## Rekapitulace
Rekapitulace ceny
5533520002-zm05 | MŽU Ceská Trebová 30072024 cast 2 |  |  |  | AspeEsticon
| Celková cena bez DPH: | 0
| Celková cena s DPH: | 0
Objekt | Popis | Cena bez DPH | DPH | Cena s DPH | Počet neoceněných položek
D.2.1.10 | Protihlukové objekty | 0 | 0 | 0 | 0
SO 24-61-01 | Žst.C.Trebová, Osobní nádraží, protihlukové steny | 0 | 0 | 0 | 0
SO 26-61-01 | Úsek C.Trebová os.n. - odb.Parník vc., os.koleje, protihlukové steny | 0 | 0 | 0 | 0
D.2.1.8 | Pozemní komunikace | 0 | 0 | 0 | 0
SO 12-50-01 | Úprava príjezdové komunikace | 0 | 0 | 0 | 0
SO 13-52-01 | Zpevnené plochy TO | 0 | 0 | 0 | 0
SO 19-52-01 | Žst. C. Trebová, vjezdová skupina, zpevnené plochy u TS 8 | 0 | 0 | 0 | 0
SO 22-52-01 | Zpevnené plochy u TS11 | 0 | 0 | 0 | 0
SO 24-50-01 | Žst.C.Trebová, Osobní nádraží, napojení chodníku k mostu v km 245,321 | 0 | 0 | 0 | 0
SO 24-50-02 | Žst.C.Trebová, Osobní nádraží, napojení chodníku k podchodu v km 245,878 | 0 | 0 | 0 | 0
SO 24-52-01 | Žst.C.Trebová, Osobní nádraží, zpevnené plochy u kovárny TO | 0 | 0 | 0 | 0
SO 24-52-02 | Žst.C.Trebová, Osobní nádraží, zpevnené plochy strediska soustredené údržby SEE | 0 | 0 | 0 | 0
SO 24-52-03 | Žst.C.Trebová, Osobní nádraží, zpevnené plochy u bývalé stravovny | 0 | 0 | 0 | 0
SO 26-52-01 | Úsek C. Trebová os. n. - odb. Parník vc., zpevnené plochy u TS 2 | 0 | 0 | 0 | 0
SO 26-52-02 | Úsek C.Trebová os. n - odb. Parník vc., zpevnené plochy u TS 2a | 0 | 0 | 0 | 0
SO 27-50-01 | TNS C.Trebová, príjezdová komunikace | 0 | 0 | 0 | 0
SO 27-52-01 | TNS C.Trebová, zpevnené plochy | 0 | 0 | 0 | 0
SO 27-52-02 | TNS C.Trebová, HTÚ | 0 | 0 | 0 | 0
D.2.1.9 | Kabelovod | 0 | 0 | 0 | 0
SO 23-60-01 | Úsek severní spojovací kolej, kabelovod | 0 | 0 | 0 | 0
SO 24-60-01 | Žst. C. Trebová, Osobní nádraží,olomoucké zhlaví, kabelovod | 0 | 0 | 0 | 0
SO 25-60-01 | Žst. C.Trebová, odjezdová skupina, olomoucké zhlaví, kabelovod | 0 | 0 | 0 | 0
SO 26-60-01 | Žst. C. Trebová, Osobní nádraží,olomoucké zhlaví, kabelovod | 0 | 0 | 0 | 0
D.2.2.1 | Pozemní objekty budov | 0 | 0 | 0 | 0
SO 10-72-01 | Stavební úpravy pro TTS6kV | 0 | 0 | 0 | 0
SO 12-72-01 | Úsek Zádulka (vc.) - C.Trebová os.n, technologická budova | 0 | 0 | 0 | 0
SO 13-72-01 | Žst. Trebovice, TO - provozní budova | 0 | 0 | 0 | 0
SO 13-73-01 | Žst. Trebovice v C., TO - drobné sklady a garáže | 0 | 0 | 0 | 0
SO 13-73-02 | Žst. Trebovice v C., TO - sklad materiálu | 0 | 0 | 0 | 0
SO 13-73-03 | Žst. Trebovice v C., TO - sklad PHM | 0 | 0 | 0 | 0
SO 13-73-04 | Žst. Trebovice v C., TO - garáž MUV | 0 | 0 | 0 | 0
SO 19-72-01 | Žst. Ceská Trebová, Vjezdová skupina, stavební úpravy stavedla 14 | 0 | 0 | 0 | 0
SO 19-72-02 | Žst. Ceská Trebová, vjezdová skupina, budova TS 7 | 0 | 0 | 0 | 0
SO 19-72-03 | Žst. Ceská Trebová, vjezdová skupina, budova TS 8 | 0 | 0 | 0 | 0
SO 20-72-01 | Úsek Odb. Les - odb. Potok, stavební úpravy TS 9 | 0 | 0 | 0 | 0
SO 22-72-01 | Úsek Odb. Potok - Odjezdová skupina, Objízdná kolej 901, RNN kotelna | 0 | 0 | 0 | 0
SO 22-72-02 | Úsek Odb.Potok - Odjezdová skupina, budova TS11 | 0 | 0 | 0 | 0
SO 23-72-01 | Úsek Severní spojovací kolej 93, stavební úpravy TS 5 | 0 | 0 | 0 | 0
SO 23-72-02 | Úsek Severní spojovací kolej 93, stavební úpravy TS 6 | 0 | 0 | 0 | 0
SO 24-71-01 | Žst. C.Trebová, Osobní nádraží, olomoucké zhlaví, stavební úpravy VB | 0 | 0 | 0 | 0
SO 24-72-01 | Žst. C.Trebová, Osobní nádraží, olomoucké zhlaví, stavební úpravy budovy býv. stravovny | 0 | 0 | 0 | 0
SO 24-72-02 | Žst. C.Trebová, Osobní nádraží, olomoucké zhlaví, stred.soust.udr.SEE | 0 | 0 | 0 | 0
SO 24-72-03 | Žst. C.Trebová, Osobní nádraží, olomoucké zhlaví, budova TS 1 | 0 | 0 | 0 | 0
SO 24-72-05 | Žst. C.Trebová, Osobní nádraží, olomoucké zhlaví, stavební úpravy budovy OTV | 0 | 0 | 0 | 0
SO 24-72-06 | Žst. C.Trebová, Osobní nádraží, olomoucké zhlaví, stavební úpravy TS 3 | 0 | 0 | 0 | 0
SO 24-72-07 | Žst. C.Trebová, Osobní nádraží, olomoucké zhlaví, budova rozvodny 3kV pro EPZ | 0 | 0 | 0 | 0
SO 24-72-08 | Žst. C.Trebová, Osobní nádraží, olomoucké zhlaví, kovárna TO | 0 | 0 | 0 | 0
SO 24-73-01 | Žst. C.Trebová, Osobní nádraží, olomoucké zhlaví, sklady SEE a SSZT | 0 | 0 | 0 | 0
SO 25-72-01 | Žst. C.Trebová, Odjezdová skupina, olomoucké zhlaví, budova TS 2 | 0 | 0 | 0 | 0
SO 26-72-01 | Úsek C.Trebová os.n. - odb.Parník vc., os.koleje, technologická budova | 0 | 0 | 0 | 0
SO 27-60-01 | TNS Ceská Trebová, kabelové kanály - vnitroareálový kabelovod | 0 | 0 | 0 | 0
SO 27-72-01 | TNS Ceská Trebová, rozvodna 110kV | 0 | 0 | 0 | 0
SO 27-72-02 | TNS Ceská Trebová, stání trakcních transformátoru | 0 | 0 | 0 | 0
SO 27-72-03 | TNS C.Trebová, budova TM | 0 | 0 | 0 | 0
SO 30-72-01 | Žst. Ceská Trebová, smerová skupina, stavební úpravy TS 10 | 0 | 0 | 0 | 0
D.2.2.2 | Zastrešení nástupišt, prístrešky | 0 | 0 | 0 | 0
SO 24-74-01 | ŽST. Ceská Trebová, osobní nádraží, Úsek Severní spojovací kolej 93, zastrešení VO z podchodu km 245 | 0 | 0 | 0 | 0
SO 24-74-02 | ŽST. Ceská Trebová, Osobní nádraží, rekonstrukce zastrešení nástupišt | 0 | 0 | 0 | 0
D.2.2.3 | Individuální protihluková opatrení | 0 | 0 | 0 | 0
SO 15-61-01 | Žst. Ceská Trebová, Individuální protihluková opatrení | 0 | 0 | 0 | 0
D.2.2.4 | Orientacní systém | 0 | 0 | 0 | 0
SO 24-77-01 | Žst. C.Trebová, Osobní nádraží, orientacní systém | 0 | 0 | 0 | 0
D.2.2.5 | Demolice | 0 | 0 | 0 | 0
SO 23-78-01 | Úsek Severní spojovací kolej 93, demolice | 0 | 0 | 0 | 0
SO 24-78-01 | Žst. C.Trebová, Osobní nádraží, olomoucké zhlaví, demolice | 0 | 0 | 0 | 0
SO 25-78-01 | Žst. C.Trebová, odjezdová skupina, olomoucké zhlaví, demolice | 0 | 0 | 0 | 0
D.2.2.6 | Oplocení a drobná arch | 0 | 0 | 0 | 0
SO 13-79-01 | Žst. Trebovice v C., TO - oplocení areálu | 0 | 0 | 0 | 0
SO 24-79-01 | Žst. C.Trebová, Osobní nádraží, olomoucké zhlaví, oplocení areálu SEE | 0 | 0 | 0 | 0
SO 26-79-01 | Úsek C.Trebová os.n. - odb.Parník vc., os.koleje, ploty | 0 | 0 | 0 | 0
SO 27-79-01 | TNS Ceská Trebová, oplocení | 0 | 0 | 0 | 0
D.2.3.1 | Trakcní vedení | 0 | 0 | 0 | 0
SO 11-81-01 | Úsek Trebovice - C.Trebová os.n., trakcní vedení | 0 | 0 | 0 | 0
SO 11-81-02 | Úsek Trebovice - C.Trebová os.n., prevešení trasy ZOK | 0 | 0 | 0 | 0
SO 12-81-01 | Úsek Zádulka (vc.) - C.Trebová os.n., trakcní vedení | 0 | 0 | 0 | 0
SO 13-81-01 | Žst. Trebovice v C., úprava trakcního vedení | 0 | 0 | 0 | 0
SO 14-81-01 | Úsek Trebovice v C. – vjezdová skupina, trakcní vedení | 0 | 0 | 0 | 0
SO 15-81-01 | Úsek Trebovice v C. - Odb. Les, trakcní vedení | 0 | 0 | 0 | 0
SO 16-81-01 | Úsek Opatov -odb.Zádulka, trakcní vedení | 0 | 0 | 0 | 0
SO 17-81-01 | Úsek Odb. Zádulka - Obv. Les, trakcní vedení | 0 | 0 | 0 | 0
SO 18-81-01 | Úsek Odb. Zádulka - vjezdová skupina, trakcní vedení | 0 | 0 | 0 | 0
SO 19-81-01 | Žst. Ceská Trebová, vjezdová skupina, trakcní vedení | 0 | 0 | 0 | 0
SO 20-81-01 | Úsek obv.Les - obv.Potok, trakcní vedení | 0 | 0 | 0 | 0
SO 22-81-01 | Úsek Obv. Potok - odjezdová skupina, trakcní vedení | 0 | 0 | 0 | 0
SO 23-81-01 | Úsek Severní spojovací kolej, trakcní vedení | 0 | 0 | 0 | 0
SO 24-81-01 | Žst. C.Trebová, Osobní nádraží, trakcní vedení | 0 | 0 | 0 | 0
SO 24-81-02 | Žst. C.Trebová, Osobní nádraží, pripojení EPZ na TV | 0 | 0 | 0 | 0
SO 24-81-03 | Žst. C.Trebová, Osobní nádraží, prevešení vzdušné trasy kabelu 6kV | 0 | 0 | 0 | 0
SO 25-81-01 | Žst. Ceská Trebová, odjezdová skupina, trakcní vedení | 0 | 0 | 0 | 0
SO 25-81-02 | Žst. Ceská Trebová, odjezdová skupina, napájecí vedení | 0 | 0 | 0 | 0
SO 26-81-01 | C.Trebová - odb.Parník, trakcní vedení | 0 | 0 | 0 | 0
SO 26-81-02 | Úsek C.Trebová os.n. - odb.Parník (vc.), úprava pripojení SpS Parník | 0 | 0 | 0 | 0
SO 27-81-01 | TNS Ceská Trebová, pripojení napájecího vedení na TV | 0 | 0 | 0 | 0
SO 27-81-02 | TNS Ceská Trebová, zpetné vedení | 0 | 0 | 0 | 0
D.2.3.4 | Ohrev výmen (elektrický, plynový) | 0 | 0 | 0 | 0
SO 12-84-01 | Úsek Zádulka (vc.) - C. Trebová os.n., Odb. Zádulka - EOV | 0 | 0 | 0 | 0
SO 13-84-01 | Žst. Trebovice v Cechách, úprava EOV | 0 | 0 | 0 | 0
SO 19-84-01 | Žst. Ceská Trebová, vjezdová skupina, brnenské zhlaví - EOV | 0 | 0 | 0 | 0
SO 19-84-02 | Žst. Ceská Trebová, osobní nádraží, pražské zhlaví - EOV | 0 | 0 | 0 | 0
SO 22-84-01 | Úsek Obv. Potok - odjezdová skupina, skupina výhybek 400 - EOV | 0 | 0 | 0 | 0
SO 24-84-01 | Žst. Ceská Trebová, osobní nádraží, strední zhlaví - EOV | 0 | 0 | 0 | 0
SO 24-84-02 | Žst. Ceská Trebová, osobní nádraží, pražské zhlaví - EOV | 0 | 0 | 0 | 0
SO 25-84-01 | Žst. Ceská Trebová, odjezdová skupina, strední zhlaví - EOV | 0 | 0 | 0 | 0
SO 25-84-02 | Žst. Ceská Trebová, odjezdová skupina, pražské zhlaví - EOV | 0 | 0 | 0 | 0
SO 26-84-01 | Úsek C. Trebová os.n. - odb. Parník (vc.), Odb. Parník - EOV | 0 | 0 | 0 | 0
SO 30-84-01 | Žst. Ceská Trebová, smerová skupina, rozpouštecí zhlaví - EOV | 0 | 0 | 0 | 0
SO 30-84-02 | Žst. Ceská Trebová, smerová skupina, pražské zhlaví - EOV | 0 | 0 | 0 | 0
D.2.3.6 | Rozvody VN, NN, osvetlení a dálkové ovládání odpojovacu | 0 | 0 | 0 | 0
SO 10-86-01 | Žst. Ceská Trebová, kabelový rozvod 6kV zab. zar.,STS1200 - NTS2000 | 0 | 0 | 0 | 0
SO 10-86-02 | Žst. Ceská Trebová, kabelový rozvod 6kV zab. zar.,NTS2000 - STS2200 | 0 | 0 | 0 | 0
SO 10-86-03 | Žst. Ceská Trebová, preložky rozvodu 6kV zab. zar. | 0 | 0 | 0 | 0
SO 10-86-04 | Žst. Ceská Trebová, kabelové rozvod NN LDSž, malý okruh | 0 | 0 | 0 | 0
SO 10-86-05 | Žst. Ceská Trebová, kabelový rozvod NN LDSž, velký okruh | 0 | 0 | 0 | 0
SO 10-86-06 | Žst. Ceská Trebová, kabelový rozvod 22kV LDSž, malý okruh | 0 | 0 | 0 | 0
SO 10-86-07 | Žst. Ceská Trebová, kabelový rozvod 22kV LDSž, velký okruh | 0 | 0 | 0 | 0
SO 10-86-08 | Žst. Ceská Trebová, kabelový rozvod 22kV LDSž, TS2 - TS2a | 0 | 0 | 0 | 0
SO 10-86-09 | Žst. Ceská Trebová, kabelový rozvod 22kV LDSž, TS8 - TS8a | 0 | 0 | 0 | 0
SO 10-86-10 | Žst. Ceská Trebová, prípojka 22kV | 0 | 0 | 0 | 0
SO 10-86-11 | Žst. Ceská Trebová, preložky rozvodu 6kV LDSž | 0 | 0 | 0 | 0
SO 12-86-01 | Úsek Zádulka (vc.) - C. Trebová os.n., rozvody nn a venkovní osvetlení | 0 | 0 | 0 | 0
SO 12-86-02 | Úsek Zádulka (vc.) - C. Trebová os.n., DOÚO | 0 | 0 | 0 | 0
SO 12-86-03 | Úsek Zádulka (vc.) - C. Trebová os.n., preložky silnoproudých zarízení | 0 | 0 | 0 | 0
SO 13-86-01 | Žst. Trebovice v Cechách, DOÚO | 0 | 0 | 0 | 0
SO 13-86-02 | Žst. Trebovice v C., osvetlení a rozvody nn areálu TO | 0 | 0 | 0 | 0
SO 19-86-01 | Žst. Ceská Trebová, vjezdová skupina, venkovní osvetlení | 0 | 0 | 0 | 0
SO 19-86-02 | Žst. Ceská Trebová, vjezdová skupina, rozvody nn | 0 | 0 | 0 | 0
SO 19-86-03 | Žst. Ceská Trebová, vjezdová skupina, DOÚO | 0 | 0 | 0 | 0
SO 19-86-04 | Žst. Ceská Trebová, vjezdová skupina, preložky silnoproudých zarízení | 0 | 0 | 0 | 0
SO 22-86-02 | Úsek Obv. Potok - odjezdová skupina, DOÚO | 0 | 0 | 0 | 0
SO 22-86-03 | Úsek Obv. Potok - odjezdová skupina, preložky silnoproudých zarízení | 0 | 0 | 0 | 0
SO 23-86-01 | Úsek severní spojovací kolej, úprava rozvodu nn a osvetlení DKV | 0 | 0 | 0 | 0
SO 23-86-02 | Úsek severní spojovací kolej, preložky silnoproudých zarízení | 0 | 0 | 0 | 0
SO 24-86-01 | Žst. Ceská Trebová, osobní nádraží, venkovní osvetlení | 0 | 0 | 0 | 0
SO 24-86-02 | Žst. Ceská Trebová, osobní nádraží, osvetlení nástupišt a podchodu | 0 | 0 | 0 | 0
SO 24-86-03 | Žst. Ceská Trebová, osobní nádraží, rozvody nn | 0 | 0 | 0 | 0
SO 24-86-04 | Žst. Ceská Trebová, osobní nádraží, rozvody nn ve VB | 0 | 0 | 0 | 0
SO 24-86-05 | Žst. Ceská Trebová, osobní nádraží, rozvody pro EPZ | 0 | 0 | 0 | 0
SO 24-86-06 | Žst. Ceská Trebová, osobní nádraží, DOÚO | 0 | 0 | 0 | 0
SO 24-86-07 | Žst. Ceská Trebová, osobní nádraží, návest "Stáhnete sberac" | 0 | 0 | 0 | 0
SO 24-86-08.01 | Žst. Ceská Trebová, osobní nádraží, preložky silnoproudých zarízení - rozvody nn, osvetlení, DOÚO | 0 | 0 | 0 | 0
SO 24-86-08.02 | Žst. Ceská Trebová, osobní nádraží, preložky silnoproudých zarízení - EOV | 0 | 0 | 0 | 0
SO 25-86-01 | Žst. Ceská Trebová, odjezdová skupina, venkovní osvetlení | 0 | 0 | 0 | 0
SO 25-86-02 | Žst. Ceská Trebová, odjezdová skupina, osvetlení a rozvody nn areálu provozní budovy SEE | 0 | 0 | 0 | 0
SO 25-86-03 | Žst. Ceská Trebová, odjezdová skupina, rozvody nn | 0 | 0 | 0 | 0
SO 25-86-04 | Žst. Ceská Trebová, odjezdová skupina, DOÚO | 0 | 0 | 0 | 0
SO 25-86-05.01 | Žst. Ceská Trebová, odjezdová skupina, preložky silnoproudých zarízení - rozvody nn, osvetlení, DOÚO | 0 | 0 | 0 | 0
SO 25-86-05.02 | Žst. Ceská Trebová, odjezdová skupina, preložky silnoproudých zarízení - EOV | 0 | 0 | 0 | 0
SO 26-86-01 | Úsek C. Trebová os.n. - odb. Parník (vc.), rozvody nn a venkovní osvetlení | 0 | 0 | 0 | 0
SO 26-86-02 | Úsek C. Trebová os.n. - odb. Parník (vc.), DOÚO | 0 | 0 | 0 | 0
SO 26-86-03 | Úsek C. Trebová os.n. - odb. Parník (vc.), návest "Stáhnete sberac" | 0 | 0 | 0 | 0
SO 26-86-04 | Úsek C. Trebová os.n. - odb. Parník (vc.), preložky silnoproudých zarízení | 0 | 0 | 0 | 0
SO 27-86-01 | TNS Ceská Trebová, kabely 110kV | 0 | 0 | 0 | 0
SO 27-86-02 | TNS Ceská Trebová, rozvody vn | 0 | 0 | 0 | 0
SO 27-86-03 | TNS Ceská Trebová, rozvody nn a osvetlení areálu TNS | 0 | 0 | 0 | 0
SO 30-86-01 | Žst. Ceská Trebová, smerová skupina, venkovní osvetlení | 0 | 0 | 0 | 0
SO 30-86-02 | Žst. Ceská Trebová, smerová skupina, rozvody nn | 0 | 0 | 0 | 0
SO 30-86-03 | Žst. Ceská Trebová, smerová skupina, preložky silnoproudých rozvodu | 0 | 0 | 0 | 0
D.2.3.7 | Ukolejnení kovových konstrukcí | 0 | 0 | 0 | 0
SO 11-87-01 | Úsek Trebovice - C.Trebová os.n., ukolejnení kovových konstrukcí | 0 | 0 | 0 | 0
SO 12-87-01 | Úsek Zádulka (vc.) - C.Trebová os.n., ukolejnení kovových konstrukcí | 0 | 0 | 0 | 0
SO 13-87-01 | Žst. Trebovice v C., úprava ukolejnení kovových konstrukcí | 0 | 0 | 0 | 0
SO 14-87-01 | Úsek Trebovice v C. - vjezdová skupina, ukolejnení kovových konstrukcí | 0 | 0 | 0 | 0
SO 15-87-01 | Úsek Trebovice v C. - Odb. Les, ukolejnení kovových konstrukcí | 0 | 0 | 0 | 0
SO 16-87-01 | Úsek Opatov - Odb. Zádulka, ukolejnení kovových konstrukcí | 0 | 0 | 0 | 0
SO 18-87-01 | Úsek Odb. Zádulka - vjezdová skupina, ukolejnení kovových konstrukcí | 0 | 0 | 0 | 0
SO 19-87-01 | Žst. Ceská Trebová, vjezdová skupina, ukolejnení kovových konstrukcí | 0 | 0 | 0 | 0
SO 20-87-01 | Úsek Odb. Les - Obv. Potok, ukolejnení kovových konstrukcí | 0 | 0 | 0 | 0
SO 21-87-01 | Úsek Obv. Potok - vjezdová skupina, ukolejnení kovových konstrukcí | 0 | 0 | 0 | 0
SO 22-87-01 | Úsek Obv. Potok - odjezdová skupina, ukolejnení kovových konstrukcí | 0 | 0 | 0 | 0
SO 23-87-01 | Úsek Severní spojovací kolej, ukolejnení kovových konstrukcí | 0 | 0 | 0 | 0
SO 24-87-01 | Žst. C.Trebová, Osobní nádraží, ukolejnení kovových konstrukcí | 0 | 0 | 0 | 0
SO 25-87-01 | Žst. C.Trebová, odjezdová skupina, ukolejnení kovových konstrukcí | 0 | 0 | 0 | 0
SO 26-87-01 | Úsek C.Trebová os.n. - odb.Parník (vc.), ukolejnení kovových konstrukcí | 0 | 0 | 0 | 0
D.2.3.8 | Vnejší uzemnení | 0 | 0 | 0 | 0
SO 10-88-01 | Žst. Ceská Trebová, uzemnení TTS 6kV | 0 | 0 | 0 | 0
SO 12-88-01 | Úsek Zádulka (vc.) - C. Trebová os.n., TS 8a, vnejší uzemnení | 0 | 0 | 0 | 0
SO 19-88-01 | Žst. Ceská Trebová, vjezdová skupina, TS 8, vnejší uzemnení | 0 | 0 | 0 | 0
SO 19-88-02 | Žst. Ceská Trebová, vjezdová skupina, TS 7, vnejší uzemnení | 0 | 0 | 0 | 0
SO 20-88-01 | Úsek obv. Les - obv. Potok, TS9, vnejší uzemnení | 0 | 0 | 0 | 0
SO 22-88-01 | Úsek Obv. Potok - odjezdová skupina, TS 11, vnejší uzemnení | 0 | 0 | 0 | 0
SO 23-88-01 | Úsek severní spojovací kolej , TS 6, vnejší uzemnení | 0 | 0 | 0 | 0
SO 23-88-02 | Úsek severní spojovací kolej , TS 5, vnejší uzemnení | 0 | 0 | 0 | 0
SO 24-88-01 | Žst. Ceská Trebová, osobní nádraží, TS 4, vnejší uzemnení | 0 | 0 | 0 | 0
SO 24-88-02 | Žst. Ceská Trebová, osobní nádraží, TS 3, vnejší uzemnení | 0 | 0 | 0 | 0
SO 24-88-03 | Žst. Ceská Trebová, osobní nádraží, rozvodna 3kV pro EPZ, vnejší uzemnení | 0 | 0 | 0 | 0
SO 25-88-01 | Žst. Ceská Trebová, odjezdová skupina, TS 1, vnejší uzemnení | 0 | 0 | 0 | 0
SO 25-88-02 | Žst. Ceská Trebová, odjezdová skupina, STS1500, vnejší uzemnení | 0 | 0 | 0 | 0
SO 25-88-03 | Žst. Ceská Trebová, odjezdová skupina, TS 2, vnejší uzemnení | 0 | 0 | 0 | 0
SO 26-88-01 | Úsek C. Trebová os.n. - odb. Parník (vc.), TS 2a, vnejší uzemnení | 0 | 0 | 0 | 0
SO 27-88-01 | TNS Ceská Trebová, vnejší uzemnení | 0 | 0 | 0 | 0
D.2.4.1 | Ostatní stavební objekty | 0 | 0 | 0 | 0
SO 10-95-01 | Kompenzacní opatrení a vegetacní úpravy | 0 | 0 | 0 | 0
D.2.4.3 | Zabezpecení verejných zájmu | 0 | 0 | 0 | 0
SO 10-97-01 | Zabezpecení verejných zájmu | 0 | 0 | 0 | 0
D.9.8 | Všeobecný objekt | 0 | 0 | 0 | 0
SO 98-98 | Všeobecný objekt | 0 | 0 | 0 | 0
D.9.9 | Ostatní | 0 | 0 | 0 | 0
SO 90-90 | Likvidace odpadu vcetne dopravy | 0 | 0 | 0 | 0

## SO 24-61-01
SŽDC05 | [14 empty] | 3
S | Stavba: | 5533520002-zm05 |  | MŽU Ceská Trebová 30072024 cast 2 | [6 empty] | D.2.1.10 | 0 | AspeEsticon | 0 | 2
O | Objekt: | D.2.1.10 |  | Protihlukové objekty | [9 empty] | 0.15 | 2
Typ | Poř. číslo | Kód položky | Varianta | Název položky | MJ | Množství | Jednotková hmotnost | Celková hmotnost |  |  | Jednotková cena |  | Cenové soustavy | 0.21
Dodávka
[9 empty] | Jednotková | Celkem | Jednotková | Celkem |  |  |  | Počet položek s nulovou cenou | 0
O1 |  | SO 24-61-01 |  | Žst.C.Trebová, Osobní nádraží, protihlukové steny | [6 empty] | 0 | 0
O2 |  | SO 24-61-01.01 |  | PHS v km 245,416 do km 245,607 vpravo | [6 empty] | 0 | 0
SD |  | 1 |  | Zemní práce | [6 empty] | 0 | 0
P | 1 | 113151111 |  | Rozebrání zpevnených ploch ze silnicních dílcu | M2 | 1200 | 0 | 0 |  |  | 0 | 0 |  | 0 | 3 |  |  | 0
PP |  |  |  | Rozebírání zpevnených ploch s premístením na skládku na vzdálenost do 20 m nebo s naložením na dopravní prostredek ze silnicních panelu
VV |  |  |  | "`Piloty - pilotovací plošina (pl)` " "(1200) = 1200,000 [A] " "Celkem: A = 1200,000 [B] " Celkem 1200 = 1200,000 [D]
TS
P | 2 | 132251103 |  | Hloubení rýh nezapažených š do 800 mm v hornine trídy težitelnosti I skupiny 3 objem do 100 m3 strojne | M3 | 40 | 0 | 0 |  |  | 0 | 0 |  | 0 | 3 |  |  | 0
PP |  |  |  | Hloubení nezapažených rýh šírky do 800 mm strojne s urovnáním dna do predepsaného profilu a spádu v hornine trídy težitelnosti I skupiny 3 pres 50 do 100 m3
VV |  |  |  | "`Zemní práce - rýhy (dl * š * v)` " "(200.0)*0.80*0.25 = 40,000 [A] " "Celkem: A = 40,000 [B] " Celkem 40 = 40,000 [D]
TS
P | 3 | 162251102 |  | Vodorovné premístení pres 20 do 50 m výkopku/sypaniny z horniny trídy težitelnosti I skupiny 1 až 3 | M3 | 122.607 | 0 | 0 |  |  | 0 | 0 |  | 0 | 3 |  |  | 0
PP |  |  |  | Vodorovné premístení výkopku nebo sypaniny po suchu na obvyklém dopravním prostredku, bez naložení výkopku, avšak se složením bez rozhrnutí z horniny trídy težitelnosti I skupiny 1 až 3 na vzdálenost pres 20 do 50 m
VV |  |  |  | "`Zemní práce - presun po staveništi (obj)` " "(265)*(3.14159265359*0.315*0.315) = 82,607 [A] " "(40) = 40,000 [B] " "Celkem: A+B = 122,607 [C] " Celkem 122,607 = 122,607 [E]
TS
P | 4 | 167151111 |  | Nakládání výkopku z hornin trídy težitelnosti I skupiny 1 až 3 pres 100 m3 | M3 | 122.607 | 0 | 0 |  |  | 0 | 0 |  | 0 | 3 |  |  | 0
PP |  |  |  | Nakládání, skládání a prekládání neulehlého výkopku nebo sypaniny strojne nakládání, množství pres 100 m3, z hornin trídy težitelnosti I, skupiny 1 až 3
VV |  |  |  | "`Zemní práce - nakládání na staveništi (obj)` " "(265)*(3.14159265359*0.315*0.315) = 82,607 [A] " "(40) = 40,000 [B] " "Celkem: A+B = 122,607 [C] " Celkem 122,607 = 122,607 [E]
TS
P | 5 | 171152501 |  | Zhutnení podloží z hornin soudržných nebo nesoudržných pod násypy | M2 | 1200 | 0 | 0 |  |  | 0 | 0 |  | 0 | 3 |  |  | 0
PP |  |  |  | Zhutnení podloží pod násypy z rostlé horniny trídy težitelnosti I a II, skupiny 1 až 4 z hornin soudružných a nesoudržných
VV |  |  |  | "`Piloty - pilotovací plošina, príprava (pl)` " "(1200) = 1200,000 [A] " "Celkem: A = 1200,000 [B] " Celkem 1200 = 1200,000 [D]
TS
P | 6 | 171201201 |  | Uložení sypaniny na skládky nebo meziskládky | M3 | 122.607 | 0 | 0 |  |  | 0 | 0 |  | 0 | 3 |  |  | 0
PP |  |  |  | Uložení sypaniny na skládky nebo meziskládky bez hutnení s upravením uložené sypaniny do predepsaného tvaru
VV |  |  |  | "`Zemní práce - skládka na staveništi (obj)` " "(265)*(3.14159265359*0.315*0.315) = 82,607 [A] " "(40) = 40,000 [B] " "Celkem: A+B = 122,607 [C] " Celkem 122,607 = 122,607 [E]
TS
SD |  | 2 |  | Zakládání | [6 empty] | 0 | 0
P | 7 | 226212113 |  | Vrty velkoprofilové svislé zapažené D pres 550 do 650 mm hl od 0 do 5 m hornina III | M | 265 | 0 | 0 |  |  | 0 | 0 |  | 0 | 3 |  |  | 0
PP |  |  |  | Velkoprofilové vrty náberovým vrtáním svislé zapažené ocelovými pažnicemi prumeru pres 550 do 650 mm, v hl od 0 do 5 m v hornine tr. III
VV |  |  |  | "`Piloty - vývrt (dl * p)` " "(5.00)*53 = 265,000 [A] " "Celkem: A = 265,000 [B] " Celkem 265 = 265,000 [D]
TS
P | 8 | 231212112 |  | Zrízení pilot svislých zapažených D pres 450 do 650 mm hl od 0 do 10 m s vytažením pažnic z betonu železového | M | 265 | 0 | 0 |  |  | 0 | 0 |  | 0 | 3 |  |  | 0
PP |  |  |  | Zrízení výplne pilot zapažených s vytažením pažnic z vrtu svislých z betonu železového, v hl od 0 do 10 m, pri prumeru piloty pres 450 do 650 mm
VV |  |  |  | "`Piloty (dl)` " "(265) = 265,000 [A] " "Celkem: A = 265,000 [B] " Celkem 265 = 265,000 [D]
TS
P | 9 | 231611114 |  | Výztuž pilot betonovaných do zeme ocel z betonárské oceli 10 505 | T | 2.239 | 0 | 0 |  |  | 0 | 0 |  | 0 | 3 |  |  | 0
PP |  |  |  | Výztuž pilot betonovaných do zeme z oceli 10 505 (R)
VV |  |  |  | "`Piloty - výztuž (obj * hm) (hm = 27,11 kg/m3)` " "(265)*(3.14159265359*0.315*0.315)*27.11/1000 = 2,239 [A] " "Celkem: A = 2,239 [B] " Celkem 2,239 = 2,239 [D]
TS
P | 10 | 239111112 |  | Odbourání vrchní cásti znehodnocené výplne pilot D piloty pres 450 do 650 mm | M | 10.6 | 0 | 0 |  |  | 0 | 0 |  | 0 | 3 |  |  | 0
PP |  |  |  | Odbourání vrchní znehodnocené cásti výplne betonových pilot pri prumeru piloty pres 450 do 650 mm
VV |  |  |  | "`Piloty - úprava zhlaví (dl * p)` " "(0.20)*53 = 10,600 [A] " "Celkem: A = 10,600 [B] " Celkem 10,6 = 10,600 [D]
TS
P | 11 | 271532212 |  | Podsyp pod základové konstrukce se zhutnením z hrubého kameniva frakce 16 až 32 mm | M3 | 32 | 0 | 0 |  |  | 0 | 0 |  | 0 | 3 |  |  | 0
PP |  |  |  | Podsyp pod základové konstrukce se zhutnením a urovnáním povrchu z kameniva hrubého, frakce 16 - 32 mm
VV |  |  |  | "`PHS - sokl, podsyp (dl * š * v)` " "(200.0)*0.80*0.20 = 32,000 [A] " "Celkem: A = 32,000 [B] " Celkem 32 = 32,000 [D]
TS
P | 36 | 275313611 |  | Základové patky z betonu tr. C 16/20 | M3 | 0.72 | 0 | 0 |  |  | 0 | 0 |  | 0 | 3 |  |  | 0
PP |  |  |  | Základy z betonu prostého patky a bloky z betonu kamenem neprokládaného tr. C 16/20
VV |  |  |  | "`Patky pro UPE 160 (objem*pocet)` (0,6*0,6*1,0)*2 = 0,72 [A] Celkem: A = 0,72 [B] " Celkem 0,72 = 0,720 [B]
TS
P | 12 | 291211111 |  | Zrízení plochy ze silnicních panelu do lože tl 50 mm z kameniva | M2 | 1200 | 0 | 0 |  |  | 0 | 0 |  | 0 | 3 |  |  | 0
PP |  |  |  | Zrízení zpevnené plochy ze silnicních panelu osazených do lože tl. 50 mm z kameniva
VV |  |  |  | "`Piloty - pilotovací plošina (pl)` " "(200.0*6.00) = 1200,000 [A] " "Celkem: A = 1200,000 [B] " Celkem 1200 = 1200,000 [D]
TS
P | 13 | 58933323 |  | beton C 30/37 X0 kamenivo frakce 0/16 | M3 | 90.868 | 0 | 0 |  |  | 0 | 0 |  | 0 | 3 |  |  | 0
PP |  |  |  | beton C 30/37 X0 kamenivo frakce 0/16
VV |  |  |  | "`Piloty (dl * prumer)` " "(265)*(3.14159265359*0.315*0.315) = 82,607 [A] " "Celkem: A = 82,607 [B] " "B * 1.1Koeficient množství = 90,868 [C] " Celkem 90,868 = 90,868 [E]
TS
P | 14 | 59381338 |  | panel silnicní 3,00x2,00x0,215m | KUS | 36 | 0 | 0 |  |  | 0 | 0 |  | 0 | 3 |  |  | 0
PP |  |  |  | panel silnicní 3,00x2,00x0,215m
VV
TS
SD |  | 711 |  | Izolace proti vode, vlhkosti a plynum | [6 empty] | 0 | 0
P | 15 | 11163153 |  | emulze asfaltová penetracní | litr | 35 | 0 | 0 |  |  | 0 | 0 |  | 0 | 3 |  |  | 0
PP |  |  |  | emulze asfaltová penetracní
VV
TS
P | 16 | 11163155 |  | lak hydroizolacní z modifikovaného asfaltu | T | 0.374 | 0 | 0 |  |  | 0 | 0 |  | 0 | 3 |  |  | 0
PP |  |  |  | lak hydroizolacní z modifikovaného asfaltu
VV
TS
P | 17 | 711112001 |  | Provedení izolace proti zemní vlhkosti svislé za studena náterem penetracním | M2 | 100 | 0 | 0 |  |  | 0 | 0 |  | 0 | 3 |  |  | 0
PP |  |  |  | Provedení izolace proti zemní vlhkosti nateradly a tmely za studena na ploše svislé S náterem penetracním
VV |  |  |  | "`Soklové panely - HI náter, penetrace (dl * v * p)` (200.0)*0.25*2 = 100,000 [A] Celkem: A = 100,000 [B] " Celkem 100 = 100,000 [B]
TS
P | 18 | 711122131 |  | Provedení izolace proti zemní vlhkosti svislé za horka náterem asfaltovým | M2 | 200 | 0 | 0 |  |  | 0 | 0 |  | 0 | 3 |  |  | 0
PP |  |  |  | Provedení izolace proti zemní vlhkosti nateradly a tmely za horka na ploše svislé S náterem asfaltovým
VV |  |  |  | "`Soklové panely - HI náter (pl * p)` " "(100)*2 = 200,000 [A] " "Celkem: A = 200,000 [B] " Celkem 200 = 200,000 [D]
TS
P | 19 | 998711101 |  | Presun hmot tonážní pro izolace proti vode, vlhkosti a plynum v objektech v do 6 m | T | 0.415 | 0 | 0 |  |  | 0 | 0 |  | 0 | 3 |  |  | 0
PP |  |  |  | Presun hmot pro izolace proti vode, vlhkosti a plynum stanovený z hmotnosti presunovaného materiálu vodorovná dopravní vzdálenost do 50 m v objektech výšky do 6 m
VV
TS
P | 20 | 998711193 |  | Príplatek k presunu hmot tonážní 711 za zvetšený presun do 500 m | T | 0.415 | 0 | 0 |  |  | 0 | 0 |  | 0 | 3 |  |  | 0
PP |  |  |  | Presun hmot pro izolace proti vode, vlhkosti a plynum stanovený z hmotnosti presunovaného materiálu Príplatek k cenám za zvetšený presun pres vymezenou nejvetší dopravní vzdálenost do 500 m
VV
TS
SD |  | 767 |  | Konstrukce zámecnické | [6 empty] | 0 | 0
P | 21 | 767000X01 |  | D+M Z1 kotvení sloupu PHS P28/400-400 vc. doplnku (dle PD) | KPL | 53 | 0 | 0 |  |  | 0 | 0 |  | 0 | 3 |  |  | 0
PP |  |  |  | D+M Z1 kotvení sloupu PHS HE-B 200 vc. doplnku (dle PD)
VV
TS
P | 22 | 767000X03 |  | D+M piktogram smeru úniku vc. kotvení (dle PD) | KUS | 10 | 0 | 0 |  |  | 0 | 0 |  | 0 | 3 |  |  | 0
PP |  |  |  | D+M piktogram smeru úniku vc. kotvení (dle PD)
VV
TS
P | 23 | 767000X04 |  | D+M piktogram zákazu vstupu vc. kotvení (dle PD) | KUS | 10 | 0 | 0 |  |  | 0 | 0 |  | 0 | 3 |  |  | 0
PP |  |  |  | D+M piktogram zákazu vstupu vc. kotvení (dle PD)
VV
TS
P | 24 | 767000X06 |  | D+M kryty sloupku PHS (nosné sendvicové panely) vc. doplnku (dle PD) | KUS | 53 | 0 | 0 |  |  | 0 | 0 |  | 0 | 3 |  |  | 0
PP |  |  |  | D+M kryty sloupku PHS (nosné sendvicové panely) vc. doplnku (dle PD)
VV
TS
SD |  | 9 |  | Ostatní konstrukce a práce, bourání | [6 empty] | 0 | 0
P | 25 | 59217031 |  | obrubník betonový silnicní 1000x150x250mm | M | 220 | 0 | 0 |  |  | 0 | 0 |  | 0 | 3 |  |  | 0
PP |  |  |  | obrubník betonový silnicní 1000x150x250mm
VV
TS
P | 26 | 916131213 |  | Osazení silnicního obrubníku betonového stojatého s bocní operou do lože z betonu prostého | M | 200 | 0 | 0 |  |  | 0 | 0 |  | 0 | 3 |  |  | 0
PP |  |  |  | Osazení silnicního obrubníku betonového se zrízením lože, s vyplnením a zatrením spár cementovou maltou stojatého s bocní operou z betonu prostého, do lože z betonu prostého
VV
TS
P | 27 | 918222123 |  | PHS sloupek ocelový HE-A zakládaný do pilot výšky pres 3 m | M | 168.15 | 0 | 0 |  |  | 0 | 0 |  | 0 | 3 |  |  | 0
PP |  |  |  | Sloupky protihlukových sten ocelové tvaru HEA 160, zakládané do pilot, výška sloupku pres 3 m
VV |  |  |  | "`PHS - sloupy (dl * p)` `S3,1` (3.10)*20 = 62,000 [A] `S3,2` (3.20)*26 = 83,200 [B] `S3,15` (3.15)*5 = 15,750 [C] `S3,6` (3.60)*2 = 7,200 [D] Celkem: A+B+C+D = 168,15 [E] " Celkem 168,15 = 168,150 [B]
TS
P | 28 | 918242203 |  | PHS do profilu panel soklový betonový šírky pres 2,5 do 4 m výšky do 1 m | M2 | 159.14 | 0 | 0 |  |  | 0 | 0 |  | 0 | 3 |  |  | 0
PP |  |  |  | Panely protihlukových sten betonové soklové výšky do 1 m, šírky, pres 2,5 do 4 m
VV |  |  |  | "`PHS - soklové panely (pl)` " "(159.14) = 159,140 [A] " "Celkem: A = 159,140 [B] " Celkem 159,14 = 159,140 [D]
TS
P | 29 | 918242243 |  | PHS do profilu panel betonový odrazivý únikový šírky do 2,5 m výšky pres 2 m | M2 | 9.75 | 0 | 0 |  |  | 0 | 0 |  | 0 | 3 |  |  | 0
PP |  |  |  | Panely protihlukových sten betonové únikové šírky do 2,5 m, výšky pres 2 m
VV |  |  |  | "`PHS - panely (pl)` " "(9.75) = 9,750 [A] " "Celkem: A = 9,750 [B] " Celkem 9,75 = 9,750 [D]
TS
P | 30 | 918244225 |  | PHS do profilu z panelu hliníkových odrazivých šírky pres 2 do 5 m výšky pres 4,5 m | M2 | 457.28 | 0 | 0 |  |  | 0 | 0 |  | 0 | 3 |  |  | 0
PP |  |  |  | Panely protihlukových sten hliníkové odrazivé šírky pres 2 do 5 m výšky konstrukce pres 4,5 m
VV |  |  |  | "`PHS - panely (pl)` (457.28) = 457,280 [A] Celkem: A = 457,280 [B] " Celkem 457,28 = 457,280 [B]
TS
P | 31 | 919726123 |  | Geotextilie pro ochranu, separaci a filtraci netkaná merná hm pres 300 do 500 g/m2 | M2 | 2800 | 0 | 0 |  |  | 0 | 0 |  | 0 | 3 |  |  | 0
PP |  |  |  | Geotextilie netkaná pro ochranu, separaci nebo filtraci merná hmotnost pres 300 do 500 g/m2
VV |  |  |  | "`Piloty - pilotovací plošina, príprava (pl)` " "(1200) = 1200,000 [A] " "`Ochrana kolejí (dl * š)` " "(200.0)*8.0 = 1600,000 [B] " "Celkem: A+B = 2800,000 [C] " Celkem 2800 = 2800,000 [F]
TS
P | 32 | 9319941X1 |  | D+M vyklínkování jednotlivých panelu ve sloupcích pomocí pryžových pásu (dle PD) | M | 32.3 | 0 | 0 |  |  | 0 | 0 |  | 0 | 3 |  |  | 0
PP |  |  |  | D+M vyklínkování jednotlivých panelu ve sloupcích pomocí pryžových pásu (dle PD)
VV
TS
P | 37 | R9182221 |  | PHS sloupek ocelový UPE 160 zakládaný do pilot výšky pres 3 m | M | 6.2 | 0 | 0 |  |  | 0 | 0 |  | 0 | 3 |  |  | 0
PP |  |  |  | Sloupky protihlukových sten ocelové tvaru UPE 160, zakládané do pilot, výška sloupku pres 3 m
VV |  |  |  | "`PHS - sloupy (dl * p)` `SU3,1` (3.10)*2 = 6,2[A] Celkem: A = 6,2 [B] " Celkem 6,2 = 6,200 [B]
TS
SD |  | 990 |  | Poplatky a skládky | [6 empty] | 0 | 0
P | 33 | R015111 | 901 | NEOCENOVAT - POPLATKY ZA LIKVIDACI ODPADU NEKONTAMINOVANÝCH - 17 05 04 VYTEŽENÉ ZEMINY A HORNINY - I. TRÍDA TEŽITELNOSTI VCETNE DOPRAVY | T | 220.693 | 0 | 0 |  |  | 0 | 0 |  | 0 | 3 |  |  | 0
PP |  |  |  | "Evidencní položka, Neocenovat v objektu SO/PS, položka se ocenuje pouze v objektu SO 90-90 Zpusob likvidace: recyklace, druhotné využití."
VV |  |  |  | "`Zemní práce - odvoz (obj)` " "(40) = 40,000 [A] " "(265)*(3.14159265359*0.315*0.315) = 82,607 [B] " "Celkem: A+B = 122,607 [C] " "C * 1.8Koeficient množství = 220,693 [D] " Celkem 220,693 = 220,693 [F]
TS |  |  |  | "1. Položka obsahuje: – veškeré poplatky provozovateli skládky, recyklacní linky nebo jiného zarízení na zpracování nebo likvidaci odpadu související s prevzetím, uložením, zpracováním nebo likvidací odpadu – náklady spojené s dopravou z místa stavby na místo prevzetí provozovatelem skládky, recyklacní linky nebo jiného zarízení na zpracování nebo likvidaci odpadu – náklady spojené s vyložením a manipulací s materiálem v míste skládky 2. Položka neobsahuje: – náklady spojené s naložením a manipulací materiálem 3. Zpusob merení: Tunou se rozumí hmotnost odpadu vytrídeného v souladu se zákonem c. 541/2020 Sb., o nakládání s odpady, v platném znení."
SD |  | 998 |  | Presun hmot | [6 empty] | 0 | 0
P | 34 | 998226011 |  | Presun hmot pro pozemní komunikace a letište s krytem montovaným z ŽB dílcu | T | 695.651 | 0 | 0 |  |  | 0 | 0 |  | 0 | 3 |  |  | 0
PP |  |  |  | Presun hmot pro pozemní komunikace a letište s krytem montovaným ze silnicních dílcu ze železového nebo predpjatého betonu dopravní vzdálenost do 200 m jakékoliv délky objektu
VV
TS
SD |  | OST |  | Ostatní | [6 empty] | 0 | 0
P | 35 | OST000X1 |  | D+M císlování nových sloupku PHS (dle PD) | KPL | 1 | 0 | 0 |  |  | 0 | 0 |  | 0 | 3 |  |  | 0
PP |  |  |  | D+M císlování nových sloupku PHS (dle PD)
VV
TS
O2 |  | SO 24-61-01.02 |  | PHS v km 246,082 do km 246,187 vpravo | [6 empty] | 0 | 0
SD |  | 1 |  | Zemní práce | [6 empty] | 0 | 0
P | 1 | 113151111 |  | Rozebrání zpevnených ploch ze silnicních dílcu | M2 | 180 | 0 | 0 |  |  | 0 | 0 |  | 0 | 3 |  |  | 0
PP |  |  |  | Rozebírání zpevnených ploch s premístením na skládku na vzdálenost do 20 m nebo s naložením na dopravní prostredek ze silnicních panelu
VV |  |  |  | "`Piloty - pilotovací plošina (pl)` " "(180) = 180,000 [A] " "Celkem: A = 180,000 [B] " Celkem 180 = 180,000 [D]
TS
P | 2 | 132251103 |  | Hloubení rýh nezapažených š do 800 mm v hornine trídy težitelnosti I skupiny 3 objem do 100 m3 strojne | M3 | 6 | 0 | 0 |  |  | 0 | 0 |  | 0 | 3 |  |  | 0
PP |  |  |  | Hloubení nezapažených rýh šírky do 800 mm strojne s urovnáním dna do predepsaného profilu a spádu v hornine trídy težitelnosti I skupiny 3 pres 50 do 100 m3
VV |  |  |  | "`Zemní práce - rýhy (dl * š * v)` " "(30.0)*0.80*0.25 = 6,000 [A] " "Celkem: A = 6,000 [B] " Celkem 6 = 6,000 [D]
TS
P | 3 | 162251102 |  | Vodorovné premístení pres 20 do 50 m výkopku/sypaniny z horniny trídy težitelnosti I skupiny 1 až 3 | M3 | 34.055 | 0 | 0 |  |  | 0 | 0 |  | 0 | 3 |  |  | 0
PP |  |  |  | Vodorovné premístení výkopku nebo sypaniny po suchu na obvyklém dopravním prostredku, bez naložení výkopku, avšak se složením bez rozhrnutí z horniny trídy težitelnosti I skupiny 1 až 3 na vzdálenost pres 20 do 50 m
VV |  |  |  | "`Zemní práce - presun po staveništi (obj)` " "(90)*(3.14159265359*0.315*0.315) = 28,055 [A] " "(6) = 6,000 [B] " "Celkem: A+B = 34,055 [C] " Celkem 34,055 = 34,055 [E]
TS
P | 4 | 167151111 |  | Nakládání výkopku z hornin trídy težitelnosti I skupiny 1 až 3 pres 100 m3 | M3 | 34.055 | 0 | 0 |  |  | 0 | 0 |  | 0 | 3 |  |  | 0
PP |  |  |  | Nakládání, skládání a prekládání neulehlého výkopku nebo sypaniny strojne nakládání, množství pres 100 m3, z hornin trídy težitelnosti I, skupiny 1 až 3
VV |  |  |  | "`Zemní práce - nakládání na staveništi (obj)` " "(90)*(3.14159265359*0.315*0.315) = 28,055 [A] " "(6) = 6,000 [B] " "Celkem: A+B = 34,055 [C] " Celkem 34,055 = 34,055 [E]
TS
P | 5 | 171152501 |  | Zhutnení podloží z hornin soudržných nebo nesoudržných pod násypy | M2 | 180 | 0 | 0 |  |  | 0 | 0 |  | 0 | 3 |  |  | 0
PP |  |  |  | Zhutnení podloží pod násypy z rostlé horniny trídy težitelnosti I a II, skupiny 1 až 4 z hornin soudružných a nesoudržných
VV |  |  |  | "`Piloty - pilotovací plošina, príprava (pl)` " "(180) = 180,000 [A] " "Celkem: A = 180,000 [B] " Celkem 180 = 180,000 [D]
TS
P | 6 | 171201201 |  | Uložení sypaniny na skládky nebo meziskládky | M3 | 34.055 | 0 | 0 |  |  | 0 | 0 |  | 0 | 3 |  |  | 0
PP |  |  |  | Uložení sypaniny na skládky nebo meziskládky bez hutnení s upravením uložené sypaniny do predepsaného tvaru
VV |  |  |  | "`Zemní práce - skládka na staveništi (obj)` " "(90)*(3.14159265359*0.315*0.315) = 28,055 [A] " "(6) = 6,000 [B] " "Celkem: A+B = 34,055 [C] " Celkem 34,055 = 34,055 [E]
TS
SD |  | 2 |  | Zakládání | [6 empty] | 0 | 0
P | 7 | 226212213 |  | Vrty velkoprofilové svislé zapažené D pres 550 do 650 mm hl od 0 do 10 m hornina III | M | 90 | 0 | 0 |  |  | 0 | 0 |  | 0 | 3 |  |  | 0
PP |  |  |  | Velkoprofilové vrty náberovým vrtáním svislé zapažené ocelovými pažnicemi prumeru pres 550 do 650 mm, v hl od 0 do 10 m v hornine tr. III
VV |  |  |  | "`Piloty - vývrt (dl * p)` " "(9.00)*10 = 90,000 [A] " "Celkem: A = 90,000 [B] " Celkem 90 = 90,000 [D]
TS
P | 8 | 231212112 |  | Zrízení pilot svislých zapažených D pres 450 do 650 mm hl od 0 do 10 m s vytažením pažnic z betonu železového | M | 90 | 0 | 0 |  |  | 0 | 0 |  | 0 | 3 |  |  | 0
PP |  |  |  | Zrízení výplne pilot zapažených s vytažením pažnic z vrtu svislých z betonu železového, v hl od 0 do 10 m, pri prumeru piloty pres 450 do 650 mm
VV |  |  |  | "`Piloty (dl)` " "(90) = 90,000 [A] " "Celkem: A = 90,000 [B] " Celkem 90 = 90,000 [D]
TS
P | 9 | 231611114 |  | Výztuž pilot betonovaných do zeme ocel z betonárské oceli 10 505 | T | 0.745 | 0 | 0 |  |  | 0 | 0 |  | 0 | 3 |  |  | 0
PP |  |  |  | Výztuž pilot betonovaných do zeme z oceli 10 505 (R)
VV |  |  |  | "`Piloty - výztuž (obj * hm) (hm = 27,11 kg/m3)` " "(90)*(3.14159265359*0.315*0.315)*26.57/1000 = 0,745 [A] " "Celkem: A = 0,745 [B] " Celkem 0,745 = 0,745 [D]
TS
P | 10 | 239111112 |  | Odbourání vrchní cásti znehodnocené výplne pilot D piloty pres 450 do 650 mm | M | 2 | 0 | 0 |  |  | 0 | 0 |  | 0 | 3 |  |  | 0
PP |  |  |  | Odbourání vrchní znehodnocené cásti výplne betonových pilot pri prumeru piloty pres 450 do 650 mm
VV |  |  |  | "`Piloty - úprava zhlaví (dl * p)` " "(0.20)*10 = 2,000 [A] " "Celkem: A = 2,000 [B] " Celkem 2 = 2,000 [D]
TS
P | 11 | 271532212 |  | Podsyp pod základové konstrukce se zhutnením z hrubého kameniva frakce 16 až 32 mm | M3 | 4.8 | 0 | 0 |  |  | 0 | 0 |  | 0 | 3 |  |  | 0
PP |  |  |  | Podsyp pod základové konstrukce se zhutnením a urovnáním povrchu z kameniva hrubého, frakce 16 - 32 mm
VV |  |  |  | "`PHS - sokl, podsyp (dl * š * v)` " "(30.0)*0.80*0.20 = 4,800 [A] " "Celkem: A = 4,800 [B] " Celkem 4,8 = 4,800 [D]
TS
P | 12 | 291211111 |  | Zrízení plochy ze silnicních panelu do lože tl 50 mm z kameniva | M2 | 180 | 0 | 0 |  |  | 0 | 0 |  | 0 | 3 |  |  | 0
PP |  |  |  | Zrízení zpevnené plochy ze silnicních panelu osazených do lože tl. 50 mm z kameniva
VV |  |  |  | "`Piloty - pilotovací plošina (pl)` " "(30.0*6.00) = 180,000 [A] " "Celkem: A = 180,000 [B] " Celkem 180 = 180,000 [D]
TS
P | 13 | 58933323 |  | beton C 30/37 X0 kamenivo frakce 0/16 | M3 | 30.861 | 0 | 0 |  |  | 0 | 0 |  | 0 | 3 |  |  | 0
PP |  |  |  | beton C 30/37 X0 kamenivo frakce 0/16
VV |  |  |  | "`Piloty (dl * prumer)` " "(90)*(3.14159265359*0.315*0.315) = 28,055 [A] " "Celkem: A = 28,055 [B] " "B * 1.1Koeficient množství = 30,861 [C] " Celkem 30,861 = 30,861 [E]
TS
P | 14 | 59381338 |  | panel silnicní 3,00x2,00x0,215m | KUS | 5.4 | 0 | 0 |  |  | 0 | 0 |  | 0 | 3 |  |  | 0
PP |  |  |  | panel silnicní 3,00x2,00x0,215m
VV
TS
SD |  | 711 |  | Izolace proti vode, vlhkosti a plynum | [6 empty] | 0 | 0
P | 15 | 11163153 |  | emulze asfaltová penetracní | litr | 18.375 | 0 | 0 |  |  | 0 | 0 |  | 0 | 3 |  |  | 0
PP |  |  |  | emulze asfaltová penetracní
VV
TS
P | 16 | 11163155 |  | lak hydroizolacní z modifikovaného asfaltu | T | 0.196 | 0 | 0 |  |  | 0 | 0 |  | 0 | 3 |  |  | 0
PP |  |  |  | lak hydroizolacní z modifikovaného asfaltu
VV
TS
P | 17 | 711112001 |  | Provedení izolace proti zemní vlhkosti svislé za studena náterem penetracním | M2 | 52.5 | 0 | 0 |  |  | 0 | 0 |  | 0 | 3 |  |  | 0
PP |  |  |  | Provedení izolace proti zemní vlhkosti nateradly a tmely za studena na ploše svislé S náterem penetracním
VV |  |  |  | "`Soklové panely - HI náter, penetrace (dl * v * p)` " "(105.0)*0.25*2 = 52,500 [A] " "Celkem: A = 52,500 [B] " Celkem 52,5 = 52,500 [D]
TS
P | 18 | 711122131 |  | Provedení izolace proti zemní vlhkosti svislé za horka náterem asfaltovým | M2 | 105 | 0 | 0 |  |  | 0 | 0 |  | 0 | 3 |  |  | 0
PP |  |  |  | Provedení izolace proti zemní vlhkosti nateradly a tmely za horka na ploše svislé S náterem asfaltovým
VV |  |  |  | "`Soklové panely - HI náter (pl * p)` " "(52.5)*2 = 105,000 [A] " "Celkem: A = 105,000 [B] " Celkem 105 = 105,000 [D]
TS
P | 19 | 998711101 |  | Presun hmot tonážní pro izolace proti vode, vlhkosti a plynum v objektech v do 6 m | T | 0.218 | 0 | 0 |  |  | 0 | 0 |  | 0 | 3 |  |  | 0
PP |  |  |  | Presun hmot pro izolace proti vode, vlhkosti a plynum stanovený z hmotnosti presunovaného materiálu vodorovná dopravní vzdálenost do 50 m v objektech výšky do 6 m
VV
TS
P | 20 | 998711193 |  | Príplatek k presunu hmot tonážní 711 za zvetšený presun do 500 m | T | 0.218 | 0 | 0 |  |  | 0 | 0 |  | 0 | 3 |  |  | 0
PP |  |  |  | Presun hmot pro izolace proti vode, vlhkosti a plynum stanovený z hmotnosti presunovaného materiálu Príplatek k cenám za zvetšený presun pres vymezenou nejvetší dopravní vzdálenost do 500 m
VV
TS
SD |  | 767 |  | Konstrukce zámecnické | [6 empty] | 0 | 0
P | 21 | 767000X01 |  | D+M Z1 kotvení sloupu PHS P28/400-400 vc. doplnku (dle PD) | KPL | 48 | 0 | 0 |  |  | 0 | 0 |  | 0 | 3 |  |  | 0
PP |  |  |  | D+M Z1 kotvení sloupu PHS HE-B 200 vc. doplnku (dle PD)
VV
TS
P | 22 | 767000X03 |  | D+M piktogram smeru úniku vc. kotvení (dle PD) | KUS | 5 | 0 | 0 |  |  | 0 | 0 |  | 0 | 3 |  |  | 0
PP |  |  |  | D+M piktogram smeru úniku vc. kotvení (dle PD)
VV
TS
P | 23 | 767000X04 |  | D+M piktogram zákazu vstupu vc. kotvení (dle PD) | KUS | 5 | 0 | 0 |  |  | 0 | 0 |  | 0 | 3 |  |  | 0
PP |  |  |  | D+M piktogram zákazu vstupu vc. kotvení (dle PD)
VV
TS
P | 24 | 767000X06 |  | D+M kryty sloupku PHS (nosné sendvicové panely) vc. doplnku (dle PD) | KUS | 48 | 0 | 0 |  |  | 0 | 0 |  | 0 | 3 |  |  | 0
PP |  |  |  | D+M kryty sloupku PHS (nosné sendvicové panely) vc. doplnku (dle PD)
VV
TS
SD |  | 9 |  | Ostatní konstrukce a práce, bourání | [6 empty] | 0 | 0
P | 25 | 918222123 |  | PHS sloupek ocelový HE-A zakládaný do pilot výšky pres 3 m | M | 88.25 | 0 | 0 |  |  | 0 | 0 |  | 0 | 3 |  |  | 0
PP |  |  |  | Sloupky protihlukových sten ocelové tvaru HEA 160, zakládané do pilot, výška sloupku pres 3 m
VV |  |  |  | "`PHS - sloupy (dl * p)` `S2,1` (2.10)*41 = 86,100 [A] `S2,15` (2.15)*1 = 2,150 [B] Celkem: A+B = 88,25 [C] " Celkem 88,25 = 88,250 [B]
TS
P | 26 | 918242203 |  | PHS do profilu panel soklový betonový šírky pres 2,5 do 4 m výšky do 1 m | M2 | 66.12 | 0 | 0 |  |  | 0 | 0 |  | 0 | 3 |  |  | 0
PP |  |  |  | Panely protihlukových sten betonové soklové výšky do 1 m, šírky, pres 2,5 do 4 m
VV |  |  |  | "`PHS - soklové panely (pl)` " "(66.12) = 66,120 [A] " "Celkem: A = 66,120 [B] " Celkem 66,12 = 66,120 [D]
TS
P | 27 | 918244264 |  | PHS do profilu z panelu hliníkových oboustranne pohltivých šírky do 2 m výšky do 4,5 m | M2 | 105.45 | 0 | 0 |  |  | 0 | 0 |  | 0 | 3 |  |  | 0
PP |  |  |  | Panely protihlukových sten hliníkové oboustranne pohltivé šírky do 2 m výšky konstrukce do 4,5 m
VV |  |  |  | "`PHS - panely (pl)` " "(105.45) = 105,450 [A] " "Celkem: A = 105,450 [B] " Celkem 105,45 = 105,450 [D]
TS
P | 28 | 918244275 |  | PHS do profilu z panelu hliníkových oboustranne pohltivých šírky pres 2 do 5 m výšky pres 4,5 m | M2 | 47.25 | 0 | 0 |  |  | 0 | 0 |  | 0 | 3 |  |  | 0
PP |  |  |  | Panely protihlukových sten hliníkové oboustranne pohltivé šírky pres 2 do 5 m výšky konstrukce pres 4,5 m
VV |  |  |  | "`PHS - panely (pl)` (47.25) = 47,250 [A] Celkem: A = 47,250 [B] " Celkem 47,25 = 47,250 [B]
TS
P | 29 | 919726123 |  | Geotextilie pro ochranu, separaci a filtraci netkaná merná hm pres 300 do 500 g/m2 | M2 | 1020 | 0 | 0 |  |  | 0 | 0 |  | 0 | 3 |  |  | 0
PP |  |  |  | Geotextilie netkaná pro ochranu, separaci nebo filtraci merná hmotnost pres 300 do 500 g/m2
VV |  |  |  | "`Piloty - pilotovací plošina, príprava (pl)` " "(180) = 180,000 [A] " "`Ochrana kolejí (dl * š)` " "(105.0)*8.0 = 840,000 [B] " "Celkem: A+B = 1020,000 [C] " Celkem 1020 = 1020,000 [F]
TS
P | 30 | 9319941X1 |  | D+M vyklínkování jednotlivých panelu ve sloupcích pomocí pryžových pásu (dle PD) | M | 222 | 0 | 0 |  |  | 0 | 0 |  | 0 | 3 |  |  | 0
PP |  |  |  | D+M vyklínkování jednotlivých panelu ve sloupcích pomocí pryžových pásu (dle PD)
VV
TS
P | 34 | R9182221 |  | PHS sloupek ocelový UPE zakládaný do pilot výšky do 3 m | M | 4.2 | 0 | 0 |  |  | 0 | 0 |  | 0 | 3 |  |  | 0
PP |  |  |  | Sloupky protihlukových sten ocelové tvaru UPE 160, zakládané do pilot, výška sloupku do 3 m
VV |  |  |  | "`PHS - sloupy (dl * p)` `SU2,1` (2.10)*2 = 4,2 [A] Celkem: A = 4,2 [B] " Celkem 4,2 = 4,200 [B]
TS
P | 35 | R9182221.1 |  | PHS sloupek ocelový svarený 2xUPE zakládaný do pilot výšky do 3 m | M | 9.4 | 0 | 0 |  |  | 0 | 0 |  | 0 | 3 |  |  | 0
PP |  |  |  | Sloupky protihlukových sten ocelové svarené tvaru 2xUPE 160, zakládané do pilot, výška sloupku do 3 m
VV |  |  |  | "`PHS - sloupy (dl * p)` `SR2,60+SR2,10` 2,6*2+2,1*2 = 9,4 [A] Celkem: A = 9,4 [B] " Celkem 9,4 = 9,400 [B]
TS
SD |  | 990 |  | Poplatky a skládky | [6 empty] | 0 | 0
P | 31 | R015111 | 901 | NEOCENOVAT - POPLATKY ZA LIKVIDACI ODPADU NEKONTAMINOVANÝCH - 17 05 04 VYTEŽENÉ ZEMINY A HORNINY - I. TRÍDA TEŽITELNOSTI VCETNE DOPRAVY | T | 61.299 | 0 | 0 |  |  | 0 | 0 |  | 0 | 3 |  |  | 0
PP |  |  |  | "Evidencní položka, Neocenovat v objektu SO/PS, položka se ocenuje pouze v objektu SO 90-90 Zpusob likvidace: recyklace, druhotné využití."
VV |  |  |  | "`Zemní práce - odvoz (obj)` " "(6) = 6,000 [A] " "(90)*(3.14159265359*0.315*0.315) = 28,055 [B] " "Celkem: A+B = 34,055 [C] " "C * 1.8Koeficient množství = 61,299 [D] " Celkem 61,299 = 61,299 [F]
TS |  |  |  | "1. Položka obsahuje: – veškeré poplatky provozovateli skládky, recyklacní linky nebo jiného zarízení na zpracování nebo likvidaci odpadu související s prevzetím, uložením, zpracováním nebo likvidací odpadu – náklady spojené s dopravou z místa stavby na místo prevzetí provozovatelem skládky, recyklacní linky nebo jiného zarízení na zpracování nebo likvidaci odpadu – náklady spojené s vyložením a manipulací s materiálem v míste skládky 2. Položka neobsahuje: – náklady spojené s naložením a manipulací materiálem 3. Zpusob merení: Tunou se rozumí hmotnost odpadu vytrídeného v souladu se zákonem c. 541/2020 Sb., o nakládání s odpady, v platném znení."
SD |  | 998 |  | Presun hmot | [6 empty] | 0 | 0
P | 32 | 998226011 |  | Presun hmot pro pozemní komunikace a letište s krytem montovaným z ŽB dílcu | T | 182.031 | 0 | 0 |  |  | 0 | 0 |  | 0 | 3 |  |  | 0
PP |  |  |  | Presun hmot pro pozemní komunikace a letište s krytem montovaným ze silnicních dílcu ze železového nebo predpjatého betonu dopravní vzdálenost do 200 m jakékoliv délky objektu
VV
TS
SD |  | OST |  | Ostatní | [6 empty] | 0 | 0
P | 33 | OST000X1 |  | D+M císlování nových sloupku PHS (dle PD) | KPL | 1 | 0 | 0 |  |  | 0 | 0 |  | 0 | 3 |  |  | 0
PP |  |  |  | D+M císlování nových sloupku PHS (dle PD)
VV
TS

## SO 26-61-01
SŽDC05 | [14 empty] | 3
S | Stavba: | 5533520002-zm05 |  | MŽU Ceská Trebová 30072024 cast 2 | [6 empty] | D.2.1.10 | 0 | AspeEsticon | 0 | 2
O | Objekt: | D.2.1.10 |  | Protihlukové objekty | [9 empty] | 0.15 | 2
Typ | Poř. číslo | Kód položky | Varianta | Název položky | MJ | Množství | Jednotková hmotnost | Celková hmotnost |  |  | Jednotková cena |  | Cenové soustavy | 0.21
Dodávka
[9 empty] | Jednotková | Celkem | Jednotková | Celkem |  |  |  | Počet položek s nulovou cenou | 0
O1 |  | SO 26-61-01 |  | Úsek C.Trebová os.n. - odb.Parník vc., os.koleje, protihlukové steny | [6 empty] | 0 | 0
O2 |  | SO 26-61-01.01 |  | PHS v km 246,712 do km 246,835 vpravo | [6 empty] | 0 | 0
SD |  | 711 |  | Izolace proti vode, vlhkosti a plynum | [6 empty] | 0 | 0
P | 1 | 11163153 |  | emulze asfaltová penetracní | litr | 21.525 | 0 | 0 |  |  | 0 | 0 |  | 0 | 3 |  |  | 0
PP |  |  |  | emulze asfaltová penetracní
VV
TS
P | 2 | 11163155 |  | lak hydroizolacní z modifikovaného asfaltu | T | 0.23 | 0 | 0 |  |  | 0 | 0 |  | 0 | 3 |  |  | 0
PP |  |  |  | lak hydroizolacní z modifikovaného asfaltu
VV
TS
P | 3 | 711112001 |  | Provedení izolace proti zemní vlhkosti svislé za studena náterem penetracním | M2 | 61.5 | 0 | 0 |  |  | 0 | 0 |  | 0 | 3 |  |  | 0
PP |  |  |  | Provedení izolace proti zemní vlhkosti nateradly a tmely za studena na ploše svislé S náterem penetracním
VV |  |  |  | "`Soklové panely - HI náter, penetrace (dl * v * p)` " "(123.0)*0.25*2 = 61,500 [A] " "Celkem: A = 61,500 [B] " Celkem 61,5 = 61,500 [D]
TS
P | 4 | 711122131 |  | Provedení izolace proti zemní vlhkosti svislé za horka náterem asfaltovým | M2 | 123 | 0 | 0 |  |  | 0 | 0 |  | 0 | 3 |  |  | 0
PP |  |  |  | Provedení izolace proti zemní vlhkosti nateradly a tmely za horka na ploše svislé S náterem asfaltovým
VV |  |  |  | "`Soklové panely - HI náter (pl * p)` " "(61.5)*2 = 123,000 [A] " "Celkem: A = 123,000 [B] " Celkem 123 = 123,000 [D]
TS
P | 5 | 998711101 |  | Presun hmot tonážní pro izolace proti vode, vlhkosti a plynum v objektech v do 6 m | T | 0.255 | 0 | 0 |  |  | 0 | 0 |  | 0 | 3 |  |  | 0
PP |  |  |  | Presun hmot pro izolace proti vode, vlhkosti a plynum stanovený z hmotnosti presunovaného materiálu vodorovná dopravní vzdálenost do 50 m v objektech výšky do 6 m
VV
TS
P | 6 | 998711193 |  | Príplatek k presunu hmot tonážní 711 za zvetšený presun do 500 m | T | 0.255 | 0 | 0 |  |  | 0 | 0 |  | 0 | 3 |  |  | 0
PP |  |  |  | Presun hmot pro izolace proti vode, vlhkosti a plynum stanovený z hmotnosti presunovaného materiálu Príplatek k cenám za zvetšený presun pres vymezenou nejvetší dopravní vzdálenost do 500 m
VV
TS
SD |  | 767 |  | Konstrukce zámecnické | [6 empty] | 0 | 0
P | 7 | 767000X01 |  | D+M Z1 kotvení sloupu PHS P28/400-400 vc. doplnku (dle PD) | KPL | 60 | 0 | 0 |  |  | 0 | 0 |  | 0 | 3 |  |  | 0
PP |  |  |  | D+M Z1 kotvení sloupu PHS HE-B 200 vc. doplnku (dle PD)
VV
TS
P | 8 | 767000X03 |  | D+M piktogram smeru úniku vc. kotvení (dle PD) | KUS | 10 | 0 | 0 |  |  | 0 | 0 |  | 0 | 3 |  |  | 0
PP |  |  |  | D+M piktogram smeru úniku vc. kotvení (dle PD)
VV
TS
P | 9 | 767000X04 |  | D+M piktogram zákazu vstupu vc. kotvení (dle PD) | KUS | 10 | 0 | 0 |  |  | 0 | 0 |  | 0 | 3 |  |  | 0
PP |  |  |  | D+M piktogram zákazu vstupu vc. kotvení (dle PD)
VV
TS
P | 10 | 767000X06 |  | D+M kryty sloupku PHS (nosné sendvicové panely) vc. doplnku (dle PD) | KUS | 60 | 0 | 0 |  |  | 0 | 0 |  | 0 | 3 |  |  | 0
PP |  |  |  | D+M kryty sloupku PHS (nosné sendvicové panely) vc. doplnku (dle PD)
VV
TS
SD |  | 9 |  | Ostatní konstrukce a práce, bourání | [6 empty] | 0 | 0
P | 11 | 918222123 |  | PHS sloupek ocelový HE-A zakládaný do pilot výšky pres 3 m | M | 120.1 | 0 | 0 |  |  | 0 | 0 |  | 0 | 3 |  |  | 0
PP |  |  |  | Sloupky protihlukových sten ocelové tvaru HEA 160, zakládané do pilot, výška sloupku pres 3 m
VV |  |  |  | "`PHS - sloupy (dl * p)` `S2,1` (2.10)*55 = 115,500 [A] `S2,30` (2.30)*2 = 4,600 [B] Celkem: A+B= 120,1 [C] " Celkem 120,1 = 120,100 [B]
TS
P | 12 | 918242203 |  | PHS do profilu panel soklový betonový šírky pres 2,5 do 4 m výšky do 1 m | M2 | 65.29 | 0 | 0 |  |  | 0 | 0 |  | 0 | 3 |  |  | 0
PP |  |  |  | Panely protihlukových sten betonové soklové výšky do 1 m, šírky, pres 2,5 do 4 m
VV |  |  |  | "`PHS - soklové panely (pl)` " "(65.29) = 65,290 [A] " "Celkem: A = 65,290 [B] " Celkem 65,29 = 65,290 [D]
TS
P | 13 | 918244264 |  | PHS do profilu z panelu hliníkových oboustranne pohltivých šírky do 2 m výšky do 4,5 m | M2 | 171.25 | 0 | 0 |  |  | 0 | 0 |  | 0 | 3 |  |  | 0
PP |  |  |  | Panely protihlukových sten hliníkové oboustranne pohltivé šírky do 2 m výšky konstrukce do 4,5 m
VV |  |  |  | "`PHS - panely (pl)` " "(171.25) = 171,250 [A] " "Celkem: A = 171,250 [B] " Celkem 171,25 = 171,250 [D]
TS
P | 14 | 919726123 |  | Geotextilie pro ochranu, separaci a filtraci netkaná merná hm pres 300 do 500 g/m2 | M2 | 984 | 0 | 0 |  |  | 0 | 0 |  | 0 | 3 |  |  | 0
PP |  |  |  | Geotextilie netkaná pro ochranu, separaci nebo filtraci merná hmotnost pres 300 do 500 g/m2
VV |  |  |  | "`Ochrana kolejí (dl * š)` " "(123.0)*8.0 = 984,000 [A] " "Celkem: A = 984,000 [B] " Celkem 984 = 984,000 [D]
TS
P | 15 | 9319941X1 |  | D+M vyklínkování jednotlivých panelu ve sloupcích pomocí pryžových pásu (dle PD) | M | 262 | 0 | 0 |  |  | 0 | 0 |  | 0 | 3 |  |  | 0
PP |  |  |  | D+M vyklínkování jednotlivých panelu ve sloupcích pomocí pryžových pásu (dle PD)
VV
TS
P | 19 | R9182221 |  | PHS sloupek ocelový svarený 2xUPE zakládaný do pilot výšky do 3 m | M | 2.1 | 0 | 0 |  |  | 0 | 0 |  | 0 | 3 |  |  | 0
PP |  |  |  | Sloupky protihlukových sten ocelové svarené tvaru 2xUPE 160, zakládané do pilot, výška sloupku do 3 m
VV |  |  |  | "`PHS - sloupy (dl * p)` `SR2,2` 2,1*1 = 2,1 [A] Celkem: A = 2,1 [B] " Celkem 2,1 = 2,100 [B]
TS
P | 18 | R9182221 | 1 | PHS sloupek ocelový UPE zakládaný do pilot výšky do 3 m | M | 7.2 | 0 | 0 |  |  | 0 | 0 |  | 0 | 3 |  |  | 0
PP |  |  |  | Sloupky protihlukových sten ocelové tvaru UPE 160, zakládané do pilot, výška sloupku do 3 m
VV |  |  |  | "`PHS - sloupy (dl * p)` `SU2,1` (2.10)*2 = 4,200 [A] `SU1,5` (1.50)*2 = 3,000 [B] Celkem: A = 7,2 [B] " Celkem 7,2 = 7,200 [B]
TS
SD |  | 998 |  | Presun hmot | [6 empty] | 0 | 0
P | 16 | 998226011 |  | Presun hmot pro pozemní komunikace a letište s krytem montovaným z ŽB dílcu | T | 66.639 | 0 | 0 |  |  | 0 | 0 |  | 0 | 3 |  |  | 0
PP |  |  |  | Presun hmot pro pozemní komunikace a letište s krytem montovaným ze silnicních dílcu ze železového nebo predpjatého betonu dopravní vzdálenost do 200 m jakékoliv délky objektu
VV
TS
SD |  | OST |  | Ostatní | [6 empty] | 0 | 0
P | 17 | OST000X1 |  | D+M císlování nových sloupku PHS (dle PD) | KPL | 1 | 0 | 0 |  |  | 0 | 0 |  | 0 | 3 |  |  | 0
PP |  |  |  | D+M císlování nových sloupku PHS (dle PD)
VV
TS
O2 |  | SO 26-61-01.02 |  | PHS v km 246,759 do km 247,084 vlevo | [6 empty] | 0 | 0
SD |  | 1 |  | Zemní práce | [6 empty] | 0 | 0
P | 1 | 113151111 |  | Rozebrání zpevnených ploch ze silnicních dílcu | M2 | 1026 | 0 | 0 |  |  | 0 | 0 |  | 0 | 3 |  |  | 0
PP |  |  |  | Rozebírání zpevnených ploch s premístením na skládku na vzdálenost do 20 m nebo s naložením na dopravní prostredek ze silnicních panelu
VV |  |  |  | "`Piloty - pilotovací plošina (pl)` " "(1026) = 1026,000 [A] " "Celkem: A = 1026,000 [B] " Celkem 1026 = 1026,000 [D]
TS
P | 2 | 132251103 |  | Hloubení rýh nezapažených š do 800 mm v hornine trídy težitelnosti I skupiny 3 objem do 100 m3 strojne | M3 | 34.2 | 0 | 0 |  |  | 0 | 0 |  | 0 | 3 |  |  | 0
PP |  |  |  | Hloubení nezapažených rýh šírky do 800 mm strojne s urovnáním dna do predepsaného profilu a spádu v hornine trídy težitelnosti I skupiny 3 pres 50 do 100 m3
VV |  |  |  | "`Zemní práce - rýhy (dl * š * v)` " "(171.0)*0.80*0.25 = 34,200 [A] " "Celkem: A = 34,200 [B] " Celkem 34,2 = 34,200 [D]
TS
P | 3 | 162251102 |  | Vodorovné premístení pres 20 do 50 m výkopku/sypaniny z horniny trídy težitelnosti I skupiny 1 až 3 | M3 | 104.351 | 0 | 0 |  |  | 0 | 0 |  | 0 | 3 |  |  | 0
PP |  |  |  | Vodorovné premístení výkopku nebo sypaniny po suchu na obvyklém dopravním prostredku, bez naložení výkopku, avšak se složením bez rozhrnutí z horniny trídy težitelnosti I skupiny 1 až 3 na vzdálenost pres 20 do 50 m
VV |  |  |  | "`Zemní práce - presun po staveništi (obj)` " "(209)*(3.14159265359*0.30*0.30) = 59,093 [A] " "(22)*(3.14159265359*0.40*0.40) = 11,058 [B] " "(34.2) = 34,200 [C] " "Celkem: A+B+C = 104,352 [D] " Celkem 104,351 = 104,351 [F]
TS
P | 4 | 167151111 |  | Nakládání výkopku z hornin trídy težitelnosti I skupiny 1 až 3 pres 100 m3 | M3 | 104.351 | 0 | 0 |  |  | 0 | 0 |  | 0 | 3 |  |  | 0
PP |  |  |  | Nakládání, skládání a prekládání neulehlého výkopku nebo sypaniny strojne nakládání, množství pres 100 m3, z hornin trídy težitelnosti I, skupiny 1 až 3
VV |  |  |  | "`Zemní práce - nakládání na staveništi (obj)` " "(209)*(3.14159265359*0.30*0.30) = 59,093 [A] " "(22)*(3.14159265359*0.40*0.40) = 11,058 [B] " "(34.2) = 34,200 [C] " "Celkem: A+B+C = 104,352 [D] " Celkem 104,351 = 104,351 [F]
TS
P | 5 | 171152501 |  | Zhutnení podloží z hornin soudržných nebo nesoudržných pod násypy | M2 | 1026 | 0 | 0 |  |  | 0 | 0 |  | 0 | 3 |  |  | 0
PP |  |  |  | Zhutnení podloží pod násypy z rostlé horniny trídy težitelnosti I a II, skupiny 1 až 4 z hornin soudružných a nesoudržných
VV |  |  |  | "`Piloty - pilotovací plošina, príprava (pl)` " "(1026) = 1026,000 [A] " "Celkem: A = 1026,000 [B] " Celkem 1026 = 1026,000 [D]
TS
P | 6 | 171201201 |  | Uložení sypaniny na skládky nebo meziskládky | M3 | 104.351 | 0 | 0 |  |  | 0 | 0 |  | 0 | 3 |  |  | 0
PP |  |  |  | Uložení sypaniny na skládky nebo meziskládky bez hutnení s upravením uložené sypaniny do predepsaného tvaru
VV |  |  |  | "`Zemní práce - skládka na staveništi (obj)` " "(209)*(3.14159265359*0.30*0.30) = 59,093 [A] " "(22)*(3.14159265359*0.40*0.40) = 11,058 [B] " "(34.2) = 34,200 [C] " "Celkem: A+B+C = 104,352 [D] " Celkem 104,351 = 104,351 [F]
TS
SD |  | 2 |  | Zakládání | [6 empty] | 0 | 0
P | 7 | 226212113 |  | Vrty velkoprofilové svislé zapažené D pres 550 do 650 mm hl od 0 do 5 m hornina III | M | 209 | 0 | 0 |  |  | 0 | 0 |  | 0 | 3 |  |  | 0
PP |  |  |  | Velkoprofilové vrty náberovým vrtáním svislé zapažené ocelovými pažnicemi prumeru pres 550 do 650 mm, v hl od 0 do 5 m v hornine tr. III
VV |  |  |  | "`Piloty - vývrt (dl * p)` " "(5.50)*38 = 209,000 [A] " "Celkem: A = 209,000 [B] " Celkem 209 = 209,000 [D]
TS
P | 8 | 226212513 |  | Vrty velkoprofilové svislé zapažené D pres 650 do 850 mm hl od 0 do 5 m hornina III | M | 22 | 0 | 0 |  |  | 0 | 0 |  | 0 | 3 |  |  | 0
PP |  |  |  | Velkoprofilové vrty náberovým vrtáním svislé zapažené ocelovými pažnicemi prumeru pres 650 do 850 mm, v hl od 0 do 5 m v hornine tr. III
VV |  |  |  | "`Piloty - vývrt (dl * p)` " "(5.50)*4 = 22,000 [A] " "Celkem: A = 22,000 [B] " Celkem 22 = 22,000 [D]
TS
P | 9 | 231212112 |  | Zrízení pilot svislých zapažených D pres 450 do 650 mm hl od 0 do 10 m s vytažením pažnic z betonu železového | M | 209 | 0 | 0 |  |  | 0 | 0 |  | 0 | 3 |  |  | 0
PP |  |  |  | Zrízení výplne pilot zapažených s vytažením pažnic z vrtu svislých z betonu železového, v hl od 0 do 10 m, pri prumeru piloty pres 450 do 650 mm
VV |  |  |  | "`Piloty (dl)` " "(209) = 209,000 [A] " "Celkem: A = 209,000 [B] " Celkem 209 = 209,000 [D]
TS
P | 10 | 231212113 |  | Zrízení pilot svislých zapažených D pres 650 do 1250 mm hl od 0 do 10 m s vytažením pažnic z betonu železového | M | 22 | 0 | 0 |  |  | 0 | 0 |  | 0 | 3 |  |  | 0
PP |  |  |  | Zrízení výplne pilot zapažených s vytažením pažnic z vrtu svislých z betonu železového, v hl od 0 do 10 m, pri prumeru piloty pres 650 do 1250 mm
VV |  |  |  | "`Piloty (dl)` " "(22) = 22,000 [A] " "Celkem: A = 22,000 [B] " Celkem 22 = 22,000 [D]
TS
P | 11 | 231611114 |  | Výztuž pilot betonovaných do zeme ocel z betonárské oceli 10 505 | T | 1.962 | 0 | 0 |  |  | 0 | 0 |  | 0 | 3 |  |  | 0
PP |  |  |  | Výztuž pilot betonovaných do zeme z oceli 10 505 (R)
VV |  |  |  | "`Piloty - výztuž (obj * hm) (hm = 26,85 kg/m3)` " "(209)*(3.14159265359*0.30*0.30)*26.85/1000 = 1,587 [A] " "`Piloty - výztuž (obj * hm) (hm = 33,88 kg/m3)` " "(22)*(3.14159265359*0.40*0.40)*33.88/1000 = 0,375 [B] " "Celkem: A+B = 1,961 [C] " Celkem 1,962 = 1,962 [F]
TS
P | 12 | 239111112 |  | Odbourání vrchní cásti znehodnocené výplne pilot D piloty pres 450 do 650 mm | M | 7.6 | 0 | 0 |  |  | 0 | 0 |  | 0 | 3 |  |  | 0
PP |  |  |  | Odbourání vrchní znehodnocené cásti výplne betonových pilot pri prumeru piloty pres 450 do 650 mm
VV |  |  |  | "`Piloty - úprava zhlaví (dl * p)` " "(0.20)*38 = 7,600 [A] " "Celkem: A = 7,600 [B] " Celkem 7,6 = 7,600 [D]
TS
P | 13 | 239111113 |  | Odbourání vrchní cásti znehodnocené výplne pilot D piloty pres 650 do 1250 mm | M | 0.8 | 0 | 0 |  |  | 0 | 0 |  | 0 | 3 |  |  | 0
PP |  |  |  | Odbourání vrchní znehodnocené cásti výplne betonových pilot pri prumeru piloty pres 650 do 1250 mm
VV |  |  |  | "`Piloty - úprava zhlaví (dl * p)` " "(0.20)*4 = 0,800 [A] " "Celkem: A = 0,800 [B] " Celkem 0,8 = 0,800 [D]
TS
P | 14 | 271532212 |  | Podsyp pod základové konstrukce se zhutnením z hrubého kameniva frakce 16 až 32 mm | M3 | 27.36 | 0 | 0 |  |  | 0 | 0 |  | 0 | 3 |  |  | 0
PP |  |  |  | Podsyp pod základové konstrukce se zhutnením a urovnáním povrchu z kameniva hrubého, frakce 16 - 32 mm
VV |  |  |  | "`PHS - sokl, podsyp (dl * š * v)` " "(171.0)*0.80*0.20 = 27,360 [A] " "Celkem: A = 27,360 [B] " Celkem 27,36 = 27,360 [D]
TS
P | 15 | 291211111 |  | Zrízení plochy ze silnicních panelu do lože tl 50 mm z kameniva | M2 | 1026 | 0 | 0 |  |  | 0 | 0 |  | 0 | 3 |  |  | 0
PP |  |  |  | Zrízení zpevnené plochy ze silnicních panelu osazených do lože tl. 50 mm z kameniva
VV |  |  |  | "`Piloty - pilotovací plošina (pl)` " "(171.0*6.00) = 1026,000 [A] " "Celkem: A = 1026,000 [B] " Celkem 1026 = 1026,000 [D]
TS
P | 16 | 58933323 |  | beton C 30/37 X0 kamenivo frakce 0/16 | M3 | 77.166 | 0 | 0 |  |  | 0 | 0 |  | 0 | 3 |  |  | 0
PP |  |  |  | beton C 30/37 X0 kamenivo frakce 0/16
VV |  |  |  | "`Piloty (dl * prumer)` " "(209)*(3.14159265359*0.30*0.30) = 59,093 [A] " "(22)*(3.14159265359*0.40*0.40) = 11,058 [B] " "Celkem: A+B = 70,152 [C] " "C * 1.1Koeficient množství = 77,167 [D] " Celkem 77,166 = 77,166 [F]
TS
P | 17 | 59381338 |  | panel silnicní 3,00x2,00x0,215m | KUS | 30.78 | 0 | 0 |  |  | 0 | 0 |  | 0 | 3 |  |  | 0
PP |  |  |  | panel silnicní 3,00x2,00x0,215m
VV
TS
SD |  | 711 |  | Izolace proti vode, vlhkosti a plynum | [6 empty] | 0 | 0
P | 18 | 11163153 |  | emulze asfaltová penetracní | litr | 29.925 | 0 | 0 |  |  | 0 | 0 |  | 0 | 3 |  |  | 0
PP |  |  |  | emulze asfaltová penetracní
VV
TS
P | 19 | 11163155 |  | lak hydroizolacní z modifikovaného asfaltu | T | 0.32 | 0 | 0 |  |  | 0 | 0 |  | 0 | 3 |  |  | 0
PP |  |  |  | lak hydroizolacní z modifikovaného asfaltu
VV
TS
P | 20 | 711112001 |  | Provedení izolace proti zemní vlhkosti svislé za studena náterem penetracním | M2 | 85.5 | 0 | 0 |  |  | 0 | 0 |  | 0 | 3 |  |  | 0
PP |  |  |  | Provedení izolace proti zemní vlhkosti nateradly a tmely za studena na ploše svislé S náterem penetracním
VV |  |  |  | "`Soklové panely - HI náter, penetrace (dl * v * p)` " "(171.0)*0.25*2 = 85,500 [A] " "Celkem: A = 85,500 [B] " Celkem 85,5 = 85,500 [D]
TS
P | 21 | 711122131 |  | Provedení izolace proti zemní vlhkosti svislé za horka náterem asfaltovým | M2 | 171 | 0 | 0 |  |  | 0 | 0 |  | 0 | 3 |  |  | 0
PP |  |  |  | Provedení izolace proti zemní vlhkosti nateradly a tmely za horka na ploše svislé S náterem asfaltovým
VV |  |  |  | "`Soklové panely - HI náter (pl * p)` " "(85.5)*2 = 171,000 [A] " "Celkem: A = 171,000 [B] " Celkem 171 = 171,000 [D]
TS
P | 22 | 998711101 |  | Presun hmot tonážní pro izolace proti vode, vlhkosti a plynum v objektech v do 6 m | T | 0.355 | 0 | 0 |  |  | 0 | 0 |  | 0 | 3 |  |  | 0
PP |  |  |  | Presun hmot pro izolace proti vode, vlhkosti a plynum stanovený z hmotnosti presunovaného materiálu vodorovná dopravní vzdálenost do 50 m v objektech výšky do 6 m
VV
TS
P | 23 | 998711193 |  | Príplatek k presunu hmot tonážní 711 za zvetšený presun do 500 m | T | 0.355 | 0 | 0 |  |  | 0 | 0 |  | 0 | 3 |  |  | 0
PP |  |  |  | Presun hmot pro izolace proti vode, vlhkosti a plynum stanovený z hmotnosti presunovaného materiálu Príplatek k cenám za zvetšený presun pres vymezenou nejvetší dopravní vzdálenost do 500 m
VV
TS
SD |  | 767 |  | Konstrukce zámecnické | [6 empty] | 0 | 0
P | 24 | 767000X01 |  | D+M Z1 kotvení sloupu PHS P28/400-400 vc. doplnku (dle PD) | KPL | 52 | 0 | 0 |  |  | 0 | 0 |  | 0 | 3 |  |  | 0
PP |  |  |  | D+M Z1 kotvení sloupu PHS HE-B 200 vc. doplnku (dle PD)
VV
TS
P | 25 | 767000X03 |  | D+M piktogram smeru úniku vc. kotvení (dle PD) | KUS | 10 | 0 | 0 |  |  | 0 | 0 |  | 0 | 3 |  |  | 0
PP |  |  |  | D+M piktogram smeru úniku vc. kotvení (dle PD)
VV
TS
P | 26 | 767000X04 |  | D+M piktogram zákazu vstupu vc. kotvení (dle PD) | KUS | 10 | 0 | 0 |  |  | 0 | 0 |  | 0 | 3 |  |  | 0
PP |  |  |  | D+M piktogram zákazu vstupu vc. kotvení (dle PD)
VV
TS
P | 27 | 767000X06 |  | D+M kryty sloupku PHS (nosné sendvicové panely) vc. doplnku (dle PD) | KUS | 52 | 0 | 0 |  |  | 0 | 0 |  | 0 | 3 |  |  | 0
PP |  |  |  | D+M kryty sloupku PHS (nosné sendvicové panely) vc. doplnku (dle PD)
VV
TS
SD |  | 9 |  | Ostatní konstrukce a práce, bourání | [6 empty] | 0 | 0
P | 28 | 918222123 |  | PHS sloupek ocelový HE-A zakládaný do pilot výšky pres 3 m | M | 109.2 | 0 | 0 |  |  | 0 | 0 |  | 0 | 3 |  |  | 0
PP |  |  |  | Sloupky protihlukových sten ocelové tvaru HEA 160, zakládané do pilot, výška sloupku pres 3 m
VV |  |  |  | "`PHS - sloupy (dl * p)` " "`S2,6` " "(2.60)*42 = 109,200 [A] " "Celkem: A = 109,200 [B] " Celkem 109,2 = 109,200 [E]
TS
P | 29 | 918242203 |  | PHS do profilu panel soklový betonový šírky pres 2,5 do 4 m výšky do 1 m | M2 | 143.14 | 0 | 0 |  |  | 0 | 0 |  | 0 | 3 |  |  | 0
PP |  |  |  | Panely protihlukových sten betonové soklové výšky do 1 m, šírky, pres 2,5 do 4 m
VV |  |  |  | "`PHS - soklové panely (pl)` " "(143.14) = 143,140 [A] " "Celkem: A = 143,140 [B] " Celkem 143,14 = 143,140 [D]
TS
P | 30 | 918242243 |  | PHS do profilu panel betonový odrazivý únikový šírky do 2,5 m výšky pres 2 m | M2 | 23.4 | 0 | 0 |  |  | 0 | 0 |  | 0 | 3 |  |  | 0
PP |  |  |  | Panely protihlukových sten betonové únikové šírky do 2,5 m, výšky pres 2 m
VV |  |  |  | "`PHS - panely (pl)` " "(23.40) = 23,400 [A] " "Celkem: A = 23,400 [B] " Celkem 23,4 = 23,400 [D]
TS
P | 31 | 918244274 |  | PHS do profilu z panelu hliníkových oboustranne pohltivých šírky pres 2 do 5 m výšky do 4,5 m | M2 | 319.02 | 0 | 0 |  |  | 0 | 0 |  | 0 | 3 |  |  | 0
PP |  |  |  | Panely protihlukových sten hliníkové oboustranne pohltivé šírky pres 2 do 5 m výšky konstrukce do 4,5 m
VV |  |  |  | "`PHS - panely (pl)` " "(319.02) = 319,020 [A] " "Celkem: A = 319,020 [B] " Celkem 319,02 = 319,020 [D]
TS
P | 32 | 919726123 |  | Geotextilie pro ochranu, separaci a filtraci netkaná merná hm pres 300 do 500 g/m2 | M2 | 2394 | 0 | 0 |  |  | 0 | 0 |  | 0 | 3 |  |  | 0
PP |  |  |  | Geotextilie netkaná pro ochranu, separaci nebo filtraci merná hmotnost pres 300 do 500 g/m2
VV |  |  |  | "`Piloty - pilotovací plošina, príprava (pl)` " "(1026) = 1026,000 [A] " "`Ochrana kolejí (dl * š)` " "(171.0)*8.0 = 1368,000 [B] " "Celkem: A+B = 2394,000 [C] " Celkem 2394 = 2394,000 [F]
TS
P | 33 | 9319941X1 |  | D+M vyklínkování jednotlivých panelu ve sloupcích pomocí pryžových pásu (dle PD) | M | 218 | 0 | 0 |  |  | 0 | 0 |  | 0 | 3 |  |  | 0
PP |  |  |  | D+M vyklínkování jednotlivých panelu ve sloupcích pomocí pryžových pásu (dle PD)
VV
TS
SD |  | 990 |  | Poplatky a skládky | [6 empty] | 0 | 0
P | 34 | R015111 | 901 | NEOCENOVAT - POPLATKY ZA LIKVIDACI ODPADU NEKONTAMINOVANÝCH - 17 05 04 VYTEŽENÉ ZEMINY A HORNINY - I. TRÍDA TEŽITELNOSTI VCETNE DOPRAVY | T | 187.832 | 0 | 0 |  |  | 0 | 0 |  | 0 | 3 |  |  | 0
PP |  |  |  | "Evidencní položka, Neocenovat v objektu SO/PS, položka se ocenuje pouze v objektu SO 90-90 Zpusob likvidace: recyklace, druhotné využití."
VV |  |  |  | "`Zemní práce - odvoz (obj)` " "(34.2) = 34,200 [A] " "(209)*(3.14159265359*0.30*0.30) = 59,093 [B] " "(22)*(3.14159265359*0.40*0.40) = 11,058 [C] " "Celkem: A+B+C = 104,352 [D] " "D * 1.8Koeficient množství = 187,833 [E] " Celkem 187,832 = 187,832 [G]
TS |  |  |  | "1. Položka obsahuje: – veškeré poplatky provozovateli skládky, recyklacní linky nebo jiného zarízení na zpracování nebo likvidaci odpadu související s prevzetím, uložením, zpracováním nebo likvidací odpadu – náklady spojené s dopravou z místa stavby na místo prevzetí provozovatelem skládky, recyklacní linky nebo jiného zarízení na zpracování nebo likvidaci odpadu – náklady spojené s vyložením a manipulací s materiálem v míste skládky 2. Položka neobsahuje: – náklady spojené s naložením a manipulací materiálem 3. Zpusob merení: Tunou se rozumí hmotnost odpadu vytrídeného v souladu se zákonem c. 541/2020 Sb., o nakládání s odpady, v platném znení."
SD |  | 998 |  | Presun hmot | [6 empty] | 0 | 0
P | 35 | 998226011 |  | Presun hmot pro pozemní komunikace a letište s krytem montovaným z ŽB dílcu | T | 546.551 | 0 | 0 |  |  | 0 | 0 |  | 0 | 3 |  |  | 0
PP |  |  |  | Presun hmot pro pozemní komunikace a letište s krytem montovaným ze silnicních dílcu ze železového nebo predpjatého betonu dopravní vzdálenost do 200 m jakékoliv délky objektu
VV
TS
SD |  | OST |  | Ostatní | [6 empty] | 0 | 0
P | 36 | OST000X1 |  | D+M císlování nových sloupku PHS (dle PD) | KPL | 1 | 0 | 0 |  |  | 0 | 0 |  | 0 | 3 |  |  | 0
PP |  |  |  | D+M císlování nových sloupku PHS (dle PD)
VV
TS
O2 |  | SO 26-61-01.03 |  | PHS v km 247,625 do km 247,781 vlevo | [6 empty] | 0 | 0
SD |  | 1 |  | Zemní práce | [6 empty] | 0 | 0
P | 1 | 113151111 |  | Rozebrání zpevnených ploch ze silnicních dílcu | M2 | 51.6 | 0 | 0 |  |  | 0 | 0 |  | 0 | 3 |  |  | 0
PP |  |  |  | Rozebírání zpevnených ploch s premístením na skládku na vzdálenost do 20 m nebo s naložením na dopravní prostredek ze silnicních panelu
VV |  |  |  | "`Piloty - pilotovací plošina (pl)` " "(51.6) = 51,600 [A] " "Celkem: A = 51,600 [B] " Celkem 51,6 = 51,600 [D]
TS
P | 2 | 132251103 |  | Hloubení rýh nezapažených š do 800 mm v hornine trídy težitelnosti I skupiny 3 objem do 100 m3 strojne | M3 | 1.72 | 0 | 0 |  |  | 0 | 0 |  | 0 | 3 |  |  | 0
PP |  |  |  | Hloubení nezapažených rýh šírky do 800 mm strojne s urovnáním dna do predepsaného profilu a spádu v hornine trídy težitelnosti I skupiny 3 pres 50 do 100 m3
VV |  |  |  | "`Zemní práce - rýhy (dl * š * v)` " "(8.60)*0.80*0.25 = 1,720 [A] " "Celkem: A = 1,720 [B] " Celkem 1,72 = 1,720 [D]
TS
P | 3 | 162251102 |  | Vodorovné premístení pres 20 do 50 m výkopku/sypaniny z horniny trídy težitelnosti I skupiny 1 až 3 | M3 | 6.385 | 0 | 0 |  |  | 0 | 0 |  | 0 | 3 |  |  | 0
PP |  |  |  | Vodorovné premístení výkopku nebo sypaniny po suchu na obvyklém dopravním prostredku, bez naložení výkopku, avšak se složením bez rozhrnutí z horniny trídy težitelnosti I skupiny 1 až 3 na vzdálenost pres 20 do 50 m
VV |  |  |  | "`Zemní práce - presun po staveništi (obj)` " "(16.5)*(3.14159265359*0.30*0.30) = 4,665 [A] " "(1.72) = 1,720 [B] " "Celkem: A+B = 6,385 [C] " Celkem 6,385 = 6,385 [E]
TS
P | 4 | 167151111 |  | Nakládání výkopku z hornin trídy težitelnosti I skupiny 1 až 3 pres 100 m3 | M3 | 6.385 | 0 | 0 |  |  | 0 | 0 |  | 0 | 3 |  |  | 0
PP |  |  |  | Nakládání, skládání a prekládání neulehlého výkopku nebo sypaniny strojne nakládání, množství pres 100 m3, z hornin trídy težitelnosti I, skupiny 1 až 3
VV |  |  |  | "`Zemní práce - nakládání na staveništi (obj)` " "(16.5)*(3.14159265359*0.30*0.30) = 4,665 [A] " "(1.72) = 1,720 [B] " "Celkem: A+B = 6,385 [C] " Celkem 6,385 = 6,385 [E]
TS
P | 5 | 171152501 |  | Zhutnení podloží z hornin soudržných nebo nesoudržných pod násypy | M2 | 51.6 | 0 | 0 |  |  | 0 | 0 |  | 0 | 3 |  |  | 0
PP |  |  |  | Zhutnení podloží pod násypy z rostlé horniny trídy težitelnosti I a II, skupiny 1 až 4 z hornin soudružných a nesoudržných
VV |  |  |  | "`Piloty - pilotovací plošina, príprava (pl)` " "(51.6) = 51,600 [A] " "Celkem: A = 51,600 [B] " Celkem 51,6 = 51,600 [D]
TS
P | 6 | 171201201 |  | Uložení sypaniny na skládky nebo meziskládky | M3 | 6.385 | 0 | 0 |  |  | 0 | 0 |  | 0 | 3 |  |  | 0
PP |  |  |  | Uložení sypaniny na skládky nebo meziskládky bez hutnení s upravením uložené sypaniny do predepsaného tvaru
VV |  |  |  | "`Zemní práce - skládka na staveništi (obj)` " "(16.5)*(3.14159265359*0.30*0.30) = 4,665 [A] " "(1.72) = 1,720 [B] " "Celkem: A+B = 6,385 [C] " Celkem 6,385 = 6,385 [E]
TS
SD |  | 2 |  | Zakládání | [6 empty] | 0 | 0
P | 7 | 226212113 |  | Vrty velkoprofilové svislé zapažené D pres 550 do 650 mm hl od 0 do 5 m hornina III | M | 16.5 | 0 | 0 |  |  | 0 | 0 |  | 0 | 3 |  |  | 0
PP |  |  |  | Velkoprofilové vrty náberovým vrtáním svislé zapažené ocelovými pažnicemi prumeru pres 550 do 650 mm, v hl od 0 do 5 m v hornine tr. III
VV |  |  |  | "`Piloty - vývrt (dl * p)` " "(5.50)*3 = 16,500 [A] " "Celkem: A = 16,500 [B] " Celkem 16,5 = 16,500 [D]
TS
P | 8 | 231212112 |  | Zrízení pilot svislých zapažených D pres 450 do 650 mm hl od 0 do 10 m s vytažením pažnic z betonu železového | M | 16.5 | 0 | 0 |  |  | 0 | 0 |  | 0 | 3 |  |  | 0
PP |  |  |  | Zrízení výplne pilot zapažených s vytažením pažnic z vrtu svislých z betonu železového, v hl od 0 do 10 m, pri prumeru piloty pres 450 do 650 mm
VV |  |  |  | "`Piloty (dl)` " "(16.5) = 16,500 [A] " "Celkem: A = 16,500 [B] " Celkem 16,5 = 16,500 [D]
TS
P | 9 | 231611114 |  | Výztuž pilot betonovaných do zeme ocel z betonárské oceli 10 505 | T | 0.125 | 0 | 0 |  |  | 0 | 0 |  | 0 | 3 |  |  | 0
PP |  |  |  | Výztuž pilot betonovaných do zeme z oceli 10 505 (R)
VV |  |  |  | "`Piloty - výztuž (obj * hm) (hm = 26,85 kg/m3)` " "(16.5)*(3.14159265359*0.30*0.30)*26.85/1000 = 0,125 [A] " "Celkem: A = 0,125 [B] " Celkem 0,125 = 0,125 [D]
TS
P | 10 | 239111112 |  | Odbourání vrchní cásti znehodnocené výplne pilot D piloty pres 450 do 650 mm | M | 0.6 | 0 | 0 |  |  | 0 | 0 |  | 0 | 3 |  |  | 0
PP |  |  |  | Odbourání vrchní znehodnocené cásti výplne betonových pilot pri prumeru piloty pres 450 do 650 mm
VV |  |  |  | "`Piloty - úprava zhlaví (dl * p)` " "(0.20)*3 = 0,600 [A] " "Celkem: A = 0,600 [B] " Celkem 0,6 = 0,600 [D]
TS
P | 11 | 271532212 |  | Podsyp pod základové konstrukce se zhutnením z hrubého kameniva frakce 16 až 32 mm | M3 | 1.376 | 0 | 0 |  |  | 0 | 0 |  | 0 | 3 |  |  | 0
PP |  |  |  | Podsyp pod základové konstrukce se zhutnením a urovnáním povrchu z kameniva hrubého, frakce 16 - 32 mm
VV |  |  |  | "`PHS - sokl, podsyp (dl * š * v)` " "(8.60)*0.80*0.20 = 1,376 [A] " "Celkem: A = 1,376 [B] " Celkem 1,376 = 1,376 [D]
TS
P | 12 | 291211111 |  | Zrízení plochy ze silnicních panelu do lože tl 50 mm z kameniva | M2 | 51.6 | 0 | 0 |  |  | 0 | 0 |  | 0 | 3 |  |  | 0
PP |  |  |  | Zrízení zpevnené plochy ze silnicních panelu osazených do lože tl. 50 mm z kameniva
VV |  |  |  | "`Piloty - pilotovací plošina (pl)` " "(8.60*6.00) = 51,600 [A] " "Celkem: A = 51,600 [B] " Celkem 51,6 = 51,600 [D]
TS
P | 13 | 58933323 |  | beton C 30/37 X0 kamenivo frakce 0/16 | M3 | 5.132 | 0 | 0 |  |  | 0 | 0 |  | 0 | 3 |  |  | 0
PP |  |  |  | beton C 30/37 X0 kamenivo frakce 0/16
VV |  |  |  | "`Piloty (dl * prumer)` " "(16.5)*(3.14159265359*0.30*0.30) = 4,665 [A] " "Celkem: A = 4,665 [B] " "B * 1.1Koeficient množství = 5,132 [C] " Celkem 5,132 = 5,132 [E]
TS
P | 14 | 59381338 |  | panel silnicní 3,00x2,00x0,215m | KUS | 1.548 | 0 | 0 |  |  | 0 | 0 |  | 0 | 3 |  |  | 0
PP |  |  |  | panel silnicní 3,00x2,00x0,215m
VV
TS
SD |  | 711 |  | Izolace proti vode, vlhkosti a plynum | [6 empty] | 0 | 0
P | 15 | 11163153 |  | emulze asfaltová penetracní | litr | 1.505 | 0 | 0 |  |  | 0 | 0 |  | 0 | 3 |  |  | 0
PP |  |  |  | emulze asfaltová penetracní
VV
TS
P | 16 | 11163155 |  | lak hydroizolacní z modifikovaného asfaltu | T | 0.016 | 0 | 0 |  |  | 0 | 0 |  | 0 | 3 |  |  | 0
PP |  |  |  | lak hydroizolacní z modifikovaného asfaltu
VV
TS
P | 17 | 711112001 |  | Provedení izolace proti zemní vlhkosti svislé za studena náterem penetracním | M2 | 4.3 | 0 | 0 |  |  | 0 | 0 |  | 0 | 3 |  |  | 0
PP |  |  |  | Provedení izolace proti zemní vlhkosti nateradly a tmely za studena na ploše svislé S náterem penetracním
VV |  |  |  | "`Soklové panely - HI náter, penetrace (dl * v * p)` " "(8.60)*0.25*2 = 4,300 [A] " "Celkem: A = 4,300 [B] " Celkem 4,3 = 4,300 [D]
TS
P | 18 | 711122131 |  | Provedení izolace proti zemní vlhkosti svislé za horka náterem asfaltovým | M2 | 8.6 | 0 | 0 |  |  | 0 | 0 |  | 0 | 3 |  |  | 0
PP |  |  |  | Provedení izolace proti zemní vlhkosti nateradly a tmely za horka na ploše svislé S náterem asfaltovým
VV |  |  |  | "`Soklové panely - HI náter (pl * p)` " "(4.3)*2 = 8,600 [A] " "Celkem: A = 8,600 [B] " Celkem 8,6 = 8,600 [D]
TS
P | 19 | 998711101 |  | Presun hmot tonážní pro izolace proti vode, vlhkosti a plynum v objektech v do 6 m | T | 0.018 | 0 | 0 |  |  | 0 | 0 |  | 0 | 3 |  |  | 0
PP |  |  |  | Presun hmot pro izolace proti vode, vlhkosti a plynum stanovený z hmotnosti presunovaného materiálu vodorovná dopravní vzdálenost do 50 m v objektech výšky do 6 m
VV
TS
P | 20 | 998711193 |  | Príplatek k presunu hmot tonážní 711 za zvetšený presun do 500 m | T | 0.018 | 0 | 0 |  |  | 0 | 0 |  | 0 | 3 |  |  | 0
PP |  |  |  | Presun hmot pro izolace proti vode, vlhkosti a plynum stanovený z hmotnosti presunovaného materiálu Príplatek k cenám za zvetšený presun pres vymezenou nejvetší dopravní vzdálenost do 500 m
VV
TS
SD |  | 767 |  | Konstrukce zámecnické | [6 empty] | 0 | 0
P | 21 | 767000X01 |  | D+M Z1 kotvení sloupu PHS P28/400-400 vc. doplnku (dle PD) | KPL | 52 | 0 | 0 |  |  | 0 | 0 |  | 0 | 3 |  |  | 0
PP |  |  |  | D+M Z1 kotvení sloupu PHS HE-B 200 vc. doplnku (dle PD)
VV
TS
P | 22 | 767000X03 |  | D+M piktogram smeru úniku vc. kotvení (dle PD) | KUS | 10 | 0 | 0 |  |  | 0 | 0 |  | 0 | 3 |  |  | 0
PP |  |  |  | D+M piktogram smeru úniku vc. kotvení (dle PD)
VV
TS
P | 23 | 767000X04 |  | D+M piktogram zákazu vstupu vc. kotvení (dle PD) | KUS | 10 | 0 | 0 |  |  | 0 | 0 |  | 0 | 3 |  |  | 0
PP |  |  |  | D+M piktogram zákazu vstupu vc. kotvení (dle PD)
VV
TS
P | 24 | 767000X06 |  | D+M kryty sloupku PHS (nosné sendvicové panely) vc. doplnku (dle PD) | KUS | 52 | 0 | 0 |  |  | 0 | 0 |  | 0 | 3 |  |  | 0
PP |  |  |  | D+M kryty sloupku PHS (nosné sendvicové panely) vc. doplnku (dle PD)
VV
TS
SD |  | 9 |  | Ostatní konstrukce a práce, bourání | [6 empty] | 0 | 0
P | 25 | 918222123 |  | PHS sloupek ocelový HE-A zakládaný do pilot výšky pres 3 m | M | 161.2 | 0 | 0 |  |  | 0 | 0 |  | 0 | 3 |  |  | 0
PP |  |  |  | Sloupky protihlukových sten ocelové tvaru HEA 160, zakládané do pilot, výška sloupku pres 3 m
VV |  |  |  | "`PHS - sloupy (dl * p)` " "`S3,1` " "(3.10)*52 = 161,200 [A] " "Celkem: A = 161,200 [B] " Celkem 161,2 = 161,200 [E]
TS
P | 26 | 918242203 |  | PHS do profilu panel soklový betonový šírky pres 2,5 do 4 m výšky do 1 m | M2 | 33.7 | 0 | 0 |  |  | 0 | 0 |  | 0 | 3 |  |  | 0
PP |  |  |  | Panely protihlukových sten betonové soklové výšky do 1 m, šírky, pres 2,5 do 4 m
VV |  |  |  | "`PHS - soklové panely (pl)` " "(33.70) = 33,700 [A] " "Celkem: A = 33,700 [B] " Celkem 33,7 = 33,700 [D]
TS
P | 27 | 918244274 |  | PHS do profilu z panelu hliníkových oboustranne pohltivých šírky pres 2 do 5 m výšky do 4,5 m | M2 | 19.5 | 0 | 0 |  |  | 0 | 0 |  | 0 | 3 |  |  | 0
PP |  |  |  | Panely protihlukových sten hliníkové oboustranne pohltivé šírky pres 2 do 5 m výšky konstrukce do 4,5 m
VV |  |  |  | "`PHS - panely (pl)` " "(19.50) = 19,500 [A] " "Celkem: A = 19,500 [B] " Celkem 19,5 = 19,500 [D]
TS
P | 28 | 918261112 |  | PHS do profilu z plexiskla cirého PMMA rozmeru 2 x 3 m tlouštky tl 10 mm | M2 | 86.64 | 0 | 0 |  |  | 0 | 0 |  | 0 | 3 |  |  | 0
PP |  |  |  | Tabule protihlukových sten z plexiskla - PMMA rozmeru 2 x 3 m a tlouštky 10 mm
VV |  |  |  | "`PHS - panely (pl)` " "(86.64) = 86,640 [A] " "Celkem: A = 86,640 [B] " Celkem 86,64 = 86,640 [D]
TS
P | 29 | 919726123 |  | Geotextilie pro ochranu, separaci a filtraci netkaná merná hm pres 300 do 500 g/m2 | M2 | 411.6 | 0 | 0 |  |  | 0 | 0 |  | 0 | 3 |  |  | 0
PP |  |  |  | Geotextilie netkaná pro ochranu, separaci nebo filtraci merná hmotnost pres 300 do 500 g/m2
VV |  |  |  | "`Piloty - pilotovací plošina, príprava (pl)` " "(51.6) = 51,600 [A] " "`Ochrana kolejí (dl * š)` " "(45.0)*8.0 = 360,000 [B] " "Celkem: A+B = 411,600 [C] " Celkem 411,6 = 411,600 [F]
TS
P | 30 | 9319941X1 |  | D+M vyklínkování jednotlivých panelu ve sloupcích pomocí pryžových pásu (dle PD) | M | 322 | 0 | 0 |  |  | 0 | 0 |  | 0 | 3 |  |  | 0
PP |  |  |  | D+M vyklínkování jednotlivých panelu ve sloupcích pomocí pryžových pásu (dle PD)
VV
TS
SD |  | 990 |  | Poplatky a skládky | [6 empty] | 0 | 0
P | 31 | R015111 | 901 | NEOCENOVAT - POPLATKY ZA LIKVIDACI ODPADU NEKONTAMINOVANÝCH - 17 05 04 VYTEŽENÉ ZEMINY A HORNINY - I. TRÍDA TEŽITELNOSTI VCETNE DOPRAVY | T | 11.493 | 0 | 0 |  |  | 0 | 0 |  | 0 | 3 |  |  | 0
PP |  |  |  | "Evidencní položka, Neocenovat v objektu SO/PS, položka se ocenuje pouze v objektu SO 90-90 Zpusob likvidace: recyklace, druhotné využití."
VV |  |  |  | "`Zemní práce - odvoz (obj)` " "(1.72) = 1,720 [A] " "(16.5)*(3.14159265359*0.30*0.30) = 4,665 [B] " "Celkem: A+B = 6,385 [C] " "C * 1.8Koeficient množství = 11,493 [D] " Celkem 11,493 = 11,493 [F]
TS |  |  |  | "1. Položka obsahuje: – veškeré poplatky provozovateli skládky, recyklacní linky nebo jiného zarízení na zpracování nebo likvidaci odpadu související s prevzetím, uložením, zpracováním nebo likvidací odpadu – náklady spojené s dopravou z místa stavby na místo prevzetí provozovatelem skládky, recyklacní linky nebo jiného zarízení na zpracování nebo likvidaci odpadu – náklady spojené s vyložením a manipulací s materiálem v míste skládky 2. Položka neobsahuje: – náklady spojené s naložením a manipulací materiálem 3. Zpusob merení: Tunou se rozumí hmotnost odpadu vytrídeného v souladu se zákonem c. 541/2020 Sb., o nakládání s odpady, v platném znení."
SD |  | 998 |  | Presun hmot | [6 empty] | 0 | 0
P | 32 | 998226011 |  | Presun hmot pro pozemní komunikace a letište s krytem montovaným z ŽB dílcu | T | 90.374 | 0 | 0 |  |  | 0 | 0 |  | 0 | 3 |  |  | 0
PP |  |  |  | Presun hmot pro pozemní komunikace a letište s krytem montovaným ze silnicních dílcu ze železového nebo predpjatého betonu dopravní vzdálenost do 200 m jakékoliv délky objektu
VV
TS
SD |  | OST |  | Ostatní | [6 empty] | 0 | 0
P | 33 | OST000X1 |  | D+M císlování nových sloupku PHS (dle PD) | KPL | 1 | 0 | 0 |  |  | 0 | 0 |  | 0 | 3 |  |  | 0
PP |  |  |  | D+M císlování nových sloupku PHS (dle PD)
VV
TS
O2 |  | SO 26-61-01.04 |  | PHS v km 247,625 do km 247,781 vpravo | [6 empty] | 0 | 0
SD |  | 1 |  | Zemní práce | [6 empty] | 0 | 0
P | 1 | 113151111 |  | Rozebrání zpevnených ploch ze silnicních dílcu | M2 | 732 | 0 | 0 |  |  | 0 | 0 |  | 0 | 3 |  |  | 0
PP |  |  |  | Rozebírání zpevnených ploch s premístením na skládku na vzdálenost do 20 m nebo s naložením na dopravní prostredek ze silnicních panelu
VV |  |  |  | "`Piloty - pilotovací plošina (pl)` " "(732) = 732,000 [A] " "Celkem: A = 732,000 [B] " Celkem 732 = 732,000 [D]
TS
P | 2 | 132251103 |  | Hloubení rýh nezapažených š do 800 mm v hornine trídy težitelnosti I skupiny 3 objem do 100 m3 strojne | M3 | 24.4 | 0 | 0 |  |  | 0 | 0 |  | 0 | 3 |  |  | 0
PP |  |  |  | Hloubení nezapažených rýh šírky do 800 mm strojne s urovnáním dna do predepsaného profilu a spádu v hornine trídy težitelnosti I skupiny 3 pres 50 do 100 m3
VV |  |  |  | "`Zemní práce - rýhy (dl * š * v)` " "(122.0)*0.80*0.25 = 24,400 [A] " "Celkem: A = 24,400 [B] " Celkem 24,4 = 24,400 [D]
TS
P | 3 | 162251102 |  | Vodorovné premístení pres 20 do 50 m výkopku/sypaniny z horniny trídy težitelnosti I skupiny 1 až 3 | M3 | 75.373 | 0 | 0 |  |  | 0 | 0 |  | 0 | 3 |  |  | 0
PP |  |  |  | Vodorovné premístení výkopku nebo sypaniny po suchu na obvyklém dopravním prostredku, bez naložení výkopku, avšak se složením bez rozhrnutí z horniny trídy težitelnosti I skupiny 1 až 3 na vzdálenost pres 20 do 50 m
VV |  |  |  | "`Zemní práce - presun po staveništi (obj)` " "(170.5)*(3.14159265359*0.30*0.30) = 48,208 [A] " "(5.5)*(3.14159265359*0.40*0.40) = 2,765 [B] " "(24.4) = 24,400 [C] " "Celkem: A+B+C = 75,372 [D] " Celkem 75,373 = 75,373 [F]
TS
P | 4 | 167151111 |  | Nakládání výkopku z hornin trídy težitelnosti I skupiny 1 až 3 pres 100 m3 | M3 | 75.373 | 0 | 0 |  |  | 0 | 0 |  | 0 | 3 |  |  | 0
PP |  |  |  | Nakládání, skládání a prekládání neulehlého výkopku nebo sypaniny strojne nakládání, množství pres 100 m3, z hornin trídy težitelnosti I, skupiny 1 až 3
VV |  |  |  | "`Zemní práce - nakládání na staveništi (obj)` " "(170.5)*(3.14159265359*0.30*0.30) = 48,208 [A] " "(5.5)*(3.14159265359*0.40*0.40) = 2,765 [B] " "(24.4) = 24,400 [C] " "Celkem: A+B+C = 75,372 [D] " Celkem 75,373 = 75,373 [F]
TS
P | 5 | 171152501 |  | Zhutnení podloží z hornin soudržných nebo nesoudržných pod násypy | M2 | 732 | 0 | 0 |  |  | 0 | 0 |  | 0 | 3 |  |  | 0
PP |  |  |  | Zhutnení podloží pod násypy z rostlé horniny trídy težitelnosti I a II, skupiny 1 až 4 z hornin soudružných a nesoudržných
VV |  |  |  | "`Piloty - pilotovací plošina, príprava (pl)` " "(732) = 732,000 [A] " "Celkem: A = 732,000 [B] " Celkem 732 = 732,000 [D]
TS
P | 6 | 171201201 |  | Uložení sypaniny na skládky nebo meziskládky | M3 | 75.373 | 0 | 0 |  |  | 0 | 0 |  | 0 | 3 |  |  | 0
PP |  |  |  | Uložení sypaniny na skládky nebo meziskládky bez hutnení s upravením uložené sypaniny do predepsaného tvaru
VV |  |  |  | "`Zemní práce - skládka na staveništi (obj)` " "(170.5)*(3.14159265359*0.30*0.30) = 48,208 [A] " "(5.5)*(3.14159265359*0.40*0.40) = 2,765 [B] " "(24.4) = 24,400 [C] " "Celkem: A+B+C = 75,372 [D] " Celkem 75,373 = 75,373 [F]
TS
SD |  | 2 |  | Zakládání | [6 empty] | 0 | 0
P | 7 | 226212113 |  | Vrty velkoprofilové svislé zapažené D pres 550 do 650 mm hl od 0 do 5 m hornina III | M | 170.5 | 0 | 0 |  |  | 0 | 0 |  | 0 | 3 |  |  | 0
PP |  |  |  | Velkoprofilové vrty náberovým vrtáním svislé zapažené ocelovými pažnicemi prumeru pres 550 do 650 mm, v hl od 0 do 5 m v hornine tr. III
VV |  |  |  | "`Piloty - vývrt (dl * p)` " "(5.50)*31 = 170,500 [A] " "Celkem: A = 170,500 [B] " Celkem 170,5 = 170,500 [D]
TS
P | 8 | 226212513 |  | Vrty velkoprofilové svislé zapažené D pres 650 do 850 mm hl od 0 do 5 m hornina III | M | 5.5 | 0 | 0 |  |  | 0 | 0 |  | 0 | 3 |  |  | 0
PP |  |  |  | Velkoprofilové vrty náberovým vrtáním svislé zapažené ocelovými pažnicemi prumeru pres 650 do 850 mm, v hl od 0 do 5 m v hornine tr. III
VV |  |  |  | "`Piloty - vývrt (dl * p)` " "(5.50)*1 = 5,500 [A] " "Celkem: A = 5,500 [B] " Celkem 5,5 = 5,500 [D]
TS
P | 9 | 231212112 |  | Zrízení pilot svislých zapažených D pres 450 do 650 mm hl od 0 do 10 m s vytažením pažnic z betonu železového | M | 170.5 | 0 | 0 |  |  | 0 | 0 |  | 0 | 3 |  |  | 0
PP |  |  |  | Zrízení výplne pilot zapažených s vytažením pažnic z vrtu svislých z betonu železového, v hl od 0 do 10 m, pri prumeru piloty pres 450 do 650 mm
VV |  |  |  | "`Piloty (dl)` " "(170.5) = 170,500 [A] " "Celkem: A = 170,500 [B] " Celkem 170,5 = 170,500 [D]
TS
P | 10 | 231212113 |  | Zrízení pilot svislých zapažených D pres 650 do 1250 mm hl od 0 do 10 m s vytažením pažnic z betonu železového | M | 5.5 | 0 | 0 |  |  | 0 | 0 |  | 0 | 3 |  |  | 0
PP |  |  |  | Zrízení výplne pilot zapažených s vytažením pažnic z vrtu svislých z betonu železového, v hl od 0 do 10 m, pri prumeru piloty pres 650 do 1250 mm
VV |  |  |  | "`Piloty (dl)` " "(5.5) = 5,500 [A] " "Celkem: A = 5,500 [B] " Celkem 5,5 = 5,500 [D]
TS
P | 11 | 231611114 |  | Výztuž pilot betonovaných do zeme ocel z betonárské oceli 10 505 | T | 1.388 | 0 | 0 |  |  | 0 | 0 |  | 0 | 3 |  |  | 0
PP |  |  |  | Výztuž pilot betonovaných do zeme z oceli 10 505 (R)
VV |  |  |  | "`Piloty - výztuž (obj * hm) (hm = 26,85 kg/m3)` " "(170.5)*(3.14159265359*0.30*0.30)*26.85/1000 = 1,294 [A] " "`Piloty - výztuž (obj * hm) (hm = 33,88 kg/m3)` " "(5.5)*(3.14159265359*0.40*0.40)*33.88/1000 = 0,094 [B] " "Celkem: A+B = 1,388 [C] " Celkem 1,388 = 1,388 [F]
TS
P | 12 | 239111112 |  | Odbourání vrchní cásti znehodnocené výplne pilot D piloty pres 450 do 650 mm | M | 6.2 | 0 | 0 |  |  | 0 | 0 |  | 0 | 3 |  |  | 0
PP |  |  |  | Odbourání vrchní znehodnocené cásti výplne betonových pilot pri prumeru piloty pres 450 do 650 mm
VV |  |  |  | "`Piloty - úprava zhlaví (dl * p)` " "(0.20)*31 = 6,200 [A] " "Celkem: A = 6,200 [B] " Celkem 6,2 = 6,200 [D]
TS
P | 13 | 239111113 |  | Odbourání vrchní cásti znehodnocené výplne pilot D piloty pres 650 do 1250 mm | M | 0.2 | 0 | 0 |  |  | 0 | 0 |  | 0 | 3 |  |  | 0
PP |  |  |  | Odbourání vrchní znehodnocené cásti výplne betonových pilot pri prumeru piloty pres 650 do 1250 mm
VV |  |  |  | "`Piloty - úprava zhlaví (dl * p)` " "(0.20)*1 = 0,200 [A] " "Celkem: A = 0,200 [B] " Celkem 0,2 = 0,200 [D]
TS
P | 14 | 271532212 |  | Podsyp pod základové konstrukce se zhutnením z hrubého kameniva frakce 16 až 32 mm | M3 | 19.52 | 0 | 0 |  |  | 0 | 0 |  | 0 | 3 |  |  | 0
PP |  |  |  | Podsyp pod základové konstrukce se zhutnením a urovnáním povrchu z kameniva hrubého, frakce 16 - 32 mm
VV |  |  |  | "`PHS - sokl, podsyp (dl * š * v)` " "(122.0)*0.80*0.20 = 19,520 [A] " "Celkem: A = 19,520 [B] " Celkem 19,52 = 19,520 [D]
TS
P | 15 | 291211111 |  | Zrízení plochy ze silnicních panelu do lože tl 50 mm z kameniva | M2 | 732 | 0 | 0 |  |  | 0 | 0 |  | 0 | 3 |  |  | 0
PP |  |  |  | Zrízení zpevnené plochy ze silnicních panelu osazených do lože tl. 50 mm z kameniva
VV |  |  |  | "`Piloty - pilotovací plošina (pl)` " "(122.0*6.00) = 732,000 [A] " "Celkem: A = 732,000 [B] " Celkem 732 = 732,000 [D]
TS
P | 16 | 58933323 |  | beton C 30/37 X0 kamenivo frakce 0/16 | M3 | 56.07 | 0 | 0 |  |  | 0 | 0 |  | 0 | 3 |  |  | 0
PP |  |  |  | beton C 30/37 X0 kamenivo frakce 0/16
VV |  |  |  | "`Piloty (dl * prumer)` " "(170.5)*(3.14159265359*0.30*0.30) = 48,208 [A] " "(5.5)*(3.14159265359*0.40*0.40) = 2,765 [B] " "Celkem: A+B = 50,972 [C] " "C * 1.1Koeficient množství = 56,070 [D] " Celkem 56,07 = 56,070 [F]
TS
P | 17 | 59381338 |  | panel silnicní 3,00x2,00x0,215m | KUS | 21.96 | 0 | 0 |  |  | 0 | 0 |  | 0 | 3 |  |  | 0
PP |  |  |  | panel silnicní 3,00x2,00x0,215m
VV
TS
SD |  | 711 |  | Izolace proti vode, vlhkosti a plynum | [6 empty] | 0 | 0
P | 18 | 11163153 |  | emulze asfaltová penetracní | litr | 21.35 | 0 | 0 |  |  | 0 | 0 |  | 0 | 3 |  |  | 0
PP |  |  |  | emulze asfaltová penetracní
VV
TS
P | 19 | 11163155 |  | lak hydroizolacní z modifikovaného asfaltu | T | 0.228 | 0 | 0 |  |  | 0 | 0 |  | 0 | 3 |  |  | 0
PP |  |  |  | lak hydroizolacní z modifikovaného asfaltu
VV
TS
P | 20 | 711112001 |  | Provedení izolace proti zemní vlhkosti svislé za studena náterem penetracním | M2 | 61 | 0 | 0 |  |  | 0 | 0 |  | 0 | 3 |  |  | 0
PP |  |  |  | Provedení izolace proti zemní vlhkosti nateradly a tmely za studena na ploše svislé S náterem penetracním
VV |  |  |  | "`Soklové panely - HI náter, penetrace (dl * v * p)` " "(122.0)*0.25*2 = 61,000 [A] " "Celkem: A = 61,000 [B] " Celkem 61 = 61,000 [D]
TS
P | 21 | 711122131 |  | Provedení izolace proti zemní vlhkosti svislé za horka náterem asfaltovým | M2 | 122 | 0 | 0 |  |  | 0 | 0 |  | 0 | 3 |  |  | 0
PP |  |  |  | Provedení izolace proti zemní vlhkosti nateradly a tmely za horka na ploše svislé S náterem asfaltovým
VV |  |  |  | "`Soklové panely - HI náter (pl * p)` " "(61)*2 = 122,000 [A] " "Celkem: A = 122,000 [B] " Celkem 122 = 122,000 [D]
TS
P | 22 | 998711101 |  | Presun hmot tonážní pro izolace proti vode, vlhkosti a plynum v objektech v do 6 m | T | 0.253 | 0 | 0 |  |  | 0 | 0 |  | 0 | 3 |  |  | 0
PP |  |  |  | Presun hmot pro izolace proti vode, vlhkosti a plynum stanovený z hmotnosti presunovaného materiálu vodorovná dopravní vzdálenost do 50 m v objektech výšky do 6 m
VV
TS
P | 23 | 998711193 |  | Príplatek k presunu hmot tonážní 711 za zvetšený presun do 500 m | T | 0.253 | 0 | 0 |  |  | 0 | 0 |  | 0 | 3 |  |  | 0
PP |  |  |  | Presun hmot pro izolace proti vode, vlhkosti a plynum stanovený z hmotnosti presunovaného materiálu Príplatek k cenám za zvetšený presun pres vymezenou nejvetší dopravní vzdálenost do 500 m
VV
TS
SD |  | 767 |  | Konstrukce zámecnické | [6 empty] | 0 | 0
P | 24 | 767000X01 |  | D+M Z1 kotvení sloupu PHS P28/400-400 vc. doplnku (dle PD) | KPL | 31 | 0 | 0 |  |  | 0 | 0 |  | 0 | 3 |  |  | 0
PP |  |  |  | D+M Z1 kotvení sloupu PHS HE-B 200 vc. doplnku (dle PD)
VV
TS
P | 25 | 767000X03 |  | D+M piktogram smeru úniku vc. kotvení (dle PD) | KUS | 10 | 0 | 0 |  |  | 0 | 0 |  | 0 | 3 |  |  | 0
PP |  |  |  | D+M piktogram smeru úniku vc. kotvení (dle PD)
VV
TS
P | 26 | 767000X04 |  | D+M piktogram zákazu vstupu vc. kotvení (dle PD) | KUS | 10 | 0 | 0 |  |  | 0 | 0 |  | 0 | 3 |  |  | 0
PP |  |  |  | D+M piktogram zákazu vstupu vc. kotvení (dle PD)
VV
TS
P | 27 | 767000X06 |  | D+M kryty sloupku PHS (nosné sendvicové panely) vc. doplnku (dle PD) | KUS | 31 | 0 | 0 |  |  | 0 | 0 |  | 0 | 3 |  |  | 0
PP |  |  |  | D+M kryty sloupku PHS (nosné sendvicové panely) vc. doplnku (dle PD)
VV
TS
SD |  | 9 |  | Ostatní konstrukce a práce, bourání | [6 empty] | 0 | 0
P | 28 | 918222123 |  | PHS sloupek ocelový HE-A zakládaný do pilot výšky pres 3 m | M | 94.4 | 0 | 0 |  |  | 0 | 0 |  | 0 | 3 |  |  | 0
PP |  |  |  | Sloupky protihlukových sten ocelové tvaru HEA 160, zakládané do pilot, výška sloupku pres 3 m
VV |  |  |  | "`PHS - sloupy (dl * p)` " "`S2,95` " "(2.95)*32 = 94,400 [A] " "Celkem: A = 94,400 [B] " Celkem 94,4 = 94,400 [E]
TS
P | 29 | 918242203 |  | PHS do profilu panel soklový betonový šírky pres 2,5 do 4 m výšky do 1 m | M2 | 72.04 | 0 | 0 |  |  | 0 | 0 |  | 0 | 3 |  |  | 0
PP |  |  |  | Panely protihlukových sten betonové soklové výšky do 1 m, šírky, pres 2,5 do 4 m
VV |  |  |  | "`PHS - soklové panely (pl)` " "(72.04) = 72,040 [A] " "Celkem: A = 72,040 [B] " Celkem 72,04 = 72,040 [D]
TS
P | 30 | 918242243 |  | PHS do profilu panel betonový odrazivý únikový šírky do 2,5 m výšky pres 2 m | M2 | 19.5 | 0 | 0 |  |  | 0 | 0 |  | 0 | 3 |  |  | 0
PP |  |  |  | Panely protihlukových sten betonové únikové šírky do 2,5 m, výšky pres 2 m
VV |  |  |  | "`PHS - panely (pl)` " "(19.50) = 19,500 [A] " "Celkem: A = 19,500 [B] " Celkem 19,5 = 19,500 [D]
TS
P | 31 | 918244274 |  | PHS do profilu z panelu hliníkových oboustranne pohltivých šírky pres 2 do 5 m výšky do 4,5 m | M2 | 282.75 | 0 | 0 |  |  | 0 | 0 |  | 0 | 3 |  |  | 0
PP |  |  |  | Panely protihlukových sten hliníkové oboustranne pohltivé šírky pres 2 do 5 m výšky konstrukce do 4,5 m
VV |  |  |  | "`PHS - panely (pl)` " "(282.75) = 282,750 [A] " "Celkem: A = 282,750 [B] " Celkem 282,75 = 282,750 [D]
TS
P | 32 | 919726123 |  | Geotextilie pro ochranu, separaci a filtraci netkaná merná hm pres 300 do 500 g/m2 | M2 | 1708 | 0 | 0 |  |  | 0 | 0 |  | 0 | 3 |  |  | 0
PP |  |  |  | Geotextilie netkaná pro ochranu, separaci nebo filtraci merná hmotnost pres 300 do 500 g/m2
VV |  |  |  | "`Piloty - pilotovací plošina, príprava (pl)` " "(732) = 732,000 [A] " "`Ochrana kolejí (dl * š)` " "(122.0)*8.0 = 976,000 [B] " "Celkem: A+B = 1708,000 [C] " Celkem 1708 = 1708,000 [F]
TS
P | 33 | 9319941X1 |  | D+M vyklínkování jednotlivých panelu ve sloupcích pomocí pryžových pásu (dle PD) | M | 189 | 0 | 0 |  |  | 0 | 0 |  | 0 | 3 |  |  | 0
PP |  |  |  | D+M vyklínkování jednotlivých panelu ve sloupcích pomocí pryžových pásu (dle PD)
VV
TS
SD |  | 990 |  | Poplatky a skládky | [6 empty] | 0 | 0
P | 34 | R015111 | 901 | NEOCENOVAT - POPLATKY ZA LIKVIDACI ODPADU NEKONTAMINOVANÝCH - 17 05 04 VYTEŽENÉ ZEMINY A HORNINY - I. TRÍDA TEŽITELNOSTI VCETNE DOPRAVY | T | 135.671 | 0 | 0 |  |  | 0 | 0 |  | 0 | 3 |  |  | 0
PP |  |  |  | "Evidencní položka, Neocenovat v objektu SO/PS, položka se ocenuje pouze v objektu SO 90-90 Zpusob likvidace: recyklace, druhotné využití."
VV |  |  |  | "`Zemní práce - odvoz (obj)` " "(24.4) = 24,400 [A] " "(170.5)*(3.14159265359*0.30*0.30) = 48,208 [B] " "(5.5)*(3.14159265359*0.40*0.40) = 2,765 [C] " "Celkem: A+B+C = 75,372 [D] " "D * 1.8Koeficient množství = 135,670 [E] " Celkem 135,671 = 135,671 [G]
TS |  |  |  | "1. Položka obsahuje: – veškeré poplatky provozovateli skládky, recyklacní linky nebo jiného zarízení na zpracování nebo likvidaci odpadu související s prevzetím, uložením, zpracováním nebo likvidací odpadu – náklady spojené s dopravou z místa stavby na místo prevzetí provozovatelem skládky, recyklacní linky nebo jiného zarízení na zpracování nebo likvidaci odpadu – náklady spojené s vyložením a manipulací s materiálem v míste skládky 2. Položka neobsahuje: – náklady spojené s naložením a manipulací materiálem 3. Zpusob merení: Tunou se rozumí hmotnost odpadu vytrídeného v souladu se zákonem c. 541/2020 Sb., o nakládání s odpady, v platném znení."
SD |  | 998 |  | Presun hmot | [6 empty] | 0 | 0
P | 35 | 998226011 |  | Presun hmot pro pozemní komunikace a letište s krytem montovaným z ŽB dílcu | T | 391.721 | 0 | 0 |  |  | 0 | 0 |  | 0 | 3 |  |  | 0
PP |  |  |  | Presun hmot pro pozemní komunikace a letište s krytem montovaným ze silnicních dílcu ze železového nebo predpjatého betonu dopravní vzdálenost do 200 m jakékoliv délky objektu
VV
TS
SD |  | OST |  | Ostatní | [6 empty] | 0 | 0
P | 36 | OST000X1 |  | D+M císlování nových sloupku PHS (dle PD) | KPL | 1 | 0 | 0 |  |  | 0 | 0 |  | 0 | 3 |  |  | 0
PP |  |  |  | D+M císlování nových sloupku PHS (dle PD)
VV
TS
O2 |  | SO 26-61-01.05 |  | PHS v km 247,670 do km 247,754 vpravo | [6 empty] | 0 | 0
SD |  | 1 |  | Zemní práce | [6 empty] | 0 | 0
P | 1 | 113151111 |  | Rozebrání zpevnených ploch ze silnicních dílcu | M2 | 526.2 | 0 | 0 |  |  | 0 | 0 |  | 0 | 3 |  |  | 0
PP |  |  |  | Rozebírání zpevnených ploch s premístením na skládku na vzdálenost do 20 m nebo s naložením na dopravní prostredek ze silnicních panelu
VV |  |  |  | "`Piloty - pilotovací plošina (pl)` " "(526.2) = 526,200 [A] " "Celkem: A = 526,200 [B] " Celkem 526,2 = 526,200 [D]
TS
P | 2 | 132251103 |  | Hloubení rýh nezapažených š do 800 mm v hornine trídy težitelnosti I skupiny 3 objem do 100 m3 strojne | M3 | 17.54 | 0 | 0 |  |  | 0 | 0 |  | 0 | 3 |  |  | 0
PP |  |  |  | Hloubení nezapažených rýh šírky do 800 mm strojne s urovnáním dna do predepsaného profilu a spádu v hornine trídy težitelnosti I skupiny 3 pres 50 do 100 m3
VV |  |  |  | "`Zemní práce - rýhy (dl * š * v)` " "(87.70)*0.80*0.25 = 17,540 [A] " "Celkem: A = 17,540 [B] " Celkem 17,54 = 17,540 [D]
TS
P | 3 | 162251102 |  | Vodorovné premístení pres 20 do 50 m výkopku/sypaniny z horniny trídy težitelnosti I skupiny 1 až 3 | M3 | 57.548 | 0 | 0 |  |  | 0 | 0 |  | 0 | 3 |  |  | 0
PP |  |  |  | Vodorovné premístení výkopku nebo sypaniny po suchu na obvyklém dopravním prostredku, bez naložení výkopku, avšak se složením bez rozhrnutí z horniny trídy težitelnosti I skupiny 1 až 3 na vzdálenost pres 20 do 50 m
VV |  |  |  | "`Zemní práce - presun po staveništi (obj)` " "(141.5)*(3.14159265359*0.30*0.30) = 40,008 [A] " "(17.54) = 17,540 [B] " "Celkem: A+B = 57,548 [C] " Celkem 57,548 = 57,548 [E]
TS
P | 4 | 167151111 |  | Nakládání výkopku z hornin trídy težitelnosti I skupiny 1 až 3 pres 100 m3 | M3 | 57.548 | 0 | 0 |  |  | 0 | 0 |  | 0 | 3 |  |  | 0
PP |  |  |  | Nakládání, skládání a prekládání neulehlého výkopku nebo sypaniny strojne nakládání, množství pres 100 m3, z hornin trídy težitelnosti I, skupiny 1 až 3
VV |  |  |  | "`Zemní práce - nakládání na staveništi (obj)` " "(141.5)*(3.14159265359*0.30*0.30) = 40,008 [A] " "(17.54) = 17,540 [B] " "Celkem: A+B = 57,548 [C] " Celkem 57,548 = 57,548 [E]
TS
P | 5 | 171152501 |  | Zhutnení podloží z hornin soudržných nebo nesoudržných pod násypy | M2 | 526.2 | 0 | 0 |  |  | 0 | 0 |  | 0 | 3 |  |  | 0
PP |  |  |  | Zhutnení podloží pod násypy z rostlé horniny trídy težitelnosti I a II, skupiny 1 až 4 z hornin soudružných a nesoudržných
VV |  |  |  | "`Piloty - pilotovací plošina, príprava (pl)` " "(526.2) = 526,200 [A] " "Celkem: A = 526,200 [B] " Celkem 526,2 = 526,200 [D]
TS
P | 6 | 171201201 |  | Uložení sypaniny na skládky nebo meziskládky | M3 | 57.548 | 0 | 0 |  |  | 0 | 0 |  | 0 | 3 |  |  | 0
PP |  |  |  | Uložení sypaniny na skládky nebo meziskládky bez hutnení s upravením uložené sypaniny do predepsaného tvaru
VV |  |  |  | "`Zemní práce - skládka na staveništi (obj)` " "(141.5)*(3.14159265359*0.30*0.30) = 40,008 [A] " "(17.54) = 17,540 [B] " "Celkem: A+B = 57,548 [C] " Celkem 57,548 = 57,548 [E]
TS
SD |  | 2 |  | Zakládání | [6 empty] | 0 | 0
P | 7 | 226212113 |  | Vrty velkoprofilové svislé zapažené D pres 550 do 650 mm hl od 0 do 5 m hornina III | M | 141.5 | 0 | 0 |  |  | 0 | 0 |  | 0 | 3 |  |  | 0
PP |  |  |  | Velkoprofilové vrty náberovým vrtáním svislé zapažené ocelovými pažnicemi prumeru pres 550 do 650 mm, v hl od 0 do 5 m v hornine tr. III
VV |  |  |  | "`Piloty - vývrt (dl * p)` " "(5.50)*21 = 115,500 [A] " "(6.50)*4 = 26,000 [B] " "Celkem: A+B = 141,500 [C] " Celkem 141,5 = 141,500 [E]
TS
P | 8 | 231212112 |  | Zrízení pilot svislých zapažených D pres 450 do 650 mm hl od 0 do 10 m s vytažením pažnic z betonu železového | M | 141.5 | 0 | 0 |  |  | 0 | 0 |  | 0 | 3 |  |  | 0
PP |  |  |  | Zrízení výplne pilot zapažených s vytažením pažnic z vrtu svislých z betonu železového, v hl od 0 do 10 m, pri prumeru piloty pres 450 do 650 mm
VV |  |  |  | "`Piloty (dl)` " "(141.5) = 141,500 [A] " "Celkem: A = 141,500 [B] " Celkem 141,5 = 141,500 [D]
TS
P | 9 | 231611114 |  | Výztuž pilot betonovaných do zeme ocel z betonárské oceli 10 505 | T | 1.074 | 0 | 0 |  |  | 0 | 0 |  | 0 | 3 |  |  | 0
PP |  |  |  | Výztuž pilot betonovaných do zeme z oceli 10 505 (R)
VV |  |  |  | "`Piloty - výztuž (obj * hm) (hm = 26,85 kg/m3)` " "(141.5)*(3.14159265359*0.30*0.30)*26.85/1000 = 1,074 [A] " "Celkem: A = 1,074 [B] " Celkem 1,074 = 1,074 [D]
TS
P | 10 | 239111112 |  | Odbourání vrchní cásti znehodnocené výplne pilot D piloty pres 450 do 650 mm | M | 5 | 0 | 0 |  |  | 0 | 0 |  | 0 | 3 |  |  | 0
PP |  |  |  | Odbourání vrchní znehodnocené cásti výplne betonových pilot pri prumeru piloty pres 450 do 650 mm
VV |  |  |  | "`Piloty - úprava zhlaví (dl * p)` " "(0.20)*25 = 5,000 [A] " "Celkem: A = 5,000 [B] " Celkem 5 = 5,000 [D]
TS
P | 11 | 271532212 |  | Podsyp pod základové konstrukce se zhutnením z hrubého kameniva frakce 16 až 32 mm | M3 | 14.032 | 0 | 0 |  |  | 0 | 0 |  | 0 | 3 |  |  | 0
PP |  |  |  | Podsyp pod základové konstrukce se zhutnením a urovnáním povrchu z kameniva hrubého, frakce 16 - 32 mm
VV |  |  |  | "`PHS - sokl, podsyp (dl * š * v)` " "(87.70)*0.80*0.20 = 14,032 [A] " "Celkem: A = 14,032 [B] " Celkem 14,032 = 14,032 [D]
TS
P | 12 | 291211111 |  | Zrízení plochy ze silnicních panelu do lože tl 50 mm z kameniva | M2 | 526.2 | 0 | 0 |  |  | 0 | 0 |  | 0 | 3 |  |  | 0
PP |  |  |  | Zrízení zpevnené plochy ze silnicních panelu osazených do lože tl. 50 mm z kameniva
VV |  |  |  | "`Piloty - pilotovací plošina (pl)` " "(87.70*6.00) = 526,200 [A] " "Celkem: A = 526,200 [B] " Celkem 526,2 = 526,200 [D]
TS
P | 13 | 58933323 |  | beton C 30/37 X0 kamenivo frakce 0/16 | M3 | 44.009 | 0 | 0 |  |  | 0 | 0 |  | 0 | 3 |  |  | 0
PP |  |  |  | beton C 30/37 X0 kamenivo frakce 0/16
VV |  |  |  | "`Piloty (dl * prumer)` " "(141.5)*(3.14159265359*0.30*0.30) = 40,008 [A] " "Celkem: A = 40,008 [B] " "B * 1.1Koeficient množství = 44,009 [C] " Celkem 44,009 = 44,009 [E]
TS
P | 14 | 59381338 |  | panel silnicní 3,00x2,00x0,215m | KUS | 15.786 | 0 | 0 |  |  | 0 | 0 |  | 0 | 3 |  |  | 0
PP |  |  |  | panel silnicní 3,00x2,00x0,215m
VV
TS
SD |  | 711 |  | Izolace proti vode, vlhkosti a plynum | [6 empty] | 0 | 0
P | 15 | 11163153 |  | emulze asfaltová penetracní | litr | 15.348 | 0 | 0 |  |  | 0 | 0 |  | 0 | 3 |  |  | 0
PP |  |  |  | emulze asfaltová penetracní
VV
TS
P | 16 | 11163155 |  | lak hydroizolacní z modifikovaného asfaltu | T | 0.164 | 0 | 0 |  |  | 0 | 0 |  | 0 | 3 |  |  | 0
PP |  |  |  | lak hydroizolacní z modifikovaného asfaltu
VV
TS
P | 17 | 711112001 |  | Provedení izolace proti zemní vlhkosti svislé za studena náterem penetracním | M2 | 43.85 | 0 | 0 |  |  | 0 | 0 |  | 0 | 3 |  |  | 0
PP |  |  |  | Provedení izolace proti zemní vlhkosti nateradly a tmely za studena na ploše svislé S náterem penetracním
VV |  |  |  | "`Soklové panely - HI náter, penetrace (dl * v * p)` " "(87.70)*0.25*2 = 43,850 [A] " "Celkem: A = 43,850 [B] " Celkem 43,85 = 43,850 [D]
TS
P | 18 | 711122131 |  | Provedení izolace proti zemní vlhkosti svislé za horka náterem asfaltovým | M2 | 87.7 | 0 | 0 |  |  | 0 | 0 |  | 0 | 3 |  |  | 0
PP |  |  |  | Provedení izolace proti zemní vlhkosti nateradly a tmely za horka na ploše svislé S náterem asfaltovým
VV |  |  |  | "`Soklové panely - HI náter (pl * p)` " "(43.85)*2 = 87,700 [A] " "Celkem: A = 87,700 [B] " Celkem 87,7 = 87,700 [D]
TS
P | 19 | 998711101 |  | Presun hmot tonážní pro izolace proti vode, vlhkosti a plynum v objektech v do 6 m | T | 0.182 | 0 | 0 |  |  | 0 | 0 |  | 0 | 3 |  |  | 0
PP |  |  |  | Presun hmot pro izolace proti vode, vlhkosti a plynum stanovený z hmotnosti presunovaného materiálu vodorovná dopravní vzdálenost do 50 m v objektech výšky do 6 m
VV
TS
P | 20 | 998711193 |  | Príplatek k presunu hmot tonážní 711 za zvetšený presun do 500 m | T | 0.182 | 0 | 0 |  |  | 0 | 0 |  | 0 | 3 |  |  | 0
PP |  |  |  | Presun hmot pro izolace proti vode, vlhkosti a plynum stanovený z hmotnosti presunovaného materiálu Príplatek k cenám za zvetšený presun pres vymezenou nejvetší dopravní vzdálenost do 500 m
VV
TS
SD |  | 767 |  | Konstrukce zámecnické | [6 empty] | 0 | 0
P | 21 | 767000X01 |  | D+M Z1 kotvení sloupu PHS P28/400-400 vc. doplnku (dle PD) | KPL | 26 | 0 | 0 |  |  | 0 | 0 |  | 0 | 3 |  |  | 0
PP |  |  |  | D+M Z1 kotvení sloupu PHS HE-B 200 vc. doplnku (dle PD)
VV
TS
P | 22 | 767000X03 |  | D+M piktogram smeru úniku vc. kotvení (dle PD) | KUS | 10 | 0 | 0 |  |  | 0 | 0 |  | 0 | 3 |  |  | 0
PP |  |  |  | D+M piktogram smeru úniku vc. kotvení (dle PD)
VV
TS
P | 23 | 767000X04 |  | D+M piktogram zákazu vstupu vc. kotvení (dle PD) | KUS | 10 | 0 | 0 |  |  | 0 | 0 |  | 0 | 3 |  |  | 0
PP |  |  |  | D+M piktogram zákazu vstupu vc. kotvení (dle PD)
VV
TS
P | 24 | 767000X06 |  | D+M kryty sloupku PHS (nosné sendvicové panely) vc. doplnku (dle PD) | KUS | 26 | 0 | 0 |  |  | 0 | 0 |  | 0 | 3 |  |  | 0
PP |  |  |  | D+M kryty sloupku PHS (nosné sendvicové panely) vc. doplnku (dle PD)
VV
TS
SD |  | 9 |  | Ostatní konstrukce a práce, bourání | [6 empty] | 0 | 0
P | 25 | 918222123 |  | PHS sloupek ocelový HE-A zakládaný do pilot výšky pres 3 m | M | 35.2 | 0 | 0 |  |  | 0 | 0 |  | 0 | 3 |  |  | 0
PP |  |  |  | Sloupky protihlukových sten ocelové tvaru HEA 160, zakládané do pilot, výška sloupku pres 3 m
VV |  |  |  | "`PHS - sloupy (dl * p)` `S2,2` (2.20)*16 = 35,200 [A] Celkem: A = 35,200 [B] " Celkem 35,2 = 35,200 [B]
TS
P | 26 | 918242203 |  | PHS do profilu panel soklový betonový šírky pres 2,5 do 4 m výšky do 1 m | M2 | 106.03 | 0 | 0 |  |  | 0 | 0 |  | 0 | 3 |  |  | 0
PP |  |  |  | Panely protihlukových sten betonové soklové výšky do 1 m, šírky, pres 2,5 do 4 m
VV |  |  |  | "`PHS - soklové panely (pl)` " "(106.03) = 106,030 [A] " "Celkem: A = 106,030 [B] " Celkem 106,03 = 106,030 [D]
TS
P | 27 | 918242243 |  | PHS do profilu panel betonový odrazivý únikový šírky do 2,5 m výšky pres 2 m | M2 | 11.7 | 0 | 0 |  |  | 0 | 0 |  | 0 | 3 |  |  | 0
PP |  |  |  | Panely protihlukových sten betonové únikové šírky do 2,5 m, výšky pres 2 m
VV |  |  |  | "`PHS - panely (pl)` " "(11.70) = 11,700 [A] " "Celkem: A = 11,700 [B] " Celkem 11,7 = 11,700 [D]
TS
P | 28 | 918244274 |  | PHS do profilu z panelu hliníkových oboustranne pohltivých šírky pres 2 do 5 m výšky do 4,5 m | M2 | 137.39 | 0 | 0 |  |  | 0 | 0 |  | 0 | 3 |  |  | 0
PP |  |  |  | Panely protihlukových sten hliníkové oboustranne pohltivé šírky pres 2 do 5 m výšky konstrukce do 4,5 m
VV |  |  |  | "`PHS - panely (pl)` " "(137.39) = 137,390 [A] " "Celkem: A = 137,390 [B] " Celkem 137,39 = 137,390 [D]
TS
P | 29 | 919726123 |  | Geotextilie pro ochranu, separaci a filtraci netkaná merná hm pres 300 do 500 g/m2 | M2 | 1227.8 | 0 | 0 |  |  | 0 | 0 |  | 0 | 3 |  |  | 0
PP |  |  |  | Geotextilie netkaná pro ochranu, separaci nebo filtraci merná hmotnost pres 300 do 500 g/m2
VV |  |  |  | "`Piloty - pilotovací plošina, príprava (pl)` " "(526.2) = 526,200 [A] " "`Ochrana kolejí (dl * š)` " "(87.70)*8.0 = 701,600 [B] " "Celkem: A+B = 1227,800 [C] " Celkem 1227,8 = 1227,800 [F]
TS
P | 30 | 9319941X1 |  | D+M vyklínkování jednotlivých panelu ve sloupcích pomocí pryžových pásu (dle PD) | M | 150 | 0 | 0 |  |  | 0 | 0 |  | 0 | 3 |  |  | 0
PP |  |  |  | D+M vyklínkování jednotlivých panelu ve sloupcích pomocí pryžových pásu (dle PD)
VV
TS
P | 34 | R9182221 |  | PHS sloupek ocelový UPE zakládaný do pilot výšky do 3 m | M | 4.4 | 0 | 0 |  |  | 0 | 0 |  | 0 | 3 |  |  | 0
PP |  |  |  | Sloupky protihlukových sten ocelové tvaru UPE 160, zakládané do pilot, výška sloupku do 3 m
VV |  |  |  | "`PHS - sloupy (dl * p)` `SU2,2` (2.20)*2 = 4,400 [A] " Celkem 4,4 = 4,400 [B]
TS
P | 35 | R9182221 | 1 | PHS sloupek ocelový svarený 2xUPE zakládaný do pilot výšky do 3 m | M | 17.6 | 0 | 0 |  |  | 0 | 0 |  | 0 | 3 |  |  | 0
PP |  |  |  | Sloupky protihlukových sten ocelové svarené tvaru 2xUPE 160, zakládané do pilot, výška sloupku do 3 m
VV |  |  |  | "`PHS - sloupy (dl * p)` `SN2,2` 2,2*8 = 17,6 [A] Celkem: A = 17,6 [B] " Celkem 17,6 = 17,600 [B]
TS
SD |  | 990 |  | Poplatky a skládky | [6 empty] | 0 | 0
P | 31 | R015111 | 901 | NEOCENOVAT - POPLATKY ZA LIKVIDACI ODPADU NEKONTAMINOVANÝCH - 17 05 04 VYTEŽENÉ ZEMINY A HORNINY - I. TRÍDA TEŽITELNOSTI VCETNE DOPRAVY | T | 103.586 | 0 | 0 |  |  | 0 | 0 |  | 0 | 3 |  |  | 0
PP |  |  |  | "Evidencní položka, Neocenovat v objektu SO/PS, položka se ocenuje pouze v objektu SO 90-90 Zpusob likvidace: recyklace, druhotné využití."
VV |  |  |  | "`Zemní práce - odvoz (obj)` " "(17.54) = 17,540 [A] " "(141.5)*(3.14159265359*0.30*0.30) = 40,008 [B] " "Celkem: A+B = 57,548 [C] " "C * 1.8Koeficient množství = 103,587 [D] " Celkem 103,586 = 103,586 [F]
TS |  |  |  | "1. Položka obsahuje: – veškeré poplatky provozovateli skládky, recyklacní linky nebo jiného zarízení na zpracování nebo likvidaci odpadu související s prevzetím, uložením, zpracováním nebo likvidací odpadu – náklady spojené s dopravou z místa stavby na místo prevzetí provozovatelem skládky, recyklacní linky nebo jiného zarízení na zpracování nebo likvidaci odpadu – náklady spojené s vyložením a manipulací s materiálem v míste skládky 2. Položka neobsahuje: – náklady spojené s naložením a manipulací materiálem 3. Zpusob merení: Tunou se rozumí hmotnost odpadu vytrídeného v souladu se zákonem c. 541/2020 Sb., o nakládání s odpady, v platném znení."
SD |  | 998 |  | Presun hmot | [6 empty] | 0 | 0
P | 32 | 998226011 |  | Presun hmot pro pozemní komunikace a letište s krytem montovaným z ŽB dílcu | T | 305.61 | 0 | 0 |  |  | 0 | 0 |  | 0 | 3 |  |  | 0
PP |  |  |  | Presun hmot pro pozemní komunikace a letište s krytem montovaným ze silnicních dílcu ze železového nebo predpjatého betonu dopravní vzdálenost do 200 m jakékoliv délky objektu
VV
TS
SD |  | OST |  | Ostatní | [6 empty] | 0 | 0
P | 33 | OST000X1 |  | D+M císlování nových sloupku PHS (dle PD) | KPL | 1 | 0 | 0 |  |  | 0 | 0 |  | 0 | 3 |  |  | 0
PP |  |  |  | D+M císlování nových sloupku PHS (dle PD)
VV
TS
O2 |  | SO 26-61-01.06 |  | PHS v km 247,625 do km 247,781 vpravo-pravá PHS | [6 empty] | 0 | 0
SD |  | 1 |  | Zemní práce | [6 empty] | 0 | 0
P | 1 | 113151111 |  | Rozebrání zpevnených ploch ze silnicních dílcu | M2 | 882 | 0 | 0 |  |  | 0 | 0 |  | 0 | 3 |  |  | 0
PP |  |  |  | Rozebírání zpevnených ploch s premístením na skládku na vzdálenost do 20 m nebo s naložením na dopravní prostredek ze silnicních panelu
VV |  |  |  | "`Piloty - pilotovací plošina (pl)` " "(882) = 882,000 [A] " "Celkem: A = 882,000 [B] " Celkem 882 = 882,000 [D]
TS
P | 2 | 132251103 |  | Hloubení rýh nezapažených š do 800 mm v hornine trídy težitelnosti I skupiny 3 objem do 100 m3 strojne | M3 | 29.4 | 0 | 0 |  |  | 0 | 0 |  | 0 | 3 |  |  | 0
PP |  |  |  | Hloubení nezapažených rýh šírky do 800 mm strojne s urovnáním dna do predepsaného profilu a spádu v hornine trídy težitelnosti I skupiny 3 pres 50 do 100 m3
VV |  |  |  | "`Zemní práce - rýhy (dl * š * v)` " "(147.00)*0.80*0.25 = 29,400 [A] " "Celkem: A = 29,400 [B] " Celkem 29,4 = 29,400 [D]
TS
P | 3 | 162251102 |  | Vodorovné premístení pres 20 do 50 m výkopku/sypaniny z horniny trídy težitelnosti I skupiny 1 až 3 | M3 | 93.159 | 0 | 0 |  |  | 0 | 0 |  | 0 | 3 |  |  | 0
PP |  |  |  | Vodorovné premístení výkopku nebo sypaniny po suchu na obvyklém dopravním prostredku, bez naložení výkopku, avšak se složením bez rozhrnutí z horniny trídy težitelnosti I skupiny 1 až 3 na vzdálenost pres 20 do 50 m
VV |  |  |  | "`Zemní práce - presun po staveništi (obj)` " "(225.5)*(3.14159265359*0.30*0.30) = 63,759 [A] " "(29.4) = 29,400 [B] " "Celkem: A+B = 93,159 [C] " Celkem 93,159 = 93,159 [E]
TS
P | 4 | 167151111 |  | Nakládání výkopku z hornin trídy težitelnosti I skupiny 1 až 3 pres 100 m3 | M3 | 93.159 | 0 | 0 |  |  | 0 | 0 |  | 0 | 3 |  |  | 0
PP |  |  |  | Nakládání, skládání a prekládání neulehlého výkopku nebo sypaniny strojne nakládání, množství pres 100 m3, z hornin trídy težitelnosti I, skupiny 1 až 3
VV |  |  |  | "`Zemní práce - nakládání na staveništi (obj)` " "(225.5)*(3.14159265359*0.30*0.30) = 63,759 [A] " "(29.4) = 29,400 [B] " "Celkem: A+B = 93,159 [C] " Celkem 93,159 = 93,159 [E]
TS
P | 5 | 171152501 |  | Zhutnení podloží z hornin soudržných nebo nesoudržných pod násypy | M2 | 882 | 0 | 0 |  |  | 0 | 0 |  | 0 | 3 |  |  | 0
PP |  |  |  | Zhutnení podloží pod násypy z rostlé horniny trídy težitelnosti I a II, skupiny 1 až 4 z hornin soudružných a nesoudržných
VV |  |  |  | "`Piloty - pilotovací plošina, príprava (pl)` " "(882) = 882,000 [A] " "Celkem: A = 882,000 [B] " Celkem 882 = 882,000 [D]
TS
P | 6 | 171201201 |  | Uložení sypaniny na skládky nebo meziskládky | M3 | 93.159 | 0 | 0 |  |  | 0 | 0 |  | 0 | 3 |  |  | 0
PP |  |  |  | Uložení sypaniny na skládky nebo meziskládky bez hutnení s upravením uložené sypaniny do predepsaného tvaru
VV |  |  |  | "`Zemní práce - skládka na staveništi (obj)` " "(225.5)*(3.14159265359*0.30*0.30) = 63,759 [A] " "(29.4) = 29,400 [B] " "Celkem: A+B = 93,159 [C] " Celkem 93,159 = 93,159 [E]
TS
SD |  | 2 |  | Zakládání | [6 empty] | 0 | 0
P | 7 | 226212113 |  | Vrty velkoprofilové svislé zapažené D pres 550 do 650 mm hl od 0 do 5 m hornina III | M | 225.5 | 0 | 0 |  |  | 0 | 0 |  | 0 | 3 |  |  | 0
PP |  |  |  | Velkoprofilové vrty náberovým vrtáním svislé zapažené ocelovými pažnicemi prumeru pres 550 do 650 mm, v hl od 0 do 5 m v hornine tr. III
VV |  |  |  | "`Piloty - vývrt (dl * p)` " "(5.50)*41 = 225,500 [A] " "Celkem: A = 225,500 [B] " Celkem 225,5 = 225,500 [D]
TS
P | 8 | 231212112 |  | Zrízení pilot svislých zapažených D pres 450 do 650 mm hl od 0 do 10 m s vytažením pažnic z betonu železového | M | 225.5 | 0 | 0 |  |  | 0 | 0 |  | 0 | 3 |  |  | 0
PP |  |  |  | Zrízení výplne pilot zapažených s vytažením pažnic z vrtu svislých z betonu železového, v hl od 0 do 10 m, pri prumeru piloty pres 450 do 650 mm
VV |  |  |  | "`Piloty (dl)` " "(225.5) = 225,500 [A] " "Celkem: A = 225,500 [B] " Celkem 225,5 = 225,500 [D]
TS
P | 9 | 231611114 |  | Výztuž pilot betonovaných do zeme ocel z betonárské oceli 10 505 | T | 1.712 | 0 | 0 |  |  | 0 | 0 |  | 0 | 3 |  |  | 0
PP |  |  |  | Výztuž pilot betonovaných do zeme z oceli 10 505 (R)
VV |  |  |  | "`Piloty - výztuž (obj * hm) (hm = 26,85 kg/m3)` " "(225.5)*(3.14159265359*0.30*0.30)*26.85/1000 = 1,712 [A] " "Celkem: A = 1,712 [B] " Celkem 1,712 = 1,712 [D]
TS
P | 10 | 239111112 |  | Odbourání vrchní cásti znehodnocené výplne pilot D piloty pres 450 do 650 mm | M | 8.2 | 0 | 0 |  |  | 0 | 0 |  | 0 | 3 |  |  | 0
PP |  |  |  | Odbourání vrchní znehodnocené cásti výplne betonových pilot pri prumeru piloty pres 450 do 650 mm
VV |  |  |  | "`Piloty - úprava zhlaví (dl * p)` " "(0.20)*41 = 8,200 [A] " "Celkem: A = 8,200 [B] " Celkem 8,2 = 8,200 [D]
TS
P | 11 | 271532212 |  | Podsyp pod základové konstrukce se zhutnením z hrubého kameniva frakce 16 až 32 mm | M3 | 23.52 | 0 | 0 |  |  | 0 | 0 |  | 0 | 3 |  |  | 0
PP |  |  |  | Podsyp pod základové konstrukce se zhutnením a urovnáním povrchu z kameniva hrubého, frakce 16 - 32 mm
VV |  |  |  | "`PHS - sokl, podsyp (dl * š * v)` " "(147.00)*0.80*0.20 = 23,520 [A] " "Celkem: A = 23,520 [B] " Celkem 23,52 = 23,520 [D]
TS
P | 12 | 291211111 |  | Zrízení plochy ze silnicních panelu do lože tl 50 mm z kameniva | M2 | 882 | 0 | 0 |  |  | 0 | 0 |  | 0 | 3 |  |  | 0
PP |  |  |  | Zrízení zpevnené plochy ze silnicních panelu osazených do lože tl. 50 mm z kameniva
VV |  |  |  | "`Piloty - pilotovací plošina (pl)` " "(147.00*6.00) = 882,000 [A] " "Celkem: A = 882,000 [B] " Celkem 882 = 882,000 [D]
TS
P | 13 | 58933323 |  | beton C 30/37 X0 kamenivo frakce 0/16 | M3 | 70.135 | 0 | 0 |  |  | 0 | 0 |  | 0 | 3 |  |  | 0
PP |  |  |  | beton C 30/37 X0 kamenivo frakce 0/16
VV |  |  |  | "`Piloty (dl * prumer)` " "(225.5)*(3.14159265359*0.30*0.30) = 63,759 [A] " "Celkem: A = 63,759 [B] " "B * 1.1Koeficient množství = 70,134 [C] " Celkem 70,135 = 70,135 [E]
TS
P | 14 | 59381338 |  | panel silnicní 3,00x2,00x0,215m | KUS | 26.46 | 0 | 0 |  |  | 0 | 0 |  | 0 | 3 |  |  | 0
PP |  |  |  | panel silnicní 3,00x2,00x0,215m
VV
TS
SD |  | 711 |  | Izolace proti vode, vlhkosti a plynum | [6 empty] | 0 | 0
P | 15 | 11163153 |  | emulze asfaltová penetracní | litr | 25.725 | 0 | 0 |  |  | 0 | 0 |  | 0 | 3 |  |  | 0
PP |  |  |  | emulze asfaltová penetracní
VV
TS
P | 16 | 11163155 |  | lak hydroizolacní z modifikovaného asfaltu | T | 0.275 | 0 | 0 |  |  | 0 | 0 |  | 0 | 3 |  |  | 0
PP |  |  |  | lak hydroizolacní z modifikovaného asfaltu
VV
TS
P | 17 | 711112001 |  | Provedení izolace proti zemní vlhkosti svislé za studena náterem penetracním | M2 | 73.5 | 0 | 0 |  |  | 0 | 0 |  | 0 | 3 |  |  | 0
PP |  |  |  | Provedení izolace proti zemní vlhkosti nateradly a tmely za studena na ploše svislé S náterem penetracním
VV |  |  |  | "`Soklové panely - HI náter, penetrace (dl * v * p)` " "(147.00)*0.25*2 = 73,500 [A] " "Celkem: A = 73,500 [B] " Celkem 73,5 = 73,500 [D]
TS
P | 18 | 711122131 |  | Provedení izolace proti zemní vlhkosti svislé za horka náterem asfaltovým | M2 | 147 | 0 | 0 |  |  | 0 | 0 |  | 0 | 3 |  |  | 0
PP |  |  |  | Provedení izolace proti zemní vlhkosti nateradly a tmely za horka na ploše svislé S náterem asfaltovým
VV |  |  |  | "`Soklové panely - HI náter (pl * p)` " "(73.5)*2 = 147,000 [A] " "Celkem: A = 147,000 [B] " Celkem 147 = 147,000 [D]
TS
P | 19 | 998711101 |  | Presun hmot tonážní pro izolace proti vode, vlhkosti a plynum v objektech v do 6 m | T | 0.305 | 0 | 0 |  |  | 0 | 0 |  | 0 | 3 |  |  | 0
PP |  |  |  | Presun hmot pro izolace proti vode, vlhkosti a plynum stanovený z hmotnosti presunovaného materiálu vodorovná dopravní vzdálenost do 50 m v objektech výšky do 6 m
VV
TS
P | 20 | 998711193 |  | Príplatek k presunu hmot tonážní 711 za zvetšený presun do 500 m | T | 0.305 | 0 | 0 |  |  | 0 | 0 |  | 0 | 3 |  |  | 0
PP |  |  |  | Presun hmot pro izolace proti vode, vlhkosti a plynum stanovený z hmotnosti presunovaného materiálu Príplatek k cenám za zvetšený presun pres vymezenou nejvetší dopravní vzdálenost do 500 m
VV
TS
SD |  | 767 |  | Konstrukce zámecnické | [6 empty] | 0 | 0
P | 21 | 767000X01 |  | D+M Z1 kotvení sloupu PHS P28/400-400 vc. doplnku (dle PD) | KPL | 40 | 0 | 0 |  |  | 0 | 0 |  | 0 | 3 |  |  | 0
PP |  |  |  | D+M Z1 kotvení sloupu PHS HE-B 200 vc. doplnku (dle PD)
VV
TS
P | 22 | 767000X03 |  | D+M piktogram smeru úniku vc. kotvení (dle PD) | KUS | 10 | 0 | 0 |  |  | 0 | 0 |  | 0 | 3 |  |  | 0
PP |  |  |  | D+M piktogram smeru úniku vc. kotvení (dle PD)
VV
TS
P | 23 | 767000X04 |  | D+M piktogram zákazu vstupu vc. kotvení (dle PD) | KUS | 10 | 0 | 0 |  |  | 0 | 0 |  | 0 | 3 |  |  | 0
PP |  |  |  | D+M piktogram zákazu vstupu vc. kotvení (dle PD)
VV
TS
P | 24 | 767000X06 |  | D+M kryty sloupku PHS (nosné sendvicové panely) vc. doplnku (dle PD) | KUS | 40 | 0 | 0 |  |  | 0 | 0 |  | 0 | 3 |  |  | 0
PP |  |  |  | D+M kryty sloupku PHS (nosné sendvicové panely) vc. doplnku (dle PD)
VV
TS
SD |  | 9 |  | Ostatní konstrukce a práce, bourání | [6 empty] | 0 | 0
P | 25 | 918222123 |  | PHS sloupek ocelový HE-A zakládaný do pilot výšky pres 3 m | M | 74.8 | 0 | 0 |  |  | 0 | 0 |  | 0 | 3 |  |  | 0
PP |  |  |  | Sloupky protihlukových sten ocelové tvaru HEA 160, zakládané do pilot, výška sloupku pres 3 m
VV |  |  |  | "`PHS - sloupy (dl * p)` `S2,2` (2.20)*34 = 74,8 [A] Celkem: A= 74,800 [B] " Celkem 74,8 = 74,800 [B]
TS
P | 26 | 918242203 |  | PHS do profilu panel soklový betonový šírky pres 2,5 do 4 m výšky do 1 m | M2 | 122.1 | 0 | 0 |  |  | 0 | 0 |  | 0 | 3 |  |  | 0
PP |  |  |  | Panely protihlukových sten betonové soklové výšky do 1 m, šírky, pres 2,5 do 4 m
VV |  |  |  | "`PHS - soklové panely (pl)` " "(122.10) = 122,100 [A] " "Celkem: A = 122,100 [B] " Celkem 122,1 = 122,100 [D]
TS
P | 27 | 918242243 |  | PHS do profilu panel betonový odrazivý únikový šírky do 2,5 m výšky pres 2 m | M2 | 40.14 | 0 | 0 |  |  | 0 | 0 |  | 0 | 3 |  |  | 0
PP |  |  |  | Panely protihlukových sten betonové únikové šírky do 2,5 m, výšky pres 2 m
VV |  |  |  | "`PHS - panely (pl)` " "(40.14) = 40,140 [A] " "Celkem: A = 40,140 [B] " Celkem 40,14 = 40,140 [D]
TS
P | 28 | 918244274 |  | PHS do profilu z panelu hliníkových oboustranne pohltivých šírky pres 2 do 5 m výšky do 4,5 m | M2 | 173.97 | 0 | 0 |  |  | 0 | 0 |  | 0 | 3 |  |  | 0
PP |  |  |  | Panely protihlukových sten hliníkové oboustranne pohltivé šírky pres 2 do 5 m výšky konstrukce do 4,5 m
VV |  |  |  | "`PHS - panely (pl)` " "(173.97) = 173,970 [A] " "Celkem: A = 173,970 [B] " Celkem 173,97 = 173,970 [D]
TS
P | 29 | 919726123 |  | Geotextilie pro ochranu, separaci a filtraci netkaná merná hm pres 300 do 500 g/m2 | M2 | 2058 | 0 | 0 |  |  | 0 | 0 |  | 0 | 3 |  |  | 0
PP |  |  |  | Geotextilie netkaná pro ochranu, separaci nebo filtraci merná hmotnost pres 300 do 500 g/m2
VV |  |  |  | "`Piloty - pilotovací plošina, príprava (pl)` " "(882) = 882,000 [A] " "`Ochrana kolejí (dl * š)` " "(147.00)*8.0 = 1176,000 [B] " "Celkem: A+B = 2058,000 [C] " Celkem 2058 = 2058,000 [F]
TS
P | 30 | 9319941X1 |  | D+M vyklínkování jednotlivých panelu ve sloupcích pomocí pryžových pásu (dle PD) | M | 193.6 | 0 | 0 |  |  | 0 | 0 |  | 0 | 3 |  |  | 0
PP |  |  |  | D+M vyklínkování jednotlivých panelu ve sloupcích pomocí pryžových pásu (dle PD)
VV
TS
P | 34 | R9182221 |  | PHS sloupek ocelový UPE zakládaný do pilot výšky do 3 m | M | 4.4 | 0 | 0 |  |  | 0 | 0 |  | 0 | 3 |  |  | 0
PP |  |  |  | Sloupky protihlukových sten ocelové tvaru UPE 160, zakládané do pilot, výška sloupku do 3 m
VV |  |  |  | "`PHS - sloupy (dl * p)` `SU2,2` (2.20)*2= 4,400 [A] " Celkem 4,4 = 4,400 [B]
TS
P | 35 | R9182222 |  | PHS sloupek ocelový UPE zakládaný do pilot výšky do 3 m privarený k sloupu TV | M | 4.4 | 0 | 0 |  |  | 0 | 0 |  | 0 | 3 |  |  | 0
PP |  |  |  | Sloupky protihlukových sten ocelové tvaru UPE 160, zakládané do pilot, výška sloupku do 3 m, privarený k TV
VV |  |  |  | "`PHS - sloupy (dl * p)` `SR2,2` (2.20)*2= 4,400 [A] " Celkem 4,4 = 4,400 [B]
TS
P | 36 | R9182223 |  | PHS sloupek ocelový svarený 2xUPE zakládaný do pilot výšky do 3 m | M | 4.4 | 0 | 0 |  |  | 0 | 0 |  | 0 | 3 |  |  | 0
PP |  |  |  | Sloupky protihlukových sten ocelové svarené tvaru 2xUPE 160, zakládané do pilot, výška sloupku do 3 m
VV |  |  |  | "`PHS - sloupy (dl * p)` `SN2,2` 2,2*2 = 4,4 [A] Celkem: A = 4,4 [B] " Celkem 4,4 = 4,400 [B]
TS
P | 37 | R9182224 |  | PHS sloupek ocelový svarený 2xUPE zakládaný do pilot výšky do 3 m | M | 4.4 | 0 | 0 |  |  | 0 | 0 |  | 0 | 3 |  |  | 0
PP |  |  |  | Sloupky protihlukových sten ocelové svarené tvaru 2xUPE 160, zakládané do pilot, výška sloupku do 3 m
VV |  |  |  | "`PHS - sloupy (dl * p)` `SL2,2` 2,2*2 = 4,4 [A] Celkem: A = 4,4 [B] " Celkem 4,4 = 4,400 [B]
TS
O2 |  | SO 26-61-01.07 |  | PHS v km 247,672 do km 247,752 vpravo-levá PHS | [6 empty] | 0 | 0
SD |  | 1 |  | Zemní práce | [6 empty] | 0 | 0
P | 1 | 113151111 |  | Rozebrání zpevnených ploch ze silnicních dílcu | M2 | 432 | 0 | 0 |  |  | 0 | 0 |  | 0 | 3 |  |  | 0
PP |  |  |  | Rozebírání zpevnených ploch s premístením na skládku na vzdálenost do 20 m nebo s naložením na dopravní prostredek ze silnicních panelu
VV |  |  |  | "`Piloty - pilotovací plošina (pl)` " "(432) = 432,000 [A] " "Celkem: A = 432,000 [B] " Celkem 432 = 432,000 [D]
TS
P | 2 | 132251103 |  | Hloubení rýh nezapažených š do 800 mm v hornine trídy težitelnosti I skupiny 3 objem do 100 m3 strojne | M3 | 14.4 | 0 | 0 |  |  | 0 | 0 |  | 0 | 3 |  |  | 0
PP |  |  |  | Hloubení nezapažených rýh šírky do 800 mm strojne s urovnáním dna do predepsaného profilu a spádu v hornine trídy težitelnosti I skupiny 3 pres 50 do 100 m3
VV |  |  |  | "`Zemní práce - rýhy (dl * š * v)` " "(72.00)*0.80*0.25 = 14,400 [A] " "Celkem: A = 14,400 [B] " Celkem 14,4 = 14,400 [D]
TS
P | 3 | 162251102 |  | Vodorovné premístení pres 20 do 50 m výkopku/sypaniny z horniny trídy težitelnosti I skupiny 1 až 3 | M3 | 43.947 | 0 | 0 |  |  | 0 | 0 |  | 0 | 3 |  |  | 0
PP |  |  |  | Vodorovné premístení výkopku nebo sypaniny po suchu na obvyklém dopravním prostredku, bez naložení výkopku, avšak se složením bez rozhrnutí z horniny trídy težitelnosti I skupiny 1 až 3 na vzdálenost pres 20 do 50 m
VV |  |  |  | "`Zemní práce - presun po staveništi (obj)` " "(104.5)*(3.14159265359*0.30*0.30) = 29,547 [A] " "(14.4) = 14,400 [B] " "Celkem: A+B = 43,947 [C] " Celkem 43,947 = 43,947 [E]
TS
P | 4 | 167151111 |  | Nakládání výkopku z hornin trídy težitelnosti I skupiny 1 až 3 pres 100 m3 | M3 | 43.947 | 0 | 0 |  |  | 0 | 0 |  | 0 | 3 |  |  | 0
PP |  |  |  | Nakládání, skládání a prekládání neulehlého výkopku nebo sypaniny strojne nakládání, množství pres 100 m3, z hornin trídy težitelnosti I, skupiny 1 až 3
VV |  |  |  | "`Zemní práce - nakládání na staveništi (obj)` " "(104.5)*(3.14159265359*0.30*0.30) = 29,547 [A] " "(14.4) = 14,400 [B] " "Celkem: A+B = 43,947 [C] " Celkem 43,947 = 43,947 [E]
TS
P | 5 | 171152501 |  | Zhutnení podloží z hornin soudržných nebo nesoudržných pod násypy | M2 | 432 | 0 | 0 |  |  | 0 | 0 |  | 0 | 3 |  |  | 0
PP |  |  |  | Zhutnení podloží pod násypy z rostlé horniny trídy težitelnosti I a II, skupiny 1 až 4 z hornin soudružných a nesoudržných
VV |  |  |  | "`Piloty - pilotovací plošina, príprava (pl)` " "(432) = 432,000 [A] " "Celkem: A = 432,000 [B] " Celkem 432 = 432,000 [D]
TS
P | 6 | 171201201 |  | Uložení sypaniny na skládky nebo meziskládky | M3 | 43.947 | 0 | 0 |  |  | 0 | 0 |  | 0 | 3 |  |  | 0
PP |  |  |  | Uložení sypaniny na skládky nebo meziskládky bez hutnení s upravením uložené sypaniny do predepsaného tvaru
VV |  |  |  | "`Zemní práce - skládka na staveništi (obj)` " "(104.5)*(3.14159265359*0.30*0.30) = 29,547 [A] " "(14.4) = 14,400 [B] " "Celkem: A+B = 43,947 [C] " Celkem 43,947 = 43,947 [E]
TS
SD |  | 2 |  | Zakládání | [6 empty] | 0 | 0
P | 7 | 226212113 |  | Vrty velkoprofilové svislé zapažené D pres 550 do 650 mm hl od 0 do 5 m hornina III | M | 104.5 | 0 | 0 |  |  | 0 | 0 |  | 0 | 3 |  |  | 0
PP |  |  |  | Velkoprofilové vrty náberovým vrtáním svislé zapažené ocelovými pažnicemi prumeru pres 550 do 650 mm, v hl od 0 do 5 m v hornine tr. III
VV |  |  |  | "`Piloty - vývrt (dl * p)` " "(5.50)*19 = 104,500 [A] " "Celkem: A = 104,500 [B] " Celkem 104,5 = 104,500 [D]
TS
P | 8 | 231212112 |  | Zrízení pilot svislých zapažených D pres 450 do 650 mm hl od 0 do 10 m s vytažením pažnic z betonu železového | M | 104.5 | 0 | 0 |  |  | 0 | 0 |  | 0 | 3 |  |  | 0
PP |  |  |  | Zrízení výplne pilot zapažených s vytažením pažnic z vrtu svislých z betonu železového, v hl od 0 do 10 m, pri prumeru piloty pres 450 do 650 mm
VV |  |  |  | "`Piloty (dl)` " "(104.5) = 104,500 [A] " "Celkem: A = 104,500 [B] " Celkem 104,5 = 104,500 [D]
TS
P | 9 | 231611114 |  | Výztuž pilot betonovaných do zeme ocel z betonárské oceli 10 505 | T | 0.793 | 0 | 0 |  |  | 0 | 0 |  | 0 | 3 |  |  | 0
PP |  |  |  | Výztuž pilot betonovaných do zeme z oceli 10 505 (R)
VV |  |  |  | "`Piloty - výztuž (obj * hm) (hm = 26,85 kg/m3)` " "(104.5)*(3.14159265359*0.30*0.30)*26.85/1000 = 0,793 [A] " "Celkem: A = 0,793 [B] " Celkem 0,793 = 0,793 [D]
TS
P | 10 | 239111112 |  | Odbourání vrchní cásti znehodnocené výplne pilot D piloty pres 450 do 650 mm | M | 3.8 | 0 | 0 |  |  | 0 | 0 |  | 0 | 3 |  |  | 0
PP |  |  |  | Odbourání vrchní znehodnocené cásti výplne betonových pilot pri prumeru piloty pres 450 do 650 mm
VV |  |  |  | "`Piloty - úprava zhlaví (dl * p)` " "(0.20)*19 = 3,800 [A] " "Celkem: A = 3,800 [B] " Celkem 3,8 = 3,800 [D]
TS
P | 11 | 271532212 |  | Podsyp pod základové konstrukce se zhutnením z hrubého kameniva frakce 16 až 32 mm | M3 | 11.52 | 0 | 0 |  |  | 0 | 0 |  | 0 | 3 |  |  | 0
PP |  |  |  | Podsyp pod základové konstrukce se zhutnením a urovnáním povrchu z kameniva hrubého, frakce 16 - 32 mm
VV |  |  |  | "`PHS - sokl, podsyp (dl * š * v)` " "(72.00)*0.80*0.20 = 11,520 [A] " "Celkem: A = 11,520 [B] " Celkem 11,52 = 11,520 [D]
TS
P | 12 | 291211111 |  | Zrízení plochy ze silnicních panelu do lože tl 50 mm z kameniva | M2 | 432 | 0 | 0 |  |  | 0 | 0 |  | 0 | 3 |  |  | 0
PP |  |  |  | Zrízení zpevnené plochy ze silnicních panelu osazených do lože tl. 50 mm z kameniva
VV |  |  |  | "`Piloty - pilotovací plošina (pl)` " "(72.00*6.00) = 432,000 [A] " "Celkem: A = 432,000 [B] " Celkem 432 = 432,000 [D]
TS
P | 13 | 58933323 |  | beton C 30/37 X0 kamenivo frakce 0/16 | M3 | 32.502 | 0 | 0 |  |  | 0 | 0 |  | 0 | 3 |  |  | 0
PP |  |  |  | beton C 30/37 X0 kamenivo frakce 0/16
VV |  |  |  | "`Piloty (dl * prumer)` " "(104.5)*(3.14159265359*0.30*0.30) = 29,547 [A] " "Celkem: A = 29,547 [B] " "B * 1.1Koeficient množství = 32,501 [C] " Celkem 32,502 = 32,502 [E]
TS
P | 14 | 59381338 |  | panel silnicní 3,00x2,00x0,215m | KUS | 12.96 | 0 | 0 |  |  | 0 | 0 |  | 0 | 3 |  |  | 0
PP |  |  |  | panel silnicní 3,00x2,00x0,215m
VV
TS
SD |  | 711 |  | Izolace proti vode, vlhkosti a plynum | [6 empty] | 0 | 0
P | 15 | 11163153 |  | emulze asfaltová penetracní | litr | 12.6 | 0 | 0 |  |  | 0 | 0 |  | 0 | 3 |  |  | 0
PP |  |  |  | emulze asfaltová penetracní
VV
TS
P | 16 | 11163155 |  | lak hydroizolacní z modifikovaného asfaltu | T | 0.135 | 0 | 0 |  |  | 0 | 0 |  | 0 | 3 |  |  | 0
PP |  |  |  | lak hydroizolacní z modifikovaného asfaltu
VV
TS
P | 17 | 711112001 |  | Provedení izolace proti zemní vlhkosti svislé za studena náterem penetracním | M2 | 36 | 0 | 0 |  |  | 0 | 0 |  | 0 | 3 |  |  | 0
PP |  |  |  | Provedení izolace proti zemní vlhkosti nateradly a tmely za studena na ploše svislé S náterem penetracním
VV |  |  |  | "`Soklové panely - HI náter, penetrace (dl * v * p)` " "(72.00)*0.25*2 = 36,000 [A] " "Celkem: A = 36,000 [B] " Celkem 36 = 36,000 [D]
TS
P | 18 | 711122131 |  | Provedení izolace proti zemní vlhkosti svislé za horka náterem asfaltovým | M2 | 72 | 0 | 0 |  |  | 0 | 0 |  | 0 | 3 |  |  | 0
PP |  |  |  | Provedení izolace proti zemní vlhkosti nateradly a tmely za horka na ploše svislé S náterem asfaltovým
VV |  |  |  | "`Soklové panely - HI náter (pl * p)` " "(36)*2 = 72,000 [A] " "Celkem: A = 72,000 [B] " Celkem 72 = 72,000 [D]
TS
P | 19 | 998711101 |  | Presun hmot tonážní pro izolace proti vode, vlhkosti a plynum v objektech v do 6 m | T | 0.15 | 0 | 0 |  |  | 0 | 0 |  | 0 | 3 |  |  | 0
PP |  |  |  | Presun hmot pro izolace proti vode, vlhkosti a plynum stanovený z hmotnosti presunovaného materiálu vodorovná dopravní vzdálenost do 50 m v objektech výšky do 6 m
VV
TS
P | 20 | 998711193 |  | Príplatek k presunu hmot tonážní 711 za zvetšený presun do 500 m | T | 0.15 | 0 | 0 |  |  | 0 | 0 |  | 0 | 3 |  |  | 0
PP |  |  |  | Presun hmot pro izolace proti vode, vlhkosti a plynum stanovený z hmotnosti presunovaného materiálu Príplatek k cenám za zvetšený presun pres vymezenou nejvetší dopravní vzdálenost do 500 m
VV
TS
SD |  | 767 |  | Konstrukce zámecnické | [6 empty] | 0 | 0
P | 21 | 767000X01 |  | D+M Z1 kotvení sloupu PHS P28/400-400 vc. doplnku (dle PD) | KPL | 19 | 0 | 0 |  |  | 0 | 0 |  | 0 | 3 |  |  | 0
PP |  |  |  | D+M Z1 kotvení sloupu PHS HE-B 200 vc. doplnku (dle PD)
VV
TS
P | 22 | 767000X03 |  | D+M piktogram smeru úniku vc. kotvení (dle PD) | KUS | 10 | 0 | 0 |  |  | 0 | 0 |  | 0 | 3 |  |  | 0
PP |  |  |  | D+M piktogram smeru úniku vc. kotvení (dle PD)
VV
TS
P | 23 | 767000X04 |  | D+M piktogram zákazu vstupu vc. kotvení (dle PD) | KUS | 10 | 0 | 0 |  |  | 0 | 0 |  | 0 | 3 |  |  | 0
PP |  |  |  | D+M piktogram zákazu vstupu vc. kotvení (dle PD)
VV
TS
P | 24 | 767000X06 |  | D+M kryty sloupku PHS (nosné sendvicové panely) vc. doplnku (dle PD) | KUS | 19 | 0 | 0 |  |  | 0 | 0 |  | 0 | 3 |  |  | 0
PP |  |  |  | D+M kryty sloupku PHS (nosné sendvicové panely) vc. doplnku (dle PD)
VV
TS
SD |  | 9 |  | Ostatní konstrukce a práce, bourání | [6 empty] | 0 | 0
P | 25 | 918222123 |  | PHS sloupek ocelový HE-A zakládaný do pilot výšky pres 3 m | M | 37.4 | 0 | 0 |  |  | 0 | 0 |  | 0 | 3 |  |  | 0
PP |  |  |  | Sloupky protihlukových sten ocelové tvaru HEA 160, zakládané do pilot, výška sloupku pres 3 m
VV |  |  |  | "`PHS - sloupy (dl * p)` `S2,2` (2.20)*17 = 37,400 [A] Celkem: A = 37,400 [B] " Celkem 37,4 = 37,400 [B]
TS
P | 26 | 918242203 |  | PHS do profilu panel soklový betonový šírky pres 2,5 do 4 m výšky do 1 m | M2 | 56.75 | 0 | 0 |  |  | 0 | 0 |  | 0 | 3 |  |  | 0
PP |  |  |  | Panely protihlukových sten betonové soklové výšky do 1 m, šírky, pres 2,5 do 4 m
VV |  |  |  | "`PHS - soklové panely (pl)` " "(56.75) = 56,750 [A] " "Celkem: A = 56,750 [B] " Celkem 56,75 = 56,750 [D]
TS
P | 27 | 918242243 |  | PHS do profilu panel betonový odrazivý únikový šírky do 2,5 m výšky pres 2 m | M2 | 11.7 | 0 | 0 |  |  | 0 | 0 |  | 0 | 3 |  |  | 0
PP |  |  |  | Panely protihlukových sten betonové únikové šírky do 2,5 m, výšky pres 2 m
VV |  |  |  | "`PHS - panely (pl)` " "(11.70) = 11,700 [A] " "Celkem: A = 11,700 [B] " Celkem 11,7 = 11,700 [D]
TS
P | 28 | 918244274 |  | PHS do profilu z panelu hliníkových oboustranne pohltivých šírky pres 2 do 5 m výšky do 4,5 m | M2 | 93.6 | 0 | 0 |  |  | 0 | 0 |  | 0 | 3 |  |  | 0
PP |  |  |  | Panely protihlukových sten hliníkové oboustranne pohltivé šírky pres 2 do 5 m výšky konstrukce do 4,5 m
VV |  |  |  | "`PHS - panely (pl)` " "(93.60) = 93,600 [A] " "Celkem: A = 93,600 [B] " Celkem 93,6 = 93,600 [D]
TS
P | 29 | 919726123 |  | Geotextilie pro ochranu, separaci a filtraci netkaná merná hm pres 300 do 500 g/m2 | M2 | 1008 | 0 | 0 |  |  | 0 | 0 |  | 0 | 3 |  |  | 0
PP |  |  |  | Geotextilie netkaná pro ochranu, separaci nebo filtraci merná hmotnost pres 300 do 500 g/m2
VV |  |  |  | "`Piloty - pilotovací plošina, príprava (pl)` " "(432) = 432,000 [A] " "`Ochrana kolejí (dl * š)` " "(72.00)*8.0 = 576,000 [B] " "Celkem: A+B = 1008,000 [C] " Celkem 1008 = 1008,000 [F]
TS
P | 30 | 9319941X1 |  | D+M vyklínkování jednotlivých panelu ve sloupcích pomocí pryžových pásu (dle PD) | M | 88 | 0 | 0 |  |  | 0 | 0 |  | 0 | 3 |  |  | 0
PP |  |  |  | D+M vyklínkování jednotlivých panelu ve sloupcích pomocí pryžových pásu (dle PD)
VV
TS
P | 34 | R9182221 |  | PHS sloupek ocelový UPE zakládaný do pilot výšky do 3 m | M | 4.4 | 0 | 0 |  |  | 0 | 0 |  | 0 | 3 |  |  | 0
PP |  |  |  | Sloupky protihlukových sten ocelové tvaru UPE 160, zakládané do pilot, výška sloupku do 3 m
VV |  |  |  | "`PHS - sloupy (dl * p)` `SU2,2` (2.20)*2= 4,400 [A] " Celkem 4,4 = 4,400 [B]
TS
SD |  | 990 |  | Poplatky a skládky | [6 empty] | 0 | 0
P | 31 | R015111 | 901 | NEOCENOVAT - POPLATKY ZA LIKVIDACI ODPADU NEKONTAMINOVANÝCH - 17 05 04 VYTEŽENÉ ZEMINY A HORNINY - I. TRÍDA TEŽITELNOSTI VCETNE DOPRAVY | T | 79.105 | 0 | 0 |  |  | 0 | 0 |  | 0 | 3 |  |  | 0
PP |  |  |  | "Evidencní položka, Neocenovat v objektu SO/PS, položka se ocenuje pouze v objektu SO 90-90 Zpusob likvidace: recyklace, druhotné využití."
VV |  |  |  | "`Zemní práce - odvoz (obj)` " "(14.4) = 14,400 [A] " "(104.5)*(3.14159265359*0.30*0.30) = 29,547 [B] " "Celkem: A+B = 43,947 [C] " "C * 1.8Koeficient množství = 79,104 [D] " Celkem 79,105 = 79,105 [F]
TS |  |  |  | "1. Položka obsahuje: – veškeré poplatky provozovateli skládky, recyklacní linky nebo jiného zarízení na zpracování nebo likvidaci odpadu související s prevzetím, uložením, zpracováním nebo likvidací odpadu – náklady spojené s dopravou z místa stavby na místo prevzetí provozovatelem skládky, recyklacní linky nebo jiného zarízení na zpracování nebo likvidaci odpadu – náklady spojené s vyložením a manipulací s materiálem v míste skládky 2. Položka neobsahuje: – náklady spojené s naložením a manipulací materiálem 3. Zpusob merení: Tunou se rozumí hmotnost odpadu vytrídeného v souladu se zákonem c. 541/2020 Sb., o nakládání s odpady, v platném znení."
SD |  | 998 |  | Presun hmot | [6 empty] | 0 | 0
P | 32 | 998226011 |  | Presun hmot pro pozemní komunikace a letište s krytem montovaným z ŽB dílcu | T | 227.198 | 0 | 0 |  |  | 0 | 0 |  | 0 | 3 |  |  | 0
PP |  |  |  | Presun hmot pro pozemní komunikace a letište s krytem montovaným ze silnicních dílcu ze železového nebo predpjatého betonu dopravní vzdálenost do 200 m jakékoliv délky objektu
VV
TS
SD |  | OST |  | Ostatní | [6 empty] | 0 | 0
P | 33 | OST000X1 |  | D+M císlování nových sloupku PHS (dle PD) | KPL | 1 | 0 | 0 |  |  | 0 | 0 |  | 0 | 3 |  |  | 0
PP |  |  |  | D+M císlování nových sloupku PHS (dle PD)
VV
TS

## SO 12-50-01
SŽDC05 | [14 empty] | 3
S | Stavba: | 5533520002-zm05 |  | MŽU Ceská Trebová 30072024 cast 2 | [6 empty] | D.2.1.8 | 0 | AspeEsticon | 0 | 2
O | Objekt: | D.2.1.8 |  | Pozemní komunikace | [9 empty] | 0.15 | 2
Typ | Poř. číslo | Kód položky | Varianta | Název položky | MJ | Množství | Jednotková hmotnost | Celková hmotnost |  |  | Jednotková cena |  | Cenové soustavy | 0.21
Dodávka
[9 empty] | Jednotková | Celkem | Jednotková | Celkem |  |  |  | Počet položek s nulovou cenou | 0
O1 |  | SO 12-50-01 |  | Úprava príjezdové komunikace | [6 empty] | 0 | 0
SD |  | 1 |  | Zemní práce | [6 empty] | 0 | 0
P | 1 | 11332 |  | ODSTRANENÍ PODKLADU ZPEVNENÝCH PLOCH Z KAMENIVA NESTMELENÉHO | M3 | 100 | 0 | 0 |  |  | 0 | 0 | OTSKP 2023 | 0 | 3 |  |  | 0
PP |  |  |  | ODSTRANENÍ PODKLADU ZPEVNENÝCH PLOCH Z KAMENIVA NESTMELENÉHO
VV
TS |  |  |  | Položka zahrnuje veškerou manipulaci s vybouranou sutí a s vybouranými hmotami vc. uložení na skládku. Nezahrnuje poplatek za skládku, který se vykazuje v položce 0141** (s výjimkou malého množství bouraného materiálu, kde je možné poplatek zahrnout do jednotkové ceny bourání – tento fakt musí být uveden v doplnujícím textu k položce).
P | 2 | 11334 |  | ODSTRANENÍ PODKLADU ZPEVNENÝCH PLOCH S CEMENT POJIVEM | M3 | 35 | 0 | 0 |  |  | 0 | 0 | OTSKP 2023 | 0 | 3 |  |  | 0
PP |  |  |  | ODSTRANENÍ PODKLADU ZPEVNENÝCH PLOCH S CEMENT POJIVEM
VV
TS |  |  |  | Položka zahrnuje veškerou manipulaci s vybouranou sutí a s vybouranými hmotami vc. uložení na skládku. Nezahrnuje poplatek za skládku, který se vykazuje v položce 0141** (s výjimkou malého množství bouraného materiálu, kde je možné poplatek zahrnout do jednotkové ceny bourání – tento fakt musí být uveden v doplnujícím textu k položce).
P | 3 | 11372 |  | FRÉZOVÁNÍ ZPEVNENÝCH PLOCH ASFALTOVÝCH | M3 | 30 | 0 | 0 |  |  | 0 | 0 | OTSKP 2023 | 0 | 3 |  |  | 0
PP |  |  |  | FRÉZOVÁNÍ ZPEVNENÝCH PLOCH ASFALTOVÝCH
VV
TS |  |  |  | Položka zahrnuje veškerou manipulaci s vybouranou sutí a s vybouranými hmotami vc. uložení na skládku. Nezahrnuje poplatek za skládku, který se vykazuje v položce 0141** (s výjimkou malého množství bouraného materiálu, kde je možné poplatek zahrnout do jednotkové ceny bourání – tento fakt musí být uveden v doplnujícím textu k položce).
P | 4 | 12273 |  | ODKOPÁVKY A PROKOPÁVKY OBECNÉ TR. I | M3 | 62.4 | 0 | 0 |  |  | 0 | 0 | OTSKP 2023 | 0 | 3 |  |  | 0
PP |  |  |  | ODKOPÁVKY A PROKOPÁVKY OBECNÉ TR. I
VV |  |  |  | VÝKOP 62.40 = 62,400 [A]
TS |  |  |  | položka zahrnuje: - vodorovná a svislá doprava, premístení, preložení, manipulace s výkopkem- kompletní provedení vykopávky nezapažené i zapažené- ošetrení výkopište po celou dobu práce v nem vc. klimatických opatrení- ztížení vykopávek v blízkosti podzemního vedení, konstrukcí a objektu vc. jejich docasného zajištení- ztížení pod vodou, v okolí výbušnin, ve stísnených prostorech a pod.- príplatek za lepivost- težení po vrstvách, pásech a po jiných nutných cástech (figurách)- cerpání vody vc. cerpacích jímek, potrubí a pohotovostní cerpací soupravy (viz ustanovení k pol. 1151,2)- potrebné snížení hladiny podzemní vody- težení a rozpojování jednotlivých balvanu- vytahování a nošení výkopku- svahování a presvah. svahu do konecného tvaru, výmena hornin v podloží a v pláni znehodnocené klimatickými vlivy- rucní vykopávky, odstranení korenu a napadávek- pažení, vzeprení a rozeprení vc. prepažování (vyjma štetových sten)- úpravu, ochranu a ocištení dna, základové spáry, sten a svahu- zhutnení podloží, prípadne i svahu vc. svahování- zrízení stupnu v podloží a lavic na svazích, není-li pro tyto práce zrízena samostatná položka- udržování výkopište a jeho ochrana proti vode- odvedení nebo obvedení vody v okolí výkopište a ve výkopišti- trídení výkopku- veškeré pomocné konstrukce umožnující provedení vykopávky (príjezdy, sjezdy, nájezdy, lešení, podper. konstr., premostení, zpevnené plochy, zakrytí a pod.)- nezahrnuje uložení zeminy (na skládku, do násypu) ani poplatky za skládku, vykazují se v položce c.0141**
P | 5 | 17180 |  | ULOŽENÍ SYPANINY DO NÁSYPU Z NAKUPOVANÝCH MATERIÁLU | M3 | 389.05 | 0 | 0 |  |  | 0 | 0 | OTSKP 2023 | 0 | 3 |  |  | 0
PP |  |  |  | ULOŽENÍ SYPANINY DO NÁSYPU Z NAKUPOVANÝCH MATERIÁLU
VV |  |  |  | NÁSYP 389.050 = 389,050 [A]
TS |  |  |  | položka zahrnuje: - kompletní provedení zemní konstrukce (násypového telesa vcetne aktivní zóny) vcetne nákupu a dopravy materiálu dle zadávací dokumentace- úprava ukládaného materiálu vlhcením, trídením, promícháním nebo vysoušením, príp. jiné úpravy za úcelem zlepšení jeho mech. vlastností- hutnení i ruzné míry hutnení - ošetrení úložište po celou dobu práce v nem vc. klimatických opatrení- ztížení v okolí vedení, konstrukcí a objektu a jejich docasné zajištení- ztížení provádení vc. hutnení ve ztížených podmínkách a stísnených prostorech- ztížené ukládání sypaniny pod vodu- ukládání po vrstvách a po jiných nutných cástech (figurách) vc. dosypávek- spouštení a nošení materiálu- výmena cástí zemní konstrukce znehodnocené klimatickými vlivy- rucní hutnení a výpln jam a prohlubní v podloží- úprava, ocištení, ochrana a zhutnení podloží- svahování, hutnení a uzavírání povrchu svahu- zrízení lavic na svazích- udržování úložište a jeho ochrana proti vode- odvedení nebo obvedení vody v okolí úložište a v úložišti- veškeré pomocné konstrukce umožnující provedení zemní konstrukce (príjezdy, sjezdy, nájezdy, lešení, podperné konstrukce, premostení, zpevnené plochy, zakrytí a pod.)
P | 6 | 18110 |  | ÚPRAVA PLÁNE SE ZHUTNENÍM V HORNINE TR. I | M2 | 640 | 0 | 0 |  |  | 0 | 0 | OTSKP 2023 | 0 | 3 |  |  | 0
PP |  |  |  | ÚPRAVA PLÁNE SE ZHUTNENÍM V HORNINE TR. I
VV
TS |  |  |  | položka zahrnuje úpravu pláne vcetne vyrovnání výškových rozdílu. Míru zhutnení urcuje projekt.
P | 22 | 74A152 |  | NAKLÁDÁNÍ ZEMINY NA DOPRAVNÍ PROSTREDEK | T | 483.06 | 0 | 0 |  |  | 0 | 0 | OTSKP 2023 | 0 | 3 |  |  | 0
PP |  |  |  | NAKLÁDÁNÍ ZEMINY NA DOPRAVNÍ PROSTREDEK
VV |  |  |  | 150*1.6 = 240,000 [A] 162.04*1.5 = 243,060 [B] Celkem: A+B = 483,060 [C]
TS |  |  |  | 1. Položka obsahuje: – nakládání vytežené zeminy na dopravní prostredek 2. Položka neobsahuje: – prípadné prekládky na trase do 1 km – poplatky za likvidaci odpadu 3. Zpusob merení: Výmera je tuna vyteženého materiálu v rostlém (puvodním) stavu nebo vybouraného materiálu
P | 23 | 74F493 |  | NAKLÁDÁNÍ SUTI NA DOPRAVNÍ PROSTREDEK | T | 153.5 | 0 | 0 |  |  | 0 | 0 | OTSKP 2023 | 0 | 3 |  |  | 0
PP |  |  |  | NAKLÁDÁNÍ SUTI NA DOPRAVNÍ PROSTREDEK
VV |  |  |  | 30*2.2 = 66,000 [A] 35*2.5 = 87,500 [B] Celkem: A+B = 153,500 [C]
TS |  |  |  | 1. Položka obsahuje: – nakládání suti z demontovaných základu TV na dopravní prostredek 2. Položka neobsahuje: – prípadné prekládky na trase do 1 km – poplatky za likvidaci odpadu 3. Zpusob merení: Výmera je tuna vyteženého materiálu v rostlém (puvodním) stavu nebo vybouraného materiálu
P | 28 | R.18222.101 |  | ROZPROSTRENÍ ORNICE VE SVAHU V TL DO 0,15M, VCETNE MATERIÁLU | M2 | 240 | 0 | 0 |  |  | 0 | 0 |  | 0 | 3 |  |  | 0
PP |  |  |  | ROZPROSTRENÍ ORNICE VE SVAHU V TL DO 0,15M, VCETNE MATERIÁLU
VV
TS |  |  |  | položka zahrnuje: nutné premístení ornice z docasných skládek vzdálených do 50mrozprostrení ornice v predepsané tlouštce ve svahu pres 1: 5
SD |  | 2 |  | Zakládání | [6 empty] | 0 | 0
P | 7 | 21197 |  | OPLÁŠTENÍ ODVODNOVACÍCH ŽEBER Z GEOTEXTILIE | M2 | 750 | 0 | 0 |  |  | 0 | 0 | OTSKP 2023 | 0 | 3 |  |  | 0
PP |  |  |  | OPLÁŠTENÍ ODVODNOVACÍCH ŽEBER Z GEOTEXTILIE
VV |  |  |  | 240*2.5*1.25 PRESAHY = 750,000 [A]
TS |  |  |  | položka zahrnuje dodávku predepsané geotextilie, mimostaveništní a vnitrostaveništní dopravu a její uložení vcetne potrebných presahu (nezapocítávají se do výmery)
P | 8 | 212035 |  | TRATIVODY KOMPLET Z TRUB NEKOV DN DO 150MM, RÝHA TR I | M | 240 | 0 | 0 |  |  | 0 | 0 | OTSKP 2023 | 0 | 3 |  |  | 0
PP |  |  |  | TRATIVODY KOMPLET Z TRUB NEKOV DN DO 150MM, RÝHA TR I
VV
TS |  |  |  | Položka platí pro kompletní konstrukce trativodu a zahrnuje zejména: - výkop rýhy predepsaného tvaru v dané tríde težitelnosti, výpln, zásyp trativodu vcetne dopravy, uložení prebytecného materiálu, dodávky predepsaného materiálu pro výpln a zásyp- zrízení spojovací vrstvy- zrízení podkladu a lože trativodu z predepsaného materiálu- dodávka a uložení trativodu predepsaného materiálu a profilu- obsyp trativodu predepsaným materiálem- ukoncení trativodu zaústením do potrubí nebo vodotece, prípadne vybudování ukoncujícího objektu (kaplicky) dle VL- veškerý materiál, výrobky a polotovary, vcetne mimostaveništní a vnitrostaveništní dopravy- nezahrnuje opláštení z geotextilie, fólie
P | 9 | 21450 |  | SANACNÍ VRSTVY Z KAMENIVA | M3 | 280 | 0 | 0 |  |  | 0 | 0 | OTSKP 2023 | 0 | 3 |  |  | 0
PP |  |  |  | SANACNÍ VRSTVY Z KAMENIVA
VV
TS |  |  |  | položka zahrnuje dodávku predepsaného kameniva, mimostaveništní a vnitrostaveništní dopravu a jeho uloženínení-li v zadávací dokumentaci uvedeno jinak, jedná se o nakupovaný materiál
P | 10 | 21461C |  | SEPARACNÍ GEOTEXTILIE DO 300G/M2 | M2 | 775 | 0 | 0 |  |  | 0 | 0 | OTSKP 2023 | 0 | 3 |  |  | 0
PP |  |  |  | SEPARACNÍ GEOTEXTILIE DO 300G/M2
VV |  |  |  | SANACE (620)*1.25 PRESAHY = 775,000 [A]
TS |  |  |  | Položka zahrnuje: - dodávku predepsané geotextilie- úpravu, ocištení a ochranu podkladu- prichycení k podkladu, prípadne zatížení- úpravy spoju a zajištení okraju- úpravy pro odvodnení- nutné presahy- mimostaveništní a vnitrostaveništní dopravu
SD |  | 4 |  | Vodorovné konstrukce | [6 empty] | 0 | 0
P | 11 | 46451 |  | POHOZ DNA A SVAHU Z LOMOVÉHO KAMENE | M3 | 9.5 | 0 | 0 |  |  | 0 | 0 | OTSKP 2023 | 0 | 3 |  |  | 0
PP |  |  |  | POHOZ DNA A SVAHU Z LOMOVÉHO KAMENE
VV
TS |  |  |  | položka zahrnuje dodávku predepsaného kamene, mimostaveništní a vnitrostaveništní dopravu a jeho uloženínení-li v zadávací dokumentaci uvedeno jinak, jedná se o nakupovaný materiál
P | 12 | 465512 |  | DLAŽBY Z LOMOVÉHO KAMENE NA MC | M3 | 32 | 0 | 0 |  |  | 0 | 0 | OTSKP 2023 | 0 | 3 |  |  | 0
PP |  |  |  | DLAŽBY Z LOMOVÉHO KAMENE NA MC
VV
TS |  |  |  | položka zahrnuje: - nutné zemní práce (svahování, úpravu pláne a pod.)- zrízení spojovací vrstvy- zrízení lože dlažby z cementové malty predepsané kvality a predepsané tlouštky- dodávku a položení dlažby z lomového kamene do predepsaného tvaru- spárování, tesnení, tmelení a vyplnení spar MC prípadne s vyklínováním- úprava povrchu pro odvedení srážkové vody- nezahrnuje podklad pod dlažbu, vykazuje se samostatne položkami SD 45
SD |  | 5 |  | Komunikace pozemní | [6 empty] | 0 | 0
P | 13 | 56143 |  | KAMENIVO ZPEVNENÉ CEMENTEM TL. DO 150MM | M2 | 620 | 0 | 0 |  |  | 0 | 0 | OTSKP 2023 | 0 | 3 |  |  | 0
PP |  |  |  | KAMENIVO ZPEVNENÉ CEMENTEM TL. DO 150MM
VV
TS |  |  |  | - dodání smesi v požadované kvalite- ocištení podkladu- uložení smesi dle predepsaného technologického predpisu a zhutnení vrstvy v predepsané tlouštce- zrízení vrstvy bez rozlišení šírky, pokládání vrstvy po etapách, vcetne pracovních spar a spoju- úpravu napojení, ukoncení- úpravu dilatacních spar vcetne predepsané výztuže- nezahrnuje postriky, nátery- nezahrnuje úpravu povrchu krytu
P | 14 | 56335 |  | VOZOVKOVÉ VRSTVY ZE ŠTERKODRTI TL. DO 250MM | M2 | 640 | 0 | 0 |  |  | 0 | 0 | OTSKP 2023 | 0 | 3 |  |  | 0
PP |  |  |  | VOZOVKOVÉ VRSTVY ZE ŠTERKODRTI TL. DO 250MM
VV
TS |  |  |  | - dodání kameniva predepsané kvality a zrnitosti- rozprostrení a zhutnení vrstvy v predepsané tlouštce- zrízení vrstvy bez rozlišení šírky, pokládání vrstvy po etapách- nezahrnuje postriky, nátery
P | 15 | 56930 |  | ZPEVNENÍ KRAJNIC ZE ŠTERKODRTI | M3 | 99 | 0 | 0 |  |  | 0 | 0 | OTSKP 2023 | 0 | 3 |  |  | 0
PP |  |  |  | ZPEVNENÍ KRAJNIC ZE ŠTERKODRTI
VV
TS |  |  |  | - dodání kameniva predepsané kvality a zrnitosti- rozprostrení a zhutnení vrstvy v predepsané tlouštce- zrízení vrstvy bez rozlišení šírky, pokládání vrstvy po etapách
P | 16 | 572153 |  | INFILTRACNÍ POSTRIK Z EMULZE DO 2,5KG/M2 | M2 | 620 | 0 | 0 |  |  | 0 | 0 | OTSKP 2023 | 0 | 3 |  |  | 0
PP |  |  |  | INFILTRACNÍ POSTRIK Z EMULZE DO 2,5KG/M2
VV
TS |  |  |  | - dodání všech predepsaných materiálu pro postriky v predepsaném množství- provedení dle predepsaného technologického predpisu- zrízení vrstvy bez rozlišení šírky, pokládání vrstvy po etapách- úpravu napojení, ukoncení
P | 17 | 572224 |  | SPOJOVACÍ POSTRIK Z MODIFIK EMULZE DO 1,0KG/M2 | M2 | 1160 | 0 | 0 |  |  | 0 | 0 | OTSKP 2023 | 0 | 3 |  |  | 0
PP |  |  |  | SPOJOVACÍ POSTRIK Z MODIFIK EMULZE DO 1,0KG/M2
VV |  |  |  | 2*580 = 1160,000 [A]
TS |  |  |  | - dodání všech predepsaných materiálu pro postriky v predepsaném množství- provedení dle predepsaného technologického predpisu- zrízení vrstvy bez rozlišení šírky, pokládání vrstvy po etapách- úpravu napojení, ukoncení
P | 18 | 574B34 |  | ASFALTOVÝ BETON PRO OBRUSNÉ VRSTVY MODIFIK ACO 11+, 11S TL. 40MM | M2 | 560 | 0 | 0 |  |  | 0 | 0 | OTSKP 2023 | 0 | 3 |  |  | 0
PP |  |  |  | ASFALTOVÝ BETON PRO OBRUSNÉ VRSTVY MODIFIK ACO 11+, 11S TL. 40MM
VV
TS |  |  |  | - dodání smesi v požadované kvalite- ocištení podkladu- uložení smesi dle predepsaného technologického predpisu, zhutnení vrstvy v predepsané tlouštce- zrízení vrstvy bez rozlišení šírky, pokládání vrstvy po etapách, vcetne pracovních spar a spoju- úpravu napojení, ukoncení podél obrubníku, dilatacních zarízení, odvodnovacích proužku, odvodnovacu, vpustí, šachet a pod.- nezahrnuje postriky, nátery- nezahrnuje tesnení podél obrubníku, dilatacních zarízení, odvodnovacích proužku, odvodnovacu, vpustí, šachet a pod.
P | 19 | 574D56 |  | ASFALTOVÝ BETON PRO LOŽNÍ VRSTVY MODIFIK ACL 16+, 16S TL. 60MM | M2 | 580 | 0 | 0 |  |  | 0 | 0 | OTSKP 2023 | 0 | 3 |  |  | 0
PP |  |  |  | ASFALTOVÝ BETON PRO LOŽNÍ VRSTVY MODIFIK ACL 16+, 16S TL. 60MM
VV
TS |  |  |  | - dodání smesi v požadované kvalite- ocištení podkladu- uložení smesi dle predepsaného technologického predpisu, zhutnení vrstvy v predepsané tlouštce- zrízení vrstvy bez rozlišení šírky, pokládání vrstvy po etapách, vcetne pracovních spar a spoju- úpravu napojení, ukoncení podél obrubníku, dilatacních zarízení, odvodnovacích proužku, odvodnovacu, vpustí, šachet a pod.- nezahrnuje postriky, nátery- nezahrnuje tesnení podél obrubníku, dilatacních zarízení, odvodnovacích proužku, odvodnovacu, vpustí, šachet a pod.
P | 20 | 574F46 |  | ASFALTOVÝ BETON PRO PODKLADNÍ VRSTVY MODIFIK ACP 16+, 16S TL. 50MM | M2 | 600 | 0 | 0 |  |  | 0 | 0 | OTSKP 2023 | 0 | 3 |  |  | 0
PP |  |  |  | ASFALTOVÝ BETON PRO PODKLADNÍ VRSTVY MODIFIK ACP 16+, 16S TL. 50MM
VV
TS |  |  |  | - dodání smesi v požadované kvalite- ocištení podkladu- uložení smesi dle predepsaného technologického predpisu, zhutnení vrstvy v predepsané tlouštce- zrízení vrstvy bez rozlišení šírky, pokládání vrstvy po etapách, vcetne pracovních spar a spoju- úpravu napojení, ukoncení podél obrubníku, dilatacních zarízení, odvodnovacích proužku, odvodnovacu, vpustí, šachet a pod.- nezahrnuje postriky, nátery- nezahrnuje tesnení podél obrubníku, dilatacních zarízení, odvodnovacích proužku, odvodnovacu, vpustí, šachet a pod.
P | 21 | 58252 |  | DLÁŽDENÉ KRYTY Z BETONOVÝCH DLAŽDIC DO LOŽE Z MC | M2 | 28.1 | 0 | 0 |  |  | 0 | 0 | OTSKP 2023 | 0 | 3 |  |  | 0
PP |  |  |  | DLÁŽDENÉ KRYTY Z BETONOVÝCH DLAŽDIC DO LOŽE Z MC
VV
TS |  |  |  | - dodání dlažebního materiálu v požadované kvalite, dodání materiálu pro predepsané lože v tlouštce predepsané dokumentací a pro predepsanou výpln spar- ocištení podkladu- uložení dlažby dle predepsaného technologického predpisu vcetne predepsané podkladní vrstvy a predepsané výplne spar- zrízení vrstvy bez rozlišení šírky, pokládání vrstvy po etapách - úpravu napojení, ukoncení podél obrubníku, dilatacních zarízení, odvodnovacích proužku, odvodnovacu, vpustí, šachet a pod., nestanoví-li zadávací dokumentace jinak- nezahrnuje postriky, nátery- nezahrnuje tesnení podél obrubníku, dilatacních zarízení, odvodnovacích proužku, odvodnovacu, vpustí, šachet a pod.
SD |  | 8 |  | Trubní vedení | [6 empty] | 0 | 0
P | 24 | 89722 |  | VPUST KANALIZACNÍ HORSKÁ KOMPLETNÍ Z BETON DÍLCU | KUS | 4 | 0 | 0 |  |  | 0 | 0 | OTSKP 2023 | 0 | 3 |  |  | 0
PP |  |  |  | VPUST KANALIZACNÍ HORSKÁ KOMPLETNÍ Z BETON DÍLCU
VV
TS |  |  |  | položka zahrnuje: - dodávku a osazení predepsaných dílu vcetne mríže- výpln, tesnení a tmelení spar a spoju,- opatrení povrchu betonu izolací proti zemní vlhkosti v cástech, kde prijdou do styku se zeminou nebo kamenivem,- predepsané podkladní konstrukce
SD |  | 9 |  | Ostatní konstrukce a práce, bourání | [6 empty] | 0 | 0
P | 25 | 9113B1 |  | SVODIDLO OCEL SILNIC JEDNOSTR, ÚROVEN ZADRŽ H1 -DODÁVKA A MONTÁŽ | M | 50 | 0 | 0 |  |  | 0 | 0 | OTSKP 2023 | 0 | 3 |  |  | 0
PP |  |  |  | SVODIDLO OCEL SILNIC JEDNOSTR, ÚROVEN ZADRŽ H1 -DODÁVKA A MONTÁŽ
VV
TS |  |  |  | položka zahrnuje: - kompletní dodávku všech dílu ocelového svodidla s predepsanou povrchovou úpravou vcetne spojovacích prvku- montáž a osazení svodidla, osazení sloupku zaberanením nebo osazením do betonových bloku (vcetne betonových bloku a nutných zemních prací- ukoncení zapuštením do betonových bloku (vcetne betonového bloku a nutných zemních prací) nebo koncovkou- prechod na jiný typ svodidla nebo pres mostní záver- ochranu proti bludným proudum a vývody pro jejich merenínezahrnuje odrazky nebo retroreflexní fólie
P | 26 | 917224 |  | SILNICNÍ A CHODNÍKOVÉ OBRUBY Z BETONOVÝCH OBRUBNÍKU ŠÍR 150MM | M | 160 | 0 | 0 |  |  | 0 | 0 | OTSKP 2023 | 0 | 3 |  |  | 0
PP |  |  |  | SILNICNÍ A CHODNÍKOVÉ OBRUBY Z BETONOVÝCH OBRUBNÍKU ŠÍR 150MM
VV
TS |  |  |  | Položka zahrnuje: dodání a pokládku betonových obrubníku o rozmerech predepsaných zadávací dokumentacíbetonové lože i bocní betonovou operku.
P | 27 | 935232 |  | PRÍKOPOVÉ ŽLABY Z BETON TVÁRNIC ŠÍR DO 1200MM DO BETONU TL 100MM | M | 23 | 0 | 0 |  |  | 0 | 0 | OTSKP 2023 | 0 | 3 |  |  | 0
PP |  |  |  | PRÍKOPOVÉ ŽLABY Z BETON TVÁRNIC ŠÍR DO 1200MM DO BETONU TL 100MM
VV
TS |  |  |  | položka zahrnuje: - dodávku a uložení príkopových tvárnic predepsaného rozmeru a kvality- dodání a rozprostrení lože z predepsaného materiálu v predepsané kvalitea v predepsané tlouštce- veškerou manipulaci s materiálem, vnitrostaveništní i mimostaveništní dopravu- ukoncení, patky, spárování- merí se v metrech bežných délky osy žlabu
SD |  | 990 |  | Likvidace odpadu vc. dopravy | [6 empty] | 0 | 0
P | 29 | R015111 | 901 | NEOCENOVAT - POPLATKY ZA LIKVIDACI ODPADU NEKONTAMINOVANÝCH - 17 05 04 VYTEŽENÉ ZEMINY A HORNINY - I. TRÍDA TEŽITELNOSTI VCETNE DOPRAVY | T | 899.04 | 0 | 0 |  |  | 0 | 0 |  | 0 | 3 |  |  | 0
PP |  |  |  | "Evidencní položka, Neocenovat v objektu SO/PS, položka se ocenuje pouze v objektu SO 90-90 Zpusob likvidace: recyklace, druhotné využití."
VV |  |  |  | SANACE 280*2.1 = 588,000 [A] PODKLAD Z KAMENIVA 100*1.8 = 180,000 [B] ODKOPÁVKY A PROKOPÁVKY OBECNE ZEM. TR. I 62.4*2.1 = 131,040 [C] Celkem: A+B+C = 899,040 [D]
TS |  |  |  | "1. Položka obsahuje: – veškeré poplatky provozovateli skládky, recyklacní linky nebo jiného zarízení na zpracování nebo likvidaci odpadu související s prevzetím, uložením, zpracováním nebo likvidací odpadu – náklady spojené s dopravou z místa stavby na místo prevzetí provozovatelem skládky, recyklacní linky nebo jiného zarízení na zpracování nebo likvidaci odpadu – náklady spojené s vyložením a manipulací s materiálem v míste skládky 2. Položka neobsahuje: – náklady spojené s naložením a manipulací materiálem 3. Zpusob merení: Tunou se rozumí hmotnost odpadu vytrídeného v souladu se zákonem c. 541/2020 Sb., o nakládání s odpady, v platném znení."
P | 30 | R015130 | 901 | NEOCENOVAT - POPLATKY ZA LIKVIDACI ODPADU NEKONTAMINOVANÝCH - 17 03 02 VYBOURANÝ ASFALTOVÝ BETON BEZ DEHTU VCETNE DOPRAVY | T | 66 | 0 | 0 |  |  | 0 | 0 |  | 0 | 3 |  |  | 0
PP |  |  |  | "Evidencní položka, Neocenovat v objektu SO/PS, položka se ocenuje pouze v objektu SO 90-90 V prípade možnosti je u odpadu uprednostnována recyklace pred skládkováním."
VV |  |  |  | FRÉZOVÁNÍ ASF. PLOCH 30*2.2 = 66,000 [A]
TS |  |  |  | 1. Položka obsahuje: – veškeré poplatky provozovateli skládky, recyklacní linky nebo jiného zarízení na zpracování nebo likvidaci odpadu související s prevzetím, uložením, zpracováním nebo likvidací odpadu – náklady spojené s dopravou z místa stavby na místo prevzetí provozovatelem skládky, recyklacní linky nebo jiného zarízení na zpracování nebo likvidaci odpadu – náklady spojené s vyložením a manipulací s materiálem v míste skládky 2. Položka neobsahuje: – náklady spojené s naložením a manipulací materiálem 3. Zpusob merení: Tunou se rozumí hmotnost odpadu vytrídeného v souladu se zákonem c. 541/2020 Sb., o nakládání s odpady, v platném znení.
P | 31 | R015140 | 901 | NEOCENOVAT - POPLATKY ZA LIKVIDACI ODPADU NEKONTAMINOVANÝCH - 17 01 01 BETON Z DEMOLIC OBJEKTU, ZÁKLADU TV, KULY A SLOUPY VCETNE DOPRAVY | T | 87.5 | 0 | 0 |  |  | 0 | 0 |  | 0 | 3 |  |  | 0
PP |  |  |  | "Evidencní položka, Neocenovat v objektu SO/PS, položka se ocenuje pouze v objektu SO 90-90 Zpusob likvidace: recyklace, druhotné využití."
VV |  |  |  | 35*2.5 = 87,500 [A]
TS |  |  |  | "1. Položka obsahuje: – veškeré poplatky provozovateli skládky, recyklacní linky nebo jiného zarízení na zpracování nebo likvidaci odpadu související s prevzetím, uložením, zpracováním nebo likvidací odpadu – náklady spojené s dopravou z místa stavby na místo prevzetí provozovatelem skládky, recyklacní linky nebo jiného zarízení na zpracování nebo likvidaci odpadu – náklady spojené s vyložením a manipulací s materiálem v míste skládky 2. Položka neobsahuje: – náklady spojené s naložením a manipulací materiálem 3. Zpusob merení: Tunou se rozumí hmotnost odpadu vytrídeného v souladu se zákonem c. 541/2020 Sb., o nakládání s odpady, v platném znení."

## SO 13-52-01
SŽDC05 | [14 empty] | 3
S | Stavba: | 5533520002-zm05 |  | MŽU Ceská Trebová 30072024 cast 2 | [6 empty] | D.2.1.8 | 0 | AspeEsticon | 0 | 2
O | Objekt: | D.2.1.8 |  | Pozemní komunikace | [9 empty] | 0.15 | 2
Typ | Poř. číslo | Kód položky | Varianta | Název položky | MJ | Množství | Jednotková hmotnost | Celková hmotnost |  |  | Jednotková cena |  | Cenové soustavy | 0.21
Dodávka
[9 empty] | Jednotková | Celkem | Jednotková | Celkem |  |  |  | Počet položek s nulovou cenou | 0
O1 |  | SO 13-52-01 |  | Zpevnené plochy TO | [6 empty] | 0 | 0
SD |  | 1 |  | Zemní práce | [6 empty] | 0 | 0
P | 1 | 11110 |  | ODSTRANENÍ TRAVIN | M2 | 1380 | 0 | 0 |  |  | 0 | 0 | OTSKP 2023 | 0 | 3 |  |  | 0
PP |  |  |  | ODSTRANENÍ TRAVIN
VV |  |  |  | odstranení travin 1380 = 1380,000 [A] Celkem: A = 1380,000 [B]
TS |  |  |  | odstranení travin bez ohledu na zpusob provedenípremístení travin s uložením na hromady
P | 2 | 11120 |  | ODSTRANENÍ KROVIN | M2 | 100 | 0 | 0 |  |  | 0 | 0 | OTSKP 2023 | 0 | 3 |  |  | 0
PP |  |  |  | ODSTRANENÍ KROVIN
VV |  |  |  | odstranení krovin 100 = 100,000 [A] Celkem: A = 100,000 [B]
TS |  |  |  | odstranení krovin a stromu do prumeru 100 mmdoprava drevin bez ohledu na vzdálenostspálení na hromadách nebo štepkování
P | 3 | 11317 |  | ODSTRAN KRYTU ZPEVNENÝCH PLOCH Z DLAŽEB KOSTEK | M3 | 2.97 | 0 | 0 |  |  | 0 | 0 | OTSKP 2023 | 0 | 3 |  |  | 0
PP |  |  |  | ODSTRAN KRYTU ZPEVNENÝCH PLOCH Z DLAŽEB KOSTEK
VV |  |  |  | rozebrání stávající dlažby 49.5*0.06 = 2,970 [A] Celkem: A = 2,970 [B]
TS |  |  |  | Položka zahrnuje veškerou manipulaci s vybouranou sutí a s vybouranými hmotami vc. uložení na skládku. Nezahrnuje poplatek za skládku, který se vykazuje v položce 0141** (s výjimkou malého množství bouraného materiálu, kde je možné poplatek zahrnout do jednotkové ceny bourání – tento fakt musí být uveden v doplnujícím textu k položce).
P | 4 | 11351 |  | ODSTRANENÍ ZÁHONOVÝCH OBRUBNÍKU | M | 35.8 | 0 | 0 |  |  | 0 | 0 | OTSKP 2023 | 0 | 3 |  |  | 0
PP |  |  |  | ODSTRANENÍ ZÁHONOVÝCH OBRUBNÍKU
VV |  |  |  | odstranení obrub 35.8 = 35,800 [A] Celkem: A = 35,800 [B]
TS |  |  |  | Položka zahrnuje veškerou manipulaci s vybouranou sutí a s vybouranými hmotami vc. uložení na skládku. Nezahrnuje poplatek za skládku, který se vykazuje v položce 0141** (s výjimkou malého množství bouraného materiálu, kde je možné poplatek zahrnout do jednotkové ceny bourání – tento fakt musí být uveden v doplnujícím textu k položce).
P | 5 | 11354 |  | ODSTRANENÍ OBRUB Z KRAJNÍKU | M | 22 | 0 | 0 |  |  | 0 | 0 | OTSKP 2023 | 0 | 3 |  |  | 0
PP |  |  |  | ODSTRANENÍ OBRUB Z KRAJNÍKU
VV |  |  |  | odstranení obrub 22 = 22,000 [A] Celkem: A = 22,000 [B]
TS |  |  |  | Položka zahrnuje veškerou manipulaci s vybouranou sutí a s vybouranými hmotami vc. uložení na skládku. Nezahrnuje poplatek za skládku, který se vykazuje v položce 0141** (s výjimkou malého množství bouraného materiálu, kde je možné poplatek zahrnout do jednotkové ceny bourání – tento fakt musí být uveden v doplnujícím textu k položce).
P | 6 | 12110 |  | SEJMUTÍ ORNICE NEBO LESNÍ PUDY | M3 | 37.5 | 0 | 0 |  |  | 0 | 0 | OTSKP 2023 | 0 | 3 |  |  | 0
PP |  |  |  | SEJMUTÍ ORNICE NEBO LESNÍ PUDY
VV |  |  |  | sejmutí ornice 250*0.15 = 37,500 [A] Celkem: A = 37,500 [B]
TS |  |  |  | položka zahrnuje sejmutí ornice bez ohledu na tlouštku vrstvy a její vodorovnou dopravunezahrnuje uložení na trvalou skládku
P | 7 | 12273 |  | ODKOPÁVKY A PROKOPÁVKY OBECNÉ TR. I | M3 | 1797.439 | 0 | 0 |  |  | 0 | 0 | OTSKP 2023 | 0 | 3 |  |  | 0
PP |  |  |  | ODKOPÁVKY A PROKOPÁVKY OBECNÉ TR. I
VV |  |  |  | plocha asf. komunikace 54.5*0.41 tlouštka konstrukce = 22,345 [A] plocha príjezdové dláždené komunikace a parkovište 137*0.47 tlouštka konstrukce = 64,390 [B] plocha pochuzích zpevnených ploch 116*0.3 tlouštka konstrukce = 34,800 [C] plocha pojíždených zpevnených ploch 1286*0.47 tlouštka konstrukce = 604,420 [D] plocha skladovací plochy 213*0.615 tlouštka konstrukce = 130,995 [E] odkopávky - odlišné tlouštky kce - dle prícných rezu 1.89*4.75+2.6*8+1.1*7.81+0.7*8+3*17+1.4*13.05 = 113,239 [F] rýhy pro trativody s hloubkou výkopu nad rámec predepsaného tvaru (2*20)*(0.5*1+0.5*0.5) = 30,000 [G] rýha pro chránicku 30*0.6*0.8 = 14,400 [H] sanace zemní pláne (54.5+116+1286+213)*0.5 = 834,750 [I] zpetný zásyp jam-14.4 = -14,400 [J] sejmutí ornice -250*0.15 = -37,500 [K] Celkem: A+B+C+D+E+F+G+H+I+J+K = 1797,439 [L]
TS |  |  |  | položka zahrnuje: - vodorovná a svislá doprava, premístení, preložení, manipulace s výkopkem- kompletní provedení vykopávky nezapažené i zapažené- ošetrení výkopište po celou dobu práce v nem vc. klimatických opatrení- ztížení vykopávek v blízkosti podzemního vedení, konstrukcí a objektu vc. jejich docasného zajištení- ztížení pod vodou, v okolí výbušnin, ve stísnených prostorech a pod.- príplatek za lepivost- težení po vrstvách, pásech a po jiných nutných cástech (figurách)- cerpání vody vc. cerpacích jímek, potrubí a pohotovostní cerpací soupravy (viz ustanovení k pol. 1151,2)- potrebné snížení hladiny podzemní vody- težení a rozpojování jednotlivých balvanu- vytahování a nošení výkopku- svahování a presvah. svahu do konecného tvaru, výmena hornin v podloží a v pláni znehodnocené klimatickými vlivy- rucní vykopávky, odstranení korenu a napadávek- pažení, vzeprení a rozeprení vc. prepažování (vyjma štetových sten)- úpravu, ochranu a ocištení dna, základové spáry, sten a svahu- zhutnení podloží, prípadne i svahu vc. svahování- zrízení stupnu v podloží a lavic na svazích, není-li pro tyto práce zrízena samostatná položka- udržování výkopište a jeho ochrana proti vode- odvedení nebo obvedení vody v okolí výkopište a ve výkopišti- trídení výkopku- veškeré pomocné konstrukce umožnující provedení vykopávky (príjezdy, sjezdy, nájezdy, lešení, podper. konstr., premostení, zpevnené plochy, zakrytí a pod.)- nezahrnuje uložení zeminy (na skládku, do násypu) ani poplatky za skládku, vykazují se v položce c.0141**
P | 8 | 17120 |  | ULOŽENÍ SYPANINY DO NÁSYPU A NA SKLÁDKY BEZ ZHUTNENÍ | M3 | 37.5 | 0 | 0 |  |  | 0 | 0 | OTSKP 2023 | 0 | 3 |  |  | 0
PP |  |  |  | ULOŽENÍ SYPANINY DO NÁSYPU A NA SKLÁDKY BEZ ZHUTNENÍ
VV |  |  |  | uložení ornice na deponii 37.5 = 37,500 [A] Celkem: A = 37,500 [B]
TS |  |  |  | položka zahrnuje: - kompletní provedení zemní konstrukce do predepsaného tvaru- ošetrení úložište po celou dobu práce v nem vc. klimatických opatrení- ztížení v okolí vedení, konstrukcí a objektu a jejich docasné zajištení- ztížení provádení ve ztížených podmínkách a stísnených prostorech- ztížené ukládání sypaniny pod vodu- ukládání po vrstvách a po jiných nutných cástech (figurách) vc. dosypávek- spouštení a nošení materiálu- úprava, ocištení a ochrana podloží a svahu- svahování, uzavírání povrchu svahu- udržování úložište a jeho ochrana proti vode- odvedení nebo obvedení vody v okolí úložište a v úložišti- veškeré pomocné konstrukce umožnující provedení zemní konstrukce (príjezdy, sjezdy, nájezdy, lešení, podperné konstrukce, premostení, zpevnené plochy, zakrytí a pod.)
P | 9 | 17411 |  | ZÁSYP JAM A RÝH ZEMINOU SE ZHUTNENÍM | M3 | 14.4 | 0 | 0 |  |  | 0 | 0 | OTSKP 2023 | 0 | 3 |  |  | 0
PP |  |  |  | ZÁSYP JAM A RÝH ZEMINOU SE ZHUTNENÍM
VV |  |  |  | zásyp rýhy pro chránicku 30*0.6*0.8 = 14,400 [A] Celkem: A = 14,400 [B]
TS |  |  |  | položka zahrnuje: - kompletní provedení zemní konstrukce vc. výberu vhodného materiálu- úprava ukládaného materiálu vlhcením, trídením, promícháním nebo vysoušením, príp. jiné úpravy za úcelem zlepšení jeho mech. vlastností- hutnení i ruzné míry hutnení - ošetrení úložište po celou dobu práce v nem vc. klimatických opatrení- ztížení v okolí vedení, konstrukcí a objektu a jejich docasné zajištení- ztížení provádení vc. hutnení ve ztížených podmínkách a stísnených prostorech- ztížené ukládání sypaniny pod vodu- ukládání po vrstvách a po jiných nutných cástech (figurách) vc. dosypávek- spouštení a nošení materiálu- výmena cástí zemní konstrukce znehodnocené klimatickými vlivy- rucní hutnení- udržování úložište a jeho ochrana proti vode- odvedení nebo obvedení vody v okolí úložište a v úložišti- veškeré pomocné konstrukce umožnující provedení zemní konstrukce (príjezdy, sjezdy, nájezdy, lešení, podperné konstrukce, premostení, zpevnené plochy, zakrytí a pod.)
P | 10 | 18110 |  | ÚPRAVA PLÁNE SE ZHUTNENÍM V HORNINE TR. I | M2 | 1664 | 0 | 0 |  |  | 0 | 0 | OTSKP 2023 | 0 | 3 |  |  | 0
PP |  |  |  | ÚPRAVA PLÁNE SE ZHUTNENÍM V HORNINE TR. I
VV |  |  |  | zemní plán 1664 = 1664,000 [A] Celkem: A = 1664,000 [B]
TS |  |  |  | položka zahrnuje úpravu pláne vcetne vyrovnání výškových rozdílu. Míru zhutnení urcuje projekt.
P | 11 | 18222 |  | ROZPROSTRENÍ ORNICE VE SVAHU V TL DO 0,15M | M2 | 80 | 0 | 0 |  |  | 0 | 0 | OTSKP 2023 | 0 | 3 |  |  | 0
PP |  |  |  | ROZPROSTRENÍ ORNICE VE SVAHU V TL DO 0,15M
VV |  |  |  | 80 = 80,000 [A] Celkem: A = 80,000 [B]
TS |  |  |  | položka zahrnuje: nutné premístení ornice z docasných skládek vzdálených do 50mrozprostrení ornice v predepsané tlouštce ve svahu pres 1: 5
P | 12 | 18232 |  | ROZPROSTRENÍ ORNICE V ROVINE V TL DO 0,15M | M2 | 170 | 0 | 0 |  |  | 0 | 0 | OTSKP 2023 | 0 | 3 |  |  | 0
PP |  |  |  | ROZPROSTRENÍ ORNICE V ROVINE V TL DO 0,15M
VV |  |  |  | 170 = 170,000 [A] Celkem: A = 170,000 [B]
TS |  |  |  | položka zahrnuje: nutné premístení ornice z docasných skládek vzdálených do 50mrozprostrení ornice v predepsané tlouštce v rovine a ve svahu do 1: 5
P | 13 | 18241 |  | ZALOŽENÍ TRÁVNÍKU RUCNÍM VÝSEVEM | M2 | 250 | 0 | 0 |  |  | 0 | 0 | OTSKP 2023 | 0 | 3 |  |  | 0
PP |  |  |  | ZALOŽENÍ TRÁVNÍKU RUCNÍM VÝSEVEM
VV |  |  |  | travnatá plocha 250 = 250,000 [A] Celkem: A = 250,000 [B]
TS |  |  |  | Zahrnuje dodání predepsané travní smesi, její výsev na ornici, zalévání, první pokosení, to vše bez ohledu na sklon terénu
P | 14 | 18247 |  | OŠETROVÁNÍ TRÁVNÍKU | M2 | 250 | 0 | 0 |  |  | 0 | 0 | OTSKP 2023 | 0 | 3 |  |  | 0
PP |  |  |  | OŠETROVÁNÍ TRÁVNÍKU
VV |  |  |  | travnatá plocha 250 = 250,000 [A] Celkem: A = 250,000 [B]
TS |  |  |  | Zahrnuje pokosení se shrabáním, naložení shrabku na dopravní prostredek, s odvozem a se složením, to vše bez ohledu na sklon terénuzahrnuje nutné zalití a hnojení
P | 15 | 18351 |  | CHEMICKÉ ODPLEVELENÍ | M2 | 250 | 0 | 0 |  |  | 0 | 0 | OTSKP 2023 | 0 | 3 |  |  | 0
PP |  |  |  | CHEMICKÉ ODPLEVELENÍ
VV |  |  |  | travnatá plocha 250 = 250,000 [A] Celkem: A = 250,000 [B]
TS |  |  |  | položka zahrnuje celoplošný postrik a chemickou likvidace nežádoucích rostlin nebo jejích cástí a zabránení jejich dalšímu rustu na urovnaném volném terénu
P | 16 | 18710 |  | OŠETRENÍ ORNICE NA SKLÁDCE | M3 | 37.5 | 0 | 0 |  |  | 0 | 0 | OTSKP 2023 | 0 | 3 |  |  | 0
PP |  |  |  | OŠETRENÍ ORNICE NA SKLÁDCE
VV |  |  |  | ošetrení ornice na deponii 37.5 = 37,500 [A] Celkem: A = 37,500 [B]
TS |  |  |  | Položka zahrnuje urovnání skládky do výšky max. 3m se sklony svahu 1: 2 a mírnejšími, založení trávníku (event. ošetrení chemicky pred založením trávníku pri casové prodleve mezi nasypáním skládky a osetím), 1x za rok ošetrení chemicky, 2x za rok sekání.
P | 32 | 74A152 |  | NAKLÁDÁNÍ ZEMINY NA DOPRAVNÍ PROSTREDEK | T | 3733.672 | 0 | 0 |  |  | 0 | 0 | OTSKP 2023 | 0 | 3 |  |  | 0
PP |  |  |  | NAKLÁDÁNÍ ZEMINY NA DOPRAVNÍ PROSTREDEK
VV |  |  |  | viz položka R015113 3733.672 = 3733,672 [A] Celkem: A = 3733,672 [B]
TS |  |  |  | 1. Položka obsahuje: – nakládání vytežené zeminy na dopravní prostredek 2. Položka neobsahuje: – prípadné prekládky na trase do 1 km – poplatky za likvidaci odpadu 3. Zpusob merení: Výmera je tuna vyteženého materiálu v rostlém (puvodním) stavu nebo vybouraného materiálu
P | 33 | 74F493 |  | NAKLÁDÁNÍ SUTI NA DOPRAVNÍ PROSTREDEK | T | 8.114 | 0 | 0 |  |  | 0 | 0 | OTSKP 2023 | 0 | 3 |  |  | 0
PP |  |  |  | NAKLÁDÁNÍ SUTI NA DOPRAVNÍ PROSTREDEK
VV |  |  |  | viz položka R015140 8.114 = 8,114 [A] Celkem: A = 8,114 [B]
TS |  |  |  | 1. Položka obsahuje: – nakládání suti z demontovaných základu TV na dopravní prostredek 2. Položka neobsahuje: – prípadné prekládky na trase do 1 km – poplatky za likvidaci odpadu 3. Zpusob merení: Výmera je tuna vyteženého materiálu v rostlém (puvodním) stavu nebo vybouraného materiálu
SD |  | 2 |  | Zakládání | [6 empty] | 0 | 0
P | 17 | 21197 |  | OPLÁŠTENÍ ODVODNOVACÍCH ŽEBER Z GEOTEXTILIE | M2 | 935.225 | 0 | 0 |  |  | 0 | 0 | OTSKP 2023 | 0 | 3 |  |  | 0
PP |  |  |  | OPLÁŠTENÍ ODVODNOVACÍCH ŽEBER Z GEOTEXTILIE
VV |  |  |  | opláštení drenážních trub 0.8*242 = 193,600 [A] opláštení žeber - dle prícných rezu (2.5*20+3.3*10+3.8*2*20+3*2*13+2.9*2*7+2.7*2*10+2.6*2*16+41*2.5)*1.25 presahy = 741,625 [B] Celkem: A+B = 935,225 [C]
TS |  |  |  | položka zahrnuje dodávku predepsané geotextilie, mimostaveništní a vnitrostaveništní dopravu a její uložení vcetne potrebných presahu (nezapocítávají se do výmery)
P | 18 | 212635 |  | TRATIVODY KOMPL Z TRUB Z PLAST HM DN DO 150MM, RÝHA TR I | M | 242 | 0 | 0 |  |  | 0 | 0 | OTSKP 2023 | 0 | 3 |  |  | 0
PP |  |  |  | TRATIVODY KOMPL Z TRUB Z PLAST HM DN DO 150MM, RÝHA TR I
VV |  |  |  | trativody 242 = 242,000 [A] Celkem: A = 242,000 [B]
TS |  |  |  | Položka platí pro kompletní konstrukce trativodu a zahrnuje zejména: - výkop rýhy predepsaného tvaru v dané tríde težitelnosti, výpln, zásyp trativodu vcetne dopravy, uložení prebytecného materiálu, dodávky predepsaného materiálu pro výpln a zásyp- zrízení spojovací vrstvy- zrízení podkladu a lože trativodu z predepsaného materiálu- dodávka a uložení trativodu predepsaného materiálu a profilu- obsyp trativodu predepsaným materiálem- ukoncení trativodu zaústením do potrubí nebo vodotece, prípadne vybudování ukoncujícího objektu (kaplicky) dle VL- veškerý materiál, výrobky a polotovary, vcetne mimostaveništní a vnitrostaveništní dopravy- nezahrnuje opláštení z geotextilie, fólie
P | 19 | 21461C |  | SEPARACNÍ GEOTEXTILIE DO 300G/M2 | M2 | 2086.875 | 0 | 0 |  |  | 0 | 0 | OTSKP 2023 | 0 | 3 |  |  | 0
PP |  |  |  | SEPARACNÍ GEOTEXTILIE DO 300G/M2
VV |  |  |  | sanace zemní pláne (54.5+116+1286+213)*1.25 presahy = 2086,875 [A] Celkem: A = 2086,875 [B]
TS |  |  |  | Položka zahrnuje: - dodávku predepsané geotextilie- úpravu, ocištení a ochranu podkladu- prichycení k podkladu, prípadne zatížení- úpravy spoju a zajištení okraju- úpravy pro odvodnení- nutné presahy- mimostaveništní a vnitrostaveništní dopravu
SD |  | 5 |  | Komunikace pozemní | [6 empty] | 0 | 0
P | 20 | 56330 |  | VOZOVKOVÉ VRSTVY ZE ŠTERKODRTI | M3 | 947.989 | 0 | 0 |  |  | 0 | 0 | OTSKP 2023 | 0 | 3 |  |  | 0
PP |  |  |  | VOZOVKOVÉ VRSTVY ZE ŠTERKODRTI
VV |  |  |  | ŠD odlišné tlouštky kce - dle prícných rezu 1.89*4.75+2.6*8+1.1*7.81+0.7*8+3*17+1.4*13.05 = 113,239 [A] sanace zemní pláne (54.5+116+1286+213)*0.5 = 834,750 [B] Celkem: A+B = 947,989 [C]
TS |  |  |  | - dodání kameniva predepsané kvality a zrnitosti- rozprostrení a zhutnení vrstvy v predepsané tlouštce- zrízení vrstvy bez rozlišení šírky, pokládání vrstvy po etapách- nezahrnuje postriky, nátery
P | 21 | 56333 |  | VOZOVKOVÉ VRSTVY ZE ŠTERKODRTI TL. DO 150MM | M2 | 1608 | 0 | 0 |  |  | 0 | 0 | OTSKP 2023 | 0 | 3 |  |  | 0
PP |  |  |  | VOZOVKOVÉ VRSTVY ZE ŠTERKODRTI TL. DO 150MM
VV |  |  |  | zpevnená plocha ze sil. panelu 213 = 213,000 [A] zpevnená plocha ze dlažby 1286 = 1286,000 [B] komunikace s asf. krytem - 2 vrstvy 54.5*2 = 109,000 [C] Celkem: A+B+C = 1608,000 [D]
TS |  |  |  | - dodání kameniva predepsané kvality a zrnitosti- rozprostrení a zhutnení vrstvy v predepsané tlouštce- zrízení vrstvy bez rozlišení šírky, pokládání vrstvy po etapách- nezahrnuje postriky, nátery
P | 22 | 56334 |  | VOZOVKOVÉ VRSTVY ZE ŠTERKODRTI TL. DO 200MM | M2 | 1615 | 0 | 0 |  |  | 0 | 0 | OTSKP 2023 | 0 | 3 |  |  | 0
PP |  |  |  | VOZOVKOVÉ VRSTVY ZE ŠTERKODRTI TL. DO 200MM
VV |  |  |  | zpevnená plocha ze dlažby 1402 = 1402,000 [A] zpevnená plocha ze sil. panelu 213 = 213,000 [B] Celkem: A+B = 1615,000 [C]
TS |  |  |  | - dodání kameniva predepsané kvality a zrnitosti- rozprostrení a zhutnení vrstvy v predepsané tlouštce- zrízení vrstvy bez rozlišení šírky, pokládání vrstvy po etapách- nezahrnuje postriky, nátery
P | 23 | 572121 |  | INFILTRACNÍ POSTRIK ASFALTOVÝ DO 1,0KG/M2 | M2 | 54.5 | 0 | 0 |  |  | 0 | 0 | OTSKP 2023 | 0 | 3 |  |  | 0
PP |  |  |  | INFILTRACNÍ POSTRIK ASFALTOVÝ DO 1,0KG/M2
VV |  |  |  | komunikace s asf. krytem 54.5 = 54,500 [A] Celkem: A = 54,500 [B]
TS |  |  |  | - dodání všech predepsaných materiálu pro postriky v predepsaném množství- provedení dle predepsaného technologického predpisu- zrízení vrstvy bez rozlišení šírky, pokládání vrstvy po etapách- úpravu napojení, ukoncení
P | 24 | 572211 |  | SPOJOVACÍ POSTRIK Z ASFALTU DO 0,5KG/M2 | M2 | 54.5 | 0 | 0 |  |  | 0 | 0 | OTSKP 2023 | 0 | 3 |  |  | 0
PP |  |  |  | SPOJOVACÍ POSTRIK Z ASFALTU DO 0,5KG/M2
VV |  |  |  | komunikace s asf. krytem 54.5 = 54,500 [A] Celkem: A = 54,500 [B]
TS |  |  |  | - dodání všech predepsaných materiálu pro postriky v predepsaném množství- provedení dle predepsaného technologického predpisu- zrízení vrstvy bez rozlišení šírky, pokládání vrstvy po etapách- úpravu napojení, ukoncení
P | 25 | 574A33 |  | ASFALTOVÝ BETON PRO OBRUSNÉ VRSTVY ACO 11 TL. 40MM | M2 | 54.5 | 0 | 0 |  |  | 0 | 0 | OTSKP 2023 | 0 | 3 |  |  | 0
PP |  |  |  | ASFALTOVÝ BETON PRO OBRUSNÉ VRSTVY ACO 11 TL. 40MM
VV |  |  |  | komunikace s asf. krytem 54.5 = 54,500 [A] Celkem: A = 54,500 [B]
TS |  |  |  | - dodání smesi v požadované kvalite- ocištení podkladu- uložení smesi dle predepsaného technologického predpisu, zhutnení vrstvy v predepsané tlouštce- zrízení vrstvy bez rozlišení šírky, pokládání vrstvy po etapách, vcetne pracovních spar a spoju- úpravu napojení, ukoncení podél obrubníku, dilatacních zarízení, odvodnovacích proužku, odvodnovacu, vpustí, šachet a pod.- nezahrnuje postriky, nátery- nezahrnuje tesnení podél obrubníku, dilatacních zarízení, odvodnovacích proužku, odvodnovacu, vpustí, šachet a pod.
P | 26 | 574C65 |  | ASFALTOVÝ BETON PRO LOŽNÍ VRSTVY ACL 16 TL. 70MM | M2 | 54.5 | 0 | 0 |  |  | 0 | 0 | OTSKP 2023 | 0 | 3 |  |  | 0
PP |  |  |  | ASFALTOVÝ BETON PRO LOŽNÍ VRSTVY ACL 16 TL. 70MM
VV |  |  |  | komunikace s asf. krytem 54.5 = 54,500 [A] Celkem: A = 54,500 [B]
TS |  |  |  | - dodání smesi v požadované kvalite- ocištení podkladu- uložení smesi dle predepsaného technologického predpisu, zhutnení vrstvy v predepsané tlouštce- zrízení vrstvy bez rozlišení šírky, pokládání vrstvy po etapách, vcetne pracovních spar a spoju- úpravu napojení, ukoncení podél obrubníku, dilatacních zarízení, odvodnovacích proužku, odvodnovacu, vpustí, šachet a pod.- nezahrnuje postriky, nátery- nezahrnuje tesnení podél obrubníku, dilatacních zarízení, odvodnovacích proužku, odvodnovacu, vpustí, šachet a pod.
P | 27 | 582611 |  | KRYTY Z BETON DLAŽDIC SE ZÁMKEM ŠEDÝCH TL 60MM DO LOŽE Z KAM | M2 | 116 | 0 | 0 |  |  | 0 | 0 | OTSKP 2023 | 0 | 3 |  |  | 0
PP |  |  |  | KRYTY Z BETON DLAŽDIC SE ZÁMKEM ŠEDÝCH TL 60MM DO LOŽE Z KAM
VV |  |  |  | zpevnené pochuzí plochy - chodníky 116 = 116,000 [A] Celkem: A = 116,000 [B]
TS |  |  |  | - dodání dlažebního materiálu v požadované kvalite, dodání materiálu pro predepsané lože v tlouštce predepsané dokumentací a pro predepsanou výpln spar- ocištení podkladu- uložení dlažby dle predepsaného technologického predpisu vcetne predepsané podkladní vrstvy a predepsané výplne spar- zrízení vrstvy bez rozlišení šírky, pokládání vrstvy po etapách - úpravu napojení, ukoncení podél obrubníku, dilatacních zarízení, odvodnovacích proužku, odvodnovacu, vpustí, šachet a pod., nestanoví-li zadávací dokumentace jinak- nezahrnuje postriky, nátery- nezahrnuje tesnení podél obrubníku, dilatacních zarízení, odvodnovacích proužku, odvodnovacu, vpustí, šachet a pod.
P | 28 | 582612 |  | KRYTY Z BETON DLAŽDIC SE ZÁMKEM ŠEDÝCH TL 80MM DO LOŽE Z KAM | M2 | 1286 | 0 | 0 |  |  | 0 | 0 | OTSKP 2023 | 0 | 3 |  |  | 0
PP |  |  |  | KRYTY Z BETON DLAŽDIC SE ZÁMKEM ŠEDÝCH TL 80MM DO LOŽE Z KAM
VV |  |  |  | zpevnené pojíždené plochy 1286 = 1286,000 [A] Celkem: A = 1286,000 [B]
TS |  |  |  | - dodání dlažebního materiálu v požadované kvalite, dodání materiálu pro predepsané lože v tlouštce predepsané dokumentací a pro predepsanou výpln spar- ocištení podkladu- uložení dlažby dle predepsaného technologického predpisu vcetne predepsané podkladní vrstvy a predepsané výplne spar- zrízení vrstvy bez rozlišení šírky, pokládání vrstvy po etapách - úpravu napojení, ukoncení podél obrubníku, dilatacních zarízení, odvodnovacích proužku, odvodnovacu, vpustí, šachet a pod., nestanoví-li zadávací dokumentace jinak- nezahrnuje postriky, nátery- nezahrnuje tesnení podél obrubníku, dilatacních zarízení, odvodnovacích proužku, odvodnovacu, vpustí, šachet a pod.
P | 29 | 582615 |  | KRYTY Z BETON DLAŽDIC SE ZÁMKEM BAREV TL 80MM DO LOŽE Z KAM | M2 | 6 | 0 | 0 |  |  | 0 | 0 | OTSKP 2023 | 0 | 3 |  |  | 0
PP |  |  |  | KRYTY Z BETON DLAŽDIC SE ZÁMKEM BAREV TL 80MM DO LOŽE Z KAM
VV |  |  |  | barevná dlažba pro vyznacení parkovacích stání 6 = 6,000 [A] Celkem: A = 6,000 [B]
TS |  |  |  | - dodání dlažebního materiálu v požadované kvalite, dodání materiálu pro predepsané lože v tlouštce predepsané dokumentací a pro predepsanou výpln spar- ocištení podkladu- uložení dlažby dle predepsaného technologického predpisu vcetne predepsané podkladní vrstvy a predepsané výplne spar- zrízení vrstvy bez rozlišení šírky, pokládání vrstvy po etapách - úpravu napojení, ukoncení podél obrubníku, dilatacních zarízení, odvodnovacích proužku, odvodnovacu, vpustí, šachet a pod., nestanoví-li zadávací dokumentace jinak- nezahrnuje postriky, nátery- nezahrnuje tesnení podél obrubníku, dilatacních zarízení, odvodnovacích proužku, odvodnovacu, vpustí, šachet a pod.
P | 30 | 58303 |  | KRYT ZE SILNICNÍCH DÍLCU (PANELU) TL 210MM | M2 | 213 | 0 | 0 |  |  | 0 | 0 | OTSKP 2023 | 0 | 3 |  |  | 0
PP |  |  |  | KRYT ZE SILNICNÍCH DÍLCU (PANELU) TL 210MM
VV |  |  |  | zpevnená plocha ze sil. panelu 213 = 213,000 [A] Celkem: A = 213,000 [B]
TS |  |  |  | - dodání dílcu v požadované kvalite, dodání materiálu pro predepsané lože v tlouštce predepsané dokumentací a pro predepsanou výpln spar- ocištení podkladu- uložení dílcu dle predepsaného technologického predpisu vcetne predepsané podkladní vrstvy a predepsané výplne spar- zrízení vrstvy bez rozlišení šírky, pokládání vrstvy po etapách - úpravu napojení, ukoncení podél obrubníku, dilatacních zarízení, odvodnovacích proužku, odvodnovacu, vpustí, šachet a pod., nestanoví-li zadávací dokumentace jinak- nezahrnuje postriky, nátery- nezahrnuje tesnení podél obrubníku, dilatacních zarízení, odvodnovacích proužku, odvodnovacu, vpustí, šachet a pod.
SD |  | 8 |  | Trubní vedení | [6 empty] | 0 | 0
P | 31 | 702312 |  | ZAKRYTÍ KABELU VÝSTRAŽNOU FÓLIÍ ŠÍRKY PRES 20 DO 40 CM | M | 30 | 0 | 0 |  |  | 0 | 0 | OTSKP 2023 | 0 | 3 |  |  | 0
PP |  |  |  | ZAKRYTÍ KABELU VÝSTRAŽNOU FÓLIÍ ŠÍRKY PRES 20 DO 40 CM
VV |  |  |  | chránicka pro elektronabíjecí stanici 30 = 30,000 [A] Celkem: A = 30,000 [B]
TS |  |  |  | 1. Položka obsahuje: – dodávku a montáž fólie – prípravu podkladu pro osazení2. Položka neobsahuje: X 3. Zpusob merení: Merí se metr délkový.
P | 34 | 87133 |  | POTRUBÍ Z TRUB PLASTOVÝCH TLAKOVÝCH HRDLOVÝCH DN DO 150MM | M | 49 | 0 | 0 |  |  | 0 | 0 | OTSKP 2023 | 0 | 3 |  |  | 0
PP |  |  |  | POTRUBÍ Z TRUB PLASTOVÝCH TLAKOVÝCH HRDLOVÝCH DN DO 150MM
VV |  |  |  | prípojky 49 = 49,000 [A] Celkem: A = 49,000 [B]
TS |  |  |  | položky pro zhotovení potrubí platí bez ohledu na sklonzahrnuje: - výrobní dokumentaci (vcetne technologického predpisu)- dodání veškerého trubního a pomocného materiálu (trouby, trubky, tvarovky, spojovací a tesnící materiál a pod.), podperných, závesných a upevnovacích prvku, vcetne potrebných úprav- úprava a príprava podkladu a podper, ocištení a ošetrení podkladu a podper- zrízení plne funkcního potrubí, kompletní soustavy, podle príslušného technologického predpisu- zrízení potrubí i jednotlivých cástí po etapách, vcetne pracovních spar a spoju, pracovního zaslepení koncu a pod.- úprava prostupu, pruchodu šachtami a komorami, okolí podper a vyústení, zaústení, napojení, vyvedení a upevnení odpad. výustí- ochrana potrubí náterem (vc. úpravy povrchu), prípadne izolací, nejsou-li tyto práce predmetem jiné položky- úprava, ocištení a ošetrení prostoru kolem potrubí- položky platí pro práce provádené v prostoru zapaženém i nezapaženém a i v kolektorech, chránickách- položky zahrnují i práce spojené s nutnými obtoky, prevádením a cerpáním vodynezahrnuje tlakové zkoušky ani proplach a dezinfekci
P | 35 | 87633 |  | CHRÁNICKY Z TRUB PLASTOVÝCH DN DO 150MM | M | 30 | 0 | 0 |  |  | 0 | 0 | OTSKP 2023 | 0 | 3 |  |  | 0
PP |  |  |  | CHRÁNICKY Z TRUB PLASTOVÝCH DN DO 150MM
VV |  |  |  | chránicka pro elektronabíjecí stanici 30 = 30,000 [A] Celkem: A = 30,000 [B]
TS |  |  |  | položky pro zhotovení potrubí platí bez ohledu na sklonzahrnuje: - výrobní dokumentaci (vcetne technologického predpisu)- dodání veškerého trubního a pomocného materiálu (trouby, trubky, tvarovky, spojovací a tesnící materiál a pod.), podperných, závesných a upevnovacích prvku, vcetne potrebných úprav- úprava a príprava podkladu a podper, ocištení a ošetrení podkladu a podper- zrízení plne funkcního potrubí, kompletní soustavy, podle príslušného technologického predpisu- zrízení potrubí i jednotlivých cástí po etapách, vcetne pracovních spar a spoju, pracovního zaslepení koncu a pod.- úprava prostupu, pruchodu šachtami a komorami, okolí podper a vyústení, zaústení, napojení, vyvedení a upevnení odpad. výustí- ochrana potrubí náterem (vc. úpravy povrchu), prípadne izolací, nejsou-li tyto práce predmetem jiné položky- úprava, ocištení a ošetrení prostoru kolem potrubí vcetne prípadne predepsaného utesnení koncu chránicek- položky platí pro práce provádené v prostoru zapaženém i nezapaženém a i v kolektorech, chránickách
P | 36 | 894846 |  | ŠACHTY KANALIZACNÍ PLASTOVÉ D 400MM | KUS | 6 | 0 | 0 |  |  | 0 | 0 | OTSKP 2023 | 0 | 3 |  |  | 0
PP |  |  |  | ŠACHTY KANALIZACNÍ PLASTOVÉ D 400MM
VV |  |  |  | revizní šachta 6 = 6,000 [A] Celkem: A = 6,000 [B]
TS |  |  |  | položka zahrnuje: - poklopy s rámem z predepsaného materiálu a tvaru- predepsané plastové skruže, dno a není-li uvedeno jinak i podkladní vrstvu (z kameniva nebo betonu).- výpln, tesnení a tmelení spár a spoju,- ocištení a ošetrení úložných ploch,- predepsané podkladní konstrukce
P | 37 | 89712 |  | VPUST KANALIZACNÍ ULICNÍ KOMPLETNÍ Z BETONOVÝCH DÍLCU | KUS | 3 | 0 | 0 |  |  | 0 | 0 | OTSKP 2023 | 0 | 3 |  |  | 0
PP |  |  |  | VPUST KANALIZACNÍ ULICNÍ KOMPLETNÍ Z BETONOVÝCH DÍLCU
VV |  |  |  | UV 3 = 3,000 [A] Celkem: A = 3,000 [B]
TS |  |  |  | položka zahrnuje: - dodávku a osazení predepsaných dílu vcetne mríže- výpln, tesnení a tmelení spar a spoju,- opatrení povrchu betonu izolací proti zemní vlhkosti v cástech, kde prijdou do styku se zeminou nebo kamenivem,- predepsané podkladní konstrukce
P | 38 | 897626 |  | VPUST ŠTERBINOVÝCH ŽLABU Z BETON DÍLCU SV. ŠÍRKY DO 400MM | KUS | 5 | 0 | 0 |  |  | 0 | 0 | OTSKP 2023 | 0 | 3 |  |  | 0
PP |  |  |  | VPUST ŠTERBINOVÝCH ŽLABU Z BETON DÍLCU SV. ŠÍRKY DO 400MM
VV |  |  |  | vpustový kus 5 = 5,000 [A] Celkem: A = 5,000 [B]
TS |  |  |  | položka zahrnuje dodávku a osazení predepsaného dílce vcetne mríženezahrnuje predepsané podkladní konstrukce
P | 39 | 897726 |  | CISTÍCÍ KUSY ŠTERBIN ŽLABU Z BETON DÍLCU SV. ŠÍRKY DO 400MM | KUS | 4 | 0 | 0 |  |  | 0 | 0 | OTSKP 2023 | 0 | 3 |  |  | 0
PP |  |  |  | CISTÍCÍ KUSY ŠTERBIN ŽLABU Z BETON DÍLCU SV. ŠÍRKY DO 400MM
VV |  |  |  | cistící kus vrcholový 4 = 4,000 [A] Celkem: A = 4,000 [B]
TS |  |  |  | položka zahrnuje dodávku a osazení predepsaného dílcenezahrnuje predepsané podkladní konstrukce
P | 40 | 899632 |  | ZKOUŠKA VODOTESNOSTI POTRUBÍ DN DO 150MM | M | 49 | 0 | 0 |  |  | 0 | 0 | OTSKP 2023 | 0 | 3 |  |  | 0
PP |  |  |  | ZKOUŠKA VODOTESNOSTI POTRUBÍ DN DO 150MM
VV |  |  |  | prípojky 49 = 49,000 [A] Celkem: A = 49,000 [B]
TS |  |  |  | - prísun, montáž, demontáž, odsun zkoušecího cerpadla, napuštení tlakovou vodou, dodání vody pro tlakovou zkoušku, montáž a demontáž dílcu pro zabezpecení konce zkoušeného úseku potrubí, montáž a demontáž koncových tvarovek, montáž zaslepovací príruby, zaslepení odbocek pro armatury a pro odbocující rady.
P | 41 | 89980 |  | TELEVIZNÍ PROHLÍDKA POTRUBÍ | M | 49 | 0 | 0 |  |  | 0 | 0 | OTSKP 2023 | 0 | 3 |  |  | 0
PP |  |  |  | TELEVIZNÍ PROHLÍDKA POTRUBÍ
VV |  |  |  | prípojky 49 = 49,000 [A] Celkem: A = 49,000 [B]
TS |  |  |  | položka zahrnuje prohlídku potrubí televizní kamerou, záznam prohlídky na nosicích DVD a vyhotovení záverecného písemného protokolu
SD |  | 9 |  | Ostatní konstrukce a práce, bourání | [6 empty] | 0 | 0
P | 42 | 914131 |  | DOPRAVNÍ ZNACKY ZÁKLADNÍ VELIKOSTI OCELOVÉ FÓLIE TR 2 - DODÁVKA A MONTÁŽ | KUS | 6 | 0 | 0 |  |  | 0 | 0 | OTSKP 2023 | 0 | 3 |  |  | 0
PP |  |  |  | DOPRAVNÍ ZNACKY ZÁKLADNÍ VELIKOSTI OCELOVÉ FÓLIE TR 2 - DODÁVKA A MONTÁŽ
VV |  |  |  | IP11b 3 = 3,000 [A] E1 1 = 1,000 [B] E8e 2 = 2,000 [C] Celkem: A+B+C = 6,000 [D]
TS |  |  |  | položka zahrnuje: - dodávku a montáž znacek v požadovaném provedení
P | 43 | 914921 |  | SLOUPKY A STOJKY DOPRAVNÍCH ZNACEK Z OCEL TRUBEK DO PATKY - DODÁVKA A MONTÁŽ | KUS | 3 | 0 | 0 |  |  | 0 | 0 | OTSKP 2023 | 0 | 3 |  |  | 0
PP |  |  |  | SLOUPKY A STOJKY DOPRAVNÍCH ZNACEK Z OCEL TRUBEK DO PATKY - DODÁVKA A MONTÁŽ
VV |  |  |  | sloupky pro DZ 3 = 3,000 [A] Celkem: A = 3,000 [B]
TS |  |  |  | položka zahrnuje: - sloupky a upevnovací zarízení vcetne jejich osazení (betonová patka, zemní práce)
P | 44 | 915111 |  | VODOROVNÉ DOPRAVNÍ ZNACENÍ BARVOU HLADKÉ - DODÁVKA A POKLÁDKA | M2 | 60 | 0 | 0 |  |  | 0 | 0 | OTSKP 2023 | 0 | 3 |  |  | 0
PP |  |  |  | VODOROVNÉ DOPRAVNÍ ZNACENÍ BARVOU HLADKÉ - DODÁVKA A POKLÁDKA
VV |  |  |  | VDZ parkovacích stání 60 = 60,000 [A] Celkem: A = 60,000 [B]
TS |  |  |  | položka zahrnuje: - dodání a pokládku náterového materiálu (merí se pouze natíraná plocha)- predznacení a reflexní úpravu
P | 45 | 917223 |  | SILNICNÍ A CHODNÍKOVÉ OBRUBY Z BETONOVÝCH OBRUBNÍKU ŠÍR 100MM | M | 38 | 0 | 0 |  |  | 0 | 0 | OTSKP 2023 | 0 | 3 |  |  | 0
PP |  |  |  | SILNICNÍ A CHODNÍKOVÉ OBRUBY Z BETONOVÝCH OBRUBNÍKU ŠÍR 100MM
VV |  |  |  | obruba 38 = 38,000 [A] Celkem: A = 38,000 [B]
TS |  |  |  | Položka zahrnuje: dodání a pokládku betonových obrubníku o rozmerech predepsaných zadávací dokumentacíbetonové lože i bocní betonovou operku.
P | 46 | 917224 |  | SILNICNÍ A CHODNÍKOVÉ OBRUBY Z BETONOVÝCH OBRUBNÍKU ŠÍR 150MM | M | 203 | 0 | 0 |  |  | 0 | 0 | OTSKP 2023 | 0 | 3 |  |  | 0
PP |  |  |  | SILNICNÍ A CHODNÍKOVÉ OBRUBY Z BETONOVÝCH OBRUBNÍKU ŠÍR 150MM
VV |  |  |  | BO 150/250/1000 118 = 118,000 [A] BO 150/150/1000 85 = 85,000 [B] Celkem: A+B = 203,000 [C]
TS |  |  |  | Položka zahrnuje: dodání a pokládku betonových obrubníku o rozmerech predepsaných zadávací dokumentacíbetonové lože i bocní betonovou operku.
P | 47 | 919112 |  | REZÁNÍ ASFALTOVÉHO KRYTU VOZOVEK TL DO 100MM | M | 12 | 0 | 0 |  |  | 0 | 0 | OTSKP 2023 | 0 | 3 |  |  | 0
PP |  |  |  | REZÁNÍ ASFALTOVÉHO KRYTU VOZOVEK TL DO 100MM
VV |  |  |  | rezání živ. krytu 12 = 12,000 [A] Celkem: A = 12,000 [B]
TS |  |  |  | položka zahrnuje rezání vozovkové vrstvy v predepsané tlouštce, vcetne spotreby vody
P | 48 | 931312 |  | TESNENÍ DILATAC SPAR ASF ZÁLIVKOU PRUR DO 200MM2 | M | 20 | 0 | 0 |  |  | 0 | 0 | OTSKP 2023 | 0 | 3 |  |  | 0
PP |  |  |  | TESNENÍ DILATAC SPAR ASF ZÁLIVKOU PRUR DO 200MM2
VV |  |  |  | zalití spár zálivkou 20 = 20,000 [A] Celkem: A = 20,000 [B]
TS |  |  |  | položka zahrnuje dodávku a osazení predepsaného materiálu, ocištení ploch spáry pred úpravou, ocištení okolí spáry po úpravenezahrnuje tesnící profil
P | 49 | 935111 |  | ŠTERBINOVÉ ŽLABY Z BETONOVÝCH DÍLCU ŠÍR DO 400MM VÝŠ DO 500MM BEZ OBRUBY | M | 116 | 0 | 0 |  |  | 0 | 0 | OTSKP 2023 | 0 | 3 |  |  | 0
PP |  |  |  | ŠTERBINOVÉ ŽLABY Z BETONOVÝCH DÍLCU ŠÍR DO 400MM VÝŠ DO 500MM BEZ OBRUBY
VV |  |  |  | šterbinový žlab 116 = 116,000 [A] Celkem: A = 116,000 [B]
TS |  |  |  | položka zahrnuje: - veškerý materiál, výrobky a polotovary, vcetne mimostaveništní a vnitrostaveništní dopravy (rovnež presuny), vcetne naložení a složení,prípadne s uložením.- veškeré práce nutné pro zrízení techto konstrukcí, vcetne zemních prací, lože, ukoncení, patek, spárování, úpravy vtoku a výtoku. Merí se v [m] délky osy žlabu bez cistících kusu a odtokových vpustí.
P | 50 | 93541 |  | ŽLABY Z DÍLCU Z POLYMERBETONU SVETLÉ ŠÍRKY DO 100MM VCETNE MRÍŽÍ | M | 38 | 0 | 0 |  |  | 0 | 0 | OTSKP 2023 | 0 | 3 |  |  | 0
PP |  |  |  | ŽLABY Z DÍLCU Z POLYMERBETONU SVETLÉ ŠÍRKY DO 100MM VCETNE MRÍŽÍ
VV |  |  |  | odvodnovací žlaby 38 = 38,000 [A] Celkem: A = 38,000 [B]
TS |  |  |  | položka zahrnuje: -dodávku a uložení dílcu žlabu z predepsaného materiálu predepsaných rozmeru vcetne mríže- spárování, úpravy vtoku a výtoku- nezahrnuje nutné zemní práce, predepsané lože, obetonování- merí se v metrech bežných délky osy žlabu, odecítají se cistící kusy a vpuste
SD |  | 990 |  | Likvidace odpadu vc. dopravy | [6 empty] | 0 | 0
P | 51 | R015111 | 901 | NEOCENOVAT - POPLATKY ZA LIKVIDACI ODPADU NEKONTAMINOVANÝCH - 17 05 04 VYTEŽENÉ ZEMINY A HORNINY - I. TRÍDA TEŽITELNOSTI VCETNE DOPRAVY | T | 3733.672 | 0 | 0 |  |  | 0 | 0 |  | 0 | 3 |  |  | 0
PP |  |  |  | "Evidencní položka, Neocenovat v objektu SO/PS, položka se ocenuje pouze v objektu SO 90-90 Zpusob likvidace: recyklace, druhotné využití."
VV |  |  |  | odkopávky 943.189*2.1 = 1980,697 [A] sanace zemní pláne (54.5+116+1286+213)*0.5*2.1 = 1752,975 [B] Celkem: A+B = 3733,672 [C]
TS |  |  |  | "1. Položka obsahuje: – veškeré poplatky provozovateli skládky, recyklacní linky nebo jiného zarízení na zpracování nebo likvidaci odpadu související s prevzetím, uložením, zpracováním nebo likvidací odpadu – náklady spojené s dopravou z místa stavby na místo prevzetí provozovatelem skládky, recyklacní linky nebo jiného zarízení na zpracování nebo likvidaci odpadu – náklady spojené s vyložením a manipulací s materiálem v míste skládky 2. Položka neobsahuje: – náklady spojené s naložením a manipulací materiálem 3. Zpusob merení: Tunou se rozumí hmotnost odpadu vytrídeného v souladu se zákonem c. 541/2020 Sb., o nakládání s odpady, v platném znení."
P | 52 | R015140 | 901 | NEOCENOVAT - POPLATKY ZA LIKVIDACI ODPADU NEKONTAMINOVANÝCH - 17 01 01 BETON Z DEMOLIC OBJEKTU, ZÁKLADU TV, KULY A SLOUPY VCETNE DOPRAVY | T | 8.114 | 0 | 0 |  |  | 0 | 0 |  | 0 | 3 |  |  | 0
PP |  |  |  | "Evidencní položka, Neocenovat v objektu SO/PS, položka se ocenuje pouze v objektu SO 90-90 Zpusob likvidace: recyklace, druhotné využití."
VV |  |  |  | odstranení obrub + lože (0.07*22+0.06*35.8)*2.2 = 8,114 [A] Celkem: A = 8,114 [B]
TS |  |  |  | "1. Položka obsahuje: – veškeré poplatky provozovateli skládky, recyklacní linky nebo jiného zarízení na zpracování nebo likvidaci odpadu související s prevzetím, uložením, zpracováním nebo likvidací odpadu – náklady spojené s dopravou z místa stavby na místo prevzetí provozovatelem skládky, recyklacní linky nebo jiného zarízení na zpracování nebo likvidaci odpadu – náklady spojené s vyložením a manipulací s materiálem v míste skládky 2. Položka neobsahuje: – náklady spojené s naložením a manipulací materiálem 3. Zpusob merení: Tunou se rozumí hmotnost odpadu vytrídeného v souladu se zákonem c. 541/2020 Sb., o nakládání s odpady, v platném znení."
P | 53 | R015160 | 901 | NEOCENOVAT - POPLATKY ZA LIKVIDACI ODPADU NEKONTAMINOVANÝCH - 02 01 03 SMÝCENÉ STROMY A KERE VCETNE DOPRAVY | T | 2 | 0 | 0 |  |  | 0 | 0 |  | 0 | 3 |  |  | 0
PP |  |  |  | "Evidencní položka, Neocenovat v objektu SO/PS, položka se ocenuje pouze v objektu SO 90-90 Zpusob likvidace: kompostování."
VV |  |  |  | traviny, kroviny 2 = 2,000 [A] Celkem: A = 2,000 [B]
TS |  |  |  | 1. Položka obsahuje: – veškeré poplatky provozovateli skládky, recyklacní linky nebo jiného zarízení na zpracování nebo likvidaci odpadu související s prevzetím, uložením, zpracováním nebo likvidací odpadu – náklady spojené s dopravou z místa stavby na místo prevzetí provozovatelem skládky, recyklacní linky nebo jiného zarízení na zpracování nebo likvidaci odpadu – náklady spojené s vyložením a manipulací s materiálem v míste skládky 2. Položka neobsahuje: – náklady spojené s naložením a manipulací materiálem 3. Zpusob merení: Tunou se rozumí hmotnost odpadu vytrídeného v souladu se zákonem c. 541/2020 Sb., o nakládání s odpady, v platném znení.

## SO 19-52-01
SŽDC05 | [14 empty] | 3
S | Stavba: | 5533520002-zm05 |  | MŽU Ceská Trebová 30072024 cast 2 | [6 empty] | D.2.1.8 | 0 | AspeEsticon | 0 | 2
O | Objekt: | D.2.1.8 |  | Pozemní komunikace | [9 empty] | 0.15 | 2
Typ | Poř. číslo | Kód položky | Varianta | Název položky | MJ | Množství | Jednotková hmotnost | Celková hmotnost |  |  | Jednotková cena |  | Cenové soustavy | 0.21
Dodávka
[9 empty] | Jednotková | Celkem | Jednotková | Celkem |  |  |  | Počet položek s nulovou cenou | 0
O1 |  | SO 19-52-01 |  | Žst. C. Trebová, vjezdová skupina, zpevnené plochy u TS 8 | [6 empty] | 0 | 0
SD |  | 1 |  | Zemní práce | [6 empty] | 0 | 0
P | 1 | 11110 |  | ODSTRANENÍ TRAVIN | M2 | 100 | 0 | 0 |  |  | 0 | 0 | OTSKP 2023 | 0 | 3 |  |  | 0
PP |  |  |  | ODSTRANENÍ TRAVIN
VV
TS |  |  |  | odstranení travin bez ohledu na zpusob provedenípremístení travin s uložením na hromady
P | 2 | 11120 |  | ODSTRANENÍ KROVIN | M2 | 100 | 0 | 0 |  |  | 0 | 0 | OTSKP 2023 | 0 | 3 |  |  | 0
PP |  |  |  | ODSTRANENÍ KROVIN
VV
TS |  |  |  | odstranení krovin a stromu do prumeru 100 mmdoprava drevin bez ohledu na vzdálenostspálení na hromadách nebo štepkování
P | 3 | 11332 |  | ODSTRANENÍ PODKLADU ZPEVNENÝCH PLOCH Z KAMENIVA NESTMELENÉHO | M3 | 8.5 | 0 | 0 |  |  | 0 | 0 | OTSKP 2023 | 0 | 3 |  |  | 0
PP |  |  |  | ODSTRANENÍ PODKLADU ZPEVNENÝCH PLOCH Z KAMENIVA NESTMELENÉHO
VV |  |  |  | 25*0.34 = 8,500 [A]
TS |  |  |  | Položka zahrnuje veškerou manipulaci s vybouranou sutí a s vybouranými hmotami vc. uložení na skládku. Nezahrnuje poplatek za skládku, který se vykazuje v položce 0141** (s výjimkou malého množství bouraného materiálu, kde je možné poplatek zahrnout do jednotkové ceny bourání – tento fakt musí být uveden v doplnujícím textu k položce).
P | 4 | 11372 |  | FRÉZOVÁNÍ ZPEVNENÝCH PLOCH ASFALTOVÝCH | M3 | 5 | 0 | 0 |  |  | 0 | 0 | OTSKP 2023 | 0 | 3 |  |  | 0
PP |  |  |  | FRÉZOVÁNÍ ZPEVNENÝCH PLOCH ASFALTOVÝCH
VV |  |  |  | 25*0.2 = 5,000 [A]
TS |  |  |  | Položka zahrnuje veškerou manipulaci s vybouranou sutí a s vybouranými hmotami vc. uložení na skládku. Nezahrnuje poplatek za skládku, který se vykazuje v položce 0141** (s výjimkou malého množství bouraného materiálu, kde je možné poplatek zahrnout do jednotkové ceny bourání – tento fakt musí být uveden v doplnujícím textu k položce).
P | 5 | 12110 |  | SEJMUTÍ ORNICE NEBO LESNÍ PUDY | M3 | 4.5 | 0 | 0 |  |  | 0 | 0 |  | 0 | 3 |  |  | 0
PP |  |  |  | SEJMUTÍ ORNICE NEBO LESNÍ PUDY
VV |  |  |  | 30*0.15 = 4,500 [A]
TS |  |  |  | položka zahrnuje sejmutí ornice bez ohledu na tlouštku vrstvy a její vodorovnou dopravunezahrnuje uložení na trvalou skládku
P | 6 | 12273 |  | ODKOPÁVKY A PROKOPÁVKY OBECNÉ TR. I | M3 | 42.8 | 0 | 0 |  |  | 0 | 0 | OTSKP 2023 | 0 | 3 |  |  | 0
PP |  |  |  | ODKOPÁVKY A PROKOPÁVKY OBECNÉ TR. I
VV |  |  |  | 65*0.52+18*0.5 = 42,800 [A]
TS |  |  |  | položka zahrnuje: - vodorovná a svislá doprava, premístení, preložení, manipulace s výkopkem- kompletní provedení vykopávky nezapažené i zapažené- ošetrení výkopište po celou dobu práce v nem vc. klimatických opatrení- ztížení vykopávek v blízkosti podzemního vedení, konstrukcí a objektu vc. jejich docasného zajištení- ztížení pod vodou, v okolí výbušnin, ve stísnených prostorech a pod.- príplatek za lepivost- težení po vrstvách, pásech a po jiných nutných cástech (figurách)- cerpání vody vc. cerpacích jímek, potrubí a pohotovostní cerpací soupravy (viz ustanovení k pol. 1151,2)- potrebné snížení hladiny podzemní vody- težení a rozpojování jednotlivých balvanu- vytahování a nošení výkopku- svahování a presvah. svahu do konecného tvaru, výmena hornin v podloží a v pláni znehodnocené klimatickými vlivy- rucní vykopávky, odstranení korenu a napadávek- pažení, vzeprení a rozeprení vc. prepažování (vyjma štetových sten)- úpravu, ochranu a ocištení dna, základové spáry, sten a svahu- zhutnení podloží, prípadne i svahu vc. svahování- zrízení stupnu v podloží a lavic na svazích, není-li pro tyto práce zrízena samostatná položka- udržování výkopište a jeho ochrana proti vode- odvedení nebo obvedení vody v okolí výkopište a ve výkopišti- trídení výkopku- veškeré pomocné konstrukce umožnující provedení vykopávky (príjezdy, sjezdy, nájezdy, lešení, podper. konstr., premostení, zpevnené plochy, zakrytí a pod.)- nezahrnuje uložení zeminy (na skládku, do násypu) ani poplatky za skládku, vykazují se v položce c.0141**
P | 7 | 171106 |  | ULOŽENÍ SYPANINY DO NÁSYPU SE ZHUTNENÍM NA 103% PS | M3 | 10.8 | 0 | 0 |  |  | 0 | 0 | OTSKP 2023 | 0 | 3 |  |  | 0
PP |  |  |  | ULOŽENÍ SYPANINY DO NÁSYPU SE ZHUTNENÍM NA 103% PS
VV |  |  |  | 18*0.6 = 10,800 [A]
TS |  |  |  | položka zahrnuje: - kompletní provedení zemní konstrukce vc. výberu vhodného materiálu- úprava ukládaného materiálu vlhcením, trídením, promícháním nebo vysoušením, príp. jiné úpravy za úcelem zlepšení jeho mech. vlastností- hutnení i ruzné míry hutnení - ošetrení úložište po celou dobu práce v nem vc. klimatických opatrení- ztížení v okolí vedení, konstrukcí a objektu a jejich docasné zajištení- ztížení provádení vc. hutnení ve ztížených podmínkách a stísnených prostorech- ztížené ukládání sypaniny pod vodu- ukládání po vrstvách a po jiných nutných cástech (figurách) vc. dosypávek- spouštení a nošení materiálu- výmena cástí zemní konstrukce znehodnocené klimatickými vlivy- rucní hutnení a výpln jam a prohlubní v podloží- úprava, ocištení, ochrana a zhutnení podloží- svahování, hutnení a uzavírání povrchu svahu- zrízení lavic na svazích- udržování úložište a jeho ochrana proti vode- odvedení nebo obvedení vody v okolí úložište a v úložišti- veškeré pomocné konstrukce umožnující provedení zemní konstrukce (príjezdy, sjezdy, nájezdy, lešení, podperné konstrukce, premostení, zpevnené plochy, zakrytí a pod.)
P | 8 | 17120 |  | ULOŽENÍ SYPANINY DO NÁSYPU A NA SKLÁDKY BEZ ZHUTNENÍ | M3 | 4.5 | 0 | 0 |  |  | 0 | 0 | OTSKP 2023 | 0 | 3 |  |  | 0
PP |  |  |  | ULOŽENÍ SYPANINY DO NÁSYPU A NA SKLÁDKY BEZ ZHUTNENÍ
VV |  |  |  | uložení ornice na deponii 4.5 = 4,500 [A]
TS |  |  |  | položka zahrnuje: - kompletní provedení zemní konstrukce do predepsaného tvaru- ošetrení úložište po celou dobu práce v nem vc. klimatických opatrení- ztížení v okolí vedení, konstrukcí a objektu a jejich docasné zajištení- ztížení provádení ve ztížených podmínkách a stísnených prostorech- ztížené ukládání sypaniny pod vodu- ukládání po vrstvách a po jiných nutných cástech (figurách) vc. dosypávek- spouštení a nošení materiálu- úprava, ocištení a ochrana podloží a svahu- svahování, uzavírání povrchu svahu- udržování úložište a jeho ochrana proti vode- odvedení nebo obvedení vody v okolí úložište a v úložišti- veškeré pomocné konstrukce umožnující provedení zemní konstrukce (príjezdy, sjezdy, nájezdy, lešení, podperné konstrukce, premostení, zpevnené plochy, zakrytí a pod.)
P | 9 | 18110 |  | ÚPRAVA PLÁNE SE ZHUTNENÍM V HORNINE TR. I | M2 | 108 | 0 | 0 |  |  | 0 | 0 | OTSKP 2023 | 0 | 3 |  |  | 0
PP |  |  |  | ÚPRAVA PLÁNE SE ZHUTNENÍM V HORNINE TR. I
VV |  |  |  | 65+18+25 = 108,000 [A]
TS |  |  |  | položka zahrnuje úpravu pláne vcetne vyrovnání výškových rozdílu. Míru zhutnení urcuje projekt.
P | 10 | 18222 |  | ROZPROSTRENÍ ORNICE VE SVAHU V TL DO 0,15M | M2 | 30 | 0 | 0 |  |  | 0 | 0 | OTSKP 2023 | 0 | 3 |  |  | 0
PP |  |  |  | ROZPROSTRENÍ ORNICE VE SVAHU V TL DO 0,15M
VV
TS |  |  |  | položka zahrnuje: nutné premístení ornice z docasných skládek vzdálených do 50mrozprostrení ornice v predepsané tlouštce ve svahu pres 1: 5
P | 11 | 18241 |  | ZALOŽENÍ TRÁVNÍKU RUCNÍM VÝSEVEM | M2 | 30 | 0 | 0 |  |  | 0 | 0 | OTSKP 2023 | 0 | 3 |  |  | 0
PP |  |  |  | ZALOŽENÍ TRÁVNÍKU RUCNÍM VÝSEVEM
VV
TS |  |  |  | Zahrnuje dodání predepsané travní smesi, její výsev na ornici, zalévání, první pokosení, to vše bez ohledu na sklon terénu
P | 12 | 18247 |  | OŠETROVÁNÍ TRÁVNÍKU | M2 | 30 | 0 | 0 |  |  | 0 | 0 | OTSKP 2023 | 0 | 3 |  |  | 0
PP |  |  |  | OŠETROVÁNÍ TRÁVNÍKU
VV
TS |  |  |  | Zahrnuje pokosení se shrabáním, naložení shrabku na dopravní prostredek, s odvozem a se složením, to vše bez ohledu na sklon terénuzahrnuje nutné zalití a hnojení
P | 13 | 18351 |  | CHEMICKÉ ODPLEVELENÍ | M2 | 30 | 0 | 0 |  |  | 0 | 0 | OTSKP 2023 | 0 | 3 |  |  | 0
PP |  |  |  | CHEMICKÉ ODPLEVELENÍ
VV
TS |  |  |  | položka zahrnuje celoplošný postrik a chemickou likvidace nežádoucích rostlin nebo jejích cástí a zabránení jejich dalšímu rustu na urovnaném volném terénu
P | 14 | 18710 |  | OŠETRENÍ ORNICE NA SKLÁDCE | M3 | 4.5 | 0 | 0 |  |  | 0 | 0 | OTSKP 2023 | 0 | 3 |  |  | 0
PP |  |  |  | OŠETRENÍ ORNICE NA SKLÁDCE
VV |  |  |  | ošetrení ornice 4.5 = 4,500 [A]
TS |  |  |  | Položka zahrnuje urovnání skládky do výšky max. 3m se sklony svahu 1: 2 a mírnejšími, založení trávníku (event. ošetrení chemicky pred založením trávníku pri casové prodleve mezi nasypáním skládky a osetím), 1x za rok ošetrení chemicky, 2x za rok sekání.
P | 28 | 74A152 |  | NAKLÁDÁNÍ ZEMINY NA DOPRAVNÍ PROSTREDEK | T | 29.72 | 0 | 0 |  |  | 0 | 0 | OTSKP 2023 | 0 | 3 |  |  | 0
PP |  |  |  | NAKLÁDÁNÍ ZEMINY NA DOPRAVNÍ PROSTREDEK
VV
TS |  |  |  | 1. Položka obsahuje: – nakládání vytežené zeminy na dopravní prostredek 2. Položka neobsahuje: – prípadné prekládky na trase do 1 km – poplatky za likvidaci odpadu 3. Zpusob merení: Výmera je tuna vyteženého materiálu v rostlém (puvodním) stavu nebo vybouraného materiálu
P | 29 | 74F493 |  | NAKLÁDÁNÍ SUTI NA DOPRAVNÍ PROSTREDEK | T | 134.1 | 0 | 0 |  |  | 0 | 0 | OTSKP 2023 | 0 | 3 |  |  | 0
PP |  |  |  | NAKLÁDÁNÍ SUTI NA DOPRAVNÍ PROSTREDEK
VV |  |  |  | 127.5+6.6 = 134,100 [A]
TS |  |  |  | 1. Položka obsahuje: – nakládání suti z demontovaných základu TV na dopravní prostredek 2. Položka neobsahuje: – prípadné prekládky na trase do 1 km – poplatky za likvidaci odpadu 3. Zpusob merení: Výmera je tuna vyteženého materiálu v rostlém (puvodním) stavu nebo vybouraného materiálu
SD |  | 2 |  | Zakládání | [6 empty] | 0 | 0
P | 15 | 21197 |  | OPLÁŠTENÍ ODVODNOVACÍCH ŽEBER Z GEOTEXTILIE | M2 | 125 | 0 | 0 |  |  | 0 | 0 | OTSKP 2023 | 0 | 3 |  |  | 0
PP |  |  |  | OPLÁŠTENÍ ODVODNOVACÍCH ŽEBER Z GEOTEXTILIE
VV |  |  |  | 40*2.5*1.25 PRESAHY = 125,000 [A]
TS |  |  |  | položka zahrnuje dodávku predepsané geotextilie, mimostaveništní a vnitrostaveništní dopravu a její uložení vcetne potrebných presahu (nezapocítávají se do výmery)
P | 16 | 212035 |  | TRATIVODY KOMPLET Z TRUB NEKOV DN DO 150MM, RÝHA TR I | M | 40 | 0 | 0 |  |  | 0 | 0 | OTSKP 2023 | 0 | 3 |  |  | 0
PP |  |  |  | TRATIVODY KOMPLET Z TRUB NEKOV DN DO 150MM, RÝHA TR I
VV
TS |  |  |  | Položka platí pro kompletní konstrukce trativodu a zahrnuje zejména: - výkop rýhy predepsaného tvaru v dané tríde težitelnosti, výpln, zásyp trativodu vcetne dopravy, uložení prebytecného materiálu, dodávky predepsaného materiálu pro výpln a zásyp- zrízení spojovací vrstvy- zrízení podkladu a lože trativodu z predepsaného materiálu- dodávka a uložení trativodu predepsaného materiálu a profilu- obsyp trativodu predepsaným materiálem- ukoncení trativodu zaústením do potrubí nebo vodotece, prípadne vybudování ukoncujícího objektu (kaplicky) dle VL- veškerý materiál, výrobky a polotovary, vcetne mimostaveništní a vnitrostaveništní dopravy- nezahrnuje opláštení z geotextilie, fólie
P | 17 | 21450 |  | SANACNÍ VRSTVY Z KAMENIVA | M3 | 54 | 0 | 0 |  |  | 0 | 0 | OTSKP 2023 | 0 | 3 |  |  | 0
PP |  |  |  | SANACNÍ VRSTVY Z KAMENIVA
VV |  |  |  | SANACE TL. 500MM (65+25+18)*0.5 = 54,000 [A]
TS |  |  |  | položka zahrnuje dodávku predepsaného kameniva, mimostaveništní a vnitrostaveništní dopravu a jeho uloženínení-li v zadávací dokumentaci uvedeno jinak, jedná se o nakupovaný materiál
P | 18 | 21461C |  | SEPARACNÍ GEOTEXTILIE DO 300G/M2 | M2 | 135 | 0 | 0 |  |  | 0 | 0 | OTSKP 2023 | 0 | 3 |  |  | 0
PP |  |  |  | SEPARACNÍ GEOTEXTILIE DO 300G/M2
VV |  |  |  | SANACE (65+25+18)*1.25 PRESAHY = 135,000 [A]
TS |  |  |  | Položka zahrnuje: - dodávku predepsané geotextilie- úpravu, ocištení a ochranu podkladu- prichycení k podkladu, prípadne zatížení- úpravy spoju a zajištení okraju- úpravy pro odvodnení- nutné presahy- mimostaveništní a vnitrostaveništní dopravu
SD |  | 5 |  | Komunikace pozemní | [6 empty] | 0 | 0
P | 19 | 56333 |  | VOZOVKOVÉ VRSTVY ZE ŠTERKODRTI TL. DO 150MM | M2 | 85 | 0 | 0 |  |  | 0 | 0 | OTSKP 2023 | 0 | 3 |  |  | 0
PP |  |  |  | VOZOVKOVÉ VRSTVY ZE ŠTERKODRTI TL. DO 150MM
VV
TS |  |  |  | - dodání kameniva predepsané kvality a zrnitosti- rozprostrení a zhutnení vrstvy v predepsané tlouštce- zrízení vrstvy bez rozlišení šírky, pokládání vrstvy po etapách- nezahrnuje postriky, nátery
P | 20 | 56334 |  | VOZOVKOVÉ VRSTVY ZE ŠTERKODRTI TL. DO 200MM | M2 | 191 | 0 | 0 |  |  | 0 | 0 | OTSKP 2023 | 0 | 3 |  |  | 0
PP |  |  |  | VOZOVKOVÉ VRSTVY ZE ŠTERKODRTI TL. DO 200MM
VV |  |  |  | skladba D2-D-1-CH-PIII 2*18+2*65 = 166,000 [A] skladba D1-N-2-III-PIII 1*25 = 25,000 [B] Celkem: A+B = 191,000 [C]
TS |  |  |  | - dodání kameniva predepsané kvality a zrnitosti- rozprostrení a zhutnení vrstvy v predepsané tlouštce- zrízení vrstvy bez rozlišení šírky, pokládání vrstvy po etapách- nezahrnuje postriky, nátery
P | 21 | 572153 |  | INFILTRACNÍ POSTRIK Z EMULZE DO 2,5KG/M2 | M2 | 25 | 0 | 0 |  |  | 0 | 0 | OTSKP 2023 | 0 | 3 |  |  | 0
PP |  |  |  | INFILTRACNÍ POSTRIK Z EMULZE DO 2,5KG/M2
VV
TS |  |  |  | - dodání všech predepsaných materiálu pro postriky v predepsaném množství- provedení dle predepsaného technologického predpisu- zrízení vrstvy bez rozlišení šírky, pokládání vrstvy po etapách- úpravu napojení, ukoncení
P | 22 | 572224 |  | SPOJOVACÍ POSTRIK Z MODIFIK EMULZE DO 1,0KG/M2 | M2 | 50 | 0 | 0 |  |  | 0 | 0 | OTSKP 2023 | 0 | 3 |  |  | 0
PP |  |  |  | SPOJOVACÍ POSTRIK Z MODIFIK EMULZE DO 1,0KG/M2
VV
TS |  |  |  | - dodání všech predepsaných materiálu pro postriky v predepsaném množství- provedení dle predepsaného technologického predpisu- zrízení vrstvy bez rozlišení šírky, pokládání vrstvy po etapách- úpravu napojení, ukoncení
P | 23 | 574A34 |  | ASFALTOVÝ BETON PRO OBRUSNÉ VRSTVY ACO 11+, 11S TL. 40MM | M2 | 25 | 0 | 0 |  |  | 0 | 0 | OTSKP 2023 | 0 | 3 |  |  | 0
PP |  |  |  | ASFALTOVÝ BETON PRO OBRUSNÉ VRSTVY ACO 11+, 11S TL. 40MM
VV
TS |  |  |  | - dodání smesi v požadované kvalite- ocištení podkladu- uložení smesi dle predepsaného technologického predpisu, zhutnení vrstvy v predepsané tlouštce- zrízení vrstvy bez rozlišení šírky, pokládání vrstvy po etapách, vcetne pracovních spar a spoju- úpravu napojení, ukoncení podél obrubníku, dilatacních zarízení, odvodnovacích proužku, odvodnovacu, vpustí, šachet a pod.- nezahrnuje postriky, nátery- nezahrnuje tesnení podél obrubníku, dilatacních zarízení, odvodnovacích proužku, odvodnovacu, vpustí, šachet a pod.
P | 24 | 574C56 |  | ASFALTOVÝ BETON PRO LOŽNÍ VRSTVY ACL 16+, 16S TL. 60MM | M2 | 25 | 0 | 0 |  |  | 0 | 0 | OTSKP 2023 | 0 | 3 |  |  | 0
PP |  |  |  | ASFALTOVÝ BETON PRO LOŽNÍ VRSTVY ACL 16+, 16S TL. 60MM
VV
TS |  |  |  | - dodání smesi v požadované kvalite- ocištení podkladu- uložení smesi dle predepsaného technologického predpisu, zhutnení vrstvy v predepsané tlouštce- zrízení vrstvy bez rozlišení šírky, pokládání vrstvy po etapách, vcetne pracovních spar a spoju- úpravu napojení, ukoncení podél obrubníku, dilatacních zarízení, odvodnovacích proužku, odvodnovacu, vpustí, šachet a pod.- nezahrnuje postriky, nátery- nezahrnuje tesnení podél obrubníku, dilatacních zarízení, odvodnovacích proužku, odvodnovacu, vpustí, šachet a pod.
P | 25 | 574E88 |  | ASFALTOVÝ BETON PRO PODKLADNÍ VRSTVY ACP 22+, 22S TL. 90MM | M2 | 25 | 0 | 0 |  |  | 0 | 0 | OTSKP 2023 | 0 | 3 |  |  | 0
PP |  |  |  | ASFALTOVÝ BETON PRO PODKLADNÍ VRSTVY ACP 22+, 22S TL. 90MM
VV
TS |  |  |  | - dodání smesi v požadované kvalite- ocištení podkladu- uložení smesi dle predepsaného technologického predpisu, zhutnení vrstvy v predepsané tlouštce- zrízení vrstvy bez rozlišení šírky, pokládání vrstvy po etapách, vcetne pracovních spar a spoju- úpravu napojení, ukoncení podél obrubníku, dilatacních zarízení, odvodnovacích proužku, odvodnovacu, vpustí, šachet a pod.- nezahrnuje postriky, nátery- nezahrnuje tesnení podél obrubníku, dilatacních zarízení, odvodnovacích proužku, odvodnovacu, vpustí, šachet a pod.
P | 26 | 582611 |  | KRYTY Z BETON DLAŽDIC SE ZÁMKEM ŠEDÝCH TL 60MM DO LOŽE Z KAM | M2 | 18 | 0 | 0 |  |  | 0 | 0 | OTSKP 2023 | 0 | 3 |  |  | 0
PP |  |  |  | KRYTY Z BETON DLAŽDIC SE ZÁMKEM ŠEDÝCH TL 60MM DO LOŽE Z KAM
VV
TS |  |  |  | - dodání dlažebního materiálu v požadované kvalite, dodání materiálu pro predepsané lože v tlouštce predepsané dokumentací a pro predepsanou výpln spar- ocištení podkladu- uložení dlažby dle predepsaného technologického predpisu vcetne predepsané podkladní vrstvy a predepsané výplne spar- zrízení vrstvy bez rozlišení šírky, pokládání vrstvy po etapách - úpravu napojení, ukoncení podél obrubníku, dilatacních zarízení, odvodnovacích proužku, odvodnovacu, vpustí, šachet a pod., nestanoví-li zadávací dokumentace jinak- nezahrnuje postriky, nátery- nezahrnuje tesnení podél obrubníku, dilatacních zarízení, odvodnovacích proužku, odvodnovacu, vpustí, šachet a pod.
P | 27 | 582612 |  | KRYTY Z BETON DLAŽDIC SE ZÁMKEM ŠEDÝCH TL 80MM DO LOŽE Z KAM | M2 | 65 | 0 | 0 |  |  | 0 | 0 | OTSKP 2023 | 0 | 3 |  |  | 0
PP |  |  |  | KRYTY Z BETON DLAŽDIC SE ZÁMKEM ŠEDÝCH TL 80MM DO LOŽE Z KAM
VV
TS |  |  |  | - dodání dlažebního materiálu v požadované kvalite, dodání materiálu pro predepsané lože v tlouštce predepsané dokumentací a pro predepsanou výpln spar- ocištení podkladu- uložení dlažby dle predepsaného technologického predpisu vcetne predepsané podkladní vrstvy a predepsané výplne spar- zrízení vrstvy bez rozlišení šírky, pokládání vrstvy po etapách - úpravu napojení, ukoncení podél obrubníku, dilatacních zarízení, odvodnovacích proužku, odvodnovacu, vpustí, šachet a pod., nestanoví-li zadávací dokumentace jinak- nezahrnuje postriky, nátery- nezahrnuje tesnení podél obrubníku, dilatacních zarízení, odvodnovacích proužku, odvodnovacu, vpustí, šachet a pod.
SD |  | 8 |  | Trubní vedení | [6 empty] | 0 | 0
P | 30 | 894846 |  | ŠACHTY KANALIZACNÍ PLASTOVÉ D 400MM | KUS | 3 | 0 | 0 |  |  | 0 | 0 | OTSKP 2023 | 0 | 3 |  |  | 0
PP |  |  |  | ŠACHTY KANALIZACNÍ PLASTOVÉ D 400MM
VV
TS |  |  |  | položka zahrnuje: - poklopy s rámem z predepsaného materiálu a tvaru- predepsané plastové skruže, dno a není-li uvedeno jinak i podkladní vrstvu (z kameniva nebo betonu).- výpln, tesnení a tmelení spár a spoju,- ocištení a ošetrení úložných ploch,- predepsané podkladní konstrukce
P | 36 | R89536 |  | DRENÁŽNÍ VÝUST Z BETONU | KUS | 1 | 0 | 0 |  |  | 0 | 0 |  | 0 | 3 |  |  | 0
PP |  |  |  | DRENÁŽNÍ VÝUST Z PROST BETONU
VV
TS |  |  |  | položka zahrnuje: - dodání cerstvého betonu (betonové smesi) požadované kvality, jeho uložení do požadovaného tvaru, ošetrení a ochranu betonu, - bednení požadovaných konstr. (i ztracené) s úpravou dle požadované kvality povrchu betonu, vcetne odbednovacích a odskružovacích prostredku, - zrízení všech požadovaných otvoru, kapes, výklenku, prostupu, dutin, drážek a pod., vc. ztížení práce a úprav kolem nich, - úpravy povrchu pro položení požadované izolace, povlaku a náteru, prípadne vyspravení, - nátery zabranující soudržnost betonu a bednení, - opatrení povrchu betonu izolací proti zemní vlhkosti v cástech, kde prijdou do styku se zeminou nebo kamenivem
SD |  | 9 |  | Ostatní konstrukce a práce, bourání | [6 empty] | 0 | 0
P | 31 | 917224 |  | SILNICNÍ A CHODNÍKOVÉ OBRUBY Z BETONOVÝCH OBRUBNÍKU ŠÍR 150MM | M | 47 | 0 | 0 |  |  | 0 | 0 | OTSKP 2023 | 0 | 3 |  |  | 0
PP |  |  |  | SILNICNÍ A CHODNÍKOVÉ OBRUBY Z BETONOVÝCH OBRUBNÍKU ŠÍR 150MM
VV
TS |  |  |  | Položka zahrnuje: dodání a pokládku betonových obrubníku o rozmerech predepsaných zadávací dokumentacíbetonové lože i bocní betonovou operku.
P | 32 | 919112 |  | REZÁNÍ ASFALTOVÉHO KRYTU VOZOVEK TL DO 100MM | M | 22 | 0 | 0 |  |  | 0 | 0 | OTSKP 2023 | 0 | 3 |  |  | 0
PP |  |  |  | REZÁNÍ ASFALTOVÉHO KRYTU VOZOVEK TL DO 100MM
VV
TS |  |  |  | položka zahrnuje rezání vozovkové vrstvy v predepsané tlouštce, vcetne spotreby vody
SD |  | 990 |  | Likvidace odpadu vc. dopravy | [6 empty] | 0 | 0
P | 33 | R015111 | 901 | NEOCENOVAT - POPLATKY ZA LIKVIDACI ODPADU NEKONTAMINOVANÝCH - 17 05 04 VYTEŽENÉ ZEMINY A HORNINY - I. TRÍDA TEŽITELNOSTI VCETNE DOPRAVY | T | 29.72 | 0 | 0 |  |  | 0 | 0 |  | 0 | 3 |  |  | 0
PP |  |  |  | "Evidencní položka, Neocenovat v objektu SO/PS, položka se ocenuje pouze v objektu SO 90-90 Zpusob likvidace: recyklace, druhotné využití."
VV |  |  |  | 6.1*2.2+(41.3-25) = 29,720 [A]
TS |  |  |  | "1. Položka obsahuje: – veškeré poplatky provozovateli skládky, recyklacní linky nebo jiného zarízení na zpracování nebo likvidaci odpadu související s prevzetím, uložením, zpracováním nebo likvidací odpadu – náklady spojené s dopravou z místa stavby na místo prevzetí provozovatelem skládky, recyklacní linky nebo jiného zarízení na zpracování nebo likvidaci odpadu – náklady spojené s vyložením a manipulací s materiálem v míste skládky 2. Položka neobsahuje: – náklady spojené s naložením a manipulací materiálem 3. Zpusob merení: Tunou se rozumí hmotnost odpadu vytrídeného v souladu se zákonem c. 541/2020 Sb., o nakládání s odpady, v platném znení."
P | 34 | R015130 | 901 | NEOCENOVAT - POPLATKY ZA LIKVIDACI ODPADU NEKONTAMINOVANÝCH - 17 03 02 VYBOURANÝ ASFALTOVÝ BETON BEZ DEHTU VCETNE DOPRAVY | T | 11 | 0 | 0 |  |  | 0 | 0 |  | 0 | 3 |  |  | 0
PP |  |  |  | "Evidencní položka, Neocenovat v objektu SO/PS, položka se ocenuje pouze v objektu SO 90-90 V prípade možnosti je u odpadu uprednostnována recyklace pred skládkováním."
VV |  |  |  | 5*2.2 = 11,000 [A]
TS |  |  |  | 1. Položka obsahuje: – veškeré poplatky provozovateli skládky, recyklacní linky nebo jiného zarízení na zpracování nebo likvidaci odpadu související s prevzetím, uložením, zpracováním nebo likvidací odpadu – náklady spojené s dopravou z místa stavby na místo prevzetí provozovatelem skládky, recyklacní linky nebo jiného zarízení na zpracování nebo likvidaci odpadu – náklady spojené s vyložením a manipulací s materiálem v míste skládky 2. Položka neobsahuje: – náklady spojené s naložením a manipulací materiálem 3. Zpusob merení: Tunou se rozumí hmotnost odpadu vytrídeného v souladu se zákonem c. 541/2020 Sb., o nakládání s odpady, v platném znení.
P | 35 | R015160 | 901 | NEOCENOVAT - POPLATKY ZA LIKVIDACI ODPADU NEKONTAMINOVANÝCH - 02 01 03 SMÝCENÉ STROMY A KERE VCETNE DOPRAVY | T | 2 | 0 | 0 |  |  | 0 | 0 |  | 0 | 3 |  |  | 0
PP |  |  |  | "Evidencní položka, Neocenovat v objektu SO/PS, položka se ocenuje pouze v objektu SO 90-90 Zpusob likvidace: kompostování."
VV
TS |  |  |  | 1. Položka obsahuje: – veškeré poplatky provozovateli skládky, recyklacní linky nebo jiného zarízení na zpracování nebo likvidaci odpadu související s prevzetím, uložením, zpracováním nebo likvidací odpadu – náklady spojené s dopravou z místa stavby na místo prevzetí provozovatelem skládky, recyklacní linky nebo jiného zarízení na zpracování nebo likvidaci odpadu – náklady spojené s vyložením a manipulací s materiálem v míste skládky 2. Položka neobsahuje: – náklady spojené s naložením a manipulací materiálem 3. Zpusob merení: Tunou se rozumí hmotnost odpadu vytrídeného v souladu se zákonem c. 541/2020 Sb., o nakládání s odpady, v platném znení.

## SO 22-52-01
SŽDC05 | [14 empty] | 3
S | Stavba: | 5533520002-zm05 |  | MŽU Ceská Trebová 30072024 cast 2 | [6 empty] | D.2.1.8 | 0 | AspeEsticon | 0 | 2
O | Objekt: | D.2.1.8 |  | Pozemní komunikace | [9 empty] | 0.15 | 2
Typ | Poř. číslo | Kód položky | Varianta | Název položky | MJ | Množství | Jednotková hmotnost | Celková hmotnost |  |  | Jednotková cena |  | Cenové soustavy | 0.21
Dodávka
[9 empty] | Jednotková | Celkem | Jednotková | Celkem |  |  |  | Počet položek s nulovou cenou | 0
O1 |  | SO 22-52-01 |  | Zpevnené plochy u TS11 | [6 empty] | 0 | 0
SD |  | 1 |  | Zemní práce | [6 empty] | 0 | 0
P | 1 | 12273 |  | ODKOPÁVKY A PROKOPÁVKY OBECNÉ TR. I | M3 | 15.088 | 0 | 0 |  |  | 0 | 0 | OTSKP 2023 | 0 | 3 |  |  | 0
PP |  |  |  | ODKOPÁVKY A PROKOPÁVKY OBECNÉ TR. I
VV |  |  |  | odkopávky 18.4*0.32 = 5,888 [A] sanace 18.4*0.5 = 9,200 [B] Celkem: A+B = 15,088 [C]
TS |  |  |  | položka zahrnuje: - vodorovná a svislá doprava, premístení, preložení, manipulace s výkopkem- kompletní provedení vykopávky nezapažené i zapažené- ošetrení výkopište po celou dobu práce v nem vc. klimatických opatrení- ztížení vykopávek v blízkosti podzemního vedení, konstrukcí a objektu vc. jejich docasného zajištení- ztížení pod vodou, v okolí výbušnin, ve stísnených prostorech a pod.- príplatek za lepivost- težení po vrstvách, pásech a po jiných nutných cástech (figurách)- cerpání vody vc. cerpacích jímek, potrubí a pohotovostní cerpací soupravy (viz ustanovení k pol. 1151,2)- potrebné snížení hladiny podzemní vody- težení a rozpojování jednotlivých balvanu- vytahování a nošení výkopku- svahování a presvah. svahu do konecného tvaru, výmena hornin v podloží a v pláni znehodnocené klimatickými vlivy- rucní vykopávky, odstranení korenu a napadávek- pažení, vzeprení a rozeprení vc. prepažování (vyjma štetových sten)- úpravu, ochranu a ocištení dna, základové spáry, sten a svahu- zhutnení podloží, prípadne i svahu vc. svahování- zrízení stupnu v podloží a lavic na svazích, není-li pro tyto práce zrízena samostatná položka- udržování výkopište a jeho ochrana proti vode- odvedení nebo obvedení vody v okolí výkopište a ve výkopišti- trídení výkopku- veškeré pomocné konstrukce umožnující provedení vykopávky (príjezdy, sjezdy, nájezdy, lešení, podper. konstr., premostení, zpevnené plochy, zakrytí a pod.)- nezahrnuje uložení zeminy (na skládku, do násypu) ani poplatky za skládku, vykazují se v položce c.0141**
P | 2 | 18110 |  | ÚPRAVA PLÁNE SE ZHUTNENÍM V HORNINE TR. I | M2 | 18.4 | 0 | 0 |  |  | 0 | 0 | OTSKP 2023 | 0 | 3 |  |  | 0
PP |  |  |  | ÚPRAVA PLÁNE SE ZHUTNENÍM V HORNINE TR. I
VV |  |  |  | úprava pláne 18.4 = 18,400 [A] Celkem: A = 18,400 [B]
TS |  |  |  | položka zahrnuje úpravu pláne vcetne vyrovnání výškových rozdílu. Míru zhutnení urcuje projekt.
P | 7 | 74A152 |  | NAKLÁDÁNÍ ZEMINY NA DOPRAVNÍ PROSTREDEK | T | 31.685 | 0 | 0 |  |  | 0 | 0 | OTSKP 2023 | 0 | 3 |  |  | 0
PP |  |  |  | NAKLÁDÁNÍ ZEMINY NA DOPRAVNÍ PROSTREDEK
VV |  |  |  | nákládka odpadu 31.685 = 31,685 [A] Celkem: A = 31,685 [B]
TS |  |  |  | 1. Položka obsahuje: – nakládání vytežené zeminy na dopravní prostredek 2. Položka neobsahuje: – prípadné prekládky na trase do 1 km – poplatky za likvidaci odpadu 3. Zpusob merení: Výmera je tuna vyteženého materiálu v rostlém (puvodním) stavu nebo vybouraného materiálu
SD |  | 2 |  | Zakládání | [6 empty] | 0 | 0
P | 3 | 21461C |  | SEPARACNÍ GEOTEXTILIE DO 300G/M2 | M2 | 23 | 0 | 0 |  |  | 0 | 0 | OTSKP 2023 | 0 | 3 |  |  | 0
PP |  |  |  | SEPARACNÍ GEOTEXTILIE DO 300G/M2
VV |  |  |  | sanace 18.4 = 18,400 [A] Celkem: A = 18,400 [B] B * 1.25Koeficient množství = 23,000 [C]
TS |  |  |  | Položka zahrnuje: - dodávku predepsané geotextilie- úpravu, ocištení a ochranu podkladu- prichycení k podkladu, prípadne zatížení- úpravy spoju a zajištení okraju- úpravy pro odvodnení- nutné presahy- mimostaveništní a vnitrostaveništní dopravu
SD |  | 5 |  | Komunikace pozemní | [6 empty] | 0 | 0
P | 4 | 56330 |  | VOZOVKOVÉ VRSTVY ZE ŠTERKODRTI | M3 | 9.2 | 0 | 0 |  |  | 0 | 0 | OTSKP 2023 | 0 | 3 |  |  | 0
PP |  |  |  | VOZOVKOVÉ VRSTVY ZE ŠTERKODRTI
VV |  |  |  | sanace 18.4*0.5 = 9,200 [A] Celkem: A = 9,200 [B]
TS |  |  |  | - dodání kameniva predepsané kvality a zrnitosti- rozprostrení a zhutnení vrstvy v predepsané tlouštce- zrízení vrstvy bez rozlišení šírky, pokládání vrstvy po etapách- nezahrnuje postriky, nátery
P | 5 | 56334 |  | VOZOVKOVÉ VRSTVY ZE ŠTERKODRTI TL. DO 200MM | M2 | 16.3 | 0 | 0 |  |  | 0 | 0 | OTSKP 2023 | 0 | 3 |  |  | 0
PP |  |  |  | VOZOVKOVÉ VRSTVY ZE ŠTERKODRTI TL. DO 200MM
VV |  |  |  | zpevnená plocha 16.3 = 16,300 [A] Celkem: A = 16,300 [B]
TS |  |  |  | - dodání kameniva predepsané kvality a zrnitosti- rozprostrení a zhutnení vrstvy v predepsané tlouštce- zrízení vrstvy bez rozlišení šírky, pokládání vrstvy po etapách- nezahrnuje postriky, nátery
P | 6 | 582612 |  | KRYTY Z BETON DLAŽDIC SE ZÁMKEM ŠEDÝCH TL 80MM DO LOŽE Z KAM | M2 | 16.3 | 0 | 0 |  |  | 0 | 0 | OTSKP 2023 | 0 | 3 |  |  | 0
PP |  |  |  | KRYTY Z BETON DLAŽDIC SE ZÁMKEM ŠEDÝCH TL 80MM DO LOŽE Z KAM
VV |  |  |  | zpevnená plocha 16.3 = 16,300 [A] Celkem: A = 16,300 [B]
TS |  |  |  | - dodání dlažebního materiálu v požadované kvalite, dodání materiálu pro predepsané lože v tlouštce predepsané dokumentací a pro predepsanou výpln spar- ocištení podkladu- uložení dlažby dle predepsaného technologického predpisu vcetne predepsané podkladní vrstvy a predepsané výplne spar- zrízení vrstvy bez rozlišení šírky, pokládání vrstvy po etapách - úpravu napojení, ukoncení podél obrubníku, dilatacních zarízení, odvodnovacích proužku, odvodnovacu, vpustí, šachet a pod., nestanoví-li zadávací dokumentace jinak- nezahrnuje postriky, nátery- nezahrnuje tesnení podél obrubníku, dilatacních zarízení, odvodnovacích proužku, odvodnovacu, vpustí, šachet a pod.
SD |  | 9 |  | Ostatní konstrukce a práce, bourání | [6 empty] | 0 | 0
P | 8 | 917223 |  | SILNICNÍ A CHODNÍKOVÉ OBRUBY Z BETONOVÝCH OBRUBNÍKU ŠÍR 100MM | M | 22 | 0 | 0 |  |  | 0 | 0 | OTSKP 2023 | 0 | 3 |  |  | 0
PP |  |  |  | SILNICNÍ A CHODNÍKOVÉ OBRUBY Z BETONOVÝCH OBRUBNÍKU ŠÍR 100MM
VV |  |  |  | obruba 22 = 22,000 [A] Celkem: A = 22,000 [B]
TS |  |  |  | Položka zahrnuje: dodání a pokládku betonových obrubníku o rozmerech predepsaných zadávací dokumentacíbetonové lože i bocní betonovou operku.
SD |  | 990 |  | Likvidace odpadu vc. dopravy | [6 empty] | 0 | 0
P | 9 | R015113 | 901 | NEOCENOVAT - POPLATKY ZA LIKVIDACI ODPADU NEKONTAMINOVANÝCH - 17 05 04 VYTEŽENÉ ZEMINY A HORNINY - III. TRÍDA TEŽITELNOSTI VCETNE DOPRAVY | T | 31.685 | 0 | 0 |  |  | 0 | 0 |  | 0 | 3 |  |  | 0
PP |  |  |  | Evidencní položka, Neocenovat v objektu SO/PS, položka se ocenuje pouze v objektu SO 90-90 Zpusob likvidace: recyklace, druhotné využití.
VV |  |  |  | odkopávky 2.1*(5.888) = 12,365 [A] sanace 2.1*(9.2) = 19,320 [B] Celkem: A+B = 31,685 [C]
TS |  |  |  | 1. Položka obsahuje: – veškeré poplatky provozovateli skládky, recyklacní linky nebo jiného zarízení na zpracování nebo likvidaci odpadu související s prevzetím, uložením, zpracováním nebo likvidací odpadu – náklady spojené s dopravou z místa stavby na místo prevzetí provozovatelem skládky, recyklacní linky nebo jiného zarízení na zpracování nebo likvidaci odpadu – náklady spojené s vyložením a manipulací s materiálem v míste skládky 2. Položka neobsahuje: – náklady spojené s naložením a manipulací materiálem 3. Zpusob merení: Tunou se rozumí hmotnost odpadu vytrídeného v souladu se zákonem c. 541/2020 Sb., o nakládání s odpady, v platném znení.

## SO 24-50-01
SŽDC05 | [14 empty] | 3
S | Stavba: | 5533520002-zm05 |  | MŽU Ceská Trebová 30072024 cast 2 | [6 empty] | D.2.1.8 | 0 | AspeEsticon | 0 | 2
O | Objekt: | D.2.1.8 |  | Pozemní komunikace | [9 empty] | 0.15 | 2
Typ | Poř. číslo | Kód položky | Varianta | Název položky | MJ | Množství | Jednotková hmotnost | Celková hmotnost |  |  | Jednotková cena |  | Cenové soustavy | 0.21
Dodávka
[9 empty] | Jednotková | Celkem | Jednotková | Celkem |  |  |  | Počet položek s nulovou cenou | 0
O1 |  | SO 24-50-01 |  | Žst.C.Trebová, Osobní nádraží, napojení chodníku k mostu v km 245,321 | [6 empty] | 0 | 0
SD |  | 1 |  | Zemní práce | [6 empty] | 0 | 0
P | 1 | 11313A |  | ODSTRANENÍ KRYTU ZPEVNENÝCH PLOCH S ASFALTOVÝM POJIVEM - BEZ DOPRAVY | M3 | 4.5 | 0 | 0 |  |  | 0 | 0 | 2023_OTSKP | 0 | 3 |  |  | 0
PP
VV |  |  |  | (11+19+60)*0,05 = 4,500 [A]
TS |  |  |  | Položka zahrnuje veškerou manipulaci s vybouranou sutí a s vybouranými hmotami, krome vodorovné dopravy, vc. uložení na skládku. Nezahrnuje poplatek za skládku, který se vykazuje v položce 0141** (s výjimkou malého množství bouraného materiálu, kde je možné poplatek zahrnout do jednotkové ceny bourání – tento fakt musí být uveden v doplnujícím textu k položce).
P | 2 | 11332A |  | ODSTRANENÍ PODKLADU ZPEVNENÝCH PLOCH Z KAMENIVA NESTMELENÉHO - BEZ DOPRAVY | M3 | 18 | 0 | 0 |  |  | 0 | 0 | 2023_OTSKP | 0 | 3 |  |  | 0
PP
VV |  |  |  | (11+19+60)*0,2 = 18,000 [A]
TS |  |  |  | Položka zahrnuje veškerou manipulaci s vybouranou sutí a s vybouranými hmotami, krome vodorovné dopravy, vc. uložení na skládku. Nezahrnuje poplatek za skládku, který se vykazuje v položce 0141** (s výjimkou malého množství bouraného materiálu, kde je možné poplatek zahrnout do jednotkové ceny bourání – tento fakt musí být uveden v doplnujícím textu k položce).
P | 3 | 12373A |  | ODKOP PRO SPOD STAVBU SILNIC A ŽELEZNIC TR. I - BEZ DOPRAVY | M3 | 29 | 0 | 0 |  |  | 0 | 0 | 2023_OTSKP | 0 | 3 |  |  | 0
PP
VV |  |  |  | (95+50)*0,2 = 29,000 [A]
TS |  |  |  | položka zahrnuje: - svislá doprava, premístení, preložení, manipulace s výkopkem - kompletní provedení vykopávky nezapažené i zapažené - ošetrení výkopište po celou dobu práce v nem vc. klimatických opatrení - ztížení vykopávek v blízkosti podzemního vedení, konstrukcí a objektu vc. jejich docasného zajištení - ztížení pod vodou, v okolí výbušnin, ve stísnených prostorech a pod. - príplatek za lepivost - težení po vrstvách, pásech a po jiných nutných cástech (figurách) - cerpání vody vc. cerpacích jímek, potrubí a pohotovostní cerpací soupravy (viz ustanovení k pol. 1151,2) - potrebné snížení hladiny podzemní vody - težení a rozpojování jednotlivých balvanu - vytahování a nošení výkopku - svahování a presvah. svahu do konecného tvaru, výmena hornin v podloží a v pláni znehodnocené klimatickými vlivy - rucní vykopávky, odstranení korenu a napadávek - pažení, vzeprení a rozeprení vc. prepažování (vyjma štetových sten) - úpravu, ochranu a ocištení dna, základové spáry, sten a svahu - zhutnení podloží, prípadne i svahu vc. svahování - zrízení stupnu v podloží a lavic na svazích, není-li pro tyto práce zrízena samostatná položka - udržování výkopište a jeho ochrana proti vode - odvedení nebo obvedení vody v okolí výkopište a ve výkopišti - trídení výkopku - veškeré pomocné konstrukce umožnující provedení vykopávky (príjezdy, sjezdy, nájezdy, lešení, podper. konstr., premostení, zpevnené plochy, zakrytí a pod.) - nezahrnuje uložení zeminy (na skládku, do násypu) ani poplatky za skládku, vykazují se v položce c.0141**
P | 4 | 18110 |  | ÚPRAVA PLÁNE SE ZHUTNENÍM V HORNINE TR. I | M2 | 145 | 0 | 0 |  |  | 0 | 0 | 2023_OTSKP | 0 | 3 |  |  | 0
PP
VV |  |  |  | 50+95 = 145,000 [A]
TS |  |  |  | položka zahrnuje úpravu pláne vcetne vyrovnání výškových rozdílu. Míru zhutnení urcuje projekt.
P | 5 | 18130 |  | ÚPRAVA PLÁNE BEZ ZHUTNENÍ | M2 | 30 | 0 | 0 |  |  | 0 | 0 | 2023_OTSKP | 0 | 3 |  |  | 0
PP
VV |  |  |  | 30 = 30,000 [A]
TS |  |  |  | položka zahrnuje úpravu pláne vcetne vyrovnání výškových rozdílu
SD |  | 3 |  | Svislé konstrukce | [6 empty] | 0 | 0
P | 6 | 33817C |  | SLOUPKY PLOTOVÉ Z DÍLCU KOVOVÝCH DO BETONOVÝCH PATEK | KS | 2 | 0 | 0 |  |  | 0 | 0 | 2023_OTSKP | 0 | 3 |  |  | 0
PP
VV |  |  |  | 2 = 2,000 [A]
TS |  |  |  | - dodání a osazení predepsaného sloupku vcetne PKO - prípadnou betonovou patku z predepsané trídy betonu - nutné zemní práce
P | 10 | 76796 |  | VRATA A VRÁTKA | M2 | 4 | 0 | 0 |  |  | 0 | 0 | 2023_OTSKP | 0 | 3 |  |  | 0
PP
VV |  |  |  | plotová branka šírka 2m 4 = 4,000 [A]
TS |  |  |  | - položka zahrnuje vedle vlastních vrat a vrátek i rámy, rošty, lišty, kování, podperné, závesné, upevnovací prvky, spojovací a tesnící materiál, pomocný materiál, kompletní povrchovou úpravu, jsou zahrnuty i sloupky vcetne kotvení, základové patky a nutných zemních prací. - je zahrnuto drobné zasklení nebo jiná predepsaná výpln. - soucástí položky je prípadne i ostnatý drát, uvažovaná plocha se pak vypocítává po horní hranu drátu.
SD |  | 5 |  | Komunikace | [6 empty] | 0 | 0
P | 7 | 56334 |  | VOZOVKOVÉ VRSTVY ZE ŠTERKODRTI TL. DO 200MM | M2 | 147 | 0 | 0 |  |  | 0 | 0 | 2023_OTSKP | 0 | 3 |  |  | 0
PP
VV |  |  |  | 51+96 = 147,000 [A]
TS |  |  |  | - dodání kameniva predepsané kvality a zrnitosti - rozprostrení a zhutnení vrstvy v predepsané tlouštce - zrízení vrstvy bez rozlišení šírky, pokládání vrstvy po etapách - nezahrnuje postriky, nátery
P | 8 | 582611 |  | KRYTY Z BETON DLAŽDIC SE ZÁMKEM ŠEDÝCH TL 60MM DO LOŽE Z KAM | M2 | 147 | 0 | 0 |  |  | 0 | 0 | 2023_OTSKP | 0 | 3 |  |  | 0
PP
VV |  |  |  | 51+96 = 147,000 [A]
TS |  |  |  | - dodání dlažebního materiálu v požadované kvalite, dodání materiálu pro predepsané lože v tlouštce predepsané dokumentací a pro predepsanou výpln spar - ocištení podkladu - uložení dlažby dle predepsaného technologického predpisu vcetne predepsané podkladní vrstvy a predepsané výplne spar - zrízení vrstvy bez rozlišení šírky, pokládání vrstvy po etapách - úpravu napojení, ukoncení podél obrubníku, dilatacních zarízení, odvodnovacích proužku, odvodnovacu, vpustí, šachet a pod., nestanoví-li zadávací dokumentace jinak - nezahrnuje postriky, nátery - nezahrnuje tesnení podél obrubníku, dilatacních zarízení, odvodnovacích proužku, odvodnovacu, vpustí, šachet a pod.
SD |  | 7 |  | Pridružená stavební výroba | [6 empty] | 0 | 0
P | 9 | 767911 |  | OPLOCENÍ Z DRÁTENÉHO PLETIVA POZINKOVANÉHO STANDARDNÍHO | M2 | 8 | 0 | 0 |  |  | 0 | 0 | 2023_OTSKP | 0 | 3 |  |  | 0
PP
VV |  |  |  | 8 = 8,000 [A]
TS |  |  |  | - položka zahrnuje vedle vlastního pletiva i rámy, rošty, lišty, kování, podperné, závesné, upevnovací prvky, spojovací a tesnící materiál, pomocný materiál, kompletní povrchovou úpravu. - nejsou zahrnuty sloupky a vzpery, které se vykazují v samostatných položkách 338**, není zahrnuta podezdívka (272**) - soucástí položky je prípadne i ostnatý drát, uvažovaná plocha se pak vypocítává po horní hranu drátu.
SD |  | 9 |  | Ostatní konstrukce a práce | [6 empty] | 0 | 0
P | 11 | 917223 |  | SILNICNÍ A CHODNÍKOVÉ OBRUBY Z BETONOVÝCH OBRUBNÍKU ŠÍR 100MM | M | 59 | 0 | 0 |  |  | 0 | 0 | 2023_OTSKP | 0 | 3 |  |  | 0
PP
VV |  |  |  | 17+24+18 = 59,000 [A]
TS |  |  |  | Položka zahrnuje: dodání a pokládku betonových obrubníku o rozmerech predepsaných zadávací dokumentací betonové lože i bocní betonovou operku.
P | 12 | 917224 |  | SILNICNÍ A CHODNÍKOVÉ OBRUBY Z BETONOVÝCH OBRUBNÍKU ŠÍR 150MM | M | 37 | 0 | 0 |  |  | 0 | 0 | 2023_OTSKP | 0 | 3 |  |  | 0
PP
VV |  |  |  | 37 = 37,000 [A]
TS |  |  |  | Položka zahrnuje: dodání a pokládku betonových obrubníku o rozmerech predepsaných zadávací dokumentací betonové lože i bocní betonovou operku.
P | 13 | 919112 |  | REZÁNÍ ASFALTOVÉHO KRYTU VOZOVEK TL DO 100MM | M | 17 | 0 | 0 |  |  | 0 | 0 | 2023_OTSKP | 0 | 3 |  |  | 0
PP
VV |  |  |  | 17 = 17,000 [A]
TS |  |  |  | položka zahrnuje rezání vozovkové vrstvy v predepsané tlouštce, vcetne spotreby vody
SD |  | 990 |  | Likvidace odpadu vc. dopravy | [6 empty] | 0 | 0
P | 14 | R015111 | 901 | NEOCENOVAT - POPLATKY ZA LIKVIDACI ODPADU NEKONTAMINOVANÝCH - 17 05 04 VYTEŽENÉ ZEMINY A HORNINY - I. TRÍDA TEŽITELNOSTI VCETNE DOPRAVY | T | 54.9 | 0 | 0 |  |  | 0 | 0 |  | 0 | 3 |  |  | 0
PP |  |  |  | "Evidencní položka, Neocenovat v objektu SO/PS, položka se ocenuje pouze v objektu SO 90-90 Zpusob likvidace: recyklace, druhotné využití."
VV |  |  |  | (1,5+29)*1,8 = 54,900 [A]
TS |  |  |  | "1. Položka obsahuje: – veškeré poplatky provozovateli skládky, recyklacní linky nebo jiného zarízení na zpracování nebo likvidaci odpadu související s prevzetím, uložením, zpracováním nebo likvidací odpadu – náklady spojené s dopravou z místa stavby na místo prevzetí provozovatelem skládky, recyklacní linky nebo jiného zarízení na zpracování nebo likvidaci odpadu – náklady spojené s vyložením a manipulací s materiálem v míste skládky 2. Položka neobsahuje: – náklady spojené s naložením a manipulací materiálem 3. Zpusob merení: Tunou se rozumí hmotnost odpadu vytrídeného v souladu se zákonem c. 541/2020 Sb., o nakládání s odpady, v platném znení."
P | 15 | R015130 | 901 | NEOCENOVAT - POPLATKY ZA LIKVIDACI ODPADU NEKONTAMINOVANÝCH - 17 03 02 VYBOURANÝ ASFALTOVÝ BETON BEZ DEHTU VCETNE DOPRAVY | T | 8.8 | 0 | 0 |  |  | 0 | 0 |  | 0 | 3 |  |  | 0
PP |  |  |  | "Evidencní položka, Neocenovat v objektu SO/PS, položka se ocenuje pouze v objektu SO 90-90 V prípade možnosti je u odpadu uprednostnována recyklace pred skládkováním."
VV |  |  |  | 4*2,2 = 8,800 [A]
TS |  |  |  | 1. Položka obsahuje: – veškeré poplatky provozovateli skládky, recyklacní linky nebo jiného zarízení na zpracování nebo likvidaci odpadu související s prevzetím, uložením, zpracováním nebo likvidací odpadu – náklady spojené s dopravou z místa stavby na místo prevzetí provozovatelem skládky, recyklacní linky nebo jiného zarízení na zpracování nebo likvidaci odpadu – náklady spojené s vyložením a manipulací s materiálem v míste skládky 2. Položka neobsahuje: – náklady spojené s naložením a manipulací materiálem 3. Zpusob merení: Tunou se rozumí hmotnost odpadu vytrídeného v souladu se zákonem c. 541/2020 Sb., o nakládání s odpady, v platném znení.

## SO 24-50-02
SŽDC05 | [14 empty] | 3
S | Stavba: | 5533520002-zm05 |  | MŽU Ceská Trebová 30072024 cast 2 | [6 empty] | D.2.1.8 | 0 | AspeEsticon | 0 | 2
O | Objekt: | D.2.1.8 |  | Pozemní komunikace | [9 empty] | 0.15 | 2
Typ | Poř. číslo | Kód položky | Varianta | Název položky | MJ | Množství | Jednotková hmotnost | Celková hmotnost |  |  | Jednotková cena |  | Cenové soustavy | 0.21
Dodávka
[9 empty] | Jednotková | Celkem | Jednotková | Celkem |  |  |  | Počet položek s nulovou cenou | 0
O1 |  | SO 24-50-02 |  | Žst.C.Trebová, Osobní nádraží, napojení chodníku k podchodu v km 245,878 | [6 empty] | 0 | 0
SD |  | 1 |  | Zemní práce | [6 empty] | 0 | 0
P | 1 | 11316A |  | ODSTRANENÍ KRYTU ZPEVNENÝCH PLOCH ZE SILNICNÍCH DÍLCU - BEZ DOPRAVY | M3 | 2.6 | 0 | 0 |  |  | 0 | 0 | 2023_OTSKP | 0 | 3 |  |  | 0
PP
VV |  |  |  | 13*0,2 = 2,600 [A]
TS |  |  |  | Položka zahrnuje veškerou manipulaci s vybouranou sutí a s vybouranými hmotami, krome vodorovné dopravy, vc. uložení na skládku. Nezahrnuje poplatek za skládku, který se vykazuje v položce 0141** (s výjimkou malého množství bouraného materiálu, kde je možné poplatek zahrnout do jednotkové ceny bourání – tento fakt musí být uveden v doplnujícím textu k položce).
P | 2 | 12373A |  | ODKOP PRO SPOD STAVBU SILNIC A ŽELEZNIC TR. I - BEZ DOPRAVY | M3 | 41.7 | 0 | 0 |  |  | 0 | 0 | 2023_OTSKP | 0 | 3 |  |  | 0
PP
VV |  |  |  | 139*0,3 = 41,700 [A]
TS |  |  |  | položka zahrnuje: - svislá doprava, premístení, preložení, manipulace s výkopkem - kompletní provedení vykopávky nezapažené i zapažené - ošetrení výkopište po celou dobu práce v nem vc. klimatických opatrení - ztížení vykopávek v blízkosti podzemního vedení, konstrukcí a objektu vc. jejich docasného zajištení - ztížení pod vodou, v okolí výbušnin, ve stísnených prostorech a pod. - príplatek za lepivost - težení po vrstvách, pásech a po jiných nutných cástech (figurách) - cerpání vody vc. cerpacích jímek, potrubí a pohotovostní cerpací soupravy (viz ustanovení k pol. 1151,2) - potrebné snížení hladiny podzemní vody - težení a rozpojování jednotlivých balvanu - vytahování a nošení výkopku - svahování a presvah. svahu do konecného tvaru, výmena hornin v podloží a v pláni znehodnocené klimatickými vlivy - rucní vykopávky, odstranení korenu a napadávek - pažení, vzeprení a rozeprení vc. prepažování (vyjma štetových sten) - úpravu, ochranu a ocištení dna, základové spáry, sten a svahu - zhutnení podloží, prípadne i svahu vc. svahování - zrízení stupnu v podloží a lavic na svazích, není-li pro tyto práce zrízena samostatná položka - udržování výkopište a jeho ochrana proti vode - odvedení nebo obvedení vody v okolí výkopište a ve výkopišti - trídení výkopku - veškeré pomocné konstrukce umožnující provedení vykopávky (príjezdy, sjezdy, nájezdy, lešení, podper. konstr., premostení, zpevnené plochy, zakrytí a pod.) - nezahrnuje uložení zeminy (na skládku, do násypu) ani poplatky za skládku, vykazují se v položce c.0141**
P | 3 | 18110 |  | ÚPRAVA PLÁNE SE ZHUTNENÍM V HORNINE TR. I | M2 | 139 | 0 | 0 |  |  | 0 | 0 | 2023_OTSKP | 0 | 3 |  |  | 0
PP
VV |  |  |  | 139 = 139,000 [A]
TS |  |  |  | položka zahrnuje úpravu pláne vcetne vyrovnání výškových rozdílu. Míru zhutnení urcuje projekt.
P | 4 | 18210 |  | ÚPRAVA POVRCHU SROVNÁNÍM ÚZEMÍ | M3 | 22.5 | 0 | 0 |  |  | 0 | 0 | 2023_OTSKP | 0 | 3 |  |  | 0
PP
VV |  |  |  | 45*0,5 = 22,500 [A]
TS |  |  |  | položka zahrnuje srovnání výškových rozdílu terénu
SD |  | 5 |  | Komunikace | [6 empty] | 0 | 0
P | 5 | 56334 |  | VOZOVKOVÉ VRSTVY ZE ŠTERKODRTI TL. DO 200MM | M2 | 139 | 0 | 0 |  |  | 0 | 0 | 2023_OTSKP | 0 | 3 |  |  | 0
PP
VV |  |  |  | 139 = 139,000 [A]
TS |  |  |  | - dodání kameniva predepsané kvality a zrnitosti - rozprostrení a zhutnení vrstvy v predepsané tlouštce - zrízení vrstvy bez rozlišení šírky, pokládání vrstvy po etapách - nezahrnuje postriky, nátery
P | 6 | 582611 |  | KRYTY Z BETON DLAŽDIC SE ZÁMKEM ŠEDÝCH TL 60MM DO LOŽE Z KAM | M2 | 139 | 0 | 0 |  |  | 0 | 0 | 2023_OTSKP | 0 | 3 |  |  | 0
PP
VV |  |  |  | 139 = 139,000 [A]
TS |  |  |  | - dodání dlažebního materiálu v požadované kvalite, dodání materiálu pro predepsané lože v tlouštce predepsané dokumentací a pro predepsanou výpln spar - ocištení podkladu - uložení dlažby dle predepsaného technologického predpisu vcetne predepsané podkladní vrstvy a predepsané výplne spar - zrízení vrstvy bez rozlišení šírky, pokládání vrstvy po etapách - úpravu napojení, ukoncení podél obrubníku, dilatacních zarízení, odvodnovacích proužku, odvodnovacu, vpustí, šachet a pod., nestanoví-li zadávací dokumentace jinak - nezahrnuje postriky, nátery - nezahrnuje tesnení podél obrubníku, dilatacních zarízení, odvodnovacích proužku, odvodnovacu, vpustí, šachet a pod.
SD |  | 9 |  | Ostatní konstrukce a práce | [6 empty] | 0 | 0
P | 7 | 917223 |  | SILNICNÍ A CHODNÍKOVÉ OBRUBY Z BETONOVÝCH OBRUBNÍKU ŠÍR 100MM | M | 112 | 0 | 0 |  |  | 0 | 0 | 2023_OTSKP | 0 | 3 |  |  | 0
PP
VV |  |  |  | 112 = 112,000 [A]
TS |  |  |  | Položka zahrnuje: dodání a pokládku betonových obrubníku o rozmerech predepsaných zadávací dokumentací betonové lože i bocní betonovou operku.
SD |  | 990 |  | Likvidace odpadu vc. dopravy | [6 empty] | 0 | 0
P | 8 | R015111 | 901 | NEOCENOVAT - POPLATKY ZA LIKVIDACI ODPADU NEKONTAMINOVANÝCH - 17 05 04 VYTEŽENÉ ZEMINY A HORNINY - I. TRÍDA TEŽITELNOSTI VCETNE DOPRAVY | T | 75.06 | 0 | 0 |  |  | 0 | 0 |  | 0 | 3 |  |  | 0
PP |  |  |  | "Evidencní položka, Neocenovat v objektu SO/PS, položka se ocenuje pouze v objektu SO 90-90 Zpusob likvidace: recyklace, druhotné využití."
VV |  |  |  | 41,7*1,8 = 75,060 [A]
TS |  |  |  | "1. Položka obsahuje: – veškeré poplatky provozovateli skládky, recyklacní linky nebo jiného zarízení na zpracování nebo likvidaci odpadu související s prevzetím, uložením, zpracováním nebo likvidací odpadu – náklady spojené s dopravou z místa stavby na místo prevzetí provozovatelem skládky, recyklacní linky nebo jiného zarízení na zpracování nebo likvidaci odpadu – náklady spojené s vyložením a manipulací s materiálem v míste skládky 2. Položka neobsahuje: – náklady spojené s naložením a manipulací materiálem 3. Zpusob merení: Tunou se rozumí hmotnost odpadu vytrídeného v souladu se zákonem c. 541/2020 Sb., o nakládání s odpady, v platném znení."
P | 9 | R015140 | 901 | NEOCENOVAT - POPLATKY ZA LIKVIDACI ODPADU NEKONTAMINOVANÝCH - 17 01 01 BETON Z DEMOLIC OBJEKTU, ZÁKLADU TV, KULY A SLOUPY VCETNE DOPRAVY | T | 6.5 | 0 | 0 |  |  | 0 | 0 |  | 0 | 3 |  |  | 0
PP |  |  |  | "Evidencní položka, Neocenovat v objektu SO/PS, položka se ocenuje pouze v objektu SO 90-90 Zpusob likvidace: recyklace, druhotné využití."
VV |  |  |  | 2,6*2,5 = 6,500 [A]
TS |  |  |  | "1. Položka obsahuje: – veškeré poplatky provozovateli skládky, recyklacní linky nebo jiného zarízení na zpracování nebo likvidaci odpadu související s prevzetím, uložením, zpracováním nebo likvidací odpadu – náklady spojené s dopravou z místa stavby na místo prevzetí provozovatelem skládky, recyklacní linky nebo jiného zarízení na zpracování nebo likvidaci odpadu – náklady spojené s vyložením a manipulací s materiálem v míste skládky 2. Položka neobsahuje: – náklady spojené s naložením a manipulací materiálem 3. Zpusob merení: Tunou se rozumí hmotnost odpadu vytrídeného v souladu se zákonem c. 541/2020 Sb., o nakládání s odpady, v platném znení."

## SO 24-52-01
SŽDC05 | [14 empty] | 3
S | Stavba: | 5533520002-zm05 |  | MŽU Ceská Trebová 30072024 cast 2 | [6 empty] | D.2.1.8 | 0 | AspeEsticon | 0 | 2
O | Objekt: | D.2.1.8 |  | Pozemní komunikace | [9 empty] | 0.15 | 2
Typ | Poř. číslo | Kód položky | Varianta | Název položky | MJ | Množství | Jednotková hmotnost | Celková hmotnost |  |  | Jednotková cena |  | Cenové soustavy | 0.21
Dodávka
[9 empty] | Jednotková | Celkem | Jednotková | Celkem |  |  |  | Počet položek s nulovou cenou | 0
O1 |  | SO 24-52-01 |  | Žst.C.Trebová, Osobní nádraží, zpevnené plochy u kovárny TO | [6 empty] | 0 | 0
SD |  | 1 |  | Zemní práce | [6 empty] | 0 | 0
P | 1 | 11130 |  | SEJMUTÍ DRNU | M2 | 90 | 0 | 0 |  |  | 0 | 0 | 2023_OTSKP | 0 | 3 |  |  | 0
PP
VV |  |  |  | 450*0,2 = 90,000 [A]
TS |  |  |  | vcetne vodorovné dopravy a uložení na skládku
P | 2 | 12373A |  | ODKOP PRO SPOD STAVBU SILNIC A ŽELEZNIC TR. I - BEZ DOPRAVY | M3 | 270 | 0 | 0 |  |  | 0 | 0 | 2023_OTSKP | 0 | 3 |  |  | 0
PP
VV |  |  |  | 450*0,6 = 270,000 [A]
TS |  |  |  | položka zahrnuje: - svislá doprava, premístení, preložení, manipulace s výkopkem - kompletní provedení vykopávky nezapažené i zapažené - ošetrení výkopište po celou dobu práce v nem vc. klimatických opatrení - ztížení vykopávek v blízkosti podzemního vedení, konstrukcí a objektu vc. jejich docasného zajištení - ztížení pod vodou, v okolí výbušnin, ve stísnených prostorech a pod. - príplatek za lepivost - težení po vrstvách, pásech a po jiných nutných cástech (figurách) - cerpání vody vc. cerpacích jímek, potrubí a pohotovostní cerpací soupravy (viz ustanovení k pol. 1151,2) - potrebné snížení hladiny podzemní vody - težení a rozpojování jednotlivých balvanu - vytahování a nošení výkopku - svahování a presvah. svahu do konecného tvaru, výmena hornin v podloží a v pláni znehodnocené klimatickými vlivy - rucní vykopávky, odstranení korenu a napadávek - pažení, vzeprení a rozeprení vc. prepažování (vyjma štetových sten) - úpravu, ochranu a ocištení dna, základové spáry, sten a svahu - zhutnení podloží, prípadne i svahu vc. svahování - zrízení stupnu v podloží a lavic na svazích, není-li pro tyto práce zrízena samostatná položka - udržování výkopište a jeho ochrana proti vode - odvedení nebo obvedení vody v okolí výkopište a ve výkopišti - trídení výkopku - veškeré pomocné konstrukce umožnující provedení vykopávky (príjezdy, sjezdy, nájezdy, lešení, podper. konstr., premostení, zpevnené plochy, zakrytí a pod.) - nezahrnuje uložení zeminy (na skládku, do násypu) ani poplatky za skládku, vykazují se v položce c.0141**
P | 3 | 13273A |  | HLOUBENÍ RÝH ŠÍR DO 2M PAŽ I NEPAŽ TR. I - BEZ DOPRAVY | M3 | 7.65 | 0 | 0 |  |  | 0 | 0 | 2023_OTSKP | 0 | 3 |  |  | 0
PP
VV |  |  |  | 51*0,15 = 7,650 [A]
TS |  |  |  | položka zahrnuje: - svislá doprava, premístení, preložení, manipulace s výkopkem - kompletní provedení vykopávky nezapažené i zapažené - ošetrení výkopište po celou dobu práce v nem vc. klimatických opatrení - ztížení vykopávek v blízkosti podzemního vedení, konstrukcí a objektu vc. jejich docasného zajištení - ztížení pod vodou, v okolí výbušnin, ve stísnených prostorech a pod. - príplatek za lepivost - težení po vrstvách, pásech a po jiných nutných cástech (figurách) - cerpání vody vc. cerpacích jímek, potrubí a pohotovostní cerpací soupravy (viz ustanovení k pol. 1151,2) - potrebné snížení hladiny podzemní vody - težení a rozpojování jednotlivých balvanu - vytahování a nošení výkopku - svahování a presvah. svahu do konecného tvaru, výmena hornin v podloží a v pláni znehodnocené klimatickými vlivy - rucní vykopávky, odstranení korenu a napadávek - pažení, vzeprení a rozeprení vc. prepažování (vyjma štetových sten) - úpravu, ochranu a ocištení dna, základové spáry, sten a svahu - odvedení nebo obvedení vody v okolí výkopište a ve výkopišti - trídení výkopku - veškeré pomocné konstrukce umožnující provedení vykopávky (príjezdy, sjezdy, nájezdy, lešení, podper. konstr., premostení, zpevnené plochy, zakrytí a pod.) - nezahrnuje uložení zeminy (na skládku, do násypu) ani poplatky za skládku, vykazují se v položce c.0141**
P | 4 | 17581 |  | OBSYP POTRUBÍ A OBJEKTU Z NAKUPOVANÝCH MATERIÁLU | M3 | 6.63 | 0 | 0 |  |  | 0 | 0 | 2023_OTSKP | 0 | 3 |  |  | 0
PP
VV |  |  |  | 51*0,13 = 6,630 [A]
TS |  |  |  | položka zahrnuje: - kompletní provedení zemní konstrukce vcetne nákupu a dopravy materiálu dle zadávací dokumentace - úprava ukládaného materiálu vlhcením, trídením, promícháním nebo vysoušením, príp. jiné úpravy za úcelem zlepšení jeho mech. vlastností - hutnení i ruzné míry hutnení - ošetrení úložište po celou dobu práce v nem vc. klimatických opatrení - ztížení v okolí vedení, konstrukcí a objektu a jejich docasné zajištení - ztížení provádení vc. hutnení ve ztížených podmínkách a stísnených prostorech - ztížené ukládání sypaniny pod vodu - ukládání po vrstvách a po jiných nutných cástech (figurách) vc. dosypávek - spouštení a nošení materiálu - výmena cástí zemní konstrukce znehodnocené klimatickými vlivy - rucní hutnení a výpln jam a prohlubní v podloží - úprava, ocištení, ochrana a zhutnení podloží - svahování, hutnení a uzavírání povrchu svahu - zrízení lavic na svazích - udržování úložište a jeho ochrana proti vode - odvedení nebo obvedení vody v okolí úložište a v úložišti - veškeré pomocné konstrukce umožnující provedení zemní konstrukce (príjezdy, sjezdy, nájezdy, lešení, podperné konstrukce, premostení, zpevnené plochy, zakrytí a pod.) - zemina vytlacená potrubím o DN do 180mm se od kubatury obsypu neodecítá
P | 5 | 18110 |  | ÚPRAVA PLÁNE SE ZHUTNENÍM V HORNINE TR. I | M2 | 450 | 0 | 0 |  |  | 0 | 0 | 2023_OTSKP | 0 | 3 |  |  | 0
PP
VV |  |  |  | 450 = 450,000 [A]
TS |  |  |  | položka zahrnuje úpravu pláne vcetne vyrovnání výškových rozdílu. Míru zhutnení urcuje projekt.
P | 6 | 18210 |  | ÚPRAVA POVRCHU SROVNÁNÍM ÚZEMÍ | M3 | 90 | 0 | 0 |  |  | 0 | 0 | 2023_OTSKP | 0 | 3 |  |  | 0
PP
VV |  |  |  | 90*1 = 90,000 [A]
TS |  |  |  | položka zahrnuje srovnání výškových rozdílu terénu
P | 7 | 18232 |  | ROZPROSTRENÍ ORNICE V ROVINE V TL DO 0,15M | M2 | 90 | 0 | 0 |  |  | 0 | 0 | 2023_OTSKP | 0 | 3 |  |  | 0
PP
VV |  |  |  | 90 = 90,000 [A]
TS |  |  |  | položka zahrnuje: nutné premístení ornice z docasných skládek vzdálených do 50m rozprostrení ornice v predepsané tlouštce v rovine a ve svahu do 1:5
P | 8 | 18241 |  | ZALOŽENÍ TRÁVNÍKU RUCNÍM VÝSEVEM | M2 | 90 | 0 | 0 |  |  | 0 | 0 | 2023_OTSKP | 0 | 3 |  |  | 0
PP
VV |  |  |  | 90 = 90,000 [A]
TS |  |  |  | Zahrnuje dodání predepsané travní smesi, její výsev na ornici, zalévání, první pokosení, to vše bez ohledu na sklon terénu
SD |  | 2 |  | Základy | [6 empty] | 0 | 0
P | 9 | 21197 |  | OPLÁŠTENÍ ODVODNOVACÍCH ŽEBER Z GEOTEXTILIE | M2 | 61.2 | 0 | 0 |  |  | 0 | 0 | 2023_OTSKP | 0 | 3 |  |  | 0
PP
VV |  |  |  | 51*1,2 = 61,200 [A]
TS |  |  |  | položka zahrnuje dodávku predepsané geotextilie, mimostaveništní a vnitrostaveništní dopravu a její uložení vcetne potrebných presahu (nezapocítávají se do výmery)
P | 10 | 21457 |  | SANACNÍ VRSTVY Z KAMENIVA TEŽENÉHO | M3 | 213.5 | 0 | 0 |  |  | 0 | 0 | 2023_OTSKP | 0 | 3 |  |  | 0
PP
VV |  |  |  | 427*0,5 = 213,500 [A]
TS |  |  |  | položka zahrnuje dodávku predepsaného kameniva, mimostaveništní a vnitrostaveništní dopravu a jeho uložení není-li v zadávací dokumentaci uvedeno jinak, jedná se o nakupovaný materiál
SD |  | 5 |  | Komunikace | [6 empty] | 0 | 0
P | 11 | 56334 |  | VOZOVKOVÉ VRSTVY ZE ŠTERKODRTI TL. DO 200MM | M2 | 869 | 0 | 0 |  |  | 0 | 0 | 2023_OTSKP | 0 | 3 |  |  | 0
PP
VV |  |  |  | 427*2+15 = 869,000 [A]
TS |  |  |  | - dodání kameniva predepsané kvality a zrnitosti - rozprostrení a zhutnení vrstvy v predepsané tlouštce - zrízení vrstvy bez rozlišení šírky, pokládání vrstvy po etapách - nezahrnuje postriky, nátery
P | 12 | 582611 |  | KRYTY Z BETON DLAŽDIC SE ZÁMKEM ŠEDÝCH TL 60MM DO LOŽE Z KAM | M2 | 15 | 0 | 0 |  |  | 0 | 0 | 2023_OTSKP | 0 | 3 |  |  | 0
PP
VV |  |  |  | 15 = 15,000 [A]
TS |  |  |  | - dodání dlažebního materiálu v požadované kvalite, dodání materiálu pro predepsané lože v tlouštce predepsané dokumentací a pro predepsanou výpln spar - ocištení podkladu - uložení dlažby dle predepsaného technologického predpisu vcetne predepsané podkladní vrstvy a predepsané výplne spar - zrízení vrstvy bez rozlišení šírky, pokládání vrstvy po etapách - úpravu napojení, ukoncení podél obrubníku, dilatacních zarízení, odvodnovacích proužku, odvodnovacu, vpustí, šachet a pod., nestanoví-li zadávací dokumentace jinak - nezahrnuje postriky, nátery - nezahrnuje tesnení podél obrubníku, dilatacních zarízení, odvodnovacích proužku, odvodnovacu, vpustí, šachet a pod.
P | 13 | 582613 |  | KRYTY Z BETON DLAŽDIC SE ZÁMKEM ŠEDÝCH TL 100MM DO LOŽE Z KAM | M2 | 427 | 0 | 0 |  |  | 0 | 0 | 2023_OTSKP | 0 | 3 |  |  | 0
PP
VV |  |  |  | 427 = 427,000 [A]
TS |  |  |  | - dodání dlažebního materiálu v požadované kvalite, dodání materiálu pro predepsané lože v tlouštce predepsané dokumentací a pro predepsanou výpln spar - ocištení podkladu - uložení dlažby dle predepsaného technologického predpisu vcetne predepsané podkladní vrstvy a predepsané výplne spar - zrízení vrstvy bez rozlišení šírky, pokládání vrstvy po etapách - úpravu napojení, ukoncení podél obrubníku, dilatacních zarízení, odvodnovacích proužku, odvodnovacu, vpustí, šachet a pod., nestanoví-li zadávací dokumentace jinak - nezahrnuje postriky, nátery - nezahrnuje tesnení podél obrubníku, dilatacních zarízení, odvodnovacích proužku, odvodnovacu, vpustí, šachet a pod.
SD |  | 8 |  | Potrubí | [6 empty] | 0 | 0
P | 14 | 87433 |  | POTRUBÍ Z TRUB PLASTOVÝCH ODPADNÍCH DN DO 150MM | M | 16 | 0 | 0 |  |  | 0 | 0 | 2023_OTSKP | 0 | 3 |  |  | 0
PP
VV |  |  |  | 16 = 16,000 [A]
TS |  |  |  | položky pro zhotovení potrubí platí bez ohledu na sklon zahrnuje: - výrobní dokumentaci (vcetne technologického predpisu) - dodání veškerého trubního a pomocného materiálu (trouby, trubky, tvarovky, spojovací a tesnící materiál a pod.), podperných, závesných a upevnovacích prvku, vcetne potrebných úprav - úprava a príprava podkladu a podper, ocištení a ošetrení podkladu a podper - zrízení plne funkcního potrubí, kompletní soustavy, podle príslušného technologického predpisu - zrízení potrubí i jednotlivých cástí po etapách, vcetne pracovních spar a spoju, pracovního zaslepení koncu a pod. - úprava prostupu, pruchodu šachtami a komorami, okolí podper a vyústení, zaústení, napojení, vyvedení a upevnení odpad. výustí - ochrana potrubí náterem (vc. úpravy povrchu), prípadne izolací, nejsou-li tyto práce predmetem jiné položky - úprava, ocištení a ošetrení prostoru kolem potrubí - položky platí pro práce provádené v prostoru zapaženém i nezapaženém a i v kolektorech, chránickách - položky zahrnují i práce spojené s nutnými obtoky, prevádením a cerpáním vody nezahrnuje zkoušky vodotesnosti a televizní prohlídku
P | 15 | 875272 |  | POTRUBÍ DREN Z TRUB PLAST (I FLEXIBIL) DN DO 100MM DEROVANÝCH | M | 35 | 0 | 0 |  |  | 0 | 0 | 2023_OTSKP | 0 | 3 |  |  | 0
PP
VV |  |  |  | 18+9+8 = 35,000 [A]
TS |  |  |  | položky pro zhotovení potrubí platí bez ohledu na sklon zahrnuje: - výrobní dokumentaci (vcetne technologického predpisu) - dodání veškerého trubního a pomocného materiálu (trouby, trubky, tvarovky, spojovací a tesnící materiál a pod.), podperných, závesných a upevnovacích prvku, vcetne potrebných úprav - úprava a príprava podkladu a podper, ocištení a ošetrení podkladu a podper - zrízení plne funkcního potrubí, kompletní soustavy, podle príslušného technologického predpisu - zrízení potrubí i jednotlivých cástí po etapách, vcetne pracovních spar a spoju, pracovního zaslepení koncu a pod. - úprava prostupu, pruchodu šachtami a komorami, okolí podper a vyústení, zaústení, napojení, vyvedení a upevnení odpad. výustí - ochrana potrubí náterem (vc. úpravy povrchu), prípadne izolací, nejsou-li tyto práce predmetem jiné položky - úprava, ocištení a ošetrení prostoru kolem potrubí - položky platí pro práce provádené v prostoru zapaženém i nezapaženém a i v kolektorech, chránickách - položky zahrnují i práce spojené s nutnými obtoky, prevádením a cerpáním vody
P | 16 | 894846 |  | ŠACHTY KANALIZACNÍ PLASTOVÉ D 400MM | KUS | 2 | 0 | 0 |  |  | 0 | 0 | 2023_OTSKP | 0 | 3 |  |  | 0
PP
VV |  |  |  | 2 = 2,000 [A]
TS |  |  |  | položka zahrnuje: - poklopy s rámem z predepsaného materiálu a tvaru - predepsané plastové skruže, dno a není-li uvedeno jinak i podkladní vrstvu (z kameniva nebo betonu). - výpln, tesnení a tmelení spár a spoju, - ocištení a ošetrení úložných ploch, - predepsané podkladní konstrukce
P | 17 | 89712 |  | VPUST KANALIZACNÍ ULICNÍ KOMPLETNÍ Z BETONOVÝCH DÍLCU | KUS | 2 | 0 | 0 |  |  | 0 | 0 | 2023_OTSKP | 0 | 3 |  |  | 0
PP
VV |  |  |  | 2 = 2,000 [A]
TS |  |  |  | položka zahrnuje: - dodávku a osazení predepsaných dílu vcetne mríže - výpln, tesnení a tmelení spar a spoju, - opatrení povrchu betonu izolací proti zemní vlhkosti v cástech, kde prijdou do styku se zeminou nebo kamenivem, - predepsané podkladní konstrukce
SD |  | 9 |  | Ostatní konstrukce a práce | [6 empty] | 0 | 0
P | 18 | 915211 |  | VODOROVNÉ DOPRAVNÍ ZNACENÍ PLASTEM HLADKÉ - DODÁVKA A POKLÁDKA | M2 | 8.5 | 0 | 0 |  |  | 0 | 0 | 2023_OTSKP | 0 | 3 |  |  | 0
PP
VV |  |  |  | 8.5 = 8,500 [A] "oznacení míst parkování"
TS |  |  |  | položka zahrnuje: - dodání a pokládku náterového materiálu (merí se pouze natíraná plocha) - predznacení a reflexní úpravu
P | 19 | 917223 |  | SILNICNÍ A CHODNÍKOVÉ OBRUBY Z BETONOVÝCH OBRUBNÍKU ŠÍR 100MM | M | 9 | 0 | 0 |  |  | 0 | 0 | 2023_OTSKP | 0 | 3 |  |  | 0
PP
VV |  |  |  | 9 = 9,000 [A]
TS |  |  |  | Položka zahrnuje: dodání a pokládku betonových obrubníku o rozmerech predepsaných zadávací dokumentací betonové lože i bocní betonovou operku.
P | 20 | 917224 |  | SILNICNÍ A CHODNÍKOVÉ OBRUBY Z BETONOVÝCH OBRUBNÍKU ŠÍR 150MM | M | 83 | 0 | 0 |  |  | 0 | 0 | 2023_OTSKP | 0 | 3 |  |  | 0
PP
VV |  |  |  | 70+13 = 83,000 [A]
TS |  |  |  | Položka zahrnuje: dodání a pokládku betonových obrubníku o rozmerech predepsaných zadávací dokumentací betonové lože i bocní betonovou operku.
P | 21 | 917224 | 1 | SILNICNÍ A CHODNÍKOVÉ OBRUBY Z BETONOVÝCH OBRUBNÍKU ŠÍR 150MM | M | 19 | 0 | 0 |  |  | 0 | 0 | 2023_OTSKP | 0 | 3 |  |  | 0
PP
VV |  |  |  | nájezdový 19 = 19,000 [A]
TS |  |  |  | Položka zahrnuje: dodání a pokládku betonových obrubníku o rozmerech predepsaných zadávací dokumentací betonové lože i bocní betonovou operku.
P | 22 | 917224 | 2 | SILNICNÍ A CHODNÍKOVÉ OBRUBY Z BETONOVÝCH OBRUBNÍKU ŠÍR 150MM | M | 3 | 0 | 0 |  |  | 0 | 0 | 2023_OTSKP | 0 | 3 |  |  | 0
PP
VV |  |  |  | prechodový 3 = 3,000 [A]
TS |  |  |  | Položka zahrnuje: dodání a pokládku betonových obrubníku o rozmerech predepsaných zadávací dokumentací betonové lože i bocní betonovou operku.
P | 23 | 918513 |  | CELA PROPUSTU Z KAMENE - OBKLAD | M3 | 0.18 | 0 | 0 |  |  | 0 | 0 | 2023_OTSKP | 0 | 3 |  |  | 0
PP
VV |  |  |  | 1,8*0,1 = 0,180 [A]
TS |  |  |  | Položka zahrnuje: obklad z lomového kamen na MC ve tvaru, predepsaným zadávací dokumentací vyspárování obkladu MC
SD |  | 990 |  | Likvidace odpadu vc. dopravy | [6 empty] | 0 | 0
P | 24 | R015111 | 901 | NEOCENOVAT - POPLATKY ZA LIKVIDACI ODPADU NEKONTAMINOVANÝCH - 17 05 04 VYTEŽENÉ ZEMINY A HORNINY - I. TRÍDA TEŽITELNOSTI VCETNE DOPRAVY | T | 499.77 | 0 | 0 |  |  | 0 | 0 |  | 0 | 3 |  |  | 0
PP |  |  |  | "Evidencní položka, Neocenovat v objektu SO/PS, položka se ocenuje pouze v objektu SO 90-90 Zpusob likvidace: recyklace, druhotné využití."
VV |  |  |  | (270+7,65)*1,8 = 499,770 [A]
TS |  |  |  | "1. Položka obsahuje: – veškeré poplatky provozovateli skládky, recyklacní linky nebo jiného zarízení na zpracování nebo likvidaci odpadu související s prevzetím, uložením, zpracováním nebo likvidací odpadu – náklady spojené s dopravou z místa stavby na místo prevzetí provozovatelem skládky, recyklacní linky nebo jiného zarízení na zpracování nebo likvidaci odpadu – náklady spojené s vyložením a manipulací s materiálem v míste skládky 2. Položka neobsahuje: – náklady spojené s naložením a manipulací materiálem 3. Zpusob merení: Tunou se rozumí hmotnost odpadu vytrídeného v souladu se zákonem c. 541/2020 Sb., o nakládání s odpady, v platném znení."

## SO 24-52-02
SŽDC05 | [14 empty] | 3
S | Stavba: | 5533520002-zm05 |  | MŽU Ceská Trebová 30072024 cast 2 | [6 empty] | D.2.1.8 | 0 | AspeEsticon | 0 | 2
O | Objekt: | D.2.1.8 |  | Pozemní komunikace | [9 empty] | 0.15 | 2
Typ | Poř. číslo | Kód položky | Varianta | Název položky | MJ | Množství | Jednotková hmotnost | Celková hmotnost |  |  | Jednotková cena |  | Cenové soustavy | 0.21
Dodávka
[9 empty] | Jednotková | Celkem | Jednotková | Celkem |  |  |  | Počet položek s nulovou cenou | 0
O1 |  | SO 24-52-02 |  | Žst.C.Trebová, Osobní nádraží, zpevnené plochy strediska soustredené údržby SEE | [6 empty] | 0 | 0
SD |  | 0 |  | Všeobecné konstrukce a práce | [6 empty] | 0 | 0
P | 1 | 014201 |  | POPLATKY ZA ZEMNÍK - ZEMINA | M3 | 122.85 | 0 | 0 |  |  | 0 | 0 | 2023_OTSKP | 0 | 3 |  |  | 0
PP
VV |  |  |  | nákp ornice, (610*0,15)+(209*0,15) = 122,850 [A]
TS |  |  |  | zahrnuje veškeré poplatky majiteli zemníku související s nákupem zeminy (nikoliv s otvírkou zemníku)
SD |  | 1 |  | Zemní práce | [6 empty] | 0 | 0
P | 2 | 11318 |  | ODSTRANENÍ KRYTU ZPEVNENÝCH PLOCH Z DLAŽDIC | M3 | 0.8 | 0 | 0 |  |  | 0 | 0 | 2023_OTSKP | 0 | 3 |  |  | 0
PP
VV |  |  |  | 10*0,08 = 0,800 [A]
TS |  |  |  | Položka zahrnuje veškerou manipulaci s vybouranou sutí a s vybouranými hmotami vc. uložení na skládku. Nezahrnuje poplatek za skládku, který se vykazuje v položce 0141** (s výjimkou malého množství bouraného materiálu, kde je možné poplatek zahrnout do jednotkové ceny bourání – tento fakt musí být uveden v doplnujícím textu k položce).
P | 3 | 11344 |  | ODSTRANENÍ KRYTU ZPEVNENÝCH PLOCH S CEMENT POJIVEM VCET PODKLADU | M3 | 10 | 0 | 0 |  |  | 0 | 0 | 2023_OTSKP | 0 | 3 |  |  | 0
PP
VV |  |  |  | 50*0,2 = 10,000 [A]
TS |  |  |  | Položka zahrnuje veškerou manipulaci s vybouranou sutí a s vybouranými hmotami vc. uložení na skládku. Nezahrnuje poplatek za skládku, který se vykazuje v položce 0141** (s výjimkou malého množství bouraného materiálu, kde je možné poplatek zahrnout do jednotkové ceny bourání – tento fakt musí být uveden v doplnujícím textu k položce).
P | 4 | 11346 |  | ODSTRANENÍ KRYTU ZPEVNENÝCH PLOCH ZE SILNIC DÍLCU (PANELU) VCET PODKL | M3 | 36.96 | 0 | 0 |  |  | 0 | 0 | 2023_OTSKP | 0 | 3 |  |  | 0
PP
VV |  |  |  | (68+108)*0,21 = 36,960 [A]
TS |  |  |  | Položka zahrnuje veškerou manipulaci s vybouranou sutí a s vybouranými hmotami vc. uložení na skládku. Nezahrnuje poplatek za skládku, který se vykazuje v položce 0141** (s výjimkou malého množství bouraného materiálu, kde je možné poplatek zahrnout do jednotkové ceny bourání – tento fakt musí být uveden v doplnujícím textu k položce).
P | 5 | 12373 |  | ODKOP PRO SPOD STAVBU SILNIC A ŽELEZNIC TR. I | M3 | 1852.3 | 0 | 0 |  |  | 0 | 0 | 2023_OTSKP | 0 | 3 |  |  | 0
PP
VV |  |  |  | 1852,3 = 1852,300 [A]
TS |  |  |  | položka zahrnuje: - vodorovná a svislá doprava, premístení, preložení, manipulace s výkopkem - kompletní provedení vykopávky nezapažené i zapažené - ošetrení výkopište po celou dobu práce v nem vc. klimatických opatrení - ztížení vykopávek v blízkosti podzemního vedení, konstrukcí a objektu vc. jejich docasného zajištení - ztížení pod vodou, v okolí výbušnin, ve stísnených prostorech a pod. - príplatek za lepivost - težení po vrstvách, pásech a po jiných nutných cástech (figurách) - cerpání vody vc. cerpacích jímek, potrubí a pohotovostní cerpací soupravy (viz ustanovení k pol. 1151,2) - potrebné snížení hladiny podzemní vody - težení a rozpojování jednotlivých balvanu - vytahování a nošení výkopku - svahování a presvah. svahu do konecného tvaru, výmena hornin v podloží a v pláni znehodnocené klimatickými vlivy - rucní vykopávky, odstranení korenu a napadávek - pažení, vzeprení a rozeprení vc. prepažování (vyjma štetových sten) - úpravu, ochranu a ocištení dna, základové spáry, sten a svahu - zhutnení podloží, prípadne i svahu vc. svahování - zrízení stupnu v podloží a lavic na svazích, není-li pro tyto práce zrízena samostatná položka - udržování výkopište a jeho ochrana proti vode - odvedení nebo obvedení vody v okolí výkopište a ve výkopišti - trídení výkopku - veškeré pomocné konstrukce umožnující provedení vykopávky (príjezdy, sjezdy, nájezdy, lešení, podper. konstr., premostení, zpevnené plochy, zakrytí a pod.) - nezahrnuje uložení zeminy (na skládku, do násypu) ani poplatky za skládku, vykazují se v položce c.0141**
P | 6 | 125738 |  | VYKOPÁVKY ZE ZEMNÍKU A SKLÁDEK TR. I, ODVOZ DO 20KM | M3 | 122.85 | 0 | 0 |  |  | 0 | 0 | 2023_OTSKP | 0 | 3 |  |  | 0
PP
VV |  |  |  | dovoz nakoupené ornice, 122,85 = 122,850 [A]
TS |  |  |  | položka zahrnuje: - vodorovná a svislá doprava, premístení, preložení, manipulace s výkopkem - kompletní provedení vykopávky nezapažené i zapažené - ošetrení výkopište po celou dobu práce v nem vc. klimatických opatrení - ztížení vykopávek v blízkosti podzemního vedení, konstrukcí a objektu vc. jejich docasného zajištení - ztížení pod vodou, v okolí výbušnin, ve stísnených prostorech a pod. - príplatek za lepivost - težení po vrstvách, pásech a po jiných nutných cástech (figurách) - cerpání vody vc. cerpacích jímek, potrubí a pohotovostní cerpací soupravy (viz ustanovení k pol. 1151,2) - potrebné snížení hladiny podzemní vody - težení a rozpojování jednotlivých balvanu - vytahování a nošení výkopku - rucní vykopávky, odstranení korenu a napadávek - pažení, vzeprení a rozeprení vc. prepažování (vyjma štetových sten) - úpravu, ochranu a ocištení dna, základové spáry, sten a svahu - udržování výkopište a jeho ochrana proti vode - odvedení nebo obvedení vody v okolí výkopište a ve výkopišti - trídení výkopku - veškeré pomocné konstrukce umožnující provedení vykopávky (príjezdy, sjezdy, nájezdy, lešení, podper. konstr., premostení, zpevnené plochy, zakrytí a pod.) položka nezahrnuje: - práce spojené s otvírkou zemníku
P | 7 | 13273 |  | HLOUBENÍ RÝH ŠÍR DO 2M PAŽ I NEPAŽ TR. I | M3 | 54.227 | 0 | 0 |  |  | 0 | 0 | 2023_OTSKP | 0 | 3 |  |  | 0
PP
VV |  |  |  | prípojky, 6*0,8*1 = 4,800 [A] chránicky, (10.24+11.12+38.14+11.11)*0,5*1,4 = 49,427 [B] Celkem: A+B = 54,227 [C]
TS |  |  |  | položka zahrnuje: - vodorovná a svislá doprava, premístení, preložení, manipulace s výkopkem - kompletní provedení vykopávky nezapažené i zapažené - ošetrení výkopište po celou dobu práce v nem vc. klimatických opatrení - ztížení vykopávek v blízkosti podzemního vedení, konstrukcí a objektu vc. jejich docasného zajištení - ztížení pod vodou, v okolí výbušnin, ve stísnených prostorech a pod. - príplatek za lepivost - težení po vrstvách, pásech a po jiných nutných cástech (figurách) - cerpání vody vc. cerpacích jímek, potrubí a pohotovostní cerpací soupravy (viz ustanovení k pol. 1151,2) - potrebné snížení hladiny podzemní vody - težení a rozpojování jednotlivých balvanu - vytahování a nošení výkopku - svahování a presvah. svahu do konecného tvaru, výmena hornin v podloží a v pláni znehodnocené klimatickými vlivy - rucní vykopávky, odstranení korenu a napadávek - pažení, vzeprení a rozeprení vc. prepažování (vyjma štetových sten) - úpravu, ochranu a ocištení dna, základové spáry, sten a svahu - odvedení nebo obvedení vody v okolí výkopište a ve výkopišti - trídení výkopku - veškeré pomocné konstrukce umožnující provedení vykopávky (príjezdy, sjezdy, nájezdy, lešení, podper. konstr., premostení, zpevnené plochy, zakrytí a pod.) - nezahrnuje uložení zeminy (na skládku, do násypu) ani poplatky za skládku, vykazují se v položce c.0141**
P | 8 | 17120 |  | ULOŽENÍ SYPANINY DO NÁSYPU A NA SKLÁDKY BEZ ZHUTNENÍ | M3 | 1906.527 | 0 | 0 |  |  | 0 | 0 | 2023_OTSKP | 0 | 3 |  |  | 0
PP
VV |  |  |  | 1852,3+54,227 = 1906,527 [A]
TS |  |  |  | položka zahrnuje: - kompletní provedení zemní konstrukce do predepsaného tvaru - ošetrení úložište po celou dobu práce v nem vc. klimatických opatrení - ztížení v okolí vedení, konstrukcí a objektu a jejich docasné zajištení - ztížení provádení ve ztížených podmínkách a stísnených prostorech - ztížené ukládání sypaniny pod vodu - ukládání po vrstvách a po jiných nutných cástech (figurách) vc. dosypávek - spouštení a nošení materiálu - úprava, ocištení a ochrana podloží a svahu - svahování, uzavírání povrchu svahu - udržování úložište a jeho ochrana proti vode - odvedení nebo obvedení vody v okolí úložište a v úložišti - veškeré pomocné konstrukce umožnující provedení zemní konstrukce (príjezdy, sjezdy, nájezdy, lešení, podperné konstrukce, premostení, zpevnené plochy, zakrytí a pod.)
P | 9 | 17180 |  | ULOŽENÍ SYPANINY DO NÁSYPU Z NAKUPOVANÝCH MATERIÁLU | M3 | 75.4 | 0 | 0 |  |  | 0 | 0 | 2023_OTSKP | 0 | 3 |  |  | 0
PP
VV |  |  |  | 75,4 = 75,400 [A]
TS |  |  |  | položka zahrnuje: - kompletní provedení zemní konstrukce (násypového telesa vcetne aktivní zóny) vcetne nákupu a dopravy materiálu dle zadávací dokumentace - úprava ukládaného materiálu vlhcením, trídením, promícháním nebo vysoušením, príp. jiné úpravy za úcelem zlepšení jeho mech. vlastností - hutnení i ruzné míry hutnení - ošetrení úložište po celou dobu práce v nem vc. klimatických opatrení - ztížení v okolí vedení, konstrukcí a objektu a jejich docasné zajištení - ztížení provádení vc. hutnení ve ztížených podmínkách a stísnených prostorech - ztížené ukládání sypaniny pod vodu - ukládání po vrstvách a po jiných nutných cástech (figurách) vc. dosypávek - spouštení a nošení materiálu - výmena cástí zemní konstrukce znehodnocené klimatickými vlivy - rucní hutnení a výpln jam a prohlubní v podloží - úprava, ocištení, ochrana a zhutnení podloží - svahování, hutnení a uzavírání povrchu svahu - zrízení lavic na svazích - udržování úložište a jeho ochrana proti vode - odvedení nebo obvedení vody v okolí úložište a v úložišti - veškeré pomocné konstrukce umožnující provedení zemní konstrukce (príjezdy, sjezdy, nájezdy, lešení, podperné konstrukce, premostení, zpevnené plochy, zakrytí a pod.)
P | 10 | 173103 |  | ZEMNÍ KRAJNICE A DOSYPÁVKY SE ZHUT DO 100% PS | M3 | 10.2 | 0 | 0 |  |  | 0 | 0 | 2023_OTSKP | 0 | 3 |  |  | 0
PP
VV |  |  |  | vytežený materiál, (18+58+26)*0,1 = 10,200 [A]
TS |  |  |  | položka zahrnuje: - kompletní provedení zemní konstrukce vc. výberu vhodného materiálu - úprava ukládaného materiálu vlhcením, trídením, promícháním nebo vysoušením, príp. jiné úpravy za úcelem zlepšení jeho mech. vlastností - hutnení i ruzné míry hutnení - ošetrení úložište po celou dobu práce v nem vc. klimatických opatrení - ztížení v okolí vedení, konstrukcí a objektu a jejich docasné zajištení - ztížení provádení vc. hutnení ve ztížených podmínkách a stísnených prostorech - ztížené ukládání sypaniny pod vodu - ukládání po vrstvách a po jiných nutných cástech (figurách) vc. dosypávek - spouštení a nošení materiálu - výmena cástí zemní konstrukce znehodnocené klimatickými vlivy - rucní hutnení - svahování, hutnení a uzavírání povrchu svahu - udržování úložište a jeho ochrana proti vode - odvedení nebo obvedení vody v okolí úložište a v úložišti - veškeré pomocné konstrukce umožnující provedení zemní konstrukce (príjezdy, sjezdy, nájezdy, lešení, podperné konstrukce, premostení, zpevnené plochy, zakrytí a pod.)
P | 11 | 17380 |  | ZEMNÍ KRAJNICE A DOSYPÁVKY Z NAKUPOVANÝCH MATERIÁLU | M3 | 6.24 | 0 | 0 |  |  | 0 | 0 | 2023_OTSKP | 0 | 3 |  |  | 0
PP
VV |  |  |  | 39*0,16 = 6,240 [A]
TS |  |  |  | položka zahrnuje: - kompletní provedení zemní konstrukce vcetne nákupu a dopravy materiálu dle zadávací dokumentace - úprava ukládaného materiálu vlhcením, trídením, promícháním nebo vysoušením, príp. jiné úpravy za úcelem zlepšení jeho mech. vlastností - hutnení i ruzné míry hutnení - ošetrení úložište po celou dobu práce v nem vc. klimatických opatrení - ztížení v okolí vedení, konstrukcí a objektu a jejich docasné zajištení - ztížení provádení vc. hutnení ve ztížených podmínkách a stísnených prostorech - ztížené ukládání sypaniny pod vodu - ukládání po vrstvách a po jiných nutných cástech (figurách) vc. dosypávek - spouštení a nošení materiálu - výmena cástí zemní konstrukce znehodnocené klimatickými vlivy - svahování, hutnení a uzavírání povrchu svahu - udržování úložište a jeho ochrana proti vode - odvedení nebo obvedení vody v okolí úložište a v úložišti - veškeré pomocné konstrukce umožnující provedení zemní konstrukce (príjezdy, sjezdy, nájezdy, lešení, podperné konstrukce, premostení, zpevnené plochy, zakrytí a pod.)
P | 12 | 17481 |  | ZÁSYP JAM A RÝH Z NAKUPOVANÝCH MATERIÁLU | M3 | 20.053 | 0 | 0 |  |  | 0 | 0 | 2023_OTSKP | 0 | 3 |  |  | 0
PP
VV |  |  |  | prípojky, 6*0,8*0,5 = 2,400 [A] chránicky, (10.24+11.12+38.14+11.11)*0,5*0,5 = 17,653 [B] Celkem: A+B = 20,053 [C]
TS |  |  |  | položka zahrnuje: - kompletní provedení zemní konstrukce vcetne nákupu a dopravy materiálu dle zadávací dokumentace - úprava ukládaného materiálu vlhcením, trídením, promícháním nebo vysoušením, príp. jiné úpravy za úcelem zlepšení jeho mech. vlastností - hutnení i ruzné míry hutnení - ošetrení úložište po celou dobu práce v nem vc. klimatických opatrení - ztížení v okolí vedení, konstrukcí a objektu a jejich docasné zajištení - ztížení provádení vc. hutnení ve ztížených podmínkách a stísnených prostorech - ztížené ukládání sypaniny pod vodu - ukládání po vrstvách a po jiných nutných cástech (figurách) vc. dosypávek - spouštení a nošení materiálu - výmena cástí zemní konstrukce znehodnocené klimatickými vlivy - udržování úložište a jeho ochrana proti vode - odvedení nebo obvedení vody v okolí úložište a v úložišti - veškeré pomocné konstrukce umožnující provedení zemní konstrukce (príjezdy, sjezdy, nájezdy, lešení, podperné konstrukce, premostení, zpevnené plochy, zakrytí a pod.)
P | 13 | 17581 |  | OBSYP POTRUBÍ A OBJEKTU Z NAKUPOVANÝCH MATERIÁLU | M3 | 1.68 | 0 | 0 |  |  | 0 | 0 | 2023_OTSKP | 0 | 3 |  |  | 0
PP
VV |  |  |  | prípojky, 6*0,8*0,35 = 1,680 [A]
TS |  |  |  | položka zahrnuje: - kompletní provedení zemní konstrukce vcetne nákupu a dopravy materiálu dle zadávací dokumentace - úprava ukládaného materiálu vlhcením, trídením, promícháním nebo vysoušením, príp. jiné úpravy za úcelem zlepšení jeho mech. vlastností - hutnení i ruzné míry hutnení - ošetrení úložište po celou dobu práce v nem vc. klimatických opatrení - ztížení v okolí vedení, konstrukcí a objektu a jejich docasné zajištení - ztížení provádení vc. hutnení ve ztížených podmínkách a stísnených prostorech - ztížené ukládání sypaniny pod vodu - ukládání po vrstvách a po jiných nutných cástech (figurách) vc. dosypávek - spouštení a nošení materiálu - výmena cástí zemní konstrukce znehodnocené klimatickými vlivy - rucní hutnení a výpln jam a prohlubní v podloží - úprava, ocištení, ochrana a zhutnení podloží - svahování, hutnení a uzavírání povrchu svahu - zrízení lavic na svazích - udržování úložište a jeho ochrana proti vode - odvedení nebo obvedení vody v okolí úložište a v úložišti - veškeré pomocné konstrukce umožnující provedení zemní konstrukce (príjezdy, sjezdy, nájezdy, lešení, podperné konstrukce, premostení, zpevnené plochy, zakrytí a pod.) - zemina vytlacená potrubím o DN do 180mm se od kubatury obsypu neodecítá
P | 14 | 18110 |  | ÚPRAVA PLÁNE SE ZHUTNENÍM V HORNINE TR. I | M2 | 1847 | 0 | 0 |  |  | 0 | 0 | 2023_OTSKP | 0 | 3 |  |  | 0
PP
VV |  |  |  | 1423,4+243,6+180 = 1847,000 [A]
TS |  |  |  | položka zahrnuje úpravu pláne vcetne vyrovnání výškových rozdílu. Míru zhutnení urcuje projekt.
P | 15 | 18222 |  | ROZPROSTRENÍ ORNICE VE SVAHU V TL DO 0,15M | M2 | 209 | 0 | 0 |  |  | 0 | 0 | 2023_OTSKP | 0 | 3 |  |  | 0
PP
VV |  |  |  | 190*1,1 = 209,000 [A]
TS |  |  |  | položka zahrnuje: nutné premístení ornice z docasných skládek vzdálených do 50m rozprostrení ornice v predepsané tlouštce ve svahu pres 1:5
P | 16 | 18232 |  | ROZPROSTRENÍ ORNICE V ROVINE V TL DO 0,15M | M2 | 610 | 0 | 0 |  |  | 0 | 0 | 2023_OTSKP | 0 | 3 |  |  | 0
PP
VV |  |  |  | 228+245+137 = 610,000 [A]
TS |  |  |  | položka zahrnuje: nutné premístení ornice z docasných skládek vzdálených do 50m rozprostrení ornice v predepsané tlouštce v rovine a ve svahu do 1:5
P | 17 | 18242 |  | ZALOŽENÍ TRÁVNÍKU HYDROOSEVEM NA ORNICI | M2 | 819 | 0 | 0 |  |  | 0 | 0 | 2023_OTSKP | 0 | 3 |  |  | 0
PP
VV |  |  |  | 610+209 = 819,000 [A]
TS |  |  |  | Zahrnuje dodání predepsané travní smesi, hydroosev na ornici, zalévání, první pokosení, to vše bez ohledu na sklon terénu
P | 18 | 18247 |  | OŠETROVÁNÍ TRÁVNÍKU | M2 | 819 | 0 | 0 |  |  | 0 | 0 | 2023_OTSKP | 0 | 3 |  |  | 0
PP
VV |  |  |  | 819 = 819,000 [A]
TS |  |  |  | Zahrnuje pokosení se shrabáním, naložení shrabku na dopravní prostredek, s odvozem a se složením, to vše bez ohledu na sklon terénu zahrnuje nutné zalití a hnojení
SD |  | 2 |  | Základy | [6 empty] | 0 | 0
P | 19 | 212625 |  | TRATIVODY KOMPL Z TRUB Z PLAST HM DN DO 100MM, RÝHA TR I | M | 126 | 0 | 0 |  |  | 0 | 0 | 2023_OTSKP | 0 | 3 |  |  | 0
PP
VV |  |  |  | 44+41+41 = 126,000 [A]
TS |  |  |  | Položka platí pro kompletní konstrukce trativodu a zahrnuje zejména: - výkop rýhy predepsaného tvaru v dané tríde težitelnosti, výpln, zásyp trativodu vcetne dopravy, uložení prebytecného materiálu, dodávky predepsaného materiálu pro výpln a zásyp - zrízení spojovací vrstvy - zrízení podkladu a lože trativodu z predepsaného materiálu - dodávka a uložení trativodu predepsaného materiálu a profilu - obsyp trativodu predepsaným materiálem - ukoncení trativodu zaústením do potrubí nebo vodotece, prípadne vybudování ukoncujícího objektu (kaplicky) dle VL - veškerý materiál, výrobky a polotovary, vcetne mimostaveništní a vnitrostaveništní dopravy - nezahrnuje opláštení z geotextilie, fólie
P | 20 | 21457 |  | SANACNÍ VRSTVY Z KAMENIVA TEŽENÉHO | M3 | 833.5 | 0 | 0 |  |  | 0 | 0 | 2023_OTSKP | 0 | 3 |  |  | 0
PP
VV |  |  |  | (1423,4+243,6)*0,5 = 833,500 [A]
TS |  |  |  | položka zahrnuje dodávku predepsaného kameniva, mimostaveništní a vnitrostaveništní dopravu a jeho uložení není-li v zadávací dokumentaci uvedeno jinak, jedná se o nakupovaný materiál
P | 21 | 21461C |  | SEPARACNÍ GEOTEXTILIE DO 300G/M2 | M2 | 318.78 | 0 | 0 |  |  | 0 | 0 | 2023_OTSKP | 0 | 3 |  |  | 0
PP
VV |  |  |  | silnicní drenáže, 126*2,3*1,1 = 318,780 [A]
TS |  |  |  | Položka zahrnuje: - dodávku predepsané geotextilie - úpravu, ocištení a ochranu podkladu - prichycení k podkladu, prípadne zatížení - úpravy spoju a zajištení okraju - úpravy pro odvodnení - nutné presahy - mimostaveništní a vnitrostaveništní dopravu
P | 22 | 21461E |  | SEPARACNÍ GEOTEXTILIE DO 500G/M2 | M2 | 1839.2 | 0 | 0 |  |  | 0 | 0 | 2023_OTSKP | 0 | 3 |  |  | 0
PP
VV |  |  |  | (1667+5)*1,1 = 1839,200 [A]
TS |  |  |  | Položka zahrnuje: - dodávku predepsané geotextilie - úpravu, ocištení a ochranu podkladu - prichycení k podkladu, prípadne zatížení - úpravy spoju a zajištení okraju - úpravy pro odvodnení - nutné presahy - mimostaveništní a vnitrostaveništní dopravu
SD |  | 4 |  | Vodorovné konstrukce | [6 empty] | 0 | 0
P | 23 | 45131A |  | PODKLADNÍ A VÝPLNOVÉ VRSTVY Z PROSTÉHO BETONU C20/25 | M3 | 2.6 | 0 | 0 |  |  | 0 | 0 | 2023_OTSKP | 0 | 3 |  |  | 0
PP
VV |  |  |  | kamenná dlažba, 26*0,10 = 2,600 [A]
TS |  |  |  | - dodání cerstvého betonu (betonové smesi) požadované kvality, jeho uložení do požadovaného tvaru pri jakékoliv hustote výztuže, konzistenci cerstvého betonu a zpusobu hutnení, ošetrení a ochranu betonu, - zhotovení nepropustného, mrazuvzdorného betonu a betonu požadované trvanlivosti a vlastností, - užití potrebných prísad a technologií výroby betonu, - zrízení pracovních a dilatacních spar, vcetne potrebných úprav, výplne, vložek, opracování, ocištení a ošetrení, - bednení požadovaných konstr. (i ztracené) s úpravou dle požadované kvality povrchu betonu, vcetne odbednovacích a odskružovacích prostredku, - podperné konstr. (skruže) a lešení všech druhu pro bednení, uložení cerstvého betonu, výztuže a doplnkových konstr., vc. požadovaných otvoru, ochranných a bezpecnostních opatrení a základu techto konstrukcí a lešení, - vytvorení kotevních cel, kapes, nálitku, a sedel, - zrízení všech požadovaných otvoru, kapes, výklenku, prostupu, dutin, drážek a pod., vc. ztížení práce a úprav kolem nich, - úpravy pro osazení výztuže, doplnkových konstrukcí a vybavení, - úpravy povrchu pro položení požadované izolace, povlaku a náteru, prípadne vyspravení, - ztížení práce u kabelových a injektážních trubek a ostatních zarízení osazovaných do betonu, - konstrukce betonových kloubu, upevnení kotevních prvku a doplnkových konstrukcí, - nátery zabranující soudržnost betonu a bednení, - výpln, tesnení a tmelení spar a spoju, - opatrení povrchu betonu izolací proti zemní vlhkosti v cástech, kde prijdou do styku se zeminou nebo kamenivem, - prípadné zrízení spojovací vrstvy u základu, - úpravy pro osazení zarízení ochrany konstrukce proti vlivu bludných proudu
P | 24 | 45152 |  | PODKLADNÍ A VÝPLNOVÉ VRSTVY Z KAMENIVA DRCENÉHO | M3 | 1 | 0 | 0 |  |  | 0 | 0 | 2023_OTSKP | 0 | 3 |  |  | 0
PP
VV |  |  |  | 5*0,2 = 1,000 [A]
TS |  |  |  | položka zahrnuje dodávku predepsaného kameniva, mimostaveništní a vnitrostaveništní dopravu a jeho uložení není-li v zadávací dokumentaci uvedeno jinak, jedná se o nakupovaný materiál
P | 25 | 45157 |  | PODKLADNÍ A VÝPLNOVÉ VRSTVY Z KAMENIVA TEŽENÉHO | M3 | 0.48 | 0 | 0 |  |  | 0 | 0 | 2023_OTSKP | 0 | 3 |  |  | 0
PP
VV |  |  |  | prípojky, 6*0,8*0,1 = 0,480 [A]
TS |  |  |  | položka zahrnuje dodávku predepsaného kameniva, mimostaveništní a vnitrostaveništní dopravu a jeho uložení není-li v zadávací dokumentaci uvedeno jinak, jedná se o nakupovaný materiál
P | 26 | 465512 |  | DLAŽBY Z LOMOVÉHO KAMENE NA MC | M3 | 5.2 | 0 | 0 |  |  | 0 | 0 | 2023_OTSKP | 0 | 3 |  |  | 0
PP
VV |  |  |  | 26*0,2 = 5,200 [A]
TS |  |  |  | položka zahrnuje: - nutné zemní práce (svahování, úpravu pláne a pod.) - zrízení spojovací vrstvy - zrízení lože dlažby z cementové malty predepsané kvality a predepsané tlouštky - dodávku a položení dlažby z lomového kamene do predepsaného tvaru - spárování, tesnení, tmelení a vyplnení spar MC prípadne s vyklínováním - úprava povrchu pro odvedení srážkové vody - nezahrnuje podklad pod dlažbu, vykazuje se samostatne položkami SD 45
SD |  | 5 |  | Komunikace | [6 empty] | 0 | 0
P | 27 | 56333 |  | VOZOVKOVÉ VRSTVY ZE ŠTERKODRTI TL. DO 150MM | M2 | 475.6 | 0 | 0 |  |  | 0 | 0 | 2023_OTSKP | 0 | 3 |  |  | 0
PP
VV |  |  |  | parkovište, 232+(232*1,05) = 475,600 [A]
TS |  |  |  | - dodání kameniva predepsané kvality a zrnitosti - rozprostrení a zhutnení vrstvy v predepsané tlouštce - zrízení vrstvy bez rozlišení šírky, pokládání vrstvy po etapách - nezahrnuje postriky, nátery
P | 28 | 56334 |  | VOZOVKOVÉ VRSTVY ZE ŠTERKODRTI TL. DO 200MM | M2 | 1474 | 0 | 0 |  |  | 0 | 0 | 2023_OTSKP | 0 | 3 |  |  | 0
PP
VV |  |  |  | príjezd+areál, 1294 = 1294,000 [A] chodník, 180 = 180,000 [B] Celkem: A+B = 1474,000 [C]
TS |  |  |  | - dodání kameniva predepsané kvality a zrnitosti - rozprostrení a zhutnení vrstvy v predepsané tlouštce - zrízení vrstvy bez rozlišení šírky, pokládání vrstvy po etapách - nezahrnuje postriky, nátery
P | 29 | 56335 |  | VOZOVKOVÉ VRSTVY ZE ŠTERKODRTI TL. DO 250MM | M2 | 188.1 | 0 | 0 |  |  | 0 | 0 | 2023_OTSKP | 0 | 3 |  |  | 0
PP
VV |  |  |  | parkovište-vyrov.vrstva, 171*1,1 = 188,100 [A]
TS |  |  |  | - dodání kameniva predepsané kvality a zrnitosti - rozprostrení a zhutnení vrstvy v predepsané tlouštce - zrízení vrstvy bez rozlišení šírky, pokládání vrstvy po etapách - nezahrnuje postriky, nátery
P | 30 | 56336 |  | VOZOVKOVÉ VRSTVY ZE ŠTERKODRTI TL. DO 300MM | M2 | 1423.4 | 0 | 0 |  |  | 0 | 0 | 2023_OTSKP | 0 | 3 |  |  | 0
PP
VV |  |  |  | príjezd+areál, 1294*1,1 = 1423,400 [A]
TS |  |  |  | - dodání kameniva predepsané kvality a zrnitosti - rozprostrení a zhutnení vrstvy v predepsané tlouštce - zrízení vrstvy bez rozlišení šírky, pokládání vrstvy po etapách - nezahrnuje postriky, nátery
P | 31 | 58251 |  | DLÁŽDENÉ KRYTY Z BETONOVÝCH DLAŽDIC DO LOŽE Z KAMENIVA | M2 | 2.125 | 0 | 0 |  |  | 0 | 0 | 2023_OTSKP | 0 | 3 |  |  | 0
PP
VV |  |  |  | chodník-ctvercová bez zkosených hran tl.60mm, 8,5*0,25 = 2,125 [A]
TS |  |  |  | - dodání dlažebního materiálu v požadované kvalite, dodání materiálu pro predepsané lože v tlouštce predepsané dokumentací a pro predepsanou výpln spar - ocištení podkladu - uložení dlažby dle predepsaného technologického predpisu vcetne predepsané podkladní vrstvy a predepsané výplne spar - zrízení vrstvy bez rozlišení šírky, pokládání vrstvy po etapách - úpravu napojení, ukoncení podél obrubníku, dilatacních zarízení, odvodnovacích proužku, odvodnovacu, vpustí, šachet a pod., nestanoví-li zadávací dokumentace jinak - nezahrnuje postriky, nátery - nezahrnuje tesnení podél obrubníku, dilatacních zarízení, odvodnovacích proužku, odvodnovacu, vpustí, šachet a pod.
P | 32 | 582611 |  | KRYTY Z BETON DLAŽDIC SE ZÁMKEM ŠEDÝCH TL 60MM DO LOŽE Z KAM | M2 | 174.575 | 0 | 0 |  |  | 0 | 0 | 2023_OTSKP | 0 | 3 |  |  | 0
PP
VV |  |  |  | chodník, 180-3,3-2,125 = 174,575 [A]
TS |  |  |  | - dodání dlažebního materiálu v požadované kvalite, dodání materiálu pro predepsané lože v tlouštce predepsané dokumentací a pro predepsanou výpln spar - ocištení podkladu - uložení dlažby dle predepsaného technologického predpisu vcetne predepsané podkladní vrstvy a predepsané výplne spar - zrízení vrstvy bez rozlišení šírky, pokládání vrstvy po etapách - úpravu napojení, ukoncení podél obrubníku, dilatacních zarízení, odvodnovacích proužku, odvodnovacu, vpustí, šachet a pod., nestanoví-li zadávací dokumentace jinak - nezahrnuje postriky, nátery - nezahrnuje tesnení podél obrubníku, dilatacních zarízení, odvodnovacích proužku, odvodnovacu, vpustí, šachet a pod.
P | 33 | 582612 |  | KRYTY Z BETON DLAŽDIC SE ZÁMKEM ŠEDÝCH TL 80MM DO LOŽE Z KAM | M2 | 217.2 | 0 | 0 |  |  | 0 | 0 | 2023_OTSKP | 0 | 3 |  |  | 0
PP
VV |  |  |  | parkovište, 171+61-6,3-0,5-8 = 217,200 [A]
TS |  |  |  | - dodání dlažebního materiálu v požadované kvalite, dodání materiálu pro predepsané lože v tlouštce predepsané dokumentací a pro predepsanou výpln spar - ocištení podkladu - uložení dlažby dle predepsaného technologického predpisu vcetne predepsané podkladní vrstvy a predepsané výplne spar - zrízení vrstvy bez rozlišení šírky, pokládání vrstvy po etapách - úpravu napojení, ukoncení podél obrubníku, dilatacních zarízení, odvodnovacích proužku, odvodnovacu, vpustí, šachet a pod., nestanoví-li zadávací dokumentace jinak - nezahrnuje postriky, nátery - nezahrnuje tesnení podél obrubníku, dilatacních zarízení, odvodnovacích proužku, odvodnovacu, vpustí, šachet a pod.
P | 34 | 582613 |  | KRYTY Z BETON DLAŽDIC SE ZÁMKEM ŠEDÝCH TL 100MM DO LOŽE Z KAM | M2 | 1294 | 0 | 0 |  |  | 0 | 0 | 2023_OTSKP | 0 | 3 |  |  | 0
PP
VV |  |  |  | 449+845 = 1294,000 [A]
TS |  |  |  | - dodání dlažebního materiálu v požadované kvalite, dodání materiálu pro predepsané lože v tlouštce predepsané dokumentací a pro predepsanou výpln spar - ocištení podkladu - uložení dlažby dle predepsaného technologického predpisu vcetne predepsané podkladní vrstvy a predepsané výplne spar - zrízení vrstvy bez rozlišení šírky, pokládání vrstvy po etapách - úpravu napojení, ukoncení podél obrubníku, dilatacních zarízení, odvodnovacích proužku, odvodnovacu, vpustí, šachet a pod., nestanoví-li zadávací dokumentace jinak - nezahrnuje postriky, nátery - nezahrnuje tesnení podél obrubníku, dilatacních zarízení, odvodnovacích proužku, odvodnovacu, vpustí, šachet a pod.
P | 35 | 582615 |  | KRYTY Z BETON DLAŽDIC SE ZÁMKEM BAREV TL 80MM DO LOŽE Z KAM | M2 | 14.8 | 0 | 0 |  |  | 0 | 0 | 2023_OTSKP | 0 | 3 |  |  | 0
PP
VV |  |  |  | rozhraní parl.stání, 14*4,5*0,1 = 6,300 [A] rozhraní park EKO, 1*5*0,1 = 0,500 [B] manip.prostor EKO, 2*5*0,8 = 8,000 [C] Celkem: A+B+C = 14,800 [D]
TS |  |  |  | - dodání dlažebního materiálu v požadované kvalite, dodání materiálu pro predepsané lože v tlouštce predepsané dokumentací a pro predepsanou výpln spar - ocištení podkladu - uložení dlažby dle predepsaného technologického predpisu vcetne predepsané podkladní vrstvy a predepsané výplne spar - zrízení vrstvy bez rozlišení šírky, pokládání vrstvy po etapách - úpravu napojení, ukoncení podél obrubníku, dilatacních zarízení, odvodnovacích proužku, odvodnovacu, vpustí, šachet a pod., nestanoví-li zadávací dokumentace jinak - nezahrnuje postriky, nátery - nezahrnuje tesnení podél obrubníku, dilatacních zarízení, odvodnovacích proužku, odvodnovacu, vpustí, šachet a pod.
P | 36 | 58261A |  | KRYTY Z BETON DLAŽDIC SE ZÁMKEM BAREV RELIÉF TL 60MM DO LOŽE Z KAM | M2 | 3.3 | 0 | 0 |  |  | 0 | 0 | 2023_OTSKP | 0 | 3 |  |  | 0
PP
VV |  |  |  | chodník, 1,1+0,6+0,6+1 = 3,300 [A]
TS |  |  |  | - dodání dlažebního materiálu v požadované kvalite, dodání materiálu pro predepsané lože v tlouštce predepsané dokumentací a pro predepsanou výpln spar - ocištení podkladu - uložení dlažby dle predepsaného technologického predpisu vcetne predepsané podkladní vrstvy a predepsané výplne spar - zrízení vrstvy bez rozlišení šírky, pokládání vrstvy po etapách - úpravu napojení, ukoncení podél obrubníku, dilatacních zarízení, odvodnovacích proužku, odvodnovacu, vpustí, šachet a pod., nestanoví-li zadávací dokumentace jinak - nezahrnuje postriky, nátery - nezahrnuje tesnení podél obrubníku, dilatacních zarízení, odvodnovacích proužku, odvodnovacu, vpustí, šachet a pod.
SD |  | 8 |  | Potrubí | [6 empty] | 0 | 0
P | 37 | 87434 |  | POTRUBÍ Z TRUB PLASTOVÝCH ODPADNÍCH DN DO 200MM | M | 6 | 0 | 0 |  |  | 0 | 0 | 2023_OTSKP | 0 | 3 |  |  | 0
PP
VV |  |  |  | 6 = 6,000 [A]
TS |  |  |  | položky pro zhotovení potrubí platí bez ohledu na sklon zahrnuje: - výrobní dokumentaci (vcetne technologického predpisu) - dodání veškerého trubního a pomocného materiálu (trouby, trubky, tvarovky, spojovací a tesnící materiál a pod.), podperných, závesných a upevnovacích prvku, vcetne potrebných úprav - úprava a príprava podkladu a podper, ocištení a ošetrení podkladu a podper - zrízení plne funkcního potrubí, kompletní soustavy, podle príslušného technologického predpisu - zrízení potrubí i jednotlivých cástí po etapách, vcetne pracovních spar a spoju, pracovního zaslepení koncu a pod. - úprava prostupu, pruchodu šachtami a komorami, okolí podper a vyústení, zaústení, napojení, vyvedení a upevnení odpad. výustí - ochrana potrubí náterem (vc. úpravy povrchu), prípadne izolací, nejsou-li tyto práce predmetem jiné položky - úprava, ocištení a ošetrení prostoru kolem potrubí - položky platí pro práce provádené v prostoru zapaženém i nezapaženém a i v kolektorech, chránickách - položky zahrnují i práce spojené s nutnými obtoky, prevádením a cerpáním vody nezahrnuje zkoušky vodotesnosti a televizní prohlídku
P | 38 | 87634 |  | CHRÁNICKY Z TRUB PLASTOVÝCH DN DO 200MM | M | 156.22 | 0 | 0 |  |  | 0 | 0 | 2023_OTSKP | 0 | 3 |  |  | 0
PP
VV |  |  |  | (2*(10.24+3))+(2*(11.12))+(2*(38.14+1.5))+(2*(11.11+3)) = 156,220 [A]
TS |  |  |  | položky pro zhotovení potrubí platí bez ohledu na sklon zahrnuje: - výrobní dokumentaci (vcetne technologického predpisu) - dodání veškerého trubního a pomocného materiálu (trouby, trubky, tvarovky, spojovací a tesnící materiál a pod.), podperných, závesných a upevnovacích prvku, vcetne potrebných úprav - úprava a príprava podkladu a podper, ocištení a ošetrení podkladu a podper - zrízení plne funkcního potrubí, kompletní soustavy, podle príslušného technologického predpisu - zrízení potrubí i jednotlivých cástí po etapách, vcetne pracovních spar a spoju, pracovního zaslepení koncu a pod. - úprava prostupu, pruchodu šachtami a komorami, okolí podper a vyústení, zaústení, napojení, vyvedení a upevnení odpad. výustí - ochrana potrubí náterem (vc. úpravy povrchu), prípadne izolací, nejsou-li tyto práce predmetem jiné položky - úprava, ocištení a ošetrení prostoru kolem potrubí vcetne prípadne predepsaného utesnení koncu chránicek - položky platí pro práce provádené v prostoru zapaženém i nezapaženém a i v kolektorech, chránickách
P | 39 | 894846 |  | ŠACHTY KANALIZACNÍ PLASTOVÉ D 400MM | KUS | 3 | 0 | 0 |  |  | 0 | 0 | 2023_OTSKP | 0 | 3 |  |  | 0
PP
VV |  |  |  | "revizní šachta drenážní"
TS |  |  |  | položka zahrnuje: - poklopy s rámem z predepsaného materiálu a tvaru - predepsané plastové skruže, dno a není-li uvedeno jinak i podkladní vrstvu (z kameniva nebo betonu). - výpln, tesnení a tmelení spár a spoju, - ocištení a ošetrení úložných ploch, - predepsané podkladní konstrukce
P | 40 | 89536 |  | DRENÁŽNÍ VÝUST Z PROST BETONU | KUS | 3 | 0 | 0 |  |  | 0 | 0 | 2023_OTSKP | 0 | 3 |  |  | 0
PP
VV |  |  |  | 3 = 3,000 [A]
TS |  |  |  | položka zahrnuje: - dodání cerstvého betonu (betonové smesi) požadované kvality, jeho uložení do požadovaného tvaru, ošetrení a ochranu betonu, - bednení požadovaných konstr. (i ztracené) s úpravou dle požadované kvality povrchu betonu, vcetne odbednovacích a odskružovacích prostredku, - zrízení všech požadovaných otvoru, kapes, výklenku, prostupu, dutin, drážek a pod., vc. ztížení práce a úprav kolem nich, - úpravy povrchu pro položení požadované izolace, povlaku a náteru, prípadne vyspravení, - nátery zabranující soudržnost betonu a bednení, - opatrení povrchu betonu izolací proti zemní vlhkosti v cástech, kde prijdou do styku se zeminou nebo kamenivem
P | 41 | 897627 |  | VPUST ŠTERBINOVÝCH ŽLABU Z BETON DÍLCU SV. ŠÍRKY DO 500MM | KUS | 1 | 0 | 0 |  |  | 0 | 0 | 2023_OTSKP | 0 | 3 |  |  | 0
PP
VV |  |  |  | 1 = 1,000 [A]
TS |  |  |  | položka zahrnuje dodávku a osazení predepsaného dílce vcetne mríže nezahrnuje predepsané podkladní konstrukce
P | 42 | 897727 |  | CISTÍCÍ KUSY ŠTERBIN ŽLABU Z BETON DÍLCU SV. ŠÍRKY DO 500MM | KUS | 1 | 0 | 0 |  |  | 0 | 0 | 2023_OTSKP | 0 | 3 |  |  | 0
PP
VV |  |  |  | 1 = 1,000 [A]
TS |  |  |  | položka zahrnuje dodávku a osazení predepsaného dílce nezahrnuje predepsané podkladní konstrukce
P | 43 | 899523 |  | OBETONOVÁNÍ POTRUBÍ Z PROSTÉHO BETONU DO C16/20 | M3 | 17.653 | 0 | 0 |  |  | 0 | 0 | 2023_OTSKP | 0 | 3 |  |  | 0
PP
VV |  |  |  | obet.chránicek, 70,61*0,25 = 17,653 [A]
TS |  |  |  | - dodání cerstvého betonu (betonové smesi) požadované kvality, jeho uložení do požadovaného tvaru pri jakékoliv hustote výztuže, konzistenci cerstvého betonu a zpusobu hutnení, ošetrení a ochranu betonu, - zhotovení nepropustného, mrazuvzdorného betonu a betonu požadované trvanlivosti a vlastností, - užití potrebných prísad a technologií výroby betonu, - zrízení pracovních a dilatacních spar, vcetne potrebných úprav, výplne, vložek, opracování, ocištení a ošetrení, - bednení požadovaných konstr. (i ztracené) s úpravou dle požadované kvality povrchu betonu, vcetne odbednovacích a odskružovacích prostredku, - podperné konstr. (skruže) a lešení všech druhu pro bednení, uložení cerstvého betonu, výztuže a doplnkových konstr., vc. požadovaných otvoru, ochranných a bezpecnostních opatrení a základu techto konstrukcí a lešení, - vytvorení kotevních cel, kapes, nálitku, a sedel, - zrízení všech požadovaných otvoru, kapes, výklenku, prostupu, dutin, drážek a pod., vc. ztížení práce a úprav kolem nich, - úpravy pro osazení výztuže, doplnkových konstrukcí a vybavení, - úpravy povrchu pro položení požadované izolace, povlaku a náteru, prípadne vyspravení, - ztížení práce u kabelových a injektážních trubek a ostatních zarízení osazovaných do betonu, - konstrukce betonových kloubu, upevnení kotevních prvku a doplnkových konstrukcí, - nátery zabranující soudržnost betonu a bednení, - výpln, tesnení a tmelení spar a spoju, - opatrení povrchu betonu izolací proti zemní vlhkosti v cástech, kde prijdou do styku se zeminou nebo kamenivem, - prípadné zrízení spojovací vrstvy u základu, - úpravy pro osazení zarízení ochrany konstrukce proti vlivu bludných proudu
SD |  | 9 |  | Ostatní konstrukce a práce | [6 empty] | 0 | 0
P | 44 | 915211 |  | VODOROVNÉ DOPRAVNÍ ZNACENÍ PLASTEM HLADKÉ - DODÁVKA A POKLÁDKA | M2 | 12 | 0 | 0 |  |  | 0 | 0 | 2023_OTSKP | 0 | 3 |  |  | 0
PP
VV |  |  |  | symboly, 12 = 12,000 [A]
TS |  |  |  | položka zahrnuje: - dodání a pokládku náterového materiálu (merí se pouze natíraná plocha) - predznacení a reflexní úpravu
P | 45 | 917223 |  | SILNICNÍ A CHODNÍKOVÉ OBRUBY Z BETONOVÝCH OBRUBNÍKU ŠÍR 100MM | M | 96 | 0 | 0 |  |  | 0 | 0 | 2023_OTSKP | 0 | 3 |  |  | 0
PP
VV |  |  |  | rozm. 100/10/25, 96 = 96,000 [A]
TS |  |  |  | Položka zahrnuje: dodání a pokládku betonových obrubníku o rozmerech predepsaných zadávací dokumentací betonové lože i bocní betonovou operku.
P | 46 | 917224 | a | SILNICNÍ A CHODNÍKOVÉ OBRUBY Z BETONOVÝCH OBRUBNÍKU ŠÍR 150MM | M | 178 | 0 | 0 |  |  | 0 | 0 | 2023_OTSKP | 0 | 3 |  |  | 0
PP
VV |  |  |  | silnicní rozm. 100/15/25, 178 = 178,000 [A]
TS |  |  |  | Položka zahrnuje: dodání a pokládku betonových obrubníku o rozmerech predepsaných zadávací dokumentací betonové lože i bocní betonovou operku.
P | 47 | 917224 | b | SILNICNÍ A CHODNÍKOVÉ OBRUBY Z BETONOVÝCH OBRUBNÍKU ŠÍR 150MM | M | 23 | 0 | 0 |  |  | 0 | 0 | 2023_OTSKP | 0 | 3 |  |  | 0
PP
VV |  |  |  | nájezdový rozm. 100/15/15, 23 = 23,000 [A]
TS |  |  |  | Položka zahrnuje: dodání a pokládku betonových obrubníku o rozmerech predepsaných zadávací dokumentací betonové lože i bocní betonovou operku.
P | 48 | 917224 | c | SILNICNÍ A CHODNÍKOVÉ OBRUBY Z BETONOVÝCH OBRUBNÍKU ŠÍR 150MM | M | 11 | 0 | 0 |  |  | 0 | 0 | 2023_OTSKP | 0 | 3 |  |  | 0
PP
VV |  |  |  | prechodový rozm. 100/15/15-25, 11 = 11,000 [A]
TS |  |  |  | Položka zahrnuje: dodání a pokládku betonových obrubníku o rozmerech predepsaných zadávací dokumentací betonové lože i bocní betonovou operku.
P | 49 | 91723 |  | OBRUBY Z BETON KRAJNÍKU | M | 51 | 0 | 0 |  |  | 0 | 0 | 2023_OTSKP | 0 | 3 |  |  | 0
PP
VV |  |  |  | prídlažbové desky rozm. 50/25/10, 51 = 51,000 [A]
TS |  |  |  | Položka zahrnuje: dodání a pokládku betonových krajníku o rozmerech predepsaných zadávací dokumentací betonové lože i bocní betonovou operku.
P | 50 | 93513 |  | ŠTERBINOVÉ ŽLABY Z BET DÍLCU ŠÍR 500MM VÝŠ 500MM | M | 22.24 | 0 | 0 |  |  | 0 | 0 | 2023_OTSKP | 0 | 3 |  |  | 0
PP
VV |  |  |  | 22,24 = 22,240 [A]
TS |  |  |  | položka zahrnuje: - veškerý materiál, výrobky a polotovary, vcetne mimostaveništní a vnitrostaveništní dopravy (rovnež presuny), vcetne naložení a složení,prípadne s uložením. - veškeré práce nutné pro zrízení techto konstrukcí, vcetne zemních prací, lože, ukoncení, patek, spárování, úpravy vtoku a výtoku. Merí se v [m] délky osy žlabu bez cistících kusu a odtokových vpustí.
P | 51 | 96715 |  | VYBOURÁNÍ CÁSTÍ KONSTRUKCÍ BETON | M3 | 16 | 0 | 0 |  |  | 0 | 0 | 2023_OTSKP | 0 | 3 |  |  | 0
PP
VV |  |  |  | odhad, 16 = 16,000 [A]
TS |  |  |  | položka zahrnuje: - veškerou manipulaci s vybouranou sutí a hmotami vcetne uložení na skládku, - veškeré další práce plynoucí z technologického predpisu a z platných predpisu, nezahrnuje poplatek za skládku, který se vykazuje v položce 0141** (s výjimkou malého množství bouraného materiálu, kde je možné poplatek zahrnout do jednotkové ceny bourání – tento fakt musí být uveden v doplnujícím textu k položce)
SD |  | 990 |  | Poplatky za skládky | [6 empty] | 0 | 0
P | 52 | R015111 | 901 | NEOCENOVAT - POPLATKY ZA LIKVIDACI ODPADU NEKONTAMINOVANÝCH - 17 05 04 VYTEŽENÉ ZEMINY A HORNINY - I. TRÍDA TEŽITELNOSTI VCETNE DOPRAVY | T | 3431.749 | 0 | 0 |  |  | 0 | 0 |  | 0 | 3 |  |  | 0
PP |  |  |  | "Evidencní položka, Neocenovat v objektu SO/PS, položka se ocenuje pouze v objektu SO 90-90 Zpusob likvidace: recyklace, druhotné využití."
VV |  |  |  | (1852,3+54,227)*1,8 = 3431,749 [A]
TS |  |  |  | "1. Položka obsahuje: – veškeré poplatky provozovateli skládky, recyklacní linky nebo jiného zarízení na zpracování nebo likvidaci odpadu související s prevzetím, uložením, zpracováním nebo likvidací odpadu – náklady spojené s dopravou z místa stavby na místo prevzetí provozovatelem skládky, recyklacní linky nebo jiného zarízení na zpracování nebo likvidaci odpadu – náklady spojené s vyložením a manipulací s materiálem v míste skládky 2. Položka neobsahuje: – náklady spojené s naložením a manipulací materiálem 3. Zpusob merení: Tunou se rozumí hmotnost odpadu vytrídeného v souladu se zákonem c. 541/2020 Sb., o nakládání s odpady, v platném znení."
P | 53 | R015140 | 901 | NEOCENOVAT - POPLATKY ZA LIKVIDACI ODPADU NEKONTAMINOVANÝCH - 17 01 01 BETON Z DEMOLIC OBJEKTU, ZÁKLADU TV, KULY A SLOUPY VCETNE DOPRAVY | T | 165.776 | 0 | 0 |  |  | 0 | 0 |  | 0 | 3 |  |  | 0
PP |  |  |  | "Evidencní položka, Neocenovat v objektu SO/PS, položka se ocenuje pouze v objektu SO 90-90 Zpusob likvidace: recyklace, druhotné využití."
VV |  |  |  | (0,8+36,96+10+16)*2,6 = 165,776 [A]
TS |  |  |  | "1. Položka obsahuje: – veškeré poplatky provozovateli skládky, recyklacní linky nebo jiného zarízení na zpracování nebo likvidaci odpadu související s prevzetím, uložením, zpracováním nebo likvidací odpadu – náklady spojené s dopravou z místa stavby na místo prevzetí provozovatelem skládky, recyklacní linky nebo jiného zarízení na zpracování nebo likvidaci odpadu – náklady spojené s vyložením a manipulací s materiálem v míste skládky 2. Položka neobsahuje: – náklady spojené s naložením a manipulací materiálem 3. Zpusob merení: Tunou se rozumí hmotnost odpadu vytrídeného v souladu se zákonem c. 541/2020 Sb., o nakládání s odpady, v platném znení."

## SO 24-52-03
SŽDC05 | [14 empty] | 3
S | Stavba: | 5533520002-zm05 |  | MŽU Ceská Trebová 30072024 cast 2 | [6 empty] | D.2.1.8 | 0 | AspeEsticon | 0 | 2
O | Objekt: | D.2.1.8 |  | Pozemní komunikace | [9 empty] | 0.15 | 2
Typ | Poř. číslo | Kód položky | Varianta | Název položky | MJ | Množství | Jednotková hmotnost | Celková hmotnost |  |  | Jednotková cena |  | Cenové soustavy | 0.21
Dodávka
[9 empty] | Jednotková | Celkem | Jednotková | Celkem |  |  |  | Počet položek s nulovou cenou | 0
O1 |  | SO 24-52-03 |  | Žst.C.Trebová, Osobní nádraží, zpevnené plochy u bývalé stravovny | [6 empty] | 0 | 0
SD |  | 0 |  | Všeobecné konstrukce a práce | [6 empty] | 0 | 0
P | 1 | 014201 |  | POPLATKY ZA ZEMNÍK - ZEMINA | M3 | 68.43 | 0 | 0 |  |  | 0 | 0 | 2023_OTSKP | 0 | 3 |  |  | 0
PP
VV |  |  |  | nákup ornice, (410*0,15)+(46,2*0,15) = 68,430 [A]
TS |  |  |  | zahrnuje veškeré poplatky majiteli zemníku související s nákupem zeminy (nikoliv s otvírkou zemníku)
SD |  | 1 |  | Zemní práce | [6 empty] | 0 | 0
P | 2 | 11313 |  | ODSTRANENÍ KRYTU ZPEVNENÝCH PLOCH S ASFALTOVÝM POJIVEM | M3 | 10 | 0 | 0 |  |  | 0 | 0 | 2023_OTSKP | 0 | 3 |  |  | 0
PP
VV |  |  |  | 100*0,1 = 10,000 [A]
TS |  |  |  | Položka zahrnuje veškerou manipulaci s vybouranou sutí a s vybouranými hmotami vc. uložení na skládku. Nezahrnuje poplatek za skládku, který se vykazuje v položce 0141** (s výjimkou malého množství bouraného materiálu, kde je možné poplatek zahrnout do jednotkové ceny bourání – tento fakt musí být uveden v doplnujícím textu k položce).
P | 3 | 11344 |  | ODSTRANENÍ KRYTU ZPEVNENÝCH PLOCH S CEMENT POJIVEM VCET PODKLADU | M3 | 12 | 0 | 0 |  |  | 0 | 0 | 2023_OTSKP | 0 | 3 |  |  | 0
PP
VV |  |  |  | 60*0,2 = 12,000 [A]
TS |  |  |  | Položka zahrnuje veškerou manipulaci s vybouranou sutí a s vybouranými hmotami vc. uložení na skládku. Nezahrnuje poplatek za skládku, který se vykazuje v položce 0141** (s výjimkou malého množství bouraného materiálu, kde je možné poplatek zahrnout do jednotkové ceny bourání – tento fakt musí být uveden v doplnujícím textu k položce).
P | 4 | 11346 |  | ODSTRANENÍ KRYTU ZPEVNENÝCH PLOCH ZE SILNIC DÍLCU (PANELU) VCET PODKL | M3 | 147 | 0 | 0 |  |  | 0 | 0 | 2023_OTSKP | 0 | 3 |  |  | 0
PP
VV |  |  |  | 700*0,21 = 147,000 [A]
TS |  |  |  | Položka zahrnuje veškerou manipulaci s vybouranou sutí a s vybouranými hmotami vc. uložení na skládku. Nezahrnuje poplatek za skládku, který se vykazuje v položce 0141** (s výjimkou malého množství bouraného materiálu, kde je možné poplatek zahrnout do jednotkové ceny bourání – tento fakt musí být uveden v doplnujícím textu k položce).
P | 5 | 12373 |  | ODKOP PRO SPOD STAVBU SILNIC A ŽELEZNIC TR. I | M3 | 1464.16 | 0 | 0 |  |  | 0 | 0 | 2023_OTSKP | 0 | 3 |  |  | 0
PP
VV |  |  |  | 1464,16 = 1464,160 [A]
TS |  |  |  | položka zahrnuje: - vodorovná a svislá doprava, premístení, preložení, manipulace s výkopkem - kompletní provedení vykopávky nezapažené i zapažené - ošetrení výkopište po celou dobu práce v nem vc. klimatických opatrení - ztížení vykopávek v blízkosti podzemního vedení, konstrukcí a objektu vc. jejich docasného zajištení - ztížení pod vodou, v okolí výbušnin, ve stísnených prostorech a pod. - príplatek za lepivost - težení po vrstvách, pásech a po jiných nutných cástech (figurách) - cerpání vody vc. cerpacích jímek, potrubí a pohotovostní cerpací soupravy (viz ustanovení k pol. 1151,2) - potrebné snížení hladiny podzemní vody - težení a rozpojování jednotlivých balvanu - vytahování a nošení výkopku - svahování a presvah. svahu do konecného tvaru, výmena hornin v podloží a v pláni znehodnocené klimatickými vlivy - rucní vykopávky, odstranení korenu a napadávek - pažení, vzeprení a rozeprení vc. prepažování (vyjma štetových sten) - úpravu, ochranu a ocištení dna, základové spáry, sten a svahu - zhutnení podloží, prípadne i svahu vc. svahování - zrízení stupnu v podloží a lavic na svazích, není-li pro tyto práce zrízena samostatná položka - udržování výkopište a jeho ochrana proti vode - odvedení nebo obvedení vody v okolí výkopište a ve výkopišti - trídení výkopku - veškeré pomocné konstrukce umožnující provedení vykopávky (príjezdy, sjezdy, nájezdy, lešení, podper. konstr., premostení, zpevnené plochy, zakrytí a pod.) - nezahrnuje uložení zeminy (na skládku, do násypu) ani poplatky za skládku, vykazují se v položce c.0141**
P | 6 | 125738 |  | VYKOPÁVKY ZE ZEMNÍKU A SKLÁDEK TR. I, ODVOZ DO 20KM | M3 | 68.43 | 0 | 0 |  |  | 0 | 0 | 2023_OTSKP | 0 | 3 |  |  | 0
PP
VV |  |  |  | nakupovaná ornice, (410*0,15)+(46,2*0,15) = 68,430 [A]
TS |  |  |  | položka zahrnuje: - vodorovná a svislá doprava, premístení, preložení, manipulace s výkopkem - kompletní provedení vykopávky nezapažené i zapažené - ošetrení výkopište po celou dobu práce v nem vc. klimatických opatrení - ztížení vykopávek v blízkosti podzemního vedení, konstrukcí a objektu vc. jejich docasného zajištení - ztížení pod vodou, v okolí výbušnin, ve stísnených prostorech a pod. - príplatek za lepivost - težení po vrstvách, pásech a po jiných nutných cástech (figurách) - cerpání vody vc. cerpacích jímek, potrubí a pohotovostní cerpací soupravy (viz ustanovení k pol. 1151,2) - potrebné snížení hladiny podzemní vody - težení a rozpojování jednotlivých balvanu - vytahování a nošení výkopku - rucní vykopávky, odstranení korenu a napadávek - pažení, vzeprení a rozeprení vc. prepažování (vyjma štetových sten) - úpravu, ochranu a ocištení dna, základové spáry, sten a svahu - udržování výkopište a jeho ochrana proti vode - odvedení nebo obvedení vody v okolí výkopište a ve výkopišti - trídení výkopku - veškeré pomocné konstrukce umožnující provedení vykopávky (príjezdy, sjezdy, nájezdy, lešení, podper. konstr., premostení, zpevnené plochy, zakrytí a pod.) položka nezahrnuje: - práce spojené s otvírkou zemníku
P | 7 | 13273 |  | HLOUBENÍ RÝH ŠÍR DO 2M PAŽ I NEPAŽ TR. I | M3 | 34.119 | 0 | 0 |  |  | 0 | 0 | 2023_OTSKP | 0 | 3 |  |  | 0
PP
VV |  |  |  | "chránicky," 7,86*1,6*1,4 = 17,606 [A] 7,06*0,5*1,4 = 4,942 [B] 8,7*0,95*1,4 = 11,571 [C] Celkem: A+B+C = 34,119 [D]
TS |  |  |  | položka zahrnuje: - vodorovná a svislá doprava, premístení, preložení, manipulace s výkopkem - kompletní provedení vykopávky nezapažené i zapažené - ošetrení výkopište po celou dobu práce v nem vc. klimatických opatrení - ztížení vykopávek v blízkosti podzemního vedení, konstrukcí a objektu vc. jejich docasného zajištení - ztížení pod vodou, v okolí výbušnin, ve stísnených prostorech a pod. - príplatek za lepivost - težení po vrstvách, pásech a po jiných nutných cástech (figurách) - cerpání vody vc. cerpacích jímek, potrubí a pohotovostní cerpací soupravy (viz ustanovení k pol. 1151,2) - potrebné snížení hladiny podzemní vody - težení a rozpojování jednotlivých balvanu - vytahování a nošení výkopku - svahování a presvah. svahu do konecného tvaru, výmena hornin v podloží a v pláni znehodnocené klimatickými vlivy - rucní vykopávky, odstranení korenu a napadávek - pažení, vzeprení a rozeprení vc. prepažování (vyjma štetových sten) - úpravu, ochranu a ocištení dna, základové spáry, sten a svahu - odvedení nebo obvedení vody v okolí výkopište a ve výkopišti - trídení výkopku - veškeré pomocné konstrukce umožnující provedení vykopávky (príjezdy, sjezdy, nájezdy, lešení, podper. konstr., premostení, zpevnené plochy, zakrytí a pod.) - nezahrnuje uložení zeminy (na skládku, do násypu) ani poplatky za skládku, vykazují se v položce c.0141**
P | 8 | 17120 |  | ULOŽENÍ SYPANINY DO NÁSYPU A NA SKLÁDKY BEZ ZHUTNENÍ | M3 | 1488.079 | 0 | 0 |  |  | 0 | 0 | 2023_OTSKP | 0 | 3 |  |  | 0
PP
VV |  |  |  | 1464,16+34,119-10,2 = 1488,079 [A]
TS |  |  |  | položka zahrnuje: - kompletní provedení zemní konstrukce do predepsaného tvaru - ošetrení úložište po celou dobu práce v nem vc. klimatických opatrení - ztížení v okolí vedení, konstrukcí a objektu a jejich docasné zajištení - ztížení provádení ve ztížených podmínkách a stísnených prostorech - ztížené ukládání sypaniny pod vodu - ukládání po vrstvách a po jiných nutných cástech (figurách) vc. dosypávek - spouštení a nošení materiálu - úprava, ocištení a ochrana podloží a svahu - svahování, uzavírání povrchu svahu - udržování úložište a jeho ochrana proti vode - odvedení nebo obvedení vody v okolí úložište a v úložišti - veškeré pomocné konstrukce umožnující provedení zemní konstrukce (príjezdy, sjezdy, nájezdy, lešení, podperné konstrukce, premostení, zpevnené plochy, zakrytí a pod.)
P | 9 | 173103 |  | ZEMNÍ KRAJNICE A DOSYPÁVKY SE ZHUT DO 100% PS | M3 | 10.2 | 0 | 0 |  |  | 0 | 0 | 2023_OTSKP | 0 | 3 |  |  | 0
PP
VV |  |  |  | 68*0,15 = 10,200 [A]
TS |  |  |  | položka zahrnuje: - kompletní provedení zemní konstrukce vc. výberu vhodného materiálu - úprava ukládaného materiálu vlhcením, trídením, promícháním nebo vysoušením, príp. jiné úpravy za úcelem zlepšení jeho mech. vlastností - hutnení i ruzné míry hutnení - ošetrení úložište po celou dobu práce v nem vc. klimatických opatrení - ztížení v okolí vedení, konstrukcí a objektu a jejich docasné zajištení - ztížení provádení vc. hutnení ve ztížených podmínkách a stísnených prostorech - ztížené ukládání sypaniny pod vodu - ukládání po vrstvách a po jiných nutných cástech (figurách) vc. dosypávek - spouštení a nošení materiálu - výmena cástí zemní konstrukce znehodnocené klimatickými vlivy - rucní hutnení - svahování, hutnení a uzavírání povrchu svahu - udržování úložište a jeho ochrana proti vode - odvedení nebo obvedení vody v okolí úložište a v úložišti - veškeré pomocné konstrukce umožnující provedení zemní konstrukce (príjezdy, sjezdy, nájezdy, lešení, podperné konstrukce, premostení, zpevnené plochy, zakrytí a pod.)
P | 10 | 17380 |  | ZEMNÍ KRAJNICE A DOSYPÁVKY Z NAKUPOVANÝCH MATERIÁLU | M3 | 20 | 0 | 0 |  |  | 0 | 0 | 2023_OTSKP | 0 | 3 |  |  | 0
PP
VV |  |  |  | 100*0,2 = 20,000 [A]
TS |  |  |  | položka zahrnuje: - kompletní provedení zemní konstrukce vcetne nákupu a dopravy materiálu dle zadávací dokumentace - úprava ukládaného materiálu vlhcením, trídením, promícháním nebo vysoušením, príp. jiné úpravy za úcelem zlepšení jeho mech. vlastností - hutnení i ruzné míry hutnení - ošetrení úložište po celou dobu práce v nem vc. klimatických opatrení - ztížení v okolí vedení, konstrukcí a objektu a jejich docasné zajištení - ztížení provádení vc. hutnení ve ztížených podmínkách a stísnených prostorech - ztížené ukládání sypaniny pod vodu - ukládání po vrstvách a po jiných nutných cástech (figurách) vc. dosypávek - spouštení a nošení materiálu - výmena cástí zemní konstrukce znehodnocené klimatickými vlivy - svahování, hutnení a uzavírání povrchu svahu - udržování úložište a jeho ochrana proti vode - odvedení nebo obvedení vody v okolí úložište a v úložišti - veškeré pomocné konstrukce umožnující provedení zemní konstrukce (príjezdy, sjezdy, nájezdy, lešení, podperné konstrukce, premostení, zpevnené plochy, zakrytí a pod.)
P | 11 | 17481 |  | ZÁSYP JAM A RÝH Z NAKUPOVANÝCH MATERIÁLU | M3 | 12.991 | 0 | 0 |  |  | 0 | 0 | 2023_OTSKP | 0 | 3 |  |  | 0
PP
VV |  |  |  | chránicky, (7,86+7,06+8,7)*0,55 = 12,991 [A]
TS |  |  |  | položka zahrnuje: - kompletní provedení zemní konstrukce vcetne nákupu a dopravy materiálu dle zadávací dokumentace - úprava ukládaného materiálu vlhcením, trídením, promícháním nebo vysoušením, príp. jiné úpravy za úcelem zlepšení jeho mech. vlastností - hutnení i ruzné míry hutnení - ošetrení úložište po celou dobu práce v nem vc. klimatických opatrení - ztížení v okolí vedení, konstrukcí a objektu a jejich docasné zajištení - ztížení provádení vc. hutnení ve ztížených podmínkách a stísnených prostorech - ztížené ukládání sypaniny pod vodu - ukládání po vrstvách a po jiných nutných cástech (figurách) vc. dosypávek - spouštení a nošení materiálu - výmena cástí zemní konstrukce znehodnocené klimatickými vlivy - udržování úložište a jeho ochrana proti vode - odvedení nebo obvedení vody v okolí úložište a v úložišti - veškeré pomocné konstrukce umožnující provedení zemní konstrukce (príjezdy, sjezdy, nájezdy, lešení, podperné konstrukce, premostení, zpevnené plochy, zakrytí a pod.)
P | 12 | 18110 |  | ÚPRAVA PLÁNE SE ZHUTNENÍM V HORNINE TR. I | M2 | 928 | 0 | 0 |  |  | 0 | 0 | 2023_OTSKP | 0 | 3 |  |  | 0
PP
VV |  |  |  | 748+180 = 928,000 [A]
TS |  |  |  | položka zahrnuje úpravu pláne vcetne vyrovnání výškových rozdílu. Míru zhutnení urcuje projekt.
P | 13 | 18222 |  | ROZPROSTRENÍ ORNICE VE SVAHU V TL DO 0,15M | M2 | 46.2 | 0 | 0 |  |  | 0 | 0 | 2023_OTSKP | 0 | 3 |  |  | 0
PP
VV |  |  |  | 42*1,1 = 46,200 [A]
TS |  |  |  | položka zahrnuje: nutné premístení ornice z docasných skládek vzdálených do 50m rozprostrení ornice v predepsané tlouštce ve svahu pres 1:5
P | 14 | 18232 |  | ROZPROSTRENÍ ORNICE V ROVINE V TL DO 0,15M | M2 | 410 | 0 | 0 |  |  | 0 | 0 | 2023_OTSKP | 0 | 3 |  |  | 0
PP
VV |  |  |  | (120+241+49) = 410,000 [A]
TS |  |  |  | položka zahrnuje: nutné premístení ornice z docasných skládek vzdálených do 50m rozprostrení ornice v predepsané tlouštce v rovine a ve svahu do 1:5
P | 15 | 18242 |  | ZALOŽENÍ TRÁVNÍKU HYDROOSEVEM NA ORNICI | M2 | 456.2 | 0 | 0 |  |  | 0 | 0 | 2023_OTSKP | 0 | 3 |  |  | 0
PP
VV |  |  |  | 410+46,2 = 456,200 [A]
TS |  |  |  | Zahrnuje dodání predepsané travní smesi, hydroosev na ornici, zalévání, první pokosení, to vše bez ohledu na sklon terénu
P | 16 | 18247 |  | OŠETROVÁNÍ TRÁVNÍKU | M2 | 456.2 | 0 | 0 |  |  | 0 | 0 | 2023_OTSKP | 0 | 3 |  |  | 0
PP
VV |  |  |  | 456,2 = 456,200 [A]
TS |  |  |  | Zahrnuje pokosení se shrabáním, naložení shrabku na dopravní prostredek, s odvozem a se složením, to vše bez ohledu na sklon terénu zahrnuje nutné zalití a hnojení
SD |  | 2 |  | Základy | [6 empty] | 0 | 0
P | 17 | 21457 |  | SANACNÍ VRSTVY Z KAMENIVA TEŽENÉHO | M3 | 374 | 0 | 0 |  |  | 0 | 0 | 2023_OTSKP | 0 | 3 |  |  | 0
PP
VV |  |  |  | 748*0,5 = 374,000 [A]
TS |  |  |  | položka zahrnuje dodávku predepsaného kameniva, mimostaveništní a vnitrostaveništní dopravu a jeho uložení není-li v zadávací dokumentaci uvedeno jinak, jedná se o nakupovaný materiál
P | 18 | 21461E |  | SEPARACNÍ GEOTEXTILIE DO 500G/M2 | M2 | 822.8 | 0 | 0 |  |  | 0 | 0 | 2023_OTSKP | 0 | 3 |  |  | 0
PP
VV |  |  |  | 748*1,1 = 822,800 [A]
TS |  |  |  | Položka zahrnuje: - dodávku predepsané geotextilie - úpravu, ocištení a ochranu podkladu - prichycení k podkladu, prípadne zatížení - úpravy spoju a zajištení okraju - úpravy pro odvodnení - nutné presahy - mimostaveništní a vnitrostaveništní dopravu
SD |  | 5 |  | Komunikace | [6 empty] | 0 | 0
P | 19 | 56334 |  | VOZOVKOVÉ VRSTVY ZE ŠTERKODRTI TL. DO 200MM | M2 | 860 | 0 | 0 |  |  | 0 | 0 | 2023_OTSKP | 0 | 3 |  |  | 0
PP
VV |  |  |  | pojízdné plochy, 680 = 680,000 [A] chodník, 180 = 180,000 [B] Celkem: A+B = 860,000 [C]
TS |  |  |  | - dodání kameniva predepsané kvality a zrnitosti - rozprostrení a zhutnení vrstvy v predepsané tlouštce - zrízení vrstvy bez rozlišení šírky, pokládání vrstvy po etapách - nezahrnuje postriky, nátery
P | 20 | 56336 |  | VOZOVKOVÉ VRSTVY ZE ŠTERKODRTI TL. DO 300MM | M2 | 748 | 0 | 0 |  |  | 0 | 0 | 2023_OTSKP | 0 | 3 |  |  | 0
PP
VV |  |  |  | pojízdné plochy, 680*1,1 = 748,000 [A]
TS |  |  |  | - dodání kameniva predepsané kvality a zrnitosti - rozprostrení a zhutnení vrstvy v predepsané tlouštce - zrízení vrstvy bez rozlišení šírky, pokládání vrstvy po etapách - nezahrnuje postriky, nátery
P | 21 | 56932 |  | ZPEVNENÍ KRAJNIC ZE ŠTERKODRTI TL. DO 100MM | M2 | 23 | 0 | 0 |  |  | 0 | 0 | 2023_OTSKP | 0 | 3 |  |  | 0
PP
VV |  |  |  | 46*0,5 = 23,000 [A]
TS |  |  |  | - dodání kameniva predepsané kvality a zrnitosti - rozprostrení a zhutnení vrstvy v predepsané tlouštce - zrízení vrstvy bez rozlišení šírky, pokládání vrstvy po etapách
P | 22 | 58251 |  | DLÁŽDENÉ KRYTY Z BETONOVÝCH DLAŽDIC DO LOŽE Z KAMENIVA | M2 | 2.5 | 0 | 0 |  |  | 0 | 0 | 2023_OTSKP | 0 | 3 |  |  | 0
PP
VV |  |  |  | chodník-ctvercová bez zkosených hran tl.60mm, 10*0,25 = 2,500 [A]
TS |  |  |  | - dodání dlažebního materiálu v požadované kvalite, dodání materiálu pro predepsané lože v tlouštce predepsané dokumentací a pro predepsanou výpln spar - ocištení podkladu - uložení dlažby dle predepsaného technologického predpisu vcetne predepsané podkladní vrstvy a predepsané výplne spar - zrízení vrstvy bez rozlišení šírky, pokládání vrstvy po etapách - úpravu napojení, ukoncení podél obrubníku, dilatacních zarízení, odvodnovacích proužku, odvodnovacu, vpustí, šachet a pod., nestanoví-li zadávací dokumentace jinak - nezahrnuje postriky, nátery - nezahrnuje tesnení podél obrubníku, dilatacních zarízení, odvodnovacích proužku, odvodnovacu, vpustí, šachet a pod.
P | 23 | 582611 |  | KRYTY Z BETON DLAŽDIC SE ZÁMKEM ŠEDÝCH TL 60MM DO LOŽE Z KAM | M2 | 174.9 | 0 | 0 |  |  | 0 | 0 | 2023_OTSKP | 0 | 3 |  |  | 0
PP
VV |  |  |  | chodník, 180-2,6-2,5 = 174,900 [A]
TS |  |  |  | - dodání dlažebního materiálu v požadované kvalite, dodání materiálu pro predepsané lože v tlouštce predepsané dokumentací a pro predepsanou výpln spar - ocištení podkladu - uložení dlažby dle predepsaného technologického predpisu vcetne predepsané podkladní vrstvy a predepsané výplne spar - zrízení vrstvy bez rozlišení šírky, pokládání vrstvy po etapách - úpravu napojení, ukoncení podél obrubníku, dilatacních zarízení, odvodnovacích proužku, odvodnovacu, vpustí, šachet a pod., nestanoví-li zadávací dokumentace jinak - nezahrnuje postriky, nátery - nezahrnuje tesnení podél obrubníku, dilatacních zarízení, odvodnovacích proužku, odvodnovacu, vpustí, šachet a pod.
P | 24 | 582612 |  | KRYTY Z BETON DLAŽDIC SE ZÁMKEM ŠEDÝCH TL 80MM DO LOŽE Z KAM | M2 | 680 | 0 | 0 |  |  | 0 | 0 | 2023_OTSKP | 0 | 3 |  |  | 0
PP
VV |  |  |  | pojízdné plochy, 640+40 = 680,000 [A]
TS |  |  |  | - dodání dlažebního materiálu v požadované kvalite, dodání materiálu pro predepsané lože v tlouštce predepsané dokumentací a pro predepsanou výpln spar - ocištení podkladu - uložení dlažby dle predepsaného technologického predpisu vcetne predepsané podkladní vrstvy a predepsané výplne spar - zrízení vrstvy bez rozlišení šírky, pokládání vrstvy po etapách - úpravu napojení, ukoncení podél obrubníku, dilatacních zarízení, odvodnovacích proužku, odvodnovacu, vpustí, šachet a pod., nestanoví-li zadávací dokumentace jinak - nezahrnuje postriky, nátery - nezahrnuje tesnení podél obrubníku, dilatacních zarízení, odvodnovacích proužku, odvodnovacu, vpustí, šachet a pod.
P | 25 | 58261A |  | KRYTY Z BETON DLAŽDIC SE ZÁMKEM BAREV RELIÉF TL 60MM DO LOŽE Z KAM | M2 | 2.6 | 0 | 0 |  |  | 0 | 0 | 2023_OTSKP | 0 | 3 |  |  | 0
PP
VV |  |  |  | chodník, 1,2+1,4 = 2,600 [A]
TS |  |  |  | - dodání dlažebního materiálu v požadované kvalite, dodání materiálu pro predepsané lože v tlouštce predepsané dokumentací a pro predepsanou výpln spar - ocištení podkladu - uložení dlažby dle predepsaného technologického predpisu vcetne predepsané podkladní vrstvy a predepsané výplne spar - zrízení vrstvy bez rozlišení šírky, pokládání vrstvy po etapách - úpravu napojení, ukoncení podél obrubníku, dilatacních zarízení, odvodnovacích proužku, odvodnovacu, vpustí, šachet a pod., nestanoví-li zadávací dokumentace jinak - nezahrnuje postriky, nátery - nezahrnuje tesnení podél obrubníku, dilatacních zarízení, odvodnovacích proužku, odvodnovacu, vpustí, šachet a pod.
SD |  | 8 |  | Potrubí | [6 empty] | 0 | 0
P | 26 | 87634 |  | CHRÁNICKY Z TRUB PLASTOVÝCH DN DO 200MM | M | 120.08 | 0 | 0 |  |  | 0 | 0 | 2023_OTSKP | 0 | 3 |  |  | 0
PP
VV |  |  |  | (6*(7.86+3))+(2*(7.06+3))+(4*(8.7)) = 120,080 [A]
TS |  |  |  | položky pro zhotovení potrubí platí bez ohledu na sklon zahrnuje: - výrobní dokumentaci (vcetne technologického predpisu) - dodání veškerého trubního a pomocného materiálu (trouby, trubky, tvarovky, spojovací a tesnící materiál a pod.), podperných, závesných a upevnovacích prvku, vcetne potrebných úprav - úprava a príprava podkladu a podper, ocištení a ošetrení podkladu a podper - zrízení plne funkcního potrubí, kompletní soustavy, podle príslušného technologického predpisu - zrízení potrubí i jednotlivých cástí po etapách, vcetne pracovních spar a spoju, pracovního zaslepení koncu a pod. - úprava prostupu, pruchodu šachtami a komorami, okolí podper a vyústení, zaústení, napojení, vyvedení a upevnení odpad. výustí - ochrana potrubí náterem (vc. úpravy povrchu), prípadne izolací, nejsou-li tyto práce predmetem jiné položky - úprava, ocištení a ošetrení prostoru kolem potrubí vcetne prípadne predepsaného utesnení koncu chránicek - položky platí pro práce provádené v prostoru zapaženém i nezapaženém a i v kolektorech, chránickách
P | 27 | 899523 |  | OBETONOVÁNÍ POTRUBÍ Z PROSTÉHO BETONU DO C16/20 | M3 | 15.353 | 0 | 0 |  |  | 0 | 0 | 2023_OTSKP | 0 | 3 |  |  | 0
PP
VV |  |  |  | chránicky, (7,86+7,06+8,7)*0,65 = 15,353 [A]
TS |  |  |  | - dodání cerstvého betonu (betonové smesi) požadované kvality, jeho uložení do požadovaného tvaru pri jakékoliv hustote výztuže, konzistenci cerstvého betonu a zpusobu hutnení, ošetrení a ochranu betonu, - zhotovení nepropustného, mrazuvzdorného betonu a betonu požadované trvanlivosti a vlastností, - užití potrebných prísad a technologií výroby betonu, - zrízení pracovních a dilatacních spar, vcetne potrebných úprav, výplne, vložek, opracování, ocištení a ošetrení, - bednení požadovaných konstr. (i ztracené) s úpravou dle požadované kvality povrchu betonu, vcetne odbednovacích a odskružovacích prostredku, - podperné konstr. (skruže) a lešení všech druhu pro bednení, uložení cerstvého betonu, výztuže a doplnkových konstr., vc. požadovaných otvoru, ochranných a bezpecnostních opatrení a základu techto konstrukcí a lešení, - vytvorení kotevních cel, kapes, nálitku, a sedel, - zrízení všech požadovaných otvoru, kapes, výklenku, prostupu, dutin, drážek a pod., vc. ztížení práce a úprav kolem nich, - úpravy pro osazení výztuže, doplnkových konstrukcí a vybavení, - úpravy povrchu pro položení požadované izolace, povlaku a náteru, prípadne vyspravení, - ztížení práce u kabelových a injektážních trubek a ostatních zarízení osazovaných do betonu, - konstrukce betonových kloubu, upevnení kotevních prvku a doplnkových konstrukcí, - nátery zabranující soudržnost betonu a bednení, - výpln, tesnení a tmelení spar a spoju, - opatrení povrchu betonu izolací proti zemní vlhkosti v cástech, kde prijdou do styku se zeminou nebo kamenivem, - prípadné zrízení spojovací vrstvy u základu, - úpravy pro osazení zarízení ochrany konstrukce proti vlivu bludných proudu
SD |  | 9 |  | Ostatní konstrukce a práce | [6 empty] | 0 | 0
P | 28 | 917223 |  | SILNICNÍ A CHODNÍKOVÉ OBRUBY Z BETONOVÝCH OBRUBNÍKU ŠÍR 100MM | M | 66 | 0 | 0 |  |  | 0 | 0 | 2023_OTSKP | 0 | 3 |  |  | 0
PP
VV |  |  |  | chodníkový rozm. 100/10/25, 66 = 66,000 [A]
TS |  |  |  | Položka zahrnuje: dodání a pokládku betonových obrubníku o rozmerech predepsaných zadávací dokumentací betonové lože i bocní betonovou operku.
P | 29 | 917224 | a | SILNICNÍ A CHODNÍKOVÉ OBRUBY Z BETONOVÝCH OBRUBNÍKU ŠÍR 150MM | M | 28 | 0 | 0 |  |  | 0 | 0 | 2023_OTSKP | 0 | 3 |  |  | 0
PP
VV |  |  |  | silnicní rozm. 100/15/25, 28 = 28,000 [A]
TS |  |  |  | Položka zahrnuje: dodání a pokládku betonových obrubníku o rozmerech predepsaných zadávací dokumentací betonové lože i bocní betonovou operku.
P | 30 | 917224 | b | SILNICNÍ A CHODNÍKOVÉ OBRUBY Z BETONOVÝCH OBRUBNÍKU ŠÍR 150MM | M | 214 | 0 | 0 |  |  | 0 | 0 | 2023_OTSKP | 0 | 3 |  |  | 0
PP
VV |  |  |  | nájezdový rozm. 100/15/15, 214 = 214,000 [A]
TS |  |  |  | Položka zahrnuje: dodání a pokládku betonových obrubníku o rozmerech predepsaných zadávací dokumentací betonové lože i bocní betonovou operku.
P | 31 | 917224 | c | SILNICNÍ A CHODNÍKOVÉ OBRUBY Z BETONOVÝCH OBRUBNÍKU ŠÍR 150MM | M | 1 | 0 | 0 |  |  | 0 | 0 | 2023_OTSKP | 0 | 3 |  |  | 0
PP
VV |  |  |  | prechodový rozm. 100/15/15-25, 1 = 1,000 [A]
TS |  |  |  | Položka zahrnuje: dodání a pokládku betonových obrubníku o rozmerech predepsaných zadávací dokumentací betonové lože i bocní betonovou operku.
P | 32 | 96715 |  | VYBOURÁNÍ CÁSTÍ KONSTRUKCÍ BETON | M3 | 6 | 0 | 0 |  |  | 0 | 0 | 2023_OTSKP | 0 | 3 |  |  | 0
PP
VV |  |  |  | odhad, 6 = 6,000 [A]
TS |  |  |  | položka zahrnuje: - veškerou manipulaci s vybouranou sutí a hmotami vcetne uložení na skládku, - veškeré další práce plynoucí z technologického predpisu a z platných predpisu, nezahrnuje poplatek za skládku, který se vykazuje v položce 0141** (s výjimkou malého množství bouraného materiálu, kde je možné poplatek zahrnout do jednotkové ceny bourání – tento fakt musí být uveden v doplnujícím textu k položce)
SD |  | 990 |  | Poplatky za skládky | [6 empty] | 0 | 0
P | 33 | R015111 | 901 | NEOCENOVAT - POPLATKY ZA LIKVIDACI ODPADU NEKONTAMINOVANÝCH - 17 05 04 VYTEŽENÉ ZEMINY A HORNINY - I. TRÍDA TEŽITELNOSTI VCETNE DOPRAVY | T | 2678.542 | 0 | 0 |  |  | 0 | 0 |  | 0 | 3 |  |  | 0
PP |  |  |  | "Evidencní položka, Neocenovat v objektu SO/PS, položka se ocenuje pouze v objektu SO 90-90 Zpusob likvidace: recyklace, druhotné využití."
VV |  |  |  | 1488,079*1,8 = 2678,542 [A]
TS |  |  |  | "1. Položka obsahuje: – veškeré poplatky provozovateli skládky, recyklacní linky nebo jiného zarízení na zpracování nebo likvidaci odpadu související s prevzetím, uložením, zpracováním nebo likvidací odpadu – náklady spojené s dopravou z místa stavby na místo prevzetí provozovatelem skládky, recyklacní linky nebo jiného zarízení na zpracování nebo likvidaci odpadu – náklady spojené s vyložením a manipulací s materiálem v míste skládky 2. Položka neobsahuje: – náklady spojené s naložením a manipulací materiálem 3. Zpusob merení: Tunou se rozumí hmotnost odpadu vytrídeného v souladu se zákonem c. 541/2020 Sb., o nakládání s odpady, v platném znení."
P | 34 | R015130 | 901 | NEOCENOVAT - POPLATKY ZA LIKVIDACI ODPADU NEKONTAMINOVANÝCH - 17 03 02 VYBOURANÝ ASFALTOVÝ BETON BEZ DEHTU VCETNE DOPRAVY | T | 23 | 0 | 0 |  |  | 0 | 0 |  | 0 | 3 |  |  | 0
PP |  |  |  | "Evidencní položka, Neocenovat v objektu SO/PS, položka se ocenuje pouze v objektu SO 90-90 V prípade možnosti je u odpadu uprednostnována recyklace pred skládkováním."
VV |  |  |  | 10*2,3 = 23,000 [A]
TS |  |  |  | 1. Položka obsahuje: – veškeré poplatky provozovateli skládky, recyklacní linky nebo jiného zarízení na zpracování nebo likvidaci odpadu související s prevzetím, uložením, zpracováním nebo likvidací odpadu – náklady spojené s dopravou z místa stavby na místo prevzetí provozovatelem skládky, recyklacní linky nebo jiného zarízení na zpracování nebo likvidaci odpadu – náklady spojené s vyložením a manipulací s materiálem v míste skládky 2. Položka neobsahuje: – náklady spojené s naložením a manipulací materiálem 3. Zpusob merení: Tunou se rozumí hmotnost odpadu vytrídeného v souladu se zákonem c. 541/2020 Sb., o nakládání s odpady, v platném znení.
P | 35 | R015140 | 901 | NEOCENOVAT - POPLATKY ZA LIKVIDACI ODPADU NEKONTAMINOVANÝCH - 17 01 01 BETON Z DEMOLIC OBJEKTU, ZÁKLADU TV, KULY A SLOUPY VCETNE DOPRAVY | T | 429 | 0 | 0 |  |  | 0 | 0 |  | 0 | 3 |  |  | 0
PP |  |  |  | "Evidencní položka, Neocenovat v objektu SO/PS, položka se ocenuje pouze v objektu SO 90-90 Zpusob likvidace: recyklace, druhotné využití."
VV |  |  |  | (147+12+6)*2,6 = 429,000 [A]
TS |  |  |  | "1. Položka obsahuje: – veškeré poplatky provozovateli skládky, recyklacní linky nebo jiného zarízení na zpracování nebo likvidaci odpadu související s prevzetím, uložením, zpracováním nebo likvidací odpadu – náklady spojené s dopravou z místa stavby na místo prevzetí provozovatelem skládky, recyklacní linky nebo jiného zarízení na zpracování nebo likvidaci odpadu – náklady spojené s vyložením a manipulací s materiálem v míste skládky 2. Položka neobsahuje: – náklady spojené s naložením a manipulací materiálem 3. Zpusob merení: Tunou se rozumí hmotnost odpadu vytrídeného v souladu se zákonem c. 541/2020 Sb., o nakládání s odpady, v platném znení."

## SO 26-52-01
SŽDC05 | [14 empty] | 3
S | Stavba: | 5533520002-zm05 |  | MŽU Ceská Trebová 30072024 cast 2 | [6 empty] | D.2.1.8 | 0 | AspeEsticon | 0 | 2
O | Objekt: | D.2.1.8 |  | Pozemní komunikace | [9 empty] | 0.15 | 2
Typ | Poř. číslo | Kód položky | Varianta | Název položky | MJ | Množství | Jednotková hmotnost | Celková hmotnost |  |  | Jednotková cena |  | Cenové soustavy | 0.21
Dodávka
[9 empty] | Jednotková | Celkem | Jednotková | Celkem |  |  |  | Počet položek s nulovou cenou | 0
O1 |  | SO 26-52-01 |  | Úsek C. Trebová os. n. - odb. Parník vc., zpevnené plochy u TS 2 | [6 empty] | 0 | 0
SD |  | 1 |  | Zemní práce | [6 empty] | 0 | 0
P | 1 | 11332 |  | ODSTRANENÍ PODKLADU ZPEVNENÝCH PLOCH Z KAMENIVA NESTMELENÉHO | M3 | 105 | 0 | 0 |  |  | 0 | 0 | OTSKP 2023 | 0 | 3 |  |  | 0
PP |  |  |  | ODSTRANENÍ PODKLADU ZPEVNENÝCH PLOCH Z KAMENIVA NESTMELENÉHO
VV
TS |  |  |  | Položka zahrnuje veškerou manipulaci s vybouranou sutí a s vybouranými hmotami vc. uložení na skládku. Nezahrnuje poplatek za skládku, který se vykazuje v položce 0141** (s výjimkou malého množství bouraného materiálu, kde je možné poplatek zahrnout do jednotkové ceny bourání – tento fakt musí být uveden v doplnujícím textu k položce).
P | 2 | 11334 |  | ODSTRANENÍ PODKLADU ZPEVNENÝCH PLOCH S CEMENT POJIVEM | M3 | 2 | 0 | 0 |  |  | 0 | 0 | OTSKP 2023 | 0 | 3 |  |  | 0
PP |  |  |  | ODSTRANENÍ PODKLADU ZPEVNENÝCH PLOCH S CEMENT POJIVEM
VV
TS |  |  |  | Položka zahrnuje veškerou manipulaci s vybouranou sutí a s vybouranými hmotami vc. uložení na skládku. Nezahrnuje poplatek za skládku, který se vykazuje v položce 0141** (s výjimkou malého množství bouraného materiálu, kde je možné poplatek zahrnout do jednotkové ceny bourání – tento fakt musí být uveden v doplnujícím textu k položce).
P | 3 | 11346 |  | ODSTRANENÍ KRYTU ZPEVNENÝCH PLOCH ZE SILNIC DÍLCU (PANELU) VCET PODKL | M3 | 27 | 0 | 0 |  |  | 0 | 0 | OTSKP 2023 | 0 | 3 |  |  | 0
PP |  |  |  | ODSTRANENÍ KRYTU ZPEVNENÝCH PLOCH ZE SILNIC DÍLCU (PANELU) VCET PODKL
VV
TS |  |  |  | Položka zahrnuje veškerou manipulaci s vybouranou sutí a s vybouranými hmotami vc. uložení na skládku. Nezahrnuje poplatek za skládku, který se vykazuje v položce 0141** (s výjimkou malého množství bouraného materiálu, kde je možné poplatek zahrnout do jednotkové ceny bourání – tento fakt musí být uveden v doplnujícím textu k položce).
P | 4 | 11372 |  | FRÉZOVÁNÍ ZPEVNENÝCH PLOCH ASFALTOVÝCH | M3 | 2 | 0 | 0 |  |  | 0 | 0 | OTSKP 2023 | 0 | 3 |  |  | 0
PP |  |  |  | FRÉZOVÁNÍ ZPEVNENÝCH PLOCH ASFALTOVÝCH
VV
TS |  |  |  | Položka zahrnuje veškerou manipulaci s vybouranou sutí a s vybouranými hmotami vc. uložení na skládku. Nezahrnuje poplatek za skládku, který se vykazuje v položce 0141** (s výjimkou malého množství bouraného materiálu, kde je možné poplatek zahrnout do jednotkové ceny bourání – tento fakt musí být uveden v doplnujícím textu k položce).
P | 5 | 12273 |  | ODKOPÁVKY A PROKOPÁVKY OBECNÉ TR. I | M3 | 4.45 | 0 | 0 |  |  | 0 | 0 | OTSKP 2023 | 0 | 3 |  |  | 0
PP |  |  |  | ODKOPÁVKY A PROKOPÁVKY OBECNÉ TR. I
VV
TS |  |  |  | položka zahrnuje: - vodorovná a svislá doprava, premístení, preložení, manipulace s výkopkem- kompletní provedení vykopávky nezapažené i zapažené- ošetrení výkopište po celou dobu práce v nem vc. klimatických opatrení- ztížení vykopávek v blízkosti podzemního vedení, konstrukcí a objektu vc. jejich docasného zajištení- ztížení pod vodou, v okolí výbušnin, ve stísnených prostorech a pod.- príplatek za lepivost- težení po vrstvách, pásech a po jiných nutných cástech (figurách)- cerpání vody vc. cerpacích jímek, potrubí a pohotovostní cerpací soupravy (viz ustanovení k pol. 1151,2)- potrebné snížení hladiny podzemní vody- težení a rozpojování jednotlivých balvanu- vytahování a nošení výkopku- svahování a presvah. svahu do konecného tvaru, výmena hornin v podloží a v pláni znehodnocené klimatickými vlivy- rucní vykopávky, odstranení korenu a napadávek- pažení, vzeprení a rozeprení vc. prepažování (vyjma štetových sten)- úpravu, ochranu a ocištení dna, základové spáry, sten a svahu- zhutnení podloží, prípadne i svahu vc. svahování- zrízení stupnu v podloží a lavic na svazích, není-li pro tyto práce zrízena samostatná položka- udržování výkopište a jeho ochrana proti vode- odvedení nebo obvedení vody v okolí výkopište a ve výkopišti- trídení výkopku- veškeré pomocné konstrukce umožnující provedení vykopávky (príjezdy, sjezdy, nájezdy, lešení, podper. konstr., premostení, zpevnené plochy, zakrytí a pod.)- nezahrnuje uložení zeminy (na skládku, do násypu) ani poplatky za skládku, vykazují se v položce c.0141**
P | 6 | 17180 |  | ULOŽENÍ SYPANINY DO NÁSYPU Z NAKUPOVANÝCH MATERIÁLU | M3 | 28.33 | 0 | 0 |  |  | 0 | 0 | OTSKP 2023 | 0 | 3 |  |  | 0
PP |  |  |  | ULOŽENÍ SYPANINY DO NÁSYPU Z NAKUPOVANÝCH MATERIÁLU
VV |  |  |  | NÁSYP 28.33 = 28,330 [A]
TS |  |  |  | položka zahrnuje: - kompletní provedení zemní konstrukce (násypového telesa vcetne aktivní zóny) vcetne nákupu a dopravy materiálu dle zadávací dokumentace- úprava ukládaného materiálu vlhcením, trídením, promícháním nebo vysoušením, príp. jiné úpravy za úcelem zlepšení jeho mech. vlastností- hutnení i ruzné míry hutnení - ošetrení úložište po celou dobu práce v nem vc. klimatických opatrení- ztížení v okolí vedení, konstrukcí a objektu a jejich docasné zajištení- ztížení provádení vc. hutnení ve ztížených podmínkách a stísnených prostorech- ztížené ukládání sypaniny pod vodu- ukládání po vrstvách a po jiných nutných cástech (figurách) vc. dosypávek- spouštení a nošení materiálu- výmena cástí zemní konstrukce znehodnocené klimatickými vlivy- rucní hutnení a výpln jam a prohlubní v podloží- úprava, ocištení, ochrana a zhutnení podloží- svahování, hutnení a uzavírání povrchu svahu- zrízení lavic na svazích- udržování úložište a jeho ochrana proti vode- odvedení nebo obvedení vody v okolí úložište a v úložišti- veškeré pomocné konstrukce umožnující provedení zemní konstrukce (príjezdy, sjezdy, nájezdy, lešení, podperné konstrukce, premostení, zpevnené plochy, zakrytí a pod.)
P | 7 | 17411 |  | ZÁSYP JAM A RÝH ZEMINOU SE ZHUTNENÍM | M3 | 3.455 | 0 | 0 |  |  | 0 | 0 | OTSKP 2023 | 0 | 3 |  |  | 0
PP |  |  |  | ZÁSYP JAM A RÝH ZEMINOU SE ZHUTNENÍM
VV |  |  |  | 0.691*5 = 3,455 [A]
TS |  |  |  | položka zahrnuje: - kompletní provedení zemní konstrukce vc. výberu vhodného materiálu- úprava ukládaného materiálu vlhcením, trídením, promícháním nebo vysoušením, príp. jiné úpravy za úcelem zlepšení jeho mech. vlastností- hutnení i ruzné míry hutnení - ošetrení úložište po celou dobu práce v nem vc. klimatických opatrení- ztížení v okolí vedení, konstrukcí a objektu a jejich docasné zajištení- ztížení provádení vc. hutnení ve ztížených podmínkách a stísnených prostorech- ztížené ukládání sypaniny pod vodu- ukládání po vrstvách a po jiných nutných cástech (figurách) vc. dosypávek- spouštení a nošení materiálu- výmena cástí zemní konstrukce znehodnocené klimatickými vlivy- rucní hutnení- udržování úložište a jeho ochrana proti vode- odvedení nebo obvedení vody v okolí úložište a v úložišti- veškeré pomocné konstrukce umožnující provedení zemní konstrukce (príjezdy, sjezdy, nájezdy, lešení, podperné konstrukce, premostení, zpevnené plochy, zakrytí a pod.)
P | 8 | 18110 |  | ÚPRAVA PLÁNE SE ZHUTNENÍM V HORNINE TR. I | M2 | 285 | 0 | 0 |  |  | 0 | 0 | OTSKP 2023 | 0 | 3 |  |  | 0
PP |  |  |  | ÚPRAVA PLÁNE SE ZHUTNENÍM V HORNINE TR. I
VV
TS |  |  |  | položka zahrnuje úpravu pláne vcetne vyrovnání výškových rozdílu. Míru zhutnení urcuje projekt.
P | 19 | 74A152 |  | NAKLÁDÁNÍ ZEMINY NA DOPRAVNÍ PROSTREDEK | T | 206.352 | 0 | 0 |  |  | 0 | 0 | OTSKP 2023 | 0 | 3 |  |  | 0
PP |  |  |  | NAKLÁDÁNÍ ZEMINY NA DOPRAVNÍ PROSTREDEK
VV |  |  |  | NÁSYP -28.33*2.1 = -59,493 [A] SANACE 142.5*1.8 ŠTERKODRT = 256,500 [B] ODKOPÁVKY 4.450*2.1 = 9,345 [C] Celkem: A+B+C = 206,352 [D]
TS |  |  |  | 1. Položka obsahuje: – nakládání vytežené zeminy na dopravní prostredek 2. Položka neobsahuje: – prípadné prekládky na trase do 1 km – poplatky za likvidaci odpadu 3. Zpusob merení: Výmera je tuna vyteženého materiálu v rostlém (puvodním) stavu nebo vybouraného materiálu
P | 20 | 74F493 |  | NAKLÁDÁNÍ SUTI NA DOPRAVNÍ PROSTREDEK | T | 67.5 | 0 | 0 |  |  | 0 | 0 | OTSKP 2023 | 0 | 3 |  |  | 0
PP |  |  |  | NAKLÁDÁNÍ SUTI NA DOPRAVNÍ PROSTREDEK
VV |  |  |  | 27*2.5 = 67,500 [A]
TS |  |  |  | 1. Položka obsahuje: – nakládání suti z demontovaných základu TV na dopravní prostredek 2. Položka neobsahuje: – prípadné prekládky na trase do 1 km – poplatky za likvidaci odpadu 3. Zpusob merení: Výmera je tuna vyteženého materiálu v rostlém (puvodním) stavu nebo vybouraného materiálu
P | 22 | R.18222.101 |  | ROZPROSTRENÍ ORNICE VE SVAHU V TL DO 0,15M, VCETNE MATERIÁLU | M2 | 35 | 0 | 0 |  |  | 0 | 0 |  | 0 | 3 |  |  | 0
PP |  |  |  | ROZPROSTRENÍ ORNICE VE SVAHU V TL DO 0,50M, VCETNE MATERIÁLU
VV
TS |  |  |  | položka zahrnuje: nutné premístení ornice z docasných skládek vzdálených do 50mrozprostrení ornice v predepsané tlouštce ve svahu pres 1: 5
SD |  | 2 |  | Zakládání | [6 empty] | 0 | 0
P | 9 | 21197 |  | OPLÁŠTENÍ ODVODNOVACÍCH ŽEBER Z GEOTEXTILIE | M2 | 68.75 | 0 | 0 |  |  | 0 | 0 | OTSKP 2023 | 0 | 3 |  |  | 0
PP |  |  |  | OPLÁŠTENÍ ODVODNOVACÍCH ŽEBER Z GEOTEXTILIE
VV |  |  |  | 22*2.5*1.25 PRESAHY = 68,750 [A]
TS |  |  |  | položka zahrnuje dodávku predepsané geotextilie, mimostaveništní a vnitrostaveništní dopravu a její uložení vcetne potrebných presahu (nezapocítávají se do výmery)
P | 10 | 212035 |  | TRATIVODY KOMPLET Z TRUB NEKOV DN DO 150MM, RÝHA TR I | M | 22 | 0 | 0 |  |  | 0 | 0 | OTSKP 2023 | 0 | 3 |  |  | 0
PP |  |  |  | TRATIVODY KOMPLET Z TRUB NEKOV DN DO 150MM, RÝHA TR I
VV
TS |  |  |  | Položka platí pro kompletní konstrukce trativodu a zahrnuje zejména: - výkop rýhy predepsaného tvaru v dané tríde težitelnosti, výpln, zásyp trativodu vcetne dopravy, uložení prebytecného materiálu, dodávky predepsaného materiálu pro výpln a zásyp- zrízení spojovací vrstvy- zrízení podkladu a lože trativodu z predepsaného materiálu- dodávka a uložení trativodu predepsaného materiálu a profilu- obsyp trativodu predepsaným materiálem- ukoncení trativodu zaústením do potrubí nebo vodotece, prípadne vybudování ukoncujícího objektu (kaplicky) dle VL- veškerý materiál, výrobky a polotovary, vcetne mimostaveništní a vnitrostaveništní dopravy- nezahrnuje opláštení z geotextilie, fólie
P | 11 | 21450 |  | SANACNÍ VRSTVY Z KAMENIVA | M3 | 142.5 | 0 | 0 |  |  | 0 | 0 | OTSKP 2023 | 0 | 3 |  |  | 0
PP |  |  |  | SANACNÍ VRSTVY Z KAMENIVA
VV |  |  |  | 285*0.5 = 142,500 [A]
TS |  |  |  | položka zahrnuje dodávku predepsaného kameniva, mimostaveništní a vnitrostaveništní dopravu a jeho uloženínení-li v zadávací dokumentaci uvedeno jinak, jedná se o nakupovaný materiál
P | 12 | 21461C |  | SEPARACNÍ GEOTEXTILIE DO 300G/M2 | M2 | 300 | 0 | 0 |  |  | 0 | 0 | OTSKP 2023 | 0 | 3 |  |  | 0
PP |  |  |  | SEPARACNÍ GEOTEXTILIE DO 300G/M2
VV |  |  |  | 280+20 = 300,000 [A]
TS |  |  |  | Položka zahrnuje: - dodávku predepsané geotextilie- úpravu, ocištení a ochranu podkladu- prichycení k podkladu, prípadne zatížení- úpravy spoju a zajištení okraju- úpravy pro odvodnení- nutné presahy- mimostaveništní a vnitrostaveništní dopravu
SD |  | 3 |  | Svislé a kompletní konstrukce | [6 empty] | 0 | 0
P | 13 | 32712 |  | ZDI OPERNÉ, ZÁRUBNÍ, NÁBREŽNÍ Z DÍLCU ŽELEZOBETONOVÝCH | M3 | 3.5 | 0 | 0 |  |  | 0 | 0 | OTSKP 2023 | 0 | 3 |  |  | 0
PP |  |  |  | ZDI OPERNÉ, ZÁRUBNÍ, NÁBREŽNÍ Z DÍLCU ŽELEZOBETONOVÝCH
VV |  |  |  | 0.7*5 = 3,500 [A]
TS |  |  |  | - dodání dílce požadovaného tvaru a vlastností, jeho skladování, doprava a osazení do definitivní polohy, vcetne komplexní technologie výroby a montáže dílcu, ošetrení a ochrana dílcu,- u dílcu železobetonových a predpjatých veškerá výztuž, prípadne i tuhé kovové prvky a závesná oka,- úpravy a zarízení pro uložení a transport dílce,- veškeré požadované úpravy dílcu, vcetne doplnkových konstrukcí a vybavení,- sestavení dílce na stavbe vcetne montážních zarízení, plošin a prahu a pod.,- výpln, tesnení a tmelení spár a spoju,- ocištení a ošetrení úložných ploch,- zednické výpomoce pro montáž dílcu,- oznacení dílce výrobním štítkem nebo jiným zpusobem,- úpravy dílce pro dodržení požadované presnosti jeho osazení, vcetne prípadných merení,- veškerá zarízení pro zajištení stability v každém okamžiku,- další práce dané prípadne specifikací k príslušnému prefabrik. dílci (úprava pohledových ploch, príp. rubových ploch, osazení merících zarízení, zkoušení a merení dílcu a pod.).
SD |  | 4 |  | Vodorovné konstrukce | [6 empty] | 0 | 0
P | 14 | 451315 |  | PODKLADNÍ A VÝPLNOVÉ VRSTVY Z PROSTÉHO BETONU C30/37 | M3 | 0.5 | 0 | 0 |  |  | 0 | 0 | OTSKP 2023 | 0 | 3 |  |  | 0
PP |  |  |  | PODKLADNÍ A VÝPLNOVÉ VRSTVY Z PROSTÉHO BETONU C30/37
VV
TS |  |  |  | - dodání cerstvého betonu (betonové smesi) požadované kvality, jeho uložení do požadovaného tvaru pri jakékoliv hustote výztuže, konzistenci cerstvého betonu a zpusobu hutnení, ošetrení a ochranu betonu,- zhotovení nepropustného, mrazuvzdorného betonu a betonu požadované trvanlivosti a vlastností,- užití potrebných prísad a technologií výroby betonu,- zrízení pracovních a dilatacních spar, vcetne potrebných úprav, výplne, vložek, opracování, ocištení a ošetrení,- bednení požadovaných konstr. (i ztracené) s úpravou dle požadované kvality povrchu betonu, vcetne odbednovacích a odskružovacích prostredku,- podperné konstr. (skruže) a lešení všech druhu pro bednení, uložení cerstvého betonu, výztuže a doplnkových konstr., vc. požadovaných otvoru, ochranných a bezpecnostních opatrení a základu techto konstrukcí a lešení,- vytvorení kotevních cel, kapes, nálitku, a sedel,- zrízení všech požadovaných otvoru, kapes, výklenku, prostupu, dutin, drážek a pod., vc. ztížení práce a úprav kolem nich,- úpravy pro osazení výztuže, doplnkových konstrukcí a vybavení,- úpravy povrchu pro položení požadované izolace, povlaku a náteru, prípadne vyspravení,- ztížení práce u kabelových a injektážních trubek a ostatních zarízení osazovaných do betonu,- konstrukce betonových kloubu, upevnení kotevních prvku a doplnkových konstrukcí,- nátery zabranující soudržnost betonu a bednení,- výpln, tesnení a tmelení spar a spoju,- opatrení povrchu betonu izolací proti zemní vlhkosti v cástech, kde prijdou do styku se zeminou nebo kamenivem,- prípadné zrízení spojovací vrstvy u základu,- úpravy pro osazení zarízení ochrany konstrukce proti vlivu bludných proudu
SD |  | 5 |  | Komunikace pozemní | [6 empty] | 0 | 0
P | 15 | 56334 |  | VOZOVKOVÉ VRSTVY ZE ŠTERKODRTI TL. DO 200MM | M2 | 560 | 0 | 0 |  |  | 0 | 0 | OTSKP 2023 | 0 | 3 |  |  | 0
PP |  |  |  | VOZOVKOVÉ VRSTVY ZE ŠTERKODRTI TL. DO 200MM
VV |  |  |  | 2*280 = 560,000 [A]
TS |  |  |  | - dodání kameniva predepsané kvality a zrnitosti- rozprostrení a zhutnení vrstvy v predepsané tlouštce- zrízení vrstvy bez rozlišení šírky, pokládání vrstvy po etapách- nezahrnuje postriky, nátery
P | 16 | 582611 |  | KRYTY Z BETON DLAŽDIC SE ZÁMKEM ŠEDÝCH TL 60MM DO LOŽE Z KAM | M2 | 18.5 | 0 | 0 |  |  | 0 | 0 | OTSKP 2023 | 0 | 3 |  |  | 0
PP |  |  |  | KRYTY Z BETON DLAŽDIC SE ZÁMKEM ŠEDÝCH TL 60MM DO LOŽE Z KAM
VV
TS |  |  |  | - dodání dlažebního materiálu v požadované kvalite, dodání materiálu pro predepsané lože v tlouštce predepsané dokumentací a pro predepsanou výpln spar- ocištení podkladu- uložení dlažby dle predepsaného technologického predpisu vcetne predepsané podkladní vrstvy a predepsané výplne spar- zrízení vrstvy bez rozlišení šírky, pokládání vrstvy po etapách - úpravu napojení, ukoncení podél obrubníku, dilatacních zarízení, odvodnovacích proužku, odvodnovacu, vpustí, šachet a pod., nestanoví-li zadávací dokumentace jinak- nezahrnuje postriky, nátery- nezahrnuje tesnení podél obrubníku, dilatacních zarízení, odvodnovacích proužku, odvodnovacu, vpustí, šachet a pod.
P | 17 | 582612 |  | KRYTY Z BETON DLAŽDIC SE ZÁMKEM ŠEDÝCH TL 80MM DO LOŽE Z KAM | M2 | 246.5 | 0 | 0 |  |  | 0 | 0 | OTSKP 2023 | 0 | 3 |  |  | 0
PP |  |  |  | KRYTY Z BETON DLAŽDIC SE ZÁMKEM ŠEDÝCH TL 80MM DO LOŽE Z KAM
VV
TS |  |  |  | - dodání dlažebního materiálu v požadované kvalite, dodání materiálu pro predepsané lože v tlouštce predepsané dokumentací a pro predepsanou výpln spar- ocištení podkladu- uložení dlažby dle predepsaného technologického predpisu vcetne predepsané podkladní vrstvy a predepsané výplne spar- zrízení vrstvy bez rozlišení šírky, pokládání vrstvy po etapách - úpravu napojení, ukoncení podél obrubníku, dilatacních zarízení, odvodnovacích proužku, odvodnovacu, vpustí, šachet a pod., nestanoví-li zadávací dokumentace jinak- nezahrnuje postriky, nátery- nezahrnuje tesnení podél obrubníku, dilatacních zarízení, odvodnovacích proužku, odvodnovacu, vpustí, šachet a pod.
SD |  | 711 |  | Izolace proti vode, vlhkosti a plynum | [6 empty] | 0 | 0
P | 18 | 711111 |  | IZOLACE BEŽNÝCH KONSTRUKCÍ PROTI ZEMNÍ VLHKOSTI ASFALTOVÝMI NÁTERY | M2 | 15 | 0 | 0 |  |  | 0 | 0 | OTSKP 2023 | 0 | 3 |  |  | 0
PP |  |  |  | IZOLACE BEŽNÝCH KONSTRUKCÍ PROTI ZEMNÍ VLHKOSTI ASFALTOVÝMI NÁTERY
VV
TS |  |  |  | položka zahrnuje: - dodání predepsaného izolacního materiálu - ocištení a ošetrení podkladu, zadávací dokumentace muže zahrnout i prípadné vyspravení - zrízení izolace jako kompletního povlaku, prípadne komplet. soustavy nebo systému podle príslušného technolog. predpisu - zrízení izolace i jednotlivých vrstev po etapách, vcetne pracovních spár a spoju - úprava u okraju, rohu, hran, dilatacních i pracovních spoju, kotev, obrubníku, dilatacních zarízení, odvodnení, otvoru, neizolovaných míst a pod. - zajištení odvodnení povrchu izolace, vcetne odvodnení nejnižších míst, pokud dokumentace pro zadání stavby nestanoví jinak - ochrana izolace do doby zrízení definitivní ochranné vrstvy nebo konstrukce - úprava, ocištení a ošetrení prostoru kolem izolace - provedení požadovaných zkoušek - nezahrnuje ochranné vrstvy, napr. geotextilii
SD |  | 9 |  | Ostatní konstrukce a práce, bourání | [6 empty] | 0 | 0
P | 21 | 917224 |  | SILNICNÍ A CHODNÍKOVÉ OBRUBY Z BETONOVÝCH OBRUBNÍKU ŠÍR 150MM | M | 71 | 0 | 0 |  |  | 0 | 0 | OTSKP 2023 | 0 | 3 |  |  | 0
PP |  |  |  | SILNICNÍ A CHODNÍKOVÉ OBRUBY Z BETONOVÝCH OBRUBNÍKU ŠÍR 150MM
VV
TS |  |  |  | Položka zahrnuje: dodání a pokládku betonových obrubníku o rozmerech predepsaných zadávací dokumentacíbetonové lože i bocní betonovou operku.
SD |  | 990 |  | Likvidace odpadu vc. dopravy | [6 empty] | 0 | 0
P | 23 | R015111 | 901 | NEOCENOVAT - POPLATKY ZA LIKVIDACI ODPADU NEKONTAMINOVANÝCH - 17 05 04 VYTEŽENÉ ZEMINY A HORNINY - I. TRÍDA TEŽITELNOSTI VCETNE DOPRAVY | T | 249.102 | 0 | 0 |  |  | 0 | 0 |  | 0 | 3 |  |  | 0
PP |  |  |  | "Evidencní položka, Neocenovat v objektu SO/PS, položka se ocenuje pouze v objektu SO 90-90 Zpusob likvidace: recyklace, druhotné využití."
VV |  |  |  | ODKOPÁVKY 4.450*2.1 = 9,345 [A] NÁSYP -28.33*2.1 = -59,493 [B] SANACE 142.5*2.1 = 299,250 [C] Celkem: A+B+C = 249,102 [D]
TS |  |  |  | "1. Položka obsahuje: – veškeré poplatky provozovateli skládky, recyklacní linky nebo jiného zarízení na zpracování nebo likvidaci odpadu související s prevzetím, uložením, zpracováním nebo likvidací odpadu – náklady spojené s dopravou z místa stavby na místo prevzetí provozovatelem skládky, recyklacní linky nebo jiného zarízení na zpracování nebo likvidaci odpadu – náklady spojené s vyložením a manipulací s materiálem v míste skládky 2. Položka neobsahuje: – náklady spojené s naložením a manipulací materiálem 3. Zpusob merení: Tunou se rozumí hmotnost odpadu vytrídeného v souladu se zákonem c. 541/2020 Sb., o nakládání s odpady, v platném znení."
P | 24 | R015130 | 901 | NEOCENOVAT - POPLATKY ZA LIKVIDACI ODPADU NEKONTAMINOVANÝCH - 17 03 02 VYBOURANÝ ASFALTOVÝ BETON BEZ DEHTU VCETNE DOPRAVY | T | 2.2 | 0 | 0 |  |  | 0 | 0 |  | 0 | 3 |  |  | 0
PP |  |  |  | "Evidencní položka, Neocenovat v objektu SO/PS, položka se ocenuje pouze v objektu SO 90-90 V prípade možnosti je u odpadu uprednostnována recyklace pred skládkováním."
VV |  |  |  | 1*2.2 = 2,200 [A]
TS |  |  |  | 1. Položka obsahuje: – veškeré poplatky provozovateli skládky, recyklacní linky nebo jiného zarízení na zpracování nebo likvidaci odpadu související s prevzetím, uložením, zpracováním nebo likvidací odpadu – náklady spojené s dopravou z místa stavby na místo prevzetí provozovatelem skládky, recyklacní linky nebo jiného zarízení na zpracování nebo likvidaci odpadu – náklady spojené s vyložením a manipulací s materiálem v míste skládky 2. Položka neobsahuje: – náklady spojené s naložením a manipulací materiálem 3. Zpusob merení: Tunou se rozumí hmotnost odpadu vytrídeného v souladu se zákonem c. 541/2020 Sb., o nakládání s odpady, v platném znení.
P | 25 | R015140 | 901 | NEOCENOVAT - POPLATKY ZA LIKVIDACI ODPADU NEKONTAMINOVANÝCH - 17 01 01 BETON Z DEMOLIC OBJEKTU, ZÁKLADU TV, KULY A SLOUPY VCETNE DOPRAVY | T | 67.5 | 0 | 0 |  |  | 0 | 0 |  | 0 | 3 |  |  | 0
PP |  |  |  | "Evidencní položka, Neocenovat v objektu SO/PS, položka se ocenuje pouze v objektu SO 90-90 Zpusob likvidace: recyklace, druhotné využití."
VV |  |  |  | 27*2.5 = 67,500 [A]
TS |  |  |  | "1. Položka obsahuje: – veškeré poplatky provozovateli skládky, recyklacní linky nebo jiného zarízení na zpracování nebo likvidaci odpadu související s prevzetím, uložením, zpracováním nebo likvidací odpadu – náklady spojené s dopravou z místa stavby na místo prevzetí provozovatelem skládky, recyklacní linky nebo jiného zarízení na zpracování nebo likvidaci odpadu – náklady spojené s vyložením a manipulací s materiálem v míste skládky 2. Položka neobsahuje: – náklady spojené s naložením a manipulací materiálem 3. Zpusob merení: Tunou se rozumí hmotnost odpadu vytrídeného v souladu se zákonem c. 541/2020 Sb., o nakládání s odpady, v platném znení."

## SO 26-52-02
SŽDC05 | [14 empty] | 3
S | Stavba: | 5533520002-zm05 |  | MŽU Ceská Trebová 30072024 cast 2 | [6 empty] | D.2.1.8 | 0 | AspeEsticon | 0 | 2
O | Objekt: | D.2.1.8 |  | Pozemní komunikace | [9 empty] | 0.15 | 2
Typ | Poř. číslo | Kód položky | Varianta | Název položky | MJ | Množství | Jednotková hmotnost | Celková hmotnost |  |  | Jednotková cena |  | Cenové soustavy | 0.21
Dodávka
[9 empty] | Jednotková | Celkem | Jednotková | Celkem |  |  |  | Počet položek s nulovou cenou | 0
O1 |  | SO 26-52-02 |  | Úsek C.Trebová os. n - odb. Parník vc., zpevnené plochy u TS 2a | [6 empty] | 0 | 0
SD |  | 1 |  | Zemní práce | [6 empty] | 0 | 0
P | 1 | 11332 |  | ODSTRANENÍ PODKLADU ZPEVNENÝCH PLOCH Z KAMENIVA NESTMELENÉHO | M3 | 1 | 0 | 0 |  |  | 0 | 0 | OTSKP 2023 | 0 | 3 |  |  | 0
PP |  |  |  | ODSTRANENÍ PODKLADU ZPEVNENÝCH PLOCH Z KAMENIVA NESTMELENÉHO
VV
TS |  |  |  | Položka zahrnuje veškerou manipulaci s vybouranou sutí a s vybouranými hmotami vc. uložení na skládku. Nezahrnuje poplatek za skládku, který se vykazuje v položce 0141** (s výjimkou malého množství bouraného materiálu, kde je možné poplatek zahrnout do jednotkové ceny bourání – tento fakt musí být uveden v doplnujícím textu k položce).
P | 2 | 11334 |  | ODSTRANENÍ PODKLADU ZPEVNENÝCH PLOCH S CEMENT POJIVEM | M3 | 1 | 0 | 0 |  |  | 0 | 0 | OTSKP 2023 | 0 | 3 |  |  | 0
PP |  |  |  | ODSTRANENÍ PODKLADU ZPEVNENÝCH PLOCH S CEMENT POJIVEM
VV
TS |  |  |  | Položka zahrnuje veškerou manipulaci s vybouranou sutí a s vybouranými hmotami vc. uložení na skládku. Nezahrnuje poplatek za skládku, který se vykazuje v položce 0141** (s výjimkou malého množství bouraného materiálu, kde je možné poplatek zahrnout do jednotkové ceny bourání – tento fakt musí být uveden v doplnujícím textu k položce).
P | 3 | 11372 |  | FRÉZOVÁNÍ ZPEVNENÝCH PLOCH ASFALTOVÝCH | M3 | 1 | 0 | 0 |  |  | 0 | 0 | OTSKP 2023 | 0 | 3 |  |  | 0
PP |  |  |  | FRÉZOVÁNÍ ZPEVNENÝCH PLOCH ASFALTOVÝCH
VV
TS |  |  |  | Položka zahrnuje veškerou manipulaci s vybouranou sutí a s vybouranými hmotami vc. uložení na skládku. Nezahrnuje poplatek za skládku, který se vykazuje v položce 0141** (s výjimkou malého množství bouraného materiálu, kde je možné poplatek zahrnout do jednotkové ceny bourání – tento fakt musí být uveden v doplnujícím textu k položce).
P | 4 | 12273 |  | ODKOPÁVKY A PROKOPÁVKY OBECNÉ TR. I | M3 | 14.56 | 0 | 0 |  |  | 0 | 0 | OTSKP 2023 | 0 | 3 |  |  | 0
PP |  |  |  | ODKOPÁVKY A PROKOPÁVKY OBECNÉ TR. I
VV |  |  |  | VÝKOP 14.560 = 14,560 [A]
TS |  |  |  | položka zahrnuje: - vodorovná a svislá doprava, premístení, preložení, manipulace s výkopkem- kompletní provedení vykopávky nezapažené i zapažené- ošetrení výkopište po celou dobu práce v nem vc. klimatických opatrení- ztížení vykopávek v blízkosti podzemního vedení, konstrukcí a objektu vc. jejich docasného zajištení- ztížení pod vodou, v okolí výbušnin, ve stísnených prostorech a pod.- príplatek za lepivost- težení po vrstvách, pásech a po jiných nutných cástech (figurách)- cerpání vody vc. cerpacích jímek, potrubí a pohotovostní cerpací soupravy (viz ustanovení k pol. 1151,2)- potrebné snížení hladiny podzemní vody- težení a rozpojování jednotlivých balvanu- vytahování a nošení výkopku- svahování a presvah. svahu do konecného tvaru, výmena hornin v podloží a v pláni znehodnocené klimatickými vlivy- rucní vykopávky, odstranení korenu a napadávek- pažení, vzeprení a rozeprení vc. prepažování (vyjma štetových sten)- úpravu, ochranu a ocištení dna, základové spáry, sten a svahu- zhutnení podloží, prípadne i svahu vc. svahování- zrízení stupnu v podloží a lavic na svazích, není-li pro tyto práce zrízena samostatná položka- udržování výkopište a jeho ochrana proti vode- odvedení nebo obvedení vody v okolí výkopište a ve výkopišti- trídení výkopku- veškeré pomocné konstrukce umožnující provedení vykopávky (príjezdy, sjezdy, nájezdy, lešení, podper. konstr., premostení, zpevnené plochy, zakrytí a pod.)- nezahrnuje uložení zeminy (na skládku, do násypu) ani poplatky za skládku, vykazují se v položce c.0141**
P | 5 | 17180 |  | ULOŽENÍ SYPANINY DO NÁSYPU Z NAKUPOVANÝCH MATERIÁLU | M3 | 15.75 | 0 | 0 |  |  | 0 | 0 | OTSKP 2023 | 0 | 3 |  |  | 0
PP |  |  |  | ULOŽENÍ SYPANINY DO NÁSYPU Z NAKUPOVANÝCH MATERIÁLU
VV |  |  |  | NÁSYP 15.75 = 15,750 [A]
TS |  |  |  | položka zahrnuje: - kompletní provedení zemní konstrukce (násypového telesa vcetne aktivní zóny) vcetne nákupu a dopravy materiálu dle zadávací dokumentace- úprava ukládaného materiálu vlhcením, trídením, promícháním nebo vysoušením, príp. jiné úpravy za úcelem zlepšení jeho mech. vlastností- hutnení i ruzné míry hutnení - ošetrení úložište po celou dobu práce v nem vc. klimatických opatrení- ztížení v okolí vedení, konstrukcí a objektu a jejich docasné zajištení- ztížení provádení vc. hutnení ve ztížených podmínkách a stísnených prostorech- ztížené ukládání sypaniny pod vodu- ukládání po vrstvách a po jiných nutných cástech (figurách) vc. dosypávek- spouštení a nošení materiálu- výmena cástí zemní konstrukce znehodnocené klimatickými vlivy- rucní hutnení a výpln jam a prohlubní v podloží- úprava, ocištení, ochrana a zhutnení podloží- svahování, hutnení a uzavírání povrchu svahu- zrízení lavic na svazích- udržování úložište a jeho ochrana proti vode- odvedení nebo obvedení vody v okolí úložište a v úložišti- veškeré pomocné konstrukce umožnující provedení zemní konstrukce (príjezdy, sjezdy, nájezdy, lešení, podperné konstrukce, premostení, zpevnené plochy, zakrytí a pod.)
P | 6 | 18110 |  | ÚPRAVA PLÁNE SE ZHUTNENÍM V HORNINE TR. I | M2 | 106 | 0 | 0 |  |  | 0 | 0 | OTSKP 2023 | 0 | 3 |  |  | 0
PP |  |  |  | ÚPRAVA PLÁNE SE ZHUTNENÍM V HORNINE TR. I
VV
TS |  |  |  | položka zahrnuje úpravu pláne vcetne vyrovnání výškových rozdílu. Míru zhutnení urcuje projekt.
P | 14 | 74A152 |  | NAKLÁDÁNÍ ZEMINY NA DOPRAVNÍ PROSTREDEK | T | 261.576 | 0 | 0 |  |  | 0 | 0 | OTSKP 2023 | 0 | 3 |  |  | 0
PP |  |  |  | NAKLÁDÁNÍ ZEMINY NA DOPRAVNÍ PROSTREDEK
VV |  |  |  | ODKOPÁVKY 4.560*2.1 = 9,576 [A] SANACE 120*2.1 = 252,000 [B] Celkem: A+B = 261,576 [C]
TS |  |  |  | 1. Položka obsahuje: – nakládání vytežené zeminy na dopravní prostredek 2. Položka neobsahuje: – prípadné prekládky na trase do 1 km – poplatky za likvidaci odpadu 3. Zpusob merení: Výmera je tuna vyteženého materiálu v rostlém (puvodním) stavu nebo vybouraného materiálu
P | 15 | 74F493 |  | NAKLÁDÁNÍ SUTI NA DOPRAVNÍ PROSTREDEK | T | 2.2 | 0 | 0 |  |  | 0 | 0 | OTSKP 2023 | 0 | 3 |  |  | 0
PP |  |  |  | NAKLÁDÁNÍ SUTI NA DOPRAVNÍ PROSTREDEK
VV
TS |  |  |  | 1. Položka obsahuje: – nakládání suti z demontovaných základu TV na dopravní prostredek 2. Položka neobsahuje: – prípadné prekládky na trase do 1 km – poplatky za likvidaci odpadu 3. Zpusob merení: Výmera je tuna vyteženého materiálu v rostlém (puvodním) stavu nebo vybouraného materiálu
P | 18 | R.18222.101 |  | ROZPROSTRENÍ ORNICE VE SVAHU V TL DO 0,15M, VCETNE MATERIÁLU | M2 | 36 | 0 | 0 |  |  | 0 | 0 |  | 0 | 3 |  |  | 0
PP |  |  |  | ROZPROSTRENÍ ORNICE VE SVAHU V TL DO 0,50M, VCETNE MATERIÁLU
VV
TS |  |  |  | položka zahrnuje: nutné premístení ornice z docasných skládek vzdálených do 50mrozprostrení ornice v predepsané tlouštce ve svahu pres 1: 5
SD |  | 2 |  | Zakládání | [6 empty] | 0 | 0
P | 7 | 21197 |  | OPLÁŠTENÍ ODVODNOVACÍCH ŽEBER Z GEOTEXTILIE | M2 | 134.375 | 0 | 0 |  |  | 0 | 0 | OTSKP 2023 | 0 | 3 |  |  | 0
PP |  |  |  | OPLÁŠTENÍ ODVODNOVACÍCH ŽEBER Z GEOTEXTILIE
VV |  |  |  | 43*2.5*1.25 PRESAHY = 134,375 [A]
TS |  |  |  | položka zahrnuje dodávku predepsané geotextilie, mimostaveništní a vnitrostaveništní dopravu a její uložení vcetne potrebných presahu (nezapocítávají se do výmery)
P | 8 | 212035 |  | TRATIVODY KOMPLET Z TRUB NEKOV DN DO 150MM, RÝHA TR I | M | 43 | 0 | 0 |  |  | 0 | 0 | OTSKP 2023 | 0 | 3 |  |  | 0
PP |  |  |  | TRATIVODY KOMPLET Z TRUB NEKOV DN DO 150MM, RÝHA TR I
VV
TS |  |  |  | Položka platí pro kompletní konstrukce trativodu a zahrnuje zejména: - výkop rýhy predepsaného tvaru v dané tríde težitelnosti, výpln, zásyp trativodu vcetne dopravy, uložení prebytecného materiálu, dodávky predepsaného materiálu pro výpln a zásyp- zrízení spojovací vrstvy- zrízení podkladu a lože trativodu z predepsaného materiálu- dodávka a uložení trativodu predepsaného materiálu a profilu- obsyp trativodu predepsaným materiálem- ukoncení trativodu zaústením do potrubí nebo vodotece, prípadne vybudování ukoncujícího objektu (kaplicky) dle VL- veškerý materiál, výrobky a polotovary, vcetne mimostaveništní a vnitrostaveništní dopravy- nezahrnuje opláštení z geotextilie, fólie
P | 9 | 21450 |  | SANACNÍ VRSTVY Z KAMENIVA | M3 | 120 | 0 | 0 |  |  | 0 | 0 | OTSKP 2023 | 0 | 3 |  |  | 0
PP |  |  |  | SANACNÍ VRSTVY Z KAMENIVA
VV
TS |  |  |  | položka zahrnuje dodávku predepsaného kameniva, mimostaveništní a vnitrostaveništní dopravu a jeho uloženínení-li v zadávací dokumentaci uvedeno jinak, jedná se o nakupovaný materiál
P | 10 | 21461C |  | SEPARACNÍ GEOTEXTILIE DO 300G/M2 | M2 | 106 | 0 | 0 |  |  | 0 | 0 | OTSKP 2023 | 0 | 3 |  |  | 0
PP |  |  |  | SEPARACNÍ GEOTEXTILIE DO 300G/M2
VV
TS |  |  |  | Položka zahrnuje: - dodávku predepsané geotextilie- úpravu, ocištení a ochranu podkladu- prichycení k podkladu, prípadne zatížení- úpravy spoju a zajištení okraju- úpravy pro odvodnení- nutné presahy- mimostaveništní a vnitrostaveništní dopravu
SD |  | 5 |  | Komunikace pozemní | [6 empty] | 0 | 0
P | 11 | 56334 |  | VOZOVKOVÉ VRSTVY ZE ŠTERKODRTI TL. DO 200MM | M2 | 220 | 0 | 0 |  |  | 0 | 0 | OTSKP 2023 | 0 | 3 |  |  | 0
PP |  |  |  | VOZOVKOVÉ VRSTVY ZE ŠTERKODRTI TL. DO 200MM
VV |  |  |  | 2*110 = 220,000 [A]
TS |  |  |  | - dodání kameniva predepsané kvality a zrnitosti- rozprostrení a zhutnení vrstvy v predepsané tlouštce- zrízení vrstvy bez rozlišení šírky, pokládání vrstvy po etapách- nezahrnuje postriky, nátery
P | 12 | 582611 |  | KRYTY Z BETON DLAŽDIC SE ZÁMKEM ŠEDÝCH TL 60MM DO LOŽE Z KAM | M2 | 50 | 0 | 0 |  |  | 0 | 0 | OTSKP 2023 | 0 | 3 |  |  | 0
PP |  |  |  | KRYTY Z BETON DLAŽDIC SE ZÁMKEM ŠEDÝCH TL 60MM DO LOŽE Z KAM
VV
TS |  |  |  | - dodání dlažebního materiálu v požadované kvalite, dodání materiálu pro predepsané lože v tlouštce predepsané dokumentací a pro predepsanou výpln spar- ocištení podkladu- uložení dlažby dle predepsaného technologického predpisu vcetne predepsané podkladní vrstvy a predepsané výplne spar- zrízení vrstvy bez rozlišení šírky, pokládání vrstvy po etapách - úpravu napojení, ukoncení podél obrubníku, dilatacních zarízení, odvodnovacích proužku, odvodnovacu, vpustí, šachet a pod., nestanoví-li zadávací dokumentace jinak- nezahrnuje postriky, nátery- nezahrnuje tesnení podél obrubníku, dilatacních zarízení, odvodnovacích proužku, odvodnovacu, vpustí, šachet a pod.
P | 13 | 582612 |  | KRYTY Z BETON DLAŽDIC SE ZÁMKEM ŠEDÝCH TL 80MM DO LOŽE Z KAM | M2 | 60 | 0 | 0 |  |  | 0 | 0 | OTSKP 2023 | 0 | 3 |  |  | 0
PP |  |  |  | KRYTY Z BETON DLAŽDIC SE ZÁMKEM ŠEDÝCH TL 80MM DO LOŽE Z KAM
VV
TS |  |  |  | - dodání dlažebního materiálu v požadované kvalite, dodání materiálu pro predepsané lože v tlouštce predepsané dokumentací a pro predepsanou výpln spar- ocištení podkladu- uložení dlažby dle predepsaného technologického predpisu vcetne predepsané podkladní vrstvy a predepsané výplne spar- zrízení vrstvy bez rozlišení šírky, pokládání vrstvy po etapách - úpravu napojení, ukoncení podél obrubníku, dilatacních zarízení, odvodnovacích proužku, odvodnovacu, vpustí, šachet a pod., nestanoví-li zadávací dokumentace jinak- nezahrnuje postriky, nátery- nezahrnuje tesnení podél obrubníku, dilatacních zarízení, odvodnovacích proužku, odvodnovacu, vpustí, šachet a pod.
SD |  | 9 |  | Ostatní konstrukce a práce, bourání | [6 empty] | 0 | 0
P | 16 | 917224 |  | SILNICNÍ A CHODNÍKOVÉ OBRUBY Z BETONOVÝCH OBRUBNÍKU ŠÍR 150MM | M | 51 | 0 | 0 |  |  | 0 | 0 | OTSKP 2023 | 0 | 3 |  |  | 0
PP |  |  |  | SILNICNÍ A CHODNÍKOVÉ OBRUBY Z BETONOVÝCH OBRUBNÍKU ŠÍR 150MM
VV
TS |  |  |  | Položka zahrnuje: dodání a pokládku betonových obrubníku o rozmerech predepsaných zadávací dokumentacíbetonové lože i bocní betonovou operku.
P | 17 | 919112 |  | REZÁNÍ ASFALTOVÉHO KRYTU VOZOVEK TL DO 100MM | M | 30 | 0 | 0 |  |  | 0 | 0 | OTSKP 2023 | 0 | 3 |  |  | 0
PP |  |  |  | REZÁNÍ ASFALTOVÉHO KRYTU VOZOVEK TL DO 100MM
VV
TS |  |  |  | položka zahrnuje rezání vozovkové vrstvy v predepsané tlouštce, vcetne spotreby vody
SD |  | 990 |  | Likvidace odpadu vc. dopravy | [6 empty] | 0 | 0
P | 19 | R015111 | 901 | NEOCENOVAT - POPLATKY ZA LIKVIDACI ODPADU NEKONTAMINOVANÝCH - 17 05 04 VYTEŽENÉ ZEMINY A HORNINY - I. TRÍDA TEŽITELNOSTI VCETNE DOPRAVY | T | 282.576 | 0 | 0 |  |  | 0 | 0 |  | 0 | 3 |  |  | 0
PP |  |  |  | "Evidencní položka, Neocenovat v objektu SO/PS, položka se ocenuje pouze v objektu SO 90-90 Zpusob likvidace: recyklace, druhotné využití."
VV |  |  |  | SANACE 120*2.1 = 252,000 [A] ODKOPÁVKY 14.560*2.1 = 30,576 [B] Celkem: A+B = 282,576 [C]
TS |  |  |  | "1. Položka obsahuje: – veškeré poplatky provozovateli skládky, recyklacní linky nebo jiného zarízení na zpracování nebo likvidaci odpadu související s prevzetím, uložením, zpracováním nebo likvidací odpadu – náklady spojené s dopravou z místa stavby na místo prevzetí provozovatelem skládky, recyklacní linky nebo jiného zarízení na zpracování nebo likvidaci odpadu – náklady spojené s vyložením a manipulací s materiálem v míste skládky 2. Položka neobsahuje: – náklady spojené s naložením a manipulací materiálem 3. Zpusob merení: Tunou se rozumí hmotnost odpadu vytrídeného v souladu se zákonem c. 541/2020 Sb., o nakládání s odpady, v platném znení."
P | 20 | R015130 | 901 | NEOCENOVAT - POPLATKY ZA LIKVIDACI ODPADU NEKONTAMINOVANÝCH - 17 03 02 VYBOURANÝ ASFALTOVÝ BETON BEZ DEHTU VCETNE DOPRAVY | T | 2.2 | 0 | 0 |  |  | 0 | 0 |  | 0 | 3 |  |  | 0
PP |  |  |  | "Evidencní položka, Neocenovat v objektu SO/PS, položka se ocenuje pouze v objektu SO 90-90 V prípade možnosti je u odpadu uprednostnována recyklace pred skládkováním."
VV |  |  |  | 1*2.2 = 2,200 [A]
TS |  |  |  | 1. Položka obsahuje: – veškeré poplatky provozovateli skládky, recyklacní linky nebo jiného zarízení na zpracování nebo likvidaci odpadu související s prevzetím, uložením, zpracováním nebo likvidací odpadu – náklady spojené s dopravou z místa stavby na místo prevzetí provozovatelem skládky, recyklacní linky nebo jiného zarízení na zpracování nebo likvidaci odpadu – náklady spojené s vyložením a manipulací s materiálem v míste skládky 2. Položka neobsahuje: – náklady spojené s naložením a manipulací materiálem 3. Zpusob merení: Tunou se rozumí hmotnost odpadu vytrídeného v souladu se zákonem c. 541/2020 Sb., o nakládání s odpady, v platném znení.

## SO 27-50-01
SŽDC05 | [14 empty] | 3
S | Stavba: | 5533520002-zm05 |  | MŽU Ceská Trebová 30072024 cast 2 | [6 empty] | D.2.1.8 | 0 | AspeEsticon | 0 | 2
O | Objekt: | D.2.1.8 |  | Pozemní komunikace | [9 empty] | 0.15 | 2
Typ | Poř. číslo | Kód položky | Varianta | Název položky | MJ | Množství | Jednotková hmotnost | Celková hmotnost |  |  | Jednotková cena |  | Cenové soustavy | 0.21
Dodávka
[9 empty] | Jednotková | Celkem | Jednotková | Celkem |  |  |  | Počet položek s nulovou cenou | 0
O1 |  | SO 27-50-01 |  | TNS C.Trebová, príjezdová komunikace | [6 empty] | 0 | 0
SD |  | 0 |  | Všeobecné konstrukce a práce | [6 empty] | 0 | 0
P | 1 | 014201 |  | POPLATKY ZA ZEMNÍK - ZEMINA | M3 | 100.95 | 0 | 0 |  |  | 0 | 0 | 2023_OTSKP | 0 | 3 |  |  | 0
PP
VV |  |  |  | nákup ornice, (222*0,15)+(451*0,15) = 100,950 [A]
TS |  |  |  | zahrnuje veškeré poplatky majiteli zemníku související s nákupem zeminy (nikoliv s otvírkou zemníku)
SD |  | 1 |  | Zemní práce | [6 empty] | 0 | 0
P | 2 | 11313 |  | ODSTRANENÍ KRYTU ZPEVNENÝCH PLOCH S ASFALTOVÝM POJIVEM | M3 | 8 | 0 | 0 |  |  | 0 | 0 | 2023_OTSKP | 0 | 3 |  |  | 0
PP
VV |  |  |  | 80*0,1 = 8,000 [A]
TS |  |  |  | Položka zahrnuje veškerou manipulaci s vybouranou sutí a s vybouranými hmotami vc. uložení na skládku. Nezahrnuje poplatek za skládku, který se vykazuje v položce 0141** (s výjimkou malého množství bouraného materiálu, kde je možné poplatek zahrnout do jednotkové ceny bourání – tento fakt musí být uveden v doplnujícím textu k položce).
P | 3 | 11318 |  | ODSTRANENÍ KRYTU ZPEVNENÝCH PLOCH Z DLAŽDIC | M3 | 2.5 | 0 | 0 |  |  | 0 | 0 | 2023_OTSKP | 0 | 3 |  |  | 0
PP
VV |  |  |  | 50*0,05 = 2,500 [A]
TS |  |  |  | Položka zahrnuje veškerou manipulaci s vybouranou sutí a s vybouranými hmotami vc. uložení na skládku. Nezahrnuje poplatek za skládku, který se vykazuje v položce 0141** (s výjimkou malého množství bouraného materiálu, kde je možné poplatek zahrnout do jednotkové ceny bourání – tento fakt musí být uveden v doplnujícím textu k položce).
P | 4 | 113321 |  | ODSTRAN PODKL ZPEVNENÝCH PLOCH Z KAMENIVA NESTMEL, ODVOZ DO 1KM | M3 | 90 | 0 | 0 |  |  | 0 | 0 | 2023_OTSKP | 0 | 3 |  |  | 0
PP
VV |  |  |  | provizorní kom., použito do trv.násypu, 450*0,2 = 90,000 [A]
TS |  |  |  | Položka zahrnuje veškerou manipulaci s vybouranou sutí a s vybouranými hmotami vc. uložení na skládku. Nezahrnuje poplatek za skládku, který se vykazuje v položce 0141** (s výjimkou malého množství bouraného materiálu, kde je možné poplatek zahrnout do jednotkové ceny bourání – tento fakt musí být uveden v doplnujícím textu k položce).
P | 5 | 11344 |  | ODSTRANENÍ KRYTU ZPEVNENÝCH PLOCH S CEMENT POJIVEM VCET PODKLADU | M3 | 6 | 0 | 0 |  |  | 0 | 0 | 2023_OTSKP | 0 | 3 |  |  | 0
PP
VV |  |  |  | 30*0,2 = 6,000 [A]
TS |  |  |  | Položka zahrnuje veškerou manipulaci s vybouranou sutí a s vybouranými hmotami vc. uložení na skládku. Nezahrnuje poplatek za skládku, který se vykazuje v položce 0141** (s výjimkou malého množství bouraného materiálu, kde je možné poplatek zahrnout do jednotkové ceny bourání – tento fakt musí být uveden v doplnujícím textu k položce).
P | 6 | 11346 |  | ODSTRANENÍ KRYTU ZPEVNENÝCH PLOCH ZE SILNIC DÍLCU (PANELU) VCET PODKL | M3 | 78.96 | 0 | 0 |  |  | 0 | 0 | 2023_OTSKP | 0 | 3 |  |  | 0
PP
VV |  |  |  | 376*0,21 = 78,960 [A]
TS |  |  |  | Položka zahrnuje veškerou manipulaci s vybouranou sutí a s vybouranými hmotami vc. uložení na skládku. Nezahrnuje poplatek za skládku, který se vykazuje v položce 0141** (s výjimkou malého množství bouraného materiálu, kde je možné poplatek zahrnout do jednotkové ceny bourání – tento fakt musí být uveden v doplnujícím textu k položce).
P | 7 | 113466 |  | ODSTRAN KRYTU ZPEVNENÝCH PLOCH ZE SILNIC DÍLCU VCET PODKL, ODVOZ DO 12KM | M3 | 94.5 | 0 | 0 |  |  | 0 | 0 | 2023_OTSKP | 0 | 3 |  |  | 0
PP
VV |  |  |  | provizorní kom., následné využití, 450*0,21 = 94,500 [A]
TS |  |  |  | Položka zahrnuje veškerou manipulaci s vybouranou sutí a s vybouranými hmotami vc. uložení na skládku. Nezahrnuje poplatek za skládku, který se vykazuje v položce 0141** (s výjimkou malého množství bouraného materiálu, kde je možné poplatek zahrnout do jednotkové ceny bourání – tento fakt musí být uveden v doplnujícím textu k položce).
P | 8 | 12373 |  | ODKOP PRO SPOD STAVBU SILNIC A ŽELEZNIC TR. I | M3 | 1377.03 | 0 | 0 |  |  | 0 | 0 | 2023_OTSKP | 0 | 3 |  |  | 0
PP
VV |  |  |  | trvalá kom., 1057,03 = 1057,030 [A] provizorní kom., 120 = 120,000 [B] zpetný odkop provizor., 200 = 200,000 [C] Celkem: A+B+C = 1377,030 [D]
TS |  |  |  | položka zahrnuje: - vodorovná a svislá doprava, premístení, preložení, manipulace s výkopkem - kompletní provedení vykopávky nezapažené i zapažené - ošetrení výkopište po celou dobu práce v nem vc. klimatických opatrení - ztížení vykopávek v blízkosti podzemního vedení, konstrukcí a objektu vc. jejich docasného zajištení - ztížení pod vodou, v okolí výbušnin, ve stísnených prostorech a pod. - príplatek za lepivost - težení po vrstvách, pásech a po jiných nutných cástech (figurách) - cerpání vody vc. cerpacích jímek, potrubí a pohotovostní cerpací soupravy (viz ustanovení k pol. 1151,2) - potrebné snížení hladiny podzemní vody - težení a rozpojování jednotlivých balvanu - vytahování a nošení výkopku - svahování a presvah. svahu do konecného tvaru, výmena hornin v podloží a v pláni znehodnocené klimatickými vlivy - rucní vykopávky, odstranení korenu a napadávek - pažení, vzeprení a rozeprení vc. prepažování (vyjma štetových sten) - úpravu, ochranu a ocištení dna, základové spáry, sten a svahu - zhutnení podloží, prípadne i svahu vc. svahování - zrízení stupnu v podloží a lavic na svazích, není-li pro tyto práce zrízena samostatná položka - udržování výkopište a jeho ochrana proti vode - odvedení nebo obvedení vody v okolí výkopište a ve výkopišti - trídení výkopku - veškeré pomocné konstrukce umožnující provedení vykopávky (príjezdy, sjezdy, nájezdy, lešení, podper. konstr., premostení, zpevnené plochy, zakrytí a pod.) - nezahrnuje uložení zeminy (na skládku, do násypu) ani poplatky za skládku, vykazují se v položce c.0141**
P | 9 | 125738 |  | VYKOPÁVKY ZE ZEMNÍKU A SKLÁDEK TR. I, ODVOZ DO 20KM | M3 | 100.95 | 0 | 0 |  |  | 0 | 0 | 2023_OTSKP | 0 | 3 |  |  | 0
PP
VV |  |  |  | nakupovaná ornice, 100,95 = 100,950 [A]
TS |  |  |  | položka zahrnuje: - vodorovná a svislá doprava, premístení, preložení, manipulace s výkopkem - kompletní provedení vykopávky nezapažené i zapažené - ošetrení výkopište po celou dobu práce v nem vc. klimatických opatrení - ztížení vykopávek v blízkosti podzemního vedení, konstrukcí a objektu vc. jejich docasného zajištení - ztížení pod vodou, v okolí výbušnin, ve stísnených prostorech a pod. - príplatek za lepivost - težení po vrstvách, pásech a po jiných nutných cástech (figurách) - cerpání vody vc. cerpacích jímek, potrubí a pohotovostní cerpací soupravy (viz ustanovení k pol. 1151,2) - potrebné snížení hladiny podzemní vody - težení a rozpojování jednotlivých balvanu - vytahování a nošení výkopku - rucní vykopávky, odstranení korenu a napadávek - pažení, vzeprení a rozeprení vc. prepažování (vyjma štetových sten) - úpravu, ochranu a ocištení dna, základové spáry, sten a svahu - udržování výkopište a jeho ochrana proti vode - odvedení nebo obvedení vody v okolí výkopište a ve výkopišti - trídení výkopku - veškeré pomocné konstrukce umožnující provedení vykopávky (príjezdy, sjezdy, nájezdy, lešení, podper. konstr., premostení, zpevnené plochy, zakrytí a pod.) položka nezahrnuje: - práce spojené s otvírkou zemníku
P | 10 | 13273 |  | HLOUBENÍ RÝH ŠÍR DO 2M PAŽ I NEPAŽ TR. I | M3 | 47.992 | 0 | 0 |  |  | 0 | 0 | 2023_OTSKP | 0 | 3 |  |  | 0
PP
VV |  |  |  | chránicky, (8.1+9.75+25)*0,8*1,4 = 47,992 [A]
TS |  |  |  | položka zahrnuje: - vodorovná a svislá doprava, premístení, preložení, manipulace s výkopkem - kompletní provedení vykopávky nezapažené i zapažené - ošetrení výkopište po celou dobu práce v nem vc. klimatických opatrení - ztížení vykopávek v blízkosti podzemního vedení, konstrukcí a objektu vc. jejich docasného zajištení - ztížení pod vodou, v okolí výbušnin, ve stísnených prostorech a pod. - príplatek za lepivost - težení po vrstvách, pásech a po jiných nutných cástech (figurách) - cerpání vody vc. cerpacích jímek, potrubí a pohotovostní cerpací soupravy (viz ustanovení k pol. 1151,2) - potrebné snížení hladiny podzemní vody - težení a rozpojování jednotlivých balvanu - vytahování a nošení výkopku - svahování a presvah. svahu do konecného tvaru, výmena hornin v podloží a v pláni znehodnocené klimatickými vlivy - rucní vykopávky, odstranení korenu a napadávek - pažení, vzeprení a rozeprení vc. prepažování (vyjma štetových sten) - úpravu, ochranu a ocištení dna, základové spáry, sten a svahu - odvedení nebo obvedení vody v okolí výkopište a ve výkopišti - trídení výkopku - veškeré pomocné konstrukce umožnující provedení vykopávky (príjezdy, sjezdy, nájezdy, lešení, podper. konstr., premostení, zpevnené plochy, zakrytí a pod.) - nezahrnuje uložení zeminy (na skládku, do násypu) ani poplatky za skládku, vykazují se v položce c.0141**
P | 11 | 171103 |  | ULOŽENÍ SYPANINY DO NÁSYPU SE ZHUTNENÍM DO 100% PS | M3 | 225 | 0 | 0 |  |  | 0 | 0 | 2023_OTSKP | 0 | 3 |  |  | 0
PP
VV |  |  |  | trvalá kom., 25 = 25,000 [A] z odkopu provizor., 200 = 200,000 [B] Celkem: A+B = 225,000 [C]
TS |  |  |  | položka zahrnuje: - kompletní provedení zemní konstrukce vc. výberu vhodného materiálu - úprava ukládaného materiálu vlhcením, trídením, promícháním nebo vysoušením, príp. jiné úpravy za úcelem zlepšení jeho mech. vlastností - hutnení i ruzné míry hutnení - ošetrení úložište po celou dobu práce v nem vc. klimatických opatrení - ztížení v okolí vedení, konstrukcí a objektu a jejich docasné zajištení - ztížení provádení vc. hutnení ve ztížených podmínkách a stísnených prostorech - ztížené ukládání sypaniny pod vodu - ukládání po vrstvách a po jiných nutných cástech (figurách) vc. dosypávek - spouštení a nošení materiálu - výmena cástí zemní konstrukce znehodnocené klimatickými vlivy - rucní hutnení a výpln jam a prohlubní v podloží - úprava, ocištení, ochrana a zhutnení podloží - svahování, hutnení a uzavírání povrchu svahu - zrízení lavic na svazích - udržování úložište a jeho ochrana proti vode - odvedení nebo obvedení vody v okolí úložište a v úložišti - veškeré pomocné konstrukce umožnující provedení zemní konstrukce (príjezdy, sjezdy, nájezdy, lešení, podperné konstrukce, premostení, zpevnené plochy, zakrytí a pod.)
P | 12 | 17120 |  | ULOŽENÍ SYPANINY DO NÁSYPU A NA SKLÁDKY BEZ ZHUTNENÍ | M3 | 1179.022 | 0 | 0 |  |  | 0 | 0 | 2023_OTSKP | 0 | 3 |  |  | 0
PP
VV |  |  |  | 1057,03+120+47,992-25-21 = 1179,022 [A]
TS |  |  |  | položka zahrnuje: - kompletní provedení zemní konstrukce do predepsaného tvaru - ošetrení úložište po celou dobu práce v nem vc. klimatických opatrení - ztížení v okolí vedení, konstrukcí a objektu a jejich docasné zajištení - ztížení provádení ve ztížených podmínkách a stísnených prostorech - ztížené ukládání sypaniny pod vodu - ukládání po vrstvách a po jiných nutných cástech (figurách) vc. dosypávek - spouštení a nošení materiálu - úprava, ocištení a ochrana podloží a svahu - svahování, uzavírání povrchu svahu - udržování úložište a jeho ochrana proti vode - odvedení nebo obvedení vody v okolí úložište a v úložišti - veškeré pomocné konstrukce umožnující provedení zemní konstrukce (príjezdy, sjezdy, nájezdy, lešení, podperné konstrukce, premostení, zpevnené plochy, zakrytí a pod.)
P | 13 | 17180 |  | ULOŽENÍ SYPANINY DO NÁSYPU Z NAKUPOVANÝCH MATERIÁLU | M3 | 406.4 | 0 | 0 |  |  | 0 | 0 | 2023_OTSKP | 0 | 3 |  |  | 0
PP
VV |  |  |  | trvalá kom., 206,4 = 206,400 [A] provizorní kom., 200 = 200,000 [B] Celkem: A+B = 406,400 [C]
TS |  |  |  | položka zahrnuje: - kompletní provedení zemní konstrukce (násypového telesa vcetne aktivní zóny) vcetne nákupu a dopravy materiálu dle zadávací dokumentace - úprava ukládaného materiálu vlhcením, trídením, promícháním nebo vysoušením, príp. jiné úpravy za úcelem zlepšení jeho mech. vlastností - hutnení i ruzné míry hutnení - ošetrení úložište po celou dobu práce v nem vc. klimatických opatrení - ztížení v okolí vedení, konstrukcí a objektu a jejich docasné zajištení - ztížení provádení vc. hutnení ve ztížených podmínkách a stísnených prostorech - ztížené ukládání sypaniny pod vodu - ukládání po vrstvách a po jiných nutných cástech (figurách) vc. dosypávek - spouštení a nošení materiálu - výmena cástí zemní konstrukce znehodnocené klimatickými vlivy - rucní hutnení a výpln jam a prohlubní v podloží - úprava, ocištení, ochrana a zhutnení podloží - svahování, hutnení a uzavírání povrchu svahu - zrízení lavic na svazích - udržování úložište a jeho ochrana proti vode - odvedení nebo obvedení vody v okolí úložište a v úložišti - veškeré pomocné konstrukce umožnující provedení zemní konstrukce (príjezdy, sjezdy, nájezdy, lešení, podperné konstrukce, premostení, zpevnené plochy, zakrytí a pod.)
P | 14 | 173103 |  | ZEMNÍ KRAJNICE A DOSYPÁVKY SE ZHUT DO 100% PS | M3 | 21 | 0 | 0 |  |  | 0 | 0 | 2023_OTSKP | 0 | 3 |  |  | 0
PP
VV |  |  |  | 70*0,15*2 = 21,000 [A]
TS |  |  |  | položka zahrnuje: - kompletní provedení zemní konstrukce vc. výberu vhodného materiálu - úprava ukládaného materiálu vlhcením, trídením, promícháním nebo vysoušením, príp. jiné úpravy za úcelem zlepšení jeho mech. vlastností - hutnení i ruzné míry hutnení - ošetrení úložište po celou dobu práce v nem vc. klimatických opatrení - ztížení v okolí vedení, konstrukcí a objektu a jejich docasné zajištení - ztížení provádení vc. hutnení ve ztížených podmínkách a stísnených prostorech - ztížené ukládání sypaniny pod vodu - ukládání po vrstvách a po jiných nutných cástech (figurách) vc. dosypávek - spouštení a nošení materiálu - výmena cástí zemní konstrukce znehodnocené klimatickými vlivy - rucní hutnení - svahování, hutnení a uzavírání povrchu svahu - udržování úložište a jeho ochrana proti vode - odvedení nebo obvedení vody v okolí úložište a v úložišti - veškeré pomocné konstrukce umožnující provedení zemní konstrukce (príjezdy, sjezdy, nájezdy, lešení, podperné konstrukce, premostení, zpevnené plochy, zakrytí a pod.)
P | 15 | 17380 |  | ZEMNÍ KRAJNICE A DOSYPÁVKY Z NAKUPOVANÝCH MATERIÁLU | M3 | 60.4 | 0 | 0 |  |  | 0 | 0 | 2023_OTSKP | 0 | 3 |  |  | 0
PP
VV |  |  |  | 151*0,2*2 = 60,400 [A]
TS |  |  |  | položka zahrnuje: - kompletní provedení zemní konstrukce vcetne nákupu a dopravy materiálu dle zadávací dokumentace - úprava ukládaného materiálu vlhcením, trídením, promícháním nebo vysoušením, príp. jiné úpravy za úcelem zlepšení jeho mech. vlastností - hutnení i ruzné míry hutnení - ošetrení úložište po celou dobu práce v nem vc. klimatických opatrení - ztížení v okolí vedení, konstrukcí a objektu a jejich docasné zajištení - ztížení provádení vc. hutnení ve ztížených podmínkách a stísnených prostorech - ztížené ukládání sypaniny pod vodu - ukládání po vrstvách a po jiných nutných cástech (figurách) vc. dosypávek - spouštení a nošení materiálu - výmena cástí zemní konstrukce znehodnocené klimatickými vlivy - svahování, hutnení a uzavírání povrchu svahu - udržování úložište a jeho ochrana proti vode - odvedení nebo obvedení vody v okolí úložište a v úložišti - veškeré pomocné konstrukce umožnující provedení zemní konstrukce (príjezdy, sjezdy, nájezdy, lešení, podperné konstrukce, premostení, zpevnené plochy, zakrytí a pod.)
P | 16 | 17481 |  | ZÁSYP JAM A RÝH Z NAKUPOVANÝCH MATERIÁLU | M3 | 17.14 | 0 | 0 |  |  | 0 | 0 | 2023_OTSKP | 0 | 3 |  |  | 0
PP
VV |  |  |  | chránicky, 42,85*0,8*0,5 = 17,140 [A]
TS |  |  |  | položka zahrnuje: - kompletní provedení zemní konstrukce vcetne nákupu a dopravy materiálu dle zadávací dokumentace - úprava ukládaného materiálu vlhcením, trídením, promícháním nebo vysoušením, príp. jiné úpravy za úcelem zlepšení jeho mech. vlastností - hutnení i ruzné míry hutnení - ošetrení úložište po celou dobu práce v nem vc. klimatických opatrení - ztížení v okolí vedení, konstrukcí a objektu a jejich docasné zajištení - ztížení provádení vc. hutnení ve ztížených podmínkách a stísnených prostorech - ztížené ukládání sypaniny pod vodu - ukládání po vrstvách a po jiných nutných cástech (figurách) vc. dosypávek - spouštení a nošení materiálu - výmena cástí zemní konstrukce znehodnocené klimatickými vlivy - udržování úložište a jeho ochrana proti vode - odvedení nebo obvedení vody v okolí úložište a v úložišti - veškeré pomocné konstrukce umožnující provedení zemní konstrukce (príjezdy, sjezdy, nájezdy, lešení, podperné konstrukce, premostení, zpevnené plochy, zakrytí a pod.)
P | 17 | 17581 |  | OBSYP POTRUBÍ A OBJEKTU Z NAKUPOVANÝCH MATERIÁLU | M3 | 133.835 | 0 | 0 |  |  | 0 | 0 | 2023_OTSKP | 0 | 3 |  |  | 0
PP
VV |  |  |  | trvalý propust, 16,9*7,55 = 127,595 [A] provizor.propust, 12*0,52 = 6,240 [B] Celkem: A+B = 133,835 [C]
TS |  |  |  | položka zahrnuje: - kompletní provedení zemní konstrukce vcetne nákupu a dopravy materiálu dle zadávací dokumentace - úprava ukládaného materiálu vlhcením, trídením, promícháním nebo vysoušením, príp. jiné úpravy za úcelem zlepšení jeho mech. vlastností - hutnení i ruzné míry hutnení - ošetrení úložište po celou dobu práce v nem vc. klimatických opatrení - ztížení v okolí vedení, konstrukcí a objektu a jejich docasné zajištení - ztížení provádení vc. hutnení ve ztížených podmínkách a stísnených prostorech - ztížené ukládání sypaniny pod vodu - ukládání po vrstvách a po jiných nutných cástech (figurách) vc. dosypávek - spouštení a nošení materiálu - výmena cástí zemní konstrukce znehodnocené klimatickými vlivy - rucní hutnení a výpln jam a prohlubní v podloží - úprava, ocištení, ochrana a zhutnení podloží - svahování, hutnení a uzavírání povrchu svahu - zrízení lavic na svazích - udržování úložište a jeho ochrana proti vode - odvedení nebo obvedení vody v okolí úložište a v úložišti - veškeré pomocné konstrukce umožnující provedení zemní konstrukce (príjezdy, sjezdy, nájezdy, lešení, podperné konstrukce, premostení, zpevnené plochy, zakrytí a pod.) - zemina vytlacená potrubím o DN do 180mm se od kubatury obsypu neodecítá
P | 18 | 18110 |  | ÚPRAVA PLÁNE SE ZHUTNENÍM V HORNINE TR. I | M2 | 1825 | 0 | 0 |  |  | 0 | 0 | 2023_OTSKP | 0 | 3 |  |  | 0
PP
VV |  |  |  | 1375+450 = 1825,000 [A]
TS |  |  |  | položka zahrnuje úpravu pláne vcetne vyrovnání výškových rozdílu. Míru zhutnení urcuje projekt.
P | 19 | 18222 |  | ROZPROSTRENÍ ORNICE VE SVAHU V TL DO 0,15M | M2 | 451 | 0 | 0 |  |  | 0 | 0 | 2023_OTSKP | 0 | 3 |  |  | 0
PP
VV |  |  |  | 410*1,1 = 451,000 [A]
TS |  |  |  | položka zahrnuje: nutné premístení ornice z docasných skládek vzdálených do 50m rozprostrení ornice v predepsané tlouštce ve svahu pres 1:5
P | 20 | 18232 |  | ROZPROSTRENÍ ORNICE V ROVINE V TL DO 0,15M | M2 | 222 | 0 | 0 |  |  | 0 | 0 | 2023_OTSKP | 0 | 3 |  |  | 0
PP
VV |  |  |  | 222 = 222,000 [A]
TS |  |  |  | položka zahrnuje: nutné premístení ornice z docasných skládek vzdálených do 50m rozprostrení ornice v predepsané tlouštce v rovine a ve svahu do 1:5
P | 21 | 18242 |  | ZALOŽENÍ TRÁVNÍKU HYDROOSEVEM NA ORNICI | M2 | 673 | 0 | 0 |  |  | 0 | 0 | 2023_OTSKP | 0 | 3 |  |  | 0
PP
VV |  |  |  | 222+451 = 673,000 [A]
TS |  |  |  | Zahrnuje dodání predepsané travní smesi, hydroosev na ornici, zalévání, první pokosení, to vše bez ohledu na sklon terénu
P | 22 | 18247 |  | OŠETROVÁNÍ TRÁVNÍKU | M2 | 673 | 0 | 0 |  |  | 0 | 0 | 2023_OTSKP | 0 | 3 |  |  | 0
PP
VV |  |  |  | 673 = 673,000 [A]
TS |  |  |  | Zahrnuje pokosení se shrabáním, naložení shrabku na dopravní prostredek, s odvozem a se složením, to vše bez ohledu na sklon terénu zahrnuje nutné zalití a hnojení
SD |  | 2 |  | Základy | [6 empty] | 0 | 0
P | 23 | 21457 |  | SANACNÍ VRSTVY Z KAMENIVA TEŽENÉHO | M3 | 612.5 | 0 | 0 |  |  | 0 | 0 | 2023_OTSKP | 0 | 3 |  |  | 0
PP
VV |  |  |  | 1225*0,5 = 612,500 [A]
TS |  |  |  | položka zahrnuje dodávku predepsaného kameniva, mimostaveništní a vnitrostaveništní dopravu a jeho uložení není-li v zadávací dokumentaci uvedeno jinak, jedná se o nakupovaný materiál
P | 24 | 21461C |  | SEPARACNÍ GEOTEXTILIE DO 300G/M2 | M2 | 154 | 0 | 0 |  |  | 0 | 0 | 2023_OTSKP | 0 | 3 |  |  | 0
PP
VV |  |  |  | propust DN800, 14*10*1,1 = 154,000 [A]
TS |  |  |  | Položka zahrnuje: - dodávku predepsané geotextilie - úpravu, ocištení a ochranu podkladu - prichycení k podkladu, prípadne zatížení - úpravy spoju a zajištení okraju - úpravy pro odvodnení - nutné presahy - mimostaveništní a vnitrostaveništní dopravu
P | 25 | 21461E |  | SEPARACNÍ GEOTEXTILIE DO 500G/M2 | M2 | 1842.5 | 0 | 0 |  |  | 0 | 0 | 2023_OTSKP | 0 | 3 |  |  | 0
PP
VV |  |  |  | (1225+450)*1,1 = 1842,500 [A]
TS |  |  |  | Položka zahrnuje: - dodávku predepsané geotextilie - úpravu, ocištení a ochranu podkladu - prichycení k podkladu, prípadne zatížení - úpravy spoju a zajištení okraju - úpravy pro odvodnení - nutné presahy - mimostaveništní a vnitrostaveništní dopravu
P | 26 | 272315 |  | ZÁKLADY Z PROSTÉHO BETONU DO C30/37 | M3 | 4.172 | 0 | 0 |  |  | 0 | 0 | 2023_OTSKP | 0 | 3 |  |  | 0
PP
VV |  |  |  | propust DN800, 2*((2*0.37*0.91*2)+(2*0.3*0.8*1.54)) = 4,172 [A]
TS |  |  |  | - dodání cerstvého betonu (betonové smesi) požadované kvality, jeho uložení do požadovaného tvaru pri jakékoliv hustote výztuže, konzistenci cerstvého betonu a zpusobu hutnení, ošetrení a ochranu betonu, - zhotovení nepropustného, mrazuvzdorného betonu a betonu požadované trvanlivosti a vlastností, - užití potrebných prísad a technologií výroby betonu, - zrízení pracovních a dilatacních spar, vcetne potrebných úprav, výplne, vložek, opracování, ocištení a ošetrení, - bednení požadovaných konstr. (i ztracené) s úpravou dle požadované kvality povrchu betonu, vcetne odbednovacích a odskružovacích prostredku, - podperné konstr. (skruže) a lešení všech druhu pro bednení, uložení cerstvého betonu, výztuže a doplnkových konstr., vc. požadovaných otvoru, ochranných a bezpecnostních opatrení a základu techto konstrukcí a lešení, - vytvorení kotevních cel, kapes, nálitku, a sedel, - zrízení všech požadovaných otvoru, kapes, výklenku, prostupu, dutin, drážek a pod., vc. ztížení práce a úprav kolem nich, - úpravy pro osazení výztuže, doplnkových konstrukcí a vybavení, - úpravy povrchu pro položení požadované izolace, povlaku a náteru, prípadne vyspravení, - ztížení práce u kabelových a injektážních trubek a ostatních zarízení osazovaných do betonu, - konstrukce betonových kloubu, upevnení kotevních prvku a doplnkových konstrukcí, - nátery zabranující soudržnost betonu a bednení, - výpln, tesnení a tmelení spar a spoju, - opatrení povrchu betonu izolací proti zemní vlhkosti v cástech, kde prijdou do styku se zeminou nebo kamenivem, - prípadné zrízení spojovací vrstvy u základu, - úpravy pro osazení zarízení ochrany konstrukce proti vlivu bludných proudu,
P | 27 | 272325 |  | ZÁKLADY ZE ŽELEZOBETONU DO C30/37 | M3 | 3.853 | 0 | 0 |  |  | 0 | 0 | 2023_OTSKP | 0 | 3 |  |  | 0
PP
VV |  |  |  | propust DN800, 16,9*1,14*0,2 = 3,853 [A]
TS |  |  |  | - dodání cerstvého betonu (betonové smesi) požadované kvality, jeho uložení do požadovaného tvaru pri jakékoliv hustote výztuže, konzistenci cerstvého betonu a zpusobu hutnení, ošetrení a ochranu betonu, - zhotovení nepropustného, mrazuvzdorného betonu a betonu požadované trvanlivosti a vlastností, - užití potrebných prísad a technologií výroby betonu, - zrízení pracovních a dilatacních spar, vcetne potrebných úprav, výplne, vložek, opracování, ocištení a ošetrení, - bednení požadovaných konstr. (i ztracené) s úpravou dle požadované kvality povrchu betonu, vcetne odbednovacích a odskružovacích prostredku, - podperné konstr. (skruže) a lešení všech druhu pro bednení, uložení cerstvého betonu, výztuže a doplnkových konstr., vc. požadovaných otvoru, ochranných a bezpecnostních opatrení a základu techto konstrukcí a lešení, - vytvorení kotevních cel, kapes, nálitku, a sedel, - zrízení všech požadovaných otvoru, kapes, výklenku, prostupu, dutin, drážek a pod., vc. ztížení práce a úprav kolem nich, - úpravy pro osazení výztuže, doplnkových konstrukcí a vybavení, - úpravy povrchu pro položení požadované izolace, povlaku a náteru, prípadne vyspravení, - ztížení práce u kabelových a injektážních trubek a ostatních zarízení osazovaných do betonu, - konstrukce betonových kloubu, upevnení kotevních prvku a doplnkových konstrukcí, - nátery zabranující soudržnost betonu a bednení, - výpln, tesnení a tmelení spar a spoju, - opatrení povrchu betonu izolací proti zemní vlhkosti v cástech, kde prijdou do styku se zeminou nebo kamenivem, - prípadné zrízení spojovací vrstvy u základu, - úpravy pro osazení zarízení ochrany konstrukce proti vlivu bludných proudu,
SD |  | 4 |  | Vodorovné konstrukce | [6 empty] | 0 | 0
P | 28 | 451313 |  | PODKLADNÍ A VÝPLNOVÉ VRSTVY Z PROSTÉHO BETONU C16/20 | M3 | 3.617 | 0 | 0 |  |  | 0 | 0 | 2023_OTSKP | 0 | 3 |  |  | 0
PP
VV |  |  |  | propust DN800, 16,9*2,14*0,1 = 3,617 [A]
TS |  |  |  | - dodání cerstvého betonu (betonové smesi) požadované kvality, jeho uložení do požadovaného tvaru pri jakékoliv hustote výztuže, konzistenci cerstvého betonu a zpusobu hutnení, ošetrení a ochranu betonu, - zhotovení nepropustného, mrazuvzdorného betonu a betonu požadované trvanlivosti a vlastností, - užití potrebných prísad a technologií výroby betonu, - zrízení pracovních a dilatacních spar, vcetne potrebných úprav, výplne, vložek, opracování, ocištení a ošetrení, - bednení požadovaných konstr. (i ztracené) s úpravou dle požadované kvality povrchu betonu, vcetne odbednovacích a odskružovacích prostredku, - podperné konstr. (skruže) a lešení všech druhu pro bednení, uložení cerstvého betonu, výztuže a doplnkových konstr., vc. požadovaných otvoru, ochranných a bezpecnostních opatrení a základu techto konstrukcí a lešení, - vytvorení kotevních cel, kapes, nálitku, a sedel, - zrízení všech požadovaných otvoru, kapes, výklenku, prostupu, dutin, drážek a pod., vc. ztížení práce a úprav kolem nich, - úpravy pro osazení výztuže, doplnkových konstrukcí a vybavení, - úpravy povrchu pro položení požadované izolace, povlaku a náteru, prípadne vyspravení, - ztížení práce u kabelových a injektážních trubek a ostatních zarízení osazovaných do betonu, - konstrukce betonových kloubu, upevnení kotevních prvku a doplnkových konstrukcí, - nátery zabranující soudržnost betonu a bednení, - výpln, tesnení a tmelení spar a spoju, - opatrení povrchu betonu izolací proti zemní vlhkosti v cástech, kde prijdou do styku se zeminou nebo kamenivem, - prípadné zrízení spojovací vrstvy u základu, - úpravy pro osazení zarízení ochrany konstrukce proti vlivu bludných proudu
P | 29 | 45131A |  | PODKLADNÍ A VÝPLNOVÉ VRSTVY Z PROSTÉHO BETONU C20/25 | M3 | 4 | 0 | 0 |  |  | 0 | 0 | 2023_OTSKP | 0 | 3 |  |  | 0
PP
VV |  |  |  | kam.dlažba, 40*0,1 = 4,000 [A]
TS |  |  |  | - dodání cerstvého betonu (betonové smesi) požadované kvality, jeho uložení do požadovaného tvaru pri jakékoliv hustote výztuže, konzistenci cerstvého betonu a zpusobu hutnení, ošetrení a ochranu betonu, - zhotovení nepropustného, mrazuvzdorného betonu a betonu požadované trvanlivosti a vlastností, - užití potrebných prísad a technologií výroby betonu, - zrízení pracovních a dilatacních spar, vcetne potrebných úprav, výplne, vložek, opracování, ocištení a ošetrení, - bednení požadovaných konstr. (i ztracené) s úpravou dle požadované kvality povrchu betonu, vcetne odbednovacích a odskružovacích prostredku, - podperné konstr. (skruže) a lešení všech druhu pro bednení, uložení cerstvého betonu, výztuže a doplnkových konstr., vc. požadovaných otvoru, ochranných a bezpecnostních opatrení a základu techto konstrukcí a lešení, - vytvorení kotevních cel, kapes, nálitku, a sedel, - zrízení všech požadovaných otvoru, kapes, výklenku, prostupu, dutin, drážek a pod., vc. ztížení práce a úprav kolem nich, - úpravy pro osazení výztuže, doplnkových konstrukcí a vybavení, - úpravy povrchu pro položení požadované izolace, povlaku a náteru, prípadne vyspravení, - ztížení práce u kabelových a injektážních trubek a ostatních zarízení osazovaných do betonu, - konstrukce betonových kloubu, upevnení kotevních prvku a doplnkových konstrukcí, - nátery zabranující soudržnost betonu a bednení, - výpln, tesnení a tmelení spar a spoju, - opatrení povrchu betonu izolací proti zemní vlhkosti v cástech, kde prijdou do styku se zeminou nebo kamenivem, - prípadné zrízení spojovací vrstvy u základu, - úpravy pro osazení zarízení ochrany konstrukce proti vlivu bludných proudu
P | 30 | 465512 |  | DLAŽBY Z LOMOVÉHO KAMENE NA MC | M3 | 8 | 0 | 0 |  |  | 0 | 0 | 2023_OTSKP | 0 | 3 |  |  | 0
PP
VV |  |  |  | 40*0,2 = 8,000 [A]
TS |  |  |  | položka zahrnuje: - nutné zemní práce (svahování, úpravu pláne a pod.) - zrízení spojovací vrstvy - zrízení lože dlažby z cementové malty predepsané kvality a predepsané tlouštky - dodávku a položení dlažby z lomového kamene do predepsaného tvaru - spárování, tesnení, tmelení a vyplnení spar MC prípadne s vyklínováním - úprava povrchu pro odvedení srážkové vody - nezahrnuje podklad pod dlažbu, vykazuje se samostatne položkami SD 45
SD |  | 5 |  | Komunikace | [6 empty] | 0 | 0
P | 31 | 56334 |  | VOZOVKOVÉ VRSTVY ZE ŠTERKODRTI TL. DO 200MM | M2 | 1700 | 0 | 0 |  |  | 0 | 0 | 2023_OTSKP | 0 | 3 |  |  | 0
PP
VV |  |  |  | trvalá kom., 1250 = 1250,000 [A] provizorní kom., 450 = 450,000 [B] Celkem: A+B = 1700,000 [C]
TS |  |  |  | - dodání kameniva predepsané kvality a zrnitosti - rozprostrení a zhutnení vrstvy v predepsané tlouštce - zrízení vrstvy bez rozlišení šírky, pokládání vrstvy po etapách - nezahrnuje postriky, nátery
P | 32 | 56335 |  | VOZOVKOVÉ VRSTVY ZE ŠTERKODRTI TL. DO 250MM | M2 | 1375 | 0 | 0 |  |  | 0 | 0 | 2023_OTSKP | 0 | 3 |  |  | 0
PP
VV |  |  |  | trvalá kom., 1250*1,1 = 1375,000 [A]
TS |  |  |  | - dodání kameniva predepsané kvality a zrnitosti - rozprostrení a zhutnení vrstvy v predepsané tlouštce - zrízení vrstvy bez rozlišení šírky, pokládání vrstvy po etapách - nezahrnuje postriky, nátery
P | 33 | 56932 |  | ZPEVNENÍ KRAJNIC ZE ŠTERKODRTI TL. DO 100MM | M2 | 137 | 0 | 0 |  |  | 0 | 0 | 2023_OTSKP | 0 | 3 |  |  | 0
PP
VV |  |  |  | 137*0,5*2 = 137,000 [A]
TS |  |  |  | - dodání kameniva predepsané kvality a zrnitosti - rozprostrení a zhutnení vrstvy v predepsané tlouštce - zrízení vrstvy bez rozlišení šírky, pokládání vrstvy po etapách
P | 34 | 582613 |  | KRYTY Z BETON DLAŽDIC SE ZÁMKEM ŠEDÝCH TL 100MM DO LOŽE Z KAM | M2 | 1250 | 0 | 0 |  |  | 0 | 0 | 2023_OTSKP | 0 | 3 |  |  | 0
PP
VV |  |  |  | trvalá kom., 1250 = 1250,000 [A]
TS |  |  |  | - dodání dlažebního materiálu v požadované kvalite, dodání materiálu pro predepsané lože v tlouštce predepsané dokumentací a pro predepsanou výpln spar - ocištení podkladu - uložení dlažby dle predepsaného technologického predpisu vcetne predepsané podkladní vrstvy a predepsané výplne spar - zrízení vrstvy bez rozlišení šírky, pokládání vrstvy po etapách - úpravu napojení, ukoncení podél obrubníku, dilatacních zarízení, odvodnovacích proužku, odvodnovacu, vpustí, šachet a pod., nestanoví-li zadávací dokumentace jinak - nezahrnuje postriky, nátery - nezahrnuje tesnení podél obrubníku, dilatacních zarízení, odvodnovacích proužku, odvodnovacu, vpustí, šachet a pod.
P | 35 | 58303 |  | KRYT ZE SINICNÍCH DÍLCU (PANELU) TL 210MM | M2 | 450 | 0 | 0 |  |  | 0 | 0 | 2023_OTSKP | 0 | 3 |  |  | 0
PP
VV |  |  |  | provizorní kom. 450 = 450,000 [A]
TS |  |  |  | - dodání dílcu v požadované kvalite, dodání materiálu pro predepsané lože v tlouštce predepsané dokumentací a pro predepsanou výpln spar - ocištení podkladu - uložení dílcu dle predepsaného technologického predpisu vcetne predepsané podkladní vrstvy a predepsané výplne spar - zrízení vrstvy bez rozlišení šírky, pokládání vrstvy po etapách - úpravu napojení, ukoncení podél obrubníku, dilatacních zarízení, odvodnovacích proužku, odvodnovacu, vpustí, šachet a pod., nestanoví-li zadávací dokumentace jinak - nezahrnuje postriky, nátery - nezahrnuje tesnení podél obrubníku, dilatacních zarízení, odvodnovacích proužku, odvodnovacu, vpustí, šachet a pod.
SD |  | 8 |  | Potrubí | [6 empty] | 0 | 0
P | 36 | 87634 |  | CHRÁNICKY Z TRUB PLASTOVÝCH DN DO 200MM | M | 111.8 | 0 | 0 |  |  | 0 | 0 | 2023_OTSKP | 0 | 3 |  |  | 0
PP
VV |  |  |  | (3*(8.1+3))+(2*(9.75+1.5))+(2*(25+3)) = 111,800 [A]
TS |  |  |  | položky pro zhotovení potrubí platí bez ohledu na sklon zahrnuje: - výrobní dokumentaci (vcetne technologického predpisu) - dodání veškerého trubního a pomocného materiálu (trouby, trubky, tvarovky, spojovací a tesnící materiál a pod.), podperných, závesných a upevnovacích prvku, vcetne potrebných úprav - úprava a príprava podkladu a podper, ocištení a ošetrení podkladu a podper - zrízení plne funkcního potrubí, kompletní soustavy, podle príslušného technologického predpisu - zrízení potrubí i jednotlivých cástí po etapách, vcetne pracovních spar a spoju, pracovního zaslepení koncu a pod. - úprava prostupu, pruchodu šachtami a komorami, okolí podper a vyústení, zaústení, napojení, vyvedení a upevnení odpad. výustí - ochrana potrubí náterem (vc. úpravy povrchu), prípadne izolací, nejsou-li tyto práce predmetem jiné položky - úprava, ocištení a ošetrení prostoru kolem potrubí vcetne prípadne predepsaného utesnení koncu chránicek - položky platí pro práce provádené v prostoru zapaženém i nezapaženém a i v kolektorech, chránickách
P | 37 | 899523 |  | OBETONOVÁNÍ POTRUBÍ Z PROSTÉHO BETONU DO C16/20 | M3 | 10.713 | 0 | 0 |  |  | 0 | 0 | 2023_OTSKP | 0 | 3 |  |  | 0
PP
VV |  |  |  | chránicky, 42,85*0,25 = 10,713 [A]
TS |  |  |  | - dodání cerstvého betonu (betonové smesi) požadované kvality, jeho uložení do požadovaného tvaru pri jakékoliv hustote výztuže, konzistenci cerstvého betonu a zpusobu hutnení, ošetrení a ochranu betonu, - zhotovení nepropustného, mrazuvzdorného betonu a betonu požadované trvanlivosti a vlastností, - užití potrebných prísad a technologií výroby betonu, - zrízení pracovních a dilatacních spar, vcetne potrebných úprav, výplne, vložek, opracování, ocištení a ošetrení, - bednení požadovaných konstr. (i ztracené) s úpravou dle požadované kvality povrchu betonu, vcetne odbednovacích a odskružovacích prostredku, - podperné konstr. (skruže) a lešení všech druhu pro bednení, uložení cerstvého betonu, výztuže a doplnkových konstr., vc. požadovaných otvoru, ochranných a bezpecnostních opatrení a základu techto konstrukcí a lešení, - vytvorení kotevních cel, kapes, nálitku, a sedel, - zrízení všech požadovaných otvoru, kapes, výklenku, prostupu, dutin, drážek a pod., vc. ztížení práce a úprav kolem nich, - úpravy pro osazení výztuže, doplnkových konstrukcí a vybavení, - úpravy povrchu pro položení požadované izolace, povlaku a náteru, prípadne vyspravení, - ztížení práce u kabelových a injektážních trubek a ostatních zarízení osazovaných do betonu, - konstrukce betonových kloubu, upevnení kotevních prvku a doplnkových konstrukcí, - nátery zabranující soudržnost betonu a bednení, - výpln, tesnení a tmelení spar a spoju, - opatrení povrchu betonu izolací proti zemní vlhkosti v cástech, kde prijdou do styku se zeminou nebo kamenivem, - prípadné zrízení spojovací vrstvy u základu, - úpravy pro osazení zarízení ochrany konstrukce proti vlivu bludných proudu
SD |  | 9 |  | Ostatní konstrukce a práce | [6 empty] | 0 | 0
P | 38 | 914161 |  | DOPRAVNÍ ZNACKY ZÁKLADNÍ VELIKOSTI HLINÍKOVÉ FÓLIE TR 1 - DODÁVKA A MONTÁŽ | KUS | 2 | 0 | 0 |  |  | 0 | 0 | 2023_OTSKP | 0 | 3 |  |  | 0
PP
VV |  |  |  | 2 = 2,000 [A]
TS |  |  |  | položka zahrnuje: - dodávku a montáž znacek v požadovaném provedení
P | 39 | 914921 |  | SLOUPKY A STOJKY DOPRAVNÍCH ZNACEK Z OCEL TRUBEK DO PATKY - DODÁVKA A MONTÁŽ | KUS | 1 | 0 | 0 |  |  | 0 | 0 | 2023_OTSKP | 0 | 3 |  |  | 0
PP
VV |  |  |  | 1 = 1,000 [A]
TS |  |  |  | položka zahrnuje: - sloupky a upevnovací zarízení vcetne jejich osazení (betonová patka, zemní práce)
P | 40 | 917224 | a | SILNICNÍ A CHODNÍKOVÉ OBRUBY Z BETONOVÝCH OBRUBNÍKU ŠÍR 150MM | M | 40 | 0 | 0 |  |  | 0 | 0 | 2023_OTSKP | 0 | 3 |  |  | 0
PP
VV |  |  |  | silnicní rozm. 100/15/25, 40 = 40,000 [A]
TS |  |  |  | Položka zahrnuje: dodání a pokládku betonových obrubníku o rozmerech predepsaných zadávací dokumentací betonové lože i bocní betonovou operku.
P | 41 | 917224 | b | SILNICNÍ A CHODNÍKOVÉ OBRUBY Z BETONOVÝCH OBRUBNÍKU ŠÍR 150MM | M | 406 | 0 | 0 |  |  | 0 | 0 | 2023_OTSKP | 0 | 3 |  |  | 0
PP
VV |  |  |  | nájezdový rozm. 100/15/15, 406 = 406,000 [A]
TS |  |  |  | Položka zahrnuje: dodání a pokládku betonových obrubníku o rozmerech predepsaných zadávací dokumentací betonové lože i bocní betonovou operku.
P | 42 | 917224 | c | SILNICNÍ A CHODNÍKOVÉ OBRUBY Z BETONOVÝCH OBRUBNÍKU ŠÍR 150MM | M | 5 | 0 | 0 |  |  | 0 | 0 | 2023_OTSKP | 0 | 3 |  |  | 0
PP
VV |  |  |  | prechodový rozm. 100/15/15-25, 5 = 5,000 [A]
TS |  |  |  | Položka zahrnuje: dodání a pokládku betonových obrubníku o rozmerech predepsaných zadávací dokumentací betonové lože i bocní betonovou operku.
P | 43 | 9183B3 |  | PROPUSTY Z TRUB DN 400MM PLASTOVÝCH | M | 12 | 0 | 0 |  |  | 0 | 0 | 2023_OTSKP | 0 | 3 |  |  | 0
PP
VV |  |  |  | provizorní, 12 = 12,000 [A]
TS |  |  |  | Položka zahrnuje: - dodání a položení potrubí z trub z dokumentací predepsaného materiálu a predepsaného prumeru - prípadné úpravy trub (zkrácení, šikmé seríznutí) Nezahrnuje podkladní vrstvy a obetonování.
P | 44 | 9183E2 |  | PROPUSTY Z TRUB DN 800MM ŽELEZOBETONOVÝCH | M | 16.9 | 0 | 0 |  |  | 0 | 0 | 2023_OTSKP | 0 | 3 |  |  | 0
PP
VV |  |  |  | "vcetne náteru proti zemní vlhkosti" 16,9 = 16,900 [A]
TS |  |  |  | Položka zahrnuje: - dodání a položení potrubí z trub z dokumentací predepsaného materiálu a predepsaného prumeru - prípadné úpravy trub (zkrácení, šikmé seríznutí) Nezahrnuje podkladní vrstvy a obetonování.
P | 45 | 9185E2 |  | CELA KAMENNÁ PROPUSTU Z TRUB DN DO 800MM | KUS | 2 | 0 | 0 |  |  | 0 | 0 | 2023_OTSKP | 0 | 3 |  |  | 0
PP
VV |  |  |  | "šikmá z bet.kamene do betonu" 2 = 2,000 [A]
TS |  |  |  | Položka zahrnuje: zdivo z lomového kamen na MC ve tvaru, predepsaným zadávací dokumentací vyspárování zdiva MC rímsu ze železobetonu vcetne výztuže, pokud je predepsaná zadávací dokumentací Nezahrnuje zábradlí
P | 46 | 919112 |  | REZÁNÍ ASFALTOVÉHO KRYTU VOZOVEK TL DO 100MM | M | 30 | 0 | 0 |  |  | 0 | 0 | 2023_OTSKP | 0 | 3 |  |  | 0
PP
VV |  |  |  | 30 = 30,000 [A]
TS |  |  |  | položka zahrnuje rezání vozovkové vrstvy v predepsané tlouštce, vcetne spotreby vody
P | 47 | 921332 |  | ŽELEZNICNÍ PREJEZD A PRECHOD ZE ZÁDLAŽBOVÝCH PANELU PRO KOLEJ NA BETONOVÝCHH PRAŽCÍCH | M2 | 10.8 | 0 | 0 |  |  | 0 | 0 | 2023_OTSKP | 0 | 3 |  |  | 0
PP
VV |  |  |  | provizorní, 7,2*1,5 = 10,800 [A]
TS |  |  |  | 1. Položka obsahuje: – úpravu a hutnení podloží prejezdové konstrukce – dodávku prejezdové konstrukce s veškerými prvky a cástmi daného typu prejezdové konstrukce vcetne záverných zídek a jejich betonového základu dle odpovídajících vzorových listu a TKP – montáž prejezdové konstrukce z dílu a soucástí na míste pri prerušení železnicního a silnicního provozu – speciální montážní náradí, závesné zarízení – ochranné nábehy, koncové i mezilehlé zarážky, podélnou fixaci atd. – príplatky za ztížené podmínky vyskytující se pri zrízení prejezdu, napr. za prekážky na strane koleje ap. 2. Položka neobsahuje: – zrízení, pronájem a odstranení dopravního znacení objízdné trasy – úpravy koleje (napr. posun pražcu, doplnení kolejového lože, smerová a výšková úprava) – silnicní panely v prechodu teles – prahovou vpust 3. Zpusob merení: Merí se pudorysná plocha (pojízdná nebo pochozí) vlastní prejezdové konstrukce tvorené daným systémem. kolejnice a žlábky se z plochy neodecítají. Do plochy se nezapocítávají ochranné klíny, prahové vpusti apod.
P | 48 | 931314 |  | TESNENÍ DILATAC SPAR ASF ZÁLIVKOU PRUR DO 400MM2 | M | 30 | 0 | 0 |  |  | 0 | 0 | 2023_OTSKP | 0 | 3 |  |  | 0
PP
VV |  |  |  | 30 = 30,000 [A]
TS |  |  |  | položka zahrnuje dodávku a osazení predepsaného materiálu, ocištení ploch spáry pred úpravou, ocištení okolí spáry po úprave nezahrnuje tesnící profil
P | 49 | 965311 |  | ROZEBRÁNÍ PREJEZDU, PRECHODU Z DÍLCU | M2 | 7.2 | 0 | 0 |  |  | 0 | 0 | 2023_OTSKP | 0 | 3 |  |  | 0
PP
VV |  |  |  | provizorní vc. odvozu, 7,2 = 7,200 [A]
TS |  |  |  | 1. Položka obsahuje: – rozebrání železnicního prejezdu nebo prechodu do soucástí vcetne hrubého ocištení – naložení vybouraného materiálu na dopravní prostredek – príplatky za ztížené podmínky pri práci v kolejišti, napr. za prekážky na strane koleje apod. 2. Položka neobsahuje: – náklady na zrízení a odstranení dopravního znacení objízdné trasy – odvoz vybouraného materiálu do skladu nebo na likvidaci – poplatky za likvidaci odpadu, nacení se položkami ze ssd 0 3. Zpusob merení: Merí se pudorysná plocha (pojízdná nebo pochozí) vlastní prejezdové konstrukce tvorené daným systémem. kolejnice a žlábky se z plochy neodecítají. Do plochy se nezapocítávají ochranné klíny, prahové vpusti apod.
P | 50 | 966346 |  | BOURÁNÍ PROPUSTU Z TRUB DN DO 400MM | M | 12 | 0 | 0 |  |  | 0 | 0 | 2023_OTSKP | 0 | 3 |  |  | 0
PP
VV |  |  |  | provizorní, 12 = 12,000 [A]
TS |  |  |  | položka zahrnuje: - odstranení trub vcetne prípadného obetonování a lože - veškeré pomocné konstrukce (lešení a pod.) - veškerou manipulaci s vybouranou sutí a hmotami vcetne uložení na skládku. Nezahrnuje poplatek za skládku, který se vykazuje v položce 0141** (s výjimkou malého množství bouraného materiálu, kde je možné poplatek zahrnout do jednotkové ceny bourání – tento fakt musí být uveden v doplnujícím textu k položce) - veškeré další práce plynoucí z technologického predpisu a z platných predpisu - nezahrnuje bourání cel, vtokových a výtokových jímek, odstranení zábradlí
P | 51 | 96715 |  | VYBOURÁNÍ CÁSTÍ KONSTRUKCÍ BETON | M3 | 6 | 0 | 0 |  |  | 0 | 0 | 2023_OTSKP | 0 | 3 |  |  | 0
PP
VV |  |  |  | odhad, 6 = 6,000 [A]
TS |  |  |  | položka zahrnuje: - veškerou manipulaci s vybouranou sutí a hmotami vcetne uložení na skládku, - veškeré další práce plynoucí z technologického predpisu a z platných predpisu, nezahrnuje poplatek za skládku, který se vykazuje v položce 0141** (s výjimkou malého množství bouraného materiálu, kde je možné poplatek zahrnout do jednotkové ceny bourání – tento fakt musí být uveden v doplnujícím textu k položce)
SD |  | 990 |  | Poplatky za skládky | [6 empty] | 0 | 0
P | 52 | R015111 | 901 | NEOCENOVAT - POPLATKY ZA LIKVIDACI ODPADU NEKONTAMINOVANÝCH - 17 05 04 VYTEŽENÉ ZEMINY A HORNINY - I. TRÍDA TEŽITELNOSTI VCETNE DOPRAVY | T | 2122.24 | 0 | 0 |  |  | 0 | 0 |  | 0 | 3 |  |  | 0
PP |  |  |  | "Evidencní položka, Neocenovat v objektu SO/PS, položka se ocenuje pouze v objektu SO 90-90 Zpusob likvidace: recyklace, druhotné využití."
VV |  |  |  | 1179,022*1,8 = 2122,240 [A]
TS |  |  |  | "1. Položka obsahuje: – veškeré poplatky provozovateli skládky, recyklacní linky nebo jiného zarízení na zpracování nebo likvidaci odpadu související s prevzetím, uložením, zpracováním nebo likvidací odpadu – náklady spojené s dopravou z místa stavby na místo prevzetí provozovatelem skládky, recyklacní linky nebo jiného zarízení na zpracování nebo likvidaci odpadu – náklady spojené s vyložením a manipulací s materiálem v míste skládky 2. Položka neobsahuje: – náklady spojené s naložením a manipulací materiálem 3. Zpusob merení: Tunou se rozumí hmotnost odpadu vytrídeného v souladu se zákonem c. 541/2020 Sb., o nakládání s odpady, v platném znení."
P | 53 | R015130 | 901 | NEOCENOVAT - POPLATKY ZA LIKVIDACI ODPADU NEKONTAMINOVANÝCH - 17 03 02 VYBOURANÝ ASFALTOVÝ BETON BEZ DEHTU VCETNE DOPRAVY | T | 18.4 | 0 | 0 |  |  | 0 | 0 |  | 0 | 3 |  |  | 0
PP |  |  |  | "Evidencní položka, Neocenovat v objektu SO/PS, položka se ocenuje pouze v objektu SO 90-90 V prípade možnosti je u odpadu uprednostnována recyklace pred skládkováním."
VV |  |  |  | 8*2,3 = 18,400 [A]
TS |  |  |  | 1. Položka obsahuje: – veškeré poplatky provozovateli skládky, recyklacní linky nebo jiného zarízení na zpracování nebo likvidaci odpadu související s prevzetím, uložením, zpracováním nebo likvidací odpadu – náklady spojené s dopravou z místa stavby na místo prevzetí provozovatelem skládky, recyklacní linky nebo jiného zarízení na zpracování nebo likvidaci odpadu – náklady spojené s vyložením a manipulací s materiálem v míste skládky 2. Položka neobsahuje: – náklady spojené s naložením a manipulací materiálem 3. Zpusob merení: Tunou se rozumí hmotnost odpadu vytrídeného v souladu se zákonem c. 541/2020 Sb., o nakládání s odpady, v platném znení.
P | 54 | R015140 | 901 | NEOCENOVAT - POPLATKY ZA LIKVIDACI ODPADU NEKONTAMINOVANÝCH - 17 01 01 BETON Z DEMOLIC OBJEKTU, ZÁKLADU TV, KULY A SLOUPY VCETNE DOPRAVY | T | 242.996 | 0 | 0 |  |  | 0 | 0 |  | 0 | 3 |  |  | 0
PP |  |  |  | "Evidencní položka, Neocenovat v objektu SO/PS, položka se ocenuje pouze v objektu SO 90-90 Zpusob likvidace: recyklace, druhotné využití."
VV |  |  |  | (2,5+78,96+6+6)*2,6 = 242,996 [A]
TS |  |  |  | "1. Položka obsahuje: – veškeré poplatky provozovateli skládky, recyklacní linky nebo jiného zarízení na zpracování nebo likvidaci odpadu související s prevzetím, uložením, zpracováním nebo likvidací odpadu – náklady spojené s dopravou z místa stavby na místo prevzetí provozovatelem skládky, recyklacní linky nebo jiného zarízení na zpracování nebo likvidaci odpadu – náklady spojené s vyložením a manipulací s materiálem v míste skládky 2. Položka neobsahuje: – náklady spojené s naložením a manipulací materiálem 3. Zpusob merení: Tunou se rozumí hmotnost odpadu vytrídeného v souladu se zákonem c. 541/2020 Sb., o nakládání s odpady, v platném znení."

## SO 27-52-01
SŽDC05 | [14 empty] | 3
S | Stavba: | 5533520002-zm05 |  | MŽU Ceská Trebová 30072024 cast 2 | [6 empty] | D.2.1.8 | 0 | AspeEsticon | 0 | 2
O | Objekt: | D.2.1.8 |  | Pozemní komunikace | [9 empty] | 0.15 | 2
Typ | Poř. číslo | Kód položky | Varianta | Název položky | MJ | Množství | Jednotková hmotnost | Celková hmotnost |  |  | Jednotková cena |  | Cenové soustavy | 0.21
Dodávka
[9 empty] | Jednotková | Celkem | Jednotková | Celkem |  |  |  | Počet položek s nulovou cenou | 0
O1 |  | SO 27-52-01 |  | TNS C.Trebová, zpevnené plochy | [6 empty] | 0 | 0
SD |  | 0 |  | Všeobecné konstrukce a práce | [6 empty] | 0 | 0
P | 1 | 014201 |  | POPLATKY ZA ZEMNÍK - ZEMINA | M3 | 165.3 | 0 | 0 |  |  | 0 | 0 | 2023_OTSKP | 0 | 3 |  |  | 0
PP
VV |  |  |  | nákup ornice, (420*0,15)+(682*0,15) = 165,300 [A]
TS |  |  |  | zahrnuje veškeré poplatky majiteli zemníku související s nákupem zeminy (nikoliv s otvírkou zemníku)
SD |  | 1 |  | Zemní práce | [6 empty] | 0 | 0
P | 2 | 125738 |  | VYKOPÁVKY ZE ZEMNÍKU A SKLÁDEK TR. I, ODVOZ DO 20KM | M3 | 165.3 | 0 | 0 |  |  | 0 | 0 | 2023_OTSKP | 0 | 3 |  |  | 0
PP
VV |  |  |  | dovoz nakupované ornice, 165,3 = 165,300 [A]
TS |  |  |  | položka zahrnuje: - vodorovná a svislá doprava, premístení, preložení, manipulace s výkopkem - kompletní provedení vykopávky nezapažené i zapažené - ošetrení výkopište po celou dobu práce v nem vc. klimatických opatrení - ztížení vykopávek v blízkosti podzemního vedení, konstrukcí a objektu vc. jejich docasného zajištení - ztížení pod vodou, v okolí výbušnin, ve stísnených prostorech a pod. - príplatek za lepivost - težení po vrstvách, pásech a po jiných nutných cástech (figurách) - cerpání vody vc. cerpacích jímek, potrubí a pohotovostní cerpací soupravy (viz ustanovení k pol. 1151,2) - potrebné snížení hladiny podzemní vody - težení a rozpojování jednotlivých balvanu - vytahování a nošení výkopku - rucní vykopávky, odstranení korenu a napadávek - pažení, vzeprení a rozeprení vc. prepažování (vyjma štetových sten) - úpravu, ochranu a ocištení dna, základové spáry, sten a svahu - udržování výkopište a jeho ochrana proti vode - odvedení nebo obvedení vody v okolí výkopište a ve výkopišti - trídení výkopku - veškeré pomocné konstrukce umožnující provedení vykopávky (príjezdy, sjezdy, nájezdy, lešení, podper. konstr., premostení, zpevnené plochy, zakrytí a pod.) položka nezahrnuje: - práce spojené s otvírkou zemníku
P | 3 | 13173 |  | HLOUBENÍ JAM ZAPAŽ I NEPAŽ TR. I | M3 | 16 | 0 | 0 |  |  | 0 | 0 | 2023_OTSKP | 0 | 3 |  |  | 0
PP
VV |  |  |  | UV, 2*2*2*2 = 16,000 [A]
TS |  |  |  | položka zahrnuje: - vodorovná a svislá doprava, premístení, preložení, manipulace s výkopkem - kompletní provedení vykopávky nezapažené i zapažené - ošetrení výkopište po celou dobu práce v nem vc. klimatických opatrení - ztížení vykopávek v blízkosti podzemního vedení, konstrukcí a objektu vc. jejich docasného zajištení - ztížení pod vodou, v okolí výbušnin, ve stísnených prostorech a pod. - príplatek za lepivost - težení po vrstvách, pásech a po jiných nutných cástech (figurách) - cerpání vody vc. cerpacích jímek, potrubí a pohotovostní cerpací soupravy (viz ustanovení k pol. 1151,2) - potrebné snížení hladiny podzemní vody - težení a rozpojování jednotlivých balvanu - vytahování a nošení výkopku - svahování a presvah. svahu do konecného tvaru, výmena hornin v podloží a v pláni znehodnocené klimatickými vlivy - rucní vykopávky, odstranení korenu a napadávek - pažení, vzeprení a rozeprení vc. prepažování (vyjma štetových sten) - úpravu, ochranu a ocištení dna, základové spáry, sten a svahu - odvedení nebo obvedení vody v okolí výkopište a ve výkopišti - trídení výkopku - veškeré pomocné konstrukce umožnující provedení vykopávky (príjezdy, sjezdy, nájezdy, lešení, podper. konstr., premostení, zpevnené plochy, zakrytí a pod.) - nezahrnuje uložení zeminy (na skládku, do násypu) ani poplatky za skládku, vykazují se v položce c.0141**
P | 4 | 13273 |  | HLOUBENÍ RÝH ŠÍR DO 2M PAŽ I NEPAŽ TR. I | M3 | 70.144 | 0 | 0 |  |  | 0 | 0 | 2023_OTSKP | 0 | 3 |  |  | 0
PP
VV |  |  |  | prípojky, 64*0,8*1 = 51,200 [A] chránicky, (7.5+7+6.8+8.3)*0,8*0,8 = 18,944 [B] Celkem: A+B = 70,144 [C]
TS |  |  |  | položka zahrnuje: - vodorovná a svislá doprava, premístení, preložení, manipulace s výkopkem - kompletní provedení vykopávky nezapažené i zapažené - ošetrení výkopište po celou dobu práce v nem vc. klimatických opatrení - ztížení vykopávek v blízkosti podzemního vedení, konstrukcí a objektu vc. jejich docasného zajištení - ztížení pod vodou, v okolí výbušnin, ve stísnených prostorech a pod. - príplatek za lepivost - težení po vrstvách, pásech a po jiných nutných cástech (figurách) - cerpání vody vc. cerpacích jímek, potrubí a pohotovostní cerpací soupravy (viz ustanovení k pol. 1151,2) - potrebné snížení hladiny podzemní vody - težení a rozpojování jednotlivých balvanu - vytahování a nošení výkopku - svahování a presvah. svahu do konecného tvaru, výmena hornin v podloží a v pláni znehodnocené klimatickými vlivy - rucní vykopávky, odstranení korenu a napadávek - pažení, vzeprení a rozeprení vc. prepažování (vyjma štetových sten) - úpravu, ochranu a ocištení dna, základové spáry, sten a svahu - odvedení nebo obvedení vody v okolí výkopište a ve výkopišti - trídení výkopku - veškeré pomocné konstrukce umožnující provedení vykopávky (príjezdy, sjezdy, nájezdy, lešení, podper. konstr., premostení, zpevnené plochy, zakrytí a pod.) - nezahrnuje uložení zeminy (na skládku, do násypu) ani poplatky za skládku, vykazují se v položce c.0141**
P | 5 | 17120 |  | ULOŽENÍ SYPANINY DO NÁSYPU A NA SKLÁDKY BEZ ZHUTNENÍ | M3 | 86.144 | 0 | 0 |  |  | 0 | 0 | 2023_OTSKP | 0 | 3 |  |  | 0
PP
VV |  |  |  | 16+70,144 = 86,144 [A]
TS |  |  |  | položka zahrnuje: - kompletní provedení zemní konstrukce do predepsaného tvaru - ošetrení úložište po celou dobu práce v nem vc. klimatických opatrení - ztížení v okolí vedení, konstrukcí a objektu a jejich docasné zajištení - ztížení provádení ve ztížených podmínkách a stísnených prostorech - ztížené ukládání sypaniny pod vodu - ukládání po vrstvách a po jiných nutných cástech (figurách) vc. dosypávek - spouštení a nošení materiálu - úprava, ocištení a ochrana podloží a svahu - svahování, uzavírání povrchu svahu - udržování úložište a jeho ochrana proti vode - odvedení nebo obvedení vody v okolí úložište a v úložišti - veškeré pomocné konstrukce umožnující provedení zemní konstrukce (príjezdy, sjezdy, nájezdy, lešení, podperné konstrukce, premostení, zpevnené plochy, zakrytí a pod.)
P | 6 | 17180 |  | ULOŽENÍ SYPANINY DO NÁSYPU Z NAKUPOVANÝCH MATERIÁLU | M3 | 2025 | 0 | 0 |  |  | 0 | 0 | 2023_OTSKP | 0 | 3 |  |  | 0
PP
VV |  |  |  | vc.aktivní zóny, (2695+30+80+435)*0,5*1,25 = 2025,000 [A]
TS |  |  |  | položka zahrnuje: - kompletní provedení zemní konstrukce (násypového telesa vcetne aktivní zóny) vcetne nákupu a dopravy materiálu dle zadávací dokumentace - úprava ukládaného materiálu vlhcením, trídením, promícháním nebo vysoušením, príp. jiné úpravy za úcelem zlepšení jeho mech. vlastností - hutnení i ruzné míry hutnení - ošetrení úložište po celou dobu práce v nem vc. klimatických opatrení - ztížení v okolí vedení, konstrukcí a objektu a jejich docasné zajištení - ztížení provádení vc. hutnení ve ztížených podmínkách a stísnených prostorech - ztížené ukládání sypaniny pod vodu - ukládání po vrstvách a po jiných nutných cástech (figurách) vc. dosypávek - spouštení a nošení materiálu - výmena cástí zemní konstrukce znehodnocené klimatickými vlivy - rucní hutnení a výpln jam a prohlubní v podloží - úprava, ocištení, ochrana a zhutnení podloží - svahování, hutnení a uzavírání povrchu svahu - zrízení lavic na svazích - udržování úložište a jeho ochrana proti vode - odvedení nebo obvedení vody v okolí úložište a v úložišti - veškeré pomocné konstrukce umožnující provedení zemní konstrukce (príjezdy, sjezdy, nájezdy, lešení, podperné konstrukce, premostení, zpevnené plochy, zakrytí a pod.)
P | 7 | 17380 |  | ZEMNÍ KRAJNICE A DOSYPÁVKY Z NAKUPOVANÝCH MATERIÁLU | M3 | 117.6 | 0 | 0 |  |  | 0 | 0 | 2023_OTSKP | 0 | 3 |  |  | 0
PP
VV |  |  |  | 280*0,42 = 117,600 [A]
TS |  |  |  | položka zahrnuje: - kompletní provedení zemní konstrukce vcetne nákupu a dopravy materiálu dle zadávací dokumentace - úprava ukládaného materiálu vlhcením, trídením, promícháním nebo vysoušením, príp. jiné úpravy za úcelem zlepšení jeho mech. vlastností - hutnení i ruzné míry hutnení - ošetrení úložište po celou dobu práce v nem vc. klimatických opatrení - ztížení v okolí vedení, konstrukcí a objektu a jejich docasné zajištení - ztížení provádení vc. hutnení ve ztížených podmínkách a stísnených prostorech - ztížené ukládání sypaniny pod vodu - ukládání po vrstvách a po jiných nutných cástech (figurách) vc. dosypávek - spouštení a nošení materiálu - výmena cástí zemní konstrukce znehodnocené klimatickými vlivy - svahování, hutnení a uzavírání povrchu svahu - udržování úložište a jeho ochrana proti vode - odvedení nebo obvedení vody v okolí úložište a v úložišti - veškeré pomocné konstrukce umožnující provedení zemní konstrukce (príjezdy, sjezdy, nájezdy, lešení, podperné konstrukce, premostení, zpevnené plochy, zakrytí a pod.)
P | 8 | 17481 |  | ZÁSYP JAM A RÝH Z NAKUPOVANÝCH MATERIÁLU | M3 | 45.44 | 0 | 0 |  |  | 0 | 0 | 2023_OTSKP | 0 | 3 |  |  | 0
PP
VV |  |  |  | prípojky, (64+29,6)*0,8*0,5 = 37,440 [A] UV, 2*4 = 8,000 [B] Celkem: A+B = 45,440 [C]
TS |  |  |  | položka zahrnuje: - kompletní provedení zemní konstrukce vcetne nákupu a dopravy materiálu dle zadávací dokumentace - úprava ukládaného materiálu vlhcením, trídením, promícháním nebo vysoušením, príp. jiné úpravy za úcelem zlepšení jeho mech. vlastností - hutnení i ruzné míry hutnení - ošetrení úložište po celou dobu práce v nem vc. klimatických opatrení - ztížení v okolí vedení, konstrukcí a objektu a jejich docasné zajištení - ztížení provádení vc. hutnení ve ztížených podmínkách a stísnených prostorech - ztížené ukládání sypaniny pod vodu - ukládání po vrstvách a po jiných nutných cástech (figurách) vc. dosypávek - spouštení a nošení materiálu - výmena cástí zemní konstrukce znehodnocené klimatickými vlivy - udržování úložište a jeho ochrana proti vode - odvedení nebo obvedení vody v okolí úložište a v úložišti - veškeré pomocné konstrukce umožnující provedení zemní konstrukce (príjezdy, sjezdy, nájezdy, lešení, podperné konstrukce, premostení, zpevnené plochy, zakrytí a pod.)
P | 9 | 17581 |  | OBSYP POTRUBÍ A OBJEKTU Z NAKUPOVANÝCH MATERIÁLU | M3 | 17.92 | 0 | 0 |  |  | 0 | 0 | 2023_OTSKP | 0 | 3 |  |  | 0
PP
VV |  |  |  | 64*0,8*0,35 = 17,920 [A]
TS |  |  |  | položka zahrnuje: - kompletní provedení zemní konstrukce vcetne nákupu a dopravy materiálu dle zadávací dokumentace - úprava ukládaného materiálu vlhcením, trídením, promícháním nebo vysoušením, príp. jiné úpravy za úcelem zlepšení jeho mech. vlastností - hutnení i ruzné míry hutnení - ošetrení úložište po celou dobu práce v nem vc. klimatických opatrení - ztížení v okolí vedení, konstrukcí a objektu a jejich docasné zajištení - ztížení provádení vc. hutnení ve ztížených podmínkách a stísnených prostorech - ztížené ukládání sypaniny pod vodu - ukládání po vrstvách a po jiných nutných cástech (figurách) vc. dosypávek - spouštení a nošení materiálu - výmena cástí zemní konstrukce znehodnocené klimatickými vlivy - rucní hutnení a výpln jam a prohlubní v podloží - úprava, ocištení, ochrana a zhutnení podloží - svahování, hutnení a uzavírání povrchu svahu - zrízení lavic na svazích - udržování úložište a jeho ochrana proti vode - odvedení nebo obvedení vody v okolí úložište a v úložišti - veškeré pomocné konstrukce umožnující provedení zemní konstrukce (príjezdy, sjezdy, nájezdy, lešení, podperné konstrukce, premostení, zpevnené plochy, zakrytí a pod.) - zemina vytlacená potrubím o DN do 180mm se od kubatury obsypu neodecítá
P | 10 | 18110 |  | ÚPRAVA PLÁNE SE ZHUTNENÍM V HORNINE TR. I | M2 | 2805 | 0 | 0 |  |  | 0 | 0 | 2023_OTSKP | 0 | 3 |  |  | 0
PP
VV |  |  |  | 2695+30+80 = 2805,000 [A]
TS |  |  |  | položka zahrnuje úpravu pláne vcetne vyrovnání výškových rozdílu. Míru zhutnení urcuje projekt.
P | 11 | 18130 |  | ÚPRAVA PLÁNE BEZ ZHUTNENÍ | M2 | 1210 | 0 | 0 |  |  | 0 | 0 | 2023_OTSKP | 0 | 3 |  |  | 0
PP
VV |  |  |  | pod HDK, 1210 = 1210,000 [A]
TS |  |  |  | položka zahrnuje úpravu pláne vcetne vyrovnání výškových rozdílu
P | 12 | 18222 |  | ROZPROSTRENÍ ORNICE VE SVAHU V TL DO 0,15M | M2 | 682 | 0 | 0 |  |  | 0 | 0 | 2023_OTSKP | 0 | 3 |  |  | 0
PP
VV |  |  |  | 620*1,1 = 682,000 [A]
TS |  |  |  | položka zahrnuje: nutné premístení ornice z docasných skládek vzdálených do 50m rozprostrení ornice v predepsané tlouštce ve svahu pres 1:5
P | 13 | 18232 |  | ROZPROSTRENÍ ORNICE V ROVINE V TL DO 0,15M | M2 | 420 | 0 | 0 |  |  | 0 | 0 | 2023_OTSKP | 0 | 3 |  |  | 0
PP
VV |  |  |  | 420 = 420,000 [A]
TS |  |  |  | položka zahrnuje: nutné premístení ornice z docasných skládek vzdálených do 50m rozprostrení ornice v predepsané tlouštce v rovine a ve svahu do 1:5
P | 14 | 18242 |  | ZALOŽENÍ TRÁVNÍKU HYDROOSEVEM NA ORNICI | M2 | 1102 | 0 | 0 |  |  | 0 | 0 | 2023_OTSKP | 0 | 3 |  |  | 0
PP
VV |  |  |  | 420+682 = 1102,000 [A]
TS |  |  |  | Zahrnuje dodání predepsané travní smesi, hydroosev na ornici, zalévání, první pokosení, to vše bez ohledu na sklon terénu
P | 15 | 18247 |  | OŠETROVÁNÍ TRÁVNÍKU | M2 | 1102 | 0 | 0 |  |  | 0 | 0 | 2023_OTSKP | 0 | 3 |  |  | 0
PP
VV |  |  |  | 1102 = 1102,000 [A]
TS |  |  |  | Zahrnuje pokosení se shrabáním, naložení shrabku na dopravní prostredek, s odvozem a se složením, to vše bez ohledu na sklon terénu zahrnuje nutné zalití a hnojení
SD |  | 2 |  | Základy | [6 empty] | 0 | 0
P | 16 | 212625 |  | TRATIVODY KOMPL Z TRUB Z PLAST HM DN DO 100MM, RÝHA TR I | M | 43 | 0 | 0 |  |  | 0 | 0 | 2023_OTSKP | 0 | 3 |  |  | 0
PP
VV |  |  |  | 21+22 = 43,000 [A]
TS |  |  |  | Položka platí pro kompletní konstrukce trativodu a zahrnuje zejména: - výkop rýhy predepsaného tvaru v dané tríde težitelnosti, výpln, zásyp trativodu vcetne dopravy, uložení prebytecného materiálu, dodávky predepsaného materiálu pro výpln a zásyp - zrízení spojovací vrstvy - zrízení podkladu a lože trativodu z predepsaného materiálu - dodávka a uložení trativodu predepsaného materiálu a profilu - obsyp trativodu predepsaným materiálem - ukoncení trativodu zaústením do potrubí nebo vodotece, prípadne vybudování ukoncujícího objektu (kaplicky) dle VL - veškerý materiál, výrobky a polotovary, vcetne mimostaveništní a vnitrostaveništní dopravy - nezahrnuje opláštení z geotextilie, fólie
P | 17 | 21461C |  | SEPARACNÍ GEOTEXTILIE DO 300G/M2 | M2 | 1331 | 0 | 0 |  |  | 0 | 0 | 2023_OTSKP | 0 | 3 |  |  | 0
PP
VV |  |  |  | pod HDK, 1210*1,1 = 1331,000 [A]
TS |  |  |  | Položka zahrnuje: - dodávku predepsané geotextilie - úpravu, ocištení a ochranu podkladu - prichycení k podkladu, prípadne zatížení - úpravy spoju a zajištení okraju - úpravy pro odvodnení - nutné presahy - mimostaveništní a vnitrostaveništní dopravu
SD |  | 4 |  | Vodorovné konstrukce | [6 empty] | 0 | 0
P | 18 | 45152 |  | PODKLADNÍ A VÝPLNOVÉ VRSTVY Z KAMENIVA DRCENÉHO | M3 | 267.2 | 0 | 0 |  |  | 0 | 0 | 2023_OTSKP | 0 | 3 |  |  | 0
PP
VV |  |  |  | HDK v technologii, 1336*0,2 = 267,200 [A]
TS |  |  |  | položka zahrnuje dodávku predepsaného kameniva, mimostaveništní a vnitrostaveništní dopravu a jeho uložení není-li v zadávací dokumentaci uvedeno jinak, jedná se o nakupovaný materiál
P | 19 | 45157 |  | PODKLADNÍ A VÝPLNOVÉ VRSTVY Z KAMENIVA TEŽENÉHO | M3 | 5.92 | 0 | 0 |  |  | 0 | 0 | 2023_OTSKP | 0 | 3 |  |  | 0
PP
VV |  |  |  | pripojky, 64*0,8*0,1 = 5,120 [A] UV, 2*4*0,1 = 0,800 [B] Celkem: A+B = 5,920 [C]
TS |  |  |  | položka zahrnuje dodávku predepsaného kameniva, mimostaveništní a vnitrostaveništní dopravu a jeho uložení není-li v zadávací dokumentaci uvedeno jinak, jedná se o nakupovaný materiál
SD |  | 5 |  | Komunikace | [6 empty] | 0 | 0
P | 20 | 56333 |  | VOZOVKOVÉ VRSTVY ZE ŠTERKODRTI TL. DO 150MM | M2 | 80 | 0 | 0 |  |  | 0 | 0 | 2023_OTSKP | 0 | 3 |  |  | 0
PP
VV |  |  |  | plochy pod rampami, 80 = 80,000 [A]
TS |  |  |  | - dodání kameniva predepsané kvality a zrnitosti - rozprostrení a zhutnení vrstvy v predepsané tlouštce - zrízení vrstvy bez rozlišení šírky, pokládání vrstvy po etapách - nezahrnuje postriky, nátery
P | 21 | 56334 |  | VOZOVKOVÉ VRSTVY ZE ŠTERKODRTI TL. DO 200MM | M2 | 2510 | 0 | 0 |  |  | 0 | 0 | 2023_OTSKP | 0 | 3 |  |  | 0
PP
VV |  |  |  | pojíždené plochy, 2450 = 2450,000 [A] pojíždený chodník, 30+30 = 60,000 [B] Celkem: A+B = 2510,000 [C]
TS |  |  |  | - dodání kameniva predepsané kvality a zrnitosti - rozprostrení a zhutnení vrstvy v predepsané tlouštce - zrízení vrstvy bez rozlišení šírky, pokládání vrstvy po etapách - nezahrnuje postriky, nátery
P | 22 | 56336 |  | VOZOVKOVÉ VRSTVY ZE ŠTERKODRTI TL. DO 300MM | M2 | 2695 | 0 | 0 |  |  | 0 | 0 | 2023_OTSKP | 0 | 3 |  |  | 0
PP
VV |  |  |  | pojíždené plochy, 2450*1,1 = 2695,000 [A]
TS |  |  |  | - dodání kameniva predepsané kvality a zrnitosti - rozprostrení a zhutnení vrstvy v predepsané tlouštce - zrízení vrstvy bez rozlišení šírky, pokládání vrstvy po etapách - nezahrnuje postriky, nátery
P | 23 | 582611 |  | KRYTY Z BETON DLAŽDIC SE ZÁMKEM ŠEDÝCH TL 60MM DO LOŽE Z KAM | M2 | 80 | 0 | 0 |  |  | 0 | 0 | 2023_OTSKP | 0 | 3 |  |  | 0
PP
VV |  |  |  | plochy pod rampami, 80 = 80,000 [A]
TS |  |  |  | - dodání dlažebního materiálu v požadované kvalite, dodání materiálu pro predepsané lože v tlouštce predepsané dokumentací a pro predepsanou výpln spar - ocištení podkladu - uložení dlažby dle predepsaného technologického predpisu vcetne predepsané podkladní vrstvy a predepsané výplne spar - zrízení vrstvy bez rozlišení šírky, pokládání vrstvy po etapách - úpravu napojení, ukoncení podél obrubníku, dilatacních zarízení, odvodnovacích proužku, odvodnovacu, vpustí, šachet a pod., nestanoví-li zadávací dokumentace jinak - nezahrnuje postriky, nátery - nezahrnuje tesnení podél obrubníku, dilatacních zarízení, odvodnovacích proužku, odvodnovacu, vpustí, šachet a pod.
P | 24 | 582612 |  | KRYTY Z BETON DLAŽDIC SE ZÁMKEM ŠEDÝCH TL 80MM DO LOŽE Z KAM | M2 | 30 | 0 | 0 |  |  | 0 | 0 | 2023_OTSKP | 0 | 3 |  |  | 0
PP
VV |  |  |  | pojíždený chodník, 30 = 30,000 [A]
TS |  |  |  | - dodání dlažebního materiálu v požadované kvalite, dodání materiálu pro predepsané lože v tlouštce predepsané dokumentací a pro predepsanou výpln spar - ocištení podkladu - uložení dlažby dle predepsaného technologického predpisu vcetne predepsané podkladní vrstvy a predepsané výplne spar - zrízení vrstvy bez rozlišení šírky, pokládání vrstvy po etapách - úpravu napojení, ukoncení podél obrubníku, dilatacních zarízení, odvodnovacích proužku, odvodnovacu, vpustí, šachet a pod., nestanoví-li zadávací dokumentace jinak - nezahrnuje postriky, nátery - nezahrnuje tesnení podél obrubníku, dilatacních zarízení, odvodnovacích proužku, odvodnovacu, vpustí, šachet a pod.
P | 25 | 582613 |  | KRYTY Z BETON DLAŽDIC SE ZÁMKEM ŠEDÝCH TL 100MM DO LOŽE Z KAM | M2 | 2450 | 0 | 0 |  |  | 0 | 0 | 2023_OTSKP | 0 | 3 |  |  | 0
PP
VV |  |  |  | pojíždené plochy, 2450 = 2450,000 [A]
TS |  |  |  | - dodání dlažebního materiálu v požadované kvalite, dodání materiálu pro predepsané lože v tlouštce predepsané dokumentací a pro predepsanou výpln spar - ocištení podkladu - uložení dlažby dle predepsaného technologického predpisu vcetne predepsané podkladní vrstvy a predepsané výplne spar - zrízení vrstvy bez rozlišení šírky, pokládání vrstvy po etapách - úpravu napojení, ukoncení podél obrubníku, dilatacních zarízení, odvodnovacích proužku, odvodnovacu, vpustí, šachet a pod., nestanoví-li zadávací dokumentace jinak - nezahrnuje postriky, nátery - nezahrnuje tesnení podél obrubníku, dilatacních zarízení, odvodnovacích proužku, odvodnovacu, vpustí, šachet a pod.
SD |  | 8 |  | Potrubí | [6 empty] | 0 | 0
P | 26 | 87427 |  | POTRUBÍ Z TRUB PLASTOVÝCH ODPADNÍCH DN DO 100MM | M | 22 | 0 | 0 |  |  | 0 | 0 | 2023_OTSKP | 0 | 3 |  |  | 0
PP
VV |  |  |  | žlaby a drenáže, 22 = 22,000 [A]
TS |  |  |  | položky pro zhotovení potrubí platí bez ohledu na sklon zahrnuje: - výrobní dokumentaci (vcetne technologického predpisu) - dodání veškerého trubního a pomocného materiálu (trouby, trubky, tvarovky, spojovací a tesnící materiál a pod.), podperných, závesných a upevnovacích prvku, vcetne potrebných úprav - úprava a príprava podkladu a podper, ocištení a ošetrení podkladu a podper - zrízení plne funkcního potrubí, kompletní soustavy, podle príslušného technologického predpisu - zrízení potrubí i jednotlivých cástí po etapách, vcetne pracovních spar a spoju, pracovního zaslepení koncu a pod. - úprava prostupu, pruchodu šachtami a komorami, okolí podper a vyústení, zaústení, napojení, vyvedení a upevnení odpad. výustí - ochrana potrubí náterem (vc. úpravy povrchu), prípadne izolací, nejsou-li tyto práce predmetem jiné položky - úprava, ocištení a ošetrení prostoru kolem potrubí - položky platí pro práce provádené v prostoru zapaženém i nezapaženém a i v kolektorech, chránickách - položky zahrnují i práce spojené s nutnými obtoky, prevádením a cerpáním vody nezahrnuje zkoušky vodotesnosti a televizní prohlídku
P | 27 | 87433 |  | POTRUBÍ Z TRUB PLASTOVÝCH ODPADNÍCH DN DO 150MM | M | 19 | 0 | 0 |  |  | 0 | 0 | 2023_OTSKP | 0 | 3 |  |  | 0
PP
VV |  |  |  | vpuste, 17+2 = 19,000 [A]
TS |  |  |  | položky pro zhotovení potrubí platí bez ohledu na sklon zahrnuje: - výrobní dokumentaci (vcetne technologického predpisu) - dodání veškerého trubního a pomocného materiálu (trouby, trubky, tvarovky, spojovací a tesnící materiál a pod.), podperných, závesných a upevnovacích prvku, vcetne potrebných úprav - úprava a príprava podkladu a podper, ocištení a ošetrení podkladu a podper - zrízení plne funkcního potrubí, kompletní soustavy, podle príslušného technologického predpisu - zrízení potrubí i jednotlivých cástí po etapách, vcetne pracovních spar a spoju, pracovního zaslepení koncu a pod. - úprava prostupu, pruchodu šachtami a komorami, okolí podper a vyústení, zaústení, napojení, vyvedení a upevnení odpad. výustí - ochrana potrubí náterem (vc. úpravy povrchu), prípadne izolací, nejsou-li tyto práce predmetem jiné položky - úprava, ocištení a ošetrení prostoru kolem potrubí - položky platí pro práce provádené v prostoru zapaženém i nezapaženém a i v kolektorech, chránickách - položky zahrnují i práce spojené s nutnými obtoky, prevádením a cerpáním vody nezahrnuje zkoušky vodotesnosti a televizní prohlídku
P | 28 | 87434 |  | POTRUBÍ Z TRUB PLASTOVÝCH ODPADNÍCH DN DO 200MM | M | 23 | 0 | 0 |  |  | 0 | 0 | 2023_OTSKP | 0 | 3 |  |  | 0
PP
VV |  |  |  | šterbinové žlaby, 12+11 = 23,000 [A]
TS |  |  |  | položky pro zhotovení potrubí platí bez ohledu na sklon zahrnuje: - výrobní dokumentaci (vcetne technologického predpisu) - dodání veškerého trubního a pomocného materiálu (trouby, trubky, tvarovky, spojovací a tesnící materiál a pod.), podperných, závesných a upevnovacích prvku, vcetne potrebných úprav - úprava a príprava podkladu a podper, ocištení a ošetrení podkladu a podper - zrízení plne funkcního potrubí, kompletní soustavy, podle príslušného technologického predpisu - zrízení potrubí i jednotlivých cástí po etapách, vcetne pracovních spar a spoju, pracovního zaslepení koncu a pod. - úprava prostupu, pruchodu šachtami a komorami, okolí podper a vyústení, zaústení, napojení, vyvedení a upevnení odpad. výustí - ochrana potrubí náterem (vc. úpravy povrchu), prípadne izolací, nejsou-li tyto práce predmetem jiné položky - úprava, ocištení a ošetrení prostoru kolem potrubí - položky platí pro práce provádené v prostoru zapaženém i nezapaženém a i v kolektorech, chránickách - položky zahrnují i práce spojené s nutnými obtoky, prevádením a cerpáním vody nezahrnuje zkoušky vodotesnosti a televizní prohlídku
P | 29 | 87634 |  | CHRÁNICKY Z TRUB PLASTOVÝCH DN DO 200MM | M | 105 | 0 | 0 |  |  | 0 | 0 | 2023_OTSKP | 0 | 3 |  |  | 0
PP
VV |  |  |  | (3*(7.5+3))+(2*(7+3))+(2*(6.8+3))+(3*(8.3+3)) = 105,000 [A]
TS |  |  |  | položky pro zhotovení potrubí platí bez ohledu na sklon zahrnuje: - výrobní dokumentaci (vcetne technologického predpisu) - dodání veškerého trubního a pomocného materiálu (trouby, trubky, tvarovky, spojovací a tesnící materiál a pod.), podperných, závesných a upevnovacích prvku, vcetne potrebných úprav - úprava a príprava podkladu a podper, ocištení a ošetrení podkladu a podper - zrízení plne funkcního potrubí, kompletní soustavy, podle príslušného technologického predpisu - zrízení potrubí i jednotlivých cástí po etapách, vcetne pracovních spar a spoju, pracovního zaslepení koncu a pod. - úprava prostupu, pruchodu šachtami a komorami, okolí podper a vyústení, zaústení, napojení, vyvedení a upevnení odpad. výustí - ochrana potrubí náterem (vc. úpravy povrchu), prípadne izolací, nejsou-li tyto práce predmetem jiné položky - úprava, ocištení a ošetrení prostoru kolem potrubí vcetne prípadne predepsaného utesnení koncu chránicek - položky platí pro práce provádené v prostoru zapaženém i nezapaženém a i v kolektorech, chránickách
P | 30 | 894846 |  | ŠACHTY KANALIZACNÍ PLASTOVÉ D 400MM | KUS | 1 | 0 | 0 |  |  | 0 | 0 | 2023_OTSKP | 0 | 3 |  |  | 0
PP
VV |  |  |  | 1 = 1,000 [A]
TS |  |  |  | položka zahrnuje: - poklopy s rámem z predepsaného materiálu a tvaru - predepsané plastové skruže, dno a není-li uvedeno jinak i podkladní vrstvu (z kameniva nebo betonu). - výpln, tesnení a tmelení spár a spoju, - ocištení a ošetrení úložných ploch, - predepsané podkladní konstrukce
P | 31 | 89712 |  | VPUST KANALIZACNÍ ULICNÍ KOMPLETNÍ Z BETONOVÝCH DÍLCU | KUS | 2 | 0 | 0 |  |  | 0 | 0 | 2023_OTSKP | 0 | 3 |  |  | 0
PP
VV |  |  |  | 2 = 2,000 [A]
TS |  |  |  | položka zahrnuje: - dodávku a osazení predepsaných dílu vcetne mríže - výpln, tesnení a tmelení spar a spoju, - opatrení povrchu betonu izolací proti zemní vlhkosti v cástech, kde prijdou do styku se zeminou nebo kamenivem, - predepsané podkladní konstrukce
P | 32 | 897541 |  | VPUST ODVOD ŽLABU Z POLYMERBETONU SV. ŠÍRKY DO 100MM | KUS | 5 | 0 | 0 |  |  | 0 | 0 | 2023_OTSKP | 0 | 3 |  |  | 0
PP
VV |  |  |  | 5 = 5,000 [A]
TS |  |  |  | položka zahrnuje dodávku a osazení predepsaného dílce vcetne mríže nezahrnuje predepsané podkladní konstrukce
P | 33 | 897627 |  | VPUST ŠTERBINOVÝCH ŽLABU Z BETON DÍLCU SV. ŠÍRKY DO 500MM | KUS | 2 | 0 | 0 |  |  | 0 | 0 | 2023_OTSKP | 0 | 3 |  |  | 0
PP
VV |  |  |  | 2 = 2,000 [A]
TS |  |  |  | položka zahrnuje dodávku a osazení predepsaného dílce vcetne mríže nezahrnuje predepsané podkladní konstrukce
P | 34 | 897727 |  | CISTÍCÍ KUSY ŠTERBIN ŽLABU Z BETON DÍLCU SV. ŠÍRKY DO 500MM | KUS | 3 | 0 | 0 |  |  | 0 | 0 | 2023_OTSKP | 0 | 3 |  |  | 0
PP
VV |  |  |  | 3 = 3,000 [A]
TS |  |  |  | položka zahrnuje dodávku a osazení predepsaného dílce nezahrnuje predepsané podkladní konstrukce
P | 35 | 899523 |  | OBETONOVÁNÍ POTRUBÍ Z PROSTÉHO BETONU DO C16/20 | M3 | 7.4 | 0 | 0 |  |  | 0 | 0 | 2023_OTSKP | 0 | 3 |  |  | 0
PP
VV |  |  |  | chránicky, 29,6*0,25 = 7,400 [A]
TS |  |  |  | - dodání cerstvého betonu (betonové smesi) požadované kvality, jeho uložení do požadovaného tvaru pri jakékoliv hustote výztuže, konzistenci cerstvého betonu a zpusobu hutnení, ošetrení a ochranu betonu, - zhotovení nepropustného, mrazuvzdorného betonu a betonu požadované trvanlivosti a vlastností, - užití potrebných prísad a technologií výroby betonu, - zrízení pracovních a dilatacních spar, vcetne potrebných úprav, výplne, vložek, opracování, ocištení a ošetrení, - bednení požadovaných konstr. (i ztracené) s úpravou dle požadované kvality povrchu betonu, vcetne odbednovacích a odskružovacích prostredku, - podperné konstr. (skruže) a lešení všech druhu pro bednení, uložení cerstvého betonu, výztuže a doplnkových konstr., vc. požadovaných otvoru, ochranných a bezpecnostních opatrení a základu techto konstrukcí a lešení, - vytvorení kotevních cel, kapes, nálitku, a sedel, - zrízení všech požadovaných otvoru, kapes, výklenku, prostupu, dutin, drážek a pod., vc. ztížení práce a úprav kolem nich, - úpravy pro osazení výztuže, doplnkových konstrukcí a vybavení, - úpravy povrchu pro položení požadované izolace, povlaku a náteru, prípadne vyspravení, - ztížení práce u kabelových a injektážních trubek a ostatních zarízení osazovaných do betonu, - konstrukce betonových kloubu, upevnení kotevních prvku a doplnkových konstrukcí, - nátery zabranující soudržnost betonu a bednení, - výpln, tesnení a tmelení spar a spoju, - opatrení povrchu betonu izolací proti zemní vlhkosti v cástech, kde prijdou do styku se zeminou nebo kamenivem, - prípadné zrízení spojovací vrstvy u základu, - úpravy pro osazení zarízení ochrany konstrukce proti vlivu bludných proudu
SD |  | 9 |  | Ostatní konstrukce a práce | [6 empty] | 0 | 0
P | 36 | 917223 |  | SILNICNÍ A CHODNÍKOVÉ OBRUBY Z BETONOVÝCH OBRUBNÍKU ŠÍR 100MM | M | 90 | 0 | 0 |  |  | 0 | 0 | 2023_OTSKP | 0 | 3 |  |  | 0
PP
VV |  |  |  | chodníkový rozm. 100/10/25, 90 = 90,000 [A]
TS |  |  |  | Položka zahrnuje: dodání a pokládku betonových obrubníku o rozmerech predepsaných zadávací dokumentací betonové lože i bocní betonovou operku.
P | 37 | 917224 |  | SILNICNÍ A CHODNÍKOVÉ OBRUBY Z BETONOVÝCH OBRUBNÍKU ŠÍR 150MM | M | 484 | 0 | 0 |  |  | 0 | 0 | 2023_OTSKP | 0 | 3 |  |  | 0
PP
VV |  |  |  | nájezdový rozm. 100/15/15, 484 = 484,000 [A]
TS |  |  |  | Položka zahrnuje: dodání a pokládku betonových obrubníku o rozmerech predepsaných zadávací dokumentací betonové lože i bocní betonovou operku.
P | 38 | 91723 |  | OBRUBY Z BETON KRAJNÍKU | M | 88 | 0 | 0 |  |  | 0 | 0 | 2023_OTSKP | 0 | 3 |  |  | 0
PP
VV |  |  |  | prídlažbové desky rozm. 50/25/10, 88 = 88,000 [A]
TS |  |  |  | Položka zahrnuje: dodání a pokládku betonových krajníku o rozmerech predepsaných zadávací dokumentací betonové lože i bocní betonovou operku.
P | 39 | 93513 |  | ŠTERBINOVÉ ŽLABY Z BET DÍLCU ŠÍR 500MM VÝŠ 500MM | M | 57.48 | 0 | 0 |  |  | 0 | 0 | 2023_OTSKP | 0 | 3 |  |  | 0
PP
VV |  |  |  | 39,24+18,24 = 57,480 [A]
TS |  |  |  | položka zahrnuje: - veškerý materiál, výrobky a polotovary, vcetne mimostaveništní a vnitrostaveništní dopravy (rovnež presuny), vcetne naložení a složení,prípadne s uložením. - veškeré práce nutné pro zrízení techto konstrukcí, vcetne zemních prací, lože, ukoncení, patek, spárování, úpravy vtoku a výtoku. Merí se v [m] délky osy žlabu bez cistících kusu a odtokových vpustí.
P | 40 | 93541 |  | ŽLABY Z DÍLCU Z POLYMERBETONU SVETLÉ ŠÍRKY DO 100MM VCETNE MRÍŽÍ | M | 82.5 | 0 | 0 |  |  | 0 | 0 | 2023_OTSKP | 0 | 3 |  |  | 0
PP
VV |  |  |  | 20,5+28+34 = 82,500 [A]
TS |  |  |  | položka zahrnuje: -dodávku a uložení dílcu žlabu z predepsaného materiálu predepsaných rozmeru vcetne mríže - spárování, úpravy vtoku a výtoku - nezahrnuje nutné zemní práce, predepsané lože, obetonování - merí se v metrech bežných délky osy žlabu, odecítají se cistící kusy a vpuste
SD |  | 990 |  | Poplatky za skládky | [6 empty] | 0 | 0
P | 41 | R015111 | 901 | NEOCENOVAT - POPLATKY ZA LIKVIDACI ODPADU NEKONTAMINOVANÝCH - 17 05 04 VYTEŽENÉ ZEMINY A HORNINY - I. TRÍDA TEŽITELNOSTI VCETNE DOPRAVY | T | 155.059 | 0 | 0 |  |  | 0 | 0 |  | 0 | 3 |  |  | 0
PP |  |  |  | "Evidencní položka, Neocenovat v objektu SO/PS, položka se ocenuje pouze v objektu SO 90-90 Zpusob likvidace: recyklace, druhotné využití."
VV |  |  |  | 86,144*1,8 = 155,059 [A]
TS |  |  |  | "1. Položka obsahuje: – veškeré poplatky provozovateli skládky, recyklacní linky nebo jiného zarízení na zpracování nebo likvidaci odpadu související s prevzetím, uložením, zpracováním nebo likvidací odpadu – náklady spojené s dopravou z místa stavby na místo prevzetí provozovatelem skládky, recyklacní linky nebo jiného zarízení na zpracování nebo likvidaci odpadu – náklady spojené s vyložením a manipulací s materiálem v míste skládky 2. Položka neobsahuje: – náklady spojené s naložením a manipulací materiálem 3. Zpusob merení: Tunou se rozumí hmotnost odpadu vytrídeného v souladu se zákonem c. 541/2020 Sb., o nakládání s odpady, v platném znení."

## SO 27-52-02
SŽDC05 | [14 empty] | 3
S | Stavba: | 5533520002-zm05 |  | MŽU Ceská Trebová 30072024 cast 2 | [6 empty] | D.2.1.8 | 0 | AspeEsticon | 0 | 2
O | Objekt: | D.2.1.8 |  | Pozemní komunikace | [9 empty] | 0.15 | 2
Typ | Poř. číslo | Kód položky | Varianta | Název položky | MJ | Množství | Jednotková hmotnost | Celková hmotnost |  |  | Jednotková cena |  | Cenové soustavy | 0.21
Dodávka
[9 empty] | Jednotková | Celkem | Jednotková | Celkem |  |  |  | Počet položek s nulovou cenou | 0
O1 |  | SO 27-52-02 |  | TNS C.Trebová, HTÚ | [6 empty] | 0 | 0
SD |  | 0 |  | Všeobecné konstrukce a práce | [6 empty] | 0 | 0
P | 1 | 014201 |  | POPLATKY ZA ZEMNÍK - ZEMINA | M3 | 356 | 0 | 0 |  |  | 0 | 0 | 2023_OTSKP | 0 | 3 |  |  | 0
PP
VV |  |  |  | nákup ornice, 356 = 356,000 [A]
TS |  |  |  | zahrnuje veškeré poplatky majiteli zemníku související s nákupem zeminy (nikoliv s otvírkou zemníku)
SD |  | 1 |  | Zemní práce | [6 empty] | 0 | 0
P | 2 | 11313 |  | ODSTRANENÍ KRYTU ZPEVNENÝCH PLOCH S ASFALTOVÝM POJIVEM | M3 | 81 | 0 | 0 |  |  | 0 | 0 | 2023_OTSKP | 0 | 3 |  |  | 0
PP
VV |  |  |  | 1350*0,06 = 81,000 [A]
TS |  |  |  | Položka zahrnuje veškerou manipulaci s vybouranou sutí a s vybouranými hmotami vc. uložení na skládku. Nezahrnuje poplatek za skládku, který se vykazuje v položce 0141** (s výjimkou malého množství bouraného materiálu, kde je možné poplatek zahrnout do jednotkové ceny bourání – tento fakt musí být uveden v doplnujícím textu k položce).
P | 3 | 11346 |  | ODSTRANENÍ KRYTU ZPEVNENÝCH PLOCH ZE SILNIC DÍLCU (PANELU) VCET PODKL | M3 | 567 | 0 | 0 |  |  | 0 | 0 | 2023_OTSKP | 0 | 3 |  |  | 0
PP
VV |  |  |  | 2700*0,21 = 567,000 [A]
TS |  |  |  | Položka zahrnuje veškerou manipulaci s vybouranou sutí a s vybouranými hmotami vc. uložení na skládku. Nezahrnuje poplatek za skládku, který se vykazuje v položce 0141** (s výjimkou malého množství bouraného materiálu, kde je možné poplatek zahrnout do jednotkové ceny bourání – tento fakt musí být uveden v doplnujícím textu k položce).
P | 4 | 123731 |  | ODKOP PRO SPOD STAVBU SILNIC A ŽELEZNIC TR. I, ODVOZ DO 1KM | M3 | 356 | 0 | 0 |  |  | 0 | 0 | 2023_OTSKP | 0 | 3 |  |  | 0
PP
VV |  |  |  | využito do územní rezervy jako výpln, 356 = 356,000 [A]
TS |  |  |  | položka zahrnuje: - vodorovná a svislá doprava, premístení, preložení, manipulace s výkopkem - kompletní provedení vykopávky nezapažené i zapažené - ošetrení výkopište po celou dobu práce v nem vc. klimatických opatrení - ztížení vykopávek v blízkosti podzemního vedení, konstrukcí a objektu vc. jejich docasného zajištení - ztížení pod vodou, v okolí výbušnin, ve stísnených prostorech a pod. - príplatek za lepivost - težení po vrstvách, pásech a po jiných nutných cástech (figurách) - cerpání vody vc. cerpacích jímek, potrubí a pohotovostní cerpací soupravy (viz ustanovení k pol. 1151,2) - potrebné snížení hladiny podzemní vody - težení a rozpojování jednotlivých balvanu - vytahování a nošení výkopku - svahování a presvah. svahu do konecného tvaru, výmena hornin v podloží a v pláni znehodnocené klimatickými vlivy - rucní vykopávky, odstranení korenu a napadávek - pažení, vzeprení a rozeprení vc. prepažování (vyjma štetových sten) - úpravu, ochranu a ocištení dna, základové spáry, sten a svahu - zhutnení podloží, prípadne i svahu vc. svahování - zrízení stupnu v podloží a lavic na svazích, není-li pro tyto práce zrízena samostatná položka - udržování výkopište a jeho ochrana proti vode - odvedení nebo obvedení vody v okolí výkopište a ve výkopišti - trídení výkopku - veškeré pomocné konstrukce umožnující provedení vykopávky (príjezdy, sjezdy, nájezdy, lešení, podper. konstr., premostení, zpevnené plochy, zakrytí a pod.) - nezahrnuje uložení zeminy (na skládku, do násypu) ani poplatky za skládku, vykazují se v položce c.0141**
P | 5 | 125738 |  | VYKOPÁVKY ZE ZEMNÍKU A SKLÁDEK TR. I, ODVOZ DO 20KM | M3 | 356 | 0 | 0 |  |  | 0 | 0 | 2023_OTSKP | 0 | 3 |  |  | 0
PP
VV |  |  |  | dovoz ornice, 1780*0,2 = 356,000 [A]
TS |  |  |  | položka zahrnuje: - vodorovná a svislá doprava, premístení, preložení, manipulace s výkopkem - kompletní provedení vykopávky nezapažené i zapažené - ošetrení výkopište po celou dobu práce v nem vc. klimatických opatrení - ztížení vykopávek v blízkosti podzemního vedení, konstrukcí a objektu vc. jejich docasného zajištení - ztížení pod vodou, v okolí výbušnin, ve stísnených prostorech a pod. - príplatek za lepivost - težení po vrstvách, pásech a po jiných nutných cástech (figurách) - cerpání vody vc. cerpacích jímek, potrubí a pohotovostní cerpací soupravy (viz ustanovení k pol. 1151,2) - potrebné snížení hladiny podzemní vody - težení a rozpojování jednotlivých balvanu - vytahování a nošení výkopku - rucní vykopávky, odstranení korenu a napadávek - pažení, vzeprení a rozeprení vc. prepažování (vyjma štetových sten) - úpravu, ochranu a ocištení dna, základové spáry, sten a svahu - udržování výkopište a jeho ochrana proti vode - odvedení nebo obvedení vody v okolí výkopište a ve výkopišti - trídení výkopku - veškeré pomocné konstrukce umožnující provedení vykopávky (príjezdy, sjezdy, nájezdy, lešení, podper. konstr., premostení, zpevnené plochy, zakrytí a pod.) položka nezahrnuje: - práce spojené s otvírkou zemníku
P | 6 | 17110 |  | ULOŽENÍ SYPANINY DO NÁSYPU SE ZHUTNENÍM | M3 | 1691 | 0 | 0 |  |  | 0 | 0 | 2023_OTSKP | 0 | 3 |  |  | 0
PP
VV |  |  |  | územní rezerva, 1780*0,95 = 1691,000 [A] "(3441,18t)"
TS |  |  |  | položka zahrnuje: - kompletní provedení zemní konstrukce vc. výberu vhodného materiálu - úprava ukládaného materiálu vlhcením, trídením, promícháním nebo vysoušením, príp. jiné úpravy za úcelem zlepšení jeho mech. vlastností - hutnení i ruzné míry hutnení - ošetrení úložište po celou dobu práce v nem vc. klimatických opatrení - ztížení v okolí vedení, konstrukcí a objektu a jejich docasné zajištení - ztížení provádení vc. hutnení ve ztížených podmínkách a stísnených prostorech - ztížené ukládání sypaniny pod vodu - ukládání po vrstvách a po jiných nutných cástech (figurách) vc. dosypávek - spouštení a nošení materiálu - výmena cástí zemní konstrukce znehodnocené klimatickými vlivy - rucní hutnení a výpln jam a prohlubní v podloží - úprava, ocištení, ochrana a zhutnení podloží - svahování, hutnení a uzavírání povrchu svahu - zrízení lavic na svazích - udržování úložište a jeho ochrana proti vode - odvedení nebo obvedení vody v okolí úložište a v úložišti - veškeré pomocné konstrukce umožnující provedení zemní konstrukce (príjezdy, sjezdy, nájezdy, lešení, podperné konstrukce, premostení, zpevnené plochy, zakrytí a pod.)
P | 7 | 17481 |  | ZÁSYP JAM A RÝH Z NAKUPOVANÝCH MATERIÁLU | M3 | 6408 | 0 | 0 |  |  | 0 | 0 | 2023_OTSKP | 0 | 3 |  |  | 0
PP
VV |  |  |  | R110kV, 7120*0,9 = 6408,000 [A]
TS |  |  |  | položka zahrnuje: - kompletní provedení zemní konstrukce vcetne nákupu a dopravy materiálu dle zadávací dokumentace - úprava ukládaného materiálu vlhcením, trídením, promícháním nebo vysoušením, príp. jiné úpravy za úcelem zlepšení jeho mech. vlastností - hutnení i ruzné míry hutnení - ošetrení úložište po celou dobu práce v nem vc. klimatických opatrení - ztížení v okolí vedení, konstrukcí a objektu a jejich docasné zajištení - ztížení provádení vc. hutnení ve ztížených podmínkách a stísnených prostorech - ztížené ukládání sypaniny pod vodu - ukládání po vrstvách a po jiných nutných cástech (figurách) vc. dosypávek - spouštení a nošení materiálu - výmena cástí zemní konstrukce znehodnocené klimatickými vlivy - udržování úložište a jeho ochrana proti vode - odvedení nebo obvedení vody v okolí úložište a v úložišti - veškeré pomocné konstrukce umožnující provedení zemní konstrukce (príjezdy, sjezdy, nájezdy, lešení, podperné konstrukce, premostení, zpevnené plochy, zakrytí a pod.)
P | 8 | 17581 |  | OBSYP POTRUBÍ A OBJEKTU Z NAKUPOVANÝCH MATERIÁLU | M3 | 1.68 | 0 | 0 |  |  | 0 | 0 | 2023_OTSKP | 0 | 3 |  |  | 0
PP
VV |  |  |  | 6*0,8*0,35 = 1,680 [A]
TS |  |  |  | položka zahrnuje: - kompletní provedení zemní konstrukce vcetne nákupu a dopravy materiálu dle zadávací dokumentace - úprava ukládaného materiálu vlhcením, trídením, promícháním nebo vysoušením, príp. jiné úpravy za úcelem zlepšení jeho mech. vlastností - hutnení i ruzné míry hutnení - ošetrení úložište po celou dobu práce v nem vc. klimatických opatrení - ztížení v okolí vedení, konstrukcí a objektu a jejich docasné zajištení - ztížení provádení vc. hutnení ve ztížených podmínkách a stísnených prostorech - ztížené ukládání sypaniny pod vodu - ukládání po vrstvách a po jiných nutných cástech (figurách) vc. dosypávek - spouštení a nošení materiálu - výmena cástí zemní konstrukce znehodnocené klimatickými vlivy - rucní hutnení a výpln jam a prohlubní v podloží - úprava, ocištení, ochrana a zhutnení podloží - svahování, hutnení a uzavírání povrchu svahu - zrízení lavic na svazích - udržování úložište a jeho ochrana proti vode - odvedení nebo obvedení vody v okolí úložište a v úložišti - veškeré pomocné konstrukce umožnující provedení zemní konstrukce (príjezdy, sjezdy, nájezdy, lešení, podperné konstrukce, premostení, zpevnené plochy, zakrytí a pod.) - zemina vytlacená potrubím o DN do 180mm se od kubatury obsypu neodecítá
P | 9 | 17610 |  | VÝPLNE ZE ZEMIN SE ZHUT | M3 | 356 | 0 | 0 |  |  | 0 | 0 | 2023_OTSKP | 0 | 3 |  |  | 0
PP
VV |  |  |  | územní rezerva, z odkopu, 1780*0,20 = 356,000 [A]
TS |  |  |  | položka zahrnuje: - kompletní provedení zemní konstrukce vc. výberu vhodného materiálu - úprava ukládaného materiálu vlhcením, trídením, promícháním nebo vysoušením, príp. jiné úpravy za úcelem zlepšení jeho mech. vlastností - hutnení i ruzné míry hutnení - ošetrení úložište po celou dobu práce v nem vc. klimatických opatrení - ztížení v okolí vedení, konstrukcí a objektu a jejich docasné zajištení - ztížení provádení vc. hutnení ve ztížených podmínkách a stísnených prostorech - ztížené ukládání sypaniny pod vodu - ukládání po vrstvách a po jiných nutných cástech (figurách) vc. dosypávek - spouštení a nošení materiálu - výmena cástí zemní konstrukce znehodnocené klimatickými vlivy - rucní hutnení a výpln jam a prohlubní v podloží - úprava, ocištení, ochrana a zhutnení podloží - udržování úložište a jeho ochrana proti vode - odvedení nebo obvedení vody v okolí úložište a v úložišti - veškeré pomocné konstrukce umožnující provedení zemní konstrukce (príjezdy, sjezdy, nájezdy, lešení, podperné konstrukce, premostení, zpevnené plochy, zakrytí a pod.)
P | 10 | 18110 |  | ÚPRAVA PLÁNE SE ZHUTNENÍM V HORNINE TR. I | M2 | 7300 | 0 | 0 |  |  | 0 | 0 | 2023_OTSKP | 0 | 3 |  |  | 0
PP
VV |  |  |  | 7300 = 7300,000 [A]
TS |  |  |  | položka zahrnuje úpravu pláne vcetne vyrovnání výškových rozdílu. Míru zhutnení urcuje projekt.
P | 11 | 18233 |  | ROZPROSTRENÍ ORNICE V ROVINE V TL DO 0,20M | M2 | 1780 | 0 | 0 |  |  | 0 | 0 | 2023_OTSKP | 0 | 3 |  |  | 0
PP
VV |  |  |  | územní rezerva, 1780 = 1780,000 [A]
TS |  |  |  | položka zahrnuje: nutné premístení ornice z docasných skládek vzdálených do 50m rozprostrení ornice v predepsané tlouštce v rovine a ve svahu do 1:5
P | 12 | 18242 |  | ZALOŽENÍ TRÁVNÍKU HYDROOSEVEM NA ORNICI | M2 | 1780 | 0 | 0 |  |  | 0 | 0 | 2023_OTSKP | 0 | 3 |  |  | 0
PP
VV |  |  |  | 1780 = 1780,000 [A]
TS |  |  |  | Zahrnuje dodání predepsané travní smesi, hydroosev na ornici, zalévání, první pokosení, to vše bez ohledu na sklon terénu
P | 13 | 18247 |  | OŠETROVÁNÍ TRÁVNÍKU | M2 | 1780 | 0 | 0 |  |  | 0 | 0 | 2023_OTSKP | 0 | 3 |  |  | 0
PP
VV |  |  |  | 1780 = 1780,000 [A]
TS |  |  |  | Zahrnuje pokosení se shrabáním, naložení shrabku na dopravní prostredek, s odvozem a se složením, to vše bez ohledu na sklon terénu zahrnuje nutné zalití a hnojení
SD |  | 2 |  | Základy | [6 empty] | 0 | 0
P | 14 | 21263 |  | TRATIVODY KOMPLET Z TRUB Z PLAST HMOT DN DO 150MM | M | 143 | 0 | 0 |  |  | 0 | 0 | 2023_OTSKP | 0 | 3 |  |  | 0
PP
VV |  |  |  | 143 = 143,000 [A]
TS |  |  |  | Položka platí pro kompletní konstrukce trativodu a zahrnuje zejména: - výkop rýhy predepsaného tvaru v dané tríde težitelnosti, výpln, zásyp trativodu vcetne dopravy, uložení prebytecného materiálu, dodávky predepsaného materiálu pro výpln a zásyp - zrízení spojovací vrstvy - zrízení podkladu a lože trativodu z predepsaného materiálu - dodávka a uložení trativodu predepsaného materiálu a profilu - obsyp trativodu predepsaným materiálem - ukoncení trativodu zaústením do potrubí nebo vodotece, prípadne vybudování ukoncujícího objektu (kaplicky) dle VL - veškerý materiál, výrobky a polotovary, vcetne mimostaveništní a vnitrostaveništní dopravy - nezahrnuje opláštení z geotextilie, fólie
P | 15 | 21461C |  | SEPARACNÍ GEOTEXTILIE DO 300G/M2 | M2 | 361.79 | 0 | 0 |  |  | 0 | 0 | 2023_OTSKP | 0 | 3 |  |  | 0
PP
VV |  |  |  | trativody, 143*2,3*1,1 = 361,790 [A]
TS |  |  |  | Položka zahrnuje: - dodávku predepsané geotextilie - úpravu, ocištení a ochranu podkladu - prichycení k podkladu, prípadne zatížení - úpravy spoju a zajištení okraju - úpravy pro odvodnení - nutné presahy - mimostaveništní a vnitrostaveništní dopravu
SD |  | 4 |  | Vodorovné konstrukce | [6 empty] | 0 | 0
P | 16 | 45157 |  | PODKLADNÍ A VÝPLNOVÉ VRSTVY Z KAMENIVA TEŽENÉHO | M3 | 0.48 | 0 | 0 |  |  | 0 | 0 | 2023_OTSKP | 0 | 3 |  |  | 0
PP
VV |  |  |  | 6*0,8*0,1 = 0,480 [A]
TS |  |  |  | položka zahrnuje dodávku predepsaného kameniva, mimostaveništní a vnitrostaveništní dopravu a jeho uložení není-li v zadávací dokumentaci uvedeno jinak, jedná se o nakupovaný materiál
SD |  | 8 |  | Potrubí | [6 empty] | 0 | 0
P | 17 | 87433 |  | POTRUBÍ Z TRUB PLASTOVÝCH ODPADNÍCH DN DO 150MM | M | 6 | 0 | 0 |  |  | 0 | 0 | 2023_OTSKP | 0 | 3 |  |  | 0
PP
VV |  |  |  | 3+3 = 6,000 [A]
TS |  |  |  | položky pro zhotovení potrubí platí bez ohledu na sklon zahrnuje: - výrobní dokumentaci (vcetne technologického predpisu) - dodání veškerého trubního a pomocného materiálu (trouby, trubky, tvarovky, spojovací a tesnící materiál a pod.), podperných, závesných a upevnovacích prvku, vcetne potrebných úprav - úprava a príprava podkladu a podper, ocištení a ošetrení podkladu a podper - zrízení plne funkcního potrubí, kompletní soustavy, podle príslušného technologického predpisu - zrízení potrubí i jednotlivých cástí po etapách, vcetne pracovních spar a spoju, pracovního zaslepení koncu a pod. - úprava prostupu, pruchodu šachtami a komorami, okolí podper a vyústení, zaústení, napojení, vyvedení a upevnení odpad. výustí - ochrana potrubí náterem (vc. úpravy povrchu), prípadne izolací, nejsou-li tyto práce predmetem jiné položky - úprava, ocištení a ošetrení prostoru kolem potrubí - položky platí pro práce provádené v prostoru zapaženém i nezapaženém a i v kolektorech, chránickách - položky zahrnují i práce spojené s nutnými obtoky, prevádením a cerpáním vody nezahrnuje zkoušky vodotesnosti a televizní prohlídku
P | 18 | 894846 |  | ŠACHTY KANALIZACNÍ PLASTOVÉ D 400MM | KUS | 15 | 0 | 0 |  |  | 0 | 0 | 2023_OTSKP | 0 | 3 |  |  | 0
PP
VV |  |  |  | revizní šachty, 15 = 15,000 [A]
TS |  |  |  | položka zahrnuje: - poklopy s rámem z predepsaného materiálu a tvaru - predepsané plastové skruže, dno a není-li uvedeno jinak i podkladní vrstvu (z kameniva nebo betonu). - výpln, tesnení a tmelení spár a spoju, - ocištení a ošetrení úložných ploch, - predepsané podkladní konstrukce
SD |  | 9 |  | Ostatní konstrukce a práce | [6 empty] | 0 | 0
P | 19 | 965010 |  | ODSTRANENÍ KOLEJOVÉHO LOŽE A DRÁŽNÍCH STEZEK | M3 | 1082.69 | 0 | 0 |  |  | 0 | 0 | 2023_OTSKP | 0 | 3 |  |  | 0
PP
VV |  |  |  | biodegradace, (8*120/2,035)+((7300*0,38)-((8*120/2,035)+(8*12/2,035)))*0,2 = 922,761 [A] odpad S-NO, (8*12/2,035)+((7300*0,38)-((8*120/2,035)+(8*12/2,035)))*0,05 = 159,929 [B] Celkem: A+B = 1082,689 [C]
TS |  |  |  | 1. Položka obsahuje: – odstranení kolejového lože rucne nebo mechanizací, a to po nebo bez sejmutí kolejového roštu – príplatky za ztížené podmínky pri práci v kolejišti, napr. za prekážky na strane koleje apod. – naložení vybouraného materiálu na dopravní prostredek 2. Položka neobsahuje: – odvoz vybouraného materiálu do skladu nebo na likvidaci – poplatky za likvidaci odpadu, nacení se položkami ze ssd 0 3. Zpusob merení: Merí se metry krychlové odteženého kolejového lože v ulehlém (puvodním) stavu.
P | 20 | 965023 |  | ODSTRANENÍ KOLEJOVÉHO LOŽE A DRÁŽNÍCH STEZEK - ODVOZ NA RECYKLACI | M3KM | 1691.311 | 0 | 0 |  |  | 0 | 0 | 2023_OTSKP | 0 | 3 |  |  | 0
PP
VV |  |  |  | ((7300*0,38)-(8*120/2,035)-(8*12/2,035))*0,75 = 1691,311 [A]
TS |  |  |  | 1. Položka obsahuje: – odvoz jakýmkoliv dopravním prostredkem a složení – prípadné prekládky na trase 2. Položka neobsahuje: – naložení vybouraného materiálu na dopravní prostredek (je zahrnuto ve zdrojové položce) – poplatky za likvidaci odpadu, nacení se položkami ze ssd 0 3. Zpusob merení: Výmera je souctem soucinu metru krychlových vyteženého v rostlém (puvodním) stavu nebo vybouraného materiálu a jednotlivých vzdáleností v kilometrech.
P | 21 | 96715 |  | VYBOURÁNÍ CÁSTÍ KONSTRUKCÍ BETON | M3 | 15 | 0 | 0 |  |  | 0 | 0 | 2023_OTSKP | 0 | 3 |  |  | 0
PP
VV |  |  |  | odhad, 15 = 15,000 [A]
TS |  |  |  | položka zahrnuje: - veškerou manipulaci s vybouranou sutí a hmotami vcetne uložení na skládku, - veškeré další práce plynoucí z technologického predpisu a z platných predpisu, nezahrnuje poplatek za skládku, který se vykazuje v položce 0141** (s výjimkou malého množství bouraného materiálu, kde je možné poplatek zahrnout do jednotkové ceny bourání – tento fakt musí být uveden v doplnujícím textu k položce)
SD |  | 990 |  | Poplatky za skládky | [6 empty] | 0 | 0
P | 22 | R015130 | 901 | NEOCENOVAT - POPLATKY ZA LIKVIDACI ODPADU NEKONTAMINOVANÝCH - 17 03 02 VYBOURANÝ ASFALTOVÝ BETON BEZ DEHTU VCETNE DOPRAVY | T | 93.15 | 0 | 0 |  |  | 0 | 0 |  | 0 | 3 |  |  | 0
PP |  |  |  | "Evidencní položka, Neocenovat v objektu SO/PS, položka se ocenuje pouze v objektu SO 90-90 V prípade možnosti je u odpadu uprednostnována recyklace pred skládkováním."
VV |  |  |  | 81*0,5*2,3 = 93,150 [A]
TS |  |  |  | 1. Položka obsahuje: – veškeré poplatky provozovateli skládky, recyklacní linky nebo jiného zarízení na zpracování nebo likvidaci odpadu související s prevzetím, uložením, zpracováním nebo likvidací odpadu – náklady spojené s dopravou z místa stavby na místo prevzetí provozovatelem skládky, recyklacní linky nebo jiného zarízení na zpracování nebo likvidaci odpadu – náklady spojené s vyložením a manipulací s materiálem v míste skládky 2. Položka neobsahuje: – náklady spojené s naložením a manipulací materiálem 3. Zpusob merení: Tunou se rozumí hmotnost odpadu vytrídeného v souladu se zákonem c. 541/2020 Sb., o nakládání s odpady, v platném znení.
P | 23 | R015140 | 901 | NEOCENOVAT - POPLATKY ZA LIKVIDACI ODPADU NEKONTAMINOVANÝCH - 17 01 01 BETON Z DEMOLIC OBJEKTU, ZÁKLADU TV, KULY A SLOUPY VCETNE DOPRAVY | T | 1513.2 | 0 | 0 |  |  | 0 | 0 |  | 0 | 3 |  |  | 0
PP |  |  |  | "Evidencní položka, Neocenovat v objektu SO/PS, položka se ocenuje pouze v objektu SO 90-90 Zpusob likvidace: recyklace, druhotné využití."
VV |  |  |  | (567+15)*2,6 = 1513,200 [A]
TS |  |  |  | "1. Položka obsahuje: – veškeré poplatky provozovateli skládky, recyklacní linky nebo jiného zarízení na zpracování nebo likvidaci odpadu související s prevzetím, uložením, zpracováním nebo likvidací odpadu – náklady spojené s dopravou z místa stavby na místo prevzetí provozovatelem skládky, recyklacní linky nebo jiného zarízení na zpracování nebo likvidaci odpadu – náklady spojené s vyložením a manipulací s materiálem v míste skládky 2. Položka neobsahuje: – náklady spojené s naložením a manipulací materiálem 3. Zpusob merení: Tunou se rozumí hmotnost odpadu vytrídeného v souladu se zákonem c. 541/2020 Sb., o nakládání s odpady, v platném znení."
P | 24 | R015510 | 901 | NEOCENOVAT - POPLATKY ZA LIKVIDACI ODPADU NEBEZPECNÝCH - 17 05 07* ŠTERK Z KOLEJIŠTE (VÝHYBKY) LOKÁLNE ZNECIŠTENÁ NEBEZPECNÝMI LÁTKAMI (NAPR. As, Pb) - SKLÁDKA S-NO, VCETNE DOPRAVY | T | 1877.819 | 0 | 0 |  |  | 0 | 0 |  | 0 | 3 |  |  | 0
PP |  |  |  | Evidencní položka, Neocenovat v objektu SO/PS, položka se ocenuje pouze v objektu SO 90-90 N odpad: nebezpecné látky: težké kovy a pod. (trída vyluhovatelnosti prekracuje I, a II. trídu a neprekracuje III. trídu dle vyhlášky 273/2021 Sb.) Zpusob likvidace: skládka S-NO
VV |  |  |  | 922,761*2,035 = 1877,819 [A]
TS |  |  |  | "1. Položka obsahuje: – veškeré poplatky provozovateli skládky, recyklacní linky nebo jiného zarízení na zpracování nebo likvidaci odpadu související s prevzetím, uložením, zpracováním nebo likvidací odpadu – náklady spojené s dopravou z místa stavby na místo prevzetí provozovatelem skládky, recyklacní linky nebo jiného zarízení na zpracování nebo likvidaci odpadu – náklady spojené s vyložením a manipulací s materiálem v míste skládky 2. Položka neobsahuje: – náklady spojené s naložením a manipulací materiálem 3. Zpusob merení: Tunou se rozumí hmotnost odpadu vytrídeného v souladu se zákonem c. 541/2020 Sb., o nakládání s odpady, v platném znení."
P | 25 | R015512 | 901 | NEOCENOVAT - POPLATKY ZA LIKVIDACI ODPADU NEBEZPECNÝCH - 17 05 03* ZEMINA Z KOLEJIŠTE (VÝHYBKY) LOKÁLNE ZNECIŠTENÁ ROPNÝMI LÁTKAMI - BIODEGRADACE, VCETNE DOPRAVY | T | 325.456 | 0 | 0 |  |  | 0 | 0 |  | 0 | 3 |  |  | 0
PP |  |  |  | "Evidencní položka, Neocenovat v objektu SO/PS. N odpad: nebezpecné látky: ropné látky Zpusob likvidace: biodegradace"
VV |  |  |  | 159,929*2,035 = 325,456 [A]
TS |  |  |  | "1. Položka obsahuje: – veškeré poplatky provozovateli skládky, recyklacní linky nebo jiného zarízení na zpracování nebo likvidaci odpadu související s prevzetím, uložením, zpracováním nebo likvidací odpadu – náklady spojené s dopravou z místa stavby na místo prevzetí provozovatelem skládky, recyklacní linky nebo jiného zarízení na zpracování nebo likvidaci odpadu – náklady spojené s vyložením a manipulací s materiálem v míste skládky 2. Položka neobsahuje: – náklady spojené s naložením a manipulací materiálem 3. Zpusob merení: Tunou se rozumí hmotnost odpadu vytrídeného v souladu se zákonem c. 541/2020 Sb., o nakládání s odpady, v platném znení."
P | 26 | R015570 | 901 | NEOCENOVAT - POPLATKY ZA LIKVIDACI ODPADU NEBEZPECNÝCH - 17 03 01* ASFALTOVÉ SMESI OBSAHUJÍCÍ DEHET (VOZOVKA, IZOLACE, STAVEBNÍ NÁTERY), VCETNE DOPRAVY | T | 93.15 | 0 | 0 |  |  | 0 | 0 |  | 0 | 3 |  |  | 0
PP |  |  |  | "Evidencní položka, neocenovat v objektu SO/PS, položka se ocenuje pouze v objektu SO 90-90. N odpad: nebezpecné látky:dehet (trída vyluhovatelnosti prekracuje I, a II. trídu a neprekracuje III. trídu dle vyhlášky 273/2021 Sb.) Zpusob likvidace: skládka S-NO, spalovna N odpadu"
VV |  |  |  | 81*0,5*2,3 = 93,150 [A]
TS |  |  |  | 1. Položka obsahuje: – veškeré poplatky provozovateli skládky, recyklacní linky nebo jiného zarízení na zpracování nebo likvidaci odpadu související s prevzetím, uložením, zpracováním nebo likvidací odpadu – náklady spojené s dopravou z místa stavby na místo prevzetí provozovatelem skládky, recyklacní linky nebo jiného zarízení na zpracování nebo likvidaci odpadu – náklady spojené s vyložením a manipulací s materiálem v míste skládky 2. Položka neobsahuje: – náklady spojené s naložením a manipulací materiálem 3. Zpusob merení: Tunou se rozumí hmotnost odpadu vytrídeného v souladu se zákonem c. 541/2020 Sb., o nakládání s odpady, v platném znení.

## SO 23-60-01
SŽDC05 | [14 empty] | 3
S | Stavba: | 5533520002-zm05 |  | MŽU Ceská Trebová 30072024 cast 2 | [6 empty] | D.2.1.9 | 0 | AspeEsticon | 0 | 2
O | Objekt: | D.2.1.9 |  | Kabelovod | [9 empty] | 0.15 | 2
Typ | Poř. číslo | Kód položky | Varianta | Název položky | MJ | Množství | Jednotková hmotnost | Celková hmotnost |  |  | Jednotková cena |  | Cenové soustavy | 0.21
Dodávka
[9 empty] | Jednotková | Celkem | Jednotková | Celkem |  |  |  | Počet položek s nulovou cenou | 0
O1 |  | SO 23-60-01 |  | Úsek severní spojovací kolej, kabelovod | [6 empty] | 0 | 0
O2 |  | SO 23-60-01.01 |  | Architektonicko-stavební rešení, stavebne konstrukcní rešení | [6 empty] | 0 | 0
SD |  | 1 |  | Zemní práce | [6 empty] | 0 | 0
P | 41 | 00572410 |  | osivo smes travní parková | KG | 232.956 | 0.001 | 0 |  |  | 0 | 0 | CS ÚRS 2023 02 | 0 | 3 |  |  | 0
PP |  |  |  | osivo smes travní parková
VV
TS
P | 36 | 10364100 |  | zemina pro terénní úpravy - trídená | T | 15745.238 | 1 | 0 |  |  | 0 | 0 | CS ÚRS 2023 02 | 0 | 3 |  |  | 0
PP |  |  |  | zemina pro terénní úpravy - trídená
VV |  |  |  | "Zemní práce - obsyp šachet (obj)" (3124.41) = 3124,410 [A] (4748.209) = 4748,209 [B] Celkem: A+B = 7872,619 [C] C * 2Koeficient množství = 15745,238 [D]
TS
P | 28 | 115101201 |  | Cerpání vody na dopravní výšku do 10 m prumerný prítok do 500 l/min | HOD | 33080 | 3e-05 | 0 |  |  | 0 | 0 | CS ÚRS 2023 02 | 0 | 3 |  |  | 0
PP |  |  |  | Cerpání vody na dopravní výšku do 10 m s uvažovaným prumerným prítokem do 500 l/min
VV |  |  |  | "Cerpání vody (dl * p) (p = 10 hod/m)" (3308.0)*10 = 33080,000 [A] Celkem: A = 33080,000 [B]
TS |  |  |  | 1. Ceny nelze použít pro cerpání vody pri snižování hladiny podzemní vody soustavou cerpacích jehel; toto snižování hladiny vody se ocenuje cenami souboru cen: a) 115 20-12 Cerpací jehla, b) 115 20-13 Montáž a demontáž zarízení cerpací a odsávací stanice, c) 115 20-14 Montáž, opotrebení a demontáž sberného potrubí, d) 115 20-15 Montáž a demontáž odpadního potrubí, e) 115 20-16 Odsávání a cerpání vody sberným potrubím. 2. V cenách jsou zapocteny i náklady montáž a demontáž potrubí nebo hadice v délce do 20 m. Pro prevedení vody na vzdálenost vetší než 20 m se použijí položky souboru cen 115 00-11 Prevedení vody potrubím tohoto katalogu. 3. V cenách nejsou zapocteny náklady na zrízení cerpacích jímek nebo projektovaných studní: a) kopaných; tyto se ocenují príslušnými cenami cásti A03 Hloubené vykopávky. b) vrtaných; tyto se ocenují príslušnými cenami katalogu 800-2 Zvláštní zakládání objektu. 4. Doba, po kterou nejsou cerpadla v cinnosti, se neocenuje. Výjimkou je prerušení cerpání vody na dobu do 15 minut jednotlive; toto prerušení se od doby cerpání neodecítá. 5. Dopravní výškou vody se rozumí svislá vzdálenost mezi hladinou vody v jímce sníženou cerpáním a vodorovnou rovinou proloženou osou nejvyššího bodu výtlacného potrubí. 6. Množství jednotek se urcuje v hodinách doby, po kterou je jednotlivé cerpadlo, popr. celý soubor cerpadel v cinnosti. 7. Pocet merných jednotek se urcí samostatne za každé cerpací místo (jámu, studnu, šachtu).
P | 29 | 115101301 |  | Pohotovost cerpací soupravy pro dopravní výšku do 10 m prítok do 500 l/min | DEN | 240 | 0 | 0 |  |  | 0 | 0 | CS ÚRS 2023 02 | 0 | 3 |  |  | 0
PP |  |  |  | Pohotovost záložní cerpací soupravy pro dopravní výšku do 10 m s uvažovaným prumerným prítokem do 500 l/min
VV
TS
P | 1 | 121151123 |  | Sejmutí ornice plochy pres 500 m2 tl vrstvy do 200 mm strojne | M2 | 5823.9 | 0 | 0 |  |  | 0 | 0 | CS ÚRS 2023 02 | 0 | 3 |  |  | 0
PP |  |  |  | Sejmutí ornice strojne pri souvislé ploše pres 500 m2, tl. vrstvy do 200 mm
VV |  |  |  | "Zemní práce - ornice (dl * š)" "a1b: KŠ23.1-KŠ23.2" (18.0)*(2.3+2.0) = 77,400 [A] "a2a: KŠ23.2-KŠ23.3" (8.0)*(2.3+2.0) = 34,400 [B] "a2b: KŠ23.2-KŠ23.3" (26.0)*(2.3+2.0) = 111,800 [C] "a2c: KŠ23.2-KŠ23.3" (22.0)*(2.3+2.0) = 94,600 [D] "a2d: KŠ23.2-KŠ23.3" (4.0)*(2.3+2.0) = 17,200 [E] "a2e: KŠ23.2-KŠ23.3" (6.0)*(3.2+2.0) = 31,200 [F] "a3a: KŠ23.3-KŠ23.4" (6.0)*(3.2+2.0) = 31,200 [G] "a3b: KŠ23.3-KŠ23.4" (8.0)*(2.3+2.0) = 34,400 [H] "a3c: KŠ23.3-KŠ23.4" (22.0)*(2.3+2.0) = 94,600 [I] "a3d: KŠ23.3-KŠ23.4" (3.0)*(2.3+2.0) = 12,900 [J] "a3d: KŠ23.3-KŠ23.4" (5.0)*(3.2+2.0) = 26,000 [K] "a4a: KŠ23.4-KŠ23.5" (5.0)*(3.2+2.0) = 26,000 [L] "a4b: KŠ23.4-KŠ23.5" (4.0)*(2.3+2.0) = 17,200 [M] "a4c: KŠ23.4-KŠ23.5" (21.0)*(2.3+2.0) = 90,300 [N] "a4d: KŠ23.4-KŠ23.5" (4.0)*(2.3+2.0) = 17,200 [O] "a4d: KŠ23.4-KŠ23.5" (5.0)*(3.2+2.0) = 26,000 [P] "a5a: KŠ23.5-KŠ23.6" (5.0)*(3.2+2.0) = 26,000 [Q] "a5b: KŠ23.5-KŠ23.6" (7.0)*(2.3+2.0) = 30,100 [R] "a5c: KŠ23.5-KŠ23.6" (19.0)*(2.3+2.0) = 81,700 [S] "a5d: KŠ23.5-KŠ23.6" (9.0)*(2.3+2.0) = 38,700 [T] "a6a: KŠ23.6-KŠ23.7" (27.0)*(2.3+2.0) = 116,100 [U] "a23a: KŠ23.23-KŠ23.24" (8.0)*(2.3+2.0) = 34,400 [V] "a23b: KŠ23.23-KŠ23.24" (25.0)*(2.3+2.0) = 107,500 [W] "a23c: KŠ23.23-KŠ23.24" (4.0)*(2.3+2.0) = 17,200 [X] "a23d: KŠ23.23-KŠ23.24" (5.0)*(3.2+2.0) = 26,000 [Y] "a24a: KŠ23.24-KŠ23.25" (6.0)*(3.2+2.0) = 31,200 [Z] "a24b: KŠ23.24-KŠ23.25" (11.0)*(2.3+2.0) = 47,300 [AA] "a24c: KŠ23.24-KŠ23.25" (7.0)*(2.3+2.0) = 30,100 [AB] "a24d: KŠ23.24-KŠ23.25" (11.0)*(2.3+2.0) = 47,300 [AC] "a24e: KŠ23.24-KŠ23.25" (8.0)*(3.2+2.0) = 41,600 [AD] "a25a: KŠ23.25-KŠ23.26" (5.0)*(3.2+2.0) = 26,000 [AE] "a25b: KŠ23.25-KŠ23.26" (13.0)*(2.3+2.0) = 55,900 [AF] "a25c: KŠ23.25-KŠ23.26" (9.0)*(2.3+2.0) = 38,700 [AG] "a25d: KŠ23.25-KŠ23.26" (6.0)*(2.3+2.0) = 25,800 [AH] "a25e: KŠ23.25-KŠ23.26" (7.0)*(3.2+2.0) = 36,400 [AI] "a26a: KŠ23.26-KŠ23.27" (6.0)*(3.2+2.0) = 31,200 [AJ] "a26b: KŠ23.26-KŠ23.27" (6.0)*(2.3+2.0) = 25,800 [AK] "a26c: KŠ23.26-KŠ23.27" (19.0)*(2.3+2.0) = 81,700 [AL] "a26d: KŠ23.26-KŠ23.27" (5.0)*(2.3+2.0) = 21,500 [AM] "a26e: KŠ23.26-KŠ23.27" (7.0)*(3.2+2.0) = 36,400 [AN] "a27a: KŠ23.27-KŠ23.28" (15.0)*(3.2+2.0) = 78,000 [AO] "a27b: KŠ23.27-KŠ23.28" (5.0)*(2.3+2.0) = 21,500 [AP] "a27d: KŠ23.27-KŠ23.28" (5.0)*(2.3+2.0) = 21,500 [AQ] "a27e: KŠ23.27-KŠ23.28" (3.0)*(3.2+2.0) = 15,600 [AR] "a28b: KŠ23.28-KŠ23.29" (24.0)*(3.29+2.0) = 126,960 [AS] "a28c: KŠ23.28-KŠ23.29" (18.0)*(3.2+2.0) = 93,600 [AT] "a29a: KŠ23.29-KŠ23.30" (6.0)*(3.2+2.0) = 31,200 [AU] "a29b: KŠ23.29-KŠ23.30" (35.0)*(2.3+2.0) = 150,500 [AV] "a29c: KŠ23.29-KŠ23.30" (5.0)*(2.3+2.0) = 21,500 [AW] "a29d: KŠ23.29-KŠ23.30" (7.0)*(3.2+2.0) = 36,400 [AX] "a30a: KŠ23.30-KŠ23.31" (6.0)*(3.2+2.0) = 31,200 [AY] "a30b: KŠ23.30-KŠ23.31" (5.0)*(2.3+2.0) = 21,500 [AZ] "a30c: KŠ23.30-KŠ23.31" (38.0)*(2.3+2.0) = 163,400 [BA] "a30d: KŠ23.30-KŠ23.31" (5.0)*(3.2+2.0) = 26,000 [BB] "a31a: KŠ23.31-KŠ23.32" (6.0)*(3.2+2.0) = 31,200 [BC] "a31b: KŠ23.31-KŠ23.32" (4.0)*(2.3+2.0) = 17,200 [BD] "a31c: KŠ23.31-KŠ23.32" (15.0)*(2.3+2.0) = 64,500 [BE] "a31d: KŠ23.31-KŠ23.32" (4.0)*(2.3+2.0) = 17,200 [BF] "a31e: KŠ23.31-KŠ23.32" (15.0)*(2.3+2.0) = 64,500 [BG] "a31f: KŠ23.31-KŠ23.32" (4.0)*(2.3+2.0) = 17,200 [BH] "a31g: KŠ23.31-KŠ23.32" (6.0)*(3.2+2.0) = 31,200 [BI] "a32a: KŠ23.32-KŠ23.41" (6.0)*(3.2+2.0) = 31,200 [BJ] "a32b: KŠ23.32-KŠ23.41" (4.0)*(2.3+2.0) = 17,200 [BK] "a32c: KŠ23.32-KŠ23.41" (33.0)*(2.3+2.0) = 141,900 [BL] "a32d: KŠ23.32-KŠ23.41" (4.0)*(2.3+2.0) = 17,200 [BM] "a32e: KŠ23.32-KŠ23.41" (6.0)*(3.2+2.0) = 31,200 [BN] "a42c: KŠ23.50-KŠ23.51" (34.0)*(2.3+2.0) = 146,200 [BO] "a53a: KŠ23.62-KŠ23.63" (5.0)*(3.2+2.0) = 26,000 [BP] "a53b: KŠ23.62-KŠ23.63" (7.0)*(2.3+2.0) = 30,100 [BQ] "a53c: KŠ23.62-KŠ23.63" (26.0)*(2.3+2.0) = 111,800 [BR] "a53d: KŠ23.62-KŠ23.63" (4.0)*(2.3+2.0) = 17,200 [BS] "a53e: KŠ23.62-KŠ23.63" (6.0)*(3.2+2.0) = 31,200 [BT] "a54a: KŠ23.63-KŠ23.64" (6.0)*(3.2+2.0) = 31,200 [BU] "a54b: KŠ23.63-KŠ23.64" (4.0)*(2.3+2.0) = 17,200 [BV] "a54c: KŠ23.63-KŠ23.64" (27.0)*(2.3+2.0) = 116,100 [BW] "a54d: KŠ23.63-KŠ23.64" (4.0)*(2.3+2.0) = 17,200 [BX] "a54e: KŠ23.63-KŠ23.64" (6.0)*(3.2+2.0) = 31,200 [BY] "a55a: KŠ23.64-KŠ23.65" (6.0)*(3.2+2.0) = 31,200 [BZ] "a55b: KŠ23.64-KŠ23.65" (4.0)*(2.3+2.0) = 17,200 [CA] "a55c: KŠ23.64-KŠ23.65" (8.0)*(2.3+2.0) = 34,400 [CB] "a55d: KŠ23.64-KŠ23.65" (16.0)*(2.3+2.0) = 68,800 [CC] "a55e: KŠ23.64-KŠ23.65" (6.0)*(3.2+2.0) = 31,200 [CD] "a56a: KŠ23.65-KŠ23.66" (6.0)*(3.2+2.0) = 31,200 [CE] "a56b: KŠ23.65-KŠ23.66" (5.0)*(2.3+2.0) = 21,500 [CF] "a56c: KŠ23.65-KŠ23.66" (18.0)*(2.3+2.0) = 77,400 [CG] "a56d: KŠ23.65-KŠ23.66" (13.0)*(2.3+2.0) = 55,900 [CH] "a56e: KŠ23.65-KŠ23.66" (5.0)*(3.2+2.0) = 26,000 [CI] "a57a: KŠ23.66-KŠ23.67" (5.0)*(3.2+2.0) = 26,000 [CJ] "a57b: KŠ23.66-KŠ23.67" (4.0)*(2.3+2.0) = 17,200 [CK] "a57c: KŠ23.66-KŠ23.67" (30.0)*(2.3+2.0) = 129,000 [CL] "a57d: KŠ23.66-KŠ23.67" (4.0)*(2.3+2.0) = 17,200 [CM] "a57e: KŠ23.66-KŠ23.67" (6.0)*(3.2+2.0) = 31,200 [CN] "a58a: KŠ23.67-KŠ23.68" (6.0)*(3.2+2.0) = 31,200 [CO] "a58b: KŠ23.67-KŠ23.68" (5.0)*(2.3+2.0) = 21,500 [CP] "a58c: KŠ23.67-KŠ23.68" (29.0)*(2.3+2.0) = 124,700 [CQ] "a58d: KŠ23.67-KŠ23.68" (4.0)*(2.3+2.0) = 17,200 [CR] "a58e: KŠ23.67-KŠ23.68" (5.0)*(3.2+2.0) = 26,000 [CS] "a59a: KŠ23.68-KŠ25.9" (5.0)*(3.2+2.0) = 26,000 [CT] "a59b: KŠ23.68-KŠ25.9" (4.0)*(2.3+2.0) = 17,200 [CU] "a58c: KŠ23.68-KŠ25.9" (24.0)*(2.3+2.0) = 103,200 [CV] "a59b: KŠ23.68-KŠ25.9" (11.0)*(2.3+2.0) = 47,300 [CW] "a59a: KŠ23.68-KŠ25.9" (7.0)*(3.2+2.0) = 36,400 [CX] "b1a: KŠ23.3-TS8" (4.0)*(3.46+2.0) = 21,840 [CY] "b1b: KŠ23.3-TS8" (7.0)*(3.7+2.0) = 39,900 [CZ] "c1a: KŠ23.26-stavedlo 14" (6.0)*(2.3+2.0) = 25,800 [DA] "c1b1: KŠ23.26-stavedlo 14" (9.0)*(3.7+2.0) = 51,300 [DB] "c1b2: KŠ23.26-stavedlo 14" (9.0)*(1.8+2.0) = 34,200 [DC] "d1a: KŠ23.27-TS7" (6.0)*(3.2+2.0) = 31,200 [DD] "d1a: KŠ23.27-TS7" (6.0)*(3.2+2.0) = 31,200 [DE] "d1b: KŠ23.27-TS7" (13.0)*(4.6+2.0) = 85,800 [DF] "d1c: KŠ23.27-TS7" (10.0)*(6.2+2.0) = 82,000 [DG] "e2a: KŠ23.33-KŠ23.34" (6.0)*(3.2+2.0) = 31,200 [DH] "e2b: KŠ23.33-KŠ23.34" (10.0)*(2.3+2.0) = 43,000 [DI] "e2c: KŠ23.33-KŠ23.34" (17.0)*(2.3+2.0) = 73,100 [DJ] "e3a: KŠ23.34-KŠ23.35" (6.0)*(3.2+2.0) = 31,200 [DK] "e3c: KŠ23.34-KŠ23.35" (7.0)*(2.3+2.0) = 30,100 [DL] "e3e: KŠ23.34-KŠ23.35" (6.0)*(3.2+2.0) = 31,200 [DM] "e4a: KŠ23.35-KŠ23.36" (6.0)*(3.2+2.0) = 31,200 [DN] "e4c: KŠ23.35-KŠ23.36" (6.0)*(3.2+2.0) = 31,200 [DO] "e5a: KŠ23.36-KŠ23.37" (5.0)*(3.2+2.0) = 26,000 [DP] "e5b: KŠ23.36-KŠ23.37" (5.0)*(2.3+2.0) = 21,500 [DQ] "e5c: KŠ23.36-KŠ23.37" (22.0)*(2.3+2.0) = 94,600 [DR] "e5d: KŠ23.36-KŠ23.37" (9.0)*(2.3+2.0) = 38,700 [DS] "e5e: KŠ23.36-KŠ23.37" (7.0)*(3.2+2.0) = 36,400 [DT] "e6a: KŠ23.37-KŠ23.38" (7.0)*(3.2+2.0) = 36,400 [DU] "e6b: KŠ23.37-KŠ23.38" (18.0)*(2.3+2.0) = 77,400 [DV] "f1: KŠ23.38-KŠ23.40" (6.0)*(1.8+2.0) = 22,800 [DW] "f2: KŠ23.40-TS9" (2.0)*(0.8+2.0) = 5,600 [DX] Celkem: A+B+C+D+E+F+G+H+I+J+K+L+M+N+O+P+Q+R+S+T+U+V+W+X+Y+Z+AA+AB+AC+AD+AE+AF+AG+AH+AI+AJ+AK+AL+AM+AN+AO+AP+AQ+AR+AS+AT+AU+AV+AW+AX+AY+AZ+BA+BB+BC+BD+BE+BF+BG+BH+BI+BJ+BK+BL+BM+BN+BO+BP+BQ+BR+BS+BT+BU+BV+BW+BX+BY+BZ+CA+CB+CC+CD+CE+CF+CG+CH+CI+CJ+CK+CL+CM+CN+CO+CP+CQ+CR+CS+CT+CU+CV+CW+CX+CY+CZ+DA+DB+DC+DD+DE+DF+DG+DH+DI+DJ+DK+DL+DM+DN+DO+DP+DQ+DR+DS+DT+DU+DV+DW+DX = 5823,900 [DY]
TS
P | 5 | 132254207 |  | Hloubení zapažených rýh š do 2000 mm v hornine trídy težitelnosti I skupiny 3 objem pres 5000 m3 | M3 | 25057.373 | 0 | 0 |  |  | 0 | 0 | CS ÚRS 2023 02 | 0 | 3 |  |  | 0
PP |  |  |  | Hloubení zapažených rýh šírky pres 800 do 2 000 mm strojne s urovnáním dna do predepsaného profilu a spádu v hornine trídy težitelnosti I skupiny 3 pres 5 000 m3
VV |  |  |  | "Zemní práce - rýhy (dl * š * v)" "a1a: KŠ23.1-KŠ23.2" (27.0)*2.3*2.6 = 161,460 [A] "a1b: KŠ23.1-KŠ23.2" (18.0)*2.3*3.55 = 146,970 [B] "a2a: KŠ23.2-KŠ23.3" (8.0)*2.3*3.92 = 72,128 [C] "a2b: KŠ23.2-KŠ23.3" (26.0)*2.3*2.31 = 138,138 [D] "a2c: KŠ23.2-KŠ23.3" (22.0)*2.3*2.55 = 129,030 [E] "a2d: KŠ23.2-KŠ23.3" (4.0)*2.3*3.24 = 29,808 [F] "a2e: KŠ23.2-KŠ23.3" (6.0)*3.2*3.24 = 62,208 [G] "a3a: KŠ23.3-KŠ23.4" (6.0)*3.2*3.99 = 76,608 [H] "a3b: KŠ23.3-KŠ23.4" (8.0)*2.3*3.4 = 62,560 [I] "a3c: KŠ23.3-KŠ23.4" (22.0)*2.3*2.8 = 141,680 [J] "a3d: KŠ23.3-KŠ23.4" (3.0)*2.3*3.3 = 22,770 [K] "a3d: KŠ23.3-KŠ23.4" (5.0)*3.2*3.4 = 54,400 [L] "a4a: KŠ23.4-KŠ23.5" (5.0)*3.2*3.4 = 54,400 [M] "a4b: KŠ23.4-KŠ23.5" (4.0)*2.3*3.3 = 30,360 [N] "a4c: KŠ23.4-KŠ23.5" (21.0)*2.3*2.63 = 127,029 [O] "a4d: KŠ23.4-KŠ23.5" (4.0)*2.3*3.42 = 31,464 [P] "a4d: KŠ23.4-KŠ23.5" (5.0)*3.2*3.42 = 54,720 [Q] "a5a: KŠ23.5-KŠ23.6" (5.0)*3.2*3.42 = 54,720 [R] "a5b: KŠ23.5-KŠ23.6" (7.0)*2.3*3.42 = 55,062 [S] "a5c: KŠ23.5-KŠ23.6" (19.0)*2.3*3.1 = 135,470 [T] "a5d: KŠ23.5-KŠ23.6" (9.0)*2.3*5.3 = 109,710 [U] "a6a: KŠ23.6-KŠ23.7" (27.0)*2.3*5.3 = 329,130 [V] "a6b: KŠ23.6-KŠ23.7" (12.0)*2.3*2.8 = 77,280 [W] "a7a: KŠ23.7-KŠ23.8" (6.0)*3.2*4.15 = 79,680 [X] "a7b: KŠ23.7-KŠ23.8" (6.0)*2.3*4.14 = 57,132 [Y] "a7c: KŠ23.7-KŠ23.8" (19.0)*2.3*2.68 = 117,116 [Z] "a7d: KŠ23.7-KŠ23.8" (4.0)*2.3*3.395 = 31,234 [AA] "a7e: KŠ23.7-KŠ23.8" (6.0)*3.2*3.41 = 65,472 [AB] "a8a: KŠ23.8-KŠ23.9" (6.0)*3.2*3.41 = 65,472 [AC] "a8b: KŠ23.8-KŠ23.9" (3.0)*2.3*3.395 = 23,426 [AD] "a8c: KŠ23.8-KŠ23.9" (32.0)*2.3*2.8 = 206,080 [AE] "a8d: KŠ23.8-KŠ23.9" (3.0)*2.3*3.395 = 23,426 [AF] "a8e: KŠ23.8-KŠ23.9" (6.0)*3.2*3.41 = 65,472 [AG] "a9a: KŠ23.9-KŠ23.10" (7.0)*3.2*3.41 = 76,384 [AH] "a8b: KŠ23.9-KŠ23.10" (3.0)*2.3*3.395 = 23,426 [AI] "a8c: KŠ23.9-KŠ23.10" (27.0)*2.3*2.8 = 173,880 [AJ] "a8d: KŠ23.9-KŠ23.10" (4.0)*2.3*3.25 = 29,900 [AK] "a9e: KŠ23.9-KŠ23.10" (7.0)*3.2*3.3 = 73,920 [AL] "a10a: KŠ23.10-KŠ23.11" (7.0)*3.2*3.3 = 73,920 [AM] "a10b: KŠ23.10-KŠ23.11" (3.0)*2.3*3.25 = 22,425 [AN] "a10c: KŠ23.10-KŠ23.11" (32.0)*2.3*2.8 = 206,080 [AO] "a10d: KŠ23.10-KŠ23.11" (4.0)*2.3*3.25 = 29,900 [AP] "a10e: KŠ23.10-KŠ23.11" (7.0)*3.2*3.3 = 73,920 [AQ] "a11a: KŠ23.11-KŠ23.12" (7.0)*3.2*3.3 = 73,920 [AR] "a11b: KŠ23.11-KŠ23.12" (7.0)*2.3*3.25 = 52,325 [AS] "a11c: KŠ23.11-KŠ23.12" (40.0)*2.3*2.8 = 257,600 [AT] "a11d: KŠ23.11-KŠ23.12" (3.0)*2.3*3.4 = 23,460 [AU] "a11e: KŠ23.11-KŠ23.12" (6.0)*3.2*3.4 = 65,280 [AV] "a12a: KŠ23.12-KŠ23.13" (6.0)*3.2*3.4 = 65,280 [AW] "a12b: KŠ23.12-KŠ23.13" (3.0)*2.3*3.3 = 22,770 [AX] "a12c: KŠ23.12-KŠ23.13" (32.0)*2.3*2.8 = 206,080 [AY] "a12d: KŠ23.12-KŠ23.13" (4.0)*2.3*3.4 = 31,280 [AZ] "a12e: KŠ23.12-KŠ23.13" (6.0)*3.2*3.4 = 65,280 [BA] "a13a: KŠ23.13-KŠ23.14" (4.0)*3.2*3.4 = 43,520 [BB] "a13b: KŠ23.13-KŠ23.14" (4.0)*2.3*3.5 = 32,200 [BC] "a13c: KŠ23.13-KŠ23.14" (30.0)*2.3*2.8 = 193,200 [BD] "a13d: KŠ23.13-KŠ23.14" (4.0)*2.3*3.3 = 30,360 [BE] "a13e: KŠ23.13-KŠ23.14" (5.0)*3.2*3.3 = 52,800 [BF] "a14a: KŠ23.14-KŠ23.15" (5.0)*3.2*3.3 = 52,800 [BG] "a14b: KŠ23.14-KŠ23.15" (3.0)*2.3*3.3 = 22,770 [BH] "a14c: KŠ23.14-KŠ23.15" (30.0)*2.3*2.9 = 200,100 [BI] "a14d: KŠ23.14-KŠ23.15" (2.0)*2.3*3.3 = 15,180 [BJ] "a14e: KŠ23.14-KŠ23.15" (6.0)*3.2*3.3 = 63,360 [BK] "a15a: KŠ23.15-KŠ23.16" (6.0)*3.2*3.4 = 65,280 [BL] "a15b: KŠ23.15-KŠ23.16" (3.0)*2.3*3.35 = 23,115 [BM] "a15c: KŠ23.15-KŠ23.16" (30.0)*2.3*2.9 = 200,100 [BN] "a15d: KŠ23.15-KŠ23.16" (3.0)*2.3*3.4 = 23,460 [BO] "a15e: KŠ23.15-KŠ23.16" (6.0)*3.2*3.45 = 66,240 [BP] "a16a: KŠ23.16-KŠ23.17" (4.0)*3.2*3.3 = 42,240 [BQ] "a16b: KŠ23.16-KŠ23.17" (3.0)*2.3*3.3 = 22,770 [BR] "a16c: KŠ23.16-KŠ23.17" (28.0)*2.3*2.645 = 170,338 [BS] "a16d: KŠ23.16-KŠ23.17" (4.0)*2.3*3.4 = 31,280 [BT] "a16e: KŠ23.16-KŠ23.17" (6.0)*3.2*3.4 = 65,280 [BU] "a17a: KŠ23.17-KŠ23.18" (7.0)*3.2*3.4 = 76,160 [BV] "a17b: KŠ23.17-KŠ23.18" (3.0)*2.3*3.4 = 23,460 [BW] "a17c: KŠ23.17-KŠ23.18" (28.0)*2.3*2.695 = 173,558 [BX] "a17d: KŠ23.17-KŠ23.18" (3.0)*2.3*3.35 = 23,115 [BY] "a17e: KŠ23.17-KŠ23.18" (6.0)*3.2*3.4 = 65,280 [BZ] "a18a: KŠ23.18-KŠ23.19" (7.0)*3.2*3.4 = 76,160 [CA] "a18b: KŠ23.18-KŠ23.19" (4.0)*2.3*3.4 = 31,280 [CB] "a18c: KŠ23.18-KŠ23.19" (27.0)*2.3*2.695 = 167,360 [CC] "a18d: KŠ23.18-KŠ23.19" (4.0)*2.3*3.35 = 30,820 [CD] "a18e: KŠ23.18-KŠ23.19" (6.0)*3.2*3.35 = 64,320 [CE] "a19a: KŠ23.19-KŠ23.20" (6.0)*3.2*3.4 = 65,280 [CF] "a19b: KŠ23.19-KŠ23.20" (3.0)*2.3*3.4 = 23,460 [CG] "a19c: KŠ23.19-KŠ23.20" (38.0)*2.3*2.695 = 235,543 [CH] "a19d: KŠ23.19-KŠ23.20" (4.0)*2.3*3.35 = 30,820 [CI] "a19e: KŠ23.19-KŠ23.20" (5.0)*3.2*3.4 = 54,400 [CJ] "a20a: KŠ23.20-KŠ23.21" (6.0)*3.2*3.3 = 63,360 [CK] "a20b: KŠ23.20-KŠ23.21" (3.0)*2.3*3.25 = 22,425 [CL] "a20c: KŠ23.20-KŠ23.21" (37.0)*2.3*2.695 = 229,345 [CM] "a20d: KŠ23.20-KŠ23.21" (4.0)*2.3*3.5 = 32,200 [CN] "a20e: KŠ23.20-KŠ23.21" (6.0)*3.2*3.5 = 67,200 [CO] "a21a: KŠ23.21-KŠ23.22" (6.0)*3.2*3.35 = 64,320 [CP] "a21b: KŠ23.21-KŠ23.22" (3.0)*2.3*3.35 = 23,115 [CQ] "a21c: KŠ23.21-KŠ23.22" (37.0)*2.3*2.695 = 229,345 [CR] "a21d: KŠ23.21-KŠ23.22" (4.0)*2.3*5.2 = 47,840 [CS] "a22a: KŠ23.22-KŠ23.23" (11.0)*2.3*4 = 101,200 [CT] "a23a: KŠ23.23-KŠ23.24" (8.0)*2.3*5.2 = 95,680 [CU] "a23b: KŠ23.23-KŠ23.24" (25.0)*2.3*2.65 = 152,375 [CV] "a23c: KŠ23.23-KŠ23.24" (4.0)*2.3*3.45 = 31,740 [CW] "a23d: KŠ23.23-KŠ23.24" (5.0)*3.2*3.45 = 55,200 [CX] "a24a: KŠ23.24-KŠ23.25" (6.0)*3.2*3.35 = 64,320 [CY] "a24b: KŠ23.24-KŠ23.25" (11.0)*2.3*2.65 = 67,045 [CZ] "a24c: KŠ23.24-KŠ23.25" (7.0)*2.3*3.1 = 49,910 [DA] "a24d: KŠ23.24-KŠ23.25" (11.0)*2.3*4 = 101,200 [DB] "a24e: KŠ23.24-KŠ23.25" (8.0)*3.2*3.9 = 99,840 [DC] "a25a: KŠ23.25-KŠ23.26" (5.0)*3.2*3.5 = 56,000 [DD] "a25b: KŠ23.25-KŠ23.26" (13.0)*2.3*3.2 = 95,680 [DE] "a25c: KŠ23.25-KŠ23.26" (9.0)*2.3*3.8 = 78,660 [DF] "a25d: KŠ23.25-KŠ23.26" (6.0)*2.3*4.4 = 60,720 [DG] "a25e: KŠ23.25-KŠ23.26" (7.0)*3.2*4.8 = 107,520 [DH] "a26a: KŠ23.26-KŠ23.27" (6.0)*3.2*4 = 76,800 [DI] "a26b: KŠ23.26-KŠ23.27" (6.0)*2.3*3.3 = 45,540 [DJ] "a26c: KŠ23.26-KŠ23.27" (19.0)*2.3*2.8 = 122,360 [DK] "a26d: KŠ23.26-KŠ23.27" (5.0)*2.3*3.7 = 42,550 [DL] "a26e: KŠ23.26-KŠ23.27" (7.0)*3.2*3.55 = 79,520 [DM] "a27a: KŠ23.27-KŠ23.28" (15.0)*3.2*3.45 = 165,600 [DN] "a27b: KŠ23.27-KŠ23.28" (5.0)*2.3*3.7 = 42,550 [DO] "a27c: KŠ23.27-KŠ23.28" (6.0)*2.3*3 = 41,400 [DP] "a27d: KŠ23.27-KŠ23.28" (5.0)*2.3*3.55 = 40,825 [DQ] "a27e: KŠ23.27-KŠ23.28" (3.0)*3.2*3.5 = 33,600 [DR] "a28a: KŠ23.28-KŠ23.29" (12.0)*3.2*3.5 = 134,400 [DS] "a28b: KŠ23.28-KŠ23.29" (24.0)*3.292*1.65 = 130,363 [DT] "a28c: KŠ23.28-KŠ23.29" (18.0)*3.2*3.4 = 195,840 [DU] "a29a: KŠ23.29-KŠ23.30" (6.0)*3.2*3.5 = 67,200 [DV] "a29b: KŠ23.29-KŠ23.30" (35.0)*2.3*3.1 = 249,550 [DW] "a29c: KŠ23.29-KŠ23.30" (5.0)*2.3*4.4 = 50,600 [DX] "a29d: KŠ23.29-KŠ23.30" (7.0)*3.2*4.25 = 95,200 [DY] "a30a: KŠ23.30-KŠ23.31" (6.0)*3.2*3.25 = 62,400 [DZ] "a30b: KŠ23.30-KŠ23.31" (5.0)*2.3*3.6 = 41,400 [EA] "a30c: KŠ23.30-KŠ23.31" (38.0)*2.3*3.4 = 297,160 [EB] "a30d: KŠ23.30-KŠ23.31" (5.0)*3.2*3.65 = 58,400 [EC] "a31a: KŠ23.31-KŠ23.32" (6.0)*3.2*4.05 = 77,760 [ED] "a31b: KŠ23.31-KŠ23.32" (4.0)*2.3*3.8 = 34,960 [EE] "a31c: KŠ23.31-KŠ23.32" (15.0)*2.3*2.6 = 89,700 [EF] "a31d: KŠ23.31-KŠ23.32" (4.0)*2.3*2.9 = 26,680 [EG] "a31e: KŠ23.31-KŠ23.32" (15.0)*2.3*2.8 = 96,600 [EH] "a31f: KŠ23.31-KŠ23.32" (4.0)*2.3*3.55 = 32,660 [EI] "a31g: KŠ23.31-KŠ23.32" (6.0)*3.2*3.55 = 68,160 [EJ] "a32a: KŠ23.32-KŠ23.41" (6.0)*3.2*3.55 = 68,160 [EK] "a32b: KŠ23.32-KŠ23.41" (4.0)*2.3*3.55 = 32,660 [EL] "a32c: KŠ23.32-KŠ23.41" (33.0)*2.3*2.85 = 216,315 [EM] "a32d: KŠ23.32-KŠ23.41" (4.0)*2.3*4.8 = 44,160 [EN] "a32e: KŠ23.32-KŠ23.41" (6.0)*3.2*4.55 = 87,360 [EO] "a33a: KŠ23.41-KŠ23.42" (14.0)*2.3*3.4 = 109,480 [EP] "a34a: KŠ23.42-KŠ23.43" (5.0)*3.2*4.05 = 64,800 [EQ] "a34b: KŠ23.42-KŠ23.43" (7.0)*2.3*4 = 64,400 [ER] "a34c: KŠ23.42-KŠ23.43" (24.0)*2.3*2.85 = 157,320 [ES] "a34d: KŠ23.42-KŠ23.43" (6.0)*2.3*3.4 = 46,920 [ET] "a34e: KŠ23.42-KŠ23.43" (6.0)*3.2*3.4 = 65,280 [EU] "a35a: KŠ23.43-KŠ23.44" (6.0)*3.2*3.4 = 65,280 [EV] "a35b: KŠ23.43-KŠ23.44" (6.0)*2.3*3.4 = 46,920 [EW] "a35c: KŠ23.43-KŠ23.44" (21.0)*2.3*2.25 = 108,675 [EX] "a35d: KŠ23.43-KŠ23.44" (7.0)*2.3*3.4 = 54,740 [EY] "a35e: KŠ23.43-KŠ23.44" (6.0)*3.2*3.3 = 63,360 [EZ] "a36a: KŠ23.44-KŠ23.45" (7.0)*3.2*3.55 = 79,520 [FA] "a36b: KŠ23.44-KŠ23.45" (7.0)*2.3*3.55 = 57,155 [FB] "a36c: KŠ23.44-KŠ23.45" (17.0)*2.3*2.15 = 84,065 [FC] "a36d: KŠ23.44-KŠ23.45" (6.0)*2.3*3.9 = 53,820 [FD] "a36e: KŠ23.44-KŠ23.45" (6.0)*3.2*4.1 = 78,720 [FE] "a37a: KŠ23.45-KŠ23.46" (6.0)*3.2*3.15 = 60,480 [FF] "a37b: KŠ23.45-KŠ23.46" (6.0)*2.3*3.2 = 44,160 [FG] "a37c: KŠ23.45-KŠ23.46" (11.0)*2.3*2.15 = 54,395 [FH] "a37d: KŠ23.45-KŠ23.46" (9.0)*2.3*4.25 = 87,975 [FI] "a37e: KŠ23.45-KŠ23.46" (6.0)*3.2*4.15 = 79,680 [FJ] "a38a: KŠ23.46-KŠ23.47" (14.0)*2.3*3.4 = 109,480 [FK] "a39a: KŠ23.47-KŠ23.48" (8.0)*3.2*4.4 = 112,640 [FL] "a39b: KŠ23.47-KŠ23.48" (9.0)*2.3*4.4 = 91,080 [FM] "a39c: KŠ23.47-KŠ23.48" (19.0)*2.3*2.5 = 109,250 [FN] "a39d: KŠ23.47-KŠ23.48" (4.0)*2.3*3 = 27,600 [FO] "a39e: KŠ23.47-KŠ23.48" (6.0)*3.2*3.45 = 66,240 [FP] "a40a: KŠ23.48-KŠ23.49" (6.0)*3.2*3.25 = 62,400 [FQ] "a40b: KŠ23.48-KŠ23.49" (4.0)*2.3*3.15 = 28,980 [FR] "a40c: KŠ23.48-KŠ23.49" (27.0)*2.3*2.5 = 155,250 [FS] "a40d: KŠ23.48-KŠ23.49" (6.0)*2.3*3.95 = 54,510 [FT] "a40e: KŠ23.48-KŠ23.49" (9.0)*3.2*3.45 = 99,360 [FU] "a41a: KŠ23.49-KŠ23.50" (5.0)*3.2*3.15 = 50,400 [FV] "a41b: KŠ23.49-KŠ23.50" (4.0)*2.3*3.2 = 29,440 [FW] "a41c: KŠ23.49-KŠ23.50" (34.0)*2.3*2.3 = 179,860 [FX] "a41d: KŠ23.49-KŠ23.50" (4.0)*2.3*3.25 = 29,900 [FY] "a41e: KŠ23.49-KŠ23.50" (5.0)*3.2*3.3 = 52,800 [FZ] "a42a: KŠ23.50-KŠ23.51" (5.0)*3.2*3.4 = 54,400 [GA] "a42b: KŠ23.50-KŠ23.51" (4.0)*2.3*3.75 = 34,500 [GB] "a42c: KŠ23.50-KŠ23.51" (34.0)*2.3*2.6 = 203,320 [GC] "a42d: KŠ23.50-KŠ23.51" (4.0)*2.3*2.9 = 26,680 [GD] "a42e: KŠ23.50-KŠ23.51" (5.0)*3.2*2.9 = 46,400 [GE] "a43a: KŠ23.51-KŠ23.52" (5.0)*3.2*2.8 = 44,800 [GF] "a43b: KŠ23.51-KŠ23.52" (4.0)*2.3*2.8 = 25,760 [GG] "a43c: KŠ23.51-KŠ23.52" (5.0)*2.3*2.15 = 24,725 [GH] "a43b: KŠ23.51-KŠ23.52" (4.0)*2.3*2.95 = 27,140 [GI] "a43a: KŠ23.51-KŠ23.52" (5.0)*3.2*2.9 = 46,400 [GJ] "a44a: KŠ23.52-KŠ23.53" (6.0)*3.2*3.15 = 60,480 [GK] "a44b: KŠ23.52-KŠ23.53" (16.0)*2.3*3.25 = 119,600 [GL] "a444c: KŠ23.52-KŠ23.53" (21.0)*2.3*2.3 = 111,090 [GM] "a44d: KŠ23.52-KŠ23.53" (5.0)*2.3*3.1 = 35,650 [GN] "a44a: KŠ23.52-KŠ23.53" (5.0)*3.2*3.05 = 48,800 [GO] "a45a: KŠ23.53-KŠ23.54" (5.0)*3.2*2.95 = 47,200 [GP] "a45b: KŠ23.53-KŠ23.54" (4.0)*2.3*3 = 27,600 [GQ] "a45c: KŠ23.53-KŠ23.54" (34.0)*2.3*2.5 = 195,500 [GR] "a45d: KŠ23.53-KŠ23.54" (5.0)*2.3*3.1 = 35,650 [GS] "a45e: KŠ23.53-KŠ23.54" (5.0)*3.2*3.05 = 48,800 [GT] "a46a: KŠ23.54-KŠ23.55" (5.0)*3.2*3.05 = 48,800 [GU] "a46b: KŠ23.54-KŠ23.55" (4.0)*2.3*3.1 = 28,520 [GV] "a46c: KŠ23.54-KŠ23.55" (35.0)*2.3*2.2 = 177,100 [GW] "a46d: KŠ23.54-KŠ23.55" (5.0)*2.3*3.1 = 35,650 [GX] "a46e: KŠ23.54-KŠ23.55" (5.0)*3.2*3.1 = 49,600 [GY] "a47a: KŠ23.55-KŠ23.56" (7.0)*3.2*3.1 = 69,440 [GZ] "a47b: KŠ23.55-KŠ23.56" (6.0)*2.3*3.1 = 42,780 [HA] "a47c: KŠ23.55-KŠ23.56" (14.0)*2.3*3.2 = 103,040 [HB] "a47d: KŠ23.55-KŠ23.56" (6.0)*3.2*3.7 = 71,040 [HC] "a48a: KŠ23.56-KŠ23.57" (5.0)*3.2*3.6 = 57,600 [HD] "a48b: KŠ23.56-KŠ23.57" (7.0)*2.3*3.9 = 62,790 [HE] "a48c: KŠ23.56-KŠ23.57" (16.0)*2.3*2.4 = 88,320 [HF] "a48d: KŠ23.56-KŠ23.57" (4.0)*2.3*3.05 = 28,060 [HG] "a48e: KŠ23.56-KŠ23.57" (5.0)*3.2*3.05 = 48,800 [HH] "a49a: KŠ23.57-KŠ23.58" (7.0)*3.2*2.8 = 62,720 [HI] "a49b: KŠ23.57-KŠ23.58" (3.0)*2.3*2.7 = 18,630 [HJ] "a49c: KŠ23.57-KŠ23.58" (34.0)*2.3*2.6 = 203,320 [HK] "a49d: KŠ23.57-KŠ23.58" (5.0)*2.3*3.8 = 43,700 [HL] "a49e: KŠ23.57-KŠ23.58" (5.0)*3.2*3.55 = 56,800 [HM] "a50a: KŠ23.58-KŠ23.59" (6.0)*3.2*3.4 = 65,280 [HN] "a50b: KŠ23.58-KŠ23.59" (5.0)*2.3*3.6 = 41,400 [HO] "a50c: KŠ23.58-KŠ23.59" (20.0)*2.3*2.25 = 103,500 [HP] "a50d: KŠ23.58-KŠ23.59" (5.0)*2.3*3.3 = 37,950 [HQ] "a50e: KŠ23.58-KŠ23.59" (6.0)*3.2*3.4 = 65,280 [HR] "a51a: KŠ23.59-KŠ23.61" (5.0)*3.2*2.6 = 41,600 [HS] "a51b: KŠ23.59-KŠ23.61" (5.0)*2.3*3.3 = 37,950 [HT] "a51c: KŠ23.59-KŠ23.61" (16.0)*2.3*2.2 = 80,960 [HU] "a51b: KŠ23.59-KŠ23.61" (7.0)*2.3*3.8 = 61,180 [HV] "a51b: KŠ23.59-KŠ23.61" (5.0)*3.2*3.85 = 61,600 [HW] "a52a: KŠ23.61-KŠ23.62" (22.0)*2.3*3.45 = 174,570 [HX] "a53a: KŠ23.62-KŠ23.63" (5.0)*3.2*4.3 = 68,800 [HY] "a53b: KŠ23.62-KŠ23.63" (7.0)*2.3*4.25 = 68,425 [HZ] "a53c: KŠ23.62-KŠ23.63" (26.0)*2.3*2.45 = 146,510 [IA] "a53d: KŠ23.62-KŠ23.63" (4.0)*2.3*3.1 = 28,520 [IB] "a53e: KŠ23.62-KŠ23.63" (6.0)*3.2*2.95 = 56,640 [IC] "a54a: KŠ23.63-KŠ23.64" (6.0)*3.2*3.2 = 61,440 [ID] "a54b: KŠ23.63-KŠ23.64" (4.0)*2.3*3.25 = 29,900 [IE] "a54c: KŠ23.63-KŠ23.64" (27.0)*2.3*2.3 = 142,830 [IF] "a54d: KŠ23.63-KŠ23.64" (4.0)*2.3*3.3 = 30,360 [IG] "a54e: KŠ23.63-KŠ23.64" (6.0)*3.2*3.1 = 59,520 [IH] "a55a: KŠ23.64-KŠ23.65" (6.0)*3.2*2.9 = 55,680 [II] "a55b: KŠ23.64-KŠ23.65" (4.0)*2.3*2.8 = 25,760 [IJ] "a55c: KŠ23.64-KŠ23.65" (8.0)*2.3*2.2 = 40,480 [IK] "a55d: KŠ23.64-KŠ23.65" (16.0)*2.3*3 = 110,400 [IL] "a55e: KŠ23.64-KŠ23.65" (6.0)*3.2*3 = 57,600 [IM] "a56a: KŠ23.65-KŠ23.66" (6.0)*3.2*2.85 = 54,720 [IN] "a56b: KŠ23.65-KŠ23.66" (5.0)*2.3*2.95 = 33,925 [IO] "a56c: KŠ23.65-KŠ23.66" (18.0)*2.3*3.1 = 128,340 [IP] "a56d: KŠ23.65-KŠ23.66" (13.0)*2.3*3.05 = 91,195 [IQ] "a56e: KŠ23.65-KŠ23.66" (5.0)*3.2*3 = 48,000 [IR] "a57a: KŠ23.66-KŠ23.67" (5.0)*3.2*3 = 48,000 [IS] "a57b: KŠ23.66-KŠ23.67" (4.0)*2.3*2.95 = 27,140 [IT] "a57c: KŠ23.66-KŠ23.67" (30.0)*2.3*2.25 = 155,250 [IU] "a57d: KŠ23.66-KŠ23.67" (4.0)*2.3*3.3 = 30,360 [IV] "a57e: KŠ23.66-KŠ23.67" (6.0)*3.2*3.1 = 59,520 [IW] "a58a: KŠ23.67-KŠ23.68" (6.0)*3.2*3.1 = 59,520 [IX] "a58b: KŠ23.67-KŠ23.68" (5.0)*2.3*3.1 = 35,650 [IY] "a58c: KŠ23.67-KŠ23.68" (29.0)*2.3*2.1 = 140,070 [IZ] "a58d: KŠ23.67-KŠ23.68" (4.0)*2.3*2.95 = 27,140 [JA] "a58e: KŠ23.67-KŠ23.68" (5.0)*3.2*3 = 48,000 [JB] "a59a: KŠ23.68-KŠ25.9" (5.0)*3.2*3.05 = 48,800 [JC] "a59b: KŠ23.68-KŠ25.9" (4.0)*2.3*3.05 = 28,060 [JD] "a58c: KŠ23.68-KŠ25.9" (24.0)*2.3*2.3 = 126,960 [JE] "a59b: KŠ23.68-KŠ25.9" (11.0)*2.3*3.25 = 82,225 [JF] "a59a: KŠ23.68-KŠ25.9" (7.0)*3.2*3.35 = 75,040 [JG] "b1a: KŠ23.3-TS8" (4.0)*3.46*1.71 = 23,666 [JH] "b1b: KŠ23.3-TS8" (7.0)*3.7*0.95 = 24,605 [JI] "c1a: KŠ23.26-stavedlo 14" (6.0)*2.3*3.9 = 53,820 [JJ] "c1b1: KŠ23.26-stavedlo 14" (9.0)*3.7*2.9 = 96,570 [JK] "c1b2: KŠ23.26-stavedlo 14" (9.0)*1.8*2.9 = 46,980 [JL] "d1a: KŠ23.27-TS7" (6.0)*3.2*3.6 = 69,120 [JM] "d1a: KŠ23.27-TS7" (6.0)*3.2*3.6 = 69,120 [JN] "d1b: KŠ23.27-TS7" (13.0)*4.6*3.3 = 197,340 [JO] "d1c: KŠ23.27-TS7" (10.0)*6.2*0.9 = 55,800 [JP] "e1a: KŠ23.32-KŠ23.33" (6.0)*2.3*3.4 = 46,920 [JQ] "e1b: KŠ23.32-KŠ23.33" (16.0)*2.3*4.3 = 158,240 [JR] "e1c: KŠ23.32-KŠ23.33" (14.0)*2.3*3.9 = 125,580 [JS] "e1d: KŠ23.32-KŠ23.33" (14.0)*2.3*3.9 = 125,580 [JT] "e1e: KŠ23.32-KŠ23.33" (6.0)*3.2*3.1 = 59,520 [JU] "e2a: KŠ23.33-KŠ23.34" (6.0)*3.2*3.25 = 62,400 [JV] "e2b: KŠ23.33-KŠ23.34" (10.0)*2.3*3.45 = 79,350 [JW] "e2c: KŠ23.33-KŠ23.34" (17.0)*2.3*3.25 = 127,075 [JX] "e2d: KŠ23.33-KŠ23.34" (19.0)*2.3*2.8 = 122,360 [JY] "e3a: KŠ23.34-KŠ23.35" (6.0)*3.2*3.7 = 71,040 [JZ] "e3b: KŠ23.34-KŠ23.35" (9.0)*2.3*3.4 = 70,380 [KA] "e3c: KŠ23.34-KŠ23.35" (7.0)*2.3*2.8 = 45,080 [KB] "e3d: KŠ23.34-KŠ23.35" (4.0)*2.3*3.8 = 34,960 [KC] "e3e: KŠ23.34-KŠ23.35" (6.0)*3.2*3.3 = 63,360 [KD] "e4a: KŠ23.35-KŠ23.36" (6.0)*3.2*3.25 = 62,400 [KE] "e4b: KŠ23.35-KŠ23.36" (30.0)*2.3*4.8 = 331,200 [KF] "e4c: KŠ23.35-KŠ23.36" (6.0)*3.2*3.05 = 58,560 [KG] "e5a: KŠ23.36-KŠ23.37" (5.0)*3.2*3.05 = 48,800 [KH] "e5b: KŠ23.36-KŠ23.37" (5.0)*2.3*3.1 = 35,650 [KI] "e5c: KŠ23.36-KŠ23.37" (22.0)*2.3*2.2 = 111,320 [KJ] "e5d: KŠ23.36-KŠ23.37" (9.0)*2.3*2.9 = 60,030 [KK] "e5e: KŠ23.36-KŠ23.37" (7.0)*3.2*3 = 67,200 [KL] "e6a: KŠ23.37-KŠ23.38" (7.0)*3.2*2.9 = 64,960 [KM] "e6b: KŠ23.37-KŠ23.38" (18.0)*2.3*2.55 = 105,570 [KN] "e6c: KŠ23.37-KŠ23.38" (8.0)*3.2*3.05 = 78,080 [KO] "e7a: KŠ23.38-KŠ23.39" (4.0)*3.2*2.65 = 33,920 [KP] "e7b: KŠ23.38-KŠ23.39" (4.0)*2.3*2.55 = 23,460 [KQ] "e7c: KŠ23.38-KŠ23.39" (6.0)*3.2*2 = 38,400 [KR] "e8a: KŠ23.39-TS9" (2.0)*3.4*1.4 = 9,520 [KS] "f1: KŠ23.38-KŠ23.40" (6.0)*1.8*3 = 32,400 [KT] "f2: KŠ23.40-TS9" (2.0)*0.8*1.2 = 1,920 [KU] "g1a: KŠ23.58-KŠ23.59" (8.0)*2.3*2.45 = 45,080 [KV] "g1a: KŠ23.58-KŠ23.59" (5.0)*2.3*3 = 34,500 [KW] "g1a: KŠ23.58-KŠ23.59" (12.0)*2.3*2.9 = 80,040 [KX] "g1b: KŠ23.58-KŠ23.59" (4.0)*3.2*2.7 = 34,560 [KY] "g1a: KŠ23.59-TS6" (3.0)*2.3*2.3 = 15,870 [KZ] "g1a: KŠ23.59-TS6" (4.0)*2.3*1.9 = 17,480 [LA] "h1a: KŠ23.69-KŠ23.70" (6.0)*3.2*2.15 = 41,280 [LB] "h1b: KŠ23.69-KŠ23.70" (3.0)*2.3*2.15 = 14,835 [LC] "h1c: KŠ23.69-KŠ23.70" (33.0)*2.3*1.6 = 121,440 [LD] "h1d: KŠ23.69-KŠ23.70" (5.0)*2.3*2.45 = 28,175 [LE] "h1e: KŠ23.69-KŠ23.70" (6.0)*3.2*2.45 = 47,040 [LF] "h2a: KŠ23.70-KŠ23.71" (6.0)*3.2*2.4 = 46,080 [LG] "h2b: KŠ23.70-KŠ23.71" (3.0)*2.3*2.4 = 16,560 [LH] "h2c: KŠ23.70-KŠ23.71" (36.0)*2.3*1.75 = 144,900 [LI] "h2d: KŠ23.70-KŠ23.71" (4.0)*2.3*2.25 = 20,700 [LJ] "h2e: KŠ23.70-KŠ23.71" (4.0)*3.2*2.25 = 28,800 [LK] "h3a: KŠ23.71-KŠ25.1" (6.0)*3.2*2.2 = 42,240 [LL] "h3b: KŠ23.71-KŠ25.1" (3.0)*2.3*2.2 = 15,180 [LM] "h3c: KŠ23.71-KŠ25.1" (18.0)*2.3*1.65 = 68,310 [LN] "h3d: KŠ23.71-KŠ25.1" (14.0)*2.3*2.05 = 66,010 [LO] "h3e: KŠ23.71-KŠ25.1" (6.0)*2.3*3.4 = 46,920 [LP] "h3f: KŠ23.71-KŠ25.1" (6.0)*3.2*3.4 = 65,280 [LQ] "i1a: KŠ23.72-KŠ23.73" (6.0)*3.2*2.15 = 41,280 [LR] "i1b: KŠ23.72-KŠ23.73" (3.0)*2.3*2.1 = 14,490 [LS] "i1c: KŠ23.72-KŠ23.73" (35.0)*2.3*1.8 = 144,900 [LT] "h3b: KŠ23.71-KŠ25.1" (4.0)*2.3*2.2 = 20,240 [LU] "h3a: KŠ23.71-KŠ25.1" (6.0)*3.2*2.25 = 43,200 [LV] "i2a: KŠ23.73-KŠ23.74" (6.0)*3.2*2.4 = 46,080 [LW] "i2b: KŠ23.73-KŠ23.74" (4.0)*2.3*2.25 = 20,700 [LX] "i2c: KŠ23.73-KŠ23.74" (34.0)*2.3*1.75 = 136,850 [LY] "i2b: KŠ23.73-KŠ23.74" (4.0)*2.3*2.35 = 21,620 [LZ] "i2a: KŠ23.73-KŠ23.74" (6.0)*3.2*2.3 = 44,160 [MA] Celkem: A+B+C+D+E+F+G+H+I+J+K+L+M+N+O+P+Q+R+S+T+U+V+W+X+Y+Z+AA+AB+AC+AD+AE+AF+AG+AH+AI+AJ+AK+AL+AM+AN+AO+AP+AQ+AR+AS+AT+AU+AV+AW+AX+AY+AZ+BA+BB+BC+BD+BE+BF+BG+BH+BI+BJ+BK+BL+BM+BN+BO+BP+BQ+BR+BS+BT+BU+BV+BW+BX+BY+BZ+CA+CB+CC+CD+CE+CF+CG+CH+CI+CJ+CK+CL+CM+CN+CO+CP+CQ+CR+CS+CT+CU+CV+CW+CX+CY+CZ+DA+DB+DC+DD+DE+DF+DG+DH+DI+DJ+DK+DL+DM+DN+DO+DP+DQ+DR+DS+DT+DU+DV+DW+DX+DY+DZ+EA+EB+EC+ED+EE+EF+EG+EH+EI+EJ+EK+EL+EM+EN+EO+EP+EQ+ER+ES+ET+EU+EV+EW+EX+EY+EZ+FA+FB+FC+FD+FE+FF+FG+FH+FI+FJ+FK+FL+FM+FN+FO+FP+FQ+FR+FS+FT+FU+FV+FW+FX+FY+FZ+GA+GB+GC+GD+GE+GF+GG+GH+GI+GJ+GK+GL+GM+GN+GO+GP+GQ+GR+GS+GT+GU+GV+GW+GX+GY+GZ+HA+HB+HC+HD+HE+HF+HG+HH+HI+HJ+HK+HL+HM+HN+HO+HP+HQ+HR+HS+HT+HU+HV+HW+HX+HY+HZ+IA+IB+IC+ID+IE+IF+IG+IH+II+IJ+IK+IL+IM+IN+IO+IP+IQ+IR+IS+IT+IU+IV+IW+IX+IY+IZ+JA+JB+JC+JD+JE+JF+JG+JH+JI+JJ+JK+JL+JM+JN+JO+JP+JQ+JR+JS+JT+JU+JV+JW+JX+JY+JZ+KA+KB+KC+KD+KE+KF+KG+KH+KI+KJ+KK+KL+KM+KN+KO+KP+KQ+KR+KS+KT+KU+KV+KW+KX+KY+KZ+LA+LB+LC+LD+LE+LF+LG+LH+LI+LJ+LK+LL+LM+LN+LO+LP+LQ+LR+LS+LT+LU+LV+LW+LX+LY+LZ+MA = 25057,371 [MB]
TS
P | 6 | 133254104 |  | Hloubení šachet zapažených v hornine trídy težitelnosti I skupiny 3 objem pres 100 m3 | M3 | 6724.868 | 0 | 0 |  |  | 0 | 0 | CS ÚRS 2023 02 | 0 | 3 |  |  | 0
PP |  |  |  | Hloubení zapažených šachet strojne v hornine trídy težitelnosti I skupiny 3 pres 100 m3
VV |  |  |  | "Zemní práce - šachty (dl * š * v)" "KŠ23.1 - trasa A" (5.2*5.2)*4.34 = 117,354 [A] "KŠ23.2 - trasa A" (5.2*5.2)*4.69 = 126,818 [B] "KŠ23.3 - trasa A" (5.2*6.2)*3.85 = 124,124 [C] "KŠ23.4 - trasa A" (4.8*4.8)*3.68 = 84,787 [D] "KŠ23.5 - trasa A" (4.8*4.8)*3.68 = 84,787 [E] "KŠ23.6 - trasa A" (5.2*5.2)*5.68 = 153,587 [F] "KŠ23.7 - trasa A" (5.2*5.2)*4.43 = 119,787 [G] "KŠ23.8 - trasa A" (4.8*4.8)*3.68 = 84,787 [H] "KŠ23.9 - trasa A" (4.8*4.8)*3.68 = 84,787 [I] "KŠ23.10 - trasa A" (4.8*4.8)*3.68 = 84,787 [J] "KŠ23.11 - trasa A" (4.8*4.8)*3.68 = 84,787 [K] "KŠ23.12 - trasa A" (4.8*4.8)*3.68 = 84,787 [L] "KŠ23.13 - trasa A" (4.8*4.8)*3.68 = 84,787 [M] "KŠ23.14 - trasa A" (4.8*4.8)*3.68 = 84,787 [N] "KŠ23.15 - trasa A" (4.8*4.8)*3.68 = 84,787 [O] "KŠ23.16 - trasa A" (4.8*4.8)*3.68 = 84,787 [P] "KŠ23.17 - trasa A" (4.8*4.8)*3.68 = 84,787 [Q] "KŠ23.18 - trasa A" (4.8*4.8)*3.68 = 84,787 [R] "KŠ23.19 - trasa A" (4.8*4.8)*3.68 = 84,787 [S] "KŠ23.20 - trasa A" (4.8*4.8)*3.68 = 84,787 [T] "KŠ23.21 - trasa A" (4.8*4.8)*3.68 = 84,787 [U] "KŠ23.22 - trasa A" (5.2*5.2)*5.38 = 145,475 [V] "KŠ23.23 - trasa A" (5.2*5.2)*5.07 = 137,093 [W] "KŠ23.24 - trasa A" (4.8*4.8)*3.68 = 84,787 [X] "KŠ23.25 - trasa A" (4.8*4.8)*3.78 = 87,091 [Y] "KŠ23.26 - trasa A" (5.2*5.7)*4.98 = 147,607 [Z] "KŠ23.27 - trasa A" (5.2*6.2)*3.88 = 125,091 [AA] "KŠ23.28 - trasa A" (4.8*4.8)*3.86 = 88,934 [AB] "KŠ23.29 - trasa A" (4.8*4.8)*3.93 = 90,547 [AC] "KŠ23.30 - trasa A" (4.8*4.8)*3.95 = 91,008 [AD] "KŠ23.31 - trasa A" (4.8*4.8)*4.18 = 96,307 [AE] "KŠ23.32 - trasa A" (5.2*5.7)*3.78 = 112,039 [AF] "KŠ23.33 - trasa E" (4.8*4.8)*3.31 = 76,262 [AG] "KŠ23.34 - trasa E" (4.8*4.8)*4.13 = 95,155 [AH] "KŠ23.35 - trasa E" (4.8*4.8)*3.7 = 85,248 [AI] "KŠ23.36 - trasa E" (4.8*4.8)*3.28 = 75,571 [AJ] "KŠ23.37 - trasa E" (4.8*4.8)*3.28 = 75,571 [AK] "KŠ23.38 - trasa E" (5.2*5.7)*3.38 = 100,183 [AL] "KŠ23.39 - trasa E" (5.2*7)*2.88 = 104,832 [AM] "KŠ23.40 - trasa F" (4.8*4.8)*2.43 = 55,987 [AN] "KŠ23.41 - trasa A" (5.2*5.2)*4.1 = 110,864 [AO] "KŠ23.42 - trasa A" (5.2*5.2)*3.83 = 103,563 [AP] "KŠ23.43 - trasa A" (4.8*4.8)*3.68 = 84,787 [AQ] "KŠ23.44 - trasa A" (4.8*4.8)*3.68 = 84,787 [AR] "KŠ23.45 - trasa A" (4.8*4.8)*4.27 = 98,381 [AS] "KŠ23.46 - trasa A" (5.2*5.2)*4.08 = 110,323 [AT] "KŠ23.47 - trasa A" (5.2*5.2)*4.28 = 115,731 [AU] "KŠ23.48 - trasa A" (4.8*4.8)*3.68 = 84,787 [AV] "KŠ23.49 - trasa A" (4.8*4.8)*3.68 = 84,787 [AW] "KŠ23.50 - trasa A" (4.8*4.8)*3.68 = 84,787 [AX] "KŠ23.51 - trasa A" (4.8*4.8)*3.68 = 84,787 [AY] "KŠ23.52 - trasa A" (4.8*4.8)*3.28 = 75,571 [AZ] "KŠ23.53 - trasa A" (4.8*4.8)*3.28 = 75,571 [BA] "KŠ23.54 - trasa A" (4.8*4.8)*3.28 = 75,571 [BB] "KŠ23.55 - trasa A" (4.8*4.8)*3.28 = 75,571 [BC] "KŠ23.56 - trasa A" (4.8*4.8)*3.8 = 87,552 [BD] "KŠ23.57 - trasa A" (4.8*4.8)*3.28 = 75,571 [BE] "KŠ23.58 - trasa A" (4.8*4.8)*3.38 = 77,875 [BF] "KŠ23.59 - trasa A" (5.2*5.2)*3.63 = 98,155 [BG] "KŠ23.60 - trasa G" (5.2*5.2)*3.18 = 85,987 [BH] "KŠ23.61 - trasa A" (5.2*5.2)*3.38 = 91,395 [BI] "KŠ23.62 - trasa A" (5.2*5.2)*4.78 = 129,251 [BJ] "KŠ23.63 - trasa A" (4.8*4.8)*3.28 = 75,571 [BK] "KŠ23.64 - trasa A" (4.8*4.8)*3.28 = 75,571 [BL] "KŠ23.65 - trasa A" (4.8*4.8)*3.28 = 75,571 [BM] "KŠ23.66 - trasa A" (4.8*4.8)*3.28 = 75,571 [BN] "KŠ23.67 - trasa A" (4.8*4.8)*3.28 = 75,571 [BO] "KŠ23.68 - trasa A" (4.8*4.8)*3.28 = 75,571 [BP] "KŠ23.69 - trasa H" (4.8*4.8)*2.83 = 65,203 [BQ] "KŠ23.70 - trasa H" (4.8*4.8)*2.93 = 67,507 [BR] "KŠ23.71 - trasa H" (4.8*4.8)*2.93 = 67,507 [BS] "KŠ23.72 - trasa I" (4.8*4.8)*2.93 = 67,507 [BT] "KŠ23.73 - trasa I" (4.8*4.8)*2.93 = 67,507 [BU] "KŠ23.74 - trasa I" (4.8*4.8)*2.93 = 67,507 [BV] Celkem: A+B+C+D+E+F+G+H+I+J+K+L+M+N+O+P+Q+R+S+T+U+V+W+X+Y+Z+AA+AB+AC+AD+AE+AF+AG+AH+AI+AJ+AK+AL+AM+AN+AO+AP+AQ+AR+AS+AT+AU+AV+AW+AX+AY+AZ+BA+BB+BC+BD+BE+BF+BG+BH+BI+BJ+BK+BL+BM+BN+BO+BP+BQ+BR+BS+BT+BU+BV = 6724,880 [BW]
TS |  |  |  | 1. Ceny jsou urceny pro šachty hloubky do 12 m. Šachty vetších hloubek se ocenují individuálne. 2. V cenách jsou zapocteny i náklady na: a) svislé premístení výkopku, b) urovnání dna do predepsaného profilu a spádu. c) prehození výkopku na prilehlém terénu na vzdálenost do 3 m od hrany šachty nebo naložení na dopravní prostredek.
P | 7 | 151101101 |  | Zrízení príložného pažení a rozeprení sten rýh hl do 2 m | M2 | 709.78 | 0.00084 | 0 |  |  | 0 | 0 | CS ÚRS 2023 02 | 0 | 3 |  |  | 0
PP |  |  |  | Zrízení pažení a rozeprení sten rýh pro podzemní vedení príložné pro jakoukoliv mezerovitost, hloubky do 2 m
VV |  |  |  | "Zemní práce - rýhy, pažení (dl * v * p)" "a28b: KŠ23.28-KŠ23.29" (24.0)*1.65*2 = 79,200 [A] "b1a: KŠ23.3-TS8" (4.0)*1.71*2 = 13,680 [B] "b1b: KŠ23.3-TS8" (7.0)*0.95*2 = 13,300 [C] "d1c: KŠ23.27-TS7" (10.0)*0.9*2 = 18,000 [D] "e7c: KŠ23.38-KŠ23.39" (6.0)*2*2 = 24,000 [E] "e8a: KŠ23.39-TS9" (2.0)*1.4*2 = 5,600 [F] "f2: KŠ23.40-TS9" (2.0)*1.2*2 = 4,800 [G] "g1a: KŠ23.59-TS6" (4.0)*1.9*2 = 15,200 [H] "h1c: KŠ23.69-KŠ23.70" (33.0)*1.6*2 = 105,600 [I] "h2c: KŠ23.70-KŠ23.71" (36.0)*1.75*2 = 126,000 [J] "h3c: KŠ23.71-KŠ25.1" (18.0)*1.65*2 = 59,400 [K] "i1c: KŠ23.72-KŠ23.73" (35.0)*1.8*2 = 126,000 [L] "i2c: KŠ23.73-KŠ23.74" (34.0)*1.75*2 = 119,000 [M] Celkem: A+B+C+D+E+F+G+H+I+J+K+L+M = 709,780 [N]
TS |  |  |  | 1. Ceny jsou urceny pro roubení a rozeprení sten i jiných výkopu se svislými stenami, pokud jsou tyto výkopy pro podzemní vedení rozmeru do 1 250 mm. 2. Plocha mezer mezi pažinami príložného pažení se od plochy príložného pažení neodecítá; nezapažené plochy u pažení zátažného nebo hnaného se od plochy pažení odecítají. 3. Predepisuje-li projekt: a) ponechat pažení ve výkopu, ocenuje se toto pažení cenami souboru cen 151 . 0-19 Pažení sten sponecháním a rozeprení sten cenami souboru cen 151 . 0-13 Zrízení rozeprení zapažených sten výkopu, b) vzeprení sten, ocenuje se toto odstranení pažení sten výkopu cenami souboru cen 151 . 0-12 Pažení sten a vzeprení sten cenami souboru cen 151 . 0-14 odstranení vzeprení sten, c) kotvení sten, toto se ocenuje príslušnými cenami katalogu 800-2 Zvláštní zakládání objektu.
P | 9 | 151101102 |  | Zrízení príložného pažení a rozeprení sten rýh hl pres 2 do 4 m | M2 | 17049.28 | 0.00085 | 0 |  |  | 0 | 0 | CS ÚRS 2023 02 | 0 | 3 |  |  | 0
PP |  |  |  | Zrízení pažení a rozeprení sten rýh pro podzemní vedení príložné pro jakoukoliv mezerovitost, hloubky pres 2 do 4 m
VV |  |  |  | "Zemní práce - rýhy, pažení (dl * v * p)" "a1a: KŠ23.1-KŠ23.2" (27.0)*2.6*2 = 140,400 [A] "a1b: KŠ23.1-KŠ23.2" (18.0)*3.55*2 = 127,800 [B] "a2a: KŠ23.2-KŠ23.3" (8.0)*3.92*2 = 62,720 [C] "a2b: KŠ23.2-KŠ23.3" (26.0)*2.31*2 = 120,120 [D] "a2c: KŠ23.2-KŠ23.3" (22.0)*2.55*2 = 112,200 [E] "a2d: KŠ23.2-KŠ23.3" (4.0)*3.24*2 = 25,920 [F] "a2e: KŠ23.2-KŠ23.3" (6.0)*3.24*2 = 38,880 [G] "a3a: KŠ23.3-KŠ23.4" (6.0)*3.99*2 = 47,880 [H] "a3b: KŠ23.3-KŠ23.4" (8.0)*3.4*2 = 54,400 [I] "a3c: KŠ23.3-KŠ23.4" (22.0)*2.8*2 = 123,200 [J] "a3d: KŠ23.3-KŠ23.4" (3.0)*3.3*2 = 19,800 [K] "a3d: KŠ23.3-KŠ23.4" (5.0)*3.4*2 = 34,000 [L] "a4a: KŠ23.4-KŠ23.5" (5.0)*3.4*2 = 34,000 [M] "a4b: KŠ23.4-KŠ23.5" (4.0)*3.3*2 = 26,400 [N] "a4c: KŠ23.4-KŠ23.5" (21.0)*2.63*2 = 110,460 [O] "a4d: KŠ23.4-KŠ23.5" (4.0)*3.42*2 = 27,360 [P] "a4d: KŠ23.4-KŠ23.5" (5.0)*3.42*2 = 34,200 [Q] "a5a: KŠ23.5-KŠ23.6" (5.0)*3.42*2 = 34,200 [R] "a5b: KŠ23.5-KŠ23.6" (7.0)*3.42*2 = 47,880 [S] "a5c: KŠ23.5-KŠ23.6" (19.0)*3.1*2 = 117,800 [T] "a6b: KŠ23.6-KŠ23.7" (12.0)*2.8*2 = 67,200 [U] "a7c: KŠ23.7-KŠ23.8" (19.0)*2.68*2 = 101,840 [V] "a7d: KŠ23.7-KŠ23.8" (4.0)*3.395*2 = 27,160 [W] "a7e: KŠ23.7-KŠ23.8" (6.0)*3.41*2 = 40,920 [X] "a8a: KŠ23.8-KŠ23.9" (6.0)*3.41*2 = 40,920 [Y] "a8b: KŠ23.8-KŠ23.9" (3.0)*3.395*2 = 20,370 [Z] "a8c: KŠ23.8-KŠ23.9" (32.0)*2.8*2 = 179,200 [AA] "a8d: KŠ23.8-KŠ23.9" (3.0)*3.395*2 = 20,370 [AB] "a8e: KŠ23.8-KŠ23.9" (6.0)*3.41*2 = 40,920 [AC] "a9a: KŠ23.9-KŠ23.10" (7.0)*3.41*2 = 47,740 [AD] "a8b: KŠ23.9-KŠ23.10" (3.0)*3.395*2 = 20,370 [AE] "a8c: KŠ23.9-KŠ23.10" (27.0)*2.8*2 = 151,200 [AF] "a8d: KŠ23.9-KŠ23.10" (4.0)*3.25*2 = 26,000 [AG] "a9e: KŠ23.9-KŠ23.10" (7.0)*3.3*2 = 46,200 [AH] "a10a: KŠ23.10-KŠ23.11" (7.0)*3.3*2 = 46,200 [AI] "a10b: KŠ23.10-KŠ23.11" (3.0)*3.25*2 = 19,500 [AJ] "a10c: KŠ23.10-KŠ23.11" (32.0)*2.8*2 = 179,200 [AK] "a10d: KŠ23.10-KŠ23.11" (4.0)*3.25*2 = 26,000 [AL] "a10e: KŠ23.10-KŠ23.11" (7.0)*3.3*2 = 46,200 [AM] "a11a: KŠ23.11-KŠ23.12" (7.0)*3.3*2 = 46,200 [AN] "a11b: KŠ23.11-KŠ23.12" (7.0)*3.25*2 = 45,500 [AO] "a11c: KŠ23.11-KŠ23.12" (40.0)*2.8*2 = 224,000 [AP] "a11d: KŠ23.11-KŠ23.12" (3.0)*3.4*2 = 20,400 [AQ] "a11e: KŠ23.11-KŠ23.12" (6.0)*3.4*2 = 40,800 [AR] "a12a: KŠ23.12-KŠ23.13" (6.0)*3.4*2 = 40,800 [AS] "a12b: KŠ23.12-KŠ23.13" (3.0)*3.3*2 = 19,800 [AT] "a12c: KŠ23.12-KŠ23.13" (32.0)*2.8*2 = 179,200 [AU] "a12d: KŠ23.12-KŠ23.13" (4.0)*3.4*2 = 27,200 [AV] "a12e: KŠ23.12-KŠ23.13" (6.0)*3.4*2 = 40,800 [AW] "a13a: KŠ23.13-KŠ23.14" (4.0)*3.4*2 = 27,200 [AX] "a13b: KŠ23.13-KŠ23.14" (4.0)*3.5*2 = 28,000 [AY] "a13c: KŠ23.13-KŠ23.14" (30.0)*2.8*2 = 168,000 [AZ] "a13d: KŠ23.13-KŠ23.14" (4.0)*3.3*2 = 26,400 [BA] "a13e: KŠ23.13-KŠ23.14" (5.0)*3.3*2 = 33,000 [BB] "a14a: KŠ23.14-KŠ23.15" (5.0)*3.3*2 = 33,000 [BC] "a14b: KŠ23.14-KŠ23.15" (3.0)*3.3*2 = 19,800 [BD] "a14c: KŠ23.14-KŠ23.15" (30.0)*2.9*2 = 174,000 [BE] "a14d: KŠ23.14-KŠ23.15" (2.0)*3.3*2 = 13,200 [BF] "a14e: KŠ23.14-KŠ23.15" (6.0)*3.3*2 = 39,600 [BG] "a15a: KŠ23.15-KŠ23.16" (6.0)*3.4*2 = 40,800 [BH] "a15b: KŠ23.15-KŠ23.16" (3.0)*3.35*2 = 20,100 [BI] "a15c: KŠ23.15-KŠ23.16" (30.0)*2.9*2 = 174,000 [BJ] "a15d: KŠ23.15-KŠ23.16" (3.0)*3.4*2 = 20,400 [BK] "a15e: KŠ23.15-KŠ23.16" (6.0)*3.45*2 = 41,400 [BL] "a16a: KŠ23.16-KŠ23.17" (4.0)*3.3*2 = 26,400 [BM] "a16b: KŠ23.16-KŠ23.17" (3.0)*3.3*2 = 19,800 [BN] "a16c: KŠ23.16-KŠ23.17" (28.0)*2.645*2 = 148,120 [BO] "a16d: KŠ23.16-KŠ23.17" (4.0)*3.4*2 = 27,200 [BP] "a16e: KŠ23.16-KŠ23.17" (6.0)*3.4*2 = 40,800 [BQ] "a17a: KŠ23.17-KŠ23.18" (7.0)*3.4*2 = 47,600 [BR] "a17b: KŠ23.17-KŠ23.18" (3.0)*3.4*2 = 20,400 [BS] "a17c: KŠ23.17-KŠ23.18" (28.0)*2.695*2 = 150,920 [BT] "a17d: KŠ23.17-KŠ23.18" (3.0)*3.35*2 = 20,100 [BU] "a17e: KŠ23.17-KŠ23.18" (6.0)*3.4*2 = 40,800 [BV] "a18a: KŠ23.18-KŠ23.19" (7.0)*3.4*2 = 47,600 [BW] "a18b: KŠ23.18-KŠ23.19" (4.0)*3.4*2 = 27,200 [BX] "a18c: KŠ23.18-KŠ23.19" (27.0)*2.695*2 = 145,530 [BY] "a18d: KŠ23.18-KŠ23.19" (4.0)*3.35*2 = 26,800 [BZ] "a18e: KŠ23.18-KŠ23.19" (6.0)*3.35*2 = 40,200 [CA] "a19a: KŠ23.19-KŠ23.20" (6.0)*3.4*2 = 40,800 [CB] "a19b: KŠ23.19-KŠ23.20" (3.0)*3.4*2 = 20,400 [CC] "a19c: KŠ23.19-KŠ23.20" (38.0)*2.695*2 = 204,820 [CD] "a19d: KŠ23.19-KŠ23.20" (4.0)*3.35*2 = 26,800 [CE] "a19e: KŠ23.19-KŠ23.20" (5.0)*3.4*2 = 34,000 [CF] "a20a: KŠ23.20-KŠ23.21" (6.0)*3.3*2 = 39,600 [CG] "a20b: KŠ23.20-KŠ23.21" (3.0)*3.25*2 = 19,500 [CH] "a20c: KŠ23.20-KŠ23.21" (37.0)*2.695*2 = 199,430 [CI] "a20d: KŠ23.20-KŠ23.21" (4.0)*3.5*2 = 28,000 [CJ] "a20e: KŠ23.20-KŠ23.21" (6.0)*3.5*2 = 42,000 [CK] "a21a: KŠ23.21-KŠ23.22" (6.0)*3.35*2 = 40,200 [CL] "a21b: KŠ23.21-KŠ23.22" (3.0)*3.35*2 = 20,100 [CM] "a21c: KŠ23.21-KŠ23.22" (37.0)*2.695*2 = 199,430 [CN] "a22a: KŠ23.22-KŠ23.23" (11.0)*4*2 = 88,000 [CO] "a23b: KŠ23.23-KŠ23.24" (25.0)*2.65*2 = 132,500 [CP] "a23c: KŠ23.23-KŠ23.24" (4.0)*3.45*2 = 27,600 [CQ] "a23d: KŠ23.23-KŠ23.24" (5.0)*3.45*2 = 34,500 [CR] "a24a: KŠ23.24-KŠ23.25" (6.0)*3.35*2 = 40,200 [CS] "a24b: KŠ23.24-KŠ23.25" (11.0)*2.65*2 = 58,300 [CT] "a24c: KŠ23.24-KŠ23.25" (7.0)*3.1*2 = 43,400 [CU] "a24d: KŠ23.24-KŠ23.25" (11.0)*4*2 = 88,000 [CV] "a24e: KŠ23.24-KŠ23.25" (8.0)*3.9*2 = 62,400 [CW] "a25a: KŠ23.25-KŠ23.26" (5.0)*3.5*2 = 35,000 [CX] "a25b: KŠ23.25-KŠ23.26" (13.0)*3.2*2 = 83,200 [CY] "a25c: KŠ23.25-KŠ23.26" (9.0)*3.8*2 = 68,400 [CZ] "a26a: KŠ23.26-KŠ23.27" (6.0)*4*2 = 48,000 [DA] "a26b: KŠ23.26-KŠ23.27" (6.0)*3.3*2 = 39,600 [DB] "a26c: KŠ23.26-KŠ23.27" (19.0)*2.8*2 = 106,400 [DC] "a26d: KŠ23.26-KŠ23.27" (5.0)*3.7*2 = 37,000 [DD] "a26e: KŠ23.26-KŠ23.27" (7.0)*3.55*2 = 49,700 [DE] "a27a: KŠ23.27-KŠ23.28" (15.0)*3.45*2 = 103,500 [DF] "a27b: KŠ23.27-KŠ23.28" (5.0)*3.7*2 = 37,000 [DG] "a27c: KŠ23.27-KŠ23.28" (6.0)*3*2 = 36,000 [DH] "a27d: KŠ23.27-KŠ23.28" (5.0)*3.55*2 = 35,500 [DI] "a27e: KŠ23.27-KŠ23.28" (3.0)*3.5*2 = 21,000 [DJ] "a28a: KŠ23.28-KŠ23.29" (12.0)*3.5*2 = 84,000 [DK] "a28c: KŠ23.28-KŠ23.29" (18.0)*3.4*2 = 122,400 [DL] "a29a: KŠ23.29-KŠ23.30" (6.0)*3.5*2 = 42,000 [DM] "a29b: KŠ23.29-KŠ23.30" (35.0)*3.1*2 = 217,000 [DN] "a30a: KŠ23.30-KŠ23.31" (6.0)*3.25*2 = 39,000 [DO] "a30b: KŠ23.30-KŠ23.31" (5.0)*3.6*2 = 36,000 [DP] "a30c: KŠ23.30-KŠ23.31" (38.0)*3.4*2 = 258,400 [DQ] "a30d: KŠ23.30-KŠ23.31" (5.0)*3.65*2 = 36,500 [DR] "a31b: KŠ23.31-KŠ23.32" (4.0)*3.8*2 = 30,400 [DS] "a31c: KŠ23.31-KŠ23.32" (15.0)*2.6*2 = 78,000 [DT] "a31d: KŠ23.31-KŠ23.32" (4.0)*2.9*2 = 23,200 [DU] "a31e: KŠ23.31-KŠ23.32" (15.0)*2.8*2 = 84,000 [DV] "a31f: KŠ23.31-KŠ23.32" (4.0)*3.55*2 = 28,400 [DW] "a31g: KŠ23.31-KŠ23.32" (6.0)*3.55*2 = 42,600 [DX] "a32a: KŠ23.32-KŠ23.41" (6.0)*3.55*2 = 42,600 [DY] "a32b: KŠ23.32-KŠ23.41" (4.0)*3.55*2 = 28,400 [DZ] "a32c: KŠ23.32-KŠ23.41" (33.0)*2.85*2 = 188,100 [EA] "a33a: KŠ23.41-KŠ23.42" (14.0)*3.4*2 = 95,200 [EB] "a34b: KŠ23.42-KŠ23.43" (7.0)*4*2 = 56,000 [EC] "a34c: KŠ23.42-KŠ23.43" (24.0)*2.85*2 = 136,800 [ED] "a34d: KŠ23.42-KŠ23.43" (6.0)*3.4*2 = 40,800 [EE] "a34e: KŠ23.42-KŠ23.43" (6.0)*3.4*2 = 40,800 [EF] "a35a: KŠ23.43-KŠ23.44" (6.0)*3.4*2 = 40,800 [EG] "a35b: KŠ23.43-KŠ23.44" (6.0)*3.4*2 = 40,800 [EH] "a35c: KŠ23.43-KŠ23.44" (21.0)*2.25*2 = 94,500 [EI] "a35d: KŠ23.43-KŠ23.44" (7.0)*3.4*2 = 47,600 [EJ] "a35e: KŠ23.43-KŠ23.44" (6.0)*3.3*2 = 39,600 [EK] "a36a: KŠ23.44-KŠ23.45" (7.0)*3.55*2 = 49,700 [EL] "a36b: KŠ23.44-KŠ23.45" (7.0)*3.55*2 = 49,700 [EM] "a36c: KŠ23.44-KŠ23.45" (17.0)*2.15*2 = 73,100 [EN] "a36d: KŠ23.44-KŠ23.45" (6.0)*3.9*2 = 46,800 [EO] "a37a: KŠ23.45-KŠ23.46" (6.0)*3.15*2 = 37,800 [EP] "a37b: KŠ23.45-KŠ23.46" (6.0)*3.2*2 = 38,400 [EQ] "a37c: KŠ23.45-KŠ23.46" (11.0)*2.15*2 = 47,300 [ER] "a38a: KŠ23.46-KŠ23.47" (14.0)*3.4*2 = 95,200 [ES] "a39c: KŠ23.47-KŠ23.48" (19.0)*2.5*2 = 95,000 [ET] "a39d: KŠ23.47-KŠ23.48" (4.0)*3*2 = 24,000 [EU] "a39e: KŠ23.47-KŠ23.48" (6.0)*3.45*2 = 41,400 [EV] "a40a: KŠ23.48-KŠ23.49" (6.0)*3.25*2 = 39,000 [EW] "a40b: KŠ23.48-KŠ23.49" (4.0)*3.15*2 = 25,200 [EX] "a40c: KŠ23.48-KŠ23.49" (27.0)*2.5*2 = 135,000 [EY] "a40d: KŠ23.48-KŠ23.49" (6.0)*3.95*2 = 47,400 [EZ] "a40e: KŠ23.48-KŠ23.49" (9.0)*3.45*2 = 62,100 [FA] "a41a: KŠ23.49-KŠ23.50" (5.0)*3.15*2 = 31,500 [FB] "a41b: KŠ23.49-KŠ23.50" (4.0)*3.2*2 = 25,600 [FC] "a41c: KŠ23.49-KŠ23.50" (34.0)*2.3*2 = 156,400 [FD] "a41d: KŠ23.49-KŠ23.50" (4.0)*3.25*2 = 26,000 [FE] "a41e: KŠ23.49-KŠ23.50" (5.0)*3.3*2 = 33,000 [FF] "a42a: KŠ23.50-KŠ23.51" (5.0)*3.4*2 = 34,000 [FG] "a42b: KŠ23.50-KŠ23.51" (4.0)*3.75*2 = 30,000 [FH] "a42c: KŠ23.50-KŠ23.51" (34.0)*2.6*2 = 176,800 [FI] "a42d: KŠ23.50-KŠ23.51" (4.0)*2.9*2 = 23,200 [FJ] "a42e: KŠ23.50-KŠ23.51" (5.0)*2.9*2 = 29,000 [FK] "a43a: KŠ23.51-KŠ23.52" (5.0)*2.8*2 = 28,000 [FL] "a43b: KŠ23.51-KŠ23.52" (4.0)*2.8*2 = 22,400 [FM] "a43c: KŠ23.51-KŠ23.52" (5.0)*2.15*2 = 21,500 [FN] "a43b: KŠ23.51-KŠ23.52" (4.0)*2.95*2 = 23,600 [FO] "a43a: KŠ23.51-KŠ23.52" (5.0)*2.9*2 = 29,000 [FP] "a44a: KŠ23.52-KŠ23.53" (6.0)*3.15*2 = 37,800 [FQ] "a44b: KŠ23.52-KŠ23.53" (16.0)*3.25*2 = 104,000 [FR] "a444c: KŠ23.52-KŠ23.53" (21.0)*2.3*2 = 96,600 [FS] "a44d: KŠ23.52-KŠ23.53" (5.0)*3.1*2 = 31,000 [FT] "a44a: KŠ23.52-KŠ23.53" (5.0)*3.05*2 = 30,500 [FU] "a45a: KŠ23.53-KŠ23.54" (5.0)*2.95*2 = 29,500 [FV] "a45b: KŠ23.53-KŠ23.54" (4.0)*3*2 = 24,000 [FW] "a45c: KŠ23.53-KŠ23.54" (34.0)*2.5*2 = 170,000 [FX] "a45d: KŠ23.53-KŠ23.54" (5.0)*3.1*2 = 31,000 [FY] "a45e: KŠ23.53-KŠ23.54" (5.0)*3.05*2 = 30,500 [FZ] "a46a: KŠ23.54-KŠ23.55" (5.0)*3.05*2 = 30,500 [GA] "a46b: KŠ23.54-KŠ23.55" (4.0)*3.1*2 = 24,800 [GB] "a46c: KŠ23.54-KŠ23.55" (35.0)*2.2*2 = 154,000 [GC] "a46d: KŠ23.54-KŠ23.55" (5.0)*3.1*2 = 31,000 [GD] "a46e: KŠ23.54-KŠ23.55" (5.0)*3.1*2 = 31,000 [GE] "a47a: KŠ23.55-KŠ23.56" (7.0)*3.1*2 = 43,400 [GF] "a47b: KŠ23.55-KŠ23.56" (6.0)*3.1*2 = 37,200 [GG] "a47c: KŠ23.55-KŠ23.56" (14.0)*3.2*2 = 89,600 [GH] "a47d: KŠ23.55-KŠ23.56" (6.0)*3.7*2 = 44,400 [GI] "a48a: KŠ23.56-KŠ23.57" (5.0)*3.6*2 = 36,000 [GJ] "a48b: KŠ23.56-KŠ23.57" (7.0)*3.9*2 = 54,600 [GK] "a48c: KŠ23.56-KŠ23.57" (16.0)*2.4*2 = 76,800 [GL] "a48d: KŠ23.56-KŠ23.57" (4.0)*3.05*2 = 24,400 [GM] "a48e: KŠ23.56-KŠ23.57" (5.0)*3.05*2 = 30,500 [GN] "a49a: KŠ23.57-KŠ23.58" (7.0)*2.8*2 = 39,200 [GO] "a49b: KŠ23.57-KŠ23.58" (3.0)*2.7*2 = 16,200 [GP] "a49c: KŠ23.57-KŠ23.58" (34.0)*2.6*2 = 176,800 [GQ] "a49d: KŠ23.57-KŠ23.58" (5.0)*3.8*2 = 38,000 [GR] "a49e: KŠ23.57-KŠ23.58" (5.0)*3.55*2 = 35,500 [GS] "a50a: KŠ23.58-KŠ23.59" (6.0)*3.4*2 = 40,800 [GT] "a50b: KŠ23.58-KŠ23.59" (5.0)*3.6*2 = 36,000 [GU] "a50c: KŠ23.58-KŠ23.59" (20.0)*2.25*2 = 90,000 [GV] "a50d: KŠ23.58-KŠ23.59" (5.0)*3.3*2 = 33,000 [GW] "a50e: KŠ23.58-KŠ23.59" (6.0)*3.4*2 = 40,800 [GX] "a51a: KŠ23.59-KŠ23.61" (5.0)*2.6*2 = 26,000 [GY] "a51b: KŠ23.59-KŠ23.61" (5.0)*3.3*2 = 33,000 [GZ] "a51c: KŠ23.59-KŠ23.61" (16.0)*2.2*2 = 70,400 [HA] "a51b: KŠ23.59-KŠ23.61" (7.0)*3.8*2 = 53,200 [HB] "a51b: KŠ23.59-KŠ23.61" (5.0)*3.85*2 = 38,500 [HC] "a52a: KŠ23.61-KŠ23.62" (22.0)*3.45*2 = 151,800 [HD] "a53c: KŠ23.62-KŠ23.63" (26.0)*2.45*2 = 127,400 [HE] "a53d: KŠ23.62-KŠ23.63" (4.0)*3.1*2 = 24,800 [HF] "a53e: KŠ23.62-KŠ23.63" (6.0)*2.95*2 = 35,400 [HG] "a54a: KŠ23.63-KŠ23.64" (6.0)*3.2*2 = 38,400 [HH] "a54b: KŠ23.63-KŠ23.64" (4.0)*3.25*2 = 26,000 [HI] "a54c: KŠ23.63-KŠ23.64" (27.0)*2.3*2 = 124,200 [HJ] "a54d: KŠ23.63-KŠ23.64" (4.0)*3.3*2 = 26,400 [HK] "a54e: KŠ23.63-KŠ23.64" (6.0)*3.1*2 = 37,200 [HL] "a55a: KŠ23.64-KŠ23.65" (6.0)*2.9*2 = 34,800 [HM] "a55b: KŠ23.64-KŠ23.65" (4.0)*2.8*2 = 22,400 [HN] "a55c: KŠ23.64-KŠ23.65" (8.0)*2.2*2 = 35,200 [HO] "a55d: KŠ23.64-KŠ23.65" (16.0)*3*2 = 96,000 [HP] "a55e: KŠ23.64-KŠ23.65" (6.0)*3*2 = 36,000 [HQ] "a56a: KŠ23.65-KŠ23.66" (6.0)*2.85*2 = 34,200 [HR] "a56b: KŠ23.65-KŠ23.66" (5.0)*2.95*2 = 29,500 [HS] "a56c: KŠ23.65-KŠ23.66" (18.0)*3.1*2 = 111,600 [HT] "a56d: KŠ23.65-KŠ23.66" (13.0)*3.05*2 = 79,300 [HU] "a56e: KŠ23.65-KŠ23.66" (5.0)*3*2 = 30,000 [HV] "a57a: KŠ23.66-KŠ23.67" (5.0)*3*2 = 30,000 [HW] "a57b: KŠ23.66-KŠ23.67" (4.0)*2.95*2 = 23,600 [HX] "a57c: KŠ23.66-KŠ23.67" (30.0)*2.25*2 = 135,000 [HY] "a57d: KŠ23.66-KŠ23.67" (4.0)*3.3*2 = 26,400 [HZ] "a57e: KŠ23.66-KŠ23.67" (6.0)*3.1*2 = 37,200 [IA] "a58a: KŠ23.67-KŠ23.68" (6.0)*3.1*2 = 37,200 [IB] "a58b: KŠ23.67-KŠ23.68" (5.0)*3.1*2 = 31,000 [IC] "a58c: KŠ23.67-KŠ23.68" (29.0)*2.1*2 = 121,800 [ID] "a58d: KŠ23.67-KŠ23.68" (4.0)*2.95*2 = 23,600 [IE] "a58e: KŠ23.67-KŠ23.68" (5.0)*3*2 = 30,000 [IF] "a59a: KŠ23.68-KŠ25.9" (5.0)*3.05*2 = 30,500 [IG] "a59b: KŠ23.68-KŠ25.9" (4.0)*3.05*2 = 24,400 [IH] "a58c: KŠ23.68-KŠ25.9" (24.0)*2.3*2 = 110,400 [II] "a59b: KŠ23.68-KŠ25.9" (11.0)*3.25*2 = 71,500 [IJ] "a59a: KŠ23.68-KŠ25.9" (7.0)*3.35*2 = 46,900 [IK] "c1a: KŠ23.26-stavedlo 14" (6.0)*3.9*2 = 46,800 [IL] "c1b1: KŠ23.26-stavedlo 14" (9.0)*2.9*2 = 52,200 [IM] "c1b2: KŠ23.26-stavedlo 14" (9.0)*2.9*2 = 52,200 [IN] "d1a: KŠ23.27-TS7" (6.0)*3.6*2 = 43,200 [IO] "d1a: KŠ23.27-TS7" (6.0)*3.6*2 = 43,200 [IP] "d1b: KŠ23.27-TS7" (13.0)*3.3*2 = 85,800 [IQ] "e1a: KŠ23.32-KŠ23.33" (6.0)*3.4*2 = 40,800 [IR] "e1c: KŠ23.32-KŠ23.33" (14.0)*3.9*2 = 109,200 [IS] "e1d: KŠ23.32-KŠ23.33" (14.0)*3.9*2 = 109,200 [IT] "e1e: KŠ23.32-KŠ23.33" (6.0)*3.1*2 = 37,200 [IU] "e2a: KŠ23.33-KŠ23.34" (6.0)*3.25*2 = 39,000 [IV] "e2b: KŠ23.33-KŠ23.34" (10.0)*3.45*2 = 69,000 [IW] "e2c: KŠ23.33-KŠ23.34" (17.0)*3.25*2 = 110,500 [IX] "e2d: KŠ23.33-KŠ23.34" (19.0)*2.8*2 = 106,400 [IY] "e3a: KŠ23.34-KŠ23.35" (6.0)*3.7*2 = 44,400 [IZ] "e3b: KŠ23.34-KŠ23.35" (9.0)*3.4*2 = 61,200 [JA] "e3c: KŠ23.34-KŠ23.35" (7.0)*2.8*2 = 39,200 [JB] "e3d: KŠ23.34-KŠ23.35" (4.0)*3.8*2 = 30,400 [JC] "e3e: KŠ23.34-KŠ23.35" (6.0)*3.3*2 = 39,600 [JD] "e4a: KŠ23.35-KŠ23.36" (6.0)*3.25*2 = 39,000 [JE] "e4c: KŠ23.35-KŠ23.36" (6.0)*3.05*2 = 36,600 [JF] "e5a: KŠ23.36-KŠ23.37" (5.0)*3.05*2 = 30,500 [JG] "e5b: KŠ23.36-KŠ23.37" (5.0)*3.1*2 = 31,000 [JH] "e5c: KŠ23.36-KŠ23.37" (22.0)*2.2*2 = 96,800 [JI] "e5d: KŠ23.36-KŠ23.37" (9.0)*2.9*2 = 52,200 [JJ] "e5e: KŠ23.36-KŠ23.37" (7.0)*3*2 = 42,000 [JK] "e6a: KŠ23.37-KŠ23.38" (7.0)*2.9*2 = 40,600 [JL] "e6b: KŠ23.37-KŠ23.38" (18.0)*2.55*2 = 91,800 [JM] "e6c: KŠ23.37-KŠ23.38" (8.0)*3.05*2 = 48,800 [JN] "e7a: KŠ23.38-KŠ23.39" (4.0)*2.65*2 = 21,200 [JO] "e7b: KŠ23.38-KŠ23.39" (4.0)*2.55*2 = 20,400 [JP] "f1: KŠ23.38-KŠ23.40" (6.0)*3*2 = 36,000 [JQ] "g1a: KŠ23.58-KŠ23.59" (8.0)*2.45*2 = 39,200 [JR] "g1a: KŠ23.58-KŠ23.59" (5.0)*3*2 = 30,000 [JS] "g1a: KŠ23.58-KŠ23.59" (12.0)*2.9*2 = 69,600 [JT] "g1b: KŠ23.58-KŠ23.59" (4.0)*2.7*2 = 21,600 [JU] "g1a: KŠ23.59-TS6" (3.0)*2.3*2 = 13,800 [JV] "h1a: KŠ23.69-KŠ23.70" (6.0)*2.15*2 = 25,800 [JW] "h1b: KŠ23.69-KŠ23.70" (3.0)*2.15*2 = 12,900 [JX] "h1d: KŠ23.69-KŠ23.70" (5.0)*2.45*2 = 24,500 [JY] "h1e: KŠ23.69-KŠ23.70" (6.0)*2.45*2 = 29,400 [JZ] "h2a: KŠ23.70-KŠ23.71" (6.0)*2.4*2 = 28,800 [KA] "h2b: KŠ23.70-KŠ23.71" (3.0)*2.4*2 = 14,400 [KB] "h2d: KŠ23.70-KŠ23.71" (4.0)*2.25*2 = 18,000 [KC] "h2e: KŠ23.70-KŠ23.71" (4.0)*2.25*2 = 18,000 [KD] "h3a: KŠ23.71-KŠ25.1" (6.0)*2.2*2 = 26,400 [KE] "h3b: KŠ23.71-KŠ25.1" (3.0)*2.2*2 = 13,200 [KF] "h3d: KŠ23.71-KŠ25.1" (14.0)*2.05*2 = 57,400 [KG] "h3e: KŠ23.71-KŠ25.1" (6.0)*3.4*2 = 40,800 [KH] "h3f: KŠ23.71-KŠ25.1" (6.0)*3.4*2 = 40,800 [KI] "i1a: KŠ23.72-KŠ23.73" (6.0)*2.15*2 = 25,800 [KJ] "i1b: KŠ23.72-KŠ23.73" (3.0)*2.1*2 = 12,600 [KK] "h3b: KŠ23.71-KŠ25.1" (4.0)*2.2*2 = 17,600 [KL] "h3a: KŠ23.71-KŠ25.1" (6.0)*2.25*2 = 27,000 [KM] "i2a: KŠ23.73-KŠ23.74" (6.0)*2.4*2 = 28,800 [KN] "i2b: KŠ23.73-KŠ23.74" (4.0)*2.25*2 = 18,000 [KO] "i2b: KŠ23.73-KŠ23.74" (4.0)*2.35*2 = 18,800 [KP] "i2a: KŠ23.73-KŠ23.74" (6.0)*2.3*2 = 27,600 [KQ] Celkem: A+B+C+D+E+F+G+H+I+J+K+L+M+N+O+P+Q+R+S+T+U+V+W+X+Y+Z+AA+AB+AC+AD+AE+AF+AG+AH+AI+AJ+AK+AL+AM+AN+AO+AP+AQ+AR+AS+AT+AU+AV+AW+AX+AY+AZ+BA+BB+BC+BD+BE+BF+BG+BH+BI+BJ+BK+BL+BM+BN+BO+BP+BQ+BR+BS+BT+BU+BV+BW+BX+BY+BZ+CA+CB+CC+CD+CE+CF+CG+CH+CI+CJ+CK+CL+CM+CN+CO+CP+CQ+CR+CS+CT+CU+CV+CW+CX+CY+CZ+DA+DB+DC+DD+DE+DF+DG+DH+DI+DJ+DK+DL+DM+DN+DO+DP+DQ+DR+DS+DT+DU+DV+DW+DX+DY+DZ+EA+EB+EC+ED+EE+EF+EG+EH+EI+EJ+EK+EL+EM+EN+EO+EP+EQ+ER+ES+ET+EU+EV+EW+EX+EY+EZ+FA+FB+FC+FD+FE+FF+FG+FH+FI+FJ+FK+FL+FM+FN+FO+FP+FQ+FR+FS+FT+FU+FV+FW+FX+FY+FZ+GA+GB+GC+GD+GE+GF+GG+GH+GI+GJ+GK+GL+GM+GN+GO+GP+GQ+GR+GS+GT+GU+GV+GW+GX+GY+GZ+HA+HB+HC+HD+HE+HF+HG+HH+HI+HJ+HK+HL+HM+HN+HO+HP+HQ+HR+HS+HT+HU+HV+HW+HX+HY+HZ+IA+IB+IC+ID+IE+IF+IG+IH+II+IJ+IK+IL+IM+IN+IO+IP+IQ+IR+IS+IT+IU+IV+IW+IX+IY+IZ+JA+JB+JC+JD+JE+JF+JG+JH+JI+JJ+JK+JL+JM+JN+JO+JP+JQ+JR+JS+JT+JU+JV+JW+JX+JY+JZ+KA+KB+KC+KD+KE+KF+KG+KH+KI+KJ+KK+KL+KM+KN+KO+KP+KQ = 17049,280 [KR]
TS
P | 11 | 151101103 |  | Zrízení príložného pažení a rozeprení sten rýh hl pres 4 do 8 m | M2 | 1864.68 | 0.00119 | 0 |  |  | 0 | 0 | CS ÚRS 2023 02 | 0 | 3 |  |  | 0
PP |  |  |  | Zrízení pažení a rozeprení sten rýh pro podzemní vedení príložné pro jakoukoliv mezerovitost, hloubky pres 4 do 8 m
VV |  |  |  | "Zemní práce - rýhy, pažení (dl * v * p)" "a5d: KŠ23.5-KŠ23.6" (9.0)*5.3*2 = 95,400 [A] "a6a: KŠ23.6-KŠ23.7" (27.0)*5.3*2 = 286,200 [B] "a7a: KŠ23.7-KŠ23.8" (6.0)*4.15*2 = 49,800 [C] "a7b: KŠ23.7-KŠ23.8" (6.0)*4.14*2 = 49,680 [D] "a21d: KŠ23.21-KŠ23.22" (4.0)*5.2*2 = 41,600 [E] "a23a: KŠ23.23-KŠ23.24" (8.0)*5.2*2 = 83,200 [F] "a25d: KŠ23.25-KŠ23.26" (6.0)*4.4*2 = 52,800 [G] "a25e: KŠ23.25-KŠ23.26" (7.0)*4.8*2 = 67,200 [H] "a29c: KŠ23.29-KŠ23.30" (5.0)*4.4*2 = 44,000 [I] "a29d: KŠ23.29-KŠ23.30" (7.0)*4.25*2 = 59,500 [J] "a31a: KŠ23.31-KŠ23.32" (6.0)*4.05*2 = 48,600 [K] "a32d: KŠ23.32-KŠ23.41" (4.0)*4.8*2 = 38,400 [L] "a32e: KŠ23.32-KŠ23.41" (6.0)*4.55*2 = 54,600 [M] "a34a: KŠ23.42-KŠ23.43" (5.0)*4.05*2 = 40,500 [N] "a36e: KŠ23.44-KŠ23.45" (6.0)*4.1*2 = 49,200 [O] "a37d: KŠ23.45-KŠ23.46" (9.0)*4.25*2 = 76,500 [P] "a37e: KŠ23.45-KŠ23.46" (6.0)*4.15*2 = 49,800 [Q] "a39a: KŠ23.47-KŠ23.48" (8.0)*4.4*2 = 70,400 [R] "a39b: KŠ23.47-KŠ23.48" (9.0)*4.4*2 = 79,200 [S] "a53a: KŠ23.62-KŠ23.63" (5.0)*4.3*2 = 43,000 [T] "a53b: KŠ23.62-KŠ23.63" (7.0)*4.25*2 = 59,500 [U] "e1b: KŠ23.32-KŠ23.33" (16.0)*4.3*2 = 137,600 [V] "e4b: KŠ23.35-KŠ23.36" (30.0)*4.8*2 = 288,000 [W] Celkem: A+B+C+D+E+F+G+H+I+J+K+L+M+N+O+P+Q+R+S+T+U+V+W = 1864,680 [X]
TS
P | 8 | 151101111 |  | Odstranení príložného pažení a rozeprení sten rýh hl do 2 m | M2 | 709.78 | 0 | 0 |  |  | 0 | 0 | CS ÚRS 2023 02 | 0 | 3 |  |  | 0
PP |  |  |  | Odstranení pažení a rozeprení sten rýh pro podzemní vedení s uložením materiálu na vzdálenost do 3 m od kraje výkopu príložné, hloubky do 2 m
VV
TS
P | 10 | 151101112 |  | Odstranení príložného pažení a rozeprení sten rýh hl pres 2 do 4 m | M2 | 17049.28 | 0 | 0 |  |  | 0 | 0 | CS ÚRS 2023 02 | 0 | 3 |  |  | 0
PP |  |  |  | Odstranení pažení a rozeprení sten rýh pro podzemní vedení s uložením materiálu na vzdálenost do 3 m od kraje výkopu príložné, hloubky pres 2 do 4 m
VV
TS
P | 12 | 151101113 |  | Odstranení príložného pažení a rozeprení sten rýh hl pres 4 do 8 m | M2 | 1864.68 | 0 | 0 |  |  | 0 | 0 | CS ÚRS 2023 02 | 0 | 3 |  |  | 0
PP |  |  |  | Odstranení pažení a rozeprení sten rýh pro podzemní vedení s uložením materiálu na vzdálenost do 3 m od kraje výkopu príložné, hloubky pres 4 do 8 m
VV
TS
P | 13 | 151101201 |  | Zrízení príložného pažení sten výkopu hl do 4 m | M2 | 4090.7 | 0.0007 | 0 |  |  | 0 | 0 | CS ÚRS 2023 02 | 0 | 3 |  |  | 0
PP |  |  |  | Zrízení pažení sten výkopu bez rozeprení nebo vzeprení príložné, hloubky do 4 m
VV |  |  |  | "Zemní práce - šachty, pažení (dl * v)" "KŠ23.3 - trasa A" (5.2*2+6.2*2)*3.85 = 87,780 [A] "KŠ23.4 - trasa A" (4.8*2+4.8*2)*3.68 = 70,656 [B] "KŠ23.5 - trasa A" (4.8*2+4.8*2)*3.68 = 70,656 [C] "KŠ23.8 - trasa A" (4.8*2+4.8*2)*3.68 = 70,656 [D] "KŠ23.9 - trasa A" (4.8*2+4.8*2)*3.68 = 70,656 [E] "KŠ23.10 - trasa A" (4.8*2+4.8*2)*3.68 = 70,656 [F] "KŠ23.11 - trasa A" (4.8*2+4.8*2)*3.68 = 70,656 [G] "KŠ23.12 - trasa A" (4.8*2+4.8*2)*3.68 = 70,656 [H] "KŠ23.13 - trasa A" (4.8*2+4.8*2)*3.68 = 70,656 [I] "KŠ23.14 - trasa A" (4.8*2+4.8*2)*3.68 = 70,656 [J] "KŠ23.15 - trasa A" (4.8*2+4.8*2)*3.68 = 70,656 [K] "KŠ23.16 - trasa A" (4.8*2+4.8*2)*3.68 = 70,656 [L] "KŠ23.17 - trasa A" (4.8*2+4.8*2)*3.68 = 70,656 [M] "KŠ23.18 - trasa A" (4.8*2+4.8*2)*3.68 = 70,656 [N] "KŠ23.19 - trasa A" (4.8*2+4.8*2)*3.68 = 70,656 [O] "KŠ23.20 - trasa A" (4.8*2+4.8*2)*3.68 = 70,656 [P] "KŠ23.21 - trasa A" (4.8*2+4.8*2)*3.68 = 70,656 [Q] "KŠ23.24 - trasa A" (4.8*2+4.8*2)*3.68 = 70,656 [R] "KŠ23.25 - trasa A" (4.8*2+4.8*2)*3.78 = 72,576 [S] "KŠ23.27 - trasa A" (5.2*2+6.2*2)*3.88 = 88,464 [T] "KŠ23.28 - trasa A" (4.8*2+4.8*2)*3.86 = 74,112 [U] "KŠ23.29 - trasa A" (4.8*2+4.8*2)*3.93 = 75,456 [V] "KŠ23.30 - trasa A" (4.8*2+4.8*2)*3.95 = 75,840 [W] "KŠ23.32 - trasa A" (5.2*2+5.7*2)*3.78 = 82,404 [X] "KŠ23.33 - trasa E" (4.8*2+4.8*2)*3.31 = 63,552 [Y] "KŠ23.35 - trasa E" (4.8*2+4.8*2)*3.7 = 71,040 [Z] "KŠ23.36 - trasa E" (4.8*2+4.8*2)*3.28 = 62,976 [AA] "KŠ23.37 - trasa E" (4.8*2+4.8*2)*3.28 = 62,976 [AB] "KŠ23.38 - trasa E" (5.2*2+5.7*2)*3.38 = 73,684 [AC] "KŠ23.39 - trasa E" (5.2*2+7*2)*2.88 = 70,272 [AD] "KŠ23.40 - trasa F" (4.8*2+4.8*2)*2.43 = 46,656 [AE] "KŠ23.42 - trasa A" (5.2*2+5.2*2)*3.83 = 79,664 [AF] "KŠ23.43 - trasa A" (4.8*2+4.8*2)*3.68 = 70,656 [AG] "KŠ23.44 - trasa A" (4.8*2+4.8*2)*3.68 = 70,656 [AH] "KŠ23.48 - trasa A" (4.8*2+4.8*2)*3.68 = 70,656 [AI] "KŠ23.49 - trasa A" (4.8*2+4.8*2)*3.68 = 70,656 [AJ] "KŠ23.50 - trasa A" (4.8*2+4.8*2)*3.68 = 70,656 [AK] "KŠ23.51 - trasa A" (4.8*2+4.8*2)*3.68 = 70,656 [AL] "KŠ23.52 - trasa A" (4.8*2+4.8*2)*3.28 = 62,976 [AM] "KŠ23.53 - trasa A" (4.8*2+4.8*2)*3.28 = 62,976 [AN] "KŠ23.54 - trasa A" (4.8*2+4.8*2)*3.28 = 62,976 [AO] "KŠ23.55 - trasa A" (4.8*2+4.8*2)*3.28 = 62,976 [AP] "KŠ23.56 - trasa A" (4.8*2+4.8*2)*3.8 = 72,960 [AQ] "KŠ23.57 - trasa A" (4.8*2+4.8*2)*3.28 = 62,976 [AR] "KŠ23.58 - trasa A" (4.8*2+4.8*2)*3.38 = 64,896 [AS] "KŠ23.59 - trasa A" (5.2*2+5.2*2)*3.63 = 75,504 [AT] "KŠ23.60 - trasa G" (5.2*2+5.2*2)*3.18 = 66,144 [AU] "KŠ23.61 - trasa A" (5.2*2+5.2*2)*3.38 = 70,304 [AV] "KŠ23.63 - trasa A" (4.8*2+4.8*2)*3.28 = 62,976 [AW] "KŠ23.64 - trasa A" (4.8*2+4.8*2)*3.28 = 62,976 [AX] "KŠ23.65 - trasa A" (4.8*2+4.8*2)*3.28 = 62,976 [AY] "KŠ23.66 - trasa A" (4.8*2+4.8*2)*3.28 = 62,976 [AZ] "KŠ23.67 - trasa A" (4.8*2+4.8*2)*3.28 = 62,976 [BA] "KŠ23.68 - trasa A" (4.8*2+4.8*2)*3.28 = 62,976 [BB] "KŠ23.69 - trasa H" (4.8*2+4.8*2)*2.83 = 54,336 [BC] "KŠ23.70 - trasa H" (4.8*2+4.8*2)*2.93 = 56,256 [BD] "KŠ23.71 - trasa H" (4.8*2+4.8*2)*2.93 = 56,256 [BE] "KŠ23.72 - trasa I" (4.8*2+4.8*2)*2.93 = 56,256 [BF] "KŠ23.73 - trasa I" (4.8*2+4.8*2)*2.93 = 56,256 [BG] "KŠ23.74 - trasa I" (4.8*2+4.8*2)*2.93 = 56,256 [BH] Celkem: A+B+C+D+E+F+G+H+I+J+K+L+M+N+O+P+Q+R+S+T+U+V+W+X+Y+Z+AA+AB+AC+AD+AE+AF+AG+AH+AI+AJ+AK+AL+AM+AN+AO+AP+AQ+AR+AS+AT+AU+AV+AW+AX+AY+AZ+BA+BB+BC+BD+BE+BF+BG+BH = 4090,700 [BI]
TS
P | 17 | 151101202 |  | Zrízení príložného pažení sten výkopu hl pres 4 do 8 m | M2 | 1324.164 | 0.00072 | 0 |  |  | 0 | 0 | CS ÚRS 2023 02 | 0 | 3 |  |  | 0
PP |  |  |  | Zrízení pažení sten výkopu bez rozeprení nebo vzeprení príložné, hloubky pres 4 do 8 m
VV |  |  |  | "Zemní práce - šachty, pažení (dl * v)" "KŠ23.1 - trasa A" (5.2*2+5.2*2)*4.34 = 90,272 [A] "KŠ23.2 - trasa A" (5.2*2+5.2*2)*4.69 = 97,552 [B] "KŠ23.6 - trasa A" (5.2*2+5.2*2)*5.68 = 118,144 [C] "KŠ23.7 - trasa A" (5.2*2+5.2*2)*4.43 = 92,144 [D] "KŠ23.22 - trasa A" (5.2*2+5.2*2)*5.38 = 111,904 [E] "KŠ23.23 - trasa A" (5.2*2+5.2*2)*5.07 = 105,456 [F] "KŠ23.26 - trasa A" (5.2*2+5.7*2)*4.98 = 108,564 [G] "KŠ23.31 - trasa A" (4.8*2+4.8*2)*4.18 = 80,256 [H] "KŠ23.34 - trasa E" (4.8*2+4.8*2)*4.13 = 79,296 [I] "KŠ23.41 - trasa A" (5.2*2+5.2*2)*4.1 = 85,280 [J] "KŠ23.45 - trasa A" (4.8*2+4.8*2)*4.27 = 81,984 [K] "KŠ23.46 - trasa A" (5.2*2+5.2*2)*4.08 = 84,864 [L] "KŠ23.47 - trasa A" (5.2*2+5.2*2)*4.28 = 89,024 [M] "KŠ23.62 - trasa A" (5.2*2+5.2*2)*4.78 = 99,424 [N] Celkem: A+B+C+D+E+F+G+H+I+J+K+L+M+N = 1324,164 [O]
TS
P | 16 | 151101211 |  | Odstranení príložného pažení sten hl do 4 m | M2 | 4090.7 | 0 | 0 |  |  | 0 | 0 | CS ÚRS 2023 02 | 0 | 3 |  |  | 0
PP |  |  |  | Odstranení pažení sten výkopu bez rozeprení nebo vzeprení s uložením pažin na vzdálenost do 3 m od okraje výkopu príložné, hloubky do 4 m
VV
TS
P | 20 | 151101212 |  | Odstranení príložného pažení sten hl pres 4 do 8 m | M2 | 1324.164 | 0 | 0 |  |  | 0 | 0 | CS ÚRS 2023 02 | 0 | 3 |  |  | 0
PP |  |  |  | Odstranení pažení sten výkopu bez rozeprení nebo vzeprení s uložením pažin na vzdálenost do 3 m od okraje výkopu príložné, hloubky pres 4 do 8 m
VV
TS
P | 14 | 151101301 |  | Zrízení rozeprení sten pri pažení príložném hl do 4 m | M3 | 5021.135 | 0.00046 | 0 |  |  | 0 | 0 | CS ÚRS 2023 02 | 0 | 3 |  |  | 0
PP |  |  |  | Zrízení rozeprení zapažených sten výkopu s potrebným prepažováním pri pažení príložném, hloubky do 4 m
VV |  |  |  | "Zemní práce - šachty, pažení, rozeprení (dl * š * v)" "KŠ23.3 - trasa A" (5.2*6.2)*3.85 = 124,124 [A] "KŠ23.4 - trasa A" (4.8*4.8)*3.68 = 84,787 [B] "KŠ23.5 - trasa A" (4.8*4.8)*3.68 = 84,787 [C] "KŠ23.8 - trasa A" (4.8*4.8)*3.68 = 84,787 [D] "KŠ23.9 - trasa A" (4.8*4.8)*3.68 = 84,787 [E] "KŠ23.10 - trasa A" (4.8*4.8)*3.68 = 84,787 [F] "KŠ23.11 - trasa A" (4.8*4.8)*3.68 = 84,787 [G] "KŠ23.12 - trasa A" (4.8*4.8)*3.68 = 84,787 [H] "KŠ23.13 - trasa A" (4.8*4.8)*3.68 = 84,787 [I] "KŠ23.14 - trasa A" (4.8*4.8)*3.68 = 84,787 [J] "KŠ23.15 - trasa A" (4.8*4.8)*3.68 = 84,787 [K] "KŠ23.16 - trasa A" (4.8*4.8)*3.68 = 84,787 [L] "KŠ23.17 - trasa A" (4.8*4.8)*3.68 = 84,787 [M] "KŠ23.18 - trasa A" (4.8*4.8)*3.68 = 84,787 [N] "KŠ23.19 - trasa A" (4.8*4.8)*3.68 = 84,787 [O] "KŠ23.20 - trasa A" (4.8*4.8)*3.68 = 84,787 [P] "KŠ23.21 - trasa A" (4.8*4.8)*3.68 = 84,787 [Q] "KŠ23.24 - trasa A" (4.8*4.8)*3.68 = 84,787 [R] "KŠ23.25 - trasa A" (4.8*4.8)*3.78 = 87,091 [S] "KŠ23.27 - trasa A" (5.2*6.2)*3.88 = 125,091 [T] "KŠ23.28 - trasa A" (4.8*4.8)*3.86 = 88,934 [U] "KŠ23.29 - trasa A" (4.8*4.8)*3.93 = 90,547 [V] "KŠ23.30 - trasa A" (4.8*4.8)*3.95 = 91,008 [W] "KŠ23.32 - trasa A" (5.2*5.7)*3.78 = 112,039 [X] "KŠ23.33 - trasa E" (4.8*4.8)*3.31 = 76,262 [Y] "KŠ23.35 - trasa E" (4.8*4.8)*3.7 = 85,248 [Z] "KŠ23.36 - trasa E" (4.8*4.8)*3.28 = 75,571 [AA] "KŠ23.37 - trasa E" (4.8*4.8)*3.28 = 75,571 [AB] "KŠ23.38 - trasa E" (5.2*5.7)*3.38 = 100,183 [AC] "KŠ23.39 - trasa E" (5.2*7)*2.88 = 104,832 [AD] "KŠ23.40 - trasa F" (4.8*4.8)*2.43 = 55,987 [AE] "KŠ23.42 - trasa A" (5.2*5.2)*3.83 = 103,563 [AF] "KŠ23.43 - trasa A" (4.8*4.8)*3.68 = 84,787 [AG] "KŠ23.44 - trasa A" (4.8*4.8)*3.68 = 84,787 [AH] "KŠ23.48 - trasa A" (4.8*4.8)*3.68 = 84,787 [AI] "KŠ23.49 - trasa A" (4.8*4.8)*3.68 = 84,787 [AJ] "KŠ23.50 - trasa A" (4.8*4.8)*3.68 = 84,787 [AK] "KŠ23.51 - trasa A" (4.8*4.8)*3.68 = 84,787 [AL] "KŠ23.52 - trasa A" (4.8*4.8)*3.28 = 75,571 [AM] "KŠ23.53 - trasa A" (4.8*4.8)*3.28 = 75,571 [AN] "KŠ23.54 - trasa A" (4.8*4.8)*3.28 = 75,571 [AO] "KŠ23.55 - trasa A" (4.8*4.8)*3.28 = 75,571 [AP] "KŠ23.56 - trasa A" (4.8*4.8)*3.8 = 87,552 [AQ] "KŠ23.57 - trasa A" (4.8*4.8)*3.28 = 75,571 [AR] "KŠ23.58 - trasa A" (4.8*4.8)*3.38 = 77,875 [AS] "KŠ23.59 - trasa A" (5.2*5.2)*3.63 = 98,155 [AT] "KŠ23.60 - trasa G" (5.2*5.2)*3.18 = 85,987 [AU] "KŠ23.61 - trasa A" (5.2*5.2)*3.38 = 91,395 [AV] "KŠ23.63 - trasa A" (4.8*4.8)*3.28 = 75,571 [AW] "KŠ23.64 - trasa A" (4.8*4.8)*3.28 = 75,571 [AX] "KŠ23.65 - trasa A" (4.8*4.8)*3.28 = 75,571 [AY] "KŠ23.66 - trasa A" (4.8*4.8)*3.28 = 75,571 [AZ] "KŠ23.67 - trasa A" (4.8*4.8)*3.28 = 75,571 [BA] "KŠ23.68 - trasa A" (4.8*4.8)*3.28 = 75,571 [BB] "KŠ23.69 - trasa H" (4.8*4.8)*2.83 = 65,203 [BC] "KŠ23.70 - trasa H" (4.8*4.8)*2.93 = 67,507 [BD] "KŠ23.71 - trasa H" (4.8*4.8)*2.93 = 67,507 [BE] "KŠ23.72 - trasa I" (4.8*4.8)*2.93 = 67,507 [BF] "KŠ23.73 - trasa I" (4.8*4.8)*2.93 = 67,507 [BG] "KŠ23.74 - trasa I" (4.8*4.8)*2.93 = 67,507 [BH] Celkem: A+B+C+D+E+F+G+H+I+J+K+L+M+N+O+P+Q+R+S+T+U+V+W+X+Y+Z+AA+AB+AC+AD+AE+AF+AG+AH+AI+AJ+AK+AL+AM+AN+AO+AP+AQ+AR+AS+AT+AU+AV+AW+AX+AY+AZ+BA+BB+BC+BD+BE+BF+BG+BH = 5021,146 [BI]
TS
P | 18 | 151101302 |  | Zrízení rozeprení sten pri pažení príložném hl pres 4 do 8 m | M3 | 1703.733 | 0.00048 | 0 |  |  | 0 | 0 | CS ÚRS 2023 02 | 0 | 3 |  |  | 0
PP |  |  |  | Zrízení rozeprení zapažených sten výkopu s potrebným prepažováním pri pažení príložném, hloubky pres 4 do 8 m
VV |  |  |  | "Zemní práce - šachty, pažení, rozeprení (dl * š * v)" "KŠ23.1 - trasa A" (5.2*5.2)*4.34 = 117,354 [A] "KŠ23.2 - trasa A" (5.2*5.2)*4.69 = 126,818 [B] "KŠ23.6 - trasa A" (5.2*5.2)*5.68 = 153,587 [C] "KŠ23.7 - trasa A" (5.2*5.2)*4.43 = 119,787 [D] "KŠ23.22 - trasa A" (5.2*5.2)*5.38 = 145,475 [E] "KŠ23.23 - trasa A" (5.2*5.2)*5.07 = 137,093 [F] "KŠ23.26 - trasa A" (5.2*5.7)*4.98 = 147,607 [G] "KŠ23.31 - trasa A" (4.8*4.8)*4.18 = 96,307 [H] "KŠ23.34 - trasa E" (4.8*4.8)*4.13 = 95,155 [I] "KŠ23.41 - trasa A" (5.2*5.2)*4.1 = 110,864 [J] "KŠ23.45 - trasa A" (4.8*4.8)*4.27 = 98,381 [K] "KŠ23.46 - trasa A" (5.2*5.2)*4.08 = 110,323 [L] "KŠ23.47 - trasa A" (5.2*5.2)*4.28 = 115,731 [M] "KŠ23.62 - trasa A" (5.2*5.2)*4.78 = 129,251 [N] Celkem: A+B+C+D+E+F+G+H+I+J+K+L+M+N = 1703,734 [O]
TS
P | 15 | 151101311 |  | Odstranení rozeprení sten pri pažení príložném hl do 4 m | M3 | 5021.135 | 0 | 0 |  |  | 0 | 0 | CS ÚRS 2023 02 | 0 | 3 |  |  | 0
PP |  |  |  | Odstranení rozeprení sten výkopu s uložením materiálu na vzdálenost do 3 m od okraje výkopu pažení príložného, hloubky do 4 m
VV
TS
P | 19 | 151101312 |  | Odstranení rozeprení sten pri pažení príložném hl pres 4 do 8 m | M3 | 1703.733 | 0 | 0 |  |  | 0 | 0 | CS ÚRS 2023 02 | 0 | 3 |  |  | 0
PP |  |  |  | Odstranení rozeprení sten výkopu s uložením materiálu na vzdálenost do 3 m od okraje výkopu pažení príložného, hloubky pres 4 do 8 m
VV
TS
P | 21 | 153112111 |  | Nastražení ocelových štetovnic dl do 10 m ve standardních podmínkách z terénu | M2 | 915.2 | 0.00015 | 0 |  |  | 0 | 0 | CS ÚRS 2023 02 | 0 | 3 |  |  | 0
PP |  |  |  | Zrízení beranených sten z ocelových štetovnic z terénu nastražení štetovnic ve standardních podmínkách, délky do 10 m
VV |  |  |  | "Zemní práce - štetovnice (dl * v)" "trasa a1" (4.00+3.20*2)*8.00 = 83,200 [A] "trasa a6" (4.00+3.20*2)*8.00 = 83,200 [B] "trasa a22" (4.00+3.20*2)*10.00 = 104,000 [C] "trasa e1" (4.00+3.20*2)*10.00 = 104,000 [D] (4.00+3.20*2)*10.00 = 104,000 [E] "trasa e2" (4.00+3.20*2)*8.00 = 83,200 [F] (4.00+3.20*2)*8.00 = 83,200 [G] "trasa a47" (4.00+3.20*2)*10.00 = 104,000 [H] "trasa a52" (4.00+3.20*2)*8.00 = 83,200 [I] (4.00+3.20*2)*8.00 = 83,200 [J] Celkem: A+B+C+D+E+F+G+H+I+J = 915,200 [K]
TS
P | 22 | 153112122 |  | Zaberanení ocelových štetovnic na dl do 8 m ve standardních podmínkách z terénu | M2 | 915.2 | 0 | 0 |  |  | 0 | 0 | CS ÚRS 2023 02 | 0 | 3 |  |  | 0
PP |  |  |  | Zrízení beranených sten z ocelových štetovnic z terénu zaberanení štetovnic ve standardních podmínkách, délky do 8 m
VV |  |  |  | "Zemní práce - štetovnice (pl)" (915.2) = 915,200 [A] Celkem: A = 915,200 [B]
TS
P | 24 | 153113111 |  | Vytažení ocelových štetovnic dl do 12 m zaberanených do hl 4 m z terénu ve standardnich podmínkách | M2 | 915.2 | 0 | 0 |  |  | 0 | 0 | CS ÚRS 2023 02 | 0 | 3 |  |  | 0
PP |  |  |  | Vytažení sten z ocelových štetovnic zaberanených z terénu délky do 12 m ve standardních podmínkách, zaberanených na hloubku do 4 m
VV
TS
P | 23 | 159203X1 |  | štetovnice (dle PD) | T | 156.545 | 1 | 0 |  |  | 0 | 0 |  | 0 | 3 |  |  | 0
PP |  |  |  | štetovnice (dle PD)
VV |  |  |  | "Zemní práce - štetovnice (pl * hm) (hm = 155,50 kg/m2)" (915.2)*155.50/1000 = 142,314 [A] Celkem: A = 142,314 [B] B * 1.1Koeficient množství = 156,545 [C]
TS
P | 3 | 162306111 |  | Vodorovné premístení do 500 m bez naložení výkopku ze zemin schopných zúrodnení | M3 | 1747.17 | 0 | 0 |  |  | 0 | 0 | CS ÚRS 2023 02 | 0 | 3 |  |  | 0
PP |  |  |  | Vodorovné premístení výkopku bez naložení, avšak se složením zemin schopných zúrodnení, na vzdálenost pres 100 do 500 m
VV |  |  |  | "Zemní práce - ornice, presun po staveništi (predpokládaná pl * v * p)" (5823.89999999999)*0.15*2 = 1747,170 [A] Celkem: A = 1747,170 [B]
TS
P | 25 | 162351103 |  | Vodorovné premístení pres 50 do 500 m výkopku/sypaniny z horniny trídy težitelnosti I skupiny 1 až 3 | M3 | 32224.231 | 0 | 0 |  |  | 0 | 0 | CS ÚRS 2023 02 | 0 | 3 |  |  | 0
PP |  |  |  | Vodorovné premístení výkopku nebo sypaniny po suchu na obvyklém dopravním prostredku, bez naložení výkopku, avšak se složením bez rozhrnutí z horniny trídy težitelnosti I skupiny 1 až 3 na vzdálenost pres 50 do 500 m
VV |  |  |  | "Zemní práce - presun (obj)" (25057.373) = 25057,373 [A] (6724.868) = 6724,868 [B] (441.99) = 441,990 [C] Celkem: A+B+C = 32224,231 [D]
TS |  |  |  | 1. Premístuje-li se výkopek z docasných skládek vzdálených do 50 m, neocenuje se nakládání výkopku, i když se provádí. Toto ustanovení neplatí, vylucuje-li projekt použití dozeru. 2. Ceny nelze použít, predepisuje-li projekt premístit výkopek na místo neprístupné obvyklým dopravním prostredkum; toto premístení se ocenuje individuálne.
P | 2 | 167103101 |  | Nakládání výkopku ze zemin schopných zúrodnení | M3 | 873.585 | 0 | 0 |  |  | 0 | 0 | CS ÚRS 2023 02 | 0 | 3 |  |  | 0
PP |  |  |  | Nakládání neulehlého výkopku z hromad zeminy schopné zúrodnení
VV |  |  |  | "Zemní práce - ornice, naložení (predpokládaná pl * v)" (5823.89999999999)*0.15 = 873,585 [A] Celkem: A = 873,585 [B]
TS
P | 27 | 167151111 |  | Nakládání výkopku z hornin trídy težitelnosti I skupiny 1 až 3 pres 100 m3 | M3 | 31782.241 | 0 | 0 |  |  | 0 | 0 | CS ÚRS 2023 02 | 0 | 3 |  |  | 0
PP |  |  |  | Nakládání, skládání a prekládání neulehlého výkopku nebo sypaniny strojne nakládání, množství pres 100 m3, z hornin trídy težitelnosti I, skupiny 1 až 3
VV |  |  |  | "Zemní práce - naložení (obj)" (25057.373) = 25057,373 [A] (6724.868) = 6724,868 [B] Celkem: A+B = 31782,241 [C]
TS |  |  |  | 1. Ceny -1131 až -1133 jsou urceny pro nakládání, prekládání a vykládání na vzdálenost a) do 20 m vodorovne; vodorovná vzdálenost se merí od težnice lodi k težnici druhé lodi, nebo ktežišti hromady na brehu nebo k težišti dopravního prostredku na suchu, b) do 4 m svisle; svislá vzdálenost se merí od pracovní hladiny vody k úrovni srovna- ného terénu v míste hromady nebo v míste dopravní plochy pro dopravní prostredek na suchu. Uvedenou svislou vzdálenost 4 m lze zvetšit, a to nejvýše do 6 m, jestliže je vodorovná vzdálenost uvedená v bodu a) kratší než 20 m nejméne o trojnásobek zvetšení výšky pres 4 m. 2. Množství merných jednotek se urcí v rostlém stavu horniny.
P | 26 | 171201201 |  | Uložení sypaniny na skládky nebo meziskládky | M3 | 31782.241 | 0 | 0 |  |  | 0 | 0 | CS ÚRS 2023 02 | 0 | 3 |  |  | 0
PP |  |  |  | Uložení sypaniny na skládky nebo meziskládky bez hutnení s upravením uložené sypaniny do predepsaného tvaru
VV |  |  |  | "Zemní práce - deponie (obj)" (25057.373) = 25057,373 [A] (6724.868) = 6724,868 [B] Celkem: A+B = 31782,241 [C]
TS |  |  |  | 1. Cena je urcena i pro: a) zasypání koryt vodotecí a prohlubní v terénu bez predepsaného zhutnení sypaniny, b) uložení výkopku pod vodou do prohlubní ve dne vodotecí nebo nádrží. 2. Cenu nelze použít pro uložení výkopku nebo ornice na trvalé skládky s predepsaným zhutnením; toto uložení výkopku se ocenuje cenami souboru cen 171 . . Uložení sypaniny do násypu. 3. Vcene jsou zapocteny i náklady na rozprostrení sypaniny ve vrstvách s hrubým urovnáním na skládce. 4. Vcene nejsou zapocteny náklady na získání skládek ani na poplatky za skládku. 5. Množství jednotek uložení výkopku (sypaniny) se urcí v m3 uloženého výkopku (sypaniny), v rostlém stavu zpravidla ve výkopišti.
P | 4 | 171206111 |  | Uložení zemin schopných zúrodnení nebo výsypek do násypu | M3 | 873.585 | 0 | 0 |  |  | 0 | 0 | CS ÚRS 2023 02 | 0 | 3 |  |  | 0
PP |  |  |  | Uložení zemin schopných zúrodnení nebo výsypek do násypu predepsaných tvaru s urovnáním
VV |  |  |  | "Zemní práce - ornice, uložení na staveništi (predpokládaná pl * v)" (5823.89999999999)*0.15 = 873,585 [A] Celkem: A = 873,585 [B]
TS
P | 33 | 174101101 |  | Zásyp jam, šachet rýh nebo kolem objektu sypaninou se zhutnením | M3 | 13592.027 | 0 | 0 |  |  | 0 | 0 | CS ÚRS 2023 02 | 0 | 3 |  |  | 0
PP |  |  |  | Zásyp sypaninou z jakékoliv horniny strojne s uložením výkopku ve vrstvách se zhutnením jam, šachet, rýh nebo kolem objektu v techto vykopávkách
VV |  |  |  | "Zemní práce - zásyp rýh, fr 0/32 (dl * š * v)" (441.99) = 441,990 [A] Mezisoucet: A = 441,990 [B] "Zemní práce - zásyp rýh, fr 8/16 (dl * š * v)" (5277.418) = 5277,418 [C] Mezisoucet: C = 5277,418 [D] "Zemní práce - zásyp rýh, zemina (dl * š * v)" (3124.410) = 3124,410 [E] Mezisoucet: E = 3124,410 [F] "Zemní práce - obsyp šachet (dl * š * v) - šachty (dl * š * v)" (4748.209) = 4748,209 [G] Mezisoucet: G = 4748,209 [H] Celkem: A+C+E+G = 13592,027 [I]
TS |  |  |  | 1. Ceny nelze použít pro zásyp rýh pro drenážní trativody pro lesnicko-technické meliorace a zemedelské. Zásyp techto rýh se ocenuje cenami souboru cen 174 Zásyp rýh pro drény. 2. V cenách je zapocteno premístení sypaniny ze vzdálenosti 10 m od kraje výkopu nebo zasypávaného prostoru, mereno k težišti skládky. 3. Objem zásypu je rozdíl objemu výkopu a objemu do neho vestavených konstrukcí nebo uložených vedení i sjejich obklady a podklady. Objem potrubí do DN 180, príp. i s obalem, se od objemu zásypu neodecítá. Pro stanovení objemu zásypu se od objemu výkopu odecítá i objem obsypu potrubí ocenovaný cenami souboru cen 175 Obsyp potrubí, prichází-li v úvahu . 4. Odklizení zbylého výkopku po provedení zásypu zárezu se šikmými stenami pro podzemní vedení nebo zásypu jam a rýh pro podzemní vedení se ocenuje cenami souboru cen 167 Nakládání výkopku nebo sypaniny a 162 Vodorovné premístení výkopku. 5. Rozprostrení zbylého výkopku podél výkopu a nad výkopem po provedení zásypu zárezu se šikmými stenami pro podzemní vedení nebo zásypu jam a rýh pro podzemní vedení se ocenuje cenami souboru cen 171 Uložení sypaniny do násypu. 6. V cenách nejsou zahrnuty náklady na prohození sypaniny, tyto náklady se ocenují cenou 17411-1109 Príplatek za prohození sypaniny.
P | 31 | 175151101 |  | Obsypání potrubí strojne sypaninou bez prohození, uloženou do 3 m | M3 | 11807.116 | 0 | 0 |  |  | 0 | 0 | CS ÚRS 2023 02 | 0 | 3 |  |  | 0
PP |  |  |  | Obsypání potrubí strojne sypaninou z vhodných trídy težitelnosti I a II, skupiny 1 až 4 nebo materiálem pripraveným podél výkopu ve vzdálenosti do 3 m od jeho kraje, pro jakoukoliv hloubku výkopu a míru zhutnení bez prohození sypaniny
VV |  |  |  | "Zemní práce - zásyp s obsypem (dl * š * v) - kabelovod (dl * š * v * p)" (11807.116) = 11807,116 [A] Mezisoucet: A = 11807,116 [B] Celkem: A = 11807,116 [C]
TS |  |  |  | 1. Objem obsypu na 1 m délky potrubí se rovná šírce dna výkopu násobené souctem vnejšího prumeru potrubí príp. i s obalem a projektované tlouštky obsypu nad, prípadne i pod potrubím. Pro odecítání objemu potrubí se zapocítávají všechny vestavené konstrukce nebo uložené vedení i s jejich obklady a podklady (tento objem se nazývá objemem horniny vytlacené konstrukcí). 2. Míru zhutnení predepisuje projekt. 3. V cenách nejsou zahrnuty náklady na nakupovanou sypaninu. Tato se ocenuje ve specifikaci. 4. V cenách nejsou zahrnuty náklady na prohození sypaniny, tyto náklady se ocenují položkou 17511-1109 Príplatek za prohození sypaniny.
P | 37 | 181351003 |  | Rozprostrení ornice tl vrstvy do 200 mm pl do 100 m2 v rovine nebo ve svahu do 1:5 strojne | M2 | 5823.9 | 0 | 0 |  |  | 0 | 0 | CS ÚRS 2023 02 | 0 | 3 |  |  | 0
PP |  |  |  | Rozprostrení a urovnání ornice v rovine nebo ve svahu sklonu do 1:5 strojne pri souvislé ploše do 100 m2, tl. vrstvy do 200 mm
VV |  |  |  | "Zemní práce - ornice (predpokládaná pl)" (5823.89999999999) = 5823,900 [A] Celkem: A = 5823,900 [B]
TS
P | 40 | 181411131 |  | Založení parkového trávníku výsevem pl do 1000 m2 v rovine a ve svahu do 1:5 | M2 | 5823.9 | 0 | 0 |  |  | 0 | 0 | CS ÚRS 2023 02 | 0 | 3 |  |  | 0
PP |  |  |  | Založení trávníku na pude predem pripravené plochy do 1000 m2 výsevem vcetne utažení parkového v rovine nebo na svahu do 1:5
VV |  |  |  | "Zemní práce - trávník (predpokládaná pl)" (5823.89999999999) = 5823,900 [A] Celkem: A = 5823,900 [B]
TS
P | 38 | 181951112 |  | Úprava pláne v hornine trídy težitelnosti I skupiny 1 až 3 se zhutnením strojne | M2 | 5823.9 | 0 | 0 |  |  | 0 | 0 | CS ÚRS 2023 02 | 0 | 3 |  |  | 0
PP |  |  |  | Úprava pláne vyrovnáním výškových rozdílu strojne v hornine trídy težitelnosti I, skupiny 1 až 3 se zhutnením
VV |  |  |  | "Zemní práce - ornice, hutnení (predpokládaná pl)" (5823.89999999999) = 5823,900 [A] Celkem: A = 5823,900 [B]
TS
P | 39 | 183403153 |  | Obdelání pudy hrabáním v rovine a svahu do 1:5 | M2 | 5823.9 | 0 | 0 |  |  | 0 | 0 | CS ÚRS 2023 02 | 0 | 3 |  |  | 0
PP |  |  |  | Obdelání pudy hrabáním v rovine nebo na svahu do 1:5
VV |  |  |  | "Zemní práce - trávník, príprava (predpokládaná pl)" (5823.89999999999) = 5823,900 [A] Celkem: A = 5823,900 [B]
TS
P | 30 | 271572211 |  | Podsyp pod základové konstrukce se zhutnením z netrídeného šterkopísku | M3 | 841.1 | 1.98 | 0 |  |  | 0 | 0 | CS ÚRS 2023 02 | 0 | 3 |  |  | 0
PP |  |  |  | Podsyp pod základové konstrukce se zhutnením a urovnáním povrchu ze šterkopísku netrídeného
VV |  |  |  | "Kabelovod - podsyp (dl * š * v)" "a1a: KŠ23.1-KŠ23.2" (27.0)*2.3*0.1 = 6,210 [A] "a1b: KŠ23.1-KŠ23.2" (18.0)*2.3*0.1 = 4,140 [B] "a2a: KŠ23.2-KŠ23.3" (8.0)*2.3*0.1 = 1,840 [C] "a2b: KŠ23.2-KŠ23.3" (26.0)*2.3*0.1 = 5,980 [D] "a2c: KŠ23.2-KŠ23.3" (22.0)*2.3*0.1 = 5,060 [E] "a2d: KŠ23.2-KŠ23.3" (4.0)*2.3*0.1 = 0,920 [F] "a2e: KŠ23.2-KŠ23.3" (6.0)*3.2*0.1 = 1,920 [G] "a3a: KŠ23.3-KŠ23.4" (6.0)*3.2*0.1 = 1,920 [H] "a3b: KŠ23.3-KŠ23.4" (8.0)*2.3*0.1 = 1,840 [I] "a3c: KŠ23.3-KŠ23.4" (22.0)*2.3*0.1 = 5,060 [J] "a3d: KŠ23.3-KŠ23.4" (3.0)*2.3*0.1 = 0,690 [K] "a3d: KŠ23.3-KŠ23.4" (5.0)*3.2*0.1 = 1,600 [L] "a4a: KŠ23.4-KŠ23.5" (5.0)*3.2*0.1 = 1,600 [M] "a4b: KŠ23.4-KŠ23.5" (4.0)*2.3*0.1 = 0,920 [N] "a4c: KŠ23.4-KŠ23.5" (21.0)*2.3*0.1 = 4,830 [O] "a4d: KŠ23.4-KŠ23.5" (4.0)*2.3*0.1 = 0,920 [P] "a4d: KŠ23.4-KŠ23.5" (5.0)*3.2*0.1 = 1,600 [Q] "a5a: KŠ23.5-KŠ23.6" (5.0)*3.2*0.1 = 1,600 [R] "a5b: KŠ23.5-KŠ23.6" (7.0)*2.3*0.1 = 1,610 [S] "a5c: KŠ23.5-KŠ23.6" (19.0)*2.3*0.1 = 4,370 [T] "a5d: KŠ23.5-KŠ23.6" (9.0)*2.3*0.1 = 2,070 [U] "a6a: KŠ23.6-KŠ23.7" (27.0)*2.3*0.1 = 6,210 [V] "a6b: KŠ23.6-KŠ23.7" (12.0)*2.3*0.1 = 2,760 [W] "a7a: KŠ23.7-KŠ23.8" (6.0)*3.2*0.1 = 1,920 [X] "a7b: KŠ23.7-KŠ23.8" (6.0)*2.3*0.1 = 1,380 [Y] "a7c: KŠ23.7-KŠ23.8" (19.0)*2.3*0.1 = 4,370 [Z] "a7d: KŠ23.7-KŠ23.8" (4.0)*2.3*0.1 = 0,920 [AA] "a7e: KŠ23.7-KŠ23.8" (6.0)*3.2*0.1 = 1,920 [AB] "a8a: KŠ23.8-KŠ23.9" (6.0)*3.2*0.1 = 1,920 [AC] "a8b: KŠ23.8-KŠ23.9" (3.0)*2.3*0.1 = 0,690 [AD] "a8c: KŠ23.8-KŠ23.9" (32.0)*2.3*0.1 = 7,360 [AE] "a8d: KŠ23.8-KŠ23.9" (3.0)*2.3*0.1 = 0,690 [AF] "a8e: KŠ23.8-KŠ23.9" (6.0)*3.2*0.1 = 1,920 [AG] "a9a: KŠ23.9-KŠ23.10" (7.0)*3.2*0.1 = 2,240 [AH] "a8b: KŠ23.9-KŠ23.10" (3.0)*2.3*0.1 = 0,690 [AI] "a8c: KŠ23.9-KŠ23.10" (27.0)*2.3*0.1 = 6,210 [AJ] "a8d: KŠ23.9-KŠ23.10" (4.0)*2.3*0.1 = 0,920 [AK] "a9e: KŠ23.9-KŠ23.10" (7.0)*3.2*0.1 = 2,240 [AL] "a10a: KŠ23.10-KŠ23.11" (7.0)*3.2*0.1 = 2,240 [AM] "a10b: KŠ23.10-KŠ23.11" (3.0)*2.3*0.1 = 0,690 [AN] "a10c: KŠ23.10-KŠ23.11" (32.0)*2.3*0.1 = 7,360 [AO] "a10d: KŠ23.10-KŠ23.11" (4.0)*2.3*0.1 = 0,920 [AP] "a10e: KŠ23.10-KŠ23.11" (7.0)*3.2*0.1 = 2,240 [AQ] "a11a: KŠ23.11-KŠ23.12" (7.0)*3.2*0.1 = 2,240 [AR] "a11b: KŠ23.11-KŠ23.12" (7.0)*2.3*0.1 = 1,610 [AS] "a11c: KŠ23.11-KŠ23.12" (40.0)*2.3*0.1 = 9,200 [AT] "a11d: KŠ23.11-KŠ23.12" (3.0)*2.3*0.1 = 0,690 [AU] "a11e: KŠ23.11-KŠ23.12" (6.0)*3.2*0.1 = 1,920 [AV] "a12a: KŠ23.12-KŠ23.13" (6.0)*3.2*0.1 = 1,920 [AW] "a12b: KŠ23.12-KŠ23.13" (3.0)*2.3*0.1 = 0,690 [AX] "a12c: KŠ23.12-KŠ23.13" (32.0)*2.3*0.1 = 7,360 [AY] "a12d: KŠ23.12-KŠ23.13" (4.0)*2.3*0.1 = 0,920 [AZ] "a12e: KŠ23.12-KŠ23.13" (6.0)*3.2*0.1 = 1,920 [BA] "a13a: KŠ23.13-KŠ23.14" (4.0)*3.2*0.1 = 1,280 [BB] "a13b: KŠ23.13-KŠ23.14" (4.0)*2.3*0.1 = 0,920 [BC] "a13c: KŠ23.13-KŠ23.14" (30.0)*2.3*0.1 = 6,900 [BD] "a13d: KŠ23.13-KŠ23.14" (4.0)*2.3*0.1 = 0,920 [BE] "a13e: KŠ23.13-KŠ23.14" (5.0)*3.2*0.1 = 1,600 [BF] "a14a: KŠ23.14-KŠ23.15" (5.0)*3.2*0.1 = 1,600 [BG] "a14b: KŠ23.14-KŠ23.15" (3.0)*2.3*0.1 = 0,690 [BH] "a14c: KŠ23.14-KŠ23.15" (30.0)*2.3*0.1 = 6,900 [BI] "a14d: KŠ23.14-KŠ23.15" (2.0)*2.3*0.1 = 0,460 [BJ] "a14e: KŠ23.14-KŠ23.15" (6.0)*3.2*0.1 = 1,920 [BK] "a15a: KŠ23.15-KŠ23.16" (6.0)*3.2*0.1 = 1,920 [BL] "a15b: KŠ23.15-KŠ23.16" (3.0)*2.3*0.1 = 0,690 [BM] "a15c: KŠ23.15-KŠ23.16" (30.0)*2.3*0.1 = 6,900 [BN] "a15d: KŠ23.15-KŠ23.16" (3.0)*2.3*0.1 = 0,690 [BO] "a15e: KŠ23.15-KŠ23.16" (6.0)*3.2*0.1 = 1,920 [BP] "a16a: KŠ23.16-KŠ23.17" (4.0)*3.2*0.1 = 1,280 [BQ] "a16b: KŠ23.16-KŠ23.17" (3.0)*2.3*0.1 = 0,690 [BR] "a16c: KŠ23.16-KŠ23.17" (28.0)*2.3*0.1 = 6,440 [BS] "a16d: KŠ23.16-KŠ23.17" (4.0)*2.3*0.1 = 0,920 [BT] "a16e: KŠ23.16-KŠ23.17" (6.0)*3.2*0.1 = 1,920 [BU] "a17a: KŠ23.17-KŠ23.18" (7.0)*3.2*0.1 = 2,240 [BV] "a17b: KŠ23.17-KŠ23.18" (3.0)*2.3*0.1 = 0,690 [BW] "a17c: KŠ23.17-KŠ23.18" (28.0)*2.3*0.1 = 6,440 [BX] "a17d: KŠ23.17-KŠ23.18" (3.0)*2.3*0.1 = 0,690 [BY] "a17e: KŠ23.17-KŠ23.18" (6.0)*3.2*0.1 = 1,920 [BZ] "a18a: KŠ23.18-KŠ23.19" (7.0)*3.2*0.1 = 2,240 [CA] "a18b: KŠ23.18-KŠ23.19" (4.0)*2.3*0.1 = 0,920 [CB] "a18c: KŠ23.18-KŠ23.19" (27.0)*2.3*0.1 = 6,210 [CC] "a18d: KŠ23.18-KŠ23.19" (4.0)*2.3*0.1 = 0,920 [CD] "a18e: KŠ23.18-KŠ23.19" (6.0)*3.2*0.1 = 1,920 [CE] "a19a: KŠ23.19-KŠ23.20" (6.0)*3.2*0.1 = 1,920 [CF] "a19b: KŠ23.19-KŠ23.20" (3.0)*2.3*0.1 = 0,690 [CG] "a19c: KŠ23.19-KŠ23.20" (38.0)*2.3*0.1 = 8,740 [CH] "a19d: KŠ23.19-KŠ23.20" (4.0)*2.3*0.1 = 0,920 [CI] "a19e: KŠ23.19-KŠ23.20" (5.0)*3.2*0.1 = 1,600 [CJ] "a20a: KŠ23.20-KŠ23.21" (6.0)*3.2*0.1 = 1,920 [CK] "a20b: KŠ23.20-KŠ23.21" (3.0)*2.3*0.1 = 0,690 [CL] "a20c: KŠ23.20-KŠ23.21" (37.0)*2.3*0.1 = 8,510 [CM] "a20d: KŠ23.20-KŠ23.21" (4.0)*2.3*0.1 = 0,920 [CN] "a20e: KŠ23.20-KŠ23.21" (6.0)*3.2*0.1 = 1,920 [CO] "a21a: KŠ23.21-KŠ23.22" (6.0)*3.2*0.1 = 1,920 [CP] "a21b: KŠ23.21-KŠ23.22" (3.0)*2.3*0.1 = 0,690 [CQ] "a21c: KŠ23.21-KŠ23.22" (37.0)*2.3*0.1 = 8,510 [CR] "a21d: KŠ23.21-KŠ23.22" (4.0)*2.3*0.1 = 0,920 [CS] "a22a: KŠ23.22-KŠ23.23" (11.0)*2.3*0.1 = 2,530 [CT] "a23a: KŠ23.23-KŠ23.24" (8.0)*2.3*0.1 = 1,840 [CU] "a23b: KŠ23.23-KŠ23.24" (25.0)*2.3*0.1 = 5,750 [CV] "a23c: KŠ23.23-KŠ23.24" (4.0)*2.3*0.1 = 0,920 [CW] "a23d: KŠ23.23-KŠ23.24" (5.0)*3.2*0.1 = 1,600 [CX] "a24a: KŠ23.24-KŠ23.25" (6.0)*3.2*0.1 = 1,920 [CY] "a24b: KŠ23.24-KŠ23.25" (11.0)*2.3*0.1 = 2,530 [CZ] "a24c: KŠ23.24-KŠ23.25" (7.0)*2.3*0.1 = 1,610 [DA] "a24d: KŠ23.24-KŠ23.25" (11.0)*2.3*0.1 = 2,530 [DB] "a24e: KŠ23.24-KŠ23.25" (8.0)*3.2*0.1 = 2,560 [DC] "a25a: KŠ23.25-KŠ23.26" (5.0)*3.2*0.1 = 1,600 [DD] "a25b: KŠ23.25-KŠ23.26" (13.0)*2.3*0.1 = 2,990 [DE] "a25c: KŠ23.25-KŠ23.26" (9.0)*2.3*0.1 = 2,070 [DF] "a25d: KŠ23.25-KŠ23.26" (6.0)*2.3*0.1 = 1,380 [DG] "a25e: KŠ23.25-KŠ23.26" (7.0)*3.2*0.1 = 2,240 [DH] "a26a: KŠ23.26-KŠ23.27" (6.0)*3.2*0.1 = 1,920 [DI] "a26b: KŠ23.26-KŠ23.27" (6.0)*2.3*0.1 = 1,380 [DJ] "a26c: KŠ23.26-KŠ23.27" (19.0)*2.3*0.1 = 4,370 [DK] "a26d: KŠ23.26-KŠ23.27" (5.0)*2.3*0.1 = 1,150 [DL] "a26e: KŠ23.26-KŠ23.27" (7.0)*3.2*0.1 = 2,240 [DM] "a27a: KŠ23.27-KŠ23.28" (15.0)*3.2*0.1 = 4,800 [DN] "a27b: KŠ23.27-KŠ23.28" (5.0)*2.3*0.1 = 1,150 [DO] "a27c: KŠ23.27-KŠ23.28" (6.0)*2.3*0.1 = 1,380 [DP] "a27d: KŠ23.27-KŠ23.28" (5.0)*2.3*0.1 = 1,150 [DQ] "a27e: KŠ23.27-KŠ23.28" (3.0)*3.2*0.1 = 0,960 [DR] "a28a: KŠ23.28-KŠ23.29" (12.0)*3.2*0.1 = 3,840 [DS] "a28b: KŠ23.28-KŠ23.29" (24.0)*3.29*0.1 = 7,896 [DT] "a28c: KŠ23.28-KŠ23.29" (18.0)*3.2*0.1 = 5,760 [DU] "a29a: KŠ23.29-KŠ23.30" (6.0)*3.2*0.1 = 1,920 [DV] "a29b: KŠ23.29-KŠ23.30" (35.0)*2.3*0.1 = 8,050 [DW] "a29c: KŠ23.29-KŠ23.30" (5.0)*2.3*0.1 = 1,150 [DX] "a29d: KŠ23.29-KŠ23.30" (7.0)*3.2*0.1 = 2,240 [DY] "a30a: KŠ23.30-KŠ23.31" (6.0)*3.2*0.1 = 1,920 [DZ] "a30b: KŠ23.30-KŠ23.31" (5.0)*2.3*0.1 = 1,150 [EA] "a30c: KŠ23.30-KŠ23.31" (38.0)*2.3*0.1 = 8,740 [EB] "a30d: KŠ23.30-KŠ23.31" (5.0)*3.2*0.1 = 1,600 [EC] "a31a: KŠ23.31-KŠ23.32" (6.0)*3.2*0.1 = 1,920 [ED] "a31b: KŠ23.31-KŠ23.32" (4.0)*2.3*0.1 = 0,920 [EE] "a31c: KŠ23.31-KŠ23.32" (15.0)*2.3*0.1 = 3,450 [EF] "a31d: KŠ23.31-KŠ23.32" (4.0)*2.3*0.1 = 0,920 [EG] "a31e: KŠ23.31-KŠ23.32" (15.0)*2.3*0.1 = 3,450 [EH] "a31f: KŠ23.31-KŠ23.32" (4.0)*2.3*0.1 = 0,920 [EI] "a31g: KŠ23.31-KŠ23.32" (6.0)*3.2*0.1 = 1,920 [EJ] "a32a: KŠ23.32-KŠ23.41" (6.0)*3.2*0.1 = 1,920 [EK] "a32b: KŠ23.32-KŠ23.41" (4.0)*2.3*0.1 = 0,920 [EL] "a32c: KŠ23.32-KŠ23.41" (33.0)*2.3*0.1 = 7,590 [EM] "a32d: KŠ23.32-KŠ23.41" (4.0)*2.3*0.1 = 0,920 [EN] "a32e: KŠ23.32-KŠ23.41" (6.0)*3.2*0.1 = 1,920 [EO] "a33a: KŠ23.41-KŠ23.42" (14.0)*2.3*0.1 = 3,220 [EP] "a34a: KŠ23.42-KŠ23.43" (5.0)*3.2*0.1 = 1,600 [EQ] "a34b: KŠ23.42-KŠ23.43" (7.0)*2.3*0.1 = 1,610 [ER] "a34c: KŠ23.42-KŠ23.43" (24.0)*2.3*0.1 = 5,520 [ES] "a34d: KŠ23.42-KŠ23.43" (6.0)*2.3*0.1 = 1,380 [ET] "a34e: KŠ23.42-KŠ23.43" (6.0)*3.2*0.1 = 1,920 [EU] "a35a: KŠ23.43-KŠ23.44" (6.0)*3.2*0.1 = 1,920 [EV] "a35b: KŠ23.43-KŠ23.44" (6.0)*2.3*0.1 = 1,380 [EW] "a35c: KŠ23.43-KŠ23.44" (21.0)*2.3*0.1 = 4,830 [EX] "a35d: KŠ23.43-KŠ23.44" (7.0)*2.3*0.1 = 1,610 [EY] "a35e: KŠ23.43-KŠ23.44" (6.0)*3.2*0.1 = 1,920 [EZ] "a36a: KŠ23.44-KŠ23.45" (7.0)*3.2*0.1 = 2,240 [FA] "a36b: KŠ23.44-KŠ23.45" (7.0)*2.3*0.1 = 1,610 [FB] "a36c: KŠ23.44-KŠ23.45" (17.0)*2.3*0.1 = 3,910 [FC] "a36d: KŠ23.44-KŠ23.45" (6.0)*2.3*0.1 = 1,380 [FD] "a36e: KŠ23.44-KŠ23.45" (6.0)*3.2*0.1 = 1,920 [FE] "a37a: KŠ23.45-KŠ23.46" (6.0)*3.2*0.1 = 1,920 [FF] "a37b: KŠ23.45-KŠ23.46" (6.0)*2.3*0.1 = 1,380 [FG] "a37c: KŠ23.45-KŠ23.46" (11.0)*2.3*0.1 = 2,530 [FH] "a37d: KŠ23.45-KŠ23.46" (9.0)*2.3*0.1 = 2,070 [FI] "a37e: KŠ23.45-KŠ23.46" (6.0)*3.2*0.1 = 1,920 [FJ] "a38a: KŠ23.46-KŠ23.47" (14.0)*2.3*0.1 = 3,220 [FK] "a39a: KŠ23.47-KŠ23.48" (8.0)*3.2*0.1 = 2,560 [FL] "a39b: KŠ23.47-KŠ23.48" (9.0)*2.3*0.1 = 2,070 [FM] "a39c: KŠ23.47-KŠ23.48" (19.0)*2.3*0.1 = 4,370 [FN] "a39d: KŠ23.47-KŠ23.48" (4.0)*2.3*0.1 = 0,920 [FO] "a39e: KŠ23.47-KŠ23.48" (6.0)*3.2*0.1 = 1,920 [FP] "a40a: KŠ23.48-KŠ23.49" (6.0)*3.2*0.1 = 1,920 [FQ] "a40b: KŠ23.48-KŠ23.49" (4.0)*2.3*0.1 = 0,920 [FR] "a40c: KŠ23.48-KŠ23.49" (27.0)*2.3*0.1 = 6,210 [FS] "a40d: KŠ23.48-KŠ23.49" (6.0)*2.3*0.1 = 1,380 [FT] "a40e: KŠ23.48-KŠ23.49" (9.0)*3.2*0.1 = 2,880 [FU] "a41a: KŠ23.49-KŠ23.50" (5.0)*3.2*0.1 = 1,600 [FV] "a41b: KŠ23.49-KŠ23.50" (4.0)*2.3*0.1 = 0,920 [FW] "a41c: KŠ23.49-KŠ23.50" (34.0)*2.3*0.1 = 7,820 [FX] "a41d: KŠ23.49-KŠ23.50" (4.0)*2.3*0.1 = 0,920 [FY] "a41e: KŠ23.49-KŠ23.50" (5.0)*3.2*0.1 = 1,600 [FZ] "a42a: KŠ23.50-KŠ23.51" (5.0)*3.2*0.1 = 1,600 [GA] "a42b: KŠ23.50-KŠ23.51" (4.0)*2.3*0.1 = 0,920 [GB] "a42c: KŠ23.50-KŠ23.51" (34.0)*2.3*0.1 = 7,820 [GC] "a42d: KŠ23.50-KŠ23.51" (4.0)*2.3*0.1 = 0,920 [GD] "a42e: KŠ23.50-KŠ23.51" (5.0)*3.2*0.1 = 1,600 [GE] "a43a: KŠ23.51-KŠ23.52" (5.0)*3.2*0.1 = 1,600 [GF] "a43b: KŠ23.51-KŠ23.52" (4.0)*2.3*0.1 = 0,920 [GG] "a43c: KŠ23.51-KŠ23.52" (5.0)*2.3*0.1 = 1,150 [GH] "a43b: KŠ23.51-KŠ23.52" (4.0)*2.3*0.1 = 0,920 [GI] "a43a: KŠ23.51-KŠ23.52" (5.0)*3.2*0.1 = 1,600 [GJ] "a44a: KŠ23.52-KŠ23.53" (6.0)*3.2*0.1 = 1,920 [GK] "a44b: KŠ23.52-KŠ23.53" (16.0)*2.3*0.1 = 3,680 [GL] "a444c: KŠ23.52-KŠ23.53" (21.0)*2.3*0.1 = 4,830 [GM] "a44d: KŠ23.52-KŠ23.53" (5.0)*2.3*0.1 = 1,150 [GN] "a44a: KŠ23.52-KŠ23.53" (5.0)*3.2*0.1 = 1,600 [GO] "a45a: KŠ23.53-KŠ23.54" (5.0)*3.2*0.1 = 1,600 [GP] "a45b: KŠ23.53-KŠ23.54" (4.0)*2.3*0.1 = 0,920 [GQ] "a45c: KŠ23.53-KŠ23.54" (34.0)*2.3*0.1 = 7,820 [GR] "a45d: KŠ23.53-KŠ23.54" (5.0)*2.3*0.1 = 1,150 [GS] "a45e: KŠ23.53-KŠ23.54" (5.0)*3.2*0.1 = 1,600 [GT] "a46a: KŠ23.54-KŠ23.55" (5.0)*3.2*0.1 = 1,600 [GU] "a46b: KŠ23.54-KŠ23.55" (4.0)*2.3*0.1 = 0,920 [GV] "a46c: KŠ23.54-KŠ23.55" (35.0)*2.3*0.1 = 8,050 [GW] "a46d: KŠ23.54-KŠ23.55" (5.0)*2.3*0.1 = 1,150 [GX] "a46e: KŠ23.54-KŠ23.55" (5.0)*3.2*0.1 = 1,600 [GY] "a47a: KŠ23.55-KŠ23.56" (7.0)*3.2*0.1 = 2,240 [GZ] "a47b: KŠ23.55-KŠ23.56" (6.0)*2.3*0.1 = 1,380 [HA] "a47c: KŠ23.55-KŠ23.56" (14.0)*2.3*0.1 = 3,220 [HB] "a47d: KŠ23.55-KŠ23.56" (6.0)*3.2*0.1 = 1,920 [HC] "a48a: KŠ23.56-KŠ23.57" (5.0)*3.2*0.1 = 1,600 [HD] "a48b: KŠ23.56-KŠ23.57" (7.0)*2.3*0.1 = 1,610 [HE] "a48c: KŠ23.56-KŠ23.57" (16.0)*2.3*0.1 = 3,680 [HF] "a48d: KŠ23.56-KŠ23.57" (4.0)*2.3*0.1 = 0,920 [HG] "a48e: KŠ23.56-KŠ23.57" (5.0)*3.2*0.1 = 1,600 [HH] "a49a: KŠ23.57-KŠ23.58" (7.0)*3.2*0.1 = 2,240 [HI] "a49b: KŠ23.57-KŠ23.58" (3.0)*2.3*0.1 = 0,690 [HJ] "a49c: KŠ23.57-KŠ23.58" (34.0)*2.3*0.1 = 7,820 [HK] "a49d: KŠ23.57-KŠ23.58" (5.0)*2.3*0.1 = 1,150 [HL] "a49e: KŠ23.57-KŠ23.58" (5.0)*3.2*0.1 = 1,600 [HM] "a50a: KŠ23.58-KŠ23.59" (6.0)*3.2*0.1 = 1,920 [HN] "a50b: KŠ23.58-KŠ23.59" (5.0)*2.3*0.1 = 1,150 [HO] "a50c: KŠ23.58-KŠ23.59" (20.0)*2.3*0.1 = 4,600 [HP] "a50d: KŠ23.58-KŠ23.59" (5.0)*2.3*0.1 = 1,150 [HQ] "a50e: KŠ23.58-KŠ23.59" (6.0)*3.2*0.1 = 1,920 [HR] "a51a: KŠ23.59-KŠ23.61" (5.0)*3.2*0.1 = 1,600 [HS] "a51b: KŠ23.59-KŠ23.61" (5.0)*2.3*0.1 = 1,150 [HT] "a51c: KŠ23.59-KŠ23.61" (16.0)*2.3*0.1 = 3,680 [HU] "a51b: KŠ23.59-KŠ23.61" (7.0)*2.3*0.1 = 1,610 [HV] "a51b: KŠ23.59-KŠ23.61" (5.0)*3.2*0.1 = 1,600 [HW] "a52a: KŠ23.61-KŠ23.62" (22.0)*2.3*0.1 = 5,060 [HX] "a53a: KŠ23.62-KŠ23.63" (5.0)*3.2*0.1 = 1,600 [HY] "a53b: KŠ23.62-KŠ23.63" (7.0)*2.3*0.1 = 1,610 [HZ] "a53c: KŠ23.62-KŠ23.63" (26.0)*2.3*0.1 = 5,980 [IA] "a53d: KŠ23.62-KŠ23.63" (4.0)*2.3*0.1 = 0,920 [IB] "a53e: KŠ23.62-KŠ23.63" (6.0)*3.2*0.1 = 1,920 [IC] "a54a: KŠ23.63-KŠ23.64" (6.0)*3.2*0.1 = 1,920 [ID] "a54b: KŠ23.63-KŠ23.64" (4.0)*2.3*0.1 = 0,920 [IE] "a54c: KŠ23.63-KŠ23.64" (27.0)*2.3*0.1 = 6,210 [IF] "a54d: KŠ23.63-KŠ23.64" (4.0)*2.3*0.1 = 0,920 [IG] "a54e: KŠ23.63-KŠ23.64" (6.0)*3.2*0.1 = 1,920 [IH] "a55a: KŠ23.64-KŠ23.65" (6.0)*3.2*0.1 = 1,920 [II] "a55b: KŠ23.64-KŠ23.65" (4.0)*2.3*0.1 = 0,920 [IJ] "a55c: KŠ23.64-KŠ23.65" (8.0)*2.3*0.1 = 1,840 [IK] "a55d: KŠ23.64-KŠ23.65" (16.0)*2.3*0.1 = 3,680 [IL] "a55e: KŠ23.64-KŠ23.65" (6.0)*3.2*0.1 = 1,920 [IM] "a56a: KŠ23.65-KŠ23.66" (6.0)*3.2*0.1 = 1,920 [IN] "a56b: KŠ23.65-KŠ23.66" (5.0)*2.3*0.1 = 1,150 [IO] "a56c: KŠ23.65-KŠ23.66" (18.0)*2.3*0.1 = 4,140 [IP] "a56d: KŠ23.65-KŠ23.66" (13.0)*2.3*0.1 = 2,990 [IQ] "a56e: KŠ23.65-KŠ23.66" (5.0)*3.2*0.1 = 1,600 [IR] "a57a: KŠ23.66-KŠ23.67" (5.0)*3.2*0.1 = 1,600 [IS] "a57b: KŠ23.66-KŠ23.67" (4.0)*2.3*0.1 = 0,920 [IT] "a57c: KŠ23.66-KŠ23.67" (30.0)*2.3*0.1 = 6,900 [IU] "a57d: KŠ23.66-KŠ23.67" (4.0)*2.3*0.1 = 0,920 [IV] "a57e: KŠ23.66-KŠ23.67" (6.0)*3.2*0.1 = 1,920 [IW] "a58a: KŠ23.67-KŠ23.68" (6.0)*3.2*0.1 = 1,920 [IX] "a58b: KŠ23.67-KŠ23.68" (5.0)*2.3*0.1 = 1,150 [IY] "a58c: KŠ23.67-KŠ23.68" (29.0)*2.3*0.1 = 6,670 [IZ] "a58d: KŠ23.67-KŠ23.68" (4.0)*2.3*0.1 = 0,920 [JA] "a58e: KŠ23.67-KŠ23.68" (5.0)*3.2*0.1 = 1,600 [JB] "a59a: KŠ23.68-KŠ25.9" (5.0)*3.2*0.1 = 1,600 [JC] "a59b: KŠ23.68-KŠ25.9" (4.0)*2.3*0.1 = 0,920 [JD] "a58c: KŠ23.68-KŠ25.9" (24.0)*2.3*0.1 = 5,520 [JE] "a59b: KŠ23.68-KŠ25.9" (11.0)*2.3*0.1 = 2,530 [JF] "a59a: KŠ23.68-KŠ25.9" (7.0)*3.2*0.1 = 2,240 [JG] "b1a: KŠ23.3-TS8" (4.0)*3.46*0.1 = 1,384 [JH] "b1b: KŠ23.3-TS8" (7.0)*3.7*0.1 = 2,590 [JI] "c1a: KŠ23.26-stavedlo 14" (6.0)*2.3*0.1 = 1,380 [JJ] "c1b1: KŠ23.26-stavedlo 14" (9.0)*3.7*0.1 = 3,330 [JK] "c1b2: KŠ23.26-stavedlo 14" (9.0)*1.8*0.1 = 1,620 [JL] "d1a: KŠ23.27-TS7" (6.0)*3.2*0.1 = 1,920 [JM] "d1a: KŠ23.27-TS7" (6.0)*3.2*0.1 = 1,920 [JN] "d1b: KŠ23.27-TS7" (13.0)*4.6*0.1 = 5,980 [JO] "d1c: KŠ23.27-TS7" (10.0)*6.2*0.1 = 6,200 [JP] "e1a: KŠ23.32-KŠ23.33" (6.0)*2.3*0.1 = 1,380 [JQ] "e1b: KŠ23.32-KŠ23.33" (16.0)*2.3*0.1 = 3,680 [JR] "e1c: KŠ23.32-KŠ23.33" (14.0)*2.3*0.1 = 3,220 [JS] "e1d: KŠ23.32-KŠ23.33" (14.0)*2.3*0.1 = 3,220 [JT] "e1e: KŠ23.32-KŠ23.33" (6.0)*3.2*0.1 = 1,920 [JU] "e2a: KŠ23.33-KŠ23.34" (6.0)*3.2*0.1 = 1,920 [JV] "e2b: KŠ23.33-KŠ23.34" (10.0)*2.3*0.1 = 2,300 [JW] "e2c: KŠ23.33-KŠ23.34" (17.0)*2.3*0.1 = 3,910 [JX] "e2d: KŠ23.33-KŠ23.34" (19.0)*2.3*0.1 = 4,370 [JY] "e3a: KŠ23.34-KŠ23.35" (6.0)*3.2*0.1 = 1,920 [JZ] "e3b: KŠ23.34-KŠ23.35" (9.0)*2.3*0.1 = 2,070 [KA] "e3c: KŠ23.34-KŠ23.35" (7.0)*2.3*0.1 = 1,610 [KB] "e3d: KŠ23.34-KŠ23.35" (4.0)*2.3*0.1 = 0,920 [KC] "e3e: KŠ23.34-KŠ23.35" (6.0)*3.2*0.1 = 1,920 [KD] "e4a: KŠ23.35-KŠ23.36" (6.0)*3.2*0.1 = 1,920 [KE] "e4b: KŠ23.35-KŠ23.36" (30.0)*2.3*0.1 = 6,900 [KF] "e4c: KŠ23.35-KŠ23.36" (6.0)*3.2*0.1 = 1,920 [KG] "e5a: KŠ23.36-KŠ23.37" (5.0)*3.2*0.1 = 1,600 [KH] "e5b: KŠ23.36-KŠ23.37" (5.0)*2.3*0.1 = 1,150 [KI] "e5c: KŠ23.36-KŠ23.37" (22.0)*2.3*0.1 = 5,060 [KJ] "e5d: KŠ23.36-KŠ23.37" (9.0)*2.3*0.1 = 2,070 [KK] "e5e: KŠ23.36-KŠ23.37" (7.0)*3.2*0.1 = 2,240 [KL] "e6a: KŠ23.37-KŠ23.38" (7.0)*3.2*0.1 = 2,240 [KM] "e6b: KŠ23.37-KŠ23.38" (18.0)*2.3*0.1 = 4,140 [KN] "e6c: KŠ23.37-KŠ23.38" (8.0)*3.2*0.1 = 2,560 [KO] "e7a: KŠ23.38-KŠ23.39" (4.0)*3.2*0.1 = 1,280 [KP] "e7b: KŠ23.38-KŠ23.39" (4.0)*2.3*0.1 = 0,920 [KQ] "e7c: KŠ23.38-KŠ23.39" (6.0)*3.2*0.1 = 1,920 [KR] "e8a: KŠ23.39-TS9" (2.0)*3.4*0.1 = 0,680 [KS] "f1: KŠ23.38-KŠ23.40" (6.0)*1.8*0.1 = 1,080 [KT] "f2: KŠ23.40-TS9" (2.0)*0.8*0.1 = 0,160 [KU] "g1a: KŠ23.58-KŠ23.59" (8.0)*2.3*0.1 = 1,840 [KV] "g1a: KŠ23.58-KŠ23.59" (5.0)*2.3*0.1 = 1,150 [KW] "g1a: KŠ23.58-KŠ23.59" (12.0)*2.3*0.1 = 2,760 [KX] "g1b: KŠ23.58-KŠ23.59" (4.0)*3.2*0.1 = 1,280 [KY] "g1a: KŠ23.59-TS6" (3.0)*2.3*0.1 = 0,690 [KZ] "g1a: KŠ23.59-TS6" (4.0)*2.3*0.1 = 0,920 [LA] "h1a: KŠ23.69-KŠ23.70" (6.0)*3.2*0.1 = 1,920 [LB] "h1b: KŠ23.69-KŠ23.70" (3.0)*2.3*0.1 = 0,690 [LC] "h1c: KŠ23.69-KŠ23.70" (33.0)*2.3*0.1 = 7,590 [LD] "h1d: KŠ23.69-KŠ23.70" (5.0)*2.3*0.1 = 1,150 [LE] "h1e: KŠ23.69-KŠ23.70" (6.0)*3.2*0.1 = 1,920 [LF] "h2a: KŠ23.70-KŠ23.71" (6.0)*3.2*0.1 = 1,920 [LG] "h2b: KŠ23.70-KŠ23.71" (3.0)*2.3*0.1 = 0,690 [LH] "h2c: KŠ23.70-KŠ23.71" (36.0)*2.3*0.1 = 8,280 [LI] "h2d: KŠ23.70-KŠ23.71" (4.0)*2.3*0.1 = 0,920 [LJ] "h2e: KŠ23.70-KŠ23.71" (4.0)*3.2*0.1 = 1,280 [LK] "h3a: KŠ23.71-KŠ25.1" (6.0)*3.2*0.1 = 1,920 [LL] "h3b: KŠ23.71-KŠ25.1" (3.0)*2.3*0.1 = 0,690 [LM] "h3c: KŠ23.71-KŠ25.1" (18.0)*2.3*0.1 = 4,140 [LN] "h3d: KŠ23.71-KŠ25.1" (14.0)*2.3*0.1 = 3,220 [LO] "h3e: KŠ23.71-KŠ25.1" (6.0)*2.3*0.1 = 1,380 [LP] "h3f: KŠ23.71-KŠ25.1" (6.0)*3.2*0.1 = 1,920 [LQ] "i1a: KŠ23.72-KŠ23.73" (6.0)*3.2*0.1 = 1,920 [LR] "i1b: KŠ23.72-KŠ23.73" (3.0)*2.3*0.1 = 0,690 [LS] "i1c: KŠ23.72-KŠ23.73" (35.0)*2.3*0.1 = 8,050 [LT] "h3b: KŠ23.71-KŠ25.1" (4.0)*2.3*0.1 = 0,920 [LU] "h3a: KŠ23.71-KŠ25.1" (6.0)*3.2*0.1 = 1,920 [LV] "i2a: KŠ23.73-KŠ23.74" (6.0)*3.2*0.1 = 1,920 [LW] "i2b: KŠ23.73-KŠ23.74" (4.0)*2.3*0.1 = 0,920 [LX] "i2c: KŠ23.73-KŠ23.74" (34.0)*2.3*0.1 = 7,820 [LY] "i2b: KŠ23.73-KŠ23.74" (4.0)*2.3*0.1 = 0,920 [LZ] "i2a: KŠ23.73-KŠ23.74" (6.0)*3.2*0.1 = 1,920 [MA] Celkem: A+B+C+D+E+F+G+H+I+J+K+L+M+N+O+P+Q+R+S+T+U+V+W+X+Y+Z+AA+AB+AC+AD+AE+AF+AG+AH+AI+AJ+AK+AL+AM+AN+AO+AP+AQ+AR+AS+AT+AU+AV+AW+AX+AY+AZ+BA+BB+BC+BD+BE+BF+BG+BH+BI+BJ+BK+BL+BM+BN+BO+BP+BQ+BR+BS+BT+BU+BV+BW+BX+BY+BZ+CA+CB+CC+CD+CE+CF+CG+CH+CI+CJ+CK+CL+CM+CN+CO+CP+CQ+CR+CS+CT+CU+CV+CW+CX+CY+CZ+DA+DB+DC+DD+DE+DF+DG+DH+DI+DJ+DK+DL+DM+DN+DO+DP+DQ+DR+DS+DT+DU+DV+DW+DX+DY+DZ+EA+EB+EC+ED+EE+EF+EG+EH+EI+EJ+EK+EL+EM+EN+EO+EP+EQ+ER+ES+ET+EU+EV+EW+EX+EY+EZ+FA+FB+FC+FD+FE+FF+FG+FH+FI+FJ+FK+FL+FM+FN+FO+FP+FQ+FR+FS+FT+FU+FV+FW+FX+FY+FZ+GA+GB+GC+GD+GE+GF+GG+GH+GI+GJ+GK+GL+GM+GN+GO+GP+GQ+GR+GS+GT+GU+GV+GW+GX+GY+GZ+HA+HB+HC+HD+HE+HF+HG+HH+HI+HJ+HK+HL+HM+HN+HO+HP+HQ+HR+HS+HT+HU+HV+HW+HX+HY+HZ+IA+IB+IC+ID+IE+IF+IG+IH+II+IJ+IK+IL+IM+IN+IO+IP+IQ+IR+IS+IT+IU+IV+IW+IX+IY+IZ+JA+JB+JC+JD+JE+JF+JG+JH+JI+JJ+JK+JL+JM+JN+JO+JP+JQ+JR+JS+JT+JU+JV+JW+JX+JY+JZ+KA+KB+KC+KD+KE+KF+KG+KH+KI+KJ+KK+KL+KM+KN+KO+KP+KQ+KR+KS+KT+KU+KV+KW+KX+KY+KZ+LA+LB+LC+LD+LE+LF+LG+LH+LI+LJ+LK+LL+LM+LN+LO+LP+LQ+LR+LS+LT+LU+LV+LW+LX+LY+LZ+MA = 841,100 [MB]
TS |  |  |  | 1. Ceny slouží pro ocenení násypu pod základové konstrukce tlouštky vrstvy do 300 mm. 2. Násypy s tlouštkou vrstvy presahující 300 mm se ocení cenami souboru cen 213 31-…. Polštáre zhutnené pod základy vkatalogu 800-2 Zvláštní zakládání objektu.
P | 32 | 58341364 |  | kamenivo drcené drobné frakce 2/4 | T | 23614.232 | 1 | 0 |  |  | 0 | 0 | CS ÚRS 2023 02 | 0 | 3 |  |  | 0
PP |  |  |  | kamenivo drcené drobné frakce 2/4
VV |  |  |  | "Zemní práce - zásyp s obsypem (obj)" (11807.116) = 11807,116 [A] Celkem: A = 11807,116 [B] B * 2Koeficient množství = 23614,232 [C]
TS
P | 35 | 58343872 |  | kamenivo drcené hrubé frakce 8/16 | T | 10554.836 | 1 | 0 |  |  | 0 | 0 | CS ÚRS 2023 02 | 0 | 3 |  |  | 0
PP |  |  |  | kamenivo drcené hrubé frakce 8/16
VV |  |  |  | "Zemní práce - zásyp rýh (obj)" (5277.418) = 5277,418 [A] Celkem: A = 5277,418 [B] B * 2Koeficient množství = 10554,836 [C]
TS
P | 34 | 58344169 |  | šterkodrt frakce 0/32 OTP CD | T | 883.98 | 1 | 0 |  |  | 0 | 0 | CS ÚRS 2023 02 | 0 | 3 |  |  | 0
PP |  |  |  | šterkodrt frakce 0/32 OTP CD
VV |  |  |  | "Zemní práce - zásyp rýh (obj)" (441.99) = 441,990 [A] Celkem: A = 441,990 [B] B * 2Koeficient množství = 883,980 [C]
TS
SD |  | 2 |  | Zakládání | [6 empty] | 0 | 0
P | 42 | 271572211 |  | Podsyp pod základové konstrukce se zhutnením z netrídeného šterkopísku | M3 | 126.76 | 1.98 | 0 |  |  | 0 | 0 | CS ÚRS 2023 02 | 0 | 3 |  |  | 0
PP |  |  |  | Podsyp pod základové konstrukce se zhutnením a urovnáním povrchu ze šterkopísku netrídeného
VV |  |  |  | "Šachty - podsyp (dl * š * v)" "KŠ23.1 - trasa A" (3.52*3.52)*0.16 = 1,982 [A] "KŠ23.2 - trasa A" (3.52*3.52)*0.16 = 1,982 [B] "KŠ23.3 - trasa A" (3.52*4.52)*0.16 = 2,546 [C] "KŠ23.4 - trasa A" (3.12*3.12)*0.16 = 1,558 [D] "KŠ23.5 - trasa A" (3.12*3.12)*0.16 = 1,558 [E] "KŠ23.6 - trasa A" (3.52*3.52)*0.16 = 1,982 [F] "KŠ23.7 - trasa A" (3.52*3.52)*0.16 = 1,982 [G] "KŠ23.8 - trasa A" (3.12*3.12)*0.16 = 1,558 [H] "KŠ23.9 - trasa A" (3.12*3.12)*0.16 = 1,558 [I] "KŠ23.10 - trasa A" (3.12*3.12)*0.16 = 1,558 [J] "KŠ23.11 - trasa A" (3.12*3.12)*0.16 = 1,558 [K] "KŠ23.12 - trasa A" (3.12*3.12)*0.16 = 1,558 [L] "KŠ23.13 - trasa A" (3.12*3.12)*0.16 = 1,558 [M] "KŠ23.14 - trasa A" (3.12*3.12)*0.16 = 1,558 [N] "KŠ23.15 - trasa A" (3.12*3.12)*0.16 = 1,558 [O] "KŠ23.16 - trasa A" (3.12*3.12)*0.16 = 1,558 [P] "KŠ23.17 - trasa A" (3.12*3.12)*0.16 = 1,558 [Q] "KŠ23.18 - trasa A" (3.12*3.12)*0.16 = 1,558 [R] "KŠ23.19 - trasa A" (3.12*3.12)*0.16 = 1,558 [S] "KŠ23.20 - trasa A" (3.12*3.12)*0.16 = 1,558 [T] "KŠ23.21 - trasa A" (3.12*3.12)*0.16 = 1,558 [U] "KŠ23.22 - trasa A" (3.52*3.52)*0.16 = 1,982 [V] "KŠ23.23 - trasa A" (3.52*3.52)*0.16 = 1,982 [W] "KŠ23.24 - trasa A" (3.12*3.12)*0.16 = 1,558 [X] "KŠ23.25 - trasa A" (3.12*3.12)*0.16 = 1,558 [Y] "KŠ23.26 - trasa A" (3.52*4.02)*0.16 = 2,264 [Z] "KŠ23.27 - trasa A" (3.52*4.52)*0.16 = 2,546 [AA] "KŠ23.28 - trasa A" (3.12*3.12)*0.16 = 1,558 [AB] "KŠ23.29 - trasa A" (3.12*3.12)*0.16 = 1,558 [AC] "KŠ23.30 - trasa A" (3.12*3.12)*0.16 = 1,558 [AD] "KŠ23.31 - trasa A" (3.12*3.12)*0.16 = 1,558 [AE] "KŠ23.32 - trasa A" (3.52*4.02)*0.16 = 2,264 [AF] "KŠ23.33 - trasa E" (3.12*3.12)*0.16 = 1,558 [AG] "KŠ23.34 - trasa E" (3.12*3.12)*0.16 = 1,558 [AH] "KŠ23.35 - trasa E" (3.12*3.12)*0.16 = 1,558 [AI] "KŠ23.36 - trasa E" (3.12*3.12)*0.16 = 1,558 [AJ] "KŠ23.37 - trasa E" (3.12*3.12)*0.16 = 1,558 [AK] "KŠ23.38 - trasa E" (3.52*4.02)*0.16 = 2,264 [AL] "KŠ23.39 - trasa E" (3.52*5.32)*0.16 = 2,996 [AM] "KŠ23.40 - trasa F" (3.12*3.12)*0.16 = 1,558 [AN] "KŠ23.41 - trasa A" (3.52*3.52)*0.16 = 1,982 [AO] "KŠ23.42 - trasa A" (3.52*3.52)*0.16 = 1,982 [AP] "KŠ23.43 - trasa A" (3.12*3.12)*0.16 = 1,558 [AQ] "KŠ23.44 - trasa A" (3.12*3.12)*0.16 = 1,558 [AR] "KŠ23.45 - trasa A" (3.12*3.12)*0.16 = 1,558 [AS] "KŠ23.46 - trasa A" (3.52*3.52)*0.16 = 1,982 [AT] "KŠ23.47 - trasa A" (3.52*3.52)*0.16 = 1,982 [AU] "KŠ23.48 - trasa A" (3.12*3.12)*0.16 = 1,558 [AV] "KŠ23.49 - trasa A" (3.12*3.12)*0.16 = 1,558 [AW] "KŠ23.50 - trasa A" (3.12*3.12)*0.16 = 1,558 [AX] "KŠ23.51 - trasa A" (3.12*3.12)*0.16 = 1,558 [AY] "KŠ23.52 - trasa A" (3.12*3.12)*0.16 = 1,558 [AZ] "KŠ23.53 - trasa A" (3.12*3.12)*0.16 = 1,558 [BA] "KŠ23.54 - trasa A" (3.12*3.12)*0.16 = 1,558 [BB] "KŠ23.55 - trasa A" (3.12*3.12)*0.16 = 1,558 [BC] "KŠ23.56 - trasa A" (3.12*3.12)*0.16 = 1,558 [BD] "KŠ23.57 - trasa A" (3.12*3.12)*0.16 = 1,558 [BE] "KŠ23.58 - trasa A" (3.12*3.12)*0.16 = 1,558 [BF] "KŠ23.59 - trasa A" (3.52*3.52)*0.16 = 1,982 [BG] "KŠ23.60 - trasa G" (3.52*3.52)*0.16 = 1,982 [BH] "KŠ23.61 - trasa A" (3.52*3.52)*0.16 = 1,982 [BI] "KŠ23.62 - trasa A" (3.52*3.52)*0.16 = 1,982 [BJ] "KŠ23.63 - trasa A" (3.12*3.12)*0.16 = 1,558 [BK] "KŠ23.64 - trasa A" (3.12*3.12)*0.16 = 1,558 [BL] "KŠ23.65 - trasa A" (3.12*3.12)*0.16 = 1,558 [BM] "KŠ23.66 - trasa A" (3.12*3.12)*0.16 = 1,558 [BN] "KŠ23.67 - trasa A" (3.12*3.12)*0.16 = 1,558 [BO] "KŠ23.68 - trasa A" (3.12*3.12)*0.16 = 1,558 [BP] "KŠ23.69 - trasa H" (3.12*3.12)*0.16 = 1,558 [BQ] "KŠ23.70 - trasa H" (3.12*3.12)*0.16 = 1,558 [BR] "KŠ23.71 - trasa H" (3.12*3.12)*0.16 = 1,558 [BS] "KŠ23.72 - trasa I" (3.12*3.12)*0.16 = 1,558 [BT] "KŠ23.73 - trasa I" (3.12*3.12)*0.16 = 1,558 [BU] "KŠ23.74 - trasa I" (3.12*3.12)*0.16 = 1,558 [BV] Celkem: A+B+C+D+E+F+G+H+I+J+K+L+M+N+O+P+Q+R+S+T+U+V+W+X+Y+Z+AA+AB+AC+AD+AE+AF+AG+AH+AI+AJ+AK+AL+AM+AN+AO+AP+AQ+AR+AS+AT+AU+AV+AW+AX+AY+AZ+BA+BB+BC+BD+BE+BF+BG+BH+BI+BJ+BK+BL+BM+BN+BO+BP+BQ+BR+BS+BT+BU+BV = 126,739 [BW]
TS |  |  |  | 1. Ceny slouží pro ocenení násypu pod základové konstrukce tlouštky vrstvy do 300 mm. 2. Násypy s tlouštkou vrstvy presahující 300 mm se ocení cenami souboru cen 213 31-…. Polštáre zhutnené pod základy vkatalogu 800-2 Zvláštní zakládání objektu.
SD |  | 21-M |  | Elektromontáže | [6 empty] | 0 | 0
P | 134 | 210220021 |  | Montáž uzemnovacího vedení vodicu FeZn pomocí svorek v zemi páskou do 120 mm2 v prumyslové výstavbe | M | 1890 | 0 | 0 |  |  | 0 | 0 | CS ÚRS 2023 02 | 0 | 3 |  |  | 0
PP |  |  |  | Montáž uzemnovacího vedení s upevnením, propojením a pripojením pomocí svorek v zemi s izolací spoju vodicu FeZn páskou prurezu do 120 mm2 v prumyslové výstavbe
VV
TS
P | 135 | 35442062 |  | pás zemnící 30x4mm FeZn | KG | 1984.5 | 0.001 | 0 |  |  | 0 | 0 | CS ÚRS 2023 02 | 0 | 3 |  |  | 0
PP |  |  |  | pás zemnící 30x4mm FeZn
VV
TS
SD |  | 3 |  | Svislé a kompletní konstrukce | [6 empty] | 0 | 0
P | 43 | 341321610 |  | Steny nosné ze ŽB tr. C 30/37 | M3 | 75.433 | 2.5019 | 0 |  |  | 0 | 0 | CS ÚRS 2023 02 | 0 | 3 |  |  | 0
PP |  |  |  | Steny a prícky z betonu železového (bez výztuže) nosné tr. C 30/37
VV |  |  |  | "Šachty prefabrikované - ŽB krcek (dl * š * v * p)" "KŠ23.1 - trasa A" ((1.3*2+1.0*2)*0.2*1.06)*3 = 2,926 [A] "KŠ23.2 - trasa A" ((1.3*2+1.0*2)*0.2*1.41)*3 = 3,892 [B] "KŠ23.3 - trasa A" ((1.3*2+1.0*2)*0.15*0.57)*4 = 1,573 [C] "KŠ23.4 - trasa A" ((1.3*2+1.0*2)*0.15*0.4)*1 = 0,276 [D] "KŠ23.5 - trasa A" ((1.3*2+1.0*2)*0.15*0.4)*1 = 0,276 [E] "KŠ23.6 - trasa A" ((1.3*2+1.0*2)*0.2*2.4)*2 = 4,416 [F] "KŠ23.7 - trasa A" ((1.3*2+1.0*2)*0.2*1.15)*3 = 3,174 [G] "KŠ23.8 - trasa A" ((1.3*2+1.0*2)*0.15*0.4)*1 = 0,276 [H] "KŠ23.9 - trasa A" ((1.3*2+1.0*2)*0.15*0.4)*1 = 0,276 [I] "KŠ23.10 - trasa A" ((1.3*2+1.0*2)*0.15*0.4)*1 = 0,276 [J] "KŠ23.11 - trasa A" ((1.3*2+1.0*2)*0.15*0.4)*1 = 0,276 [K] "KŠ23.12 - trasa A" ((1.3*2+1.0*2)*0.15*0.4)*1 = 0,276 [L] "KŠ23.13 - trasa A" ((1.3*2+1.0*2)*0.15*0.4)*1 = 0,276 [M] "KŠ23.14 - trasa A" ((1.3*2+1.0*2)*0.15*0.4)*1 = 0,276 [N] "KŠ23.15 - trasa A" ((1.3*2+1.0*2)*0.15*0.4)*1 = 0,276 [O] "KŠ23.16 - trasa A" ((1.3*2+1.0*2)*0.15*0.4)*1 = 0,276 [P] "KŠ23.17 - trasa A" ((1.3*2+1.0*2)*0.15*0.4)*1 = 0,276 [Q] "KŠ23.18 - trasa A" ((1.3*2+1.0*2)*0.15*0.4)*1 = 0,276 [R] "KŠ23.19 - trasa A" ((1.3*2+1.0*2)*0.15*0.4)*1 = 0,276 [S] "KŠ23.20 - trasa A" ((1.3*2+1.0*2)*0.15*0.4)*1 = 0,276 [T] "KŠ23.21 - trasa A" ((1.3*2+1.0*2)*0.15*0.4)*1 = 0,276 [U] "KŠ23.22 - trasa A" ((1.3*2+1.0*2)*0.2*2.1)*2 = 3,864 [V] "KŠ23.23 - trasa A" ((1.3*2+1.0*2)*0.2*1.79)*3 = 4,940 [W] "KŠ23.24 - trasa A" ((1.3*2+1.0*2)*0.15*0.4)*1 = 0,276 [X] "KŠ23.25 - trasa A" ((1.3*2+1.0*2)*0.15*0.5)*1 = 0,345 [Y] "KŠ23.26 - trasa A" ((1.3*2+1.0*2)*0.2*1.5)*4 = 5,520 [Z] "KŠ23.27 - trasa A" ((1.3*2+1.0*2)*0.15*0.4)*4 = 1,104 [AA] "KŠ23.28 - trasa A" ((1.3*2+1.0*2)*0.15*0.58)*1 = 0,400 [AB] "KŠ23.29 - trasa A" ((1.3*2+1.0*2)*0.2*0.65)*1 = 0,598 [AC] "KŠ23.30 - trasa A" ((1.3*2+1.0*2)*0.2*0.67)*1 = 0,616 [AD] "KŠ23.31 - trasa A" ((1.3*2+1.0*2)*0.2*0.9)*1 = 0,828 [AE] "KŠ23.32 - trasa A" ((1.3*2+1.0*2)*0.15*0.5)*4 = 1,380 [AF] "KŠ23.33 - trasa E" ((1.3*2+1.0*2)*0.15*0.43)*1 = 0,297 [AG] "KŠ23.34 - trasa E" ((1.3*2+1.0*2)*0.2*1.25)*2 = 2,300 [AH] "KŠ23.35 - trasa E" ((1.3*2+1.0*2)*0.15*0.42)*2 = 0,580 [AI] "KŠ23.36 - trasa E" ((1.3*2+1.0*2)*0.15*0.4)*1 = 0,276 [AJ] "KŠ23.37 - trasa E" ((1.3*2+1.0*2)*0.15*0.4)*1 = 0,276 [AK] "KŠ23.38 - trasa E" ((1.3*2+1.0*2)*0.15*0.5)*3 = 1,035 [AL] "KŠ23.39 - trasa E" ((1.3*2+1.0*2)*0*0)*4 = 0,000 [AM] "KŠ23.40 - trasa F" ((1.3*2+1.0*2)*0*0)*2 = 0,000 [AN] "KŠ23.41 - trasa A" ((1.3*2+1.0*2)*0.2*1.22)*3 = 3,367 [AO] "KŠ23.42 - trasa A" ((1.3*2+1.0*2)*0.2*0.95)*3 = 2,622 [AP] "KŠ23.43 - trasa A" ((1.3*2+1.0*2)*0.15*0.4)*1 = 0,276 [AQ] "KŠ23.44 - trasa A" ((1.3*2+1.0*2)*0.15*0.4)*1 = 0,276 [AR] "KŠ23.45 - trasa A" ((1.3*2+1.0*2)*0.2*0.99)*1 = 0,911 [AS] "KŠ23.46 - trasa A" ((1.3*2+1.0*2)*0.2*1.2)*3 = 3,312 [AT] "KŠ23.47 - trasa A" ((1.3*2+1.0*2)*0.2*1.4)*3 = 3,864 [AU] "KŠ23.48 - trasa A" ((1.3*2+1.0*2)*0.15*0.4)*1 = 0,276 [AV] "KŠ23.49 - trasa A" ((1.3*2+1.0*2)*0.15*0.4)*1 = 0,276 [AW] "KŠ23.50 - trasa A" ((1.3*2+1.0*2)*0.15*0.4)*1 = 0,276 [AX] "KŠ23.51 - trasa A" ((1.3*2+1.0*2)*0.15*0.4)*1 = 0,276 [AY] "KŠ23.52 - trasa A" ((1.3*2+1.0*2)*0.15*0.4)*1 = 0,276 [AZ] "KŠ23.53 - trasa A" ((1.3*2+1.0*2)*0.15*0.4)*1 = 0,276 [BA] "KŠ23.54 - trasa A" ((1.3*2+1.0*2)*0.15*0.4)*1 = 0,276 [BB] "KŠ23.55 - trasa A" ((1.3*2+1.0*2)*0.15*0.4)*1 = 0,276 [BC] "KŠ23.56 - trasa A" ((1.3*2+1.0*2)*0.2*0.92)*1 = 0,846 [BD] "KŠ23.57 - trasa A" ((1.3*2+1.0*2)*0.15*0.4)*1 = 0,276 [BE] "KŠ23.58 - trasa A" ((1.3*2+1.0*2)*0.15*0.5)*1 = 0,345 [BF] "KŠ23.59 - trasa A" ((1.3*2+1.0*2)*0.2*0.8)*4 = 2,944 [BG] "KŠ23.60 - trasa G" ((1.3*2+1.0*2)*0.15*0.3)*3 = 0,621 [BH] "KŠ23.61 - trasa A" ((1.3*2+1.0*2)*0.15*0.5)*3 = 1,035 [BI] "KŠ23.62 - trasa A" ((1.3*2+1.0*2)*0.2*1.9)*2 = 3,496 [BJ] "KŠ23.63 - trasa A" ((1.3*2+1.0*2)*0.15*0.4)*1 = 0,276 [BK] "KŠ23.64 - trasa A" ((1.3*2+1.0*2)*0.15*0.4)*1 = 0,276 [BL] "KŠ23.65 - trasa A" ((1.3*2+1.0*2)*0.15*0.4)*1 = 0,276 [BM] "KŠ23.66 - trasa A" ((1.3*2+1.0*2)*0.15*0.4)*1 = 0,276 [BN] "KŠ23.67 - trasa A" ((1.3*2+1.0*2)*0.15*0.4)*1 = 0,276 [BO] "KŠ23.68 - trasa A" ((1.3*2+1.0*2)*0.15*0.4)*1 = 0,276 [BP] "KŠ23.69 - trasa H" ((1.3*2+1.0*2)*0.15*0.4)*1 = 0,276 [BQ] "KŠ23.70 - trasa H" ((1.3*2+1.0*2)*0.15*0.5)*2 = 0,690 [BR] "KŠ23.71 - trasa H" ((1.3*2+1.0*2)*0.15*0.5)*1 = 0,345 [BS] "KŠ23.72 - trasa I" ((1.3*2+1.0*2)*0.15*0.5)*1 = 0,345 [BT] "KŠ23.73 - trasa I" ((1.3*2+1.0*2)*0.15*0.5)*1 = 0,345 [BU] "KŠ23.74 - trasa I" ((1.3*2+1.0*2)*0.15*0.5)*1 = 0,345 [BV] Mezisoucet: A+B+C+D+E+F+G+H+I+J+K+L+M+N+O+P+Q+R+S+T+U+V+W+X+Y+Z+AA+AB+AC+AD+AE+AF+AG+AH+AI+AJ+AK+AL+AM+AN+AO+AP+AQ+AR+AS+AT+AU+AV+AW+AX+AY+AZ+BA+BB+BC+BD+BE+BF+BG+BH+BI+BJ+BK+BL+BM+BN+BO+BP+BQ+BR+BS+BT+BU+BV = 75,433 [BW] Celkem: A+B+C+D+E+F+G+H+I+J+K+L+M+N+O+P+Q+R+S+T+U+V+W+X+Y+Z+AA+AB+AC+AD+AE+AF+AG+AH+AI+AJ+AK+AL+AM+AN+AO+AP+AQ+AR+AS+AT+AU+AV+AW+AX+AY+AZ+BA+BB+BC+BD+BE+BF+BG+BH+BI+BJ+BK+BL+BM+BN+BO+BP+BQ+BR+BS+BT+BU+BV = 75,433 [BX]
TS
P | 44 | 341351111 |  | Zrízení oboustranného bednení nosných sten | M2 | 351.624 | 0.00275 | 0 |  |  | 0 | 0 | CS ÚRS 2023 02 | 0 | 3 |  |  | 0
PP |  |  |  | Bednení sten a prícek nosných rovné oboustranné za každou stranu zrízení
VV |  |  |  | "Šachty prefabrikované - ŽB krcek, bednení (dl * v * p)" "KŠ23.37 - trasa E" ((1.3*2+1.0*2)*0.4*2)*1 = 3,680 [A] "KŠ23.38 - trasa E" ((1.3*2+1.0*2)*0.5*2)*3 = 13,800 [B] "KŠ23.39 - trasa E" ((1.3*2+1.0*2)*0*2)*4 = 0,000 [C] "KŠ23.40 - trasa F" ((1.3*2+1.0*2)*0*2)*2 = 0,000 [D] "KŠ23.41 - trasa A" ((1.3*2+1.0*2)*1.22*2)*3 = 33,672 [E] "KŠ23.42 - trasa A" ((1.3*2+1.0*2)*0.95*2)*3 = 26,220 [F] "KŠ23.43 - trasa A" ((1.3*2+1.0*2)*0.4*2)*1 = 3,680 [G] "KŠ23.44 - trasa A" ((1.3*2+1.0*2)*0.4*2)*1 = 3,680 [H] "KŠ23.45 - trasa A" ((1.3*2+1.0*2)*0.99*2)*1 = 9,108 [I] "KŠ23.46 - trasa A" ((1.3*2+1.0*2)*1.2*2)*3 = 33,120 [J] "KŠ23.47 - trasa A" ((1.3*2+1.0*2)*1.4*2)*3 = 38,640 [K] "KŠ23.48 - trasa A" ((1.3*2+1.0*2)*0.4*2)*1 = 3,680 [L] "KŠ23.49 - trasa A" ((1.3*2+1.0*2)*0.4*2)*1 = 3,680 [M] "KŠ23.50 - trasa A" ((1.3*2+1.0*2)*0.4*2)*1 = 3,680 [N] "KŠ23.51 - trasa A" ((1.3*2+1.0*2)*0.4*2)*1 = 3,680 [O] "KŠ23.52 - trasa A" ((1.3*2+1.0*2)*0.4*2)*1 = 3,680 [P] "KŠ23.53 - trasa A" ((1.3*2+1.0*2)*0.4*2)*1 = 3,680 [Q] "KŠ23.54 - trasa A" ((1.3*2+1.0*2)*0.4*2)*1 = 3,680 [R] "KŠ23.55 - trasa A" ((1.3*2+1.0*2)*0.4*2)*1 = 3,680 [S] "KŠ23.56 - trasa A" ((1.3*2+1.0*2)*0.92*2)*1 = 8,464 [T] "KŠ23.57 - trasa A" ((1.3*2+1.0*2)*0.4*2)*1 = 3,680 [U] "KŠ23.58 - trasa A" ((1.3*2+1.0*2)*0.5*2)*1 = 4,600 [V] "KŠ23.59 - trasa A" ((1.3*2+1.0*2)*0.8*2)*4 = 29,440 [W] "KŠ23.60 - trasa G" ((1.3*2+1.0*2)*0.3*2)*3 = 8,280 [X] "KŠ23.61 - trasa A" ((1.3*2+1.0*2)*0.5*2)*3 = 13,800 [Y] "KŠ23.62 - trasa A" ((1.3*2+1.0*2)*1.9*2)*2 = 34,960 [Z] "KŠ23.63 - trasa A" ((1.3*2+1.0*2)*0.4*2)*1 = 3,680 [AA] "KŠ23.64 - trasa A" ((1.3*2+1.0*2)*0.4*2)*1 = 3,680 [AB] "KŠ23.65 - trasa A" ((1.3*2+1.0*2)*0.4*2)*1 = 3,680 [AC] "KŠ23.66 - trasa A" ((1.3*2+1.0*2)*0.4*2)*1 = 3,680 [AD] "KŠ23.67 - trasa A" ((1.3*2+1.0*2)*0.4*2)*1 = 3,680 [AE] "KŠ23.68 - trasa A" ((1.3*2+1.0*2)*0.4*2)*1 = 3,680 [AF] "KŠ23.69 - trasa H" ((1.3*2+1.0*2)*0.4*2)*1 = 3,680 [AG] "KŠ23.70 - trasa H" ((1.3*2+1.0*2)*0.5*2)*2 = 9,200 [AH] "KŠ23.71 - trasa H" ((1.3*2+1.0*2)*0.5*2)*1 = 4,600 [AI] "KŠ23.72 - trasa I" ((1.3*2+1.0*2)*0.5*2)*1 = 4,600 [AJ] "KŠ23.73 - trasa I" ((1.3*2+1.0*2)*0.5*2)*1 = 4,600 [AK] "KŠ23.74 - trasa I" ((1.3*2+1.0*2)*0.5*2)*1 = 4,600 [AL] Celkem: A+B+C+D+E+F+G+H+I+J+K+L+M+N+O+P+Q+R+S+T+U+V+W+X+Y+Z+AA+AB+AC+AD+AE+AF+AG+AH+AI+AJ+AK+AL = 351,624 [AM]
TS |  |  |  | 1. Ceny jsou urceny pro bednení svislé nebo šikmé (odklonené), pudorysne prímé nebo zalomené ve volném prostranství. 2. Ceny jsou urceny pro bednení výšky do 4 m. Bednení vetších výšek se ocenuje individuálne. 3. Ceny jsou urceny pro bednené plochy s nízkými požadavky na pohledovost - trída pohledového betonu PB1 dle TP CSB 03 (garáže, sklepy, apod.) 4. Príplatek k cenám za pohledový beton je urcen pro trídu pohledového betonu PB2 (bežné budovy). Vyšší trídy pohledovosti se ocenují individuálne. 5. Kruhové nebo obloukové bednení polomeru do 1 m se ocenuje individuálne.
P | 45 | 341351112 |  | Odstranení oboustranného bednení nosných sten | M2 | 351.624 | 0 | 0 |  |  | 0 | 0 | CS ÚRS 2023 02 | 0 | 3 |  |  | 0
PP |  |  |  | Bednení sten a prícek nosných rovné oboustranné za každou stranu odstranení
VV
TS |  |  |  | 1. Ceny jsou urceny pro bednení svislé nebo šikmé (odklonené), pudorysne prímé nebo zalomené ve volném prostranství. 2. Ceny jsou urceny pro bednení výšky do 4 m. Bednení vetších výšek se ocenuje individuálne. 3. Ceny jsou urceny pro bednené plochy s nízkými požadavky na pohledovost - trída pohledového betonu PB1 dle TP CSB 03 (garáže, sklepy, apod.) 4. Príplatek k cenám za pohledový beton je urcen pro trídu pohledového betonu PB2 (bežné budovy). Vyšší trídy pohledovosti se ocenují individuálne. 5. Kruhové nebo obloukové bednení polomeru do 1 m se ocenuje individuálne.
P | 46 | 341361821 |  | Výztuž sten betonárskou ocelí 10 505 | T | 7.543 | 1.0463 | 0 |  |  | 0 | 0 | CS ÚRS 2023 02 | 0 | 3 |  |  | 0
PP |  |  |  | Výztuž sten a prícek nosných svislých nebo šikmých, rovných nebo oblých z betonárské oceli 10 505 (R) nebo BSt 500
VV |  |  |  | "Šachty prefabrikované - ŽB krcek, výztuž (obj * m) (m = 100,0 kg/m3)" (75.433)*100.0/1000 = 7,543 [A] Celkem: A = 7,543 [B]
TS
SD |  | 5 |  | Komunikace pozemní | [6 empty] | 0 | 0
P | 47 | 113106190 |  | Rozebrání vozovek ze silnicních dílcu se spárami vyplnenými kamenivem strojne pl do 50 m2 | M2 | 380.1 | 0 | 0 |  |  | 0 | 0 | CS ÚRS 2023 02 | 0 | 3 |  |  | 0
PP |  |  |  | Rozebrání dílcu vozovek a ploch s premístením hmot na skládku na vzdálenost do 3 m nebo s naložením na dopravní prostredek, ze silnicních dílcu jakýchkoliv rozmeru, s ložem z kameniva nebo živice strojne plochy jednotlive do 50 m2 se spárami vyplnenými kamenivem
VV |  |  |  | "Souvrství zpevnených ploch - panely (pl)" (380.1) = 380,100 [A] Celkem: A = 380,100 [B]
TS
P | 49 | 564750101 |  | Podklad z kameniva hrubého drceného vel. 16-32 mm plochy do 100 m2 tl 150 mm | M2 | 380.1 | 0 | 0 |  |  | 0 | 0 | CS ÚRS 2023 02 | 0 | 3 |  |  | 0
PP |  |  |  | Podklad nebo kryt z kameniva hrubého drceného vel. 16-32 mm s rozprostrením a zhutnením plochy jednotlive do 100 m2, po zhutnení tl. 150 mm
VV |  |  |  | "Souvrství zpevnených ploch - podsyp (pl)" (380.1) = 380,100 [A] Celkem: A = 380,100 [B]
TS
P | 48 | 564751101 |  | Podklad z kameniva hrubého drceného vel. 32-63 mm plochy do 100 m2 tl 150 mm | M2 | 380.1 | 0 | 0 |  |  | 0 | 0 | CS ÚRS 2023 02 | 0 | 3 |  |  | 0
PP |  |  |  | Podklad nebo kryt z kameniva hrubého drceného vel. 32-63 mm s rozprostrením a zhutnením plochy jednotlive do 100 m2, po zhutnení tl. 150 mm
VV |  |  |  | "Souvrství zpevnených ploch - podsyp (pl)" (380.1) = 380,100 [A] Celkem: A = 380,100 [B]
TS
P | 51 | 584121108 |  | Osazení silnicních dílcu z ŽB do lože z kameniva teženého tl 40 mm plochy do 15 m2 | M2 | 380.1 | 0.0835 | 0 |  |  | 0 | 0 | CS ÚRS 2023 02 | 0 | 3 |  |  | 0
PP |  |  |  | Osazení silnicních dílcu ze železového betonu s podkladem z kameniva teženého do tl. 40 mm jakéhokoliv druhu a velikosti, na plochu jednotlive do 15 m2
VV |  |  |  | "Souvrství zpevnených ploch - panely (dl * š)" "e6c: KŠ23.37-KŠ23.38" (8.0)*3.2 = 25,600 [A] "e7a: KŠ23.38-KŠ23.39" (4.0)*3.2 = 12,800 [B] "e7b: KŠ23.38-KŠ23.39" (4.0)*2.3 = 9,200 [C] "e7c: KŠ23.38-KŠ23.39" (6.0)*3.2 = 19,200 [D] "e8a: KŠ23.39-TS9" (2.0)*3.4 = 6,800 [E] "g1a: KŠ23.58-KŠ23.59" (12.0)*2.3 = 27,600 [F] "g1b: KŠ23.58-KŠ23.59" (4.0)*3.2 = 12,800 [G] "g1a: KŠ23.59-TS6" (3.0)*2.3 = 6,900 [H] "g1a: KŠ23.59-TS6" (4.0)*2.3 = 9,200 [I] "ostatní plochy" (250.0) = 250,000 [J] Celkem: A+B+C+D+E+F+G+H+I+J = 380,100 [K]
TS
P | 52 | 59381004 |  | panel silnicní 3,00x2,00x0,15m | KUS | 76.02 | 2.115 | 0 |  |  | 0 | 0 | CS ÚRS 2023 02 | 0 | 3 |  |  | 0
PP |  |  |  | panel silnicní 3,00x2,00x0,15m
VV
TS
P | 50 | 919726201 |  | Geotextilie pro vyztužení, separaci a filtraci tkaná z PP podélná pevnost v tahu do 15 kN/m | M2 | 380.1 | 0.00025 | 0 |  |  | 0 | 0 | CS ÚRS 2023 02 | 0 | 3 |  |  | 0
PP |  |  |  | Geotextilie tkaná pro vyztužení, separaci nebo filtraci z polypropylenu, podélná pevnost v tahu do 15 kN/m
VV |  |  |  | "Souvrství zpevnených ploch - podsyp, separace (pl)" (380.1) = 380,100 [A] Celkem: A = 380,100 [B]
TS
SD |  | 6 |  | Úpravy povrchu, podlahy a osazování výplní | [6 empty] | 0 | 0
P | 53 | 631311133 |  | Mazanina tl pres 120 do 240 mm z betonu prostého bez zvýšených nároku na prostredí tr. C 12/15 | M3 | 72.402 | 2.301 | 0 |  |  | 0 | 0 | CS ÚRS 2023 02 | 0 | 3 |  |  | 0
PP |  |  |  | Mazanina z betonu prostého bez zvýšených nároku na prostredí tl. pres 120 do 240 mm tr. C 12/15
VV |  |  |  | "Mazanina (dl * š * v)" "KŠ23.1 - trasa A" (2.8*2.8)*0.15 = 1,176 [A] "KŠ23.2 - trasa A" (2.8*2.8)*0.15 = 1,176 [B] "KŠ23.3 - trasa A" (2.8*3.8)*0.15 = 1,596 [C] "KŠ23.4 - trasa A" (2.4*2.4)*0.15 = 0,864 [D] "KŠ23.5 - trasa A" (2.4*2.4)*0.15 = 0,864 [E] "KŠ23.6 - trasa A" (2.8*2.8)*0.15 = 1,176 [F] "KŠ23.7 - trasa A" (2.8*2.8)*0.15 = 1,176 [G] "KŠ23.8 - trasa A" (2.4*2.4)*0.15 = 0,864 [H] "KŠ23.9 - trasa A" (2.4*2.4)*0.15 = 0,864 [I] "KŠ23.10 - trasa A" (2.4*2.4)*0.15 = 0,864 [J] "KŠ23.11 - trasa A" (2.4*2.4)*0.15 = 0,864 [K] "KŠ23.12 - trasa A" (2.4*2.4)*0.15 = 0,864 [L] "KŠ23.13 - trasa A" (2.4*2.4)*0.15 = 0,864 [M] "KŠ23.14 - trasa A" (2.4*2.4)*0.15 = 0,864 [N] "KŠ23.15 - trasa A" (2.4*2.4)*0.15 = 0,864 [O] "KŠ23.16 - trasa A" (2.4*2.4)*0.15 = 0,864 [P] "KŠ23.17 - trasa A" (2.4*2.4)*0.15 = 0,864 [Q] "KŠ23.18 - trasa A" (2.4*2.4)*0.15 = 0,864 [R] "KŠ23.19 - trasa A" (2.4*2.4)*0.15 = 0,864 [S] "KŠ23.20 - trasa A" (2.4*2.4)*0.15 = 0,864 [T] "KŠ23.21 - trasa A" (2.4*2.4)*0.15 = 0,864 [U] "KŠ23.22 - trasa A" (2.8*2.8)*0.15 = 1,176 [V] "KŠ23.23 - trasa A" (2.8*2.8)*0.15 = 1,176 [W] "KŠ23.24 - trasa A" (2.4*2.4)*0.15 = 0,864 [X] "KŠ23.25 - trasa A" (2.4*2.4)*0.15 = 0,864 [Y] "KŠ23.26 - trasa A" (2.8*3.3)*0.15 = 1,386 [Z] "KŠ23.27 - trasa A" (2.8*3.8)*0.15 = 1,596 [AA] "KŠ23.28 - trasa A" (2.4*2.4)*0.15 = 0,864 [AB] "KŠ23.29 - trasa A" (2.4*2.4)*0.15 = 0,864 [AC] "KŠ23.30 - trasa A" (2.4*2.4)*0.15 = 0,864 [AD] "KŠ23.31 - trasa A" (2.4*2.4)*0.15 = 0,864 [AE] "KŠ23.32 - trasa A" (2.8*3.3)*0.15 = 1,386 [AF] "KŠ23.33 - trasa E" (2.4*2.4)*0.15 = 0,864 [AG] "KŠ23.34 - trasa E" (2.4*2.4)*0.15 = 0,864 [AH] "KŠ23.35 - trasa E" (2.4*2.4)*0.15 = 0,864 [AI] "KŠ23.36 - trasa E" (2.4*2.4)*0.15 = 0,864 [AJ] "KŠ23.37 - trasa E" (2.4*2.4)*0.15 = 0,864 [AK] "KŠ23.38 - trasa E" (2.8*3.3)*0.15 = 1,386 [AL] "KŠ23.39 - trasa E" (2.8*4.6)*0.15 = 1,932 [AM] "KŠ23.40 - trasa F" (2.4*2.4)*0.15 = 0,864 [AN] "KŠ23.41 - trasa A" (2.8*2.8)*0.15 = 1,176 [AO] "KŠ23.42 - trasa A" (2.8*2.8)*0.15 = 1,176 [AP] "KŠ23.43 - trasa A" (2.4*2.4)*0.15 = 0,864 [AQ] "KŠ23.44 - trasa A" (2.4*2.4)*0.15 = 0,864 [AR] "KŠ23.45 - trasa A" (2.4*2.4)*0.15 = 0,864 [AS] "KŠ23.46 - trasa A" (2.8*2.8)*0.15 = 1,176 [AT] "KŠ23.47 - trasa A" (2.8*2.8)*0.15 = 1,176 [AU] "KŠ23.48 - trasa A" (2.4*2.4)*0.15 = 0,864 [AV] "KŠ23.49 - trasa A" (2.4*2.4)*0.15 = 0,864 [AW] "KŠ23.50 - trasa A" (2.4*2.4)*0.15 = 0,864 [AX] "KŠ23.51 - trasa A" (2.4*2.4)*0.15 = 0,864 [AY] "KŠ23.52 - trasa A" (2.4*2.4)*0.15 = 0,864 [AZ] "KŠ23.53 - trasa A" (2.4*2.4)*0.15 = 0,864 [BA] "KŠ23.54 - trasa A" (2.4*2.4)*0.15 = 0,864 [BB] "KŠ23.55 - trasa A" (2.4*2.4)*0.15 = 0,864 [BC] "KŠ23.56 - trasa A" (2.4*2.4)*0.15 = 0,864 [BD] "KŠ23.57 - trasa A" (2.4*2.4)*0.15 = 0,864 [BE] "KŠ23.58 - trasa A" (2.4*2.4)*0.15 = 0,864 [BF] "KŠ23.59 - trasa A" (2.8*2.8)*0.15 = 1,176 [BG] "KŠ23.60 - trasa G" (2.8*2.8)*0.15 = 1,176 [BH] "KŠ23.61 - trasa A" (2.8*2.8)*0.15 = 1,176 [BI] "KŠ23.62 - trasa A" (2.8*2.8)*0.15 = 1,176 [BJ] "KŠ23.63 - trasa A" (2.4*2.4)*0.15 = 0,864 [BK] "KŠ23.64 - trasa A" (2.4*2.4)*0.15 = 0,864 [BL] "KŠ23.65 - trasa A" (2.4*2.4)*0.15 = 0,864 [BM] "KŠ23.66 - trasa A" (2.4*2.4)*0.15 = 0,864 [BN] "KŠ23.67 - trasa A" (2.4*2.4)*0.15 = 0,864 [BO] "KŠ23.68 - trasa A" (2.4*2.4)*0.15 = 0,864 [BP] "KŠ23.69 - trasa H" (2.4*2.4)*0.15 = 0,864 [BQ] "KŠ23.70 - trasa H" (2.4*2.4)*0.15 = 0,864 [BR] "KŠ23.71 - trasa H" (2.4*2.4)*0.15 = 0,864 [BS] "KŠ23.72 - trasa I" (2.4*2.4)*0.15 = 0,864 [BT] "KŠ23.73 - trasa I" (2.4*2.4)*0.15 = 0,864 [BU] "KŠ23.74 - trasa I" (2.4*2.4)*0.15 = 0,864 [BV] Celkem: A+B+C+D+E+F+G+H+I+J+K+L+M+N+O+P+Q+R+S+T+U+V+W+X+Y+Z+AA+AB+AC+AD+AE+AF+AG+AH+AI+AJ+AK+AL+AM+AN+AO+AP+AQ+AR+AS+AT+AU+AV+AW+AX+AY+AZ+BA+BB+BC+BD+BE+BF+BG+BH+BI+BJ+BK+BL+BM+BN+BO+BP+BQ+BR+BS+BT+BU+BV = 72,402 [BW]
TS |  |  |  | 1. Ceny jsou urceny pro mazaniny krycí (pochuzné i pojízdné), popr. podkladní, plovoucí, vyrovnávací nebo oddelující pod potery, podlahy, prumyslové podlahy, popr. pro podlévání provizorne podklínovaných patek usazených stroju a technologických zarízení (s náležitým zatemováním hutného betonu). 2. Pro mazaniny tlouštek vetších než 240 mm jsou urceny: a) pro mazaniny ukládané na zeminu (v halách apod.) ceny souboru cen 27* 31- Základy zbetonu prostého a 27* 32 - Základy zbetonu železového, b) pro mazaniny v nadzemních podlažích ceny souboru cen 411 31- . . Beton kleneb. 3. Ceny lze použít i pro betonový okapový chodnícek budovy (vcetne tvarování rigolového žlábku) v príslušných tlouštkách. Jeho podloží se ocenuje samostatne. 4. V cene jsou zapocteny i náklady na: a) základní stržení povrchu mazaniny s urovnáním vibracní lištou nebo dreveným hladítkem, b) vytvorení dilatacních spár v mazanine bez zaplnení, pokud jsou dilatacní spáry vytváreny pri provádení betonáže. Jestliže jsou dilatacní spáry rezány dodatecne, ocenují se cenami souboru cen 634 91-11 Rezání dilatacních nebo smrštovacích spár.
P | 54 | 631319013 |  | Príplatek k mazanine tl pres 120 do 240 mm za prehlazení povrchu | M3 | 72.402 | 0 | 0 |  |  | 0 | 0 | CS ÚRS 2023 02 | 0 | 3 |  |  | 0
PP |  |  |  | Príplatek k cenám mazanin za úpravu povrchu mazaniny prehlazením, mazanina tl. pres 120 do 240 mm
VV
TS |  |  |  | 1. Ceny -9011 až -9023 lze použít pro mazaniny min. tr. C 8/10. 2. Vcenách -9011 až -9023 jsou zapocteny i náklady za prehlazení povrchu mazaniny ocelovým hladítkem. 3. Ceny -9171 až -9175 lze také použít, bude-li do mazaniny vkládána druhá vrstva výztuže nad sebou oddelená vrstvou betonové smesi, kdy se ocenuje druhé stržení povrchu latí rovnež výmerou (m3) celkové tlouštky trí vrstev mazaniny.
P | 55 | 631319197 |  | Príplatek k mazanine tl pres 120 do 240 mm za plochu do 5 m2 | M3 | 72.402 | 0 | 0 |  |  | 0 | 0 | CS ÚRS 2023 02 | 0 | 3 |  |  | 0
PP |  |  |  | Príplatek k cenám mazanin za malou plochu do 5 m2 jednotlive mazanina tl. pres 120 do 240 mm
VV
TS |  |  |  | 1. Ceny -9011 až -9023 lze použít pro mazaniny min. tr. C 8/10. 2. Vcenách -9011 až -9023 jsou zapocteny i náklady za prehlazení povrchu mazaniny ocelovým hladítkem. 3. Ceny -9171 až -9175 lze také použít, bude-li do mazaniny vkládána druhá vrstva výztuže nad sebou oddelená vrstvou betonové smesi, kdy se ocenuje druhé stržení povrchu latí rovnež výmerou (m3) celkové tlouštky trí vrstev mazaniny.
SD |  | 8 |  | Trubní vedení | [6 empty] | 0 | 0
P | 130 | 899620131 |  | Obetonování plastové šachty z polypropylenu betonem prostým tr. C 16/20 otevrený výkop | M3 | 560.16 | 0 | 0 |  |  | 0 | 0 | CS ÚRS 2023 02 | 0 | 3 |  |  | 0
PP |  |  |  | Obetonování plastových šachet z polypropylenu betonem prostým v otevreném výkopu, beton tr. C 16/20
VV |  |  |  | "Obetonování multikanálu (dl * š * v)" "a1a: KŠ23.1-KŠ23.2" (0.60*4*0.10)*6*27.0 = 38,880 [A] "a6b: KŠ23.6-KŠ23.7" (0.60*4*0.10)*8*12.0 = 23,040 [B] "a22a: KŠ23.22-KŠ23.23" (0.60*4*0.10)*8*11.0 = 21,120 [C] "a28b: KŠ23.28-KŠ23.29" (0.60*4*0.10)*8*24.0 = 46,080 [D] "a33a: KŠ23.41-KŠ23.42" (0.60*4*0.10)*6*14.0 = 20,160 [E] "a38a: KŠ23.46-KŠ23.47" (0.60*4*0.10)*6*14.0 = 20,160 [F] "a47c: KŠ23.55-KŠ23.56" (0.60*4*0.10)*6*14.0 = 20,160 [G] "a52a: KŠ23.61-KŠ23.62" (0.60*4*0.10)*6*22.0 = 31,680 [H] "e1b: KŠ23.32-KŠ23.33" (0.60*4*0.10)*6*16.0 = 23,040 [I] "e1c: KŠ23.32-KŠ23.33" (0.60*4*0.10)*6*14.0 = 20,160 [J] "e2d: KŠ23.33-KŠ23.34" (0.60*4*0.10)*6*19.0 = 27,360 [K] "e3b: KŠ23.34-KŠ23.35" (0.60*4*0.10)*6*9.0 = 12,960 [L] "e7b: KŠ23.38-KŠ23.39" (0.60*4*0.10)*4*4.0 = 3,840 [M] "e7c: KŠ23.38-KŠ23.39" (0.60*4*0.10)*4*6.0 = 5,760 [N] "e8a: KŠ23.39-TS9" (0.60*4*0.10)*4*2.0 = 1,920 [O] "g1a: KŠ23.59-TS6" (0.60*4*0.10)*4*4.0 = 3,840 [P] "vstupy do šachet a objektu" (240.0) = 240,000 [Q] Celkem: A+B+C+D+E+F+G+H+I+J+K+L+M+N+O+P+Q = 560,160 [R]
TS
P | 131 | 899640111 |  | Bednení pro obetonování plastových šachet hranatých otevrený výkop | M2 | 755.2 | 0.00402 | 0 |  |  | 0 | 0 | CS ÚRS 2023 02 | 0 | 3 |  |  | 0
PP |  |  |  | Bednení pro obetonování plastových šachet v otevreném výkopu hranatých
VV |  |  |  | "Obetonování multikanálu - bednení (dl * v * p)" "a1a: KŠ23.1-KŠ23.2" (27.0)*1.6*2 = 86,400 [A] "a6b: KŠ23.6-KŠ23.7" (12.0)*2.1*2 = 50,400 [B] "a22a: KŠ23.22-KŠ23.23" (11.0)*2.3*2 = 50,600 [C] "a28b: KŠ23.28-KŠ23.29" (24.0)*1.1*2 = 52,800 [D] "a33a: KŠ23.41-KŠ23.42" (14.0)*2.4*2 = 67,200 [E] "a38a: KŠ23.46-KŠ23.47" (14.0)*2.4*2 = 67,200 [F] "a47c: KŠ23.55-KŠ23.56" (14.0)*1.9*2 = 53,200 [G] "a52a: KŠ23.61-KŠ23.62" (22.0)*1.9*2 = 83,600 [H] "e1b: KŠ23.32-KŠ23.33" (16.0)*1.6*2 = 51,200 [I] "e1c: KŠ23.32-KŠ23.33" (14.0)*1.6*2 = 44,800 [J] "e2d: KŠ23.33-KŠ23.34" (19.0)*1.6*2 = 60,800 [K] "e3b: KŠ23.34-KŠ23.35" (9.0)*1.9*2 = 34,200 [L] "e7b: KŠ23.38-KŠ23.39" (4.0)*1.2*2 = 9,600 [M] "e7c: KŠ23.38-KŠ23.39" (6.0)*1.2*4 = 28,800 [N] "e8a: KŠ23.39-TS9" (2.0)*0.6*4 = 4,800 [O] "g1a: KŠ23.59-TS6" (4.0)*1.2*2 = 9,600 [P] Celkem: A+B+C+D+E+F+G+H+I+J+K+L+M+N+O+P = 755,200 [Q]
TS
P | 132 | 899722114 |  | Krytí potrubí z plastu výstražnou fólií z PVC 40 cm | M | 6616 | 0.00013 | 0 |  |  | 0 | 0 | CS ÚRS 2023 02 | 0 | 3 |  |  | 0
PP |  |  |  | Krytí potrubí z plastu výstražnou fólií z PVC šírky 40 cm
VV |  |  |  | "Výstražná fólie (dl * p)" (3308.00)*2 = 6616,000 [A] Celkem: A = 6616,000 [B]
TS
P | 56 | KŠ23.1 |  | D+M KŠ23.1 trasa A Žbeton (prefabrik.) 3200x3200 mm výšky 3280 mm (kolejište / beton. víko (tr. B 125), ZT+P) vc. vybavení a doplnku (dle PD) | KPL | 1 | 0 | 0 |  |  | 0 | 0 |  | 0 | 3 |  |  | 0
PP |  |  |  | D+M KŠ23.1 trasa A Žbeton (prefabrik.) 3200x3200 mm výšky 3280 mm (kolejište / beton. víko (tr. B 125), ZT+P) vc. vybavení a doplnku (dle PD)
VV
TS
P | 65 | KŠ23.10 |  | D+M KŠ23.10 trasa A Žbeton (prefabrik.) 2800x2800 mm výšky 3280 mm (kolejište / beton. víko (tr. B 125), ZT+P) vc. vybavení a doplnku (dle PD) | KPL | 1 | 0 | 0 |  |  | 0 | 0 |  | 0 | 3 |  |  | 0
PP |  |  |  | D+M KŠ23.10 trasa A Žbeton (prefabrik.) 2800x2800 mm výšky 3280 mm (kolejište / beton. víko (tr. B 125), ZT+P) vc. vybavení a doplnku (dle PD)
VV
TS
P | 66 | KŠ23.11 |  | D+M KŠ23.11 trasa A Žbeton (prefabrik.) 2800x2800 mm výšky 3280 mm (kolejište / beton. víko (tr. B 125), ZT+P) vc. vybavení a doplnku (dle PD) | KPL | 1 | 0 | 0 |  |  | 0 | 0 |  | 0 | 3 |  |  | 0
PP |  |  |  | D+M KŠ23.11 trasa A Žbeton (prefabrik.) 2800x2800 mm výšky 3280 mm (kolejište / beton. víko (tr. B 125), ZT+P) vc. vybavení a doplnku (dle PD)
VV
TS
P | 67 | KŠ23.12 |  | D+M KŠ23.12 trasa A Žbeton (prefabrik.) 2800x2800 mm výšky 3280 mm (kolejište / beton. víko (tr. B 125), ZT+P) vc. vybavení a doplnku (dle PD) | KPL | 1 | 0 | 0 |  |  | 0 | 0 |  | 0 | 3 |  |  | 0
PP |  |  |  | D+M KŠ23.12 trasa A Žbeton (prefabrik.) 2800x2800 mm výšky 3280 mm (kolejište / beton. víko (tr. B 125), ZT+P) vc. vybavení a doplnku (dle PD)
VV
TS
P | 68 | KŠ23.13 |  | D+M KŠ23.13 trasa A Žbeton (prefabrik.) 2800x2800 mm výšky 3280 mm (kolejište / beton. víko (tr. B 125), ZT+P) vc. vybavení a doplnku (dle PD) | KPL | 1 | 0 | 0 |  |  | 0 | 0 |  | 0 | 3 |  |  | 0
PP |  |  |  | D+M KŠ23.13 trasa A Žbeton (prefabrik.) 2800x2800 mm výšky 3280 mm (kolejište / beton. víko (tr. B 125), ZT+P) vc. vybavení a doplnku (dle PD)
VV
TS
P | 69 | KŠ23.14 |  | D+M KŠ23.14 trasa A Žbeton (prefabrik.) 2800x2800 mm výšky 3280 mm (kolejište / beton. víko (tr. B 125), ZT+P) vc. vybavení a doplnku (dle PD) | KPL | 1 | 0 | 0 |  |  | 0 | 0 |  | 0 | 3 |  |  | 0
PP |  |  |  | D+M KŠ23.14 trasa A Žbeton (prefabrik.) 2800x2800 mm výšky 3280 mm (kolejište / beton. víko (tr. B 125), ZT+P) vc. vybavení a doplnku (dle PD)
VV
TS
P | 70 | KŠ23.15 |  | D+M KŠ23.15 trasa A Žbeton (prefabrik.) 2800x2800 mm výšky 3280 mm (kolejište / beton. víko (tr. B 125), ZT+P) vc. vybavení a doplnku (dle PD) | KPL | 1 | 0 | 0 |  |  | 0 | 0 |  | 0 | 3 |  |  | 0
PP |  |  |  | D+M KŠ23.15 trasa A Žbeton (prefabrik.) 2800x2800 mm výšky 3280 mm (kolejište / beton. víko (tr. B 125), ZT+P) vc. vybavení a doplnku (dle PD)
VV
TS
P | 71 | KŠ23.16 |  | D+M KŠ23.16 trasa A Žbeton (prefabrik.) 2800x2800 mm výšky 3280 mm (kolejište / beton. víko (tr. B 125), ZT+P) vc. vybavení a doplnku (dle PD) | KPL | 1 | 0 | 0 |  |  | 0 | 0 |  | 0 | 3 |  |  | 0
PP |  |  |  | D+M KŠ23.16 trasa A Žbeton (prefabrik.) 2800x2800 mm výšky 3280 mm (kolejište / beton. víko (tr. B 125), ZT+P) vc. vybavení a doplnku (dle PD)
VV
TS
P | 72 | KŠ23.17 |  | D+M KŠ23.17 trasa A Žbeton (prefabrik.) 2800x2800 mm výšky 3280 mm (kolejište / beton. víko (tr. B 125), ZT+P) vc. vybavení a doplnku (dle PD) | KPL | 1 | 0 | 0 |  |  | 0 | 0 |  | 0 | 3 |  |  | 0
PP |  |  |  | D+M KŠ23.17 trasa A Žbeton (prefabrik.) 2800x2800 mm výšky 3280 mm (kolejište / beton. víko (tr. B 125), ZT+P) vc. vybavení a doplnku (dle PD)
VV
TS
P | 73 | KŠ23.18 |  | D+M KŠ23.18 trasa A Žbeton (prefabrik.) 2800x2800 mm výšky 3280 mm (kolejište / beton. víko (tr. B 125), ZT+P) vc. vybavení a doplnku (dle PD) | KPL | 1 | 0 | 0 |  |  | 0 | 0 |  | 0 | 3 |  |  | 0
PP |  |  |  | D+M KŠ23.18 trasa A Žbeton (prefabrik.) 2800x2800 mm výšky 3280 mm (kolejište / beton. víko (tr. B 125), ZT+P) vc. vybavení a doplnku (dle PD)
VV
TS
P | 74 | KŠ23.19 |  | D+M KŠ23.19 trasa A Žbeton (prefabrik.) 2800x2800 mm výšky 3280 mm (kolejište / beton. víko (tr. B 125), ZT+P) vc. vybavení a doplnku (dle PD) | KPL | 1 | 0 | 0 |  |  | 0 | 0 |  | 0 | 3 |  |  | 0
PP |  |  |  | D+M KŠ23.19 trasa A Žbeton (prefabrik.) 2800x2800 mm výšky 3280 mm (kolejište / beton. víko (tr. B 125), ZT+P) vc. vybavení a doplnku (dle PD)
VV
TS
P | 57 | KŠ23.2 |  | D+M KŠ23.2 trasa A Žbeton (prefabrik.) 3200x3200 mm výšky 3280 mm (nezpevnená plocha / beton. víko (tr. B 125), ZT) vc. vybavení a doplnku (dle PD) | KPL | 1 | 0 | 0 |  |  | 0 | 0 |  | 0 | 3 |  |  | 0
PP |  |  |  | D+M KŠ23.2 trasa A Žbeton (prefabrik.) 3200x3200 mm výšky 3280 mm (nezpevnená plocha / beton. víko (tr. B 125), ZT) vc. vybavení a doplnku (dle PD)
VV
TS
P | 75 | KŠ23.20 |  | D+M KŠ23.20 trasa A Žbeton (prefabrik.) 2800x2800 mm výšky 3280 mm (kolejište / beton. víko (tr. B 125), ZT+P) vc. vybavení a doplnku (dle PD) | KPL | 1 | 0 | 0 |  |  | 0 | 0 |  | 0 | 3 |  |  | 0
PP |  |  |  | D+M KŠ23.20 trasa A Žbeton (prefabrik.) 2800x2800 mm výšky 3280 mm (kolejište / beton. víko (tr. B 125), ZT+P) vc. vybavení a doplnku (dle PD)
VV
TS
P | 76 | KŠ23.21 |  | D+M KŠ23.21 trasa A Žbeton (prefabrik.) 2800x2800 mm výšky 3280 mm (kolejište / beton. víko (tr. B 125), ZT+P) vc. vybavení a doplnku (dle PD) | KPL | 1 | 0 | 0 |  |  | 0 | 0 |  | 0 | 3 |  |  | 0
PP |  |  |  | D+M KŠ23.21 trasa A Žbeton (prefabrik.) 2800x2800 mm výšky 3280 mm (kolejište / beton. víko (tr. B 125), ZT+P) vc. vybavení a doplnku (dle PD)
VV
TS
P | 77 | KŠ23.22 |  | D+M KŠ23.22 trasa A Žbeton (prefabrik.) 3200x3200 mm výšky 3280 mm (kolejište / beton. víko (tr. B 125), ZT+P) vc. vybavení a doplnku (dle PD) | KPL | 1 | 0 | 0 |  |  | 0 | 0 |  | 0 | 3 |  |  | 0
PP |  |  |  | D+M KŠ23.22 trasa A Žbeton (prefabrik.) 3200x3200 mm výšky 3280 mm (kolejište / beton. víko (tr. B 125), ZT+P) vc. vybavení a doplnku (dle PD)
VV
TS
P | 78 | KŠ23.23 |  | D+M KŠ23.23 trasa A Žbeton (prefabrik.) 3200x3200 mm výšky 3280 mm (nezpevnená plocha / beton. víko (tr. B 125), ZT) vc. vybavení a doplnku (dle PD) | KPL | 1 | 0 | 0 |  |  | 0 | 0 |  | 0 | 3 |  |  | 0
PP |  |  |  | D+M KŠ23.23 trasa A Žbeton (prefabrik.) 3200x3200 mm výšky 3280 mm (nezpevnená plocha / beton. víko (tr. B 125), ZT) vc. vybavení a doplnku (dle PD)
VV
TS
P | 79 | KŠ23.24 |  | D+M KŠ23.24 trasa A Žbeton (prefabrik.) 2800x2800 mm výšky 3280 mm (nezpevnená plocha / beton. víko (tr. B 125), ZT) vc. vybavení a doplnku (dle PD) | KPL | 1 | 0 | 0 |  |  | 0 | 0 |  | 0 | 3 |  |  | 0
PP |  |  |  | D+M KŠ23.24 trasa A Žbeton (prefabrik.) 2800x2800 mm výšky 3280 mm (nezpevnená plocha / beton. víko (tr. B 125), ZT) vc. vybavení a doplnku (dle PD)
VV
TS
P | 80 | KŠ23.25 |  | D+M KŠ23.25 trasa A Žbeton (prefabrik.) 2800x2800 mm výšky 3280 mm (nezpevnená plocha / beton. víko (tr. B 125), ZT) vc. vybavení a doplnku (dle PD) | KPL | 1 | 0 | 0 |  |  | 0 | 0 |  | 0 | 3 |  |  | 0
PP |  |  |  | D+M KŠ23.25 trasa A Žbeton (prefabrik.) 2800x2800 mm výšky 3280 mm (nezpevnená plocha / beton. víko (tr. B 125), ZT) vc. vybavení a doplnku (dle PD)
VV
TS
P | 81 | KŠ23.26 |  | D+M KŠ23.26 trasa A Žbeton (prefabrik.) 3200x3700 mm výšky 3480 mm (nezpevnená plocha / beton. víko (tr. B 125), ZT) vc. vybavení a doplnku (dle PD) | KPL | 1 | 0 | 0 |  |  | 0 | 0 |  | 0 | 3 |  |  | 0
PP |  |  |  | D+M KŠ23.26 trasa A Žbeton (prefabrik.) 3200x3700 mm výšky 3480 mm (nezpevnená plocha / beton. víko (tr. B 125), ZT) vc. vybavení a doplnku (dle PD)
VV
TS
P | 82 | KŠ23.27 |  | D+M KŠ23.27 trasa A Žbeton (prefabrik.) 3200x4200 mm výšky 3480 mm (nezpevnená plocha / beton. víko (tr. B 125), ZT) vc. vybavení a doplnku (dle PD) | KPL | 1 | 0 | 0 |  |  | 0 | 0 |  | 0 | 3 |  |  | 0
PP |  |  |  | D+M KŠ23.27 trasa A Žbeton (prefabrik.) 3200x4200 mm výšky 3480 mm (nezpevnená plocha / beton. víko (tr. B 125), ZT) vc. vybavení a doplnku (dle PD)
VV
TS
P | 83 | KŠ23.28 |  | D+M KŠ23.28 trasa A Žbeton (prefabrik.) 2800x2800 mm výšky 3280 mm (zpevnená plocha /litinové víko (tr. D 400), ZT+P) vc. vybavení a doplnku (dle PD) | KPL | 1 | 0 | 0 |  |  | 0 | 0 |  | 0 | 3 |  |  | 0
PP |  |  |  | D+M KŠ23.28 trasa A Žbeton (prefabrik.) 2800x2800 mm výšky 3280 mm (zpevnená plocha /litinové víko (tr. D 400), ZT+P) vc. vybavení a doplnku (dle PD)
VV
TS
P | 84 | KŠ23.29 |  | D+M KŠ23.29 trasa A Žbeton (prefabrik.) 2800x2800 mm výšky 3280 mm (nezpevnená plocha / beton. víko (tr. B 125), ZT) vc. vybavení a doplnku (dle PD) | KPL | 1 | 0 | 0 |  |  | 0 | 0 |  | 0 | 3 |  |  | 0
PP |  |  |  | D+M KŠ23.29 trasa A Žbeton (prefabrik.) 2800x2800 mm výšky 3280 mm (nezpevnená plocha / beton. víko (tr. B 125), ZT) vc. vybavení a doplnku (dle PD)
VV
TS
P | 58 | KŠ23.3 |  | D+M KŠ23.3 trasa A Žbeton (prefabrik.) 3200x4200 mm výšky 3280 mm (nezpevnená plocha / beton. víko (tr. B 125), ZT) vc. vybavení a doplnku (dle PD) | KPL | 1 | 0 | 0 |  |  | 0 | 0 |  | 0 | 3 |  |  | 0
PP |  |  |  | D+M KŠ23.3 trasa A Žbeton (prefabrik.) 3200x4200 mm výšky 3280 mm (nezpevnená plocha / beton. víko (tr. B 125), ZT) vc. vybavení a doplnku (dle PD)
VV
TS
P | 85 | KŠ23.30 |  | D+M KŠ23.30 trasa A Žbeton (prefabrik.) 2800x2800 mm výšky 3280 mm (nezpevnená plocha / beton. víko (tr. B 125), ZT) vc. vybavení a doplnku (dle PD) | KPL | 1 | 0 | 0 |  |  | 0 | 0 |  | 0 | 3 |  |  | 0
PP |  |  |  | D+M KŠ23.30 trasa A Žbeton (prefabrik.) 2800x2800 mm výšky 3280 mm (nezpevnená plocha / beton. víko (tr. B 125), ZT) vc. vybavení a doplnku (dle PD)
VV
TS
P | 86 | KŠ23.31 |  | D+M KŠ23.31 trasa A Žbeton (prefabrik.) 2800x2800 mm výšky 3280 mm (nezpevnená plocha / beton. víko (tr. B 125), ZT) vc. vybavení a doplnku (dle PD) | KPL | 1 | 0 | 0 |  |  | 0 | 0 |  | 0 | 3 |  |  | 0
PP |  |  |  | D+M KŠ23.31 trasa A Žbeton (prefabrik.) 2800x2800 mm výšky 3280 mm (nezpevnená plocha / beton. víko (tr. B 125), ZT) vc. vybavení a doplnku (dle PD)
VV
TS
P | 87 | KŠ23.32 |  | D+M KŠ23.32 trasa A Žbeton (prefabrik.) 3200x3700 mm výšky 3280 mm (nezpevnená plocha / beton. víko (tr. B 125), ZT) vc. vybavení a doplnku (dle PD) | KPL | 1 | 0 | 0 |  |  | 0 | 0 |  | 0 | 3 |  |  | 0
PP |  |  |  | D+M KŠ23.32 trasa A Žbeton (prefabrik.) 3200x3700 mm výšky 3280 mm (nezpevnená plocha / beton. víko (tr. B 125), ZT) vc. vybavení a doplnku (dle PD)
VV
TS
P | 88 | KŠ23.33 |  | D+M KŠ23.33 trasa E Žbeton (prefabrik.) 2800x2800 mm výšky 2880 mm (nezpevnená plocha / beton. víko (tr. B 125), ZT) vc. vybavení a doplnku (dle PD) | KPL | 1 | 0 | 0 |  |  | 0 | 0 |  | 0 | 3 |  |  | 0
PP |  |  |  | D+M KŠ23.33 trasa E Žbeton (prefabrik.) 2800x2800 mm výšky 2880 mm (nezpevnená plocha / beton. víko (tr. B 125), ZT) vc. vybavení a doplnku (dle PD)
VV
TS
P | 89 | KŠ23.34 |  | D+M KŠ23.34 trasa E Žbeton (prefabrik.) 2800x2800 mm výšky 2880 mm (zpevnená plocha /litinové víko (tr. D 400), ZT+P) vc. vybavení a doplnku (dle PD) | KPL | 1 | 0 | 0 |  |  | 0 | 0 |  | 0 | 3 |  |  | 0
PP |  |  |  | D+M KŠ23.34 trasa E Žbeton (prefabrik.) 2800x2800 mm výšky 2880 mm (zpevnená plocha /litinové víko (tr. D 400), ZT+P) vc. vybavení a doplnku (dle PD)
VV
TS
P | 90 | KŠ23.35 |  | D+M KŠ23.35 trasa E Žbeton (prefabrik.) 2800x2800 mm výšky 3280 mm (zpevnená plocha /litinové víko (tr. D 400), ZT+P) vc. vybavení a doplnku (dle PD) | KPL | 1 | 0 | 0 |  |  | 0 | 0 |  | 0 | 3 |  |  | 0
PP |  |  |  | D+M KŠ23.35 trasa E Žbeton (prefabrik.) 2800x2800 mm výšky 3280 mm (zpevnená plocha /litinové víko (tr. D 400), ZT+P) vc. vybavení a doplnku (dle PD)
VV
TS
P | 91 | KŠ23.36 |  | D+M KŠ23.36 trasa E Žbeton (prefabrik.) 2800x2800 mm výšky 2880 mm (zpevnená plocha /litinové víko (tr. D 400), ZT+P) vc. vybavení a doplnku (dle PD) | KPL | 1 | 0 | 0 |  |  | 0 | 0 |  | 0 | 3 |  |  | 0
PP |  |  |  | D+M KŠ23.36 trasa E Žbeton (prefabrik.) 2800x2800 mm výšky 2880 mm (zpevnená plocha /litinové víko (tr. D 400), ZT+P) vc. vybavení a doplnku (dle PD)
VV
TS
P | 92 | KŠ23.37 |  | D+M KŠ23.37 trasa E Žbeton (prefabrik.) 2800x2800 mm výšky 2880 mm (zpevnená plocha /litinové víko (tr. D 400), ZT+P) vc. vybavení a doplnku (dle PD) | KPL | 1 | 0 | 0 |  |  | 0 | 0 |  | 0 | 3 |  |  | 0
PP |  |  |  | D+M KŠ23.37 trasa E Žbeton (prefabrik.) 2800x2800 mm výšky 2880 mm (zpevnená plocha /litinové víko (tr. D 400), ZT+P) vc. vybavení a doplnku (dle PD)
VV
TS
P | 93 | KŠ23.38 |  | D+M KŠ23.38 trasa E Žbeton (prefabrik.) 3200x3700 mm výšky 2880 mm (zpevnená plocha /litinové víko (tr. D 400), ZT+P) vc. vybavení a doplnku (dle PD) | KPL | 1 | 0 | 0 |  |  | 0 | 0 |  | 0 | 3 |  |  | 0
PP |  |  |  | D+M KŠ23.38 trasa E Žbeton (prefabrik.) 3200x3700 mm výšky 2880 mm (zpevnená plocha /litinové víko (tr. D 400), ZT+P) vc. vybavení a doplnku (dle PD)
VV
TS
P | 94 | KŠ23.39 |  | D+M KŠ23.39 trasa E Žbeton (prefabrik.) 3200x5000 mm výšky 2880 mm (zpevnená plocha /litinové víko (tr. D 400), ZT+P) vc. vybavení a doplnku (dle PD) | KPL | 1 | 0 | 0 |  |  | 0 | 0 |  | 0 | 3 |  |  | 0
PP |  |  |  | D+M KŠ23.39 trasa E Žbeton (prefabrik.) 3200x5000 mm výšky 2880 mm (zpevnená plocha /litinové víko (tr. D 400), ZT+P) vc. vybavení a doplnku (dle PD)
VV
TS
P | 59 | KŠ23.4 |  | D+M KŠ23.4 trasa A Žbeton (prefabrik.) 2800x2800 mm výšky 3280 mm (nezpevnená plocha / beton. víko (tr. B 125), ZT) vc. vybavení a doplnku (dle PD) | KPL | 1 | 0 | 0 |  |  | 0 | 0 |  | 0 | 3 |  |  | 0
PP |  |  |  | D+M KŠ23.4 trasa A Žbeton (prefabrik.) 2800x2800 mm výšky 3280 mm (nezpevnená plocha / beton. víko (tr. B 125), ZT) vc. vybavení a doplnku (dle PD)
VV
TS
P | 95 | KŠ23.40 |  | D+M KŠ23.40 trasa F Žbeton (prefabrik.) 2800x2800 mm výšky 2430 mm (zpevnená plocha /litinové víko (tr. D 400), ZT+P) vc. vybavení a doplnku (dle PD) | KPL | 1 | 0 | 0 |  |  | 0 | 0 |  | 0 | 3 |  |  | 0
PP |  |  |  | D+M KŠ23.40 trasa F Žbeton (prefabrik.) 2800x2800 mm výšky 2430 mm (zpevnená plocha /litinové víko (tr. D 400), ZT+P) vc. vybavení a doplnku (dle PD)
VV
TS
P | 96 | KŠ23.41 |  | D+M KŠ23.41 trasa A Žbeton (prefabrik.) 3200x3200 mm výšky 2880 mm (kolejište / beton. víko (tr. B 125), ZT+P) vc. vybavení a doplnku (dle PD) | KPL | 1 | 0 | 0 |  |  | 0 | 0 |  | 0 | 3 |  |  | 0
PP |  |  |  | D+M KŠ23.41 trasa A Žbeton (prefabrik.) 3200x3200 mm výšky 2880 mm (kolejište / beton. víko (tr. B 125), ZT+P) vc. vybavení a doplnku (dle PD)
VV
TS
P | 97 | KŠ23.42 |  | D+M KŠ23.42 trasa A Žbeton (prefabrik.) 3200x3200 mm výšky 2880 mm (kolejište / beton. víko (tr. B 125), ZT+P) vc. vybavení a doplnku (dle PD) | KPL | 1 | 0 | 0 |  |  | 0 | 0 |  | 0 | 3 |  |  | 0
PP |  |  |  | D+M KŠ23.42 trasa A Žbeton (prefabrik.) 3200x3200 mm výšky 2880 mm (kolejište / beton. víko (tr. B 125), ZT+P) vc. vybavení a doplnku (dle PD)
VV
TS
P | 98 | KŠ23.43 |  | D+M KŠ23.43 trasa A Žbeton (prefabrik.) 2800x2800 mm výšky 3280 mm (kolejište / beton. víko (tr. B 125), ZT+P) vc. vybavení a doplnku (dle PD) | KPL | 1 | 0 | 0 |  |  | 0 | 0 |  | 0 | 3 |  |  | 0
PP |  |  |  | D+M KŠ23.43 trasa A Žbeton (prefabrik.) 2800x2800 mm výšky 3280 mm (kolejište / beton. víko (tr. B 125), ZT+P) vc. vybavení a doplnku (dle PD)
VV
TS
P | 99 | KŠ23.44 |  | D+M KŠ23.44 trasa A Žbeton (prefabrik.) 2800x2800 mm výšky 3280 mm (kolejište / beton. víko (tr. B 125), ZT+P) vc. vybavení a doplnku (dle PD) | KPL | 1 | 0 | 0 |  |  | 0 | 0 |  | 0 | 3 |  |  | 0
PP |  |  |  | D+M KŠ23.44 trasa A Žbeton (prefabrik.) 2800x2800 mm výšky 3280 mm (kolejište / beton. víko (tr. B 125), ZT+P) vc. vybavení a doplnku (dle PD)
VV
TS
P | 100 | KŠ23.45 |  | D+M KŠ23.45 trasa A Žbeton (prefabrik.) 2800x2800 mm výšky 3280 mm (kolejište / beton. víko (tr. B 125), ZT+P) vc. vybavení a doplnku (dle PD) | KPL | 1 | 0 | 0 |  |  | 0 | 0 |  | 0 | 3 |  |  | 0
PP |  |  |  | D+M KŠ23.45 trasa A Žbeton (prefabrik.) 2800x2800 mm výšky 3280 mm (kolejište / beton. víko (tr. B 125), ZT+P) vc. vybavení a doplnku (dle PD)
VV
TS
P | 101 | KŠ23.46 |  | D+M KŠ23.46 trasa A Žbeton (prefabrik.) 3200x3200 mm výšky 2880 mm (kolejište / beton. víko (tr. B 125), ZT+P) vc. vybavení a doplnku (dle PD) | KPL | 1 | 0 | 0 |  |  | 0 | 0 |  | 0 | 3 |  |  | 0
PP |  |  |  | D+M KŠ23.46 trasa A Žbeton (prefabrik.) 3200x3200 mm výšky 2880 mm (kolejište / beton. víko (tr. B 125), ZT+P) vc. vybavení a doplnku (dle PD)
VV
TS
P | 102 | KŠ23.47 |  | D+M KŠ23.47 trasa A Žbeton (prefabrik.) 3200x3200 mm výšky 2880 mm (kolejište / beton. víko (tr. B 125), ZT+P) vc. vybavení a doplnku (dle PD) | KPL | 1 | 0 | 0 |  |  | 0 | 0 |  | 0 | 3 |  |  | 0
PP |  |  |  | D+M KŠ23.47 trasa A Žbeton (prefabrik.) 3200x3200 mm výšky 2880 mm (kolejište / beton. víko (tr. B 125), ZT+P) vc. vybavení a doplnku (dle PD)
VV
TS
P | 103 | KŠ23.48 |  | D+M KŠ23.48 trasa A Žbeton (prefabrik.) 2800x2800 mm výšky 3280 mm (kolejište / beton. víko (tr. B 125), ZT+P) vc. vybavení a doplnku (dle PD) | KPL | 1 | 0 | 0 |  |  | 0 | 0 |  | 0 | 3 |  |  | 0
PP |  |  |  | D+M KŠ23.48 trasa A Žbeton (prefabrik.) 2800x2800 mm výšky 3280 mm (kolejište / beton. víko (tr. B 125), ZT+P) vc. vybavení a doplnku (dle PD)
VV
TS
P | 104 | KŠ23.49 |  | D+M KŠ23.49 trasa A Žbeton (prefabrik.) 2800x2800 mm výšky 3280 mm (kolejište / beton. víko (tr. B 125), ZT+P) vc. vybavení a doplnku (dle PD) | KPL | 1 | 0 | 0 |  |  | 0 | 0 |  | 0 | 3 |  |  | 0
PP |  |  |  | D+M KŠ23.49 trasa A Žbeton (prefabrik.) 2800x2800 mm výšky 3280 mm (kolejište / beton. víko (tr. B 125), ZT+P) vc. vybavení a doplnku (dle PD)
VV
TS
P | 60 | KŠ23.5 |  | D+M KŠ23.5 trasa A Žbeton (prefabrik.) 2800x2800 mm výšky 3280 mm (nezpevnená plocha / beton. víko (tr. B 125), ZT) vc. vybavení a doplnku (dle PD) | KPL | 1 | 0 | 0 |  |  | 0 | 0 |  | 0 | 3 |  |  | 0
PP |  |  |  | D+M KŠ23.5 trasa A Žbeton (prefabrik.) 2800x2800 mm výšky 3280 mm (nezpevnená plocha / beton. víko (tr. B 125), ZT) vc. vybavení a doplnku (dle PD)
VV
TS
P | 105 | KŠ23.50 |  | D+M KŠ23.50 trasa A Žbeton (prefabrik.) 2800x2800 mm výšky 3280 mm (kolejište / beton. víko (tr. B 125), ZT+P) vc. vybavení a doplnku (dle PD) | KPL | 1 | 0 | 0 |  |  | 0 | 0 |  | 0 | 3 |  |  | 0
PP |  |  |  | D+M KŠ23.50 trasa A Žbeton (prefabrik.) 2800x2800 mm výšky 3280 mm (kolejište / beton. víko (tr. B 125), ZT+P) vc. vybavení a doplnku (dle PD)
VV
TS
P | 106 | KŠ23.51 |  | D+M KŠ23.51 trasa A Žbeton (prefabrik.) 2800x2800 mm výšky 3280 mm (kolejište / beton. víko (tr. B 125), ZT+P) vc. vybavení a doplnku (dle PD) | KPL | 1 | 0 | 0 |  |  | 0 | 0 |  | 0 | 3 |  |  | 0
PP |  |  |  | D+M KŠ23.51 trasa A Žbeton (prefabrik.) 2800x2800 mm výšky 3280 mm (kolejište / beton. víko (tr. B 125), ZT+P) vc. vybavení a doplnku (dle PD)
VV
TS
P | 107 | KŠ23.52 |  | D+M KŠ23.52 trasa A Žbeton (prefabrik.) 2800x2800 mm výšky 2880 mm (kolejište / beton. víko (tr. B 125), ZT+P) vc. vybavení a doplnku (dle PD) | KPL | 1 | 0 | 0 |  |  | 0 | 0 |  | 0 | 3 |  |  | 0
PP |  |  |  | D+M KŠ23.52 trasa A Žbeton (prefabrik.) 2800x2800 mm výšky 2880 mm (kolejište / beton. víko (tr. B 125), ZT+P) vc. vybavení a doplnku (dle PD)
VV
TS
P | 108 | KŠ23.53 |  | D+M KŠ23.53 trasa A Žbeton (prefabrik.) 2800x2800 mm výšky 2880 mm (kolejište / beton. víko (tr. B 125), ZT+P) vc. vybavení a doplnku (dle PD) | KPL | 1 | 0 | 0 |  |  | 0 | 0 |  | 0 | 3 |  |  | 0
PP |  |  |  | D+M KŠ23.53 trasa A Žbeton (prefabrik.) 2800x2800 mm výšky 2880 mm (kolejište / beton. víko (tr. B 125), ZT+P) vc. vybavení a doplnku (dle PD)
VV
TS
P | 109 | KŠ23.54 |  | D+M KŠ23.54 trasa A Žbeton (prefabrik.) 2800x2800 mm výšky 2880 mm (kolejište / beton. víko (tr. B 125), ZT+P) vc. vybavení a doplnku (dle PD) | KPL | 1 | 0 | 0 |  |  | 0 | 0 |  | 0 | 3 |  |  | 0
PP |  |  |  | D+M KŠ23.54 trasa A Žbeton (prefabrik.) 2800x2800 mm výšky 2880 mm (kolejište / beton. víko (tr. B 125), ZT+P) vc. vybavení a doplnku (dle PD)
VV
TS
P | 110 | KŠ23.55 |  | D+M KŠ23.55 trasa A Žbeton (prefabrik.) 2800x2800 mm výšky 2880 mm (kolejište / beton. víko (tr. B 125), ZT+P) vc. vybavení a doplnku (dle PD) | KPL | 1 | 0 | 0 |  |  | 0 | 0 |  | 0 | 3 |  |  | 0
PP |  |  |  | D+M KŠ23.55 trasa A Žbeton (prefabrik.) 2800x2800 mm výšky 2880 mm (kolejište / beton. víko (tr. B 125), ZT+P) vc. vybavení a doplnku (dle PD)
VV
TS
P | 111 | KŠ23.56 |  | D+M KŠ23.56 trasa A Žbeton (prefabrik.) 2800x2800 mm výšky 2880 mm (kolejište / beton. víko (tr. B 125), ZT+P) vc. vybavení a doplnku (dle PD) | KPL | 1 | 0 | 0 |  |  | 0 | 0 |  | 0 | 3 |  |  | 0
PP |  |  |  | D+M KŠ23.56 trasa A Žbeton (prefabrik.) 2800x2800 mm výšky 2880 mm (kolejište / beton. víko (tr. B 125), ZT+P) vc. vybavení a doplnku (dle PD)
VV
TS
P | 112 | KŠ23.57 |  | D+M KŠ23.57 trasa A Žbeton (prefabrik.) 2800x2800 mm výšky 2880 mm (kolejište / beton. víko (tr. B 125), ZT+P) vc. vybavení a doplnku (dle PD) | KPL | 1 | 0 | 0 |  |  | 0 | 0 |  | 0 | 3 |  |  | 0
PP |  |  |  | D+M KŠ23.57 trasa A Žbeton (prefabrik.) 2800x2800 mm výšky 2880 mm (kolejište / beton. víko (tr. B 125), ZT+P) vc. vybavení a doplnku (dle PD)
VV
TS
P | 113 | KŠ23.58 |  | D+M KŠ23.58 trasa A Žbeton (prefabrik.) 2800x2800 mm výšky 2880 mm (kolejište / beton. víko (tr. B 125), ZT+P) vc. vybavení a doplnku (dle PD) | KPL | 1 | 0 | 0 |  |  | 0 | 0 |  | 0 | 3 |  |  | 0
PP |  |  |  | D+M KŠ23.58 trasa A Žbeton (prefabrik.) 2800x2800 mm výšky 2880 mm (kolejište / beton. víko (tr. B 125), ZT+P) vc. vybavení a doplnku (dle PD)
VV
TS
P | 114 | KŠ23.59 |  | D+M KŠ23.59 trasa A Žbeton (prefabrik.) 3200x3200 mm výšky 2830 mm (kolejište / beton. víko (tr. B 125), ZT+P) vc. vybavení a doplnku (dle PD) | KPL | 1 | 0 | 0 |  |  | 0 | 0 |  | 0 | 3 |  |  | 0
PP |  |  |  | D+M KŠ23.59 trasa A Žbeton (prefabrik.) 3200x3200 mm výšky 2830 mm (kolejište / beton. víko (tr. B 125), ZT+P) vc. vybavení a doplnku (dle PD)
VV
TS
P | 61 | KŠ23.6 |  | D+M KŠ23.6 trasa A Žbeton (prefabrik.) 3200x3200 mm výšky 3280 mm (nezpevnená plocha / beton. víko (tr. B 125), ZT) vc. vybavení a doplnku (dle PD) | KPL | 1 | 0 | 0 |  |  | 0 | 0 |  | 0 | 3 |  |  | 0
PP |  |  |  | D+M KŠ23.6 trasa A Žbeton (prefabrik.) 3200x3200 mm výšky 3280 mm (nezpevnená plocha / beton. víko (tr. B 125), ZT) vc. vybavení a doplnku (dle PD)
VV
TS
P | 115 | KŠ23.60 |  | D+M KŠ23.60 trasa G Žbeton (prefabrik.) 3200x3200 mm výšky 2880 mm (kolejište / beton. víko (tr. B 125), ZT+P) vc. vybavení a doplnku (dle PD) | KPL | 1 | 0 | 0 |  |  | 0 | 0 |  | 0 | 3 |  |  | 0
PP |  |  |  | D+M KŠ23.60 trasa G Žbeton (prefabrik.) 3200x3200 mm výšky 2880 mm (kolejište / beton. víko (tr. B 125), ZT+P) vc. vybavení a doplnku (dle PD)
VV
TS
P | 116 | KŠ23.61 |  | D+M KŠ23.61 trasa A Žbeton (prefabrik.) 3200x3200 mm výšky 2880 mm (zpevnená plocha /litinové víko (tr. D 400), ZT+P) vc. vybavení a doplnku (dle PD) | KPL | 1 | 0 | 0 |  |  | 0 | 0 |  | 0 | 3 |  |  | 0
PP |  |  |  | D+M KŠ23.61 trasa A Žbeton (prefabrik.) 3200x3200 mm výšky 2880 mm (zpevnená plocha /litinové víko (tr. D 400), ZT+P) vc. vybavení a doplnku (dle PD)
VV
TS
P | 117 | KŠ23.62 |  | D+M KŠ23.62 trasa A Žbeton (prefabrik.) 3200x3200 mm výšky 2880 mm (kolejište / beton. víko (tr. B 125), ZT+P) vc. vybavení a doplnku (dle PD) | KPL | 1 | 0 | 0 |  |  | 0 | 0 |  | 0 | 3 |  |  | 0
PP |  |  |  | D+M KŠ23.62 trasa A Žbeton (prefabrik.) 3200x3200 mm výšky 2880 mm (kolejište / beton. víko (tr. B 125), ZT+P) vc. vybavení a doplnku (dle PD)
VV
TS
P | 118 | KŠ23.63 |  | D+M KŠ23.63 trasa A Žbeton (prefabrik.) 2800x2800 mm výšky 2880 mm (nezpevnená plocha / beton. víko (tr. B 125), ZT) vc. vybavení a doplnku (dle PD) | KPL | 1 | 0 | 0 |  |  | 0 | 0 |  | 0 | 3 |  |  | 0
PP |  |  |  | D+M KŠ23.63 trasa A Žbeton (prefabrik.) 2800x2800 mm výšky 2880 mm (nezpevnená plocha / beton. víko (tr. B 125), ZT) vc. vybavení a doplnku (dle PD)
VV
TS
P | 119 | KŠ23.64 |  | D+M KŠ23.64 trasa A Žbeton (prefabrik.) 2800x2800 mm výšky 2880 mm (nezpevnená plocha / beton. víko (tr. B 125), ZT) vc. vybavení a doplnku (dle PD) | KPL | 1 | 0 | 0 |  |  | 0 | 0 |  | 0 | 3 |  |  | 0
PP |  |  |  | D+M KŠ23.64 trasa A Žbeton (prefabrik.) 2800x2800 mm výšky 2880 mm (nezpevnená plocha / beton. víko (tr. B 125), ZT) vc. vybavení a doplnku (dle PD)
VV
TS
P | 120 | KŠ23.65 |  | D+M KŠ23.65 trasa A Žbeton (prefabrik.) 2800x2800 mm výšky 2880 mm (nezpevnená plocha / beton. víko (tr. B 125), ZT) vc. vybavení a doplnku (dle PD) | KPL | 1 | 0 | 0 |  |  | 0 | 0 |  | 0 | 3 |  |  | 0
PP |  |  |  | D+M KŠ23.65 trasa A Žbeton (prefabrik.) 2800x2800 mm výšky 2880 mm (nezpevnená plocha / beton. víko (tr. B 125), ZT) vc. vybavení a doplnku (dle PD)
VV
TS
P | 121 | KŠ23.66 |  | D+M KŠ23.66 trasa A Žbeton (prefabrik.) 2800x2800 mm výšky 2880 mm (nezpevnená plocha / beton. víko (tr. B 125), ZT) vc. vybavení a doplnku (dle PD) | KPL | 1 | 0 | 0 |  |  | 0 | 0 |  | 0 | 3 |  |  | 0
PP |  |  |  | D+M KŠ23.66 trasa A Žbeton (prefabrik.) 2800x2800 mm výšky 2880 mm (nezpevnená plocha / beton. víko (tr. B 125), ZT) vc. vybavení a doplnku (dle PD)
VV
TS
P | 122 | KŠ23.67 |  | D+M KŠ23.67 trasa A Žbeton (prefabrik.) 2800x2800 mm výšky 2880 mm (nezpevnená plocha / beton. víko (tr. B 125), ZT) vc. vybavení a doplnku (dle PD) | KPL | 1 | 0 | 0 |  |  | 0 | 0 |  | 0 | 3 |  |  | 0
PP |  |  |  | D+M KŠ23.67 trasa A Žbeton (prefabrik.) 2800x2800 mm výšky 2880 mm (nezpevnená plocha / beton. víko (tr. B 125), ZT) vc. vybavení a doplnku (dle PD)
VV
TS
P | 123 | KŠ23.68 |  | D+M KŠ23.68 trasa A Žbeton (prefabrik.) 2800x2800 mm výšky 2880 mm (nezpevnená plocha / beton. víko (tr. B 125), ZT) vc. vybavení a doplnku (dle PD) | KPL | 1 | 0 | 0 |  |  | 0 | 0 |  | 0 | 3 |  |  | 0
PP |  |  |  | D+M KŠ23.68 trasa A Žbeton (prefabrik.) 2800x2800 mm výšky 2880 mm (nezpevnená plocha / beton. víko (tr. B 125), ZT) vc. vybavení a doplnku (dle PD)
VV
TS
P | 124 | KŠ23.69 |  | D+M KŠ23.69 trasa H Žbeton (prefabrik.) 2800x2800 mm výšky 2430 mm (nezpevnená plocha / beton. víko (tr. B 125), ZT) vc. vybavení a doplnku (dle PD) | KPL | 1 | 0 | 0 |  |  | 0 | 0 |  | 0 | 3 |  |  | 0
PP |  |  |  | D+M KŠ23.69 trasa H Žbeton (prefabrik.) 2800x2800 mm výšky 2430 mm (nezpevnená plocha / beton. víko (tr. B 125), ZT) vc. vybavení a doplnku (dle PD)
VV
TS
P | 62 | KŠ23.7 |  | D+M KŠ23.7 trasa A Žbeton (prefabrik.) 3200x3200 mm výšky 3280 mm (kolejište / beton. víko (tr. B 125), ZT+P) vc. vybavení a doplnku (dle PD) | KPL | 1 | 0 | 0 |  |  | 0 | 0 |  | 0 | 3 |  |  | 0
PP |  |  |  | D+M KŠ23.7 trasa A Žbeton (prefabrik.) 3200x3200 mm výšky 3280 mm (kolejište / beton. víko (tr. B 125), ZT+P) vc. vybavení a doplnku (dle PD)
VV
TS
P | 125 | KŠ23.70 |  | D+M KŠ23.70 trasa H Žbeton (prefabrik.) 2800x2800 mm výšky 2430 mm (nezpevnená plocha / beton. víko (tr. B 125), ZT) vc. vybavení a doplnku (dle PD) | KPL | 1 | 0 | 0 |  |  | 0 | 0 |  | 0 | 3 |  |  | 0
PP |  |  |  | D+M KŠ23.70 trasa H Žbeton (prefabrik.) 2800x2800 mm výšky 2430 mm (nezpevnená plocha / beton. víko (tr. B 125), ZT) vc. vybavení a doplnku (dle PD)
VV
TS
P | 126 | KŠ23.71 |  | D+M KŠ23.71 trasa H Žbeton (prefabrik.) 2800x2800 mm výšky 2430 mm (nezpevnená plocha / beton. víko (tr. B 125), ZT) vc. vybavení a doplnku (dle PD) | KPL | 1 | 0 | 0 |  |  | 0 | 0 |  | 0 | 3 |  |  | 0
PP |  |  |  | D+M KŠ23.71 trasa H Žbeton (prefabrik.) 2800x2800 mm výšky 2430 mm (nezpevnená plocha / beton. víko (tr. B 125), ZT) vc. vybavení a doplnku (dle PD)
VV
TS
P | 127 | KŠ23.72 |  | D+M KŠ23.72 trasa I Žbeton (prefabrik.) 2800x2800 mm výšky 2430 mm (nezpevnená plocha / beton. víko (tr. B 125), ZT) vc. vybavení a doplnku (dle PD) | KPL | 1 | 0 | 0 |  |  | 0 | 0 |  | 0 | 3 |  |  | 0
PP |  |  |  | D+M KŠ23.72 trasa I Žbeton (prefabrik.) 2800x2800 mm výšky 2430 mm (nezpevnená plocha / beton. víko (tr. B 125), ZT) vc. vybavení a doplnku (dle PD)
VV
TS
P | 128 | KŠ23.73 |  | D+M KŠ23.73 trasa I Žbeton (prefabrik.) 2800x2800 mm výšky 2430 mm (nezpevnená plocha / beton. víko (tr. B 125), ZT) vc. vybavení a doplnku (dle PD) | KPL | 1 | 0 | 0 |  |  | 0 | 0 |  | 0 | 3 |  |  | 0
PP |  |  |  | D+M KŠ23.73 trasa I Žbeton (prefabrik.) 2800x2800 mm výšky 2430 mm (nezpevnená plocha / beton. víko (tr. B 125), ZT) vc. vybavení a doplnku (dle PD)
VV
TS
P | 129 | KŠ23.74 |  | D+M KŠ23.74 trasa I Žbeton (prefabrik.) 2800x2800 mm výšky 2430 mm (nezpevnená plocha / beton. víko (tr. B 125), ZT) vc. vybavení a doplnku (dle PD) | KPL | 1 | 0 | 0 |  |  | 0 | 0 |  | 0 | 3 |  |  | 0
PP |  |  |  | D+M KŠ23.74 trasa I Žbeton (prefabrik.) 2800x2800 mm výšky 2430 mm (nezpevnená plocha / beton. víko (tr. B 125), ZT) vc. vybavení a doplnku (dle PD)
VV
TS
P | 63 | KŠ23.8 |  | D+M KŠ23.8 trasa A Žbeton (prefabrik.) 2800x2800 mm výšky 3280 mm (kolejište / beton. víko (tr. B 125), ZT+P) vc. vybavení a doplnku (dle PD) | KPL | 1 | 0 | 0 |  |  | 0 | 0 |  | 0 | 3 |  |  | 0
PP |  |  |  | D+M KŠ23.8 trasa A Žbeton (prefabrik.) 2800x2800 mm výšky 3280 mm (kolejište / beton. víko (tr. B 125), ZT+P) vc. vybavení a doplnku (dle PD)
VV
TS
P | 64 | KŠ23.9 |  | D+M KŠ23.9 trasa A Žbeton (prefabrik.) 2800x2800 mm výšky 3280 mm (kolejište / beton. víko (tr. B 125), ZT+P) vc. vybavení a doplnku (dle PD) | KPL | 1 | 0 | 0 |  |  | 0 | 0 |  | 0 | 3 |  |  | 0
PP |  |  |  | D+M KŠ23.9 trasa A Žbeton (prefabrik.) 2800x2800 mm výšky 3280 mm (kolejište / beton. víko (tr. B 125), ZT+P) vc. vybavení a doplnku (dle PD)
VV
TS
SD |  | 990 |  | Poplatky za skládky | [6 empty] | 0 | 0
P | 146 | R015111 | 901 | NEOCENOVAT - POPLATKY ZA LIKVIDACI ODPADU NEKONTAMINOVANÝCH - 17 05 04 VYTEŽENÉ ZEMINY A HORNINY - I. TRÍDA TEŽITELNOSTI VCETNE DOPRAVY | T | 28604.018 | 0 | 0 |  |  | 0 | 0 |  | 0 | 3 |  |  | 0
PP |  |  |  | "Evidencní položka, Neocenovat v objektu SO/PS, položka se ocenuje pouze v objektu SO 90-90 Zpusob likvidace: recyklace, druhotné využití."
VV |  |  |  | "Zemní práce - komercní skldádka (obj)" (6724.868+25057.373)*0.5 = 15891,121 [A] Celkem: A = 15891,121 [B] B * 1.8Koeficient množství = 28604,017 [C]
TS |  |  |  | "1. Položka obsahuje: – veškeré poplatky provozovateli skládky, recyklacní linky nebo jiného zarízení na zpracování nebo likvidaci odpadu související s prevzetím, uložením, zpracováním nebo likvidací odpadu – náklady spojené s dopravou z místa stavby na místo prevzetí provozovatelem skládky, recyklacní linky nebo jiného zarízení na zpracování nebo likvidaci odpadu – náklady spojené s vyložením a manipulací s materiálem v míste skládky 2. Položka neobsahuje: – náklady spojené s naložením a manipulací materiálem 3. Zpusob merení: Tunou se rozumí hmotnost odpadu vytrídeného v souladu se zákonem c. 541/2020 Sb., o nakládání s odpady, v platném znení."
P | 148 | R015121 | 901 | NEOCENOVAT - POPLATKY ZA LIKVIDACI ODPADU NEKONTAMINOVANÝCH - 17 09 04 SMESNÉ STAVEBNÍ A DEMOLICNÍ ODPADY Z INTERIÉRU BUDOV, RÁMY OKEN SE SKLENENOU VÝPLNÍ, VCETNE DOPRAVY | T | 52.04 | 0 | 0 |  |  | 0 | 0 |  | 0 | 3 |  |  | 0
PP |  |  |  | "Evidencní položka, Neocenovat v objektu SO/PS, položka se ocenuje pouze v objektu SO 90-90 V prípade možnosti je u odpadu uprednostnována recyklace pred skládkováním."
VV
TS |  |  |  | "1. Položka obsahuje: – veškeré poplatky provozovateli skládky, recyklacní linky nebo jiného zarízení na zpracování nebo likvidaci odpadu související s prevzetím, uložením, zpracováním nebo likvidací odpadu – náklady spojené s dopravou z místa stavby na místo prevzetí provozovatelem skládky, recyklacní linky nebo jiného zarízení na zpracování nebo likvidaci odpadu – náklady spojené s vyložením a manipulací s materiálem v míste skládky 2. Položka neobsahuje: – náklady spojené s naložením a manipulací materiálem 3. Zpusob merení: Tunou se rozumí hmotnost odpadu vytrídeného v souladu se zákonem c. 541/2020 Sb., o nakládání s odpady, v platném znení."
P | 147 | R015512 | 901 | NEOCENOVAT - POPLATKY ZA LIKVIDACI ODPADU NEBEZPECNÝCH - 17 05 03* ZEMINA Z KOLEJIŠTE (VÝHYBKY) LOKÁLNE ZNECIŠTENÁ ROPNÝMI LÁTKAMI - BIODEGRADACE, VCETNE DOPRAVY | T | 15891.121 | 0 | 0 |  |  | 0 | 0 |  | 0 | 3 |  |  | 0
PP |  |  |  | "Evidencní položka, Neocenovat v objektu SO/PS. N odpad: nebezpecné látky: ropné látky Zpusob likvidace: biodegradace"
VV |  |  |  | "Zemní práce - komercní skldádka (obj)" (6724.868+25057.373)*0.5 = 15891,121 [A] Celkem: A = 15891,121 [B]
TS |  |  |  | "1. Položka obsahuje: – veškeré poplatky provozovateli skládky, recyklacní linky nebo jiného zarízení na zpracování nebo likvidaci odpadu související s prevzetím, uložením, zpracováním nebo likvidací odpadu – náklady spojené s dopravou z místa stavby na místo prevzetí provozovatelem skládky, recyklacní linky nebo jiného zarízení na zpracování nebo likvidaci odpadu – náklady spojené s vyložením a manipulací s materiálem v míste skládky 2. Položka neobsahuje: – náklady spojené s naložením a manipulací materiálem 3. Zpusob merení: Tunou se rozumí hmotnost odpadu vytrídeného v souladu se zákonem c. 541/2020 Sb., o nakládání s odpady, v platném znení."
SD |  | 998 |  | Presun hmot | [6 empty] | 0 | 0
P | 133 | 998276101 |  | Presun hmot pro trubní vedení z trub z plastických hmot otevrený výkop | T | 53457.502 | 0 | 0 |  |  | 0 | 0 | CS ÚRS 2023 02 | 0 | 3 |  |  | 0
PP |  |  |  | Presun hmot pro trubní vedení hloubené z trub z plastických hmot nebo sklolaminátových pro vodovody nebo kanalizace v otevreném výkopu dopravní vzdálenost do 15 m
VV
TS |  |  |  | 1. Ceny presunu hmot nelze užít pro zeminu, sypaniny, šterkopísek, kamenivo ap. Prípadná manipulace s tímto materiálem se ocenuje soubory cen 162 ..-.... Vodorovné premístení výkopku nebo sypaniny katalogu 800-1 Zemní práce.
SD |  | OST |  | Ostatní | [6 empty] | 0 | 0
P | 136 | OST000X1 |  | D+M koncovka na dílec 9W vc. doplnku (dle PD) | KPL | 58 | 0 | 0 |  |  | 0 | 0 |  | 0 | 3 |  |  | 0
PP |  |  |  | D+M koncovka na dílec 9W vc. doplnku (dle PD)
VV
TS
P | 143 | OST000X10 |  | D+M ucpávky chránicek O160 mm proti tlakové vode vc. doplnku (dle PD) | KUS | 588 | 0 | 0 |  |  | 0 | 0 |  | 0 | 3 |  |  | 0
PP |  |  |  | D+M ucpávky chránicek O160 mm proti tlakové vode vc. doplnku (dle PD)
VV
TS
P | 144 | OST000X11 |  | D+M požární ucpávky EI 60 DP1 (dle PD) | KUS | 252 | 0 | 0 |  |  | 0 | 0 |  | 0 | 3 |  |  | 0
PP |  |  |  | D+M požární ucpávky EI 60 DP1 (dle PD)
VV
TS
P | 145 | OST000X12 |  | D+M ucpávky multikanálu proti tlakové vode vc. doplnku (dle PD) | KUS | 8775 | 0 | 0 |  |  | 0 | 0 |  | 0 | 3 |  |  | 0
PP |  |  |  | D+M ucpávky multikanálu proti tlakové vode vc. doplnku (dle PD)
VV
TS
P | 137 | OST000X2 |  | D+M teleso kabelovodu z plastu, multikanál, 9x otvor, vodotesné provedení vc. spojovacích prvku a doplnku (dle PD) | M | 21850 | 0 | 0 |  |  | 0 | 0 |  | 0 | 3 |  |  | 0
PP |  |  |  | D+M teleso kabelovodu z plastu, multikanál, 9x otvor, vodotesné provedení vc. spojovacích prvku a doplnku (dle PD)
VV
TS
P | 138 | OST000X3 |  | D+M teleso kabelovodu z plastu, multikanál, 9x otvor, vodotesné provedení se sníženou horlavostí vc. spojovacích prvku a doplnku (dle PD) | M | 3650 | 0 | 0 |  |  | 0 | 0 |  | 0 | 3 |  |  | 0
PP |  |  |  | D+M teleso kabelovodu z plastu, multikanál, 9x otvor, vodotesné provedení se sníženou horlavostí vc. spojovacích prvku a doplnku (dle PD)
VV
TS
P | 139 | OST000X4 |  | D+M adaptér na pruchodky 367x367x203 mm vc. doplnku (dle PD) | KPL | 13 | 0 | 0 |  |  | 0 | 0 |  | 0 | 3 |  |  | 0
PP |  |  |  | D+M adaptér na pruchodky 367x367x203 mm vc. doplnku (dle PD)
VV
TS
P | 140 | OST000X5 |  | D+M dvoupláštová korugovaná chránicka O110 mm vc. doplnku (dle PD) | M | 520.1 | 0 | 0 |  |  | 0 | 0 |  | 0 | 3 |  |  | 0
PP |  |  |  | D+M dvoupláštová korugovaná chránicka O110 mm vc. doplnku (dle PD)
VV
TS
P | 141 | OST000X6 |  | D+M dvoupláštová korugovaná chránicka O160 mm vc. doplnku (dle PD) | M | 666.1 | 0 | 0 |  |  | 0 | 0 |  | 0 | 3 |  |  | 0
PP |  |  |  | D+M dvoupláštová korugovaná chránicka O160 mm vc. doplnku (dle PD)
VV
TS
P | 142 | OST000X7 |  | D+M betonové žlaby pro VN vc. doplnku (dle PD) | M | 290 | 0 | 0 |  |  | 0 | 0 |  | 0 | 3 |  |  | 0
PP |  |  |  | D+M betonové žlaby pro VN vc. doplnku (dle PD)
VV
TS

## SO 24-60-01
SŽDC05 | [14 empty] | 3
S | Stavba: | 5533520002-zm05 |  | MŽU Ceská Trebová 30072024 cast 2 | [6 empty] | D.2.1.9 | 0 | AspeEsticon | 0 | 2
O | Objekt: | D.2.1.9 |  | Kabelovod | [9 empty] | 0.15 | 2
Typ | Poř. číslo | Kód položky | Varianta | Název položky | MJ | Množství | Jednotková hmotnost | Celková hmotnost |  |  | Jednotková cena |  | Cenové soustavy | 0.21
Dodávka
[9 empty] | Jednotková | Celkem | Jednotková | Celkem |  |  |  | Počet položek s nulovou cenou | 0
O1 |  | SO 24-60-01 |  | Žst. C. Trebová, Osobní nádraží,olomoucké zhlaví, kabelovod | [6 empty] | 0 | 0
SD |  | 0 |  | Všeobecné konstrukce a práce | [6 empty] | 0 | 0
P | 1 | 02940 |  | OSTATNÍ POŽADAVKY - VYPRACOVÁNÍ DOKUMENTACE | KPL | 1 | 0 | 0 |  |  | 0 | 0 | OTSKP 2023 | 0 | 3 |  |  | 0
PP
VV |  |  |  | 1.000000 = 1,000 [A]
TS
SD |  | 1 |  | Zemní práce | [6 empty] | 0 | 0
P | 2 | 11313A |  | ODSTRANENÍ KRYTU ZPEVNENÝCH PLOCH S ASFALTOVÝM POJIVEM - BEZ DOPRAVY | M3 | 1.2 | 0 | 0 |  |  | 0 | 0 | OTSKP 2023 | 0 | 3 |  |  | 0
PP
VV |  |  |  | 1.200000 = 1,200 [A]
TS
P | 3 | 11316A |  | ODSTRANENÍ KRYTU ZPEVNENÝCH PLOCH ZE SILNICNÍCH DÍLCU - BEZ DOPRAVY | M3 | 8 | 0 | 0 |  |  | 0 | 0 | OTSKP 2023 | 0 | 3 |  |  | 0
PP
VV |  |  |  | 8.000000 = 8,000 [A]
TS
P | 4 | 11332A |  | ODSTRANENÍ PODKLADU ZPEVNENÝCH PLOCH Z KAMENIVA NESTMELENÉHO - BEZ DOPRAVY | M3 | 75.2 | 0 | 0 |  |  | 0 | 0 | OTSKP 2023 | 0 | 3 |  |  | 0
PP
VV |  |  |  | 75.200000 = 75,200 [A]
TS
P | 5 | 11511 |  | CERPÁNÍ VODY DO 500 L/MIN | HOD | 4800 | 0 | 0 |  |  | 0 | 0 | OTSKP 2023 | 0 | 3 |  |  | 0
PP
VV |  |  |  | 4800.000000 = 4800,000 [A]
TS
P | 6 | 13173A |  | HLOUBENÍ JAM ZAPAŽ I NEPAŽ TR. I - BEZ DOPRAVY | M3 | 3385.37 | 0 | 0 |  |  | 0 | 0 | OTSKP 2023 | 0 | 3 |  |  | 0
PP
VV |  |  |  | 3385.370000 = 3385,370 [A]
TS
P | 7 | 13273A |  | HLOUBENÍ RÝH ŠÍR DO 2M PAŽ I NEPAŽ TR. I - BEZ DOPRAVY | M3 | 2737.25 | 0 | 0 |  |  | 0 | 0 | OTSKP 2023 | 0 | 3 |  |  | 0
PP
VV |  |  |  | 2737.250000 = 2737,250 [A]
TS
P | 8 | 17411 |  | ZÁSYP JAM A RÝH ZEMINOU SE ZHUTNENÍM | M3 | 2052.94 | 0 | 0 |  |  | 0 | 0 | OTSKP 2023 | 0 | 3 |  |  | 0
PP
VV |  |  |  | 2052.940000 = 2052,940 [A]
TS
P | 9 | 17481 |  | ZÁSYP JAM A RÝH Z NAKUPOVANÝCH MATERIÁLU | M3 | 684 | 0 | 0 |  |  | 0 | 0 | OTSKP 2023 | 0 | 3 |  |  | 0
PP
VV |  |  |  | 684.000000 = 684,000 [A]
TS
P | 10 | 18110 |  | ÚPRAVA PLÁNE SE ZHUTNENÍM V HORNINE TR. I | M2 | 3098.89 | 0 | 0 |  |  | 0 | 0 | OTSKP 2023 | 0 | 3 |  |  | 0
PP
VV |  |  |  | 3098.890000 = 3098,890 [A]
TS
P | 11 | 18220 |  | ROZPROSTRENÍ ORNICE VE SVAHU | M3 | 687 | 0 | 0 |  |  | 0 | 0 | OTSKP 2023 | 0 | 3 |  |  | 0
PP
VV |  |  |  | 687.000000 = 687,000 [A]
TS
P | 12 | 18241 |  | ZALOŽENÍ TRÁVNÍKU RUCNÍM VÝSEVEM | M2 | 7860.63 | 0 | 0 |  |  | 0 | 0 | OTSKP 2023 | 0 | 3 |  |  | 0
PP
VV |  |  |  | 7860.630000 = 7860,630 [A]
TS
P | 13 | 18247 |  | OŠETROVÁNÍ TRÁVNÍKU | M2 | 7860.63 | 0 | 0 |  |  | 0 | 0 | OTSKP 2023 | 0 | 3 |  |  | 0
PP
VV |  |  |  | 7860.630000 = 7860,630 [A]
TS
P | 14 | R11534 |  | PRÁCE A DODÁVKY SPOJENÉ S CERPÁNÍM VODY | KPL | 1 | 0 | 0 |  |  | 0 | 0 |  | 0 | 3 |  |  | 0
PP
VV |  |  |  | 1.000000 = 1,000 [A]
TS
P | 15 | R15181 |  | SYSTÉMOVÉ PAŽENÍ VÝKOPU OCELOVÝMI BOXY PRO PAŽENÍ A ROZEPRENÍ STEN VÝKOPU VCETNE ODSTRANENÍ; D+M KOMPLET | M2 | 3750 | 0 | 0 |  |  | 0 | 0 |  | 0 | 3 |  |  | 0
PP
VV |  |  |  | 3750.000000 = 3750,000 [A]
TS
P | 16 | R17581 |  | OBSYP POTRUBÍ A OBJEKTU Z NAKUPOVANÝCH MATERIÁLU - VHODNÝM GRANULÁTEM, D+M komplet | M3 | 9480.709 | 0 | 0 |  |  | 0 | 0 |  | 0 | 3 |  |  | 0
PP
VV |  |  |  | 9480.709000 = 9480,709 [A]
TS
P | 17 | R18900 |  | NÁKUP ZEMINY VHODNÉ K OHUMUSOVÁNÍ, VCETNE NALOŽENÍ A DOVOZU NA MÍSTO STAVBY | M3 | 874 | 0 | 0 |  |  | 0 | 0 |  | 0 | 3 |  |  | 0
PP
VV |  |  |  | 874.000000 = 874,000 [A]
TS
SD |  | 2 |  | Základy | [6 empty] | 0 | 0
P | 18 | 23217A |  | ŠTETOVÉ STENY BERANENÉ Z KOVOVÝCH DÍLCU DOCASNÉ (PLOCHA) | M2 | 6200 | 0 | 0 |  |  | 0 | 0 | OTSKP 2023 | 0 | 3 |  |  | 0
PP
VV |  |  |  | 6200.000000 = 6200,000 [A]
TS
P | 19 | 23317A |  | ŠTETOVÉ STENY NASAZENÉ Z KOVOVÝCH DÍLCU TRVALÉ (PLOCHA) | M2 | 600 | 0 | 0 |  |  | 0 | 0 | OTSKP 2023 | 0 | 3 |  |  | 0
PP
VV |  |  |  | 600.000000 = 600,000 [A]
TS
P | 20 | 237172 |  | ODREZÁNÍ ŠTETOVÝCH STEN Z KOVOVÝCH DÍLCU | M | 75 | 0 | 0 |  |  | 0 | 0 | OTSKP 2023 | 0 | 3 |  |  | 0
PP
VV |  |  |  | 75.000000 = 75,000 [A]
TS
P | 21 | 23717A |  | ODSTRANENÍ ŠTETOVÝCH STEN Z KOVOVÝCH DÍLCU V PLOŠE | M2 | 6200 | 0 | 0 |  |  | 0 | 0 | OTSKP 2023 | 0 | 3 |  |  | 0
PP
VV |  |  |  | 6200.000000 = 6200,000 [A]
TS
SD |  | 3 |  | Svislé konstrukce | [6 empty] | 0 | 0
P | 22 | 386312 |  | KOMPL KONSTR JÍMEK Z PROST BET DO C12/15 | M3 | 1094 | 0 | 0 |  |  | 0 | 0 | OTSKP 2023 | 0 | 3 |  |  | 0
PP
VV |  |  |  | 1094.000000 = 1094,000 [A]
TS
P | 23 | 38824C |  | KABELOVOD Z MULTIKANÁLU DEVÍTIOTVOROVÝCH VODOTESNÝCH | M | 10949.5 | 0 | 0 |  |  | 0 | 0 | OTSKP 2023 | 0 | 3 |  |  | 0
PP
VV |  |  |  | 10949.500000 = 10949,500 [A]
TS
SD |  | 4 |  | Vodorovné konstrukce | [6 empty] | 0 | 0
P | 24 | 451313 |  | PODKLADNÍ A VÝPLNOVÉ VRSTVY Z PROSTÉHO BETONU C16/20 | M3 | 60.4 | 0 | 0 |  |  | 0 | 0 | OTSKP 2023 | 0 | 3 |  |  | 0
PP
VV |  |  |  | 60.400000 = 60,400 [A]
TS
P | 25 | 45157 |  | PODKLADNÍ A VÝPLNOVÉ VRSTVY Z KAMENIVA TEŽENÉHO | M3 | 1139.468 | 0 | 0 |  |  | 0 | 0 | OTSKP 2023 | 0 | 3 |  |  | 0
PP
VV |  |  |  | 1139.468000 = 1139,468 [A]
TS
P | 26 | 457315 |  | VYROVNÁVACÍ A SPÁDOVÝ PROSTÝ BETON C30/37 | M3 | 99.75 | 0 | 0 |  |  | 0 | 0 | OTSKP 2023 | 0 | 3 |  |  | 0
PP
VV |  |  |  | 99.750000 = 99,750 [A]
TS
SD |  | 7 |  | Pridružená stavební výroba | [6 empty] | 0 | 0
P | 27 | 702112 |  | KABELOVÝ ŽLAB ZEMNÍ VCETNE KRYTU SVETLÉ ŠÍRKY PRES 120 DO 250 MM | M | 320 | 0 | 0 |  |  | 0 | 0 | OTSKP 2023 | 0 | 3 |  |  | 0
PP
VV |  |  |  | 320.000000 = 320,000 [A]
TS
P | 28 | 703114 |  | KABELOVÝ ROŠT/LÁVKA NOSNÝ ŽÁROVE ZINKOVANÝ VCETNE UPEVNENÍ A PRÍSLUŠENSTVÍ SVETLÉ ŠÍRKY PRES 400 DO 600 MM | M | 617.32 | 0 | 0 |  |  | 0 | 0 | OTSKP 2023 | 0 | 3 |  |  | 0
PP
VV |  |  |  | 617.320000 = 617,320 [A]
TS
P | 29 | 709120 |  | PROVIZORNÍ ZAJIŠTENÍ POTRUBÍ VE VÝKOPU | KUS | 318 | 0 | 0 |  |  | 0 | 0 | OTSKP 2023 | 0 | 3 |  |  | 0
PP
VV |  |  |  | 318.000000 = 318,000 [A]
TS
P | 30 | 711111 |  | IZOLACE BEŽNÝCH KONSTRUKCÍ PROTI ZEMNÍ VLHKOSTI ASFALTOVÝMI NÁTERY | M2 | 1500.7 | 0 | 0 |  |  | 0 | 0 | OTSKP 2023 | 0 | 3 |  |  | 0
PP
VV |  |  |  | 1500.700000 = 1500,700 [A]
TS
P | 31 | 741911 |  | UZEMNOVACÍ VODIC V ZEMI FEZN DO 120 MM2 | M | 1978 | 0 | 0 |  |  | 0 | 0 | OTSKP 2023 | 0 | 3 |  |  | 0
PP
VV |  |  |  | 1978.000000 = 1978,000 [A]
TS
P | 32 | 741C02 |  | UZEMNOVACÍ SVORKA | KUS | 82 | 0 | 0 |  |  | 0 | 0 | OTSKP 2023 | 0 | 3 |  |  | 0
PP
VV |  |  |  | 82.000000 = 82,000 [A]
TS
P | 33 | 741C05 |  | SPOJOVÁNÍ UZEMNOVACÍCH VODICU | KUS | 82 | 0 | 0 |  |  | 0 | 0 | OTSKP 2023 | 0 | 3 |  |  | 0
PP
VV |  |  |  | 82.000000 = 82,000 [A]
TS
P | 34 | R703700 |  | POŽÁRNÍ UCPÁVKA PROSTUPU V ŠACHTÁCH PO PROTAŽENÍ KABELU; D+M KOMPLET | KUS | 2510 | 0 | 0 |  |  | 0 | 0 |  | 0 | 3 |  |  | 0
PP
VV |  |  |  | 2510.000000 = 2510,000 [A]
TS
P | 35 | R703716 |  | POŽÁRNÍ UCPÁVKA VC VODDOTESNOSTI PROSTUPU V ŠACHTÁCH PO PROTAŽENÍ KABELU (DN 160MM); D+M KOMPLET | KUS | 350 | 0 | 0 |  |  | 0 | 0 |  | 0 | 3 |  |  | 0
PP
VV |  |  |  | 350.000000 = 350,000 [A]
TS
P | 36 | R703720 |  | POŽÁRNÍ UCPÁVKA VC VODDOTESNOSTI PROSTUPU V ŠACHTÁCH PO PROTAŽENÍ KABELU (DN 200MM); D+M KOMPLET | KUS | 54 | 0 | 0 |  |  | 0 | 0 |  | 0 | 3 |  |  | 0
PP
VV |  |  |  | 54.000000 = 54,000 [A]
TS
SD |  | 8 |  | Potrubí | [6 empty] | 0 | 0
P | 37 | 87633 |  | CHRÁNICKY Z TRUB PLASTOVÝCH DN DO 150MM | M | 584 | 0 | 0 |  |  | 0 | 0 | OTSKP 2023 | 0 | 3 |  |  | 0
PP
VV |  |  |  | 584.000000 = 584,000 [A]
TS
P | 38 | 87634 |  | CHRÁNICKY Z TRUB PLASTOVÝCH DN DO 200MM | M | 2141 | 0 | 0 |  |  | 0 | 0 | OTSKP 2023 | 0 | 3 |  |  | 0
PP
VV |  |  |  | 2141.000000 = 2141,000 [A]
TS
P | 39 | 8981H |  | KABEL KOMORY Z BETONOVÝCH DÍLCU NAD 15M3 | KUS | 41 | 0 | 0 |  |  | 0 | 0 | OTSKP 2023 | 0 | 3 |  |  | 0
PP
VV |  |  |  | 41.000000 = 41,000 [A]
TS
P | 40 | 89915 |  | STUPADLA (A POD) | KUS | 294 | 0 | 0 |  |  | 0 | 0 | OTSKP 2023 | 0 | 3 |  |  | 0
PP
VV |  |  |  | 294.000000 = 294,000 [A]
TS
P | 41 | 899525 |  | OBETONOVÁNÍ POTRUBÍ Z PROSTÉHO BETONU DO C30/37 | M3 | 53 | 0 | 0 |  |  | 0 | 0 | OTSKP 2023 | 0 | 3 |  |  | 0
PP
VV |  |  |  | 53.000000 = 53,000 [A]
TS
P | 42 | R89911L |  | KOMPOZITNÍ POKLOP VODOTESNÝ UZAMYKATELNÝ TRÍDA ZATÍŽENÍ B125; D+M KOMPLET | KUS | 84 | 0 | 0 |  |  | 0 | 0 |  | 0 | 3 |  |  | 0
PP
VV |  |  |  | 84.000000 = 84,000 [A]
TS
P | 43 | R913550 |  | PLASTOVÝ ŠTÍTEK 200X200MM S OZNACENÍM ŠACHTY; D+M KOMPLET | KUS | 41 | 0 | 0 |  |  | 0 | 0 |  | 0 | 3 |  |  | 0
PP
VV |  |  |  | 41.000000 = 41,000 [A]
TS
P | 44 | R93650 |  | DROBNÉ DOPLNK KONSTR KOVOVÉ - PODPURNÁ KONSTRUKCE KABELU VC. KOTVENÍ; D+M KOMPLET | KG | 6281.62 | 0 | 0 |  |  | 0 | 0 |  | 0 | 3 |  |  | 0
PP
VV |  |  |  | 6281.620000 = 6281,620 [A]
TS
SD |  | 990 |  | Poplatky za skládky | [6 empty] | 0 | 0
P | 45 | R015111 | 901 | NEOCENOVAT - POPLATKY ZA LIKVIDACU ODPADU NEKONTAMINOVANÝCH - 17 05 04 VYTEŽENÉ ZEMINY A HORNINY - I. TRÍDA - TEŽITELNOSTI VC. DOPRAVY NA SKLÁDKU A MANIPULACE | T | 21548 | 0 | 0 |  |  | 0 | 0 |  | 0 | 3 |  |  | 0
PP |  |  |  | "Evidencní položka, Neocenovat v objektu SO/PS, položka se ocenuje pouze v objektu SO 90-90 Zpusob likvidace: recyklace, druhotné využití."
VV |  |  |  | 21548.000000 = 21548,000 [A]
TS |  |  |  | "1. Položka obsahuje: – veškeré poplatky provozovateli skládky, recyklacní linky nebo jiného zarízení na zpracování nebo likvidaci odpadu související s prevzetím, uložením, zpracováním nebo likvidací odpadu – náklady spojené s dopravou z místa stavby na místo prevzetí provozovatelem skládky, recyklacní linky nebo jiného zarízení na zpracování nebo likvidaci odpadu – náklady spojené s vyložením a manipulací s materiálem v míste skládky 2. Položka neobsahuje: – náklady spojené s naložením a manipulací materiálem 3. Zpusob merení: Tunou se rozumí hmotnost odpadu vytrídeného v souladu se zákonem c. 541/2020 Sb., o nakládání s odpady, v platném znení."
P | 46 | R015113 | 901 | NEOCENOVAT - POPLATKY ZA LIKVIDACI ODPADU NEKONTAMINOVANÝCH - 17 05 04 VYTEŽENÉ ZEMINY A HORNINY - III. TRÍDA TEŽITELNOSTI VCETNE DOPRAVY | T | 101.85 | 0 | 0 |  |  | 0 | 0 |  | 0 | 3 |  |  | 0
PP |  |  |  | Evidencní položka, Neocenovat v objektu SO/PS, položka se ocenuje pouze v objektu SO 90-90 Zpusob likvidace: recyklace, druhotné využití.
VV |  |  |  | 101.850000 = 101,850 [A]
TS |  |  |  | 1. Položka obsahuje: – veškeré poplatky provozovateli skládky, recyklacní linky nebo jiného zarízení na zpracování nebo likvidaci odpadu související s prevzetím, uložením, zpracováním nebo likvidací odpadu – náklady spojené s dopravou z místa stavby na místo prevzetí provozovatelem skládky, recyklacní linky nebo jiného zarízení na zpracování nebo likvidaci odpadu – náklady spojené s vyložením a manipulací s materiálem v míste skládky 2. Položka neobsahuje: – náklady spojené s naložením a manipulací materiálem 3. Zpusob merení: Tunou se rozumí hmotnost odpadu vytrídeného v souladu se zákonem c. 541/2020 Sb., o nakládání s odpady, v platném znení.

## SO 25-60-01
SŽDC05 | [14 empty] | 3
S | Stavba: | 5533520002-zm05 |  | MŽU Ceská Trebová 30072024 cast 2 | [6 empty] | D.2.1.9 | 0 | AspeEsticon | 0 | 2
O | Objekt: | D.2.1.9 |  | Kabelovod | [9 empty] | 0.15 | 2
Typ | Poř. číslo | Kód položky | Varianta | Název položky | MJ | Množství | Jednotková hmotnost | Celková hmotnost |  |  | Jednotková cena |  | Cenové soustavy | 0.21
Dodávka
[9 empty] | Jednotková | Celkem | Jednotková | Celkem |  |  |  | Počet položek s nulovou cenou | 0
O1 |  | SO 25-60-01 |  | Žst. C.Trebová, odjezdová skupina, olomoucké zhlaví, kabelovod | [6 empty] | 0 | 0
SD |  | 0 |  | Všeobecné konstrukce a práce | [6 empty] | 0 | 0
P | 1 | 02940 |  | OSTATNÍ POŽADAVKY - VYPRACOVÁNÍ DOKUMENTACE | KPL | 1 | 0 | 0 |  |  | 0 | 0 | OTSKP_23 2023 | 0 | 3 |  |  | 0
PP
VV |  |  |  | 1 = 1,000 [A] Celkové množství 1.000000 = 1,000 [B]
TS |  |  |  | zahrnuje veškeré náklady spojené s objednatelem požadovanými pracemi
SD |  | 1 |  | Zemní práce | [6 empty] | 0 | 0
P | 2 | 11313A |  | ODSTRANENÍ KRYTU ZPEVNENÝCH PLOCH S ASFALTOVÝM POJIVEM - BEZ DOPRAVY | M3 | 1.2 | 0 | 0 |  |  | 0 | 0 | OTSKP_23 2023 | 0 | 3 |  |  | 0
PP
VV |  |  |  | "Pudorysy, Rezy " "živice " 12,000*0,10 = 1,200 [A] Celkové množství 1.200000 = 1,200 [D]
TS |  |  |  | Položka zahrnuje veškerou manipulaci s vybouranou sutí a s vybouranými hmotami, krome vodorovné dopravy, vc. uložení na skládku. Nezahrnuje poplatek za skládku, který se vykazuje v položce 0141** (s výjimkou malého množství bouraného materiálu, kde je možné poplatek zahrnout do jednotkové ceny bourání – tento fakt musí být uveden v doplnujícím textu k položce).
P | 3 | 11316A |  | ODSTRANENÍ KRYTU ZPEVNENÝCH PLOCH ZE SILNICNÍCH DÍLCU - BEZ DOPRAVY | M3 | 22 | 0 | 0 |  |  | 0 | 0 | OTSKP_23 2023 | 0 | 3 |  |  | 0
PP
VV |  |  |  | "Pudorysy, Rezy " 100,000*0,22 = 22,000 [A] Celkové množství 22.000000 = 22,000 [C]
TS |  |  |  | Položka zahrnuje veškerou manipulaci s vybouranou sutí a s vybouranými hmotami, krome vodorovné dopravy, vc. uložení na skládku. Nezahrnuje poplatek za skládku, který se vykazuje v položce 0141** (s výjimkou malého množství bouraného materiálu, kde je možné poplatek zahrnout do jednotkové ceny bourání – tento fakt musí být uveden v doplnujícím textu k položce).
P | 4 | 11332A |  | ODSTRANENÍ PODKLADU ZPEVNENÝCH PLOCH Z KAMENIVA NESTMELENÉHO - BEZ DOPRAVY | M3 | 11.2 | 0 | 0 |  |  | 0 | 0 | OTSKP_23 2023 | 0 | 3 |  |  | 0
PP
VV |  |  |  | "Pudorysy, Rezy " "živice " 12,000*0,10 = 1,200 [A] "panelová plocha " 100,000*0,10 = 10,000 [B] Celkové množství 11.200000 = 11,200 [F]
TS |  |  |  | Položka zahrnuje veškerou manipulaci s vybouranou sutí a s vybouranými hmotami, krome vodorovné dopravy, vc. uložení na skládku. Nezahrnuje poplatek za skládku, který se vykazuje v položce 0141** (s výjimkou malého množství bouraného materiálu, kde je možné poplatek zahrnout do jednotkové ceny bourání – tento fakt musí být uveden v doplnujícím textu k položce).
P | 5 | 11511 |  | CERPÁNÍ VODY DO 500 L/MIN | HOD | 14400 | 0 | 0 |  |  | 0 | 0 | OTSKP_23 2023 | 0 | 3 |  |  | 0
PP
VV |  |  |  | "2.118_Výpis materiálu a výstroj šachet " "Poznámky: Cerpání podzemní vody " 600*24,00 = 14400,000 [A] Celkové množství 14400.000000 = 14400,000 [D]
TS |  |  |  | Položka cerpání vody na povrchu zahrnuje i potrubí, pohotovost záložní cerpací soupravy a zrízení cerpací jímky. Soucástí položky je také následná demontáž a likvidace techto zarízení
P | 6 | 13173A |  | HLOUBENÍ JAM ZAPAŽ I NEPAŽ TR. I - BEZ DOPRAVY | M3 | 25552.96 | 0 | 0 |  |  | 0 | 0 | OTSKP_23 2023 | 0 | 3 |  |  | 0
PP
VV |  |  |  | "2.118_Výpis materiálu a výstroj šachet " "Objem výkopu pro ŽB šachty " 6602,450 = 6602,450 [A] "Objem výkopu pro multikanály mezi šachtami " 19151,650 = 19151,650 [B] "Odpocet viz. pol_13283A; " "Š29-Š29a; Š29a-Š29b; Š29b-Š29c " -201,140 = -201,140 [C] Celkové množství 25552.960000 = 25552,960 [I]
TS |  |  |  | položka zahrnuje: - svislá doprava, premístení, preložení, manipulace s výkopkem - kompletní provedení vykopávky nezapažené i zapažené - ošetrení výkopište po celou dobu práce v nem vc. klimatických opatrení - ztížení vykopávek v blízkosti podzemního vedení, konstrukcí a objektu vc. jejich docasného zajištení - ztížení pod vodou, v okolí výbušnin, ve stísnených prostorech a pod. - príplatek za lepivost - težení po vrstvách, pásech a po jiných nutných cástech (figurách) - cerpání vody vc. cerpacích jímek, potrubí a pohotovostní cerpací soupravy (viz ustanovení k pol. 1151,2) - potrebné snížení hladiny podzemní vody - težení a rozpojování jednotlivých balvanu - vytahování a nošení výkopku - svahování a presvah. svahu do konecného tvaru, výmena hornin v podloží a v pláni znehodnocené klimatickými vlivy - rucní vykopávky, odstranení korenu a napadávek - pažení, vzeprení a rozeprení vc. prepažování (vyjma štetových sten) - úpravu, ochranu a ocištení dna, základové spáry, sten a svahu - odvedení nebo obvedení vody v okolí výkopište a ve výkopišti - trídení výkopku - veškeré pomocné konstrukce umožnující provedení vykopávky (príjezdy, sjezdy, nájezdy, lešení, podper. konstr., premostení, zpevnené plochy, zakrytí a pod.) - nezahrnuje uložení zeminy (na skládku, do násypu) ani poplatky za skládku, vykazují se v položce c.0141**
P | 7 | 13273A |  | HLOUBENÍ RÝH ŠÍR DO 2M PAŽ I NEPAŽ TR. I - BEZ DOPRAVY | M3 | 201.14 | 0 | 0 |  |  | 0 | 0 | OTSKP_23 2023 | 0 | 3 |  |  | 0
PP
VV |  |  |  | "2.118_Výpis materiálu a výstroj šachet " "Objem výkopu pro multikanály mezi šachtami " "Š29 - Š29a " 108,040 = 108,040 [A] "Š29a-Š29b " 83,180 = 83,180 [B] "Š29b-Š29c " 9,920 = 9,920 [C] Celkové množství 201.140000 = 201,140 [I]
TS |  |  |  | položka zahrnuje: - svislá doprava, premístení, preložení, manipulace s výkopkem - kompletní provedení vykopávky nezapažené i zapažené - ošetrení výkopište po celou dobu práce v nem vc. klimatických opatrení - ztížení vykopávek v blízkosti podzemního vedení, konstrukcí a objektu vc. jejich docasného zajištení - ztížení pod vodou, v okolí výbušnin, ve stísnených prostorech a pod. - príplatek za lepivost - težení po vrstvách, pásech a po jiných nutných cástech (figurách) - cerpání vody vc. cerpacích jímek, potrubí a pohotovostní cerpací soupravy (viz ustanovení k pol. 1151,2) - potrebné snížení hladiny podzemní vody - težení a rozpojování jednotlivých balvanu - vytahování a nošení výkopku - svahování a presvah. svahu do konecného tvaru, výmena hornin v podloží a v pláni znehodnocené klimatickými vlivy - rucní vykopávky, odstranení korenu a napadávek - pažení, vzeprení a rozeprení vc. prepažování (vyjma štetových sten) - úpravu, ochranu a ocištení dna, základové spáry, sten a svahu - odvedení nebo obvedení vody v okolí výkopište a ve výkopišti - trídení výkopku - veškeré pomocné konstrukce umožnující provedení vykopávky (príjezdy, sjezdy, nájezdy, lešení, podper. konstr., premostení, zpevnené plochy, zakrytí a pod.) - nezahrnuje uložení zeminy (na skládku, do násypu) ani poplatky za skládku, vykazují se v položce c.0141**
P | 8 | 17411 |  | ZÁSYP JAM A RÝH ZEMINOU SE ZHUTNENÍM | M3 | 8142.035 | 0 | 0 |  |  | 0 | 0 | OTSKP_23 2023 | 0 | 3 |  |  | 0
PP
VV |  |  |  | "2.118_Výpis materiálu a výstroj šachet " "Predpoklad 75% zásypu zeminou " "Objem výkopu pro ŽB šachty " 6602,450*0,75 = 4951,838 [A] "Odpocet vytlacený objem " "Objem šachet ŽB " -2175,080*0,75 = -1631,310 [B] "pol_45157 " -131,300*0,75 = -98,475 [C] "vstupy do šachet; objem betonu digi (OPm3) " -129,490*0,75 = -97,118 [D] Mezisoucet Šachty 3124.935000 = 3124,935 [E] "`--------------------------------------------------------` " "Objem výkopu pro multikanály mezi šachtami " 19151,660*1 = 19151,660 [F] "Odpocet vytlacený objem " "pol_45157; lože pod multikanály plocha digi " -(6721,120*0,150)*1 = -1008,168 [G] "pol_38822A (devítiotvorový) " -(0,385*0,385)*22398,400*1 = -3320,003 [H] "pol_899523 " -325,680*1 = -325,680 [I] "pol_R17581 " -9480,709 = -9480,709 [J] Mezisoucet Mulikanály 5017.100000 = 5017,100 [K] "`--------------------------------------------------------` " Celkové množství 8142.035000 = 8142,035 [AA]
TS |  |  |  | položka zahrnuje: - kompletní provedení zemní konstrukce vc. výberu vhodného materiálu - úprava ukládaného materiálu vlhcením, trídením, promícháním nebo vysoušením, príp. jiné úpravy za úcelem zlepšení jeho mech. vlastností - hutnení i ruzné míry hutnení - ošetrení úložište po celou dobu práce v nem vc. klimatických opatrení - ztížení v okolí vedení, konstrukcí a objektu a jejich docasné zajištení - ztížení provádení vc. hutnení ve ztížených podmínkách a stísnených prostorech - ztížené ukládání sypaniny pod vodu - ukládání po vrstvách a po jiných nutných cástech (figurách) vc. dosypávek - spouštení a nošení materiálu - výmena cástí zemní konstrukce znehodnocené klimatickými vlivy - rucní hutnení - udržování úložište a jeho ochrana proti vode - odvedení nebo obvedení vody v okolí úložište a v úložišti - veškeré pomocné konstrukce umožnující provedení zemní konstrukce (príjezdy, sjezdy, nájezdy, lešení, podperné konstrukce, premostení, zpevnené plochy, zakrytí a pod.)
P | 9 | 17481 |  | ZÁSYP JAM A RÝH Z NAKUPOVANÝCH MATERIÁLU | M3 | 1041.645 | 0 | 0 |  |  | 0 | 0 | OTSKP_23 2023 | 0 | 3 |  |  | 0
PP
VV |  |  |  | "2.118_Výpis materiálu a výstroj šachet " "Predpoklad 25% zásypu nakupovaný materiál " "Objem výkopu pro ŽB šachty " 6602,450*0,25 = 1650,613 [A] "Odpocet vytlacený objem " "Objem šachet ŽB " -2175,080*0,25 = -543,770 [B] "pol_45157 " "Hutnený podsyp šterkopískem ŽB kabel. šachet " -131,300*0,25 = -32,825 [C] "vstupy do šachet; objem betonu digi (OPm3) " "Š1 až Š77 vc. Š8a, Š29a, Š29b, Š29c, Š31a, Š34a, Š47a, Š48a, Š72a " -129,490*0,250 = -32,373 [E] Celkové množství 1041.645000 = 1041,645 [N]
TS |  |  |  | položka zahrnuje: - kompletní provedení zemní konstrukce vcetne nákupu a dopravy materiálu dle zadávací dokumentace - úprava ukládaného materiálu vlhcením, trídením, promícháním nebo vysoušením, príp. jiné úpravy za úcelem zlepšení jeho mech. vlastností - hutnení i ruzné míry hutnení - ošetrení úložište po celou dobu práce v nem vc. klimatických opatrení - ztížení v okolí vedení, konstrukcí a objektu a jejich docasné zajištení - ztížení provádení vc. hutnení ve ztížených podmínkách a stísnených prostorech - ztížené ukládání sypaniny pod vodu - ukládání po vrstvách a po jiných nutných cástech (figurách) vc. dosypávek - spouštení a nošení materiálu - výmena cástí zemní konstrukce znehodnocené klimatickými vlivy - udržování úložište a jeho ochrana proti vode - odvedení nebo obvedení vody v okolí úložište a v úložišti - veškeré pomocné konstrukce umožnující provedení zemní konstrukce (príjezdy, sjezdy, nájezdy, lešení, podperné konstrukce, premostení, zpevnené plochy, zakrytí a pod.)
P | 10 | 18110 |  | ÚPRAVA PLÁNE SE ZHUTNENÍM V HORNINE TR. I | M2 | 9243.55 | 0 | 0 |  |  | 0 | 0 | OTSKP_23 2023 | 0 | 3 |  |  | 0
PP
VV |  |  |  | "2.118_Výpis materiálu a výstroj šachet " "lože pod multikanály; plocha digi (Objem výkopu pro multikanály mezi šachtami) " 7199,420 = 7199,420 [A] "Žb šachty, plocha digi (Objem výkopu pro ŽB šachty) " 2044,130 = 2044,130 [B] Celkové množství 9243.550000 = 9243,550 [F]
TS |  |  |  | položka zahrnuje úpravu pláne vcetne vyrovnání výškových rozdílu. Míru zhutnení urcuje projekt.
P | 11 | 18220 |  | ROZPROSTRENÍ ORNICE VE SVAHU | M3 | 1179.095 | 0 | 0 |  |  | 0 | 0 | OTSKP_23 2023 | 0 | 3 |  |  | 0
PP
VV |  |  |  | "pol_18241 " "Rozprostrení humózní vrstvy pro založení trávníku " 7860,630*0,150 = 1179,095 [A] Celkové množství 1179.095000 = 1179,095 [D]
TS |  |  |  | položka zahrnuje: nutné premístení ornice z docasných skládek vzdálených do 50m rozprostrení ornice v predepsané tlouštce ve svahu pres 1:5
P | 12 | 18241 |  | ZALOŽENÍ TRÁVNÍKU RUCNÍM VÝSEVEM | M2 | 7860.63 | 0 | 0 |  |  | 0 | 0 | OTSKP_23 2023 | 0 | 3 |  |  | 0
PP
VV |  |  |  | "plocha digi " 7860,630 = 7860,630 [A] Celkové množství 7860.630000 = 7860,630 [C]
TS |  |  |  | Zahrnuje dodání predepsané travní smesi, její výsev na ornici, zalévání, první pokosení, to vše bez ohledu na sklon terénu
P | 13 | 18247 |  | OŠETROVÁNÍ TRÁVNÍKU | M2 | 7860.63 | 0 | 0 |  |  | 0 | 0 | OTSKP_23 2023 | 0 | 3 |  |  | 0
PP
VV |  |  |  | "pol_18241 " 7860,630 = 7860,630 [A] Celkové množství 7860.630000 = 7860,630 [C]
TS |  |  |  | Zahrnuje pokosení se shrabáním, naložení shrabku na dopravní prostredek, s odvozem a se složením, to vše bez ohledu na sklon terénu zahrnuje nutné zalití a hnojení
P | 14 | R11534 |  | PRÁCE A DODÁVKY SPOJENÉ S CERPÁNÍM VODY | KPL | 1 | 0 | 0 |  |  | 0 | 0 | R - položka R | 0 | 3 |  |  | 0
PP
VV |  |  |  | "1.001_Technická zpráva " 1 = 1,000 [A] Celkové množství 1.000000 = 1,000 [C]
TS |  |  |  | Položka obsahuje: - hydrogeologcký posudek navržení opatrení pro snižování HPV - odvod do recipientu nebo kanalizace - vrty nebo studny - cerpání vody na povrchu zahrnuje i potrubí, pohotovost záložní cerpací soupravy a zrízení cerpací jímky - napojení NN, vcetne merení a poplatku za spotrebu - poplatek za vypouštení - zpusob merení a kvality vody - výustní objekty - soucástí položky je také následná demontáž a likvidace techto zarízení - další pomocné konstrukce a práce
P | 15 | R15181 |  | SYSTÉMOVÉ PAŽENÍ VÝKOPU OCELOVÝMI BOXY PRO PAŽENÍ A ROZEPRENÍ STEN VÝKOPU VCETNE ODSTRANENÍ; D+M KOMPLET | M2 | 5000 | 0 | 0 |  |  | 0 | 0 | R - položka R | 0 | 3 |  |  | 0
PP
VV |  |  |  | "2.118_Výpis materiálu a výstroj šachet " "Poznámky " "Systémové pažení výkopu jam a šachet ocel.boxy vcetne odstranení, D+M komplet v délce 1000m " (1000,000*2,50)*2 = 5000,000 [A] Celkové množství 5000.000000 = 5000,000 [E]
TS |  |  |  | V cenách pažení jsou zapocteny náklady na technologickou manipulaci v tomto rozsahu: vodorovne do vzdálenosti 3m od okraje výkopu, svisle do hloubky vyplývající z platnosti použité ceny. Množství merných jednotek pažicích boxu se urcuje v m2 celkové zapažené plochy (zapocítávají se obe strany výkopu).
P | 16 | R17581 |  | OBSYP POTRUBÍ A OBJEKTU Z NAKUPOVANÝCH MATERIÁLU - VHODNÝM GRANULÁTEM, D+M komplet | M3 | 9480.709 | 0 | 0 |  |  | 0 | 0 | R - položka R | 0 | 3 |  |  | 0
PP
VV |  |  |  | "2.118_Výpis materiálu a výstroj šachet " "objem digi; " 14134,560 = 14134,560 [A] "odpocet vytlacený objem " "pol_38824A (devítiotvorový) " -(0,385*0,385)*22398,400 = -3320,003 [B] "pol_45157 lože " -(6721,120*0,150) = -1008,168 [C] "pol_899523 obetonování " -325,680 = -325,680 [D] Celkové množství 9480.709000 = 9480,709 [K]
TS |  |  |  | položka zahrnuje: - kompletní provedení zemní konstrukce vcetne nákupu a dopravy materiálu dle zadávací dokumentace - úprava ukládaného materiálu vlhcením, trídením, promícháním nebo vysoušením, príp. jiné úpravy za úcelem zlepšení jeho mech. vlastností - hutnení i ruzné míry hutnení - ošetrení úložište po celou dobu práce v nem vc. klimatických opatrení - ztížení v okolí vedení, konstrukcí a objektu a jejich docasné zajištení - ztížení provádení vc. hutnení ve ztížených podmínkách a stísnených prostorech - ztížené ukládání sypaniny pod vodu - ukládání po vrstvách a po jiných nutných cástech (figurách) vc. dosypávek - spouštení a nošení materiálu - výmena cástí zemní konstrukce znehodnocené klimatickými vlivy - rucní hutnení a výpln jam a prohlubní v podloží - úprava, ocištení, ochrana a zhutnení podloží - svahování, hutnení a uzavírání povrchu svahu - zrízení lavic na svazích - udržování úložište a jeho ochrana proti vode - odvedení nebo obvedení vody v okolí úložište a v úložišti - veškeré pomocné konstrukce umožnující provedení zemní konstrukce (príjezdy, sjezdy, nájezdy, lešení, podperné konstrukce, premostení, zpevnené plochy, zakrytí a pod.) - zemina vytlacená potrubím o DN do 180mm se od kubatury obsypu neodecítá
P | 17 | R18900 |  | NÁKUP ZEMINY VHODNÉ K OHUMUSOVÁNÍ, VCETNE NALOŽENÍ A DOVOZU NA MÍSTO STAVBY | M3 | 1179.095 | 0 | 0 |  |  | 0 | 0 | R - položka R | 0 | 3 |  |  | 0
PP |  |  |  | veškeré práce jsou obsaženy v textu položky Množství merných jednotek se urcuje v metrech kubických konstrukce, nebo práce dle projektu. Merná jednotka: m3
VV |  |  |  | "pol_18220 " 7860,630*0,150 = 1179,095 [A] Celkové množství 1179.095000 = 1179,095 [C]
TS |  |  |  | veškeré práce jsou obsaženy v textu položky Množství merných jednotek se urcuje v metrech kubických konstrukce, nebo práce dle projektu. Merná jednotka: m3
SD |  | 2 |  | Základy | [6 empty] | 0 | 0
P | 18 | 23217A |  | ŠTETOVÉ STENY BERANENÉ Z KOVOVÝCH DÍLCU DOCASNÉ (PLOCHA) | M2 | 15144 | 0 | 0 |  |  | 0 | 0 | OTSKP_23 2023 | 0 | 3 |  |  | 0
PP
VV |  |  |  | "2.118_Výpis materiálu a výstroj šachet " "Poznámky " "Systémové pažení výkopu jam a šachet štetovnicemi, v délce 1000m " 1000,000*8,000 = 8000,000 [A] "Zajistení koleje " 1450*4 = 5800,000 [B] 14*8*6*2 = 1344,000 [C] Celkové množství 15144.000000 = 15144,000 [H]
TS |  |  |  | - zrízení steny - opotrebení štetovnic, prípadne jejich ošetrování, rezání, nastavování a další úpravy - kleštiny, prevázky. a další pomocné a doplnkové konstrukce - nastražení a zaberanení štetovnic do jakékoliv trídy horniny - veškerou dopravu, nájem, provoz a premístení beranících zarízení a dalších mechanismu - lešení a podperné konstrukce pro práci a manipulaci beranících zarízení a dalších mechanismu - beranící plošiny vc. zemních prací, zpevnení, odvodnení a pod. - pri provádení z lodi náklady na prám nebo lodi - tesnení steny, je-li nutné - kotvení steny, je-li nutné nebo vzeprení, prípadne rozeprení - vodící piloty nebo stabilizacní hrázky - zhotovení koutových štetovnic - dílenská dokumentace, vcetne technologického predpisu spojování, - dodání spojovacího materiálu, - zrízení montážních a dilatacních spoju, spar, vcetne potrebných úprav, vložek, opracování, ocištení a ošetrení, - jakákoliv doprava a manipulace dílcu a montážních sestav, vcetne dopravy konstrukce z výrobny na stavbu, - montážní dokumentace vcetne technologického predpisu montáže, - výpln, tesnení a tmelení spar a spoju, - veškeré druhy opracování povrchu, vcetne úprav pod nátery a pod izolaci, - veškeré druhy dílenských základu a základních náteru a povlaku, - všechny druhy ocelového kotvení, - dílenskou prejímku a montážní prohlídku, vcetne požadovaných dokladu
P | 19 | 23317A |  | ŠTETOVÉ STENY NASAZENÉ Z KOVOVÝCH DÍLCU TRVALÉ (PLOCHA) | M2 | 600 | 0 | 0 |  |  | 0 | 0 | OTSKP_23 2023 | 0 | 3 |  |  | 0
PP
VV |  |  |  | "2.118_Výpis materiálu a výstroj šachet " "Poznámky " "Systémové pažení štetovnicemi (zustanou ponechány v zemi) montáž - 15x výška 8m/šírka 5m " (5,00*8,00)*15 = 600,000 [A] Celkové množství 600.000000 = 600,000 [E]
TS |  |  |  | - zrízení steny - dodání štetovnic v požadované kvalite, prípadne jejich ošetrování, rezání, nastavování a další úpravy - kleštiny, prevázky. a další pomocné a doplnkové konstrukce - nastražení a nasazení štetovnic - veškerou dopravu, nájem, provoz a premístení dílcu a mechanismu - lešení a podperné konstrukce pro práci a manipulaci - pri provádení z lodi náklady na prám nebo lodi - tesnení steny, je-li nutné - kotvení steny, je-li nutné nebo vzeprení, prípadne rozeprení - vodící piloty nebo stabilizacní hrázky - zhotovení koutových štetovnic - dílenská dokumentace, vcetne technologického predpisu spojování, - dodání spojovacího materiálu, - zrízení montážních a dilatacních spoju, spar, vcetne potrebných úprav, vložek, opracování, ocištení a ošetrení, - montážní dokumentace vcetne technologického predpisu montáže, - výpln, tesnení a tmelení spar a spoju, - veškeré druhy opracování povrchu, vcetne úprav pod nátery a pod izolaci, - veškeré druhy dílenských základu a základních náteru a povlaku, - všechny druhy ocelového kotvení, - dílenskou prejímku a montážní prohlídku, vcetne požadovaných dokladu,
P | 20 | 237172 |  | ODREZÁNÍ ŠTETOVÝCH STEN Z KOVOVÝCH DÍLCU | M | 75 | 0 | 0 |  |  | 0 | 0 | OTSKP_23 2023 | 0 | 3 |  |  | 0
PP
VV |  |  |  | "2.118_Výpis materiálu a výstroj šachet " "Systémové pažení štetovnicemi (zustanou ponechány v zemi) montáž - 15x výška 8m/šírka 5m " 5,000*15 = 75,000 [A] Celkové množství 75.000000 = 75,000 [D]
TS |  |  |  | položka zahrnuje odstranení sten vcetne odvozu a uložení na skládku
P | 21 | 23717A |  | ODSTRANENÍ ŠTETOVÝCH STEN Z KOVOVÝCH DÍLCU V PLOŠE | M2 | 15144 | 0 | 0 |  |  | 0 | 0 | OTSKP_23 2023 | 0 | 3 |  |  | 0
PP
VV |  |  |  | "pol_23217A " 15144,000 = 15144,000 [A] Celkové množství 15144.000000 = 15144,000 [C]
TS |  |  |  | položka zahrnuje odstranení sten vcetne odvozu a uložení na skládku
SD |  | 3 |  | Svislé konstrukce | [6 empty] | 0 | 0
P | 22 | 386312 |  | KOMPL KONSTR JÍMEK Z PROST BET DO C12/15 | M3 | 67.73 | 0 | 0 |  |  | 0 | 0 | OTSKP_23 2023 | 0 | 3 |  |  | 0
PP
VV |  |  |  | "2.118_Výpis materiálu a výstroj šachet " "Š1 až Š77 vc. Š8a, Š29a, Š29b, Š29c, Š31a, Š34a, Š47a, Š48a, Š72a " "vstupy do šachet; objem betonu digi " 67,730 = 67,730 [A] Celkové množství 67.730000 = 67,730 [E]
TS |  |  |  | - dodání cerstvého betonu (betonové smesi) požadované kvality, jeho uložení do požadovaného tvaru pri jakékoliv hustote výztuže, konzistenci cerstvého betonu a zpusobu hutnení, ošetrení a ochranu betonu, - zhotovení nepropustného, mrazuvzdorného betonu a betonu požadované trvanlivosti a vlastností, - užití potrebných prísad a technologií výroby betonu, - zrízení pracovních a dilatacních spar, vcetne potrebných úprav, výplne, vložek, opracování, ocištení a ošetrení, - bednení požadovaných konstr. (i ztracené) s úpravou dle požadované kvality povrchu betonu, vcetne odbednovacích a odskružovacích prostredku, - podperné konstr. (skruže) a lešení všech druhu pro bednení, uložení cerstvého betonu, výztuže a doplnkových konstr., vc. požadovaných otvoru, ochranných a bezpecnostních opatrení a základu techto konstrukcí a lešení, - vytvorení kotevních cel, kapes, nálitku, a sedel, - zrízení všech požadovaných otvoru, kapes, výklenku, prostupu, dutin, drážek a pod., vc. ztížení práce a úprav kolem nich, - úpravy pro osazení výztuže, doplnkových konstrukcí a vybavení, - úpravy povrchu pro položení požadované izolace, povlaku a náteru, prípadne vyspravení, - ztížení práce u kabelových a injektážních trubek a ostatních zarízení osazovaných do betonu, - konstrukce betonových kloubu, upevnení kotevních prvku a doplnkových konstrukcí, - nátery zabranující soudržnost betonu a bednení, - výpln, tesnení a tmelení spar a spoju, - opatrení povrchu betonu izolací proti zemní vlhkosti v cástech, kde prijdou do styku se zeminou nebo kamenivem, - prípadné zrízení spojovací vrstvy u základu, - úpravy pro osazení zarízení ochrany konstrukce proti vlivu bludných proudu
P | 23 | 38824C |  | KABELOVOD Z MULTIKANÁLU DEVÍTIOTVOROVÝCH VODOTESNÝCH | M | 22398.4 | 0 | 0 |  |  | 0 | 0 | OTSKP 2022 | 0 | 3 |  |  | 0
PP
VV |  |  |  | "2.118_Výpis materiálu a výstroj šachet " "Délky devíti komorových multikanálu mezi šachtami " 22398,400 = 22398,400 [A] Celkové množství 22398.400000 = 22398,400 [D]
TS |  |  |  | Položka zahrnuje veškerý materiál, výrobky a polotovary, vcetne mimostaveništní a vnitrostaveništní dopravy (rovnež presuny), vcetne naložení a složení, prípadne s uložením.
SD |  | 4 |  | Vodorovné konstrukce | [6 empty] | 0 | 0
P | 24 | 45157 |  | PODKLADNÍ A VÝPLNOVÉ VRSTVY Z KAMENIVA TEŽENÉHO | M3 | 1139.468 | 0 | 0 |  |  | 0 | 0 | OTSKP_23 2023 | 0 | 3 |  |  | 0
PP
VV |  |  |  | "2.118_Výpis materiálu a výstroj šachet " "Objem výkopu pro multikanály mezi šachtami " "lože pod multikanály; plocha digi " 6721,120*0,150 = 1008,168 [A] "Hutnený podsyp šterkopískem ŽB kabel. šachet " 131,300 = 131,300 [B] Celkové množství 1139.468000 = 1139,468 [G]
TS |  |  |  | položka zahrnuje dodávku predepsaného kameniva, mimostaveništní a vnitrostaveništní dopravu a jeho uložení není-li v zadávací dokumentaci uvedeno jinak, jedná se o nakupovaný materiál
P | 25 | 457315 |  | VYROVNÁVACÍ A SPÁDOVÝ PROSTÝ BETON C30/37 | M3 | 44.567 | 0 | 0 |  |  | 0 | 0 | OTSKP_23 2023 | 0 | 3 |  |  | 0
PP
VV |  |  |  | "2.118_Výpis materiálu a výstroj šachet " "uvnitr šachet 2,50x2,50m " "Š2, 4, 5, 7, 8a, 11, 12, 15, 16, 17, 20, 21, 27, 28, 29a, 29b, Š29c " "Š31, 31a, 36, 37, 61, 62, 63, 64, 70, 74, 75, 76 " ((2,100*2,100)*0,08)*29 = 10,231 [A] "uvnitr šachet 2,80x2,80m " "Š18, 19, 24, 25, 26, 32, 33, 34, 34a " "Š40, 41, 42, 47, 51, 71, 77 " ((2,400*2,400)*0,08)*16 = 7,373 [B] "uvnitr šachet 2,90x3,40m " "Š1, 3, 8, 9, 10, 13, 14, 22, 23, 29, 30, 35, 45, 46, 47a, 48, 72, 72a " ((2,50*3,00)*0,08)*18 = 10,800 [C] "uvnitr šachet 3,20x3,40m " "Š50 " ((2,80*3,00)*0,08)*1 = 0,672 [D] "uvnitr šachet 3,20x3,70m " "Š6 " ((2,80*3,30)*0,08)*1 = 0,739 [E] "uvnitr šachet 3,40x3,70m " "Š52, 58, 59, 60 " ((3,00*3,30)*0,08)*4 = 3,168 [F] "uvnitr šachet 3,90x4,20m " "Š53 " ((3,50*3,80)*0,08)*1 = 1,064 [G] "uvnitr šachet 2,50x3,50m " "Š55, 56, 57 " ((2,10*3,10)*0,08)*3 = 1,562 [H] "uvnitr šachet 2,50x5,10m " "Š39, 44, 65, 66, 73 " ((2,10*4,70)*0,08)*5 = 3,948 [I] "uvnitr šachet 10,70x2,50m " "Š48a, 49 " ((10,30*2,10)*0,08)*2 = 3,461 [J] "uvnitr šachet 4,80x4,80m " "Š54 " ((4,40*4,40)*0,08)*1 = 1,549 [K] Celkové množství 44.567000 = 44,567 [AK]
TS |  |  |  | - dodání cerstvého betonu (betonové smesi) požadované kvality, jeho uložení do požadovaného tvaru pri jakékoliv hustote výztuže, konzistenci cerstvého betonu a zpusobu hutnení, ošetrení a ochranu betonu, - zhotovení nepropustného, mrazuvzdorného betonu a betonu požadované trvanlivosti a vlastností, - užití potrebných prísad a technologií výroby betonu, - zrízení pracovních a dilatacních spar, vcetne potrebných úprav, výplne, vložek, opracování, ocištení a ošetrení, - bednení požadovaných konstr. (i ztracené) s úpravou dle požadované kvality povrchu betonu, vcetne odbednovacích a odskružovacích prostredku, - podperné konstr. (skruže) a lešení všech druhu pro bednení, uložení cerstvého betonu, výztuže a doplnkových konstr., vc. požadovaných otvoru, ochranných a bezpecnostních opatrení a základu techto konstrukcí a lešení, - vytvorení kotevních cel, kapes, nálitku, a sedel, - zrízení všech požadovaných otvoru, kapes, výklenku, prostupu, dutin, drážek a pod., vc. ztížení práce a úprav kolem nich, - úpravy pro osazení výztuže, doplnkových konstrukcí a vybavení, - úpravy povrchu pro položení požadované izolace, povlaku a náteru, prípadne vyspravení, - ztížení práce u kabelových a injektážních trubek a ostatních zarízení osazovaných do betonu, - konstrukce betonových kloubu, upevnení kotevních prvku a doplnkových konstrukcí, - nátery zabranující soudržnost betonu a bednení, - výpln, tesnení a tmelení spar a spoju, - opatrení povrchu betonu izolací proti zemní vlhkosti v cástech, kde prijdou do styku se zeminou nebo kamenivem, - prípadné zrízení spojovací vrstvy u základu, - úpravy pro osazení zarízení ochrany konstrukce proti vlivu bludných proudu
SD |  | 5 |  | Komunikace | [6 empty] | 0 | 0
P | 26 | 56342 |  | VOZOVKOVÉ VRSTVY ZE ŠTERKOPÍSKU TL. DO 100MM | M2 | 112 | 0 | 0 |  |  | 0 | 0 | OTSKP_23 2023 | 0 | 3 |  |  | 0
PP
VV |  |  |  | "pol_11313A " 12,000 = 12,000 [A] "pol_11316A " 100,000 = 100,000 [B] Celkové množství 112.000000 = 112,000 [E]
TS |  |  |  | - dodání kameniva predepsané kvality a zrnitosti - rozprostrení a zhutnení vrstvy v predepsané tlouštce - zrízení vrstvy bez rozlišení šírky, pokládání vrstvy po etapách - nezahrnuje postriky, nátery
P | 27 | 572121 |  | INFILTRACNÍ POSTRIK ASFALTOVÝ DO 1,0KG/M2 | M2 | 12 | 0 | 0 |  |  | 0 | 0 | OTSKP_23 2023 | 0 | 3 |  |  | 0
PP
VV |  |  |  | "pol_11313A " 12,00 = 12,000 [A] Celkové množství 12.000000 = 12,000 [C]
TS |  |  |  | - dodání všech predepsaných materiálu pro postriky v predepsaném množství - provedení dle predepsaného technologického predpisu - zrízení vrstvy bez rozlišení šírky, pokládání vrstvy po etapách - úpravu napojení, ukoncení
P | 28 | 572221 |  | SPOJOVACÍ POSTRIK Z ASFALTU DO 1,0KG/M2 | M2 | 12 | 0 | 0 |  |  | 0 | 0 | OTSKP_23 2023 | 0 | 3 |  |  | 0
PP
VV |  |  |  | "pol_11313A " 12 = 12,000 [A] Celkové množství 12.000000 = 12,000 [C]
TS |  |  |  | - dodání všech predepsaných materiálu pro postriky v predepsaném množství - provedení dle predepsaného technologického predpisu - zrízení vrstvy bez rozlišení šírky, pokládání vrstvy po etapách - úpravu napojení, ukoncení
P | 29 | 574A43 |  | ASFALTOVÝ BETON PRO OBRUSNÉ VRSTVY ACO 11 TL. 50MM | M2 | 12 | 0 | 0 |  |  | 0 | 0 | OTSKP_23 2023 | 0 | 3 |  |  | 0
PP
VV |  |  |  | "pol_11313A " 12,000 = 12,000 [A] Celkové množství 12.000000 = 12,000 [C]
TS |  |  |  | - dodání smesi v požadované kvalite - ocištení podkladu - uložení smesi dle predepsaného technologického predpisu, zhutnení vrstvy v predepsané tlouštce - zrízení vrstvy bez rozlišení šírky, pokládání vrstvy po etapách, vcetne pracovních spar a spoju - úpravu napojení, ukoncení podél obrubníku, dilatacních zarízení, odvodnovacích proužku, odvodnovacu, vpustí, šachet a pod. - nezahrnuje postriky, nátery - nezahrnuje tesnení podél obrubníku, dilatacních zarízení, odvodnovacích proužku, odvodnovacu, vpustí, šachet a pod.
P | 30 | 574E46 |  | ASFALTOVÝ BETON PRO PODKLADNÍ VRSTVY ACP 16+, 16S TL. 50MM | M2 | 12 | 0 | 0 |  |  | 0 | 0 | OTSKP_23 2023 | 0 | 3 |  |  | 0
PP
VV |  |  |  | "pol_11313A " 12 = 12,000 [A] Celkové množství 12.000000 = 12,000 [C]
TS |  |  |  | - dodání smesi v požadované kvalite - ocištení podkladu - uložení smesi dle predepsaného technologického predpisu, zhutnení vrstvy v predepsané tlouštce - zrízení vrstvy bez rozlišení šírky, pokládání vrstvy po etapách, vcetne pracovních spar a spoju - úpravu napojení, ukoncení podél obrubníku, dilatacních zarízení, odvodnovacích proužku, odvodnovacu, vpustí, šachet a pod. - nezahrnuje postriky, nátery - nezahrnuje tesnení podél obrubníku, dilatacních zarízení, odvodnovacích proužku, odvodnovacu, vpustí, šachet a pod.
P | 31 | 58303 |  | KRYT ZE SINICNÍCH DÍLCU (PANELU) TL 210MM | M2 | 100 | 0 | 0 |  |  | 0 | 0 | OTSKP_23 2023 | 0 | 3 |  |  | 0
PP
VV |  |  |  | "pol_113163A " 100,000 = 100,000 [A] Celkové množství 100.000000 = 100,000 [C]
TS |  |  |  | - dodání dílcu v požadované kvalite, dodání materiálu pro predepsané lože v tlouštce predepsané dokumentací a pro predepsanou výpln spar - ocištení podkladu - uložení dílcu dle predepsaného technologického predpisu vcetne predepsané podkladní vrstvy a predepsané výplne spar - zrízení vrstvy bez rozlišení šírky, pokládání vrstvy po etapách - úpravu napojení, ukoncení podél obrubníku, dilatacních zarízení, odvodnovacích proužku, odvodnovacu, vpustí, šachet a pod., nestanoví-li zadávací dokumentace jinak - nezahrnuje postriky, nátery - nezahrnuje tesnení podél obrubníku, dilatacních zarízení, odvodnovacích proužku, odvodnovacu, vpustí, šachet a pod.
SD |  | 7 |  | Pridružená stavební výroba | [6 empty] | 0 | 0
P | 32 | 702112 |  | KABELOVÝ ŽLAB ZEMNÍ VCETNE KRYTU SVETLÉ ŠÍRKY PRES 120 DO 250 MM | M | 194 | 0 | 0 |  |  | 0 | 0 | OTSKP_23 2023 | 0 | 3 |  |  | 0
PP
VV |  |  |  | "2.118_Výpis materiálu a výstroj šachet " "Délky betonových kabelových žlabu (vedení kabelu VN) " 194,000 = 194,000 [A] Celkové množství 194.000000 = 194,000 [D]
TS |  |  |  | 1. Položka obsahuje: – kompletní montáž, rozmerení, upevnení, rezání, spojování a pod. – veškerý spojovací a montážní materiál vc. upevnovacího materiálu ( držáky apod.) – pomocné mechanismy 2. Položka neobsahuje: X 3. Zpusob merení: Merí se metr délkový.
P | 33 | 703114 |  | KABELOVÝ ROŠT/LÁVKA NOSNÝ ŽÁROVE ZINKOVANÝ VCETNE UPEVNENÍ A PRÍSLUŠENSTVÍ SVETLÉ ŠÍRKY PRES 400 DO 600 MM | M | 1992.5 | 0 | 0 |  |  | 0 | 0 | OTSKP_23 2023 | 0 | 3 |  |  | 0
PP
VV |  |  |  | "Pro uložení kabelu budou použity žárove zinkované rošty š.522/60mm, uložené na konzolách v osové vzdálenosti 600mm " "2.118_Výpis materiálu a výstroj šachet " "Pocet kabelových roštu š/v, 522/60mm, žár. zinkováno " 1992,500 = 1992,500 [A] Celkové množství 1992.500000 = 1992,500 [E]
TS |  |  |  | 1. Položka obsahuje: – kompletní montáž, rozmerení, upevnení, svárení, rezání, spojování a pod. – veškerý spojovací a montážní materiál vc. upevnovacího materiálu ( stojky, držáky, konzoly apod.) – elektrické pospojování – pomocné mechanismy a náter 2. Položka neobsahuje: – víko a kabelové príchytky 3. Zpusob merení: Merí se metr délkový.
P | 34 | 709120 |  | PROVIZORNÍ ZAJIŠTENÍ POTRUBÍ VE VÝKOPU | KUS | 318 | 0 | 0 |  |  | 0 | 0 | OTSKP_23 2023 | 0 | 3 |  |  | 0
PP
VV |  |  |  | "Provizorní zajištení kabelovodu v ruzných fázích výstavby dle POV " 300+18 = 318,000 [A] Celkové množství 318.000000 = 318,000 [C]
TS |  |  |  | 1. Položka obsahuje: – kompletní montáž, rozmerení, upevnení, rezání, spojování a pod. – veškerý spojovací a montážní materiál vc. upevnovacího materiálu ( držáky apod.) – pomocné mechanismy 2. Položka neobsahuje: X 3. Zpusob merení: Udává se pocet kusu kompletní konstrukce nebo práce.
P | 35 | 711111 |  | IZOLACE BEŽNÝCH KONSTRUKCÍ PROTI ZEMNÍ VLHKOSTI ASFALTOVÝMI NÁTERY | M2 | 8281.39 | 0 | 0 |  |  | 0 | 0 | OTSKP_23 2023 | 0 | 3 |  |  | 0
PP
VV |  |  |  | "1.001_Technická zpráva " "2.118_Výpis materiálu a výstroj šachet; Poznámky " "Š1 až Š77 vc. Š8a, Š29a, Š29b, Š29c, Š31a, Š34a, Š47a, Š48a, Š72a " "šachty plocha digi " 4347,790 = 4347,790 [A] "odpocet poklopy " -(0,60*0,90)*160 = -86,400 [B] "vstupy do šachet plocha digi " 491,800 = 491,800 [I] "Obetonování multikanálu na vstupu do žel bet. kabel. šachet " "0,65*4 x pocet vstupu " (0,65*4)*1357 = 3528,200 [L] Celkové množství 8281.390000 = 8281,390 [M]
TS |  |  |  | položka zahrnuje: - dodání predepsaného izolacního materiálu - ocištení a ošetrení podkladu, zadávací dokumentace muže zahrnout i prípadné vyspravení - zrízení izolace jako kompletního povlaku, prípadne komplet. soustavy nebo systému podle príslušného technolog. predpisu - zrízení izolace i jednotlivých vrstev po etapách, vcetne pracovních spár a spoju - úprava u okraju, rohu, hran, dilatacních i pracovních spoju, kotev, obrubníku, dilatacních zarízení, odvodnení, otvoru, neizolovaných míst a pod. - zajištení odvodnení povrchu izolace, vcetne odvodnení nejnižších míst, pokud dokumentace pro zadání stavby nestanoví jinak - ochrana izolace do doby zrízení definitivní ochranné vrstvy nebo konstrukce - úprava, ocištení a ošetrení prostoru kolem izolace - provedení požadovaných zkoušek - nezahrnuje ochranné vrstvy, napr. geotextilii
P | 36 | 741911 |  | UZEMNOVACÍ VODIC V ZEMI FEZN DO 120 MM2 | M | 3215.88 | 0 | 0 |  |  | 0 | 0 | OTSKP_23 2023 | 0 | 3 |  |  | 0
PP
VV |  |  |  | "2.118 Výpis materiálu a výstroj šachet " "Ochrana pred úrazem elektrickým proudem dle cl. 7.7 CSN 73 7505 " "šachty 2,50x2,50m " "Š2, 4, 5, 7, 8a, 11, 12, 15, 16, 17, 20, 21, 27, 28, 29a, 29b, Š29c " "Š31, 31a, 36, 37, 61, 62, 63, 64, 70, 74, 75, 76 " (2,50*4+(2,50*3+2,50*3))*29*1,20 = 870,000 [A] "šachty 2,80x2,80m " "Š5, 18, 19, 24, 25, 26, 32, 33, 34, 34a " "Š40, 41, 42, 47, 51, 71, 77 " (2,80*4+(2,80*3+2,80*3))*16*1,20 = 537,600 [B] "šachty 2,90x3,40m " "Š1, 3, 8, 9, 10, 13, 14, 22, 23, 29, 30, 35, 45, 46, 47a, 48, 72, 72a " ((2,90+3,40)*2+(2,90*4+3,40*3))*18*1,20 = 743,040 [C] "šachty 3,20x3,40m " "Š50 " ((3,20+3,40)*2+(3,20*4+3,40*4))*1*1,20 = 47,520 [D] "šachty 3,20x3,70m " "Š6 " ((3,20+3,70)*2+(3,20*4+3,70*4))*1*1,20 = 49,680 [E] "šachty 3,40x3,70m " "Š52, 58, 59, 60 " ((3,40+3,70)*2+(3,40*4+3,70*4))*4*1,20 = 204,480 [F] "šachty 3,90x4,20m " "Š53 " ((3,90+4,20)*2+(3,90*5+4,20*4))*1*1,20 = 63,000 [G] "šachty 2,50x3,50m " "Š55, 56, 57 " ((2,50+3,50)*2+(2,50*4+3,50*3))*3*1,20 = 117,000 [H] "šachty 2,50x5,10m " "Š39, 44, 65, 66, 73 " ((2,50+5,10)*2+(6*2,50+3*5,10))*5*1,20 = 273,000 [I] "šachty 10,70x2,50m " "Š48a, 49 " ((10,70+2,50)*2+(2,50*13+10,70*3))*2*1,20 = 218,400 [J] "šachty 4,80x4,800m " "Š54 " ((4,80*4)+(4,80*6+4,80*6))*1*1,20 = 92,160 [K] Celkové množství 3215.880000 = 3215,880 [AL]
TS |  |  |  | 1. Položka obsahuje: – prípravu podkladu pro osazení – merení, delení, spojování, tvarování – ochranný náter spoju a pri pruchodu vodice nad terén apod. dle príslušných norem 2. Položka neobsahuje: – zemní práce – ochranu vodice - chránicky apod. 3. Zpusob merení: Merí se metr délkový.
P | 37 | 741C02 |  | UZEMNOVACÍ SVORKA | KUS | 162 | 0 | 0 |  |  | 0 | 0 | OTSKP_23 2023 | 0 | 3 |  |  | 0
PP
VV |  |  |  | "2.118_Výpis materiálu a výstroj šachet " "Poznámky " 81*2 = 162,000 [A] Celkové množství 162.000000 = 162,000 [D]
TS |  |  |  | 1. Položka obsahuje: – veškeré príslušenství 2. Položka neobsahuje: X 3. Zpusob merení: Udává se pocet kusu kompletní konstrukce nebo práce.
P | 38 | 741C05 |  | SPOJOVÁNÍ UZEMNOVACÍCH VODICU | KUS | 162 | 0 | 0 |  |  | 0 | 0 | OTSKP_23 2023 | 0 | 3 |  |  | 0
PP
VV |  |  |  | "2.118_Výpis materiálu a výstroj šachet " "Poznámka " 81*2 = 162,000 [C] Celkové množství 162.000000 = 162,000 [D]
TS |  |  |  | 1. Položka obsahuje: – tvarování, prípravu spoju – svarování – ochranný náter spoje dle príslušných norem 2. Položka neobsahuje: X 3. Zpusob merení: Udává se pocet kusu kompletní konstrukce nebo práce.
P | 39 | R703700 |  | POŽÁRNÍ UCPÁVKA PROSTUPU V ŠACHTÁCH PO PROTAŽENÍ KABELU; D+M KOMPLET | KUS | 5379 | 0 | 0 |  |  | 0 | 0 | R - položka R | 0 | 3 |  |  | 0
PP |  |  |  | Položka obsahuje: Dodávku a montáž protipožární ucpávky vc. príslušenství a pomocného materiálu, vyhotovéní a dodání atestu. Dále obsahuje cenu za pom. mechanismy vcetne všech ostatních vedlejších nákladu. Množství merných jednotek se urcuje v kusech konstrukce, nebo práce dle projektu. Merná jednotka: kus
VV |  |  |  | "2.118_Výpis materiálu a výstroj šachet " "Ucpávky v šachtách po protažení kabelu /požární), multikanály; DN160+DN200 " 5379 = 5379,000 [A] Celkové množství 5379.000000 = 5379,000 [D]
TS |  |  |  | Položka obsahuje: Dodávku a montáž protipožární ucpávky vc. príslušenství a pomocného materiálu, vyhotovéní a dodání atestu. Dále obsahuje cenu za pom. mechanismy vcetne všech ostatních vedlejších nákladu. Množství merných jednotek se urcuje v kusech konstrukce, nebo práce dle projektu. Merná jednotka: kus
P | 40 | R703716 |  | POŽÁRNÍ UCPÁVKA VC VODDOTESNOSTI PROSTUPU V ŠACHTÁCH PO PROTAŽENÍ KABELU (DN 160MM); D+M KOMPLET | KUS | 276 | 0 | 0 |  |  | 0 | 0 | R - položka R | 0 | 3 |  |  | 0
PP |  |  |  | Položka obsahuje: Dodávku a montáž protipožární ucpávky vc. príslušenství a pomocného materiálu, vyhotovéní a dodání atestu. Dále obsahuje cenu za pom. mechanismy vcetne všech ostatních vedlejších nákladu. Množství merných jednotek se urcuje v kusech konstrukce, nebo práce dle projektu. Merná jednotka: kus
VV |  |  |  | "2.118_Výpis materiálu a výstroj šachet " "Ucpávky v šachtách po protažení kabelu DN 160 mm " 276 = 276,000 [A] Celkové množství 276.000000 = 276,000 [D]
TS |  |  |  | Položka obsahuje: Dodávku a montáž protipožární ucpávky vc. príslušenství a pomocného materiálu, vyhotovéní a dodání atestu. Dále obsahuje cenu za pom. mechanismy vcetne všech ostatních vedlejších nákladu. Množství merných jednotek se urcuje v kusech konstrukce, nebo práce dle projektu. Merná jednotka: kus
P | 41 | R703720 |  | POŽÁRNÍ UCPÁVKA VC VODDOTESNOSTI PROSTUPU V ŠACHTÁCH PO PROTAŽENÍ KABELU (DN 200MM); D+M KOMPLET | KUS | 76 | 0 | 0 |  |  | 0 | 0 | R - položka R | 0 | 3 |  |  | 0
PP |  |  |  | Položka obsahuje: Dodávku a montáž protipožární ucpávky vc. príslušenství a pomocného materiálu, vyhotovéní a dodání atestu. Dále obsahuje cenu za pom. mechanismy vcetne všech ostatních vedlejších nákladu. Množství merných jednotek se urcuje v kusech konstrukce, nebo práce dle projektu. Merná jednotka: kus
VV |  |  |  | "2.118_Výpis materiálu a výstroj šachet " "ucpávky v šachtách po protažení kabelu DN 200 mm " 76 = 76,000 [A] Celkové množství 76.000000 = 76,000 [D]
TS |  |  |  | Položka obsahuje: Dodávku a montáž protipožární ucpávky vc. príslušenství a pomocného materiálu, vyhotovéní a dodání atestu. Dále obsahuje cenu za pom. mechanismy vcetne všech ostatních vedlejších nákladu. Množství merných jednotek se urcuje v kusech konstrukce, nebo práce dle projektu. Merná jednotka: kus
SD |  | 8 |  | Potrubí | [6 empty] | 0 | 0
P | 42 | 87633 |  | CHRÁNICKY Z TRUB PLASTOVÝCH DN DO 150MM | M | 786.76 | 0 | 0 |  |  | 0 | 0 | OTSKP_23 2023 | 0 | 3 |  |  | 0
PP
VV |  |  |  | "Soucástí techto výstupu z šachet pomocí korugovaných trubek je i jejich zatesnení do steny šachty dle technologického postupu výrobce. " "2.118_Výpis materiálu a výstroj šachet " "Délky HDPE o160mm (výstupy z šachet) " 786,760 = 786,760 [A] Celkové množství 786.760000 = 786,760 [E]
TS |  |  |  | položky pro zhotovení potrubí platí bez ohledu na sklon zahrnuje: - výrobní dokumentaci (vcetne technologického predpisu) - dodání veškerého trubního a pomocného materiálu (trouby, trubky, tvarovky, spojovací a tesnící materiál a pod.), podperných, závesných a upevnovacích prvku, vcetne potrebných úprav - úprava a príprava podkladu a podper, ocištení a ošetrení podkladu a podper - zrízení plne funkcního potrubí, kompletní soustavy, podle príslušného technologického predpisu - zrízení potrubí i jednotlivých cástí po etapách, vcetne pracovních spar a spoju, pracovního zaslepení koncu a pod. - úprava prostupu, pruchodu šachtami a komorami, okolí podper a vyústení, zaústení, napojení, vyvedení a upevnení odpad. výustí - ochrana potrubí náterem (vc. úpravy povrchu), prípadne izolací, nejsou-li tyto práce predmetem jiné položky - úprava, ocištení a ošetrení prostoru kolem potrubí vcetne prípadne predepsaného utesnení koncu chránicek - položky platí pro práce provádené v prostoru zapaženém i nezapaženém a i v kolektorech, chránickách
P | 43 | 87634 |  | CHRÁNICKY Z TRUB PLASTOVÝCH DN DO 200MM | M | 1447.6 | 0 | 0 |  |  | 0 | 0 | OTSKP_23 2023 | 0 | 3 |  |  | 0
PP
VV |  |  |  | "Soucástí techto výstupu z šachet pomocí korugovaných trubek je i jejich zatesnení do steny šachty dle technologického postupu výrobce. " "2.118_Výpis materiálu a výstroj šachet " "Délky HDPE 200mm ( podchod KORADO) " 795,600 = 795,600 [A] "Délky PE 100RC 200mm ( podchod KORADO) " 640,800 = 640,800 [B] "Délky HDPE 200mm (výstupy z šachet) " 11,200 = 11,200 [C] Celkové množství 1447.600000 = 1447,600 [I]
TS |  |  |  | položky pro zhotovení potrubí platí bez ohledu na sklon zahrnuje: - výrobní dokumentaci (vcetne technologického predpisu) - dodání veškerého trubního a pomocného materiálu (trouby, trubky, tvarovky, spojovací a tesnící materiál a pod.), podperných, závesných a upevnovacích prvku, vcetne potrebných úprav - úprava a príprava podkladu a podper, ocištení a ošetrení podkladu a podper - zrízení plne funkcního potrubí, kompletní soustavy, podle príslušného technologického predpisu - zrízení potrubí i jednotlivých cástí po etapách, vcetne pracovních spar a spoju, pracovního zaslepení koncu a pod. - úprava prostupu, pruchodu šachtami a komorami, okolí podper a vyústení, zaústení, napojení, vyvedení a upevnení odpad. výustí - ochrana potrubí náterem (vc. úpravy povrchu), prípadne izolací, nejsou-li tyto práce predmetem jiné položky - úprava, ocištení a ošetrení prostoru kolem potrubí vcetne prípadne predepsaného utesnení koncu chránicek - položky platí pro práce provádené v prostoru zapaženém i nezapaženém a i v kolektorech, chránickách
P | 44 | 8981E |  | KABEL KOMORY Z BETONOVÝCH DÍLCU DO 10,0M3 | KUS | 19 | 0 | 0 |  |  | 0 | 0 | OTSKP_23 2023 | 0 | 3 |  |  | 0
PP
VV |  |  |  | "2.118_Výpis materiálu a výstroj šachet " "vc. stojin a HTA profilu ( Tvary ŽB prefabrikovaných a Tvary monololitických šachet)) " "užitný objem do 10,000m3 " "šachty 2,50x2,50m (9,261m3) " "Š2, 4, 5, 7, 8a, 11, 12, 15, 16, 17, 20, 21 " "Š27, 28, 29a, 29b, 29c, 31a " 18 = 18,000 [A] "šachty 2,50x2,50m (9,702m3) " "Š31 " 1 = 1,000 [B] Celkové množství 19.000000 = 19,000 [K]
TS |  |  |  | položka zahrnuje: - dodávku a osazení stupadel a žebríku - dodání dílce požadovaného tvaru a vlastností, jeho skladování, doprava a osazení do definitivní polohy, vcetne komplexní technologie výroby a montáže dílcu, ošetrení a ochrana dílcu, - u dílcu železobetonových veškerá výztuž, prípadne i tuhé kovové prvky a závesná oka, - úpravy a zarízení pro uložení a transport dílce, - veškeré požadované úpravy dílcu, vcetne doplnkových konstrukcí a vybavení, - sestavení dílce na stavbe vcetne montážních zarízení, plošin a prahu a pod., - výpln, tesnení a tmelení spár a spoju, - ocištení a ošetrení úložných ploch, - zednické výpomoce pro montáž dílcu, - oznacení dílce výrobním štítkem nebo jiným zpusobem, - úpravy dílce pro dodržení požadované presnosti jeho osazení, vcetne prípadných merení, - veškerá zarízení pro zajištení stability v každém okamžiku položka nezahrnuje: - poklopy a mríže, vykazují se samostatne v položkách c. 8991*. - kompletní vystrojení šachty, zejména kompletní kabelové lávky vc. veškerých podpurných a uchycovacích prvku
P | 45 | 8981F |  | KABEL KOMORY Z BETONOVÝCH DÍLCU DO 12,5M3 | KUS | 7 | 0 | 0 |  |  | 0 | 0 | OTSKP_23 2023 | 0 | 3 |  |  | 0
PP
VV |  |  |  | "2.118_Výpis materiálu a výstroj šachet " "vc. stojin a HTA profilu ( Tvary ŽB prefabrikovaných a Tvary monololitických šachet)) " "užitný objem do 12,50m3 " "šachty 2,80x2,80m (12,096m3) " "Š19, 32, 33, 34, 34a, 51 " 6 = 6,000 [A] "šachty 2,50x2,50m (11,466m3) " "Š61 " 1 = 1,000 [B] Celkové množství 7.000000 = 7,000 [J]
TS |  |  |  | položka zahrnuje: - dodávku a osazení stupadel a žebríku - dodání dílce požadovaného tvaru a vlastností, jeho skladování, doprava a osazení do definitivní polohy, vcetne komplexní technologie výroby a montáže dílcu, ošetrení a ochrana dílcu, - u dílcu železobetonových veškerá výztuž, prípadne i tuhé kovové prvky a závesná oka, - úpravy a zarízení pro uložení a transport dílce, - veškeré požadované úpravy dílcu, vcetne doplnkových konstrukcí a vybavení, - sestavení dílce na stavbe vcetne montážních zarízení, plošin a prahu a pod., - výpln, tesnení a tmelení spár a spoju, - ocištení a ošetrení úložných ploch, - zednické výpomoce pro montáž dílcu, - oznacení dílce výrobním štítkem nebo jiným zpusobem, - úpravy dílce pro dodržení požadované presnosti jeho osazení, vcetne prípadných merení, - veškerá zarízení pro zajištení stability v každém okamžiku položka nezahrnuje: - poklopy a mríže, vykazují se samostatne v položkách c. 8991*. - kompletní vystrojení šachty, zejména kompletní kabelové lávky vc. veškerých podpurných a uchycovacích prvku
P | 46 | 8981G |  | KABEL KOMORY Z BETONOVÝCH DÍLCU DO 15M3 | KUS | 11 | 0 | 0 |  |  | 0 | 0 | OTSKP_23 2023 | 0 | 3 |  |  | 0
PP
VV |  |  |  | "2.118_Výpis materiálu a výstroj šachet " "užitný objem do 15,00m3 " "vc. stojin a HTA profilu ( Tvary ŽB prefabrikovaných a Tvary monololitických šachet)) " "šachty 2,50x2,50m (13,230m3); Š36, 37, 62, 63, 70, 74, 75, 76 " 8 = 8,000 [A] "šachty 2,80x2,80m (13,824m3); Š18, 26 " 2 = 2,000 [B] "šachty 2,80x2,80m (13,248m3); Š47 " 1 = 1,000 [C] Celkové množství 11.000000 = 11,000 [J]
TS |  |  |  | položka zahrnuje: - dodávku a osazení stupadel a žebríku - dodání dílce požadovaného tvaru a vlastností, jeho skladování, doprava a osazení do definitivní polohy, vcetne komplexní technologie výroby a montáže dílcu, ošetrení a ochrana dílcu, - u dílcu železobetonových veškerá výztuž, prípadne i tuhé kovové prvky a závesná oka, - úpravy a zarízení pro uložení a transport dílce, - veškeré požadované úpravy dílcu, vcetne doplnkových konstrukcí a vybavení, - sestavení dílce na stavbe vcetne montážních zarízení, plošin a prahu a pod., - výpln, tesnení a tmelení spár a spoju, - ocištení a ošetrení úložných ploch, - zednické výpomoce pro montáž dílcu, - oznacení dílce výrobním štítkem nebo jiným zpusobem, - úpravy dílce pro dodržení požadované presnosti jeho osazení, vcetne prípadných merení, - veškerá zarízení pro zajištení stability v každém okamžiku položka nezahrnuje: - poklopy a mríže, vykazují se samostatne v položkách c. 8991*. - kompletní vystrojení šachty, zejména kompletní kabelové lávky vc. veškerých podpurných a uchycovacích prvku
P | 47 | 8981H |  | KABEL KOMORY Z BETONOVÝCH DÍLCU NAD 15M3 | KUS | 8 | 0 | 0 |  |  | 0 | 0 | OTSKP_23 2023 | 0 | 3 |  |  | 0
PP
VV |  |  |  | "2.118_Výpis materiálu a výstroj šachet " "vc. stojin a HTA profilu ( Tvary ŽB prefabrikovaných a Tvary monololitických šachet)) " "užitný objem nad 15,00m3 " "šachty 2,50x2,50m (16,538m3); Š64 " 1 = 1,000 [A] "šachty 2,80x2,80m (16,704m3); Š24, 25 " 2 = 2,000 [B] "šachty 2,80x2,80m (15,552m3); Š40, 41, 42 " 3 = 3,000 [C] "šachty 2,80x2,80m (17,280m3); Š71, 77 " 2 = 2,000 [D] Celkové množství 8.000000 = 8,000 [L]
TS |  |  |  | položka zahrnuje: - dodávku a osazení stupadel a žebríku - dodání cerstvého betonu (betonové smesi) požadované kvality, jeho uložení do požadovaného tvaru pri jakékoliv hustote výztuže, konzistenci cerstvého betonu a zpusobu hutnení, ošetrení a ochranu betonu, - dodání a osazení betonárské výztuže - zhotovení nepropustného, mrazuvzdorného betonu a betonu požadované trvanlivosti a vlastností, - zrízení pracovních a dilatacních spar, vcetne potrebných úprav, výplne, vložek, opracování, ocištení a ošetrení, - bednení požadovaných konstr. (i ztracené) s úpravou dle požadované kvality povrchu betonu, vcetne odbednovacích a odskružovacích prostredku, - podperné konstr. (skruže) a lešení všech druhu pro bednení, uložení cerstvého betonu, výztuže a doplnkových konstr., vc. požadovaných otvoru, ochranných a bezpecnostních opatrení a základu techto konstrukcí a lešení, - zrízení všech požadovaných otvoru, kapes, výklenku, prostupu, dutin, drážek a pod., vc. ztížení práce a úprav kolem nich, - úpravy pro osazení výztuže, doplnkových konstrukcí a vybavení, - úpravy povrchu pro položení požadované izolace, povlaku a náteru, prípadne vyspravení, - konstrukce betonových kloubu, upevnení kotevních prvku a doplnkových konstrukcí, - výpln, tesnení a tmelení spar a spoju, - opatrení povrchu betonu izolací proti zemní vlhkosti v cástech, kde prijdou do styku se zeminou nebo kamenivem, - prípadné zrízení spojovací vrstvy u základu, - úpravy pro osazení zarízení ochrany konstrukce proti vlivu bludných proudu položka nezahrnuje: - poklopy a mríže, vykazují se samostatne v položkách c. 8991*. - kompletní vystrojení šachty, zejména kompletní kabelové lávky vc. veškerých podpurných a uchycovacích prvku
P | 48 | 89915 |  | STUPADLA (A POD) | KUS | 359 | 0 | 0 |  |  | 0 | 0 | OTSKP_23 2023 | 0 | 3 |  |  | 0
PP
VV |  |  |  | "2.118_Výpis materiálu a výstroj šachet " "stupadla ve vstupech do šachet " "Poznámka: stupadla v šachtách jsou soucástí položky šachet - Celkový pocet stupadel 1629kusu " "`stupadla do vstupu šachet; digi` " "Š1 až Š77 vc. Š8a, Š29a, Š29b, Š29c, Š31a, Š34a, Š47a, Š48a, Š72a " 359 = 359,000 [A] Celkové množství 359.000000 = 359,000 [G]
TS |  |  |  | - Položka zahrnuje veškerý materiál, výrobky a polotovary, vcetne mimostaveništní a vnitrostaveništní dopravy (rovnež presuny), vcetne naložení a složení,prípadne s uložením.
P | 49 | 899525 |  | OBETONOVÁNÍ POTRUBÍ Z PROSTÉHO BETONU DO C30/37 | M3 | 432.88 | 0 | 0 |  |  | 0 | 0 | OTSKP_23 2023 | 0 | 3 |  |  | 0
PP
VV |  |  |  | "2.118_Výpis materiálu a výstroj šachet " "Š1 až Š77 vc. Š8a, Š29a, Š29b, Š29c, Š31a, Š34a, Š47a, Š48a, Š72a " "Obetonování multikanálu na vstupu do ŽB kabelových šachet " 325,680 = 325,680 [A] "Pod komunikací " 54,200 = 54,200 [B] "Oobetonování kabel. multikanálu proti zatížení v místech krížení " "s novými nebo stávajícími inženýrskými sítemi a objekty " 53,000 = 53,000 [C] Celkové množství 432.880000 = 432,880 [J]
TS |  |  |  | - dodání cerstvého betonu (betonové smesi) požadované kvality, jeho uložení do požadovaného tvaru pri jakékoliv hustote výztuže, konzistenci cerstvého betonu a zpusobu hutnení, ošetrení a ochranu betonu, - zhotovení nepropustného, mrazuvzdorného betonu a betonu požadované trvanlivosti a vlastností, - užití potrebných prísad a technologií výroby betonu, - zrízení pracovních a dilatacních spar, vcetne potrebných úprav, výplne, vložek, opracování, ocištení a ošetrení, - bednení požadovaných konstr. (i ztracené) s úpravou dle požadované kvality povrchu betonu, vcetne odbednovacích a odskružovacích prostredku, - podperné konstr. (skruže) a lešení všech druhu pro bednení, uložení cerstvého betonu, výztuže a doplnkových konstr., vc. požadovaných otvoru, ochranných a bezpecnostních opatrení a základu techto konstrukcí a lešení, - vytvorení kotevních cel, kapes, nálitku, a sedel, - zrízení všech požadovaných otvoru, kapes, výklenku, prostupu, dutin, drážek a pod., vc. ztížení práce a úprav kolem nich, - úpravy pro osazení výztuže, doplnkových konstrukcí a vybavení, - úpravy povrchu pro položení požadované izolace, povlaku a náteru, prípadne vyspravení, - ztížení práce u kabelových a injektážních trubek a ostatních zarízení osazovaných do betonu, - konstrukce betonových kloubu, upevnení kotevních prvku a doplnkových konstrukcí, - nátery zabranující soudržnost betonu a bednení, - výpln, tesnení a tmelení spar a spoju, - opatrení povrchu betonu izolací proti zemní vlhkosti v cástech, kde prijdou do styku se zeminou nebo kamenivem, - prípadné zrízení spojovací vrstvy u základu, - úpravy pro osazení zarízení ochrany konstrukce proti vlivu bludných proudu
P | 50 | R8981X |  | KABEL KOMORY ZE ŽELEZOBETONU C35/45 KOMPLET VC VÝZTUŽE DODÁVKA A MONTÁŽ KOMPLET | M3OP | 1302.17 | 0 | 0 |  |  | 0 | 0 | R - položka R | 0 | 3 |  |  | 0
PP
VV |  |  |  | "2.118_Výpis materiálu a výstroj šachet " "vc. stojin a HTA profilu ( Tvary ŽB prefabrikovaných a Tvary monololitických šachet)) " "Objem ŽB šachet " 2175,080 = 2175,080 [A] Mezisoucet 2175.080000 = 2175,080 [S] "odpocet prefa šachty " "2,50x2,50m (15,630m3) " -15,630*18 = -281,340 [B] "2,50x2,50m (16,250m3) " -16,250*1 = -16,250 [C] "2,50x2,50m (25,940m3) " -25,940*1 = -25,940 [D] "2,50x2,50m (18,750m3) " -18,750*1 = -18,750 [F] "2,50x2,50m (21,250m3) " -21,250*8 = -170,000 [H] "2,80x2,80m (19,600m3) " -19,600*6 = -117,600 [K] "2,80x2,80m (21,950m3) " -21,950*2 = -43,900 [L] "2,80x2,80m (25,870m3) " -25,870*2 = -51,740 [N] "2,80x2,80m (24,300m3) " -24,300*3 = -72,900 [P] "2,80x2,80m (26,660m3) " -26,660*2 = -53,320 [R] "2,80x2,80m (21,170m3) " -21,170*1 = -21,170 [V] Mezisoucet -872.910000 = -872,910 [T] Celkové množství 1302.170000 = 1302,170 [AD]
TS |  |  |  | položka zahrnuje: - dodávku a osazení stupadel a žebríku - dodání cerstvého betonu (betonové smesi) požadované kvality, jeho uložení do požadovaného tvaru pri jakékoliv hustote výztuže, konzistenci cerstvého betonu a zpusobu hutnení, ošetrení a ochranu betonu, - dodání a osazení betonárské výztuže - zhotovení nepropustného, mrazuvzdorného betonu a betonu požadované trvanlivosti a vlastností, - zrízení pracovních a dilatacních spar, vcetne potrebných úprav, výplne, vložek, opracování, ocištení a ošetrení, - bednení požadovaných konstr. (i ztracené) s úpravou dle požadované kvality povrchu betonu, vcetne odbednovacích a odskružovacích prostredku, - podperné konstr. (skruže) a lešení všech druhu pro bednení, uložení cerstvého betonu, výztuže a doplnkových konstr., vc. požadovaných otvoru, ochranných a bezpecnostních opatrení a základu techto konstrukcí a lešení, - zrízení všech požadovaných otvoru, kapes, výklenku, prostupu, dutin, drážek a pod., vc. ztížení práce a úprav kolem nich, - úpravy pro osazení výztuže, doplnkových konstrukcí a vybavení, - úpravy povrchu pro položení požadované izolace, povlaku a náteru, prípadne vyspravení, - konstrukce betonových kloubu, upevnení kotevních prvku a doplnkových konstrukcí, - výpln, tesnení a tmelení spar a spoju, - opatrení povrchu betonu izolací proti zemní vlhkosti v cástech, kde prijdou do styku se zeminou nebo kamenivem, - prípadné zrízení spojovací vrstvy u základu, - úpravy pro osazení zarízení ochrany konstrukce proti vlivu bludných proudu položka nezahrnuje: - poklopy a mríže, vykazují se samostatne v položkách c. 8991*. - kompletní vystrojení šachty, zejména kompletní kabelové lávky vc. veškerých podpurných a uchycovacích prvku
P | 51 | R89911L |  | KOMPOZITNÍ POKLOP VODOTESNÝ UZAMYKATELNÝ TRÍDA ZATÍŽENÍ B125; D+M KOMPLET | KUS | 149 | 0 | 0 |  |  | 0 | 0 | R - položka R | 0 | 3 |  |  | 0
PP |  |  |  | KOMPOZITNÍ POKLOP VODOTESNÝ UZAMYKATELNÝ TRÍDA ZATÍŽENÍ B125; D+M KOMPLETPoložka zahrnuje dodávku a osazení predepsaného poklopu vcetne rámu. Množství merných jednotek se urcuje v kusech kompletní konstrukce, nebo práce. Merná jednotka: kus
VV |  |  |  | "1.001_Technická zpráva " "Kompozitní vodotesný uzamykatelný poklop B125 ŽB kabelových šachet " 160-11 = 149,000 [A] Celkové množství 149.000000 = 149,000 [D]
TS |  |  |  | Položka zahrnuje dodávku a osazení predepsaného poklopu vcetne rámu. Množství merných jednotek se urcuje v kusech kompletní konstrukce, nebo práce. Merná jednotka: kus
P | 52 | R89912L |  | KOMPOZITNÍ POKLOP VODOTESNÝ UZAMYKATELNÝ TRÍDA ZATÍŽENÍ D400; D+M KOMPLET | KUS | 11 | 0 | 0 |  |  | 0 | 0 | R - položka R | 0 | 3 |  |  | 0
PP |  |  |  | Položka zahrnuje dodávku a osazení predepsaného poklopu vcetne rámu. Množství merných jednotek se urcuje v kusech kompletní konstrukce, nebo práce. Merná jednotka: kus
VV |  |  |  | "1.001_Technická zpráva " "Kompozitní vodotesný uzamykatelný poklop D400 ŽB kabelových šachet " "Š13_Š50_Š51_Š52 " 3+4+1+3 = 11,000 [A] Celkové množství 11.000000 = 11,000 [E]
TS |  |  |  | Položka zahrnuje dodávku a osazení predepsaného poklopu vcetne rámu. Množství merných jednotek se urcuje v kusech kompletní konstrukce, nebo práce. Merná jednotka: kus
SD |  | 9 |  | Ostatní konstrukce a práce | [6 empty] | 0 | 0
P | 53 | 919112 |  | REZÁNÍ ASFALTOVÉHO KRYTU VOZOVEK TL DO 100MM | M | 8 | 0 | 0 |  |  | 0 | 0 | OTSKP_23 2023 | 0 | 3 |  |  | 0
PP
VV |  |  |  | 8,000 = 8,000 [A] Celkové množství 8.000000 = 8,000 [B]
TS |  |  |  | položka zahrnuje rezání vozovkové vrstvy v predepsané tlouštce, vcetne spotreby vody
P | 54 | 931325 |  | TESNENÍ DILATAC SPAR ASF ZÁLIVKOU MODIFIK PRUR DO 600MM2 | M | 8 | 0 | 0 |  |  | 0 | 0 | OTSKP_23 2023 | 0 | 3 |  |  | 0
PP
VV |  |  |  | "asfaltová plocha " 8,00 = 8,000 [A] Celkové množství 8.000000 = 8,000 [C]
TS |  |  |  | položka zahrnuje dodávku a osazení predepsaného materiálu, ocištení ploch spáry pred úpravou, ocištení okolí spáry po úprave nezahrnuje tesnící profil
P | 55 | R913550 |  | PLASTOVÝ ŠTÍTEK 200X200MM S OZNACENÍM ŠACHTY; D+M KOMPLET | KUS | 81 | 0 | 0 |  |  | 0 | 0 | R - položka R | 0 | 3 |  |  | 0
PP
VV |  |  |  | "2.118_Výpis materiálu a výstroj šachet " "Š1 až Š77 vc. Š8a, Š29a, Š29b, Š29c, Š31a, Š34a, Š47a, Š48a, Š72a " "Poznámka: " 81 = 81,000 [A] Celkové množství 81.000000 = 81,000 [E]
TS |  |  |  | položka zahrnuje štítek s evidencním císlem mostu, sloupek dopravní znacky vcetne osazení a nutných zemních prací a zabetonování
P | 56 | R93650 |  | DROBNÉ DOPLNK KONSTR KOVOVÉ - PODPURNÁ KONSTRUKCE KABELU VC. KOTVENÍ; D+M KOMPLET | KG | 8187.28 | 0 | 0 |  |  | 0 | 0 | R - položka R | 0 | 3 |  |  | 0
PP
VV |  |  |  | "2.030_Podpurná konstrukce kabelu (á 1,00m) " 35,290*116*2 = 8187,280 [A] Celkové množství 8187.280000 = 8187,280 [C]
TS |  |  |  | Položka zahrnuje: montáž, osazení a dodání ocelové konstrukce vcetne predepsané povrchové úpravy, kotvení , t.j. kotevní desky, šrouby, kotvy, chemické kotvy, vrty pro kotvy, zálivku, nivelacní a vyrovnávací hmoty, vsunutí kotev do vyvrtaného otvoru a její zalepení predepsaným pojivem, lešení - dílenská dokumentace, vcetne technologického predpisu spojování, - dodání materiálu v požadované kvalite a výroba konstrukce i dílenská (vcetne pomucek, prípravku a prostredku pro výrobu) bez ohledu na nárocnost a její hmotnost, dílenská montáž, - dodání spojovacího materiálu, - zrízení montážních a dilatacních spoju, spar, vcetne potrebných úprav, vložek, opracování, ocištení a ošetrení, - podper. konstr. a lešení všech druhu pro montáž konstrukcí i doplnkových, vcetne požadovaných otvoru, ochranných a bezpecnostních opatrení a základu pro tyto konstrukce a lešení, - jakákoliv doprava a manipulace dílcu a montážních sestav, vcetne dopravy konstrukce z výrobny na stavbu, - montáž konstrukce na staveništi, vcetne montážních prostredku a pomucek a zednických výpomocí, - montážní dokumentace vcetne technologického predpisu montáže, - výpln, tesnení a tmelení spar a spoju, - cištení konstrukce a odstranení všech vrubu (vrypy, otlaceniny a pod.), - veškeré druhy opracování povrchu, vcetne úprav pod nátery a pod izolaci, - veškeré druhy dílenských základu a základních náteru a povlaku, - všechny druhy ocelového kotvení, - dílenskou prejímku a montážní prohlídku, vcetne požadovaných dokladu, - zrízení kotevních otvoru nebo jam, nejsou-li cástí jiné konstrukce, jejich úpravy, ocištení a ošetrení, - osazení kotvení nebo prímo cástí konstrukce do podpurné konstrukce nebo do zeminy, - výpln kotevních otvoru (príp. podlití patních desek) maltou, betonem nebo jinou speciální hmotou, vyplnení jam zeminou, - ošetrení kotevní oblasti proti vzniku trhlin, vlivu povetrnosti a pod., - osazení nivelacních znacek, vcetne jejich zamerení, oznacení znakem výrobce a vyznacení letopoctu. Dokumentace pro zadání stavby muže dále predepsat že cena položky ješte obsahuje napríklad: - veškeré druhy protikorozní ochrany a nátery konstrukcí, - žárové zinkování ponorem nebo žárové stríkání (metalizace) kovem, - zvláštní spojovací prostredky, rozebíratelnost konstrukce, - osazení merících zarízení a úpravy pro ne - ochranná opatrení pred úcinky bludných proudu - ochranu pred prepetím.
SD |  | 990 |  | Poplatky za skládky | [6 empty] | 0 | 0
P | 57 | R015111 | 901 | NEOCENOVAT - POPLATKY ZA LIKVIDACU ODPADU NEKONTAMINOVANÝCH - 17 05 04 VYTEŽENÉ ZEMINY A HORNINY - I. TRÍDA - TEŽITELNOSTI VC. DOPRAVY NA SKLÁDKU A MANIPULACE | T | 30919.443 | 0 | 0 |  |  | 0 | 0 | R - položka R | 0 | 3 |  |  | 0
PP |  |  |  | "Evidencní položka, Neocenovat v objektu SO/PS, položka se ocenuje pouze v objektu SO 90-90 Zpusob likvidace: recyklace, druhotné využití."
VV |  |  |  | "pol_13173A (výkop) " 25552,960*1,900 = 48550,624 [A] "pol_13273A (výkop) " 201,140*1,900 = 382,166 [B] "pol_17411 (zásyp zeminou) " -9480,709*1,900 = -18013,347 [C] Celkové množství 30919.443000 = 30919,443 [G]
TS |  |  |  | "1. Položka obsahuje: – veškeré poplatky provozovateli skládky, recyklacní linky nebo jiného zarízení na zpracování nebo likvidaci odpadu související s prevzetím, uložením, zpracováním nebo likvidací odpadu – náklady spojené s dopravou z místa stavby na místo prevzetí provozovatelem skládky, recyklacní linky nebo jiného zarízení na zpracování nebo likvidaci odpadu – náklady spojené s vyložením a manipulací s materiálem v míste skládky 2. Položka neobsahuje: – náklady spojené s naložením a manipulací materiálem 3. Zpusob merení: Tunou se rozumí hmotnost odpadu vytrídeného v souladu se zákonem c. 541/2020 Sb., o nakládání s odpady, v platném znení."
P | 58 | R015120 | 901 | NEOCENOVAT - POPLATKY ZA LIKVIDACI ODPADU NEKONTAMINOVANÝCH - 17 01 07 STAVEBNÍ A DEMOLICNÍ SUT VCETNE DOPRAVY | T | 216.035 | 0 | 0 |  |  | 0 | 0 |  | 0 | 3 |  |  | 0
PP |  |  |  | "Evidencní položka, Neocenovat v objektu SO/PS, položka se ocenuje pouze v objektu SO 90-90 V prípade možnosti je u odpadu uprednostnována recyklace pred skládkováním."
VV |  |  |  | "`podkladní vrstvy odtranených krytu ploch komunikací` " "prepocet m2 na tuny " "pol_11313A_asfalt (živice) " 12,000*0,180 = 2,160 [A] "pol_11316A_panelová plocha " 100,000*0,180 = 18,000 [B] Mezisoucet 20.160000 = 20,160 [C] 195,875 = 195,875 [D] Celkové množství 216.035000 = 216,035 [I]
TS |  |  |  | "1. Položka obsahuje: – veškeré poplatky provozovateli skládky, recyklacní linky nebo jiného zarízení na zpracování nebo likvidaci odpadu související s prevzetím, uložením, zpracováním nebo likvidací odpadu – náklady spojené s dopravou z místa stavby na místo prevzetí provozovatelem skládky, recyklacní linky nebo jiného zarízení na zpracování nebo likvidaci odpadu – náklady spojené s vyložením a manipulací s materiálem v míste skládky 2. Položka neobsahuje: – náklady spojené s naložením a manipulací materiálem 3. Zpusob merení: Tunou se rozumí hmotnost odpadu vytrídeného v souladu se zákonem c. 541/2020 Sb., o nakládání s odpady, v platném znení."
P | 59 | R015130 | 901 | NEOCENOVAT - POPLATKY ZA LIKVIDACI ODPADU NEKONTAMINOVANÝCH - 17 03 02 VYBOURANÝ ASFALTOVÝ BETON BEZ DEHTU VCETNE DOPRAVY | T | 2.64 | 0 | 0 |  |  | 0 | 0 | R - položka R | 0 | 3 |  |  | 0
PP |  |  |  | "Evidencní položka, Neocenovat v objektu SO/PS, položka se ocenuje pouze v objektu SO 90-90 V prípade možnosti je u odpadu uprednostnována recyklace pred skládkováním."
VV |  |  |  | "pol_11313A " "prepocet m2 na tuny " 12,000*0,220 = 2,640 [A] Celkové množství 2.640000 = 2,640 [D]
TS |  |  |  | 1. Položka obsahuje: – veškeré poplatky provozovateli skládky, recyklacní linky nebo jiného zarízení na zpracování nebo likvidaci odpadu související s prevzetím, uložením, zpracováním nebo likvidací odpadu – náklady spojené s dopravou z místa stavby na místo prevzetí provozovatelem skládky, recyklacní linky nebo jiného zarízení na zpracování nebo likvidaci odpadu – náklady spojené s vyložením a manipulací s materiálem v míste skládky 2. Položka neobsahuje: – náklady spojené s naložením a manipulací materiálem 3. Zpusob merení: Tunou se rozumí hmotnost odpadu vytrídeného v souladu se zákonem c. 541/2020 Sb., o nakládání s odpady, v platném znení.
P | 60 | R015140 | 901 | NEOCENOVAT - POPLATKY ZA LIKVIDACI ODPADU NEKONTAMINOVANÝCH - 17 01 01 BETON Z DEMOLIC OBJEKTU, ZÁKLADU TV APOD. VC. DOPRAVY NA SKLÁDKU A MANIPULACE (beton prostý a armovaný) | T | 40 | 0 | 0 |  |  | 0 | 0 | R - položka R | 0 | 3 |  |  | 0
PP |  |  |  | "Evidencní položka, Neocenovat v objektu SO/PS, položka se ocenuje pouze v objektu SO 90-90 Zpusob likvidace: recyklace, druhotné využití."
VV |  |  |  | "pol_11316A " "prepocet m2 na tuny " 100,00*0,400 = 40,000 [A] Celkové množství 40.000000 = 40,000 [D]
TS |  |  |  | "1. Položka obsahuje: – veškeré poplatky provozovateli skládky, recyklacní linky nebo jiného zarízení na zpracování nebo likvidaci odpadu související s prevzetím, uložením, zpracováním nebo likvidací odpadu – náklady spojené s dopravou z místa stavby na místo prevzetí provozovatelem skládky, recyklacní linky nebo jiného zarízení na zpracování nebo likvidaci odpadu – náklady spojené s vyložením a manipulací s materiálem v míste skládky 2. Položka neobsahuje: – náklady spojené s naložením a manipulací materiálem 3. Zpusob merení: Tunou se rozumí hmotnost odpadu vytrídeného v souladu se zákonem c. 541/2020 Sb., o nakládání s odpady, v platném znení."

## SO 26-60-01
SŽDC05 | [14 empty] | 3
S | Stavba: | 5533520002-zm05 |  | MŽU Ceská Trebová 30072024 cast 2 | [6 empty] | D.2.1.9 | 0 | AspeEsticon | 0 | 2
O | Objekt: | D.2.1.9 |  | Kabelovod | [9 empty] | 0.15 | 2
Typ | Poř. číslo | Kód položky | Varianta | Název položky | MJ | Množství | Jednotková hmotnost | Celková hmotnost |  |  | Jednotková cena |  | Cenové soustavy | 0.21
Dodávka
[9 empty] | Jednotková | Celkem | Jednotková | Celkem |  |  |  | Počet položek s nulovou cenou | 0
O1 |  | SO 26-60-01 |  | Žst. C. Trebová, Osobní nádraží,olomoucké zhlaví, kabelovod | [6 empty] | 0 | 0
SD |  | 0 |  | Všeobecné konstrukce a práce | [6 empty] | 0 | 0
P | 1 | 02940 |  | OSTATNÍ POŽADAVKY - VYPRACOVÁNÍ DOKUMENTACE | KPL | 1 | 0 | 0 |  |  | 0 | 0 |  | 0 | 3 |  |  | 0
PP |  |  |  | OSTATNÍ POŽADAVKY - VYPRACOVÁNÍ DOKUMENTACE
VV
TS
SD |  | 1 |  | Zemní práce | [6 empty] | 0 | 0
P | 2 | 11332A |  | ODSTRANENÍ PODKLADU ZPEVNENÝCH PLOCH Z KAMENIVA NESTMELENÉHO - BEZ DOPRAVY | M3 | 32.8 | 0 | 0 |  |  | 0 | 0 |  | 0 | 3 |  |  | 0
PP |  |  |  | ODSTRANENÍ PODKLADU ZPEVNENÝCH PLOCH Z KAMENIVA NESTMELENÉHO - BEZ DOPRAVY
VV
TS
P | 3 | 11511 |  | CERPÁNÍ VODY DO 500 L/MIN | HOD | 1250 | 0 | 0 |  |  | 0 | 0 |  | 0 | 3 |  |  | 0
PP |  |  |  | CERPÁNÍ VODY DO 500 L/MIN
VV
TS
P | 4 | 13173A |  | HLOUBENÍ JAM ZAPAŽ I NEPAŽ TR. I - BEZ DOPRAVY | M3 | 125 | 0 | 0 |  |  | 0 | 0 |  | 0 | 3 |  |  | 0
PP |  |  |  | HLOUBENÍ JAM ZAPAŽ I NEPAŽ TR. I - BEZ DOPRAVY
VV
TS
P | 5 | 13273A |  | HLOUBENÍ RÝH ŠÍR DO 2M PAŽ I NEPAŽ TR. I - BEZ DOPRAVY | M3 | 45 | 0 | 0 |  |  | 0 | 0 |  | 0 | 3 |  |  | 0
PP |  |  |  | HLOUBENÍ RÝH ŠÍR DO 2M PAŽ I NEPAŽ TR. I - BEZ DOPRAVY
VV
TS
P | 6 | 17411 |  | ZÁSYP JAM A RÝH ZEMINOU SE ZHUTNENÍM | M3 | 120 | 0 | 0 |  |  | 0 | 0 |  | 0 | 3 |  |  | 0
PP |  |  |  | ZÁSYP JAM A RÝH ZEMINOU SE ZHUTNENÍM
VV
TS
P | 7 | 17481 |  | ZÁSYP JAM A RÝH Z NAKUPOVANÝCH MATERIÁLU | M3 | 25 | 0 | 0 |  |  | 0 | 0 |  | 0 | 3 |  |  | 0
PP |  |  |  | ZÁSYP JAM A RÝH Z NAKUPOVANÝCH MATERIÁLU
VV
TS
P | 8 | 18110 |  | ÚPRAVA PLÁNE SE ZHUTNENÍM V HORNINE TR. I | M2 | 5 | 0 | 0 |  |  | 0 | 0 |  | 0 | 3 |  |  | 0
PP |  |  |  | ÚPRAVA PLÁNE SE ZHUTNENÍM V HORNINE TR. I
VV
TS
P | 9 | 18220 |  | ROZPROSTRENÍ ORNICE VE SVAHU | M3 | 8.2 | 0 | 0 |  |  | 0 | 0 |  | 0 | 3 |  |  | 0
PP |  |  |  | ROZPROSTRENÍ ORNICE VE SVAHU
VV
TS
P | 10 | 18241 |  | ZALOŽENÍ TRÁVNÍKU RUCNÍM VÝSEVEM | M2 | 2 | 0 | 0 |  |  | 0 | 0 |  | 0 | 3 |  |  | 0
PP |  |  |  | ZALOŽENÍ TRÁVNÍKU RUCNÍM VÝSEVEM
VV
TS
P | 11 | 18247 |  | OŠETROVÁNÍ TRÁVNÍKU | M2 | 2 | 0 | 0 |  |  | 0 | 0 |  | 0 | 3 |  |  | 0
PP |  |  |  | OŠETROVÁNÍ TRÁVNÍKU
VV
TS
P | 12 | R11534 |  | PRÁCE A DODÁVKY SPOJENÉ S CERPÁNÍM VODY | KPL | 1 | 0 | 0 |  |  | 0 | 0 |  | 0 | 3 |  |  | 0
PP |  |  |  | PRÁCE A DODÁVKY SPOJENÉ S CERPÁNÍM VODY
VV
TS
P | 13 | R15181 |  | SYSTÉMOVÉ PAŽENÍ VÝKOPU OCELOVÝMI BOXY PRO PAŽENÍ A ROZEPRENÍ STEN VÝKOPU VCETNE ODSTRANENÍ; D+M KOMPLET | M2 | 64 | 0 | 0 |  |  | 0 | 0 |  | 0 | 3 |  |  | 0
PP |  |  |  | SYSTÉMOVÉ PAŽENÍ VÝKOPU OCELOVÝMI BOXY PRO PAŽENÍ A ROZEPRENÍ STEN VÝKOPU VCETNE ODSTRANENÍ; D+M KOMPLET
VV
TS
P | 14 | R17581 |  | OBSYP POTRUBÍ A OBJEKTU Z NAKUPOVANÝCH MATERIÁLU - VHODNÝM GRANULÁTEM, D+M komplet | M3 | 18.6 | 0 | 0 |  |  | 0 | 0 |  | 0 | 3 |  |  | 0
PP |  |  |  | OBSYP POTRUBÍ A OBJEKTU Z NAKUPOVANÝCH MATERIÁLU - VHODNÝM GRANULÁTEM, D+M komplet
VV
TS
P | 15 | R18900 |  | NÁKUP ZEMINY VHODNÉ K OHUMUSOVÁNÍ, VCETNE NALOŽENÍ A DOVOZU NA MÍSTO STAVBY | M3 | 8.2 | 0 | 0 |  |  | 0 | 0 |  | 0 | 3 |  |  | 0
PP |  |  |  | NÁKUP ZEMINY VHODNÉ K OHUMUSOVÁNÍ, VCETNE NALOŽENÍ A DOVOZU NA MÍSTO STAVBY
VV
TS
SD |  | 2 |  | Základy | [6 empty] | 0 | 0
P | 16 | 23217A |  | ŠTETOVÉ STENY BERANENÉ Z KOVOVÝCH DÍLCU DOCASNÉ (PLOCHA) | M2 | 32 | 0 | 0 |  |  | 0 | 0 |  | 0 | 3 |  |  | 0
PP |  |  |  | ŠTETOVÉ STENY BERANENÉ Z KOVOVÝCH DÍLCU DOCASNÉ (PLOCHA)
VV
TS
P | 17 | 23317A |  | ŠTETOVÉ STENY NASAZENÉ Z KOVOVÝCH DÍLCU TRVALÉ (PLOCHA) | M2 | 105 | 0 | 0 |  |  | 0 | 0 |  | 0 | 3 |  |  | 0
PP |  |  |  | ŠTETOVÉ STENY NASAZENÉ Z KOVOVÝCH DÍLCU TRVALÉ (PLOCHA)
VV
TS
P | 18 | 237172 |  | ODREZÁNÍ ŠTETOVÝCH STEN Z KOVOVÝCH DÍLCU | M | 105 | 0 | 0 |  |  | 0 | 0 |  | 0 | 3 |  |  | 0
PP |  |  |  | ODREZÁNÍ ŠTETOVÝCH STEN Z KOVOVÝCH DÍLCU
VV
TS
SD |  | 3 |  | Svislé konstrukce | [6 empty] | 0 | 0
P | 19 | 386312 |  | KOMPL KONSTR JÍMEK Z PROST BET DO C12/15 | M3 | 4.92 | 0 | 0 |  |  | 0 | 0 |  | 0 | 3 |  |  | 0
PP |  |  |  | KOMPL KONSTR JÍMEK Z PROST BET DO C12/15
VV
TS
P | 20 | 38824C |  | KABELOVOD Z MULTIKANÁLU DEVÍTIOTVOROVÝCH VODOTESNÝCH | M | 240 | 0 | 0 |  |  | 0 | 0 |  | 0 | 3 |  |  | 0
PP |  |  |  | KABELOVOD Z MULTIKANÁLU DEVÍTIOTVOROVÝCH VODOTESNÝCH
VV
TS
SD |  | 4 |  | Vodorovné konstrukce | [6 empty] | 0 | 0
P | 21 | 451313 |  | PODKLADNÍ A VÝPLNOVÉ VRSTVY Z PROSTÉHO BETONU C16/20 | M3 | 13.26 | 0 | 0 |  |  | 0 | 0 |  | 0 | 3 |  |  | 0
PP |  |  |  | PODKLADNÍ A VÝPLNOVÉ VRSTVY Z PROSTÉHO BETONU C16/20
VV
TS
P | 22 | 45157 |  | PODKLADNÍ A VÝPLNOVÉ VRSTVY Z KAMENIVA TEŽENÉHO | M3 | 8 | 0 | 0 |  |  | 0 | 0 |  | 0 | 3 |  |  | 0
PP |  |  |  | PODKLADNÍ A VÝPLNOVÉ VRSTVY Z KAMENIVA TEŽENÉHO
VV
TS
P | 23 | 457315 |  | VYROVNÁVACÍ A SPÁDOVÝ PROSTÝ BETON C30/37 | M3 | 6.25 | 0 | 0 |  |  | 0 | 0 |  | 0 | 3 |  |  | 0
PP |  |  |  | VYROVNÁVACÍ A SPÁDOVÝ PROSTÝ BETON C30/37
VV
TS
SD |  | 7 |  | Pridružená stavební výroba | [6 empty] | 0 | 0
P | 24 | 703114 |  | KABELOVÝ ROŠT/LÁVKA NOSNÝ ŽÁROVE ZINKOVANÝ VCETNE UPEVNENÍ A PRÍSLUŠENSTVÍ SVETLÉ ŠÍRKY PRES 400 DO 600 MM | M | 25 | 0 | 0 |  |  | 0 | 0 |  | 0 | 3 |  |  | 0
PP |  |  |  | KABELOVÝ ROŠT/LÁVKA NOSNÝ ŽÁROVE ZINKOVANÝ VCETNE UPEVNENÍ A PRÍSLUŠENSTVÍ SVETLÉ ŠÍRKY PRES 400 DO 600 MM
VV
TS
P | 25 | 709120 |  | PROVIZORNÍ ZAJIŠTENÍ POTRUBÍ VE VÝKOPU | KUS | 318 | 0 | 0 |  |  | 0 | 0 |  | 0 | 3 |  |  | 0
PP |  |  |  | PROVIZORNÍ ZAJIŠTENÍ POTRUBÍ VE VÝKOPU
VV
TS
P | 26 | 711111 |  | IZOLACE BEŽNÝCH KONSTRUKCÍ PROTI ZEMNÍ VLHKOSTI ASFALTOVÝMI NÁTERY | M2 | 850 | 0 | 0 |  |  | 0 | 0 |  | 0 | 3 |  |  | 0
PP |  |  |  | IZOLACE BEŽNÝCH KONSTRUKCÍ PROTI ZEMNÍ VLHKOSTI ASFALTOVÝMI NÁTERY
VV
TS
P | 27 | 741911 |  | UZEMNOVACÍ VODIC V ZEMI FEZN DO 120 MM2 | M | 20 | 0 | 0 |  |  | 0 | 0 |  | 0 | 3 |  |  | 0
PP |  |  |  | UZEMNOVACÍ VODIC V ZEMI FEZN DO 120 MM2
VV
TS
P | 28 | 741C02 |  | UZEMNOVACÍ SVORKA | KUS | 2 | 0 | 0 |  |  | 0 | 0 |  | 0 | 3 |  |  | 0
PP |  |  |  | UZEMNOVACÍ SVORKA
VV
TS
P | 29 | 741C05 |  | SPOJOVÁNÍ UZEMNOVACÍCH VODICU | KUS | 2 | 0 | 0 |  |  | 0 | 0 |  | 0 | 3 |  |  | 0
PP |  |  |  | SPOJOVÁNÍ UZEMNOVACÍCH VODICU
VV
TS
P | 30 | R703700 |  | POŽÁRNÍ UCPÁVKA PROSTUPU V ŠACHTÁCH PO PROTAŽENÍ KABELU; D+M KOMPLET | KUS | 30 | 0 | 0 |  |  | 0 | 0 |  | 0 | 3 |  |  | 0
PP |  |  |  | POŽÁRNÍ UCPÁVKA PROSTUPU V ŠACHTÁCH PO PROTAŽENÍ KABELU; D+M KOMPLET
VV
TS
P | 31 | R703716 |  | POŽÁRNÍ UCPÁVKA VC VODDOTESNOSTI PROSTUPU V ŠACHTÁCH PO PROTAŽENÍ KABELU (DN 160MM); D+M KOMPLET | KUS | 45 | 0 | 0 |  |  | 0 | 0 |  | 0 | 3 |  |  | 0
PP |  |  |  | POŽÁRNÍ UCPÁVKA VC VODDOTESNOSTI PROSTUPU V ŠACHTÁCH PO PROTAŽENÍ KABELU (DN 160MM); D+M KOMPLET
VV
TS
P | 32 | R703720 |  | POŽÁRNÍ UCPÁVKA VC VODDOTESNOSTI PROSTUPU V ŠACHTÁCH PO PROTAŽENÍ KABELU (DN 200MM); D+M KOMPLET | KUS | 54 | 0 | 0 |  |  | 0 | 0 |  | 0 | 3 |  |  | 0
PP |  |  |  | POŽÁRNÍ UCPÁVKA VC VODDOTESNOSTI PROSTUPU V ŠACHTÁCH PO PROTAŽENÍ KABELU (DN 200MM); D+M KOMPLET
VV
TS
SD |  | 8 |  | Potrubí | [6 empty] | 0 | 0
P | 33 | 87633 |  | CHRÁNICKY Z TRUB PLASTOVÝCH DN DO 150MM | M | 30 | 0 | 0 |  |  | 0 | 0 |  | 0 | 3 |  |  | 0
PP |  |  |  | CHRÁNICKY Z TRUB PLASTOVÝCH DN DO 150MM
VV
TS
P | 34 | 87634 |  | CHRÁNICKY Z TRUB PLASTOVÝCH DN DO 200MM | M | 320 | 0 | 0 |  |  | 0 | 0 |  | 0 | 3 |  |  | 0
PP |  |  |  | CHRÁNICKY Z TRUB PLASTOVÝCH DN DO 200MM
VV
TS
P | 35 | 8981H |  | KABEL KOMORY Z BETONOVÝCH DÍLCU NAD 15M3 | KUS | 1 | 0 | 0 |  |  | 0 | 0 |  | 0 | 3 |  |  | 0
PP |  |  |  | KABEL KOMORY Z BETONOVÝCH DÍLCU NAD 15M3
VV
TS
P | 36 | 89915 |  | STUPADLA (A POD) | KUS | 10 | 0 | 0 |  |  | 0 | 0 |  | 0 | 3 |  |  | 0
PP |  |  |  | STUPADLA (A POD)
VV
TS
P | 37 | 899525 |  | OBETONOVÁNÍ POTRUBÍ Z PROSTÉHO BETONU DO C30/37 | M3 | 53 | 0 | 0 |  |  | 0 | 0 |  | 0 | 3 |  |  | 0
PP |  |  |  | OBETONOVÁNÍ POTRUBÍ Z PROSTÉHO BETONU DO C30/37
VV
TS
P | 38 | R89911L |  | KOMPOZITNÍ POKLOP VODOTESNÝ UZAMYKATELNÝ TRÍDA ZATÍŽENÍ B125; D+M KOMPLET | KUS | 1 | 0 | 0 |  |  | 0 | 0 |  | 0 | 3 |  |  | 0
PP |  |  |  | KOMPOZITNÍ POKLOP VODOTESNÝ UZAMYKATELNÝ TRÍDA ZATÍŽENÍ B125; D+M KOMPLET
VV
TS
P | 39 | R913550 |  | PLASTOVÝ ŠTÍTEK 200X200MM S OZNACENÍM ŠACHTY; D+M KOMPLET | KUS | 1 | 0 | 0 |  |  | 0 | 0 |  | 0 | 3 |  |  | 0
PP |  |  |  | PLASTOVÝ ŠTÍTEK 200X200MM S OZNACENÍM ŠACHTY; D+M KOMPLET
VV
TS
P | 40 | R93650 |  | DROBNÉ DOPLNK KONSTR KOVOVÉ - PODPURNÁ KONSTRUKCE KABELU VC. KOTVENÍ; D+M KOMPLET | KG | 850 | 0 | 0 |  |  | 0 | 0 |  | 0 | 3 |  |  | 0
PP |  |  |  | DROBNÉ DOPLNK KONSTR KOVOVÉ - PODPURNÁ KONSTRUKCE KABELU VC. KOTVENÍ; D+M KOMPLET
VV
TS
SD |  | 990 |  | Poplatky za skládky | [6 empty] | 0 | 0
P | 41 | R015111 | 901 | NEOCENOVAT - POPLATKY ZA LIKVIDACI ODPADU NEKONTAMINOVANÝCH - 17 05 04 VYTEŽENÉ ZEMINY A HORNINY - I. TRÍDA TEŽITELNOSTI VCETNE DOPRAVY | T | 784 | 0 | 0 |  |  | 0 | 0 |  | 0 | 3 |  |  | 0
PP |  |  |  | "Evidencní položka, Neocenovat v objektu SO/PS, položka se ocenuje pouze v objektu SO 90-90 Zpusob likvidace: recyklace, druhotné využití."
VV
TS |  |  |  | "1. Položka obsahuje: – veškeré poplatky provozovateli skládky, recyklacní linky nebo jiného zarízení na zpracování nebo likvidaci odpadu související s prevzetím, uložením, zpracováním nebo likvidací odpadu – náklady spojené s dopravou z místa stavby na místo prevzetí provozovatelem skládky, recyklacní linky nebo jiného zarízení na zpracování nebo likvidaci odpadu – náklady spojené s vyložením a manipulací s materiálem v míste skládky 2. Položka neobsahuje: – náklady spojené s naložením a manipulací materiálem 3. Zpusob merení: Tunou se rozumí hmotnost odpadu vytrídeného v souladu se zákonem c. 541/2020 Sb., o nakládání s odpady, v platném znení."
P | 42 | R015113 | 901 | NEOCENOVAT - POPLATKY ZA LIKVIDACI ODPADU NEKONTAMINOVANÝCH - 17 05 04 VYTEŽENÉ ZEMINY A HORNINY - III. TRÍDA TEŽITELNOSTI VCETNE DOPRAVY | T | 13 | 0 | 0 |  |  | 0 | 0 |  | 0 | 3 |  |  | 0
PP |  |  |  | Evidencní položka, Neocenovat v objektu SO/PS, položka se ocenuje pouze v objektu SO 90-90 Zpusob likvidace: recyklace, druhotné využití.
VV
TS |  |  |  | 1. Položka obsahuje: – veškeré poplatky provozovateli skládky, recyklacní linky nebo jiného zarízení na zpracování nebo likvidaci odpadu související s prevzetím, uložením, zpracováním nebo likvidací odpadu – náklady spojené s dopravou z místa stavby na místo prevzetí provozovatelem skládky, recyklacní linky nebo jiného zarízení na zpracování nebo likvidaci odpadu – náklady spojené s vyložením a manipulací s materiálem v míste skládky 2. Položka neobsahuje: – náklady spojené s naložením a manipulací materiálem 3. Zpusob merení: Tunou se rozumí hmotnost odpadu vytrídeného v souladu se zákonem c. 541/2020 Sb., o nakládání s odpady, v platném znení.

## SO 10-72-01
SŽDC05 | [14 empty] | 3
S | Stavba: | 5533520002-zm05 |  | MŽU Ceská Trebová 30072024 cast 2 | [6 empty] | D.2.2.1 | 0 | AspeEsticon | 0 | 2
O | Objekt: | D.2.2.1 |  | Pozemní objekty budov | [9 empty] | 0.15 | 2
Typ | Poř. číslo | Kód položky | Varianta | Název položky | MJ | Množství | Jednotková hmotnost | Celková hmotnost |  |  | Jednotková cena |  | Cenové soustavy | 0.21
Dodávka
[9 empty] | Jednotková | Celkem | Jednotková | Celkem |  |  |  | Počet položek s nulovou cenou | 0
O1 |  | SO 10-72-01 |  | Stavební úpravy pro TTS6kV | [6 empty] | 0 | 0
SD |  | 1 |  | Zemní práce | [6 empty] | 0 | 0
P | 1 | 121151103 |  | Sejmutí ornice plochy do 100 m2 tl vrstvy do 200 mm strojne | M2 | 29.4 | 0 | 0 |  |  | 0 | 0 | CS ÚRS 2023 02 | 0 | 3 |  |  | 0
PP |  |  |  | Sejmutí ornice strojne pri souvislé ploše do 100 m2, tl. vrstvy do 200 mm
VV |  |  |  | "Základ - skrývka (dl * š * p)" (3.50*2.80)*3 = 29,400 [A] Celkem: A = 29,400 [B]
TS
P | 2 | 162206113 |  | Vodorovné premístení do 100 m bez naložení výkopku ze zemin schopných zúrodnení | M3 | 4.41 | 0 | 0 |  |  | 0 | 0 | CS ÚRS 2023 02 | 0 | 3 |  |  | 0
PP |  |  |  | Vodorovné premístení výkopku bez naložení, avšak se složením zemin schopných zúrodnení, na vzdálenost pres 50 do 100 m
VV |  |  |  | "Základ - presun po staveništi (pl * v)" (29.4)*0.15 = 4,410 [A] Celkem: A = 4,410 [B]
TS |  |  |  | 1. V cenách jsou zapocteny i náklady na: a) shrnutí výkopku ve výkopišti a hrubé rozhrnutí v násypišti, b) udržování sjízdnosti cest uvnitr násypište i výkopište, pokud vrcholky nerovností nejsou vyšší než +- 0,5 m, c) príplatky za jízdu v terénu uvnitr výkopište i násypište. 2. V cenách nejsou zapocteny náklady na príplatky za jízdu v terénu mimo výkopište a násypište.
P | 3 | 167103101 |  | Nakládání výkopku ze zemin schopných zúrodnení | M3 | 4.41 | 0 | 0 |  |  | 0 | 0 | CS ÚRS 2023 02 | 0 | 3 |  |  | 0
PP |  |  |  | Nakládání neulehlého výkopku z hromad zeminy schopné zúrodnení
VV |  |  |  | "Základ - naložení (pl * v)" (29.4)*0.15 = 4,410 [A] Celkem: A = 4,410 [B]
TS
P | 4 | 171206111 |  | Uložení zemin schopných zúrodnení nebo výsypek do násypu | M3 | 4.41 | 0 | 0 |  |  | 0 | 0 | CS ÚRS 2023 02 | 0 | 3 |  |  | 0
PP |  |  |  | Uložení zemin schopných zúrodnení nebo výsypek do násypu predepsaných tvaru s urovnáním
VV |  |  |  | "Základ - uložení na staveništi (pl * v)" (29.4)*0.15 = 4,410 [A] Celkem: A = 4,410 [B]
TS
SD |  | 2 |  | Zakládání | [6 empty] | 0 | 0
P | 5 | 291211111 |  | Zrízení plochy ze silnicních panelu do lože tl 50 mm z kameniva | M2 | 13.8 | 0.108 | 0 |  |  | 0 | 0 | CS ÚRS 2023 02 | 0 | 3 |  |  | 0
PP |  |  |  | Zrízení zpevnené plochy ze silnicních panelu osazených do lože tl. 50 mm z kameniva
VV |  |  |  | "Základ - panely (dl * š * p)" (2.30*1.00)*2*3 = 13,800 [A] Celkem: A = 13,800 [B]
TS
P | 6 | 59381009 |  | panel silnicní 3,00x1,00x0,15m | KUS | 6 | 1.12 | 0 |  |  | 0 | 0 | CS ÚRS 2023 02 | 0 | 3 |  |  | 0
PP |  |  |  | panel silnicní 3,00x1,00x0,15m
VV |  |  |  | "Základ - panely (p)" (2)*3 = 6,000 [A] Celkem: A = 6,000 [B]
TS
SD |  | 5 |  | Komunikace pozemní | [6 empty] | 0 | 0
P | 7 | 565211111 |  | Podklad ze šterku cástecne zpevneného cementovou maltou ŠCM tl 150 mm | M2 | 3 | 0 | 0 |  |  | 0 | 0 | CS ÚRS 2023 02 | 0 | 3 |  |  | 0
PP |  |  |  | Podklad ze šterku cástecne zpevneného cementovou maltou ŠCM s rozprostrením a s hutnením, po zhutnení tl. 150 mm
VV |  |  |  | "Základ - dlažba, podklad (pl)" (3) = 3,000 [A] Celkem: A = 3,000 [B]
TS
P | 8 | 567134112 |  | Podklad ze smesi stmelené cementem SC C 16/20 (PB II) tl 200 mm | M2 | 29.4 | 0 | 0 |  |  | 0 | 0 | CS ÚRS 2023 02 | 0 | 3 |  |  | 0
PP |  |  |  | Podklad ze smesi stmelené cementem SC bez dilatacních spár, s rozprostrením a zhutnením SC C 16/20 (PB II), po zhutnení tl. 200 mm
VV |  |  |  | "Základ - podsyp (dl * š * p)" (3.50*2.80)*3 = 29,400 [A] Celkem: A = 29,400 [B]
TS
P | 9 | 59248005 |  | dlažba plošná betonová chodníková 300x300x50mm prírodní | M2 | 3.3 | 0.115 | 0 |  |  | 0 | 0 | CS ÚRS 2023 02 | 0 | 3 |  |  | 0
PP |  |  |  | dlažba plošná betonová chodníková 300x300x50mm prírodní
VV
TS
P | 10 | 596811120 |  | Kladení betonové dlažby komunikací pro peší do lože z kameniva velikosti do 0,09 m2 pl do 50 m2 | M2 | 3 | 0.101 | 0 |  |  | 0 | 0 | CS ÚRS 2023 02 | 0 | 3 |  |  | 0
PP |  |  |  | Kladení dlažby z betonových nebo kameninových dlaždic komunikací pro peší s vyplnením spár a se smetením prebytecného materiálu na vzdálenost do 3 m s ložem z kameniva teženého tl. do 30 mm velikosti dlaždic do 0,09 m2 (bez zámku), pro plochy do 50 m2
VV |  |  |  | "Základ - dlažba (dl * š * p)" (1.00+1.00)*0.50*3 = 3,000 [A] Celkem: A = 3,000 [B]
TS
SD |  | 767 |  | Konstrukce zámecnické | [6 empty] | 0 | 0
P | 11 | 767000X1 |  | D+M ocelový roznášení rám vc. kotvení, doplnku a povrchové úpravy (dle PD) | KPL | 3 | 0 | 0 |  |  | 0 | 0 |  | 0 | 3 |  |  | 0
PP |  |  |  | D+M ocelový roznášení rám vc. kotvení, doplnku a povrchové úpravy (dle PD)
VV
TS
SD |  | 998 |  | Presun hmot | [6 empty] | 0 | 0
P | 12 | 998223011 |  | Presun hmot pro pozemní komunikace s krytem dláždeným | T | 8.893 | 0 | 0 |  |  | 0 | 0 | CS ÚRS 2023 02 | 0 | 3 |  |  | 0
PP |  |  |  | Presun hmot pro pozemní komunikace s krytem dláždeným dopravní vzdálenost do 200 m jakékoliv délky objektu
VV
TS

## SO 12-72-01
SŽDC05 | [14 empty] | 3
S | Stavba: | 5533520002-zm05 |  | MŽU Ceská Trebová 30072024 cast 2 | [6 empty] | D.2.2.1 | 0 | AspeEsticon | 0 | 2
O | Objekt: | D.2.2.1 |  | Pozemní objekty budov | [9 empty] | 0.15 | 2
Typ | Poř. číslo | Kód položky | Varianta | Název položky | MJ | Množství | Jednotková hmotnost | Celková hmotnost |  |  | Jednotková cena |  | Cenové soustavy | 0.21
Dodávka
[9 empty] | Jednotková | Celkem | Jednotková | Celkem |  |  |  | Počet položek s nulovou cenou | 0
O1 |  | SO 12-72-01 |  | Úsek Zádulka (vc.) - C.Trebová os.n, technologická budova | [6 empty] | 0 | 0
O2 |  | SO 12-72-01.01 |  | Architektonicko-stavební rešení | [6 empty] | 0 | 0
SD |  | 1 |  | Zemní práce | [6 empty] | 0 | 0
P | 1 | 121151115 |  | Sejmutí ornice plochy do 500 m2 tl vrstvy pres 250 do 300 mm strojne | M2 | 273.078 | 0 | 0 |  |  | 0 | 0 | CS ÚRS 2023 02 | 0 | 3 |  |  | 0
PP
VV |  |  |  | "sejmutí ornice" "(11,04+3)*(16,45+3)" "Soucet 273,078"
TS
P | 2 | 132351104 |  | Hloubení rýh nezapažených š do 800 mm v hornine trídy težitelnosti II skupiny 4 objem pres 100 m3 strojne | M3 | 110 | 0 | 0 |  |  | 0 | 0 | CS ÚRS 2023 02 | 0 | 3 |  |  | 0
PP
VV |  |  |  | "výkopy" "110" "Soucet 110"
TS
P | 3 | 162351123 |  | Vodorovné premístení pres 50 do 500 m výkopku/sypaniny z hornin trídy težitelnosti II skupiny 4 a 5 | M3 | 233.633 | 0 | 0 |  |  | 0 | 0 | CS ÚRS 2023 02 | 0 | 3 |  |  | 0
PP
VV |  |  |  | "premístení výkopku na deponii stavby" "273,078+110" "zpetné zásypy" "-149,445" "Soucet 233,633"
TS
P | 4 | 167151112 |  | Nakládání výkopku z hornin trídy težitelnosti II skupiny 4 a 5 pres 100 m3 | M3 | 233.633 | 0 | 0 |  |  | 0 | 0 | CS ÚRS 2023 02 | 0 | 3 |  |  | 0
PP
VV |  |  |  | 233.633000 = 233,633 [A]
TS
P | 5 | 174151101 |  | Zásyp jam, šachet rýh nebo kolem objektu sypaninou se zhutnením | M3 | 149.445 | 0 | 0 |  |  | 0 | 0 | CS ÚRS 2023 02 | 0 | 3 |  |  | 0
PP
VV |  |  |  | "Zpetné zásypy kolem objektu" "(19,03+14,18)*2*1,5*1,5" "Soucet 149,445"
TS
P | 6 | 181951114 |  | Úprava pláne v hornine trídy težitelnosti II skupiny 4 a 5 se zhutnením strojne | M2 | 273.078 | 0 | 0 |  |  | 0 | 0 | CS ÚRS 2023 02 | 0 | 3 |  |  | 0
PP
VV |  |  |  | 273.078000 = 273,078 [A]
TS
SD |  | 2 |  | Zakládání | [6 empty] | 0 | 0
P | 7 | 271532212 |  | Podsyp pod základové konstrukce se zhutnením z hrubého kameniva frakce 16 až 32 mm | M3 | 337.307 | 2.16 | 0 |  |  | 0 | 0 | CS ÚRS 2023 02 | 0 | 3 |  |  | 0
PP
VV |  |  |  | "Podkladní podsyp" "19,03*14,18*1,25" "Mezisoucet 337.30675" "Soucet 337,307"
TS
P | 8 | 273313511 |  | Základové desky z betonu tr. C 12/15 | M3 | 31.91 | 2.301 | 0 |  |  | 0 | 0 | CS ÚRS 2023 02 | 0 | 3 |  |  | 0
PP
VV |  |  |  | "Podkladní beton " "skladba Z1" "31,91" "Mezisoucet 31.91" "Soucet 31,91"
TS
P | 9 | 273322511 |  | Základové desky ze ŽB se zvýšenými nároky na prostredí tr. C 25/30 | M3 | 13.545 | 2.5019 | 0 |  |  | 0 | 0 | CS ÚRS 2023 02 | 0 | 3 |  |  | 0
PP
VV |  |  |  | "Podlahová betonová deska - Z2" "(90,3)*0,15" "Mezisoucet 13.545" "Soucet 13,545"
TS
P | 10 | 273323511 |  | Základové desky ze ŽB pro konstrukce bílých van tr. C 25/30 | M3 | 20.65 | 2.5236 | 0 |  |  | 0 | 0 | CS ÚRS 2023 02 | 0 | 3 |  |  | 0
PP
VV |  |  |  | "ŽB monolitický základ - Z3" "(82,6)*0,25" "Mezisoucet 20.65" "Soucet 20,65"
TS
P | 11 | 273351121 |  | Zrízení bednení základových desek | M2 | 14.291 | 0.00247 | 0 |  |  | 0 | 0 | CS ÚRS 2023 02 | 0 | 3 |  |  | 0
PP
VV |  |  |  | "Bednení:" "Podlahová betonová deska - Z2" "(1,15+5,9+16,45+5,89+0,55)*0,15" "ŽB monolitický základ - Z3" "(5,15*2+14,45*2)*0,25" "Mezisoucet 14.291" "Soucet 14,291"
TS
P | 12 | 273351122 |  | Odstranení bednení základových desek | M2 | 14.291 | 0 | 0 |  |  | 0 | 0 | CS ÚRS 2023 02 | 0 | 3 |  |  | 0
PP
VV |  |  |  | 14.291000 = 14,291 [A]
TS
P | 13 | 273362021 |  | Výztuž základových desek svarovanými sítemi Kari | T | 2.24 | 1.0628 | 0 |  |  | 0 | 0 | CS ÚRS 2023 02 | 0 | 3 |  |  | 0
PP
VV |  |  |  | "Základová podlahová deska Z2 -2x kari 150/150/8" "(90,3)*5,4*2*1,2*0,001" "Základová betonová vana - Z3 -2x kari 150/150/8" "(82,6)*5,4*2*1,2*0,001" "Mezisoucet 2.2407839999999996" "Soucet 2,241"
TS
P | 14 | 274323511 |  | Základové pasy ze ŽB pro konstrukce bílých van tr. C 25/30 | M3 | 53.845 | 2.5236 | 0 |  |  | 0 | 0 | CS ÚRS 2023 02 | 0 | 3 |  |  | 0
PP
VV |  |  |  | "ŽB monolitický základ +základové pasy" "88,04-13,545-20,65" "Mezisoucet 53.845" "Soucet 53,845"
TS
P | 15 | 274351121 |  | Zrízení bednení základových pasu rovného | M2 | 211.031 | 0.00269 | 0 |  |  | 0 | 0 | CS ÚRS 2023 02 | 0 | 3 |  |  | 0
PP
VV |  |  |  | "Bednení:" "Základové pasy + ŽB monolitický základ vany" "(11,04*4+16,45*6)*1,1" "(1,1+0,9+3,25*2+2,45+1,55*2+1,6+1,05*2+1,6)*1,5" "(4,8*4+1,7*2)*1,1" "Mezisoucet 211.031" "Soucet 211,031"
TS
P | 16 | 274351122 |  | Odstranení bednení základových pasu rovného | M2 | 211.031 | 0 | 0 |  |  | 0 | 0 | CS ÚRS 2023 02 | 0 | 3 |  |  | 0
PP
VV |  |  |  | 211.031000 = 211,031 [A]
TS
P | 17 | 279113151 |  | Základová zed tl 150 mm z tvárnic ztraceného bednení vcetne výplne z betonu tr. C 25/30 | M2 | 29.025 | 0.36277 | 0 |  |  | 0 | 0 | CS ÚRS 2023 02 | 0 | 3 |  |  | 0
PP
VV |  |  |  | "Ztracené bednení tl.150 mm" "(1,1+0,9+3,25*2+2,45+1,55*2+1,6+1,05*2+1,6)*1,5" "Mezisoucet 29.025" "Soucet 29,025"
TS
P | 18 | 279113154 |  | Základová zed tl pres 250 do 300 mm z tvárnic ztraceného bednení vcetne výplne z betonu tr. C 25/30 | M2 | 18.05 | 0.71546 | 0 |  |  | 0 | 0 | CS ÚRS 2023 02 | 0 | 3 |  |  | 0
PP
VV |  |  |  | "Ztracené bednení tl. 250 mm" "(16,45+1,6)*1" "Mezisoucet 18.05" "Soucet 18,05"
TS
P | 19 | 279113156 |  | Základová zed tl pres 400 do 500 mm z tvárnic ztraceného bednení vcetne výplne z betonu tr. C 25/30 | M2 | 34.188 | 1.2086 | 0 |  |  | 0 | 0 | CS ÚRS 2023 02 | 0 | 3 |  |  | 0
PP
VV |  |  |  | "Ztracené bednení tl.500 mm" "(5,6*2+16,15)*1,25" "Mezisoucet 34.1875" "Soucet 34,188"
TS
P | 20 | 279361821 |  | Výztuž základových zdí nosných betonárskou ocelí 10 505 | T | 6.87 | 1.0594 | 0 |  |  | 0 | 0 | CS ÚRS 2023 02 | 0 | 3 |  |  | 0
PP
VV |  |  |  | "Výztuž " "6,87" "Mezisoucet 6.87" "Soucet 6,87"
TS
SD |  | 22-M |  | Montáže technologických zarízení pro dopravní stavby | [6 empty] | 0 | 0
P | 21 | 220R001 |  | D+M dielektrického koberce | M2 | 55.35 | 0 | 0 |  |  | 0 | 0 | vlastní | 0 | 3 |  |  | 0
PP
VV |  |  |  | "Skladba F5" "m.c.107, 108" "25,3+30,05" "Soucet 55,35"
TS
SD |  | 3 |  | Svislé a kompletní konstrukce | [6 empty] | 0 | 0
P | 22 | 311235151 |  | Zdivo jednovrstvé z cihel broušených do P10 na tenkovrstvou maltu tl 300 mm | M2 | 40.328 | 0.25523 | 0 |  |  | 0 | 0 | CS ÚRS 2023 02 | 0 | 3 |  |  | 0
PP
VV |  |  |  | "Vnitrní nosné" "14,15*2,85" "Mezisoucet 40.3275" "Soucet 40,328"
TS
P | 23 | 311235161 |  | Zdivo jednovrstvé z cihel broušených pres P10 do P15 na tenkovrstvou maltu tl 300 mm | M2 | 27.21 | 0.25622 | 0 |  |  | 0 | 0 | CS ÚRS 2023 02 | 0 | 3 |  |  | 0
PP
VV |  |  |  | "Obvodové zdivo" "(16,03*2+11,18*2)*0,5" "Mezisoucet 27.21" "Soucet 27,21"
TS
P | 24 | 311235211 |  | Zdivo jednovrstvé z cihel broušených do P10 na tenkovrstvou maltu tl 440 mm | M2 | 155.615 | 0.33293 | 0 |  |  | 0 | 0 | CS ÚRS 2023 02 | 0 | 3 |  |  | 0
PP
VV |  |  |  | "Obvodové zdivo" "(16,03*2+11,18*2)*2,5" "Mezisoucet 136.05" "Štít strechy" "11,18*1,75" "Mezisoucet 19.565" "Soucet 155,615"
TS
P | 25 | 317168022 |  | Preklad keramický plochý š 145 mm dl 1250 mm | KUS | 3 | 0.02693 | 0 |  |  | 0 | 0 | CS ÚRS 2023 02 | 0 | 3 |  |  | 0
PP
VV |  |  |  | "P5" "3" "Soucet 3"
TS
P | 26 | 317168024 |  | Preklad keramický plochý š 145 mm dl 1750 mm | KUS | 1 | 0.03698 | 0 |  |  | 0 | 0 | CS ÚRS 2023 02 | 0 | 3 |  |  | 0
PP
VV |  |  |  | "P6" "1" "Soucet 1"
TS
P | 27 | 317168052 |  | Preklad keramický vysoký v 238 mm dl 1250 mm | KUS | 45 | 0.04555 | 0 |  |  | 0 | 0 | CS ÚRS 2023 02 | 0 | 3 |  |  | 0
PP
VV |  |  |  | "P1" "45" "Soucet 45"
TS
P | 28 | 317168053 |  | Preklad keramický vysoký v 238 mm dl 1500 mm | KUS | 5 | 0.05455 | 0 |  |  | 0 | 0 | CS ÚRS 2023 02 | 0 | 3 |  |  | 0
PP
VV |  |  |  | "P4" "5" "Soucet 5"
TS
P | 29 | 317168054 |  | Preklad keramický vysoký v 238 mm dl 1750 mm | KUS | 5 | 0.06355 | 0 |  |  | 0 | 0 | CS ÚRS 2023 02 | 0 | 3 |  |  | 0
PP
VV |  |  |  | "P3" "5" "Soucet 5"
TS
P | 30 | 317168055 |  | Preklad keramický vysoký v 238 mm dl 2000 mm | KUS | 15 | 0.07285 | 0 |  |  | 0 | 0 | CS ÚRS 2023 02 | 0 | 3 |  |  | 0
PP
VV |  |  |  | "P2" "15" "Soucet 15"
TS
P | 31 | 317998113 |  | Tepelná izolace mezi preklady v 24 cm z EPS tl 80 mm | M | 173 | 0.0003 | 0 |  |  | 0 | 0 | CS ÚRS 2023 02 | 0 | 3 |  |  | 0
PP
VV |  |  |  | "P1" "1,25*45" "P2" "2*15" "P3" "1,75*5" "P4" "1,5*52" "Soucet 173"
TS
P | 32 | 342244221 |  | Prícka z cihel broušených na tenkovrstvou maltu tlouštky 140 mm | M2 | 110.818 | 0.10863 | 0 |  |  | 0 | 0 | CS ÚRS 2023 02 | 0 | 3 |  |  | 0
PP
VV |  |  |  | "Príckovky" "(5+2,06+5+5+3,22+5+5+2,8)*3,35" "Soucet 110,818"
TS
P | 33 | 342291112 |  | Ukotvení prícek montážní polyuretanovou penou tl prícky pres 100 mm | M | 33.08 | 0.00012 | 0 |  |  | 0 | 0 | CS ÚRS 2023 02 | 0 | 3 |  |  | 0
PP
VV |  |  |  | "Dilatacní napojení ke stropu" "Príckovky" "(5+2,06+5+5+3,22+5+5+2,8)" "Soucet 33,08"
TS
P | 34 | 342291121 |  | Ukotvení prícek k cihelným konstrukcím plochými kotvami | M | 40.2 | 0.00013 | 0 |  |  | 0 | 0 | CS ÚRS 2023 02 | 0 | 3 |  |  | 0
PP
VV |  |  |  | "Ukotvení prícek k nosné konstrukci" "12*3,35" "Soucet 40,2"
TS
P | 35 | 389361001 |  | Doplnující výztuž prefabrikovaných konstrukcí z betonárské oceli | T | 0.5 | 1.0384 | 0 |  |  | 0 | 0 | CS ÚRS 2023 02 | 0 | 3 |  |  | 0
PP
VV |  |  |  | "0,5" "Soucet 0,5"
TS
P | 36 | 389381001 |  | Dobetonování prefabrikovaných konstrukcí | M3 | 1.163 | 0 | 0 |  |  | 0 | 0 | CS ÚRS 2023 02 | 0 | 3 |  |  | 0
PP
VV |  |  |  | "Betonová zálivka spar" "171*0,0068" "Soucet 1,163"
TS
SD |  | 4 |  | Vodorovné konstrukce | [6 empty] | 0 | 0
P | 37 | 411121125 |  | Montáž prefabrikovaných ŽB stropu ze stropních panelu š 1200 mm dl pres 3800 do 7000 mm | KUS | 27 | 0.12901 | 0 |  |  | 0 | 0 | CS ÚRS 2023 02 | 0 | 3 |  |  | 0
PP
VV |  |  |  | "Spiroll ozn.1-5" "23+4" "Soucet 27"
TS
P | 38 | 411354313 |  | Zrízení podperné konstrukce stropu výšky do 4 m tl pres 15 do 25 cm | M2 | 171 | 0 | 0 |  |  | 0 | 0 | CS ÚRS 2023 02 | 0 | 3 |  |  | 0
PP
VV |  |  |  | "strop nad 1.NP" "171" "Mezisoucet 171" "Soucet 171"
TS
P | 39 | 411354314 |  | Odstranení podperné konstrukce stropu výšky do 4 m tl pres 15 do 25 cm | M2 | 171 | 0 | 0 |  |  | 0 | 0 | CS ÚRS 2023 02 | 0 | 3 |  |  | 0
PP
VV |  |  |  | 171.000000 = 171,000 [A]
TS
P | 40 | 417321515 |  | Ztužující pásy a vence ze ŽB tr. C 25/30 | M3 | 15.51 | 0 | 0 |  |  | 0 | 0 | CS ÚRS 2023 02 | 0 | 3 |  |  | 0
PP
VV |  |  |  | "venec V1-V6" "dobetonávky D1-D2" "15,51" "Soucet 15,51"
TS
P | 41 | 417351115 |  | Zrízení bednení ztužujících vencu | M2 | 89.58 | 0 | 0 |  |  | 0 | 0 | CS ÚRS 2023 02 | 0 | 3 |  |  | 0
PP
VV |  |  |  | "venec V1" "54,4*0,35*2" "venec V2" "14,15*0,35*2" "venec V3" "32,4*0,25*2" "venec V4" "22*0,25*2" "venec V5" "14,15*0,25*2" "venec V6" "24,4*0,15*2" "Soucet 89,58"
TS
P | 42 | 417351116 |  | Odstranení bednení ztužujících vencu | M2 | 89.58 | 0 | 0 |  |  | 0 | 0 | CS ÚRS 2023 02 | 0 | 3 |  |  | 0
PP
VV |  |  |  | 89.580000 = 89,580 [A]
TS
P | 43 | 417361821 |  | Výztuž ztužujících pásu a vencu betonárskou ocelí 10 505 | T | 2.42 | 0 | 0 |  |  | 0 | 0 | CS ÚRS 2023 02 | 0 | 3 |  |  | 0
PP
VV |  |  |  | "výztuž venec V1-V6" "výztuž dobetonávek D1-D2" "2,42" "Soucet 2,42"
TS
P | 44 | H 499-998012 |  | DOD stropní dílec prefabrikovaný dutinový z predpjatého ŽB, napr. typ Spiroll PPD 254, š. 1200mm - tl.250mm | M2 | 171 | 0 | 0 |  |  | 0 | 0 | vlastní | 0 | 3 |  |  | 0
PP
VV |  |  |  | "strop nad 1.NP" "171" "Mezisoucet 171" "Soucet 171"
TS
SD |  | 6 |  | Úpravy povrchu, podlahy a osazování výplní | [6 empty] | 0 | 0
P | 45 | 28342201 |  | profil zacištovací PVC 9mm pro tenkovrstvé omítky | M | 133.54 | 0.0001 | 0 |  |  | 0 | 0 | CS ÚRS 2023 02 | 0 | 3 |  |  | 0
PP
VV |  |  |  | "materiál" "121,4*1,1" "Mezisoucet 133.54" "Soucet 133,54"
TS
P | 46 | 28375873 |  | deska EPS 70 pro konstrukce s malým zatížením ?=0,039 tl 100mm | M2 | 38.91 | 0.002 | 0 |  |  | 0 | 0 | CS ÚRS 2023 02 | 0 | 3 |  |  | 0
PP
VV |  |  |  | "zateplení vencu" "(16,03*2+11,18*2)*0,65*1,1" "Mezisoucet 38.9103" "Soucet 38,91"
TS
P | 47 | 28376017 |  | deska perimetrická fasádní soklová 150kPa ?=0,035 tl 100mm | M2 | 113.738 | 0.0029 | 0 |  |  | 0 | 0 | CS ÚRS 2023 02 | 0 | 3 |  |  | 0
PP
VV |  |  |  | "Zateplení soklu tl.100 mm" "(16,03*2+11,18*2)*1,9*1,1" "Mezisoucet 113.7378" "Soucet 113,738"
TS
P | 48 | 28376416 |  | deska z polystyrénu XPS, hrana polodrážková a hladký povrch 300kPA tl 40mm | M2 | 38.91 | 0.0012 | 0 |  |  | 0 | 0 | CS ÚRS 2023 02 | 0 | 3 |  |  | 0
PP
VV |  |  |  | "Vyrovnání zakládacího zdiva tl. 300" "(16,03*2+11,18*2)*0,65*1,1" "Mezisoucet 38.9103" "Soucet 38,91"
TS
P | 49 | 55331488 |  | záruben jednokrídlá ocelová pro zdení tl steny 110-150mm rozmeru 900/1970, 2100mm | KUS | 1 | 0.01553 | 0 |  |  | 0 | 0 | CS ÚRS 2023 02 | 0 | 3 |  |  | 0
PP
VV |  |  |  | "ocelové zárubne " "D05" "1" "Soucet 1"
TS
P | 50 | 55331489 |  | záruben jednokrídlá ocelová pro zdení tl steny 110-150mm rozmeru 1100/1970, 2100mm | KUS | 2 | 0.01624 | 0 |  |  | 0 | 0 | CS ÚRS 2023 02 | 0 | 3 |  |  | 0
PP
VV |  |  |  | "ocelové zárubne " "D07" "2" "Soucet 2"
TS
P | 51 | 55331747 |  | záruben dvoukrídlá ocelová pro zdení tl steny 110-150mm rozmeru 1450/1970, 2100mm | KUS | 1 | 0.01868 | 0 |  |  | 0 | 0 | CS ÚRS 2023 02 | 0 | 3 |  |  | 0
PP
VV |  |  |  | "ocelová záruben pro D06" "1" "Soucet 1"
TS
P | 52 | 611111001 |  | Ubroušení výstupku betonu vnitrních neomítaných stropu po odbednení | M2 | 143.84 | 0 | 0 |  |  | 0 | 0 | CS ÚRS 2023 02 | 0 | 3 |  |  | 0
PP
VV |  |  |  | "1.NP" "143,84" "Soucet 143,84"
TS
P | 53 | 611111121 |  | Vyspravení lokální cementovou maltou vnitrních stropu betonových nebo železobetonových | M2 | 143.84 | 0.0021 | 0 |  |  | 0 | 0 | CS ÚRS 2023 02 | 0 | 3 |  |  | 0
PP
VV |  |  |  | "1.NP" "143,84" "Soucet 143,84"
TS
P | 54 | 611131101 |  | Cementový postrik vnitrních stropu nanášený celoplošne rucne | M2 | 143.84 | 0.00735 | 0 |  |  | 0 | 0 | CS ÚRS 2023 02 | 0 | 3 |  |  | 0
PP
VV |  |  |  | "1.NP" "143,84" "Soucet 143,84"
TS
P | 55 | 611142001 |  | Potažení vnitrních stropu sklovláknitým pletivem vtlaceným do tenkovrstvé hmoty | M2 | 143.84 | 0.00438 | 0 |  |  | 0 | 0 | CS ÚRS 2023 02 | 0 | 3 |  |  | 0
PP
VV |  |  |  | "1.NP" "143,84" "Soucet 143,84"
TS
P | 56 | 611321141 |  | Vápenocementová omítka štuková dvouvrstvá vnitrních stropu rovných nanášená rucne | M2 | 143.84 | 0.01838 | 0 |  |  | 0 | 0 | CS ÚRS 2023 02 | 0 | 3 |  |  | 0
PP
VV |  |  |  | "Vnitrní omítka " "143,84" "Mezisoucet 143.84" "Soucet 143,84"
TS
P | 57 | 611321191 |  | Príplatek k vápenocementové omítce vnitrních stropu za každých dalších 5 mm tlouštky rucne | M2 | 431.52 | 0.0079 | 0 |  |  | 0 | 0 | CS ÚRS 2023 02 | 0 | 3 |  |  | 0
PP
VV |  |  |  | "143,84*3" "Soucet 431,52"
TS
P | 58 | 612131101 |  | Cementový postrik vnitrních sten nanášený celoplošne rucne | M2 | 495.981 | 0.00735 | 0 |  |  | 0 | 0 | CS ÚRS 2023 02 | 0 | 3 |  |  | 0
PP
VV |  |  |  | 495.981000 = 495,981 [A]
TS
P | 59 | 612142001 |  | Potažení vnitrních sten sklovláknitým pletivem vtlaceným do tenkovrstvé hmoty | M2 | 495.981 | 0.00438 | 0 |  |  | 0 | 0 | CS ÚRS 2023 02 | 0 | 3 |  |  | 0
PP
VV |  |  |  | 495.981000 = 495,981 [A]
TS
P | 60 | 612321141 |  | Vápenocementová omítka štuková dvouvrstvá vnitrních sten nanášená rucne | M2 | 495.981 | 0.01838 | 0 |  |  | 0 | 0 | CS ÚRS 2023 02 | 0 | 3 |  |  | 0
PP
VV |  |  |  | "Vnitrní omítky" "Obvodové zdivo" "(16,03*2+11,18*2)*3,2" "Mezisoucet 174.144" "Štít strechy" "11,18*1,75" "Mezisoucet 19.565" "Vnitrní nosné" "14,15*3,2*2" "Mezisoucet 90.56" "Príckovky" "(5+2,06+5+5+3,22+5+5+2,8)*3,2*2" "Mezisoucet 211.712" "Soucet 495,981"
TS
P | 61 | 612321191 |  | Príplatek k vápenocementové omítce vnitrních sten za každých dalších 5 mm tlouštky rucne | M2 | 991.962 | 0.0079 | 0 |  |  | 0 | 0 | CS ÚRS 2023 02 | 0 | 3 |  |  | 0
PP
VV |  |  |  | "495,981*2" "Soucet 991,962"
TS
P | 62 | 621131121 |  | Penetracní náter vnejších podhledu nanášený rucne | M2 | 48.792 | 0.00026 | 0 |  |  | 0 | 0 | CS ÚRS 2023 02 | 0 | 3 |  |  | 0
PP
VV |  |  |  | "Podbití - R3" "17,03*2*(0,4+0,8)" "6,6*4*0,3" "Soucet 48,792"
TS
P | 63 | 621142001 |  | Potažení vnejších podhledu sklovláknitým pletivem vtlaceným do tenkovrstvé hmoty | M2 | 48.792 | 0.00438 | 0 |  |  | 0 | 0 | CS ÚRS 2023 02 | 0 | 3 |  |  | 0
PP
VV |  |  |  | "Podbití - R3" "17,03*2*(0,4+0,8)" "6,6*4*0,3" "Soucet 48,792"
TS
P | 64 | 621321131 |  | Potažení vnejších pohledu vápenocementovým aktivovaným štukem tlouštky do 3 mm | M2 | 48.792 | 0.00273 | 0 |  |  | 0 | 0 | CS ÚRS 2023 02 | 0 | 3 |  |  | 0
PP
VV |  |  |  | "Podbití - R3" "17,03*2*(0,4+0,8)" "6,6*4*0,3" "Soucet 48,792"
TS
P | 65 | 621811002 |  | Tepelne izolacní jednovrstvá omítka vnejších podhledu tlouštky do 30 mm | M2 | 48.792 | 0.01875 | 0 |  |  | 0 | 0 | CS ÚRS 2023 02 | 0 | 3 |  |  | 0
PP
VV |  |  |  | "Podbití - R3" "17,03*2*(0,4+0,8)" "6,6*4*0,3" "Soucet 48,792"
TS
P | 66 | 622131101 |  | Cementový postrik vnejších sten nanášený celoplošne rucne | M2 | 261.004 | 0.00735 | 0 |  |  | 0 | 0 | CS ÚRS 2023 02 | 0 | 3 |  |  | 0
PP
VV |  |  |  | "Vnejší omítka" "Obvodové zdivo" "(16,03*2+11,18*2)*3,54" "Mezisoucet 192.6468" "Štít strechy" "11,18*1,75" "Mezisoucet 19.565" "Podbití - R3" "17,03*2*(0,4+0,8)" "6,6*4*0,3" "Mezisoucet 48.792" "Soucet 261,004"
TS
P | 67 | 622131121 |  | Penetracní náter vnejších sten nanášený rucne | M2 | 261.004 | 0.00026 | 0 |  |  | 0 | 0 | CS ÚRS 2023 02 | 0 | 3 |  |  | 0
PP
VV |  |  |  | "Zateplení vnejší steny" "171,229" "Mezisoucet 171.229" "Soucet 171,229" "Vnejší omítka" "Obvodové zdivo" "(16,03*2+11,18*2)*3,54" "Mezisoucet 192.6468" "Štít strechy" "11,18*1,75" "Mezisoucet 19.565" "Podbití - R3" "17,03*2*(0,4+0,8)" "6,6*4*0,3" "Mezisoucet 48.792" "Soucet 432,233"
TS
P | 68 | 622142001 |  | Potažení vnejších sten sklovláknitým pletivem vtlaceným do tenkovrstvé hmoty | M2 | 261.004 | 0.00438 | 0 |  |  | 0 | 0 | CS ÚRS 2023 02 | 0 | 3 |  |  | 0
PP
VV |  |  |  | "Zateplení vnejší steny" "171,229" "Mezisoucet 171.229" "Soucet 171,229" "Vnejší omítka" "Obvodové zdivo" "(16,03*2+11,18*2)*3,54" "Mezisoucet 192.6468" "Štít strechy" "11,18*1,75" "Mezisoucet 19.565" "Podbití - R3" "17,03*2*(0,4+0,8)" "6,6*4*0,3" "Mezisoucet 48.792" "Soucet 432,233"
TS
P | 69 | 622143004 |  | Montáž omítkových samolepících zacištovacích profilu pro spojení s okenním rámem | M | 121.4 | 0 | 0 |  |  | 0 | 0 | CS ÚRS 2023 02 | 0 | 3 |  |  | 0
PP
VV |  |  |  | "Zacištovací lišta" "(0,8+0,75*2)*9" "(1,6+2,6*2)*4" "(1,3+2,6*2)*1" "(1,1+2,6*2)*1" "Mezisoucet 60.699999999999996" "vnitrní" "60,7" "Mezisoucet 60.7" "Soucet 121,4"
TS
P | 70 | 622211021 |  | Montáž kontaktního zateplení vnejších sten lepením a mechanickým kotvením polystyrénových desek do betonu a zdiva tl pres 80 do 120 mm | M2 | 165.981 | 0.00852 | 0 |  |  | 0 | 0 | CS ÚRS 2023 02 | 0 | 3 |  |  | 0
PP
VV |  |  |  | "Zateplení soklu tl.100 mm" "(16,03*2+11,18*2)*1,9" "Mezisoucet 103.398" "Vyrovnání zakládacího zdiva tl. 300" "(16,03*2+11,18*2)*0,5" "Mezisoucet 27.21" "zateplení vencu" "(16,03*2+11,18*2)*0,65" "Mezisoucet 35.373" "Soucet 165,981"
TS
P | 71 | 622251105 |  | Príplatek k cenám kontaktního zateplení vnejších sten za zápustnou montáž a použití použití tepelneizolacních zátek z minerální vlny | M2 | 186.671 | 8e-05 | 0 |  |  | 0 | 0 | CS ÚRS 2023 02 | 0 | 3 |  |  | 0
PP
VV |  |  |  | 186.671000 = 186,671 [A]
TS
P | 72 | 622321131 |  | Potažení vnejších sten vápenocementovým aktivovaným štukem tlouštky do 3 mm | M2 | 261.004 | 0.00273 | 0 |  |  | 0 | 0 | CS ÚRS 2023 02 | 0 | 3 |  |  | 0
PP
VV |  |  |  | "Vnejší omítka" "Obvodové zdivo" "(16,03*2+11,18*2)*3,54" "Mezisoucet 192.6468" "Štít strechy" "11,18*1,75" "Mezisoucet 19.565" "Podbití - R3" "17,03*2*(0,4+0,8)" "6,6*4*0,3" "Mezisoucet 48.792" "Soucet 261,004"
TS
P | 73 | 622811002 |  | Tepelne izolacní jednovrstvá omítka vnejších sten tlouštky do 30 mm | M2 | 261.004 | 0.01875 | 0 |  |  | 0 | 0 | CS ÚRS 2023 02 | 0 | 3 |  |  | 0
PP
VV |  |  |  | "Vnejší omítka" "Obvodové zdivo" "(16,03*2+11,18*2)*3,54" "Mezisoucet 192.6468" "Štít strechy" "11,18*1,75" "Mezisoucet 19.565" "Podbití - R3" "17,03*2*(0,4+0,8)" "6,6*4*0,3" "Mezisoucet 48.792" "Soucet 261,004"
TS
P | 74 | 629991012 |  | Zakrytí výplní otvoru fólií prilepenou na zacištovací lišty | M2 | 121.4 | 0 | 0 |  |  | 0 | 0 | CS ÚRS 2023 02 | 0 | 3 |  |  | 0
PP
VV |  |  |  | "Venkovní zakrytí" "(0,8+0,75*2)*9" "(1,6+2,6*2)*4" "(1,3+2,6*2)*1" "(1,1+2,6*2)*1" "Mezisoucet 60.699999999999996" "vnitrní zakrytí" "60,7" "Mezisoucet 60.7" "Soucet 121,4"
TS
P | 75 | 631362021 |  | Výztuž mazanin svarovanými sítemi Kari | T | 0.766 | 1.0628 | 0 |  |  | 0 | 0 | CS ÚRS 2023 02 | 0 | 3 |  |  | 0
PP
VV |  |  |  | "Vyztužení podlahy 1 NP F1,F2, F3, F4, F5" "Kari 6/100/100" "143,84*4,44*1,2*0,001" "Soucet 0,766"
TS
P | 76 | 632451234 |  | Poter cementový samonivelacní litý C25 tl pres 45 do 50 mm | M2 | 143.84 | 0.11 | 0 |  |  | 0 | 0 | CS ÚRS 2023 02 | 0 | 3 |  |  | 0
PP
VV |  |  |  | "1 NP F1,F2, F3, F4" "3,66+6,35+35,23+7,84+7,81+14+25,3+30,05+6,8+6,8" "Mezisoucet 143.84" "Soucet 143,84"
TS
P | 77 | 632451292 |  | Príplatek k cementovému samonivelacnímu litému poteru C25 ZKD 5 mm tl pres 50 mm | M2 | 1438.4 | 0.011 | 0 |  |  | 0 | 0 | CS ÚRS 2023 02 | 0 | 3 |  |  | 0
PP
VV |  |  |  | "tl. 100 mm" "143,84*10" "Soucet 1438,4"
TS
P | 78 | 632481213 |  | Separacní vrstva z PE fólie | M2 | 143.84 | 0.00013 | 0 |  |  | 0 | 0 | CS ÚRS 2023 02 | 0 | 3 |  |  | 0
PP
VV |  |  |  | "separacní vrstva 1 NP F1,F2, F3, F4, F5" "143,84" "Mezisoucet 143.84" "Soucet 143,84"
TS
P | 79 | 633111112 |  | Povrchová úprava prumyslových podlah pro lehký provoz vsypovou smesí s prímesí kremíku tl 3 mm | M2 | 143.84 | 0.00524 | 0 |  |  | 0 | 0 | CS ÚRS 2023 02 | 0 | 3 |  |  | 0
PP
VV |  |  |  | "vsyp skladba F3-F6" "143,84" "Soucet 143,84"
TS
P | 80 | 633811111 |  | Broušení nerovností betonových podlah do 2 mm - stržení šlemu | M2 | 143.84 | 0 | 0 |  |  | 0 | 0 | CS ÚRS 2023 02 | 0 | 3 |  |  | 0
PP
VV |  |  |  | 143.840000 = 143,840 [A]
TS
P | 81 | 634112112 |  | Obvodová dilatace podlahovým páskem z penového PE mezi stenou a mazaninou nebo poterem v 100 mm | M | 200 | 2e-05 | 0 |  |  | 0 | 0 | CS ÚRS 2023 02 | 0 | 3 |  |  | 0
PP
VV |  |  |  | "Obvodová dilatace " "1 NP" "200" "Mezisoucet 200" "Soucet 200"
TS
P | 82 | 642942111 |  | Osazování zárubní nebo rámu dverních kovových do 2,5 m2 na MC | KUS | 3 | 0 | 0 |  |  | 0 | 0 | CS ÚRS 2023 02 | 0 | 3 |  |  | 0
PP
VV |  |  |  | "ocelové zárubne " "D05" "1" "D07" "2" "Soucet 3"
TS
P | 83 | 642942221 |  | Osazování zárubní nebo rámu dverních kovových pres 2,5 do 4,5 m2 na MC | KUS | 1 | 0.03532 | 0 |  |  | 0 | 0 | CS ÚRS 2023 02 | 0 | 3 |  |  | 0
PP
VV |  |  |  | "ocelová záruben pro D06" "1" "Soucet 1"
TS
SD |  | 711 |  | Izolace proti vode, vlhkosti a plynum | [6 empty] | 0 | 0
P | 84 | 11163150 |  | lak penetracní asfaltový | T | 0.08 | 1 | 0 |  |  | 0 | 0 | CS ÚRS 2023 02 | 0 | 3 |  |  | 0
PP
VV |  |  |  | "materiál" "172,9*0,4/1000*1,15" "Mezisoucet 0.079534" "Soucet 0,08"
TS
P | 85 | 11163150 | 1 | lak penetracní asfaltový | T | 0.123 | 1 | 0 |  |  | 0 | 0 | CS ÚRS 2023 02 | 0 | 3 |  |  | 0
PP
VV |  |  |  | "materiál" "268,175*0,4/1000*1,15" "Mezisoucet 0.1233605" "Soucet 0,123"
TS
P | 86 | 62832002 |  | pás asfaltový natavitelný oxidovaný tl 4,2mm typu s vložkou ze sklenené rohože, hrubozrnným posypem | M2 | 198.835 | 0.0053 | 0 |  |  | 0 | 0 | CS ÚRS 2023 02 | 0 | 3 |  |  | 0
PP
VV |  |  |  | "materiál" "172,9*1,15" "Mezisoucet 198.835" "Soucet 198,835"
TS
P | 87 | 62832002 | 1 | pás asfaltový natavitelný oxidovaný tl 4,2mm typu s vložkou ze sklenené rohože, hrubozrnným posypem | M2 | 308.401 | 0.0053 | 0 |  |  | 0 | 0 | CS ÚRS 2023 02 | 0 | 3 |  |  | 0
PP
VV |  |  |  | "materiál" "268,175*1,15" "Mezisoucet 308.40125" "Soucet 308,401"
TS
P | 88 | 711111001 |  | Provedení izolace proti zemní vlhkosti vodorovné za studena náterem penetracním | M2 | 172.9 | 0 | 0 |  |  | 0 | 0 | CS ÚRS 2023 02 | 0 | 3 |  |  | 0
PP
VV |  |  |  | 172.900000 = 172,900 [A]
TS
P | 89 | 711112001 |  | Provedení izolace proti zemní vlhkosti svislé za studena náterem penetracním | M2 | 268.175 | 0 | 0 |  |  | 0 | 0 | CS ÚRS 2023 02 | 0 | 3 |  |  | 0
PP
VV |  |  |  | 268.175000 = 268,175 [A]
TS
P | 90 | 711141559 |  | Provedení izolace proti zemní vlhkosti pásy pritavením vodorovné NAIP | M2 | 172.9 | 0.0004 | 0 |  |  | 0 | 0 | CS ÚRS 2023 02 | 0 | 3 |  |  | 0
PP
VV |  |  |  | "Hydroizolace " "90,3+82,6" "Mezisoucet 172.9" "Soucet 172,9"
TS
P | 91 | 711142559 |  | Provedení izolace proti zemní vlhkosti pásy pritavením svislé NAIP | M2 | 268.175 | 0.0004 | 0 |  |  | 0 | 0 | CS ÚRS 2023 02 | 0 | 3 |  |  | 0
PP
VV |  |  |  | "Hydroizolace " "(11,04*4+16,45*6)*1,5" "(1,1+0,9+3,25*2+2,45+1,55*2+1,6+1,05*2+1,6)*1,5" "(4,8*4+1,7*2)*1,1" "Mezisoucet 268.175" "Soucet 268,175"
TS
P | 92 | 998711101 |  | Presun hmot tonážní pro izolace proti vode, vlhkosti a plynum v objektech v do 6 m | T | 3.068 | 0 | 0 |  |  | 0 | 0 | CS ÚRS 2023 02 | 0 | 3 |  |  | 0
PP
VV |  |  |  | 3.068000 = 3,068 [A]
TS
SD |  | 713 |  | Izolace tepelné | [6 empty] | 0 | 0
P | 93 | 28375921 |  | deska EPS 200 pro konstrukce s velmi vysokým zatížením ?=0,034 tl 50mm | M2 | 158.224 | 0.00175 | 0 |  |  | 0 | 0 | CS ÚRS 2023 02 | 0 | 3 |  |  | 0
PP
VV |  |  |  | "materiál" "143,84*1,1" "Soucet 158,224"
TS
P | 94 | 63153706 |  | deska tepelne izolacní minerální univerzální ?=0,036-0,037 tl 100mm | M2 | 188.1 | 0.00304 | 0 |  |  | 0 | 0 | CS ÚRS 2023 02 | 0 | 3 |  |  | 0
PP
VV |  |  |  | "1 vrstva" "171" "Soucet 171" "171 * 1,1 ` Prepoctené koeficientem množství"
TS
P | 95 | 63153712 |  | deska tepelne izolacní minerální univerzální ?=0,036-0,037 tl 150mm | M2 | 188.1 | 0.00456 | 0 |  |  | 0 | 0 | CS ÚRS 2023 02 | 0 | 3 |  |  | 0
PP
VV |  |  |  | "1 vrstva" "171" "Soucet 171" "171 * 1,1 ` Prepoctené koeficientem množství"
TS
P | 96 | 713121111 |  | Montáž izolace tepelné podlah volne kladenými rohožemi, pásy, dílci, deskami 1 vrstva | M2 | 143.84 | 0 | 0 |  |  | 0 | 0 | CS ÚRS 2023 02 | 0 | 3 |  |  | 0
PP
VV |  |  |  | "Izolace podlahy 1 NP F1,F2, F3, F4" "3,66+6,35+35,23+7,84+7,81+14+25,3+30,05+6,8+6,8" "Mezisoucet 143.84" "Soucet 143,84"
TS
P | 97 | 713121112 |  | Montáž izolace tepelné podlah volne kladenými mezi trámy nebo hranoly rohožemi, pásy, dílci, deskami 1 vrstva | M2 | 342 | 0 | 0 |  |  | 0 | 0 | CS ÚRS 2023 02 | 0 | 3 |  |  | 0
PP
VV |  |  |  | "Tepelná izolace - R2" "2 vrstvy" "171*2" "Soucet 342"
TS
P | 98 | 998713101 |  | Presun hmot tonážní pro izolace tepelné v objektech v do 6 m | T | 1.706 | 0 | 0 |  |  | 0 | 0 | CS ÚRS 2023 02 | 0 | 3 |  |  | 0
PP
VV |  |  |  | 1.706000 = 1,706 [A]
TS
SD |  | 721 |  | Zdravotechnika - vnitrní kanalizace | [6 empty] | 0 | 0
P | 99 | 721241102 |  | Lapac strešních splavenin z litiny DN 125 | KUS | 4 | 0.02652 | 0 |  |  | 0 | 0 | CS ÚRS 2023 02 | 0 | 3 |  |  | 0
PP
VV |  |  |  | "K07" "4" "Soucet 4"
TS
P | 100 | 998721101 |  | Presun hmot tonážní pro vnitrní kanalizace v objektech v do 6 m | T | 0.106 | 0 | 0 |  |  | 0 | 0 | CS ÚRS 2023 02 | 0 | 3 |  |  | 0
PP
VV |  |  |  | 0.106000 = 0,106 [A]
TS
SD |  | 741 |  | Elektroinstalace - silnoproud | [6 empty] | 0 | 0
P | 101 | 35442062 |  | pás zemnící 30x4mm FeZn vcetne spojek | KG | 78 | 0.001 | 0 |  |  | 0 | 0 | CS ÚRS 2023 02 | 0 | 3 |  |  | 0
PP
VV |  |  |  | "Z20" "78" "Soucet 78"
TS
P | 102 | 741410022 |  | Montáž vodic uzemnovací pásek prurezu do 120 mm2 v prumyslové výstavbe v zemi | M | 70 | 0 | 0 |  |  | 0 | 0 | CS ÚRS 2023 02 | 0 | 3 |  |  | 0
PP
VV |  |  |  | "Uzemnení " "prvek Z20" "70" "Soucet 70"
TS
SD |  | 762 |  | Konstrukce tesarské | [6 empty] | 0 | 0
P | 103 | 60514106 |  | rezivo jehlicnaté lat pevnostní trída S10-13 prurez 40x60mm | M3 | 0.688 | 0.55 | 0 |  |  | 0 | 0 | CS ÚRS 2023 02 | 0 | 3 |  |  | 0
PP
VV |  |  |  | 0.688000 = 0,688 [A]
TS
P | 104 | 60515111 |  | rezivo jehlicnaté bocní prkno 20-30mm | M3 | 4.742 | 0.55 | 0 |  |  | 0 | 0 | CS ÚRS 2023 02 | 0 | 3 |  |  | 0
PP
VV |  |  |  | "215,556" "Soucet 215,556" "215,556 * 0,022 ` Prepoctené koeficientem množství"
TS
P | 105 | 60711505 |  | deska drevovláknitá tvrdá MDF surová 1840x2800mm tl 22mm | M2 | 56.111 | 0.0176 | 0 |  |  | 0 | 0 | CS ÚRS 2023 02 | 0 | 3 |  |  | 0
PP
VV |  |  |  | "48,792 * 1,15 ` Prepoctené koeficientem množství"
TS
P | 106 | 762083122 |  | Impregnace reziva proti drevokaznému hmyzu, houbám a plísním mácením trída ohrožení 3 a 4 | M3 | 5.43 | 0.00189 | 0 |  |  | 0 | 0 | CS ÚRS 2023 02 | 0 | 3 |  |  | 0
PP
VV |  |  |  | "Impregnace" "Bednení - R1" "4,742" "Late - R3" "0,688" "Mezisoucet 5.43" "Soucet 5,43"
TS
P | 107 | 762321911 |  | Zavetrování a ztužení vazníku prkny tl do 32 mm | M | 48 | 0.00269 | 0 |  |  | 0 | 0 | CS ÚRS 2023 02 | 0 | 3 |  |  | 0
PP
VV |  |  |  | "Zavetrování vazníku" "1,5*16*2" "Mezisoucet 48" "Soucet 48"
TS
P | 108 | 762341210 |  | Montáž bednení strech rovných a šikmých sklonu do 60° z hrubých prken na sraz tl do 32 mm | M2 | 215.556 | 0 | 0 |  |  | 0 | 0 | CS ÚRS 2023 02 | 0 | 3 |  |  | 0
PP
VV |  |  |  | "Bednení - R1" "17,03*6,6+15,63*6,6" "Mezisoucet 215.556" "Soucet 215,556"
TS
P | 109 | 762395000 |  | Spojovací prostredky krovu, bednení, latování, nadstrešních konstrukcí | M3 | 4.742 | 0.02337 | 0 |  |  | 0 | 0 | CS ÚRS 2023 02 | 0 | 3 |  |  | 0
PP
VV |  |  |  | "Bednení - R1" "4,742" "Mezisoucet 4.742" "Soucet 4,742"
TS
P | 110 | 762421210 |  | Montáž obložení stropu deskami z drevovláknitých hmot tvrdými | M2 | 48.792 | 0 | 0 |  |  | 0 | 0 | CS ÚRS 2023 02 | 0 | 3 |  |  | 0
PP
VV |  |  |  | "Podbití - R3" "17,03*2*(0,4+0,8)" "6,6*4*0,3" "Soucet 48,792"
TS
P | 111 | 762429001 |  | Montáž obložení stropu podkladový rošt | M | 249.5 | 1e-05 | 0 |  |  | 0 | 0 | CS ÚRS 2023 02 | 0 | 3 |  |  | 0
PP
VV |  |  |  | "Rošt podbití - R3" "17,03*2*5" "6,6*4*3" "Soucet 249,5"
TS
P | 112 | 762895000 |  | Spojovací prostredky pro montáž záklopu, stropnice a podbíjení | M3 | 0.688 | 0.00281 | 0 |  |  | 0 | 0 | CS ÚRS 2023 02 | 0 | 3 |  |  | 0
PP
VV |  |  |  | "0,688" "Mezisoucet 0.688" "Soucet 0,688"
TS
P | 113 | 998762101 |  | Presun hmot tonážní pro kce tesarské v objektech v do 6 m | T | 4.229 | 0 | 0 |  |  | 0 | 0 | CS ÚRS 2023 02 | 0 | 3 |  |  | 0
PP
VV |  |  |  | 4.229000 = 4,229 [A]
TS
SD |  | 763 |  | Konstrukce suché výstavby | [6 empty] | 0 | 0
P | 114 | 60512202 |  | príhradový vazník sedlový sušený impregnovaný dl do 15m | M | 204.48 | 0.013 | 0 |  |  | 0 | 0 | CS ÚRS 2023 02 | 0 | 3 |  |  | 0
PP
VV |  |  |  | 204.480000 = 204,480 [A]
TS
P | 115 | 763732115 |  | Montáž strešní konstrukce v do 10 m z príhradových vazníku konstrukcní dl pres 12,5 do 15 m | M | 204.48 | 0 | 0 |  |  | 0 | 0 | CS ÚRS 2023 02 | 0 | 3 |  |  | 0
PP
VV |  |  |  | "Strešní sbíjená príhradová konstrukce" "16*12,78" "Soucet 204,48"
TS
P | 116 | 998763100 |  | Presun hmot tonážní pro drevostavby v objektech v do 6 m | T | 2.658 | 0 | 0 |  |  | 0 | 0 | CS ÚRS 2023 02 | 0 | 3 |  |  | 0
PP
VV |  |  |  | 2.658000 = 2,658 [A]
TS
SD |  | 764 |  | Konstrukce klempírské | [6 empty] | 0 | 0
P | 117 | 764011402 |  | Podkladní plech z PZ plechu pro hrebeny, nároží, úžlabí nebo okapové hrany tl 0,55 mm rš 200 mm | M | 32.66 | 0.00106 | 0 |  |  | 0 | 0 | CS ÚRS 2023 02 | 0 | 3 |  |  | 0
PP
VV |  |  |  | "okap" "17,03+15,63" "Soucet 32,66"
TS
P | 118 | 764111641 |  | Krytina strechy rovné drážkováním ze svitku z Pz plechu s povrchovou úpravou do rš 670 mm sklonu do 30° | M2 | 215.556 | 0.00661 | 0 |  |  | 0 | 0 | CS ÚRS 2023 02 | 0 | 3 |  |  | 0
PP
VV |  |  |  | "Strešní krytina - R1" "17,03*6,6+15,63*6,6" "Mezisoucet 215.556" "Soucet 215,556"
TS
P | 119 | 764211605 |  | Oplechování vetraného hrebene z oblých hrebenácu s vetracím pásem z Pz s povrch úpravou rš 400 mm | M | 17.5 | 0.00223 | 0 |  |  | 0 | 0 | CS ÚRS 2023 02 | 0 | 3 |  |  | 0
PP
VV |  |  |  | "K06" "17,5" "Soucet 17,5"
TS
P | 120 | 764212635 |  | Oplechování štítu závetrnou lištou z Pz s povrchovou úpravou rš 400 mm | M | 26.5 | 0.00347 | 0 |  |  | 0 | 0 | CS ÚRS 2023 02 | 0 | 3 |  |  | 0
PP
VV |  |  |  | "K05" "26,5" "Soucet 26,5"
TS
P | 121 | 764212663 |  | Oplechování rovné okapové hrany z Pz s povrchovou úpravou rš 250 mm | M | 33 | 0.00228 | 0 |  |  | 0 | 0 | CS ÚRS 2023 02 | 0 | 3 |  |  | 0
PP
VV |  |  |  | "K04" "33" "Mezisoucet 33" "Soucet 33"
TS
P | 122 | 764213455 |  | Snehový zachytávac krytiny z Pz plechu prubežný jednotrubkový | M | 32.66 | 0.00172 | 0 |  |  | 0 | 0 | CS ÚRS 2023 02 | 0 | 3 |  |  | 0
PP
VV |  |  |  | "Snehový zachytavac" "17,03+15,63" "Mezisoucet 32.66" "Soucet 32,66"
TS
P | 123 | 764216603 |  | Oplechování rovných parapetu mechanicky kotvené z Pz s povrchovou úpravou rš 250 mm | M | 7.65 | 0.00222 | 0 |  |  | 0 | 0 | CS ÚRS 2023 02 | 0 | 3 |  |  | 0
PP
VV |  |  |  | "K01" "7,65" "Mezisoucet 7.65" "Soucet 7,65"
TS
P | 124 | 764511601 |  | Žlab podokapní pulkruhový z Pz s povrchovou úpravou rš 250 mm | M | 33 | 0.00228 | 0 |  |  | 0 | 0 | CS ÚRS 2023 02 | 0 | 3 |  |  | 0
PP
VV |  |  |  | "K02" "33" "Soucet 33"
TS
P | 125 | 764518622 |  | Svody kruhové vcetne objímek, kolen, odskoku z Pz s povrchovou úpravou prumeru 100 mm | M | 17 | 0.00217 | 0 |  |  | 0 | 0 | CS ÚRS 2023 02 | 0 | 3 |  |  | 0
PP
VV |  |  |  | "K03" "17" "Mezisoucet 17" "Soucet 17"
TS
P | 126 | 998764101 |  | Presun hmot tonážní pro konstrukce klempírské v objektech v do 6 m | T | 1.851 | 0 | 0 |  |  | 0 | 0 | CS ÚRS 2023 02 | 0 | 3 |  |  | 0
PP
VV |  |  |  | 1.851000 = 1,851 [A]
TS
SD |  | 765 |  | Krytina skládaná | [6 empty] | 0 | 0
P | 127 | 28329036 |  | fólie kontaktní difuzne propustná pro doplnkovou hydroizolacní vrstvu, trívrstvá mikroporézní PP 150g/m2 s integrovanou samolepící páskou | M2 | 247.889 | 0.00014 | 0 |  |  | 0 | 0 | CS ÚRS 2023 02 | 0 | 3 |  |  | 0
PP
VV |  |  |  | "215,556 * 1,15 ` Prepoctené koeficientem množství"
TS
P | 128 | 28329046 |  | fólie kontaktní difuzne propustná pro doplnkovou hydroizolacní vrstvu, trívrstvá 140g/m2 | M2 | 196.65 | 0.00013 | 0 |  |  | 0 | 0 | CS ÚRS 2023 02 | 0 | 3 |  |  | 0
PP
VV |  |  |  | "171 * 1,15 ` Prepoctené koeficientem množství"
TS
P | 129 | 59660022 |  | pás ochranný vetrací okapní plastový š 100mm | M | 36.3 | 0.0001 | 0 |  |  | 0 | 0 | CS ÚRS 2023 02 | 0 | 3 |  |  | 0
PP
VV |  |  |  | "materiál" "33" "Soucet 33" "33 * 1,1 ` Prepoctené koeficientem množství"
TS
P | 130 | 59660202 |  | mrížka ochranná vetrací jednoduchá š 55mm | KUS | 36.3 | 0.0001 | 0 |  |  | 0 | 0 | CS ÚRS 2023 02 | 0 | 3 |  |  | 0
PP
VV |  |  |  | "materiál" "33" "Mezisoucet 33" "Soucet 33" "33 * 1,1 ` Prepoctené koeficientem množství"
TS
P | 131 | 765111201 |  | Montáž krytiny keramické okapní vetrací pás | M | 33 | 1e-05 | 0 |  |  | 0 | 0 | CS ÚRS 2023 02 | 0 | 3 |  |  | 0
PP
VV |  |  |  | "33" "Mezisoucet 33" "Soucet 33"
TS
P | 132 | 765111203 |  | Montáž krytiny keramické okapní jednoduchá vetrací mrížka | M | 33 | 1e-05 | 0 |  |  | 0 | 0 | CS ÚRS 2023 02 | 0 | 3 |  |  | 0
PP
VV |  |  |  | "K08" "33" "Mezisoucet 33" "Soucet 33"
TS
P | 133 | 765191001 |  | Montáž pojistné hydroizolacní nebo parotesné fólie kladené ve sklonu do 20° lepením na bednení nebo izolaci | M2 | 215.556 | 1e-05 | 0 |  |  | 0 | 0 | CS ÚRS 2023 02 | 0 | 3 |  |  | 0
PP
VV |  |  |  | "Separacní prstva - R1" "17,03*6,6+15,63*6,6" "Mezisoucet 215.556" "Soucet 215,556"
TS
P | 134 | 765191013 |  | Montáž pojistné hydroizolacní nebo parotesné fólie kladené pres 20° volne na bednení nebo tepelnou izolaci | M2 | 171 | 0 | 0 |  |  | 0 | 0 | CS ÚRS 2023 02 | 0 | 3 |  |  | 0
PP
VV |  |  |  | "strešní fólie - R2" "171" "Soucet 171"
TS
P | 135 | 998765101 |  | Presun hmot tonážní pro krytiny skládané v objektech v do 6 m | T | 0.07 | 0 | 0 |  |  | 0 | 0 | CS ÚRS 2023 02 | 0 | 3 |  |  | 0
PP
VV |  |  |  | 0.070000 = 0,070 [A]
TS
SD |  | 766 |  | Konstrukce truhlárské | [6 empty] | 0 | 0
P | 136 | 54914610 |  | kování dverní vrchní klika vcetne rozet a montážního materiálu R BB nerez PK | KUS | 4 | 0.0012 | 0 |  |  | 0 | 0 | CS ÚRS 2023 02 | 0 | 3 |  |  | 0
PP
VV |  |  |  | 4.000000 = 4,000 [A]
TS
P | 137 | 60794102 |  | parapet drevotrískový vnitrní povrch laminátový š 260mm | M | 7.92 | 0 | 0 |  |  | 0 | 0 | CS ÚRS 2023 02 | 0 | 3 |  |  | 0
PP
VV |  |  |  | "parapet" "O01" "0,8*9*1,1" "Soucet 7,92"
TS
P | 138 | 61162075 |  | dvere jednokrídlé voštinové povrch laminátový plné 900x1970-2100mm | KUS | 1 | 0.017 | 0 |  |  | 0 | 0 | CS ÚRS 2023 02 | 0 | 3 |  |  | 0
PP
VV |  |  |  | "D05" "1" "Soucet 1"
TS
P | 139 | 61162077 |  | dvere jednokrídlé voštinové povrch laminátový plné 1100x1970-2100mm | KUS | 2 | 0.0195 | 0 |  |  | 0 | 0 | vlastní | 0 | 3 |  |  | 0
PP
VV |  |  |  | "D07" "2" "Soucet 2"
TS
P | 140 | 61162103 |  | dvere dvoukrídlé voštinové povrch laminátový plné 1450x1970-2100mm | KUS | 1 | 0.029 | 0 |  |  | 0 | 0 | CS ÚRS 2023 02 | 0 | 3 |  |  | 0
PP
VV |  |  |  | "D06" "1" "Soucet 1"
TS
P | 141 | 766660002 |  | Montáž dverních krídel otvíravých jednokrídlových š pres 0,8 m do ocelové zárubne | KUS | 3 | 0 | 0 |  |  | 0 | 0 | CS ÚRS 2023 02 | 0 | 3 |  |  | 0
PP
VV |  |  |  | "Vnitrní dvere" "D05" "1" "D07" "2" "Soucet 3"
TS
P | 142 | 766660011 |  | Montáž dverních krídel otvíravých dvoukrídlových š do 1,45 m do ocelové zárubne | KUS | 1 | 0 | 0 |  |  | 0 | 0 | CS ÚRS 2023 02 | 0 | 3 |  |  | 0
PP
VV |  |  |  | "Vnitrní dvere" "D06" "1" "Soucet 1"
TS
P | 143 | 766660728 |  | Montáž dverního interiérového kování - zámku | KUS | 4 | 0 | 0 |  |  | 0 | 0 | CS ÚRS 2023 02 | 0 | 3 |  |  | 0
PP
VV |  |  |  | "Montáž kování" "4" "Mezisoucet 4" "Soucet 4"
TS
P | 144 | 766694113 |  | Montáž parapetních desek drevených nebo plastových š do 30 cm dl pres 1,6 do 2,6 m | KUS | 9 | 0 | 0 |  |  | 0 | 0 | vlastní | 0 | 3 |  |  | 0
PP
VV |  |  |  | "parapet" "O01" "9" "Soucet 9"
TS
P | 145 | 998766101 |  | Presun hmot tonážní pro kce truhlárské v objektech v do 6 m | T | 0.09 | 0 | 0 |  |  | 0 | 0 | CS ÚRS 2023 02 | 0 | 3 |  |  | 0
PP
VV |  |  |  | 0.090000 = 0,090 [A]
TS
SD |  | 767 |  | Konstrukce zámecnické | [6 empty] | 0 | 0
P | 146 | 5531012R001 |  | okno Al otevíravé/sklopné dvojsklo o rozmeru 800 x 750 mm, popis viz. O01 | KUS | 9 | 0.01995 | 0 |  |  | 0 | 0 | vlastní | 0 | 3 |  |  | 0
PP
VV |  |  |  | "popis viz prvek O01" "9" "Soucet 9"
TS
P | 147 | 55341332R002 |  | dvere jednokrídlé Al plné rozmeru 1100 x 2500 mm viz. prvek D03 | KUS | 1 | 0.03829 | 0 |  |  | 0 | 0 | vlastní | 0 | 3 |  |  | 0
PP
VV |  |  |  | "Hliníkové vnitrní dvere" "D03" "1" "Soucet 1"
TS
P | 148 | 55341332R003 |  | dvere jednokrídlé Al plné rozmeru 900 x 2500 mm viz. prvek D04 | KUS | 1 | 0.03829 | 0 |  |  | 0 | 0 | vlastní | 0 | 3 |  |  | 0
PP
VV |  |  |  | "Hliníkové vnitrní dvere" "D04" "1" "Soucet 1"
TS
P | 149 | 55341332R004 |  | dvere dvoukrídlé Al plné rozmeru 900+500 x 2500 mm, bezpecnostní viz. prvek D01 | KUS | 2 | 0.03829 | 0 |  |  | 0 | 0 | vlastní | 0 | 3 |  |  | 0
PP
VV |  |  |  | "Hliníkové venkovní dvere" "D01" "2" "Soucet 2"
TS
P | 150 | 55341335R005 |  | dvere dvoukrídlé Al plné rozmeru 900+500 x 2500 s kovovou vetrací mrížkou se sítí, bezpecnostní viz. prvek D02 | KUS | 2 | 0.03829 | 0 |  |  | 0 | 0 | vlastní | 0 | 3 |  |  | 0
PP
VV |  |  |  | "Hliníkové venkovní dvere" "D02" "2" "Soucet 2"
TS
P | 151 | 7670R006 |  | D+M okenní mríž pro okno 800 x 750 mm, viz prvek Z01 | KUS | 1 | 6e-05 | 0 |  |  | 0 | 0 | vlastní | 0 | 3 |  |  | 0
PP
VV |  |  |  | "Prvek Z01" "1" "Mezisoucet 1" "Soucet 1"
TS
P | 152 | 7670R007 |  | D+M kabelová pruchodka HSI150-D1/80 vcetne utesnení, viz prvek Z05 | KUS | 4 | 6e-05 | 0 |  |  | 0 | 0 | vlastní | 0 | 3 |  |  | 0
PP
VV |  |  |  | "Prvek Z05" "4" "Mezisoucet 4" "Soucet 4"
TS
P | 153 | 7670R008 |  | D+M kabelová pruchodka HSI150-D1/80 vcetne utesnení, viz prvek Z11 | KUS | 6 | 6e-05 | 0 |  |  | 0 | 0 | vlastní | 0 | 3 |  |  | 0
PP
VV |  |  |  | "Prvek Z11" "6" "Mezisoucet 6" "Soucet 6"
TS
P | 154 | 7670R009 |  | D+M ocelové bezešvé trubky prumer 100 mm pro kabelové trasy silnoproudu vcetne utesnení, viz prvek Z06 | T | 0.007 | 6e-05 | 0 |  |  | 0 | 0 | vlastní | 0 | 3 |  |  | 0
PP
VV |  |  |  | "Prvek Z06 - 1 kus" "0,007" "Mezisoucet 0.007" "Soucet 0,007"
TS
P | 155 | 7670R010 |  | D+M ocelové bezešvé trubky prumer 150 mm pro kabelové trasy silnoproudu vcetne utesnení, viz prvek Z07 | T | 0.04 | 6e-05 | 0 |  |  | 0 | 0 | vlastní | 0 | 3 |  |  | 0
PP
VV |  |  |  | "Prvek Z07 - 4 kusy" "0,040" "Mezisoucet 0.04" "Soucet 0,04"
TS
P | 156 | 7670R011 |  | D+M ocelové bezešvé trubky prumer 150 mm pro kabelové trasy silnoproudu vcetne utesnení, viz prvek Z16 | T | 0.202 | 6e-05 | 0 |  |  | 0 | 0 | vlastní | 0 | 3 |  |  | 0
PP
VV |  |  |  | "Prvek Z16 - 3kus" "0,202" "Mezisoucet 0.202" "Soucet 0,202"
TS
P | 157 | 7670R012 |  | D+M ocelové bezešvé trubky prumer 100 mm pro kabelové trasy silnoproudu vcetne utesnení, viz prvek Z08 | T | 0.025 | 6e-05 | 0 |  |  | 0 | 0 | vlastní | 0 | 3 |  |  | 0
PP
VV |  |  |  | "Prvek Z08 - 4 kusy" "0,025" "Mezisoucet 0.025" "Soucet 0,025"
TS
P | 158 | 7670R013 |  | D+M ocelové bezešvé trubky prumer 80 mm pro kabelové trasy silnoproudu vcetne utesnení, viz prvek Z10 | T | 0.013 | 6e-05 | 0 |  |  | 0 | 0 | vlastní | 0 | 3 |  |  | 0
PP
VV |  |  |  | "Prvek Z10" "0,013" "Mezisoucet 0.013" "Soucet 0,013"
TS
P | 159 | 7670R014 |  | D+M ocelové bezešvé trubky prumer 200 mm pro kabelové trasy silnoproudu vcetne utesnení, viz prvek Z03 | T | 0.064 | 6e-05 | 0 |  |  | 0 | 0 | vlastní | 0 | 3 |  |  | 0
PP
VV |  |  |  | "Prvek Z03" "0,064" "Mezisoucet 0.064" "Soucet 0,064"
TS
P | 160 | 7670R015 |  | D+M Konstrukce pro uložení rozvadecu v m.c. 108, viz prvek Z04 | T | 1.352 | 6e-05 | 0 |  |  | 0 | 0 | vlastní | 0 | 3 |  |  | 0
PP
VV |  |  |  | "Prvek Z04" "1,352" "Mezisoucet 1.352" "Soucet 1,352"
TS
P | 161 | 7670R016 |  | D+M Konstrukce pro uložení rozvadecu v m.c. 107, viz prvek Z09 | T | 1.335 | 6e-05 | 0 |  |  | 0 | 0 | vlastní | 0 | 3 |  |  | 0
PP
VV |  |  |  | "Prvek Z09" "1,335" "Mezisoucet 1.335" "Soucet 1,335"
TS
P | 162 | 7670R017 |  | D+M Konstrukce pro uložení trafa v m.c.109, 110, viz prvek Z14 | T | 0.65 | 6e-05 | 0 |  |  | 0 | 0 | vlastní | 0 | 3 |  |  | 0
PP
VV |  |  |  | "Prvek Z14" "0,650" "Mezisoucet 0.65" "Soucet 0,65"
TS
P | 163 | 7670R018 |  | D+M Zákryt jámy v m.c.109,110, viz prvek Z02 | T | 0.083 | 6e-05 | 0 |  |  | 0 | 0 | vlastní | 0 | 3 |  |  | 0
PP
VV |  |  |  | "Prvek Z02-4kusy" "0,08283" "Mezisoucet 0.08283" "Soucet 0,083"
TS
P | 164 | 7670R019 |  | D+M Zákryt jámy v m.c.106, viz prvek Z12 | T | 0.033 | 6e-05 | 0 |  |  | 0 | 0 | vlastní | 0 | 3 |  |  | 0
PP
VV |  |  |  | "Prvek Z12" "0,033" "Mezisoucet 0.033" "Soucet 0,033"
TS
P | 165 | 7670R020 |  | D+M Zákryt jámy v m.c.106, viz prvek Z17 | T | 0.024 | 6e-05 | 0 |  |  | 0 | 0 | vlastní | 0 | 3 |  |  | 0
PP
VV |  |  |  | "Prvek Z17" "0,024" "Mezisoucet 0.024" "Soucet 0,024"
TS
P | 166 | 7670R021 |  | D+M Zákryt jámy v m.c.104, viz prvek Z13 | T | 0.055 | 6e-05 | 0 |  |  | 0 | 0 | vlastní | 0 | 3 |  |  | 0
PP
VV |  |  |  | "Prvek Z13" "0,055" "Mezisoucet 0.055" "Soucet 0,055"
TS
P | 167 | 7670R022 |  | D+M Zákrytu jámy pomocí pororoštu, viz prvek Z15 | T | 0.084 | 6e-05 | 0 |  |  | 0 | 0 | vlastní | 0 | 3 |  |  | 0
PP
VV |  |  |  | "Prvek Z15" "0,084" "Mezisoucet 0.084" "Soucet 0,084"
TS
P | 168 | 7670R023 |  | D+M Rámu pro rozvadece, viz prvek Z18 | T | 0.116 | 6e-05 | 0 |  |  | 0 | 0 | vlastní | 0 | 3 |  |  | 0
PP
VV |  |  |  | "Prvek Z18" "0,116" "Mezisoucet 0.116" "Soucet 0,116"
TS
P | 169 | 7670R024 |  | D+M Rámu pro rozvadece, viz prvek Z19 | T | 0.05 | 6e-05 | 0 |  |  | 0 | 0 | vlastní | 0 | 3 |  |  | 0
PP
VV |  |  |  | "Prvek Z19" "0,050" "Mezisoucet 0.05" "Soucet 0,05"
TS
P | 170 | 7670R025 |  | D+M systémový ocelový zateplený poklop 600 x 900 mm, viz prvek Z22 | KUS | 1 | 6e-05 | 0 |  |  | 0 | 0 | vlastní | 0 | 3 |  |  | 0
PP
VV |  |  |  | "Prvek Z22" "1" "Mezisoucet 1" "Soucet 1"
TS
P | 171 | 767620124 |  | Montáž oken kovových zdvojených otevíravých do panelu nebo ocelové konstrukce pl pres 2,5 m2 | M2 | 5.4 | 0.00027 | 0 |  |  | 0 | 0 | vlastní | 0 | 3 |  |  | 0
PP
VV |  |  |  | "Prvek O01" "0,8*0,75*9" "Soucet 5,4"
TS
P | 172 | 767640111 |  | Montáž dverí ocelových nebo hliníkových vchodových jednokrídlových bez nadsvetlíku | KUS | 2 | 0 | 0 |  |  | 0 | 0 | CS ÚRS 2023 02 | 0 | 3 |  |  | 0
PP
VV |  |  |  | "Hliníkové venkovní dvere" "D03" "1" "D04" "1" "Soucet 2"
TS
P | 173 | 767640221 |  | Montáž dverí ocelových nebo hliníkových vchodových dvoukrídlových bez nadsvetlíku | KUS | 4 | 0 | 0 |  |  | 0 | 0 | CS ÚRS 2023 02 | 0 | 3 |  |  | 0
PP
VV |  |  |  | "Hliníkové venkovní dvere" "D01" "2" "D02" "2" "Soucet 4"
TS
P | 174 | 998767201 |  | Presun hmot procentní pro zámecnické konstrukce v objektech v do 6 m | % | 12425.46 | 0 | 0 |  |  | 0 | 0 | CS ÚRS 2023 02 | 0 | 3 |  |  | 0
PP
VV |  |  |  | 12425.460000 = 12425,460 [A]
TS
SD |  | 771 |  | Podlahy z dlaždic | [6 empty] | 0 | 0
P | 175 | 59761409 |  | dlažba keramická slinutá protiskluzná do interiéru i exteriéru pro vysoké mechanické namáhání pres 9 do 12ks/m2 | M2 | 4.209 | 0.0192 | 0 |  |  | 0 | 0 | vlastní | 0 | 3 |  |  | 0
PP
VV |  |  |  | "3,66 * 1,15 ` Prepoctené koeficientem množství"
TS
P | 176 | 59761416 |  | sokl-dlažba keramická slinutá hladká do interiéru i exteriéru 300x80mm | KUS | 30 | 0.00045 | 0 |  |  | 0 | 0 | vlastní | 0 | 3 |  |  | 0
PP
VV |  |  |  | 30.000000 = 30,000 [A]
TS
P | 177 | 771111011 |  | Vysátí podkladu pred pokládkou dlažby | M2 | 3.66 | 0 | 0 |  |  | 0 | 0 | CS ÚRS 2023 02 | 0 | 3 |  |  | 0
PP
VV |  |  |  | 3.660000 = 3,660 [A]
TS
P | 178 | 771121011 |  | Náter penetracní na podlahu | M2 | 3.66 | 0.0003 | 0 |  |  | 0 | 0 | CS ÚRS 2023 02 | 0 | 3 |  |  | 0
PP
VV |  |  |  | 3.660000 = 3,660 [A]
TS
P | 179 | 771151022 |  | Samonivelacní sterka podlah pevnosti 30 MPa tl pres 3 do 5 mm | M2 | 3.66 | 0.0075 | 0 |  |  | 0 | 0 | CS ÚRS 2023 02 | 0 | 3 |  |  | 0
PP
VV |  |  |  | 3.660000 = 3,660 [A]
TS
P | 180 | 771474112 |  | Montáž soklu z dlaždic keramických rovných flexibilní lepidlo v pres 65 do 90 mm | M | 7.67 | 0.00043 | 0 |  |  | 0 | 0 | CS ÚRS 2023 02 | 0 | 3 |  |  | 0
PP
VV |  |  |  | "mc 101" "2,06*2+1,775*2" "Mezisoucet 7.67" "Soucet 7,67"
TS
P | 181 | 771574263 |  | Montáž podlah keramických pro mechanické zatížení protiskluzných lepených flexibilním lepidlem pres 9 do 12 ks/m2 | M2 | 3.66 | 0.00689 | 0 |  |  | 0 | 0 | vlastní | 0 | 3 |  |  | 0
PP
VV |  |  |  | "Keramická dlažba" "m.c.101" "3,66" "Soucet 3,66"
TS
P | 182 | 771577112 |  | Príplatek k montáži podlah keramických lepených flexibilním lepidlem za omezený prostor | M2 | 3.66 | 0 | 0 |  |  | 0 | 0 | CS ÚRS 2023 02 | 0 | 3 |  |  | 0
PP
VV |  |  |  | 3.660000 = 3,660 [A]
TS
P | 183 | 771577113 |  | Príplatek k montáži podlah keramických lepených flexibilním lepidlem za spárování bílým cementem | M2 | 3.66 | 0.00062 | 0 |  |  | 0 | 0 | vlastní | 0 | 3 |  |  | 0
PP
VV |  |  |  | 3.660000 = 3,660 [A]
TS
P | 184 | 998771101 |  | Presun hmot tonážní pro podlahy z dlaždic v objektech v do 6 m | T | 0.154 | 0 | 0 |  |  | 0 | 0 | CS ÚRS 2023 02 | 0 | 3 |  |  | 0
PP
VV |  |  |  | 0.154000 = 0,154 [A]
TS
SD |  | 776 |  | Podlahy povlakové | [6 empty] | 0 | 0
P | 185 | 28411144 |  | PVC vinyl homogenní protiskluzná se vsypem a výztuž. vrstvou tl 2.50mm nášlapná vrstva 2.50mm, horlavost Bfl-s1, trída záteže 34/43, útlum 5dB, bodová zátež ? 0.10mm, protiskluznost R11 | M2 | 45.738 | 0.0032 | 0 |  |  | 0 | 0 | CS ÚRS 2023 02 | 0 | 3 |  |  | 0
PP
VV |  |  |  | "41,58 * 1,1 ` Prepoctené koeficientem množství"
TS
P | 186 | 776111112 |  | Broušení betonového podkladu povlakových podlah | M2 | 41.85 | 0 | 0 |  |  | 0 | 0 | CS ÚRS 2023 02 | 0 | 3 |  |  | 0
PP
VV |  |  |  | 41.850000 = 41,850 [A]
TS
P | 187 | 776111311 |  | Vysátí podkladu povlakových podlah | M2 | 41.85 | 0 | 0 |  |  | 0 | 0 | CS ÚRS 2023 02 | 0 | 3 |  |  | 0
PP
VV |  |  |  | 41.850000 = 41,850 [A]
TS
P | 188 | 776121112 |  | Vodou reditelná penetrace savého podkladu povlakových podlah | M2 | 41.85 | 3e-05 | 0 |  |  | 0 | 0 | CS ÚRS 2023 02 | 0 | 3 |  |  | 0
PP
VV |  |  |  | 41.850000 = 41,850 [A]
TS
P | 189 | 776141122 |  | Vyrovnání podkladu povlakových podlah sterkou pevnosti 30 MPa tl pres 3 do 5 mm | M2 | 41.85 | 0.0075 | 0 |  |  | 0 | 0 | CS ÚRS 2023 02 | 0 | 3 |  |  | 0
PP
VV |  |  |  | 41.850000 = 41,850 [A]
TS
P | 190 | 776221111 |  | Lepení pásu z PVC standardním lepidlem | M2 | 41.58 | 0.0003 | 0 |  |  | 0 | 0 | CS ÚRS 2023 02 | 0 | 3 |  |  | 0
PP
VV |  |  |  | "PVC podlaha - skladba F2" "m.c.102, 103" "6,35+35,23" "Soucet 41,58"
TS
SD |  | 783 |  | Nátery | [6 empty] | 0 | 0
P | 191 | 783314203 |  | Základní antikorozní jednonásobný syntetický samozákladující náter zámecnických konstrukcí | M2 | 6 | 0 | 0 |  |  | 0 | 0 | CS ÚRS 2023 02 | 0 | 3 |  |  | 0
PP
VV |  |  |  | "zárubne náter 1x" "4*1,5" "Soucet 6"
TS
P | 192 | 783317101 |  | Krycí jednonásobný syntetický standardní náter zámecnických konstrukcí | M2 | 12 | 0 | 0 |  |  | 0 | 0 | CS ÚRS 2023 02 | 0 | 3 |  |  | 0
PP
VV |  |  |  | "zárubne náter 2x" "4*1,5*2" "Soucet 12"
TS
P | 193 | 783801401 |  | Ometení omítek pred provedením náteru | M2 | 261.004 | 0 | 0 |  |  | 0 | 0 | CS ÚRS 2023 02 | 0 | 3 |  |  | 0
PP
VV |  |  |  | 261.004000 = 261,004 [A]
TS
P | 194 | 783823135 |  | Penetracní silikonový náter hladkých, tenkovrstvých zrnitých nebo štukových omítek | M2 | 261.004 | 0.00014 | 0 |  |  | 0 | 0 | CS ÚRS 2023 02 | 0 | 3 |  |  | 0
PP
VV |  |  |  | 261.004000 = 261,004 [A]
TS
P | 195 | 783826615 |  | Hydrofobizacní transparentní silikonový náter omítek stupne clenitosti 1 a 2 | M2 | 16.326 | 0.0002 | 0 |  |  | 0 | 0 | CS ÚRS 2023 02 | 0 | 3 |  |  | 0
PP
VV |  |  |  | "náter soklu" "(16,03*2+11,18*2)*0,3" "Soucet 16,326"
TS
P | 196 | 783827425 |  | Krycí dvojnásobný silikonový náter omítek stupne clenitosti 1 a 2 | M2 | 261.004 | 0.00072 | 0 |  |  | 0 | 0 | CS ÚRS 2023 02 | 0 | 3 |  |  | 0
PP
VV |  |  |  | "Náter vnejší omítka" "Vnejší omítka" "Obvodové zdivo" "(16,03*2+11,18*2)*3,54" "Mezisoucet 192.6468" "Štít strechy" "11,18*1,75" "Mezisoucet 19.565" "Podbití - R3" "17,03*2*(0,4+0,8)" "6,6*4*0,3" "Mezisoucet 48.792" "Soucet 261,004"
TS
P | 197 | 783933151 |  | Penetracní epoxidový náter hladkých betonových podlah | M2 | 24.06 | 0.00029 | 0 |  |  | 0 | 0 | CS ÚRS 2023 02 | 0 | 3 |  |  | 0
PP
VV |  |  |  | "olejivzdorný náter" "m.c.109, 110" "6,8+6,8" "sokl" "(2,8+2,43)*2*2*0,5" "Soucet 24,06"
TS
P | 198 | 783937161 |  | Krycí dvojnásobný epoxidový vodou reditelný náter betonové podlahy | M2 | 24.06 | 0.0005 | 0 |  |  | 0 | 0 | vlastní | 0 | 3 |  |  | 0
PP
VV |  |  |  | "olejivzdorný náter" "m.c.109, 110" "6,8+6,8" "sokl" "(2,8+2,43)*2*2*0,5" "Soucet 24,06"
TS
SD |  | 784 |  | Dokoncovací práce - malby a tapety | [6 empty] | 0 | 0
P | 199 | 784181111 |  | Základní silikátová jednonásobná bezbarvá penetrace podkladu v místnostech v do 3,80 m | M2 | 639.821 | 0.00021 | 0 |  |  | 0 | 0 | CS ÚRS 2023 02 | 0 | 3 |  |  | 0
PP
VV |  |  |  | "Malba - penetrace " "495,981+143,84" "Mezisoucet 639.821" "Soucet 639,821"
TS
P | 200 | 784211101 |  | Dvojnásobné bílé malby ze smesí za mokra výborne oderuvzdorných v místnostech v do 3,80 m | M2 | 639.821 | 0.00026 | 0 |  |  | 0 | 0 | CS ÚRS 2023 02 | 0 | 3 |  |  | 0
PP
VV |  |  |  | "Malba" "vnitrní steny + strop" "495,981+143,84" "Mezisoucet 639.821" "Soucet 639,821"
TS
SD |  | 9 |  | Ostatní konstrukce a práce, bourání | [6 empty] | 0 | 0
P | 201 | 44932112 |  | prístroj hasicí rucní dle PBRS | KUS | 4 | 0.008 | 0 |  |  | 0 | 0 | CS ÚRS 2023 02 | 0 | 3 |  |  | 0
PP
VV |  |  |  | "Prvek Z21" "4" "Soucet 4"
TS
P | 202 | 941211111 |  | Montáž lešení radového rámového lehkého zatížení do 200 kg/m2 š pres 0,6 do 0,9 m v do 10 m | M2 | 212.212 | 0 | 0 |  |  | 0 | 0 | CS ÚRS 2023 02 | 0 | 3 |  |  | 0
PP
VV |  |  |  | "venkovní lešení" "Obvodové zdivo" "(16,03*2+11,18*2)*3,54" "Mezisoucet 192.6468" "Štít " "11,18*1,75" "Mezisoucet 19.565" "Soucet 212,212"
TS
P | 203 | 941211211 |  | Príplatek k lešení radovému rámovému lehkému š 0,9 m v pres 10 do 25 m za první a ZKD den použití | M2 | 19099.08 | 0 | 0 |  |  | 0 | 0 | CS ÚRS 2023 02 | 0 | 3 |  |  | 0
PP
VV |  |  |  | "3 mesíce nájemné" "212,212*90" "Soucet 19099,08"
TS
P | 204 | 941211811 |  | Demontáž lešení radového rámového lehkého zatížení do 200 kg/m2 š pres 0,6 do 0,9 m v do 10 m | M2 | 212.212 | 0 | 0 |  |  | 0 | 0 | CS ÚRS 2023 02 | 0 | 3 |  |  | 0
PP
VV |  |  |  | 212.212000 = 212,212 [A]
TS
P | 205 | 949101112 |  | Lešení pomocné pro objekty pozemních staveb s lešenovou podlahou v pres 1,9 do 3,5 m zatížení do 150 kg/m2 | M2 | 143.84 | 0.00021 | 0 |  |  | 0 | 0 | CS ÚRS 2023 02 | 0 | 3 |  |  | 0
PP
VV |  |  |  | "Vnitrní lešení" "1 NP" "143,84" "Mezisoucet 143.84" "Soucet 143,84"
TS
P | 206 | 952901111 |  | Vycištení budov bytové a obcanské výstavby pri výšce podlaží do 4 m | M2 | 143.84 | 4e-05 | 0 |  |  | 0 | 0 | CS ÚRS 2023 02 | 0 | 3 |  |  | 0
PP
VV |  |  |  | "úklid" "1 NP" "143,84" "Mezisoucet 143.84" "Soucet 143,84"
TS
P | 207 | 953943212 |  | Osazování hasicí prístroj | KUS | 4 | 0.00018 | 0 |  |  | 0 | 0 | CS ÚRS 2023 02 | 0 | 3 |  |  | 0
PP
VV |  |  |  | "Prvek Z21" "4" "Soucet 4"
TS
P | 208 | 953R001 |  | D+M protipožárních ucpávek dle PBRS | kopl | 1 | 0.00018 | 0 |  |  | 0 | 0 | vlastní | 0 | 3 |  |  | 0
PP
VV |  |  |  | 1.000000 = 1,000 [A]
TS
SD |  | 998 |  | Presun hmot | [6 empty] | 0 | 0
P | 209 | 998011002 |  | Presun hmot pro budovy zdené v pres 6 do 12 m | T | 1264.068 | 0 | 0 |  |  | 0 | 0 | CS ÚRS 2023 02 | 0 | 3 |  |  | 0
PP
VV |  |  |  | 1264.068000 = 1264,068 [A]
TS
SD |  | HZS |  | Hodinové zúctovací sazby | [6 empty] | 0 | 0
P | 210 | HZS1301 |  | Hodinová zúctovací sazba zedník | HOD | 100 | 0 | 0 |  |  | 0 | 0 | CS ÚRS 2023 02 | 0 | 3 |  |  | 0
PP
VV |  |  |  | "provedení drážek a prostupu pro elektro, ZTI a VZT vcetne zapravení" "100" "Soucet 100"
TS
SD |  | VRN4 |  | Inženýrská cinnost | [6 empty] | 0 | 0
P | 211 | 043134000 |  | Zkoušky zatežovací | kopl | 1 | 0 | 0 |  |  | 0 | 0 | CS ÚRS 2023 02 | 0 | 3 |  |  | 0
PP
VV |  |  |  | 1.000000 = 1,000 [A]
TS
O2 |  | SO 12-72-01.42 |  | Vzduchotechnické zarízení | [6 empty] | 0 | 0
SD |  | D3 |  | zar.c.1_Klimatizace drážních technologických místností | [6 empty] | 0 | 0
P | 1 | Pol1 |  | Venkovní Standard invertor R32(18)-poz.1.03….Qch=6,0kW | KUS | 2 | 0 | 0 |  |  | 0 | 0 | vlastní | 0 | 3 |  |  | 0
PP
VV |  |  |  | 2.000000 = 2,000 [A]
TS
P | 2 | R-101 |  | Venkovní Standard invertor R32(09-12)-poz.1.01….Qch=2,2kW | KUS | 1 | 0 | 0 |  |  | 0 | 0 | vlastní | 0 | 3 |  |  | 0
PP
VV |  |  |  | 1.000000 = 1,000 [A]
TS
P | 3 | R-102 |  | Venkovní Standard invertor R32(18)-poz.1.02….Qch=4,5kW | KUS | 2 | 0 | 0 |  |  | 0 | 0 | vlastní | 0 | 3 |  |  | 0
PP
VV |  |  |  | 2.000000 = 2,000 [A]
TS
P | 4 | R-104 |  | Standard Plus (S Look), Qch=2,2kW-poz.1.04 | KUS | 1 | 0 | 0 |  |  | 0 | 0 | vlastní | 0 | 3 |  |  | 0
PP
VV |  |  |  | 1.000000 = 1,000 [A]
TS
P | 5 | R-105 |  | Standard Plus (S Look), Qch=4,5kW-poz.1.05 | KUS | 2 | 0 | 0 |  |  | 0 | 0 | vlastní | 0 | 3 |  |  | 0
PP
VV |  |  |  | 2.000000 = 2,000 [A]
TS
P | 6 | R-106 |  | Standard Plus (S Look), Qch=6,0kW-poz.1.06 | KUS | 2 | 0 | 0 |  |  | 0 | 0 | vlastní | 0 | 3 |  |  | 0
PP
VV |  |  |  | 2.000000 = 2,000 [A]
TS
P | 7 | R-107 |  | Suchý kontakt | KUS | 5 | 0 | 0 |  |  | 0 | 0 | vlastní | 0 | 3 |  |  | 0
PP
VV |  |  |  | 5.000000 = 5,000 [A]
TS
P | 8 | R-108 |  | Kabel.ovladac Standard III s CJ barevný displej | KUS | 5 | 0 | 0 |  |  | 0 | 0 | vlastní | 0 | 3 |  |  | 0
PP
VV |  |  |  | 5.000000 = 5,000 [A]
TS
P | 9 | R-109 |  | Izolované potrubí chladiva Cu 6,35/9,52mm+komunikacní kabel | M | 62 | 0 | 0 |  |  | 0 | 0 | vlastní | 0 | 3 |  |  | 0
PP
VV |  |  |  | 62.000000 = 62,000 [A]
TS
P | 10 | R-110 |  | Prubežná umelohmotná chránicka o 80 pro potrubí chladiva Cu 6,35/9,52mm+komunikacní kabel | M | 62 | 0 | 0 |  |  | 0 | 0 | vlastní | 0 | 3 |  |  | 0
PP
VV |  |  |  | 62.000000 = 62,000 [A]
TS
P | 11 | R-111 |  | Svod kondenzátu | bm | 24 | 0 | 0 |  |  | 0 | 0 | vlastní | 0 | 3 |  |  | 0
PP
VV |  |  |  | 24.000000 = 24,000 [A]
TS
P | 12 | R-112 |  | Sada pro ext. pripojení - signalizace chodu- prenos do systému DDTS ŽDC | KUS | 5 | 0 | 0 |  |  | 0 | 0 | vlastní | 0 | 3 |  |  | 0
PP
VV |  |  |  | 5.000000 = 5,000 [A]
TS
P | 13 | R-113 |  | Ochranný ocelový koš uzamykatelný proti loupeži | KUS | 5 | 0 | 0 |  |  | 0 | 0 | vlastní | 0 | 3 |  |  | 0
PP
VV |  |  |  | 5.000000 = 5,000 [A]
TS
P | 14 | R-114 |  | Nosný nástenný rám pro venkovní jednotku | KUS | 5 | 0 | 0 |  |  | 0 | 0 | vlastní | 0 | 3 |  |  | 0
PP
VV |  |  |  | 5.000000 = 5,000 [A]
TS
P | 15 | R-115 |  | Zkouška tesnosti systému dle narízení Evropského parlamentu | KUS | 5 | 0 | 0 |  |  | 0 | 0 | vlastní | 0 | 3 |  |  | 0
PP
VV |  |  |  | 5.000000 = 5,000 [A]
TS
P | 16 | R-116 |  | El.prímotop N=0,5 kW | KUS | 1 | 0 | 0 |  |  | 0 | 0 | vlastní | 0 | 3 |  |  | 0
PP
VV |  |  |  | 1.000000 = 1,000 [A]
TS
P | 17 | R-117 |  | El.prímotop N=1,0 kW | KUS | 2 | 0 | 0 |  |  | 0 | 0 | vlastní | 0 | 3 |  |  | 0
PP
VV |  |  |  | 2.000000 = 2,000 [A]
TS
P | 18 | R-118 |  | El.prímotop N=1,5 kW | KUS | 2 | 0 | 0 |  |  | 0 | 0 | vlastní | 0 | 3 |  |  | 0
PP
VV |  |  |  | 2.000000 = 2,000 [A]
TS
P | 19 | R-119 |  | El.prímotop N=2,0 kW | KUS | 1 | 0 | 0 |  |  | 0 | 0 | vlastní | 0 | 3 |  |  | 0
PP
VV |  |  |  | 1.000000 = 1,000 [A]
TS
P | 20 | R-120 |  | Zkouška tesnosti systému dle narí zení Evropského parlamentu | KUS | 5 | 0 | 0 |  |  | 0 | 0 | vlastní | 0 | 3 |  |  | 0
PP
VV |  |  |  | 5.000000 = 5,000 [A]
TS
O2 |  | SO 12-72-01.47 |  | Silnoproudá elektrotechnika | [6 empty] | 0 | 0
SD |  | 74 |  | Silnoproud | [6 empty] | 0 | 0
P | 1 | 702511 |  | PRURAZ ZDIVEM (PRÍCKOU) ZDENÝM TLOUŠTKY DO 45 CM | KUS | 28 | 0 | 0 |  |  | 0 | 0 | vlastní | 0 | 3 |  |  | 0
PP
VV |  |  |  | 28.000000 = 28,000 [A]
TS
P | 2 | 741111 |  | KRABICE (ROZVODKA) INSTALACNÍ PRÍSTROJOVÁ PRÁZDNÁ | KUS | 98 | 0 | 0 |  |  | 0 | 0 | vlastní | 0 | 3 |  |  | 0
PP
VV |  |  |  | 98.000000 = 98,000 [A]
TS
P | 3 | 741211 |  | SPÍNAC INSTALACNÍ JEDNODUCHÝ KOMPLETNÍ MONTÁŽ NA KRABICI | KUS | 13 | 0 | 0 |  |  | 0 | 0 | vlastní | 0 | 3 |  |  | 0
PP
VV |  |  |  | 13.000000 = 13,000 [A]
TS
P | 4 | 741221 |  | SPÍNAC INSTALACNÍ DVOJITÝ KOMPLETNÍ MONTÁŽ NA KRABICI | KUS | 1 | 0 | 0 |  |  | 0 | 0 | vlastní | 0 | 3 |  |  | 0
PP
VV |  |  |  | 1.000000 = 1,000 [A]
TS
P | 5 | 741311 |  | ZÁSUVKA INSTALACNÍ JEDNODUCHÁ, MONTÁŽ NA KRABICI | KUS | 66 | 0 | 0 |  |  | 0 | 0 | vlastní | 0 | 3 |  |  | 0
PP
VV |  |  |  | 66.000000 = 66,000 [A]
TS
P | 6 | 741533 |  | SVÍTIDLO INTERIÉROVÉ LED (IP 20) OD 26 DO 45 W | KUS | 18 | 0 | 0 |  |  | 0 | 0 | vlastní | 0 | 3 |  |  | 0
PP
VV |  |  |  | 18.000000 = 18,000 [A]
TS
P | 7 | 741534 |  | SVÍTIDLO INTERIÉROVÉ LED (IP 20) PRES 45 W | KUS | 17 | 0 | 0 |  |  | 0 | 0 | vlastní | 0 | 3 |  |  | 0
PP
VV |  |  |  | 17.000000 = 17,000 [A]
TS
P | 8 | 741541 |  | SVÍTIDLO INTERIÉROVÉ NOUZOVÉ DO 10 W | KUS | 10 | 0 | 0 |  |  | 0 | 0 | vlastní | 0 | 3 |  |  | 0
PP
VV |  |  |  | 10.000000 = 10,000 [A]
TS
P | 9 | 741552 |  | SVÍTIDLO INTERIÉROVÉ - PRÍPLATEK ZA PRUMYSLOVÉ PROVEDENÍ | KUS | 35 | 0 | 0 |  |  | 0 | 0 | vlastní | 0 | 3 |  |  | 0
PP
VV |  |  |  | 35.000000 = 35,000 [A]
TS
P | 10 | 741572 |  | SVÍTIDLO LED ANTIVANDAL (IP 44) TRÍDA II, OD 11 DO 25 W | KUS | 6 | 0 | 0 |  |  | 0 | 0 | vlastní | 0 | 3 |  |  | 0
PP
VV |  |  |  | 6.000000 = 6,000 [A]
TS
P | 11 | 741591 |  | SVÍTIDLO - PRÍPLATEK ZA NOUZOVÉ PROVEDENÍ | KUS | 6 | 0 | 0 |  |  | 0 | 0 | vlastní | 0 | 3 |  |  | 0
PP
VV |  |  |  | 6.000000 = 6,000 [A]
TS
P | 12 | 741723 |  | CIDLO POHYBOVÉ | KUS | 6 | 0 | 0 |  |  | 0 | 0 | vlastní | 0 | 3 |  |  | 0
PP
VV |  |  |  | 6.000000 = 6,000 [A]
TS
P | 13 | 741C02 |  | UZEMNOVACÍ SVORKA | KUS | 7 | 0 | 0 |  |  | 0 | 0 | vlastní | 0 | 3 |  |  | 0
PP
VV |  |  |  | 7.000000 = 7,000 [A]
TS
P | 14 | 742F12 |  | KABEL NN NEBO VODIC JEDNOŽÍLOVÝ CU S PLASTOVOU IZOLACÍ OD 4 DO 16 MM2 | M | 450 | 0 | 0 |  |  | 0 | 0 | vlastní | 0 | 3 |  |  | 0
PP
VV |  |  |  | 450.000000 = 450,000 [A]
TS
P | 15 | 742G11 |  | KABEL NN DVOU- A TRÍŽÍLOVÝ CU S PLASTOVOU IZOLACÍ DO 2,5 MM2 | M | 1326 | 0 | 0 |  |  | 0 | 0 | vlastní | 0 | 3 |  |  | 0
PP
VV |  |  |  | 1326.000000 = 1326,000 [A]
TS
P | 16 | 742G12 |  | KABEL NN DVOU- A TRÍŽÍLOVÝ CU S PLASTOVOU IZOLACÍ OD 4 DO 16 MM2 | M | 170 | 0 | 0 |  |  | 0 | 0 | vlastní | 0 | 3 |  |  | 0
PP
VV |  |  |  | 170.000000 = 170,000 [A]
TS
P | 17 | 742H12 |  | KABEL NN CTYR- A PETIŽÍLOVÝ CU S PLASTOVOU IZOLACÍ OD 4 DO 16 MM2 | M | 30 | 0 | 0 |  |  | 0 | 0 | vlastní | 0 | 3 |  |  | 0
PP
VV |  |  |  | 30.000000 = 30,000 [A]
TS
P | 18 | 742K12 |  | UKONCENÍ JEDNOŽÍLOVÉHO KABELU V ROZVADECI NEBO NA PRÍSTROJI OD 4 DO 16 MM2 | KUS | 22 | 0 | 0 |  |  | 0 | 0 | vlastní | 0 | 3 |  |  | 0
PP
VV |  |  |  | 22.000000 = 22,000 [A]
TS
P | 19 | 742L11 |  | UKONCENÍ DVOU AŽ PETIŽÍLOVÉHO KABELU V ROZVADECI NEBO NA PRÍSTROJI DO 2,5 MM2 | KUS | 158 | 0 | 0 |  |  | 0 | 0 | vlastní | 0 | 3 |  |  | 0
PP
VV |  |  |  | 158.000000 = 158,000 [A]
TS
P | 20 | 742L12 |  | UKONCENÍ DVOU AŽ PETIŽÍLOVÉHO KABELU V ROZVADECI NEBO NA PRÍSTROJI OD 4 DO 16 MM2 | KUS | 14 | 0 | 0 |  |  | 0 | 0 | vlastní | 0 | 3 |  |  | 0
PP
VV |  |  |  | 14.000000 = 14,000 [A]
TS
P | 21 | 742P15 |  | OZNACOVACÍ ŠTÍTEK NA KABEL | KUS | 75 | 0 | 0 |  |  | 0 | 0 | vlastní | 0 | 3 |  |  | 0
PP
VV |  |  |  | 75.000000 = 75,000 [A]
TS
P | 22 | 744R35 |  | OZNACOVACÍ ŠTÍTEK DO ROZVADECE NN | KUS | 75 | 0 | 0 |  |  | 0 | 0 | vlastní | 0 | 3 |  |  | 0
PP
VV |  |  |  | 75.000000 = 75,000 [A]
TS
P | 23 | 747213 |  | CELKOVÁ PROHLÍDKA, ZKOUŠENÍ, MERENÍ A VYHOTOVENÍ VÝCHOZÍ REVIZNÍ ZPRÁVY, PRO OBJEM IN PRES 500 DO 1000 TIS. KC | KUS | 1 | 0 | 0 |  |  | 0 | 0 | vlastní | 0 | 3 |  |  | 0
PP
VV |  |  |  | 1.000000 = 1,000 [A]
TS
P | 24 | 747214 |  | CELKOVÁ PROHLÍDKA, ZKOUŠENÍ, MERENÍ A VYHOTOVENÍ VÝCHOZÍ REVIZNÍ ZPRÁVY, PRO OBJEM IN - PRÍPLATEK ZA KAŽDÝCH DALŠÍCH I ZAPOCATÝCH 500 TIS. KC | KUS | 1 | 0 | 0 |  |  | 0 | 0 | vlastní | 0 | 3 |  |  | 0
PP
VV |  |  |  | 1.000000 = 1,000 [A]
TS
P | 25 | 747301 |  | PROVEDENÍ PROHLÍDKY A ZKOUŠKY PRÁVNICKOU OSOBOU, VYDÁNÍ PRUKAZU ZPUSOBILOSTI | KUS | 1 | 0 | 0 |  |  | 0 | 0 | vlastní | 0 | 3 |  |  | 0
PP
VV |  |  |  | 1.000000 = 1,000 [A]
TS
P | 26 | 747701 |  | DOKONCOVACÍ MONTÁŽNÍ PRÁCE NA ELEKTRICKÉM ZARÍZENÍ | HOD | 64 | 0 | 0 |  |  | 0 | 0 | vlastní | 0 | 3 |  |  | 0
PP
VV |  |  |  | 64.000000 = 64,000 [A]
TS
P | 27 | 748151 |  | BEZPECNOSTNÍ TABULKA | KUS | 2 | 0 | 0 |  |  | 0 | 0 | vlastní | 0 | 3 |  |  | 0
PP
VV |  |  |  | 2.000000 = 2,000 [A]
TS
P | 28 | R744114 |  | ROZVODNICE NN MODULÁRNÍ VYSTROJENÁ, MIN. IP 30, OD 73 DO 120 MODULU | KUS | 1 | 0 | 0 |  |  | 0 | 0 | vlastní | 0 | 3 |  |  | 0
PP
VV |  |  |  | 1.000000 = 1,000 [A]
TS
SD |  | 741 |  | Hromosvod | [6 empty] | 0 | 0
P | 29 | 741D73 |  | HROMOSVODOVÝ VODIC, IZOLOVANÝ VYSOKONAPETOVÝ S VNEJŠÍM PLÁŠTEM S RÍZENÍM POTENCIÁLU, PRUMER DO 27 MM | M | 25 | 0 | 0 |  |  | 0 | 0 | vlastní | 0 | 3 |  |  | 0
PP
VV |  |  |  | 25.000000 = 25,000 [A]
TS
P | 30 | 741E22 |  | HROMOSVODOVÁ JÍMÁCÍ TYC IZOLACNÍ VCETNE STOJANU/DRŽÁKU DÉLKY PRES 3 DO 5 M | KUS | 2 | 0 | 0 |  |  | 0 | 0 | vlastní | 0 | 3 |  |  | 0
PP
VV |  |  |  | 2.000000 = 2,000 [A]
TS
P | 31 | 741I05 |  | JÍMKA PRO PRIPOJENÍ SVODOVÉHO VODICE NA VNEJŠÍ UZEMNENÍ | KUS | 2 | 0 | 0 |  |  | 0 | 0 | vlastní | 0 | 3 |  |  | 0
PP
VV |  |  |  | 2.000000 = 2,000 [A]
TS
P | 32 | 75IG21 |  | SVORKA ROZPOJOVACÍ ZKUŠEBNÍ - DODÁVKA | KUS | 2 | 0 | 0 |  |  | 0 | 0 | vlastní | 0 | 3 |  |  | 0
PP
VV |  |  |  | 2.000000 = 2,000 [A]
TS
P | 33 | 75IG2X |  | SVORKA ROZPOJOVACÍ ZKUŠEBNÍ - MONTÁŽ | KUS | 2 | 0 | 0 |  |  | 0 | 0 | vlastní | 0 | 3 |  |  | 0
PP
VV |  |  |  | 2.000000 = 2,000 [A]
TS
SD |  | 9 |  | Ostatní konstrukce a práce | [6 empty] | 0 | 0
P | 34 | 96813 |  | VYSEKÁNÍ OTVORU, KAPES, RÝH V CIHELNÉM ZDIVU | M3 | 4 | 0 | 0 |  |  | 0 | 0 | vlastní | 0 | 3 |  |  | 0
PP
VV |  |  |  | 4.000000 = 4,000 [A]
TS

## SO 13-72-01
SŽDC05 | [14 empty] | 3
S | Stavba: | 5533520002-zm05 |  | MŽU Ceská Trebová 30072024 cast 2 | [6 empty] | D.2.2.1 | 0 | AspeEsticon | 0 | 2
O | Objekt: | D.2.2.1 |  | Pozemní objekty budov | [9 empty] | 0.15 | 2
Typ | Poř. číslo | Kód položky | Varianta | Název položky | MJ | Množství | Jednotková hmotnost | Celková hmotnost |  |  | Jednotková cena |  | Cenové soustavy | 0.21
Dodávka
[9 empty] | Jednotková | Celkem | Jednotková | Celkem |  |  |  | Počet položek s nulovou cenou | 0
O1 |  | SO 13-72-01 |  | Žst. Trebovice, TO - provozní budova | [6 empty] | 0 | 0
O2 |  | SO 13-72-01.01 |  | Architektonicko-stavební rešení | [6 empty] | 0 | 0
SD |  | 1 |  | Zemní práce | [6 empty] | 0 | 0
P | 1 | 121151124 |  | Sejmutí ornice plochy pres 500 m2 tl vrstvy pres 200 do 250 mm strojne | M2 | 610 | 0 | 0 |  |  | 0 | 0 | CS ÚRS 2023 02 | 0 | 3 |  |  | 0
PP
VV |  |  |  | "sejmutí ornice" "610" "Soucet 610"
TS
P | 2 | 122351103 |  | Odkopávky a prokopávky nezapažené v hornine trídy težitelnosti II skupiny 4 objem do 100 m3 strojne | M3 | 183 | 0 | 0 |  |  | 0 | 0 | CS ÚRS 2023 02 | 0 | 3 |  |  | 0
PP
VV |  |  |  | "610*0,3" "Soucet 183"
TS
P | 3 | 132351104 |  | Hloubení rýh nezapažených š do 800 mm v hornine trídy težitelnosti II skupiny 4 objem pres 100 m3 strojne | M3 | 77 | 0 | 0 |  |  | 0 | 0 | CS ÚRS 2023 02 | 0 | 3 |  |  | 0
PP
VV |  |  |  | "výkopy" "45+32" "Soucet 77"
TS
P | 4 | 162351123 |  | Vodorovné premístení pres 50 do 500 m výkopku/sypaniny z hornin trídy težitelnosti II skupiny 4 a 5 | M3 | 260 | 0 | 0 |  |  | 0 | 0 | CS ÚRS 2023 02 | 0 | 3 |  |  | 0
PP
VV |  |  |  | "premístení výkopku na deponii stavby" "152,5+183+77" "zpetné zásypy" "-152,5" "Soucet 260"
TS
P | 5 | 167151112 |  | Nakládání výkopku z hornin trídy težitelnosti II skupiny 4 a 5 pres 100 m3 | M3 | 260 | 0 | 0 |  |  | 0 | 0 | CS ÚRS 2023 02 | 0 | 3 |  |  | 0
PP
VV |  |  |  | 260.000000 = 260,000 [A]
TS
P | 6 | 174151101 |  | Zásyp jam, šachet rýh nebo kolem objektu sypaninou se zhutnením | M3 | 152.5 | 0 | 0 |  |  | 0 | 0 | CS ÚRS 2023 02 | 0 | 3 |  |  | 0
PP
VV |  |  |  | "Zpetné zásypy kolem objektu-ornice" "152,5" "Soucet 152,5"
TS
P | 7 | 181951114 |  | Úprava pláne v hornine trídy težitelnosti II skupiny 4 a 5 se zhutnením strojne | M2 | 610 | 0 | 0 |  |  | 0 | 0 | CS ÚRS 2023 02 | 0 | 3 |  |  | 0
PP
VV |  |  |  | "610" "Soucet 610"
TS
SD |  | 2 |  | Zakládání | [6 empty] | 0 | 0
P | 8 | 271532212 |  | Podsyp pod základové konstrukce se zhutnením z hrubého kameniva frakce 16 až 32 mm | M3 | 91.5 | 2.16 | 0 |  |  | 0 | 0 | CS ÚRS 2023 02 | 0 | 3 |  |  | 0
PP
VV |  |  |  | "Podkladní podsyp" "610*0,15" "Mezisoucet 91.5" "Soucet 91,5"
TS
P | 9 | 273313511 |  | Základové desky z betonu tr. C 12/15 | M3 | 29.798 | 2.301 | 0 |  |  | 0 | 0 | CS ÚRS 2023 02 | 0 | 3 |  |  | 0
PP
VV |  |  |  | "Podkladní beton " "základová deska" "hlavní objekt " "(17,73*12,655)*0,1" "objekt dílny" "(9,75*7,55)*0,1" "Mezisoucet 29.798565000000003" "Soucet 29,799"
TS
P | 10 | 273321411 |  | Základové desky ze ŽB bez zvýšených nároku na prostredí tr. C 20/25 | M3 | 43.4 | 2.5019 | 0 |  |  | 0 | 0 | CS ÚRS 2023 02 | 0 | 3 |  |  | 0
PP
VV |  |  |  | "Základová deska" "hlavní objekt" "32,9" "objekt dílny" "10,5" "Soucet 43,4"
TS
P | 11 | 273351121 |  | Zrízení bednení základových desek | M2 | 14.306 | 0.002472 | 0 |  |  | 0 | 0 | CS ÚRS 2023 02 | 0 | 3 |  |  | 0
PP
VV |  |  |  | "Bednení desky:" "hlavní objekt " "(17,73*2+12,655*2)*0,15" "objekt dílny" "(9,75*2+7,55*2)*0,15" "Mezisoucet 14.305500000000002" "Soucet 14,306"
TS
P | 12 | 273351122 |  | Odstranení bednení základových desek | M2 | 14.306 | 0 | 0 |  |  | 0 | 0 | CS ÚRS 2023 02 | 0 | 3 |  |  | 0
PP
VV |  |  |  | 14.306000 = 14,306 [A]
TS
P | 13 | 273361821 |  | Výztuž základových desek betonárskou ocelí 10 505 (R) | T | 0.164 | 1.0606 | 0 |  |  | 0 | 0 | CS ÚRS 2023 02 | 0 | 3 |  |  | 0
PP
VV |  |  |  | "hlavní objekt " "0,095" "objekt dílny" "0,069" "Mezisoucet 0.164" "Soucet 0,164"
TS
P | 14 | 273362021 |  | Výztuž základových desek svarovanými sítemi Kari | T | 2.133 | 1.0628 | 0 |  |  | 0 | 0 | CS ÚRS 2023 02 | 0 | 3 |  |  | 0
PP
VV |  |  |  | "kari 150/150/8" "hlavní objekt " "1,62" "objekt dílny" "0,513" "Mezisoucet 2.133" "Soucet 2,133"
TS
P | 15 | 274321411 |  | Základové pasy ze ŽB bez zvýšených nároku na prostredí tr. C 20/25 | M3 | 45.2 | 2.5019 | 0 |  |  | 0 | 0 | CS ÚRS 2023 02 | 0 | 3 |  |  | 0
PP
VV |  |  |  | "hlavní objekt " "35" "objekt dílny" "10,2" "Soucet 45,2"
TS
P | 16 | 274351121 |  | Zrízení bednení základových pasu rovného | M2 | 138.41 | 0.002692 | 0 |  |  | 0 | 0 | CS ÚRS 2023 02 | 0 | 3 |  |  | 0
PP
VV |  |  |  | "Bednení pasu:" "hlavní objekt" "(17,73*3+12,655*4)*0,5*2" "objekt dílny" "(9,75*2+7,55*2)*0,5*2" "Mezisoucet 138.41" "Soucet 138,41"
TS
P | 17 | 274351122 |  | Odstranení bednení základových pasu rovného | M2 | 138.41 | 0 | 0 |  |  | 0 | 0 | CS ÚRS 2023 02 | 0 | 3 |  |  | 0
PP
VV |  |  |  | 138.410000 = 138,410 [A]
TS
P | 18 | 279113146 |  | Základová zed tl pres 400 do 500 mm z tvárnic ztraceného bednení vcetne výplne z betonu tr. C 20/25 | M2 | 64 | 1.2382 | 0 |  |  | 0 | 0 | CS ÚRS 2023 02 | 0 | 3 |  |  | 0
PP
VV |  |  |  | "Ztracené bednení tl.500 mm" "hlavní objekt" "48" "objekt dílny" "16" "Mezisoucet 64" "Soucet 64"
TS
P | 19 | 279361821 |  | Výztuž základových zdí nosných betonárskou ocelí 10 505 | T | 5.075 | 1.0594 | 0 |  |  | 0 | 0 | CS ÚRS 2023 02 | 0 | 3 |  |  | 0
PP
VV |  |  |  | "Výztuž " "hlavní objekt" "4,217" "objekt dílny" "0,858" "Mezisoucet 5.074999999999999" "Soucet 5,075"
TS
SD |  | 3 |  | Svislé a kompletní konstrukce | [6 empty] | 0 | 0
P | 20 | 311235161 |  | Zdivo jednovrstvé z cihel broušených pres P10 do P15 na tenkovrstvou maltu tl 300 mm | M2 | 217.608 | 0.25622 | 0 |  |  | 0 | 0 | CS ÚRS 2023 02 | 0 | 3 |  |  | 0
PP
VV |  |  |  | "Vnitrní nosné" "hlavní objekt " "1.NP" "(12,455*2+17,53)*2,75" "2.NP" "(5,69*2+17,53+3,89*2)*2,75" "Mezisoucet 217.6075" "Soucet 217,608"
TS
P | 21 | 311235211 |  | Zdivo jednovrstvé z cihel broušených do P10 na tenkovrstvou maltu tl 440 mm | M2 | 439.036 | 0.33293 | 0 |  |  | 0 | 0 | CS ÚRS 2023 02 | 0 | 3 |  |  | 0
PP
VV |  |  |  | "Obvodové zdivo" "hlavní objekt " "1.NP" "(12,455*2+17,53*2)*2,75" "2.NP" "(12,455*2+17,53*2)*2,75" "objekt dílny" "(9,5*2+7,3*2)*3,25" "Mezisoucet 439.03499999999996" "Soucet 439,035"
TS
P | 22 | 330321611 |  | Sloupy nebo pilíre z betonu pohledového tr. C 30/37 bez výztuže | M3 | 7.7 | 2.5019 | 0 |  |  | 0 | 0 | CS ÚRS 2023 02 | 0 | 3 |  |  | 0
PP
VV |  |  |  | "ŽB sloupy" "7,7" "Soucet 7,7"
TS
P | 23 | 331351111 |  | Zrízení bednení ctyrúhelníkových sloupu v do 4 m prurezu do 0,04 m2 | M2 | 104.65 | 0.0036 | 0 |  |  | 0 | 0 | CS ÚRS 2023 02 | 0 | 3 |  |  | 0
PP
VV |  |  |  | "bednení" "(0,35*2+0,3*2)*3,5*23" "Soucet 104,65"
TS
P | 24 | 331351112 |  | Odstranení bednení ctyrúhelníkových sloupu v do 4 m prurezu do 0,04 m2 | M2 | 104.65 | 0 | 0 |  |  | 0 | 0 | CS ÚRS 2023 02 | 0 | 3 |  |  | 0
PP
VV |  |  |  | 104.650000 = 104,650 [A]
TS
P | 25 | 331361821 |  | Výztuž sloupu hranatých betonárskou ocelí 10 505 | T | 0.275 | 1.0524 | 0 |  |  | 0 | 0 | CS ÚRS 2023 02 | 0 | 3 |  |  | 0
PP
VV |  |  |  | "výztuž" "0,275" "Soucet 0,275"
TS
P | 26 | 342272225 |  | Prícka z pórobetonových hladkých tvárnic na tenkovrstvou maltu tl 100 mm | M2 | 125.236 | 0.06172 | 0 |  |  | 0 | 0 | CS ÚRS 2023 02 | 0 | 3 |  |  | 0
PP
VV |  |  |  | "Vnitrní prícky" "hlavní objekt " "1.NP" "(1,9+0,9+3,74*2+5,565*2+2,265*2+1,49)*2,75" "2.NP" "(1,85+5,69+3,96*2+1,65+1)*2,75" "Mezisoucet 125.23500000000001" "Soucet 125,235"
TS
P | 27 | 342272245 |  | Prícka z pórobetonových hladkých tvárnic na tenkovrstvou maltu tl 150 mm | M2 | 96.553 | 0.07921 | 0 |  |  | 0 | 0 | CS ÚRS 2023 02 | 0 | 3 |  |  | 0
PP
VV |  |  |  | "Vnitrní prícky" "hlavní objekt " "1.NP" "(3,29*2+3,2+9,45)*2,75" "2.NP" "(3,29*2+3,05+6,25)*2,75" "Mezisoucet 96.55250000000001" "Soucet 96,553"
TS
P | 28 | 389361001 |  | Doplnující výztuž prefabrikovaných konstrukcí z betonárské oceli | T | 1.5 | 1.0384 | 0 |  |  | 0 | 0 | CS ÚRS 2023 02 | 0 | 3 |  |  | 0
PP
VV |  |  |  | "1,5" "Soucet 1,5"
TS
P | 29 | 389381001 |  | Dobetonování prefabrikovaných konstrukcí | M3 | 5.008 | 2.6447 | 0 |  |  | 0 | 0 | CS ÚRS 2023 02 | 0 | 3 |  |  | 0
PP
VV |  |  |  | "Dobetonávka" "(1,950+0,475)*3,6*0,25" "Betonová zálivka spar" "(260,2+155,3)*0,0068" "Soucet 5,008"
TS
SD |  | 4 |  | Vodorovné konstrukce | [6 empty] | 0 | 0
P | 30 | 411121125 |  | Montáž prefabrikovaných ŽB stropu ze stropních panelu š 1200 mm dl pres 3800 do 7000 mm | KUS | 65 | 0.12901 | 0 |  |  | 0 | 0 | CS ÚRS 2023 02 | 0 | 3 |  |  | 0
PP
VV |  |  |  | "Spiroll " "hlavní objekt" "1.NP" "27" "2.NP" "30" "objekt dílny" "8" "Soucet 65"
TS
P | 31 | 411354313 |  | Zrízení podperné konstrukce stropu výšky do 4 m tl pres 15 do 25 cm | M2 | 415.5 | 0.00088 | 0 |  |  | 0 | 0 | CS ÚRS 2023 02 | 0 | 3 |  |  | 0
PP
VV |  |  |  | "strop nad 1.NP-hlavní objekt" "155,3" "strop nad 2.NP-hlavní objekt + 1.NP objekt dílny" "260,2" "Mezisoucet 415.5" "Soucet 415,5"
TS
P | 32 | 411354314 |  | Odstranení podperné konstrukce stropu výšky do 4 m tl pres 15 do 25 cm | M2 | 415.5 | 0 | 0 |  |  | 0 | 0 | CS ÚRS 2023 02 | 0 | 3 |  |  | 0
PP
VV |  |  |  | 415.500000 = 415,500 [A]
TS
P | 33 | 417321616 |  | Ztužující pásy a vence ze ŽB tr. C 30/37 | M3 | 37 | 2.502 | 0 |  |  | 0 | 0 | CS ÚRS 2023 02 | 0 | 3 |  |  | 0
PP
VV |  |  |  | "vence a pruvlaky" "hlavní budova" "1.NP" "17,7" "2.NP" "15,9" "objekt dílny" "3,4" "Soucet 37"
TS
P | 34 | 417351115 |  | Zrízení bednení ztužujících vencu | M2 | 334.05 | 0.00842 | 0 |  |  | 0 | 0 | CS ÚRS 2023 02 | 0 | 3 |  |  | 0
PP
VV |  |  |  | "bednení vencu" "hlavní objekt" "1.NP" "(17,33*3+12,38*4)*0,75*2" "2.NP" "(17,33*3+12,38*4)*0,75*2" "objekt dílny" "(9,3*2+7,1*2)*0,45*2" "Soucet 334,05"
TS
P | 35 | 417351116 |  | Odstranení bednení ztužujících vencu | M2 | 334.05 | 0 | 0 |  |  | 0 | 0 | CS ÚRS 2023 02 | 0 | 3 |  |  | 0
PP
VV |  |  |  | 334.050000 = 334,050 [A]
TS
P | 36 | 417361821 |  | Výztuž ztužujících pásu a vencu betonárskou ocelí 10 505 | T | 6.866 | 1.0529 | 0 |  |  | 0 | 0 | CS ÚRS 2023 02 | 0 | 3 |  |  | 0
PP
VV |  |  |  | "výztuž venec " "hlavní objekt" "1.NP" "3,398" "2.NP" "3,175" "objekt dílny" "0,293" "Soucet 6,866"
TS
P | 37 | 430321616 |  | Schodištová konstrukce a rampa ze ŽB tr. C 30/37 | M3 | 4.8 | 2.5019 | 0 |  |  | 0 | 0 | CS ÚRS 2023 02 | 0 | 3 |  |  | 0
PP
VV |  |  |  | "schodište - hlavní budova" "4,8" "Soucet 4,8"
TS
P | 38 | 430361821 |  | Výztuž schodištové konstrukce a rampy betonárskou ocelí 10 505 | T | 1 | 1.0493 | 0 |  |  | 0 | 0 | CS ÚRS 2023 02 | 0 | 3 |  |  | 0
PP
VV |  |  |  | 1.000000 = 1,000 [A]
TS
P | 39 | 431351125 |  | Zrízení bednení podest schodišt a ramp krivocarých v do 4 m | M2 | 10.8 | 0.01412 | 0 |  |  | 0 | 0 | CS ÚRS 2023 02 | 0 | 3 |  |  | 0
PP
VV |  |  |  | "bednení" "(3*2+1,2)*1,5" "Soucet 10,8"
TS
P | 40 | 431351126 |  | Odstranení bednení podest schodišt a ramp krivocarých v do 4 m | M2 | 10.8 | 0 | 0 |  |  | 0 | 0 | CS ÚRS 2023 02 | 0 | 3 |  |  | 0
PP
VV |  |  |  | 10.800000 = 10,800 [A]
TS
P | 41 | 431351128 |  | Príplatek ke zrízení bednení podest schodišt za podpernou konstrukci pres 4 do 6 m | M2 | 10.8 | 0.00281 | 0 |  |  | 0 | 0 | CS ÚRS 2023 02 | 0 | 3 |  |  | 0
PP
VV |  |  |  | 10.800000 = 10,800 [A]
TS
P | 42 | 431351129 |  | Príplatek k odstranení bednení podest schodišt za podpernou konstrukci pres 4 do 6 m | M2 | 10.8 | 0 | 0 |  |  | 0 | 0 | CS ÚRS 2023 02 | 0 | 3 |  |  | 0
PP
VV |  |  |  | 10.800000 = 10,800 [A]
TS
P | 43 | 434351145 |  | Zrízení bednení stupnu krivocarých schodišt | M2 | 13.74 | 0.00916 | 0 |  |  | 0 | 0 | CS ÚRS 2023 02 | 0 | 3 |  |  | 0
PP
VV |  |  |  | "bednení stupnu" "20*(0,290+0,168)*1,5" "Soucet 13,74"
TS
P | 44 | 434351146 |  | Odstranení bednení stupnu krivocarých schodišt | M2 | 13.74 | 0 | 0 |  |  | 0 | 0 | CS ÚRS 2023 02 | 0 | 3 |  |  | 0
PP
VV |  |  |  | 13.740000 = 13,740 [A]
TS
P | 45 | H 499-998012 |  | DOD stropní dílec prefabrikovaný dutinový z predpjatého ŽB, napr. typ Spiroll PPD 254 | M2 | 260.2 | 0 | 0 |  |  | 0 | 0 | vlastní | 0 | 3 |  |  | 0
PP
VV |  |  |  | "strop nad 2.NP+objekt dílny" "260,2" "Mezisoucet 260.2" "Soucet 260,2"
TS
P | 46 | H 499-998013 |  | DOD stropní dílec prefabrikovaný dutinový z predpjatého ŽB, napr. typ Spiroll PPD 256 | M2 | 155.3 | 0 | 0 |  |  | 0 | 0 | vlastní | 0 | 3 |  |  | 0
PP
VV |  |  |  | "strop nad 1.NP" "155,3" "Mezisoucet 155.3" "Soucet 155,3"
TS
SD |  | 6 |  | Úpravy povrchu, podlahy a osazování výplní | [6 empty] | 0 | 0
P | 47 | 28375873 |  | deska EPS 70 pro konstrukce s malým zatížením ?=0,039 tl 100mm | M2 | 531.24 | 0.002 | 0 |  |  | 0 | 0 | CS ÚRS 2023 02 | 0 | 3 |  |  | 0
PP
VV |  |  |  | "zateplení " "hlavní objekt" "128*2+91,3*2" "Mezisoucet 438.6" "objekt dílny" "39,6*2+30*2" "Mezisoucet 139.2" "odecet sokl" "-46,56" "Mezisoucet -46.56" "Soucet 531,24"
TS
P | 48 | 28376017 |  | deska perimetrická fasádní soklová 150kPa ?=0,035 tl 100mm | M2 | 46.56 | 0.0029 | 0 |  |  | 0 | 0 | CS ÚRS 2023 02 | 0 | 3 |  |  | 0
PP
VV |  |  |  | "Zateplení soklu tl.100 mm" "(17,03+12,63)*2*0,5+(9+7,9)*2*0,5" "Mezisoucet 46.56" "Soucet 46,56"
TS
P | 49 | 55331486 |  | záruben jednokrídlá ocelová pro zdení tl steny 110-150mm rozmeru 700/1970, 2100mm | KUS | 10 | 0.01489 | 0 |  |  | 0 | 0 | CS ÚRS 2023 02 | 0 | 3 |  |  | 0
PP
VV |  |  |  | 10.000000 = 10,000 [A]
TS
P | 50 | 55331487 |  | záruben jednokrídlá ocelová pro zdení tl steny 110-150mm rozmeru 800/1970, 2100mm | KUS | 17 | 0.01521 | 0 |  |  | 0 | 0 | CS ÚRS 2023 02 | 0 | 3 |  |  | 0
PP
VV |  |  |  | 17.000000 = 17,000 [A]
TS
P | 51 | 55331488 |  | záruben jednokrídlá ocelová pro zdení tl steny 110-150mm rozmeru 900/1970, 2100mm | KUS | 2 | 0.01553 | 0 |  |  | 0 | 0 | CS ÚRS 2023 02 | 0 | 3 |  |  | 0
PP
VV |  |  |  | 2.000000 = 2,000 [A]
TS
P | 52 | 611111001 |  | Ubroušení výstupku betonu vnitrních neomítaných stropu po odbednení | M2 | 415.5 | 0 | 0 |  |  | 0 | 0 | CS ÚRS 2023 02 | 0 | 3 |  |  | 0
PP
VV |  |  |  | "Vnitrní omítka " "strop nad 2.NP+objekt dílny" "260,2" "strop nad 1.NP" "155,3" "Mezisoucet 415.5" "Soucet 415,5"
TS
P | 53 | 611111121 |  | Vyspravení lokální cementovou maltou vnitrních stropu betonových nebo železobetonových | M2 | 415.5 | 0.0021 | 0 |  |  | 0 | 0 | CS ÚRS 2023 02 | 0 | 3 |  |  | 0
PP
VV |  |  |  | "Vnitrní omítka " "strop nad 2.NP+objekt dílny" "260,2" "strop nad 1.NP" "155,3" "Mezisoucet 415.5" "Soucet 415,5"
TS
P | 54 | 611131101 |  | Cementový postrik vnitrních stropu nanášený celoplošne rucne | M2 | 415.5 | 0.00735 | 0 |  |  | 0 | 0 | CS ÚRS 2023 02 | 0 | 3 |  |  | 0
PP
VV |  |  |  | "Vnitrní omítka " "strop nad 2.NP+objekt dílny" "260,2" "strop nad 1.NP" "155,3" "Mezisoucet 415.5" "Soucet 415,5"
TS
P | 55 | 611142001 |  | Potažení vnitrních stropu sklovláknitým pletivem vtlaceným do tenkovrstvé hmoty | M2 | 415.5 | 0.004384 | 0 |  |  | 0 | 0 | CS ÚRS 2023 02 | 0 | 3 |  |  | 0
PP
VV |  |  |  | "Vnitrní omítka " "strop nad 2.NP+objekt dílny" "260,2" "strop nad 1.NP" "155,3" "Mezisoucet 415.5" "Soucet 415,5"
TS
P | 56 | 611321141 |  | Vápenocementová omítka štuková dvouvrstvá vnitrních stropu rovných nanášená rucne | M2 | 415.5 | 0.01838 | 0 |  |  | 0 | 0 | CS ÚRS 2023 02 | 0 | 3 |  |  | 0
PP
VV |  |  |  | "Vnitrní omítka " "strop nad 2.NP+objekt dílny" "260,2" "strop nad 1.NP" "155,3" "Mezisoucet 415.5" "Soucet 415,5"
TS
P | 57 | 611321191 |  | Príplatek k vápenocementové omítce vnitrních stropu za každých dalších 5 mm tlouštky rucne | M2 | 415.5 | 0.0079 | 0 |  |  | 0 | 0 | CS ÚRS 2023 02 | 0 | 3 |  |  | 0
PP
VV |  |  |  | "415,5" "Soucet 415,5"
TS
P | 58 | 612131101 |  | Cementový postrik vnitrních sten nanášený celoplošne rucne | M2 | 874.461 | 0.00735 | 0 |  |  | 0 | 0 | CS ÚRS 2023 02 | 0 | 3 |  |  | 0
PP
VV |  |  |  | 874.461000 = 874,461 [A]
TS
P | 59 | 612142001 |  | Potažení vnitrních sten sklovláknitým pletivem vtlaceným do tenkovrstvé hmoty | M2 | 1260.461 | 0.004384 | 0 |  |  | 0 | 0 | CS ÚRS 2023 02 | 0 | 3 |  |  | 0
PP
VV |  |  |  | "Vnitrní omítky" "Obvodové zdivo" "hlavní objekt " "1.NP" "(12,455*2+17,53*2)*2,75" "2.NP" "(12,455*2+17,53*2)*2,75" "objekt dílny" "(9,5*2+7,3*2)*3,25" "Mezisoucet 439.03499999999996" "Vnitrní nosné" "hlavní objekt " "1.NP" "(12,455*2+17,53)*2,75*2" "2.NP" "(5,69*2+17,53+3,89*2)*2,75*2" "Mezisoucet 435.215" "Vnitrní prícky" "hlavní objekt " "1.NP" "(3,29*2+3,2+9,45)*2,75*2" "2.NP" "(3,29*2+3,05+6,25)*2,75*2" "Mezisoucet 193.10500000000002" "Vnitrní prícky" "hlavní objekt " "1.NP" "(3,29*2+3,2+9,45)*2,75*2" "2.NP" "(3,29*2+3,05+6,25)*2,75*2" "Mezisoucet 193.10500000000002" "Soucet 1260,46"
TS
P | 60 | 612321131 |  | Potažení vnitrních sten vápenocementovým štukem tlouštky do 3 mm | M2 | 1260.461 | 0.003 | 0 |  |  | 0 | 0 | CS ÚRS 2023 02 | 0 | 3 |  |  | 0
PP
VV |  |  |  | 1260.461000 = 1260,461 [A]
TS
P | 61 | 612321141 |  | Vápenocementová omítka štuková dvouvrstvá vnitrních sten nanášená rucne | M2 | 874.251 | 0.01838 | 0 |  |  | 0 | 0 | CS ÚRS 2023 02 | 0 | 3 |  |  | 0
PP
VV |  |  |  | "Vnitrní omítky" "Obvodové zdivo" "hlavní objekt " "1.NP" "(12,455*2+17,53*2)*2,75" "2.NP" "(12,455*2+17,53*2)*2,75" "objekt dílny" "(9,5*2+7,3*2)*3,25" "Mezisoucet 439.03499999999996" "Vnitrní nosné" "hlavní objekt " "1.NP" "(12,455*2+17,53)*2,75*2" "2.NP" "(5,69*2+17,53+3,89*2)*2,75*2" "Mezisoucet 435.215" "Soucet 874,25"
TS
P | 62 | 622131121 |  | Penetracní náter vnejších sten nanášený rucne | M2 | 577.8 | 0.000263 | 0 |  |  | 0 | 0 | CS ÚRS 2023 02 | 0 | 3 |  |  | 0
PP
VV |  |  |  | "577,8" "Soucet 577,8"
TS
P | 63 | 622151001 |  | Penetracní akrylátový náter vnejších pastovitých tenkovrstvých omítek sten | M2 | 531.24 | 0.00022 | 0 |  |  | 0 | 0 | CS ÚRS 2023 02 | 0 | 3 |  |  | 0
PP
VV |  |  |  | 531.240000 = 531,240 [A]
TS
P | 64 | 622151021 |  | Penetracní akrylátový náter vnejších mozaikových tenkovrstvých omítek sten | M2 | 46.56 | 0.00018 | 0 |  |  | 0 | 0 | CS ÚRS 2023 02 | 0 | 3 |  |  | 0
PP
VV |  |  |  | 46.560000 = 46,560 [A]
TS
P | 65 | 622211021 |  | Montáž kontaktního zateplení vnejších sten lepením a mechanickým kotvením polystyrénových desek do betonu a zdiva tl pres 80 do 120 mm | M2 | 577.8 | 0.008516 | 0 |  |  | 0 | 0 | CS ÚRS 2023 02 | 0 | 3 |  |  | 0
PP
VV |  |  |  | "46,56+531,24" "Soucet 577,8"
TS
P | 66 | 622251105 |  | Príplatek k cenám kontaktního zateplení vnejších sten za zápustnou montáž a použití použití tepelneizolacních zátek z minerální vlny | M2 | 577.8 | 8.1e-05 | 0 |  |  | 0 | 0 | CS ÚRS 2023 02 | 0 | 3 |  |  | 0
PP
VV |  |  |  | 577.800000 = 577,800 [A]
TS
P | 67 | 622511112 |  | Tenkovrstvá akrylátová mozaiková strednezrnná omítka vnejších sten | M2 | 46.56 | 0.0057 | 0 |  |  | 0 | 0 | CS ÚRS 2023 02 | 0 | 3 |  |  | 0
PP
VV |  |  |  | 46.560000 = 46,560 [A]
TS
P | 68 | 622531022 |  | Tenkovrstvá silikonová zrnitá omítka zrnitost 2,0 mm vnejších sten | M2 | 531.24 | 0.0033 | 0 |  |  | 0 | 0 | CS ÚRS 2023 02 | 0 | 3 |  |  | 0
PP
VV |  |  |  | 531.240000 = 531,240 [A]
TS
P | 69 | 629991012 |  | Zakrytí výplní otvoru fólií prilepenou na zacištovací lišty | M2 | 212.536 | 0 | 0 |  |  | 0 | 0 | CS ÚRS 2023 02 | 0 | 3 |  |  | 0
PP
VV |  |  |  | "Venkovní zakrytí" "87,943+18,325" "Mezisoucet 106.268" "vnitrní zakrytí" "106,268" "Mezisoucet 106.268" "Soucet 212,536"
TS
P | 70 | 632441219 |  | Poter anhydritový samonivelacní litý C25 pres 40 do 45 mm | M2 | 409.3 | 0.10098 | 0 |  |  | 0 | 0 | CS ÚRS 2023 02 | 0 | 3 |  |  | 0
PP
VV |  |  |  | "PVC podlaha" "1.NP+2.NP" "17,7+106,8" "Keramická dlažba" "1.NP+2.NP" "211,8+73" "Soucet 409,3"
TS
P | 71 | 632481213 |  | Separacní vrstva z PE fólie | M2 | 409.3 | 0.000132 | 0 |  |  | 0 | 0 | CS ÚRS 2023 02 | 0 | 3 |  |  | 0
PP
VV |  |  |  | "separacní vrstva " "409,3" "Mezisoucet 409.3" "Soucet 409,3"
TS
P | 72 | 633811111 |  | Broušení nerovností betonových podlah do 2 mm - stržení šlemu | M2 | 409.3 | 1e-06 | 0 |  |  | 0 | 0 | CS ÚRS 2023 02 | 0 | 3 |  |  | 0
PP
VV |  |  |  | 409.300000 = 409,300 [A]
TS
P | 73 | 634112112 |  | Obvodová dilatace podlahovým páskem z penového PE mezi stenou a mazaninou nebo poterem v 100 mm | M | 500 | 2e-05 | 0 |  |  | 0 | 0 | CS ÚRS 2023 02 | 0 | 3 |  |  | 0
PP
VV |  |  |  | "Obvodová dilatace " "500" "Mezisoucet 500" "Soucet 500"
TS
P | 74 | 642942111 |  | Osazování zárubní nebo rámu dverních kovových do 2,5 m2 na MC | KUS | 29 | 0.01777 | 0 |  |  | 0 | 0 | CS ÚRS 2023 02 | 0 | 3 |  |  | 0
PP
VV |  |  |  | "ocelové zárubne " "29" "Soucet 29"
TS
P | 75 | 642942221 |  | Osazování zárubní nebo rámu dverních kovových pres 2,5 do 4,5 m2 na MC | KUS | 1 | 0.03532 | 0 |  |  | 0 | 0 | CS ÚRS 2023 02 | 0 | 3 |  |  | 0
PP
VV |  |  |  | "ocelová záruben " "1" "Soucet 1"
TS
P | 76 | SLD.0028672.URS |  | ocelová záruben YHKT rozmeru 180/197, 210cm šírky 11-15cm | KUS | 1 | 0.0195 | 0 |  |  | 0 | 0 | CS ÚRS 2023 02 | 0 | 3 |  |  | 0
PP
VV |  |  |  | 1.000000 = 1,000 [A]
TS
SD |  | 711 |  | Izolace proti vode, vlhkosti a plynum | [6 empty] | 0 | 0
P | 77 | 11163150 |  | lak penetracní asfaltový | T | 0.132 | 1 | 0 |  |  | 0 | 0 | CS ÚRS 2023 02 | 0 | 3 |  |  | 0
PP
VV |  |  |  | "materiál" "287,686*0,4/1000*1,15" "Mezisoucet 0.13233556" "Soucet 0,132"
TS
P | 78 | 11163150 | 1 | lak penetracní asfaltový | T | 0.022 | 1 | 0 |  |  | 0 | 0 | CS ÚRS 2023 02 | 0 | 3 |  |  | 0
PP
VV |  |  |  | "materiál" "46,780*0,4/1000*1,15" "Mezisoucet 0.0215188" "Soucet 0,022"
TS
P | 79 | 62832002 |  | pás asfaltový natavitelný oxidovaný tl 4,2mm typu s vložkou ze sklenené rohože, hrubozrnným posypem | M2 | 308.401 | 0.0053 | 0 |  |  | 0 | 0 | CS ÚRS 2023 02 | 0 | 3 |  |  | 0
PP
VV |  |  |  | "materiál" "268,175*1,15" "Mezisoucet 308.40125" "Soucet 308,401"
TS
P | 80 | 62832002 | 1 | pás asfaltový natavitelný oxidovaný tl 4,2mm typu s vložkou ze sklenené rohože, hrubozrnným posypem | M2 | 330.839 | 0.0053 | 0 |  |  | 0 | 0 | CS ÚRS 2023 02 | 0 | 3 |  |  | 0
PP
VV |  |  |  | "materiál" "287,686*1,15" "Mezisoucet 330.8389" "Soucet 330,839"
TS
P | 81 | 711111001 |  | Provedení izolace proti zemní vlhkosti vodorovné za studena náterem penetracním | M2 | 287.686 | 0 | 0 |  |  | 0 | 0 | CS ÚRS 2023 02 | 0 | 3 |  |  | 0
PP
VV |  |  |  | 287.686000 = 287,686 [A]
TS
P | 82 | 711112001 |  | Provedení izolace proti zemní vlhkosti svislé za studena náterem penetracním | M2 | 46.78 | 0 | 0 |  |  | 0 | 0 | CS ÚRS 2023 02 | 0 | 3 |  |  | 0
PP
VV |  |  |  | 46.780000 = 46,780 [A]
TS
P | 83 | 711113117 |  | Izolace proti vlhkosti vodorovná za studena tesnicí sterkou jednosložkovou na bázi cementu | M2 | 284.8 | 0.0035 | 0 |  |  | 0 | 0 | CS ÚRS 2023 02 | 0 | 3 |  |  | 0
PP
VV |  |  |  | "Hydroizolace " "1.NP+2.NP" "211,8+73" "Mezisoucet 284.8" "Soucet 284,8"
TS
P | 84 | 711113127 |  | Izolace proti vlhkosti svislá za studena tesnicí sterkou jednosložkovou na bázi cementu | M2 | 127.44 | 0.0035 | 0 |  |  | 0 | 0 | CS ÚRS 2023 02 | 0 | 3 |  |  | 0
PP
VV |  |  |  | "Hydroizolace " "1 NP" "(14,36*2)*2+22*2" "2.NP" "13*2" "Mezisoucet 127.44" "Soucet 127,44"
TS
P | 85 | 711141559 |  | Provedení izolace proti zemní vlhkosti pásy pritavením vodorovné NAIP | M2 | 287.686 | 0.0004 | 0 |  |  | 0 | 0 | CS ÚRS 2023 02 | 0 | 3 |  |  | 0
PP
VV |  |  |  | "Hydroizolace " "17,53*12,455+9,5*7,3" "Mezisoucet 287.68615" "Soucet 287,686"
TS
P | 86 | 711142559 |  | Provedení izolace proti zemní vlhkosti pásy pritavením svislé NAIP | M2 | 46.78 | 0.0004 | 0 |  |  | 0 | 0 | CS ÚRS 2023 02 | 0 | 3 |  |  | 0
PP
VV |  |  |  | "Hydroizolace " "(17,53+12,45)*2*0,5+(9,5+7,3)*2*0,5" "Mezisoucet 46.78" "Soucet 46,78"
TS
P | 87 | 998711102 |  | Presun hmot tonážní pro izolace proti vode, vlhkosti a plynum v objektech v pres 6 do 12 m | T | 5.119 | 0 | 0 |  |  | 0 | 0 | CS ÚRS 2023 02 | 0 | 3 |  |  | 0
PP
VV |  |  |  | 5.119000 = 5,119 [A]
TS
SD |  | 712 |  | Povlakové krytiny | [6 empty] | 0 | 0
P | 88 | 28322012 |  | fólie hydroizolacní strešní mPVC mechanicky kotvená tl 1,5mm šedá | M2 | 30.73 | 0.0019 | 0 |  |  | 0 | 0 | CS ÚRS 2023 02 | 0 | 3 |  |  | 0
PP
VV |  |  |  | "27,936*1,1" "Soucet 30,73"
TS
P | 89 | 28322012 | 1 | fólie hydroizolacní strešní mPVC mechanicky kotvená tl 1,5mm šedá | M2 | 314.808 | 0.0019 | 0 |  |  | 0 | 0 | CS ÚRS 2023 02 | 0 | 3 |  |  | 0
PP
VV |  |  |  | "plochá strecha" "(17,03*12,63+9*7,9)*1,1" "Soucet 314,808"
TS
P | 90 | 62866281 |  | pás asfaltový samolepicí modifikovaný SBS tl 3,0mm s vložkou ze sklenené tkaniny se spalitelnou fólií nebo jemnozrnným minerálním posypem nebo textilií na horním povrchu | M2 | 333.553 | 0.004 | 0 |  |  | 0 | 0 | CS ÚRS 2023 02 | 0 | 3 |  |  | 0
PP
VV |  |  |  | "286,189 * 1,1655 ` Prepoctené koeficientem množství"
TS
P | 91 | 69311172 |  | geotextilie PP s ÚV stabilizací 300g/m2 | M2 | 329.117 | 0.0003 | 0 |  |  | 0 | 0 | CS ÚRS 2023 02 | 0 | 3 |  |  | 0
PP
VV |  |  |  | "286,189*1,15" "Soucet 329,117"
TS
P | 92 | 712331111 |  | Provedení povlakové krytiny strech do 10° podkladní vrstvy pásy na sucho samolepící | M2 | 286.189 | 0 | 0 |  |  | 0 | 0 | CS ÚRS 2023 02 | 0 | 3 |  |  | 0
PP
VV |  |  |  | "plochá strecha-parotes" "17,03*12,63+9*7,9" "Soucet 286,189"
TS
P | 93 | 712363352 |  | Povlakové krytiny strech do 10° z tvarovaných poplastovaných lišt délky 2 m koutová lišta vnitrní rš 100 mm | M | 67.09 | 0.0006 | 0 |  |  | 0 | 0 | CS ÚRS 2023 02 | 0 | 3 |  |  | 0
PP
VV |  |  |  | "plochá strecha" "(17,03+12,63*2)+(9+7,9*2)" "Soucet 67,09"
TS
P | 94 | 712363353 |  | Povlakové krytiny strech do 10° z tvarovaných poplastovaných lišt délky 2 m koutová lišta vnejší rš 100 mm | M | 67.09 | 0.0006 | 0 |  |  | 0 | 0 | CS ÚRS 2023 02 | 0 | 3 |  |  | 0
PP
VV |  |  |  | 67.090000 = 67,090 [A]
TS
P | 95 | 712363354 |  | Povlakové krytiny strech do 10° z tvarovaných poplastovaných lišt délky 2 m stenová lišta vyhnutá rš 70 mm | M | 67.09 | 0.00043 | 0 |  |  | 0 | 0 | CS ÚRS 2023 02 | 0 | 3 |  |  | 0
PP
VV |  |  |  | 67.090000 = 67,090 [A]
TS
P | 96 | 712363356 |  | Povlakové krytiny strech do 10° z tvarovaných poplastovaných lišt délky 2 m okapnice široká rš 200 mm | M | 26.03 | 0.0012 | 0 |  |  | 0 | 0 | CS ÚRS 2023 02 | 0 | 3 |  |  | 0
PP
VV |  |  |  | "plochá strecha" "(17,03)+(9)" "Soucet 26,03"
TS
P | 97 | 712363604 |  | Provedení povlak krytiny svisle | M2 | 27.936 | 0.00014 | 0 |  |  | 0 | 0 | CS ÚRS 2023 02 | 0 | 3 |  |  | 0
PP
VV |  |  |  | "plochá strecha" "(17,03+12,63)*2*0,3+(9+7,9)*2*0,3" "Soucet 27,936"
TS
P | 98 | 712363605 |  | Provedení povlak krytiny mechanicky kotvenou do betonu TI tl pres 240 mm krajní pole, budova v do 18 m | M2 | 286.189 | 0.00028 | 0 |  |  | 0 | 0 | CS ÚRS 2023 02 | 0 | 3 |  |  | 0
PP
VV |  |  |  | "plochá strecha" "17,03*12,63+9*7,9" "Soucet 286,189"
TS
P | 99 | 712391171 |  | Provedení povlakové krytiny strech do 10° podkladní textilní vrstvy | M2 | 286.189 | 0 | 0 |  |  | 0 | 0 | CS ÚRS 2023 02 | 0 | 3 |  |  | 0
PP
VV |  |  |  | "plochá strecha-separacní vrstva" "17,03*12,63+9*7,9" "Soucet 286,189"
TS
P | 100 | 712491176 |  | Provedení povlakové krytiny strech pres 10° do 30° pripevnení izolace kotvícími terci | KUS | 2289.512 | 0 | 0 |  |  | 0 | 0 | CS ÚRS 2023 02 | 0 | 3 |  |  | 0
PP
VV |  |  |  | "286,189*8" "Soucet 2289,512"
TS
P | 101 | 712R001 |  | D+M atikového klínu z tvrzené minerální vaty | M | 67.09 | 0 | 0 |  |  | 0 | 0 | vlastní | 0 | 3 |  |  | 0
PP
VV |  |  |  | "67,09" "Soucet 67,09"
TS
P | 102 | 712R002 |  | Detaily strechy, prostupy, systémové pruchodky, utesnení vc. dodávky materiálu apod. | KPL | 1 | 0 | 0 |  |  | 0 | 0 | vlastní | 0 | 3 |  |  | 0
PP
VV |  |  |  | 1.000000 = 1,000 [A]
TS
P | 103 | 998712202 |  | Presun hmot procentní pro krytiny povlakové v objektech v pres 6 do 12 m | % | 6097.203 | 0 | 0 |  |  | 0 | 0 | CS ÚRS 2023 02 | 0 | 3 |  |  | 0
PP
VV |  |  |  | 6097.203000 = 6097,203 [A]
TS
SD |  | 713 |  | Izolace tepelné | [6 empty] | 0 | 0
P | 104 | 28372324 |  | deska EPS 100 pro konstrukce s bežným zatížením ?=0,037 tl 300mm | M2 | 329.117 | 0.0075 | 0 |  |  | 0 | 0 | CS ÚRS 2023 02 | 0 | 3 |  |  | 0
PP
VV |  |  |  | "286,189*1,15" "Soucet 329,117"
TS
P | 105 | 28375963 |  | deska EPS 200 pro konstrukce s velmi vysokým zatížením ?=0,034 tl 200mm | M2 | 252.45 | 0.007 | 0 |  |  | 0 | 0 | CS ÚRS 2023 02 | 0 | 3 |  |  | 0
PP
VV |  |  |  | "229,5*1,1" "Soucet 252,45"
TS
P | 106 | 28376142 |  | klín izolacní EPS 150 spád do 5% | M3 | 28.619 | 0.025 | 0 |  |  | 0 | 0 | CS ÚRS 2023 02 | 0 | 3 |  |  | 0
PP
VV |  |  |  | "286,189*0,1" "Soucet 28,619"
TS
P | 107 | 713121111 |  | Montáž izolace tepelné podlah volne kladenými rohožemi, pásy, dílci, deskami 1 vrstva | M2 | 409.3 | 0 | 0 |  |  | 0 | 0 | CS ÚRS 2023 02 | 0 | 3 |  |  | 0
PP
VV |  |  |  | "Izolace podlahy " "1.NP" "229,5" "2.NP" "179,8" "Mezisoucet 409.3" "Soucet 409,3"
TS
P | 108 | 713141151 |  | Montáž izolace tepelné strech plochých kladené volne 1 vrstva rohoží, pásu, dílcu, desek | M2 | 286.189 | 0 | 0 |  |  | 0 | 0 | CS ÚRS 2023 02 | 0 | 3 |  |  | 0
PP
VV |  |  |  | "plochá strecha" "17,03*12,63+9*7,9" "Soucet 286,189"
TS
P | 109 | 713141263 |  | Prikotvení tepelné izolace šrouby do betonu pro izolaci tl pres 240 mm | M2 | 286.189 | 0.0001 | 0 |  |  | 0 | 0 | CS ÚRS 2023 02 | 0 | 3 |  |  | 0
PP
VV |  |  |  | 286.189000 = 286,189 [A]
TS
P | 110 | 713141311 |  | Montáž izolace tepelné strech plochých kladené volne, spádová vrstva | M2 | 286.189 | 0 | 0 |  |  | 0 | 0 | CS ÚRS 2023 02 | 0 | 3 |  |  | 0
PP
VV |  |  |  | 286.189000 = 286,189 [A]
TS
P | 111 | 998713102 |  | Presun hmot tonážní pro izolace tepelné v objektech v pres 6 do 12 m | T | 5.108 | 0 | 0 |  |  | 0 | 0 | CS ÚRS 2023 02 | 0 | 3 |  |  | 0
PP
VV |  |  |  | 5.108000 = 5,108 [A]
TS
P | 112 | ISV.85910573031 |  | Isover EPS RigiFloor 4000 - 50mm, ?D = 0,044 (W·m-1·K-1),1000x500x50mm, elastifikovaný polystyren pro krocejový útlum težkých plovoucích podlah (beton, anhydrit) s užitným zatížením max. 4 kN/m2. | M2 | 197.78 | 0.00065 | 0 |  |  | 0 | 0 | CS ÚRS 2023 02 | 0 | 3 |  |  | 0
PP
VV |  |  |  | "2.NP" "179,8*1,1" "Soucet 197,78"
TS
SD |  | 721 |  | Zdravotechnika - vnitrní kanalizace | [6 empty] | 0 | 0
P | 113 | 721241102 |  | Lapac strešních splavenin z litiny DN 125 | KUS | 3 | 0.02652 | 0 |  |  | 0 | 0 | CS ÚRS 2023 02 | 0 | 3 |  |  | 0
PP
VV |  |  |  | "3" "Soucet 3"
TS
P | 114 | 998721102 |  | Presun hmot tonážní pro vnitrní kanalizace v objektech v pres 6 do 12 m | T | 0.08 | 0 | 0 |  |  | 0 | 0 | CS ÚRS 2023 02 | 0 | 3 |  |  | 0
PP
VV |  |  |  | 0.080000 = 0,080 [A]
TS
SD |  | 741 |  | Elektroinstalace - silnoproud | [6 empty] | 0 | 0
P | 115 | 35442062 |  | pás zemnící 30x4mm FeZn vcetne spojek | KG | 130 | 0.001 | 0 |  |  | 0 | 0 | CS ÚRS 2023 02 | 0 | 3 |  |  | 0
PP
VV |  |  |  | "130" "Soucet 130"
TS
P | 116 | 741410022 |  | Montáž vodic uzemnovací pásek prurezu do 120 mm2 v prumyslové výstavbe v zemi | M | 112.7 | 0 | 0 |  |  | 0 | 0 | CS ÚRS 2023 02 | 0 | 3 |  |  | 0
PP
VV |  |  |  | "Uzemnení " "17,6*3+12,65*2+9,75*2+7,55*2" "Soucet 112,7"
TS
SD |  | 762 |  | Konstrukce tesarské | [6 empty] | 0 | 0
P | 117 | 60514106 |  | rezivo jehlicnaté lat pevnostní trída S10-13 prurez 40x60mm | M3 | 0.37 | 0.55 | 0 |  |  | 0 | 0 | CS ÚRS 2023 02 | 0 | 3 |  |  | 0
PP
VV |  |  |  | "materiál" "134*0,04*0,06*1,15" "Soucet 0,37"
TS
P | 118 | 762361313 |  | Konstrukcní a vyrovnávací vrstva pod klempírské prvky (atiky) z desek drevoštepkových tl 25 mm | M2 | 26.8 | 0.01579 | 0 |  |  | 0 | 0 | CS ÚRS 2023 02 | 0 | 3 |  |  | 0
PP
VV |  |  |  | "atiky" "67*0,4" "Soucet 26,8"
TS
P | 119 | 762429001 |  | Montáž podkladový rošt | M | 134 | 1.3e-05 | 0 |  |  | 0 | 0 | CS ÚRS 2023 02 | 0 | 3 |  |  | 0
PP
VV |  |  |  | "atika" "67*2" "Soucet 134"
TS
P | 120 | 998762102 |  | Presun hmot tonážní pro kce tesarské v objektech v pres 6 do 12 m | T | 0.628 | 0 | 0 |  |  | 0 | 0 | CS ÚRS 2023 02 | 0 | 3 |  |  | 0
PP
VV |  |  |  | 0.628000 = 0,628 [A]
TS
SD |  | 763 |  | Konstrukce suché výstavby | [6 empty] | 0 | 0
P | 121 | 28329274 |  | fólie PE vyztužená pro parotesnou vrstvu (reakce na ohen - trída E) 110g/m2 | M2 | 31.009 | 0.00011 | 0 |  |  | 0 | 0 | CS ÚRS 2023 02 | 0 | 3 |  |  | 0
PP
VV |  |  |  | "24*1,15" "Soucet 27,6" "27,6 * 1,1235 ` Prepoctené koeficientem množství"
TS
P | 122 | 763131451 |  | SDK podhled deska 1xH2 12,5 bez izolace dvouvrstvá spodní kce profil CD+UD | M2 | 24 | 0.01259 | 0 |  |  | 0 | 0 | CS ÚRS 2023 02 | 0 | 3 |  |  | 0
PP
VV |  |  |  | "1.NP" "6,2+12,7" "2.NP" "5,1" "Soucet 24"
TS
P | 123 | 763131751 |  | Montáž parotesné zábrany do SDK podhledu | M2 | 24 | 0 | 0 |  |  | 0 | 0 | CS ÚRS 2023 02 | 0 | 3 |  |  | 0
PP
VV |  |  |  | "Parozábrana" "24" "Mezisoucet 24" "Soucet 24"
TS
P | 124 | 998763101 |  | Presun hmot tonážní pro drevostavby v objektech v pres 6 do 12 m | T | 0.306 | 0 | 0 |  |  | 0 | 0 | CS ÚRS 2023 02 | 0 | 3 |  |  | 0
PP
VV |  |  |  | 0.306000 = 0,306 [A]
TS
SD |  | 764 |  | Konstrukce klempírské | [6 empty] | 0 | 0
P | 125 | 764011402 |  | Podkladní plech z PZ plechu pro hrebeny, nároží, úžlabí nebo okapové hrany tl 0,55 mm rš 200 mm | M | 26 | 0.00106 | 0 |  |  | 0 | 0 | CS ÚRS 2023 02 | 0 | 3 |  |  | 0
PP
VV |  |  |  | "okap" "26" "Soucet 26"
TS
P | 126 | 764212664 |  | Oplechování rovné okapové hrany z Pz s povrchovou úpravou rš 330 mm | M | 27 | 0.00297 | 0 |  |  | 0 | 0 | CS ÚRS 2023 02 | 0 | 3 |  |  | 0
PP
VV |  |  |  | "K4" "27" "Soucet 27"
TS
P | 127 | 764214607 |  | Oplechování horních ploch a atik bez rohu z Pz s povrch úpravou mechanicky kotvené rš 670 mm | M | 67 | 0.00584 | 0 |  |  | 0 | 0 | CS ÚRS 2023 02 | 0 | 3 |  |  | 0
PP
VV |  |  |  | "K3" "67" "Soucet 67"
TS
P | 128 | 764216604 |  | Oplechování rovných parapetu mechanicky kotvené z Pz s povrchovou úpravou rš 330 mm | M | 59 | 0.00291 | 0 |  |  | 0 | 0 | CS ÚRS 2023 02 | 0 | 3 |  |  | 0
PP
VV |  |  |  | "K5" "59" "Soucet 59"
TS
P | 129 | 764511602 |  | Žlab podokapní pulkruhový z Pz s povrchovou úpravou rš 330 mm | M | 26 | 0.00169 | 0 |  |  | 0 | 0 | CS ÚRS 2023 02 | 0 | 3 |  |  | 0
PP
VV |  |  |  | "K1" "26" "Soucet 26"
TS
P | 130 | 764518623 |  | Svody kruhové vcetne objímek, kolen, odskoku z Pz s povrchovou úpravou prumeru 120 mm | M | 20 | 0.0021 | 0 |  |  | 0 | 0 | CS ÚRS 2023 02 | 0 | 3 |  |  | 0
PP
VV |  |  |  | "K2" "20" "Soucet 20"
TS
P | 131 | 998764102 |  | Presun hmot tonážní pro konstrukce klempírské v objektech v pres 6 do 12 m | T | 0.757 | 0 | 0 |  |  | 0 | 0 | CS ÚRS 2023 02 | 0 | 3 |  |  | 0
PP
VV |  |  |  | 0.757000 = 0,757 [A]
TS
SD |  | 766 |  | Konstrukce truhlárské | [6 empty] | 0 | 0
P | 132 | 54914610 |  | kování dverní vrchní klika vcetne rozet a montážního materiálu R BB nerez PK | KUS | 30 | 0.0022 | 0 |  |  | 0 | 0 | CS ÚRS 2023 02 | 0 | 3 |  |  | 0
PP
VV |  |  |  | 30.000000 = 30,000 [A]
TS
P | 133 | 60794102 |  | parapet drevotrískový vnitrní povrch laminátový š 260mm | M | 64.389 | 0.004 | 0 |  |  | 0 | 0 | CS ÚRS 2023 02 | 0 | 3 |  |  | 0
PP
VV |  |  |  | "parapet" "58,535*1,1" "Soucet 64,389"
TS
P | 134 | 61140052 |  | okno plastové otevíravé/sklopné trojsklo pres plochu 1m2 do v 1,5m vcetne doplnku | M2 | 87.943 | 0.03681 | 0 |  |  | 0 | 0 | CS ÚRS 2023 02 | 0 | 3 |  |  | 0
PP
VV |  |  |  | 87.943000 = 87,943 [A]
TS
P | 135 | 61162085 |  | dvere jednokrídlé drevotrískové povrch laminátový plné 700x1970-2100mm | KUS | 10 | 0.0175 | 0 |  |  | 0 | 0 | CS ÚRS 2023 02 | 0 | 3 |  |  | 0
PP
VV |  |  |  | "D1" "6" "D2" "4" "Soucet 10"
TS
P | 136 | 61162086 |  | dvere jednokrídlé drevotrískové povrch laminátový plné 800x1970-2100mm | KUS | 17 | 0.0195 | 0 |  |  | 0 | 0 | CS ÚRS 2023 02 | 0 | 3 |  |  | 0
PP
VV |  |  |  | "D3" "7" "D4" "10" "Soucet 17"
TS
P | 137 | 61162087 |  | dvere jednokrídlé drevotrískové povrch laminátový plné 900x1970-2100mm | KUS | 2 | 0.0205 | 0 |  |  | 0 | 0 | CS ÚRS 2023 02 | 0 | 3 |  |  | 0
PP
VV |  |  |  | "D5" "1" "D6" "1" "Soucet 2"
TS
P | 138 | 61162118 |  | dvere dvoukrídlé drevotrískové povrch laminátový plné 1800x1970-2100mm | KUS | 1 | 0.044 | 0 |  |  | 0 | 0 | CS ÚRS 2023 02 | 0 | 3 |  |  | 0
PP
VV |  |  |  | "D7" "1" "Soucet 1"
TS
P | 139 | 766622131 |  | Montáž plastových oken plochy pres 1 m2 otevíravých v do 1,5 m s rámem do zdiva | M2 | 87.943 | 0.00027 | 0 |  |  | 0 | 0 | CS ÚRS 2023 02 | 0 | 3 |  |  | 0
PP
VV |  |  |  | "O1" "2,1*1,075*3" "O2" "2,175*1,075*1" "O3" "2,165*1,075*1" "O4" "1,8*1,55*4" "O5" "2,175*1,55*4" "O6" "2,1*1,55*6" "O7" "2,165*1,55*3" "O8" "2,1*1,8*3" "O9" "3,3*0,7*1" "O10" "3,3*2,61*1" "Soucet 87,943"
TS
P | 140 | 766660002 |  | Montáž dverních krídel otvíravých jednokrídlových š pres 0,8 m do ocelové zárubne | KUS | 29 | 0 | 0 |  |  | 0 | 0 | CS ÚRS 2023 02 | 0 | 3 |  |  | 0
PP
VV |  |  |  | "Vnitrní dvere" "29" "Soucet 29"
TS
P | 141 | 766660011 |  | Montáž dverních krídel otvíravých dvoukrídlových š do 1,45 m do ocelové zárubne | KUS | 1 | 0 | 0 |  |  | 0 | 0 | CS ÚRS 2023 02 | 0 | 3 |  |  | 0
PP
VV |  |  |  | "Vnitrní dvere" "1" "Soucet 1"
TS
P | 142 | 766660728 |  | Montáž dverního interiérového kování - zámku | KUS | 30 | 0 | 0 |  |  | 0 | 0 | CS ÚRS 2023 02 | 0 | 3 |  |  | 0
PP
VV |  |  |  | "Montáž kování" "30" "Mezisoucet 30" "Soucet 30"
TS
P | 143 | 766694113 |  | Montáž parapetních desek drevených nebo plastových š do 30 cm dl pres 1,6 do 2,6 m | KUS | 58.535 | 0 | 0 |  |  | 0 | 0 | vlastní | 0 | 3 |  |  | 0
PP
VV |  |  |  | "parapet" "O1" "2,1*3" "O2" "2,175*1" "O3" "2,165*1" "O4" "1,8*4" "O5" "2,175*4" "O6" "2,1*6" "O7" "2,165*3" "O8" "2,1*3" "O9" "3,3*1" "O10" "3,3*1" "Soucet 58,535"
TS
P | 144 | 998766102 |  | Presun hmot tonážní pro kce truhlárské v objektech v pres 6 do 12 m | T | 4.176 | 0 | 0 |  |  | 0 | 0 | CS ÚRS 2023 02 | 0 | 3 |  |  | 0
PP
VV |  |  |  | 4.176000 = 4,176 [A]
TS
SD |  | 767 |  | Konstrukce zámecnické | [6 empty] | 0 | 0
P | 145 | 553R41335 |  | dvere dvoukrídlé Al prosklené max rozmeru otvoru 4,84m2 bezpecnostní trídy RC3 vcetne doplnku | M2 | 18.325 | 0.03829 | 0 |  |  | 0 | 0 | vlastní | 0 | 3 |  |  | 0
PP
VV |  |  |  | "VD1" "3,3*2,75" "VD2" "1,8*2,75" "VD3" "1*2,05" "VD4" "1*2,25" "Soucet 18,325"
TS
P | 146 | 767640221 |  | Montáž dverí ocelových nebo hliníkových vchodových dvoukrídlových bez nadsvetlíku | KUS | 5 | 0 | 0 |  |  | 0 | 0 | CS ÚRS 2023 02 | 0 | 3 |  |  | 0
PP
VV |  |  |  | "VD1" "1" "VD2" "2" "VD3" "1" "VD4" "1" "Soucet 5"
TS
P | 147 | 767R1 |  | D+M TYPIZOVANÝ ZÁVESNÝ DRŽÁK WC ŠTETKY VCETNE ŠTETKY A ODKLÁDACÍ NÁDOBY | KUS | 4 | 6e-05 | 0 |  |  | 0 | 0 | vlastní | 0 | 3 |  |  | 0
PP
VV |  |  |  | "4" "Mezisoucet 4" "Soucet 4"
TS
P | 148 | 767R10 |  | D+M HYDRANT "D" | KUS | 1 | 6e-05 | 0 |  |  | 0 | 0 | vlastní | 0 | 3 |  |  | 0
PP
VV |  |  |  | "1" "Mezisoucet 1" "Soucet 1"
TS
P | 149 | 767R2 |  | D+M TYPIZOVANÝ ODPADKOVÝ KOŠ NA WC | KUS | 4 | 6e-05 | 0 |  |  | 0 | 0 | vlastní | 0 | 3 |  |  | 0
PP
VV |  |  |  | "4" "Mezisoucet 4" "Soucet 4"
TS
P | 150 | 767R220130 |  | Dodávka + montáž nerez zábradlí schodištového do zdi - prvek Z1 | M | 8.75 | 0 | 0 |  |  | 0 | 0 | vlastní | 0 | 3 |  |  | 0
PP
VV |  |  |  | "Z1" "8,75" "Soucet 8,75"
TS
P | 151 | 767R3 |  | D+M TYPIZOVANÝ ZÁSOBNÍK NA WC PAPÍR | KUS | 4 | 6e-05 | 0 |  |  | 0 | 0 | vlastní | 0 | 3 |  |  | 0
PP
VV |  |  |  | "4" "Mezisoucet 4" "Soucet 4"
TS
P | 152 | 767R4 |  | D+M TYPIZOVANÝ HÁCEK NA OBLECENÍ | KUS | 18 | 6e-05 | 0 |  |  | 0 | 0 | vlastní | 0 | 3 |  |  | 0
PP
VV |  |  |  | 18.000000 = 18,000 [A]
TS
P | 153 | 767R5 |  | D+M TYPIZOVANÝ ZÁVESNÝ MÝDELNÍK PRO TEKUTÉ MÝDLO (PRO UMYVADLO A SPRCHU) | KUS | 13 | 6e-05 | 0 |  |  | 0 | 0 | vlastní | 0 | 3 |  |  | 0
PP
VV |  |  |  | "13" "Mezisoucet 13" "Soucet 13"
TS
P | 154 | 767R531121 |  | Dodávka + monzáž cistící zóny - prvek Z2 | KUS | 2 | 0 | 0 |  |  | 0 | 0 | vlastní | 0 | 3 |  |  | 0
PP
VV |  |  |  | "Z2" "2" "Soucet 2"
TS
P | 155 | 767R531122 |  | Dodávka + monzáž vchodové stríšky - prvek Z3 | KUS | 1 | 0 | 0 |  |  | 0 | 0 | vlastní | 0 | 3 |  |  | 0
PP
VV |  |  |  | "Z3" "1" "Soucet 1"
TS
P | 156 | 767R531123 |  | Dodávka + monzáž vchodové stríšky - prvek Z4 | KUS | 1 | 0 | 0 |  |  | 0 | 0 | vlastní | 0 | 3 |  |  | 0
PP
VV |  |  |  | "Z4" "1" "Soucet 1"
TS
P | 157 | 767R6 |  | D+M TYPIZOVANÝ ZÁVESNÝ DRŽÁK PAPÍROVÝCH RUCNÍKU | KUS | 8 | 6e-05 | 0 |  |  | 0 | 0 | vlastní | 0 | 3 |  |  | 0
PP
VV |  |  |  | "8" "Mezisoucet 8" "Soucet 8"
TS
P | 158 | 767R7 |  | D+M TYPIZOVANÉ ZÁVESNÉ ZRCADLO (PRO UMYVADLO A ŠATNU | KUS | 9 | 6e-05 | 0 |  |  | 0 | 0 | vlastní | 0 | 3 |  |  | 0
PP
VV |  |  |  | "9" "Mezisoucet 9" "Soucet 9"
TS
P | 159 | 767R8 |  | D+M FÉN NA VLASY | KUS | 4 | 6e-05 | 0 |  |  | 0 | 0 | vlastní | 0 | 3 |  |  | 0
PP
VV |  |  |  | "4" "Mezisoucet 4" "Soucet 4"
TS
P | 160 | 767R9 |  | D+M HASÍCÍ PRÍSTROJ PRÁŠKOVÝ 6KG | KUS | 3 | 6e-05 | 0 |  |  | 0 | 0 | vlastní | 0 | 3 |  |  | 0
PP
VV |  |  |  | "3" "Mezisoucet 3" "Soucet 3"
TS
P | 161 | 998767202 |  | Presun hmot procentní pro zámecnické konstrukce v objektech v pres 6 do 12 m | % | 12074.131 | 0 | 0 |  |  | 0 | 0 | CS ÚRS 2023 02 | 0 | 3 |  |  | 0
PP
VV |  |  |  | 12074.131000 = 12074,131 [A]
TS
SD |  | 771 |  | Podlahy z dlaždic | [6 empty] | 0 | 0
P | 162 | 59761409 |  | dlažba keramická slinutá protiskluzná do interiéru i exteriéru pro vysoké mechanické namáhání pres 9 do 12ks/m2 | M2 | 327.52 | 0.0192 | 0 |  |  | 0 | 0 | vlastní | 0 | 3 |  |  | 0
PP
VV |  |  |  | "284,8 * 1,15 ` Prepoctené koeficientem množství"
TS
P | 163 | 771111011 |  | Vysátí podkladu pred pokládkou dlažby | M2 | 284.8 | 0 | 0 |  |  | 0 | 0 | CS ÚRS 2023 02 | 0 | 3 |  |  | 0
PP
VV |  |  |  | 284.800000 = 284,800 [A]
TS
P | 164 | 771121011 |  | Náter penetracní na podlahu | M2 | 284.8 | 0.0003 | 0 |  |  | 0 | 0 | CS ÚRS 2023 02 | 0 | 3 |  |  | 0
PP
VV |  |  |  | 284.800000 = 284,800 [A]
TS
P | 165 | 771151022 |  | Samonivelacní sterka podlah pevnosti 30 MPa tl pres 3 do 5 mm | M2 | 284.8 | 0.0075 | 0 |  |  | 0 | 0 | CS ÚRS 2023 02 | 0 | 3 |  |  | 0
PP
VV |  |  |  | 284.800000 = 284,800 [A]
TS
P | 166 | 771574263 |  | Montáž podlah keramických pro mechanické zatížení protiskluzných lepených flexibilním lepidlem pres 9 do 12 ks/m2 | M2 | 284.8 | 0.00689 | 0 |  |  | 0 | 0 | vlastní | 0 | 3 |  |  | 0
PP
VV |  |  |  | "Keramická dlažba" "1.NP+2.NP" "211,8+73" "Soucet 284,8"
TS
P | 167 | 771577112 |  | Príplatek k montáži podlah keramických lepených flexibilním lepidlem za omezený prostor | M2 | 284.8 | 0 | 0 |  |  | 0 | 0 | CS ÚRS 2023 02 | 0 | 3 |  |  | 0
PP
VV |  |  |  | 284.800000 = 284,800 [A]
TS
P | 168 | 771577113 |  | Príplatek k montáži podlah keramických lepených flexibilním lepidlem za spárování bílým cementem | M2 | 284.8 | 0.00062 | 0 |  |  | 0 | 0 | vlastní | 0 | 3 |  |  | 0
PP
VV |  |  |  | 284.800000 = 284,800 [A]
TS
P | 169 | 998771102 |  | Presun hmot tonážní pro podlahy z dlaždic v objektech v pres 6 do 12 m | T | 10.649 | 0 | 0 |  |  | 0 | 0 | CS ÚRS 2023 02 | 0 | 3 |  |  | 0
PP
VV |  |  |  | 10.649000 = 10,649 [A]
TS
SD |  | 776 |  | Podlahy povlakové | [6 empty] | 0 | 0
P | 170 | 28411144 |  | PVC vinyl homogenní protiskluzná se vsypem a výztuž. vrstvou tl 2.50mm nášlapná vrstva 2.50mm, horlavost Bfl-s1, trída záteže 34/43, útlum 5dB, bodová zátež ? 0.10mm, protiskluznost R11 | M2 | 136.95 | 0.0032 | 0 |  |  | 0 | 0 | CS ÚRS 2023 02 | 0 | 3 |  |  | 0
PP
VV |  |  |  | "124,5 * 1,1 ` Prepoctené koeficientem množství"
TS
P | 171 | 776111112 |  | Broušení betonového podkladu povlakových podlah | M2 | 124.5 | 1e-06 | 0 |  |  | 0 | 0 | CS ÚRS 2023 02 | 0 | 3 |  |  | 0
PP
VV |  |  |  | 124.500000 = 124,500 [A]
TS
P | 172 | 776111311 |  | Vysátí podkladu povlakových podlah | M2 | 124.5 | 0 | 0 |  |  | 0 | 0 | CS ÚRS 2023 02 | 0 | 3 |  |  | 0
PP
VV |  |  |  | 124.500000 = 124,500 [A]
TS
P | 173 | 776121112 |  | Vodou reditelná penetrace savého podkladu povlakových podlah | M2 | 124.5 | 3.3e-05 | 0 |  |  | 0 | 0 | CS ÚRS 2023 02 | 0 | 3 |  |  | 0
PP
VV |  |  |  | 124.500000 = 124,500 [A]
TS
P | 174 | 776141122 |  | Vyrovnání podkladu povlakových podlah sterkou pevnosti 30 MPa tl pres 3 do 5 mm | M2 | 124.5 | 0.0075 | 0 |  |  | 0 | 0 | CS ÚRS 2023 02 | 0 | 3 |  |  | 0
PP
VV |  |  |  | 124.500000 = 124,500 [A]
TS
P | 175 | 776221111 |  | Lepení pásu z PVC standardním lepidlem | M2 | 124.5 | 0.0003 | 0 |  |  | 0 | 0 | CS ÚRS 2023 02 | 0 | 3 |  |  | 0
PP
VV |  |  |  | "PVC podlaha" "1.NP+2.NP" "17,7+106,8" "Soucet 124,5"
TS
P | 176 | 998776102 |  | Presun hmot tonážní pro podlahy povlakové v objektech v pres 6 do 12 m | T | 1.414 | 0 | 0 |  |  | 0 | 0 | CS ÚRS 2023 02 | 0 | 3 |  |  | 0
PP
VV |  |  |  | 1.414000 = 1,414 [A]
TS
SD |  | 781 |  | Dokoncovací práce - obklady | [6 empty] | 0 | 0
P | 177 | 59761040 |  | obklad keramický hladký pres 19 do 22ks/m2 | M2 | 140.184 | 0.0126 | 0 |  |  | 0 | 0 | CS ÚRS 2023 02 | 0 | 3 |  |  | 0
PP
VV |  |  |  | "materiál" "127,44*1,1" "Mezisoucet 140.184" "Soucet 140,184"
TS
P | 178 | 781474112 |  | Montáž obkladu vnitrních keramických hladkých pres 9 do 12 ks/m2 lepených flexibilním lepidlem | M2 | 127.44 | 0.006 | 0 |  |  | 0 | 0 | CS ÚRS 2023 02 | 0 | 3 |  |  | 0
PP
VV |  |  |  | "Keramický obklad" "1 NP" "(14,36*2)*2+22*2" "2.NP" "13*2" "Mezisoucet 127.44" "Soucet 127,44"
TS
P | 179 | 781477111 |  | Príplatek k montáži obkladu vnitrních keramických hladkých za plochu do 10 m2 | M2 | 127.44 | 0 | 0 |  |  | 0 | 0 | CS ÚRS 2023 02 | 0 | 3 |  |  | 0
PP
VV |  |  |  | 127.440000 = 127,440 [A]
TS
P | 180 | 781477113 |  | Príplatek k montáži obkladu vnitrních keramických hladkých za spárování bílým cementem | M2 | 127.44 | 0.00093 | 0 |  |  | 0 | 0 | CS ÚRS 2023 02 | 0 | 3 |  |  | 0
PP
VV |  |  |  | 127.440000 = 127,440 [A]
TS
P | 181 | 781494111 |  | Plastové profily rohové lepené flexibilním lepidlem | M | 38.232 | 0.00055 | 0 |  |  | 0 | 0 | vlastní | 0 | 3 |  |  | 0
PP
VV |  |  |  | "Plastový profil" "127,44*0,3" "Mezisoucet 38.232" "Soucet 38,232"
TS
P | 182 | 781495115 |  | Spárování vnitrních obkladu silikonem | M | 99.552 | 3e-05 | 0 |  |  | 0 | 0 | CS ÚRS 2023 02 | 0 | 3 |  |  | 0
PP
VV |  |  |  | "Keramický obklad - silikon" "124,44*0,8" "Mezisoucet 99.552" "Soucet 99,552"
TS
P | 183 | 998781102 |  | Presun hmot tonážní pro obklady keramické v objektech v pres 6 do 12 m | T | 2.673 | 0 | 0 |  |  | 0 | 0 | CS ÚRS 2023 02 | 0 | 3 |  |  | 0
PP
VV |  |  |  | 2.673000 = 2,673 [A]
TS
SD |  | 783 |  | Dokoncovací práce - nátery | [6 empty] | 0 | 0
P | 184 | 783314203 |  | Základní antikorozní jednonásobný syntetický samozákladující náter zámecnických konstrukcí | M2 | 45 | 0.00014 | 0 |  |  | 0 | 0 | CS ÚRS 2023 02 | 0 | 3 |  |  | 0
PP
VV |  |  |  | "zárubne náter 1x" "30*1,5" "Soucet 45"
TS
P | 185 | 783317101 |  | Krycí jednonásobný syntetický standardní náter zámecnických konstrukcí | M2 | 90 | 0.00012 | 0 |  |  | 0 | 0 | CS ÚRS 2023 02 | 0 | 3 |  |  | 0
PP
VV |  |  |  | "zárubne náter 2x" "30*1,5*2" "Soucet 90"
TS
SD |  | 784 |  | Dokoncovací práce - malby a tapety | [6 empty] | 0 | 0
P | 186 | 784181111 |  | Základní silikátová jednonásobná bezbarvá penetrace podkladu v místnostech v do 3,80 m | M2 | 1675.961 | 0.000205 | 0 |  |  | 0 | 0 | CS ÚRS 2023 02 | 0 | 3 |  |  | 0
PP
VV |  |  |  | "Malba - penetrace " "1260,461+415,5" "Mezisoucet 1675.961" "Soucet 1675,961"
TS
P | 187 | 784211101 |  | Dvojnásobné bílé malby ze smesí za mokra výborne oderuvzdorných v místnostech v do 3,80 m | M2 | 1675.961 | 0.000258 | 0 |  |  | 0 | 0 | CS ÚRS 2023 02 | 0 | 3 |  |  | 0
PP
VV |  |  |  | "Malba" "vnitrní steny + strop" "1260,461+415,5" "Mezisoucet 1675.961" "Soucet 1675,961"
TS
SD |  | 9 |  | Ostatní konstrukce a práce, bourání | [6 empty] | 0 | 0
P | 188 | 941211111 |  | Montáž lešení radového rámového lehkého zatížení do 200 kg/m2 š pres 0,6 do 0,9 m v do 10 m | M2 | 577.8 | 0 | 0 |  |  | 0 | 0 | CS ÚRS 2023 02 | 0 | 3 |  |  | 0
PP
VV |  |  |  | "venkovní lešení" "hlavní objekt" "128*2+91,3*2" "Mezisoucet 438.6" "objekt dílny" "39,6*2+30*2" "Mezisoucet 139.2" "Soucet 577,8"
TS
P | 189 | 941211211 |  | Príplatek k lešení radovému rámovému lehkému š 0,9 m v pres 10 do 25 m za první a ZKD den použití | M2 | 52002 | 0 | 0 |  |  | 0 | 0 | CS ÚRS 2023 02 | 0 | 3 |  |  | 0
PP
VV |  |  |  | "3 mesíce nájemné" "577,8*90" "Soucet 52002"
TS
P | 190 | 941211811 |  | Demontáž lešení radového rámového lehkého zatížení do 200 kg/m2 š pres 0,6 do 0,9 m v do 10 m | M2 | 577.8 | 0 | 0 |  |  | 0 | 0 | CS ÚRS 2023 02 | 0 | 3 |  |  | 0
PP
VV |  |  |  | 577.800000 = 577,800 [A]
TS
P | 191 | 949101112 |  | Lešení pomocné pro objekty pozemních staveb s lešenovou podlahou v pres 1,9 do 3,5 m zatížení do 150 kg/m2 | M2 | 409.3 | 0.00021 | 0 |  |  | 0 | 0 | CS ÚRS 2023 02 | 0 | 3 |  |  | 0
PP
VV |  |  |  | "Vnitrní lešení" "409,3" "Mezisoucet 409.3" "Soucet 409,3"
TS
P | 192 | 952901111 |  | Vycištení budov bytové a obcanské výstavby pri výšce podlaží do 4 m | M2 | 409.3 | 4e-05 | 0 |  |  | 0 | 0 | CS ÚRS 2023 02 | 0 | 3 |  |  | 0
PP
VV |  |  |  | "úklid" "409,3" "Mezisoucet 409.3" "Soucet 409,3"
TS
P | 193 | 953R001 |  | D+M protipožárních ucpávek dle PBRS | kopl | 1 | 0.00018 | 0 |  |  | 0 | 0 | vlastní | 0 | 3 |  |  | 0
PP
VV |  |  |  | 1.000000 = 1,000 [A]
TS
SD |  | 998 |  | Presun hmot | [6 empty] | 0 | 0
P | 194 | 998011002 |  | Presun hmot pro budovy zdené v pres 6 do 12 m | T | 1051.545 | 0 | 0 |  |  | 0 | 0 | CS ÚRS 2023 02 | 0 | 3 |  |  | 0
PP
VV |  |  |  | 1051.545000 = 1051,545 [A]
TS
SD |  | HZS |  | Hodinové zúctovací sazby | [6 empty] | 0 | 0
P | 195 | HZS1301 |  | Hodinová zúctovací sazba zedník | HOD | 150 | 0 | 0 |  |  | 0 | 0 | CS ÚRS 2023 02 | 0 | 3 |  |  | 0
PP
VV |  |  |  | 150.000000 = 150,000 [A]
TS
SD |  | VRN4 |  | Inženýrská cinnost | [6 empty] | 0 | 0
P | 196 | 043134000 |  | Zkoušky zatežovací | kopl | 1 | 0 | 0 |  |  | 0 | 0 | CS ÚRS 2023 02 | 0 | 3 |  |  | 0
PP
VV |  |  |  | 1.000000 = 1,000 [A]
TS
O2 |  | SO 13-72-01.41 |  | ZTI | [6 empty] | 0 | 0
SD |  | 1 |  | Zemní práce | [6 empty] | 0 | 0
P | 1 | 139601102R00 |  | Rucní výkop jam, rýh a šachet v hornine tr. 3 | M3 | 20.376 | 0 | 0 |  |  | 0 | 0 | vlastní | 0 | 3 |  |  | 0
PP
VV |  |  |  | 20.376000 = 20,376 [A]
TS
P | 2 | 174101102R00 |  | Zásyp rucní se zhutnením | M3 | 16.98 | 0 | 0 |  |  | 0 | 0 | vlastní | 0 | 3 |  |  | 0
PP
VV |  |  |  | 16.980000 = 16,980 [A]
TS
P | 3 | 175101101RT2 |  | Obsyp potrubí bez prohození sypaniny s dodáním šterkopísku frakce 0 - 22 mm | M3 | 3.396 | 0 | 0 |  |  | 0 | 0 | vlastní | 0 | 3 |  |  | 0
PP
VV |  |  |  | 3.396000 = 3,396 [A]
TS
SD |  | 721 |  | Vnitrní kanalizace | [6 empty] | 0 | 0
P | 4 | 721-001 |  | Sifon kondenzacní ke klimatizacním jednotká, podomítkový | KUS | 4 | 0 | 0 |  |  | 0 | 0 | vlastní | 0 | 3 |  |  | 0
PP
VV |  |  |  | 4.000000 = 4,000 [A]
TS
P | 5 | 721176101R00 |  | Potrubí HT pripojovací, D 32 x 1,8 mm | M | 19 | 0 | 0 |  |  | 0 | 0 | vlastní | 0 | 3 |  |  | 0
PP
VV |  |  |  | 19.000000 = 19,000 [A]
TS
P | 6 | 721176102R00 |  | Potrubí HT pripojovací, D 40 x 1,8 mm | M | 6 | 0 | 0 |  |  | 0 | 0 | vlastní | 0 | 3 |  |  | 0
PP
VV |  |  |  | 6.000000 = 6,000 [A]
TS
P | 7 | 721176103R00 |  | Potrubí HT pripojovací, D 50 x 1,8 mm | M | 18 | 0 | 0 |  |  | 0 | 0 | vlastní | 0 | 3 |  |  | 0
PP
VV |  |  |  | 18.000000 = 18,000 [A]
TS
P | 8 | 721176104R00 |  | Potrubí HT pripojovací, D 75 x 1,9 mm | M | 6 | 0 | 0 |  |  | 0 | 0 | vlastní | 0 | 3 |  |  | 0
PP
VV |  |  |  | 6.000000 = 6,000 [A]
TS
P | 9 | 721176105R00 |  | Potrubí HT pripojovací, D 110 x 2,7 mm | M | 6 | 0 | 0 |  |  | 0 | 0 | vlastní | 0 | 3 |  |  | 0
PP
VV |  |  |  | 6.000000 = 6,000 [A]
TS
P | 10 | 721176115R00 |  | Potrubí HT odpadní svislé, D 110 x 2,7 mm | M | 9 | 0 | 0 |  |  | 0 | 0 | vlastní | 0 | 3 |  |  | 0
PP
VV |  |  |  | 9.000000 = 9,000 [A]
TS
P | 11 | 721176125R00 |  | Potrubí HT svodné (ležaté) v zemi, D 110 x 2,7 mm | M | 9 | 0 | 0 |  |  | 0 | 0 | vlastní | 0 | 3 |  |  | 0
PP
VV |  |  |  | 9.000000 = 9,000 [A]
TS
P | 12 | 721176223R00 |  | Potrubí KG svodné (ležaté) v zemi, D 125 x 3,2 mm | M | 35 | 0 | 0 |  |  | 0 | 0 | vlastní | 0 | 3 |  |  | 0
PP
VV |  |  |  | 35.000000 = 35,000 [A]
TS
P | 13 | 721194103R00 |  | Vyvedení odpadních výpustek, D 32 x 1,8 mm | KUS | 5 | 0 | 0 |  |  | 0 | 0 | vlastní | 0 | 3 |  |  | 0
PP
VV |  |  |  | 5.000000 = 5,000 [A]
TS
P | 14 | 721194104R00 |  | Vyvedení odpadních výpustek, D 40 x 1,8 mm | KUS | 15 | 0 | 0 |  |  | 0 | 0 | vlastní | 0 | 3 |  |  | 0
PP
VV |  |  |  | 15.000000 = 15,000 [A]
TS
P | 15 | 721194105R00 |  | Vyvedení odpadních výpustek, D 50 x 1,8 mm | KUS | 2 | 0 | 0 |  |  | 0 | 0 | vlastní | 0 | 3 |  |  | 0
PP
VV |  |  |  | 2.000000 = 2,000 [A]
TS
P | 16 | 721194109R00 |  | Vyvedení odpadních výpustek, D 110 x 2,3 mm | KUS | 6 | 0 | 0 |  |  | 0 | 0 | vlastní | 0 | 3 |  |  | 0
PP
VV |  |  |  | 6.000000 = 6,000 [A]
TS
P | 17 | 721223425RT1 |  | Vpust podlahová se zápachovou uzáverkou mrížka nerez 115 x 115 mm, odpad D 50/75 mm | KUS | 1 | 0 | 0 |  |  | 0 | 0 | vlastní | 0 | 3 |  |  | 0
PP
VV |  |  |  | 1.000000 = 1,000 [A]
TS
P | 18 | 721273200RT3 |  | Souprava ventilacní strešní - souprava vetrací hlavice PP D 110 mm | KUS | 1 | 0 | 0 |  |  | 0 | 0 | vlastní | 0 | 3 |  |  | 0
PP
VV |  |  |  | 1.000000 = 1,000 [A]
TS
P | 19 | 998721101R00 |  | Presun hmot pro vnitrní kanalizaci, výšky do 6 m | T | 0.144 | 0 | 0 |  |  | 0 | 0 | vlastní | 0 | 3 |  |  | 0
PP
VV |  |  |  | 0.144000 = 0,144 [A]
TS
SD |  | 722 |  | Vnitrní vodovod | [6 empty] | 0 | 0
P | 20 | 722132115R00 |  | Potrubí 28 x 1,5 mm | M | 5 | 0 | 0 |  |  | 0 | 0 | vlastní | 0 | 3 |  |  | 0
PP
VV |  |  |  | 5.000000 = 5,000 [A]
TS
P | 21 | 722171213R00 |  | Potrubí plastové PE-HD vodovodní, D 32 x 3,0 mm | M | 10 | 0 | 0 |  |  | 0 | 0 | vlastní | 0 | 3 |  |  | 0
PP
VV |  |  |  | 10.000000 = 10,000 [A]
TS
P | 22 | 722172331R00 |  | Potrubí plastové PP-R, vcetne zednických výpomocí, D 20 x 3,4 mm, PN 20 | M | 108 | 0 | 0 |  |  | 0 | 0 | vlastní | 0 | 3 |  |  | 0
PP
VV |  |  |  | 108.000000 = 108,000 [A]
TS
P | 23 | 722172332R00 |  | Potrubí plastové PP-R, vcetne zednických výpomocí, D 25 x 4,2 mm, PN 20 | M | 23 | 0 | 0 |  |  | 0 | 0 | vlastní | 0 | 3 |  |  | 0
PP
VV |  |  |  | 23.000000 = 23,000 [A]
TS
P | 24 | 722172333R00 |  | Potrubí plastové PP-R, vcetne zednických výpomocí, D 32 x 5,4 mm, PN 20 | M | 24 | 0 | 0 |  |  | 0 | 0 | vlastní | 0 | 3 |  |  | 0
PP
VV |  |  |  | 24.000000 = 24,000 [A]
TS
P | 25 | 722254115RT1 |  | Skrín hydrantová s výzbrojí D 25 mm (hadice Pyrotex) hydrantová skrín ocelová D25 s náterem | SOUBOR | 1 | 0 | 0 |  |  | 0 | 0 | vlastní | 0 | 3 |  |  | 0
PP
VV |  |  |  | 1.000000 = 1,000 [A]
TS
P | 26 | 722265113R00 |  | Vodomer domovní SV DN 20 x 190 mm, Qn 2,5 | KUS | 1 | 0 | 0 |  |  | 0 | 0 | vlastní | 0 | 3 |  |  | 0
PP
VV |  |  |  | 1.000000 = 1,000 [A]
TS
P | 27 | 722280106R00 |  | Tlaková zkouška vodovodního potrubí DN 32 mm | M | 165 | 0 | 0 |  |  | 0 | 0 | vlastní | 0 | 3 |  |  | 0
PP
VV |  |  |  | "10+108+23+24" "Soucet 165"
TS
P | 28 | 722290234R00 |  | Proplach a dezinfekce vodovodního potrubí DN 80 mm | M | 165 | 0 | 0 |  |  | 0 | 0 | vlastní | 0 | 3 |  |  | 0
PP
VV |  |  |  | "10+108+23+24" "Soucet 165"
TS
P | 29 | 998722101R00 |  | Presun hmot pro vnitrní vodovod, výšky do 6 m | T | 0.726 | 0 | 0 |  |  | 0 | 0 | vlastní | 0 | 3 |  |  | 0
PP
VV |  |  |  | 0.726000 = 0,726 [A]
TS
SD |  | 725 |  | Zarizovací predmety | [6 empty] | 0 | 0
P | 30 | 28696751R |  | Modul-WC s ovládáním zepredu , h=112cm pro suchý proces | KUS | 4 | 0 | 0 |  |  | 0 | 0 | vlastní | 0 | 3 |  |  | 0
PP
VV |  |  |  | 4.000000 = 4,000 [A]
TS
P | 31 | 28696752R |  | Tlacítko ovládací plastové bílá/chrom/bílá | KUS | 4 | 0 | 0 |  |  | 0 | 0 | vlastní | 0 | 3 |  |  | 0
PP
VV |  |  |  | 4.000000 = 4,000 [A]
TS
P | 32 | 55230700R |  | Drez nerez | KUS | 2 | 0 | 0 |  |  | 0 | 0 | vlastní | 0 | 3 |  |  | 0
PP
VV |  |  |  | 2.000000 = 2,000 [A]
TS
P | 33 | 55428113.AR |  | Sprchová zástena krídlová 90x185 cm SDKR 1/90 S | KUS | 4 | 0 | 0 |  |  | 0 | 0 | vlastní | 0 | 3 |  |  | 0
PP
VV |  |  |  | 4.000000 = 4,000 [A]
TS
P | 34 | 64214330R |  | Umyvadlo s otv. pro baterii 550x450 mm bílé | KUS | 9 | 0 | 0 |  |  | 0 | 0 | vlastní | 0 | 3 |  |  | 0
PP
VV |  |  |  | 9.000000 = 9,000 [A]
TS
P | 35 | 64240062R |  | Mísa klozetová závesná LYRA Plus bílá hl. 530 mm | KUS | 4 | 0 | 0 |  |  | 0 | 0 | vlastní | 0 | 3 |  |  | 0
PP
VV |  |  |  | 4.000000 = 4,000 [A]
TS
P | 36 | 64251334R |  | Pisoár keram. s radar splachovacem | KUS | 2 | 0 | 0 |  |  | 0 | 0 | vlastní | 0 | 3 |  |  | 0
PP
VV |  |  |  | 2.000000 = 2,000 [A]
TS
P | 37 | 64271102R |  | Výlevka závesná se sklopnou plastovou mrížkou bílá | KUS | 2 | 0 | 0 |  |  | 0 | 0 | vlastní | 0 | 3 |  |  | 0
PP
VV |  |  |  | 2.000000 = 2,000 [A]
TS
P | 38 | 642938096R |  | Vanicka sprchová keramická ctverec 90x90 cm bílá, v. 10 cm, protiskluzová | KUS | 4 | 0 | 0 |  |  | 0 | 0 | vlastní | 0 | 3 |  |  | 0
PP
VV |  |  |  | 4.000000 = 4,000 [A]
TS
P | 39 | 725119306R00 |  | Montáž klozetu závesného | SOUBOR | 4 | 0 | 0 |  |  | 0 | 0 | vlastní | 0 | 3 |  |  | 0
PP
VV |  |  |  | 4.000000 = 4,000 [A]
TS
P | 40 | 725119402R00 |  | Montáž predstenových systému do sádrokartonu | SOUBOR | 4 | 0 | 0 |  |  | 0 | 0 | vlastní | 0 | 3 |  |  | 0
PP
VV |  |  |  | 4.000000 = 4,000 [A]
TS
P | 41 | 725129201R00 |  | Montáž pisoárového záchodku bez nádrže | SOUBOR | 2 | 0 | 0 |  |  | 0 | 0 | vlastní | 0 | 3 |  |  | 0
PP
VV |  |  |  | 2.000000 = 2,000 [A]
TS
P | 42 | 725219401R00 |  | Montáž umyvadel na šrouby do zdiva | SOUBOR | 9 | 0 | 0 |  |  | 0 | 0 | vlastní | 0 | 3 |  |  | 0
PP
VV |  |  |  | 9.000000 = 9,000 [A]
TS
P | 43 | 725249102R00 |  | Montáž sprchových mís a vanicek | SOUBOR | 4 | 0 | 0 |  |  | 0 | 0 | vlastní | 0 | 3 |  |  | 0
PP
VV |  |  |  | 4.000000 = 4,000 [A]
TS
P | 44 | 725249103R00 |  | Montáž sprchových koutu | SOUBOR | 4 | 0 | 0 |  |  | 0 | 0 | vlastní | 0 | 3 |  |  | 0
PP
VV |  |  |  | 4.000000 = 4,000 [A]
TS
P | 45 | 725319101R00 |  | Montáž drezu jednoduchých | SOUBOR | 2 | 0 | 0 |  |  | 0 | 0 | vlastní | 0 | 3 |  |  | 0
PP
VV |  |  |  | 2.000000 = 2,000 [A]
TS
P | 46 | 725339101R00 |  | Montáž výlevky diturvitové, bez nádrže a armatur | KUS | 2 | 0 | 0 |  |  | 0 | 0 | vlastní | 0 | 3 |  |  | 0
PP
VV |  |  |  | 2.000000 = 2,000 [A]
TS
P | 47 | 725810402R00 |  | Ventil rohový bez prípoj. trubicky TE 66 G 1/2 | SOUBOR | 22 | 0 | 0 |  |  | 0 | 0 | vlastní | 0 | 3 |  |  | 0
PP
VV |  |  |  | 22.000000 = 22,000 [A]
TS
P | 48 | 725825114RT0 |  | Baterie drezová nástenná rucní základní | KUS | 2 | 0 | 0 |  |  | 0 | 0 | vlastní | 0 | 3 |  |  | 0
PP
VV |  |  |  | 2.000000 = 2,000 [A]
TS
P | 49 | 725829301RT2 |  | Montáž baterie umyv.a drezové stojánkové vcetne baterie | KUS | 11 | 0 | 0 |  |  | 0 | 0 | vlastní | 0 | 3 |  |  | 0
PP
VV |  |  |  | 11.000000 = 11,000 [A]
TS
P | 50 | 725845111RT1 |  | Baterie sprchová nástenná rucní, bez príslušenství standardní | KUS | 4 | 0 | 0 |  |  | 0 | 0 | vlastní | 0 | 3 |  |  | 0
PP
VV |  |  |  | 4.000000 = 4,000 [A]
TS
P | 51 | 725860202R00 |  | Sifon drezový, D 40, 50 mm, 6/4" | KUS | 2 | 0 | 0 |  |  | 0 | 0 | vlastní | 0 | 3 |  |  | 0
PP
VV |  |  |  | 2.000000 = 2,000 [A]
TS
P | 52 | 725860213R00 |  | Sifon umyvadlový, D 32, 40 mm | KUS | 9 | 0 | 0 |  |  | 0 | 0 | vlastní | 0 | 3 |  |  | 0
PP
VV |  |  |  | 9.000000 = 9,000 [A]
TS
P | 53 | 725860222RT1 |  | Sifon sprchový PP HL514SN, D 40/50 mm samocisticí, stavitelný odpad 6/4 ", krytka nerez | KUS | 4 | 0 | 0 |  |  | 0 | 0 | vlastní | 0 | 3 |  |  | 0
PP
VV |  |  |  | 4.000000 = 4,000 [A]
TS
P | 54 | 998725101R00 |  | Presun hmot pro zarizovací predmety, výšky do 6 m | T | 0.585 | 0 | 0 |  |  | 0 | 0 | vlastní | 0 | 3 |  |  | 0
PP
VV |  |  |  | 0.585000 = 0,585 [A]
TS
SD |  | 732 |  | Strojovny | [6 empty] | 0 | 0
P | 55 | 732-001 |  | cerpadlo 25-40 N 230 V, 180 mm pitná voda | KUS | 1 | 0 | 0 |  |  | 0 | 0 | vlastní | 0 | 3 |  |  | 0
PP
VV |  |  |  | 1.000000 = 1,000 [A]
TS
P | 56 | 732-002 |  | Nádoba expanzní 25/10 pitná voda | KUS | 1 | 0 | 0 |  |  | 0 | 0 | vlastní | 0 | 3 |  |  | 0
PP
VV |  |  |  | 1.000000 = 1,000 [A]
TS
P | 57 | 732339102R00 |  | Montáž nádoby expanzní tlakové 25 l. | SOUBOR | 1 | 0 | 0 |  |  | 0 | 0 | vlastní | 0 | 3 |  |  | 0
PP
VV |  |  |  | 1.000000 = 1,000 [A]
TS
P | 58 | 732429111R00 |  | Montáž cerpadel obehových spirálních, DN 25 | SOUBOR | 1 | 0 | 0 |  |  | 0 | 0 | vlastní | 0 | 3 |  |  | 0
PP
VV |  |  |  | 1.000000 = 1,000 [A]
TS
SD |  | 734 |  | Armatury | [6 empty] | 0 | 0
P | 59 | 42256511R |  | Ventil pojistný 3/4" x 1" závitový pro vodovod | KUS | 1 | 0 | 0 |  |  | 0 | 0 | vlastní | 0 | 3 |  |  | 0
PP
VV |  |  |  | 1.000000 = 1,000 [A]
TS
P | 60 | 5511001833R |  | Filtr samocisticí závitový - 1/2" MM | KUS | 1 | 0 | 0 |  |  | 0 | 0 | vlastní | 0 | 3 |  |  | 0
PP
VV |  |  |  | 1.000000 = 1,000 [A]
TS
P | 61 | 55113525.AR |  | Kohout kulový R250D, PN 42 3/4" pácka | KUS | 2 | 0 | 0 |  |  | 0 | 0 | vlastní | 0 | 3 |  |  | 0
PP
VV |  |  |  | 2.000000 = 2,000 [A]
TS
P | 62 | 55113526.AR |  | Kohout kulový R250D, PN 35 1" pácka | KUS | 2 | 0 | 0 |  |  | 0 | 0 | vlastní | 0 | 3 |  |  | 0
PP
VV |  |  |  | 2.000000 = 2,000 [A]
TS
P | 63 | 55113531.AR |  | Kohout kulový s vypouštením R250DS 3/4" | KUS | 2 | 0 | 0 |  |  | 0 | 0 | vlastní | 0 | 3 |  |  | 0
PP
VV |  |  |  | 2.000000 = 2,000 [A]
TS
P | 64 | 55113535.AR |  | Kohout kulový R251D PN42 1/2" vrtulka | KUS | 1 | 0 | 0 |  |  | 0 | 0 | vlastní | 0 | 3 |  |  | 0
PP
VV |  |  |  | 1.000000 = 1,000 [A]
TS
P | 65 | 551135731R |  | Klapka zpetná N5 1/2" | KUS | 1 | 0 | 0 |  |  | 0 | 0 | vlastní | 0 | 3 |  |  | 0
PP
VV |  |  |  | 1.000000 = 1,000 [A]
TS
P | 66 | 551135732R |  | Klapka zpetná N5 3/4" | KUS | 2 | 0 | 0 |  |  | 0 | 0 | vlastní | 0 | 3 |  |  | 0
PP
VV |  |  |  | 2.000000 = 2,000 [A]
TS
P | 67 | 551135733R |  | Klapka zpetná N5 1" | KUS | 1 | 0 | 0 |  |  | 0 | 0 | vlastní | 0 | 3 |  |  | 0
PP
VV |  |  |  | 1.000000 = 1,000 [A]
TS
P | 68 | 734-001 |  | Ventril smešovací 3/4" | KUS | 1 | 0 | 0 |  |  | 0 | 0 | vlastní | 0 | 3 |  |  | 0
PP
VV |  |  |  | 1.000000 = 1,000 [A]
TS
P | 69 | 734-002 |  | Flowjet 3/4" | KUS | 1 | 0 | 0 |  |  | 0 | 0 | vlastní | 0 | 3 |  |  | 0
PP
VV |  |  |  | 1.000000 = 1,000 [A]
TS
P | 70 | 734-003 |  | Potrubní oddelovac BA armatura - hydrantový rozvod | KUS | 1 | 0 | 0 |  |  | 0 | 0 | vlastní | 0 | 3 |  |  | 0
PP
VV |  |  |  | 1.000000 = 1,000 [A]
TS
P | 71 | 734209104R00 |  | Montáž armatur závitových,s 1závitem, G 3/4 | KUS | 1 | 0 | 0 |  |  | 0 | 0 | vlastní | 0 | 3 |  |  | 0
PP
VV |  |  |  | 1.000000 = 1,000 [A]
TS
P | 72 | 734209113R00 |  | Montáž armatur závitových,se 2závity, G 1/2 | KUS | 3 | 0 | 0 |  |  | 0 | 0 | vlastní | 0 | 3 |  |  | 0
PP
VV |  |  |  | 3.000000 = 3,000 [A]
TS
P | 73 | 734209114R00 |  | Montáž armatur závitových,se 2závity, G 3/4 | KUS | 7 | 0 | 0 |  |  | 0 | 0 | vlastní | 0 | 3 |  |  | 0
PP
VV |  |  |  | 7.000000 = 7,000 [A]
TS
P | 74 | 734209115R00 |  | Montáž armatur závitových,se 2závity, G 1 | KUS | 4 | 0 | 0 |  |  | 0 | 0 | vlastní | 0 | 3 |  |  | 0
PP
VV |  |  |  | 4.000000 = 4,000 [A]
TS
P | 75 | 734209124R00 |  | Montáž armatur závitových,se 3závity, G 3/4 | KUS | 1 | 0 | 0 |  |  | 0 | 0 | vlastní | 0 | 3 |  |  | 0
PP
VV |  |  |  | 1.000000 = 1,000 [A]
TS
SD |  | 99 |  | Staveništní presun hmot | [6 empty] | 0 | 0
P | 76 | 998011001R00 |  | Presun hmot pro budovy zdené výšky do 6 m | T | 5.773 | 0 | 0 |  |  | 0 | 0 | vlastní | 0 | 3 |  |  | 0
PP
VV |  |  |  | 5.773000 = 5,773 [A]
TS
SD |  | M23 |  | Montáže potrubí | [6 empty] | 0 | 0
P | 77 | 230230019R00 |  | Hlavní tlaková zkouška vzduchem 0,6 MPa, DN 125 | M | 127.26 | 0 | 0 |  |  | 0 | 0 | vlastní | 0 | 3 |  |  | 0
PP
VV |  |  |  | "kanalizace : 19+6+18+6+6+9+3,14*9+35" "19+6+18+6+6+9+3,14*9+35" "Soucet 127,26"
TS
P | 78 | 230330091R00 |  | Izolace potrubí D do 76 mm | M | 155 | 0 | 0 |  |  | 0 | 0 | vlastní | 0 | 3 |  |  | 0
PP
VV |  |  |  | "108+23+24" "Soucet 155"
TS
O2 |  | SO 13-72-01.42 |  | Vzduchotechnické zarízení | [6 empty] | 0 | 0
SD |  | Zar.c.1 |  | Odvetrání hygienického zázemí | [6 empty] | 0 | 0
P | 1 | R 1.01 |  | Axiální ventilátor do koupelny tichý s dobehem 1-30min, hygrostatem a plastovou zpetnou klapkou a kulickovými ložicky a kontrolou provozu, O 150 mm, prutok 320m3/h, 21W | KS | 1 | 0 | 0 |  |  | 0 | 0 | vlastní | 0 | 3 |  |  | 0
PP
VV |  |  |  | 1.000000 = 1,000 [A]
TS
P | 2 | R 1.02 |  | Talírový ventil odvodní plastový O 100 mm | KS | 7 | 0 | 0 |  |  | 0 | 0 | vlastní | 0 | 3 |  |  | 0
PP
VV |  |  |  | 7.000000 = 7,000 [A]
TS
P | 3 | R 1.03 |  | Ventilátor do potrubí TD 500/150 T typ s dobehem, prutok 500m3/hod, 26W, prum. 150mm | KS | 2 | 0 | 0 |  |  | 0 | 0 | vlastní | 0 | 3 |  |  | 0
PP
VV |  |  |  | 2.000000 = 2,000 [A]
TS
P | 4 | R 1.04 |  | Zpetná klapka prum. 150mm | KS | 2 | 0 | 0 |  |  | 0 | 0 | vlastní | 0 | 3 |  |  | 0
PP
VV |  |  |  | 2.000000 = 2,000 [A]
TS
P | 5 | R 1.05 |  | Tlumic hluku MMA 150/900 | KS | 2 | 0 | 0 |  |  | 0 | 0 | vlastní | 0 | 3 |  |  | 0
PP
VV |  |  |  | 2.000000 = 2,000 [A]
TS
P | 6 | R 1.06 |  | Axiální ventilátor do koupelny tichý s dobehem 1-30min, hygrostatem a plastovou zpetnou klapkou a kulickovými ložicky a kontrolou provozu, O 125 mm, prutok 180m3/h, 16W | KS | 2 | 0 | 0 |  |  | 0 | 0 | vlastní | 0 | 3 |  |  | 0
PP
VV |  |  |  | 2.000000 = 2,000 [A]
TS
P | 7 | R 1.07 |  | Mrížka plastová kruhová na fasádu pr. 150mm | KS | 2 | 0 | 0 |  |  | 0 | 0 | vlastní | 0 | 3 |  |  | 0
PP
VV |  |  |  | 2.000000 = 2,000 [A]
TS
P | 8 | R 1.08 |  | Plastové potrubí pr.100mm, 1,0m | M | 10 | 0 | 0 |  |  | 0 | 0 | vlastní | 0 | 3 |  |  | 0
PP
VV |  |  |  | 10.000000 = 10,000 [A]
TS
P | 9 | R 1.09 |  | Plastové potrubí pr.125mm, 1,0m | M | 6 | 0 | 0 |  |  | 0 | 0 | vlastní | 0 | 3 |  |  | 0
PP
VV |  |  |  | 6.000000 = 6,000 [A]
TS
P | 10 | R 1.10 |  | Plastové potrubí pr.150mm, 1,0m | M | 15 | 0 | 0 |  |  | 0 | 0 | vlastní | 0 | 3 |  |  | 0
PP
VV |  |  |  | 15.000000 = 15,000 [A]
TS
P | 11 | R 1.11 |  | Kondenzacní jímka pr.125mm | KS | 2 | 0 | 0 |  |  | 0 | 0 | vlastní | 0 | 3 |  |  | 0
PP
VV |  |  |  | 2.000000 = 2,000 [A]
TS
P | 12 | R 1.12 |  | Kondenzacní jímka pr.150mm | KS | 1 | 0 | 0 |  |  | 0 | 0 | vlastní | 0 | 3 |  |  | 0
PP
VV |  |  |  | 1.000000 = 1,000 [A]
TS
P | 13 | R 1.13 |  | Protideštová stríška na zakoncení vzduchotechnického potrubí O 125 mm pozink | KS | 2 | 0 | 0 |  |  | 0 | 0 | vlastní | 0 | 3 |  |  | 0
PP
VV |  |  |  | 2.000000 = 2,000 [A]
TS
P | 14 | R 1.14 |  | Dverní mžírka plast 450x100mm | KS | 3 | 0 | 0 |  |  | 0 | 0 | vlastní | 0 | 3 |  |  | 0
PP
VV |  |  |  | 3.000000 = 3,000 [A]
TS
P | 15 | R 1.15 |  | Kotvící, spojovací a upevnovací materiál pro VZT potrubí prumeru 100, 125 a 200mm (pružné objímky, spojky, kolena, odbocky, T-kusy, atd.)vcetne montáže VZT | KPL | 1 | 0 | 0 |  |  | 0 | 0 | vlastní | 0 | 3 |  |  | 0
PP
VV |  |  |  | 1.000000 = 1,000 [A]
TS
SD |  | Zar.c.2 |  | Klimatizace - kanceláre | [6 empty] | 0 | 0
P | 16 | R 2.01 |  | Klimatizace nástenná vnitrní jednotka-multisplit,chlaz. 2,8 kW, topení 3,2 kW, vcetne infra a kabelového ovladace (barevný displej-white) (c.m. 103), vcetne montáže | KS | 1 | 0 | 0 |  |  | 0 | 0 | vlastní | 0 | 3 |  |  | 0
PP
VV |  |  |  | 1.000000 = 1,000 [A]
TS
P | 17 | R 2.02 |  | Klimatizace nástenná vnitrní jednotka-multisplit,chlaz. 3,6 kW, topení 4,0 kW, vcetne infra a kabelového ovladace (barevný displej-white) (c.m. 007), vcetne montáže | KS | 1 | 0 | 0 |  |  | 0 | 0 | vlastní | 0 | 3 |  |  | 0
PP
VV |  |  |  | 1.000000 = 1,000 [A]
TS
P | 18 | R 2.03 |  | Klimatizace nástenná vnitrní jednotka-multisplit,chlaz. 4,5 kW, topení 5,0 kW, vcetne infra a kabelového ovladace (barevný displej-white) (c.m. 111), vcetne montáže | KS | 1 | 0 | 0 |  |  | 0 | 0 | vlastní | 0 | 3 |  |  | 0
PP
VV |  |  |  | 1.000000 = 1,000 [A]
TS
P | 19 | R 2.04 |  | Klimatizace nástenná vnitrní jednotka-multisplit,chlaz. 5,6 kW, topení 6,3 kW, vcetne infra a kabelového ovladace (barevný displej-white) (c.m. 101, 102), vcetne montáže | KS | 2 | 0 | 0 |  |  | 0 | 0 | vlastní | 0 | 3 |  |  | 0
PP
VV |  |  |  | 2.000000 = 2,000 [A]
TS
P | 20 | R 2.05 |  | Klimatizace venkovní jednotka MULTI V S - chlaz. 22,4 kW, topení 24,5kW, 3f, 380-415/50, 8,4A, Lpa=84dB(A), 115kg, chladivo R32, Cu rozbocky multi V HP 4ks, integrovaná deska IP485, vcetne montáže | KS | 1 | 0 | 0 |  |  | 0 | 0 | vlastní | 0 | 3 |  |  | 0
PP
VV |  |  |  | 1.000000 = 1,000 [A]
TS
P | 21 | R 2.06 |  | Klimatizace Kompletní technologické vedení ke klimatizacím nástenné jednotky do 7kW (CU potrubí 6,35-20m, 9,52-25m, 12,7-20m, 15,88-15m, 19,05-25m vcetne izolace, prívodní kabel CYKY 3Cx4,0 a ovládací | KPL | 1 | 0 | 0 |  |  | 0 | 0 | vlastní | 0 | 3 |  |  | 0
PP
VV |  |  |  | 1.000000 = 1,000 [A]
TS
P | 22 | R 2.07 |  | Sada pro externí pripojení (chod/chyba) prenos do systému DDTS ŽDC protokolem SNMPv3 (prípadne Modbus TCP/IP) v rozsahu smernice TS 2/2008 – ZSE v aktuálním znení pro venkovní jednotky, vzdálené sledo | KPL | 1 | 0 | 0 |  |  | 0 | 0 | vlastní | 0 | 3 |  |  | 0
PP
VV |  |  |  | 1.000000 = 1,000 [A]
TS
P | 23 | R 2.08 |  | Doplnení chladiva do systému R32 | KG | 5 | 0 | 0 |  |  | 0 | 0 | vlastní | 0 | 3 |  |  | 0
PP
VV |  |  |  | 5.000000 = 5,000 [A]
TS
P | 24 | R 2.09 |  | Ochranný ocelový koš uzamykatelný proti loupeži, provedení ze žárove zinkované oceli, dodávka vcetne montáže | KS | 1 | 0 | 0 |  |  | 0 | 0 | vlastní | 0 | 3 |  |  | 0
PP
VV |  |  |  | 1.000000 = 1,000 [A]
TS
P | 25 | R 2.10 |  | Podstavec pod venkovní jednotku, svarovaná konstrukce, žárove zinkovaná, 6ks gumovým podložek | KS | 1 | 0 | 0 |  |  | 0 | 0 | vlastní | 0 | 3 |  |  | 0
PP
VV |  |  |  | 1.000000 = 1,000 [A]
TS
P | 26 | R 2.11 |  | Konzole vnitrní pro zavešení klimatizacní jednotky (dodávka a montáž) | KS | 5 | 0 | 0 |  |  | 0 | 0 | vlastní | 0 | 3 |  |  | 0
PP
VV |  |  |  | 5.000000 = 5,000 [A]
TS
P | 27 | R 2.12 |  | Kontrola tesnosti a pevnosti spoju Cu pretlakem-tlaková zkouška | HOD | 5 | 0 | 0 |  |  | 0 | 0 | vlastní | 0 | 3 |  |  | 0
PP
VV |  |  |  | 5.000000 = 5,000 [A]
TS
P | 28 | R 2.13 |  | Komplexní zkoušky, uvedení do provozu, zaškolení obsluhy | HOD | 8 | 0 | 0 |  |  | 0 | 0 | vlastní | 0 | 3 |  |  | 0
PP
VV |  |  |  | 8.000000 = 8,000 [A]
TS
P | 29 | R 2.14 |  | Vycištení všech klimatizacních jednotek a VZT | KPL | 1 | 0 | 0 |  |  | 0 | 0 | vlastní | 0 | 3 |  |  | 0
PP
VV |  |  |  | 1.000000 = 1,000 [A]
TS
P | 30 | R 2.15 |  | Protipožární ucpávka-kamenná vlna min 120g/m3, protipožární sterka CSP, protipožární silikon | KS | 1 | 0 | 0 |  |  | 0 | 0 | vlastní | 0 | 3 |  |  | 0
PP
VV |  |  |  | 1.000000 = 1,000 [A]
TS
P | 31 | R 2.16 |  | Sekání drážek ve zdivu cihelném a prostupu zdmi i stropy pro vedení chladiva a kabeláže, vcetne zapravení, dodávka materiálu a provedení | SOUBOR | 1 | 0 | 0 |  |  | 0 | 0 | vlastní | 0 | 3 |  |  | 0
PP
VV |  |  |  | 1.000000 = 1,000 [A]
TS
SD |  | Zar.c.3 |  | Zar.c.3 Odsávání škodlivin | [6 empty] | 0 | 0
P | 32 | R 3.01 |  | Odsavac pro broušení se samonosnou hubicí, mobilní, sání 2xDN80mm, max.prutok 3550m3/hod, max.podtlak 2100kPa, príkon 3000W, š.650, dl.770, v.1570mm | KS | 1 | 0 | 0 |  |  | 0 | 0 | vlastní | 0 | 3 |  |  | 0
PP
VV |  |  |  | 1.000000 = 1,000 [A]
TS
P | 33 | R 3.02 |  | Odsavac pro broušení s tlumicem hluku, mobilní, sání 2x DN80mm, max.prutok 2900m3/hod, max.podtlak 2100kPa, príkon 2200W, š.650, dl.770, v.1570mm | KS | 1 | 0 | 0 |  |  | 0 | 0 | vlastní | 0 | 3 |  |  | 0
PP
VV |  |  |  | 1.000000 = 1,000 [A]
TS
P | 34 | R 3.03 |  | Príslušenství-redukce, hadice DN80 celk.6m, príruba brusky, vcetne montáže | KS | 1 | 0 | 0 |  |  | 0 | 0 | vlastní | 0 | 3 |  |  | 0
PP
VV |  |  |  | 1.000000 = 1,000 [A]
TS
O2 |  | SO 13-72-01.45 |  | Zarízení pro vytápení staveb | [6 empty] | 0 | 0
SD |  | 713 |  | Izolace | [6 empty] | 0 | 0
P | 1 | 28377135 |  | Páska 48mmx50m hliníková samolepící, tl. 0,06mm, do 100°C | KS | 8 | 0 | 0 |  |  | 0 | 0 | vlastní | 0 | 3 |  |  | 0
PP
VV |  |  |  | 8.000000 = 8,000 [A]
TS
P | 2 | R002 |  | Návleková izolace potrubí z penového polyetylenu 15x9 mm | M | 190 | 0 | 0 |  |  | 0 | 0 | vlastní | 0 | 3 |  |  | 0
PP
VV |  |  |  | 190.000000 = 190,000 [A]
TS
P | 3 | R003 |  | Návleková izolace potrubí z penového polyetylenu 18x9 mm | M | 53 | 0 | 0 |  |  | 0 | 0 | vlastní | 0 | 3 |  |  | 0
PP
VV |  |  |  | 53.000000 = 53,000 [A]
TS
P | 4 | R004 |  | Návleková izolace potrubí z penového polyetylenu 22x9 mm | M | 20 | 0 | 0 |  |  | 0 | 0 | vlastní | 0 | 3 |  |  | 0
PP
VV |  |  |  | 20.000000 = 20,000 [A]
TS
P | 5 | R005 |  | Návleková izolace potrubí z penového polyetylenu 28x13 mm | M | 72 | 0 | 0 |  |  | 0 | 0 | vlastní | 0 | 3 |  |  | 0
PP
VV |  |  |  | 72.000000 = 72,000 [A]
TS
P | 6 | R006 |  | Návleková izolace potrubí z penového polyetylenu 35x13 mm | M | 37 | 0 | 0 |  |  | 0 | 0 | vlastní | 0 | 3 |  |  | 0
PP
VV |  |  |  | 37.000000 = 37,000 [A]
TS
P | 7 | R007 |  | Návleková izolace potrubí z penového polyetylenu 42x13 mm | M | 20 | 0 | 0 |  |  | 0 | 0 | vlastní | 0 | 3 |  |  | 0
PP
VV |  |  |  | 20.000000 = 20,000 [A]
TS
P | 8 | R008 |  | Protipožární ucpávka (pro dvojici potrubí) | KS | 3 | 0 | 0 |  |  | 0 | 0 | vlastní | 0 | 3 |  |  | 0
PP
VV |  |  |  | 3.000000 = 3,000 [A]
TS
P | 9 | R009 |  | Montáž izolace | M | 392 | 0 | 0 |  |  | 0 | 0 | vlastní | 0 | 3 |  |  | 0
PP
VV |  |  |  | 392.000000 = 392,000 [A]
TS
SD |  | 731 |  | Kotelny | [6 empty] | 0 | 0
P | 10 | 732429112 |  | Montáž cerpadel obehových spirálních, do DN 40 | KS | 1 | 0 | 0 |  |  | 0 | 0 | vlastní | 0 | 3 |  |  | 0
PP
VV |  |  |  | 1.000000 = 1,000 [A]
TS
P | 11 | R010 |  | Venkovní jednotka tepelného cerpadla vzduch-voda 4-17kW, SCOP 4,81, EER 3,28, 400V, 3N, AC, 50 Hz, 13kg, kompresor dvojitý rotacní frekvencne rízený, vyhrívaná vana kondenzátu, upevnovací konzole, fil | KS | 1 | 0 | 0 |  |  | 0 | 0 | vlastní | 0 | 3 |  |  | 0
PP
VV |  |  |  | 1.000000 = 1,000 [A]
TS
P | 12 | R011 |  | Vnitrní jednotka 130-170, vestavený elektrokotel 3-6-9kW, nízkoenergetické obehové cerpadlo, vestavený pojistný ventil a automatický odvzdušnovací ventil, grafická regulace, modem pro dálkové ovládání | KS | 1 | 0 | 0 |  |  | 0 | 0 | vlastní | 0 | 3 |  |  | 0
PP
VV |  |  |  | 1.000000 = 1,000 [A]
TS
P | 13 | R012 |  | Smaltovaný zásobník 300l, teplosmenná plocha 2,9m2 | KS | 1 | 0 | 0 |  |  | 0 | 0 | vlastní | 0 | 3 |  |  | 0
PP
VV |  |  |  | 1.000000 = 1,000 [A]
TS
P | 14 | R013 |  | Trojcestný ventil prepínací se servopohonem 230V/2-bodový a cidlo pro pripojení zásobníku TV (dodávka s TC) | KS | 1 | 0 | 0 |  |  | 0 | 0 | vlastní | 0 | 3 |  |  | 0
PP
VV |  |  |  | 1.000000 = 1,000 [A]
TS
P | 15 | R014 |  | Trojcestný ventil prepínací se servopohonem 230V/2-bodový (dodávka s TC) | KS | 1 | 0 | 0 |  |  | 0 | 0 | vlastní | 0 | 3 |  |  | 0
PP
VV |  |  |  | 1.000000 = 1,000 [A]
TS
P | 16 | R015 |  | Prostorové cidlo RT 2000 s LCD displejem ekvitermní regulátor | KS | 1 | 0 | 0 |  |  | 0 | 0 | vlastní | 0 | 3 |  |  | 0
PP
VV |  |  |  | 1.000000 = 1,000 [A]
TS
P | 17 | R016 |  | Cidlo ekvitermní regulace | KS | 1 | 0 | 0 |  |  | 0 | 0 | vlastní | 0 | 3 |  |  | 0
PP
VV |  |  |  | 1.000000 = 1,000 [A]
TS
P | 18 | R017 |  | Odborná montáž a doprava TC | SOUBOR | 1 | 0 | 0 |  |  | 0 | 0 | vlastní | 0 | 3 |  |  | 0
PP
VV |  |  |  | 1.000000 = 1,000 [A]
TS
P | 19 | R018 |  | Materiál, montáž a doprava zásobníku | SOUBOR | 1 | 0 | 0 |  |  | 0 | 0 | vlastní | 0 | 3 |  |  | 0
PP
VV |  |  |  | 1.000000 = 1,000 [A]
TS
P | 20 | R019 |  | Obehové cerpadlo topného systému 30/1-6, G 5/4" | KS | 1 | 0 | 0 |  |  | 0 | 0 | vlastní | 0 | 3 |  |  | 0
PP
VV |  |  |  | 1.000000 = 1,000 [A]
TS
P | 21 | R020 |  | Akumulacní nádoba 250l, s izolací | KS | 1 | 0 | 0 |  |  | 0 | 0 | vlastní | 0 | 3 |  |  | 0
PP
VV |  |  |  | 1.000000 = 1,000 [A]
TS
P | 22 | R021 |  | Elektroinstalace TC | SOUBOR | 1 | 0 | 0 |  |  | 0 | 0 | vlastní | 0 | 3 |  |  | 0
PP
VV |  |  |  | 1.000000 = 1,000 [A]
TS
P | 23 | R022 |  | Elektrický topný kabel pro kondenzátní potrubí | M | 3 | 0 | 0 |  |  | 0 | 0 | vlastní | 0 | 3 |  |  | 0
PP
VV |  |  |  | 3.000000 = 3,000 [A]
TS
P | 24 | R023 |  | Magnetický separacní filtr 1" | KS | 1 | 0 | 0 |  |  | 0 | 0 | vlastní | 0 | 3 |  |  | 0
PP
VV |  |  |  | 1.000000 = 1,000 [A]
TS
P | 25 | R024 |  | Odkalovac necistot s vypouštením 1" | KS | 1 | 0 | 0 |  |  | 0 | 0 | vlastní | 0 | 3 |  |  | 0
PP
VV |  |  |  | 1.000000 = 1,000 [A]
TS
P | 26 | R025 |  | Automatický odlucovac vzduchu s vypouštením 1", 0-110°C, PN 10 | KS | 1 | 0 | 0 |  |  | 0 | 0 | vlastní | 0 | 3 |  |  | 0
PP
VV |  |  |  | 1.000000 = 1,000 [A]
TS
P | 27 | R026 |  | Nádoby expanzní tlak.s membránou I, 35 l | KS | 1 | 0 | 0 |  |  | 0 | 0 | vlastní | 0 | 3 |  |  | 0
PP
VV |  |  |  | 1.000000 = 1,000 [A]
TS
P | 28 | R027 |  | Montáž nádoby expanzní tlakové 35 l | KS | 1 | 0 | 0 |  |  | 0 | 0 | vlastní | 0 | 3 |  |  | 0
PP
VV |  |  |  | 1.000000 = 1,000 [A]
TS
P | 29 | R028 |  | Orientacní štítek | KS | 6 | 0 | 0 |  |  | 0 | 0 | vlastní | 0 | 3 |  |  | 0
PP
VV |  |  |  | 6.000000 = 6,000 [A]
TS
P | 30 | R029 |  | Montáž orientacního štítku | KS | 6 | 0 | 0 |  |  | 0 | 0 | vlastní | 0 | 3 |  |  | 0
PP
VV |  |  |  | 6.000000 = 6,000 [A]
TS
P | 31 | R030 |  | Dodávka a montáž úpravny vody (demineralizacní kolona typ 11, úprava pri tvrdosti 5mmol pro max objem soustavy 1000l, filtr necistot -3/4", MBPŠ 3/4" montážní blok, flexi hadice G 3/4" - pár, sul reg | SOUBOR | 1 | 0 | 0 |  |  | 0 | 0 | vlastní | 0 | 3 |  |  | 0
PP
VV |  |  |  | 1.000000 = 1,000 [A]
TS
P | 32 | R031 |  | Sada pro automatické dopouštení vody do systému (automatický dopouštecí ventil s manometrem napr. IVAR) | KS | 1 | 0 | 0 |  |  | 0 | 0 | vlastní | 0 | 3 |  |  | 0
PP
VV |  |  |  | 1.000000 = 1,000 [A]
TS
P | 33 | R032 |  | Podstavec pod venkovní jednotku, svarovaná konstrukce, žárove zinkovaná, 6ks gumovým podložek | SOUBOR | 1 | 0 | 0 |  |  | 0 | 0 | vlastní | 0 | 3 |  |  | 0
PP
VV |  |  |  | 1.000000 = 1,000 [A]
TS
P | 34 | R033 |  | Ochranný ocelový koš uzamykatelný proti loupeži, provedení ze žárove zinkované oceli, dodávka vcetne montáže | SOUBOR | 1 | 0 | 0 |  |  | 0 | 0 | vlastní | 0 | 3 |  |  | 0
PP
VV |  |  |  | 1.000000 = 1,000 [A]
TS
P | 35 | R034 |  | Vedlejší náklady a režie (stavební prípomoce, pomocné lešení, apod.) | SOUBOR | 1 | 0 | 0 |  |  | 0 | 0 | vlastní | 0 | 3 |  |  | 0
PP
VV |  |  |  | 1.000000 = 1,000 [A]
TS
SD |  | 733 |  | Rozvod potrubí | [6 empty] | 0 | 0
P | 36 | 733223301 |  | Potrubí z medených trubek D 15 x 1 mm, polotvrdé, (v položkách jsou zapocteny náklady na dodávku potrubí a tvarovek vcetne montáže) | M | 190 | 0 | 0 |  |  | 0 | 0 | vlastní | 0 | 3 |  |  | 0
PP
VV |  |  |  | 190.000000 = 190,000 [A]
TS
P | 37 | 733223302 |  | Potrubí z medených trubek D 18 x 1 mm, polotvrdé, (v položkách jsou zapocteny náklady na dodávku potrubí a tvarovek vcetne montáže) | M | 53 | 0 | 0 |  |  | 0 | 0 | vlastní | 0 | 3 |  |  | 0
PP
VV |  |  |  | 53.000000 = 53,000 [A]
TS
P | 38 | 733223303 |  | Potrubí z medených trubek D 22 x 1 mm, polotvrdé, (v položkách jsou zapocteny náklady na dodávku potrubí a tvarovek vcetne montáže) | M | 20 | 0 | 0 |  |  | 0 | 0 | vlastní | 0 | 3 |  |  | 0
PP
VV |  |  |  | 20.000000 = 20,000 [A]
TS
P | 39 | 733223304 |  | Potrubí z medených trubek D 28 x 1,5 mm, polotvrdé, (v položkách jsou zapocteny náklady na dodávku potrubí a tvarovek vcetne montáže) | M | 72 | 0 | 0 |  |  | 0 | 0 | vlastní | 0 | 3 |  |  | 0
PP
VV |  |  |  | 72.000000 = 72,000 [A]
TS
P | 40 | 733223305 |  | Potrubí z medených trubek D 35 x 1,5 mm, tvrdé, (v položkách jsou zapocteny náklady na dodávku potrubí a tvarovek vcetne montáže) | M | 37 | 0 | 0 |  |  | 0 | 0 | vlastní | 0 | 3 |  |  | 0
PP
VV |  |  |  | 37.000000 = 37,000 [A]
TS
P | 41 | 733223306 |  | Potrubí z medených trubek D 42 x 1,5 mm, tvrdé, (v položkách jsou zapocteny náklady na dodávku potrubí a tvarovek vcetne montáže) | M | 20 | 0 | 0 |  |  | 0 | 0 | vlastní | 0 | 3 |  |  | 0
PP
VV |  |  |  | 20.000000 = 20,000 [A]
TS
P | 42 | 998733102 |  | Presun hmot pro rozvody potrubí, výšky do 12 m | T | 0.62 | 0 | 0 |  |  | 0 | 0 | vlastní | 0 | 3 |  |  | 0
PP
VV |  |  |  | 0.620000 = 0,620 [A]
TS
P | 43 | R035 |  | Potrubí HT pripojovací DN 40 x 1,8 mm | M | 8 | 0 | 0 |  |  | 0 | 0 | vlastní | 0 | 3 |  |  | 0
PP
VV |  |  |  | 8.000000 = 8,000 [A]
TS
P | 44 | R036 |  | Tlaková zkouška potrubí medeného | SOUBOR | 1 | 0 | 0 |  |  | 0 | 0 | vlastní | 0 | 3 |  |  | 0
PP
VV |  |  |  | 1.000000 = 1,000 [A]
TS
P | 45 | R037 |  | Topná zkouška, doregulace otopného systému, uvedení do provozu, zaškolení obsluhy vcetne TC | SOUBOR | 1 | 0 | 0 |  |  | 0 | 0 | vlastní | 0 | 3 |  |  | 0
PP
VV |  |  |  | 1.000000 = 1,000 [A]
TS
P | 46 | R038 |  | Inhibitor koroze bal. 1l | KS | 1 | 0 | 0 |  |  | 0 | 0 | vlastní | 0 | 3 |  |  | 0
PP
VV |  |  |  | 1.000000 = 1,000 [A]
TS
P | 47 | R039 |  | Vedlejší náklady+režie | SOUBOR | 1 | 0 | 0 |  |  | 0 | 0 | vlastní | 0 | 3 |  |  | 0
PP
VV |  |  |  | 1.000000 = 1,000 [A]
TS
SD |  | 734 |  | Armatury | [6 empty] | 0 | 0
P | 48 | 734209103 |  | Montáž armatur závitových,s 1závitem, G 1/2 | KS | 46 | 0 | 0 |  |  | 0 | 0 | vlastní | 0 | 3 |  |  | 0
PP
VV |  |  |  | 46.000000 = 46,000 [A]
TS
P | 49 | 734209113 |  | Montáž armatur závitových,se 2závity, G 1/2 | KS | 28 | 0 | 0 |  |  | 0 | 0 | vlastní | 0 | 3 |  |  | 0
PP
VV |  |  |  | 28.000000 = 28,000 [A]
TS
P | 50 | 734209114 |  | Montáž armatur závitových,se 2závity, G 3/4 | KS | 1 | 0 | 0 |  |  | 0 | 0 | vlastní | 0 | 3 |  |  | 0
PP
VV |  |  |  | 1.000000 = 1,000 [A]
TS
P | 51 | 734209115 |  | Montáž armatur závitových,se 2závity, G 1 | KS | 3 | 0 | 0 |  |  | 0 | 0 | vlastní | 0 | 3 |  |  | 0
PP
VV |  |  |  | 3.000000 = 3,000 [A]
TS
P | 52 | 734209116 |  | Montáž armatur závitových,se 2závity, G 5/4 | KS | 11 | 0 | 0 |  |  | 0 | 0 | vlastní | 0 | 3 |  |  | 0
PP
VV |  |  |  | 11.000000 = 11,000 [A]
TS
P | 53 | 998734102 |  | Presun hmot pro armatury, výšky do 12 m | T | 0.05 | 0 | 0 |  |  | 0 | 0 | vlastní | 0 | 3 |  |  | 0
PP
VV |  |  |  | 0.050000 = 0,050 [A]
TS
P | 54 | R040 |  | Dvojité pripojovací šroubení s vypouštením pro telesa s integrovanou vložkou -rohový, G 1/2 | KS | 28 | 0 | 0 |  |  | 0 | 0 | vlastní | 0 | 3 |  |  | 0
PP
VV |  |  |  | 28.000000 = 28,000 [A]
TS
P | 55 | R041 |  | Hlavice ovládání vent.termostatická | KS | 28 | 0 | 0 |  |  | 0 | 0 | vlastní | 0 | 3 |  |  | 0
PP
VV |  |  |  | 28.000000 = 28,000 [A]
TS
P | 56 | R042 |  | Kulový kohout G 3/4" | KS | 1 | 0 | 0 |  |  | 0 | 0 | vlastní | 0 | 3 |  |  | 0
PP
VV |  |  |  | 1.000000 = 1,000 [A]
TS
P | 57 | R043 |  | Kulový kohout G 1" s vypouštením | KS | 3 | 0 | 0 |  |  | 0 | 0 | vlastní | 0 | 3 |  |  | 0
PP
VV |  |  |  | 3.000000 = 3,000 [A]
TS
P | 58 | R044 |  | Kulový kohout G 5/4" | KS | 9 | 0 | 0 |  |  | 0 | 0 | vlastní | 0 | 3 |  |  | 0
PP
VV |  |  |  | 9.000000 = 9,000 [A]
TS
P | 59 | R045 |  | Filtr G5/4" | KS | 1 | 0 | 0 |  |  | 0 | 0 | vlastní | 0 | 3 |  |  | 0
PP
VV |  |  |  | 1.000000 = 1,000 [A]
TS
P | 60 | R046 |  | Zpetná klapka G 5/4" | KS | 1 | 0 | 0 |  |  | 0 | 0 | vlastní | 0 | 3 |  |  | 0
PP
VV |  |  |  | 1.000000 = 1,000 [A]
TS
P | 61 | R047 |  | Kohouty plnící a vypouštecí G 1/2 | KS | 6 | 0 | 0 |  |  | 0 | 0 | vlastní | 0 | 3 |  |  | 0
PP
VV |  |  |  | 6.000000 = 6,000 [A]
TS
P | 62 | R048 |  | Manometr 0-6kPa | KS | 3 | 0 | 0 |  |  | 0 | 0 | vlastní | 0 | 3 |  |  | 0
PP
VV |  |  |  | 3.000000 = 3,000 [A]
TS
P | 63 | R049 |  | Pojištovácí ventil | KS | 1 | 0 | 0 |  |  | 0 | 0 | vlastní | 0 | 3 |  |  | 0
PP
VV |  |  |  | 1.000000 = 1,000 [A]
TS
P | 64 | R050 |  | Automatický odvzdušnovací ventil 1/2" | KS | 6 | 0 | 0 |  |  | 0 | 0 | vlastní | 0 | 3 |  |  | 0
PP
VV |  |  |  | 6.000000 = 6,000 [A]
TS
P | 65 | R051 |  | Teplomer s jímkou 0-120°, 6bar | KS | 2 | 0 | 0 |  |  | 0 | 0 | vlastní | 0 | 3 |  |  | 0
PP
VV |  |  |  | 2.000000 = 2,000 [A]
TS
P | 66 | R052 |  | Meric tepla s dálkovým odectem (vetev TV), prutok 1,5 m3/hod, G3/4", vcetne dopojovacích armatur, doba ukládání dat min. 13 mesícu, prídavný komunikacní modul pro prenos dat po sbernici M-bus | KS | 1 | 0 | 0 |  |  | 0 | 0 | vlastní | 0 | 3 |  |  | 0
PP
VV |  |  |  | 1.000000 = 1,000 [A]
TS
P | 67 | R053 |  | Meric tepla s dálkovým odectem (vetev ÚT), prutok 2,5 m3/hod, G1", vcetne dopojovacích armatur, doba ukládání dat min. 13 mesícu, prídavný komunikacní modul pro prenos dat po sbernici M-bus | KS | 1 | 0 | 0 |  |  | 0 | 0 | vlastní | 0 | 3 |  |  | 0
PP
VV |  |  |  | 1.000000 = 1,000 [A]
TS
SD |  | 735 |  | Otopná telesa | [6 empty] | 0 | 0
P | 68 | 998735102 |  | Presun hmot pro otopná telesa, výšky do 12 m | T | 2.4 | 0 | 0 |  |  | 0 | 0 | vlastní | 0 | 3 |  |  | 0
PP
VV |  |  |  | 2.400000 = 2,400 [A]
TS
P | 69 | R054 |  | Otopná telesa desková ocelová 21VK 600/800 | KS | 1 | 0 | 0 |  |  | 0 | 0 | vlastní | 0 | 3 |  |  | 0
PP
VV |  |  |  | 1.000000 = 1,000 [A]
TS
P | 70 | R055 |  | Otopná telesa desková ocelová 21VK 600/900 | KS | 1 | 0 | 0 |  |  | 0 | 0 | vlastní | 0 | 3 |  |  | 0
PP
VV |  |  |  | 1.000000 = 1,000 [A]
TS
P | 71 | R056 |  | Otopná telesa desková ocelová 21VK 600/1100 | KS | 1 | 0 | 0 |  |  | 0 | 0 | vlastní | 0 | 3 |  |  | 0
PP
VV |  |  |  | 1.000000 = 1,000 [A]
TS
P | 72 | R057 |  | Otopná telesa desková ocelová 21VKL 600/1100 | KS | 3 | 0 | 0 |  |  | 0 | 0 | vlastní | 0 | 3 |  |  | 0
PP
VV |  |  |  | 3.000000 = 3,000 [A]
TS
P | 73 | R058 |  | Otopná telesa desková ocelová 21VK 600/1200 | KS | 3 | 0 | 0 |  |  | 0 | 0 | vlastní | 0 | 3 |  |  | 0
PP
VV |  |  |  | 3.000000 = 3,000 [A]
TS
P | 74 | R059 |  | Otopná telesa desková ocelová 21VKL 600/1200 | KS | 4 | 0 | 0 |  |  | 0 | 0 | vlastní | 0 | 3 |  |  | 0
PP
VV |  |  |  | 4.000000 = 4,000 [A]
TS
P | 75 | R060 |  | Otopná telesa desková ocelová 21VK 600/1400 | KS | 5 | 0 | 0 |  |  | 0 | 0 | vlastní | 0 | 3 |  |  | 0
PP
VV |  |  |  | 5.000000 = 5,000 [A]
TS
P | 76 | R061 |  | Otopná telesa desková ocelová 21VK 600/2000 | KS | 1 | 0 | 0 |  |  | 0 | 0 | vlastní | 0 | 3 |  |  | 0
PP
VV |  |  |  | 1.000000 = 1,000 [A]
TS
P | 77 | R062 |  | Otopná telesa desková ocelová 22VK 400/1200 | KS | 1 | 0 | 0 |  |  | 0 | 0 | vlastní | 0 | 3 |  |  | 0
PP
VV |  |  |  | 1.000000 = 1,000 [A]
TS
P | 78 | R063 |  | Otopná telesa desková ocelová 22VK 600/600 | KS | 1 | 0 | 0 |  |  | 0 | 0 | vlastní | 0 | 3 |  |  | 0
PP
VV |  |  |  | 1.000000 = 1,000 [A]
TS
P | 79 | R064 |  | Otopná telesa desková ocelová 22VKL 600/600 | KS | 1 | 0 | 0 |  |  | 0 | 0 | vlastní | 0 | 3 |  |  | 0
PP
VV |  |  |  | 1.000000 = 1,000 [A]
TS
P | 80 | R065 |  | Otopná telesa desková ocelová 22VK 600/800 | KS | 2 | 0 | 0 |  |  | 0 | 0 | vlastní | 0 | 3 |  |  | 0
PP
VV |  |  |  | 2.000000 = 2,000 [A]
TS
P | 81 | R066 |  | Otopná telesa desková ocelová 22VK 600/900 | KS | 1 | 0 | 0 |  |  | 0 | 0 | vlastní | 0 | 3 |  |  | 0
PP
VV |  |  |  | 1.000000 = 1,000 [A]
TS
P | 82 | R067 |  | Otopná telesa desková ocelová 22VK 600/1200 | KS | 2 | 0 | 0 |  |  | 0 | 0 | vlastní | 0 | 3 |  |  | 0
PP
VV |  |  |  | 2.000000 = 2,000 [A]
TS
P | 83 | R068 |  | Otopná telesa desková ocelová 22VK 600/1800 | KS | 1 | 0 | 0 |  |  | 0 | 0 | vlastní | 0 | 3 |  |  | 0
PP
VV |  |  |  | 1.000000 = 1,000 [A]
TS
P | 84 | R069 |  | Montáž panelových teles | KS | 28 | 0 | 0 |  |  | 0 | 0 | vlastní | 0 | 3 |  |  | 0
PP
VV |  |  |  | 28.000000 = 28,000 [A]
TS
P | 85 | R070 |  | Elektrický nástenný konvektor 1,0kW s digitálním programovatelným termostatem s displejem | KS | 3 | 0 | 0 |  |  | 0 | 0 | vlastní | 0 | 3 |  |  | 0
PP
VV |  |  |  | 3.000000 = 3,000 [A]
TS
P | 86 | R071 |  | Elektrický nástenný konvektor 2,5kW s digitálním programovatelným termostatem s displejem | KS | 1 | 0 | 0 |  |  | 0 | 0 | vlastní | 0 | 3 |  |  | 0
PP
VV |  |  |  | 1.000000 = 1,000 [A]
TS
P | 87 | R072 |  | Vedlejší náklady a režie | SOUBOR | 1 | 0 | 0 |  |  | 0 | 0 | vlastní | 0 | 3 |  |  | 0
PP
VV |  |  |  | 1.000000 = 1,000 [A]
TS
SD |  | 97 |  | Prorážení otvoru | [6 empty] | 0 | 0
P | 88 | 971033251 |  | Vybourání otvoru ve zdivu základovém nebo nadzákladovém z cihel, tvárnic, príckovek z cihel pálených na maltu vápennou nebo vápenocementovou plochy do 0,0225 m2, tl. do 450 mm | KUS | 30 | 0 | 0 |  |  | 0 | 0 | vlastní | 0 | 3 |  |  | 0
PP
VV |  |  |  | 30.000000 = 30,000 [A]
TS
P | 89 | 974031133 |  | Vysekání rýh ve zdivu cihelném na maltu vápennou nebo vápenocementovou do hl. 50 mm a šírky do 100 mm | M | 20 | 0 | 0 |  |  | 0 | 0 | vlastní | 0 | 3 |  |  | 0
PP
VV |  |  |  | 20.000000 = 20,000 [A]
TS
P | 90 | R001 |  | Zapravení veškerých drážek a prostupu zdmi dodávka materiálu vcetne provedení | SOUBOR | 1 | 0 | 0 |  |  | 0 | 0 | vlastní | 0 | 3 |  |  | 0
PP
VV |  |  |  | 1.000000 = 1,000 [A]
TS
P | 91 | R979 08-1 |  | Vnitrostaveništní doprava suti | SOUBOR | 1 | 0 | 0 |  |  | 0 | 0 | vlastní | 0 | 3 |  |  | 0
PP
VV |  |  |  | 1.000000 = 1,000 [A]
TS
P | 92 | R979 08-2 |  | Odvoz suti a vybouraných hmot na skládku nebo meziskládku se složením, na vzdálenost do 1 km | T | 0.2 | 0 | 0 |  |  | 0 | 0 | vlastní | 0 | 3 |  |  | 0
PP
VV |  |  |  | 0.200000 = 0,200 [A]
TS
O2 |  | SO 13-72-01.46 |  | MaR | [6 empty] | 0 | 0
SD |  | SO 13-72-0 |  | Merení a regulace | [6 empty] | 0 | 0
P | 1 | 703221 |  | KABELOVÝ ŽLAB NOSNÝ/DRÁTENÝ NEREZOVÝ VCETNE UPEVNENÍ A PRÍSLUŠENSTVÍ SVETLÉ ŠÍRKY DO 100 MM | M | 160 | 0 | 0 |  |  | 0 | 0 | vlastní | 0 | 3 |  |  | 0
PP
VV |  |  |  | 160.000000 = 160,000 [A]
TS
P | 2 | 742G31 |  | KABEL NN DVOU- A TRÍŽÍLOVÝ CU S PLASTOVOU IZOLACÍ STÍNENÝ DO 2,5 MM2 | M | 100 | 0 | 0 |  |  | 0 | 0 | vlastní | 0 | 3 |  |  | 0
PP
VV |  |  |  | 100.000000 = 100,000 [A]
TS
P | 3 | 746641R2 |  | MAR, PLC - ZÁKLADNÍ JEDNOTKA DO 128 IO S MODBUS/TCP, ARCHIVACÍ A NTEGROVANÝM WEB SERVEREM PRO APLIKACI | KUS | 1 | 0 | 0 |  |  | 0 | 0 | vlastní | 0 | 3 |  |  | 0
PP
VV |  |  |  | 1.000000 = 1,000 [A]
TS
P | 4 | 746643 |  | PLC PRO AUTOMATIZACI - ROZŠÍRENÍ ZÁKLADNÍ JEDNOTKY PLC O 8 DIGITÁLNÍCH VSTUPU 24-230 V DC AC, SOFTWARE | KUS | 1 | 0 | 0 |  |  | 0 | 0 | vlastní | 0 | 3 |  |  | 0
PP
VV |  |  |  | 1.000000 = 1,000 [A]
TS
P | 5 | 746644 |  | PLC PRO AUTOMATIZACI - ROZŠÍRENÍ ZÁKLADNÍ JEDNOTKY PLC O 8 RELÉOVÝCH VÝSTUPU 24-230 V DC AC, 1 A, KONT. 1Z, SOFTWARE | KUS | 1 | 0 | 0 |  |  | 0 | 0 | vlastní | 0 | 3 |  |  | 0
PP
VV |  |  |  | 1.000000 = 1,000 [A]
TS
P | 6 | 746646 |  | PLC PRO AUTOMATIZACI - ROZŠÍRENÍ ZÁKLADNÍ JEDNOTKY PLC O 4 VSTUPY ANALOGOVÉHO MERENÍ (0-10 V/0-20 MA NEBO DLE SPECIFIKACE PROJEKTU) | KUS | 1 | 0 | 0 |  |  | 0 | 0 | vlastní | 0 | 3 |  |  | 0
PP
VV |  |  |  | 1.000000 = 1,000 [A]
TS
P | 7 | 74664CR7 |  | MAR, DOTYKOVÝ ZOBRAZOVACÍ PANEL NA ROZVADEC PRES 10" S WEB PROHLÍŽECEM | KUS | 1 | 0 | 0 |  |  | 0 | 0 | vlastní | 0 | 3 |  |  | 0
PP
VV |  |  |  | 1.000000 = 1,000 [A]
TS
P | 8 | 746651R3 |  | MAR, ZÁKLADNÍ PROGRAMOVÉ VYBAVENÍ TLM. JEDNOTKY | KUS | 20 | 0 | 0 |  |  | 0 | 0 | vlastní | 0 | 3 |  |  | 0
PP
VV |  |  |  | 20.000000 = 20,000 [A]
TS
P | 9 | 746658 |  | ZPROVOZNENÍ, OŽIVENÍ TELEMECHANICKÉ JEDNOTKY V OBJEKTU ŽST | KUS | 1 | 0 | 0 |  |  | 0 | 0 | vlastní | 0 | 3 |  |  | 0
PP
VV |  |  |  | 1.000000 = 1,000 [A]
TS
P | 10 | 74665C |  | PRIPOJENÍ, OŽIVENÍ A ZPROVOZNENÍ PRENOSOVÉ CESTY V OBJEKTU ŽST | KUS | 1 | 0 | 0 |  |  | 0 | 0 | vlastní | 0 | 3 |  |  | 0
PP
VV |  |  |  | 1.000000 = 1,000 [A]
TS
P | 11 | 74665G |  | PROVOZNÍ ZKOUŠKY TELEMECHANICKÉ JEDNOTKY V OBJEKTU ŽST | KUS | 1 | 0 | 0 |  |  | 0 | 0 | vlastní | 0 | 3 |  |  | 0
PP
VV |  |  |  | 1.000000 = 1,000 [A]
TS
P | 12 | 74665K |  | PODPORA PRI UVÁDENÍ DO PROVOZU, ENGINEERING PRO OBJEKT ŽST | KUS | 1 | 0 | 0 |  |  | 0 | 0 | vlastní | 0 | 3 |  |  | 0
PP
VV |  |  |  | 1.000000 = 1,000 [A]
TS
P | 13 | 746697 |  | PROVOZNÍ DOKUMENTACE | KUS | 1 | 0 | 0 |  |  | 0 | 0 | vlastní | 0 | 3 |  |  | 0
PP
VV |  |  |  | 1.000000 = 1,000 [A]
TS
P | 14 | 7466AU |  | POSKYTNUTÍ DAT DO OSTATNÍCH SYSTÉMU NAPR. DDTS, ENERGETIKA | KUS | 1 | 0 | 0 |  |  | 0 | 0 | vlastní | 0 | 3 |  |  | 0
PP
VV |  |  |  | 1.000000 = 1,000 [A]
TS
P | 15 | 747213 |  | CELKOVÁ PROHLÍDKA, ZKOUŠENÍ, MERENÍ A VYHOTOVENÍ VÝCHOZÍ REVIZNÍ ZPRÁVY, PRO OBJEM IN PRES 500 DO 1000 TIS. KC | KUS | 1 | 0 | 0 |  |  | 0 | 0 | vlastní | 0 | 3 |  |  | 0
PP
VV |  |  |  | 1.000000 = 1,000 [A]
TS
P | 16 | 747214 |  | CELKOVÁ PROHLÍDKA, ZKOUŠENÍ, MERENÍ A VYHOTOVENÍ VÝCHOZÍ REVIZNÍ ZPRÁVY, PRO OBJEM IN - PRÍPLATEK ZA KAŽDÝCH DALŠÍCH I ZAPOCATÝCH 500 TIS. KC | KUS | 1 | 0 | 0 |  |  | 0 | 0 | vlastní | 0 | 3 |  |  | 0
PP
VV |  |  |  | 1.000000 = 1,000 [A]
TS
P | 17 | 747301 |  | PROVEDENÍ PROHLÍDKY A ZKOUŠKY PRÁVNICKOU OSOBOU, VYDÁNÍ PRUKAZU ZPUSOBILOSTI | KUS | 1 | 0 | 0 |  |  | 0 | 0 | vlastní | 0 | 3 |  |  | 0
PP
VV |  |  |  | 1.000000 = 1,000 [A]
TS
P | 18 | 747703 |  | ZKUŠEBNÍ PROVOZ | HOD | 24 | 0 | 0 |  |  | 0 | 0 | vlastní | 0 | 3 |  |  | 0
PP
VV |  |  |  | 24.000000 = 24,000 [A]
TS
P | 19 | 747704 |  | ZAŠKOLENÍ OBSLUHY | HOD | 8 | 0 | 0 |  |  | 0 | 0 | vlastní | 0 | 3 |  |  | 0
PP
VV |  |  |  | 8.000000 = 8,000 [A]
TS
P | 20 | 75IH91 |  | UKONCENÍ KABELU ŠTÍTEK KABELOVÝ - DODÁVKA | KUS | 16 | 0 | 0 |  |  | 0 | 0 | vlastní | 0 | 3 |  |  | 0
PP
VV |  |  |  | 16.000000 = 16,000 [A]
TS
P | 21 | 75IH9X |  | UKONCENÍ KABELU ŠTÍTEK KABELOVÝ - MONTÁŽ | KUS | 16 | 0 | 0 |  |  | 0 | 0 | vlastní | 0 | 3 |  |  | 0
PP
VV |  |  |  | 16.000000 = 16,000 [A]
TS
P | 22 | 75J413 |  | KABEL SDELOVACÍ SE ZVÝŠENOU ODOLNOSTÍ PROTI ŠÍRENÍ PLAMENE A S FUNKCNÍ SCHOPNOSTÍ PRI POŽÁRU DO 10 PÁRU PRUMERU 0,8 MM | KMPÁR | 0.1 | 0 | 0 |  |  | 0 | 0 | vlastní | 0 | 3 |  |  | 0
PP
VV |  |  |  | 0.100000 = 0,100 [A]
TS
P | 23 | 75J931 |  | METALICKÝ PATCHCORD DO 2M - DODÁVKA | KUS | 4 | 0 | 0 |  |  | 0 | 0 | vlastní | 0 | 3 |  |  | 0
PP
VV |  |  |  | 4.000000 = 4,000 [A]
TS
P | 24 | 75JA52 |  | ROZVADEC STRUKT. KABELÁŽE, PATCHPANEL 12 ZÁSUVEK - DODÁVKA | KUS | 1 | 0 | 0 |  |  | 0 | 0 | vlastní | 0 | 3 |  |  | 0
PP
VV |  |  |  | 1.000000 = 1,000 [A]
TS
P | 25 | 75O915R12 |  | MAR, PREVODNÍK M-BUS/ ETHERNET | KUS | 3 | 0 | 0 |  |  | 0 | 0 | vlastní | 0 | 3 |  |  | 0
PP
VV |  |  |  | 3.000000 = 3,000 [A]
TS
P | 26 | 75O917R10 |  | MAR, DETEKTOR ZAPLAVENÍ | KUS | 1 | 0 | 0 |  |  | 0 | 0 | vlastní | 0 | 3 |  |  | 0
PP
VV |  |  |  | 1.000000 = 1,000 [A]
TS
P | 27 | 75O917R11 |  | MAR, OVLÁDÁNÍ SILNOPROUDÉHO VÝVODU | KUS | 1 | 0 | 0 |  |  | 0 | 0 | vlastní | 0 | 3 |  |  | 0
PP
VV |  |  |  | 1.000000 = 1,000 [A]
TS
P | 28 | 75O917R8 |  | MAR, SNÍMAC TEPLOTY | KUS | 1 | 0 | 0 |  |  | 0 | 0 | vlastní | 0 | 3 |  |  | 0
PP
VV |  |  |  | 1.000000 = 1,000 [A]
TS
P | 29 | 75O917R9 |  | MAR, SNÍMAC TLAKU V POTRUBÍ | KUS | 1 | 0 | 0 |  |  | 0 | 0 | vlastní | 0 | 3 |  |  | 0
PP
VV |  |  |  | 1.000000 = 1,000 [A]
TS
P | 30 | 75O95PR13 |  | MAR, INTEGRACE ZARÍZENÍ DO PLC KOMUNIKACI MODBUS/TCP | KUS | 6 | 0 | 0 |  |  | 0 | 0 | vlastní | 0 | 3 |  |  | 0
PP
VV |  |  |  | 6.000000 = 6,000 [A]
TS
P | 31 | 75O95PR14 |  | MAR, INTEGRACE MERICE DO PLC KOMUNIKACI M-BUS | KUS | 7 | 0 | 0 |  |  | 0 | 0 | vlastní | 0 | 3 |  |  | 0
PP
VV |  |  |  | 7.000000 = 7,000 [A]
TS
P | 32 | 75O972R1 |  | MAR, VYBAVENÁ SKRÍN PRO DDTS ROZVADECOVÁ NA PODSTAVCI VÝŠKY DO 2200 MM | KUS | 1 | 0 | 0 |  |  | 0 | 0 | vlastní | 0 | 3 |  |  | 0
PP
VV |  |  |  | 1.000000 = 1,000 [A]
TS
O2 |  | SO 13-72-01.47 |  | Silnoproudá elektrotechnika | [6 empty] | 0 | 0
SD |  | 7 |  | Pridružená stavební výroba | [6 empty] | 0 | 0
P | 1 | 702211 |  | KABELOVÁ CHRÁNICKA ZEMNÍ DN DO 100 MM | M | 10 | 0 | 0 |  |  | 0 | 0 | vlastní | 0 | 3 |  |  | 0
PP
VV |  |  |  | 10.000000 = 10,000 [A]
TS
P | 2 | 702511 |  | PRURAZ ZDIVEM (PRÍCKOU) ZDENÝM TLOUŠTKY DO 45 CM | KUS | 32 | 0 | 0 |  |  | 0 | 0 | vlastní | 0 | 3 |  |  | 0
PP
VV |  |  |  | 32.000000 = 32,000 [A]
TS
P | 3 | 702521 |  | PRURAZ ZDIVEM (PRÍCKOU) BETONOVÝM TLOUŠTKY DO 45 CM | KUS | 2 | 0 | 0 |  |  | 0 | 0 | vlastní | 0 | 3 |  |  | 0
PP
VV |  |  |  | 2.000000 = 2,000 [A]
TS
SD |  | 74 |  | Silnoproud | [6 empty] | 0 | 0
P | 4 | 741111 |  | KRABICE (ROZVODKA) INSTALACNÍ PRÍSTROJOVÁ PRÁZDNÁ | KUS | 195 | 0 | 0 |  |  | 0 | 0 | vlastní | 0 | 3 |  |  | 0
PP
VV |  |  |  | 195.000000 = 195,000 [A]
TS
P | 5 | 741211 |  | SPÍNAC INSTALACNÍ JEDNODUCHÝ KOMPLETNÍ MONTÁŽ NA KRABICI | KUS | 45 | 0 | 0 |  |  | 0 | 0 | vlastní | 0 | 3 |  |  | 0
PP
VV |  |  |  | 45.000000 = 45,000 [A]
TS
P | 6 | 741221 |  | SPÍNAC INSTALACNÍ DVOJITÝ KOMPLETNÍ MONTÁŽ NA KRABICI | KUS | 8 | 0 | 0 |  |  | 0 | 0 | vlastní | 0 | 3 |  |  | 0
PP
VV |  |  |  | 8.000000 = 8,000 [A]
TS
P | 7 | 741311 |  | ZÁSUVKA INSTALACNÍ JEDNODUCHÁ, MONTÁŽ NA KRABICI | KUS | 53 | 0 | 0 |  |  | 0 | 0 | vlastní | 0 | 3 |  |  | 0
PP
VV |  |  |  | 53.000000 = 53,000 [A]
TS
P | 8 | 741312 |  | ZÁSUVKA INSTALACNÍ JEDNODUCHÁ, NÁSTENNÁ VE VYŠŠÍM KRYTÍ - MIN. IP 44 | KUS | 1 | 0 | 0 |  |  | 0 | 0 | vlastní | 0 | 3 |  |  | 0
PP
VV |  |  |  | 1.000000 = 1,000 [A]
TS
P | 9 | 741331 |  | ZÁSUVKA INSTALACNÍ DVOJNÁSOBNÁ, MONTÁŽ NA KRABICI | KUS | 59 | 0 | 0 |  |  | 0 | 0 | vlastní | 0 | 3 |  |  | 0
PP
VV |  |  |  | 59.000000 = 59,000 [A]
TS
P | 10 | 741413 |  | ZÁSUVKA/PRÍVODKA PRUMYSLOVÁ, KRYTÍ IP 44 400 V, DO 63 A | KUS | 9 | 0 | 0 |  |  | 0 | 0 | vlastní | 0 | 3 |  |  | 0
PP
VV |  |  |  | 9.000000 = 9,000 [A]
TS
P | 11 | 741532 |  | SVÍTIDLO INTERIÉROVÉ LED (IP 20) OD 11 DO 25 W | KUS | 8 | 0 | 0 |  |  | 0 | 0 | vlastní | 0 | 3 |  |  | 0
PP
VV |  |  |  | 8.000000 = 8,000 [A]
TS
P | 12 | 741533 |  | SVÍTIDLO INTERIÉROVÉ LED (IP 20) OD 26 DO 45 W | KUS | 68 | 0 | 0 |  |  | 0 | 0 | vlastní | 0 | 3 |  |  | 0
PP
VV |  |  |  | 68.000000 = 68,000 [A]
TS
P | 13 | 741534 |  | SVÍTIDLO INTERIÉROVÉ LED (IP 20) PRES 45 W | KUS | 7 | 0 | 0 |  |  | 0 | 0 | vlastní | 0 | 3 |  |  | 0
PP
VV |  |  |  | 7.000000 = 7,000 [A]
TS
P | 14 | 741541 |  | SVÍTIDLO INTERIÉROVÉ NOUZOVÉ DO 10 W | KUS | 9 | 0 | 0 |  |  | 0 | 0 | vlastní | 0 | 3 |  |  | 0
PP
VV |  |  |  | 9.000000 = 9,000 [A]
TS
P | 15 | 741551 |  | SVÍTIDLO INTERIÉROVÉ - PRÍPLATEK ZA VYŠŠÍ KRYTÍ SVÍTIDLA (MIN. IP 44) | KUS | 18 | 0 | 0 |  |  | 0 | 0 | vlastní | 0 | 3 |  |  | 0
PP
VV |  |  |  | 18.000000 = 18,000 [A]
TS
P | 16 | 741552 |  | SVÍTIDLO INTERIÉROVÉ - PRÍPLATEK ZA PRUMYSLOVÉ PROVEDENÍ | KUS | 25 | 0 | 0 |  |  | 0 | 0 | vlastní | 0 | 3 |  |  | 0
PP
VV |  |  |  | 25.000000 = 25,000 [A]
TS
P | 17 | 741572 |  | SVÍTIDLO LED ANTIVANDAL (IP 44) TRÍDA II, OD 11 DO 25 W | KUS | 4 | 0 | 0 |  |  | 0 | 0 | vlastní | 0 | 3 |  |  | 0
PP
VV |  |  |  | 4.000000 = 4,000 [A]
TS
P | 18 | 741711 |  | SPÍNAC CASOVÝ DO KRABICE POD VYPÍNAC | KUS | 5 | 0 | 0 |  |  | 0 | 0 | vlastní | 0 | 3 |  |  | 0
PP
VV |  |  |  | 5.000000 = 5,000 [A]
TS
P | 19 | 741723 |  | CIDLO POHYBOVÉ | KUS | 11 | 0 | 0 |  |  | 0 | 0 | vlastní | 0 | 3 |  |  | 0
PP
VV |  |  |  | 11.000000 = 11,000 [A]
TS
P | 20 | 742F12 |  | KABEL NN NEBO VODIC JEDNOŽÍLOVÝ CU S PLASTOVOU IZOLACÍ OD 4 DO 16 MM2 | M | 435 | 0 | 0 |  |  | 0 | 0 | vlastní | 0 | 3 |  |  | 0
PP
VV |  |  |  | 435.000000 = 435,000 [A]
TS
P | 21 | 742G11 |  | KABEL NN DVOU- A TRÍŽÍLOVÝ CU S PLASTOVOU IZOLACÍ DO 2,5 MM2 | M | 2246 | 0 | 0 |  |  | 0 | 0 | vlastní | 0 | 3 |  |  | 0
PP
VV |  |  |  | 2246.000000 = 2246,000 [A]
TS
P | 22 | 742H11 |  | KABEL NN CTYR- A PETIŽÍLOVÝ CU S PLASTOVOU IZOLACÍ DO 2,5 MM2 | M | 292 | 0 | 0 |  |  | 0 | 0 | vlastní | 0 | 3 |  |  | 0
PP
VV |  |  |  | 292.000000 = 292,000 [A]
TS
P | 23 | 742H12 |  | KABEL NN CTYR- A PETIŽÍLOVÝ CU S PLASTOVOU IZOLACÍ OD 4 DO 16 MM2 | M | 141 | 0 | 0 |  |  | 0 | 0 | vlastní | 0 | 3 |  |  | 0
PP
VV |  |  |  | 141.000000 = 141,000 [A]
TS
P | 24 | 742H13 |  | KABEL NN CTYR- A PETIŽÍLOVÝ CU S PLASTOVOU IZOLACÍ OD 25 DO 50 MM2 | M | 40 | 0 | 0 |  |  | 0 | 0 | vlastní | 0 | 3 |  |  | 0
PP
VV |  |  |  | 40.000000 = 40,000 [A]
TS
P | 25 | 742H61 |  | KABEL NN CTYR- A PETIŽÍLOVÝ CU BEZHALOGENOVÝ OHNIODOLNÝ SE ZACHOVÁNÍM FUNKCNOSTI DO 2,5 MM2 | M | 40 | 0 | 0 |  |  | 0 | 0 | vlastní | 0 | 3 |  |  | 0
PP
VV |  |  |  | 40.000000 = 40,000 [A]
TS
P | 26 | 742K12 |  | UKONCENÍ JEDNOŽÍLOVÉHO KABELU V ROZVADECI NEBO NA PRÍSTROJI OD 4 DO 16 MM2 | KUS | 22 | 0 | 0 |  |  | 0 | 0 | vlastní | 0 | 3 |  |  | 0
PP
VV |  |  |  | 22.000000 = 22,000 [A]
TS
P | 27 | 742L11 |  | UKONCENÍ DVOU AŽ PETIŽÍLOVÉHO KABELU V ROZVADECI NEBO NA PRÍSTROJI DO 2,5 MM2 | KUS | 235 | 0 | 0 |  |  | 0 | 0 | vlastní | 0 | 3 |  |  | 0
PP
VV |  |  |  | 235.000000 = 235,000 [A]
TS
P | 28 | 742L12 |  | UKONCENÍ DVOU AŽ PETIŽÍLOVÉHO KABELU V ROZVADECI NEBO NA PRÍSTROJI OD 4 DO 16 MM2 | KUS | 3 | 0 | 0 |  |  | 0 | 0 | vlastní | 0 | 3 |  |  | 0
PP
VV |  |  |  | 3.000000 = 3,000 [A]
TS
P | 29 | 742L13 |  | UKONCENÍ DVOU AŽ PETIŽÍLOVÉHO KABELU V ROZVADECI NEBO NA PRÍSTROJI OD 25 DO 50 MM2 | KUS | 2 | 0 | 0 |  |  | 0 | 0 | vlastní | 0 | 3 |  |  | 0
PP
VV |  |  |  | 2.000000 = 2,000 [A]
TS
P | 30 | 742P13 |  | ZATAŽENÍ KABELU DO CHRÁNICKY - KABEL DO 4 KG/M | M | 10 | 0 | 0 |  |  | 0 | 0 | vlastní | 0 | 3 |  |  | 0
PP
VV |  |  |  | 10.000000 = 10,000 [A]
TS
P | 31 | 744I01 |  | POJISTKOVÁ VLOŽKA DO 160 A | KUS | 15 | 0 | 0 |  |  | 0 | 0 | vlastní | 0 | 3 |  |  | 0
PP
VV |  |  |  | 15.000000 = 15,000 [A]
TS
P | 32 | 744J31 |  | SILOVÝ KOMPLETNÍ VYPÍNAC 0-1 TRÍ-CTYRPÓLOVÝ DO 32 A | KUS | 5 | 0 | 0 |  |  | 0 | 0 | vlastní | 0 | 3 |  |  | 0
PP
VV |  |  |  | 5.000000 = 5,000 [A]
TS
P | 33 | 744J71 |  | SILOVÝ KOMPLETNÍ SPÍNAC - OCHRANNÝ KRYT, MIN. IP 54 PRO SPÍNAC DO 32 A | KUS | 5 | 0 | 0 |  |  | 0 | 0 | vlastní | 0 | 3 |  |  | 0
PP
VV |  |  |  | 5.000000 = 5,000 [A]
TS
P | 34 | 744M31 |  | OVLADAC NOUZOVÉHO VYPNUTÍ KOMPLETNÍ (STOP TLACÍTKO) DO 10 A | KUS | 2 | 0 | 0 |  |  | 0 | 0 | vlastní | 0 | 3 |  |  | 0
PP
VV |  |  |  | 2.000000 = 2,000 [A]
TS
P | 35 | 747213 |  | CELKOVÁ PROHLÍDKA, ZKOUŠENÍ, MERENÍ A VYHOTOVENÍ VÝCHOZÍ REVIZNÍ ZPRÁVY, PRO OBJEM IN PRES 500 DO 1000 TIS. KC | KUS | 1 | 0 | 0 |  |  | 0 | 0 | vlastní | 0 | 3 |  |  | 0
PP
VV |  |  |  | 1.000000 = 1,000 [A]
TS
P | 36 | 747214 |  | CELKOVÁ PROHLÍDKA, ZKOUŠENÍ, MERENÍ A VYHOTOVENÍ VÝCHOZÍ REVIZNÍ ZPRÁVY, PRO OBJEM IN - PRÍPLATEK ZA KAŽDÝCH DALŠÍCH I ZAPOCATÝCH 500 TIS. KC | KUS | 3 | 0 | 0 |  |  | 0 | 0 | vlastní | 0 | 3 |  |  | 0
PP
VV |  |  |  | 3.000000 = 3,000 [A]
TS
P | 37 | 747301 |  | PROVEDENÍ PROHLÍDKY A ZKOUŠKY PRÁVNICKOU OSOBOU, VYDÁNÍ PRUKAZU ZPUSOBILOSTI | KUS | 1 | 0 | 0 |  |  | 0 | 0 | vlastní | 0 | 3 |  |  | 0
PP
VV |  |  |  | 1.000000 = 1,000 [A]
TS
P | 38 | 747701 |  | DOKONCOVACÍ MONTÁŽNÍ PRÁCE NA ELEKTRICKÉM ZARÍZENÍ | HOD | 128 | 0 | 0 |  |  | 0 | 0 | vlastní | 0 | 3 |  |  | 0
PP
VV |  |  |  | 128.000000 = 128,000 [A]
TS
P | 39 | 748151 |  | BEZPECNOSTNÍ TABULKA | KUS | 26 | 0 | 0 |  |  | 0 | 0 | vlastní | 0 | 3 |  |  | 0
PP
VV |  |  |  | 26.000000 = 26,000 [A]
TS
SD |  | 741 |  | Hromosvod a uzemnení | [6 empty] | 0 | 0
P | 40 | 741A11 |  | UZEMNOVACÍ VODIC V ZÁKLADECH FEZN DO 120 MM2 | M | 250 | 0 | 0 |  |  | 0 | 0 | vlastní | 0 | 3 |  |  | 0
PP
VV |  |  |  | 250.000000 = 250,000 [A]
TS
P | 41 | 741C01 |  | EKVIPOTENCIÁLNÍ PRÍPOJNICE | KUS | 2 | 0 | 0 |  |  | 0 | 0 | vlastní | 0 | 3 |  |  | 0
PP
VV |  |  |  | 2.000000 = 2,000 [A]
TS
P | 42 | 741C02 |  | UZEMNOVACÍ SVORKA | KUS | 2 | 0 | 0 |  |  | 0 | 0 | vlastní | 0 | 3 |  |  | 0
PP
VV |  |  |  | 2.000000 = 2,000 [A]
TS
P | 43 | 741C05 |  | SPOJOVÁNÍ UZEMNOVACÍCH VODICU | KUS | 2 | 0 | 0 |  |  | 0 | 0 | vlastní | 0 | 3 |  |  | 0
PP
VV |  |  |  | 2.000000 = 2,000 [A]
TS
P | 44 | 741C07 |  | VYVEDENÍ UZEMNOVACÍCH VODICU NA POVRCH/KONSTRUKCI | KUS | 14 | 0 | 0 |  |  | 0 | 0 | vlastní | 0 | 3 |  |  | 0
PP
VV |  |  |  | 14.000000 = 14,000 [A]
TS
P | 45 | 741D31 |  | HROMOSVODOVÝ VODIC ALMGSI NA POVRCHU | M | 250 | 0 | 0 |  |  | 0 | 0 | vlastní | 0 | 3 |  |  | 0
PP
VV |  |  |  | 250.000000 = 250,000 [A]
TS
P | 46 | 741D51 |  | HROMOSVODOVÁ DISTANCNÍ IZOLOVANÁ VZPERA PRO IZOLOVANÝ SVOD | M | 20 | 0 | 0 |  |  | 0 | 0 | vlastní | 0 | 3 |  |  | 0
PP
VV |  |  |  | 20.000000 = 20,000 [A]
TS
P | 47 | 741E31 |  | HROMOSVODOVÁ JÍMÁCÍ TRUBKOVÁ TYC ALMGSI VCETNE STOJANU/DRŽÁKU DÉLKY DO 3 M | KUS | 6 | 0 | 0 |  |  | 0 | 0 | vlastní | 0 | 3 |  |  | 0
PP
VV |  |  |  | 6.000000 = 6,000 [A]
TS
P | 48 | 741I04 |  | OCHRANNÝ ÚHELNÍK KE SVODOVÉMU VODICI | KUS | 10 | 0 | 0 |  |  | 0 | 0 | vlastní | 0 | 3 |  |  | 0
PP
VV |  |  |  | 10.000000 = 10,000 [A]
TS
P | 49 | 75IFC1 |  | KABELOVÝ ZÁVER DO 20 ŽIL | KUS | 2 | 0 | 0 |  |  | 0 | 0 | vlastní | 0 | 3 |  |  | 0
PP
VV |  |  |  | 2.000000 = 2,000 [A]
TS
P | 50 | 75IFCX |  | KABELOVÝ ZÁVER - MONTÁŽ | KUS | 2 | 0 | 0 |  |  | 0 | 0 | vlastní | 0 | 3 |  |  | 0
PP
VV |  |  |  | 2.000000 = 2,000 [A]
TS
P | 51 | 75IG21 |  | SVORKA ROZPOJOVACÍ ZKUŠEBNÍ - DODÁVKA | KUS | 10 | 0 | 0 |  |  | 0 | 0 | vlastní | 0 | 3 |  |  | 0
PP
VV |  |  |  | 10.000000 = 10,000 [A]
TS
P | 52 | 75IG2X |  | SVORKA ROZPOJOVACÍ ZKUŠEBNÍ - MONTÁŽ | KUS | 10 | 0 | 0 |  |  | 0 | 0 | vlastní | 0 | 3 |  |  | 0
PP
VV |  |  |  | 10.000000 = 10,000 [A]
TS
SD |  | 744 |  | Rozvadece | [6 empty] | 0 | 0
P | 53 | 743E11 |  | SKRÍN ROZPOJOVACÍ POJISTKOVÁ DO 400 A, DO 240 MM2, DO VÝKLENKU S POJISTKOVÝMI SPODKY S 2-4 SADAMI JISTÍCÍCH PRVKU | KUS | 2 | 0 | 0 |  |  | 0 | 0 | vlastní | 0 | 3 |  |  | 0
PP
VV |  |  |  | 2.000000 = 2,000 [A]
TS
P | 54 | 744221 |  | KABELOVÁ SKRÍN VENKOVNÍ PRÁZDNÁ PLASTOVÁ VESTAVNÁ, MIN. IP 44, DO 530 X 800 MM | KUS | 1 | 0 | 0 |  |  | 0 | 0 | vlastní | 0 | 3 |  |  | 0
PP
VV |  |  |  | 1.000000 = 1,000 [A]
TS
P | 55 | R744113 |  | ROZVODNICE NN VYSTROJENÁ MODULÁRNÍ, MIN. IP 30, OD 37 DO 72 MODULU | KUS | 1 | 0 | 0 |  |  | 0 | 0 | vlastní | 0 | 3 |  |  | 0
PP
VV |  |  |  | 1.000000 = 1,000 [A]
TS
P | 56 | R744157 |  | ROZVODNICE NN VYSTROJENÁ OCELOPLECHOVÁ 810-1250 X 610-900 MM | KUS | 1 | 0 | 0 |  |  | 0 | 0 | vlastní | 0 | 3 |  |  | 0
PP
VV |  |  |  | 1.000000 = 1,000 [A]
TS
P | 57 | R744158 |  | ROZVODNICE NN VYSTROJENÁ OCELOPLECHOVÁ 810-1250 X 910-1500 MM | KUS | 1 | 0 | 0 |  |  | 0 | 0 | vlastní | 0 | 3 |  |  | 0
PP
VV |  |  |  | 1.000000 = 1,000 [A]
TS
SD |  | 9 |  | Ostatní konstrukce a práce | [6 empty] | 0 | 0
P | 58 | 96813 |  | VYSEKÁNÍ OTVORU, KAPES, RÝH V CIHELNÉM ZDIVU | M3 | 5 | 0 | 0 |  |  | 0 | 0 | vlastní | 0 | 3 |  |  | 0
PP
VV |  |  |  | 5.000000 = 5,000 [A]
TS

## SO 13-73-01
SŽDC05 | [14 empty] | 3
S | Stavba: | 5533520002-zm05 |  | MŽU Ceská Trebová 30072024 cast 2 | [6 empty] | D.2.2.1 | 0 | AspeEsticon | 0 | 2
O | Objekt: | D.2.2.1 |  | Pozemní objekty budov | [9 empty] | 0.15 | 2
Typ | Poř. číslo | Kód položky | Varianta | Název položky | MJ | Množství | Jednotková hmotnost | Celková hmotnost |  |  | Jednotková cena |  | Cenové soustavy | 0.21
Dodávka
[9 empty] | Jednotková | Celkem | Jednotková | Celkem |  |  |  | Počet položek s nulovou cenou | 0
O1 |  | SO 13-73-01 |  | Žst. Trebovice v C., TO - drobné sklady a garáže | [6 empty] | 0 | 0
O2 |  | SO 13-73-01.01 |  | Architektonicko-stavební rešení, stavebne konstrukcní rešení | [6 empty] | 0 | 0
SD |  | 1 |  | Zemní práce | [6 empty] | 0 | 0
P | 1 | 10364100 |  | zemina pro terénní úpravy - trídená | T | 75.307 | 0 | 0 |  |  | 0 | 0 | CS ÚRS 2023 02 | 0 | 3 |  |  | 0
PP |  |  |  | zemina pro terénní úpravy - trídená
VV
TS
P | 2 | 121151103 |  | Sejmutí ornice plochy do 100 m2 tl vrstvy do 200 mm strojne | M2 | 192 | 0 | 0 |  |  | 0 | 0 | CS ÚRS 2023 02 | 0 | 3 |  |  | 0
PP |  |  |  | Sejmutí ornice strojne pri souvislé ploše do 100 m2, tl. vrstvy do 200 mm
VV |  |  |  | "Zemní práce - skrývka (dl * š)" (24.00*8.00) = 192,000 [A] Celkem: A = 192,000 [B]
TS
P | 3 | 131251103 |  | Hloubení jam nezapažených v hornine trídy težitelnosti I skupiny 3 objem do 100 m3 strojne | M3 | 72.922 | 0 | 0 |  |  | 0 | 0 | CS ÚRS 2023 02 | 0 | 3 |  |  | 0
PP |  |  |  | Hloubení nezapažených jam a zárezu strojne s urovnáním dna do predepsaného profilu a spádu v hornine trídy težitelnosti I skupiny 3 pres 50 do 100 m3
VV |  |  |  | "Zemní práce - jáma (dl * š * v)" (15.20*6.18)*0.50 = 46,968 [A] (6.83*7.60)*0.50 = 25,954 [B] Celkem: A+B = 72,922 [C]
TS
P | 4 | 132251102 |  | Hloubení rýh nezapažených š do 800 mm v hornine trídy težitelnosti I skupiny 3 objem do 50 m3 strojne | M3 | 58.995 | 0 | 0 |  |  | 0 | 0 | CS ÚRS 2023 02 | 0 | 3 |  |  | 0
PP |  |  |  | Hloubení nezapažených rýh šírky do 800 mm strojne s urovnáním dna do predepsaného profilu a spádu v hornine trídy težitelnosti I skupiny 3 pres 20 do 50 m3
VV |  |  |  | "Zemní práce - rýhy (dl * š * v)" (15.20*2)*(0.30+0.60*2)*0.40 = 18,240 [A] (6.83*2+7.60+5.38*5)*(0.60+0.60*2)*0.40 = 34,675 [B] (7.60)*(0.80+0.60*2)*0.40 = 6,080 [C] Celkem: A+B+C = 58,995 [D]
TS
P | 5 | 162206113 |  | Vodorovné premístení do 100 m bez naložení výkopku ze zemin schopných zúrodnení | M3 | 28.8 | 0 | 0 |  |  | 0 | 0 | CS ÚRS 2023 02 | 0 | 3 |  |  | 0
PP |  |  |  | Vodorovné premístení výkopku bez naložení, avšak se složením zemin schopných zúrodnení, na vzdálenost pres 50 do 100 m
VV |  |  |  | "Zemní práce - ornice, presun po staveništi (pl * v)" (192)*0.15 = 28,800 [A] Celkem: A = 28,800 [B]
TS
P | 6 | 167103101 |  | Nakládání výkopku ze zemin schopných zúrodnení | M3 | 28.8 | 0 | 0 |  |  | 0 | 0 | CS ÚRS 2023 02 | 0 | 3 |  |  | 0
PP |  |  |  | Nakládání neulehlého výkopku z hromad zeminy schopné zúrodnení
VV |  |  |  | "Zemní práce - ornice, naložení (pl * v)" (192)*0.15 = 28,800 [A] Celkem: A = 28,800 [B]
TS
P | 7 | 171206111 |  | Uložení zemin schopných zúrodnení nebo výsypek do násypu | M3 | 28.8 | 0 | 0 |  |  | 0 | 0 | CS ÚRS 2023 02 | 0 | 3 |  |  | 0
PP |  |  |  | Uložení zemin schopných zúrodnení nebo výsypek do násypu predepsaných tvaru s urovnáním
VV |  |  |  | "Zemní práce - ornice, uložení na staveništi (pl * v)" (192)*0.15 = 28,800 [A] Celkem: A = 28,800 [B]
TS
P | 8 | 174101101 |  | Zásyp jam, šachet rýh nebo kolem objektu sypaninou se zhutnením | M3 | 41.837 | 0 | 0 |  |  | 0 | 0 | CS ÚRS 2023 02 | 0 | 3 |  |  | 0
PP |  |  |  | Zásyp sypaninou z jakékoliv horniny strojne s uložením výkopku ve vrstvách se zhutnením jam, šachet, rýh nebo kolem objektu v techto vykopávkách
VV |  |  |  | "Zemní práce - záspy (dl * š * v)" (15.20*2)*(0.60*2)*0.40 = 14,592 [A] (6.83*2+7.60+5.58*5)*(0.60*2)*0.40 = 23,597 [B] (7.60)*(0.60*2)*0.40 = 3,648 [C] Celkem: A+B+C = 41,837 [D]
TS |  |  |  | 1. Ceny 174 10- . . jsou urceny pro zhutnené zásypy s mírou zhutnení: a) z hornin soudržných do 100 % PS, b) z hornin nesoudržných do I(d) 0,9, c) z hornin kamenitých pro jakoukoliv míru zhutnení. 2. Je-li projektem predepsáno vyšší zhutnení, podle bodu a) a b) poznámky c 1., ocení se zásyp individuálne. 3. Ceny nelze použít pro zásyp rýh pro drenážní trativody pro lesnicko-technické meliorace a zemedelské. Zásyp techto rýh se ocenuje cenami souboru cen 174 20-3 . cásti A 03 Zemní práce pro objekty oboru 831 až 833. Nezhutnený zásyp odvodnovacích kanálu zbetonových a železobetonových trub v polních a lucních tratích se ocenuje cenou -1101 Zásyp sypaninou rýh bez ohledu na šírku kanálu; cena obsahuje i náklady na rucní nezhutnený zásyp výšky do 200 mm nad vrchol potrubí. 4. V cenách 10-1101, 10-1103, 20-1101 a 20-1103 je zapocteno premístení sypaniny ze vzdálenosti 10 m od kraje výkopu nebo zasypávaného prostoru, mereno k težišti skládky. 5. V cene 10-1102 je zapocteno premístení sypaniny ze vzdálenosti 15 m od hrany zasypávaného prostoru, mereno k težišti skládky. 6. Objem zásypu je rozdíl objemu výkopu a objemu do neho vestavených konstrukcí nebo uložených vedení i sjejich obklady a podklady (tento objem se nazývá objemem horniny vytlacené konstrukcí). Objem potrubí do DN 180, príp. i s obalem, se od objemu zásypu neodecítá. Pro stanovení objemu zásypu se od objemu výkopu odecítá i objem obsypu potrubí ocenovaný cenami souboru cen 175 10-11 Obsyp potrubí, prichází-li v úvahu . 7. Odklizení zbylého výkopku po provedení zásypu zárezu se šikmými stenami pro podzemní vedení nebo zásypu jam a rýh pro podzemní vedení se ocenuje, je-li objem zbylého výkopku: a) do 1 m3 na 1 m vedení a jedná se o výkopek neulehlý - cenami souboru cen 167 10-110 Nakládání výkopku nebo sypaniny a 162 . 0-1 . Vodorovné premístení výkopku. V prípade, že se jedná o výkopek ulehlý - rozpojení a naložení výkopku cenami souboru cen 122 . 0-1 . souboru cen 162 . 0-1 . Vodorovné premístení výkopku; b) pres 1 m3 na 1 m vedení, jestliže projekt predepíše, že se zbylý výkopek bude odklízet zároven sprovádením vykopávky, pouze premístení výkopku cenami souboru cen 162 . 0-1 . Vodorovné premístení výkopku. Pri zmíneném objemu zbylého výkopku se neocenuje ani naložení ani rozpojení výkopku. Jestliže se zbylý výkopek neodklízí, nýbrž rozprostírá podél výkopu a nad výkopem, platí poznámka c. 8. 8. Rozprostrení zbylého výkopku podél výkopu a nad výkopem po provedení zásypu zárezu se šikmými stenami pro podzemní vedení nebo zásypu jam a rýh pro podzemní vedení se ocenuje: a) cenou 171 20-1101 Uložení sypaniny do nezhutnených násypu, není-li projektem predepsáno zhutnení rozprostreného zbylého výkopku, b) cenou 171 10-1111 Uložení sypaniny do násypu z hornin sypkých, je-li predepsáno zhutnení rozprostreného zbylého výkopku, a to v objemu vypocteném podle poznámky c.6, príp. zmenšeném o objem výkopku, který byl již odklizen. 9. Míru zhutnení predepisuje projekt.
SD |  | 2 |  | Zakládání | [6 empty] | 0 | 0
P | 9 | 213141111 |  | Zrízení vrstvy z geotextilie v rovine nebo ve sklonu do 1:5 š do 3 m | M2 | 145.343 | 0.0001 | 0 |  |  | 0 | 0 | CS ÚRS 2023 02 | 0 | 3 |  |  | 0
PP |  |  |  | Zrízení vrstvy z geotextilie filtracní, separacní, odvodnovací, ochranné, výztužné nebo protierozní v rovine nebo ve sklonu do 1:5, šírky do 3 m
VV |  |  |  | "ŽB pasy - podsyp, separace (dl * š)" (15.13*6.18) = 93,503 [A] (6.83*7.59) = 51,840 [B] Celkem: A+B = 145,343 [C]
TS
P | 10 | 271542211 |  | Podsyp pod základové konstrukce se zhutnením z netrídené šterkodrte | M3 | 72.672 | 2.16 | 0 |  |  | 0 | 0 | CS ÚRS 2023 02 | 0 | 3 |  |  | 0
PP |  |  |  | Podsyp pod základové konstrukce se zhutnením a urovnáním povrchu ze šterkodrte netrídené
VV |  |  |  | "ŽB pasy - podsyp (dl * š * v)" (15.13*6.18)*0.50 = 46,752 [A] (6.83*7.59)*0.50 = 25,920 [B] Celkem: A+B = 72,672 [C]
TS
P | 11 | 271572211 |  | Podsyp pod základové konstrukce se zhutnením z netrídeného šterkopísku | M3 | 2.907 | 1.98 | 0 |  |  | 0 | 0 | CS ÚRS 2023 02 | 0 | 3 |  |  | 0
PP |  |  |  | Podsyp pod základové konstrukce se zhutnením a urovnáním povrchu ze šterkopísku netrídeného
VV |  |  |  | "ŽB pasy - podsyp (dl * š * v)" (15.13*6.18)*0.02 = 1,870 [A] (6.83*7.59)*0.02 = 1,037 [B] Celkem: A+B = 2,907 [C]
TS
P | 12 | 274311611 |  | Základové pásy prokládané kamenem z betonu tr. C 16/20 | M3 | 5.341 | 2.4721 | 0 |  |  | 0 | 0 | CS ÚRS 2023 02 | 0 | 3 |  |  | 0
PP |  |  |  | Základy z betonu prostého pasy z betonu kamenem prokládaného tr. C 16/20
VV |  |  |  | "ŽB pasy - podklad (dl * š * v)" (15.20*2)*0.40*0.10 = 1,216 [A] (6.83*2+7.60+5.58*5)*0.70*0.10 = 3,441 [B] (7.60)*0.90*0.10 = 0,684 [C] Celkem: A+B+C = 5,341 [D]
TS
P | 13 | 274321411 |  | Základové pasy ze ŽB bez zvýšených nároku na prostredí tr. C 20/25 | M3 | 35.757 | 2.5019 | 0 |  |  | 0 | 0 | CS ÚRS 2023 02 | 0 | 3 |  |  | 0
PP |  |  |  | Základy z betonu železového (bez výztuže) pasy z betonu bez zvláštních nároku na prostredí tr. C 20/25
VV |  |  |  | "ŽB pasy (dl * š * v)" (15.20*2)*0.30*0.80 = 7,296 [A] (6.83*2+7.60+5.58*5)*0.60*0.80 = 23,597 [B] (7.60)*0.80*0.80 = 4,864 [C] Celkem: A+B+C = 35,757 [D]
TS |  |  |  | 1. V cene príplatku -5911 jsou zapocteny náklady na technologické opatrení a na ztíženou betonáž pod hladinou pažící bentonitové suspenze a na prubežné odcerpání suspenze s prepouštením na urcené místo do 20 m, popr. do vany nebo do kalové cisterny k odvozu. Odvoz se ocenuje cenami katalogu 800-2 Zvláštní zakládání objektu. 2. Hloubení s použitím bentonitové suspenze se ocenuje katalogem 800-1 Zemní práce. Bednení se neocenuje. 3. V cenách nejsou zapocteny náklady na výztuž, tyto se ocenují cenami souboru cen 27* 36-.... Výztuž základu. 4. V cenách z betonu pro konstrukce bílých van 27. 32-3 nejsou zapocteny náklady na tesnení dilatacních a pracovních spar, tyto se ocenují cenami souboru cen 953 33 cásti A08 tohoto katalogu.
P | 14 | 274351121 |  | Zrízení bednení základových pasu rovného | M2 | 139.456 | 0.00269 | 0 |  |  | 0 | 0 | CS ÚRS 2023 02 | 0 | 3 |  |  | 0
PP |  |  |  | Bednení základu pasu rovné zrízení
VV |  |  |  | "ŽB pasy - bednení (dl * v * P)" (15.20*2)*0.80*2 = 48,640 [A] (6.83*2+7.60+5.58*5)*0.80*2 = 78,656 [B] (7.60)*0.80*2 = 12,160 [C] Celkem: A+B+C = 139,456 [D]
TS |  |  |  | 1. Ceny jsou urceny pro bednení ve volném prostranství, ve volných nebo zapažených jamách, rýhách a šachtách. 2. Kruhové nebo obloukové bednení polomeru do 1 m se ocenuje individuálne.
P | 15 | 274351122 |  | Odstranení bednení základových pasu rovného | M2 | 139.456 | 0 | 0 |  |  | 0 | 0 | CS ÚRS 2023 02 | 0 | 3 |  |  | 0
PP |  |  |  | Bednení základu pasu rovné odstranení
VV
TS |  |  |  | 1. Ceny jsou urceny pro bednení ve volném prostranství, ve volných nebo zapažených jamách, rýhách a šachtách. 2. Kruhové nebo obloukové bednení polomeru do 1 m se ocenuje individuálne.
P | 16 | 274361821 |  | Výztuž základových pasu betonárskou ocelí 10 505 (R) | T | 1.788 | 1.0606 | 0 |  |  | 0 | 0 | CS ÚRS 2023 02 | 0 | 3 |  |  | 0
PP |  |  |  | Výztuž základu pasu z betonárské oceli 10 505 (R) nebo BSt 500
VV |  |  |  | "ŽB pasy - výztuž (obj * hm) (hm = 50,0 kg/m3)" (35.757)*50.0/1000 = 1,788 [A] Celkem: A = 1,788 [B]
TS |  |  |  | 1. Ceny platí pro desky rovné, snábehy, hribové nebo upnuté do žeber vcetne výztuže techto žeber.
P | 17 | 69311081 |  | geotextilie netkaná separacní, ochranná, filtracní, drenážní PES 300g/m2 | M2 | 145.343 | 0.0003 | 0 |  |  | 0 | 0 | CS ÚRS 2023 02 | 0 | 3 |  |  | 0
PP |  |  |  | geotextilie netkaná separacní, ochranná, filtracní, drenážní PES 300g/m2
VV
TS
SD |  | 764 |  | Konstrukce klempírské | [6 empty] | 0 | 0
P | 18 | 764000K1 |  | D+M K1 okapové žlaby Pz rš 333 mm vc. kotvení, doplnku a povrchové úpravy (dle PD) | M | 21.6 | 0 | 0 |  |  | 0 | 0 |  | 0 | 3 |  |  | 0
PP |  |  |  | D+M K1 okapové žlaby Pz rš 333 mm vc. kotvení, doplnku a povrchové úpravy (dle PD)
VV
TS
P | 19 | 764000K2 |  | D+M K2 okapové svody Pz prum 120 mm vc. kotvení, doplnku a povrchové úpravy (dle PD) | M | 3.6 | 0 | 0 |  |  | 0 | 0 |  | 0 | 3 |  |  | 0
PP |  |  |  | D+M K2 okapové svody Pz prum 120 mm vc. kotvení, doplnku a povrchové úpravy (dle PD)
VV
TS
P | 20 | 764000K3 |  | D+M K3 oplechování atiky Pz rš 350 mm vc. kotvení, doplnku a povrchové úpravy (dle PD) | M | 35.7 | 0 | 0 |  |  | 0 | 0 |  | 0 | 3 |  |  | 0
PP |  |  |  | D+M K3 oplechování atiky Pz rš 350 mm vc. kotvení, doplnku a povrchové úpravy (dle PD)
VV
TS
P | 21 | 764000K4 |  | D+M K4 oplechování strešní cásti Pz rš 320 mm vc. kotvení, doplnku a povrchové úpravy (dle PD) | M | 6.05 | 0 | 0 |  |  | 0 | 0 |  | 0 | 3 |  |  | 0
PP |  |  |  | D+M K4 oplechování strešní cásti Pz rš 320 mm vc. kotvení, doplnku a povrchové úpravy (dle PD)
VV
TS
P | 22 | 764000K5 |  | D+M K5 oplechování strešní cásti Pz rš 320 mm vc. kotvení, doplnku a povrchové úpravy (dle PD) | M | 6.05 | 0 | 0 |  |  | 0 | 0 |  | 0 | 3 |  |  | 0
PP |  |  |  | D+M K5 oplechování strešní cásti Pz rš 320 mm vc. kotvení, doplnku a povrchové úpravy (dle PD)
VV
TS
P | 23 | 764000K6 |  | D+M K6 oplechování konce strechy Pz rš 350 mm vc. kotvení, doplnku a povrchové úpravy (dle PD) | M | 21.6 | 0 | 0 |  |  | 0 | 0 |  | 0 | 3 |  |  | 0
PP |  |  |  | D+M K6 oplechování konce strechy Pz rš 350 mm vc. kotvení, doplnku a povrchové úpravy (dle PD)
VV
TS
P | 24 | 764000K7 |  | D+M K7 kotvící body prum 42 mm vc. kotvení, doplnku a povrchové úpravy (dle PD) | KUS | 6 | 0 | 0 |  |  | 0 | 0 |  | 0 | 3 |  |  | 0
PP |  |  |  | D+M K7 kotvící body prum 42 mm vc. kotvení, doplnku a povrchové úpravy (dle PD)
VV
TS
SD |  | 767 |  | Konstrukce zámecnické | [6 empty] | 0 | 0
P | 25 | 767000Z1 |  | D+M Z1 sekcní garážová vrata 2800x2850 mm vc. kotvení, doplnku a povrchové úpravy (dle PD) | KUS | 5 | 0 | 0 |  |  | 0 | 0 |  | 0 | 3 |  |  | 0
PP |  |  |  | D+M Z1 sekcní garážová vrata 2800x2850 mm vc. kotvení, doplnku a povrchové úpravy (dle PD)
VV
TS
P | 26 | 767000Z2 |  | D+M Z2 sekcní garážová vrata 2800x3300 mm vc. kotvení, doplnku a povrchové úpravy (dle PD) | KUS | 2 | 0 | 0 |  |  | 0 | 0 |  | 0 | 3 |  |  | 0
PP |  |  |  | D+M Z2 sekcní garážová vrata 2800x3300 mm vc. kotvení, doplnku a povrchové úpravy (dle PD)
VV
TS
P | 27 | 767000Z3 |  | D+M Z3 vetrací mrížka 250x250 mm vc. kotvení, doplnku a povrchové úpravy (dle PD) | KUS | 10 | 0 | 0 |  |  | 0 | 0 |  | 0 | 3 |  |  | 0
PP |  |  |  | D+M Z3 vetrací mrížka 250x250 mm vc. kotvení, doplnku a povrchové úpravy (dle PD)
VV
TS
SD |  | 9 |  | Ostatní konstrukce a práce, bourání | [6 empty] | 0 | 0
P | 28 | 953312122 |  | Vložky do svislých dilatacních spár z extrudovaných polystyrénových desek tl. pres 10 do 20 mm | M2 | 50.211 | 0.00063 | 0 |  |  | 0 | 0 | CS ÚRS 2023 02 | 0 | 3 |  |  | 0
PP |  |  |  | Vložky svislé do dilatacních spár z polystyrenových desek extrudovaných vcetne dodání a osazení, v jakémkoliv zdivu pres 10 do 20 mm
VV |  |  |  | "Objektová dilatace (dl * v)" (6.18)*0.90 = 5,562 [A] (6.05)*3.69*2 = 44,649 [B] Celkem: A+B = 50,211 [C]
TS
SD |  | 990 |  | Poplatky za skládky | [6 empty] | 0 | 0
P | 29 | R015111 | 901 | NEOCENOVAT - POPLATKY ZA LIKVIDACI ODPADU NEKONTAMINOVANÝCH - 17 05 04 VYTEŽENÉ ZEMINY A HORNINY - I. TRÍDA TEŽITELNOSTI VCETNE DOPRAVY | T | 237.451 | 0 | 0 |  |  | 0 | 0 |  | 0 | 3 |  |  | 0
PP |  |  |  | "Evidencní položka, Neocenovat v objektu SO/PS, položka se ocenuje pouze v objektu SO 90-90 Zpusob likvidace: recyklace, druhotné využití."
VV |  |  |  | "Zemní práce - komercní skldádka (obj)" (72.922) = 72,922 [A] (58.995) = 58,995 [B] Celkem: A+B = 131,917 [C] C * 1.8Koeficient množství = 237,451 [D]
TS |  |  |  | "1. Položka obsahuje: – veškeré poplatky provozovateli skládky, recyklacní linky nebo jiného zarízení na zpracování nebo likvidaci odpadu související s prevzetím, uložením, zpracováním nebo likvidací odpadu – náklady spojené s dopravou z místa stavby na místo prevzetí provozovatelem skládky, recyklacní linky nebo jiného zarízení na zpracování nebo likvidaci odpadu – náklady spojené s vyložením a manipulací s materiálem v míste skládky 2. Položka neobsahuje: – náklady spojené s naložením a manipulací materiálem 3. Zpusob merení: Tunou se rozumí hmotnost odpadu vytrídeného v souladu se zákonem c. 541/2020 Sb., o nakládání s odpady, v platném znení."
SD |  | 998 |  | Presun hmot | [6 empty] | 0 | 0
P | 30 | 998011001 |  | Presun hmot pro budovy zdené v do 6 m | T | 267.752 | 0 | 0 |  |  | 0 | 0 | CS ÚRS 2023 02 | 0 | 3 |  |  | 0
PP |  |  |  | Presun hmot pro budovy obcanské výstavby, bydlení, výrobu a služby s nosnou svislou konstrukcí zdenou z cihel, tvárnic nebo kamene vodorovná dopravní vzdálenost do 100 m pro budovy výšky do 6 m
VV
TS |  |  |  | 1. Ceny -7001 až -7006 lze použít vprípade, kdy dochází ke ztížení presunu napr. tím, že není možné instalovat jeráb. 2. Kcenám -7001 až -7006 lze použít príplatky za zvetšený presun -1014 až -1019, -2034 až -2039 nebo -2114 až 2119. 3. Jestliže pro svislý presun používá zarízení investora (napr. výtah vbudove), užijí se pro ocenení presunu hmot ceny stanovené pro nejmenší výšku, tj. 6 m.
SD |  | OST |  | Ostatní | [6 empty] | 0 | 0
P | 31 | OST137301 |  | D+M prefabrikovaný technologický objekt vc. doplnku (dle PD) | KPL | 1 | 0 | 0 |  |  | 0 | 0 |  | 0 | 3 |  |  | 0
PP |  |  |  | D+M prefabrikovaný technologický objekt vc. doplnku (dle PD)
VV
TS
O2 |  | SO 13-73-01.47 |  | Silnoproudá elektrotechnika | [6 empty] | 0 | 0
SD |  | 70 |  | Všeobecné práce pro silnoproud | [6 empty] | 0 | 0
P | 1 | 701001.1 |  | OZNACOVACÍ ŠTÍTEK KABELOVÉHO VEDENÍ, SPOJKY NEBO KABELOVÉ SKRÍNE (VCETNE OBJÍMKY) | KS | 8 | 0 | 0 |  |  | 0 | 0 |  | 0 | 3 |  |  | 0
PP |  |  |  | OZNACOVACÍ ŠTÍTEK KABELOVÉHO VEDENÍ, SPOJKY NEBO KABELOVÉ SKRÍNE (VCETNE OBJÍMKY)
VV
TS
P | 2 | 702521.1 |  | PRURAZ ZDIVEM (PRÍCKOU) BETONOVÝM TLOUŠTKY DO 45 CM | KS | 7 | 0 | 0 |  |  | 0 | 0 |  | 0 | 3 |  |  | 0
PP |  |  |  | PRURAZ ZDIVEM (PRÍCKOU) BETONOVÝM TLOUŠTKY DO 45 CM
VV
TS
P | 3 | 703211.1 |  | KABELOVÝ ŽLAB NOSNÝ/DRÁTENÝ ŽÁROVE ZINKOVANÝ VCETNE UPEVNENÍ A PRÍSLUŠENSTVÍ SVETLÉ ŠÍRKY DO 100 MM | M | 30 | 0 | 0 |  |  | 0 | 0 |  | 0 | 3 |  |  | 0
PP |  |  |  | KABELOVÝ ŽLAB NOSNÝ/DRÁTENÝ ŽÁROVE ZINKOVANÝ VCETNE UPEVNENÍ A PRÍSLUŠENSTVÍ SVETLÉ ŠÍRKY DO 100 MM
VV
TS
P | 4 | 703421 |  | ELEKTROINSTALACNÍ TRUBKA PLASTOVÁ UV STABILNÍ VCETNE UPEVNENÍ A PRÍSLUŠENSTVÍ DN PRUMERU DO 25 MM | M | 165 | 0 | 0 |  |  | 0 | 0 |  | 0 | 3 |  |  | 0
PP |  |  |  | ELEKTROINSTALACNÍ TRUBKA PLASTOVÁ UV STABILNÍ VCETNE UPEVNENÍ A PRÍSLUŠENSTVÍ DN PRUMERU DO 25 MM
VV
TS
P | 5 | 703721.1 |  | KABELOVÁ PRÍCHYTKA PRO ROZSAH UPNUTÍ DO 25 MM | KS | 45 | 0 | 0 |  |  | 0 | 0 |  | 0 | 3 |  |  | 0
PP |  |  |  | KABELOVÁ PRÍCHYTKA PRO ROZSAH UPNUTÍ DO 25 MM
VV
TS
P | 6 | 703754 |  | PROTIPOŽÁRNÍ UCPÁVKA PROSTUPU KABELOVÉHO PR. DO 110MM, DO EI 90 MIN. | KS | 6 | 0 | 0 |  |  | 0 | 0 |  | 0 | 3 |  |  | 0
PP |  |  |  | PROTIPOŽÁRNÍ UCPÁVKA PROSTUPU KABELOVÉHO PR. DO 110MM, DO EI 90 MIN.
VV
TS
P | 7 | 709 511.1 |  | PODPURNÉ A POMOCNÉ KONSTRUKCE OCELOVÉ Z PROFILU SVAROVANÝCH A ŠROUBOVANÝCH BEZ POVRCHOVÉ ÚPRAVY | KG | 20 | 0 | 0 |  |  | 0 | 0 |  | 0 | 3 |  |  | 0
PP |  |  |  | PODPURNÉ A POMOCNÉ KONSTRUKCE OCELOVÉ Z PROFILU SVAROVANÝCH A ŠROUBOVANÝCH BEZ POVRCHOVÉ ÚPRAVY
VV
TS
SD |  | 741 |  | Silnoproud - Elektroinstalacní materiál, ocelové konstrukce, uzemnení | [6 empty] | 0 | 0
P | 8 | 741172 |  | KRABICE (ROZVODKA) INSTALACNÍ KABELOVÁ VE VYŠŠÍM KRYTÍ - MIN. IP 44 VCETNE PRUCHODEK SE SVORKAMI 3-F DO 10 MM2 | KS | 10 | 0 | 0 |  |  | 0 | 0 |  | 0 | 3 |  |  | 0
PP |  |  |  | KRABICE (ROZVODKA) INSTALACNÍ KABELOVÁ VE VYŠŠÍM KRYTÍ - MIN. IP 44 VCETNE PRUCHODEK SE SVORKAMI 3-F DO 10 MM2
VV
TS
P | 9 | 741212.1 |  | SPÍNAC INSTALACNÍ JEDNODUCHÝ KOMPLETNÍ NÁSTENNÝ - KRYTÍ MIN. IP 44 | KS | 4 | 0 | 0 |  |  | 0 | 0 |  | 0 | 3 |  |  | 0
PP |  |  |  | SPÍNAC INSTALACNÍ JEDNODUCHÝ KOMPLETNÍ NÁSTENNÝ - KRYTÍ MIN. IP 44
VV
TS
P | 10 | 741213 |  | HAVARIJNÍ TLACÁTKO KOMPLETNÍ NÁSTENNÉ - KRYTÍ MIN. IP 44 | KS | 1 | 0 | 0 |  |  | 0 | 0 |  | 0 | 3 |  |  | 0
PP |  |  |  | HAVARIJNÍ TLACÁTKO KOMPLETNÍ NÁSTENNÉ - KRYTÍ MIN. IP 44
VV
TS
P | 11 | 741222.1 |  | SPÍNAC INSTALACNÍ DVOJITÝ KOMPLETNÍ NÁSTENNÝ - KRYTÍ MIN. IP 44 | KS | 4 | 0 | 0 |  |  | 0 | 0 |  | 0 | 3 |  |  | 0
PP |  |  |  | SPÍNAC INSTALACNÍ DVOJITÝ KOMPLETNÍ NÁSTENNÝ - KRYTÍ MIN. IP 44
VV
TS
P | 12 | 741312.1 |  | ZÁSUVKA INSTALACNÍ JEDNODUCHÁ, NÁSTENNÁ VE VYŠŠÍM KRYTÍ - MIN. IP 44 | KS | 7 | 0 | 0 |  |  | 0 | 0 |  | 0 | 3 |  |  | 0
PP |  |  |  | ZÁSUVKA INSTALACNÍ JEDNODUCHÁ, NÁSTENNÁ VE VYŠŠÍM KRYTÍ - MIN. IP 44
VV
TS
P | 13 | 741533 |  | SVÍTIDLO INTERIÉROVÉ LED (IP 20) OD 26 DO 45 W | KS | 14 | 0 | 0 |  |  | 0 | 0 |  | 0 | 3 |  |  | 0
PP |  |  |  | SVÍTIDLO INTERIÉROVÉ LED (IP 20) OD 26 DO 45 W
VV
TS
P | 14 | 741552.1 |  | SVÍTIDLO INTERIÉROVÉ - PRÍPLATEK ZA PRUMYSLOVÉ PROVEDENÍ | KS | 14 | 0 | 0 |  |  | 0 | 0 |  | 0 | 3 |  |  | 0
PP |  |  |  | SVÍTIDLO INTERIÉROVÉ - PRÍPLATEK ZA PRUMYSLOVÉ PROVEDENÍ
VV
TS
P | 15 | 741811.1 |  | UZEMNOVACÍ VODIC NA POVRCHU FEZN DO 120 MM2 | M | 15 | 0 | 0 |  |  | 0 | 0 |  | 0 | 3 |  |  | 0
PP |  |  |  | UZEMNOVACÍ VODIC NA POVRCHU FEZN DO 120 MM2
VV
TS
P | 16 | 741A11.1 |  | UZEMNOVACÍ VODIC V ZÁKLADECH FEZN DO 120 MM2 | M | 65 | 0 | 0 |  |  | 0 | 0 |  | 0 | 3 |  |  | 0
PP |  |  |  | UZEMNOVACÍ VODIC V ZÁKLADECH FEZN DO 120 MM2
VV
TS
P | 17 | 741C01.1 |  | EKVIPOTENCIÁLNÍ PRÍPOJNICE | KS | 1 | 0 | 0 |  |  | 0 | 0 |  | 0 | 3 |  |  | 0
PP |  |  |  | EKVIPOTENCIÁLNÍ PRÍPOJNICE
VV
TS
P | 18 | 741C02.1 |  | UZEMNOVACÍ SVORKA | KS | 6 | 0 | 0 |  |  | 0 | 0 |  | 0 | 3 |  |  | 0
PP |  |  |  | UZEMNOVACÍ SVORKA
VV
TS
P | 19 | 741C04.1 |  | OCHRANNÉ POSPOJOVÁNÍ CU VODICEM DO 16 MM2 | KS | 3 | 0 | 0 |  |  | 0 | 0 |  | 0 | 3 |  |  | 0
PP |  |  |  | OCHRANNÉ POSPOJOVÁNÍ CU VODICEM DO 16 MM2
VV
TS
P | 20 | 741C05.1 |  | SPOJOVÁNÍ UZEMNOVACÍCH VODICU | KS | 3 | 0 | 0 |  |  | 0 | 0 |  | 0 | 3 |  |  | 0
PP |  |  |  | SPOJOVÁNÍ UZEMNOVACÍCH VODICU
VV
TS
P | 21 | 741C07.1 |  | VYVEDENÍ UZEMNOVACÍCH VODICU NA POVRCH/KONSTRUKCI | KS | 3 | 0 | 0 |  |  | 0 | 0 |  | 0 | 3 |  |  | 0
PP |  |  |  | VYVEDENÍ UZEMNOVACÍCH VODICU NA POVRCH/KONSTRUKCI
VV
TS
P | 22 | 741D71.1 |  | HROMOSVODOVÝ VODIC, IZOLOVANÝ VYSOKONAPETOVÝ S VNEJŠÍM PLÁŠTEM S RÍZENÍM POTENCIÁLU, PRUMER DO 20 MM | M | 19 | 0 | 0 |  |  | 0 | 0 |  | 0 | 3 |  |  | 0
PP |  |  |  | HROMOSVODOVÝ VODIC, IZOLOVANÝ VYSOKONAPETOVÝ S VNEJŠÍM PLÁŠTEM S RÍZENÍM POTENCIÁLU, PRUMER DO 20 MM
VV
TS
P | 23 | 741F21.1 |  | HROMOSVODOVÝ JÍMÁCÍ SET IZOLOVANÝ VYSOKONAPETOVÝ S VNEJŠÍM PLÁŠTEM S RÍZENÍM POTENCIÁLU VCETNE STOJANU, DÉLKY DO 5 M | KS | 2 | 0 | 0 |  |  | 0 | 0 |  | 0 | 3 |  |  | 0
PP |  |  |  | HROMOSVODOVÝ JÍMÁCÍ SET IZOLOVANÝ VYSOKONAPETOVÝ S VNEJŠÍM PLÁŠTEM S RÍZENÍM POTENCIÁLU VCETNE STOJANU, DÉLKY DO 5 M
VV
TS
P | 24 | 741I01.1 |  | SPOJOVÁNÍ A PRIPOJOVÁNÍ HROMOSVODOVÝCH VODICU | KS | 2 | 0 | 0 |  |  | 0 | 0 |  | 0 | 3 |  |  | 0
PP |  |  |  | SPOJOVÁNÍ A PRIPOJOVÁNÍ HROMOSVODOVÝCH VODICU
VV
TS
SD |  | 742 |  | Silnoproud - Silnoproudé rozvody | [6 empty] | 0 | 0
P | 25 | 742F12.1 |  | KABEL NN NEBO VODIC JEDNOŽÍLOVÝ CU S PLASTOVOU IZOLACÍ OD 4 DO 16 MM2 | M | 80 | 0 | 0 |  |  | 0 | 0 |  | 0 | 3 |  |  | 0
PP |  |  |  | KABEL NN NEBO VODIC JEDNOŽÍLOVÝ CU S PLASTOVOU IZOLACÍ OD 4 DO 16 MM2
VV
TS
P | 26 | 742G11a.1 |  | KABEL NN DVOU- A TRÍŽÍLOVÝ CU S PLASTOVOU IZOLACÍ DO 2,5 MM2 | M | 20 | 0 | 0 |  |  | 0 | 0 |  | 0 | 3 |  |  | 0
PP |  |  |  | KABEL NN DVOU- A TRÍŽÍLOVÝ CU S PLASTOVOU IZOLACÍ DO 2,5 MM2
VV
TS
P | 27 | 742G11b.6 |  | KABEL NN DVOU- A TRÍŽÍLOVÝ CU S PLASTOVOU IZOLACÍ DO 2,5 MM2 | M | 120 | 0 | 0 |  |  | 0 | 0 |  | 0 | 3 |  |  | 0
PP |  |  |  | KABEL NN DVOU- A TRÍŽÍLOVÝ CU S PLASTOVOU IZOLACÍ DO 2,5 MM2
VV
TS
P | 28 | 742G11c.4 |  | KABEL NN DVOU- A TRÍŽÍLOVÝ CU S PLASTOVOU IZOLACÍ DO 2,5 MM2 | M | 90 | 0 | 0 |  |  | 0 | 0 |  | 0 | 3 |  |  | 0
PP |  |  |  | KABEL NN DVOU- A TRÍŽÍLOVÝ CU S PLASTOVOU IZOLACÍ DO 2,5 MM2
VV
TS
P | 29 | 742G61 |  | KABEL NN DVOU- A TRÍŽÍLOVÝ CU BEZHALOGENOVÝ OHNIODOLNÝ SE ZACHOVÁNÍM FUNKCNOSTI DO 2,5 MM2 | M | 10 | 0 | 0 |  |  | 0 | 0 |  | 0 | 3 |  |  | 0
PP |  |  |  | KABEL NN DVOU- A TRÍŽÍLOVÝ CU BEZHALOGENOVÝ OHNIODOLNÝ SE ZACHOVÁNÍM FUNKCNOSTI DO 2,5 MM2
VV
TS
P | 30 | 742H11 |  | KABEL NN CTYR- A PETIŽÍLOVÝ CU S PLASTOVOU IZOLACÍ DO 2,5 MM2 | M | 30 | 0 | 0 |  |  | 0 | 0 |  | 0 | 3 |  |  | 0
PP |  |  |  | KABEL NN CTYR- A PETIŽÍLOVÝ CU S PLASTOVOU IZOLACÍ DO 2,5 MM2
VV
TS
P | 31 | 742H12.1 |  | KABEL NN CTYR- A PETIŽÍLOVÝ CU S PLASTOVOU IZOLACÍ OD 4 DO 16 MM2 | M | 10 | 0 | 0 |  |  | 0 | 0 |  | 0 | 3 |  |  | 0
PP |  |  |  | KABEL NN CTYR- A PETIŽÍLOVÝ CU S PLASTOVOU IZOLACÍ OD 4 DO 16 MM2
VV
TS
SD |  | 744 |  | Silnoproud - Rozvadece nn | [6 empty] | 0 | 0
P | 32 | R744115.2 |  | Rozvadec Ri v.c. - TOS v.c.2.004 | KS | 1 | 0 | 0 |  |  | 0 | 0 |  | 0 | 3 |  |  | 0
PP |  |  |  | Rozvadec Ri v.c. - TOS v.c.2.004
VV
TS
SD |  | 747 |  | Silnoproud - Zkoušky, revize a HZS | [6 empty] | 0 | 0
P | 33 | 747111.1 |  | KONTROLA SILOVÝCH ROZVADECU NN, 1 POLE | KS | 1 | 0 | 0 |  |  | 0 | 0 |  | 0 | 3 |  |  | 0
PP |  |  |  | KONTROLA SILOVÝCH ROZVADECU NN, 1 POLE
VV
TS
P | 34 | 747212 |  | CELKOVÁ PROHLÍDKA, ZKOUŠENÍ, MERENÍ A VYHOTOVENÍ VÝCHOZÍ REVIZNÍ ZPRÁVY, PRO OBJEM IN PRES 100 DO 500 TIS. KC | KS | 1 | 0 | 0 |  |  | 0 | 0 |  | 0 | 3 |  |  | 0
PP |  |  |  | CELKOVÁ PROHLÍDKA, ZKOUŠENÍ, MERENÍ A VYHOTOVENÍ VÝCHOZÍ REVIZNÍ ZPRÁVY, PRO OBJEM IN PRES 100 DO 500 TIS. KC
VV
TS
P | 35 | 747301.1 |  | PROVEDENÍ PROHLÍDKY A ZKOUŠKY PRÁVNICKOU OSOBOU, VYDÁNÍ PRUKAZU ZPUSOBILOSTI | KS | 1 | 0 | 0 |  |  | 0 | 0 |  | 0 | 3 |  |  | 0
PP |  |  |  | PROVEDENÍ PROHLÍDKY A ZKOUŠKY PRÁVNICKOU OSOBOU, VYDÁNÍ PRUKAZU ZPUSOBILOSTI
VV
TS
P | 36 | 747701.1 |  | DOKONCOVACÍ MONTÁŽNÍ PRÁCE NA ELEKTRICKÉM ZARÍZENÍ | HOD | 10 | 0 | 0 |  |  | 0 | 0 |  | 0 | 3 |  |  | 0
PP |  |  |  | DOKONCOVACÍ MONTÁŽNÍ PRÁCE NA ELEKTRICKÉM ZARÍZENÍ
VV
TS
P | 37 | 747703.1 |  | ZKUŠEBNÍ PROVOZ | HOD | 4 | 0 | 0 |  |  | 0 | 0 |  | 0 | 3 |  |  | 0
PP |  |  |  | ZKUŠEBNÍ PROVOZ
VV
TS
P | 38 | 747704.1 |  | ZAŠKOLENÍ OBSLUHY | HOD | 2 | 0 | 0 |  |  | 0 | 0 |  | 0 | 3 |  |  | 0
PP |  |  |  | ZAŠKOLENÍ OBSLUHY
VV
TS
P | 39 | 747706.1 |  | ZJIŠTOVÁNÍ STÁVAJÍCÍHO STAVU ROZVODU NN | HOD | 2 | 0 | 0 |  |  | 0 | 0 |  | 0 | 3 |  |  | 0
PP |  |  |  | ZJIŠTOVÁNÍ STÁVAJÍCÍHO STAVU ROZVODU NN
VV
TS
SD |  | 9 |  | Silnoproud - ostatní | [6 empty] | 0 | 0
P | 40 | 748 151.1 |  | BEZPECNOSTNÍ TABULKA | KS | 4 | 0 | 0 |  |  | 0 | 0 |  | 0 | 3 |  |  | 0
PP |  |  |  | BEZPECNOSTNÍ TABULKA
VV
TS

## SO 13-73-02
SŽDC05 | [14 empty] | 3
S | Stavba: | 5533520002-zm05 |  | MŽU Ceská Trebová 30072024 cast 2 | [6 empty] | D.2.2.1 | 0 | AspeEsticon | 0 | 2
O | Objekt: | D.2.2.1 |  | Pozemní objekty budov | [9 empty] | 0.15 | 2
Typ | Poř. číslo | Kód položky | Varianta | Název položky | MJ | Množství | Jednotková hmotnost | Celková hmotnost |  |  | Jednotková cena |  | Cenové soustavy | 0.21
Dodávka
[9 empty] | Jednotková | Celkem | Jednotková | Celkem |  |  |  | Počet položek s nulovou cenou | 0
O1 |  | SO 13-73-02 |  | Žst. Trebovice v C., TO - sklad materiálu | [6 empty] | 0 | 0
O2 |  | SO 13-73-02.01 |  | Architektonicko-stavební rešení, stavebne konstrukcní rešení | [6 empty] | 0 | 0
SD |  | 1 |  | Zemní práce | [6 empty] | 0 | 0
P | 1 | 10364100 |  | zemina pro terénní úpravy - trídená | T | 243.932 | 0 | 0 |  |  | 0 | 0 | CS ÚRS 2023 02 | 0 | 3 |  |  | 0
PP |  |  |  | zemina pro terénní úpravy - trídená
VV
TS
P | 2 | 121151113 |  | Sejmutí ornice plochy do 500 m2 tl vrstvy do 200 mm strojne | M2 | 425 | 0 | 0 |  |  | 0 | 0 | CS ÚRS 2023 02 | 0 | 3 |  |  | 0
PP |  |  |  | Sejmutí ornice strojne pri souvislé ploše pres 100 do 500 m2, tl. vrstvy do 200 mm
VV |  |  |  | "Zemní práce - skrývka (dl * š)" (25.00*17.00) = 425,000 [A] Celkem: A = 425,000 [B]
TS
P | 3 | 131251104 |  | Hloubení jam nezapažených v hornine trídy težitelnosti I skupiny 3 objem do 500 m3 strojne | M3 | 204.75 | 0 | 0 |  |  | 0 | 0 | CS ÚRS 2023 02 | 0 | 3 |  |  | 0
PP |  |  |  | Hloubení nezapažených jam a zárezu strojne s urovnáním dna do predepsaného profilu a spádu v hornine trídy težitelnosti I skupiny 3 pres 100 do 500 m3
VV |  |  |  | "Zemní práce - jáma (dl * š * v)" (22.75*15.00)*0.60 = 204,750 [A] Celkem: A = 204,750 [B]
TS
P | 4 | 132251102 |  | Hloubení rýh nezapažených š do 800 mm v hornine trídy težitelnosti I skupiny 3 objem do 50 m3 strojne | M3 | 48.9 | 0 | 0 |  |  | 0 | 0 | CS ÚRS 2023 02 | 0 | 3 |  |  | 0
PP |  |  |  | Hloubení nezapažených rýh šírky do 800 mm strojne s urovnáním dna do predepsaného profilu a spádu v hornine trídy težitelnosti I skupiny 3 pres 20 do 50 m3
VV |  |  |  | "Zemní práce - rýhy (dl * š * v)" (20.30*2+12.30*2)*(0.30+0.60*2)*0.50 = 48,900 [A] Celkem: A = 48,900 [B]
TS
P | 5 | 133251102 |  | Hloubení šachet nezapažených v hornine trídy težitelnosti I skupiny 3 objem do 50 m3 | M3 | 68.22 | 0 | 0 |  |  | 0 | 0 | CS ÚRS 2023 02 | 0 | 3 |  |  | 0
PP |  |  |  | Hloubení nezapažených šachet strojne v hornine trídy težitelnosti I skupiny 3 pres 20 do 50 m3
VV |  |  |  | "Zemní práce - šachty (dl * š * v * p)" (1.20+0.60*2)*(1.20+0.60*2)*0.75*13 = 56,160 [A] (1.50+0.60*2)*(1.20+0.60*2)*0.75 = 4,860 [B] (2.80+0.60*2)*(1.20+0.60*2)*0.75 = 7,200 [C] Celkem: A+B+C = 68,220 [D]
TS
P | 6 | 162206113 |  | Vodorovné premístení do 100 m bez naložení výkopku ze zemin schopných zúrodnení | M3 | 63.75 | 0 | 0 |  |  | 0 | 0 | CS ÚRS 2023 02 | 0 | 3 |  |  | 0
PP |  |  |  | Vodorovné premístení výkopku bez naložení, avšak se složením zemin schopných zúrodnení, na vzdálenost pres 50 do 100 m
VV |  |  |  | "Zemní práce - ornice, presun po staveništi (pl * v)" (425)*0.15 = 63,750 [A] Celkem: A = 63,750 [B]
TS
P | 7 | 167103101 |  | Nakládání výkopku ze zemin schopných zúrodnení | M3 | 63.75 | 0 | 0 |  |  | 0 | 0 | CS ÚRS 2023 02 | 0 | 3 |  |  | 0
PP |  |  |  | Nakládání neulehlého výkopku z hromad zeminy schopné zúrodnení
VV |  |  |  | "Zemní práce - ornice, naložení (pl * v)" (425)*0.15 = 63,750 [A] Celkem: A = 63,750 [B]
TS
P | 8 | 171206111 |  | Uložení zemin schopných zúrodnení nebo výsypek do násypu | M3 | 63.75 | 0 | 0 |  |  | 0 | 0 | CS ÚRS 2023 02 | 0 | 3 |  |  | 0
PP |  |  |  | Uložení zemin schopných zúrodnení nebo výsypek do násypu predepsaných tvaru s urovnáním
VV |  |  |  | "Zemní práce - ornice, uložení na staveništi (pl * v)" (425)*0.15 = 63,750 [A] Celkem: A = 63,750 [B]
TS
P | 9 | 174101101 |  | Zásyp jam, šachet rýh nebo kolem objektu sypaninou se zhutnením | M3 | 135.518 | 0 | 0 |  |  | 0 | 0 | CS ÚRS 2023 02 | 0 | 3 |  |  | 0
PP |  |  |  | Zásyp sypaninou z jakékoliv horniny strojne s uložením výkopku ve vrstvách se zhutnením jam, šachet, rýh nebo kolem objektu v techto vykopávkách
VV |  |  |  | "Zemní práce - záspy (dl * š * v)" (20.30*2+12.30*2)*(0.60*2)*0.50 = 39,120 [A] (1.20+0.60*2)*(0.60*2)*0.75*13 = 28,080 [B] (1.50+0.60*2)*(0.60*2)*0.75 = 2,430 [C] (2.80+0.60*2)*(0.60*2)*0.75 = 3,600 [D] (22.75*2+15.00*2)*1.50*0.55 = 62,288 [E] Celkem: A+B+C+D+E = 135,518 [F]
TS |  |  |  | 1. Ceny 174 10- . . jsou urceny pro zhutnené zásypy s mírou zhutnení: a) z hornin soudržných do 100 % PS, b) z hornin nesoudržných do I(d) 0,9, c) z hornin kamenitých pro jakoukoliv míru zhutnení. 2. Je-li projektem predepsáno vyšší zhutnení, podle bodu a) a b) poznámky c 1., ocení se zásyp individuálne. 3. Ceny nelze použít pro zásyp rýh pro drenážní trativody pro lesnicko-technické meliorace a zemedelské. Zásyp techto rýh se ocenuje cenami souboru cen 174 20-3 . cásti A 03 Zemní práce pro objekty oboru 831 až 833. Nezhutnený zásyp odvodnovacích kanálu zbetonových a železobetonových trub v polních a lucních tratích se ocenuje cenou -1101 Zásyp sypaninou rýh bez ohledu na šírku kanálu; cena obsahuje i náklady na rucní nezhutnený zásyp výšky do 200 mm nad vrchol potrubí. 4. V cenách 10-1101, 10-1103, 20-1101 a 20-1103 je zapocteno premístení sypaniny ze vzdálenosti 10 m od kraje výkopu nebo zasypávaného prostoru, mereno k težišti skládky. 5. V cene 10-1102 je zapocteno premístení sypaniny ze vzdálenosti 15 m od hrany zasypávaného prostoru, mereno k težišti skládky. 6. Objem zásypu je rozdíl objemu výkopu a objemu do neho vestavených konstrukcí nebo uložených vedení i sjejich obklady a podklady (tento objem se nazývá objemem horniny vytlacené konstrukcí). Objem potrubí do DN 180, príp. i s obalem, se od objemu zásypu neodecítá. Pro stanovení objemu zásypu se od objemu výkopu odecítá i objem obsypu potrubí ocenovaný cenami souboru cen 175 10-11 Obsyp potrubí, prichází-li v úvahu . 7. Odklizení zbylého výkopku po provedení zásypu zárezu se šikmými stenami pro podzemní vedení nebo zásypu jam a rýh pro podzemní vedení se ocenuje, je-li objem zbylého výkopku: a) do 1 m3 na 1 m vedení a jedná se o výkopek neulehlý - cenami souboru cen 167 10-110 Nakládání výkopku nebo sypaniny a 162 . 0-1 . Vodorovné premístení výkopku. V prípade, že se jedná o výkopek ulehlý - rozpojení a naložení výkopku cenami souboru cen 122 . 0-1 . souboru cen 162 . 0-1 . Vodorovné premístení výkopku; b) pres 1 m3 na 1 m vedení, jestliže projekt predepíše, že se zbylý výkopek bude odklízet zároven sprovádením vykopávky, pouze premístení výkopku cenami souboru cen 162 . 0-1 . Vodorovné premístení výkopku. Pri zmíneném objemu zbylého výkopku se neocenuje ani naložení ani rozpojení výkopku. Jestliže se zbylý výkopek neodklízí, nýbrž rozprostírá podél výkopu a nad výkopem, platí poznámka c. 8. 8. Rozprostrení zbylého výkopku podél výkopu a nad výkopem po provedení zásypu zárezu se šikmými stenami pro podzemní vedení nebo zásypu jam a rýh pro podzemní vedení se ocenuje: a) cenou 171 20-1101 Uložení sypaniny do nezhutnených násypu, není-li projektem predepsáno zhutnení rozprostreného zbylého výkopku, b) cenou 171 10-1111 Uložení sypaniny do násypu z hornin sypkých, je-li predepsáno zhutnení rozprostreného zbylého výkopku, a to v objemu vypocteném podle poznámky c.6, príp. zmenšeném o objem výkopku, který byl již odklizen. 9. Míru zhutnení predepisuje projekt.
SD |  | 2 |  | Zakládání | [6 empty] | 0 | 0
P | 10 | 271572211 |  | Podsyp pod základové konstrukce se zhutnením z netrídeného šterkopísku | M3 | 57.623 | 1.98 | 0 |  |  | 0 | 0 | CS ÚRS 2023 02 | 0 | 3 |  |  | 0
PP |  |  |  | Podsyp pod základové konstrukce se zhutnením a urovnáním povrchu ze šterkopísku netrídeného
VV |  |  |  | "ŽB deska - podsyp (dl * š * v)" (19.70*11.70)*0.25 = 57,623 [A] Celkem: A = 57,623 [B]
TS
P | 11 | 273311611 |  | Základové desky prokládané kamenem z betonu tr. C 16/20 | M3 | 23.049 | 2.4721 | 0 |  |  | 0 | 0 | CS ÚRS 2023 02 | 0 | 3 |  |  | 0
PP |  |  |  | Základy z betonu prostého desky z betonu kamenem prokládaného tr. C 16/20
VV |  |  |  | "ŽB deska - podklad (dl * š * v)" (19.70*11.70)*0.10 = 23,049 [A] Celkem: A = 23,049 [B]
TS
P | 12 | 273321411 |  | Základové desky ze ŽB bez zvýšených nároku na prostredí tr. C 20/25 | M3 | 46.098 | 2.5019 | 0 |  |  | 0 | 0 | CS ÚRS 2023 02 | 0 | 3 |  |  | 0
PP |  |  |  | Základy z betonu železového (bez výztuže) desky z betonu bez zvláštních nároku na prostredí tr. C 20/25
VV |  |  |  | "ŽB deska (dl * š * v)" (19.70*11.70)*0.20 = 46,098 [A] Celkem: A = 46,098 [B]
TS
P | 13 | 273351121 |  | Zrízení bednení základových desek | M2 | 12.56 | 0.00247 | 0 |  |  | 0 | 0 | CS ÚRS 2023 02 | 0 | 3 |  |  | 0
PP |  |  |  | Bednení základu desek zrízení
VV |  |  |  | "ŽB deska - bednení (dl * v)" (19.70*2+11.70*2)*0.20 = 12,560 [A] Celkem: A = 12,560 [B]
TS
P | 14 | 273351122 |  | Odstranení bednení základových desek | M2 | 12.56 | 0 | 0 |  |  | 0 | 0 | CS ÚRS 2023 02 | 0 | 3 |  |  | 0
PP |  |  |  | Bednení základu desek odstranení
VV
TS
P | 15 | 273362021 |  | Výztuž základových desek svarovanými sítemi Kari | T | 2.766 | 1.0628 | 0 |  |  | 0 | 0 | CS ÚRS 2023 02 | 0 | 3 |  |  | 0
PP |  |  |  | Výztuž základu desek ze svarovaných sítí z drátu typu KARI
VV |  |  |  | "ŽB deska - výztuž (obj * hm) (hm = 6,00 kg/m3)" (46.098)*60.0/1000 = 2,766 [A] Celkem: A = 2,766 [B]
TS
P | 16 | 274311611 |  | Základové pásy prokládané kamenem z betonu tr. C 16/20 | M3 | 2.608 | 2.4721 | 0 |  |  | 0 | 0 | CS ÚRS 2023 02 | 0 | 3 |  |  | 0
PP |  |  |  | Základy z betonu prostého pasy z betonu kamenem prokládaného tr. C 16/20
VV |  |  |  | "ŽB pasy - podklad (dl * š * v)" (20.30*2+12.30*2)*0.40*0.10 = 2,608 [A] Celkem: A = 2,608 [B]
TS
P | 17 | 274321411 |  | Základové pasy ze ŽB bez zvýšených nároku na prostredí tr. C 20/25 | M3 | 30.318 | 2.5019 | 0 |  |  | 0 | 0 | CS ÚRS 2023 02 | 0 | 3 |  |  | 0
PP |  |  |  | Základy z betonu železového (bez výztuže) pasy z betonu bez zvláštních nároku na prostredí tr. C 20/25
VV |  |  |  | "ŽB pasy (dl * š * v)" (20.30*2+12.30*2)*0.30*1.55 = 30,318 [A] Celkem: A = 30,318 [B]
TS |  |  |  | 1. V cene príplatku -5911 jsou zapocteny náklady na technologické opatrení a na ztíženou betonáž pod hladinou pažící bentonitové suspenze a na prubežné odcerpání suspenze s prepouštením na urcené místo do 20 m, popr. do vany nebo do kalové cisterny k odvozu. Odvoz se ocenuje cenami katalogu 800-2 Zvláštní zakládání objektu. 2. Hloubení s použitím bentonitové suspenze se ocenuje katalogem 800-1 Zemní práce. Bednení se neocenuje. 3. V cenách nejsou zapocteny náklady na výztuž, tyto se ocenují cenami souboru cen 27* 36-.... Výztuž základu. 4. V cenách z betonu pro konstrukce bílých van 27. 32-3 nejsou zapocteny náklady na tesnení dilatacních a pracovních spar, tyto se ocenují cenami souboru cen 953 33 cásti A08 tohoto katalogu.
P | 18 | 274351121 |  | Zrízení bednení základových pasu rovného | M2 | 202.12 | 0.00269 | 0 |  |  | 0 | 0 | CS ÚRS 2023 02 | 0 | 3 |  |  | 0
PP |  |  |  | Bednení základu pasu rovné zrízení
VV |  |  |  | "ŽB pasy - bednení (dl * v)" (20.30*2+12.30*2)*1.55*2 = 202,120 [A] Celkem: A = 202,120 [B]
TS |  |  |  | 1. Ceny jsou urceny pro bednení ve volném prostranství, ve volných nebo zapažených jamách, rýhách a šachtách. 2. Kruhové nebo obloukové bednení polomeru do 1 m se ocenuje individuálne.
P | 19 | 274351122 |  | Odstranení bednení základových pasu rovného | M2 | 202.12 | 0 | 0 |  |  | 0 | 0 | CS ÚRS 2023 02 | 0 | 3 |  |  | 0
PP |  |  |  | Bednení základu pasu rovné odstranení
VV
TS |  |  |  | 1. Ceny jsou urceny pro bednení ve volném prostranství, ve volných nebo zapažených jamách, rýhách a šachtách. 2. Kruhové nebo obloukové bednení polomeru do 1 m se ocenuje individuálne.
P | 20 | 274361821 |  | Výztuž základových pasu betonárskou ocelí 10 505 (R) | T | 2.274 | 1.0606 | 0 |  |  | 0 | 0 | CS ÚRS 2023 02 | 0 | 3 |  |  | 0
PP |  |  |  | Výztuž základu pasu z betonárské oceli 10 505 (R) nebo BSt 500
VV |  |  |  | "ŽB pasy - výztuž (obj * m) (m = 75,0 kg/m3)" (30.318)*75.0/1000 = 2,274 [A] Celkem: A = 2,274 [B]
TS |  |  |  | 1. Ceny platí pro desky rovné, snábehy, hribové nebo upnuté do žeber vcetne výztuže techto žeber.
P | 21 | 275311611 |  | Základové patky prokládané kamenem z betonu tr. C 16/20 | M3 | 2.782 | 2.4721 | 0 |  |  | 0 | 0 | CS ÚRS 2023 02 | 0 | 3 |  |  | 0
PP |  |  |  | Základy z betonu prostého patky a bloky z betonu kamenem prokládaného tr. C 16/20
VV |  |  |  | "ŽB patky - podklad (dl * š * v * p)" (1.30*1.30)*0.10*13 = 2,197 [A] (1.60*1.30)*0.10 = 0,208 [B] (2.90*1.30)*0.10 = 0,377 [C] Celkem: A+B+C = 2,782 [D]
TS
P | 22 | 275321411 |  | Základové patky ze ŽB bez zvýšených nároku na prostredí tr. C 20/25 | M3 | 23.88 | 2.5019 | 0 |  |  | 0 | 0 | CS ÚRS 2023 02 | 0 | 3 |  |  | 0
PP |  |  |  | Základy z betonu železového (bez výztuže) patky z betonu bez zvláštních nároku na prostredí tr. C 20/25
VV |  |  |  | "ŽB patky (dl * š * v * p)" (1.20*1.20)*1.00*13 = 18,720 [A] (1.50*1.20)*1.00 = 1,800 [B] (2.80*1.20)*1.00 = 3,360 [C] Celkem: A+B+C = 23,880 [D]
TS
P | 23 | 275351121 |  | Zrízení bednení základových patek | M2 | 75.8 | 0.00264 | 0 |  |  | 0 | 0 | CS ÚRS 2023 02 | 0 | 3 |  |  | 0
PP |  |  |  | Bednení základu patek zrízení
VV |  |  |  | "ŽB patky - bednení (dl * v * p)" (1.20*2+1.20*2)*1.00*13 = 62,400 [A] (1.50*2+1.20*2)*1.00 = 5,400 [B] (2.80*2+1.20*2)*1.00 = 8,000 [C] Celkem: A+B+C = 75,800 [D]
TS
P | 24 | 275351122 |  | Odstranení bednení základových patek | M2 | 75.8 | 0 | 0 |  |  | 0 | 0 | CS ÚRS 2023 02 | 0 | 3 |  |  | 0
PP |  |  |  | Bednení základu patek odstranení
VV
TS
P | 25 | 275361821 |  | Výztuž základových patek betonárskou ocelí 10 505 (R) | T | 1.433 | 1.0606 | 0 |  |  | 0 | 0 | CS ÚRS 2023 02 | 0 | 3 |  |  | 0
PP |  |  |  | Výztuž základu patek z betonárské oceli 10 505 (R)
VV |  |  |  | "ŽB patky - výztuž (obj * m) (m = 60,0 kg/m3)" (23.88)*60.0/1000 = 1,433 [A] Celkem: A = 1,433 [B]
TS
SD |  | 3 |  | Svislé a kompletní konstrukce | [6 empty] | 0 | 0
P | 26 | 311235145 |  | Zdivo jednovrstvé z cihel broušených pres P10 do P15 na tenkovrstvou maltu tl 250 mm | M2 | 16.365 | 0.18971 | 0 |  |  | 0 | 0 | CS ÚRS 2023 02 | 0 | 3 |  |  | 0
PP |  |  |  | Zdivo jednovrstvé z cihel derovaných broušených na celoplošnou tenkovrstvou maltu, pevnost cihel pres P10 do P15, tl. zdiva 250 mm
VV |  |  |  | "Zdivo (dl * v) - otvory (š * v)" (5.30)*4.30 = 22,790 [A] -(2.50*2.57) = -6,425 [B] Celkem: A+B = 16,365 [C]
TS
P | 27 | 317168060 |  | Preklad keramický vysoký v 238 mm dl 3250 mm | KUS | 3 | 0.11805 | 0 |  |  | 0 | 0 | CS ÚRS 2023 02 | 0 | 3 |  |  | 0
PP |  |  |  | Preklady keramické vysoké osazené do maltového lože, šírky prekladu 70 mm výšky 238 mm, délky 3250 mm
VV |  |  |  | "Preklad systémový (p)" "P1" 3 = 3,000 [A] Celkem: A = 3,000 [B]
TS
P | 28 | 3371731X2 |  | D+M ocelové nosné prvky vc. kotvení a povrchové úpravy (dle PD) | KG | 11889.44 | 0 | 0 |  |  | 0 | 0 |  | 0 | 3 |  |  | 0
PP |  |  |  | D+M ocelové nosné prvky vc. kotvení a povrchové úpravy (dle PD)
VV
TS
P | 29 | 342151111 |  | Montáž opláštení sten ocelových kcí ze sendvicových panelu šroubovaných budov v do 6 m | M2 | 204.148 | 0 | 0 |  |  | 0 | 0 | CS ÚRS 2023 02 | 0 | 3 |  |  | 0
PP |  |  |  | Montáž opláštení sten ocelové konstrukce ze sendvicových panelu šroubovaných, výšky budovy do 6 m
VV
TS
P | 30 | 553246X1 |  | panel sendvicový stenový vnejší, izolace minerální vlna tl 100 mm (dle PD) | M2 | 224.563 | 0.0279 | 0 |  |  | 0 | 0 |  | 0 | 3 |  |  | 0
PP |  |  |  | panel sendvicový stenový vnejší, izolace minerální vlna tl 150 mm (dle PD)
VV |  |  |  | "Opláštení - panely (dl * v) - otvory (š * v)" (20.44+15.03)*3.85 = 136,560 [A] (12.27+12.44)*4.18 = 103,288 [B] -(3.5*1.0*4+3.5*3.1*2) = -35,700 [C] Celkem: A+B+C = 204,147 [D] D * 1.1Koeficient množství = 224,562 [E]
TS
SD |  | 4 |  | Vodorovné konstrukce | [6 empty] | 0 | 0
P | 31 | 417321414 |  | Ztužující pásy a vence ze ŽB tr. C 20/25 | M3 | 0.313 | 2.502 | 0 |  |  | 0 | 0 | CS ÚRS 2023 02 | 0 | 3 |  |  | 0
PP |  |  |  | Ztužující pásy a vence z betonu železového (bez výztuže) tr. C 20/25
VV |  |  |  | "ŽB venec (dl * š * v)" (5.00)*0.25*0.25 = 0,313 [A] Celkem: A = 0,313 [B]
TS
P | 32 | 417351115 |  | Zrízení bednení ztužujících vencu | M2 | 2.5 | 0.00842 | 0 |  |  | 0 | 0 | CS ÚRS 2023 02 | 0 | 3 |  |  | 0
PP |  |  |  | Bednení bocnic ztužujících pásu a vencu vcetne vzper zrízení
VV |  |  |  | "ŽB venec - bednení (dl * v)" (5.00)*0.25*2 = 2,500 [A] Celkem: A = 2,500 [B]
TS
P | 33 | 417351116 |  | Odstranení bednení ztužujících vencu | M2 | 2.5 | 0 | 0 |  |  | 0 | 0 | CS ÚRS 2023 02 | 0 | 3 |  |  | 0
PP |  |  |  | Bednení bocnic ztužujících pásu a vencu vcetne vzper odstranení
VV
TS
P | 34 | 417361821 |  | Výztuž ztužujících pásu a vencu betonárskou ocelí 10 505 | T | 0.038 | 1.0529 | 0 |  |  | 0 | 0 | CS ÚRS 2023 02 | 0 | 3 |  |  | 0
PP |  |  |  | Výztuž ztužujících pásu a vencu z betonárské oceli 10 505 (R) nebo BSt 500
VV |  |  |  | "ŽB venec - výztuž (obj * hm) (hm = 120,0 kg/m3)" (0.313)*120.0/1000 = 0,038 [A] Celkem: A = 0,038 [B]
TS
SD |  | 6 |  | Úpravy povrchu, podlahy a osazování výplní | [6 empty] | 0 | 0
P | 35 | 612321141 |  | Vápenocementová omítka štuková dvouvrstvá vnitrních sten nanášená rucne | M2 | 32.73 | 0.01838 | 0 |  |  | 0 | 0 | CS ÚRS 2023 02 | 0 | 3 |  |  | 0
PP |  |  |  | Omítka vápenocementová vnitrních ploch nanášená rucne dvouvrstvá, tlouštky jádrové omítky do 10 mm a tlouštky štuku do 3 mm štuková svislých konstrukcí sten
VV |  |  |  | "Omítka (dl * v) - otvory (š * v)" (5.30+5.30)*4.30 = 45,580 [A] -(2.50*2.57)*2 = -12,850 [B] Celkem: A+B = 32,730 [C]
TS
SD |  | 711 |  | Izolace proti vode, vlhkosti a plynum | [6 empty] | 0 | 0
P | 36 | 11163153 |  | emulze asfaltová penetracní | litr | 85.068 | 0.001 | 0 |  |  | 0 | 0 | CS ÚRS 2023 02 | 0 | 3 |  |  | 0
PP |  |  |  | emulze asfaltová penetracní
VV
TS
P | 37 | 62853004 |  | pás asfaltový natavitelný modifikovaný SBS s vložkou ze sklenené tkaniny a spalitelnou PE fólií nebo jemnozrnným minerálním posypem na horním povrchu tl 4,0mm | M2 | 279.508 | 0.0054 | 0 |  |  | 0 | 0 | CS ÚRS 2023 02 | 0 | 3 |  |  | 0
PP |  |  |  | pás asfaltový natavitelný modifikovaný SBS s vložkou ze sklenené tkaniny a spalitelnou PE fólií nebo jemnozrnným minerálním posypem na horním povrchu tl 4,0mm
VV |  |  |  | "ŽB deska - HIV, NAIP (pl)" (230.49) = 230,490 [A] "ŽB deska - HIS, NAIP (pl)" (12.56) = 12,560 [B] Celkem: A+B = 243,050 [C] C * 1.15Koeficient množství = 279,508 [D]
TS
P | 38 | 62855001 |  | pás asfaltový natavitelný modifikovaný SBS s vložkou z polyesterové rohože a spalitelnou PE fólií nebo jemnozrnným minerálním posypem na horním povrchu tl 4,0mm | M2 | 279.508 | 0.0053 | 0 |  |  | 0 | 0 | CS ÚRS 2023 02 | 0 | 3 |  |  | 0
PP |  |  |  | pás asfaltový natavitelný modifikovaný SBS s vložkou z polyesterové rohože a spalitelnou PE fólií nebo jemnozrnným minerálním posypem na horním povrchu tl 4,0mm
VV |  |  |  | "ŽB deska - HIV, NAIP (pl)" (230.49) = 230,490 [A] "ŽB deska - HIS, NAIP (pl)" (12.56) = 12,560 [B] Celkem: A+B = 243,050 [C] C * 1.15Koeficient množství = 279,508 [D]
TS
P | 39 | 711111001 |  | Provedení izolace proti zemní vlhkosti vodorovné za studena náterem penetracním | M2 | 230.49 | 0 | 0 |  |  | 0 | 0 | CS ÚRS 2023 02 | 0 | 3 |  |  | 0
PP |  |  |  | Provedení izolace proti zemní vlhkosti nateradly a tmely za studena na ploše vodorovné V náterem penetracním
VV |  |  |  | "ŽB deska - HIV, NAIP, penetrace (dl * š)" (19.70*11.70) = 230,490 [A] Celkem: A = 230,490 [B]
TS |  |  |  | 1. Izolace plochy jednotlive do 10 m2 se ocenují skladebne cenou príslušné izolace a cenou 711 19-9095 Príplatek za plochu do 10 m2.
P | 40 | 711112001 |  | Provedení izolace proti zemní vlhkosti svislé za studena náterem penetracním | M2 | 12.56 | 0 | 0 |  |  | 0 | 0 | CS ÚRS 2023 02 | 0 | 3 |  |  | 0
PP |  |  |  | Provedení izolace proti zemní vlhkosti nateradly a tmely za studena na ploše svislé S náterem penetracním
VV |  |  |  | "ŽB deska - HIS, NAIP, penetrace (dl * v)" (19.70*2+11.70*2)*0.20 = 12,560 [A] Celkem: A = 12,560 [B]
TS |  |  |  | 1. Izolace plochy jednotlive do 10 m2 se ocenují skladebne cenou príslušné izolace a cenou 711 19-9095 Príplatek za plochu do 10 m2.
P | 41 | 711141559 |  | Provedení izolace proti zemní vlhkosti pásy pritavením vodorovné NAIP | M2 | 460.98 | 0.0004 | 0 |  |  | 0 | 0 | CS ÚRS 2023 02 | 0 | 3 |  |  | 0
PP |  |  |  | Provedení izolace proti zemní vlhkosti pásy pritavením NAIP na ploše vodorovné V
VV |  |  |  | "ŽB deska - HIV, NAIP (pl * p)" (230.49)*2 = 460,980 [A] Celkem: A = 460,980 [B]
TS |  |  |  | 1. Izolace plochy jednotlive do 10 m2 se ocenují skladebne cenou príslušné izolace a cenou 711 19-9097 Príplatek za plochu do 10 m2.
P | 42 | 711142559 |  | Provedení izolace proti zemní vlhkosti pásy pritavením svislé NAIP | M2 | 25.12 | 0.0004 | 0 |  |  | 0 | 0 | CS ÚRS 2023 02 | 0 | 3 |  |  | 0
PP |  |  |  | Provedení izolace proti zemní vlhkosti pásy pritavením NAIP na ploše svislé S
VV |  |  |  | "ŽB deska - HIS, NAIP (pl * p)" (12.56)*2 = 25,120 [A] Celkem: A = 25,120 [B]
TS |  |  |  | 1. Izolace plochy jednotlive do 10 m2 se ocenují skladebne cenou príslušné izolace a cenou 711 19-9097 Príplatek za plochu do 10 m2.
P | 43 | 998711101 |  | Presun hmot tonážní pro izolace proti vode, vlhkosti a plynum v objektech v do 6 m | T | 3.27 | 0 | 0 |  |  | 0 | 0 | CS ÚRS 2023 02 | 0 | 3 |  |  | 0
PP |  |  |  | Presun hmot pro izolace proti vode, vlhkosti a plynum stanovený z hmotnosti presunovaného materiálu vodorovná dopravní vzdálenost do 50 m v objektech výšky do 6 m
VV
TS |  |  |  | 1. Ceny pro presun hmot stanovený zhmotnosti presunovaného materiálu se používají tehdy, pokud je možné urcit hmotnost za celý stavební díl. Do této hmotnosti se zapocítává i hmotnost materiálu ocenovaných ve specifikaci. 2. Pokud nelze jednoznacne stanovit hmotnost presunovaných materiálu, lze pro výpocet presunu hmot použít orientacne procentní sazbu. Touto sazbou se vynásobí rozpoctové náklady za celý stavební díl vcetne nákladu na materiál ve specifikacích. 3. Príplatek kcenám -1181 pro presun provádený bez použití mechanizace, tj. za ztížených podmínek, lze použít pouze pro hmotnost materiálu, která se tímto zpusobem skutecne premístuje.
SD |  | 713 |  | Izolace tepelné | [6 empty] | 0 | 0
P | 44 | 28376455 |  | deska XPS hrana polodrážková a hladký povrch 500kPA ?=0,035 tl 70mm | M2 | 1.375 | 0.0021 | 0 |  |  | 0 | 0 | CS ÚRS 2023 02 | 0 | 3 |  |  | 0
PP |  |  |  | deska XPS hrana polodrážková a hladký povrch 500kPA ?=0,035 tl 70mm
VV
TS
P | 45 | 713131141 |  | Montáž izolace tepelné sten lepením celoplošne rohoží, pásu, dílcu, desek | M2 | 1.25 | 0.006 | 0 |  |  | 0 | 0 | CS ÚRS 2023 02 | 0 | 3 |  |  | 0
PP |  |  |  | Montáž tepelné izolace sten rohožemi, pásy, deskami, dílci, bloky (izolacní materiál ve specifikaci) lepením celoplošne bez mechanického kotvení
VV |  |  |  | "ŽB venec - TI (dl * š)" (5.00)*0.25 = 1,250 [A] Celkem: A = 1,250 [B]
TS
P | 46 | 998713101 |  | Presun hmot tonážní pro izolace tepelné v objektech v do 6 m | T | 0.01 | 0 | 0 |  |  | 0 | 0 | CS ÚRS 2023 02 | 0 | 3 |  |  | 0
PP |  |  |  | Presun hmot pro izolace tepelné stanovený z hmotnosti presunovaného materiálu vodorovná dopravní vzdálenost do 50 m v objektech výšky do 6 m
VV
TS
SD |  | 764 |  | Konstrukce klempírské | [6 empty] | 0 | 0
P | 47 | 764000K1 |  | D+M K1 okapové žlaby Pz rš 330 mm vc. kotvení, doplnku a povrchové úpravy (dle PD) | M | 41.94 | 0 | 0 |  |  | 0 | 0 |  | 0 | 3 |  |  | 0
PP |  |  |  | D+M K1 okapové žlaby Pz rš 330 mm vc. kotvení, doplnku a povrchové úpravy (dle PD)
VV
TS
P | 48 | 764000K2 |  | D+M K2 okapové svody Pz prum 110 mm vc. kotvení, doplnku a povrchové úpravy (dle PD) | M | 17.5 | 0 | 0 |  |  | 0 | 0 |  | 0 | 3 |  |  | 0
PP |  |  |  | D+M K2 okapové svody Pz prum 110 mm vc. kotvení, doplnku a povrchové úpravy (dle PD)
VV
TS
P | 49 | 764000K3 |  | D+M K3 oplechování parapetu Pz rš 160 mm vc. kotvení, doplnku a povrchové úpravy (dle PD) | M | 14 | 0 | 0 |  |  | 0 | 0 |  | 0 | 3 |  |  | 0
PP |  |  |  | D+M K3 oplechování parapetu Pz rš 160 mm vc. kotvení, doplnku a povrchové úpravy (dle PD)
VV
TS
P | 50 | 764000K4 |  | D+M K4 strešní krytina Pz tl. 0,75 mm vc. kotvení, doplnku a povrchové úpravy (dle PD) | M2 | 268.44 | 0 | 0 |  |  | 0 | 0 |  | 0 | 3 |  |  | 0
PP |  |  |  | D+M K4 strešní krytina Pz tl. 0,75 mm vc. kotvení, doplnku a povrchové úpravy (dle PD)
VV
TS
P | 51 | 764000K5 |  | D+M K5 strešní hrebenác Pz rš 250 mm vc. kotvení, doplnku a povrchové úpravy (dle PD) | M | 20.97 | 0 | 0 |  |  | 0 | 0 |  | 0 | 3 |  |  | 0
PP |  |  |  | D+M K5 strešní hrebenác Pz rš 250 mm vc. kotvení, doplnku a povrchové úpravy (dle PD)
VV
TS
P | 52 | 764000K6 |  | D+M K6 odvodnovací žlab Pz rš 560 mm vc. kotvení, doplnku a povrchové úpravy (dle PD) | M | 5.56 | 0 | 0 |  |  | 0 | 0 |  | 0 | 3 |  |  | 0
PP |  |  |  | D+M K6 odvodnovací žlab Pz rš 560 mm vc. kotvení, doplnku a povrchové úpravy (dle PD)
VV
TS
P | 53 | 764000K7 |  | D+M K7 záchytný systém prum. 42 mm vc. kotvení, doplnku a povrchové úpravy (dle PD) | KPL | 1 | 0 | 0 |  |  | 0 | 0 |  | 0 | 3 |  |  | 0
PP |  |  |  | D+M K7 záchytný systém prum. 42 mm vc. kotvení, doplnku a povrchové úpravy (dle PD)
VV
TS
SD |  | 766 |  | Konstrukce truhlárské | [6 empty] | 0 | 0
P | 54 | 766000O1 |  | D+M O1 okno plastové 3500x1000 mm vc. kotvení, doplnku a povrchové úpravy (dle PD) | KPL | 4 | 0 | 0 |  |  | 0 | 0 |  | 0 | 3 |  |  | 0
PP |  |  |  | D+M O1 okno plastové 3500x1000 mm vc. kotvení, doplnku a povrchové úpravy (dle PD)
VV
TS
SD |  | 767 |  | Konstrukce zámecnické | [6 empty] | 0 | 0
P | 55 | 767000V1 |  | D+M V1 ocelová vrata 3500x3500 mm vc. kotvení, doplnku a povrchové úpravy (dle PD) | KPL | 2 | 0 | 0 |  |  | 0 | 0 |  | 0 | 3 |  |  | 0
PP |  |  |  | D+M V1 ocelová vrata 3500x3500 mm vc. kotvení, doplnku a povrchové úpravy (dle PD)
VV
TS
P | 56 | 767000V2 |  | D+M V2 ocelová vrata 2500x2575 mm vc. kotvení, doplnku a povrchové úpravy (dle PD) | KPL | 1 | 0 | 0 |  |  | 0 | 0 |  | 0 | 3 |  |  | 0
PP |  |  |  | D+M V2 ocelová vrata 2500x2575 mm vc. kotvení, doplnku a povrchové úpravy (dle PD)
VV
TS
P | 57 | 767000Z1 |  | D+M Z1 požární žebrík v. 5450 mm vc. kotvení, doplnku a povrchové úpravy (dle PD) | KPL | 1 | 0 | 0 |  |  | 0 | 0 |  | 0 | 3 |  |  | 0
PP |  |  |  | D+M Z1 požární žebrík v. 5450 mm vc. kotvení, doplnku a povrchové úpravy (dle PD)
VV
TS
P | 58 | 767000Z2 |  | D+M Z2 zábradlí na streše v. 1100 mm vc. kotvení, doplnku a povrchové úpravy (dle PD) | KPL | 1 | 0 | 0 |  |  | 0 | 0 |  | 0 | 3 |  |  | 0
PP |  |  |  | D+M Z2 zábradlí na streše v. 1100 mm vc. kotvení, doplnku a povrchové úpravy (dle PD)
VV
TS
P | 59 | 767000Z3 |  | D+M Z3 nástupní plocha na strechu 600x600 mm vc. kotvení, doplnku a povrchové úpravy (dle PD) | KPL | 1 | 0 | 0 |  |  | 0 | 0 |  | 0 | 3 |  |  | 0
PP |  |  |  | D+M Z3 nástupní plocha na strechu 600x600 mm vc. kotvení, doplnku a povrchové úpravy (dle PD)
VV
TS
SD |  | 783 |  | Dokoncovací práce - nátery | [6 empty] | 0 | 0
P | 60 | 783901403 |  | Vysátí drevených podlah pred provedením náteru | M2 | 230.49 | 0 | 0 |  |  | 0 | 0 | CS ÚRS 2023 02 | 0 | 3 |  |  | 0
PP |  |  |  | Príprava podkladu drevených podlah pred provedením náteru ocištení vysátí
VV
TS
P | 61 | 783913151 |  | Penetracní syntetický náter hladkých betonových podlah | M2 | 230.49 | 0.00017 | 0 |  |  | 0 | 0 | CS ÚRS 2023 02 | 0 | 3 |  |  | 0
PP |  |  |  | Penetracní náter betonových podlah hladkých (z pohledového nebo gletovaného betonu, sterky apod.) syntetický
VV
TS
P | 62 | 783917151 |  | Krycí jednonásobný syntetický náter betonové podlahy | M2 | 230.49 | 0.00019 | 0 |  |  | 0 | 0 | CS ÚRS 2023 02 | 0 | 3 |  |  | 0
PP |  |  |  | Krycí (uzavírací) náter betonových podlah jednonásobný syntetický
VV |  |  |  | "ŽB deska - náter (dl * š)" (19.70*11.70) = 230,490 [A] Celkem: A = 230,490 [B]
TS
SD |  | 784 |  | Dokoncovací práce - malby a tapety | [6 empty] | 0 | 0
P | 63 | 784111001 |  | Oprášení (ometení ) podkladu v místnostech v do 3,80 m | M2 | 32.73 | 0 | 0 |  |  | 0 | 0 | CS ÚRS 2023 02 | 0 | 3 |  |  | 0
PP |  |  |  | Oprášení (ometení) podkladu v místnostech výšky do 3,80 m
VV
TS
P | 64 | 784181121 |  | Hloubková jednonásobná bezbarvá penetrace podkladu v místnostech v do 3,80 m | M2 | 32.73 | 0.0002 | 0 |  |  | 0 | 0 | CS ÚRS 2023 02 | 0 | 3 |  |  | 0
PP |  |  |  | Penetrace podkladu jednonásobná hloubková akrylátová bezbarvá v místnostech výšky do 3,80 m
VV
TS
P | 65 | 784211101 |  | Dvojnásobné bílé malby ze smesí za mokra výborne oderuvzdorných v místnostech v do 3,80 m | M2 | 32.73 | 0.00026 | 0 |  |  | 0 | 0 | CS ÚRS 2023 02 | 0 | 3 |  |  | 0
PP |  |  |  | Malby z malírských smesí oderuvzdorných za mokra dvojnásobné, bílé za mokra oderuvzdorné výborne v místnostech výšky do 3,80 m
VV |  |  |  | "Malba sten (dl * v) - otvory (š * v)" (5.30)*4.30*2 = 45,580 [A] -(2.50*2.57)*2 = -12,850 [B] Celkem: A+B = 32,730 [C]
TS
SD |  | 9 |  | Ostatní konstrukce a práce, bourání | [6 empty] | 0 | 0
P | 66 | 941311111 |  | Montáž lešení radového modulového lehkého zatížení do 200 kg/m2 š od 0,6 do 0,9 m v do 10 m | M2 | 240 | 0 | 0 |  |  | 0 | 0 | CS ÚRS 2023 02 | 0 | 3 |  |  | 0
PP |  |  |  | Lešení radové modulové lehké pracovní s podlahami s provozním zatížením tr. 3 do 200 kg/m2 šírky tr. SW06 od 0,6 do 0,9 m výšky do 10 m montáž
VV
TS |  |  |  | 1. V cene jsou zapocteny i náklady na kotvení lešení. 2. Montáž lešení radového modulového lehkého výšky pres 40 m se ocenuje individuálne. 3. Šírkou se rozumí pudorysná vzdálenost, merená od vnitrního líce sloupku zábradlí k protilehlému volnému okraji podlahy nebo mezi vnitrními líci.
P | 67 | 941311211 |  | Príplatek k lešení radovému modulovému lehkému do 200 kg/m2 š od 0,6 do 0,9 m v do 10 m za každý den použití | M2 | 21600 | 0 | 0 |  |  | 0 | 0 | CS ÚRS 2023 02 | 0 | 3 |  |  | 0
PP |  |  |  | Lešení radové modulové lehké pracovní s podlahami s provozním zatížením tr. 3 do 200 kg/m2 šírky tr. SW06 od 0,6 do 0,9 m výšky do 10 m príplatek k cene za každý den použití
VV
TS |  |  |  | 1. V cene jsou zapocteny i náklady na kotvení lešení. 2. Montáž lešení radového modulového lehkého výšky pres 40 m se ocenuje individuálne. 3. Šírkou se rozumí pudorysná vzdálenost, merená od vnitrního líce sloupku zábradlí k protilehlému volnému okraji podlahy nebo mezi vnitrními líci.
P | 68 | 941311811 |  | Demontáž lešení radového modulového lehkého zatížení do 200 kg/m2 š od 0,6 do 0,9 m v do 10 m | M2 | 240 | 0 | 0 |  |  | 0 | 0 | CS ÚRS 2023 02 | 0 | 3 |  |  | 0
PP |  |  |  | Lešení radové modulové lehké pracovní s podlahami s provozním zatížením tr. 3 do 200 kg/m2 šírky tr. SW06 od 0,6 do 0,9 m výšky do 10 m demontáž
VV
TS |  |  |  | 1. Demontáž lešení radového modulového lehkého výšky pres 40 m se ocenuje individuálne.
P | 69 | 946111118 |  | Montáž pojízdných veží trubkových/dílcových š od 0,6 do 0,9 m dl do 3,2 m v pres 7,6 do 8,6 m | KUS | 1 | 0 | 0 |  |  | 0 | 0 | CS ÚRS 2023 02 | 0 | 3 |  |  | 0
PP |  |  |  | Veže pojízdné trubkové nebo dílcové s maximálním zatížením podlahy do 200 kg/m2 šírky od 0,6 do 0,9 m, délky do 3,2 m výšky pres 7,6 m do 8,6 m montáž
VV
TS
P | 70 | 946111218 |  | Príplatek k pojízdným vežím š od 0,6 do 0,9 m dl do 3,2 m v pres 7,6 do 8,6 m za každý den použití | KUS | 90 | 0 | 0 |  |  | 0 | 0 | CS ÚRS 2023 02 | 0 | 3 |  |  | 0
PP |  |  |  | Veže pojízdné trubkové nebo dílcové s maximálním zatížením podlahy do 200 kg/m2 šírky od 0,6 do 0,9 m, délky do 3,2 m výšky pres 7,6 m do 8,6 m príplatek k cene za každý den použití
VV
TS
P | 71 | 946111818 |  | Demontáž pojízdných veží trubkových/dílcových š od 0,6 do 0,9 m dl do 3,2 m v pres 7,6 do 8,6 m | KUS | 1 | 0 | 0 |  |  | 0 | 0 | CS ÚRS 2023 02 | 0 | 3 |  |  | 0
PP |  |  |  | Veže pojízdné trubkové nebo dílcové s maximálním zatížením podlahy do 200 kg/m2 šírky od 0,6 do 0,9 m, délky do 3,2 m výšky pres 7,6 m do 8,6 m demontáž
VV
TS
P | 72 | 949101112 |  | Lešení pomocné pro objekty pozemních staveb s lešenovou podlahou v pres 1,9 do 3,5 m zatížení do 150 kg/m2 | M2 | 254 | 0.00021 | 0 |  |  | 0 | 0 | CS ÚRS 2023 02 | 0 | 3 |  |  | 0
PP |  |  |  | Lešení pomocné pracovní pro objekty pozemních staveb pro zatížení do 150 kg/m2, o výšce lešenové podlahy pres 1,9 do 3,5 m
VV
TS
P | 73 | 952901221 |  | Vycištení budov prumyslových objektu pri jakékoliv výšce podlaží | M2 | 254 | 3e-05 | 0 |  |  | 0 | 0 | CS ÚRS 2023 02 | 0 | 3 |  |  | 0
PP |  |  |  | Vycištení budov nebo objektu pred predáním do užívání prumyslových budov a objektu výrobních, skladovacích, garáží, dílen nebo hal apod. s nespalnou podlahou jakékoliv výšky podlaží
VV
TS
SD |  | 990 |  | Poplatky za skládky | [6 empty] | 0 | 0
P | 74 | R015111 | 901 | NEOCENOVAT - POPLATKY ZA LIKVIDACI ODPADU NEKONTAMINOVANÝCH - 17 05 04 VYTEŽENÉ ZEMINY A HORNINY - I. TRÍDA TEŽITELNOSTI VCETNE DOPRAVY | T | 579.366 | 0 | 0 |  |  | 0 | 0 |  | 0 | 3 |  |  | 0
PP |  |  |  | "Evidencní položka, Neocenovat v objektu SO/PS, položka se ocenuje pouze v objektu SO 90-90 Zpusob likvidace: recyklace, druhotné využití."
VV |  |  |  | "Zemní práce - komercní skldádka (obj)" (204.75) = 204,750 [A] (48.9) = 48,900 [B] (68.22) = 68,220 [C] Celkem: A+B+C = 321,870 [D] D * 1.8Koeficient množství = 579,366 [E]
TS |  |  |  | "1. Položka obsahuje: – veškeré poplatky provozovateli skládky, recyklacní linky nebo jiného zarízení na zpracování nebo likvidaci odpadu související s prevzetím, uložením, zpracováním nebo likvidací odpadu – náklady spojené s dopravou z místa stavby na místo prevzetí provozovatelem skládky, recyklacní linky nebo jiného zarízení na zpracování nebo likvidaci odpadu – náklady spojené s vyložením a manipulací s materiálem v míste skládky 2. Položka neobsahuje: – náklady spojené s naložením a manipulací materiálem 3. Zpusob merení: Tunou se rozumí hmotnost odpadu vytrídeného v souladu se zákonem c. 541/2020 Sb., o nakládání s odpady, v platném znení."
SD |  | 998 |  | Presun hmot | [6 empty] | 0 | 0
P | 75 | 998011001 |  | Presun hmot pro budovy zdené v do 6 m | T | 454.203 | 0 | 0 |  |  | 0 | 0 | CS ÚRS 2023 02 | 0 | 3 |  |  | 0
PP |  |  |  | Presun hmot pro budovy obcanské výstavby, bydlení, výrobu a služby s nosnou svislou konstrukcí zdenou z cihel, tvárnic nebo kamene vodorovná dopravní vzdálenost do 100 m pro budovy výšky do 6 m
VV
TS |  |  |  | 1. Ceny -7001 až -7006 lze použít vprípade, kdy dochází ke ztížení presunu napr. tím, že není možné instalovat jeráb. 2. Kcenám -7001 až -7006 lze použít príplatky za zvetšený presun -1014 až -1019, -2034 až -2039 nebo -2114 až 2119. 3. Jestliže pro svislý presun používá zarízení investora (napr. výtah vbudove), užijí se pro ocenení presunu hmot ceny stanovené pro nejmenší výšku, tj. 6 m.
O2 |  | SO 13-73-02.47 |  | Silnoproudá elektrotechnika | [6 empty] | 0 | 0
SD |  | 70 |  | Všeobecné práce pro silnoproud | [6 empty] | 0 | 0
P | 1 | 701001.1 |  | OZNACOVACÍ ŠTÍTEK KABELOVÉHO VEDENÍ, SPOJKY NEBO KABELOVÉ SKRÍNE (VCETNE OBJÍMKY) | KS | 8 | 0 | 0 |  |  | 0 | 0 |  | 0 | 3 |  |  | 0
PP |  |  |  | OZNACOVACÍ ŠTÍTEK KABELOVÉHO VEDENÍ, SPOJKY NEBO KABELOVÉ SKRÍNE (VCETNE OBJÍMKY)
VV
TS
P | 2 | 702511.1 |  | PRURAZ ZDIVEM (PRÍCKOU) ZDENÝM TLOUŠTKY DO 45 CM | KS | 2 | 0 | 0 |  |  | 0 | 0 |  | 0 | 3 |  |  | 0
PP |  |  |  | PRURAZ ZDIVEM (PRÍCKOU) ZDENÝM TLOUŠTKY DO 45 CM
VV
TS
P | 3 | 703211.1 |  | KABELOVÝ ŽLAB NOSNÝ/DRÁTENÝ ŽÁROVE ZINKOVANÝ VCETNE UPEVNENÍ A PRÍSLUŠENSTVÍ SVETLÉ ŠÍRKY DO 100 MM | M | 25 | 0 | 0 |  |  | 0 | 0 |  | 0 | 3 |  |  | 0
PP |  |  |  | KABELOVÝ ŽLAB NOSNÝ/DRÁTENÝ ŽÁROVE ZINKOVANÝ VCETNE UPEVNENÍ A PRÍSLUŠENSTVÍ SVETLÉ ŠÍRKY DO 100 MM
VV
TS
P | 4 | 703421 |  | ELEKTROINSTALACNÍ TRUBKA PLASTOVÁ UV STABILNÍ VCETNE UPEVNENÍ A PRÍSLUŠENSTVÍ DN PRUMERU DO 25 MM | M | 220 | 0 | 0 |  |  | 0 | 0 |  | 0 | 3 |  |  | 0
PP |  |  |  | ELEKTROINSTALACNÍ TRUBKA PLASTOVÁ UV STABILNÍ VCETNE UPEVNENÍ A PRÍSLUŠENSTVÍ DN PRUMERU DO 25 MM
VV
TS
P | 5 | 703721.1 |  | KABELOVÁ PRÍCHYTKA PRO ROZSAH UPNUTÍ DO 25 MM | KS | 40 | 0 | 0 |  |  | 0 | 0 |  | 0 | 3 |  |  | 0
PP |  |  |  | KABELOVÁ PRÍCHYTKA PRO ROZSAH UPNUTÍ DO 25 MM
VV
TS
P | 6 | 709 511.1 |  | PODPURNÉ A POMOCNÉ KONSTRUKCE OCELOVÉ Z PROFILU SVAROVANÝCH A ŠROUBOVANÝCH BEZ POVRCHOVÉ ÚPRAVY | KG | 30 | 0 | 0 |  |  | 0 | 0 |  | 0 | 3 |  |  | 0
PP |  |  |  | PODPURNÉ A POMOCNÉ KONSTRUKCE OCELOVÉ Z PROFILU SVAROVANÝCH A ŠROUBOVANÝCH BEZ POVRCHOVÉ ÚPRAVY
VV
TS
SD |  | 741 |  | Silnoproud - Elektroinstalacní materiál, ocelové konstrukce, uzemnení | [6 empty] | 0 | 0
P | 7 | 741172 |  | KRABICE (ROZVODKA) INSTALACNÍ KABELOVÁ VE VYŠŠÍM KRYTÍ - MIN. IP 44 VCETNE PRUCHODEK SE SVORKAMI 3-F DO 10 MM2 | KS | 18 | 0 | 0 |  |  | 0 | 0 |  | 0 | 3 |  |  | 0
PP |  |  |  | KRABICE (ROZVODKA) INSTALACNÍ KABELOVÁ VE VYŠŠÍM KRYTÍ - MIN. IP 44 VCETNE PRUCHODEK SE SVORKAMI 3-F DO 10 MM2
VV
TS
P | 8 | 741222.1 |  | SPÍNAC INSTALACNÍ DVOJITÝ KOMPLETNÍ NÁSTENNÝ - KRYTÍ MIN. IP 44 | KS | 4 | 0 | 0 |  |  | 0 | 0 |  | 0 | 3 |  |  | 0
PP |  |  |  | SPÍNAC INSTALACNÍ DVOJITÝ KOMPLETNÍ NÁSTENNÝ - KRYTÍ MIN. IP 44
VV
TS
P | 9 | 741312.1 |  | ZÁSUVKA INSTALACNÍ JEDNODUCHÁ, NÁSTENNÁ VE VYŠŠÍM KRYTÍ - MIN. IP 44 | KS | 10 | 0 | 0 |  |  | 0 | 0 |  | 0 | 3 |  |  | 0
PP |  |  |  | ZÁSUVKA INSTALACNÍ JEDNODUCHÁ, NÁSTENNÁ VE VYŠŠÍM KRYTÍ - MIN. IP 44
VV
TS
P | 10 | 741533b.1 |  | SVÍTIDLO INTERIÉROVÉ LED (IP 20) OD 26 DO 45 W | KS | 12 | 0 | 0 |  |  | 0 | 0 |  | 0 | 3 |  |  | 0
PP |  |  |  | SVÍTIDLO INTERIÉROVÉ LED (IP 20) OD 26 DO 45 W
VV
TS
P | 11 | 741541.1 |  | SVÍTIDLO INTERIÉROVÉ NOUZOVÉ DO 10 W | KS | 2 | 0 | 0 |  |  | 0 | 0 |  | 0 | 3 |  |  | 0
PP |  |  |  | SVÍTIDLO INTERIÉROVÉ NOUZOVÉ DO 10 W
VV
TS
P | 12 | 741552.1 |  | SVÍTIDLO INTERIÉROVÉ - PRÍPLATEK ZA PRUMYSLOVÉ PROVEDENÍ | KS | 14 | 0 | 0 |  |  | 0 | 0 |  | 0 | 3 |  |  | 0
PP |  |  |  | SVÍTIDLO INTERIÉROVÉ - PRÍPLATEK ZA PRUMYSLOVÉ PROVEDENÍ
VV
TS
P | 13 | 741811.1 |  | UZEMNOVACÍ VODIC NA POVRCHU FEZN DO 120 MM2 | M | 15 | 0 | 0 |  |  | 0 | 0 |  | 0 | 3 |  |  | 0
PP |  |  |  | UZEMNOVACÍ VODIC NA POVRCHU FEZN DO 120 MM2
VV
TS
P | 14 | 741A11.1 |  | UZEMNOVACÍ VODIC V ZÁKLADECH FEZN DO 120 MM2 | M | 75 | 0 | 0 |  |  | 0 | 0 |  | 0 | 3 |  |  | 0
PP |  |  |  | UZEMNOVACÍ VODIC V ZÁKLADECH FEZN DO 120 MM2
VV
TS
P | 15 | 741C01.1 |  | EKVIPOTENCIÁLNÍ PRÍPOJNICE | KS | 1 | 0 | 0 |  |  | 0 | 0 |  | 0 | 3 |  |  | 0
PP |  |  |  | EKVIPOTENCIÁLNÍ PRÍPOJNICE
VV
TS
P | 16 | 741C02.1 |  | UZEMNOVACÍ SVORKA | KS | 6 | 0 | 0 |  |  | 0 | 0 |  | 0 | 3 |  |  | 0
PP |  |  |  | UZEMNOVACÍ SVORKA
VV
TS
P | 17 | 741C04.1 |  | OCHRANNÉ POSPOJOVÁNÍ CU VODICEM DO 16 MM2 | KS | 3 | 0 | 0 |  |  | 0 | 0 |  | 0 | 3 |  |  | 0
PP |  |  |  | OCHRANNÉ POSPOJOVÁNÍ CU VODICEM DO 16 MM2
VV
TS
P | 18 | 741C05.1 |  | SPOJOVÁNÍ UZEMNOVACÍCH VODICU | KS | 3 | 0 | 0 |  |  | 0 | 0 |  | 0 | 3 |  |  | 0
PP |  |  |  | SPOJOVÁNÍ UZEMNOVACÍCH VODICU
VV
TS
P | 19 | 741C07.1 |  | VYVEDENÍ UZEMNOVACÍCH VODICU NA POVRCH/KONSTRUKCI | KS | 3 | 0 | 0 |  |  | 0 | 0 |  | 0 | 3 |  |  | 0
PP |  |  |  | VYVEDENÍ UZEMNOVACÍCH VODICU NA POVRCH/KONSTRUKCI
VV
TS
P | 20 | 741D72.1 |  | HROMOSVODOVÝ VODIC, IZOLOVANÝ VYSOKONAPETOVÝ S VNEJŠÍM PLÁŠTEM S RÍZENÍM POTENCIÁLU, PRUMER DO 23 MM | M | 24 | 0 | 0 |  |  | 0 | 0 |  | 0 | 3 |  |  | 0
PP |  |  |  | HROMOSVODOVÝ VODIC, IZOLOVANÝ VYSOKONAPETOVÝ S VNEJŠÍM PLÁŠTEM S RÍZENÍM POTENCIÁLU, PRUMER DO 23 MM
VV
TS
P | 21 | 741F21.1 |  | HROMOSVODOVÝ JÍMÁCÍ SET IZOLOVANÝ VYSOKONAPETOVÝ S VNEJŠÍM PLÁŠTEM S RÍZENÍM POTENCIÁLU VCETNE STOJANU, DÉLKY DO 5 M | KS | 2 | 0 | 0 |  |  | 0 | 0 |  | 0 | 3 |  |  | 0
PP |  |  |  | HROMOSVODOVÝ JÍMÁCÍ SET IZOLOVANÝ VYSOKONAPETOVÝ S VNEJŠÍM PLÁŠTEM S RÍZENÍM POTENCIÁLU VCETNE STOJANU, DÉLKY DO 5 M
VV
TS
P | 22 | 741I01.1 |  | SPOJOVÁNÍ A PRIPOJOVÁNÍ HROMOSVODOVÝCH VODICU | KS | 2 | 0 | 0 |  |  | 0 | 0 |  | 0 | 3 |  |  | 0
PP |  |  |  | SPOJOVÁNÍ A PRIPOJOVÁNÍ HROMOSVODOVÝCH VODICU
VV
TS
SD |  | 742 |  | Silnoproud - Silnoproudé rozvody | [6 empty] | 0 | 0
P | 23 | 742F12.1 |  | KABEL NN NEBO VODIC JEDNOŽÍLOVÝ CU S PLASTOVOU IZOLACÍ OD 4 DO 16 MM2 | M | 105 | 0 | 0 |  |  | 0 | 0 |  | 0 | 3 |  |  | 0
PP |  |  |  | KABEL NN NEBO VODIC JEDNOŽÍLOVÝ CU S PLASTOVOU IZOLACÍ OD 4 DO 16 MM2
VV
TS
P | 24 | 742G11a.1 |  | KABEL NN DVOU- A TRÍŽÍLOVÝ CU S PLASTOVOU IZOLACÍ DO 2,5 MM2 | M | 155 | 0 | 0 |  |  | 0 | 0 |  | 0 | 3 |  |  | 0
PP |  |  |  | KABEL NN DVOU- A TRÍŽÍLOVÝ CU S PLASTOVOU IZOLACÍ DO 2,5 MM2
VV
TS
P | 25 | 742G11b.1 |  | KABEL NN DVOU- A TRÍŽÍLOVÝ CU S PLASTOVOU IZOLACÍ DO 2,5 MM2 | M | 140 | 0 | 0 |  |  | 0 | 0 |  | 0 | 3 |  |  | 0
PP |  |  |  | KABEL NN DVOU- A TRÍŽÍLOVÝ CU S PLASTOVOU IZOLACÍ DO 2,5 MM2
VV
TS
P | 26 | 742H11 |  | KABEL NN CTYR- A PETIŽÍLOVÝ CU S PLASTOVOU IZOLACÍ DO 2,5 MM2 | M | 30 | 0 | 0 |  |  | 0 | 0 |  | 0 | 3 |  |  | 0
PP |  |  |  | KABEL NN CTYR- A PETIŽÍLOVÝ CU S PLASTOVOU IZOLACÍ DO 2,5 MM2
VV
TS
P | 27 | 742H12.1 |  | KABEL NN CTYR- A PETIŽÍLOVÝ CU S PLASTOVOU IZOLACÍ OD 4 DO 16 MM2 | M | 15 | 0 | 0 |  |  | 0 | 0 |  | 0 | 3 |  |  | 0
PP |  |  |  | KABEL NN CTYR- A PETIŽÍLOVÝ CU S PLASTOVOU IZOLACÍ OD 4 DO 16 MM2
VV
TS
SD |  | 744 |  | Silnoproud - Rozvadece nn | [6 empty] | 0 | 0
P | 28 | R744115.3 |  | Rozvadec Ri v.c. - TOS v.c.2.004 | KS | 1 | 0 | 0 |  |  | 0 | 0 |  | 0 | 3 |  |  | 0
PP |  |  |  | Rozvadec Ri v.c. - TOS v.c.2.004
VV
TS
SD |  | 747 |  | Silnoproud - Zkoušky, revize a HZS | [6 empty] | 0 | 0
P | 29 | 747111.1 |  | KONTROLA SILOVÝCH ROZVADECU NN, 1 POLE | KS | 1 | 0 | 0 |  |  | 0 | 0 |  | 0 | 3 |  |  | 0
PP |  |  |  | KONTROLA SILOVÝCH ROZVADECU NN, 1 POLE
VV
TS
P | 30 | 747212 |  | CELKOVÁ PROHLÍDKA, ZKOUŠENÍ, MERENÍ A VYHOTOVENÍ VÝCHOZÍ REVIZNÍ ZPRÁVY, PRO OBJEM IN PRES 100 DO 500 TIS. KC | KS | 1 | 0 | 0 |  |  | 0 | 0 |  | 0 | 3 |  |  | 0
PP |  |  |  | CELKOVÁ PROHLÍDKA, ZKOUŠENÍ, MERENÍ A VYHOTOVENÍ VÝCHOZÍ REVIZNÍ ZPRÁVY, PRO OBJEM IN PRES 100 DO 500 TIS. KC
VV
TS
P | 31 | 747301.1 |  | PROVEDENÍ PROHLÍDKY A ZKOUŠKY PRÁVNICKOU OSOBOU, VYDÁNÍ PRUKAZU ZPUSOBILOSTI | KS | 1 | 0 | 0 |  |  | 0 | 0 |  | 0 | 3 |  |  | 0
PP |  |  |  | PROVEDENÍ PROHLÍDKY A ZKOUŠKY PRÁVNICKOU OSOBOU, VYDÁNÍ PRUKAZU ZPUSOBILOSTI
VV
TS
P | 32 | 747701.1 |  | DOKONCOVACÍ MONTÁŽNÍ PRÁCE NA ELEKTRICKÉM ZARÍZENÍ | HOD | 10 | 0 | 0 |  |  | 0 | 0 |  | 0 | 3 |  |  | 0
PP |  |  |  | DOKONCOVACÍ MONTÁŽNÍ PRÁCE NA ELEKTRICKÉM ZARÍZENÍ
VV
TS
P | 33 | 747703.1 |  | ZKUŠEBNÍ PROVOZ | HOD | 4 | 0 | 0 |  |  | 0 | 0 |  | 0 | 3 |  |  | 0
PP |  |  |  | ZKUŠEBNÍ PROVOZ
VV
TS
P | 34 | 747704.1 |  | ZAŠKOLENÍ OBSLUHY | HOD | 2 | 0 | 0 |  |  | 0 | 0 |  | 0 | 3 |  |  | 0
PP |  |  |  | ZAŠKOLENÍ OBSLUHY
VV
TS
P | 35 | 747706.1 |  | ZJIŠTOVÁNÍ STÁVAJÍCÍHO STAVU ROZVODU NN | HOD | 2 | 0 | 0 |  |  | 0 | 0 |  | 0 | 3 |  |  | 0
PP |  |  |  | ZJIŠTOVÁNÍ STÁVAJÍCÍHO STAVU ROZVODU NN
VV
TS
SD |  | 9 |  | Silnoproud - ostatní | [6 empty] | 0 | 0
P | 36 | 748 151.1 |  | BEZPECNOSTNÍ TABULKA | KS | 4 | 0 | 0 |  |  | 0 | 0 |  | 0 | 3 |  |  | 0
PP |  |  |  | BEZPECNOSTNÍ TABULKA
VV
TS

## SO 13-73-03
SŽDC05 | [14 empty] | 3
S | Stavba: | 5533520002-zm05 |  | MŽU Ceská Trebová 30072024 cast 2 | [6 empty] | D.2.2.1 | 0 | AspeEsticon | 0 | 2
O | Objekt: | D.2.2.1 |  | Pozemní objekty budov | [9 empty] | 0.15 | 2
Typ | Poř. číslo | Kód položky | Varianta | Název položky | MJ | Množství | Jednotková hmotnost | Celková hmotnost |  |  | Jednotková cena |  | Cenové soustavy | 0.21
Dodávka
[9 empty] | Jednotková | Celkem | Jednotková | Celkem |  |  |  | Počet položek s nulovou cenou | 0
O1 |  | SO 13-73-03 |  | Žst. Trebovice v C., TO - sklad PHM | [6 empty] | 0 | 0
O2 |  | SO 13-73-03.01 |  | Architektonicko-stavební rešení, stavebne konstrukcní rešení | [6 empty] | 0 | 0
O3 |  | 01 |  | Bourané konstrukce | [6 empty] | 0 | 0
SD |  | 764 |  | Konstrukce klempírské | [6 empty] | 0 | 0
P | 1 | 764001831 |  | Demontáž krytiny z taškových tabulí do suti | M2 | 80.52 | 0 | 0 |  |  | 0 | 0 | CS ÚRS 2023 02 | 0 | 3 |  |  | 0
PP |  |  |  | Demontáž klempírských konstrukcí krytiny z taškových tabulí do suti
VV |  |  |  | "Demontáž krytiny (dl * š)" (13.42)*(3.00+3.00) = 80,520 [A] Celkem: A = 80,520 [B]
TS
P | 2 | 764001851 |  | Demontáž hrebene s vetrací mrížkou nebo hrebenovým plechem do suti | M | 13.42 | 0 | 0 |  |  | 0 | 0 | CS ÚRS 2023 02 | 0 | 3 |  |  | 0
PP |  |  |  | Demontáž klempírských konstrukcí oplechování hrebene s vetrací mrížkou nebo podkladním plechem do suti
VV
TS
P | 3 | 764004801 |  | Demontáž podokapního žlabu do suti | M | 26.84 | 0 | 0 |  |  | 0 | 0 | CS ÚRS 2023 02 | 0 | 3 |  |  | 0
PP |  |  |  | Demontáž klempírských konstrukcí žlabu podokapního do suti
VV
TS
SD |  | 9 |  | Ostatní konstrukce a práce, bourání | [6 empty] | 0 | 0
P | 4 | 962081131 |  | Bourání prícek ze sklenených tvárnic tl do 100 mm | M2 | 2.16 | 0 | 0 |  |  | 0 | 0 | CS ÚRS 2023 02 | 0 | 3 |  |  | 0
PP |  |  |  | Bourání zdiva prícek nebo vybourání otvoru ze sklenených tvárnic, tl. do 100 mm
VV |  |  |  | "Vybourání oken (dl * v * p)" (1.60*0.60)+(1.00*0.60)*2 = 2,160 [A] Celkem: A = 2,160 [B]
TS
P | 5 | 968072455 |  | Vybourání kovových dverních zárubní pl do 2 m2 | M2 | 3.636 | 0 | 0 |  |  | 0 | 0 | CS ÚRS 2023 02 | 0 | 3 |  |  | 0
PP |  |  |  | Vybourání kovových rámu oken s krídly, dverních zárubní, vrat, sten, ostení nebo obkladu dverních zárubní, plochy do 2 m2
VV |  |  |  | "Vybourání dverí (dl * v * p)" (0.9*2.02)*2 = 3,636 [A] Celkem: A = 3,636 [B]
TS
P | 6 | 968072559 |  | Vybourání kovových vrat pl pres 5 m2 | M2 | 5.76 | 0 | 0 |  |  | 0 | 0 | CS ÚRS 2023 02 | 0 | 3 |  |  | 0
PP |  |  |  | Vybourání kovových rámu oken s krídly, dverních zárubní, vrat, sten, ostení nebo obkladu vrat, mimo posuvných a skládacích, plochy pres 5 m2
VV |  |  |  | "Vybourání vrat (dl * v)" (2.40*2.40) = 5,760 [A] Celkem: A = 5,760 [B]
TS
P | 7 | 971033641 |  | Vybourání otvoru ve zdivu cihelném pl do 4 m2 na MVC nebo MV tl do 300 mm | M3 | 0.788 | 0 | 0 |  |  | 0 | 0 | CS ÚRS 2023 02 | 0 | 3 |  |  | 0
PP |  |  |  | Vybourání otvoru ve zdivu základovém nebo nadzákladovém z cihel, tvárnic, príckovek z cihel pálených na maltu vápennou nebo vápenocementovou plochy do 4 m2, tl. do 300 mm
VV |  |  |  | "Vybourání otvoru (dl * v * š * p)" (0.65)*2.02*0.30*2 = 0,788 [A] Celkem: A = 0,788 [B]
TS
P | 8 | 974031164 |  | Vysekání rýh ve zdivu cihelném hl do 150 mm š do 150 mm | M | 9.9 | 0 | 0 |  |  | 0 | 0 | CS ÚRS 2023 02 | 0 | 3 |  |  | 0
PP |  |  |  | Vysekání rýh ve zdivu cihelném na maltu vápennou nebo vápenocementovou do hl. 150 mm a šírky do 150 mm
VV |  |  |  | "Vysekání rýh pro preklad (dl * p)" "P1" (1.50*2) = 3,000 [A] "P2" (0.60*2)*3 = 3,600 [B] "P3" (0.55*2)*3 = 3,300 [C] Celkem: A+B+C = 9,900 [D]
TS
P | 9 | 978013191 |  | Otlucení (osekání) vnitrní vápenné nebo vápenocementové omítky sten v rozsahu pres 50 do 100 % | M2 | 125.1 | 0 | 0 |  |  | 0 | 0 | CS ÚRS 2023 02 | 0 | 3 |  |  | 0
PP |  |  |  | Otlucení vápenných nebo vápenocementových omítek vnitrních ploch sten s vyškrabáním spar, s ocištením zdiva, v rozsahu pres 50 do 100 %
VV |  |  |  | "Osekání omítek (dl * v) - otvory (š * v)" ((4.97*2+4.46*2)+(3.30*2+4.46*2)+(3.65*2+4.46*2))*2.70 = 136,620 [A] -(1.6*2.4*3) = -11,520 [B] Celkem: A+B = 125,100 [C]
TS
P | 10 | 978015391 |  | Otlucení (osekání) vnejší vápenné nebo vápenocementové omítky stupne clenitosti 1 a 2 v rozsahu pres 80 do 100 % | M2 | 125.852 | 0 | 0 |  |  | 0 | 0 | CS ÚRS 2023 02 | 0 | 3 |  |  | 0
PP |  |  |  | Otlucení vápenných nebo vápenocementových omítek vnejších ploch s vyškrabáním spar a s ocištením zdiva stupne clenitosti 1 a 2, v rozsahu pres 80 do 100 %
VV |  |  |  | "Osekání omítek (dl * v) - otvory (š * v)" (12.82*2+5.06*2)*3.70 = 132,312 [A] -(1.6*2.4*3) = -11,520 [B] (5.06)*1.00 = 5,060 [C] Celkem: A+B+C = 125,852 [D]
TS
SD |  | 997 |  | Presun sute | [6 empty] | 0 | 0
P | 11 | 997013151 |  | Vnitrostaveništní doprava suti a vybouraných hmot pro budovy v do 6 m s omezením mechanizace | T | 16.344 | 0 | 0 |  |  | 0 | 0 | CS ÚRS 2023 02 | 0 | 3 |  |  | 0
PP |  |  |  | Vnitrostaveništní doprava suti a vybouraných hmot vodorovne do 50 m svisle s omezením mechanizace pro budovy a haly výšky do 6 m
VV
TS
P | 12 | 997013219 |  | Príplatek k vnitrostaveništní doprave suti a vybouraných hmot za zvetšenou dopravu suti ZKD 10 m | T | 16.344 | 0 | 0 |  |  | 0 | 0 | CS ÚRS 2023 02 | 0 | 3 |  |  | 0
PP |  |  |  | Vnitrostaveništní doprava suti a vybouraných hmot vodorovne do 50 m Príplatek k cenám -3111 až -3217 za zvetšenou vodorovnou dopravu pres vymezenou dopravní vzdálenost za každých dalších i zapocatých 10 m
VV
TS |  |  |  | 1. Vcenách -3111 až -3217 jsou zapocteny i náklady na: a) vodorovnou dopravu na uvedenou vzdálenost, b) svislou dopravu prouvedenou výšku budovy, c) naložení na vodorovný dopravní prostredek pro odvoz na skládku nebo meziskládku, d) náklady na rozhrnutí a urovnání suti na dopravním prostredku. 2. Jestliže se pro svislý presun použije shoz nebo zarízení investora (napr. výtah vbudove), užijí se pro ocenení vodorovné dopravy suti ceny -3111 pro budovy a haly výšky do 6 m. 3. Montáž, demontáž a pronájem shozu se ocení cenami souboru cen 997 01-33 Shoz suti. 4. Ceny -3151 až -3162 lze použít vprípade, kdy dochází ke ztížení dopravy suti napr. tím, že není možné instalovat jeráb.
O3 |  | 02 |  | Nové konstrukce | [6 empty] | 0 | 0
SD |  | 1 |  | Zemní práce | [6 empty] | 0 | 0
P | 1 | 10364100 |  | zemina pro terénní úpravy - trídená | T | 38.621 | 0 | 0 |  |  | 0 | 0 | CS ÚRS 2023 02 | 0 | 3 |  |  | 0
PP |  |  |  | zemina pro terénní úpravy - trídená
VV
TS
P | 2 | 132251102 |  | Hloubení rýh nezapažených š do 800 mm v hornine trídy težitelnosti I skupiny 3 objem do 50 m3 strojne | M3 | 21.456 | 0 | 0 |  |  | 0 | 0 | CS ÚRS 2023 02 | 0 | 3 |  |  | 0
PP |  |  |  | Hloubení nezapažených rýh šírky do 800 mm strojne s urovnáním dna do predepsaného profilu a spádu v hornine trídy težitelnosti I skupiny 3 pres 20 do 50 m3
VV |  |  |  | "Zemní práce - rýhy (dl * š * v)" (12.82*2+5.06*2)*0.60*1.00 = 21,456 [A] Celkem: A = 21,456 [B]
TS
P | 3 | 162351104 |  | Vodorovné premístení pres 500 do 1000 m výkopku/sypaniny z horniny trídy težitelnosti I skupiny 1 až 3 | M3 | 21.456 | 0 | 0 |  |  | 0 | 0 | CS ÚRS 2023 02 | 0 | 3 |  |  | 0
PP |  |  |  | Vodorovné premístení výkopku nebo sypaniny po suchu na obvyklém dopravním prostredku, bez naložení výkopku, avšak se složením bez rozhrnutí z horniny trídy težitelnosti I skupiny 1 až 3 na vzdálenost pres 500 do 1 000 m
VV |  |  |  | "Zemní práce - odvoz (obj)" (21.456) = 21,456 [A] Celkem: A = 21,456 [B]
TS
P | 4 | 162751119 |  | Príplatek k vodorovnému premístení výkopku/sypaniny z horniny trídy težitelnosti I skupiny 1 až 3 ZKD 1000 m pres 10000 m | M3 | 429.12 | 0 | 0 |  |  | 0 | 0 | CS ÚRS 2023 02 | 0 | 3 |  |  | 0
PP |  |  |  | Vodorovné premístení výkopku nebo sypaniny po suchu na obvyklém dopravním prostredku, bez naložení výkopku, avšak se složením bez rozhrnutí z horniny trídy težitelnosti I skupiny 1 až 3 na vzdálenost Príplatek k cene za každých dalších i zapocatých 1 000 m
VV |  |  |  | "Zemní práce - odvoz (obj)" (21.456) = 21,456 [A] Celkem: A = 21,456 [B] B * 20Koeficient množství = 429,120 [C]
TS
P | 5 | 171201231 |  | Poplatek za uložení zeminy a kamení na recyklacní skládce (skládkovné) kód odpadu 17 05 04 | T | 38.621 | 0 | 0 |  |  | 0 | 0 | CS ÚRS 2023 02 | 0 | 3 |  |  | 0
PP |  |  |  | Poplatek za uložení stavebního odpadu na recyklacní skládce (skládkovné) zeminy a kamení zatrídeného do Katalogu odpadu pod kódem 17 05 04
VV
TS
P | 6 | 174101101 |  | Zásyp jam, šachet rýh nebo kolem objektu sypaninou se zhutnením | M3 | 21.456 | 0 | 0 |  |  | 0 | 0 | CS ÚRS 2023 02 | 0 | 3 |  |  | 0
PP |  |  |  | Zásyp sypaninou z jakékoliv horniny strojne s uložením výkopku ve vrstvách se zhutnením jam, šachet, rýh nebo kolem objektu v techto vykopávkách
VV |  |  |  | "Zemní práce - záspy (dl * š * v)" (12.82*2+5.06*2)*0.60*1.00 = 21,456 [A] Celkem: A = 21,456 [B]
TS |  |  |  | 1. Ceny 174 10- . . jsou urceny pro zhutnené zásypy s mírou zhutnení: a) z hornin soudržných do 100 % PS, b) z hornin nesoudržných do I(d) 0,9, c) z hornin kamenitých pro jakoukoliv míru zhutnení. 2. Je-li projektem predepsáno vyšší zhutnení, podle bodu a) a b) poznámky c 1., ocení se zásyp individuálne. 3. Ceny nelze použít pro zásyp rýh pro drenážní trativody pro lesnicko-technické meliorace a zemedelské. Zásyp techto rýh se ocenuje cenami souboru cen 174 20-3 . cásti A 03 Zemní práce pro objekty oboru 831 až 833. Nezhutnený zásyp odvodnovacích kanálu zbetonových a železobetonových trub v polních a lucních tratích se ocenuje cenou -1101 Zásyp sypaninou rýh bez ohledu na šírku kanálu; cena obsahuje i náklady na rucní nezhutnený zásyp výšky do 200 mm nad vrchol potrubí. 4. V cenách 10-1101, 10-1103, 20-1101 a 20-1103 je zapocteno premístení sypaniny ze vzdálenosti 10 m od kraje výkopu nebo zasypávaného prostoru, mereno k težišti skládky. 5. V cene 10-1102 je zapocteno premístení sypaniny ze vzdálenosti 15 m od hrany zasypávaného prostoru, mereno k težišti skládky. 6. Objem zásypu je rozdíl objemu výkopu a objemu do neho vestavených konstrukcí nebo uložených vedení i sjejich obklady a podklady (tento objem se nazývá objemem horniny vytlacené konstrukcí). Objem potrubí do DN 180, príp. i s obalem, se od objemu zásypu neodecítá. Pro stanovení objemu zásypu se od objemu výkopu odecítá i objem obsypu potrubí ocenovaný cenami souboru cen 175 10-11 Obsyp potrubí, prichází-li v úvahu . 7. Odklizení zbylého výkopku po provedení zásypu zárezu se šikmými stenami pro podzemní vedení nebo zásypu jam a rýh pro podzemní vedení se ocenuje, je-li objem zbylého výkopku: a) do 1 m3 na 1 m vedení a jedná se o výkopek neulehlý - cenami souboru cen 167 10-110 Nakládání výkopku nebo sypaniny a 162 . 0-1 . Vodorovné premístení výkopku. V prípade, že se jedná o výkopek ulehlý - rozpojení a naložení výkopku cenami souboru cen 122 . 0-1 . souboru cen 162 . 0-1 . Vodorovné premístení výkopku; b) pres 1 m3 na 1 m vedení, jestliže projekt predepíše, že se zbylý výkopek bude odklízet zároven sprovádením vykopávky, pouze premístení výkopku cenami souboru cen 162 . 0-1 . Vodorovné premístení výkopku. Pri zmíneném objemu zbylého výkopku se neocenuje ani naložení ani rozpojení výkopku. Jestliže se zbylý výkopek neodklízí, nýbrž rozprostírá podél výkopu a nad výkopem, platí poznámka c. 8. 8. Rozprostrení zbylého výkopku podél výkopu a nad výkopem po provedení zásypu zárezu se šikmými stenami pro podzemní vedení nebo zásypu jam a rýh pro podzemní vedení se ocenuje: a) cenou 171 20-1101 Uložení sypaniny do nezhutnených násypu, není-li projektem predepsáno zhutnení rozprostreného zbylého výkopku, b) cenou 171 10-1111 Uložení sypaniny do násypu z hornin sypkých, je-li predepsáno zhutnení rozprostreného zbylého výkopku, a to v objemu vypocteném podle poznámky c.6, príp. zmenšeném o objem výkopku, který byl již odklizen. 9. Míru zhutnení predepisuje projekt.
SD |  | 2 |  | Zakládání | [6 empty] | 0 | 0
P | 7 | 211561111 |  | Výpln odvodnovacích žeber nebo trativodu kamenivem hrubým drceným frakce 4 až 16 mm | M3 | 9.542 | 0 | 0 |  |  | 0 | 0 | CS ÚRS 2023 02 | 0 | 3 |  |  | 0
PP |  |  |  | Výpln kamenivem do rýh odvodnovacích žeber nebo trativodu bez zhutnení, s úpravou povrchu výplne kamenivem hrubým drceným frakce 4 až 16 mm
VV |  |  |  | "Drenáž - zásyp (dl * š * v)" (39.76)*0.60*0.40 = 9,542 [A] Celkem: A = 9,542 [B]
TS |  |  |  | 1. V cene 51-1111 jsou zapocteny i náklady na pruduchy vytvorené z lomového kamene. 2. V cenách 52-1111 až 58-1111 nejsou zapocteny náklady na zrízení pruduchu; tyto práce se ocenují cenami: a) souboru cen 212 71-11 Trativody z trub z prostého betonu bez lože, b) souboru cen 212 75-5 . Trativody bez lože z drenážních trubek. 3. Množství merných jednotek se urcuje v m3 vyplnovaného prostoru. Objem potrubí a lože se do vyplnovaného prostoru nezapocítává.
P | 8 | 211971110 |  | Zrízení opláštení žeber nebo trativodu geotextilií v rýze nebo zárezu sklonu do 1:2 | M2 | 79.52 | 0.00017 | 0 |  |  | 0 | 0 | CS ÚRS 2023 02 | 0 | 3 |  |  | 0
PP |  |  |  | Zrízení opláštení výplne z geotextilie odvodnovacích žeber nebo trativodu v rýze nebo zárezu se stenami šikmými o sklonu do 1:2
VV |  |  |  | "Drenáž - opláštení (dl * š)" (39.76)*(0.60*2+0.40*2) = 79,520 [A] Celkem: A = 79,520 [B]
TS |  |  |  | 1. Ceny jsou urceny: a) pro jakékoliv druhy a rozmery geotextilií, b) i pro zrízení svislého drénu z jedné nebo více vrstev geotextilie priložených na stenu rýhy nebo zárezu, c) pro zpusob spojování geotextilií presahy. 2. Ceny nelze použít: a) pro zrízení opláštení výplne v zapažených rýhách; toto opláštení se ocenuje individuálne, b) pro knotové drény (geodrény); tyto drény se ocenují cenami souboru cen 211 97-21 Vpichování svislých konsolidacních prefabrikovaných drénu, c) pro zrízení vrstev z geotextilií; toto zrízení vrstev zgeotextilií se ocení cenami souboru cen 213 14 Zrízení vrstvy zgeotextilie. 3. V cenách jsou zapocteny i náklady na zrízení predepsaných presahu a na potrebné zatežování nebo pripevnování geotextilie ke stenám výkopu pri provádení. 4. V cenách nejsou zapocteny náklady na dodání geotextilie; toto dodání se ocenuje ve specifikaci. Ztratné lze dohodnout ve výši 2 %. 5. Množství merných jednotek: a) se urcuje v m2 rozvinuté plochy opláštení bez jakýchkoliv presahu. Pri opláštení z více vrstev geotextilií se pro urcení množství merných jednotek ocenuje každá vrstva samostatne, b) pro dodání geotextilie ocenované ve specifikaci se urcí v m2 geotextilie vcetne presahu a prorezu stanovených projektovou dokumentací.
P | 9 | 212312111 |  | Lože pro trativody z betonu prostého | M3 | 1.988 | 2.301 | 0 |  |  | 0 | 0 | CS ÚRS 2023 02 | 0 | 3 |  |  | 0
PP |  |  |  | Lože pro trativody z betonu prostého
VV |  |  |  | "Drenáž - podsyp (dl * š * v)" (39.76)*0.50*0.10 = 1,988 [A] Celkem: A = 1,988 [B]
TS |  |  |  | 1. V cenách jsou zapocteny i náklady na vycištení dna rýh a na urovnání povrchu lože. 2. V cene materiálu jsou zapocteny i náklady na prohození výkopku.
P | 10 | 212755214 |  | Trativody z drenážních trubek plastových flexibilních D 100 mm bez lože | M | 39.76 | 0.00049 | 0 |  |  | 0 | 0 | CS ÚRS 2023 02 | 0 | 3 |  |  | 0
PP |  |  |  | Trativody bez lože z drenážních trubek plastových flexibilních D 100 mm
VV |  |  |  | "Drenáž (dl)" 13.82*2+6.06*2 = 39,760 [A] Celkem: A = 39,760 [B]
TS
P | 11 | 69311080 |  | geotextilie netkaná separacní, ochranná, filtracní, drenážní PES 200g/m2 | M2 | 87.472 | 0.0002 | 0 |  |  | 0 | 0 | CS ÚRS 2023 02 | 0 | 3 |  |  | 0
PP |  |  |  | geotextilie netkaná separacní, ochranná, filtracní, drenážní PES 200g/m2
VV
TS
SD |  | 3 |  | Svislé a kompletní konstrukce | [6 empty] | 0 | 0
P | 12 | 310239211 |  | Zazdívka otvoru pl pres 1 do 4 m2 ve zdivu nadzákladovém cihlami pálenými na MVC | M3 | 1.224 | 1.8775 | 0 |  |  | 0 | 0 | CS ÚRS 2023 02 | 0 | 3 |  |  | 0
PP |  |  |  | Zazdívka otvoru ve zdivu nadzákladovém cihlami pálenými plochy pres 1 m2 do 4 m2 na maltu vápenocementovou
VV |  |  |  | "Zazdívka otvoru (dl * v * š) - otvory (dl * v * š)" (1.60*0.60)*0.30+(1.00*0.60)*0.30*2 = 0,648 [A] (2.40*2.40)*0.30 = 1,728 [B] -(1.60*2.40)*0.30 = -1,152 [C] Celkem: A+B+C = 1,224 [D]
TS
P | 13 | 317944323 |  | Válcované nosníky c.14 až 22 dodatecne osazované do pripravených otvoru | T | 0.192 | 1.09 | 0 |  |  | 0 | 0 | CS ÚRS 2023 02 | 0 | 3 |  |  | 0
PP |  |  |  | Válcované nosníky dodatecne osazované do pripravených otvoru bez zazdení hlav c. 14 až 22
VV |  |  |  | "Preklady (dl * p * hm) (hm = 12,89 kg/m)" "IPE 140" "P1" (1.50*3)*12.89/1000 = 0,058 [A] "P2" (0.60*3)*3*12.89/1000 = 0,070 [B] "P3" (0.55*3)*3*12.89/1000 = 0,064 [C] Celkem: A+B+C = 0,191 [D]
TS
P | 14 | 346244381 |  | Plentování jednostranné v do 200 mm válcovaných nosníku cihlami | M2 | 9.9 | 0.17818 | 0 |  |  | 0 | 0 | CS ÚRS 2023 02 | 0 | 3 |  |  | 0
PP |  |  |  | Plentování ocelových válcovaných nosníku jednostranné cihlami na maltu, výška stojiny do 200 mm
VV |  |  |  | "Preklady - plentování (dl * v * p)" "P1" (1.50*2) = 3,000 [A] "P2" (0.60*2)*3 = 3,600 [B] "P3" (0.55*2)*3 = 3,300 [C] Celkem: A+B+C = 9,900 [D]
TS
SD |  | 6 |  | Úpravy povrchu, podlahy a osazování výplní | [6 empty] | 0 | 0
P | 15 | 612321341 |  | Vápenocementová omítka štuková dvouvrstvá vnitrních sten nanášená strojne | M2 | 125.1 | 0.01628 | 0 |  |  | 0 | 0 | CS ÚRS 2023 02 | 0 | 3 |  |  | 0
PP |  |  |  | Omítka vápenocementová vnitrních ploch nanášená strojne dvouvrstvá, tlouštky jádrové omítky do 10 mm a tlouštky štuku do 3 mm štuková svislých konstrukcí sten
VV |  |  |  | "Souvrství omítky - štuk (dl * v) - otvory (š * v)" ((4.97*2+4.46*2)+(3.30*2+4.46*2)+(3.65*2+4.46*2))*2.70 = 136,620 [A] -(1.6*2.4*3) = -11,520 [B] Celkem: A+B = 125,100 [C]
TS
P | 16 | 622142001 |  | Potažení vnejších sten sklovláknitým pletivem vtlaceným do tenkovrstvé hmoty | M2 | 90.092 | 0.00438 | 0 |  |  | 0 | 0 | CS ÚRS 2023 02 | 0 | 3 |  |  | 0
PP |  |  |  | Potažení vnejších ploch pletivem v ploše nebo pruzích, na plném podkladu sklovláknitým vtlacením do tmelu sten
VV |  |  |  | "Souvrství fasády - hrubá omítka, perlinka (dl * v) - otvory (š * v)" (12.82*2+5.06*2)*2.70 = 96,552 [A] -(1.6*2.4*3) = -11,520 [B] (5.06)*1.00 = 5,060 [C] Celkem: A+B+C = 90,092 [D]
TS
P | 17 | 622151001 |  | Penetracní akrylátový náter vnejších pastovitých tenkovrstvých omítek sten | M2 | 90.092 | 0.00022 | 0 |  |  | 0 | 0 | CS ÚRS 2023 02 | 0 | 3 |  |  | 0
PP |  |  |  | Penetracní náter vnejších pastovitých tenkovrstvých omítek akrylátový sten
VV |  |  |  | "Souvrství fasády - omítka, penetrace (dl * v) - otvory (š * v)" (12.82*2+5.06*2)*2.70 = 96,552 [A] -(1.6*2.4*3) = -11,520 [B] (5.06)*1.00 = 5,060 [C] Celkem: A+B+C = 90,092 [D]
TS
P | 18 | 622321311 |  | Vápenocementová omítka hrubá jednovrstvá zatrená vnejších sten nanášená strojne | M2 | 90.092 | 0.0205 | 0 |  |  | 0 | 0 | CS ÚRS 2023 02 | 0 | 3 |  |  | 0
PP |  |  |  | Omítka vápenocementová vnejších ploch nanášená strojne jednovrstvá, tlouštky do 15 mm hrubá zatrená sten
VV |  |  |  | "Souvrství fasády - hrubá omítka (dl * v) - otvory (š * v)" (12.82*2+5.06*2)*2.70 = 96,552 [A] -(1.6*2.4*3) = -11,520 [B] (5.06)*1.00 = 5,060 [C] Celkem: A+B+C = 90,092 [D]
TS
P | 19 | 622531012 |  | Tenkovrstvá silikonová zrnitá omítka zrnitost 1,5 mm vnejších sten | M2 | 90.092 | 0.00285 | 0 |  |  | 0 | 0 | CS ÚRS 2023 02 | 0 | 3 |  |  | 0
PP |  |  |  | Omítka tenkovrstvá silikonová vnejších ploch probarvená bez penetrace zatíraná (škrábaná), zrnitost 1,5 mm sten
VV |  |  |  | "Souvrství fasády - omítka (dl * v) - otvory (š * v)" (12.82*2+5.06*2)*2.70 = 96,552 [A] -(1.6*2.4*3) = -11,520 [B] (5.06)*1.00 = 5,060 [C] Celkem: A+B+C = 90,092 [D]
TS
P | 20 | 629991012 |  | Zakrytí výplní otvoru fólií prilepenou na zacištovací lišty | M2 | 24 | 0 | 0 |  |  | 0 | 0 | CS ÚRS 2023 02 | 0 | 3 |  |  | 0
PP |  |  |  | Zakrytí vnejších ploch pred znecištením vcetne pozdejšího odkrytí výplní otvoru a svislých ploch fólií prilepenou na zacištovací lištu
VV
TS
SD |  | 711 |  | Izolace proti vode, vlhkosti a plynum | [6 empty] | 0 | 0
P | 21 | 69311068 |  | geotextilie netkaná separacní, ochranná, filtracní, drenážní PP 300g/m2 | M2 | 39.336 | 0.0003 | 0 |  |  | 0 | 0 | CS ÚRS 2023 02 | 0 | 3 |  |  | 0
PP |  |  |  | geotextilie netkaná separacní, ochranná, filtracní, drenážní PP 300g/m2
VV
TS
P | 22 | 711132101 |  | Provedení izolace proti zemní vlhkosti pásy na sucho svislé AIP nebo tkaninou | M2 | 35.76 | 0 | 0 |  |  | 0 | 0 | CS ÚRS 2023 02 | 0 | 3 |  |  | 0
PP |  |  |  | Provedení izolace proti zemní vlhkosti pásy na sucho AIP nebo tkaniny na ploše svislé S
VV |  |  |  | "Souvrství soklu - nopovka, separace (dl * v)" (12.82*2+5.06*2)*1.00 = 35,760 [A] Celkem: A = 35,760 [B]
TS
P | 23 | 711161222 |  | Izolace proti zemní vlhkosti nopovou fólií s textilií svislá, nopek v 8,0 mm, tl do 0,6 mm | M2 | 35.76 | 0.00064 | 0 |  |  | 0 | 0 | CS ÚRS 2023 02 | 0 | 3 |  |  | 0
PP |  |  |  | Izolace proti zemní vlhkosti a beztlakové vode nopovými fóliemi na ploše svislé S vrstva ochranná, odvetrávací a drenážní s nakašírovanou filtracní textilií výška nopku 8,0 mm, tl. fólie do 0,6 mm
VV |  |  |  | "Souvrství soklu - nopovka (dl * v)" (12.82*2+5.06*2)*1.00 = 35,760 [A] Celkem: A = 35,760 [B]
TS
P | 24 | 711161384 |  | Izolace proti zemní vlhkosti nopovou fólií ukoncení provetrávací lištou | M | 35.76 | 0.00016 | 0 |  |  | 0 | 0 | CS ÚRS 2023 02 | 0 | 3 |  |  | 0
PP |  |  |  | Izolace proti zemní vlhkosti a beztlakové vode nopovými fóliemi ostatní ukoncení izolace provetrávací lištou
VV
TS
P | 25 | 711193131 |  | Izolace proti vlhkosti na svislé ploše tesnicí kaší minerální minerální na bázi cementu a disperze dvousložková | M2 | 35.76 | 0.0035 | 0 |  |  | 0 | 0 | CS ÚRS 2023 02 | 0 | 3 |  |  | 0
PP |  |  |  | Izolace proti zemní vlhkosti ostatní tesnicí hmotou dvousložkovou na bázi cementu na ploše svislé S
VV |  |  |  | "Souvrství soklu - HI sterka (dl * v)" (12.82*2+5.06*2)*1.00 = 35,760 [A] Celkem: A = 35,760 [B]
TS
P | 26 | 998711101 |  | Presun hmot tonážní pro izolace proti vode, vlhkosti a plynum v objektech v do 6 m | T | 0.166 | 0 | 0 |  |  | 0 | 0 | CS ÚRS 2023 02 | 0 | 3 |  |  | 0
PP |  |  |  | Presun hmot pro izolace proti vode, vlhkosti a plynum stanovený z hmotnosti presunovaného materiálu vodorovná dopravní vzdálenost do 50 m v objektech výšky do 6 m
VV
TS |  |  |  | 1. Ceny pro presun hmot stanovený zhmotnosti presunovaného materiálu se používají tehdy, pokud je možné urcit hmotnost za celý stavební díl. Do této hmotnosti se zapocítává i hmotnost materiálu ocenovaných ve specifikaci. 2. Pokud nelze jednoznacne stanovit hmotnost presunovaných materiálu, lze pro výpocet presunu hmot použít orientacne procentní sazbu. Touto sazbou se vynásobí rozpoctové náklady za celý stavební díl vcetne nákladu na materiál ve specifikacích. 3. Príplatek kcenám -1181 pro presun provádený bez použití mechanizace, tj. za ztížených podmínek, lze použít pouze pro hmotnost materiálu, která se tímto zpusobem skutecne premístuje.
SD |  | 762 |  | Konstrukce tesarské | [6 empty] | 0 | 0
P | 27 | 61191173 |  | palubky obkladové smrk profil klasický 19x121mm jakost A/B | M2 | 15.4 | 0.00931 | 0 |  |  | 0 | 0 | CS ÚRS 2023 02 | 0 | 3 |  |  | 0
PP |  |  |  | palubky obkladové smrk profil klasický 19x121mm jakost A/B
VV
TS
P | 28 | 762842231 |  | Montáž podbíjení strech šikmých vnejšího presahu š pres 0,8 m z palubek | M2 | 14 | 0 | 0 |  |  | 0 | 0 | CS ÚRS 2023 02 | 0 | 3 |  |  | 0
PP |  |  |  | Montáž podbíjení strech šikmých, vnejšího presahu šírky pres 0,8 m z hoblovaných prken z palubek
VV |  |  |  | "Podbití presahu strechy (pl)" (14.0) = 14,000 [A] Celkem: A = 14,000 [B]
TS
P | 29 | 762895000 |  | Spojovací prostredky pro montáž záklopu, stropnice a podbíjení | M3 | 0.266 | 0.0028 | 0 |  |  | 0 | 0 | CS ÚRS 2023 02 | 0 | 3 |  |  | 0
PP |  |  |  | Spojovací prostredky záklopu stropu, stropnic, podbíjení hrebíky, svory
VV
TS
P | 30 | 998762101 |  | Presun hmot tonážní pro kce tesarské v objektech v do 6 m | T | 0.144 | 0 | 0 |  |  | 0 | 0 | CS ÚRS 2023 02 | 0 | 3 |  |  | 0
PP |  |  |  | Presun hmot pro konstrukce tesarské stanovený z hmotnosti presunovaného materiálu vodorovná dopravní vzdálenost do 50 m v objektech výšky do 6 m
VV
TS
SD |  | 763 |  | Konstrukce suché výstavby | [6 empty] | 0 | 0
P | 31 | 763131431 |  | SDK podhled deska 1xDF 12,5 bez izolace dvouvrstvá spodní kce profil CD+UD REI do 90 | M2 | 53.163 | 0.01385 | 0 |  |  | 0 | 0 | CS ÚRS 2023 02 | 0 | 3 |  |  | 0
PP |  |  |  | Podhled ze sádrokartonových desek dvouvrstvá zavešená spodní konstrukce z ocelových profilu CD, UD jednoduše opláštená deskou protipožární DF, tl. 12,5 mm, bez izolace, REI do 90
VV |  |  |  | "SDK podhled DF (dl * š)" (4.97*4.46)+(3.30*4.46)+(3.65*4.46) = 53,163 [A] Celkem: A = 53,163 [B]
TS
P | 32 | 998763301 |  | Presun hmot tonážní pro sádrokartonové konstrukce v objektech v do 6 m | T | 0.736 | 0 | 0 |  |  | 0 | 0 | CS ÚRS 2023 02 | 0 | 3 |  |  | 0
PP |  |  |  | Presun hmot pro konstrukce montované z desek sádrokartonových, sádrovláknitých, cementovláknitých nebo cementových stanovený z hmotnosti presunovaného materiálu vodorovná dopravní vzdálenost do 50 m v objektech výšky do 6 m
VV
TS
SD |  | 764 |  | Konstrukce klempírské | [6 empty] | 0 | 0
P | 33 | 764000K1 |  | D+M K1 strešní krytina Pz tl. 0,75 mm vc. kotvení, doplnku a povrchové úpravy (dle PD) | M2 | 75.96 | 0 | 0 |  |  | 0 | 0 |  | 0 | 3 |  |  | 0
PP |  |  |  | D+M K1 strešní krytina Pz tl. 0,75 mm vc. kotvení, doplnku a povrchové úpravy (dle PD)
VV
TS
P | 34 | 764000K2 |  | D+M K2 okapové žlaby Pz rš 333 mm vc. kotvení, doplnku a povrchové úpravy (dle PD) | M | 26.84 | 0 | 0 |  |  | 0 | 0 |  | 0 | 3 |  |  | 0
PP |  |  |  | D+M K2 okapové žlaby Pz rš 333 mm vc. kotvení, doplnku a povrchové úpravy (dle PD)
VV
TS
P | 35 | 764000K3 |  | D+M K3 okapové svody Pz prum 120 mm vc. kotvení, doplnku a povrchové úpravy (dle PD) | M | 6.4 | 0 | 0 |  |  | 0 | 0 |  | 0 | 3 |  |  | 0
PP |  |  |  | D+M K3 okapové svody Pz prum 120 mm vc. kotvení, doplnku a povrchové úpravy (dle PD)
VV
TS
P | 36 | 764000K4 |  | D+M K4 strešní hrebenác Pz rš 250 mm vc. kotvení, doplnku a povrchové úpravy (dle PD) | M | 13.42 | 0 | 0 |  |  | 0 | 0 |  | 0 | 3 |  |  | 0
PP |  |  |  | D+M K4 strešní hrebenác Pz rš 250 mm vc. kotvení, doplnku a povrchové úpravy (dle PD)
VV
TS
P | 37 | 764000K5 |  | D+M K5 oplechování štítu Pz rš 250 mm vc. kotvení, doplnku a povrchové úpravy (dle PD) | M | 12 | 0 | 0 |  |  | 0 | 0 |  | 0 | 3 |  |  | 0
PP |  |  |  | D+M K5 oplechování štítu Pz rš 250 mm vc. kotvení, doplnku a povrchové úpravy (dle PD)
VV
TS
SD |  | 767 |  | Konstrukce zámecnické | [6 empty] | 0 | 0
P | 38 | 767000Z1 |  | D+M Z1 ocelové dvere 900x1970 mm vc. kování, doplnku a povrchové úpravy (dle PD) | KPL | 3 | 0 | 0 |  |  | 0 | 0 |  | 0 | 3 |  |  | 0
PP |  |  |  | D+M Z1 ocelové dvere 900x1970 mm vc. kování, doplnku a povrchové úpravy (dle PD)
VV
TS
P | 39 | 767000Z2 |  | D+M Z2 vetrací mrížka 350x350 mm vc. kotvení, doplnku a povrchové úpravy (dle PD) | KPL | 1 | 0 | 0 |  |  | 0 | 0 |  | 0 | 3 |  |  | 0
PP |  |  |  | D+M Z2 vetrací mrížka 350x350 mm vc. kotvení, doplnku a povrchové úpravy (dle PD)
VV
TS
P | 40 | 767000Z3 |  | D+M Z3 vetrací mrížka 200x200 mm vc. kotvení, doplnku a povrchové úpravy (dle PD) | KPL | 1 | 0 | 0 |  |  | 0 | 0 |  | 0 | 3 |  |  | 0
PP |  |  |  | D+M Z3 vetrací mrížka 200x200 mm vc. kotvení, doplnku a povrchové úpravy (dle PD)
VV
TS
P | 41 | 767000Z4 |  | D+M Z4 vetrací mrížka 250x250 mm vc. kotvení, doplnku a povrchové úpravy (dle PD) | KPL | 2 | 0 | 0 |  |  | 0 | 0 |  | 0 | 3 |  |  | 0
PP |  |  |  | D+M Z4 vetrací mrížka 250x250 mm vc. kotvení, doplnku a povrchové úpravy (dle PD)
VV
TS
P | 42 | 767000Z5 |  | D+M Z5 vetrací mrížka 300x300 mm vc. kotvení, doplnku a povrchové úpravy (dle PD) | KPL | 2 | 0 | 0 |  |  | 0 | 0 |  | 0 | 3 |  |  | 0
PP |  |  |  | D+M Z5 vetrací mrížka 300x300 mm vc. kotvení, doplnku a povrchové úpravy (dle PD)
VV
TS
SD |  | 783 |  | Dokoncovací práce - nátery | [6 empty] | 0 | 0
P | 43 | 783214101 |  | Základní jednonásobný syntetický náter tesarských konstrukcí | M2 | 14 | 0.00013 | 0 |  |  | 0 | 0 | CS ÚRS 2023 02 | 0 | 3 |  |  | 0
PP |  |  |  | Základní náter tesarských konstrukcí jednonásobný syntetický
VV
TS
P | 44 | 783217101 |  | Krycí jednonásobný syntetický náter tesarských konstrukcí | M2 | 14 | 0.00014 | 0 |  |  | 0 | 0 | CS ÚRS 2023 02 | 0 | 3 |  |  | 0
PP |  |  |  | Krycí náter tesarských konstrukcí jednonásobný syntetický
VV |  |  |  | "Podbití presahu strechy - náter (pl)" (14.0) = 14,000 [A] Celkem: A = 14,000 [B]
TS
P | 45 | 783901403 |  | Vysátí drevených podlah pred provedením náteru | M2 | 53.163 | 0 | 0 |  |  | 0 | 0 | CS ÚRS 2023 02 | 0 | 3 |  |  | 0
PP |  |  |  | Príprava podkladu drevených podlah pred provedením náteru ocištení vysátí
VV
TS
P | 46 | 783913151 |  | Penetracní syntetický náter hladkých betonových podlah | M2 | 53.163 | 0.00017 | 0 |  |  | 0 | 0 | CS ÚRS 2023 02 | 0 | 3 |  |  | 0
PP |  |  |  | Penetracní náter betonových podlah hladkých (z pohledového nebo gletovaného betonu, sterky apod.) syntetický
VV
TS
P | 47 | 783917151 |  | Krycí jednonásobný syntetický náter betonové podlahy | M2 | 53.163 | 0.00019 | 0 |  |  | 0 | 0 | CS ÚRS 2023 02 | 0 | 3 |  |  | 0
PP |  |  |  | Krycí (uzavírací) náter betonových podlah jednonásobný syntetický
VV |  |  |  | "Podlaha - náter (dl * š)" (4.97*4.46)+(3.30*4.46)+(3.65*4.46) = 53,163 [A] Celkem: A = 53,163 [B]
TS
SD |  | 784 |  | Dokoncovací práce - malby a tapety | [6 empty] | 0 | 0
P | 48 | 784111001 |  | Oprášení (ometení ) podkladu v místnostech v do 3,80 m | M2 | 178.263 | 0 | 0 |  |  | 0 | 0 | CS ÚRS 2023 02 | 0 | 3 |  |  | 0
PP |  |  |  | Oprášení (ometení) podkladu v místnostech výšky do 3,80 m
VV
TS
P | 49 | 784181121 |  | Hloubková jednonásobná bezbarvá penetrace podkladu v místnostech v do 3,80 m | M2 | 178.263 | 0.0002 | 0 |  |  | 0 | 0 | CS ÚRS 2023 02 | 0 | 3 |  |  | 0
PP |  |  |  | Penetrace podkladu jednonásobná hloubková akrylátová bezbarvá v místnostech výšky do 3,80 m
VV
TS
P | 50 | 784211101 |  | Dvojnásobné bílé malby ze smesí za mokra výborne oderuvzdorných v místnostech v do 3,80 m | M2 | 178.263 | 0.00026 | 0 |  |  | 0 | 0 | CS ÚRS 2023 02 | 0 | 3 |  |  | 0
PP |  |  |  | Malby z malírských smesí oderuvzdorných za mokra dvojnásobné, bílé za mokra oderuvzdorné výborne v místnostech výšky do 3,80 m
VV |  |  |  | "Malba stropu (dl * š)" (4.97*4.46)+(3.30*4.46)+(3.65*4.46) = 53,163 [A] "Malba sten (dl * v)" ((4.97*2+4.46*2)+(3.30*2+4.46*2)+(3.65*2+4.46*2))*2.70 = 136,620 [B] -(1.6*2.4*3) = -11,520 [C] Celkem: A+B+C = 178,263 [D]
TS
SD |  | 9 |  | Ostatní konstrukce a práce, bourání | [6 empty] | 0 | 0
P | 51 | 949101112 |  | Lešení pomocné pro objekty pozemních staveb s lešenovou podlahou v pres 1,9 do 3,5 m zatížení do 150 kg/m2 | M2 | 178 | 0.00021 | 0 |  |  | 0 | 0 | CS ÚRS 2023 02 | 0 | 3 |  |  | 0
PP |  |  |  | Lešení pomocné pracovní pro objekty pozemních staveb pro zatížení do 150 kg/m2, o výšce lešenové podlahy pres 1,9 do 3,5 m
VV
TS
P | 52 | 952901221 |  | Vycištení budov prumyslových objektu pri jakékoliv výšce podlaží | M2 | 178 | 3e-05 | 0 |  |  | 0 | 0 | CS ÚRS 2023 02 | 0 | 3 |  |  | 0
PP |  |  |  | Vycištení budov nebo objektu pred predáním do užívání prumyslových budov a objektu výrobních, skladovacích, garáží, dílen nebo hal apod. s nespalnou podlahou jakékoliv výšky podlaží
VV
TS
P | 53 | 985311111 |  | Reprofilace sten cementovou sanacní maltou tl do 10 mm | M2 | 35.76 | 0.02014 | 0 |  |  | 0 | 0 | CS ÚRS 2023 02 | 0 | 3 |  |  | 0
PP |  |  |  | Reprofilace betonu sanacními maltami na cementové bázi rucne sten, tlouštky do 10 mm
VV |  |  |  | "Souvrství soklu - HI sterka, vyrovnání (dl * v)" (12.82*2+5.06*2)*1.00 = 35,760 [A] Celkem: A = 35,760 [B]
TS
SD |  | 990 |  | Poplatky za skládky | [6 empty] | 0 | 0
P | 54 | R015111 | 901 | NEOCENOVAT - POPLATKY ZA LIKVIDACI ODPADU NEKONTAMINOVANÝCH - 17 05 04 VYTEŽENÉ ZEMINY A HORNINY - I. TRÍDA TEŽITELNOSTI VCETNE DOPRAVY | T | 38.621 | 0 | 0 |  |  | 0 | 0 |  | 0 | 3 |  |  | 0
PP |  |  |  | "Evidencní položka, Neocenovat v objektu SO/PS, položka se ocenuje pouze v objektu SO 90-90 Zpusob likvidace: recyklace, druhotné využití."
VV |  |  |  | "Zemní práce - komercní skldádka (obj)" (21.456) = 21,456 [A] Celkem: A = 21,456 [B] B * 1.8Koeficient množství = 38,621 [C]
TS |  |  |  | "1. Položka obsahuje: – veškeré poplatky provozovateli skládky, recyklacní linky nebo jiného zarízení na zpracování nebo likvidaci odpadu související s prevzetím, uložením, zpracováním nebo likvidací odpadu – náklady spojené s dopravou z místa stavby na místo prevzetí provozovatelem skládky, recyklacní linky nebo jiného zarízení na zpracování nebo likvidaci odpadu – náklady spojené s vyložením a manipulací s materiálem v míste skládky 2. Položka neobsahuje: – náklady spojené s naložením a manipulací materiálem 3. Zpusob merení: Tunou se rozumí hmotnost odpadu vytrídeného v souladu se zákonem c. 541/2020 Sb., o nakládání s odpady, v platném znení."
P | 55 | R015121 | 901 | NEOCENOVAT - POPLATKY ZA LIKVIDACI ODPADU NEKONTAMINOVANÝCH - 17 09 04 SMESNÉ STAVEBNÍ A DEMOLICNÍ ODPADY Z INTERIÉRU BUDOV, RÁMY OKEN SE SKLENENOU VÝPLNÍ, VCETNE DOPRAVY | T | 16.344 | 0 | 0 |  |  | 0 | 0 |  | 0 | 3 |  |  | 0
PP |  |  |  | "Evidencní položka, Neocenovat v objektu SO/PS, položka se ocenuje pouze v objektu SO 90-90 V prípade možnosti je u odpadu uprednostnována recyklace pred skládkováním."
VV
TS |  |  |  | "1. Položka obsahuje: – veškeré poplatky provozovateli skládky, recyklacní linky nebo jiného zarízení na zpracování nebo likvidaci odpadu související s prevzetím, uložením, zpracováním nebo likvidací odpadu – náklady spojené s dopravou z místa stavby na místo prevzetí provozovatelem skládky, recyklacní linky nebo jiného zarízení na zpracování nebo likvidaci odpadu – náklady spojené s vyložením a manipulací s materiálem v míste skládky 2. Položka neobsahuje: – náklady spojené s naložením a manipulací materiálem 3. Zpusob merení: Tunou se rozumí hmotnost odpadu vytrídeného v souladu se zákonem c. 541/2020 Sb., o nakládání s odpady, v platném znení."
SD |  | 998 |  | Presun hmot | [6 empty] | 0 | 0
P | 56 | 998011001 |  | Presun hmot pro budovy zdené v do 6 m | T | 14.214 | 0 | 0 |  |  | 0 | 0 | CS ÚRS 2023 02 | 0 | 3 |  |  | 0
PP |  |  |  | Presun hmot pro budovy obcanské výstavby, bydlení, výrobu a služby s nosnou svislou konstrukcí zdenou z cihel, tvárnic nebo kamene vodorovná dopravní vzdálenost do 100 m pro budovy výšky do 6 m
VV
TS
O2 |  | SO 13-73-03.47 |  | Silnoproudá elektrotechnika | [6 empty] | 0 | 0
SD |  | 1 |  | Zemní práce | [6 empty] | 0 | 0
P | 1 | 132 935.1 |  | HLOUBENÍ RÝH ŠÍR DO 2M PAŽ I NEPAŽ TR. III, ODVOZ DO 8KM | M3 | 12.88 | 0 | 0 |  |  | 0 | 0 |  | 0 | 3 |  |  | 0
PP |  |  |  | HLOUBENÍ RÝH ŠÍR DO 2M PAŽ I NEPAŽ TR. III, ODVOZ DO 8KM
VV
TS
P | 2 | 17 411.1 |  | ZÁSYP JAM A RÝH ZEMINOU SE ZHUTNENÍM | M3 | 12.88 | 0 | 0 |  |  | 0 | 0 |  | 0 | 3 |  |  | 0
PP |  |  |  | ZÁSYP JAM A RÝH ZEMINOU SE ZHUTNENÍM
VV
TS
SD |  | 70 |  | Všeobecné práce pro silnoproud | [6 empty] | 0 | 0
P | 3 | 701 001 |  | OZNACOVACÍ ŠTÍTEK KABELOVÉHO VEDENÍ, SPOJKY NEBO KABELOVÉ SKRÍNE (VCETNE OBJÍMKY) | KS | 7 | 0 | 0 |  |  | 0 | 0 |  | 0 | 3 |  |  | 0
PP |  |  |  | OZNACOVACÍ ŠTÍTEK KABELOVÉHO VEDENÍ, SPOJKY NEBO KABELOVÉ SKRÍNE (VCETNE OBJÍMKY)
VV
TS
P | 4 | 702 511 |  | PRURAZ ZDIVEM (PRÍCKOU) ZDENÝM TLOUŠTKY DO 45 CM | KS | 4 | 0 | 0 |  |  | 0 | 0 |  | 0 | 3 |  |  | 0
PP |  |  |  | PRURAZ ZDIVEM (PRÍCKOU) ZDENÝM TLOUŠTKY DO 45 CM
VV
TS
P | 5 | 703 211 |  | KABELOVÝ ŽLAB NOSNÝ/DRÁTENÝ ŽÁROVE ZINKOVANÝ VCETNE UPEVNENÍ A PRÍSLUŠENSTVÍ SVETLÉ ŠÍRKY DO 100 MM | M | 15 | 0 | 0 |  |  | 0 | 0 |  | 0 | 3 |  |  | 0
PP |  |  |  | KABELOVÝ ŽLAB NOSNÝ/DRÁTENÝ ŽÁROVE ZINKOVANÝ VCETNE UPEVNENÍ A PRÍSLUŠENSTVÍ SVETLÉ ŠÍRKY DO 100 MM
VV
TS
P | 6 | 703 421.1 |  | ELEKTROINSTALACNÍ TRUBKA PLASTOVÁ UV STABILNÍ VCETNE UPEVNENÍ A PRÍSLUŠENSTVÍ DN PRUMERU DO 25 MM | M | 65 | 0 | 0 |  |  | 0 | 0 |  | 0 | 3 |  |  | 0
PP |  |  |  | ELEKTROINSTALACNÍ TRUBKA PLASTOVÁ UV STABILNÍ VCETNE UPEVNENÍ A PRÍSLUŠENSTVÍ DN PRUMERU DO 25 MM
VV
TS
P | 7 | 703 721 |  | KABELOVÁ PRÍCHYTKA PRO ROZSAH UPNUTÍ DO 25 MM | KS | 25 | 0 | 0 |  |  | 0 | 0 |  | 0 | 3 |  |  | 0
PP |  |  |  | KABELOVÁ PRÍCHYTKA PRO ROZSAH UPNUTÍ DO 25 MM
VV
TS
P | 8 | 703 754.1 |  | PROTIPOŽÁRNÍ UCPÁVKA PROSTUPU KABELOVÉHO PR. DO 110MM, DO EI 90 MIN. | KS | 2 | 0 | 0 |  |  | 0 | 0 |  | 0 | 3 |  |  | 0
PP |  |  |  | PROTIPOŽÁRNÍ UCPÁVKA PROSTUPU KABELOVÉHO PR. DO 110MM, DO EI 90 MIN.
VV
TS
P | 9 | 709 511.1 |  | PODPURNÉ A POMOCNÉ KONSTRUKCE OCELOVÉ Z PROFILU SVAROVANÝCH A ŠROUBOVANÝCH BEZ POVRCHOVÉ ÚPRAVY | KG | 10 | 0 | 0 |  |  | 0 | 0 |  | 0 | 3 |  |  | 0
PP |  |  |  | PODPURNÉ A POMOCNÉ KONSTRUKCE OCELOVÉ Z PROFILU SVAROVANÝCH A ŠROUBOVANÝCH BEZ POVRCHOVÉ ÚPRAVY
VV
TS
SD |  | 741 |  | Silnoproud - Elektroinstalacní materiál, ocelové konstrukce, uzemnení | [6 empty] | 0 | 0
P | 10 | 741 172.1 |  | KRABICE (ROZVODKA) INSTALACNÍ KABELOVÁ VE VYŠŠÍM KRYTÍ - MIN. IP 44 VCETNE PRUCHODEK SE SVORKAMI 3-F DO 10 MM2 | KS | 10 | 0 | 0 |  |  | 0 | 0 |  | 0 | 3 |  |  | 0
PP |  |  |  | KRABICE (ROZVODKA) INSTALACNÍ KABELOVÁ VE VYŠŠÍM KRYTÍ - MIN. IP 44 VCETNE PRUCHODEK SE SVORKAMI 3-F DO 10 MM2
VV
TS
P | 11 | 741 212 |  | SPÍNAC INSTALACNÍ JEDNODUCHÝ KOMPLETNÍ NÁSTENNÝ - KRYTÍ MIN. IP 44 | KS | 3 | 0 | 0 |  |  | 0 | 0 |  | 0 | 3 |  |  | 0
PP |  |  |  | SPÍNAC INSTALACNÍ JEDNODUCHÝ KOMPLETNÍ NÁSTENNÝ - KRYTÍ MIN. IP 44
VV
TS
P | 12 | 741 213 |  | HAVARIJNÍ TLACÁTKO KOMPLETNÍ NÁSTENNÉ - KRYTÍ MIN. IP 44 | KS | 1 | 0 | 0 |  |  | 0 | 0 |  | 0 | 3 |  |  | 0
PP |  |  |  | HAVARIJNÍ TLACÁTKO KOMPLETNÍ NÁSTENNÉ - KRYTÍ MIN. IP 44
VV
TS
P | 13 | 741 312 |  | ZÁSUVKA INSTALACNÍ JEDNODUCHÁ, NÁSTENNÁ VE VYŠŠÍM KRYTÍ - MIN. IP 44 | KS | 8 | 0 | 0 |  |  | 0 | 0 |  | 0 | 3 |  |  | 0
PP |  |  |  | ZÁSUVKA INSTALACNÍ JEDNODUCHÁ, NÁSTENNÁ VE VYŠŠÍM KRYTÍ - MIN. IP 44
VV
TS
P | 14 | 741 552 |  | SVÍTIDLO INTERIÉROVÉ - PRÍPLATEK ZA PRUMYSLOVÉ PROVEDENÍ | KS | 4 | 0 | 0 |  |  | 0 | 0 |  | 0 | 3 |  |  | 0
PP |  |  |  | SVÍTIDLO INTERIÉROVÉ - PRÍPLATEK ZA PRUMYSLOVÉ PROVEDENÍ
VV
TS
P | 15 | 741 811 |  | UZEMNOVACÍ VODIC NA POVRCHU FEZN DO 120 MM2 | M | 10 | 0 | 0 |  |  | 0 | 0 |  | 0 | 3 |  |  | 0
PP |  |  |  | UZEMNOVACÍ VODIC NA POVRCHU FEZN DO 120 MM2
VV
TS
P | 16 | 741533a.1 |  | SVÍTIDLO INTERIÉROVÉ LED (IP 20) OD 26 DO 45 W | KS | 3 | 0 | 0 |  |  | 0 | 0 |  | 0 | 3 |  |  | 0
PP |  |  |  | SVÍTIDLO INTERIÉROVÉ LED (IP 20) OD 26 DO 45 W
VV
TS
P | 17 | 741533b.2 |  | SVÍTIDLO INTERIÉROVÉ LED (IP 20) OD 26 DO 45 W | KS | 1 | 0 | 0 |  |  | 0 | 0 |  | 0 | 3 |  |  | 0
PP |  |  |  | SVÍTIDLO INTERIÉROVÉ LED (IP 20) OD 26 DO 45 W
VV
TS
P | 18 | 741A11.1 |  | UZEMNOVACÍ VODIC V ZÁKLADECH FEZN DO 120 MM2 | M | 55 | 0 | 0 |  |  | 0 | 0 |  | 0 | 3 |  |  | 0
PP |  |  |  | UZEMNOVACÍ VODIC V ZÁKLADECH FEZN DO 120 MM2
VV
TS
P | 19 | 741C01.1 |  | EKVIPOTENCIÁLNÍ PRÍPOJNICE | KS | 1 | 0 | 0 |  |  | 0 | 0 |  | 0 | 3 |  |  | 0
PP |  |  |  | EKVIPOTENCIÁLNÍ PRÍPOJNICE
VV
TS
P | 20 | 741C02.1 |  | UZEMNOVACÍ SVORKA | KS | 5 | 0 | 0 |  |  | 0 | 0 |  | 0 | 3 |  |  | 0
PP |  |  |  | UZEMNOVACÍ SVORKA
VV
TS
P | 21 | 741C04.1 |  | OCHRANNÉ POSPOJOVÁNÍ CU VODICEM DO 16 MM2 | KS | 2 | 0 | 0 |  |  | 0 | 0 |  | 0 | 3 |  |  | 0
PP |  |  |  | OCHRANNÉ POSPOJOVÁNÍ CU VODICEM DO 16 MM2
VV
TS
P | 22 | 741C05.1 |  | SPOJOVÁNÍ UZEMNOVACÍCH VODICU | KS | 2 | 0 | 0 |  |  | 0 | 0 |  | 0 | 3 |  |  | 0
PP |  |  |  | SPOJOVÁNÍ UZEMNOVACÍCH VODICU
VV
TS
P | 23 | 741C07.1 |  | VYVEDENÍ UZEMNOVACÍCH VODICU NA POVRCH/KONSTRUKCI | KS | 2 | 0 | 0 |  |  | 0 | 0 |  | 0 | 3 |  |  | 0
PP |  |  |  | VYVEDENÍ UZEMNOVACÍCH VODICU NA POVRCH/KONSTRUKCI
VV
TS
P | 24 | 741D72.1 |  | HROMOSVODOVÝ VODIC, IZOLOVANÝ VYSOKONAPETOVÝ S VNEJŠÍM PLÁŠTEM S RÍZENÍM POTENCIÁLU, PRUMER DO 23 MM | M | 10 | 0 | 0 |  |  | 0 | 0 |  | 0 | 3 |  |  | 0
PP |  |  |  | HROMOSVODOVÝ VODIC, IZOLOVANÝ VYSOKONAPETOVÝ S VNEJŠÍM PLÁŠTEM S RÍZENÍM POTENCIÁLU, PRUMER DO 23 MM
VV
TS
P | 25 | 741F21.1 |  | HROMOSVODOVÝ JÍMÁCÍ SET IZOLOVANÝ VYSOKONAPETOVÝ S VNEJŠÍM PLÁŠTEM S RÍZENÍM POTENCIÁLU VCETNE STOJANU, DÉLKY DO 5 M | KS | 1 | 0 | 0 |  |  | 0 | 0 |  | 0 | 3 |  |  | 0
PP |  |  |  | HROMOSVODOVÝ JÍMÁCÍ SET IZOLOVANÝ VYSOKONAPETOVÝ S VNEJŠÍM PLÁŠTEM S RÍZENÍM POTENCIÁLU VCETNE STOJANU, DÉLKY DO 5 M
VV
TS
P | 26 | 741I01.1 |  | SPOJOVÁNÍ A PRIPOJOVÁNÍ HROMOSVODOVÝCH VODICU | KS | 1 | 0 | 0 |  |  | 0 | 0 |  | 0 | 3 |  |  | 0
PP |  |  |  | SPOJOVÁNÍ A PRIPOJOVÁNÍ HROMOSVODOVÝCH VODICU
VV
TS
SD |  | 742 |  | Silnoproud - Silnoproudé rozvody | [6 empty] | 0 | 0
P | 27 | 742F12.1 |  | KABEL NN NEBO VODIC JEDNOŽÍLOVÝ CU S PLASTOVOU IZOLACÍ OD 4 DO 16 MM2 | M | 70 | 0 | 0 |  |  | 0 | 0 |  | 0 | 3 |  |  | 0
PP |  |  |  | KABEL NN NEBO VODIC JEDNOŽÍLOVÝ CU S PLASTOVOU IZOLACÍ OD 4 DO 16 MM2
VV
TS
P | 28 | 742G11a.1 |  | KABEL NN DVOU- A TRÍŽÍLOVÝ CU S PLASTOVOU IZOLACÍ DO 2,5 MM2 | M | 15 | 0 | 0 |  |  | 0 | 0 |  | 0 | 3 |  |  | 0
PP |  |  |  | KABEL NN DVOU- A TRÍŽÍLOVÝ CU S PLASTOVOU IZOLACÍ DO 2,5 MM2
VV
TS
P | 29 | 742G11b |  | KABEL NN DVOU- A TRÍŽÍLOVÝ CU S PLASTOVOU IZOLACÍ DO 2,5 MM2 | M | 50 | 0 | 0 |  |  | 0 | 0 |  | 0 | 3 |  |  | 0
PP |  |  |  | KABEL NN DVOU- A TRÍŽÍLOVÝ CU S PLASTOVOU IZOLACÍ DO 2,5 MM2
VV
TS
P | 30 | 742G11c |  | KABEL NN DVOU- A TRÍŽÍLOVÝ CU S PLASTOVOU IZOLACÍ DO 2,5 MM2 | M | 70 | 0 | 0 |  |  | 0 | 0 |  | 0 | 3 |  |  | 0
PP |  |  |  | KABEL NN DVOU- A TRÍŽÍLOVÝ CU S PLASTOVOU IZOLACÍ DO 2,5 MM2
VV
TS
P | 31 | 742G61 |  | KABEL NN DVOU- A TRÍŽÍLOVÝ CU BEZHALOGENOVÝ OHNIODOLNÝ SE ZACHOVÁNÍM FUNKCNOSTI DO 2,5 MM2 | M | 10 | 0 | 0 |  |  | 0 | 0 |  | 0 | 3 |  |  | 0
PP |  |  |  | KABEL NN DVOU- A TRÍŽÍLOVÝ CU BEZHALOGENOVÝ OHNIODOLNÝ SE ZACHOVÁNÍM FUNKCNOSTI DO 2,5 MM2
VV
TS
P | 32 | 742H12.1 |  | KABEL NN CTYR- A PETIŽÍLOVÝ CU S PLASTOVOU IZOLACÍ OD 4 DO 16 MM2 | M | 10 | 0 | 0 |  |  | 0 | 0 |  | 0 | 3 |  |  | 0
PP |  |  |  | KABEL NN CTYR- A PETIŽÍLOVÝ CU S PLASTOVOU IZOLACÍ OD 4 DO 16 MM2
VV
TS
SD |  | 744 |  | Silnoproud - Rozvadece nn | [6 empty] | 0 | 0
P | 33 | R744115.3 |  | Rozvadec Ri v.c. - TOS v.c.2.004 | KS | 1 | 0 | 0 |  |  | 0 | 0 |  | 0 | 3 |  |  | 0
PP |  |  |  | Rozvadec Ri v.c. - TOS v.c.2.004
VV
TS
SD |  | 747 |  | Silnoproud - Zkoušky, revize a HZS | [6 empty] | 0 | 0
P | 34 | 747 111 |  | KONTROLA SILOVÝCH ROZVADECU NN, 1 POLE | KS | 1 | 0 | 0 |  |  | 0 | 0 |  | 0 | 3 |  |  | 0
PP |  |  |  | KONTROLA SILOVÝCH ROZVADECU NN, 1 POLE
VV
TS
P | 35 | 747 212.1 |  | CELKOVÁ PROHLÍDKA, ZKOUŠENÍ, MERENÍ A VYHOTOVENÍ VÝCHOZÍ REVIZNÍ ZPRÁVY, PRO OBJEM IN PRES 100 DO 500 TIS. KC | KS | 1 | 0 | 0 |  |  | 0 | 0 |  | 0 | 3 |  |  | 0
PP |  |  |  | CELKOVÁ PROHLÍDKA, ZKOUŠENÍ, MERENÍ A VYHOTOVENÍ VÝCHOZÍ REVIZNÍ ZPRÁVY, PRO OBJEM IN PRES 100 DO 500 TIS. KC
VV
TS
P | 36 | 747 301 |  | PROVEDENÍ PROHLÍDKY A ZKOUŠKY PRÁVNICKOU OSOBOU, VYDÁNÍ PRUKAZU ZPUSOBILOSTI | KS | 1 | 0 | 0 |  |  | 0 | 0 |  | 0 | 3 |  |  | 0
PP |  |  |  | PROVEDENÍ PROHLÍDKY A ZKOUŠKY PRÁVNICKOU OSOBOU, VYDÁNÍ PRUKAZU ZPUSOBILOSTI
VV
TS
P | 37 | 747 701 |  | DOKONCOVACÍ MONTÁŽNÍ PRÁCE NA ELEKTRICKÉM ZARÍZENÍ | HOD | 10 | 0 | 0 |  |  | 0 | 0 |  | 0 | 3 |  |  | 0
PP |  |  |  | DOKONCOVACÍ MONTÁŽNÍ PRÁCE NA ELEKTRICKÉM ZARÍZENÍ
VV
TS
P | 38 | 747 703 |  | ZKUŠEBNÍ PROVOZ | HOD | 4 | 0 | 0 |  |  | 0 | 0 |  | 0 | 3 |  |  | 0
PP |  |  |  | ZKUŠEBNÍ PROVOZ
VV
TS
P | 39 | 747 704 |  | ZAŠKOLENÍ OBSLUHY | HOD | 2 | 0 | 0 |  |  | 0 | 0 |  | 0 | 3 |  |  | 0
PP |  |  |  | ZAŠKOLENÍ OBSLUHY
VV
TS
P | 40 | 747 706 |  | ZJIŠTOVÁNÍ STÁVAJÍCÍHO STAVU ROZVODU NN | HOD | 2 | 0 | 0 |  |  | 0 | 0 |  | 0 | 3 |  |  | 0
PP |  |  |  | ZJIŠTOVÁNÍ STÁVAJÍCÍHO STAVU ROZVODU NN
VV
TS
SD |  | 9 |  | Silnoproud - ostatní | [6 empty] | 0 | 0
P | 41 | 748 151.1 |  | BEZPECNOSTNÍ TABULKA | KS | 4 | 0 | 0 |  |  | 0 | 0 |  | 0 | 3 |  |  | 0
PP |  |  |  | BEZPECNOSTNÍ TABULKA
VV
TS

## SO 13-73-04
SŽDC05 | [14 empty] | 3
S | Stavba: | 5533520002-zm05 |  | MŽU Ceská Trebová 30072024 cast 2 | [6 empty] | D.2.2.1 | 0 | AspeEsticon | 0 | 2
O | Objekt: | D.2.2.1 |  | Pozemní objekty budov | [9 empty] | 0.15 | 2
Typ | Poř. číslo | Kód položky | Varianta | Název položky | MJ | Množství | Jednotková hmotnost | Celková hmotnost |  |  | Jednotková cena |  | Cenové soustavy | 0.21
Dodávka
[9 empty] | Jednotková | Celkem | Jednotková | Celkem |  |  |  | Počet položek s nulovou cenou | 0
O1 |  | SO 13-73-04 |  | Žst. Trebovice v C., TO - garáž MUV | [6 empty] | 0 | 0
O2 |  | SO 13-73-04.01 |  | Architektonicko-stavební rešení, stavebne konstrukcní rešení | [6 empty] | 0 | 0
SD |  | 1 |  | Zemní práce | [6 empty] | 0 | 0
P | 1 | 10364100 |  | zemina pro terénní úpravy - trídená | T | 382.217 | 0 | 0 |  |  | 0 | 0 | CS ÚRS 2023 02 | 0 | 3 |  |  | 0
PP |  |  |  | zemina pro terénní úpravy - trídená
VV
TS
P | 2 | 121151113 |  | Sejmutí ornice plochy do 500 m2 tl vrstvy do 200 mm strojne | M2 | 450 | 0 | 0 |  |  | 0 | 0 | CS ÚRS 2023 02 | 0 | 3 |  |  | 0
PP |  |  |  | Sejmutí ornice strojne pri souvislé ploše pres 100 do 500 m2, tl. vrstvy do 200 mm
VV |  |  |  | "Zemní práce - skrývka (dl * š)" (30.00*15.00) = 450,000 [A] Celkem: A = 450,000 [B]
TS
P | 3 | 131251104 |  | Hloubení jam nezapažených v hornine trídy težitelnosti I skupiny 3 objem do 500 m3 strojne | M3 | 379.647 | 0 | 0 |  |  | 0 | 0 | CS ÚRS 2023 02 | 0 | 3 |  |  | 0
PP |  |  |  | Hloubení nezapažených jam a zárezu strojne s urovnáním dna do predepsaného profilu a spádu v hornine trídy težitelnosti I skupiny 3 pres 100 do 500 m3
VV |  |  |  | "Zemní práce - jáma (dl * š * v)" (27.75*11.75)*0.55 = 179,334 [A] (25.20*5.20)*0.30 = 39,312 [B] (2.17*3.82)*0.37 = 3,067 [C] (18.48*4.94)*1.73 = 157,934 [D] Celkem: A+B+C+D = 379,647 [E]
TS
P | 4 | 132251102 |  | Hloubení rýh nezapažených š do 800 mm v hornine trídy težitelnosti I skupiny 3 objem do 50 m3 strojne | M3 | 11.462 | 0 | 0 |  |  | 0 | 0 | CS ÚRS 2023 02 | 0 | 3 |  |  | 0
PP |  |  |  | Hloubení nezapažených rýh šírky do 800 mm strojne s urovnáním dna do predepsaného profilu a spádu v hornine trídy težitelnosti I skupiny 3 pres 20 do 50 m3
VV |  |  |  | "Zemní práce - rýhy (dl * š * v)" (3.80*8+3.30*2+5.20)*(0.30+0.60*2)*0.15 = 9,495 [A] (3.80)*(0.50+0.60*2)*0.15 = 0,969 [B] (3.80)*(0.55+0.60*2)*0.15 = 0,998 [C] Celkem: A+B+C = 11,462 [D]
TS
P | 5 | 133251102 |  | Hloubení šachet nezapažených v hornine trídy težitelnosti I skupiny 3 objem do 50 m3 | M3 | 61.92 | 0 | 0 |  |  | 0 | 0 | CS ÚRS 2023 02 | 0 | 3 |  |  | 0
PP |  |  |  | Hloubení nezapažených šachet strojne v hornine trídy težitelnosti I skupiny 3 pres 20 do 50 m3
VV |  |  |  | "Zemní práce - šachty (dl * š * v * p)" (1.20+0.60*2)*(1.20+0.60*2)*0.75*10 = 43,200 [A] (1.50+0.60*2)*(1.20+0.60*2)*0.75 = 4,860 [B] (2.80+0.60*2)*(1.20+0.60*2)*0.75 = 7,200 [C] (2.50+0.60*2)*(1.20+0.60*2)*0.75 = 6,660 [D] Celkem: A+B+C+D = 61,920 [E]
TS
P | 6 | 162206113 |  | Vodorovné premístení do 100 m bez naložení výkopku ze zemin schopných zúrodnení | M3 | 67.5 | 0 | 0 |  |  | 0 | 0 | CS ÚRS 2023 02 | 0 | 3 |  |  | 0
PP |  |  |  | Vodorovné premístení výkopku bez naložení, avšak se složením zemin schopných zúrodnení, na vzdálenost pres 50 do 100 m
VV |  |  |  | "Zemní práce - ornice, presun po staveništi (pl * v)" (450)*0.15 = 67,500 [A] Celkem: A = 67,500 [B]
TS
P | 7 | 167103101 |  | Nakládání výkopku ze zemin schopných zúrodnení | M3 | 67.5 | 0 | 0 |  |  | 0 | 0 | CS ÚRS 2023 02 | 0 | 3 |  |  | 0
PP |  |  |  | Nakládání neulehlého výkopku z hromad zeminy schopné zúrodnení
VV |  |  |  | "Zemní práce - ornice, naložení (pl * v)" (450)*0.15 = 67,500 [A] Celkem: A = 67,500 [B]
TS
P | 8 | 171206111 |  | Uložení zemin schopných zúrodnení nebo výsypek do násypu | M3 | 67.5 | 0 | 0 |  |  | 0 | 0 | CS ÚRS 2023 02 | 0 | 3 |  |  | 0
PP |  |  |  | Uložení zemin schopných zúrodnení nebo výsypek do násypu predepsaných tvaru s urovnáním
VV |  |  |  | "Zemní práce - ornice, uložení na staveništi (pl * v)" (450)*0.15 = 67,500 [A] Celkem: A = 67,500 [B]
TS
P | 9 | 174101101 |  | Zásyp jam, šachet rýh nebo kolem objektu sypaninou se zhutnením | M3 | 212.343 | 0 | 0 |  |  | 0 | 0 | CS ÚRS 2023 02 | 0 | 3 |  |  | 0
PP |  |  |  | Zásyp sypaninou z jakékoliv horniny strojne s uložením výkopku ve vrstvách se zhutnením jam, šachet, rýh nebo kolem objektu v techto vykopávkách
VV |  |  |  | "Zemní práce - záspy (dl * š * v)" (18.48*2+4.94*2)*1.18*1.73 = 95,619 [A] (3.80*8+3.30*2+5.20)*(0.60*2)*0.15 = 7,596 [B] (3.80)*(0.60*2)*0.15 = 0,684 [C] (3.80)*(0.60*2)*0.15 = 0,684 [D] ((1.20+0.60*2)*2+(1.20+0.60*2)*2)*0.60*0.75*10 = 43,200 [E] ((1.50+0.60*2)*2+(1.20+0.60*2)*2)*0.60*0.75 = 4,590 [F] ((2.80+0.60*2)*2+(1.20+0.60*2)*2)*0.60*0.75 = 5,760 [G] ((2.50+0.60*2)*2+(1.20+0.60*2)*2)*0.60*0.75 = 5,490 [H] (28.30*2+12.30*2)*0.60 = 48,720 [I] Celkem: A+B+C+D+E+F+G+H+I = 212,343 [J]
TS |  |  |  | 1. Ceny 174 10- . . jsou urceny pro zhutnené zásypy s mírou zhutnení: a) z hornin soudržných do 100 % PS, b) z hornin nesoudržných do I(d) 0,9, c) z hornin kamenitých pro jakoukoliv míru zhutnení. 2. Je-li projektem predepsáno vyšší zhutnení, podle bodu a) a b) poznámky c 1., ocení se zásyp individuálne. 3. Ceny nelze použít pro zásyp rýh pro drenážní trativody pro lesnicko-technické meliorace a zemedelské. Zásyp techto rýh se ocenuje cenami souboru cen 174 20-3 . cásti A 03 Zemní práce pro objekty oboru 831 až 833. Nezhutnený zásyp odvodnovacích kanálu zbetonových a železobetonových trub v polních a lucních tratích se ocenuje cenou -1101 Zásyp sypaninou rýh bez ohledu na šírku kanálu; cena obsahuje i náklady na rucní nezhutnený zásyp výšky do 200 mm nad vrchol potrubí. 4. V cenách 10-1101, 10-1103, 20-1101 a 20-1103 je zapocteno premístení sypaniny ze vzdálenosti 10 m od kraje výkopu nebo zasypávaného prostoru, mereno k težišti skládky. 5. V cene 10-1102 je zapocteno premístení sypaniny ze vzdálenosti 15 m od hrany zasypávaného prostoru, mereno k težišti skládky. 6. Objem zásypu je rozdíl objemu výkopu a objemu do neho vestavených konstrukcí nebo uložených vedení i sjejich obklady a podklady (tento objem se nazývá objemem horniny vytlacené konstrukcí). Objem potrubí do DN 180, príp. i s obalem, se od objemu zásypu neodecítá. Pro stanovení objemu zásypu se od objemu výkopu odecítá i objem obsypu potrubí ocenovaný cenami souboru cen 175 10-11 Obsyp potrubí, prichází-li v úvahu . 7. Odklizení zbylého výkopku po provedení zásypu zárezu se šikmými stenami pro podzemní vedení nebo zásypu jam a rýh pro podzemní vedení se ocenuje, je-li objem zbylého výkopku: a) do 1 m3 na 1 m vedení a jedná se o výkopek neulehlý - cenami souboru cen 167 10-110 Nakládání výkopku nebo sypaniny a 162 . 0-1 . Vodorovné premístení výkopku. V prípade, že se jedná o výkopek ulehlý - rozpojení a naložení výkopku cenami souboru cen 122 . 0-1 . souboru cen 162 . 0-1 . Vodorovné premístení výkopku; b) pres 1 m3 na 1 m vedení, jestliže projekt predepíše, že se zbylý výkopek bude odklízet zároven sprovádením vykopávky, pouze premístení výkopku cenami souboru cen 162 . 0-1 . Vodorovné premístení výkopku. Pri zmíneném objemu zbylého výkopku se neocenuje ani naložení ani rozpojení výkopku. Jestliže se zbylý výkopek neodklízí, nýbrž rozprostírá podél výkopu a nad výkopem, platí poznámka c. 8. 8. Rozprostrení zbylého výkopku podél výkopu a nad výkopem po provedení zásypu zárezu se šikmými stenami pro podzemní vedení nebo zásypu jam a rýh pro podzemní vedení se ocenuje: a) cenou 171 20-1101 Uložení sypaniny do nezhutnených násypu, není-li projektem predepsáno zhutnení rozprostreného zbylého výkopku, b) cenou 171 10-1111 Uložení sypaniny do násypu z hornin sypkých, je-li predepsáno zhutnení rozprostreného zbylého výkopku, a to v objemu vypocteném podle poznámky c.6, príp. zmenšeném o objem výkopku, který byl již odklizen. 9. Míru zhutnení predepisuje projekt.
SD |  | 2 |  | Zakládání | [6 empty] | 0 | 0
P | 10 | 271542211 |  | Podsyp pod základové konstrukce se zhutnením z netrídené šterkodrte | M3 | 65.016 | 2.16 | 0 |  |  | 0 | 0 | CS ÚRS 2023 02 | 0 | 3 |  |  | 0
PP |  |  |  | Podsyp pod základové konstrukce se zhutnením a urovnáním povrchu ze šterkodrte netrídené
VV |  |  |  | "ŽB deska - podsyp (dl * š * v)" (25.20*8.60)*0.30 = 65,016 [A] Celkem: A = 65,016 [B]
TS
P | 11 | 271572211 |  | Podsyp pod základové konstrukce se zhutnením z netrídeného šterkopísku | M3 | 65.016 | 1.98 | 0 |  |  | 0 | 0 | CS ÚRS 2023 02 | 0 | 3 |  |  | 0
PP |  |  |  | Podsyp pod základové konstrukce se zhutnením a urovnáním povrchu ze šterkopísku netrídeného
VV |  |  |  | "ŽB deska - podsyp (dl * š * v)" (25.20*8.60)*0.30 = 65,016 [A] Celkem: A = 65,016 [B]
TS
P | 12 | 273000X1 |  | D+M prefabrikovaná ŽB revizní jáma 15500x1950 mm vc. kotvení, doplnku a povrchové úpravy (dle PD) | KPL | 1 | 0 | 0 |  |  | 0 | 0 |  | 0 | 3 |  |  | 0
PP |  |  |  | D+M prefabrikovaná ŽB revizní jáma 15500x1950 mm vc. kotvení, doplnku a povrchové úpravy (dle PD)
VV
TS
P | 13 | 273311611 |  | Základové desky prokládané kamenem z betonu tr. C 16/20 | M3 | 43.344 | 2.4721 | 0 |  |  | 0 | 0 | CS ÚRS 2023 02 | 0 | 3 |  |  | 0
PP |  |  |  | Základy z betonu prostého desky z betonu kamenem prokládaného tr. C 16/20
VV |  |  |  | "ŽB deska - podklad (dl * š * v)" (25.20*8.60)*0.05 = 10,836 [A] (25.20*8.60)*0.15 = 32,508 [B] Celkem: A+B = 43,344 [C]
TS
P | 14 | 273321411 |  | Základové desky ze ŽB bez zvýšených nároku na prostredí tr. C 20/25 | M3 | 65.016 | 2.5019 | 0 |  |  | 0 | 0 | CS ÚRS 2023 02 | 0 | 3 |  |  | 0
PP |  |  |  | Základy z betonu železového (bez výztuže) desky z betonu bez zvláštních nároku na prostredí tr. C 20/25
VV |  |  |  | "ŽB deska (dl * š * v)" (25.20*8.60)*0.30 = 65,016 [A] Celkem: A = 65,016 [B]
TS
P | 15 | 273351121 |  | Zrízení bednení základových desek | M2 | 13.52 | 0.00247 | 0 |  |  | 0 | 0 | CS ÚRS 2023 02 | 0 | 3 |  |  | 0
PP |  |  |  | Bednení základu desek zrízení
VV |  |  |  | "ŽB deska - bednení (dl * v)" (25.20*2+8.60*2)*0.20 = 13,520 [A] Celkem: A = 13,520 [B]
TS
P | 16 | 273351122 |  | Odstranení bednení základových desek | M2 | 13.52 | 0 | 0 |  |  | 0 | 0 | CS ÚRS 2023 02 | 0 | 3 |  |  | 0
PP |  |  |  | Bednení základu desek odstranení
VV
TS
P | 17 | 273362021 |  | Výztuž základových desek svarovanými sítemi Kari | T | 3.901 | 1.0628 | 0 |  |  | 0 | 0 | CS ÚRS 2023 02 | 0 | 3 |  |  | 0
PP |  |  |  | Výztuž základu desek ze svarovaných sítí z drátu typu KARI
VV |  |  |  | "ŽB deska - výztuž (obj * hm) (hm = 60,0 kg/m3)" (65.016)*60.0/1000 = 3,901 [A] Celkem: A = 3,901 [B]
TS
P | 18 | 274311611 |  | Základové pásy prokládané kamenem z betonu tr. C 16/20 | M3 | 2.878 | 2.4721 | 0 |  |  | 0 | 0 | CS ÚRS 2023 02 | 0 | 3 |  |  | 0
PP |  |  |  | Základy z betonu prostého pasy z betonu kamenem prokládaného tr. C 16/20
VV |  |  |  | "ŽB pasy - podklad (dl * š * v)" (20.50+9.30+20.50)*0.40*0.10 = 2,012 [A] (9.30)*0.40*0.10 = 0,372 [B] (3.80*2)*0.65*0.10 = 0,494 [C] Celkem: A+B+C = 2,878 [D]
TS
P | 19 | 274321411 |  | Základové pasy ze ŽB bez zvýšených nároku na prostredí tr. C 20/25 | M3 | 28.269 | 2.5019 | 0 |  |  | 0 | 0 | CS ÚRS 2023 02 | 0 | 3 |  |  | 0
PP |  |  |  | Základy z betonu železového (bez výztuže) pasy z betonu bez zvláštních nároku na prostredí tr. C 20/25
VV |  |  |  | "ŽB pasy (dl * š * v)" (20.50+9.30+20.50)*0.30*1.55 = 23,390 [A] (9.30)*0.30*0.70 = 1,953 [B] (3.80*2)*0.55*0.70 = 2,926 [C] Celkem: A+B+C = 28,269 [D]
TS |  |  |  | 1. V cene príplatku -5911 jsou zapocteny náklady na technologické opatrení a na ztíženou betonáž pod hladinou pažící bentonitové suspenze a na prubežné odcerpání suspenze s prepouštením na urcené místo do 20 m, popr. do vany nebo do kalové cisterny k odvozu. Odvoz se ocenuje cenami katalogu 800-2 Zvláštní zakládání objektu. 2. Hloubení s použitím bentonitové suspenze se ocenuje katalogem 800-1 Zemní práce. Bednení se neocenuje. 3. V cenách nejsou zapocteny náklady na výztuž, tyto se ocenují cenami souboru cen 27* 36-.... Výztuž základu. 4. V cenách z betonu pro konstrukce bílých van 27. 32-3 nejsou zapocteny náklady na tesnení dilatacních a pracovních spar, tyto se ocenují cenami souboru cen 953 33 cásti A08 tohoto katalogu.
P | 20 | 274351121 |  | Zrízení bednení základových pasu rovného | M2 | 179.59 | 0.00269 | 0 |  |  | 0 | 0 | CS ÚRS 2023 02 | 0 | 3 |  |  | 0
PP |  |  |  | Bednení základu pasu rovné zrízení
VV |  |  |  | "ŽB pasy - bednení (dl * v)" (20.50+9.30+20.50)*1.55*2 = 155,930 [A] (9.30)*0.70*2 = 13,020 [B] (3.80*2)*0.70*2 = 10,640 [C] Celkem: A+B+C = 179,590 [D]
TS |  |  |  | 1. Ceny jsou urceny pro bednení ve volném prostranství, ve volných nebo zapažených jamách, rýhách a šachtách. 2. Kruhové nebo obloukové bednení polomeru do 1 m se ocenuje individuálne.
P | 21 | 274351122 |  | Odstranení bednení základových pasu rovného | M2 | 179.59 | 0 | 0 |  |  | 0 | 0 | CS ÚRS 2023 02 | 0 | 3 |  |  | 0
PP |  |  |  | Bednení základu pasu rovné odstranení
VV
TS |  |  |  | 1. Ceny jsou urceny pro bednení ve volném prostranství, ve volných nebo zapažených jamách, rýhách a šachtách. 2. Kruhové nebo obloukové bednení polomeru do 1 m se ocenuje individuálne.
P | 22 | 274361821 |  | Výztuž základových pasu betonárskou ocelí 10 505 (R) | T | 2.12 | 1.0606 | 0 |  |  | 0 | 0 | CS ÚRS 2023 02 | 0 | 3 |  |  | 0
PP |  |  |  | Výztuž základu pasu z betonárské oceli 10 505 (R) nebo BSt 500
VV |  |  |  | "Základy - pasy, výztuž (obj * m) (m = 75,0 kg/m3)" (28.269)*75.0/1000 = 2,120 [A] Celkem: A = 2,120 [B]
TS |  |  |  | 1. Ceny platí pro desky rovné, snábehy, hribové nebo upnuté do žeber vcetne výztuže techto žeber.
P | 23 | 275311611 |  | Základové patky prokládané kamenem z betonu tr. C 16/20 | M3 | 2.613 | 2.4721 | 0 |  |  | 0 | 0 | CS ÚRS 2023 02 | 0 | 3 |  |  | 0
PP |  |  |  | Základy z betonu prostého patky a bloky z betonu kamenem prokládaného tr. C 16/20
VV |  |  |  | "ŽB patky - podklad (dl * š * v * p)" (1.30*1.30)*0.10*10 = 1,690 [A] (1.60*1.30)*0.10 = 0,208 [B] (2.90*1.30)*0.10 = 0,377 [C] (2.60*1.30)*0.10 = 0,338 [D] Celkem: A+B+C+D = 2,613 [E]
TS
P | 24 | 275321411 |  | Základové patky ze ŽB bez zvýšených nároku na prostredí tr. C 20/25 | M3 | 22.56 | 2.5019 | 0 |  |  | 0 | 0 | CS ÚRS 2023 02 | 0 | 3 |  |  | 0
PP |  |  |  | Základy z betonu železového (bez výztuže) patky z betonu bez zvláštních nároku na prostredí tr. C 20/25
VV |  |  |  | "ŽB patky (dl * š * v * p)" (1.20*1.20)*1.00*10 = 14,400 [A] (1.50*1.20)*1.00 = 1,800 [B] (2.80*1.20)*1.00 = 3,360 [C] (2.50*1.20)*1.00 = 3,000 [D] Celkem: A+B+C+D = 22,560 [E]
TS
P | 25 | 275351121 |  | Zrízení bednení základových patek | M2 | 68.8 | 0.00264 | 0 |  |  | 0 | 0 | CS ÚRS 2023 02 | 0 | 3 |  |  | 0
PP |  |  |  | Bednení základu patek zrízení
VV |  |  |  | "ŽB patky - bednení (dl * v * p)" (1.20*2+1.20*2)*1.00*10 = 48,000 [A] (1.50*2+1.20*2)*1.00 = 5,400 [B] (2.80*2+1.20*2)*1.00 = 8,000 [C] (2.50*2+1.20*2)*1.00 = 7,400 [D] Celkem: A+B+C+D = 68,800 [E]
TS
P | 26 | 275351122 |  | Odstranení bednení základových patek | M2 | 68.8 | 0 | 0 |  |  | 0 | 0 | CS ÚRS 2023 02 | 0 | 3 |  |  | 0
PP |  |  |  | Bednení základu patek odstranení
VV
TS
P | 27 | 275361821 |  | Výztuž základových patek betonárskou ocelí 10 505 (R) | T | 1.354 | 1.0606 | 0 |  |  | 0 | 0 | CS ÚRS 2023 02 | 0 | 3 |  |  | 0
PP |  |  |  | Výztuž základu patek z betonárské oceli 10 505 (R)
VV |  |  |  | "ŽB patky - výztuž (obj * hm) (hm = 60,0 kg/m3)" (22.56)*60.0/1000 = 1,354 [A] Celkem: A = 1,354 [B]
TS
SD |  | 3 |  | Svislé a kompletní konstrukce | [6 empty] | 0 | 0
P | 28 | 3371731X2 |  | D+M ocelové nosné prvky vc. kotvení a povrchové úpravy (dle PD) | KG | 18285.32 | 0 | 0 |  |  | 0 | 0 |  | 0 | 3 |  |  | 0
PP |  |  |  | D+M ocelové nosné prvky vc. kotvení a povrchové úpravy (dle PD)
VV
TS
P | 29 | 342151111 |  | Montáž opláštení sten ocelových kcí ze sendvicových panelu šroubovaných budov v do 6 m | M2 | 253.172 | 0 | 0 |  |  | 0 | 0 | CS ÚRS 2023 02 | 0 | 3 |  |  | 0
PP |  |  |  | Montáž opláštení sten ocelové konstrukce ze sendvicových panelu šroubovaných, výšky budovy do 6 m
VV
TS
P | 30 | 553246X1 |  | panel sendvicový stenový vnejší, izolace minerální vlna tl 100 mm (dle PD) | M2 | 278.489 | 0.0279 | 0 |  |  | 0 | 0 |  | 0 | 3 |  |  | 0
PP |  |  |  | panel sendvicový stenový vnejší, izolace minerální vlna tl 150 mm (dle PD)
VV |  |  |  | "Opláštení - panely (dl * v) - otvory (š * v)" (19.98+25.40)*4.80 = 217,824 [A] -(3.5*1.5*4+3.5*3.5) = -33,250 [B] (9.43*2)*5.30 = 99,958 [C] -(6.4*4.9) = -31,360 [D] Celkem: A+B+C+D = 253,172 [E] E * 1.1Koeficient množství = 278,489 [F]
TS
SD |  | 711 |  | Izolace proti vode, vlhkosti a plynum | [6 empty] | 0 | 0
P | 31 | 11163153 |  | emulze asfaltová penetracní | litr | 105.014 | 0.001 | 0 |  |  | 0 | 0 | CS ÚRS 2023 02 | 0 | 3 |  |  | 0
PP |  |  |  | emulze asfaltová penetracní
VV
TS
P | 32 | 62853004 |  | pás asfaltový natavitelný modifikovaný SBS s vložkou ze sklenené tkaniny a spalitelnou PE fólií nebo jemnozrnným minerálním posypem na horním povrchu tl 4,0mm | M2 | 345.046 | 0.0054 | 0 |  |  | 0 | 0 | CS ÚRS 2023 02 | 0 | 3 |  |  | 0
PP |  |  |  | pás asfaltový natavitelný modifikovaný SBS s vložkou ze sklenené tkaniny a spalitelnou PE fólií nebo jemnozrnným minerálním posypem na horním povrchu tl 4,0mm
VV |  |  |  | "ŽB deska - HIV, NAIP (pl)" (216.72) = 216,720 [A] "ŽB deska - HIS, NAIP (pl)" (83.32) = 83,320 [B] Celkem: A+B = 300,040 [C] C * 1.15Koeficient množství = 345,046 [D]
TS
P | 33 | 62855001 |  | pás asfaltový natavitelný modifikovaný SBS s vložkou z polyesterové rohože a spalitelnou PE fólií nebo jemnozrnným minerálním posypem na horním povrchu tl 4,0mm | M2 | 345.046 | 0.0053 | 0 |  |  | 0 | 0 | CS ÚRS 2023 02 | 0 | 3 |  |  | 0
PP |  |  |  | pás asfaltový natavitelný modifikovaný SBS s vložkou z polyesterové rohože a spalitelnou PE fólií nebo jemnozrnným minerálním posypem na horním povrchu tl 4,0mm
VV |  |  |  | "ŽB deska - HIV, NAIP (pl)" (216.72) = 216,720 [A] "ŽB deska - HIS, NAIP (pl)" (83.32) = 83,320 [B] Celkem: A+B = 300,040 [C] C * 1.15Koeficient množství = 345,046 [D]
TS
P | 34 | 711111001 |  | Provedení izolace proti zemní vlhkosti vodorovné za studena náterem penetracním | M2 | 216.72 | 0 | 0 |  |  | 0 | 0 | CS ÚRS 2023 02 | 0 | 3 |  |  | 0
PP |  |  |  | Provedení izolace proti zemní vlhkosti nateradly a tmely za studena na ploše vodorovné V náterem penetracním
VV |  |  |  | "ŽB deska - HIV, NAIP, penetrace (dl * š)" (25.20*8.60) = 216,720 [A] Celkem: A = 216,720 [B]
TS |  |  |  | 1. Izolace plochy jednotlive do 10 m2 se ocenují skladebne cenou príslušné izolace a cenou 711 19-9095 Príplatek za plochu do 10 m2.
P | 35 | 711112001 |  | Provedení izolace proti zemní vlhkosti svislé za studena náterem penetracním | M2 | 83.32 | 0 | 0 |  |  | 0 | 0 | CS ÚRS 2023 02 | 0 | 3 |  |  | 0
PP |  |  |  | Provedení izolace proti zemní vlhkosti nateradly a tmely za studena na ploše svislé S náterem penetracním
VV |  |  |  | "ŽB deska - HIS, NAIP, penetrace (dl * v)" (15.50*2+1.95*2)*2.00 = 69,800 [A] (25.20*2+8.60*2)*0.20 = 13,520 [B] Celkem: A+B = 83,320 [C]
TS |  |  |  | 1. Izolace plochy jednotlive do 10 m2 se ocenují skladebne cenou príslušné izolace a cenou 711 19-9095 Príplatek za plochu do 10 m2.
P | 36 | 711141559 |  | Provedení izolace proti zemní vlhkosti pásy pritavením vodorovné NAIP | M2 | 433.44 | 0.0004 | 0 |  |  | 0 | 0 | CS ÚRS 2023 02 | 0 | 3 |  |  | 0
PP |  |  |  | Provedení izolace proti zemní vlhkosti pásy pritavením NAIP na ploše vodorovné V
VV |  |  |  | "ŽB deska - HIV, NAIP (pl * p)" (216.72)*2 = 433,440 [A] Celkem: A = 433,440 [B]
TS |  |  |  | 1. Izolace plochy jednotlive do 10 m2 se ocenují skladebne cenou príslušné izolace a cenou 711 19-9097 Príplatek za plochu do 10 m2.
P | 37 | 711142559 |  | Provedení izolace proti zemní vlhkosti pásy pritavením svislé NAIP | M2 | 166.64 | 0.0004 | 0 |  |  | 0 | 0 | CS ÚRS 2023 02 | 0 | 3 |  |  | 0
PP |  |  |  | Provedení izolace proti zemní vlhkosti pásy pritavením NAIP na ploše svislé S
VV |  |  |  | "ŽB deska - HIS, NAIP (pl * p)" (83.32)*2 = 166,640 [A] Celkem: A = 166,640 [B]
TS |  |  |  | 1. Izolace plochy jednotlive do 10 m2 se ocenují skladebne cenou príslušné izolace a cenou 711 19-9097 Príplatek za plochu do 10 m2.
P | 38 | 998711101 |  | Presun hmot tonážní pro izolace proti vode, vlhkosti a plynum v objektech v do 6 m | T | 4.037 | 0 | 0 |  |  | 0 | 0 | CS ÚRS 2023 02 | 0 | 3 |  |  | 0
PP |  |  |  | Presun hmot pro izolace proti vode, vlhkosti a plynum stanovený z hmotnosti presunovaného materiálu vodorovná dopravní vzdálenost do 50 m v objektech výšky do 6 m
VV
TS |  |  |  | 1. Ceny pro presun hmot stanovený zhmotnosti presunovaného materiálu se používají tehdy, pokud je možné urcit hmotnost za celý stavební díl. Do této hmotnosti se zapocítává i hmotnost materiálu ocenovaných ve specifikaci. 2. Pokud nelze jednoznacne stanovit hmotnost presunovaných materiálu, lze pro výpocet presunu hmot použít orientacne procentní sazbu. Touto sazbou se vynásobí rozpoctové náklady za celý stavební díl vcetne nákladu na materiál ve specifikacích. 3. Príplatek kcenám -1181 pro presun provádený bez použití mechanizace, tj. za ztížených podmínek, lze použít pouze pro hmotnost materiálu, která se tímto zpusobem skutecne premístuje.
SD |  | 721 |  | Zdravotechnika - vnitrní kanalizace | [6 empty] | 0 | 0
P | 39 | 721000X1 |  | D+M revizní šachta korugovaná DN400 výška 2100 mm vc. doplnku (dle PD) | KPL | 1 | 0 | 0 |  |  | 0 | 0 |  | 0 | 3 |  |  | 0
PP |  |  |  | D+M revizní šachta korugovaná DN400 výška 2100 mm vc. doplnku (dle PD)
VV
TS
P | 40 | 721000X2 |  | D+M potrubí PVC kanalizacní - napojení na stávající kanalizaci vc. doplnku (dle PD) | KPL | 1 | 0 | 0 |  |  | 0 | 0 |  | 0 | 3 |  |  | 0
PP |  |  |  | D+M potrubí PVC kanalizacní - napojení na stávající kanalizaci vc. doplnku (dle PD)
VV
TS
SD |  | 764 |  | Konstrukce klempírské | [6 empty] | 0 | 0
P | 41 | 764000K1 |  | D+M K1 okapové žlaby Pz rš 330 mm vc. kotvení, doplnku a povrchové úpravy (dle PD) | M | 52.16 | 0 | 0 |  |  | 0 | 0 |  | 0 | 3 |  |  | 0
PP |  |  |  | D+M K1 okapové žlaby Pz rš 330 mm vc. kotvení, doplnku a povrchové úpravy (dle PD)
VV
TS
P | 42 | 764000K2 |  | D+M K2 okapové svody Pz prum 110 mm vc. kotvení, doplnku a povrchové úpravy (dle PD) | M | 17.5 | 0 | 0 |  |  | 0 | 0 |  | 0 | 3 |  |  | 0
PP |  |  |  | D+M K2 okapové svody Pz prum 110 mm vc. kotvení, doplnku a povrchové úpravy (dle PD)
VV
TS
P | 43 | 764000K3 |  | D+M K3 oplechování parapetu Pz rš 160 mm vc. kotvení, doplnku a povrchové úpravy (dle PD) | M | 14 | 0 | 0 |  |  | 0 | 0 |  | 0 | 3 |  |  | 0
PP |  |  |  | D+M K3 oplechování parapetu Pz rš 160 mm vc. kotvení, doplnku a povrchové úpravy (dle PD)
VV
TS
P | 44 | 764000K4 |  | D+M K4 strešní krytina Pz tl. 0,75 mm vc. kotvení, doplnku a povrchové úpravy (dle PD) | M2 | 252.19 | 0 | 0 |  |  | 0 | 0 |  | 0 | 3 |  |  | 0
PP |  |  |  | D+M K4 strešní krytina Pz tl. 0,75 mm vc. kotvení, doplnku a povrchové úpravy (dle PD)
VV
TS
P | 45 | 764000K5 |  | D+M K5 strešní hrebenác Pz rš 250 mm vc. kotvení, doplnku a povrchové úpravy (dle PD) | M | 26.08 | 0 | 0 |  |  | 0 | 0 |  | 0 | 3 |  |  | 0
PP |  |  |  | D+M K5 strešní hrebenác Pz rš 250 mm vc. kotvení, doplnku a povrchové úpravy (dle PD)
VV
TS
P | 46 | 764000K6 |  | D+M K6 oplechování strechy Pz rš 370 mm vc. kotvení, doplnku a povrchové úpravy (dle PD) | M | 5.56 | 0 | 0 |  |  | 0 | 0 |  | 0 | 3 |  |  | 0
PP |  |  |  | D+M K6 oplechování strechy Pz rš 370 mm vc. kotvení, doplnku a povrchové úpravy (dle PD)
VV
TS
P | 47 | 764000K7 |  | D+M K7 záchytný systém prum. 42 mm vc. kotvení, doplnku a povrchové úpravy (dle PD) | KPL | 1 | 0 | 0 |  |  | 0 | 0 |  | 0 | 3 |  |  | 0
PP |  |  |  | D+M K7 záchytný systém prum. 42 mm vc. kotvení, doplnku a povrchové úpravy (dle PD)
VV
TS
SD |  | 766 |  | Konstrukce truhlárské | [6 empty] | 0 | 0
P | 48 | 766000O1 |  | D+M O1 okno plastové 3500x1500 mm vc. kotvení, doplnku a povrchové úpravy (dle PD) | KPL | 4 | 0 | 0 |  |  | 0 | 0 |  | 0 | 3 |  |  | 0
PP |  |  |  | D+M O1 okno plastové 3500x1500 mm vc. kotvení, doplnku a povrchové úpravy (dle PD)
VV
TS
SD |  | 767 |  | Konstrukce zámecnické | [6 empty] | 0 | 0
P | 49 | 767000V1 |  | D+M V1 skládací ocelová vrata 6300x4800 mm vc. kotvení, doplnku a povrchové úpravy (dle PD) | KPL | 1 | 0 | 0 |  |  | 0 | 0 |  | 0 | 3 |  |  | 0
PP |  |  |  | D+M V1 skládací ocelová vrata 6300x4800 mm vc. kotvení, doplnku a povrchové úpravy (dle PD)
VV
TS
P | 50 | 767000V2 |  | D+M V2 ocelová vrata 3400x3500 mm vc. kotvení, doplnku a povrchové úpravy (dle PD) | KPL | 1 | 0 | 0 |  |  | 0 | 0 |  | 0 | 3 |  |  | 0
PP |  |  |  | D+M V2 ocelová vrata 3400x3500 mm vc. kotvení, doplnku a povrchové úpravy (dle PD)
VV
TS
P | 51 | 767000Z1 |  | D+M Z1 požární žebrík v. 6300 mm vc. kotvení, doplnku a povrchové úpravy (dle PD) | KPL | 1 | 0 | 0 |  |  | 0 | 0 |  | 0 | 3 |  |  | 0
PP |  |  |  | D+M Z1 požární žebrík v. 6300 mm vc. kotvení, doplnku a povrchové úpravy (dle PD)
VV
TS
P | 52 | 767000Z2 |  | D+M Z2 zábradlí na streše v. 1100 mm vc. kotvení, doplnku a povrchové úpravy (dle PD) | KPL | 1 | 0 | 0 |  |  | 0 | 0 |  | 0 | 3 |  |  | 0
PP |  |  |  | D+M Z2 zábradlí na streše v. 1100 mm vc. kotvení, doplnku a povrchové úpravy (dle PD)
VV
TS
P | 53 | 767000Z3 |  | D+M Z3 nástupní plocha na strechu 600x600 mm vc. kotvení, doplnku a povrchové úpravy (dle PD) | KPL | 1 | 0 | 0 |  |  | 0 | 0 |  | 0 | 3 |  |  | 0
PP |  |  |  | D+M Z3 nástupní plocha na strechu 600x600 mm vc. kotvení, doplnku a povrchové úpravy (dle PD)
VV
TS
P | 54 | 767000Z4 |  | D+M Z4 schodište ocelové vc. kotvení, doplnku a povrchové úpravy (dle PD) | KPL | 2 | 0 | 0 |  |  | 0 | 0 |  | 0 | 3 |  |  | 0
PP |  |  |  | D+M Z4 schodište ocelové vc. kotvení, doplnku a povrchové úpravy (dle PD)
VV
TS
P | 55 | 767000Z5 |  | D+M Z5 podlaha revizní jámy 1000x1000 mm vc. kotvení, doplnku a povrchové úpravy (dle PD) | KPL | 11 | 0 | 0 |  |  | 0 | 0 |  | 0 | 3 |  |  | 0
PP |  |  |  | D+M Z5 podlaha revizní jámy 1000x1000 mm vc. kotvení, doplnku a povrchové úpravy (dle PD)
VV
TS
P | 56 | 767000Z6 |  | D+M Z6 zakrytí revizní jámy vc. kotvení, doplnku a povrchové úpravy (dle PD) | KPL | 1 | 0 | 0 |  |  | 0 | 0 |  | 0 | 3 |  |  | 0
PP |  |  |  | D+M Z6 zakrytí revizní jámy vc. kotvení, doplnku a povrchové úpravy (dle PD)
VV
TS
SD |  | 783 |  | Dokoncovací práce - nátery | [6 empty] | 0 | 0
P | 57 | 24675340 |  | hmota náterová znackovací odstín žlutý | KG | 1.047 | 0.001 | 0 |  |  | 0 | 0 | CS ÚRS 2023 02 | 0 | 3 |  |  | 0
PP |  |  |  | hmota náterová znackovací odstín žlutý
VV
TS
P | 58 | 783901453 |  | Vysátí betonových podlah pred provedením náteru | M2 | 216.72 | 0 | 0 |  |  | 0 | 0 | CS ÚRS 2023 02 | 0 | 3 |  |  | 0
PP |  |  |  | Príprava podkladu betonových podlah pred provedením náteru vysátím
VV
TS
P | 59 | 783908140 |  | Provedení vodorovného znacení betonové podlahy šírky pres 50 do 100 mm | M | 34.9 | 0 | 0 |  |  | 0 | 0 | CS ÚRS 2023 02 | 0 | 3 |  |  | 0
PP |  |  |  | Provedení náteru betonových podlah vodorovného znacení (lajnování), šírky pres 50 do 100 mm
VV
TS
P | 60 | 783913151 |  | Penetracní syntetický náter hladkých betonových podlah | M2 | 216.72 | 0.00017 | 0 |  |  | 0 | 0 | CS ÚRS 2023 02 | 0 | 3 |  |  | 0
PP |  |  |  | Penetracní náter betonových podlah hladkých (z pohledového nebo gletovaného betonu, sterky apod.) syntetický
VV
TS
P | 61 | 783917151 |  | Krycí jednonásobný syntetický náter betonové podlahy | M2 | 216.72 | 0.00019 | 0 |  |  | 0 | 0 | CS ÚRS 2023 02 | 0 | 3 |  |  | 0
PP |  |  |  | Krycí (uzavírací) náter betonových podlah jednonásobný syntetický
VV |  |  |  | "ŽB deska - náter (dl * š)" (25.20*8.60) = 216,720 [A] Celkem: A = 216,720 [B]
TS
SD |  | 9 |  | Ostatní konstrukce a práce, bourání | [6 empty] | 0 | 0
P | 62 | 59223071 |  | vpust odtoková polymerbetonová s integrovaným tesnením pro horizontální pripojení potrubí pozinkovaná hrana 500x185x610 | KUS | 2 | 0.035 | 0 |  |  | 0 | 0 | CS ÚRS 2023 02 | 0 | 3 |  |  | 0
PP |  |  |  | vpust odtoková polymerbetonová s integrovaným tesnením pro horizontální pripojení potrubí pozinkovaná hrana 500x185x610
VV
TS
P | 63 | 59227011 |  | žlab odvodnovací z polymerbetonu se spádem dna 0,5% 130x180mm | M | 40 | 0.0166 | 0 |  |  | 0 | 0 | CS ÚRS 2023 02 | 0 | 3 |  |  | 0
PP |  |  |  | žlab odvodnovací z polymerbetonu se spádem dna 0,5% 130x180mm
VV
TS
P | 64 | 59227025 |  | celo plné na zacátek a konec odvodnovacího žlabu polymerbeton pozink hrana š 200mm | KUS | 2 | 0.0036 | 0 |  |  | 0 | 0 | CS ÚRS 2023 02 | 0 | 3 |  |  | 0
PP |  |  |  | celo plné na zacátek a konec odvodnovacího žlabu polymerbeton pozink hrana š 200mm
VV
TS
P | 65 | 935113111 |  | Osazení odvodnovacího polymerbetonového žlabu s krycím roštem šírky do 200 mm | M | 40 | 0.29221 | 0 |  |  | 0 | 0 | CS ÚRS 2023 02 | 0 | 3 |  |  | 0
PP |  |  |  | Osazení odvodnovacího žlabu s krycím roštem polymerbetonového šírky do 200 mm
VV
TS
P | 66 | 935923216 |  | Osazení vpusti pro odvodnovací žlab betonový nebo polymerbetonový s krycím roštem šírky do 200 mm | KUS | 2 | 0.27205 | 0 |  |  | 0 | 0 | CS ÚRS 2023 02 | 0 | 3 |  |  | 0
PP |  |  |  | Osazení odvodnovacího žlabu s krycím roštem vpusti pro žlab šírky do 200 mm
VV
TS
P | 67 | 941311111 |  | Montáž lešení radového modulového lehkého zatížení do 200 kg/m2 š od 0,6 do 0,9 m v do 10 m | M2 | 350 | 0 | 0 |  |  | 0 | 0 | CS ÚRS 2023 02 | 0 | 3 |  |  | 0
PP |  |  |  | Lešení radové modulové lehké pracovní s podlahami s provozním zatížením tr. 3 do 200 kg/m2 šírky tr. SW06 od 0,6 do 0,9 m výšky do 10 m montáž
VV
TS |  |  |  | 1. V cene jsou zapocteny i náklady na kotvení lešení. 2. Montáž lešení radového modulového lehkého výšky pres 40 m se ocenuje individuálne. 3. Šírkou se rozumí pudorysná vzdálenost, merená od vnitrního líce sloupku zábradlí k protilehlému volnému okraji podlahy nebo mezi vnitrními líci.
P | 68 | 941311211 |  | Príplatek k lešení radovému modulovému lehkému do 200 kg/m2 š od 0,6 do 0,9 m v do 10 m za každý den použití | M2 | 31500 | 0 | 0 |  |  | 0 | 0 | CS ÚRS 2023 02 | 0 | 3 |  |  | 0
PP |  |  |  | Lešení radové modulové lehké pracovní s podlahami s provozním zatížením tr. 3 do 200 kg/m2 šírky tr. SW06 od 0,6 do 0,9 m výšky do 10 m príplatek k cene za každý den použití
VV
TS |  |  |  | 1. V cene jsou zapocteny i náklady na kotvení lešení. 2. Montáž lešení radového modulového lehkého výšky pres 40 m se ocenuje individuálne. 3. Šírkou se rozumí pudorysná vzdálenost, merená od vnitrního líce sloupku zábradlí k protilehlému volnému okraji podlahy nebo mezi vnitrními líci.
P | 69 | 941311811 |  | Demontáž lešení radového modulového lehkého zatížení do 200 kg/m2 š od 0,6 do 0,9 m v do 10 m | M2 | 350 | 0 | 0 |  |  | 0 | 0 | CS ÚRS 2023 02 | 0 | 3 |  |  | 0
PP |  |  |  | Lešení radové modulové lehké pracovní s podlahami s provozním zatížením tr. 3 do 200 kg/m2 šírky tr. SW06 od 0,6 do 0,9 m výšky do 10 m demontáž
VV
TS |  |  |  | 1. Demontáž lešení radového modulového lehkého výšky pres 40 m se ocenuje individuálne.
P | 70 | 946111118 |  | Montáž pojízdných veží trubkových/dílcových š od 0,6 do 0,9 m dl do 3,2 m v pres 7,6 do 8,6 m | KUS | 1 | 0 | 0 |  |  | 0 | 0 | CS ÚRS 2023 02 | 0 | 3 |  |  | 0
PP |  |  |  | Veže pojízdné trubkové nebo dílcové s maximálním zatížením podlahy do 200 kg/m2 šírky od 0,6 do 0,9 m, délky do 3,2 m výšky pres 7,6 m do 8,6 m montáž
VV
TS
P | 71 | 946111218 |  | Príplatek k pojízdným vežím š od 0,6 do 0,9 m dl do 3,2 m v pres 7,6 do 8,6 m za každý den použití | KUS | 90 | 0 | 0 |  |  | 0 | 0 | CS ÚRS 2023 02 | 0 | 3 |  |  | 0
PP |  |  |  | Veže pojízdné trubkové nebo dílcové s maximálním zatížením podlahy do 200 kg/m2 šírky od 0,6 do 0,9 m, délky do 3,2 m výšky pres 7,6 m do 8,6 m príplatek k cene za každý den použití
VV
TS
P | 72 | 946111818 |  | Demontáž pojízdných veží trubkových/dílcových š od 0,6 do 0,9 m dl do 3,2 m v pres 7,6 do 8,6 m | KUS | 1 | 0 | 0 |  |  | 0 | 0 | CS ÚRS 2023 02 | 0 | 3 |  |  | 0
PP |  |  |  | Veže pojízdné trubkové nebo dílcové s maximálním zatížením podlahy do 200 kg/m2 šírky od 0,6 do 0,9 m, délky do 3,2 m výšky pres 7,6 m do 8,6 m demontáž
VV
TS
P | 73 | 949101112 |  | Lešení pomocné pro objekty pozemních staveb s lešenovou podlahou v pres 1,9 do 3,5 m zatížení do 150 kg/m2 | M2 | 216 | 0.00021 | 0 |  |  | 0 | 0 | CS ÚRS 2023 02 | 0 | 3 |  |  | 0
PP |  |  |  | Lešení pomocné pracovní pro objekty pozemních staveb pro zatížení do 150 kg/m2, o výšce lešenové podlahy pres 1,9 do 3,5 m
VV
TS
P | 74 | 952901221 |  | Vycištení budov prumyslových objektu pri jakékoliv výšce podlaží | M2 | 216 | 3e-05 | 0 |  |  | 0 | 0 | CS ÚRS 2023 02 | 0 | 3 |  |  | 0
PP |  |  |  | Vycištení budov nebo objektu pred predáním do užívání prumyslových budov a objektu výrobních, skladovacích, garáží, dílen nebo hal apod. s nespalnou podlahou jakékoliv výšky podlaží
VV
TS
SD |  | 990 |  | Poplatky za skládky | [6 empty] | 0 | 0
P | 75 | R015111 | 901 | NEOCENOVAT - POPLATKY ZA LIKVIDACI ODPADU NEKONTAMINOVANÝCH - 17 05 04 VYTEŽENÉ ZEMINY A HORNINY - I. TRÍDA TEŽITELNOSTI VCETNE DOPRAVY | T | 815.452 | 0 | 0 |  |  | 0 | 0 |  | 0 | 3 |  |  | 0
PP |  |  |  | "Evidencní položka, Neocenovat v objektu SO/PS, položka se ocenuje pouze v objektu SO 90-90 Zpusob likvidace: recyklace, druhotné využití."
VV |  |  |  | "Zemní práce - komercní skldádka (obj)" (379.647) = 379,647 [A] (11.462) = 11,462 [B] (61.92) = 61,920 [C] Celkem: A+B+C = 453,029 [D] D * 1.8Koeficient množství = 815,452 [E]
TS |  |  |  | "1. Položka obsahuje: – veškeré poplatky provozovateli skládky, recyklacní linky nebo jiného zarízení na zpracování nebo likvidaci odpadu související s prevzetím, uložením, zpracováním nebo likvidací odpadu – náklady spojené s dopravou z místa stavby na místo prevzetí provozovatelem skládky, recyklacní linky nebo jiného zarízení na zpracování nebo likvidaci odpadu – náklady spojené s vyložením a manipulací s materiálem v míste skládky 2. Položka neobsahuje: – náklady spojené s naložením a manipulací materiálem 3. Zpusob merení: Tunou se rozumí hmotnost odpadu vytrídeného v souladu se zákonem c. 541/2020 Sb., o nakládání s odpady, v platném znení."
SD |  | 998 |  | Presun hmot | [6 empty] | 0 | 0
P | 76 | 998011001 |  | Presun hmot pro budovy zdené v do 6 m | T | 709.046 | 0 | 0 |  |  | 0 | 0 | CS ÚRS 2023 02 | 0 | 3 |  |  | 0
PP |  |  |  | Presun hmot pro budovy obcanské výstavby, bydlení, výrobu a služby s nosnou svislou konstrukcí zdenou z cihel, tvárnic nebo kamene vodorovná dopravní vzdálenost do 100 m pro budovy výšky do 6 m
VV
TS |  |  |  | 1. Ceny -7001 až -7006 lze použít vprípade, kdy dochází ke ztížení presunu napr. tím, že není možné instalovat jeráb. 2. Kcenám -7001 až -7006 lze použít príplatky za zvetšený presun -1014 až -1019, -2034 až -2039 nebo -2114 až 2119. 3. Jestliže pro svislý presun používá zarízení investora (napr. výtah vbudove), užijí se pro ocenení presunu hmot ceny stanovené pro nejmenší výšku, tj. 6 m.
O2 |  | SO 13-73-04.47 |  | Silnoproudá elektrotechnika | [6 empty] | 0 | 0
SD |  | 70 |  | Všeobecné práce pro silnoproud | [6 empty] | 0 | 0
P | 1 | 701001.1 |  | OZNACOVACÍ ŠTÍTEK KABELOVÉHO VEDENÍ, SPOJKY NEBO KABELOVÉ SKRÍNE (VCETNE OBJÍMKY) | KS | 10 | 0 | 0 |  |  | 0 | 0 |  | 0 | 3 |  |  | 0
PP |  |  |  | OZNACOVACÍ ŠTÍTEK KABELOVÉHO VEDENÍ, SPOJKY NEBO KABELOVÉ SKRÍNE (VCETNE OBJÍMKY)
VV
TS
P | 2 | 702511.1 |  | PRURAZ ZDIVEM (PRÍCKOU) ZDENÝM TLOUŠTKY DO 45 CM | KS | 2 | 0 | 0 |  |  | 0 | 0 |  | 0 | 3 |  |  | 0
PP |  |  |  | PRURAZ ZDIVEM (PRÍCKOU) ZDENÝM TLOUŠTKY DO 45 CM
VV
TS
P | 3 | 703211.1 |  | KABELOVÝ ŽLAB NOSNÝ/DRÁTENÝ ŽÁROVE ZINKOVANÝ VCETNE UPEVNENÍ A PRÍSLUŠENSTVÍ SVETLÉ ŠÍRKY DO 100 MM | M | 80 | 0 | 0 |  |  | 0 | 0 |  | 0 | 3 |  |  | 0
PP |  |  |  | KABELOVÝ ŽLAB NOSNÝ/DRÁTENÝ ŽÁROVE ZINKOVANÝ VCETNE UPEVNENÍ A PRÍSLUŠENSTVÍ SVETLÉ ŠÍRKY DO 100 MM
VV
TS
P | 4 | 703421 |  | ELEKTROINSTALACNÍ TRUBKA PLASTOVÁ UV STABILNÍ VCETNE UPEVNENÍ A PRÍSLUŠENSTVÍ DN PRUMERU DO 25 MM | M | 125 | 0 | 0 |  |  | 0 | 0 |  | 0 | 3 |  |  | 0
PP |  |  |  | ELEKTROINSTALACNÍ TRUBKA PLASTOVÁ UV STABILNÍ VCETNE UPEVNENÍ A PRÍSLUŠENSTVÍ DN PRUMERU DO 25 MM
VV
TS
P | 5 | 703431 |  | ELEKTROINSTALACNÍ TRUBKA PRO ULOŽENÍ DO BETONU VCETNE UPEVNENÍ A PRÍSLUŠENSTVÍ DN PRUMERU PRES 25 DO 40 MM | M | 20 | 0 | 0 |  |  | 0 | 0 |  | 0 | 3 |  |  | 0
PP |  |  |  | ELEKTROINSTALACNÍ TRUBKA PRO ULOŽENÍ DO BETONU VCETNE UPEVNENÍ A PRÍSLUŠENSTVÍ DN PRUMERU PRES 25 DO 40 MM
VV
TS
P | 6 | 703721.1 |  | KABELOVÁ PRÍCHYTKA PRO ROZSAH UPNUTÍ DO 25 MM | KS | 50 | 0 | 0 |  |  | 0 | 0 |  | 0 | 3 |  |  | 0
PP |  |  |  | KABELOVÁ PRÍCHYTKA PRO ROZSAH UPNUTÍ DO 25 MM
VV
TS
P | 7 | 709 511.1 |  | PODPURNÉ A POMOCNÉ KONSTRUKCE OCELOVÉ Z PROFILU SVAROVANÝCH A ŠROUBOVANÝCH BEZ POVRCHOVÉ ÚPRAVY | KG | 35 | 0 | 0 |  |  | 0 | 0 |  | 0 | 3 |  |  | 0
PP |  |  |  | PODPURNÉ A POMOCNÉ KONSTRUKCE OCELOVÉ Z PROFILU SVAROVANÝCH A ŠROUBOVANÝCH BEZ POVRCHOVÉ ÚPRAVY
VV
TS
SD |  | 741 |  | Silnoproud - Elektroinstalacní materiál, ocelové konstrukce, uzemnení | [6 empty] | 0 | 0
P | 8 | 741172 |  | KRABICE (ROZVODKA) INSTALACNÍ KABELOVÁ VE VYŠŠÍM KRYTÍ - MIN. IP 44 VCETNE PRUCHODEK SE SVORKAMI 3-F DO 10 MM2 | KS | 15 | 0 | 0 |  |  | 0 | 0 |  | 0 | 3 |  |  | 0
PP |  |  |  | KRABICE (ROZVODKA) INSTALACNÍ KABELOVÁ VE VYŠŠÍM KRYTÍ - MIN. IP 44 VCETNE PRUCHODEK SE SVORKAMI 3-F DO 10 MM2
VV
TS
P | 9 | 741222.1 |  | SPÍNAC INSTALACNÍ DVOJITÝ KOMPLETNÍ NÁSTENNÝ - KRYTÍ MIN. IP 44 | KS | 6 | 0 | 0 |  |  | 0 | 0 |  | 0 | 3 |  |  | 0
PP |  |  |  | SPÍNAC INSTALACNÍ DVOJITÝ KOMPLETNÍ NÁSTENNÝ - KRYTÍ MIN. IP 44
VV
TS
P | 10 | 741232 |  | SPÍNAC INSTALACNÍ TROJPÓLOVÝ KOMPLETNÍ NÁSTENNÝ - KRYTÍ MIN. IP 44 | KS | 1 | 0 | 0 |  |  | 0 | 0 |  | 0 | 3 |  |  | 0
PP |  |  |  | SPÍNAC INSTALACNÍ TROJPÓLOVÝ KOMPLETNÍ NÁSTENNÝ - KRYTÍ MIN. IP 44
VV
TS
P | 11 | 741312.1 |  | ZÁSUVKA INSTALACNÍ JEDNODUCHÁ, NÁSTENNÁ VE VYŠŠÍM KRYTÍ - MIN. IP 44 | KS | 10 | 0 | 0 |  |  | 0 | 0 |  | 0 | 3 |  |  | 0
PP |  |  |  | ZÁSUVKA INSTALACNÍ JEDNODUCHÁ, NÁSTENNÁ VE VYŠŠÍM KRYTÍ - MIN. IP 44
VV
TS
P | 12 | 741413 |  | ZÁSUVKA/PRÍVODKA PRUMYSLOVÁ, KRYTÍ IP 44 400 V, DO 63 A | KS | 2 | 0 | 0 |  |  | 0 | 0 |  | 0 | 3 |  |  | 0
PP |  |  |  | ZÁSUVKA/PRÍVODKA PRUMYSLOVÁ, KRYTÍ IP 44 400 V, DO 63 A
VV
TS
P | 13 | 741532 |  | SVÍTIDLO INTERIÉROVÉ LED (IP 20) OD 11 DO 25 W | KS | 6 | 0 | 0 |  |  | 0 | 0 |  | 0 | 3 |  |  | 0
PP |  |  |  | SVÍTIDLO INTERIÉROVÉ LED (IP 20) OD 11 DO 25 W
VV
TS
P | 14 | 741534 |  | SVÍTIDLO INTERIÉROVÉ LED (IP 20) PRES 45 W | KS | 22 | 0 | 0 |  |  | 0 | 0 |  | 0 | 3 |  |  | 0
PP |  |  |  | SVÍTIDLO INTERIÉROVÉ LED (IP 20) PRES 45 W
VV
TS
P | 15 | 741541.1 |  | SVÍTIDLO INTERIÉROVÉ NOUZOVÉ DO 10 W | KS | 4 | 0 | 0 |  |  | 0 | 0 |  | 0 | 3 |  |  | 0
PP |  |  |  | SVÍTIDLO INTERIÉROVÉ NOUZOVÉ DO 10 W
VV
TS
P | 16 | 741552.1 |  | SVÍTIDLO INTERIÉROVÉ - PRÍPLATEK ZA PRUMYSLOVÉ PROVEDENÍ | KS | 26 | 0 | 0 |  |  | 0 | 0 |  | 0 | 3 |  |  | 0
PP |  |  |  | SVÍTIDLO INTERIÉROVÉ - PRÍPLATEK ZA PRUMYSLOVÉ PROVEDENÍ
VV
TS
P | 17 | 741811.1 |  | UZEMNOVACÍ VODIC NA POVRCHU FEZN DO 120 MM2 | M | 15 | 0 | 0 |  |  | 0 | 0 |  | 0 | 3 |  |  | 0
PP |  |  |  | UZEMNOVACÍ VODIC NA POVRCHU FEZN DO 120 MM2
VV
TS
P | 18 | 741A11.1 |  | UZEMNOVACÍ VODIC V ZÁKLADECH FEZN DO 120 MM2 | M | 80 | 0 | 0 |  |  | 0 | 0 |  | 0 | 3 |  |  | 0
PP |  |  |  | UZEMNOVACÍ VODIC V ZÁKLADECH FEZN DO 120 MM2
VV
TS
P | 19 | 741C01.1 |  | EKVIPOTENCIÁLNÍ PRÍPOJNICE | KS | 1 | 0 | 0 |  |  | 0 | 0 |  | 0 | 3 |  |  | 0
PP |  |  |  | EKVIPOTENCIÁLNÍ PRÍPOJNICE
VV
TS
P | 20 | 741C02.1 |  | UZEMNOVACÍ SVORKA | KS | 8 | 0 | 0 |  |  | 0 | 0 |  | 0 | 3 |  |  | 0
PP |  |  |  | UZEMNOVACÍ SVORKA
VV
TS
P | 21 | 741C04.1 |  | OCHRANNÉ POSPOJOVÁNÍ CU VODICEM DO 16 MM2 | KS | 3 | 0 | 0 |  |  | 0 | 0 |  | 0 | 3 |  |  | 0
PP |  |  |  | OCHRANNÉ POSPOJOVÁNÍ CU VODICEM DO 16 MM2
VV
TS
P | 22 | 741C05.1 |  | SPOJOVÁNÍ UZEMNOVACÍCH VODICU | KS | 3 | 0 | 0 |  |  | 0 | 0 |  | 0 | 3 |  |  | 0
PP |  |  |  | SPOJOVÁNÍ UZEMNOVACÍCH VODICU
VV
TS
P | 23 | 741C07.1 |  | VYVEDENÍ UZEMNOVACÍCH VODICU NA POVRCH/KONSTRUKCI | KS | 3 | 0 | 0 |  |  | 0 | 0 |  | 0 | 3 |  |  | 0
PP |  |  |  | VYVEDENÍ UZEMNOVACÍCH VODICU NA POVRCH/KONSTRUKCI
VV
TS
P | 24 | 741D72.1 |  | HROMOSVODOVÝ VODIC, IZOLOVANÝ VYSOKONAPETOVÝ S VNEJŠÍM PLÁŠTEM S RÍZENÍM POTENCIÁLU, PRUMER DO 23 MM | M | 24 | 0 | 0 |  |  | 0 | 0 |  | 0 | 3 |  |  | 0
PP |  |  |  | HROMOSVODOVÝ VODIC, IZOLOVANÝ VYSOKONAPETOVÝ S VNEJŠÍM PLÁŠTEM S RÍZENÍM POTENCIÁLU, PRUMER DO 23 MM
VV
TS
P | 25 | 741F22.1 |  | HROMOSVODOVÝ JÍMÁCÍ SET IZOLOVANÝ VYSOKONAPETOVÝ S VNEJŠÍM PLÁŠTEM S RÍZENÍM POTENCIÁLU VCETNE STOJANU, DÉLKY DO 6 M | KS | 2 | 0 | 0 |  |  | 0 | 0 |  | 0 | 3 |  |  | 0
PP |  |  |  | HROMOSVODOVÝ JÍMÁCÍ SET IZOLOVANÝ VYSOKONAPETOVÝ S VNEJŠÍM PLÁŠTEM S RÍZENÍM POTENCIÁLU VCETNE STOJANU, DÉLKY DO 6 M
VV
TS
P | 26 | 741I01.1 |  | SPOJOVÁNÍ A PRIPOJOVÁNÍ HROMOSVODOVÝCH VODICU | KS | 2 | 0 | 0 |  |  | 0 | 0 |  | 0 | 3 |  |  | 0
PP |  |  |  | SPOJOVÁNÍ A PRIPOJOVÁNÍ HROMOSVODOVÝCH VODICU
VV
TS
SD |  | 742 |  | Silnoproud - Silnoproudé rozvody | [6 empty] | 0 | 0
P | 27 | 742F12.1 |  | KABEL NN NEBO VODIC JEDNOŽÍLOVÝ CU S PLASTOVOU IZOLACÍ OD 4 DO 16 MM2 | M | 180 | 0 | 0 |  |  | 0 | 0 |  | 0 | 3 |  |  | 0
PP |  |  |  | KABEL NN NEBO VODIC JEDNOŽÍLOVÝ CU S PLASTOVOU IZOLACÍ OD 4 DO 16 MM2
VV
TS
P | 28 | 742G11a.1 |  | KABEL NN DVOU- A TRÍŽÍLOVÝ CU S PLASTOVOU IZOLACÍ DO 2,5 MM2 | M | 305 | 0 | 0 |  |  | 0 | 0 |  | 0 | 3 |  |  | 0
PP |  |  |  | KABEL NN DVOU- A TRÍŽÍLOVÝ CU S PLASTOVOU IZOLACÍ DO 2,5 MM2
VV
TS
P | 29 | 742G11b.2 |  | KABEL NN DVOU- A TRÍŽÍLOVÝ CU S PLASTOVOU IZOLACÍ DO 2,5 MM2 | M | 170 | 0 | 0 |  |  | 0 | 0 |  | 0 | 3 |  |  | 0
PP |  |  |  | KABEL NN DVOU- A TRÍŽÍLOVÝ CU S PLASTOVOU IZOLACÍ DO 2,5 MM2
VV
TS
P | 30 | 742H11a |  | KABEL NN CTYR- A PETIŽÍLOVÝ CU S PLASTOVOU IZOLACÍ DO 2,5 MM2 | M | 60 | 0 | 0 |  |  | 0 | 0 |  | 0 | 3 |  |  | 0
PP |  |  |  | KABEL NN CTYR- A PETIŽÍLOVÝ CU S PLASTOVOU IZOLACÍ DO 2,5 MM2
VV
TS
P | 31 | 742H11b |  | KABEL NN CTYR- A PETIŽÍLOVÝ CU S PLASTOVOU IZOLACÍ DO 2,5 MM2 | M | 80 | 0 | 0 |  |  | 0 | 0 |  | 0 | 3 |  |  | 0
PP |  |  |  | KABEL NN CTYR- A PETIŽÍLOVÝ CU S PLASTOVOU IZOLACÍ DO 2,5 MM2
VV
TS
P | 32 | 742H12.1 |  | KABEL NN CTYR- A PETIŽÍLOVÝ CU S PLASTOVOU IZOLACÍ OD 4 DO 16 MM2 | M | 10 | 0 | 0 |  |  | 0 | 0 |  | 0 | 3 |  |  | 0
PP |  |  |  | KABEL NN CTYR- A PETIŽÍLOVÝ CU S PLASTOVOU IZOLACÍ OD 4 DO 16 MM2
VV
TS
SD |  | 744 |  | Silnoproud - Rozvadece nn | [6 empty] | 0 | 0
P | 33 | R744115 |  | Rozvadec Ri v.c. - TOS v.c.2.004 | KS | 1 | 0 | 0 |  |  | 0 | 0 |  | 0 | 3 |  |  | 0
PP |  |  |  | Rozvadec Ri v.c. - TOS v.c.2.004
VV
TS
SD |  | 747 |  | Silnoproud - Zkoušky, revize a HZS | [6 empty] | 0 | 0
P | 34 | 747111.1 |  | KONTROLA SILOVÝCH ROZVADECU NN, 1 POLE | KS | 1 | 0 | 0 |  |  | 0 | 0 |  | 0 | 3 |  |  | 0
PP |  |  |  | KONTROLA SILOVÝCH ROZVADECU NN, 1 POLE
VV
TS
P | 35 | 747212 |  | CELKOVÁ PROHLÍDKA, ZKOUŠENÍ, MERENÍ A VYHOTOVENÍ VÝCHOZÍ REVIZNÍ ZPRÁVY, PRO OBJEM IN PRES 100 DO 500 TIS. KC | KS | 1 | 0 | 0 |  |  | 0 | 0 |  | 0 | 3 |  |  | 0
PP |  |  |  | CELKOVÁ PROHLÍDKA, ZKOUŠENÍ, MERENÍ A VYHOTOVENÍ VÝCHOZÍ REVIZNÍ ZPRÁVY, PRO OBJEM IN PRES 100 DO 500 TIS. KC
VV
TS
P | 36 | 747301.1 |  | PROVEDENÍ PROHLÍDKY A ZKOUŠKY PRÁVNICKOU OSOBOU, VYDÁNÍ PRUKAZU ZPUSOBILOSTI | KS | 1 | 0 | 0 |  |  | 0 | 0 |  | 0 | 3 |  |  | 0
PP |  |  |  | PROVEDENÍ PROHLÍDKY A ZKOUŠKY PRÁVNICKOU OSOBOU, VYDÁNÍ PRUKAZU ZPUSOBILOSTI
VV
TS
P | 37 | 747701.1 |  | DOKONCOVACÍ MONTÁŽNÍ PRÁCE NA ELEKTRICKÉM ZARÍZENÍ | HOD | 18 | 0 | 0 |  |  | 0 | 0 |  | 0 | 3 |  |  | 0
PP |  |  |  | DOKONCOVACÍ MONTÁŽNÍ PRÁCE NA ELEKTRICKÉM ZARÍZENÍ
VV
TS
P | 38 | 747703.1 |  | ZKUŠEBNÍ PROVOZ | HOD | 5 | 0 | 0 |  |  | 0 | 0 |  | 0 | 3 |  |  | 0
PP |  |  |  | ZKUŠEBNÍ PROVOZ
VV
TS
P | 39 | 747704.1 |  | ZAŠKOLENÍ OBSLUHY | HOD | 2 | 0 | 0 |  |  | 0 | 0 |  | 0 | 3 |  |  | 0
PP |  |  |  | ZAŠKOLENÍ OBSLUHY
VV
TS
P | 40 | 747706.1 |  | ZJIŠTOVÁNÍ STÁVAJÍCÍHO STAVU ROZVODU NN | HOD | 2 | 0 | 0 |  |  | 0 | 0 |  | 0 | 3 |  |  | 0
PP |  |  |  | ZJIŠTOVÁNÍ STÁVAJÍCÍHO STAVU ROZVODU NN
VV
TS
SD |  | 9 |  | Silnoproud - ostatní | [6 empty] | 0 | 0
P | 41 | 748 151.1 |  | BEZPECNOSTNÍ TABULKA | KS | 4 | 0 | 0 |  |  | 0 | 0 |  | 0 | 3 |  |  | 0
PP |  |  |  | BEZPECNOSTNÍ TABULKA
VV
TS

## SO 19-72-01
SŽDC05 | [14 empty] | 3
S | Stavba: | 5533520002-zm05 |  | MŽU Ceská Trebová 30072024 cast 2 | [6 empty] | D.2.2.1 | 0 | AspeEsticon | 0 | 2
O | Objekt: | D.2.2.1 |  | Pozemní objekty budov | [9 empty] | 0.15 | 2
Typ | Poř. číslo | Kód položky | Varianta | Název položky | MJ | Množství | Jednotková hmotnost | Celková hmotnost |  |  | Jednotková cena |  | Cenové soustavy | 0.21
Dodávka
[9 empty] | Jednotková | Celkem | Jednotková | Celkem |  |  |  | Počet položek s nulovou cenou | 0
O1 |  | SO 19-72-01 |  | Žst. Ceská Trebová, Vjezdová skupina, stavební úpravy stavedla 14 | [6 empty] | 0 | 0
O2 |  | SO 19-72-01.01 |  | Architektonicko-stavební rešení, stavebne konstrukcní rešení | [6 empty] | 0 | 0
O3 |  | 01 |  | Bourané konstrukce | [6 empty] | 0 | 0
SD |  | 771 |  | Podlahy z dlaždic | [6 empty] | 0 | 0
P | 1 | 771573810 |  | Demontáž podlah z dlaždic keramických lepených | M2 | 59.55 | 0 | 0 |  |  | 0 | 0 | CS ÚRS 2023 02 | 0 | 3 |  |  | 0
PP |  |  |  | Demontáž podlah z dlaždic keramických lepených
VV |  |  |  | "Vybourání dlažby (pl)" "1.PP" (2.96) = 2,960 [A] "1.NP" (16.80+7.87+8.40+6.93+16.59) = 56,590 [B] Celkem: A+B = 59,550 [C]
TS
SD |  | 776 |  | Podlahy povlakové | [6 empty] | 0 | 0
P | 2 | 776201811 |  | Demontáž lepených povlakových podlah bez podložky rucne | M2 | 90.14 | 0 | 0 |  |  | 0 | 0 | CS ÚRS 2023 02 | 0 | 3 |  |  | 0
PP |  |  |  | Demontáž povlakových podlahovin lepených rucne bez podložky
VV |  |  |  | "Odstranení pvc (pl)" "2.NP" (68.21+21.93) = 90,140 [A] Celkem: A = 90,140 [B]
TS
P | 3 | 776991821 |  | Odstranení lepidla rucne z podlah | M2 | 90.14 | 0 | 0 |  |  | 0 | 0 | CS ÚRS 2023 02 | 0 | 3 |  |  | 0
PP |  |  |  | Ostatní práce odstranení lepidla rucne z podlah
VV
TS
SD |  | 9 |  | Ostatní konstrukce a práce, bourání | [6 empty] | 0 | 0
P | 4 | 961055111 |  | Bourání základu ze ŽB | M3 | 3.203 | 0 | 0 |  |  | 0 | 0 | CS ÚRS 2023 02 | 0 | 3 |  |  | 0
PP |  |  |  | Bourání základu z betonu železového
VV |  |  |  | "Vybourání ŽB desky (dl * š * v)" "schody" (1.77+1.87)*0.75*0.80 = 2,184 [A] "deska" (2.65*1.95)*0.15 = 0,775 [B] (1.55*1.05)*0.15 = 0,244 [C] Celkem: A+B+C = 3,203 [D]
TS
P | 5 | 962031133 |  | Bourání prícek z cihel pálených na MVC tl do 150 mm | M2 | 57.6 | 0 | 0 |  |  | 0 | 0 | CS ÚRS 2023 02 | 0 | 3 |  |  | 0
PP |  |  |  | Bourání prícek z cihel, tvárnic nebo príckovek z cihel pálených, plných nebo dutých na maltu vápennou nebo vápenocementovou, tl. do 150 mm
VV |  |  |  | "Bourání prícek (dl * v) - otvory (dl * v)" (4.20)*3.00 = 12,600 [A] -(0.9*2.0) = -1,800 [B] (4.20*4)*3.00 = 50,400 [C] -(0.9*2.0*2) = -3,600 [D] Celkem: A+B+C+D = 57,600 [E]
TS
P | 6 | 965042131 |  | Bourání podkladu pod dlažby nebo mazanin betonových nebo z litého asfaltu tl do 100 mm pl do 4 m2 | M3 | 0.68 | 0 | 0 |  |  | 0 | 0 | CS ÚRS 2023 02 | 0 | 3 |  |  | 0
PP |  |  |  | Bourání mazanin betonových nebo z litého asfaltu tl. do 100 mm, plochy do 4 m2
VV |  |  |  | "Vybourání podkladu (dl * š * v)" (2.65*1.95)*0.10 = 0,517 [A] (1.55*1.05)*0.10 = 0,163 [B] Celkem: A+B = 0,680 [C]
TS
P | 7 | 965049111 |  | Príplatek k bourání betonových mazanin za bourání mazanin se svarovanou sítí tl do 100 mm | M3 | 0.68 | 0 | 0 |  |  | 0 | 0 | CS ÚRS 2023 02 | 0 | 3 |  |  | 0
PP |  |  |  | Bourání mazanin Príplatek k cenám za bourání mazanin betonových se svarovanou sítí, tl. do 100 mm
VV
TS
P | 8 | 968072455 |  | Vybourání kovových dverních zárubní pl do 2 m2 | M2 | 14.4 | 0 | 0 |  |  | 0 | 0 | CS ÚRS 2023 02 | 0 | 3 |  |  | 0
PP |  |  |  | Vybourání kovových rámu oken s krídly, dverních zárubní, vrat, sten, ostení nebo obkladu dverních zárubní, plochy do 2 m2
VV |  |  |  | "Vybourání dverí (dl * v * p)" (0.90*2.00)*(3+4+1) = 14,400 [A] Celkem: A = 14,400 [B]
TS
P | 9 | 968072456 |  | Vybourání kovových dverních zárubní pl pres 2 m2 | M2 | 9 | 0 | 0 |  |  | 0 | 0 | CS ÚRS 2023 02 | 0 | 3 |  |  | 0
PP |  |  |  | Vybourání kovových rámu oken s krídly, dverních zárubní, vrat, sten, ostení nebo obkladu dverních zárubní, plochy pres 2 m2
VV |  |  |  | "Vybourání dverí (dl * v * p)" (1.5*2.0)*(1+1+1) = 9,000 [A] Celkem: A = 9,000 [B]
TS
P | 10 | 971033461 |  | Vybourání otvoru ve zdivu cihelném pl do 0,25 m2 na MVC nebo MV tl do 600 mm | KUS | 5 | 0 | 0 |  |  | 0 | 0 | CS ÚRS 2023 02 | 0 | 3 |  |  | 0
PP |  |  |  | Vybourání otvoru ve zdivu základovém nebo nadzákladovém z cihel, tvárnic, príckovek z cihel pálených na maltu vápennou nebo vápenocementovou plochy do 0,25 m2, tl. do 600 mm
VV |  |  |  | "Vybourání otvoru (p)" 5 = 5,000 [A] Celkem: A = 5,000 [B]
TS
P | 11 | 971033561 |  | Vybourání otvoru ve zdivu cihelném pl do 1 m2 na MVC nebo MV tl do 600 mm | M3 | 1.069 | 0 | 0 |  |  | 0 | 0 | CS ÚRS 2023 02 | 0 | 3 |  |  | 0
PP |  |  |  | Vybourání otvoru ve zdivu základovém nebo nadzákladovém z cihel, tvárnic, príckovek z cihel pálených na maltu vápennou nebo vápenocementovou plochy do 1 m2, tl. do 600 mm
VV |  |  |  | "Vybourání otvoru (dl * v * š * p)" (0.64*0.44)*0.60 = 0,169 [A] (1.00*1.00)*0.45*2 = 0,900 [B] Celkem: A+B = 1,069 [C]
TS
P | 12 | 971033631 |  | Vybourání otvoru ve zdivu cihelném pl do 4 m2 na MVC nebo MV tl do 150 mm | M2 | 1.818 | 0 | 0 |  |  | 0 | 0 | CS ÚRS 2023 02 | 0 | 3 |  |  | 0
PP |  |  |  | Vybourání otvoru ve zdivu základovém nebo nadzákladovém z cihel, tvárnic, príckovek z cihel pálených na maltu vápennou nebo vápenocementovou plochy do 4 m2, tl. do 150 mm
VV |  |  |  | "Vybourání otvoru (dl * v)" (0.90)*2.02 = 1,818 [A] Celkem: A = 1,818 [B]
TS
P | 13 | 972054491 |  | Vybourání otvoru v ŽB stropech nebo klenbách pl do 1 m2 tl pres 80 mm | M3 | 0.404 | 0 | 0 |  |  | 0 | 0 | CS ÚRS 2023 02 | 0 | 3 |  |  | 0
PP |  |  |  | Vybourání otvoru ve stropech nebo klenbách železobetonových bez odstranení podlahy a násypu, plochy do 1 m2, tl. pres 80 mm
VV |  |  |  | "Vybourání otvoru (dl * š * v * p)" (0.80*0.40)*0.15*7 = 0,336 [A] (0.50*0.30)*0.15*3 = 0,068 [B] Celkem: A+B = 0,404 [C]
TS
P | 14 | 974031666 |  | Vysekání rýh ve zdivu cihelném pro vtahování nosníku hl do 150 mm v do 250 mm | M | 14 | 0 | 0 |  |  | 0 | 0 | CS ÚRS 2023 02 | 0 | 3 |  |  | 0
PP |  |  |  | Vysekání rýh ve zdivu cihelném na maltu vápennou nebo vápenocementovou pro vtahování nosníku do zdí, pred vybouráním otvoru do hl. 150 mm, pri v. nosníku do 250 mm
VV |  |  |  | "Válcované preklady - drážka (dl * p)" (1.30)*4 = 5,200 [A] (1.30)*4 = 5,200 [B] (0.90)*4 = 3,600 [C] Celkem: A+B+C = 14,000 [D]
TS
SD |  | 990 |  | Poplatky za skládky | [6 empty] | 0 | 0
P | 15 | R015121 | 901 | NEOCENOVAT - POPLATKY ZA LIKVIDACI ODPADU NEKONTAMINOVANÝCH - 17 09 04 SMESNÉ STAVEBNÍ A DEMOLICNÍ ODPADY Z INTERIÉRU BUDOV, RÁMY OKEN SE SKLENENOU VÝPLNÍ, VCETNE DOPRAVY | T | 33.91 | 0 | 0 |  |  | 0 | 0 |  | 0 | 3 |  |  | 0
PP |  |  |  | "Evidencní položka, Neocenovat v objektu SO/PS, položka se ocenuje pouze v objektu SO 90-90 V prípade možnosti je u odpadu uprednostnována recyklace pred skládkováním."
VV
TS |  |  |  | "1. Položka obsahuje: – veškeré poplatky provozovateli skládky, recyklacní linky nebo jiného zarízení na zpracování nebo likvidaci odpadu související s prevzetím, uložením, zpracováním nebo likvidací odpadu – náklady spojené s dopravou z místa stavby na místo prevzetí provozovatelem skládky, recyklacní linky nebo jiného zarízení na zpracování nebo likvidaci odpadu – náklady spojené s vyložením a manipulací s materiálem v míste skládky 2. Položka neobsahuje: – náklady spojené s naložením a manipulací materiálem 3. Zpusob merení: Tunou se rozumí hmotnost odpadu vytrídeného v souladu se zákonem c. 541/2020 Sb., o nakládání s odpady, v platném znení."
SD |  | 997 |  | Presun sute | [6 empty] | 0 | 0
P | 16 | 997002611 |  | Nakládání suti a vybouraných hmot | T | 33.91 | 0 | 0 |  |  | 0 | 0 | CS ÚRS 2023 02 | 0 | 3 |  |  | 0
PP |  |  |  | Nakládání suti a vybouraných hmot na dopravní prostredek pro vodorovné premístení
VV
TS |  |  |  | 1. Cena platí i pro prekládání pri lomené doprave. 2. Cenu nelze použít pri doprave po železnici, po vode nebo rucne.
P | 17 | 997006012 |  | Rucní trídení stavebního odpadu | T | 33.91 | 0 | 0 |  |  | 0 | 0 | CS ÚRS 2023 02 | 0 | 3 |  |  | 0
PP |  |  |  | Úprava stavebního odpadu trídení rucní
VV
TS
P | 18 | 997013151 |  | Vnitrostaveništní doprava suti a vybouraných hmot pro budovy v do 6 m s omezením mechanizace | T | 33.91 | 0 | 0 |  |  | 0 | 0 | CS ÚRS 2023 02 | 0 | 3 |  |  | 0
PP |  |  |  | Vnitrostaveništní doprava suti a vybouraných hmot vodorovne do 50 m svisle s omezením mechanizace pro budovy a haly výšky do 6 m
VV
TS
P | 19 | 997013219 |  | Príplatek k vnitrostaveništní doprave suti a vybouraných hmot za zvetšenou dopravu suti ZKD 10 m | T | 33.91 | 0 | 0 |  |  | 0 | 0 | CS ÚRS 2023 02 | 0 | 3 |  |  | 0
PP |  |  |  | Vnitrostaveništní doprava suti a vybouraných hmot vodorovne do 50 m Príplatek k cenám -3111 až -3217 za zvetšenou vodorovnou dopravu pres vymezenou dopravní vzdálenost za každých dalších i zapocatých 10 m
VV
TS |  |  |  | 1. Vcenách -3111 až -3217 jsou zapocteny i náklady na: a) vodorovnou dopravu na uvedenou vzdálenost, b) svislou dopravu prouvedenou výšku budovy, c) naložení na vodorovný dopravní prostredek pro odvoz na skládku nebo meziskládku, d) náklady na rozhrnutí a urovnání suti na dopravním prostredku. 2. Jestliže se pro svislý presun použije shoz nebo zarízení investora (napr. výtah vbudove), užijí se pro ocenení vodorovné dopravy suti ceny -3111 pro budovy a haly výšky do 6 m. 3. Montáž, demontáž a pronájem shozu se ocení cenami souboru cen 997 01-33 Shoz suti. 4. Ceny -3151 až -3162 lze použít vprípade, kdy dochází ke ztížení dopravy suti napr. tím, že není možné instalovat jeráb.
O3 |  | 02 |  | Nové konstrukce | [6 empty] | 0 | 0
SD |  | 2 |  | Zakládání | [6 empty] | 0 | 0
P | 1 | 271572211 |  | Podsyp pod základové konstrukce se zhutnením z netrídeného šterkopísku | M3 | 0.468 | 1.98 | 0 |  |  | 0 | 0 | CS ÚRS 2023 02 | 0 | 3 |  |  | 0
PP |  |  |  | Podsyp pod základové konstrukce se zhutnením a urovnáním povrchu ze šterkopísku netrídeného
VV |  |  |  | "Kabelovody - podsyp (dl * š * v)" (1.50*1.00)*0.07 = 0,105 [A] (2.80*1.85)*0.07 = 0,363 [B] Celkem: A+B = 0,468 [C]
TS
P | 2 | 273313511 |  | Základové desky z betonu tr. C 12/15 | M3 | 1.002 | 2.301 | 0 |  |  | 0 | 0 | CS ÚRS 2023 02 | 0 | 3 |  |  | 0
PP |  |  |  | Základy z betonu prostého desky z betonu kamenem neprokládaného tr. C 12/15
VV |  |  |  | "Kabelovody - podklad (dl * š * v)" (1.50*1.00)*0.15 = 0,225 [A] (2.80*1.85)*0.15 = 0,777 [B] Celkem: A+B = 1,002 [C]
TS
P | 3 | 273321411 |  | Základové desky ze ŽB bez zvýšených nároku na prostredí tr. C 20/25 | M3 | 1.336 | 2.5019 | 0 |  |  | 0 | 0 | CS ÚRS 2023 02 | 0 | 3 |  |  | 0
PP |  |  |  | Základy z betonu železového (bez výztuže) desky z betonu bez zvláštních nároku na prostredí tr. C 20/25
VV |  |  |  | "Kabelovody - ŽB desky (dl * š * v)" (1.50*1.00)*0.20 = 0,300 [A] (2.80*1.85)*0.20 = 1,036 [B] Celkem: A+B = 1,336 [C]
TS
P | 4 | 273362021 |  | Výztuž základových desek svarovanými sítemi Kari | T | 0.086 | 1.0628 | 0 |  |  | 0 | 0 | CS ÚRS 2023 02 | 0 | 3 |  |  | 0
PP |  |  |  | Výztuž základu desek ze svarovaných sítí z drátu typu KARI
VV |  |  |  | "Kabelovody - ŽB desky, výztuž (dl * š * hm) (hm = 5,40 kg/m2)" (1.50*1.00)*5.40*2*1.2/1000 = 0,019 [A] (2.80*1.85)*5.40*2*1.2/1000 = 0,067 [B] Celkem: A+B = 0,087 [C]
TS
P | 5 | 279321346 |  | Základová zed ze ŽB bez zvýšených nároku na prostredí tr. C 20/25 bez výztuže | M3 | 3.872 | 2.5019 | 0 |  |  | 0 | 0 | CS ÚRS 2023 02 | 0 | 3 |  |  | 0
PP |  |  |  | Základové zdi z betonu železového (bez výztuže) bez zvláštních nároku na prostredí tr. C 20/25
VV |  |  |  | "Kabelovody - ŽB steny (dl * v * š)" (1.50*2+1.00*2)*0.82*0.20 = 0,820 [A] (1.50*2+1.00*2)*0.82*0.20 = 0,820 [B] (2.80*2+1.85*2)*0.60*0.20 = 1,116 [C] (2.80*2+1.85*2)*0.60*0.20 = 1,116 [D] Celkem: A+B+C+D = 3,872 [E]
TS
P | 6 | 279351311 |  | Zrízení jednostranného bednení základových zdí | M2 | 19.36 | 0.00346 | 0 |  |  | 0 | 0 | CS ÚRS 2023 02 | 0 | 3 |  |  | 0
PP |  |  |  | Bednení základových zdí rovné jednostranné zrízení
VV |  |  |  | "Kabelovody - ŽB steny, bednení (dl * v)" (1.50*2+1.00*2)*0.82 = 4,100 [A] (1.50*2+1.00*2)*0.82 = 4,100 [B] (2.80*2+1.85*2)*0.60 = 5,580 [C] (2.80*2+1.85*2)*0.60 = 5,580 [D] Celkem: A+B+C+D = 19,360 [E]
TS
P | 7 | 279351312 |  | Odstranení jednostranného bednení základových zdí | M2 | 19.36 | 0 | 0 |  |  | 0 | 0 | CS ÚRS 2023 02 | 0 | 3 |  |  | 0
PP |  |  |  | Bednení základových zdí rovné jednostranné odstranení
VV
TS
P | 8 | 279361821 |  | Výztuž základových zdí nosných betonárskou ocelí 10 505 | T | 0.31 | 1.0594 | 0 |  |  | 0 | 0 | CS ÚRS 2023 02 | 0 | 3 |  |  | 0
PP |  |  |  | Výztuž základových zdí nosných svislých nebo odklonených od svislice, rovinných nebo oblých, deskových nebo žebrových, vcetne výztuže jejich žeber z betonárské oceli 10 505 (R) nebo BSt 500
VV |  |  |  | "Kabelovody - ŽB steny, výztuž (obj * hm) (hm = 80,0 kg/m3)" (3.872)*80.0/1000 = 0,310 [A] Celkem: A = 0,310 [B]
TS
SD |  | 3 |  | Svislé a kompletní konstrukce | [6 empty] | 0 | 0
P | 9 | 311273121 |  | Zdivo tepelneizolacní z pórobetových tvárnic do P2 do 400 kg/m3 U pres 0,18 do 0,22, tl zdiva 450 mm | M2 | 2.1 | 0.24411 | 0 |  |  | 0 | 0 | CS ÚRS 2023 02 | 0 | 3 |  |  | 0
PP |  |  |  | Zdivo tepelneizolacní z pórobetonových tvárnic na tenkovrstvou maltu, pevnost tvárnic do P2, objemová hmotnost do 400 kg/m3,soucinitel prostupu tepla U pres 0,18 do 0,22, tl. zdiva 450 mm
VV |  |  |  | "Zazdení otvoru (dl * v)" "1.NP" (1.00)*2.10 = 2,100 [A] Celkem: A = 2,100 [B]
TS
P | 10 | 342272245 |  | Prícka z pórobetonových hladkých tvárnic na tenkovrstvou maltu tl 150 mm | M2 | 40.602 | 0.07921 | 0 |  |  | 0 | 0 | CS ÚRS 2023 02 | 0 | 3 |  |  | 0
PP |  |  |  | Prícky z pórobetonových tvárnic hladkých na tenké maltové lože objemová hmotnost do 500 kg/m3, tlouštka prícky 150 mm
VV |  |  |  | "Prícky (dl * v) - otvory (š * v)" "1.PP" (3.20+2.54)*3.00 = 17,220 [A] "1.NP" (4.20+4.20)*3.00 = 25,200 [B] -(0.9*2.02) = -1,818 [C] Celkem: A+B+C = 40,602 [D]
TS
P | 11 | 346244381 |  | Plentování jednostranné v do 200 mm válcovaných nosníku cihlami | M2 | 1.12 | 0.17818 | 0 |  |  | 0 | 0 | CS ÚRS 2023 02 | 0 | 3 |  |  | 0
PP |  |  |  | Plentování ocelových válcovaných nosníku jednostranné cihlami na maltu, výška stojiny do 200 mm
VV |  |  |  | "Ocelové preklady - plentování (dl * v * p)" "Z3" (1.30)*0.16*4 = 0,832 [A] "Z4" (0.90)*0.16*2 = 0,288 [B] Celkem: A+B = 1,120 [C]
TS
SD |  | 6 |  | Úpravy povrchu, podlahy a osazování výplní | [6 empty] | 0 | 0
P | 12 | 612142001 |  | Potažení vnitrních sten sklovláknitým pletivem vtlaceným do tenkovrstvé hmoty | M2 | 85.404 | 0.00438 | 0 |  |  | 0 | 0 | CS ÚRS 2023 02 | 0 | 3 |  |  | 0
PP |  |  |  | Potažení vnitrních ploch pletivem v ploše nebo pruzích, na plném podkladu sklovláknitým vtlacením do tmelu sten
VV |  |  |  | "Souvrství omítky - perlinka (dl * v * p) - otvory (š * v * p)" "1.PP" (3.20+2.54)*3.00*2 = 34,440 [A] "1.NP" (4.20+4.20)*3.00*2 = 50,400 [B] -(0.9*2.02)*2 = -3,636 [C] (1.00)*2.10*2 = 4,200 [D] Celkem: A+B+C+D = 85,404 [E]
TS
P | 13 | 612321121 |  | Vápenocementová omítka hladká jednovrstvá vnitrních sten nanášená rucne | M2 | 85.404 | 0.0154 | 0 |  |  | 0 | 0 | CS ÚRS 2023 02 | 0 | 3 |  |  | 0
PP |  |  |  | Omítka vápenocementová vnitrních ploch nanášená rucne jednovrstvá, tlouštky do 10 mm hladká svislých konstrukcí sten
VV |  |  |  | "Souvrství omítky - omítka (dl * v * p) - otvory (š * v * p)" "1.PP" (3.20+2.54)*3.00*2 = 34,440 [A] "1.NP" (4.20+4.20)*3.00*2 = 50,400 [B] -(0.9*2.02)*2 = -3,636 [C] (1.00)*2.10*2 = 4,200 [D] Celkem: A+B+C+D = 85,404 [E]
TS
SD |  | 711 |  | Izolace proti vode, vlhkosti a plynum | [6 empty] | 0 | 0
P | 14 | 11163153 |  | emulze asfaltová penetracní | litr | 5.726 | 0.001 | 0 |  |  | 0 | 0 | CS ÚRS 2023 02 | 0 | 3 |  |  | 0
PP |  |  |  | emulze asfaltová penetracní
VV
TS
P | 15 | 62853004 |  | pás asfaltový natavitelný modifikovaný SBS s vložkou ze sklenené tkaniny a spalitelnou PE fólií nebo jemnozrnným minerálním posypem na horním povrchu tl 4,0mm | M2 | 18.814 | 0.0054 | 0 |  |  | 0 | 0 | CS ÚRS 2023 02 | 0 | 3 |  |  | 0
PP |  |  |  | pás asfaltový natavitelný modifikovaný SBS s vložkou ze sklenené tkaniny a spalitelnou PE fólií nebo jemnozrnným minerálním posypem na horním povrchu tl 4,0mm
VV |  |  |  | "Kabelovody - HIV, NAIP (pl) + HIS, NAIP (pl)" (6.68) = 6,680 [A] (9.68) = 9,680 [B] Celkem: A+B = 16,360 [C] C * 1.15Koeficient množství = 18,814 [D]
TS
P | 16 | 711111001 |  | Provedení izolace proti zemní vlhkosti vodorovné za studena náterem penetracním | M2 | 6.68 | 0 | 0 |  |  | 0 | 0 | CS ÚRS 2023 02 | 0 | 3 |  |  | 0
PP |  |  |  | Provedení izolace proti zemní vlhkosti nateradly a tmely za studena na ploše vodorovné V náterem penetracním
VV |  |  |  | "Kabelovody - HIV, NAIP, penetrace (dl * š)" (1.50*1.00) = 1,500 [A] (2.80*1.85) = 5,180 [B] Celkem: A+B = 6,680 [C]
TS |  |  |  | 1. Izolace plochy jednotlive do 10 m2 se ocenují skladebne cenou príslušné izolace a cenou 711 19-9095 Príplatek za plochu do 10 m2.
P | 17 | 711112001 |  | Provedení izolace proti zemní vlhkosti svislé za studena náterem penetracním | M2 | 9.68 | 0 | 0 |  |  | 0 | 0 | CS ÚRS 2023 02 | 0 | 3 |  |  | 0
PP |  |  |  | Provedení izolace proti zemní vlhkosti nateradly a tmely za studena na ploše svislé S náterem penetracním
VV |  |  |  | "Kabelovody - HIS, NAIP, penetrace (dl * v)" (1.50*2+1.00*2)*0.82 = 4,100 [A] (2.80*2+1.85*2)*0.60 = 5,580 [B] Celkem: A+B = 9,680 [C]
TS |  |  |  | 1. Izolace plochy jednotlive do 10 m2 se ocenují skladebne cenou príslušné izolace a cenou 711 19-9095 Príplatek za plochu do 10 m2.
P | 18 | 711113115 |  | Izolace proti vlhkosti na vodorovné ploše za studena tesnicí hmotou dvousložkovou na bázi polymery modifikované živicné emulze | M2 | 6.68 | 0.004 | 0 |  |  | 0 | 0 | CS ÚRS 2023 02 | 0 | 3 |  |  | 0
PP |  |  |  | Izolace proti zemní vlhkosti nateradly a tmely za studena na ploše vodorovné V tesnicí hmotou dvousložkovou na bázi polymery modifikované živice
VV |  |  |  | "Kabelovody - HIV, sterka (dl * š)" (1.50*1.00) = 1,500 [A] (2.80*1.85) = 5,180 [B] Celkem: A+B = 6,680 [C]
TS
P | 19 | 711113125 |  | Izolace proti vlhkosti na svislé ploše za studena tesnicí hmotou dvousložkovou na bázi polymery modifikované živicné emulze | M2 | 9.68 | 0.004 | 0 |  |  | 0 | 0 | CS ÚRS 2023 02 | 0 | 3 |  |  | 0
PP |  |  |  | Izolace proti zemní vlhkosti nateradly a tmely za studena na ploše svislé S tesnicí hmotou dvousložkovou na bázi polymery modifikované živice
VV |  |  |  | "Kabelovody - HIS, sterka (dl * v)" (1.50*2+1.00*2)*0.82 = 4,100 [A] (2.80*2+1.85*2)*0.60 = 5,580 [B] Celkem: A+B = 9,680 [C]
TS
P | 20 | 711141559 |  | Provedení izolace proti zemní vlhkosti pásy pritavením vodorovné NAIP | M2 | 6.68 | 0.0004 | 0 |  |  | 0 | 0 | CS ÚRS 2023 02 | 0 | 3 |  |  | 0
PP |  |  |  | Provedení izolace proti zemní vlhkosti pásy pritavením NAIP na ploše vodorovné V
VV |  |  |  | "Kabelovody - HIV, NAIP (pl)" (6.68) = 6,680 [A] Celkem: A = 6,680 [B]
TS |  |  |  | 1. Izolace plochy jednotlive do 10 m2 se ocenují skladebne cenou príslušné izolace a cenou 711 19-9097 Príplatek za plochu do 10 m2.
P | 21 | 711142559 |  | Provedení izolace proti zemní vlhkosti pásy pritavením svislé NAIP | M2 | 9.68 | 0.0004 | 0 |  |  | 0 | 0 | CS ÚRS 2023 02 | 0 | 3 |  |  | 0
PP |  |  |  | Provedení izolace proti zemní vlhkosti pásy pritavením NAIP na ploše svislé S
VV |  |  |  | "Kabelovody - HIS, NAIP (pl)" (9.68) = 9,680 [A] Celkem: A = 9,680 [B]
TS |  |  |  | 1. Izolace plochy jednotlive do 10 m2 se ocenují skladebne cenou príslušné izolace a cenou 711 19-9097 Príplatek za plochu do 10 m2.
P | 22 | 998711101 |  | Presun hmot tonážní pro izolace proti vode, vlhkosti a plynum v objektech v do 6 m | T | 0.179 | 0 | 0 |  |  | 0 | 0 | CS ÚRS 2023 02 | 0 | 3 |  |  | 0
PP |  |  |  | Presun hmot pro izolace proti vode, vlhkosti a plynum stanovený z hmotnosti presunovaného materiálu vodorovná dopravní vzdálenost do 50 m v objektech výšky do 6 m
VV
TS |  |  |  | 1. Ceny pro presun hmot stanovený zhmotnosti presunovaného materiálu se používají tehdy, pokud je možné urcit hmotnost za celý stavební díl. Do této hmotnosti se zapocítává i hmotnost materiálu ocenovaných ve specifikaci. 2. Pokud nelze jednoznacne stanovit hmotnost presunovaných materiálu, lze pro výpocet presunu hmot použít orientacne procentní sazbu. Touto sazbou se vynásobí rozpoctové náklady za celý stavební díl vcetne nákladu na materiál ve specifikacích. 3. Príplatek kcenám -1181 pro presun provádený bez použití mechanizace, tj. za ztížených podmínek, lze použít pouze pro hmotnost materiálu, která se tímto zpusobem skutecne premístuje.
P | 23 | 998711181 |  | Príplatek k presunu hmot tonážní 711 provádený bez použití mechanizace | T | 0.179 | 0 | 0 |  |  | 0 | 0 | CS ÚRS 2023 02 | 0 | 3 |  |  | 0
PP |  |  |  | Presun hmot pro izolace proti vode, vlhkosti a plynum stanovený z hmotnosti presunovaného materiálu Príplatek k cenám za presun provádený bez použití mechanizace pro jakoukoliv výšku objektu
VV
TS
SD |  | 763 |  | Konstrukce suché výstavby | [6 empty] | 0 | 0
P | 24 | 763121421 |  | SDK stena predsazená tl 62,5 mm profil CW+UW 50 deska 1xDF 12,5 s izolací EI 30 | M2 | 38.7 | 0.0148 | 0 |  |  | 0 | 0 | CS ÚRS 2023 02 | 0 | 3 |  |  | 0
PP |  |  |  | Stena predsazená ze sádrokartonových desek s nosnou konstrukcí z ocelových profilu CW, UW jednoduše opláštená deskou protipožární DF tl. 12,5 mm s izolací, EI 30, stena tl. 62,5 mm, profil 50
VV |  |  |  | "SDK predstena DF (dl * v)" "1.NP" (0.30+0.45+0.30)*3.00*2 = 6,300 [A] (0.40+0.45)*3.00 = 2,550 [B] (0.40+0.45+0.40)*3.00 = 3,750 [C] (0.45+0.30)*3.00 = 2,250 [D] (2.00)*3.00 = 6,000 [E] "2.NP" (0.30+0.45+0.30)*3.00*2 = 6,300 [F] (0.30+0.40)*3.00*2 = 4,200 [G] (0.30+0.30+0.30)*3.00*2 = 5,400 [H] (0.40+0.25)*3.00 = 1,950 [I] Celkem: A+B+C+D+E+F+G+H+I = 38,700 [J]
TS
P | 25 | 998763301 |  | Presun hmot tonážní pro sádrokartonové konstrukce v objektech v do 6 m | T | 0.573 | 0 | 0 |  |  | 0 | 0 | CS ÚRS 2023 02 | 0 | 3 |  |  | 0
PP |  |  |  | Presun hmot pro konstrukce montované z desek sádrokartonových, sádrovláknitých, cementovláknitých nebo cementových stanovený z hmotnosti presunovaného materiálu vodorovná dopravní vzdálenost do 50 m v objektech výšky do 6 m
VV
TS
P | 26 | 998763381 |  | Príplatek k presunu hmot tonážní 763 SDK provádený bez použití mechanizace | T | 0.573 | 0 | 0 |  |  | 0 | 0 | CS ÚRS 2023 02 | 0 | 3 |  |  | 0
PP |  |  |  | Presun hmot pro konstrukce montované z desek sádrokartonových, sádrovláknitých, cementovláknitých nebo cementových Príplatek k cenám za presun provádený bez použití mechanizace pro jakoukoliv výšku objektu
VV
TS
SD |  | 766 |  | Konstrukce truhlárské | [6 empty] | 0 | 0
P | 27 | 766000D1 |  | D+M D1 dvere vnitrní 900x2050 mm vc. zárubne, kování, doplnku a povrchové úpravy (dle PD) | KPL | 3 | 0 | 0 |  |  | 0 | 0 |  | 0 | 3 |  |  | 0
PP |  |  |  | D+M D1 dvere vnitrní 900x2050 mm vc. zárubne, kování, doplnku a povrchové úpravy (dle PD)
VV
TS
P | 28 | 766000D2 |  | D+M D2 dvere vnitrní 900x2050 mm vc. zárubne, kování, doplnku a povrchové úpravy (dle PD) | KPL | 1 | 0 | 0 |  |  | 0 | 0 |  | 0 | 3 |  |  | 0
PP |  |  |  | D+M D2 dvere vnitrní 900x2050 mm vc. zárubne, kování, doplnku a povrchové úpravy (dle PD)
VV
TS
P | 29 | 766000D3 |  | D+M D3 dvere vnitrní 1000x2050 mm vc. zárubne, kování, doplnku a povrchové úpravy (dle PD) | KPL | 1 | 0 | 0 |  |  | 0 | 0 |  | 0 | 3 |  |  | 0
PP |  |  |  | D+M D3 dvere vnitrní 1000x2050 mm vc. zárubne, kování, doplnku a povrchové úpravy (dle PD)
VV
TS
P | 30 | 766000D4 |  | D+M D4 dvere vnitrní 1500x2050 mm vc. zárubne, kování, doplnku a povrchové úpravy (dle PD) | KPL | 2 | 0 | 0 |  |  | 0 | 0 |  | 0 | 3 |  |  | 0
PP |  |  |  | D+M D4 dvere vnitrní 1500x2050 mm vc. zárubne, kování, doplnku a povrchové úpravy (dle PD)
VV
TS
P | 31 | 766000D5 |  | D+M D5 dvere vnitrní 900x2050 mm vc. zárubne, kování, doplnku a povrchové úpravy (dle PD) | KPL | 2 | 0 | 0 |  |  | 0 | 0 |  | 0 | 3 |  |  | 0
PP |  |  |  | D+M D5 dvere vnitrní 900x2050 mm vc. zárubne, kování, doplnku a povrchové úpravy (dle PD)
VV
TS
P | 32 | 766000D6 |  | D+M D6 dvere vnitrní 1500x2050 mm vc. zárubne, kování, doplnku a povrchové úpravy (dle PD) | KPL | 1 | 0 | 0 |  |  | 0 | 0 |  | 0 | 3 |  |  | 0
PP |  |  |  | D+M D6 dvere vnitrní 1500x2050 mm vc. zárubne, kování, doplnku a povrchové úpravy (dle PD)
VV
TS
P | 33 | 766000O1.1 |  | D+M O1 bezpecnostní fólie do okna (dle PD) | M2 | 12.15 | 0 | 0 |  |  | 0 | 0 |  | 0 | 3 |  |  | 0
PP |  |  |  | D+M O1 bezpecnostní fólie do okna (dle PD)
VV
TS
P | 34 | 766000VD1 |  | D+M VD1 nová cylindrická vložka vc. kotvení, doplnku a povrchové úpravy (dle PD) | KPL | 1 | 0 | 0 |  |  | 0 | 0 |  | 0 | 3 |  |  | 0
PP |  |  |  | D+M VD1 nová cylindrická vložka vc. kotvení, doplnku a povrchové úpravy (dle PD)
VV
TS
SD |  | 767 |  | Konstrukce zámecnické | [6 empty] | 0 | 0
P | 35 | 767000Z1.1 |  | D+M Z1 zámecnické výrobky pro úpravu nových kabelových kanálu vc. kotvení, doplnku a povrchové úpravy (dle PD) | KG | 170.35 | 0 | 0 |  |  | 0 | 0 |  | 0 | 3 |  |  | 0
PP |  |  |  | D+M Z1 zámecnické výrobky pro úpravu nových kabelových kanálu vc. kotvení, doplnku a povrchové úpravy (dle PD)
VV
TS
P | 36 | 767000Z2.2 |  | D+M Z2 lemování kabelového prostoru vc. kotvení, doplnku a povrchové úpravy (dle PD) | KG | 31.2 | 0 | 0 |  |  | 0 | 0 |  | 0 | 3 |  |  | 0
PP |  |  |  | D+M Z2 lemování kabelového prostoru vc. kotvení, doplnku a povrchové úpravy (dle PD)
VV
TS
P | 37 | 767000Z3.2 |  | D+M Z3 preklad ocelový IPE 160, dl. 1300 mm vc. kotvení, doplnku a povrchové úpravy (dle PD) | KG | 205.4 | 0 | 0 |  |  | 0 | 0 |  | 0 | 3 |  |  | 0
PP |  |  |  | D+M Z3 preklad ocelový IPE 160, dl. 1300 mm vc. kotvení, doplnku a povrchové úpravy (dle PD)
VV
TS
P | 38 | 767000Z4.2 |  | D+M Z4 preklad ocelový IPE 160, dl. 1300 mm vc. kotvení, doplnku a povrchové úpravy (dle PD) | KG | 71.1 | 0 | 0 |  |  | 0 | 0 |  | 0 | 3 |  |  | 0
PP |  |  |  | D+M Z4 preklad ocelový IPE 160, dl. 1300 mm vc. kotvení, doplnku a povrchové úpravy (dle PD)
VV
TS
P | 39 | 767000Z4b |  | D+M Z4b nosná konzola pro venkovní kondenzacní jednotky vc. kotvení, doplnku a povrchové úpravy (dle PD) | KPL | 6 | 0 | 0 |  |  | 0 | 0 |  | 0 | 3 |  |  | 0
PP |  |  |  | D+M Z4b nosná konzola pro venkovní kondenzacní jednotky vc. kotvení, doplnku a povrchové úpravy (dle PD)
VV
TS
P | 40 | 767000Z5.2 |  | D+M Z5 nosný rám pro kondenzacní jednotku vc. kotvení, doplnku a povrchové úpravy (dle PD) | KPL | 5 | 0 | 0 |  |  | 0 | 0 |  | 0 | 3 |  |  | 0
PP |  |  |  | D+M Z5 nosný rám pro kondenzacní jednotku vc. kotvení, doplnku a povrchové úpravy (dle PD)
VV
TS
SD |  | 776 |  | Podlahy povlakové | [6 empty] | 0 | 0
P | 41 | 28410242 |  | krytina podlahová homogenní elektrostaticky vodivá tl 2,0mm 608x608mm | M2 | 162.173 | 0.0026 | 0 |  |  | 0 | 0 | CS ÚRS 2023 02 | 0 | 3 |  |  | 0
PP |  |  |  | krytina podlahová homogenní elektrostaticky vodivá tl 2,0mm 608x608mm
VV
TS
P | 42 | 28411010 |  | lišta soklová PVC 20x100mm | M | 104.9 | 0.00038 | 0 |  |  | 0 | 0 | CS ÚRS 2023 02 | 0 | 3 |  |  | 0
PP |  |  |  | lišta soklová PVC 20x100mm
VV
TS
P | 43 | 776111311 |  | Vysátí podkladu povlakových podlah | M2 | 147.43 | 0 | 0 |  |  | 0 | 0 | CS ÚRS 2023 02 | 0 | 3 |  |  | 0
PP |  |  |  | Príprava podkladu vysátí podlah
VV |  |  |  | "Souvrství podlahy - pvc, príprava (pl)" "skladba F1" "1.NP - místnost (101; 102; 103)" "2.NP - místnost (201; 202)" (147.43) = 147,430 [A] Celkem: A = 147,430 [B]
TS |  |  |  | 1. V cene 776 12-1511 zábrana proti vlhkosti jsou zapocteny i náklady na 2 vrstvy penetrace a zasypání kremicitým pískem. 2. V cenách 776 14-1111 až 776 14-4111 jsou zapocteny i náklady na dodání sterky.
P | 44 | 776121111 |  | Vodou reditelná penetrace savého podkladu povlakových podlah | M2 | 147.43 | 3e-05 | 0 |  |  | 0 | 0 | CS ÚRS 2023 02 | 0 | 3 |  |  | 0
PP |  |  |  | Príprava podkladu penetrace vodou reditelná podlah
VV |  |  |  | "Souvrství podlahy - pvc, penetrace (pl)" "skladba F1" "1.NP - místnost (101; 102; 103)" "2.NP - místnost (201; 202)" (147.43) = 147,430 [A] Celkem: A = 147,430 [B]
TS |  |  |  | 1. V cene 776 12-1511 zábrana proti vlhkosti jsou zapocteny i náklady na 2 vrstvy penetrace a zasypání kremicitým pískem. 2. V cenách 776 14-1111 až 776 14-4111 jsou zapocteny i náklady na dodání sterky.
P | 45 | 776141111 |  | Sterka podlahová nivelacní pro vyrovnání podkladu povlakových podlah pevnosti 20 MPa tl do 3 mm | M2 | 150.39 | 0.00455 | 0 |  |  | 0 | 0 | CS ÚRS 2023 02 | 0 | 3 |  |  | 0
PP |  |  |  | Príprava podkladu vyrovnání samonivelacní sterkou podlah min.pevnosti 20 MPa, tlouštky do 3 mm
VV |  |  |  | "Souvrství podlahy - pvc, vyrovnání (pl)" "skladba F1" "1.NP - místnost (101; 102; 103)" "2.NP - místnost (201; 202)" (147.43) = 147,430 [A] "skladba F2" "1.PP - místnost (005)" (2.96) = 2,960 [B] Celkem: A+B = 150,390 [C]
TS
P | 46 | 776221221 |  | Lepení elektrostaticky vodivých ctvercu z PVC | M2 | 147.43 | 0.0004 | 0 |  |  | 0 | 0 | CS ÚRS 2023 02 | 0 | 3 |  |  | 0
PP |  |  |  | Montáž podlahovin z PVC lepením lepidlem pro elektrostaticky vodivé podlahoviny ze ctvercu
VV |  |  |  | "Souvrství podlahy - pvc (pl)" "skladba F1" "1.NP - místnost (101; 102; 103)" (22.97)+(17.01)+(17.85) = 57,830 [A] "2.NP - místnost (201; 202)" (67.76)+(21.84) = 89,600 [B] Celkem: A+B = 147,430 [C]
TS
P | 47 | 776411111 |  | Montáž obvodových soklíku výšky do 80 mm | M | 104.9 | 1e-05 | 0 |  |  | 0 | 0 | CS ÚRS 2023 02 | 0 | 3 |  |  | 0
PP |  |  |  | Montáž soklíku lepením obvodových, výšky do 80 mm
VV |  |  |  | "Souvrství podlahy - pvc, sokl (dl)" "skladba F1" "1.NP - místnost (101; 102; 103)" (19.34)+(16.50)+(16.90) = 52,740 [A] "2.NP - místnost (201; 202)" (33.36)+(18.80) = 52,160 [B] Celkem: A+B = 104,900 [C]
TS
P | 48 | 998776101 |  | Presun hmot tonážní pro podlahy povlakové v objektech v do 6 m | T | 1.21 | 0 | 0 |  |  | 0 | 0 | CS ÚRS 2023 02 | 0 | 3 |  |  | 0
PP |  |  |  | Presun hmot pro podlahy povlakové stanovený z hmotnosti presunovaného materiálu vodorovná dopravní vzdálenost do 50 m v objektech výšky do 6 m
VV
TS
P | 49 | 998776181 |  | Príplatek k presunu hmot tonážní 776 provádený bez použití mechanizace | T | 1.21 | 0 | 0 |  |  | 0 | 0 | CS ÚRS 2023 02 | 0 | 3 |  |  | 0
PP |  |  |  | Presun hmot pro podlahy povlakové stanovený z hmotnosti presunovaného materiálu Príplatek k cenám za presun provádený bez použití mechanizace pro jakoukoliv výšku objektu
VV
TS
SD |  | 784 |  | Dokoncovací práce - malby a tapety | [6 empty] | 0 | 0
P | 50 | 784111001 |  | Oprášení (ometení ) podkladu v místnostech v do 3,80 m | M2 | 560.86 | 0 | 0 |  |  | 0 | 0 | CS ÚRS 2023 02 | 0 | 3 |  |  | 0
PP |  |  |  | Oprášení (ometení) podkladu v místnostech výšky do 3,80 m
VV
TS
P | 51 | 784181121 |  | Hloubková jednonásobná bezbarvá penetrace podkladu v místnostech v do 3,80 m | M2 | 560.86 | 0.0002 | 0 |  |  | 0 | 0 | CS ÚRS 2023 02 | 0 | 3 |  |  | 0
PP |  |  |  | Penetrace podkladu jednonásobná hloubková akrylátová bezbarvá v místnostech výšky do 3,80 m
VV
TS
P | 52 | 784211101 |  | Dvojnásobné bílé malby ze smesí za mokra výborne oderuvzdorných v místnostech v do 3,80 m | M2 | 560.86 | 0.00026 | 0 |  |  | 0 | 0 | CS ÚRS 2023 02 | 0 | 3 |  |  | 0
PP |  |  |  | Malby z malírských smesí oderuvzdorných za mokra dvojnásobné, bílé za mokra oderuvzdorné výborne v místnostech výšky do 3,80 m
VV |  |  |  | "Malba stropu (pl)" "1.PP - místnost (005; 006)" (7.29)+(9.06) = 16,350 [A] "1.NP - místnost (101; 102; 103)" (22.97)+(17.01)+(17.85) = 57,830 [B] "2.NP - místnost (201; 202)" (67.76)+(21.84) = 89,600 [C] "Malba sten (dl * v)" "1.PP - místnost (005; 006)" ((16.58)+(10.88))*3.00 = 82,380 [D] "1.NP - místnost (101; 102; 103)" ((19.34)+(16.50)+(16.90))*3.00 = 158,220 [E] "2.NP - místnost (201; 202)" ((33.36)+(18.80))*3.00 = 156,480 [F] Celkem: A+B+C+D+E+F = 560,860 [G]
TS
SD |  | 9 |  | Ostatní konstrukce a práce, bourání | [6 empty] | 0 | 0
P | 53 | 949101111 |  | Lešení pomocné pro objekty pozemních staveb s lešenovou podlahou v do 1,9 m zatížení do 150 kg/m2 | M2 | 150 | 0.00013 | 0 |  |  | 0 | 0 | CS ÚRS 2023 02 | 0 | 3 |  |  | 0
PP |  |  |  | Lešení pomocné pracovní pro objekty pozemních staveb pro zatížení do 150 kg/m2, o výšce lešenové podlahy do 1,9 m
VV
TS |  |  |  | 1. Vcene jsou zapocteny i náklady na montáž, opotrebení a demontáž lešení. 2. Vcene nejsou zapocteny náklady na manipulaci slešením; tyto jsou již zahrnuty vcenách príslušných stavebních prací. 3. Množství merných jednotek se urcuje m2 podlahové plochy, na které se práce provádí.
P | 54 | 952901111 |  | Vycištení budov bytové a obcanské výstavby pri výšce podlaží do 4 m | M2 | 150 | 4e-05 | 0 |  |  | 0 | 0 | CS ÚRS 2023 02 | 0 | 3 |  |  | 0
PP |  |  |  | Vycištení budov nebo objektu pred predáním do užívání budov bytové nebo obcanské výstavby, svetlé výšky podlaží do 4 m
VV
TS |  |  |  | 1. Cenu -1111 lze použít i pro vycištení pudy a rovné strechy budov, pokud definitivní úprava umožnuje, aby se ploché strechy používalo jako terasy, nebo tehdy, když je nutno cistit konstrukce na techto strechách (svetlíky, dvere apod.). Do výmery se zapocítávají jednou tretinou plochy. 2. Strešní plochy hal se svetlíky nebo okny se ocenují jako podlaží cenou -1221. 3. Množství merných jednotek se urcuje v m2 pudorysné plochy každého podlaží, dané vnejším obrysem podlaží budovy. Plochy balkonu se pricítají. 4. v cene -1111 a -1114 jsou zapocteny náklady na zametení a umytí podlah, dlažeb, obkladu, schodu v místnostech, chodbách a schodištích, vycištení a umytí oken, dverí s rámy, zárubnemi, umytí a vycištení jiných zasklených a natíraných ploch a zarizovacích predmetu. 5. V cene -1221 jsou zapocteny náklady na zametení podlahy, umytí dlažeb nebo keramických podlah v prilehlých místnostech, chodbách a schodištích, umytí obkladu, schodu, vycištení a umytí oken a dverí s rámy a zárubnemi, umytí a vycištení jiných zasklených a natíraných ploch a zarizovacích predmetu. 6. V cene -1311 jsou zapocteny náklady na zametení a cištení dlažeb, umytí, vycištení okenních a dverních rámu a zarizovacích predmetu. 7. V cene -1411 jsou zapocteny náklady na vynesení zbytku stavebního rumu, kropení a 2x zametení podlah, oprášení sten a výplní otvoru.
SD |  | 998 |  | Presun hmot | [6 empty] | 0 | 0
P | 55 | 998017001 |  | Presun hmot s omezením mechanizace pro budovy v do 6 m | T | 19.176 | 0 | 0 |  |  | 0 | 0 | CS ÚRS 2023 02 | 0 | 3 |  |  | 0
PP |  |  |  | Presun hmot pro budovy obcanské výstavby, bydlení, výrobu a služby s omezením mechanizace vodorovná dopravní vzdálenost do 100 m pro budovy s jakoukoliv nosnou konstrukcí výšky do 6 m
VV
TS
O2 |  | SO 19-72-01.42 |  | Chlazení a vytápení | [6 empty] | 0 | 0
SD |  | 1 |  | Zar.c.1 Chlazení technologie | [6 empty] | 0 | 0
P | 1 | R 1.01.1 |  | Klimatizace venkovní jednotka standard invertor SPLIT 7,43-8,4kW- 1f, 220-240/50, 15A, Lpa=52dB(A), 57,7kg, prutok 3480m3/hod, chladivo R32, vcetne montáže | KS | 6 | 0 | 0 |  |  | 0 | 0 |  | 0 | 3 |  |  | 0
PP |  |  |  | Klimatizace venkovní jednotka standard invertor SPLIT 7,43-8,4kW- 1f, 220-240/50, 15A, Lpa=52dB(A), 57,7kg, prutok 3480m3/hod, chladivo R32, vcetne montáže
VV
TS
P | 2 | R 1.02.1 |  | Klimatizace nástenná vnitrní jednotka-split,chlaz. 6,8 kW, topení 6,9 kW, vcetne infra a kabelového ovladace (barevný displej-white) a signalizace porucha / cho | KS | 2 | 0 | 0 |  |  | 0 | 0 |  | 0 | 3 |  |  | 0
PP |  |  |  | Klimatizace nástenná vnitrní jednotka-split,chlaz. 6,8 kW, topení 6,9 kW, vcetne infra a kabelového ovladace (barevný displej-white) a signalizace porucha / chod - suchý kontakt pro vzdálené sledování stavu (c.m. 102), vcetne montáže
VV
TS
P | 3 | R 1.03.1 |  | Klimatizace podstropní vnitrní jednotka-split,chlaz. 7,7 kW, topení 8,6 kW, vcetne infra a kabelového ovladace (barevný displej-white) a signalizace porucha / c | KS | 4 | 0 | 0 |  |  | 0 | 0 |  | 0 | 3 |  |  | 0
PP |  |  |  | Klimatizace podstropní vnitrní jednotka-split,chlaz. 7,7 kW, topení 8,6 kW, vcetne infra a kabelového ovladace (barevný displej-white) a signalizace porucha / chod - suchý kontakt pro vzdálené sledování stavu (c.m. 103), vcetne montáže
VV
TS
P | 4 | R 1.04.1 |  | Klimatizace venkovní jednotka standard invertor SPLIT 13,21kW- 3f, 380-415/50, 20A, Lpa=52dB(A), 215kg, prutok 6600m3/hod, chladivo R32, vcetne montáže | KS | 4 | 0 | 0 |  |  | 0 | 0 |  | 0 | 3 |  |  | 0
PP |  |  |  | Klimatizace venkovní jednotka standard invertor SPLIT 13,21kW- 3f, 380-415/50, 20A, Lpa=52dB(A), 215kg, prutok 6600m3/hod, chladivo R32, vcetne montáže
VV
TS
P | 5 | R 1.05.1 |  | Klimatizace podstropní vnitrní jednotka-chlaz. 12,1 kW, topení 13,5 kW, vcetne infra a kabelového ovladace (barevný displej-white) a signalizace porucha / chod | KS | 4 | 0 | 0 |  |  | 0 | 0 |  | 0 | 3 |  |  | 0
PP |  |  |  | Klimatizace podstropní vnitrní jednotka-chlaz. 12,1 kW, topení 13,5 kW, vcetne infra a kabelového ovladace (barevný displej-white) a signalizace porucha / chod - suchý kontakt pro vzdálené sledování stavu (c.m. 201), vcetne montáže
VV
TS
P | 6 | R 1.06.1 |  | Klimatizace venkovní jednotka standard invertor SPLIT 12,62kW- 3f, 380-415/50, 20A, Lpa=52dB(A), 215kg, prutok 6600m3/hod, chladivo R32, vcetne montáže | KS | 1 | 0 | 0 |  |  | 0 | 0 |  | 0 | 3 |  |  | 0
PP |  |  |  | Klimatizace venkovní jednotka standard invertor SPLIT 12,62kW- 3f, 380-415/50, 20A, Lpa=52dB(A), 215kg, prutok 6600m3/hod, chladivo R32, vcetne montáže
VV
TS
P | 7 | R 1.07.1 |  | Klimatizace podstropní vnitrní jednotka-split,chlaz. 14,6 kW, topení 16,8 kW, vcetne infra a kabelového ovladace (barevný displej-white) a signalizace porucha / | KS | 1 | 0 | 0 |  |  | 0 | 0 |  | 0 | 3 |  |  | 0
PP |  |  |  | Klimatizace podstropní vnitrní jednotka-split,chlaz. 14,6 kW, topení 16,8 kW, vcetne infra a kabelového ovladace (barevný displej-white) a signalizace porucha / chod - suchý kontakt pro vzdálené sledování stavu (c.m. 202), vcetne montáže
VV
TS
P | 8 | R 1.08.1 |  | Klimatizace Kompletní technologické vedení ke klimatizaci nástenné jednotky do 7kW (CU potrubí 6,35-15,88 vcetne izolace, prívodní kabel CYKY 3Cx4,0 a ovládací | KPL | 6 | 0 | 0 |  |  | 0 | 0 |  | 0 | 3 |  |  | 0
PP |  |  |  | Klimatizace Kompletní technologické vedení ke klimatizaci nástenné jednotky do 7kW (CU potrubí 6,35-15,88 vcetne izolace, prívodní kabel CYKY 3Cx4,0 a ovládací kabel CYKY 5x1,5)vcetne montáže
VV
TS
P | 9 | R 1.09.1 |  | Klimatizace Kompletní technologické vedení ke klimatizaci nástenné jednotky do 12-14kW (CU potrubí 9,52/15,88 vcetne izolace-15m, prívodní kabel CYKY 3Cx6,0 a o | KPL | 5 | 0 | 0 |  |  | 0 | 0 |  | 0 | 3 |  |  | 0
PP |  |  |  | Klimatizace Kompletní technologické vedení ke klimatizaci nástenné jednotky do 12-14kW (CU potrubí 9,52/15,88 vcetne izolace-15m, prívodní kabel CYKY 3Cx6,0 a ovládací kabel CYKY 5x1,5) vcetne montáže
VV
TS
P | 10 | R 1.10.1 |  | Sada pro externí pripojení (chod/chyba) prenos do systému DDTS ŽDC pro venkovní i vnitrní jednotky, vzdálené sledování a ovládání jednotek (elektronická deska P | KS | 11 | 0 | 0 |  |  | 0 | 0 |  | 0 | 3 |  |  | 0
PP |  |  |  | Sada pro externí pripojení (chod/chyba) prenos do systému DDTS ŽDC pro venkovní i vnitrní jednotky, vzdálené sledování a ovládání jednotek (elektronická deska PI485, sbernice, prevodník)
VV
TS
P | 11 | R 1.11.1 |  | Doplnení chladiva do systému R32 | KG | 3 | 0 | 0 |  |  | 0 | 0 |  | 0 | 3 |  |  | 0
PP |  |  |  | Doplnení chladiva do systému R32
VV
TS
P | 12 | R 1.12.1 |  | Ochranný ocelový koš uzamykatelný proti loupeži, provedení ze žárove zinkované oceli, dodávka vcetne montáže | KS | 11 | 0 | 0 |  |  | 0 | 0 |  | 0 | 3 |  |  | 0
PP |  |  |  | Ochranný ocelový koš uzamykatelný proti loupeži, provedení ze žárove zinkované oceli, dodávka vcetne montáže
VV
TS
P | 13 | R 1.13.1 |  | Konzole venkovní i vnitrní pro zavešení klimatizacní jednotky (dodávka a montáž) | KS | 22 | 0 | 0 |  |  | 0 | 0 |  | 0 | 3 |  |  | 0
PP |  |  |  | Konzole venkovní i vnitrní pro zavešení klimatizacní jednotky (dodávka a montáž)
VV
TS
P | 14 | R 1.14.1 |  | Kontrola tesnosti a pevnosti spoju Cu pretlakem-tlaková zkouška | HOD | 20 | 0 | 0 |  |  | 0 | 0 |  | 0 | 3 |  |  | 0
PP |  |  |  | Kontrola tesnosti a pevnosti spoju Cu pretlakem-tlaková zkouška
VV
TS
P | 15 | R 1.15.1 |  | Komplexní zkoušky, uvedení do provozu, zaškolení obsluhy | HOD | 20 | 0 | 0 |  |  | 0 | 0 |  | 0 | 3 |  |  | 0
PP |  |  |  | Komplexní zkoušky, uvedení do provozu, zaškolení obsluhy
VV
TS
P | 16 | R 1.16.1 |  | Vycištení všech klimatizacních jednotek a VZT | KPL | 1 | 0 | 0 |  |  | 0 | 0 |  | 0 | 3 |  |  | 0
PP |  |  |  | Vycištení všech klimatizacních jednotek a VZT
VV
TS
P | 17 | R 1.17.1 |  | Protipožární ucpávka-kamenná vlna min 120g/m3, protipožární sterka CSP, protipožární silikon | KS | 5 | 0 | 0 |  |  | 0 | 0 |  | 0 | 3 |  |  | 0
PP |  |  |  | Protipožární ucpávka-kamenná vlna min 120g/m3, protipožární sterka CSP, protipožární silikon
VV
TS
P | 18 | R 1.18.1 |  | Sekání drážek ve zdivu cihelném a prostupu zdmi i stropy pro vedení chladiva a kabeláže, vcetne zapravení, dodávka materiálu a provedení | SOUBOR | 1 | 0 | 0 |  |  | 0 | 0 |  | 0 | 3 |  |  | 0
PP |  |  |  | Sekání drážek ve zdivu cihelném a prostupu zdmi i stropy pro vedení chladiva a kabeláže, vcetne zapravení, dodávka materiálu a provedení
VV
TS
P | 19 | R 1.19.1 |  | Dodávka a provedení odvodu kondenzátu od všech KLM jednotek potrubím D 32 x 1,8 mm, Cerpadlo kondenzátu, s reservoárem s alarmovým kontaktem 002, vc. montáže, | KPL | 1 | 0 | 0 |  |  | 0 | 0 |  | 0 | 3 |  |  | 0
PP |  |  |  | Dodávka a provedení odvodu kondenzátu od všech KLM jednotek potrubím D 32 x 1,8 mm, Cerpadlo kondenzátu, s reservoárem s alarmovým kontaktem 002, vc. montáže, Sifon kondenzacní ke klimatizacním jednotkám HL138, podomítkový, vysekání drážek pro kondenzátn
VV
TS
P | 20 | R 1.20.1 |  | Elektrický nástenný konvektor 1,0kW s digitálním programovatelným termostatem s displejem | KS | 11 | 0 | 0 |  |  | 0 | 0 |  | 0 | 3 |  |  | 0
PP |  |  |  | Elektrický nástenný konvektor 1,0kW s digitálním programovatelným termostatem s displejem
VV
TS
P | 21 | R 1.21.1 |  | Elektrický nástenný konvektor 2,0kW s digitálním programovatelným termostatem s displejem | KS | 1 | 0 | 0 |  |  | 0 | 0 |  | 0 | 3 |  |  | 0
PP |  |  |  | Elektrický nástenný konvektor 2,0kW s digitálním programovatelným termostatem s displejem
VV
TS
P | 22 | R 1.22.1 |  | Montár elektrických prímotopu | KS | 12 | 0 | 0 |  |  | 0 | 0 |  | 0 | 3 |  |  | 0
PP |  |  |  | Montár elektrických prímotopu
VV
TS
P | 23 | R 1.23.1 |  | Rekonsturkce útredního vytápení, premístení OT v návaznosti na stavební úpravy, vypuštení cásti otopného systému, opetovné napuštení, topná zkouška, ocelové pot | KPL | 1 | 0 | 0 |  |  | 0 | 0 |  | 0 | 3 |  |  | 0
PP |  |  |  | Rekonsturkce útredního vytápení, premístení OT v návaznosti na stavební úpravy, vypuštení cásti otopného systému, opetovné napuštení, topná zkouška, ocelové potrubí DN 15 dl.20m, nátery, izolace, kotvení, dodávka materiálu a montáž
VV
TS
O2 |  | SO 19-72-01.45 |  | Vytápení | [6 empty] | 0 | 0
SD |  | 01 |  | Zar.c.1 Chlazení technologie | [6 empty] | 0 | 0
P | 1 | R 1.01.1 |  | Klimatizace venkovní jednotka standard invertor SPLIT 7,43-8,4kW- 1f, 220-240/50, 15A, Lpa=52dB(A), 57,7kg, prutok 3480m3/hod, chladivo R32, vcetne montáže | KS | 6 | 0 | 0 |  |  | 0 | 0 |  | 0 | 3 |  |  | 0
PP |  |  |  | Klimatizace venkovní jednotka standard invertor SPLIT 7,43-8,4kW- 1f, 220-240/50, 15A, Lpa=52dB(A), 57,7kg, prutok 3480m3/hod, chladivo R32, vcetne montáže
VV
TS
P | 2 | R 1.02.4 |  | Klimatizace nástenná vnitrní jednotka-split,chlaz. 6,8 kW, topení 6,9 kW, vcetne infra a kabelového ovladace (barevný displej-white) a signalizace porucha / cho | KS | 2 | 0 | 0 |  |  | 0 | 0 |  | 0 | 3 |  |  | 0
PP |  |  |  | Klimatizace nástenná vnitrní jednotka-split,chlaz. 6,8 kW, topení 6,9 kW, vcetne infra a kabelového ovladace (barevný displej-white) a signalizace porucha / chod - elektronická deska PI485 pro vzdálené sledování stavu (c.m. 102), vcetne montáže
VV
TS
P | 3 | R 1.03.4 |  | Klimatizace podstropní vnitrní jednotka-split,chlaz. 7,7 kW, topení 8,6 kW, vcetne infra a kabelového ovladace (barevný displej-white) a signalizace porucha / c | KS | 4 | 0 | 0 |  |  | 0 | 0 |  | 0 | 3 |  |  | 0
PP |  |  |  | Klimatizace podstropní vnitrní jednotka-split,chlaz. 7,7 kW, topení 8,6 kW, vcetne infra a kabelového ovladace (barevný displej-white) a signalizace porucha / chod - elektronická deska PI485 pro vzdálené sledování stavu (c.m. 103), vcetne montáže
VV
TS
P | 4 | R 1.04.1 |  | Klimatizace venkovní jednotka standard invertor SPLIT 13,21kW- 3f, 380-415/50, 20A, Lpa=52dB(A), 215kg, prutok 6600m3/hod, chladivo R32, vcetne montáže | KS | 4 | 0 | 0 |  |  | 0 | 0 |  | 0 | 3 |  |  | 0
PP |  |  |  | Klimatizace venkovní jednotka standard invertor SPLIT 13,21kW- 3f, 380-415/50, 20A, Lpa=52dB(A), 215kg, prutok 6600m3/hod, chladivo R32, vcetne montáže
VV
TS
P | 5 | R 1.05.3 |  | Klimatizace podstropní vnitrní jednotka-chlaz. 12,1 kW, topení 13,5 kW, vcetne infra a kabelového ovladace (barevný displej-white) a signalizace porucha / chod | KS | 4 | 0 | 0 |  |  | 0 | 0 |  | 0 | 3 |  |  | 0
PP |  |  |  | Klimatizace podstropní vnitrní jednotka-chlaz. 12,1 kW, topení 13,5 kW, vcetne infra a kabelového ovladace (barevný displej-white) a signalizace porucha / chod - elektronická deska PI485 pro vzdálené sledování stavu (c.m. 201), vcetne montáže
VV
TS
P | 6 | R 1.06.1 |  | Klimatizace venkovní jednotka standard invertor SPLIT 12,62kW- 3f, 380-415/50, 20A, Lpa=52dB(A), 215kg, prutok 6600m3/hod, chladivo R32, vcetne montáže | KS | 1 | 0 | 0 |  |  | 0 | 0 |  | 0 | 3 |  |  | 0
PP |  |  |  | Klimatizace venkovní jednotka standard invertor SPLIT 12,62kW- 3f, 380-415/50, 20A, Lpa=52dB(A), 215kg, prutok 6600m3/hod, chladivo R32, vcetne montáže
VV
TS
P | 7 | R 1.07.3 |  | Klimatizace podstropní vnitrní jednotka-split,chlaz. 14,6 kW, topení 16,8 kW, vcetne infra a kabelového ovladace (barevný displej-white) a signalizace porucha / | KS | 1 | 0 | 0 |  |  | 0 | 0 |  | 0 | 3 |  |  | 0
PP |  |  |  | Klimatizace podstropní vnitrní jednotka-split,chlaz. 14,6 kW, topení 16,8 kW, vcetne infra a kabelového ovladace (barevný displej-white) a signalizace porucha / chod - elektronická deska PI485 pro vzdálené sledování stavu (c.m. 202), vcetne montáže
VV
TS
P | 8 | R 1.08.3 |  | Klimatizace Kompletní technologické vedení ke klimatizaci nástenné jednotky do 7kW (CU potrubí 6,35/12,7 vcetne izolace-10m, prívodní kabel CYKY 3Cx4,0 a ovláda | KPL | 2 | 0 | 0 |  |  | 0 | 0 |  | 0 | 3 |  |  | 0
PP |  |  |  | Klimatizace Kompletní technologické vedení ke klimatizaci nástenné jednotky do 7kW (CU potrubí 6,35/12,7 vcetne izolace-10m, prívodní kabel CYKY 3Cx4,0 a ovládací kabel CYKY 5x1,5)vcetne montáže
VV
TS
P | 9 | R 1.09.3 |  | Klimatizace Kompletní technologické vedení ke klimatizaci nástenné jednotky nad 7kW (CU potrubí 9,52/15,88 vcetne izolace-15m, prívodní kabel CYKY 5Cx2,5 a ovlá | KPL | 9 | 0 | 0 |  |  | 0 | 0 |  | 0 | 3 |  |  | 0
PP |  |  |  | Klimatizace Kompletní technologické vedení ke klimatizaci nástenné jednotky nad 7kW (CU potrubí 9,52/15,88 vcetne izolace-15m, prívodní kabel CYKY 5Cx2,5 a ovládací kabel CYKY 4x1,5) vcetne montáže
VV
TS
P | 10 | R 1.10.3 |  | Sada pro externí pripojení (chod/chyba) prenos do systému DDTS ŽDC protokolem SNMPv3 (prípadne Modbus TCP/IP) v rozsahu smernice TS 2/2008 – ZSE v aktuálním zne | KPL | 1 | 0 | 0 |  |  | 0 | 0 |  | 0 | 3 |  |  | 0
PP |  |  |  | Sada pro externí pripojení (chod/chyba) prenos do systému DDTS ŽDC protokolem SNMPv3 (prípadne Modbus TCP/IP) v rozsahu smernice TS 2/2008 – ZSE v aktuálním znení pro venkovní jednotky, vzdálené sledování a ovládání jednotek -brána pro použití v síti MODB
VV
TS
P | 11 | R 1.11.1 |  | Doplnení chladiva do systému R32 | KG | 3 | 0 | 0 |  |  | 0 | 0 |  | 0 | 3 |  |  | 0
PP |  |  |  | Doplnení chladiva do systému R32
VV
TS
P | 12 | R 1.12.1 |  | Ochranný ocelový koš uzamykatelný proti loupeži, provedení ze žárove zinkované oceli, dodávka vcetne montáže | KS | 11 | 0 | 0 |  |  | 0 | 0 |  | 0 | 3 |  |  | 0
PP |  |  |  | Ochranný ocelový koš uzamykatelný proti loupeži, provedení ze žárove zinkované oceli, dodávka vcetne montáže
VV
TS
P | 13 | R 1.13.3 |  | Konzole venkovní i vnitrní pro zavešení klimatizacní jednotky, vcetne gumových podložek pro venkovní jednotky (dodávka a montáž) | KS | 22 | 0 | 0 |  |  | 0 | 0 |  | 0 | 3 |  |  | 0
PP |  |  |  | Konzole venkovní i vnitrní pro zavešení klimatizacní jednotky, vcetne gumových podložek pro venkovní jednotky (dodávka a montáž)
VV
TS
P | 14 | R 1.14.3 |  | Izolace ochranná volne vedených rozvodu v exteriéru na streše, dodávka materiálu vcetne montáže | SOUBOR | 1 | 0 | 0 |  |  | 0 | 0 |  | 0 | 3 |  |  | 0
PP |  |  |  | Izolace ochranná volne vedených rozvodu v exteriéru na streše, dodávka materiálu vcetne montáže
VV
TS
P | 15 | R 1.15 |  | Kontrola tesnosti a pevnosti spoju Cu pretlakem-tlaková zkouška | HOD | 20 | 0 | 0 |  |  | 0 | 0 |  | 0 | 3 |  |  | 0
PP |  |  |  | Kontrola tesnosti a pevnosti spoju Cu pretlakem-tlaková zkouška
VV
TS
P | 16 | R 1.16 |  | Komplexní zkoušky, uvedení do provozu, zaškolení obsluhy | HOD | 20 | 0 | 0 |  |  | 0 | 0 |  | 0 | 3 |  |  | 0
PP |  |  |  | Komplexní zkoušky, uvedení do provozu, zaškolení obsluhy
VV
TS
P | 17 | R 1.17 |  | Vycištení všech klimatizacních jednotek a VZT | KPL | 1 | 0 | 0 |  |  | 0 | 0 |  | 0 | 3 |  |  | 0
PP |  |  |  | Vycištení všech klimatizacních jednotek a VZT
VV
TS
P | 18 | R 1.18 |  | Protipožární ucpávka-kamenná vlna min 120g/m3, protipožární sterka CSP, protipožární silikon | KS | 5 | 0 | 0 |  |  | 0 | 0 |  | 0 | 3 |  |  | 0
PP |  |  |  | Protipožární ucpávka-kamenná vlna min 120g/m3, protipožární sterka CSP, protipožární silikon
VV
TS
P | 19 | R 1.19 |  | Sekání drážek ve zdivu cihelném a prostupu zdmi i stropy pro vedení chladiva a kabeláže, vcetne zapravení, dodávka materiálu a provedení | SOUBOR | 1 | 0 | 0 |  |  | 0 | 0 |  | 0 | 3 |  |  | 0
PP |  |  |  | Sekání drážek ve zdivu cihelném a prostupu zdmi i stropy pro vedení chladiva a kabeláže, vcetne zapravení, dodávka materiálu a provedení
VV
TS
P | 20 | R 1.20 |  | Dodávka a provedení odvodu kondenzátu od všech KLM jednotek potrubím D 32 x 1,8 mm, vc. montáže, Sifon kondenzacní ke klimatizacním jednotkám HL138, podomítkov | KPL | 1 | 0 | 0 |  |  | 0 | 0 |  | 0 | 3 |  |  | 0
PP |  |  |  | Dodávka a provedení odvodu kondenzátu od všech KLM jednotek potrubím D 32 x 1,8 mm, vc. montáže, Sifon kondenzacní ke klimatizacním jednotkám HL138, podomítkový, vysekání drážek pro kondenzátní potrubí vcetne zapravení
VV
TS
P | 21 | R 1.21 |  | Elektrický nástenný konvektor 1,0kW s digitálním programovatelným termostatem s displejem | KS | 11 | 0 | 0 |  |  | 0 | 0 |  | 0 | 3 |  |  | 0
PP |  |  |  | Elektrický nástenný konvektor 1,0kW s digitálním programovatelným termostatem s displejem
VV
TS
P | 22 | R 1.22 |  | Elektrický nástenný konvektor 2,0kW s digitálním programovatelným termostatem s displejem | KS | 1 | 0 | 0 |  |  | 0 | 0 |  | 0 | 3 |  |  | 0
PP |  |  |  | Elektrický nástenný konvektor 2,0kW s digitálním programovatelným termostatem s displejem
VV
TS
P | 23 | R 1.23 |  | Montár elektrických prímotopu | KS | 12 | 0 | 0 |  |  | 0 | 0 |  | 0 | 3 |  |  | 0
PP |  |  |  | Montár elektrických prímotopu
VV
TS
P | 24 | R 1.24 |  | Krycí lišta z pozinkovaného plechu vcetne vtarovek pro vedení Cu potrubí a kabeláže | M | 85 | 0 | 0 |  |  | 0 | 0 |  | 0 | 3 |  |  | 0
PP |  |  |  | Krycí lišta z pozinkovaného plechu vcetne vtarovek pro vedení Cu potrubí a kabeláže
VV
TS
P | 25 | R 1.25 |  | Rekonstrukce útredního vytápení, premístení ci demontáž OT v návaznosti na stavební úpravy, vypuštení cásti otopného systému, opetovné napuštení, topná zkouška, | KPL | 1 | 0 | 0 |  |  | 0 | 0 |  | 0 | 3 |  |  | 0
PP |  |  |  | Rekonstrukce útredního vytápení, premístení ci demontáž OT v návaznosti na stavební úpravy, vypuštení cásti otopného systému, opetovné napuštení, topná zkouška, ocelové potrubí DN 15 dl.20m, nátery, izolace, kotvení, dodávka materiálu a montáž
VV
TS
O2 |  | SO 19-72-01.47 |  | Silnoproudá elektrotechnika | [6 empty] | 0 | 0
SD |  | 70 |  | Všeobecné práce pro silnoproud | [6 empty] | 0 | 0
P | 1 | 701001 |  | OZNACOVACÍ ŠTÍTEK KABELOVÉHO VEDENÍ, SPOJKY NEBO KABELOVÉ SKRÍNE (VCETNE OBJÍMKY) | KS | 65 | 0 | 0 |  |  | 0 | 0 |  | 0 | 3 |  |  | 0
PP |  |  |  | OZNACOVACÍ ŠTÍTEK KABELOVÉHO VEDENÍ, SPOJKY NEBO KABELOVÉ SKRÍNE (VCETNE OBJÍMKY)
VV
TS
P | 2 | 702511.2 |  | PRURAZ ZDIVEM (PRÍCKOU) ZDENÝM TLOUŠTKY DO 45 CM | KS | 10 | 0 | 0 |  |  | 0 | 0 |  | 0 | 3 |  |  | 0
PP |  |  |  | PRURAZ ZDIVEM (PRÍCKOU) ZDENÝM TLOUŠTKY DO 45 CM
VV
TS
P | 3 | 702512.1 |  | PRURAZ ZDIVEM (PRÍCKOU) ZDENÝM TLOUŠTKY PRES 45 DO 60 CM | KS | 3 | 0 | 0 |  |  | 0 | 0 |  | 0 | 3 |  |  | 0
PP |  |  |  | PRURAZ ZDIVEM (PRÍCKOU) ZDENÝM TLOUŠTKY PRES 45 DO 60 CM
VV
TS
P | 4 | 703212.2 |  | KABELOVÝ ŽLAB NOSNÝ/DRÁTENÝ ŽÁROVE ZINKOVANÝ VCETNE UPEVNENÍ A PRÍSLUŠENSTVÍ SVETLÉ ŠÍRKY PRES 100 DO 250 MM | M | 40 | 0 | 0 |  |  | 0 | 0 |  | 0 | 3 |  |  | 0
PP |  |  |  | KABELOVÝ ŽLAB NOSNÝ/DRÁTENÝ ŽÁROVE ZINKOVANÝ VCETNE UPEVNENÍ A PRÍSLUŠENSTVÍ SVETLÉ ŠÍRKY PRES 100 DO 250 MM
VV
TS
P | 5 | 703512.2 |  | ELEKTROINSTALACNÍ LIŠTA ŠÍRKY PRES 30 DO 60 MM | M | 260 | 0 | 0 |  |  | 0 | 0 |  | 0 | 3 |  |  | 0
PP |  |  |  | ELEKTROINSTALACNÍ LIŠTA ŠÍRKY PRES 30 DO 60 MM
VV
TS
P | 6 | 703721.2 |  | KABELOVÁ PRÍCHYTKA PRO ROZSAH UPNUTÍ DO 25 MM | KS | 280 | 0 | 0 |  |  | 0 | 0 |  | 0 | 3 |  |  | 0
PP |  |  |  | KABELOVÁ PRÍCHYTKA PRO ROZSAH UPNUTÍ DO 25 MM
VV
TS
P | 7 | 703754.2 |  | PROTIPOŽÁRNÍ UCPÁVKA PROSTUPU KABELOVÉHO PR. DO 110MM, DO EI 90 MIN. | KS | 6 | 0 | 0 |  |  | 0 | 0 |  | 0 | 3 |  |  | 0
PP |  |  |  | PROTIPOŽÁRNÍ UCPÁVKA PROSTUPU KABELOVÉHO PR. DO 110MM, DO EI 90 MIN.
VV
TS
P | 8 | 709511 |  | PODPURNÉ A POMOCNÉ KONSTRUKCE OCELOVÉ Z PROFILU SVAROVANÝCH A ŠROUBOVANÝCH BEZ POVRCHOVÉ ÚPRAVY | KG | 40 | 0 | 0 |  |  | 0 | 0 |  | 0 | 3 |  |  | 0
PP |  |  |  | PODPURNÉ A POMOCNÉ KONSTRUKCE OCELOVÉ Z PROFILU SVAROVANÝCH A ŠROUBOVANÝCH BEZ POVRCHOVÉ ÚPRAVY
VV
TS
SD |  | 741 |  | Silnoproud - Elektroinstalacní materiál, ocelové konstrukce, uzemnení | [6 empty] | 0 | 0
P | 9 | 741111.2 |  | KRABICE (ROZVODKA) INSTALACNÍ PRÍSTROJOVÁ PRÁZDNÁ | KS | 46 | 0 | 0 |  |  | 0 | 0 |  | 0 | 3 |  |  | 0
PP |  |  |  | KRABICE (ROZVODKA) INSTALACNÍ PRÍSTROJOVÁ PRÁZDNÁ
VV
TS
P | 10 | 741122 |  | KRABICE (ROZVODKA) INSTALACNÍ ODBOCNÁ SE SVORKOVNICÍ DO 4 MM2 | KS | 16 | 0 | 0 |  |  | 0 | 0 |  | 0 | 3 |  |  | 0
PP |  |  |  | KRABICE (ROZVODKA) INSTALACNÍ ODBOCNÁ SE SVORKOVNICÍ DO 4 MM2
VV
TS
P | 11 | 741172.1 |  | KRABICE (ROZVODKA) INSTALACNÍ KABELOVÁ VE VYŠŠÍM KRYTÍ - MIN. IP 44 VCETNE PRUCHODEK SE SVORKAMI 3-F DO 10 MM2 | KS | 24 | 0 | 0 |  |  | 0 | 0 |  | 0 | 3 |  |  | 0
PP |  |  |  | KRABICE (ROZVODKA) INSTALACNÍ KABELOVÁ VE VYŠŠÍM KRYTÍ - MIN. IP 44 VCETNE PRUCHODEK SE SVORKAMI 3-F DO 10 MM2
VV
TS
P | 12 | 741212.2 |  | SPÍNAC INSTALACNÍ JEDNODUCHÝ KOMPLETNÍ NÁSTENNÝ - KRYTÍ MIN. IP 44 | KS | 7 | 0 | 0 |  |  | 0 | 0 |  | 0 | 3 |  |  | 0
PP |  |  |  | SPÍNAC INSTALACNÍ JEDNODUCHÝ KOMPLETNÍ NÁSTENNÝ - KRYTÍ MIN. IP 44
VV
TS
P | 13 | 741221.2 |  | SPÍNAC INSTALACNÍ DVOJITÝ KOMPLETNÍ MONTÁŽ NA KRABICI | KS | 3 | 0 | 0 |  |  | 0 | 0 |  | 0 | 3 |  |  | 0
PP |  |  |  | SPÍNAC INSTALACNÍ DVOJITÝ KOMPLETNÍ MONTÁŽ NA KRABICI
VV
TS
P | 14 | 741311.2 |  | ZÁSUVKA INSTALACNÍ JEDNODUCHÁ, MONTÁŽ NA KRABICI | KS | 5 | 0 | 0 |  |  | 0 | 0 |  | 0 | 3 |  |  | 0
PP |  |  |  | ZÁSUVKA INSTALACNÍ JEDNODUCHÁ, MONTÁŽ NA KRABICI
VV
TS
P | 15 | 741312.2 |  | ZÁSUVKA INSTALACNÍ JEDNODUCHÁ, NÁSTENNÁ VE VYŠŠÍM KRYTÍ - MIN. IP 44 | KS | 21 | 0 | 0 |  |  | 0 | 0 |  | 0 | 3 |  |  | 0
PP |  |  |  | ZÁSUVKA INSTALACNÍ JEDNODUCHÁ, NÁSTENNÁ VE VYŠŠÍM KRYTÍ - MIN. IP 44
VV
TS
P | 16 | 741321.1 |  | ZÁSUVKA INSTALACNÍ JEDNODUCHÁ S PREPETOVOU OCHRANOU, MONTÁŽ NA KRABICI | KS | 1 | 0 | 0 |  |  | 0 | 0 |  | 0 | 3 |  |  | 0
PP |  |  |  | ZÁSUVKA INSTALACNÍ JEDNODUCHÁ S PREPETOVOU OCHRANOU, MONTÁŽ NA KRABICI
VV
TS
P | 17 | 741331.2 |  | ZÁSUVKA INSTALACNÍ DVOJNÁSOBNÁ, MONTÁŽ NA KRABICI | KS | 9 | 0 | 0 |  |  | 0 | 0 |  | 0 | 3 |  |  | 0
PP |  |  |  | ZÁSUVKA INSTALACNÍ DVOJNÁSOBNÁ, MONTÁŽ NA KRABICI
VV
TS
P | 18 | 741532 |  | SVÍTIDLO INTERIÉROVÉ LED (IP 20) OD 11 DO 25 W | KS | 29 | 0 | 0 |  |  | 0 | 0 |  | 0 | 3 |  |  | 0
PP |  |  |  | SVÍTIDLO INTERIÉROVÉ LED (IP 20) OD 11 DO 25 W
VV
TS
P | 19 | 741533a |  | SVÍTIDLO INTERIÉROVÉ LED (IP 20) OD 26 DO 45 W | KS | 1 | 0 | 0 |  |  | 0 | 0 |  | 0 | 3 |  |  | 0
PP |  |  |  | SVÍTIDLO INTERIÉROVÉ LED (IP 20) OD 26 DO 45 W
VV
TS
P | 20 | 741533b |  | SVÍTIDLO INTERIÉROVÉ LED (IP 20) OD 26 DO 45 W | KS | 28 | 0 | 0 |  |  | 0 | 0 |  | 0 | 3 |  |  | 0
PP |  |  |  | SVÍTIDLO INTERIÉROVÉ LED (IP 20) OD 26 DO 45 W
VV
TS
P | 21 | 741541.2 |  | SVÍTIDLO INTERIÉROVÉ NOUZOVÉ DO 10 W | KS | 14 | 0 | 0 |  |  | 0 | 0 |  | 0 | 3 |  |  | 0
PP |  |  |  | SVÍTIDLO INTERIÉROVÉ NOUZOVÉ DO 10 W
VV
TS
P | 22 | 741552.2 |  | SVÍTIDLO INTERIÉROVÉ - PRÍPLATEK ZA PRUMYSLOVÉ PROVEDENÍ | KS | 72 | 0 | 0 |  |  | 0 | 0 |  | 0 | 3 |  |  | 0
PP |  |  |  | SVÍTIDLO INTERIÉROVÉ - PRÍPLATEK ZA PRUMYSLOVÉ PROVEDENÍ
VV
TS
P | 23 | 741C01.2 |  | EKVIPOTENCIÁLNÍ PRÍPOJNICE | KS | 4 | 0 | 0 |  |  | 0 | 0 |  | 0 | 3 |  |  | 0
PP |  |  |  | EKVIPOTENCIÁLNÍ PRÍPOJNICE
VV
TS
P | 24 | 741C02 |  | UZEMNOVACÍ SVORKA | KS | 9 | 0 | 0 |  |  | 0 | 0 |  | 0 | 3 |  |  | 0
PP |  |  |  | UZEMNOVACÍ SVORKA
VV
TS
P | 25 | 741C05.2 |  | SPOJOVÁNÍ UZEMNOVACÍCH VODICU | KS | 9 | 0 | 0 |  |  | 0 | 0 |  | 0 | 3 |  |  | 0
PP |  |  |  | SPOJOVÁNÍ UZEMNOVACÍCH VODICU
VV
TS
P | 26 | 741Z08.1 |  | DEMONTÁŽ STÁVAJÍCÍ ELEKTROINSTALACE - KABELY, SVÍTIDLA, VYPÍNACE, ZÁSUVKY, KRABICE APOD. | M2 | 20 | 0 | 0 |  |  | 0 | 0 |  | 0 | 3 |  |  | 0
PP |  |  |  | DEMONTÁŽ STÁVAJÍCÍ ELEKTROINSTALACE - KABELY, SVÍTIDLA, VYPÍNACE, ZÁSUVKY, KRABICE APOD.
VV
TS
P | 27 | R741173 |  | Krabice s prep. ochr. TYB B 1f | KS | 6 | 0 | 0 |  |  | 0 | 0 |  | 0 | 3 |  |  | 0
PP |  |  |  | Krabice s prep. ochr. TYB B 1f
VV
TS
P | 28 | R741174 |  | Krabice s prep. ochr. TYB B 3f | KS | 5 | 0 | 0 |  |  | 0 | 0 |  | 0 | 3 |  |  | 0
PP |  |  |  | Krabice s prep. ochr. TYB B 3f
VV
TS
SD |  | 742 |  | Silnoproud - Silnoproudé rozvody | [6 empty] | 0 | 0
P | 29 | 742F12.2 |  | KABEL NN NEBO VODIC JEDNOŽÍLOVÝ CU S PLASTOVOU IZOLACÍ OD 4 DO 16 MM2 | M | 240 | 0 | 0 |  |  | 0 | 0 |  | 0 | 3 |  |  | 0
PP |  |  |  | KABEL NN NEBO VODIC JEDNOŽÍLOVÝ CU S PLASTOVOU IZOLACÍ OD 4 DO 16 MM2
VV
TS
P | 30 | 742G11a |  | KABEL NN DVOU- A TRÍŽÍLOVÝ CU S PLASTOVOU IZOLACÍ DO 2,5 MM2 | M | 40 | 0 | 0 |  |  | 0 | 0 |  | 0 | 3 |  |  | 0
PP |  |  |  | KABEL NN DVOU- A TRÍŽÍLOVÝ CU S PLASTOVOU IZOLACÍ DO 2,5 MM2
VV
TS
P | 31 | 742G11b |  | KABEL NN DVOU- A TRÍŽÍLOVÝ CU S PLASTOVOU IZOLACÍ DO 2,5 MM2 | M | 710 | 0 | 0 |  |  | 0 | 0 |  | 0 | 3 |  |  | 0
PP |  |  |  | KABEL NN DVOU- A TRÍŽÍLOVÝ CU S PLASTOVOU IZOLACÍ DO 2,5 MM2
VV
TS
P | 32 | 742G11c |  | KABEL NN DVOU- A TRÍŽÍLOVÝ CU S PLASTOVOU IZOLACÍ DO 2,5 MM2 | M | 530 | 0 | 0 |  |  | 0 | 0 |  | 0 | 3 |  |  | 0
PP |  |  |  | KABEL NN DVOU- A TRÍŽÍLOVÝ CU S PLASTOVOU IZOLACÍ DO 2,5 MM2
VV
TS
P | 33 | 742G12.2 |  | KABEL NN DVOU- A TRÍŽÍLOVÝ CU S PLASTOVOU IZOLACÍ OD 4 DO 16 MM2 | M | 160 | 0 | 0 |  |  | 0 | 0 |  | 0 | 3 |  |  | 0
PP |  |  |  | KABEL NN DVOU- A TRÍŽÍLOVÝ CU S PLASTOVOU IZOLACÍ OD 4 DO 16 MM2
VV
TS
P | 34 | 742G42 |  | KABEL NN DVOU- A TRÍŽÍLOVÝ CU FLEXIBILNÍ OD 4 DO 16 MM2 | M | 18 | 0 | 0 |  |  | 0 | 0 |  | 0 | 3 |  |  | 0
PP |  |  |  | KABEL NN DVOU- A TRÍŽÍLOVÝ CU FLEXIBILNÍ OD 4 DO 16 MM2
VV
TS
P | 35 | 742H12a |  | KABEL NN CTYR- A PETIŽÍLOVÝ CU S PLASTOVOU IZOLACÍ OD 4 DO 16 MM2 | M | 120 | 0 | 0 |  |  | 0 | 0 |  | 0 | 3 |  |  | 0
PP |  |  |  | KABEL NN CTYR- A PETIŽÍLOVÝ CU S PLASTOVOU IZOLACÍ OD 4 DO 16 MM2
VV
TS
P | 36 | 742H12b.1 |  | KABEL NN CTYR- A PETIŽÍLOVÝ CU S PLASTOVOU IZOLACÍ OD 4 DO 16 MM2 | M | 20 | 0 | 0 |  |  | 0 | 0 |  | 0 | 3 |  |  | 0
PP |  |  |  | KABEL NN CTYR- A PETIŽÍLOVÝ CU S PLASTOVOU IZOLACÍ OD 4 DO 16 MM2
VV
TS
P | 37 | 742H12b.1 | 1 | KABEL NN CTYR- A PETIŽÍLOVÝ CU S PLASTOVOU IZOLACÍ OD 4 DO 16 MM2 | M | 45 | 0 | 0 |  |  | 0 | 0 |  | 0 | 3 |  |  | 0
PP |  |  |  | KABEL NN CTYR- A PETIŽÍLOVÝ CU S PLASTOVOU IZOLACÍ OD 4 DO 16 MM2
VV
TS
P | 38 | 742H14 |  | KABEL NN CTYR- A PETIŽÍLOVÝ CU S PLASTOVOU IZOLACÍ OD 70 DO 120 MM2 | M | 10 | 0 | 0 |  |  | 0 | 0 |  | 0 | 3 |  |  | 0
PP |  |  |  | KABEL NN CTYR- A PETIŽÍLOVÝ CU S PLASTOVOU IZOLACÍ OD 70 DO 120 MM2
VV
TS
P | 39 | 742H42 |  | KABEL NN CTYR- A PETIŽÍLOVÝ CU FLEXIBILNÍ OD 4 DO 16 MM2 | M | 15 | 0 | 0 |  |  | 0 | 0 |  | 0 | 3 |  |  | 0
PP |  |  |  | KABEL NN CTYR- A PETIŽÍLOVÝ CU FLEXIBILNÍ OD 4 DO 16 MM2
VV
TS
SD |  | 744 |  | Silnoproud - Rozvadece nn | [6 empty] | 0 | 0
P | 40 | 744J11 |  | SILOVÝ KOMPLETNÍ VYPÍNAC 0-1 JEDNO-DVOUPÓLOVÝ DO 32 A | KS | 6 | 0 | 0 |  |  | 0 | 0 |  | 0 | 3 |  |  | 0
PP |  |  |  | SILOVÝ KOMPLETNÍ VYPÍNAC 0-1 JEDNO-DVOUPÓLOVÝ DO 32 A
VV
TS
P | 41 | 744J31.1 |  | SILOVÝ KOMPLETNÍ VYPÍNAC 0-1 TRÍ-CTYRPÓLOVÝ DO 32 A | KS | 1 | 0 | 0 |  |  | 0 | 0 |  | 0 | 3 |  |  | 0
PP |  |  |  | SILOVÝ KOMPLETNÍ VYPÍNAC 0-1 TRÍ-CTYRPÓLOVÝ DO 32 A
VV
TS
P | 42 | 744J71.1 |  | SILOVÝ KOMPLETNÍ SPÍNAC - OCHRANNÝ KRYT, MIN. IP 54 PRO SPÍNAC DO 32 A | KS | 5 | 0 | 0 |  |  | 0 | 0 |  | 0 | 3 |  |  | 0
PP |  |  |  | SILOVÝ KOMPLETNÍ SPÍNAC - OCHRANNÝ KRYT, MIN. IP 54 PRO SPÍNAC DO 32 A
VV
TS
P | 43 | R744115a |  | Doplnení rozvadece RH v.c. - TOS v.c.2.006 | KS | 1 | 0 | 0 |  |  | 0 | 0 |  | 0 | 3 |  |  | 0
PP |  |  |  | Doplnení rozvadece RH v.c. - TOS v.c.2.006
VV
TS
P | 44 | R744115b |  | Rozvadec R-Z v.c. - TOS v.c.2.007 | KS | 1 | 0 | 0 |  |  | 0 | 0 |  | 0 | 3 |  |  | 0
PP |  |  |  | Rozvadec R-Z v.c. - TOS v.c.2.007
VV
TS
P | 45 | R744115c |  | Rozvadec R-sdel v.c. - TOS v.c.2.008 | KS | 1 | 0 | 0 |  |  | 0 | 0 |  | 0 | 3 |  |  | 0
PP |  |  |  | Rozvadec R-sdel v.c. - TOS v.c.2.008
VV
TS
SD |  | 747 |  | Silnoproud - Zkoušky, revize a HZS | [6 empty] | 0 | 0
P | 46 | 747111 |  | KONTROLA SILOVÝCH ROZVADECU NN, 1 POLE | KS | 3 | 0 | 0 |  |  | 0 | 0 |  | 0 | 3 |  |  | 0
PP |  |  |  | KONTROLA SILOVÝCH ROZVADECU NN, 1 POLE
VV
TS
P | 47 | 747213.2 |  | CELKOVÁ PROHLÍDKA, ZKOUŠENÍ, MERENÍ A VYHOTOVENÍ VÝCHOZÍ REVIZNÍ ZPRÁVY, PRO OBJEM IN PRES 500 DO 1000 TIS. KC | KS | 1 | 0 | 0 |  |  | 0 | 0 |  | 0 | 3 |  |  | 0
PP |  |  |  | CELKOVÁ PROHLÍDKA, ZKOUŠENÍ, MERENÍ A VYHOTOVENÍ VÝCHOZÍ REVIZNÍ ZPRÁVY, PRO OBJEM IN PRES 500 DO 1000 TIS. KC
VV
TS
P | 48 | 747301.2 |  | PROVEDENÍ PROHLÍDKY A ZKOUŠKY PRÁVNICKOU OSOBOU, VYDÁNÍ PRUKAZU ZPUSOBILOSTI | KS | 1 | 0 | 0 |  |  | 0 | 0 |  | 0 | 3 |  |  | 0
PP |  |  |  | PROVEDENÍ PROHLÍDKY A ZKOUŠKY PRÁVNICKOU OSOBOU, VYDÁNÍ PRUKAZU ZPUSOBILOSTI
VV
TS
P | 49 | 747701.2 |  | DOKONCOVACÍ MONTÁŽNÍ PRÁCE NA ELEKTRICKÉM ZARÍZENÍ | HOD | 30 | 0 | 0 |  |  | 0 | 0 |  | 0 | 3 |  |  | 0
PP |  |  |  | DOKONCOVACÍ MONTÁŽNÍ PRÁCE NA ELEKTRICKÉM ZARÍZENÍ
VV
TS
P | 50 | 747702.2 |  | ÚPRAVA ZAPOJENÍ STÁVAJÍCÍCH KABELOVÝCH SKRÍNÍ/ROZVADECU | HOD | 22 | 0 | 0 |  |  | 0 | 0 |  | 0 | 3 |  |  | 0
PP |  |  |  | ÚPRAVA ZAPOJENÍ STÁVAJÍCÍCH KABELOVÝCH SKRÍNÍ/ROZVADECU
VV
TS
P | 51 | 747703 |  | ZKUŠEBNÍ PROVOZ | HOD | 8 | 0 | 0 |  |  | 0 | 0 |  | 0 | 3 |  |  | 0
PP |  |  |  | ZKUŠEBNÍ PROVOZ
VV
TS
P | 52 | 747704 |  | ZAŠKOLENÍ OBSLUHY | HOD | 10 | 0 | 0 |  |  | 0 | 0 |  | 0 | 3 |  |  | 0
PP |  |  |  | ZAŠKOLENÍ OBSLUHY
VV
TS
P | 53 | 747706.2 |  | ZJIŠTOVÁNÍ STÁVAJÍCÍHO STAVU ROZVODU NN | HOD | 12 | 0 | 0 |  |  | 0 | 0 |  | 0 | 3 |  |  | 0
PP |  |  |  | ZJIŠTOVÁNÍ STÁVAJÍCÍHO STAVU ROZVODU NN
VV
TS
SD |  | 9 |  | Silnoproud - ostatní | [6 empty] | 0 | 0
P | 54 | 748 151 |  | BEZPECNOSTNÍ TABULKA | KS | 4 | 0 | 0 |  |  | 0 | 0 |  | 0 | 3 |  |  | 0
PP |  |  |  | BEZPECNOSTNÍ TABULKA
VV
TS
P | 55 | 96813 |  | VYSEKÁNÍ OTVORU, KAPES, RÝH V CIHELNÉM ZDIVU | M3 | 5.5 | 0 | 0 |  |  | 0 | 0 | OTSKP - 2023 | 0 | 3 |  |  | 0
PP |  |  |  | VYSEKÁNÍ OTVORU, KAPES, RÝH V CIHELNÉM ZDIVU
VV
TS
SD |  | 990 |  | Poplatky za skládky | [6 empty] | 0 | 0
P | 56 | R015820 | 901 | NEOCENOVAT - POPLATKY ZA LIKVIDACI ODPADU NEKONTAMINOVANÝCH - 17 04 07 - ŠROT SMESNÝCH KOVU, VCETNE DOPRAVY | T | 3.2 | 0 | 0 |  |  | 0 | 0 |  | 0 | 3 |  |  | 0
PP |  |  |  | "Evidencní položka, neocenovat v objektu SO/PS, položka se ocenuje pouze v objektu SO 90-90. Druhotná surovina - výkup"
VV
TS |  |  |  | "1. Položka obsahuje: – veškeré poplatky provozovateli skládky, recyklacní linky nebo jiného zarízení na zpracování nebo likvidaci odpadu související s prevzetím, uložením, zpracováním nebo likvidací odpadu – náklady spojené s dopravou z místa stavby na místo prevzetí provozovatelem skládky, recyklacní linky nebo jiného zarízení na zpracování nebo likvidaci odpadu – náklady spojené s vyložením a manipulací s materiálem v míste skládky 2. Položka neobsahuje: – náklady spojené s naložením a manipulací materiálem 3. Zpusob merení: Tunou se rozumí hmotnost odpadu vytrídeného v souladu se zákonem c. 541/2020 Sb., o nakládání s odpady, v platném znení."

## SO 19-72-02
SŽDC05 | [14 empty] | 3
S | Stavba: | 5533520002-zm05 |  | MŽU Ceská Trebová 30072024 cast 2 | [6 empty] | D.2.2.1 | 0 | AspeEsticon | 0 | 2
O | Objekt: | D.2.2.1 |  | Pozemní objekty budov | [9 empty] | 0.15 | 2
Typ | Poř. číslo | Kód položky | Varianta | Název položky | MJ | Množství | Jednotková hmotnost | Celková hmotnost |  |  | Jednotková cena |  | Cenové soustavy | 0.21
Dodávka
[9 empty] | Jednotková | Celkem | Jednotková | Celkem |  |  |  | Počet položek s nulovou cenou | 0
O1 |  | SO 19-72-02 |  | Žst. Ceská Trebová, vjezdová skupina, budova TS 7 | [6 empty] | 0 | 0
O2 |  | SO 19-72-02.01 |  | Architektonicko-stavební rešení, stavebne konstrukcní rešení | [6 empty] | 0 | 0
SD |  | 1 |  | Zemní práce | [6 empty] | 0 | 0
P | 1 | 00572100 |  | osivo jetelotráva intenzivní víceletá | KG | 4.42 | 0.001 | 0 |  |  | 0 | 0 | CS ÚRS 2023 02 | 0 | 3 |  |  | 0
PP |  |  |  | osivo jetelotráva intenzivní víceletá
VV
TS
P | 2 | 10364100 |  | zemina pro terénní úpravy - trídená | T | 587.043 | 0 | 0 |  |  | 0 | 0 | CS ÚRS 2023 02 | 0 | 3 |  |  | 0
PP |  |  |  | zemina pro terénní úpravy - trídená
VV
TS
P | 3 | 10364101 |  | zemina pro terénní úpravy - ornice | T | 53.04 | 1 | 0 |  |  | 0 | 0 | CS ÚRS 2023 02 | 0 | 3 |  |  | 0
PP |  |  |  | zemina pro terénní úpravy - ornice
VV
TS
P | 4 | 113151111 |  | Rozebrání zpevnených ploch ze silnicních dílcu | M2 | 105 | 0 | 0 |  |  | 0 | 0 | CS ÚRS 2023 02 | 0 | 3 |  |  | 0
PP |  |  |  | Rozebírání zpevnených ploch s premístením na skládku na vzdálenost do 20 m nebo s naložením na dopravní prostredek ze silnicních panelu
VV
TS
P | 5 | 121151113 |  | Sejmutí ornice plochy do 500 m2 tl vrstvy do 200 mm strojne | M2 | 221 | 0 | 0 |  |  | 0 | 0 | CS ÚRS 2023 02 | 0 | 3 |  |  | 0
PP |  |  |  | Sejmutí ornice strojne pri souvislé ploše pres 100 do 500 m2, tl. vrstvy do 200 mm
VV |  |  |  | "Zemní práce - skrývka (dl * š)" (17.00*13.00) = 221,000 [A] Celkem: A = 221,000 [B]
TS
P | 6 | 13010752 |  | ocel profilová jakost S235JR (11 375) prurez IPE 200 | T | 1.575 | 1 | 0 |  |  | 0 | 0 | CS ÚRS 2023 02 | 0 | 3 |  |  | 0
PP |  |  |  | ocel profilová jakost S235JR (11 375) prurez IPE 200
VV |  |  |  | "Zemní práce - zápory (dl * hm) (hm = 22,40 kg/m)" (70.3)*22.40/1000 = 1,575 [A] Celkem: A = 1,575 [B]
TS
P | 7 | 13010956 |  | ocel profilová jakost S235JR (11 375) prurez HEA 160 | T | 0.506 | 1 | 0 |  |  | 0 | 0 | CS ÚRS 2023 02 | 0 | 3 |  |  | 0
PP |  |  |  | ocel profilová jakost S235JR (11 375) prurez HEA 160
VV |  |  |  | "Zemní práce - zápory, prevázka (dl * hm) (hm = 25,30 kg/m)" (18.20)*25.30/1000 = 0,460 [A] Celkem: A = 0,460 [B] B * 1.1Koeficient množství = 0,507 [C]
TS
P | 8 | 131251104 |  | Hloubení jam nezapažených v hornine trídy težitelnosti I skupiny 3 objem do 500 m3 strojne | M3 | 304.1 | 0 | 0 |  |  | 0 | 0 | CS ÚRS 2023 02 | 0 | 3 |  |  | 0
PP |  |  |  | Hloubení nezapažených jam a zárezu strojne s urovnáním dna do predepsaného profilu a spádu v hornine trídy težitelnosti I skupiny 3 pres 100 do 500 m3
VV |  |  |  | "Zemní práce - jáma (dl * š * v)" (15.25*11.73)*1.70 = 304,100 [A] Celkem: A = 304,100 [B]
TS
P | 9 | 132251103 |  | Hloubení rýh nezapažených š do 800 mm v hornine trídy težitelnosti I skupiny 3 objem do 100 m3 strojne | M3 | 108.52 | 0 | 0 |  |  | 0 | 0 | CS ÚRS 2023 02 | 0 | 3 |  |  | 0
PP |  |  |  | Hloubení nezapažených rýh šírky do 800 mm strojne s urovnáním dna do predepsaného profilu a spádu v hornine trídy težitelnosti I skupiny 3 pres 50 do 100 m3
VV |  |  |  | "Zemní práce - rýhy (dl * š * v)" (13.78*2+10.25*2)*(0.80+0.60*2)*0.60 = 57,672 [A] (2.35+1.94+2.19+1.80)*(1.20+0.60*2)*0.60 = 11,923 [B] (8.65*3)*(1.30+0.60*2)*0.60 = 38,925 [C] Celkem: A+B+C = 108,520 [D]
TS
P | 10 | 151711111 |  | Osazení zápor ocelových dl do 8 m | M | 70.3 | 0.00102 | 0 |  |  | 0 | 0 | CS ÚRS 2023 02 | 0 | 3 |  |  | 0
PP |  |  |  | Osazení ocelových zápor pro pažení hloubených vykopávek do predem provedených vrtu se zabetonováním spodního konce, s prípadným obsypem zápory pískem délky od 0 do 8 m
VV |  |  |  | "Zemní práce - zápory (dl * p)" (3.70)*19 = 70,300 [A] Celkem: A = 70,300 [B]
TS
P | 11 | 151711131 |  | Vytažení zápor ocelových dl do 8 m | M | 70.3 | 0 | 0 |  |  | 0 | 0 | CS ÚRS 2023 02 | 0 | 3 |  |  | 0
PP |  |  |  | Vytažení ocelových zápor pro pažení délky od 0 do 8 m
VV
TS
P | 12 | 151721111 |  | Zrízení pažení do ocelových zápor hl výkopu do 4 m s jeho následným odstranením | M2 | 30.94 | 0.0264 | 0 |  |  | 0 | 0 | CS ÚRS 2023 02 | 0 | 3 |  |  | 0
PP |  |  |  | Pažení do ocelových zápor bez ohledu na druh pažin, s odstranením pažení, hloubky výkopu do 4 m
VV |  |  |  | "Zemní práce - pažení (dl * v)" (18.20)*1.70 = 30,940 [A] Celkem: A = 30,940 [B]
TS
P | 13 | 162206113 |  | Vodorovné premístení do 100 m bez naložení výkopku ze zemin schopných zúrodnení | M3 | 33.15 | 0 | 0 |  |  | 0 | 0 | CS ÚRS 2023 02 | 0 | 3 |  |  | 0
PP |  |  |  | Vodorovné premístení výkopku bez naložení, avšak se složením zemin schopných zúrodnení, na vzdálenost pres 50 do 100 m
VV |  |  |  | "Zemní práce - ornice, presun po staveništi (pl * v)" (221)*0.15 = 33,150 [A] Celkem: A = 33,150 [B]
TS
P | 14 | 167103101 |  | Nakládání výkopku ze zemin schopných zúrodnení | M3 | 33.15 | 0 | 0 |  |  | 0 | 0 | CS ÚRS 2023 02 | 0 | 3 |  |  | 0
PP |  |  |  | Nakládání neulehlého výkopku z hromad zeminy schopné zúrodnení
VV |  |  |  | "Zemní práce - ornice, naložení (pl * v)" (221)*0.15 = 33,150 [A] Celkem: A = 33,150 [B]
TS
P | 15 | 171206111 |  | Uložení zemin schopných zúrodnení nebo výsypek do násypu | M3 | 33.15 | 0 | 0 |  |  | 0 | 0 | CS ÚRS 2023 02 | 0 | 3 |  |  | 0
PP |  |  |  | Uložení zemin schopných zúrodnení nebo výsypek do násypu predepsaných tvaru s urovnáním
VV |  |  |  | "Zemní práce - ornice, uložení na staveništi (pl * v)" (221)*0.15 = 33,150 [A] Celkem: A = 33,150 [B]
TS
P | 16 | 174101101 |  | Zásyp jam, šachet rýh nebo kolem objektu sypaninou se zhutnením | M3 | 326.135 | 0 | 0 |  |  | 0 | 0 | CS ÚRS 2023 02 | 0 | 3 |  |  | 0
PP |  |  |  | Zásyp sypaninou z jakékoliv horniny strojne s uložením výkopku ve vrstvách se zhutnením jam, šachet, rýh nebo kolem objektu v techto vykopávkách
VV |  |  |  | "Zemní práce - záspy (dl * š * v)" (13.78*2+10.25*2)*(0.60*2)*0.60 = 34,603 [A] (2.35+1.94+2.19+1.80)*(0.60*2)*0.60 = 5,962 [B] (8.65*3)*(0.60*2)*0.60 = 18,684 [C] (12.10*8.50)*0.60 = 61,710 [D] (15.25*2+11.73*2)*1.20*0.50 = 32,376 [E] (12.00*9.00)*1.60 = 172,800 [F] Celkem: A+B+C+D+E+F = 326,135 [G]
TS |  |  |  | 1. Ceny 174 10- . . jsou urceny pro zhutnené zásypy s mírou zhutnení: a) z hornin soudržných do 100 % PS, b) z hornin nesoudržných do I(d) 0,9, c) z hornin kamenitých pro jakoukoliv míru zhutnení. 2. Je-li projektem predepsáno vyšší zhutnení, podle bodu a) a b) poznámky c 1., ocení se zásyp individuálne. 3. Ceny nelze použít pro zásyp rýh pro drenážní trativody pro lesnicko-technické meliorace a zemedelské. Zásyp techto rýh se ocenuje cenami souboru cen 174 20-3 . cásti A 03 Zemní práce pro objekty oboru 831 až 833. Nezhutnený zásyp odvodnovacích kanálu zbetonových a železobetonových trub v polních a lucních tratích se ocenuje cenou -1101 Zásyp sypaninou rýh bez ohledu na šírku kanálu; cena obsahuje i náklady na rucní nezhutnený zásyp výšky do 200 mm nad vrchol potrubí. 4. V cenách 10-1101, 10-1103, 20-1101 a 20-1103 je zapocteno premístení sypaniny ze vzdálenosti 10 m od kraje výkopu nebo zasypávaného prostoru, mereno k težišti skládky. 5. V cene 10-1102 je zapocteno premístení sypaniny ze vzdálenosti 15 m od hrany zasypávaného prostoru, mereno k težišti skládky. 6. Objem zásypu je rozdíl objemu výkopu a objemu do neho vestavených konstrukcí nebo uložených vedení i sjejich obklady a podklady (tento objem se nazývá objemem horniny vytlacené konstrukcí). Objem potrubí do DN 180, príp. i s obalem, se od objemu zásypu neodecítá. Pro stanovení objemu zásypu se od objemu výkopu odecítá i objem obsypu potrubí ocenovaný cenami souboru cen 175 10-11 Obsyp potrubí, prichází-li v úvahu . 7. Odklizení zbylého výkopku po provedení zásypu zárezu se šikmými stenami pro podzemní vedení nebo zásypu jam a rýh pro podzemní vedení se ocenuje, je-li objem zbylého výkopku: a) do 1 m3 na 1 m vedení a jedná se o výkopek neulehlý - cenami souboru cen 167 10-110 Nakládání výkopku nebo sypaniny a 162 . 0-1 . Vodorovné premístení výkopku. V prípade, že se jedná o výkopek ulehlý - rozpojení a naložení výkopku cenami souboru cen 122 . 0-1 . souboru cen 162 . 0-1 . Vodorovné premístení výkopku; b) pres 1 m3 na 1 m vedení, jestliže projekt predepíše, že se zbylý výkopek bude odklízet zároven sprovádením vykopávky, pouze premístení výkopku cenami souboru cen 162 . 0-1 . Vodorovné premístení výkopku. Pri zmíneném objemu zbylého výkopku se neocenuje ani naložení ani rozpojení výkopku. Jestliže se zbylý výkopek neodklízí, nýbrž rozprostírá podél výkopu a nad výkopem, platí poznámka c. 8. 8. Rozprostrení zbylého výkopku podél výkopu a nad výkopem po provedení zásypu zárezu se šikmými stenami pro podzemní vedení nebo zásypu jam a rýh pro podzemní vedení se ocenuje: a) cenou 171 20-1101 Uložení sypaniny do nezhutnených násypu, není-li projektem predepsáno zhutnení rozprostreného zbylého výkopku, b) cenou 171 10-1111 Uložení sypaniny do násypu z hornin sypkých, je-li predepsáno zhutnení rozprostreného zbylého výkopku, a to v objemu vypocteném podle poznámky c.6, príp. zmenšeném o objem výkopku, který byl již odklizen. 9. Míru zhutnení predepisuje projekt.
P | 17 | 181351113 |  | Rozprostrení ornice tl vrstvy do 200 mm pl pres 500 m2 v rovine nebo ve svahu do 1:5 strojne | M2 | 221 | 0 | 0 |  |  | 0 | 0 | CS ÚRS 2023 02 | 0 | 3 |  |  | 0
PP |  |  |  | Rozprostrení a urovnání ornice v rovine nebo ve svahu sklonu do 1:5 strojne pri souvislé ploše pres 500 m2, tl. vrstvy do 200 mm
VV |  |  |  | "Zemní práce - ornice (pl)" (221) = 221,000 [A] Celkem: A = 221,000 [B]
TS
P | 18 | 181411121 |  | Založení lucního trávníku výsevem pl do 1000 m2 v rovine a ve svahu do 1:5 | M2 | 221 | 0 | 0 |  |  | 0 | 0 | CS ÚRS 2023 02 | 0 | 3 |  |  | 0
PP |  |  |  | Založení trávníku na pude predem pripravené plochy do 1000 m2 výsevem vcetne utažení lucního v rovine nebo na svahu do 1:5
VV |  |  |  | "Zemní práce - trávník (pl)" (221) = 221,000 [A] Celkem: A = 221,000 [B]
TS
P | 19 | 224511112 |  | Vrty maloprofilové D pres 195 do 245 mm úklon do 45° hl 0 až 25 m hornina I a II | M | 70.3 | 0.00028 | 0 |  |  | 0 | 0 | CS ÚRS 2023 02 | 0 | 3 |  |  | 0
PP |  |  |  | Maloprofilové vrty prubežným sacím vrtáním prumeru pres 195 do 245 mm do úklonu 45° v hl 0 až 25 m v hornine tr. I a II
VV |  |  |  | "Zemní práce - vrty (dl * p)" (3.70)*19 = 70,300 [A] Celkem: A = 70,300 [B]
TS
P | 20 | 58932909 |  | beton C 20/25 X0XC2 kamenivo frakce 0/16 | M3 | 1.539 | 2.429 | 0 |  |  | 0 | 0 | CS ÚRS 2023 02 | 0 | 3 |  |  | 0
PP |  |  |  | beton C 20/25 X0XC2 kamenivo frakce 0/16
VV |  |  |  | "Zemní práce - zápory, pata (dl * p * prumer)" (1.50)*19*(3.14159265359*0.125*0.125) = 1,399 [A] Celkem: A = 1,399 [B] B * 1.1Koeficient množství = 1,539 [C]
TS
SD |  | 2 |  | Zakládání | [6 empty] | 0 | 0
P | 21 | 213141111 |  | Zrízení vrstvy z geotextilie v rovine nebo ve sklonu do 1:5 š do 3 m | M2 | 252.859 | 0.0001 | 0 |  |  | 0 | 0 | CS ÚRS 2023 02 | 0 | 3 |  |  | 0
PP |  |  |  | Zrízení vrstvy z geotextilie filtracní, separacní, odvodnovací, ochranné, výztužné nebo protierozní v rovine nebo ve sklonu do 1:5, šírky do 3 m
VV |  |  |  | "ŽB pasy - podsyp, separace (dl * š)" (13.78*10.73) = 147,859 [A] "Zpevnené plochy - podsyp, separace (pl)" (105.0) = 105,000 [B] Celkem: A+B = 252,859 [C]
TS
P | 22 | 271572211 |  | Podsyp pod základové konstrukce se zhutnením z netrídeného šterkopísku | M3 | 2.957 | 1.98 | 0 |  |  | 0 | 0 | CS ÚRS 2022 02 | 0 | 3 |  |  | 0
PP |  |  |  | Podsyp pod základové konstrukce se zhutnením a urovnáním povrchu ze šterkopísku netrídeného
VV |  |  |  | "ŽB pasy - podsyp (dl * š * v)" (13.78*10.73)*0.02 = 2,957 [A] Celkem: A = 2,957 [B]
TS
P | 23 | 274311611 |  | Základové pásy prokládané kamenem z betonu tr. C 16/20 | M3 | 9.858 | 2.4721 | 0 |  |  | 0 | 0 | CS ÚRS 2023 02 | 0 | 3 |  |  | 0
PP |  |  |  | Základy z betonu prostého pasy z betonu kamenem prokládaného tr. C 16/20
VV |  |  |  | "Základy - pasy, podklad (dl * š * v)" (13.78*2+10.25*2)*1.00*0.10 = 4,806 [A] (2.35+1.94+2.19+1.80)*1.40*0.10 = 1,159 [B] (8.65*3)*1.50*0.10 = 3,893 [C] Celkem: A+B+C = 9,858 [D]
TS
P | 24 | 274321511 |  | Základové pasy ze ŽB bez zvýšených nároku na prostredí tr. C 25/30 | M3 | 41.06 | 2.5019 | 0 |  |  | 0 | 0 | CS ÚRS 2023 02 | 0 | 3 |  |  | 0
PP |  |  |  | Základy z betonu železového (bez výztuže) pasy z betonu bez zvláštních nároku na prostredí tr. C 25/30
VV |  |  |  | "Základy - pasy (dl * š * v)" (13.78*2+10.25*2)*0.80*0.50 = 19,224 [A] (2.35+1.94+2.19+1.80)*1.20*0.50 = 4,968 [B] (8.65*3)*1.30*0.50 = 16,868 [C] Celkem: A+B+C = 41,060 [D]
TS
P | 25 | 274351121 |  | Zrízení bednení základových pasu rovného | M2 | 82.29 | 0.00269 | 0 |  |  | 0 | 0 | CS ÚRS 2023 02 | 0 | 3 |  |  | 0
PP |  |  |  | Bednení základu pasu rovné zrízení
VV |  |  |  | "Základy - pasy, bednení (dl * v)" (13.78*2+10.25*2)*0.50*2 = 48,060 [A] (2.35+1.94+2.19+1.80)*0.50*2 = 8,280 [B] (8.65*3)*0.50*2 = 25,950 [C] Celkem: A+B+C = 82,290 [D]
TS |  |  |  | 1. Ceny jsou urceny pro bednení ve volném prostranství, ve volných nebo zapažených jamách, rýhách a šachtách. 2. Kruhové nebo obloukové bednení polomeru do 1 m se ocenuje individuálne.
P | 26 | 274351122 |  | Odstranení bednení základových pasu rovného | M2 | 82.29 | 0 | 0 |  |  | 0 | 0 | CS ÚRS 2023 02 | 0 | 3 |  |  | 0
PP |  |  |  | Bednení základu pasu rovné odstranení
VV
TS |  |  |  | 1. Ceny jsou urceny pro bednení ve volném prostranství, ve volných nebo zapažených jamách, rýhách a šachtách. 2. Kruhové nebo obloukové bednení polomeru do 1 m se ocenuje individuálne.
P | 27 | 274361821 |  | Výztuž základových pasu betonárskou ocelí 10 505 (R) | T | 2.464 | 1.0606 | 0 |  |  | 0 | 0 | CS ÚRS 2023 02 | 0 | 3 |  |  | 0
PP |  |  |  | Výztuž základu pasu z betonárské oceli 10 505 (R) nebo BSt 500
VV |  |  |  | "Základy - pasy, výztuž (obj * m) (m = 60,0 kg/m3)" (41.06)*60.0/1000 = 2,464 [A] Celkem: A = 2,464 [B]
TS |  |  |  | 1. Ceny platí pro desky rovné, snábehy, hribové nebo upnuté do žeber vcetne výztuže techto žeber.
P | 28 | 291211111 |  | Zrízení plochy ze silnicních panelu do lože tl 50 mm z kameniva | M2 | 105 | 0.108 | 0 |  |  | 0 | 0 | CS ÚRS 2023 02 | 0 | 3 |  |  | 0
PP |  |  |  | Zrízení zpevnené plochy ze silnicních panelu osazených do lože tl. 50 mm z kameniva
VV
TS
P | 29 | 564770101 |  | Podklad z kameniva hrubého drceného vel. 16-32 mm plochy do 100 m2 tl 250 mm | M2 | 105 | 0 | 0 |  |  | 0 | 0 | CS ÚRS 2023 02 | 0 | 3 |  |  | 0
PP |  |  |  | Podklad nebo kryt z kameniva hrubého drceného vel. 16-32 mm s rozprostrením a zhutnením plochy jednotlive do 100 m2, po zhutnení tl. 250 mm
VV
TS
P | 30 | 59381009 |  | panel silnicní 3,00x1,00x0,15m | KUS | 35 | 1.12 | 0 |  |  | 0 | 0 | CS ÚRS 2023 02 | 0 | 3 |  |  | 0
PP |  |  |  | panel silnicní 3,00x1,00x0,15m
VV
TS
P | 31 | 69311080 |  | geotextilie netkaná separacní, ochranná, filtracní, drenážní PES 200g/m2 | M2 | 278.145 | 0.0002 | 0 |  |  | 0 | 0 | CS ÚRS 2023 02 | 0 | 3 |  |  | 0
PP |  |  |  | geotextilie netkaná separacní, ochranná, filtracní, drenážní PES 200g/m2
VV
TS
SD |  | 6 |  | Úpravy povrchu, podlahy a osazování výplní | [6 empty] | 0 | 0
P | 32 | 637111111 |  | Okapový chodník ze šterkopísku tl 100 mm s udusáním | M2 | 7.63 | 0.1837 | 0 |  |  | 0 | 0 | CS ÚRS 2023 02 | 0 | 3 |  |  | 0
PP |  |  |  | Okapový chodník z kameniva s udusáním a urovnáním povrchu ze šterkopísku tl. 100 mm
VV |  |  |  | "Okapový chodník - podsyp (pl)" (7.63) = 7,630 [A] Celkem: A = 7,630 [B]
TS
P | 33 | 637211134 |  | Okapový chodník z betonových dlaždic tl 50 mm do kameniva | M2 | 7.63 | 0.22136 | 0 |  |  | 0 | 0 | CS ÚRS 2023 02 | 0 | 3 |  |  | 0
PP |  |  |  | Okapový chodník z dlaždic betonových do kameniva s vyplnením spár drobným kamenivem, tl. dlaždic 50 mm
VV |  |  |  | "Okapový chodník - dlažba (dl * š)" (15.26)*0.50 = 7,630 [A] Celkem: A = 7,630 [B]
TS
P | 34 | 637311131 |  | Okapový chodník z betonových záhonových obrubníku lože beton | M | 17.18 | 0.12895 | 0 |  |  | 0 | 0 | CS ÚRS 2023 02 | 0 | 3 |  |  | 0
PP |  |  |  | Okapový chodník z obrubníku betonových zahradních, se zalitím spár cementovou maltou do lože z betonu prostého
VV |  |  |  | "Okapový chodník - obrubník (dl)" (15.26+0.96*2) = 17,180 [A] Celkem: A = 17,180 [B]
TS
SD |  | 721 |  | Zdravotechnika - vnitrní kanalizace | [6 empty] | 0 | 0
P | 35 | 721173401 |  | Potrubí kanalizacní z PVC SN 4 svodné DN 110 | M | 26 | 0.00142 | 0 |  |  | 0 | 0 | CS ÚRS 2023 02 | 0 | 3 |  |  | 0
PP |  |  |  | Potrubí z trub PVC SN4 svodné (ležaté) DN 110
VV
TS
P | 36 | 998721101 |  | Presun hmot tonážní pro vnitrní kanalizace v objektech v do 6 m | T | 0.037 | 0 | 0 |  |  | 0 | 0 | CS ÚRS 2023 02 | 0 | 3 |  |  | 0
PP |  |  |  | Presun hmot pro vnitrní kanalizace stanovený z hmotnosti presunovaného materiálu vodorovná dopravní vzdálenost do 50 m v objektech výšky do 6 m
VV
TS
SD |  | 9 |  | Ostatní konstrukce a práce, bourání | [6 empty] | 0 | 0
P | 37 | 59227054 |  | žlabovka príkopová betonová 500x500x130mm | M | 16.786 | 0.12 | 0 |  |  | 0 | 0 | CS ÚRS 2023 02 | 0 | 3 |  |  | 0
PP |  |  |  | žlabovka príkopová betonová 500x500x130mm
VV
TS
P | 38 | 935112111 |  | Osazení príkopového žlabu do betonu tl 100 mm z betonových tvárnic š 500 mm | M | 15.26 | 0.13096 | 0 |  |  | 0 | 0 | CS ÚRS 2023 02 | 0 | 3 |  |  | 0
PP |  |  |  | Osazení betonového príkopového žlabu s vyplnením a zatrením spár cementovou maltou s ložem tl. 100 mm z betonu prostého z betonových príkopových tvárnic šírky do 500 mm
VV
TS
SD |  | 990 |  | Poplatky za skládky | [6 empty] | 0 | 0
P | 39 | R015111 | 901 | NEOCENOVAT - POPLATKY ZA LIKVIDACI ODPADU NEKONTAMINOVANÝCH - 17 05 04 VYTEŽENÉ ZEMINY A HORNINY - I. TRÍDA TEŽITELNOSTI VCETNE DOPRAVY | T | 748.928 | 0 | 0 |  |  | 0 | 0 |  | 0 | 3 |  |  | 0
PP |  |  |  | "Evidencní položka, Neocenovat v objektu SO/PS, položka se ocenuje pouze v objektu SO 90-90 Zpusob likvidace: recyklace, druhotné využití."
VV |  |  |  | "Zemní práce - komercní skldádka (obj)" (3.451) = 3,451 [A] (304.1) = 304,100 [B] (108.52) = 108,520 [C] Celkem: A+B+C = 416,071 [D] D * 1.8Koeficient množství = 748,928 [E]
TS |  |  |  | "1. Položka obsahuje: – veškeré poplatky provozovateli skládky, recyklacní linky nebo jiného zarízení na zpracování nebo likvidaci odpadu související s prevzetím, uložením, zpracováním nebo likvidací odpadu – náklady spojené s dopravou z místa stavby na místo prevzetí provozovatelem skládky, recyklacní linky nebo jiného zarízení na zpracování nebo likvidaci odpadu – náklady spojené s vyložením a manipulací s materiálem v míste skládky 2. Položka neobsahuje: – náklady spojené s naložením a manipulací materiálem 3. Zpusob merení: Tunou se rozumí hmotnost odpadu vytrídeného v souladu se zákonem c. 541/2020 Sb., o nakládání s odpady, v platném znení."
P | 40 | R015121 | 901 | NEOCENOVAT - POPLATKY ZA LIKVIDACI ODPADU NEKONTAMINOVANÝCH - 17 09 04 SMESNÉ STAVEBNÍ A DEMOLICNÍ ODPADY Z INTERIÉRU BUDOV, RÁMY OKEN SE SKLENENOU VÝPLNÍ, VCETNE DOPRAVY | T | 211.175 | 0 | 0 |  |  | 0 | 0 |  | 0 | 3 |  |  | 0
PP |  |  |  | "Evidencní položka, Neocenovat v objektu SO/PS, položka se ocenuje pouze v objektu SO 90-90 V prípade možnosti je u odpadu uprednostnována recyklace pred skládkováním."
VV
TS |  |  |  | "1. Položka obsahuje: – veškeré poplatky provozovateli skládky, recyklacní linky nebo jiného zarízení na zpracování nebo likvidaci odpadu související s prevzetím, uložením, zpracováním nebo likvidací odpadu – náklady spojené s dopravou z místa stavby na místo prevzetí provozovatelem skládky, recyklacní linky nebo jiného zarízení na zpracování nebo likvidaci odpadu – náklady spojené s vyložením a manipulací s materiálem v míste skládky 2. Položka neobsahuje: – náklady spojené s naložením a manipulací materiálem 3. Zpusob merení: Tunou se rozumí hmotnost odpadu vytrídeného v souladu se zákonem c. 541/2020 Sb., o nakládání s odpady, v platném znení."
SD |  | 998 |  | Presun hmot | [6 empty] | 0 | 0
P | 41 | 998011001 |  | Presun hmot pro budovy zdené v do 6 m | T | 255.498 | 0 | 0 |  |  | 0 | 0 | CS ÚRS 2023 02 | 0 | 3 |  |  | 0
PP |  |  |  | Presun hmot pro budovy obcanské výstavby, bydlení, výrobu a služby s nosnou svislou konstrukcí zdenou z cihel, tvárnic nebo kamene vodorovná dopravní vzdálenost do 100 m pro budovy výšky do 6 m
VV
TS |  |  |  | 1. Ceny -7001 až -7006 lze použít vprípade, kdy dochází ke ztížení presunu napr. tím, že není možné instalovat jeráb. 2. Kcenám -7001 až -7006 lze použít príplatky za zvetšený presun -1014 až -1019, -2034 až -2039 nebo -2114 až 2119. 3. Jestliže pro svislý presun používá zarízení investora (napr. výtah vbudove), užijí se pro ocenení presunu hmot ceny stanovené pro nejmenší výšku, tj. 6 m.
SD |  | OST |  | Ostatní | [6 empty] | 0 | 0
P | 42 | OST197202 |  | D+M prefabrikovaný technologický objekt vc. doplnku (dle PD) | KPL | 1 | 0 | 0 |  |  | 0 | 0 |  | 0 | 3 |  |  | 0
PP |  |  |  | D+M prefabrikovaný technologický objekt vc. doplnku (dle PD)
VV
TS
O2 |  | SO 19-72-02.42 |  | Klimatizace drážních technologických místností | [6 empty] | 0 | 0
SD |  | TM-1 |  | zar.c.1_Klimatizace drážních technologických místností | [6 empty] | 0 | 0
P | 1 | R-101 |  | Venkovní Standard invertor R32(09-12)-poz.1.01….Qch=2,2kW | KUS | 1 | 0 | 0 |  |  | 0 | 0 |  | 0 | 3 |  |  | 0
PP |  |  |  | Venkovní Standard invertor R32(09-12)-poz.1.01….Qch=2,2kW
VV
TS
P | 2 | R-102 |  | Venkovní Standard invertor R32(18)-poz.1.02….Qch=4,5kW | KUS | 1 | 0 | 0 |  |  | 0 | 0 |  | 0 | 3 |  |  | 0
PP |  |  |  | Venkovní Standard invertor R32(18)-poz.1.02….Qch=4,5kW
VV
TS
P | 3 | R-104.1 |  | Standard Plus (S Look), Qch=2,2kW-poz.1.04 | KUS | 1 | 0 | 0 |  |  | 0 | 0 |  | 0 | 3 |  |  | 0
PP |  |  |  | Standard Plus (S Look), Qch=2,2kW-poz.1.04
VV
TS
P | 4 | R-105.1 |  | Standard Plus (S Look), Qch=4,5kW-poz.1.05 | KUS | 1 | 0 | 0 |  |  | 0 | 0 |  | 0 | 3 |  |  | 0
PP |  |  |  | Standard Plus (S Look), Qch=4,5kW-poz.1.05
VV
TS
P | 5 | R-107.1 |  | Suchý kontakt | KUS | 6 | 0 | 0 |  |  | 0 | 0 |  | 0 | 3 |  |  | 0
PP |  |  |  | Suchý kontakt
VV
TS
P | 6 | R-108.1 |  | Kabel.ovladac Standard III s CJ barevný displej | KUS | 3 | 0 | 0 |  |  | 0 | 0 |  | 0 | 3 |  |  | 0
PP |  |  |  | Kabel.ovladac Standard III s CJ barevný displej
VV
TS
P | 7 | R-109.1 |  | Izolované potrubí chladiva Cu 6,35/9,52mm+komunikacní kabel | M | 10 | 0 | 0 |  |  | 0 | 0 |  | 0 | 3 |  |  | 0
PP |  |  |  | Izolované potrubí chladiva Cu 6,35/9,52mm+komunikacní kabel
VV
TS
P | 8 | R-111.1 |  | Prubežná umelohmotná chránicka o 80 pro potrubí chladiva Cu 6,35/9,52mm+komunikacní kabel | M | 10 | 0 | 0 |  |  | 0 | 0 |  | 0 | 3 |  |  | 0
PP |  |  |  | Prubežná umelohmotná chránicka o 80 pro potrubí chladiva Cu 6,35/9,52mm+komunikacní kabel
VV
TS
P | 9 | R-113.1 |  | Svod kondenzátu | bm | 16 | 0 | 0 |  |  | 0 | 0 |  | 0 | 3 |  |  | 0
PP |  |  |  | Svod kondenzátu
VV
TS
P | 10 | R-114.1 |  | Sada pro ext. pripojení - signalizace chodu- prenos do systému DDTS ŽDC | KUS | 2 | 0 | 0 |  |  | 0 | 0 |  | 0 | 3 |  |  | 0
PP |  |  |  | Sada pro ext. pripojení - signalizace chodu- prenos do systému DDTS ŽDC
VV
TS
P | 11 | R-115.1 |  | Ochranný ocelový koš uzamykatelný proti loupeži | KUS | 2 | 0 | 0 |  |  | 0 | 0 |  | 0 | 3 |  |  | 0
PP |  |  |  | Ochranný ocelový koš uzamykatelný proti loupeži
VV
TS
P | 12 | R-116 |  | Nosný strešní rám pro venkovní jednotku | KUS | 2 | 0 | 0 |  |  | 0 | 0 |  | 0 | 3 |  |  | 0
PP |  |  |  | Nosný strešní rám pro venkovní jednotku
VV
TS
P | 13 | R-117 |  | Zkouška tesnosti systému dle narízení Evropského parlamentu | KUS | 2 | 0 | 0 |  |  | 0 | 0 |  | 0 | 3 |  |  | 0
PP |  |  |  | Zkouška tesnosti systému dle narízení Evropského parlamentu
VV
TS
P | 14 | R-118 |  | El.prímotop N=0,5 kW | KUS | 1 | 0 | 0 |  |  | 0 | 0 |  | 0 | 3 |  |  | 0
PP |  |  |  | El.prímotop N=0,5 kW
VV
TS
P | 15 | R-119 |  | El.prímotop N=1,5 kW | KUS | 2 | 0 | 0 |  |  | 0 | 0 |  | 0 | 3 |  |  | 0
PP |  |  |  | El.prímotop N=1,5 kW
VV
TS
P | 16 | R-120 |  | Zkouška tesnosti systému dle narí zení Evropského parlamentu | KUS | 2 | 0 | 0 |  |  | 0 | 0 |  | 0 | 3 |  |  | 0
PP |  |  |  | Zkouška tesnosti systému dle narí zení Evropského parlamentu
VV
TS
O2 |  | SO 19-72-02.47 |  | Silnoproudá elektrotechnika | [6 empty] | 0 | 0
SD |  | 70 |  | Všeobecné práce pro silnoproud | [6 empty] | 0 | 0
P | 1 | 701001.1 |  | OZNACOVACÍ ŠTÍTEK KABELOVÉHO VEDENÍ, SPOJKY NEBO KABELOVÉ SKRÍNE (VCETNE OBJÍMKY) | KS | 16 | 0 | 0 |  |  | 0 | 0 |  | 0 | 3 |  |  | 0
PP |  |  |  | OZNACOVACÍ ŠTÍTEK KABELOVÉHO VEDENÍ, SPOJKY NEBO KABELOVÉ SKRÍNE (VCETNE OBJÍMKY)
VV
TS
P | 2 | 702521.1 |  | PRURAZ ZDIVEM (PRÍCKOU) BETONOVÝM TLOUŠTKY DO 45 CM | KS | 9 | 0 | 0 |  |  | 0 | 0 |  | 0 | 3 |  |  | 0
PP |  |  |  | PRURAZ ZDIVEM (PRÍCKOU) BETONOVÝM TLOUŠTKY DO 45 CM
VV
TS
P | 3 | 703211.1 |  | KABELOVÝ ŽLAB NOSNÝ/DRÁTENÝ ŽÁROVE ZINKOVANÝ VCETNE UPEVNENÍ A PRÍSLUŠENSTVÍ SVETLÉ ŠÍRKY DO 100 MM | M | 60 | 0 | 0 |  |  | 0 | 0 |  | 0 | 3 |  |  | 0
PP |  |  |  | KABELOVÝ ŽLAB NOSNÝ/DRÁTENÝ ŽÁROVE ZINKOVANÝ VCETNE UPEVNENÍ A PRÍSLUŠENSTVÍ SVETLÉ ŠÍRKY DO 100 MM
VV
TS
P | 4 | 703421 |  | ELEKTROINSTALACNÍ TRUBKA PLASTOVÁ UV STABILNÍ VCETNE UPEVNENÍ A PRÍSLUŠENSTVÍ DN PRUMERU DO 25 MM | M | 170 | 0 | 0 |  |  | 0 | 0 |  | 0 | 3 |  |  | 0
PP |  |  |  | ELEKTROINSTALACNÍ TRUBKA PLASTOVÁ UV STABILNÍ VCETNE UPEVNENÍ A PRÍSLUŠENSTVÍ DN PRUMERU DO 25 MM
VV
TS
P | 5 | 703721.1 |  | KABELOVÁ PRÍCHYTKA PRO ROZSAH UPNUTÍ DO 25 MM | KS | 60 | 0 | 0 |  |  | 0 | 0 |  | 0 | 3 |  |  | 0
PP |  |  |  | KABELOVÁ PRÍCHYTKA PRO ROZSAH UPNUTÍ DO 25 MM
VV
TS
P | 6 | 703754 |  | PROTIPOŽÁRNÍ UCPÁVKA PROSTUPU KABELOVÉHO PR. DO 110MM, DO EI 90 MIN. | KS | 9 | 0 | 0 |  |  | 0 | 0 |  | 0 | 3 |  |  | 0
PP |  |  |  | PROTIPOŽÁRNÍ UCPÁVKA PROSTUPU KABELOVÉHO PR. DO 110MM, DO EI 90 MIN.
VV
TS
P | 7 | 709 511.1 |  | PODPURNÉ A POMOCNÉ KONSTRUKCE OCELOVÉ Z PROFILU SVAROVANÝCH A ŠROUBOVANÝCH BEZ POVRCHOVÉ ÚPRAVY | KG | 40 | 0 | 0 |  |  | 0 | 0 |  | 0 | 3 |  |  | 0
PP |  |  |  | PODPURNÉ A POMOCNÉ KONSTRUKCE OCELOVÉ Z PROFILU SVAROVANÝCH A ŠROUBOVANÝCH BEZ POVRCHOVÉ ÚPRAVY
VV
TS
SD |  | 741 |  | Silnoproud - Elektroinstalacní materiál, ocelové konstrukce, uzemnení | [6 empty] | 0 | 0
P | 8 | 741172 |  | KRABICE (ROZVODKA) INSTALACNÍ KABELOVÁ VE VYŠŠÍM KRYTÍ - MIN. IP 44 VCETNE PRUCHODEK SE SVORKAMI 3-F DO 10 MM2 | KS | 25 | 0 | 0 |  |  | 0 | 0 |  | 0 | 3 |  |  | 0
PP |  |  |  | KRABICE (ROZVODKA) INSTALACNÍ KABELOVÁ VE VYŠŠÍM KRYTÍ - MIN. IP 44 VCETNE PRUCHODEK SE SVORKAMI 3-F DO 10 MM2
VV
TS
P | 9 | 741212.1 |  | SPÍNAC INSTALACNÍ JEDNODUCHÝ KOMPLETNÍ NÁSTENNÝ - KRYTÍ MIN. IP 44 | KS | 8 | 0 | 0 |  |  | 0 | 0 |  | 0 | 3 |  |  | 0
PP |  |  |  | SPÍNAC INSTALACNÍ JEDNODUCHÝ KOMPLETNÍ NÁSTENNÝ - KRYTÍ MIN. IP 44
VV
TS
P | 10 | 741232 |  | SPÍNAC INSTALACNÍ TROJPÓLOVÝ KOMPLETNÍ NÁSTENNÝ - KRYTÍ MIN. IP 44 | KS | 2 | 0 | 0 |  |  | 0 | 0 |  | 0 | 3 |  |  | 0
PP |  |  |  | SPÍNAC INSTALACNÍ TROJPÓLOVÝ KOMPLETNÍ NÁSTENNÝ - KRYTÍ MIN. IP 44
VV
TS
P | 11 | 741312.1 |  | ZÁSUVKA INSTALACNÍ JEDNODUCHÁ, NÁSTENNÁ VE VYŠŠÍM KRYTÍ - MIN. IP 44 | KS | 13 | 0 | 0 |  |  | 0 | 0 |  | 0 | 3 |  |  | 0
PP |  |  |  | ZÁSUVKA INSTALACNÍ JEDNODUCHÁ, NÁSTENNÁ VE VYŠŠÍM KRYTÍ - MIN. IP 44
VV
TS
P | 12 | 741532 |  | SVÍTIDLO INTERIÉROVÉ LED (IP 20) OD 11 DO 25 W | KS | 10 | 0 | 0 |  |  | 0 | 0 |  | 0 | 3 |  |  | 0
PP |  |  |  | SVÍTIDLO INTERIÉROVÉ LED (IP 20) OD 11 DO 25 W
VV
TS
P | 13 | 741533.1 |  | SVÍTIDLO INTERIÉROVÉ LED (IP 20) OD 26 DO 45 W | KS | 11 | 0 | 0 |  |  | 0 | 0 |  | 0 | 3 |  |  | 0
PP |  |  |  | SVÍTIDLO INTERIÉROVÉ LED (IP 20) OD 26 DO 45 W
VV
TS
P | 14 | 741541.1 |  | SVÍTIDLO INTERIÉROVÉ NOUZOVÉ DO 10 W | KS | 7 | 0 | 0 |  |  | 0 | 0 |  | 0 | 3 |  |  | 0
PP |  |  |  | SVÍTIDLO INTERIÉROVÉ NOUZOVÉ DO 10 W
VV
TS
P | 15 | 741552.1 |  | SVÍTIDLO INTERIÉROVÉ - PRÍPLATEK ZA PRUMYSLOVÉ PROVEDENÍ | KS | 28 | 0 | 0 |  |  | 0 | 0 |  | 0 | 3 |  |  | 0
PP |  |  |  | SVÍTIDLO INTERIÉROVÉ - PRÍPLATEK ZA PRUMYSLOVÉ PROVEDENÍ
VV
TS
P | 16 | 741811.1 |  | UZEMNOVACÍ VODIC NA POVRCHU FEZN DO 120 MM2 | M | 5 | 0 | 0 |  |  | 0 | 0 |  | 0 | 3 |  |  | 0
PP |  |  |  | UZEMNOVACÍ VODIC NA POVRCHU FEZN DO 120 MM2
VV
TS
P | 17 | 741C02.1 |  | UZEMNOVACÍ SVORKA | KS | 2 | 0 | 0 |  |  | 0 | 0 |  | 0 | 3 |  |  | 0
PP |  |  |  | UZEMNOVACÍ SVORKA
VV
TS
P | 18 | 741C04.1 |  | OCHRANNÉ POSPOJOVÁNÍ CU VODICEM DO 16 MM2 | KS | 1 | 0 | 0 |  |  | 0 | 0 |  | 0 | 3 |  |  | 0
PP |  |  |  | OCHRANNÉ POSPOJOVÁNÍ CU VODICEM DO 16 MM2
VV
TS
P | 19 | 741C05.1 |  | SPOJOVÁNÍ UZEMNOVACÍCH VODICU | KS | 2 | 0 | 0 |  |  | 0 | 0 |  | 0 | 3 |  |  | 0
PP |  |  |  | SPOJOVÁNÍ UZEMNOVACÍCH VODICU
VV
TS
P | 20 | 741C07.1 |  | VYVEDENÍ UZEMNOVACÍCH VODICU NA POVRCH/KONSTRUKCI | KS | 2 | 0 | 0 |  |  | 0 | 0 |  | 0 | 3 |  |  | 0
PP |  |  |  | VYVEDENÍ UZEMNOVACÍCH VODICU NA POVRCH/KONSTRUKCI
VV
TS
P | 21 | 741D72.1 |  | HROMOSVODOVÝ VODIC, IZOLOVANÝ VYSOKONAPETOVÝ S VNEJŠÍM PLÁŠTEM S RÍZENÍM POTENCIÁLU, PRUMER DO 23 MM | M | 12 | 0 | 0 |  |  | 0 | 0 |  | 0 | 3 |  |  | 0
PP |  |  |  | HROMOSVODOVÝ VODIC, IZOLOVANÝ VYSOKONAPETOVÝ S VNEJŠÍM PLÁŠTEM S RÍZENÍM POTENCIÁLU, PRUMER DO 23 MM
VV
TS
P | 22 | 741F22.1 |  | HROMOSVODOVÝ JÍMÁCÍ SET IZOLOVANÝ VYSOKONAPETOVÝ S VNEJŠÍM PLÁŠTEM S RÍZENÍM POTENCIÁLU VCETNE STOJANU, DÉLKY DO 6 M | KS | 1 | 0 | 0 |  |  | 0 | 0 |  | 0 | 3 |  |  | 0
PP |  |  |  | HROMOSVODOVÝ JÍMÁCÍ SET IZOLOVANÝ VYSOKONAPETOVÝ S VNEJŠÍM PLÁŠTEM S RÍZENÍM POTENCIÁLU VCETNE STOJANU, DÉLKY DO 6 M
VV
TS
P | 23 | 741I01.1 |  | SPOJOVÁNÍ A PRIPOJOVÁNÍ HROMOSVODOVÝCH VODICU | KS | 1 | 0 | 0 |  |  | 0 | 0 |  | 0 | 3 |  |  | 0
PP |  |  |  | SPOJOVÁNÍ A PRIPOJOVÁNÍ HROMOSVODOVÝCH VODICU
VV
TS
SD |  | 742 |  | Silnoproud - Silnoproudé rozvody | [6 empty] | 0 | 0
P | 24 | 742F12.1 |  | KABEL NN NEBO VODIC JEDNOŽÍLOVÝ CU S PLASTOVOU IZOLACÍ OD 4 DO 16 MM2 | M | 50 | 0 | 0 |  |  | 0 | 0 |  | 0 | 3 |  |  | 0
PP |  |  |  | KABEL NN NEBO VODIC JEDNOŽÍLOVÝ CU S PLASTOVOU IZOLACÍ OD 4 DO 16 MM2
VV
TS
P | 25 | 742G11a.1 |  | KABEL NN DVOU- A TRÍŽÍLOVÝ CU S PLASTOVOU IZOLACÍ DO 2,5 MM2 | M | 40 | 0 | 0 |  |  | 0 | 0 |  | 0 | 3 |  |  | 0
PP |  |  |  | KABEL NN DVOU- A TRÍŽÍLOVÝ CU S PLASTOVOU IZOLACÍ DO 2,5 MM2
VV
TS
P | 26 | 742G11b.3 |  | KABEL NN DVOU- A TRÍŽÍLOVÝ CU S PLASTOVOU IZOLACÍ DO 2,5 MM2 | M | 270 | 0 | 0 |  |  | 0 | 0 |  | 0 | 3 |  |  | 0
PP |  |  |  | KABEL NN DVOU- A TRÍŽÍLOVÝ CU S PLASTOVOU IZOLACÍ DO 2,5 MM2
VV
TS
P | 27 | 742G11c.1 |  | KABEL NN DVOU- A TRÍŽÍLOVÝ CU S PLASTOVOU IZOLACÍ DO 2,5 MM2 | M | 130 | 0 | 0 |  |  | 0 | 0 |  | 0 | 3 |  |  | 0
PP |  |  |  | KABEL NN DVOU- A TRÍŽÍLOVÝ CU S PLASTOVOU IZOLACÍ DO 2,5 MM2
VV
TS
P | 28 | 742G12.1 |  | KABEL NN DVOU- A TRÍŽÍLOVÝ CU S PLASTOVOU IZOLACÍ OD 4 DO 16 MM2 | M | 45 | 0 | 0 |  |  | 0 | 0 |  | 0 | 3 |  |  | 0
PP |  |  |  | KABEL NN DVOU- A TRÍŽÍLOVÝ CU S PLASTOVOU IZOLACÍ OD 4 DO 16 MM2
VV
TS
P | 29 | 742G42.1 |  | KABEL NN DVOU- A TRÍŽÍLOVÝ CU FLEXIBILNÍ OD 4 DO 16 MM2 | M | 6 | 0 | 0 |  |  | 0 | 0 |  | 0 | 3 |  |  | 0
PP |  |  |  | KABEL NN DVOU- A TRÍŽÍLOVÝ CU FLEXIBILNÍ OD 4 DO 16 MM2
VV
TS
SD |  | 747 |  | Silnoproud - Zkoušky, revize a HZS | [6 empty] | 0 | 0
P | 30 | 747111.1 |  | KONTROLA SILOVÝCH ROZVADECU NN, 1 POLE | KS | 1 | 0 | 0 |  |  | 0 | 0 |  | 0 | 3 |  |  | 0
PP |  |  |  | KONTROLA SILOVÝCH ROZVADECU NN, 1 POLE
VV
TS
P | 31 | 747212 |  | CELKOVÁ PROHLÍDKA, ZKOUŠENÍ, MERENÍ A VYHOTOVENÍ VÝCHOZÍ REVIZNÍ ZPRÁVY, PRO OBJEM IN PRES 100 DO 500 TIS. KC | KS | 1 | 0 | 0 |  |  | 0 | 0 |  | 0 | 3 |  |  | 0
PP |  |  |  | CELKOVÁ PROHLÍDKA, ZKOUŠENÍ, MERENÍ A VYHOTOVENÍ VÝCHOZÍ REVIZNÍ ZPRÁVY, PRO OBJEM IN PRES 100 DO 500 TIS. KC
VV
TS
P | 32 | 747301.1 |  | PROVEDENÍ PROHLÍDKY A ZKOUŠKY PRÁVNICKOU OSOBOU, VYDÁNÍ PRUKAZU ZPUSOBILOSTI | KS | 1 | 0 | 0 |  |  | 0 | 0 |  | 0 | 3 |  |  | 0
PP |  |  |  | PROVEDENÍ PROHLÍDKY A ZKOUŠKY PRÁVNICKOU OSOBOU, VYDÁNÍ PRUKAZU ZPUSOBILOSTI
VV
TS
P | 33 | 747701.1 |  | DOKONCOVACÍ MONTÁŽNÍ PRÁCE NA ELEKTRICKÉM ZARÍZENÍ | HOD | 22 | 0 | 0 |  |  | 0 | 0 |  | 0 | 3 |  |  | 0
PP |  |  |  | DOKONCOVACÍ MONTÁŽNÍ PRÁCE NA ELEKTRICKÉM ZARÍZENÍ
VV
TS
P | 34 | 747703.1 |  | ZKUŠEBNÍ PROVOZ | HOD | 6 | 0 | 0 |  |  | 0 | 0 |  | 0 | 3 |  |  | 0
PP |  |  |  | ZKUŠEBNÍ PROVOZ
VV
TS
P | 35 | 747704.1 |  | ZAŠKOLENÍ OBSLUHY | HOD | 4 | 0 | 0 |  |  | 0 | 0 |  | 0 | 3 |  |  | 0
PP |  |  |  | ZAŠKOLENÍ OBSLUHY
VV
TS
SD |  | 9 |  | Silnoproud - ostatní | [6 empty] | 0 | 0
P | 36 | 748 151.1 |  | BEZPECNOSTNÍ TABULKA | KS | 6 | 0 | 0 |  |  | 0 | 0 |  | 0 | 3 |  |  | 0
PP |  |  |  | BEZPECNOSTNÍ TABULKA
VV
TS

## SO 19-72-03
SŽDC05 | [14 empty] | 3
S | Stavba: | 5533520002-zm05 |  | MŽU Ceská Trebová 30072024 cast 2 | [6 empty] | D.2.2.1 | 0 | AspeEsticon | 0 | 2
O | Objekt: | D.2.2.1 |  | Pozemní objekty budov | [9 empty] | 0.15 | 2
Typ | Poř. číslo | Kód položky | Varianta | Název položky | MJ | Množství | Jednotková hmotnost | Celková hmotnost |  |  | Jednotková cena |  | Cenové soustavy | 0.21
Dodávka
[9 empty] | Jednotková | Celkem | Jednotková | Celkem |  |  |  | Počet položek s nulovou cenou | 0
O1 |  | SO 19-72-03 |  | Žst. Ceská Trebová, vjezdová skupina, budova TS 8 | [6 empty] | 0 | 0
O2 |  | SO 19-72-03.01 |  | Architektonicko-stavební rešení, stavebne konstrukcní rešení | [6 empty] | 0 | 0
SD |  | 1 |  | Zemní práce | [6 empty] | 0 | 0
P | 1 | 00572100 |  | osivo jetelotráva intenzivní víceletá | KG | 2.6 | 0.001 | 0 |  |  | 0 | 0 | CS ÚRS 2023 02 | 0 | 3 |  |  | 0
PP |  |  |  | osivo jetelotráva intenzivní víceletá
VV
TS
P | 2 | 10364100 |  | zemina pro terénní úpravy - trídená | T | 204.552 | 0 | 0 |  |  | 0 | 0 | CS ÚRS 2023 02 | 0 | 3 |  |  | 0
PP |  |  |  | zemina pro terénní úpravy - trídená
VV
TS
P | 3 | 10364101 |  | zemina pro terénní úpravy - ornice | T | 31.2 | 1 | 0 |  |  | 0 | 0 | CS ÚRS 2023 02 | 0 | 3 |  |  | 0
PP |  |  |  | zemina pro terénní úpravy - ornice
VV
TS
P | 4 | 121151103 |  | Sejmutí ornice plochy do 100 m2 tl vrstvy do 200 mm strojne | M2 | 130 | 0 | 0 |  |  | 0 | 0 | CS ÚRS 2023 02 | 0 | 3 |  |  | 0
PP |  |  |  | Sejmutí ornice strojne pri souvislé ploše do 100 m2, tl. vrstvy do 200 mm
VV |  |  |  | "Zemní práce - skrývka (dl * š)" (13.00*10.00) = 130,000 [A] Celkem: A = 130,000 [B]
TS
P | 5 | 13010752 |  | ocel profilová jakost S235JR (11 375) prurez IPE 200 | T | 0.829 | 1 | 0 |  |  | 0 | 0 | CS ÚRS 2023 02 | 0 | 3 |  |  | 0
PP |  |  |  | ocel profilová jakost S235JR (11 375) prurez IPE 200
VV |  |  |  | "Zemní práce - zápory (dl * hm) (hm = 22,40 kg/m)" (37)*22.40/1000 = 0,829 [A] Celkem: A = 0,829 [B]
TS
P | 6 | 13010956 |  | ocel profilová jakost S235JR (11 375) prurez HEA 160 | T | 0.376 | 1 | 0 |  |  | 0 | 0 | CS ÚRS 2023 02 | 0 | 3 |  |  | 0
PP |  |  |  | ocel profilová jakost S235JR (11 375) prurez HEA 160
VV |  |  |  | "Zemní práce - zápory, prevázka (dl * hm) (hm = 25,30 kg/m)" (13.50)*25.30/1000 = 0,342 [A] Celkem: A = 0,342 [B] B * 1.1Koeficient množství = 0,376 [C]
TS
P | 7 | 131251103 |  | Hloubení jam nezapažených v hornine trídy težitelnosti I skupiny 3 objem do 100 m3 strojne | M3 | 78.624 | 0 | 0 |  |  | 0 | 0 | CS ÚRS 2023 02 | 0 | 3 |  |  | 0
PP |  |  |  | Hloubení nezapažených jam a zárezu strojne s urovnáním dna do predepsaného profilu a spádu v hornine trídy težitelnosti I skupiny 3 pres 50 do 100 m3
VV |  |  |  | "Zemní práce - jáma (dl * š * v)" (11.70*9.60)*0.70 = 78,624 [A] Celkem: A = 78,624 [B]
TS
P | 8 | 132251102 |  | Hloubení rýh nezapažených š do 800 mm v hornine trídy težitelnosti I skupiny 3 objem do 50 m3 strojne | M3 | 64.356 | 0 | 0 |  |  | 0 | 0 | CS ÚRS 2023 02 | 0 | 3 |  |  | 0
PP |  |  |  | Hloubení nezapažených rýh šírky do 800 mm strojne s urovnáním dna do predepsaného profilu a spádu v hornine trídy težitelnosti I skupiny 3 pres 20 do 50 m3
VV |  |  |  | "Zemní práce - rýhy (dl * š * v)" (10.20*2+7.90*2)*(0.70+0.60*2)*0.60 = 41,268 [A] (6.50*2+1.80)*(1.40+0.60*2)*0.60 = 23,088 [B] Celkem: A+B = 64,356 [C]
TS
P | 9 | 151711111 |  | Osazení zápor ocelových dl do 8 m | M | 37 | 0.00102 | 0 |  |  | 0 | 0 | CS ÚRS 2023 02 | 0 | 3 |  |  | 0
PP |  |  |  | Osazení ocelových zápor pro pažení hloubených vykopávek do predem provedených vrtu se zabetonováním spodního konce, s prípadným obsypem zápory pískem délky od 0 do 8 m
VV |  |  |  | "Zemní práce - zápory (dl * p)" (3.70)*10 = 37,000 [A] Celkem: A = 37,000 [B]
TS
P | 10 | 151711131 |  | Vytažení zápor ocelových dl do 8 m | M | 37 | 0 | 0 |  |  | 0 | 0 | CS ÚRS 2023 02 | 0 | 3 |  |  | 0
PP |  |  |  | Vytažení ocelových zápor pro pažení délky od 0 do 8 m
VV
TS
P | 11 | 151721111 |  | Zrízení pažení do ocelových zápor hl výkopu do 4 m s jeho následným odstranením | M2 | 22.95 | 0.0264 | 0 |  |  | 0 | 0 | CS ÚRS 2023 02 | 0 | 3 |  |  | 0
PP |  |  |  | Pažení do ocelových zápor bez ohledu na druh pažin, s odstranením pažení, hloubky výkopu do 4 m
VV |  |  |  | "Zemní práce - pažení (dl * v)" (13.50)*1.70 = 22,950 [A] Celkem: A = 22,950 [B]
TS
P | 12 | 162206113 |  | Vodorovné premístení do 100 m bez naložení výkopku ze zemin schopných zúrodnení | M3 | 19.5 | 0 | 0 |  |  | 0 | 0 | CS ÚRS 2023 02 | 0 | 3 |  |  | 0
PP |  |  |  | Vodorovné premístení výkopku bez naložení, avšak se složením zemin schopných zúrodnení, na vzdálenost pres 50 do 100 m
VV |  |  |  | "Zemní práce - ornice, presun po staveništi (pl * v)" (130)*0.15 = 19,500 [A] Celkem: A = 19,500 [B]
TS
P | 13 | 167103101 |  | Nakládání výkopku ze zemin schopných zúrodnení | M3 | 19.5 | 0 | 0 |  |  | 0 | 0 | CS ÚRS 2023 02 | 0 | 3 |  |  | 0
PP |  |  |  | Nakládání neulehlého výkopku z hromad zeminy schopné zúrodnení
VV |  |  |  | "Zemní práce - ornice, naložení (pl * v)" (130)*0.15 = 19,500 [A] Celkem: A = 19,500 [B]
TS
P | 14 | 171206111 |  | Uložení zemin schopných zúrodnení nebo výsypek do násypu | M3 | 19.5 | 0 | 0 |  |  | 0 | 0 | CS ÚRS 2023 02 | 0 | 3 |  |  | 0
PP |  |  |  | Uložení zemin schopných zúrodnení nebo výsypek do násypu predepsaných tvaru s urovnáním
VV |  |  |  | "Zemní práce - ornice, uložení na staveništi (pl * v)" (130)*0.15 = 19,500 [A] Celkem: A = 19,500 [B]
TS
P | 15 | 174101101 |  | Zásyp jam, šachet rýh nebo kolem objektu sypaninou se zhutnením | M3 | 113.64 | 0 | 0 |  |  | 0 | 0 | CS ÚRS 2023 02 | 0 | 3 |  |  | 0
PP |  |  |  | Zásyp sypaninou z jakékoliv horniny strojne s uložením výkopku ve vrstvách se zhutnením jam, šachet, rýh nebo kolem objektu v techto vykopávkách
VV |  |  |  | "Zemní práce - záspy (dl * š * v)" (10.20*2+7.90*2)*(0.60*2)*0.60 = 26,064 [A] (6.50*2+1.80)*(0.60*2)*0.60 = 10,656 [B] (6.50*8.80)*0.60 = 34,320 [C] (11.70*2+9.60*2)*1.00*1.00 = 42,600 [D] Celkem: A+B+C+D = 113,640 [E]
TS |  |  |  | 1. Ceny 174 10- . . jsou urceny pro zhutnené zásypy s mírou zhutnení: a) z hornin soudržných do 100 % PS, b) z hornin nesoudržných do I(d) 0,9, c) z hornin kamenitých pro jakoukoliv míru zhutnení. 2. Je-li projektem predepsáno vyšší zhutnení, podle bodu a) a b) poznámky c 1., ocení se zásyp individuálne. 3. Ceny nelze použít pro zásyp rýh pro drenážní trativody pro lesnicko-technické meliorace a zemedelské. Zásyp techto rýh se ocenuje cenami souboru cen 174 20-3 . cásti A 03 Zemní práce pro objekty oboru 831 až 833. Nezhutnený zásyp odvodnovacích kanálu zbetonových a železobetonových trub v polních a lucních tratích se ocenuje cenou -1101 Zásyp sypaninou rýh bez ohledu na šírku kanálu; cena obsahuje i náklady na rucní nezhutnený zásyp výšky do 200 mm nad vrchol potrubí. 4. V cenách 10-1101, 10-1103, 20-1101 a 20-1103 je zapocteno premístení sypaniny ze vzdálenosti 10 m od kraje výkopu nebo zasypávaného prostoru, mereno k težišti skládky. 5. V cene 10-1102 je zapocteno premístení sypaniny ze vzdálenosti 15 m od hrany zasypávaného prostoru, mereno k težišti skládky. 6. Objem zásypu je rozdíl objemu výkopu a objemu do neho vestavených konstrukcí nebo uložených vedení i sjejich obklady a podklady (tento objem se nazývá objemem horniny vytlacené konstrukcí). Objem potrubí do DN 180, príp. i s obalem, se od objemu zásypu neodecítá. Pro stanovení objemu zásypu se od objemu výkopu odecítá i objem obsypu potrubí ocenovaný cenami souboru cen 175 10-11 Obsyp potrubí, prichází-li v úvahu . 7. Odklizení zbylého výkopku po provedení zásypu zárezu se šikmými stenami pro podzemní vedení nebo zásypu jam a rýh pro podzemní vedení se ocenuje, je-li objem zbylého výkopku: a) do 1 m3 na 1 m vedení a jedná se o výkopek neulehlý - cenami souboru cen 167 10-110 Nakládání výkopku nebo sypaniny a 162 . 0-1 . Vodorovné premístení výkopku. V prípade, že se jedná o výkopek ulehlý - rozpojení a naložení výkopku cenami souboru cen 122 . 0-1 . souboru cen 162 . 0-1 . Vodorovné premístení výkopku; b) pres 1 m3 na 1 m vedení, jestliže projekt predepíše, že se zbylý výkopek bude odklízet zároven sprovádením vykopávky, pouze premístení výkopku cenami souboru cen 162 . 0-1 . Vodorovné premístení výkopku. Pri zmíneném objemu zbylého výkopku se neocenuje ani naložení ani rozpojení výkopku. Jestliže se zbylý výkopek neodklízí, nýbrž rozprostírá podél výkopu a nad výkopem, platí poznámka c. 8. 8. Rozprostrení zbylého výkopku podél výkopu a nad výkopem po provedení zásypu zárezu se šikmými stenami pro podzemní vedení nebo zásypu jam a rýh pro podzemní vedení se ocenuje: a) cenou 171 20-1101 Uložení sypaniny do nezhutnených násypu, není-li projektem predepsáno zhutnení rozprostreného zbylého výkopku, b) cenou 171 10-1111 Uložení sypaniny do násypu z hornin sypkých, je-li predepsáno zhutnení rozprostreného zbylého výkopku, a to v objemu vypocteném podle poznámky c.6, príp. zmenšeném o objem výkopku, který byl již odklizen. 9. Míru zhutnení predepisuje projekt.
P | 16 | 181351113 |  | Rozprostrení ornice tl vrstvy do 200 mm pl pres 500 m2 v rovine nebo ve svahu do 1:5 strojne | M2 | 130 | 0 | 0 |  |  | 0 | 0 | CS ÚRS 2023 02 | 0 | 3 |  |  | 0
PP |  |  |  | Rozprostrení a urovnání ornice v rovine nebo ve svahu sklonu do 1:5 strojne pri souvislé ploše pres 500 m2, tl. vrstvy do 200 mm
VV |  |  |  | "Zemní práce - ornice (pl)" (130) = 130,000 [A] Celkem: A = 130,000 [B]
TS
P | 17 | 181411121 |  | Založení lucního trávníku výsevem pl do 1000 m2 v rovine a ve svahu do 1:5 | M2 | 130 | 0 | 0 |  |  | 0 | 0 | CS ÚRS 2023 02 | 0 | 3 |  |  | 0
PP |  |  |  | Založení trávníku na pude predem pripravené plochy do 1000 m2 výsevem vcetne utažení lucního v rovine nebo na svahu do 1:5
VV |  |  |  | "Zemní práce - trávník (pl)" (130) = 130,000 [A] Celkem: A = 130,000 [B]
TS
P | 18 | 224511112 |  | Vrty maloprofilové D pres 195 do 245 mm úklon do 45° hl 0 až 25 m hornina I a II | M | 37 | 0.00028 | 0 |  |  | 0 | 0 | CS ÚRS 2023 02 | 0 | 3 |  |  | 0
PP |  |  |  | Maloprofilové vrty prubežným sacím vrtáním prumeru pres 195 do 245 mm do úklonu 45° v hl 0 až 25 m v hornine tr. I a II
VV |  |  |  | "Zemní práce - vrty (dl * p)" (3.70)*10 = 37,000 [A] Celkem: A = 37,000 [B]
TS
P | 19 | 58932909 |  | beton C 20/25 X0XC2 kamenivo frakce 0/16 | M3 | 0.81 | 2.429 | 0 |  |  | 0 | 0 | CS ÚRS 2023 02 | 0 | 3 |  |  | 0
PP |  |  |  | beton C 20/25 X0XC2 kamenivo frakce 0/16
VV |  |  |  | "Zemní práce - zápory, pata (dl * p * prumer)" (1.50)*10*(3.14159265359*0.125*0.125) = 0,736 [A] Celkem: A = 0,736 [B] B * 1.1Koeficient množství = 0,810 [C]
TS
SD |  | 2 |  | Zakládání | [6 empty] | 0 | 0
P | 20 | 213141111 |  | Zrízení vrstvy z geotextilie v rovine nebo ve sklonu do 1:5 š do 3 m | M2 | 81.6 | 0.0001 | 0 |  |  | 0 | 0 | CS ÚRS 2023 02 | 0 | 3 |  |  | 0
PP |  |  |  | Zrízení vrstvy z geotextilie filtracní, separacní, odvodnovací, ochranné, výztužné nebo protierozní v rovine nebo ve sklonu do 1:5, šírky do 3 m
VV |  |  |  | "ŽB pasy - podsyp, separace (dl * š)" (10.20*8.00) = 81,600 [A] Celkem: A = 81,600 [B]
TS
P | 21 | 271572211 |  | Podsyp pod základové konstrukce se zhutnením z netrídeného šterkopísku | M3 | 1.632 | 1.98 | 0 |  |  | 0 | 0 | CS ÚRS 2023 02 | 0 | 3 |  |  | 0
PP |  |  |  | Podsyp pod základové konstrukce se zhutnením a urovnáním povrchu ze šterkopísku netrídeného
VV |  |  |  | "ŽB pasy - podsyp (dl * š * v)" (10.20*8.00)*0.02 = 1,632 [A] Celkem: A = 1,632 [B]
TS
P | 22 | 274311611 |  | Základové pásy prokládané kamenem z betonu tr. C 16/20 | M3 | 5.624 | 2.4721 | 0 |  |  | 0 | 0 | CS ÚRS 2023 02 | 0 | 3 |  |  | 0
PP |  |  |  | Základy z betonu prostého pasy z betonu kamenem prokládaného tr. C 16/20
VV |  |  |  | "Základy - pasy, podklad (dl * š * v)" (10.19*2+7.90*2)*0.90*0.10 = 3,256 [A] (6.50*2+1.80)*1.60*0.10 = 2,368 [B] Celkem: A+B = 5,624 [C]
TS
P | 23 | 274321511 |  | Základové pasy ze ŽB bez zvýšených nároku na prostredí tr. C 25/30 | M3 | 23.023 | 2.5019 | 0 |  |  | 0 | 0 | CS ÚRS 2023 02 | 0 | 3 |  |  | 0
PP |  |  |  | Základy z betonu železového (bez výztuže) pasy z betonu bez zvláštních nároku na prostredí tr. C 25/30
VV |  |  |  | "Základy - pasy (dl * š * v)" (10.19*2+7.90*2)*0.70*0.50 = 12,663 [A] (6.50*2+1.80)*1.40*0.50 = 10,360 [B] Celkem: A+B = 23,023 [C]
TS
P | 24 | 274351121 |  | Zrízení bednení základových pasu rovného | M2 | 50.98 | 0.00269 | 0 |  |  | 0 | 0 | CS ÚRS 2023 02 | 0 | 3 |  |  | 0
PP |  |  |  | Bednení základu pasu rovné zrízení
VV |  |  |  | "Základy - pasy, bednení (dl * v)" (10.19*2+7.90*2)*0.50*2 = 36,180 [A] (6.50*2+1.80)*0.50*2 = 14,800 [B] Celkem: A+B = 50,980 [C]
TS |  |  |  | 1. Ceny jsou urceny pro bednení ve volném prostranství, ve volných nebo zapažených jamách, rýhách a šachtách. 2. Kruhové nebo obloukové bednení polomeru do 1 m se ocenuje individuálne.
P | 25 | 274351122 |  | Odstranení bednení základových pasu rovného | M2 | 50.98 | 0 | 0 |  |  | 0 | 0 | CS ÚRS 2023 02 | 0 | 3 |  |  | 0
PP |  |  |  | Bednení základu pasu rovné odstranení
VV
TS |  |  |  | 1. Ceny jsou urceny pro bednení ve volném prostranství, ve volných nebo zapažených jamách, rýhách a šachtách. 2. Kruhové nebo obloukové bednení polomeru do 1 m se ocenuje individuálne.
P | 26 | 274361821 |  | Výztuž základových pasu betonárskou ocelí 10 505 (R) | T | 1.381 | 1.0606 | 0 |  |  | 0 | 0 | CS ÚRS 2023 02 | 0 | 3 |  |  | 0
PP |  |  |  | Výztuž základu pasu z betonárské oceli 10 505 (R) nebo BSt 500
VV |  |  |  | "Základy - pasy, výztuž (obj * m) (m = 60,0 kg/m3)" (23.023)*60.0/1000 = 1,381 [A] Celkem: A = 1,381 [B]
TS |  |  |  | 1. Ceny platí pro desky rovné, snábehy, hribové nebo upnuté do žeber vcetne výztuže techto žeber.
P | 27 | 69311081 |  | geotextilie netkaná separacní, ochranná, filtracní, drenážní PES 300g/m2 | M2 | 89.76 | 0.0003 | 0 |  |  | 0 | 0 | CS ÚRS 2023 02 | 0 | 3 |  |  | 0
PP |  |  |  | geotextilie netkaná separacní, ochranná, filtracní, drenážní PES 300g/m2
VV
TS
SD |  | 6 |  | Úpravy povrchu, podlahy a osazování výplní | [6 empty] | 0 | 0
P | 28 | 637111111 |  | Okapový chodník ze šterkopísku tl 100 mm s udusáním | M2 | 10.045 | 0.1837 | 0 |  |  | 0 | 0 | CS ÚRS 2023 02 | 0 | 3 |  |  | 0
PP |  |  |  | Okapový chodník z kameniva s udusáním a urovnáním povrchu ze šterkopísku tl. 100 mm
VV |  |  |  | "Okapový chodník - podsyp (pl)" (10.045) = 10,045 [A] Celkem: A = 10,045 [B]
TS
P | 29 | 637211134 |  | Okapový chodník z betonových dlaždic tl 50 mm do kameniva | M2 | 10.045 | 0.22136 | 0 |  |  | 0 | 0 | CS ÚRS 2023 02 | 0 | 3 |  |  | 0
PP |  |  |  | Okapový chodník z dlaždic betonových do kameniva s vyplnením spár drobným kamenivem, tl. dlaždic 50 mm
VV |  |  |  | "Okapový chodník - dlažba (dl * š)" (11.14+8.95)*0.50 = 10,045 [A] Celkem: A = 10,045 [B]
TS
P | 30 | 637311131 |  | Okapový chodník z betonových záhonových obrubníku lože beton | M | 20.09 | 0.12895 | 0 |  |  | 0 | 0 | CS ÚRS 2023 02 | 0 | 3 |  |  | 0
PP |  |  |  | Okapový chodník z obrubníku betonových zahradních, se zalitím spár cementovou maltou do lože z betonu prostého
VV |  |  |  | "Okapový chodník - obrubník (dl)" (11.14+8.95) = 20,090 [A] Celkem: A = 20,090 [B]
TS
SD |  | 990 |  | Poplatky za skládky | [6 empty] | 0 | 0
P | 31 | R015111 | 901 | NEOCENOVAT - POPLATKY ZA LIKVIDACI ODPADU NEKONTAMINOVANÝCH - 17 05 04 VYTEŽENÉ ZEMINY A HORNINY - I. TRÍDA TEŽITELNOSTI VCETNE DOPRAVY | T | 260.633 | 0 | 0 |  |  | 0 | 0 |  | 0 | 3 |  |  | 0
PP |  |  |  | "Evidencní položka, Neocenovat v objektu SO/PS, položka se ocenuje pouze v objektu SO 90-90 Zpusob likvidace: recyklace, druhotné využití."
VV |  |  |  | "Zemní práce - komercní skldádka (obj)" (37)*(3.14159265359*0.125*0.125) = 1,816 [A] (78.624) = 78,624 [B] (64.356) = 64,356 [C] Celkem: A+B+C = 144,796 [D] D * 1.8Koeficient množství = 260,633 [E]
TS |  |  |  | "1. Položka obsahuje: – veškeré poplatky provozovateli skládky, recyklacní linky nebo jiného zarízení na zpracování nebo likvidaci odpadu související s prevzetím, uložením, zpracováním nebo likvidací odpadu – náklady spojené s dopravou z místa stavby na místo prevzetí provozovatelem skládky, recyklacní linky nebo jiného zarízení na zpracování nebo likvidaci odpadu – náklady spojené s vyložením a manipulací s materiálem v míste skládky 2. Položka neobsahuje: – náklady spojené s naložením a manipulací materiálem 3. Zpusob merení: Tunou se rozumí hmotnost odpadu vytrídeného v souladu se zákonem c. 541/2020 Sb., o nakládání s odpady, v platném znení."
SD |  | 998 |  | Presun hmot | [6 empty] | 0 | 0
P | 32 | 998011001 |  | Presun hmot pro budovy zdené v do 6 m | T | 118.061 | 0 | 0 |  |  | 0 | 0 | CS ÚRS 2023 02 | 0 | 3 |  |  | 0
PP |  |  |  | Presun hmot pro budovy obcanské výstavby, bydlení, výrobu a služby s nosnou svislou konstrukcí zdenou z cihel, tvárnic nebo kamene vodorovná dopravní vzdálenost do 100 m pro budovy výšky do 6 m
VV
TS |  |  |  | 1. Ceny -7001 až -7006 lze použít vprípade, kdy dochází ke ztížení presunu napr. tím, že není možné instalovat jeráb. 2. Kcenám -7001 až -7006 lze použít príplatky za zvetšený presun -1014 až -1019, -2034 až -2039 nebo -2114 až 2119. 3. Jestliže pro svislý presun používá zarízení investora (napr. výtah vbudove), užijí se pro ocenení presunu hmot ceny stanovené pro nejmenší výšku, tj. 6 m.
SD |  | OST |  | Ostatní | [6 empty] | 0 | 0
P | 33 | OST197202 |  | D+M prefabrikovaný technologický objekt vc. doplnku (dle PD) | KPL | 1 | 0 | 0 |  |  | 0 | 0 |  | 0 | 3 |  |  | 0
PP |  |  |  | D+M prefabrikovaný technologický objekt vc. doplnku (dle PD)
VV
TS
O2 |  | SO 19-72-03.42 |  | Klimatizace drážních technologických místností | [6 empty] | 0 | 0
SD |  | TM-1 |  | zar.c.1_Klimatizace drážních technologických místností | [6 empty] | 0 | 0
P | 1 | R-102 |  | Venkovní Standard invertor R32(18)-poz.1.02….Qch=4,5kW | KUS | 1 | 0 | 0 |  |  | 0 | 0 |  | 0 | 3 |  |  | 0
PP |  |  |  | Venkovní Standard invertor R32(18)-poz.1.02….Qch=4,5kW
VV
TS
P | 2 | R-104 |  | Standard Plus (S Look), Qch=4,5kW-poz.1.04 | KUS | 1 | 0 | 0 |  |  | 0 | 0 |  | 0 | 3 |  |  | 0
PP |  |  |  | Standard Plus (S Look), Qch=4,5kW-poz.1.04
VV
TS
P | 3 | R-105 |  | Suchý kontakt | KUS | 1 | 0 | 0 |  |  | 0 | 0 |  | 0 | 3 |  |  | 0
PP |  |  |  | Suchý kontakt
VV
TS
P | 4 | R-106 |  | Kabel.ovladac Standard III s CJ barevný displej | KUS | 1 | 0 | 0 |  |  | 0 | 0 |  | 0 | 3 |  |  | 0
PP |  |  |  | Kabel.ovladac Standard III s CJ barevný displej
VV
TS
P | 5 | R-107 |  | Izolované potrubí chladiva Cu 6,35/9,52mm+komunikacní kabel | M | 5 | 0 | 0 |  |  | 0 | 0 |  | 0 | 3 |  |  | 0
PP |  |  |  | Izolované potrubí chladiva Cu 6,35/9,52mm+komunikacní kabel
VV
TS
P | 6 | R-108 |  | Prubežná umelohmotná chránicka o 80 pro potrubí chladiva Cu 6,35/9,52mm+komunikacní kabel | M | 5 | 0 | 0 |  |  | 0 | 0 |  | 0 | 3 |  |  | 0
PP |  |  |  | Prubežná umelohmotná chránicka o 80 pro potrubí chladiva Cu 6,35/9,52mm+komunikacní kabel
VV
TS
P | 7 | R-109 |  | Svod kondenzátu | bm | 8 | 0 | 0 |  |  | 0 | 0 |  | 0 | 3 |  |  | 0
PP |  |  |  | Svod kondenzátu
VV
TS
P | 8 | R-110 |  | Sada pro ext. pripojení - signalizace chodu- prenos do systému DDTS ŽDC | KUS | 1 | 0 | 0 |  |  | 0 | 0 |  | 0 | 3 |  |  | 0
PP |  |  |  | Sada pro ext. pripojení - signalizace chodu- prenos do systému DDTS ŽDC
VV
TS
P | 9 | R-111 |  | Ochranný ocelový koš uzamykatelný proti loupeži | KUS | 1 | 0 | 0 |  |  | 0 | 0 |  | 0 | 3 |  |  | 0
PP |  |  |  | Ochranný ocelový koš uzamykatelný proti loupeži
VV
TS
P | 10 | R-112 |  | Nosný strešní rám pro venkovní jednotku | KUS | 1 | 0 | 0 |  |  | 0 | 0 |  | 0 | 3 |  |  | 0
PP |  |  |  | Nosný strešní rám pro venkovní jednotku
VV
TS
P | 11 | R-113 |  | Zkouška tesnosti systému dle narízení Evropského parlamentu | KUS | 1 | 0 | 0 |  |  | 0 | 0 |  | 0 | 3 |  |  | 0
PP |  |  |  | Zkouška tesnosti systému dle narízení Evropského parlamentu
VV
TS
P | 12 | R-114 |  | El.prímotop N=2,0 kW | KUS | 1 | 0 | 0 |  |  | 0 | 0 |  | 0 | 3 |  |  | 0
PP |  |  |  | El.prímotop N=2,0 kW
VV
TS
P | 13 | R-115.2 |  | Zkouška tesnosti systému dle narízení Evropského parlamentu | KUS | 1 | 0 | 0 |  |  | 0 | 0 |  | 0 | 3 |  |  | 0
PP |  |  |  | Zkouška tesnosti systému dle narízení Evropského parlamentu
VV
TS
O2 |  | SO 19-72-03.47 |  | Silnoproudá elektrotechnika | [6 empty] | 0 | 0
SD |  | 70 |  | Všeobecné práce pro silnoproud | [6 empty] | 0 | 0
P | 1 | 701001.1 |  | OZNACOVACÍ ŠTÍTEK KABELOVÉHO VEDENÍ, SPOJKY NEBO KABELOVÉ SKRÍNE (VCETNE OBJÍMKY) | KS | 13 | 0 | 0 |  |  | 0 | 0 |  | 0 | 3 |  |  | 0
PP |  |  |  | OZNACOVACÍ ŠTÍTEK KABELOVÉHO VEDENÍ, SPOJKY NEBO KABELOVÉ SKRÍNE (VCETNE OBJÍMKY)
VV
TS
P | 2 | 702521.1 |  | PRURAZ ZDIVEM (PRÍCKOU) BETONOVÝM TLOUŠTKY DO 45 CM | KS | 6 | 0 | 0 |  |  | 0 | 0 |  | 0 | 3 |  |  | 0
PP |  |  |  | PRURAZ ZDIVEM (PRÍCKOU) BETONOVÝM TLOUŠTKY DO 45 CM
VV
TS
P | 3 | 703211.1 |  | KABELOVÝ ŽLAB NOSNÝ/DRÁTENÝ ŽÁROVE ZINKOVANÝ VCETNE UPEVNENÍ A PRÍSLUŠENSTVÍ SVETLÉ ŠÍRKY DO 100 MM | M | 35 | 0 | 0 |  |  | 0 | 0 |  | 0 | 3 |  |  | 0
PP |  |  |  | KABELOVÝ ŽLAB NOSNÝ/DRÁTENÝ ŽÁROVE ZINKOVANÝ VCETNE UPEVNENÍ A PRÍSLUŠENSTVÍ SVETLÉ ŠÍRKY DO 100 MM
VV
TS
P | 4 | 703421 |  | ELEKTROINSTALACNÍ TRUBKA PLASTOVÁ UV STABILNÍ VCETNE UPEVNENÍ A PRÍSLUŠENSTVÍ DN PRUMERU DO 25 MM | M | 110 | 0 | 0 |  |  | 0 | 0 |  | 0 | 3 |  |  | 0
PP |  |  |  | ELEKTROINSTALACNÍ TRUBKA PLASTOVÁ UV STABILNÍ VCETNE UPEVNENÍ A PRÍSLUŠENSTVÍ DN PRUMERU DO 25 MM
VV
TS
P | 5 | 703721.1 |  | KABELOVÁ PRÍCHYTKA PRO ROZSAH UPNUTÍ DO 25 MM | KS | 50 | 0 | 0 |  |  | 0 | 0 |  | 0 | 3 |  |  | 0
PP |  |  |  | KABELOVÁ PRÍCHYTKA PRO ROZSAH UPNUTÍ DO 25 MM
VV
TS
P | 6 | 703754 |  | PROTIPOŽÁRNÍ UCPÁVKA PROSTUPU KABELOVÉHO PR. DO 110MM, DO EI 90 MIN. | KS | 6 | 0 | 0 |  |  | 0 | 0 |  | 0 | 3 |  |  | 0
PP |  |  |  | PROTIPOŽÁRNÍ UCPÁVKA PROSTUPU KABELOVÉHO PR. DO 110MM, DO EI 90 MIN.
VV
TS
P | 7 | 709 511.1 |  | PODPURNÉ A POMOCNÉ KONSTRUKCE OCELOVÉ Z PROFILU SVAROVANÝCH A ŠROUBOVANÝCH BEZ POVRCHOVÉ ÚPRAVY | KG | 30 | 0 | 0 |  |  | 0 | 0 |  | 0 | 3 |  |  | 0
PP |  |  |  | PODPURNÉ A POMOCNÉ KONSTRUKCE OCELOVÉ Z PROFILU SVAROVANÝCH A ŠROUBOVANÝCH BEZ POVRCHOVÉ ÚPRAVY
VV
TS
SD |  | 741 |  | Silnoproud - Elektroinstalacní materiál, ocelové konstrukce, uzemnení | [6 empty] | 0 | 0
P | 8 | 741172 |  | KRABICE (ROZVODKA) INSTALACNÍ KABELOVÁ VE VYŠŠÍM KRYTÍ - MIN. IP 44 VCETNE PRUCHODEK SE SVORKAMI 3-F DO 10 MM2 | KS | 18 | 0 | 0 |  |  | 0 | 0 |  | 0 | 3 |  |  | 0
PP |  |  |  | KRABICE (ROZVODKA) INSTALACNÍ KABELOVÁ VE VYŠŠÍM KRYTÍ - MIN. IP 44 VCETNE PRUCHODEK SE SVORKAMI 3-F DO 10 MM2
VV
TS
P | 9 | 741212.1 |  | SPÍNAC INSTALACNÍ JEDNODUCHÝ KOMPLETNÍ NÁSTENNÝ - KRYTÍ MIN. IP 44 | KS | 5 | 0 | 0 |  |  | 0 | 0 |  | 0 | 3 |  |  | 0
PP |  |  |  | SPÍNAC INSTALACNÍ JEDNODUCHÝ KOMPLETNÍ NÁSTENNÝ - KRYTÍ MIN. IP 44
VV
TS
P | 10 | 741232 |  | SPÍNAC INSTALACNÍ TROJPÓLOVÝ KOMPLETNÍ NÁSTENNÝ - KRYTÍ MIN. IP 44 | KS | 1 | 0 | 0 |  |  | 0 | 0 |  | 0 | 3 |  |  | 0
PP |  |  |  | SPÍNAC INSTALACNÍ TROJPÓLOVÝ KOMPLETNÍ NÁSTENNÝ - KRYTÍ MIN. IP 44
VV
TS
P | 11 | 741312.1 |  | ZÁSUVKA INSTALACNÍ JEDNODUCHÁ, NÁSTENNÁ VE VYŠŠÍM KRYTÍ - MIN. IP 44 | KS | 10 | 0 | 0 |  |  | 0 | 0 |  | 0 | 3 |  |  | 0
PP |  |  |  | ZÁSUVKA INSTALACNÍ JEDNODUCHÁ, NÁSTENNÁ VE VYŠŠÍM KRYTÍ - MIN. IP 44
VV
TS
P | 12 | 741532 |  | SVÍTIDLO INTERIÉROVÉ LED (IP 20) OD 11 DO 25 W | KS | 4 | 0 | 0 |  |  | 0 | 0 |  | 0 | 3 |  |  | 0
PP |  |  |  | SVÍTIDLO INTERIÉROVÉ LED (IP 20) OD 11 DO 25 W
VV
TS
P | 13 | 741533.1 |  | SVÍTIDLO INTERIÉROVÉ LED (IP 20) OD 26 DO 45 W | KS | 9 | 0 | 0 |  |  | 0 | 0 |  | 0 | 3 |  |  | 0
PP |  |  |  | SVÍTIDLO INTERIÉROVÉ LED (IP 20) OD 26 DO 45 W
VV
TS
P | 14 | 741541.1 |  | SVÍTIDLO INTERIÉROVÉ NOUZOVÉ DO 10 W | KS | 4 | 0 | 0 |  |  | 0 | 0 |  | 0 | 3 |  |  | 0
PP |  |  |  | SVÍTIDLO INTERIÉROVÉ NOUZOVÉ DO 10 W
VV
TS
P | 15 | 741552.1 |  | SVÍTIDLO INTERIÉROVÉ - PRÍPLATEK ZA PRUMYSLOVÉ PROVEDENÍ | KS | 17 | 0 | 0 |  |  | 0 | 0 |  | 0 | 3 |  |  | 0
PP |  |  |  | SVÍTIDLO INTERIÉROVÉ - PRÍPLATEK ZA PRUMYSLOVÉ PROVEDENÍ
VV
TS
P | 16 | 741811.1 |  | UZEMNOVACÍ VODIC NA POVRCHU FEZN DO 120 MM2 | M | 5 | 0 | 0 |  |  | 0 | 0 |  | 0 | 3 |  |  | 0
PP |  |  |  | UZEMNOVACÍ VODIC NA POVRCHU FEZN DO 120 MM2
VV
TS
P | 17 | 741C02.1 |  | UZEMNOVACÍ SVORKA | KS | 2 | 0 | 0 |  |  | 0 | 0 |  | 0 | 3 |  |  | 0
PP |  |  |  | UZEMNOVACÍ SVORKA
VV
TS
P | 18 | 741C04.1 |  | OCHRANNÉ POSPOJOVÁNÍ CU VODICEM DO 16 MM2 | KS | 1 | 0 | 0 |  |  | 0 | 0 |  | 0 | 3 |  |  | 0
PP |  |  |  | OCHRANNÉ POSPOJOVÁNÍ CU VODICEM DO 16 MM2
VV
TS
P | 19 | 741C05.1 |  | SPOJOVÁNÍ UZEMNOVACÍCH VODICU | KS | 2 | 0 | 0 |  |  | 0 | 0 |  | 0 | 3 |  |  | 0
PP |  |  |  | SPOJOVÁNÍ UZEMNOVACÍCH VODICU
VV
TS
P | 20 | 741C07.1 |  | VYVEDENÍ UZEMNOVACÍCH VODICU NA POVRCH/KONSTRUKCI | KS | 2 | 0 | 0 |  |  | 0 | 0 |  | 0 | 3 |  |  | 0
PP |  |  |  | VYVEDENÍ UZEMNOVACÍCH VODICU NA POVRCH/KONSTRUKCI
VV
TS
P | 21 | 741D72.1 |  | HROMOSVODOVÝ VODIC, IZOLOVANÝ VYSOKONAPETOVÝ S VNEJŠÍM PLÁŠTEM S RÍZENÍM POTENCIÁLU, PRUMER DO 23 MM | M | 11 | 0 | 0 |  |  | 0 | 0 |  | 0 | 3 |  |  | 0
PP |  |  |  | HROMOSVODOVÝ VODIC, IZOLOVANÝ VYSOKONAPETOVÝ S VNEJŠÍM PLÁŠTEM S RÍZENÍM POTENCIÁLU, PRUMER DO 23 MM
VV
TS
P | 22 | 741F22.1 |  | HROMOSVODOVÝ JÍMÁCÍ SET IZOLOVANÝ VYSOKONAPETOVÝ S VNEJŠÍM PLÁŠTEM S RÍZENÍM POTENCIÁLU VCETNE STOJANU, DÉLKY DO 6 M | KS | 1 | 0 | 0 |  |  | 0 | 0 |  | 0 | 3 |  |  | 0
PP |  |  |  | HROMOSVODOVÝ JÍMÁCÍ SET IZOLOVANÝ VYSOKONAPETOVÝ S VNEJŠÍM PLÁŠTEM S RÍZENÍM POTENCIÁLU VCETNE STOJANU, DÉLKY DO 6 M
VV
TS
P | 23 | 741I01.1 |  | SPOJOVÁNÍ A PRIPOJOVÁNÍ HROMOSVODOVÝCH VODICU | KS | 1 | 0 | 0 |  |  | 0 | 0 |  | 0 | 3 |  |  | 0
PP |  |  |  | SPOJOVÁNÍ A PRIPOJOVÁNÍ HROMOSVODOVÝCH VODICU
VV
TS
SD |  | 742 |  | Silnoproud - Silnoproudé rozvody | [6 empty] | 0 | 0
P | 24 | 742F12.1 |  | KABEL NN NEBO VODIC JEDNOŽÍLOVÝ CU S PLASTOVOU IZOLACÍ OD 4 DO 16 MM2 | M | 40 | 0 | 0 |  |  | 0 | 0 |  | 0 | 3 |  |  | 0
PP |  |  |  | KABEL NN NEBO VODIC JEDNOŽÍLOVÝ CU S PLASTOVOU IZOLACÍ OD 4 DO 16 MM2
VV
TS
P | 25 | 742G11a.1 |  | KABEL NN DVOU- A TRÍŽÍLOVÝ CU S PLASTOVOU IZOLACÍ DO 2,5 MM2 | M | 25 | 0 | 0 |  |  | 0 | 0 |  | 0 | 3 |  |  | 0
PP |  |  |  | KABEL NN DVOU- A TRÍŽÍLOVÝ CU S PLASTOVOU IZOLACÍ DO 2,5 MM2
VV
TS
P | 26 | 742G11b.5 |  | KABEL NN DVOU- A TRÍŽÍLOVÝ CU S PLASTOVOU IZOLACÍ DO 2,5 MM2 | M | 185 | 0 | 0 |  |  | 0 | 0 |  | 0 | 3 |  |  | 0
PP |  |  |  | KABEL NN DVOU- A TRÍŽÍLOVÝ CU S PLASTOVOU IZOLACÍ DO 2,5 MM2
VV
TS
P | 27 | 742G11c.3 |  | KABEL NN DVOU- A TRÍŽÍLOVÝ CU S PLASTOVOU IZOLACÍ DO 2,5 MM2 | M | 120 | 0 | 0 |  |  | 0 | 0 |  | 0 | 3 |  |  | 0
PP |  |  |  | KABEL NN DVOU- A TRÍŽÍLOVÝ CU S PLASTOVOU IZOLACÍ DO 2,5 MM2
VV
TS
P | 28 | 742G12.1 |  | KABEL NN DVOU- A TRÍŽÍLOVÝ CU S PLASTOVOU IZOLACÍ OD 4 DO 16 MM2 | M | 25 | 0 | 0 |  |  | 0 | 0 |  | 0 | 3 |  |  | 0
PP |  |  |  | KABEL NN DVOU- A TRÍŽÍLOVÝ CU S PLASTOVOU IZOLACÍ OD 4 DO 16 MM2
VV
TS
P | 29 | 742G42.1 |  | KABEL NN DVOU- A TRÍŽÍLOVÝ CU FLEXIBILNÍ OD 4 DO 16 MM2 | M | 3 | 0 | 0 |  |  | 0 | 0 |  | 0 | 3 |  |  | 0
PP |  |  |  | KABEL NN DVOU- A TRÍŽÍLOVÝ CU FLEXIBILNÍ OD 4 DO 16 MM2
VV
TS
SD |  | 747 |  | Silnoproud - Zkoušky, revize a HZS | [6 empty] | 0 | 0
P | 30 | 747111.1 |  | KONTROLA SILOVÝCH ROZVADECU NN, 1 POLE | KS | 1 | 0 | 0 |  |  | 0 | 0 |  | 0 | 3 |  |  | 0
PP |  |  |  | KONTROLA SILOVÝCH ROZVADECU NN, 1 POLE
VV
TS
P | 31 | 747212 |  | CELKOVÁ PROHLÍDKA, ZKOUŠENÍ, MERENÍ A VYHOTOVENÍ VÝCHOZÍ REVIZNÍ ZPRÁVY, PRO OBJEM IN PRES 100 DO 500 TIS. KC | KS | 1 | 0 | 0 |  |  | 0 | 0 |  | 0 | 3 |  |  | 0
PP |  |  |  | CELKOVÁ PROHLÍDKA, ZKOUŠENÍ, MERENÍ A VYHOTOVENÍ VÝCHOZÍ REVIZNÍ ZPRÁVY, PRO OBJEM IN PRES 100 DO 500 TIS. KC
VV
TS
P | 32 | 747301.1 |  | PROVEDENÍ PROHLÍDKY A ZKOUŠKY PRÁVNICKOU OSOBOU, VYDÁNÍ PRUKAZU ZPUSOBILOSTI | KS | 1 | 0 | 0 |  |  | 0 | 0 |  | 0 | 3 |  |  | 0
PP |  |  |  | PROVEDENÍ PROHLÍDKY A ZKOUŠKY PRÁVNICKOU OSOBOU, VYDÁNÍ PRUKAZU ZPUSOBILOSTI
VV
TS
P | 33 | 747701.1 |  | DOKONCOVACÍ MONTÁŽNÍ PRÁCE NA ELEKTRICKÉM ZARÍZENÍ | HOD | 18 | 0 | 0 |  |  | 0 | 0 |  | 0 | 3 |  |  | 0
PP |  |  |  | DOKONCOVACÍ MONTÁŽNÍ PRÁCE NA ELEKTRICKÉM ZARÍZENÍ
VV
TS
P | 34 | 747703.1 |  | ZKUŠEBNÍ PROVOZ | HOD | 5 | 0 | 0 |  |  | 0 | 0 |  | 0 | 3 |  |  | 0
PP |  |  |  | ZKUŠEBNÍ PROVOZ
VV
TS
P | 35 | 747704.1 |  | ZAŠKOLENÍ OBSLUHY | HOD | 4 | 0 | 0 |  |  | 0 | 0 |  | 0 | 3 |  |  | 0
PP |  |  |  | ZAŠKOLENÍ OBSLUHY
VV
TS
SD |  | 9 |  | Silnoproud - ostatní | [6 empty] | 0 | 0
P | 36 | 748 151.1 |  | BEZPECNOSTNÍ TABULKA | KS | 4 | 0 | 0 |  |  | 0 | 0 |  | 0 | 3 |  |  | 0
PP |  |  |  | BEZPECNOSTNÍ TABULKA
VV
TS

## SO 20-72-01
SŽDC05 | [14 empty] | 3
S | Stavba: | 5533520002-zm05 |  | MŽU Ceská Trebová 30072024 cast 2 | [6 empty] | D.2.2.1 | 0 | AspeEsticon | 0 | 2
O | Objekt: | D.2.2.1 |  | Pozemní objekty budov | [9 empty] | 0.15 | 2
Typ | Poř. číslo | Kód položky | Varianta | Název položky | MJ | Množství | Jednotková hmotnost | Celková hmotnost |  |  | Jednotková cena |  | Cenové soustavy | 0.21
Dodávka
[9 empty] | Jednotková | Celkem | Jednotková | Celkem |  |  |  | Počet položek s nulovou cenou | 0
O1 |  | SO 20-72-01 |  | Úsek Odb. Les - odb. Potok, stavební úpravy TS 9 | [6 empty] | 0 | 0
O2 |  | SO 20-72-01.01 |  | Architektonicko-stavební rešení, stavebne konstrukcní rešení | [6 empty] | 0 | 0
O3 |  | 01 |  | Bourané konstrukce | [6 empty] | 0 | 0
SD |  | 711 |  | Izolace proti vode, vlhkosti a plynum | [6 empty] | 0 | 0
P | 1 | 711131821 |  | Odstranení izolace proti zemní vlhkosti svislé | M2 | 43.784 | 0 | 0 |  |  | 0 | 0 | CS ÚRS 2023 02 | 0 | 3 |  |  | 0
PP |  |  |  | Odstranení izolace proti zemní vlhkosti na ploše svislé S
VV |  |  |  | "Odstranení NAIP (dl * v)" (19.38+7.66+19.38)*1.20 = 55,704 [A] -(1.5*0.4*5+1.67*1+1.45*1*5) = -11,920 [B] Celkem: A+B = 43,784 [C]
TS
SD |  | 764 |  | Konstrukce klempírské | [6 empty] | 0 | 0
P | 2 | 764002841 |  | Demontáž oplechování horních ploch zdí a nadezdívek do suti | M | 33.7 | 0 | 0 |  |  | 0 | 0 | CS ÚRS 2023 02 | 0 | 3 |  |  | 0
PP |  |  |  | Demontáž klempírských konstrukcí oplechování horních ploch zdí a nadezdívek do suti
VV
TS
P | 3 | 764002851 |  | Demontáž oplechování parapetu do suti | M | 10.26 | 0 | 0 |  |  | 0 | 0 | CS ÚRS 2023 02 | 0 | 3 |  |  | 0
PP |  |  |  | Demontáž klempírských konstrukcí oplechování parapetu do suti
VV
TS
P | 4 | 764004801 |  | Demontáž podokapního žlabu do suti | M | 14.1 | 0 | 0 |  |  | 0 | 0 | CS ÚRS 2023 02 | 0 | 3 |  |  | 0
PP |  |  |  | Demontáž klempírských konstrukcí žlabu podokapního do suti
VV
TS
P | 5 | 764004861 |  | Demontáž svodu do suti | M | 5.75 | 0 | 0 |  |  | 0 | 0 | CS ÚRS 2023 02 | 0 | 3 |  |  | 0
PP |  |  |  | Demontáž klempírských konstrukcí svodu do suti
VV
TS
SD |  | 767 |  | Konstrukce zámecnické | [6 empty] | 0 | 0
P | 6 | 767996701 |  | Demontáž atypických zámecnických konstrukcí rezáním hm jednotlivých dílu do 50 kg | KG | 100 | 0 | 0 |  |  | 0 | 0 | CS ÚRS 2023 02 | 0 | 3 |  |  | 0
PP |  |  |  | Demontáž ostatních zámecnických konstrukcí rezáním o hmotnosti jednotlivých dílu do 50 kg
VV
TS
SD |  | 9 |  | Ostatní konstrukce a práce, bourání | [6 empty] | 0 | 0
P | 7 | 962081131 |  | Bourání prícek ze sklenených tvárnic tl do 100 mm | M2 | 11.92 | 0 | 0 |  |  | 0 | 0 | CS ÚRS 2023 02 | 0 | 3 |  |  | 0
PP |  |  |  | Bourání zdiva prícek nebo vybourání otvoru ze sklenených tvárnic, tl. do 100 mm
VV |  |  |  | "Vybourání oken (dl * v * p)" (1.45*1.00)*5 = 7,250 [A] (1.67*1.00)*1 = 1,670 [B] (1.50*0.40)*5 = 3,000 [C] Celkem: A+B+C = 11,920 [D]
TS
P | 8 | 963051113 |  | Bourání ŽB stropu deskových tl pres 80 mm | M3 | 2.383 | 0 | 0 |  |  | 0 | 0 | CS ÚRS 2023 02 | 0 | 3 |  |  | 0
PP |  |  |  | Bourání železobetonových stropu deskových, tl. pres 80 mm
VV |  |  |  | "Vybourání ŽB stropu (dl * š * v)" (6.62*3.00)*0.12 = 2,383 [A] Celkem: A = 2,383 [B]
TS
P | 9 | 968072558 |  | Vybourání kovových vrat pl do 5 m2 | M2 | 33.555 | 0 | 0 |  |  | 0 | 0 | CS ÚRS 2023 02 | 0 | 3 |  |  | 0
PP |  |  |  | Vybourání kovových rámu oken s krídly, dverních zárubní, vrat, sten, ostení nebo obkladu vrat, mimo posuvných a skládacích, plochy do 5 m2
VV |  |  |  | "Vybourání dverí (dl * v * p)" (1.55*2.50)*6 = 23,250 [A] (1.77*2.50) = 4,425 [B] (1.40*2.10)*2 = 5,880 [C] Celkem: A+B+C = 33,555 [D]
TS
P | 10 | 978011141 |  | Otlucení (osekání) vnitrní vápenné nebo vápenocementové omítky stropu v rozsahu pres 10 do 30 % | M2 | 111.14 | 0 | 0 |  |  | 0 | 0 | CS ÚRS 2023 02 | 0 | 3 |  |  | 0
PP |  |  |  | Otlucení vápenných nebo vápenocementových omítek vnitrních ploch stropu, v rozsahu pres 10 do 30 %
VV |  |  |  | "Souvrství omítky - otlucení (pl)" "1.NP - místnost (101; 102; 103; 104; 105; 106; 107; 108)" (36.63)+(27.47)+(9.61)+(10.39)+(6.20)+(6.87)+(6.87)+(7.10) = 111,140 [A] Celkem: A = 111,140 [B]
TS
P | 11 | 978013141 |  | Otlucení (osekání) vnitrní vápenné nebo vápenocementové omítky sten v rozsahu pres 10 do 30 % | M2 | 371.736 | 0 | 0 |  |  | 0 | 0 | CS ÚRS 2023 02 | 0 | 3 |  |  | 0
PP |  |  |  | Otlucení vápenných nebo vápenocementových omítek vnitrních ploch sten s vyškrabáním spar, s ocištením zdiva, v rozsahu pres 10 do 30 %
VV |  |  |  | "Souvrství omítky - otlucení (dl * v) - otvory (š * v)" "1.NP - místnost (101; 102; 103; 104; 105; 106; 107; 108)" ((24.30)+(23.74)+(12.40)+(12.90)+(10.40)+(10.80)+(10.80)+(11.10))*3.50 = 407,540 [A] -((1.5*2+1.55*2.5)+(1.5*0.84*3)+(1.5*0.84+1.55*2.5)+(1.77*2.55)+(1.55*2.5)+(1.55*2.5)+(1.55*2.5)+(1.55*2.5)) = -35,804 [B] Celkem: A+B = 371,737 [C]
TS
P | 12 | 978015341 |  | Otlucení (osekání) vnejší vápenné nebo vápenocementové omítky stupne clenitosti 1 a 2 v rozsahu pres 20 do 30 % | M2 | 126.666 | 0 | 0 |  |  | 0 | 0 | CS ÚRS 2023 02 | 0 | 3 |  |  | 0
PP |  |  |  | Otlucení vápenných nebo vápenocementových omítek vnejších ploch s vyškrabáním spar a s ocištením zdiva stupne clenitosti 1 a 2, v rozsahu pres 10 do 30 %
VV |  |  |  | "Souvrství omítky - otlucení (dl * v) - otvory (š * v)" (19.38+7.66+19.38)*3.50 = 162,470 [A] -(1.5*2+1.5*0.84*4+1.55*2.5*6+1.77*2.55) = -35,804 [B] Celkem: A+B = 126,667 [C]
TS
SD |  | 990 |  | Likvidace odpadu vc. dopravy | [6 empty] | 0 | 0
P | 13 | R015121 | 901 | NEOCENOVAT - POPLATKY ZA LIKVIDACI ODPADU NEKONTAMINOVANÝCH - 17 09 04 SMESNÉ STAVEBNÍ A DEMOLICNÍ ODPADY Z INTERIÉRU BUDOV, RÁMY OKEN SE SKLENENOU VÝPLNÍ, VCETNE DOPRAVY | T | 15.681 | 0 | 0 |  |  | 0 | 0 |  | 0 | 3 |  |  | 0
PP |  |  |  | "Evidencní položka, Neocenovat v objektu SO/PS, položka se ocenuje pouze v objektu SO 90-90 V prípade možnosti je u odpadu uprednostnována recyklace pred skládkováním."
VV
TS |  |  |  | "1. Položka obsahuje: – veškeré poplatky provozovateli skládky, recyklacní linky nebo jiného zarízení na zpracování nebo likvidaci odpadu související s prevzetím, uložením, zpracováním nebo likvidací odpadu – náklady spojené s dopravou z místa stavby na místo prevzetí provozovatelem skládky, recyklacní linky nebo jiného zarízení na zpracování nebo likvidaci odpadu – náklady spojené s vyložením a manipulací s materiálem v míste skládky 2. Položka neobsahuje: – náklady spojené s naložením a manipulací materiálem 3. Zpusob merení: Tunou se rozumí hmotnost odpadu vytrídeného v souladu se zákonem c. 541/2020 Sb., o nakládání s odpady, v platném znení."
SD |  | 997 |  | Presun sute | [6 empty] | 0 | 0
P | 14 | 997002611 |  | Nakládání suti a vybouraných hmot | T | 15.681 | 0 | 0 |  |  | 0 | 0 | CS ÚRS 2023 02 | 0 | 3 |  |  | 0
PP |  |  |  | Nakládání suti a vybouraných hmot na dopravní prostredek pro vodorovné premístení
VV
TS |  |  |  | 1. Cena platí i pro prekládání pri lomené doprave. 2. Cenu nelze použít pri doprave po železnici, po vode nebo rucne.
P | 15 | 997006012 |  | Rucní trídení stavebního odpadu | T | 15.681 | 0 | 0 |  |  | 0 | 0 | CS ÚRS 2023 02 | 0 | 3 |  |  | 0
PP |  |  |  | Úprava stavebního odpadu trídení rucní
VV
TS
P | 16 | 997013151 |  | Vnitrostaveništní doprava suti a vybouraných hmot pro budovy v do 6 m s omezením mechanizace | T | 15.681 | 0 | 0 |  |  | 0 | 0 | CS ÚRS 2023 02 | 0 | 3 |  |  | 0
PP |  |  |  | Vnitrostaveništní doprava suti a vybouraných hmot vodorovne do 50 m svisle s omezením mechanizace pro budovy a haly výšky do 6 m
VV
TS
P | 17 | 997013219 |  | Príplatek k vnitrostaveništní doprave suti a vybouraných hmot za zvetšenou dopravu suti ZKD 10 m | T | 15.681 | 0 | 0 |  |  | 0 | 0 | CS ÚRS 2023 02 | 0 | 3 |  |  | 0
PP |  |  |  | Vnitrostaveništní doprava suti a vybouraných hmot vodorovne do 50 m Príplatek k cenám -3111 až -3217 za zvetšenou vodorovnou dopravu pres vymezenou dopravní vzdálenost za každých dalších i zapocatých 10 m
VV
TS |  |  |  | 1. Vcenách -3111 až -3217 jsou zapocteny i náklady na: a) vodorovnou dopravu na uvedenou vzdálenost, b) svislou dopravu prouvedenou výšku budovy, c) naložení na vodorovný dopravní prostredek pro odvoz na skládku nebo meziskládku, d) náklady na rozhrnutí a urovnání suti na dopravním prostredku. 2. Jestliže se pro svislý presun použije shoz nebo zarízení investora (napr. výtah vbudove), užijí se pro ocenení vodorovné dopravy suti ceny -3111 pro budovy a haly výšky do 6 m. 3. Montáž, demontáž a pronájem shozu se ocení cenami souboru cen 997 01-33 Shoz suti. 4. Ceny -3151 až -3162 lze použít vprípade, kdy dochází ke ztížení dopravy suti napr. tím, že není možné instalovat jeráb.
O3 |  | 02 |  | Nové konstrukce | [6 empty] | 0 | 0
SD |  | 1 |  | Zemní práce | [6 empty] | 0 | 0
P | 1 | 132212131 |  | Hloubení nezapažených rýh šírky do 800 mm v soudržných horninách trídy težitelnosti I skupiny 3 rucne | M3 | 37.136 | 0 | 0 |  |  | 0 | 0 | CS ÚRS 2023 02 | 0 | 3 |  |  | 0
PP |  |  |  | Hloubení nezapažených rýh šírky do 800 mm rucne s urovnáním dna do predepsaného profilu a spádu v hornine trídy težitelnosti I skupiny 3 soudržných
VV |  |  |  | "Zemní práce - obkopání objektu (dl * š * v)" (19.38+7.66+19.38)*0.80*1.00 = 37,136 [A] Celkem: A = 37,136 [B]
TS
P | 2 | 174111101 |  | Zásyp jam, šachet rýh nebo kolem objektu sypaninou se zhutnením rucne | M3 | 37.136 | 0 | 0 |  |  | 0 | 0 | CS ÚRS 2023 02 | 0 | 3 |  |  | 0
PP |  |  |  | Zásyp sypaninou z jakékoliv horniny rucne s uložením výkopku ve vrstvách se zhutnením jam, šachet, rýh nebo kolem objektu v techto vykopávkách
VV |  |  |  | "Zemní práce - obkopání objektu, zpentý zásyp (obj)" (37.136) = 37,136 [A] Celkem: A = 37,136 [B]
TS
SD |  | 2 |  | Zakládání | [6 empty] | 0 | 0
P | 3 | 211561111 |  | Výpln odvodnovacích žeber nebo trativodu kamenivem hrubým drceným frakce 4 až 16 mm | M3 | 12.062 | 0 | 0 |  |  | 0 | 0 | CS ÚRS 2023 02 | 0 | 3 |  |  | 0
PP |  |  |  | Výpln kamenivem do rýh odvodnovacích žeber nebo trativodu bez zhutnení, s úpravou povrchu výplne kamenivem hrubým drceným frakce 4 až 16 mm
VV |  |  |  | "Drenáž - zásyp (dl * š * v)" (50.26)*0.60*0.40 = 12,062 [A] Celkem: A = 12,062 [B]
TS
P | 4 | 211971110 |  | Zrízení opláštení žeber nebo trativodu geotextilií v rýze nebo zárezu sklonu do 1:2 | M2 | 100.52 | 0.00017 | 0 |  |  | 0 | 0 | CS ÚRS 2023 02 | 0 | 3 |  |  | 0
PP |  |  |  | Zrízení opláštení výplne z geotextilie odvodnovacích žeber nebo trativodu v rýze nebo zárezu se stenami šikmými o sklonu do 1:2
VV |  |  |  | "Drenáž - opláštení (dl * š)" (50.26)*(0.60*2+0.40*2) = 100,520 [A] Celkem: A = 100,520 [B]
TS
P | 5 | 212312111 |  | Lože pro trativody z betonu prostého | M3 | 2.513 | 2.301 | 0 |  |  | 0 | 0 | CS ÚRS 2023 02 | 0 | 3 |  |  | 0
PP |  |  |  | Lože pro trativody z betonu prostého
VV |  |  |  | "Drenáž - podsyp (dl * š * v)" (50.26)*0.50*0.10 = 2,513 [A] Celkem: A = 2,513 [B]
TS
P | 6 | 212755214 |  | Trativody z drenážních trubek plastových flexibilních D 100 mm bez lože | M | 50.26 | 0.00049 | 0 |  |  | 0 | 0 | CS ÚRS 2023 02 | 0 | 3 |  |  | 0
PP |  |  |  | Trativody bez lože z drenážních trubek plastových flexibilních D 100 mm
VV |  |  |  | "Drenáž (dl)" (20.38*2+9.50) = 50,260 [A] Celkem: A = 50,260 [B]
TS
P | 7 | 69311080 |  | geotextilie netkaná separacní, ochranná, filtracní, drenážní PES 200g/m2 | M2 | 110.572 | 0.0002 | 0 |  |  | 0 | 0 | CS ÚRS 2023 02 | 0 | 3 |  |  | 0
PP |  |  |  | geotextilie netkaná separacní, ochranná, filtracní, drenážní PES 200g/m2
VV
TS
SD |  | 6 |  | Úpravy povrchu, podlahy a osazování výplní | [6 empty] | 0 | 0
P | 8 | 611325422 |  | Oprava vnitrní vápenocementové štukové omítky stropu v rozsahu plochy pres 10 do 30 % | M2 | 111.14 | 0.017 | 0 |  |  | 0 | 0 | CS ÚRS 2023 02 | 0 | 3 |  |  | 0
PP |  |  |  | Oprava vápenocementové omítky vnitrních ploch štukové dvouvrstvé, tlouštky do 20 mm a tlouštky štuku do 3 mm stropu, v rozsahu opravované plochy pres 10 do 30%
VV |  |  |  | "Souvrství omítky - štuk (pl)" "1.NP - místnost (101; 102; 103; 104; 105; 106; 107; 108)" (36.63)+(27.47)+(9.61)+(10.39)+(6.20)+(6.87)+(6.87)+(7.10) = 111,140 [A] Celkem: A = 111,140 [B]
TS
P | 9 | 612325422 |  | Oprava vnitrní vápenocementové štukové omítky sten v rozsahu plochy pres 10 do 30 % | M2 | 371.736 | 0.017 | 0 |  |  | 0 | 0 | CS ÚRS 2023 02 | 0 | 3 |  |  | 0
PP |  |  |  | Oprava vápenocementové omítky vnitrních ploch štukové dvouvrstvé, tlouštky do 20 mm a tlouštky štuku do 3 mm sten, v rozsahu opravované plochy pres 10 do 30%
VV |  |  |  | "Souvrství omítky - štuk (dl * v) - otvory (š * v)" "1.NP - místnost (101; 102; 103; 104; 105; 106; 107; 108)" ((24.30)+(23.74)+(12.40)+(12.90)+(10.40)+(10.80)+(10.80)+(11.10))*3.50 = 407,540 [A] -((1.5*2+1.55*2.5)+(1.5*0.84*3)+(1.5*0.84+1.55*2.5)+(1.77*2.55)+(1.55*2.5)+(1.55*2.5)+(1.55*2.5)+(1.55*2.5)) = -35,804 [B] Celkem: A+B = 371,737 [C]
TS
P | 10 | 622325202 |  | Oprava vnejší vápenocementové štukové omítky složitosti 1 sten v rozsahu pres 10 do 30 % | M2 | 126.666 | 0.01321 | 0 |  |  | 0 | 0 | CS ÚRS 2023 02 | 0 | 3 |  |  | 0
PP |  |  |  | Oprava vápenocementové omítky vnejších ploch stupne clenitosti 1 štukové sten, v rozsahu opravované plochy pres 10 do 30%
VV |  |  |  | "Souvrství omítky - štuk (dl * v) - otvory (š * v)" (19.38+7.66+19.38)*3.50 = 162,470 [A] -(1.5*2+1.5*0.84*4+1.55*2.5*6+1.77*2.55) = -35,804 [B] Celkem: A+B = 126,667 [C]
TS
P | 11 | 637111112 |  | Okapový chodník ze šterkopísku tl 150 mm s udusáním | M2 | 34.45 | 0.2756 | 0 |  |  | 0 | 0 | CS ÚRS 2023 02 | 0 | 3 |  |  | 0
PP |  |  |  | Okapový chodník z kameniva s udusáním a urovnáním povrchu ze šterkopísku tl. 150 mm
VV
TS
P | 12 | 637211121 |  | Okapový chodník z betonových dlaždic tl 40 mm kladených do písku se zalitím spár MC | M2 | 34.45 | 0.23973 | 0 |  |  | 0 | 0 | CS ÚRS 2023 02 | 0 | 3 |  |  | 0
PP |  |  |  | Okapový chodník z dlaždic betonových do písku se zalitím spár cementovou maltou, tl. dlaždic 40 mm
VV
TS
P | 13 | 637311131 |  | Okapový chodník z betonových záhonových obrubníku lože beton | M | 49.6 | 0.12895 | 0 |  |  | 0 | 0 | CS ÚRS 2023 02 | 0 | 3 |  |  | 0
PP |  |  |  | Okapový chodník z obrubníku betonových zahradních, se zalitím spár cementovou maltou do lože z betonu prostého
VV
TS
SD |  | 711 |  | Izolace proti vode, vlhkosti a plynum | [6 empty] | 0 | 0
P | 14 | 11163153 |  | emulze asfaltová penetracní | litr | 15.324 | 0.001 | 0 |  |  | 0 | 0 | CS ÚRS 2023 02 | 0 | 3 |  |  | 0
PP |  |  |  | emulze asfaltová penetracní
VV
TS
P | 15 | 62853004 |  | pás asfaltový natavitelný modifikovaný SBS s vložkou ze sklenené tkaniny a spalitelnou PE fólií nebo jemnozrnným minerálním posypem na horním povrchu tl 4,0mm | M2 | 50.352 | 0.0054 | 0 |  |  | 0 | 0 | CS ÚRS 2023 02 | 0 | 3 |  |  | 0
PP |  |  |  | pás asfaltový natavitelný modifikovaný SBS s vložkou ze sklenené tkaniny a spalitelnou PE fólií nebo jemnozrnným minerálním posypem na horním povrchu tl 4,0mm
VV |  |  |  | "Souvrství podlahy - HIV/HIS, NAIP (pl)" (43.784) = 43,784 [A] Celkem: A = 43,784 [B] B * 1.15Koeficient množství = 50,352 [C]
TS
P | 16 | 62855001 |  | pás asfaltový natavitelný modifikovaný SBS s vložkou z polyesterové rohože a spalitelnou PE fólií nebo jemnozrnným minerálním posypem na horním povrchu tl 4,0mm | M2 | 50.352 | 0.0053 | 0 |  |  | 0 | 0 | CS ÚRS 2023 02 | 0 | 3 |  |  | 0
PP |  |  |  | pás asfaltový natavitelný modifikovaný SBS s vložkou z polyesterové rohože a spalitelnou PE fólií nebo jemnozrnným minerálním posypem na horním povrchu tl 4,0mm
VV |  |  |  | "Souvrství podlahy - HIV/HIS, NAIP (pl)" (43.784) = 43,784 [A] Celkem: A = 43,784 [B] B * 1.15Koeficient množství = 50,352 [C]
TS
P | 17 | 711112001 |  | Provedení izolace proti zemní vlhkosti svislé za studena náterem penetracním | M2 | 43.784 | 0 | 0 |  |  | 0 | 0 | CS ÚRS 2023 02 | 0 | 3 |  |  | 0
PP |  |  |  | Provedení izolace proti zemní vlhkosti nateradly a tmely za studena na ploše svislé S náterem penetracním
VV |  |  |  | "Souvrství soklu - HIS, NAIP, penetrace (dl * v) - otvory (š * v)" (19.38+7.66+19.38)*1.20 = 55,704 [A] -(1.5*0.4*5+1.67*1+1.45*1*5) = -11,920 [B] Celkem: A+B = 43,784 [C]
TS |  |  |  | 1. Izolace plochy jednotlive do 10 m2 se ocenují skladebne cenou príslušné izolace a cenou 711 19-9095 Príplatek za plochu do 10 m2.
P | 18 | 711142559 |  | Provedení izolace proti zemní vlhkosti pásy pritavením svislé NAIP | M2 | 87.568 | 0.0004 | 0 |  |  | 0 | 0 | CS ÚRS 2023 02 | 0 | 3 |  |  | 0
PP |  |  |  | Provedení izolace proti zemní vlhkosti pásy pritavením NAIP na ploše svislé S
VV |  |  |  | "Souvrství podlahy - HIS, NAIP (pl * p)" (43.784)*2 = 87,568 [A] Celkem: A = 87,568 [B]
TS |  |  |  | 1. Izolace plochy jednotlive do 10 m2 se ocenují skladebne cenou príslušné izolace a cenou 711 19-9097 Príplatek za plochu do 10 m2.
P | 19 | 711161221 |  | Izolace proti zemní vlhkosti nopovou fólií s textilií svislá, nopek v 4,0 mm, tl. fólie do 0,6 mm | M2 | 43.784 | 0.00075 | 0 |  |  | 0 | 0 | CS ÚRS 2023 02 | 0 | 3 |  |  | 0
PP |  |  |  | Izolace proti zemní vlhkosti a beztlakové vode nopovými fóliemi na ploše svislé S vrstva ochranná, odvetrávací a drenážní s nakašírovanou filtracní textilií výška nopku 4,0 mm, tl. fólie do 0,6 mm
VV |  |  |  | "Souvrství soklu - nopovka (dl * v)" (19.38+7.66+19.38)*1.20 = 55,704 [A] -(1.5*0.4*5+1.67*1+1.45*1*5) = -11,920 [B] Celkem: A+B = 43,784 [C]
TS
P | 20 | 998711101 |  | Presun hmot tonážní pro izolace proti vode, vlhkosti a plynum v objektech v do 6 m | T | 0.622 | 0 | 0 |  |  | 0 | 0 | CS ÚRS 2023 02 | 0 | 3 |  |  | 0
PP |  |  |  | Presun hmot pro izolace proti vode, vlhkosti a plynum stanovený z hmotnosti presunovaného materiálu vodorovná dopravní vzdálenost do 50 m v objektech výšky do 6 m
VV
TS |  |  |  | 1. Ceny pro presun hmot stanovený zhmotnosti presunovaného materiálu se používají tehdy, pokud je možné urcit hmotnost za celý stavební díl. Do této hmotnosti se zapocítává i hmotnost materiálu ocenovaných ve specifikaci. 2. Pokud nelze jednoznacne stanovit hmotnost presunovaných materiálu, lze pro výpocet presunu hmot použít orientacne procentní sazbu. Touto sazbou se vynásobí rozpoctové náklady za celý stavební díl vcetne nákladu na materiál ve specifikacích. 3. Príplatek kcenám -1181 pro presun provádený bez použití mechanizace, tj. za ztížených podmínek, lze použít pouze pro hmotnost materiálu, která se tímto zpusobem skutecne premístuje.
P | 21 | 998711181 |  | Príplatek k presunu hmot tonážní 711 provádený bez použití mechanizace | T | 0.622 | 0 | 0 |  |  | 0 | 0 | CS ÚRS 2023 02 | 0 | 3 |  |  | 0
PP |  |  |  | Presun hmot pro izolace proti vode, vlhkosti a plynum stanovený z hmotnosti presunovaného materiálu Príplatek k cenám za presun provádený bez použití mechanizace pro jakoukoliv výšku objektu
VV
TS
SD |  | 713 |  | Izolace tepelné | [6 empty] | 0 | 0
P | 22 | 28376442 |  | deska XPS hrana rovná a strukturovaný povrch 300kPA ?=0,035 tl 80mm | M2 | 81.353 | 0.0024 | 0 |  |  | 0 | 0 | CS ÚRS 2023 02 | 0 | 3 |  |  | 0
PP |  |  |  | deska XPS hrana rovná a strukturovaný povrch 300kPA ?=0,035 tl 80mm
VV
TS
P | 23 | 713131143 |  | Montáž izolace tepelné sten a základu lepením celoplošne v kombinaci s mechanickým kotvením rohoží, pásu, dílcu, desek | M2 | 73.957 | 0.00606 | 0 |  |  | 0 | 0 | CS ÚRS 2022 02 | 0 | 3 |  |  | 0
PP |  |  |  | Montáž tepelné izolace sten rohožemi, pásy, deskami, dílci, bloky (izolacní materiál ve specifikaci) lepením celoplošne s mechanickým kotvením
VV |  |  |  | "Souvrství soklu - TI (pl)" (19.38+7.66+19.38)*1.85 = 85,877 [A] -(1.5*0.4*5+1.67*1+1.45*1*5) = -11,920 [B] Celkem: A+B = 73,957 [C]
TS
P | 24 | 998713101 |  | Presun hmot tonážní pro izolace tepelné v objektech v do 6 m | T | 0.643 | 0 | 0 |  |  | 0 | 0 | CS ÚRS 2023 02 | 0 | 3 |  |  | 0
PP |  |  |  | Presun hmot pro izolace tepelné stanovený z hmotnosti presunovaného materiálu vodorovná dopravní vzdálenost do 50 m v objektech výšky do 6 m
VV
TS
P | 25 | 998713181 |  | Príplatek k presunu hmot tonážní 713 provádený bez použití mechanizace | T | 0.643 | 0 | 0 |  |  | 0 | 0 | CS ÚRS 2023 02 | 0 | 3 |  |  | 0
PP |  |  |  | Presun hmot pro izolace tepelné stanovený z hmotnosti presunovaného materiálu Príplatek k cenám za presun provádený bez použití mechanizace pro jakoukoliv výšku objektu
VV
TS
SD |  | 764 |  | Konstrukce klempírské | [6 empty] | 0 | 0
P | 26 | 764000K1 |  | D+M K1 žlab poplastovaný rš 400 mm vc. kotvení, doplnku a povrchové úpravy (dle PD) | M | 14 | 0 | 0 |  |  | 0 | 0 |  | 0 | 3 |  |  | 0
PP |  |  |  | D+M K1 žlab poplastovaný rš 400 mm vc. kotvení, doplnku a povrchové úpravy (dle PD)
VV
TS
P | 27 | 764000K10 |  | D+M K10 oplechování parapetu poplastované rš 350 mm vc. kotvení, doplnku a povrchové úpravy (dle PD) | M | 3.6 | 0 | 0 |  |  | 0 | 0 |  | 0 | 3 |  |  | 0
PP |  |  |  | D+M K10 oplechování parapetu poplastované rš 350 mm vc. kotvení, doplnku a povrchové úpravy (dle PD)
VV
TS
P | 28 | 764000K11 |  | D+M K11 oplechování parapetu poplastované rš 350 mm vc. kotvení, doplnku a povrchové úpravy (dle PD) | M | 4.8 | 0 | 0 |  |  | 0 | 0 |  | 0 | 3 |  |  | 0
PP |  |  |  | D+M K11 oplechování parapetu poplastované rš 350 mm vc. kotvení, doplnku a povrchové úpravy (dle PD)
VV
TS
P | 29 | 764000K12 |  | D+M K12 oplechování parapetu poplastované rš 350 mm vc. kotvení, doplnku a povrchové úpravy (dle PD) | M | 1.86 | 0 | 0 |  |  | 0 | 0 |  | 0 | 3 |  |  | 0
PP |  |  |  | D+M K12 oplechování parapetu poplastované rš 350 mm vc. kotvení, doplnku a povrchové úpravy (dle PD)
VV
TS
P | 30 | 764000K2 |  | D+M K2 oplechování okapu poplastované rš 300 mm vc. kotvení, doplnku a povrchové úpravy (dle PD) | M | 14 | 0 | 0 |  |  | 0 | 0 |  | 0 | 3 |  |  | 0
PP |  |  |  | D+M K2 oplechování okapu poplastované rš 300 mm vc. kotvení, doplnku a povrchové úpravy (dle PD)
VV
TS
P | 31 | 764000K3 |  | D+M K3 oplechování okapu poplastované rš 300 mm vc. kotvení, doplnku a povrchové úpravy (dle PD) | M | 13.25 | 0 | 0 |  |  | 0 | 0 |  | 0 | 3 |  |  | 0
PP |  |  |  | D+M K3 oplechování okapu poplastované rš 300 mm vc. kotvení, doplnku a povrchové úpravy (dle PD)
VV
TS
P | 32 | 764000K4 |  | D+M K4 závetrná lišta poplastovaná rš 200 mm vc. kotvení, doplnku a povrchové úpravy (dle PD) | M | 2.3 | 0 | 0 |  |  | 0 | 0 |  | 0 | 3 |  |  | 0
PP |  |  |  | D+M K4 závetrná lišta poplastovaná rš 200 mm vc. kotvení, doplnku a povrchové úpravy (dle PD)
VV
TS
P | 33 | 764000K5 |  | D+M K5 oplechování cela atiky poplastované rš 400+150 mm vc. kotvení, doplnku a povrchové úpravy (dle PD) | KPL | 2 | 0 | 0 |  |  | 0 | 0 |  | 0 | 3 |  |  | 0
PP |  |  |  | D+M K5 oplechování cela atiky poplastované rš 400+150 mm vc. kotvení, doplnku a povrchové úpravy (dle PD)
VV
TS
P | 34 | 764000K6 |  | D+M K6 oplechování atiky poplastované rš 620 mm vc. kotvení, doplnku a povrchové úpravy (dle PD) | M | 33.7 | 0 | 0 |  |  | 0 | 0 |  | 0 | 3 |  |  | 0
PP |  |  |  | D+M K6 oplechování atiky poplastované rš 620 mm vc. kotvení, doplnku a povrchové úpravy (dle PD)
VV
TS
P | 35 | 764000K7 |  | D+M K7 svod poplastovaný prum 120 mm vc. kotvení, doplnku a povrchové úpravy (dle PD) | M | 5.75 | 0 | 0 |  |  | 0 | 0 |  | 0 | 3 |  |  | 0
PP |  |  |  | D+M K7 svod poplastovaný prum 120 mm vc. kotvení, doplnku a povrchové úpravy (dle PD)
VV
TS
P | 36 | 764000K8 |  | D+M K8 oplechování soklu poplastované rš 210 mm vc. kotvení, doplnku a povrchové úpravy (dle PD) | M | 35.25 | 0 | 0 |  |  | 0 | 0 |  | 0 | 3 |  |  | 0
PP |  |  |  | D+M K8 oplechování soklu poplastované rš 210 mm vc. kotvení, doplnku a povrchové úpravy (dle PD)
VV
TS
P | 37 | 764000K9 |  | D+M K9 oplechování atiky poplastované rš 560 mm vc. kotvení, doplnku a povrchové úpravy (dle PD) | M | 13.25 | 0 | 0 |  |  | 0 | 0 |  | 0 | 3 |  |  | 0
PP |  |  |  | D+M K9 oplechování atiky poplastované rš 560 mm vc. kotvení, doplnku a povrchové úpravy (dle PD)
VV
TS
SD |  | 766 |  | Konstrukce truhlárské | [6 empty] | 0 | 0
P | 38 | 766000P1 |  | D+M P1 okno vnejší 1500x840 mm vc. kotvení, doplnku a povrchové úpravy (dle PD) | KPL | 4 | 0 | 0 |  |  | 0 | 0 |  | 0 | 3 |  |  | 0
PP |  |  |  | D+M P1 okno vnejší 1500x840 mm vc. kotvení, doplnku a povrchové úpravy (dle PD)
VV
TS
P | 39 | 766000P2 |  | D+M P2 okno vnejší 1500x2000 mm vc. kotvení, doplnku a povrchové úpravy (dle PD) | KPL | 1 | 0 | 0 |  |  | 0 | 0 |  | 0 | 3 |  |  | 0
PP |  |  |  | D+M P2 okno vnejší 1500x2000 mm vc. kotvení, doplnku a povrchové úpravy (dle PD)
VV
TS
P | 40 | 766000P3 |  | D+M P3 okno vnejší 1500x400 mm vc. kotvení, doplnku a povrchové úpravy (dle PD) | KPL | 6 | 0 | 0 |  |  | 0 | 0 |  | 0 | 3 |  |  | 0
PP |  |  |  | D+M P3 okno vnejší 1500x400 mm vc. kotvení, doplnku a povrchové úpravy (dle PD)
VV
TS
SD |  | 767 |  | Konstrukce zámecnické | [6 empty] | 0 | 0
P | 41 | 767000Z1 |  | D+M Z1 dvere plechové 1550x2500 mm vc. zárubne, kování, doplnku a povrchové úpravy (dle PD) | KPL | 3 | 0 | 0 |  |  | 0 | 0 |  | 0 | 3 |  |  | 0
PP |  |  |  | D+M Z1 dvere plechové 1550x2500 mm vc. zárubne, kování, doplnku a povrchové úpravy (dle PD)
VV
TS
P | 42 | 767000Z10 |  | D+M Z10 záchytný systém vc. kotvení, doplnku a povrchové úpravy (dle PD) | KPL | 1 | 0 | 0 |  |  | 0 | 0 |  | 0 | 3 |  |  | 0
PP |  |  |  | D+M Z10 záchytný systém vc. kotvení, doplnku a povrchové úpravy (dle PD)
VV
TS
P | 43 | 767000Z2 |  | D+M Z2 dvere plechové 1550x2500 mm vc. zárubne, kování, doplnku a povrchové úpravy (dle PD) | KPL | 3 | 0 | 0 |  |  | 0 | 0 |  | 0 | 3 |  |  | 0
PP |  |  |  | D+M Z2 dvere plechové 1550x2500 mm vc. zárubne, kování, doplnku a povrchové úpravy (dle PD)
VV
TS
P | 44 | 767000Z3 |  | D+M Z3 dvere plechové 1770x2500 mm vc. zárubne, kování, doplnku a povrchové úpravy (dle PD) | KPL | 1 | 0 | 0 |  |  | 0 | 0 |  | 0 | 3 |  |  | 0
PP |  |  |  | D+M Z3 dvere plechové 1770x2500 mm vc. zárubne, kování, doplnku a povrchové úpravy (dle PD)
VV
TS
P | 45 | 767000Z4 |  | D+M Z4 dvere plechové 1450x2020 mm vc. zárubne, kování, doplnku a povrchové úpravy (dle PD) | KPL | 1 | 0 | 0 |  |  | 0 | 0 |  | 0 | 3 |  |  | 0
PP |  |  |  | D+M Z4 dvere plechové 1450x2020 mm vc. zárubne, kování, doplnku a povrchové úpravy (dle PD)
VV
TS
P | 46 | 767000Z5 |  | D+M Z5 zaplechování prostupu do kabelového prostoru vc. kotvení, doplnku a povrchové úpravy (dle PD) | KG | 37.8 | 0 | 0 |  |  | 0 | 0 |  | 0 | 3 |  |  | 0
PP |  |  |  | D+M Z5 zaplechování prostupu do kabelového prostoru vc. kotvení, doplnku a povrchové úpravy (dle PD)
VV
TS
P | 47 | 767000Z6 |  | D+M Z6 dvojice profilu U 100 dl. 0,85 m vc. kotvení, doplnku a povrchové úpravy (dle PD) | KG | 180.2 | 0 | 0 |  |  | 0 | 0 |  | 0 | 3 |  |  | 0
PP |  |  |  | D+M Z6 dvojice profilu U 100 dl. 0,85 m vc. kotvení, doplnku a povrchové úpravy (dle PD)
VV
TS
P | 48 | 767000Z7 |  | D+M Z7 dvojice kolejnic profilu U 100 dl. 3,55 m vc. kotvení, doplnku a povrchové úpravy (dle PD) | KG | 225.78 | 0 | 0 |  |  | 0 | 0 |  | 0 | 3 |  |  | 0
PP |  |  |  | D+M Z7 dvojice kolejnic profilu U 100 dl. 3,55 m vc. kotvení, doplnku a povrchové úpravy (dle PD)
VV
TS
P | 49 | 767000Z8 |  | D+M Z8 zaplechování prostupu do kabelového prostoru vc. kotvení, doplnku a povrchové úpravy (dle PD) | KG | 247.59 | 0 | 0 |  |  | 0 | 0 |  | 0 | 3 |  |  | 0
PP |  |  |  | D+M Z8 zaplechování prostupu do kabelového prostoru vc. kotvení, doplnku a povrchové úpravy (dle PD)
VV
TS
SD |  | 777 |  | Podlahy lité | [6 empty] | 0 | 0
P | 50 | 777111111 |  | Vysátí podkladu pred provedením lité podlahy | M2 | 160.98 | 0 | 0 |  |  | 0 | 0 | CS ÚRS 2023 02 | 0 | 3 |  |  | 0
PP |  |  |  | Príprava podkladu pred provedením litých podlah vysátí
VV |  |  |  | "Souvrství podlahy - epoxid, príprava (pl)" "1.PP - místnost (001; 002; 003; 008)" "1.NP - místnost (101; 102; 103; 108)" (160.98) = 160,980 [A] Celkem: A = 160,980 [B]
TS
P | 51 | 777111123 |  | Strojní broušení podkladu pred provedením lité podlahy | M2 | 160.98 | 4e-05 | 0 |  |  | 0 | 0 | CS ÚRS 2023 02 | 0 | 3 |  |  | 0
PP |  |  |  | Príprava podkladu pred provedením litých podlah obroušení strojní
VV |  |  |  | "Souvrství podlahy - epoxid, príprava (pl)" "1.PP - místnost (001; 002; 003; 008)" "1.NP - místnost (101; 102; 103; 108)" (160.98) = 160,980 [A] Celkem: A = 160,980 [B]
TS
P | 52 | 777131109 |  | Penetracní epoxidový náter podlahy na podklad znecištený olejem | M2 | 160.98 | 0.00071 | 0 |  |  | 0 | 0 | CS ÚRS 2023 02 | 0 | 3 |  |  | 0
PP |  |  |  | Penetracní náter podlahy epoxidový odolný proti vzlínání oleju
VV |  |  |  | "Souvrství podlahy - epoxid, penetrace (pl)" "1.PP - místnost (001; 002; 003; 008)" "1.NP - místnost (101; 102; 103; 108)" (160.98) = 160,980 [A] Celkem: A = 160,980 [B]
TS
P | 53 | 777511145 |  | Krycí epoxidová sterka tlouštky do 3 mm chemicky odolné lité podlahy | M2 | 160.98 | 0.0054 | 0 |  |  | 0 | 0 | CS ÚRS 2023 02 | 0 | 3 |  |  | 0
PP |  |  |  | Krycí sterka chemicky odolná epoxidová, tlouštky pres 2 do 3 mm
VV |  |  |  | "Souvrství podlahy - epoxid (pl)" "1.PP - místnost (001; 002; 003; 008)" (36.63)+(27.47)+(9.77)+(6.30) = 80,170 [A] "1.NP - místnost (101; 102; 103; 108)" (36.63)+(27.47)+(9.61)+(7.10) = 80,810 [B] Celkem: A+B = 160,980 [C]
TS
P | 54 | 998777101 |  | Presun hmot tonážní pro podlahy lité v objektech v do 6 m | T | 0.99 | 0 | 0 |  |  | 0 | 0 | CS ÚRS 2023 02 | 0 | 3 |  |  | 0
PP |  |  |  | Presun hmot pro podlahy lité stanovený z hmotnosti presunovaného materiálu vodorovná dopravní vzdálenost do 50 m v objektech výšky do 6 m
VV
TS |  |  |  | 1. Ceny pro presun hmot stanovený zhmotnosti presunovaného materiálu se používají tehdy, pokud je možné urcit hmotnost za celý stavební díl. Do této hmotnosti se zapocítává i hmotnost materiálu ocenovaných ve specifikaci. 2. Pokud nelze jednoznacne stanovit hmotnost presunovaných materiálu, lze pro výpocet presunu hmot použít orientacne procentní sazbu. Touto sazbou se vynásobí rozpoctové náklady za celý stavební díl vcetne nákladu na materiál ve specifikacích. 3. Príplatek kcenám -7181 pro presun provádený bez použití mechanizace, tj. za ztížených podmínek, lze použít pouze pro hmotnost materiálu, která se tímto zpusobem skutecne premístuje.
P | 55 | 998777181 |  | Príplatek k presunu hmot tonážní 777 provádený bez použití mechanizace | T | 0.99 | 0 | 0 |  |  | 0 | 0 | CS ÚRS 2023 02 | 0 | 3 |  |  | 0
PP |  |  |  | Presun hmot pro podlahy lité stanovený z hmotnosti presunovaného materiálu Príplatek k cenám za presun provádený bez použití mechanizace pro jakoukoliv výšku objektu
VV
TS
SD |  | 783 |  | Dokoncovací práce - nátery | [6 empty] | 0 | 0
P | 56 | 777111123 |  | Strojní broušení podkladu pred provedením lité podlahy | M2 | 59.32 | 4e-05 | 0 |  |  | 0 | 0 | CS ÚRS 2023 02 | 0 | 3 |  |  | 0
PP |  |  |  | Príprava podkladu pred provedením litých podlah obroušení strojní
VV |  |  |  | "Souvrství podlahy - náter, príprava (pl)" "1.PP - místnost (004; 005; 006; 007)" "1.NP - místnost (104; 105; 106; 107)" (59.32) = 59,320 [A] Celkem: A = 59,320 [B]
TS
P | 57 | 783801203 |  | Okartácování omítek pred provedením náteru | M2 | 126.666 | 0 | 0 |  |  | 0 | 0 | CS ÚRS 2023 02 | 0 | 3 |  |  | 0
PP |  |  |  | Príprava podkladu omítek pred provedením náteru okartácování
VV
TS
P | 58 | 783813131 |  | Penetracní syntetický náter hladkých, tenkovrstvých zrnitých a štukových omítek | M2 | 126.666 | 0.0002 | 0 |  |  | 0 | 0 | CS ÚRS 2023 02 | 0 | 3 |  |  | 0
PP |  |  |  | Penetracní náter omítek hladkých omítek hladkých, zrnitých tenkovrstvých nebo štukových stupne clenitosti 1 a 2 syntetický
VV
TS
P | 59 | 783817121 |  | Krycí jednonásobný syntetický náter hladkých, zrnitých tenkovrstvých nebo štukových omítek | M2 | 126.666 | 0.00021 | 0 |  |  | 0 | 0 | CS ÚRS 2023 02 | 0 | 3 |  |  | 0
PP |  |  |  | Krycí (ochranný ) náter omítek jednonásobný hladkých omítek hladkých, zrnitých tenkovrstvých nebo štukových stupne clenitosti 1 a 2 syntetický
VV |  |  |  | "Souvrství omítky - náter (dl * v) - otvory (š * v)" (19.38+7.66+19.38)*3.50 = 162,470 [A] -(1.5*2+1.5*0.84*4+1.55*2.5*6+1.77*2.55) = -35,804 [B] Celkem: A+B = 126,667 [C]
TS
P | 60 | 783897609 |  | Príplatek k cenám jednonásobného krycího náteru omítek za barevné provedení v odstínu stredne sytém | M2 | 126.666 | 1e-05 | 0 |  |  | 0 | 0 | CS ÚRS 2023 02 | 0 | 3 |  |  | 0
PP |  |  |  | Krycí (ochranný ) náter omítek Príplatek k cenám za provádení barevného náteru v odstínu stredne sytém jednonásobného
VV
TS
P | 61 | 783901453 |  | Vysátí betonových podlah pred provedením náteru | M2 | 59.32 | 0 | 0 |  |  | 0 | 0 | CS ÚRS 2023 02 | 0 | 3 |  |  | 0
PP |  |  |  | Príprava podkladu betonových podlah pred provedením náteru vysátím
VV |  |  |  | "Souvrství podlahy - náter, príprava (pl)" "1.PP - místnost (004; 005; 006; 007)" "1.NP - místnost (104; 105; 106; 107)" (59.32) = 59,320 [A] Celkem: A = 59,320 [B]
TS
P | 62 | 783913151 |  | Penetracní syntetický náter hladkých betonových podlah | M2 | 59.32 | 0.00017 | 0 |  |  | 0 | 0 | CS ÚRS 2023 02 | 0 | 3 |  |  | 0
PP |  |  |  | Penetracní náter betonových podlah hladkých (z pohledového nebo gletovaného betonu, sterky apod.) syntetický
VV |  |  |  | "Souvrství podlahy - náter, penetrace (pl)" "1.PP - místnost (004; 005; 006; 007)" "1.NP - místnost (104; 105; 106; 107)" (59.32) = 59,320 [A] Celkem: A = 59,320 [B]
TS
P | 63 | 783917151 |  | Krycí jednonásobný syntetický náter betonové podlahy | M2 | 59.32 | 0.00019 | 0 |  |  | 0 | 0 | CS ÚRS 2023 02 | 0 | 3 |  |  | 0
PP |  |  |  | Krycí (uzavírací) náter betonových podlah jednonásobný syntetický
VV |  |  |  | "Souvrství podlahy - náter (pl)" "1.PP - místnost (004; 005; 006; 007)" (9.77)+(6.30)+(6.46)+(6.46) = 28,990 [A] "1.NP - místnost (104; 105; 106; 107)" (10.39)+(6.20)+(6.87)+(6.87) = 30,330 [B] Celkem: A+B = 59,320 [C]
TS
SD |  | 784 |  | Dokoncovací práce - malby a tapety | [6 empty] | 0 | 0
P | 64 | 784111001 |  | Oprášení (ometení ) podkladu v místnostech v do 3,80 m | M2 | 518.68 | 0 | 0 |  |  | 0 | 0 | CS ÚRS 2023 02 | 0 | 3 |  |  | 0
PP |  |  |  | Oprášení (ometení) podkladu v místnostech výšky do 3,80 m
VV
TS
P | 65 | 784181121 |  | Hloubková jednonásobná bezbarvá penetrace podkladu v místnostech v do 3,80 m | M2 | 518.68 | 0.0002 | 0 |  |  | 0 | 0 | CS ÚRS 2023 02 | 0 | 3 |  |  | 0
PP |  |  |  | Penetrace podkladu jednonásobná hloubková akrylátová bezbarvá v místnostech výšky do 3,80 m
VV
TS
P | 66 | 784211101 |  | Dvojnásobné bílé malby ze smesí za mokra výborne oderuvzdorných v místnostech v do 3,80 m | M2 | 518.68 | 0.00026 | 0 |  |  | 0 | 0 | CS ÚRS 2023 02 | 0 | 3 |  |  | 0
PP |  |  |  | Malby z malírských smesí oderuvzdorných za mokra dvojnásobné, bílé za mokra oderuvzdorné výborne v místnostech výšky do 3,80 m
VV |  |  |  | "Malba stropu (pl)" "1.NP - místnost (101; 102; 103; 104; 105; 106; 107; 108)" (36.63)+(27.47)+(9.61)+(10.39)+(6.20)+(6.87)+(6.87)+(7.10) = 111,140 [A] "Malba sten (pl)" "1.NP - místnost (101; 102; 103; 104; 105; 106; 107; 108)" ((24.30)+(23.74)+(12.40)+(12.90)+(10.40)+(10.80)+(10.80)+(11.10))*3.50 = 407,540 [B] Celkem: A+B = 518,680 [C]
TS
SD |  | 9 |  | Ostatní konstrukce a práce, bourání | [6 empty] | 0 | 0
P | 67 | 949101111 |  | Lešení pomocné pro objekty pozemních staveb s lešenovou podlahou v do 1,9 m zatížení do 150 kg/m2 | M2 | 110 | 0.00013 | 0 |  |  | 0 | 0 | CS ÚRS 2023 02 | 0 | 3 |  |  | 0
PP |  |  |  | Lešení pomocné pracovní pro objekty pozemních staveb pro zatížení do 150 kg/m2, o výšce lešenové podlahy do 1,9 m
VV
TS |  |  |  | 1. Vcene jsou zapocteny i náklady na montáž, opotrebení a demontáž lešení. 2. Vcene nejsou zapocteny náklady na manipulaci slešením; tyto jsou již zahrnuty vcenách príslušných stavebních prací. 3. Množství merných jednotek se urcuje m2 podlahové plochy, na které se práce provádí.
P | 68 | 952901411 |  | Vycištení ostatních objektu (kanálu, zásobníku, kulen) pri jakékoliv výšce podlaží | M2 | 110 | 0 | 0 |  |  | 0 | 0 | CS ÚRS 2023 02 | 0 | 3 |  |  | 0
PP |  |  |  | Vycištení budov nebo objektu pred predáním do užívání ostatních objektu (napr. kanálu, zásobníku, kulen apod.) jakékoliv výšky podlaží
VV
TS
SD |  | 998 |  | Presun hmot | [6 empty] | 0 | 0
P | 69 | 998017001 |  | Presun hmot s omezením mechanizace pro budovy v do 6 m | T | 30.397 | 0 | 0 |  |  | 0 | 0 | CS ÚRS 2023 02 | 0 | 3 |  |  | 0
PP |  |  |  | Presun hmot pro budovy obcanské výstavby, bydlení, výrobu a služby s omezením mechanizace vodorovná dopravní vzdálenost do 100 m pro budovy s jakoukoliv nosnou konstrukcí výšky do 6 m
VV
TS
SD |  | OST |  | Ostatní | [6 empty] | 0 | 0
P | 70 | OST000X1.1 |  | D+M repase ocelové schodište (dle PD) | KPL | 1 | 0 | 0 |  |  | 0 | 0 |  | 0 | 3 |  |  | 0
PP |  |  |  | D+M repase ocelové schodište (dle PD)
VV
TS
P | 71 | OST000X2.1 |  | D+M repase betonová rampa (dle PD) | KPL | 1 | 0 | 0 |  |  | 0 | 0 |  | 0 | 3 |  |  | 0
PP |  |  |  | D+M repase betonová rampa (dle PD)
VV
TS
O2 |  | SO 20-72-01.42 |  | Chlazení a vytápení | [6 empty] | 0 | 0
SD |  | TM-1 |  | zar.c.1_Klimatizace drážních technologických místností | [6 empty] | 0 | 0
P | 1 | R-101 |  | Venkovní Standard invertor R32(09-12)-poz.1.01….Qch=2,2kW | KUS | 1 | 0 | 0 |  |  | 0 | 0 |  | 0 | 3 |  |  | 0
PP |  |  |  | Venkovní Standard invertor R32(09-12)-poz.1.01….Qch=2,2kW
VV
TS
P | 2 | R-102 |  | Venkovní Standard invertor R32(18)-poz.1.02….Qch=4,5kW | KUS | 1 | 0 | 0 |  |  | 0 | 0 |  | 0 | 3 |  |  | 0
PP |  |  |  | Venkovní Standard invertor R32(18)-poz.1.02….Qch=4,5kW
VV
TS
P | 3 | R-103 |  | Venkovní Standard invertor R32(24-30)-poz.1.03….Qch=6,0kW | KUS | 1 | 0 | 0 |  |  | 0 | 0 |  | 0 | 3 |  |  | 0
PP |  |  |  | Venkovní Standard invertor R32(24-30)-poz.1.03….Qch=6,0kW
VV
TS
P | 4 | R-104 |  | Standard Plus (S Look), Qch=2,2kW-poz.1.04 | KUS | 1 | 0 | 0 |  |  | 0 | 0 |  | 0 | 3 |  |  | 0
PP |  |  |  | Standard Plus (S Look), Qch=2,2kW-poz.1.04
VV
TS
P | 5 | R-105 |  | Standard Plus (S Look), Qch=4,5kW-poz.1.05 | KUS | 1 | 0 | 0 |  |  | 0 | 0 |  | 0 | 3 |  |  | 0
PP |  |  |  | Standard Plus (S Look), Qch=4,5kW-poz.1.05
VV
TS
P | 6 | R-106 |  | Kanálová jednotka stredotlaká, Qch=7,0kW-poz.1.06 | KUS | 1 | 0 | 0 |  |  | 0 | 0 |  | 0 | 3 |  |  | 0
PP |  |  |  | Kanálová jednotka stredotlaká, Qch=7,0kW-poz.1.06
VV
TS
P | 7 | R-107 |  | Suchý kontakt | KUS | 3 | 0 | 0 |  |  | 0 | 0 |  | 0 | 3 |  |  | 0
PP |  |  |  | Suchý kontakt
VV
TS
P | 8 | R-108 |  | Kabel.ovladac Standard III s CJ barevný displej | KUS | 3 | 0 | 0 |  |  | 0 | 0 |  | 0 | 3 |  |  | 0
PP |  |  |  | Kabel.ovladac Standard III s CJ barevný displej
VV
TS
P | 9 | R-109 |  | Izolované potrubí chladiva Cu 6,35/9,52mm+komunikacní kabel | M | 10 | 0 | 0 |  |  | 0 | 0 |  | 0 | 3 |  |  | 0
PP |  |  |  | Izolované potrubí chladiva Cu 6,35/9,52mm+komunikacní kabel
VV
TS
P | 10 | R-110 |  | Izolované potrubí chladiva Cu 9,52/15,88mm+komunikacní kabel | M | 5 | 0 | 0 |  |  | 0 | 0 |  | 0 | 3 |  |  | 0
PP |  |  |  | Izolované potrubí chladiva Cu 9,52/15,88mm+komunikacní kabel
VV
TS
P | 11 | R-111 |  | Prubežná umelohmotná chránicka o 80 pro potrubí chladiva Cu 6,35/9,52mm+komunikacní kabel | M | 10 | 0 | 0 |  |  | 0 | 0 |  | 0 | 3 |  |  | 0
PP |  |  |  | Prubežná umelohmotná chránicka o 80 pro potrubí chladiva Cu 6,35/9,52mm+komunikacní kabel
VV
TS
P | 12 | R-112 |  | Prubežná umelohmotná chránicka o 100 pro potrubí chladiva Cu 9,52/15,88mm+komunikacní kabel | M | 5 | 0 | 0 |  |  | 0 | 0 |  | 0 | 3 |  |  | 0
PP |  |  |  | Prubežná umelohmotná chránicka o 100 pro potrubí chladiva Cu 9,52/15,88mm+komunikacní kabel
VV
TS
P | 13 | R-113 |  | Svod kondenzátu | bm | 18 | 0 | 0 |  |  | 0 | 0 |  | 0 | 3 |  |  | 0
PP |  |  |  | Svod kondenzátu
VV
TS
P | 14 | R-114 |  | Sada pro ext. pripojení - signalizace chodu- prenos do systému DDTS ŽDC | KUS | 3 | 0 | 0 |  |  | 0 | 0 |  | 0 | 3 |  |  | 0
PP |  |  |  | Sada pro ext. pripojení - signalizace chodu- prenos do systému DDTS ŽDC
VV
TS
P | 15 | R-115 |  | Ochranný ocelový koš uzamykatelný proti loupeži | KUS | 3 | 0 | 0 |  |  | 0 | 0 |  | 0 | 3 |  |  | 0
PP |  |  |  | Ochranný ocelový koš uzamykatelný proti loupeži
VV
TS
P | 16 | R-116 |  | Nosný strešní rám pro venkovní jednotku | KUS | 3 | 0 | 0 |  |  | 0 | 0 |  | 0 | 3 |  |  | 0
PP |  |  |  | Nosný strešní rám pro venkovní jednotku
VV
TS
P | 17 | R-117 |  | Zkouška tesnosti systému dle narízení Evropského parlamentu | KUS | 3 | 0 | 0 |  |  | 0 | 0 |  | 0 | 3 |  |  | 0
PP |  |  |  | Zkouška tesnosti systému dle narízení Evropského parlamentu
VV
TS
P | 18 | R-118 |  | El.prímotop N=0,5 kW | KUS | 1 | 0 | 0 |  |  | 0 | 0 |  | 0 | 3 |  |  | 0
PP |  |  |  | El.prímotop N=0,5 kW
VV
TS
P | 19 | R-119 |  | El.prímotop N=1,5 kW | KUS | 2 | 0 | 0 |  |  | 0 | 0 |  | 0 | 3 |  |  | 0
PP |  |  |  | El.prímotop N=1,5 kW
VV
TS
P | 20 | R-120 |  | Zkouška tesnosti systému dle narí zení Evropského parlamentu | KUS | 3 | 0 | 0 |  |  | 0 | 0 |  | 0 | 3 |  |  | 0
PP |  |  |  | Zkouška tesnosti systému dle narí zení Evropského parlamentu
VV
TS
O2 |  | SO 20-72-01.47 |  | Silnoproudá elektrotechnika | [6 empty] | 0 | 0
SD |  | 7 |  | Pridružená stavební výroba | [6 empty] | 0 | 0
P | 1 | 702511 |  | PRURAZ ZDIVEM (PRÍCKOU) ZDENÝM TLOUŠTKY DO 45 CM | KUS | 21 | 0 | 0 |  |  | 0 | 0 | OTSKP - 2023 | 0 | 3 |  |  | 0
PP |  |  |  | PRURAZ ZDIVEM (PRÍCKOU) ZDENÝM TLOUŠTKY DO 45 CM
VV
TS
P | 2 | 702521 |  | PRURAZ ZDIVEM (PRÍCKOU) BETONOVÝM TLOUŠTKY DO 45 CM | KUS | 1 | 0 | 0 |  |  | 0 | 0 | OTSKP - 2023 | 0 | 3 |  |  | 0
PP |  |  |  | PRURAZ ZDIVEM (PRÍCKOU) BETONOVÝM TLOUŠTKY DO 45 CM
VV
TS
P | 3 | 703421 |  | ELEKTROINSTALACNÍ TRUBKA PLASTOVÁ UV STABILNÍ VCETNE UPEVNENÍ A PRÍSLUŠENSTVÍ DN PRUMERU DO 25 MM | M | 36 | 0 | 0 |  |  | 0 | 0 | OTSKP - 2023 | 0 | 3 |  |  | 0
PP |  |  |  | ELEKTROINSTALACNÍ TRUBKA PLASTOVÁ UV STABILNÍ VCETNE UPEVNENÍ A PRÍSLUŠENSTVÍ DN PRUMERU DO 25 MM
VV
TS
P | 4 | 703721 |  | KABELOVÁ PRÍCHYTKA PRO ROZSAH UPNUTÍ DO 25 MM | KUS | 60 | 0 | 0 |  |  | 0 | 0 | OTSKP - 2023 | 0 | 3 |  |  | 0
PP |  |  |  | KABELOVÁ PRÍCHYTKA PRO ROZSAH UPNUTÍ DO 25 MM
VV
TS
SD |  | 74 |  | Silnoproud | [6 empty] | 0 | 0
P | 5 | 741111 |  | KRABICE (ROZVODKA) INSTALACNÍ PRÍSTROJOVÁ PRÁZDNÁ | KUS | 54 | 0 | 0 |  |  | 0 | 0 | OTSKP - 2023 | 0 | 3 |  |  | 0
PP |  |  |  | KRABICE (ROZVODKA) INSTALACNÍ PRÍSTROJOVÁ PRÁZDNÁ
VV
TS
P | 6 | 741211 |  | SPÍNAC INSTALACNÍ JEDNODUCHÝ KOMPLETNÍ MONTÁŽ NA KRABICI | KUS | 12 | 0 | 0 |  |  | 0 | 0 | OTSKP - 2023 | 0 | 3 |  |  | 0
PP |  |  |  | SPÍNAC INSTALACNÍ JEDNODUCHÝ KOMPLETNÍ MONTÁŽ NA KRABICI
VV
TS
P | 7 | 741221 |  | SPÍNAC INSTALACNÍ DVOJITÝ KOMPLETNÍ MONTÁŽ NA KRABICI | KUS | 2 | 0 | 0 |  |  | 0 | 0 | OTSKP - 2023 | 0 | 3 |  |  | 0
PP |  |  |  | SPÍNAC INSTALACNÍ DVOJITÝ KOMPLETNÍ MONTÁŽ NA KRABICI
VV
TS
P | 8 | 741311 |  | ZÁSUVKA INSTALACNÍ JEDNODUCHÁ, MONTÁŽ NA KRABICI | KUS | 23 | 0 | 0 |  |  | 0 | 0 | OTSKP - 2023 | 0 | 3 |  |  | 0
PP |  |  |  | ZÁSUVKA INSTALACNÍ JEDNODUCHÁ, MONTÁŽ NA KRABICI
VV
TS
P | 9 | 741533 |  | SVÍTIDLO INTERIÉROVÉ LED (IP 20) OD 26 DO 45 W | KUS | 34 | 0 | 0 |  |  | 0 | 0 | OTSKP - 2023 | 0 | 3 |  |  | 0
PP |  |  |  | SVÍTIDLO INTERIÉROVÉ LED (IP 20) OD 26 DO 45 W
VV
TS
P | 10 | 741552 |  | SVÍTIDLO INTERIÉROVÉ - PRÍPLATEK ZA PRUMYSLOVÉ PROVEDENÍ | KUS | 33 | 0 | 0 |  |  | 0 | 0 | OTSKP - 2023 | 0 | 3 |  |  | 0
PP |  |  |  | SVÍTIDLO INTERIÉROVÉ - PRÍPLATEK ZA PRUMYSLOVÉ PROVEDENÍ
VV
TS
P | 11 | 741572 |  | SVÍTIDLO LED ANTIVANDAL (IP 44) TRÍDA II, OD 11 DO 25 W | KUS | 5 | 0 | 0 |  |  | 0 | 0 | OTSKP - 2023 | 0 | 3 |  |  | 0
PP |  |  |  | SVÍTIDLO LED ANTIVANDAL (IP 44) TRÍDA II, OD 11 DO 25 W
VV
TS
P | 12 | 741591 |  | SVÍTIDLO - PRÍPLATEK ZA NOUZOVÉ PROVEDENÍ | KUS | 3 | 0 | 0 |  |  | 0 | 0 | OTSKP - 2023 | 0 | 3 |  |  | 0
PP |  |  |  | SVÍTIDLO - PRÍPLATEK ZA NOUZOVÉ PROVEDENÍ
VV
TS
P | 13 | 741723 |  | CIDLO POHYBOVÉ | KUS | 4 | 0 | 0 |  |  | 0 | 0 | OTSKP - 2023 | 0 | 3 |  |  | 0
PP |  |  |  | CIDLO POHYBOVÉ
VV
TS
P | 14 | 741Z08 |  | DEMONTÁŽ STÁVAJÍCÍ ELEKTROINSTALACE - KABELY, SVÍTIDLA, VYPÍNACE, ZÁSUVKY, KRABICE APOD. | M2 | 115 | 0 | 0 |  |  | 0 | 0 | OTSKP - 2023 | 0 | 3 |  |  | 0
PP |  |  |  | DEMONTÁŽ STÁVAJÍCÍ ELEKTROINSTALACE - KABELY, SVÍTIDLA, VYPÍNACE, ZÁSUVKY, KRABICE APOD.
VV
TS
P | 15 | 742F12 |  | KABEL NN NEBO VODIC JEDNOŽÍLOVÝ CU S PLASTOVOU IZOLACÍ OD 4 DO 16 MM2 | M | 179 | 0 | 0 |  |  | 0 | 0 | OTSKP - 2023 | 0 | 3 |  |  | 0
PP |  |  |  | KABEL NN NEBO VODIC JEDNOŽÍLOVÝ CU S PLASTOVOU IZOLACÍ OD 4 DO 16 MM2
VV
TS
P | 16 | 742G11 |  | KABEL NN DVOU- A TRÍŽÍLOVÝ CU S PLASTOVOU IZOLACÍ DO 2,5 MM2 | M | 1052 | 0 | 0 |  |  | 0 | 0 | OTSKP - 2023 | 0 | 3 |  |  | 0
PP |  |  |  | KABEL NN DVOU- A TRÍŽÍLOVÝ CU S PLASTOVOU IZOLACÍ DO 2,5 MM2
VV
TS
P | 17 | 742G12 |  | KABEL NN DVOU- A TRÍŽÍLOVÝ CU S PLASTOVOU IZOLACÍ OD 4 DO 16 MM2 | M | 87 | 0 | 0 |  |  | 0 | 0 | OTSKP - 2023 | 0 | 3 |  |  | 0
PP |  |  |  | KABEL NN DVOU- A TRÍŽÍLOVÝ CU S PLASTOVOU IZOLACÍ OD 4 DO 16 MM2
VV
TS
P | 18 | 742K12 |  | UKONCENÍ JEDNOŽÍLOVÉHO KABELU V ROZVADECI NEBO NA PRÍSTROJI OD 4 DO 16 MM2 | KUS | 18 | 0 | 0 |  |  | 0 | 0 | OTSKP - 2023 | 0 | 3 |  |  | 0
PP |  |  |  | UKONCENÍ JEDNOŽÍLOVÉHO KABELU V ROZVADECI NEBO NA PRÍSTROJI OD 4 DO 16 MM2
VV
TS
P | 19 | 742L11 |  | UKONCENÍ DVOU AŽ PETIŽÍLOVÉHO KABELU V ROZVADECI NEBO NA PRÍSTROJI DO 2,5 MM2 | KUS | 65 | 0 | 0 |  |  | 0 | 0 | OTSKP - 2023 | 0 | 3 |  |  | 0
PP |  |  |  | UKONCENÍ DVOU AŽ PETIŽÍLOVÉHO KABELU V ROZVADECI NEBO NA PRÍSTROJI DO 2,5 MM2
VV
TS
P | 20 | 742L12 |  | UKONCENÍ DVOU AŽ PETIŽÍLOVÉHO KABELU V ROZVADECI NEBO NA PRÍSTROJI OD 4 DO 16 MM2 | KUS | 4 | 0 | 0 |  |  | 0 | 0 | OTSKP - 2023 | 0 | 3 |  |  | 0
PP |  |  |  | UKONCENÍ DVOU AŽ PETIŽÍLOVÉHO KABELU V ROZVADECI NEBO NA PRÍSTROJI OD 4 DO 16 MM2
VV
TS
P | 21 | 742P15 |  | OZNACOVACÍ ŠTÍTEK NA KABEL | KUS | 19 | 0 | 0 |  |  | 0 | 0 | OTSKP - 2023 | 0 | 3 |  |  | 0
PP |  |  |  | OZNACOVACÍ ŠTÍTEK NA KABEL
VV
TS
P | 22 | 744R35 |  | OZNACOVACÍ ŠTÍTEK DO ROZVADECE NN | KUS | 19 | 0 | 0 |  |  | 0 | 0 | OTSKP - 2023 | 0 | 3 |  |  | 0
PP |  |  |  | OZNACOVACÍ ŠTÍTEK DO ROZVADECE NN
VV
TS
P | 23 | 747213 |  | CELKOVÁ PROHLÍDKA, ZKOUŠENÍ, MERENÍ A VYHOTOVENÍ VÝCHOZÍ REVIZNÍ ZPRÁVY, PRO OBJEM IN PRES 500 DO 1000 TIS. KC | KUS | 1 | 0 | 0 |  |  | 0 | 0 | OTSKP - 2023 | 0 | 3 |  |  | 0
PP |  |  |  | CELKOVÁ PROHLÍDKA, ZKOUŠENÍ, MERENÍ A VYHOTOVENÍ VÝCHOZÍ REVIZNÍ ZPRÁVY, PRO OBJEM IN PRES 500 DO 1000 TIS. KC
VV
TS
P | 24 | 747214 |  | CELKOVÁ PROHLÍDKA, ZKOUŠENÍ, MERENÍ A VYHOTOVENÍ VÝCHOZÍ REVIZNÍ ZPRÁVY, PRO OBJEM IN - PRÍPLATEK ZA KAŽDÝCH DALŠÍCH I ZAPOCATÝCH 500 TIS. KC | KUS | 1 | 0 | 0 |  |  | 0 | 0 | OTSKP - 2023 | 0 | 3 |  |  | 0
PP |  |  |  | CELKOVÁ PROHLÍDKA, ZKOUŠENÍ, MERENÍ A VYHOTOVENÍ VÝCHOZÍ REVIZNÍ ZPRÁVY, PRO OBJEM IN - PRÍPLATEK ZA KAŽDÝCH DALŠÍCH I ZAPOCATÝCH 500 TIS. KC
VV
TS
P | 25 | 747301 |  | PROVEDENÍ PROHLÍDKY A ZKOUŠKY PRÁVNICKOU OSOBOU, VYDÁNÍ PRUKAZU ZPUSOBILOSTI | KUS | 1 | 0 | 0 |  |  | 0 | 0 | OTSKP - 2023 | 0 | 3 |  |  | 0
PP |  |  |  | PROVEDENÍ PROHLÍDKY A ZKOUŠKY PRÁVNICKOU OSOBOU, VYDÁNÍ PRUKAZU ZPUSOBILOSTI
VV
TS
P | 26 | 747701 |  | DOKONCOVACÍ MONTÁŽNÍ PRÁCE NA ELEKTRICKÉM ZARÍZENÍ | HOD | 48 | 0 | 0 |  |  | 0 | 0 | OTSKP - 2023 | 0 | 3 |  |  | 0
PP |  |  |  | DOKONCOVACÍ MONTÁŽNÍ PRÁCE NA ELEKTRICKÉM ZARÍZENÍ
VV
TS
P | 27 | 747706 |  | ZJIŠTOVÁNÍ STÁVAJÍCÍHO STAVU ROZVODU NN | HOD | 16 | 0 | 0 |  |  | 0 | 0 | OTSKP - 2023 | 0 | 3 |  |  | 0
PP |  |  |  | ZJIŠTOVÁNÍ STÁVAJÍCÍHO STAVU ROZVODU NN
VV
TS
P | 28 | 748151 |  | BEZPECNOSTNÍ TABULKA | KUS | 11 | 0 | 0 |  |  | 0 | 0 | OTSKP - 2023 | 0 | 3 |  |  | 0
PP |  |  |  | BEZPECNOSTNÍ TABULKA
VV
TS
SD |  | 741 |  | Hromosvod a uzemnení | [6 empty] | 0 | 0
P | 29 | 741C02 |  | UZEMNOVACÍ SVORKA | KUS | 2 | 0 | 0 |  |  | 0 | 0 | OTSKP - 2023 | 0 | 3 |  |  | 0
PP |  |  |  | UZEMNOVACÍ SVORKA
VV
TS
P | 30 | 741C05 |  | SPOJOVÁNÍ UZEMNOVACÍCH VODICU | KUS | 2 | 0 | 0 |  |  | 0 | 0 | OTSKP - 2023 | 0 | 3 |  |  | 0
PP |  |  |  | SPOJOVÁNÍ UZEMNOVACÍCH VODICU
VV
TS
P | 31 | 741D41 |  | HROMOSVODOVÝ VODIC PRO IZOLOVANÝ SVOD NA POVRCHU | M | 80 | 0 | 0 |  |  | 0 | 0 | OTSKP - 2023 | 0 | 3 |  |  | 0
PP |  |  |  | HROMOSVODOVÝ VODIC PRO IZOLOVANÝ SVOD NA POVRCHU
VV
TS
P | 32 | 741E23 |  | HROMOSVODOVÁ JÍMÁCÍ TYC IZOLACNÍ VCETNE STOJANU/DRŽÁKU DÉLKY PRES 5 M DO 10M | KUS | 3 | 0 | 0 |  |  | 0 | 0 | OTSKP - 2023 | 0 | 3 |  |  | 0
PP |  |  |  | HROMOSVODOVÁ JÍMÁCÍ TYC IZOLACNÍ VCETNE STOJANU/DRŽÁKU DÉLKY PRES 5 M DO 10M
VV
TS
P | 33 | 741Z06 |  | DEMONTÁŽ HROMOSVODOVÉHO VEDENÍ | M | 70 | 0 | 0 |  |  | 0 | 0 | OTSKP - 2023 | 0 | 3 |  |  | 0
PP |  |  |  | DEMONTÁŽ HROMOSVODOVÉHO VEDENÍ
VV
TS
P | 34 | 75IG21 |  | SVORKA ROZPOJOVACÍ ZKUŠEBNÍ - DODÁVKA | KUS | 3 | 0 | 0 |  |  | 0 | 0 | OTSKP - 2023 | 0 | 3 |  |  | 0
PP |  |  |  | SVORKA ROZPOJOVACÍ ZKUŠEBNÍ - DODÁVKA
VV
TS
P | 35 | 75IG2X |  | SVORKA ROZPOJOVACÍ ZKUŠEBNÍ - MONTÁŽ | KUS | 1 | 0 | 0 |  |  | 0 | 0 | OTSKP - 2023 | 0 | 3 |  |  | 0
PP |  |  |  | SVORKA ROZPOJOVACÍ ZKUŠEBNÍ - MONTÁŽ
VV
TS
SD |  | 9 |  | Ostatní konstrukce a práce | [6 empty] | 0 | 0
P | 36 | 96813 |  | VYSEKÁNÍ OTVORU, KAPES, RÝH V CIHELNÉM ZDIVU | M3 | 3 | 0 | 0 |  |  | 0 | 0 | OTSKP - 2023 | 0 | 3 |  |  | 0
PP |  |  |  | VYSEKÁNÍ OTVORU, KAPES, RÝH V CIHELNÉM ZDIVU
VV
TS
SD |  | 990 |  | Likvidace odpadu vc. dopravy | [6 empty] | 0 | 0
P | 37 | R015310 | 901 | NEOCENOVAT - POPLATKY ZA LIKVIDACI ODPADU NEKONTAMINOVANÝCH - 16 02 14 ELEKTROŠROT (VYRAZENÁ ELEKTRICKÁ ZARÍZENÍ A PRÍSTROJE), VCETNE DOPRAVY | T | 0.15 | 0 | 0 |  |  | 0 | 0 |  | 0 | 3 |  |  | 0
PP |  |  |  | "Evidencní položka, Neocenovat v objektu SO/PS, položka se ocenuje pouze v objektu SO 90-90 Výzisk - prebírá Správa železnic"
VV
TS |  |  |  | 1. Položka obsahuje: – veškeré poplatky provozovateli skládky, recyklacní linky nebo jiného zarízení na zpracování nebo likvidaci odpadu související s prevzetím, uložením, zpracováním nebo likvidací odpadu – náklady spojené s dopravou z místa stavby na místo prevzetí provozovatelem skládky, recyklacní linky nebo jiného zarízení na zpracování nebo likvidaci odpadu – náklady spojené s vyložením a manipulací s materiálem v míste skládky 2. Položka neobsahuje: – náklady spojené s naložením a manipulací materiálem 3. Zpusob merení: Tunou se rozumí hmotnost odpadu vytrídeného v souladu se zákonem c. 541/2020 Sb., o nakládání s odpady, v platném znení.
P | 38 | R015890 | 901 | NEOCENOVAT - POPLATKY ZA LIKVIDACI ODPADU NEKONTAMINOVANÝCH - 17 04 11 - KABELY A VODICE BEZ NEBEZPECNÝCH LÁTEK, VCETNE DOPRAVY | T | 0.1 | 0 | 0 |  |  | 0 | 0 |  | 0 | 3 |  |  | 0
PP |  |  |  | "Evidencní položka, neocenovat v objektu SO/PS, položka se ocenuje pouze v objektu SO 90-90. Druhotná surovina - výkup"
VV
TS |  |  |  | "1. Položka obsahuje: – veškeré poplatky provozovateli skládky, recyklacní linky nebo jiného zarízení na zpracování nebo likvidaci odpadu související s prevzetím, uložením, zpracováním nebo likvidací odpadu – náklady spojené s dopravou z místa stavby na místo prevzetí provozovatelem skládky, recyklacní linky nebo jiného zarízení na zpracování nebo likvidaci odpadu – náklady spojené s vyložením a manipulací s materiálem v míste skládky 2. Položka neobsahuje: – náklady spojené s naložením a manipulací materiálem 3. Zpusob merení: Tunou se rozumí hmotnost odpadu vytrídeného v souladu se zákonem c. 541/2020 Sb., o nakládání s odpady, v platném znení."

## SO 22-72-01
SŽDC05 | [14 empty] | 3
S | Stavba: | 5533520002-zm05 |  | MŽU Ceská Trebová 30072024 cast 2 | [6 empty] | D.2.2.1 | 0 | AspeEsticon | 0 | 2
O | Objekt: | D.2.2.1 |  | Pozemní objekty budov | [9 empty] | 0.15 | 2
Typ | Poř. číslo | Kód položky | Varianta | Název položky | MJ | Množství | Jednotková hmotnost | Celková hmotnost |  |  | Jednotková cena |  | Cenové soustavy | 0.21
Dodávka
[9 empty] | Jednotková | Celkem | Jednotková | Celkem |  |  |  | Počet položek s nulovou cenou | 0
O1 |  | SO 22-72-01 |  | Úsek Odb. Potok - Odjezdová skupina, Objízdná kolej 901, RNN kotelna | [6 empty] | 0 | 0
O2 |  | SO 22-72-01.01 |  | Architektonicko-stavební rešení, stavebne konstrukcní rešení | [6 empty] | 0 | 0
O3 |  | 01 |  | Bourané konstrukce | [6 empty] | 0 | 0
SD |  | 764 |  | Konstrukce klempírské | [6 empty] | 0 | 0
P | 1 | 764002841 |  | Demontáž oplechování horních ploch zdí a nadezdívek do suti | M | 46.95 | 0 | 0 |  |  | 0 | 0 | CS ÚRS 2023 02 | 0 | 3 |  |  | 0
PP |  |  |  | Demontáž klempírských konstrukcí oplechování horních ploch zdí a nadezdívek do suti
VV
TS
P | 2 | 764002851 |  | Demontáž oplechování parapetu do suti | M | 10.26 | 0 | 0 |  |  | 0 | 0 | CS ÚRS 2023 02 | 0 | 3 |  |  | 0
PP |  |  |  | Demontáž klempírských konstrukcí oplechování parapetu do suti
VV
TS
P | 3 | 764004801 |  | Demontáž podokapního žlabu do suti | M | 28 | 0 | 0 |  |  | 0 | 0 | CS ÚRS 2023 02 | 0 | 3 |  |  | 0
PP |  |  |  | Demontáž klempírských konstrukcí žlabu podokapního do suti
VV
TS
P | 4 | 764004861 |  | Demontáž svodu do suti | M | 5.75 | 0 | 0 |  |  | 0 | 0 | CS ÚRS 2023 02 | 0 | 3 |  |  | 0
PP |  |  |  | Demontáž klempírských konstrukcí svodu do suti
VV
TS
SD |  | 767 |  | Konstrukce zámecnické | [6 empty] | 0 | 0
P | 5 | 767996701 |  | Demontáž atypických zámecnických konstrukcí rezáním hm jednotlivých dílu do 50 kg | KG | 100 | 0 | 0 |  |  | 0 | 0 | CS ÚRS 2023 02 | 0 | 3 |  |  | 0
PP |  |  |  | Demontáž ostatních zámecnických konstrukcí rezáním o hmotnosti jednotlivých dílu do 50 kg
VV
TS
SD |  | 9 |  | Ostatní konstrukce a práce, bourání | [6 empty] | 0 | 0
P | 6 | 961055111 |  | Bourání základu ze ŽB | M3 | 2.906 | 0 | 0 |  |  | 0 | 0 | CS ÚRS 2023 02 | 0 | 3 |  |  | 0
PP |  |  |  | Bourání základu z betonu železového
VV |  |  |  | "Vybourání podlahy a sten kabelovodu (dl * š * v)" (1.70)*0.25*1.00+(1.70)*0.45*1.00+(0.90)*0.20*1.00 = 1,370 [A] (3.20*3.20)*0.15 = 1,536 [B] Celkem: A+B = 2,906 [C]
TS
P | 7 | 968072558 |  | Vybourání kovových vrat pl do 5 m2 | M2 | 7.041 | 0 | 0 |  |  | 0 | 0 | CS ÚRS 2023 02 | 0 | 3 |  |  | 0
PP |  |  |  | Vybourání kovových rámu oken s krídly, dverních zárubní, vrat, sten, ostení nebo obkladu vrat, mimo posuvných a skládacích, plochy do 5 m2
VV |  |  |  | "Vybourání dverí (dl * v * p)" (2.15*2.45) = 5,268 [A] (0.9*1.97) = 1,773 [B] Celkem: A+B = 7,041 [C]
TS
P | 8 | 971052651 |  | Vybourání nebo prorážení otvoru v ŽB príckách a zdech pl do 4 m2 tl do 600 mm | M3 | 0.428 | 0 | 0 |  |  | 0 | 0 | CS ÚRS 2023 02 | 0 | 3 |  |  | 0
PP |  |  |  | Vybourání a prorážení otvoru v železobetonových príckách a zdech základových nebo nadzákladových, plochy do 4 m2, tl. do 600 mm
VV |  |  |  | "Vybourání otvoru (pl * š)" (1.50*0.50+0.90*0.75)*0.30 = 0,428 [A] Celkem: A = 0,428 [B]
TS
P | 9 | 978011141 |  | Otlucení (osekání) vnitrní vápenné nebo vápenocementové omítky stropu v rozsahu pres 10 do 30 % | M2 | 36 | 0 | 0 |  |  | 0 | 0 | CS ÚRS 2023 02 | 0 | 3 |  |  | 0
PP |  |  |  | Otlucení vápenných nebo vápenocementových omítek vnitrních ploch stropu, v rozsahu pres 10 do 30 %
VV |  |  |  | "Souvrství omítky - otlucení (pl)" (36.00) = 36,000 [A] Celkem: A = 36,000 [B]
TS
P | 10 | 978013141 |  | Otlucení (osekání) vnitrní vápenné nebo vápenocementové omítky sten v rozsahu pres 10 do 30 % | M2 | 95.387 | 0 | 0 |  |  | 0 | 0 | CS ÚRS 2023 02 | 0 | 3 |  |  | 0
PP |  |  |  | Otlucení vápenných nebo vápenocementových omítek vnitrních ploch sten s vyškrabáním spar, s ocištením zdiva, v rozsahu pres 10 do 30 %
VV |  |  |  | "Souvrství omítky - otlucení (dl * v) - otvory (š * v)" (23.98)*4.09 = 98,078 [A] -(1.3*2.07) = -2,691 [B] Celkem: A+B = 95,387 [C]
TS
P | 11 | 978015341 |  | Otlucení (osekání) vnejší vápenné nebo vápenocementové omítky stupne clenitosti 1 a 2 v rozsahu pres 20 do 30 % | M2 | 166.514 | 0 | 0 |  |  | 0 | 0 | CS ÚRS 2023 02 | 0 | 3 |  |  | 0
PP |  |  |  | Otlucení vápenných nebo vápenocementových omítek vnejších ploch s vyškrabáním spar a s ocištením zdiva stupne clenitosti 1 a 2, v rozsahu pres 10 do 30 %
VV |  |  |  | "Souvrství omítky - otlucení (dl * v) - otvory (š * v)" (11.95+6.74+12.61)*5.00 = 156,500 [A] -(1.3*2.07+2.25*2.5) = -8,316 [B] (5.50*2+1.55*2)*1.30 = 18,330 [C] Celkem: A+B+C = 166,514 [D]
TS
SD |  | 990 |  | Poplatky za skládky | [6 empty] | 0 | 0
P | 12 | R015121 | 901 | NEOCENOVAT - POPLATKY ZA LIKVIDACI ODPADU NEKONTAMINOVANÝCH - 17 09 04 SMESNÉ STAVEBNÍ A DEMOLICNÍ ODPADY Z INTERIÉRU BUDOV, RÁMY OKEN SE SKLENENOU VÝPLNÍ, VCETNE DOPRAVY | T | 12.704 | 0 | 0 |  |  | 0 | 0 |  | 0 | 3 |  |  | 0
PP |  |  |  | "Evidencní položka, Neocenovat v objektu SO/PS, položka se ocenuje pouze v objektu SO 90-90 V prípade možnosti je u odpadu uprednostnována recyklace pred skládkováním."
VV
TS |  |  |  | "1. Položka obsahuje: – veškeré poplatky provozovateli skládky, recyklacní linky nebo jiného zarízení na zpracování nebo likvidaci odpadu související s prevzetím, uložením, zpracováním nebo likvidací odpadu – náklady spojené s dopravou z místa stavby na místo prevzetí provozovatelem skládky, recyklacní linky nebo jiného zarízení na zpracování nebo likvidaci odpadu – náklady spojené s vyložením a manipulací s materiálem v míste skládky 2. Položka neobsahuje: – náklady spojené s naložením a manipulací materiálem 3. Zpusob merení: Tunou se rozumí hmotnost odpadu vytrídeného v souladu se zákonem c. 541/2020 Sb., o nakládání s odpady, v platném znení."
SD |  | 997 |  | Presun sute | [6 empty] | 0 | 0
P | 13 | 997002611 |  | Nakládání suti a vybouraných hmot | T | 12.704 | 0 | 0 |  |  | 0 | 0 | CS ÚRS 2023 02 | 0 | 3 |  |  | 0
PP |  |  |  | Nakládání suti a vybouraných hmot na dopravní prostredek pro vodorovné premístení
VV
TS |  |  |  | 1. Cena platí i pro prekládání pri lomené doprave. 2. Cenu nelze použít pri doprave po železnici, po vode nebo rucne.
P | 14 | 997006012 |  | Rucní trídení stavebního odpadu | T | 12.704 | 0 | 0 |  |  | 0 | 0 | CS ÚRS 2023 02 | 0 | 3 |  |  | 0
PP |  |  |  | Úprava stavebního odpadu trídení rucní
VV
TS
P | 15 | 997013151 |  | Vnitrostaveništní doprava suti a vybouraných hmot pro budovy v do 6 m s omezením mechanizace | T | 12.704 | 0 | 0 |  |  | 0 | 0 | CS ÚRS 2023 02 | 0 | 3 |  |  | 0
PP |  |  |  | Vnitrostaveništní doprava suti a vybouraných hmot vodorovne do 50 m svisle s omezením mechanizace pro budovy a haly výšky do 6 m
VV
TS
P | 16 | 997013219 |  | Príplatek k vnitrostaveništní doprave suti a vybouraných hmot za zvetšenou dopravu suti ZKD 10 m | T | 12.704 | 0 | 0 |  |  | 0 | 0 | CS ÚRS 2023 02 | 0 | 3 |  |  | 0
PP |  |  |  | Vnitrostaveništní doprava suti a vybouraných hmot vodorovne do 50 m Príplatek k cenám -3111 až -3217 za zvetšenou vodorovnou dopravu pres vymezenou dopravní vzdálenost za každých dalších i zapocatých 10 m
VV
TS |  |  |  | 1. Vcenách -3111 až -3217 jsou zapocteny i náklady na: a) vodorovnou dopravu na uvedenou vzdálenost, b) svislou dopravu prouvedenou výšku budovy, c) naložení na vodorovný dopravní prostredek pro odvoz na skládku nebo meziskládku, d) náklady na rozhrnutí a urovnání suti na dopravním prostredku. 2. Jestliže se pro svislý presun použije shoz nebo zarízení investora (napr. výtah vbudove), užijí se pro ocenení vodorovné dopravy suti ceny -3111 pro budovy a haly výšky do 6 m. 3. Montáž, demontáž a pronájem shozu se ocení cenami souboru cen 997 01-33 Shoz suti. 4. Ceny -3151 až -3162 lze použít vprípade, kdy dochází ke ztížení dopravy suti napr. tím, že není možné instalovat jeráb.
O3 |  | 02 |  | Nové konstrukce | [6 empty] | 0 | 0
SD |  | 1 |  | Zemní práce | [6 empty] | 0 | 0
P | 1 | 139711111 |  | Vykopávky v uzavrených prostorech v hornine trídy težitelnosti I skupiny 1 až 3 rucne | M3 | 2 | 0 | 0 |  |  | 0 | 0 | CS ÚRS 2023 02 | 0 | 3 |  |  | 0
PP |  |  |  | Vykopávka v uzavrených prostorech rucne v hornine trídy težitelnosti I skupiny 1 až 3
VV |  |  |  | "Zemní práce - kabelovody (predpokládaný obj)" (2.0) = 2,000 [A] Celkem: A = 2,000 [B]
TS
SD |  | 2 |  | Zakládání | [6 empty] | 0 | 0
P | 2 | 271572211 |  | Podsyp pod základové konstrukce se zhutnením z netrídeného šterkopísku | M3 | 0.78 | 1.98 | 0 |  |  | 0 | 0 | CS ÚRS 2023 02 | 0 | 3 |  |  | 0
PP |  |  |  | Podsyp pod základové konstrukce se zhutnením a urovnáním povrchu ze šterkopísku netrídeného
VV |  |  |  | "Kabelovody - podsyp (pl * v)" (7.80)*0.10 = 0,780 [A] Celkem: A = 0,780 [B]
TS
P | 3 | 273321411 |  | Základové desky ze ŽB bez zvýšených nároku na prostredí tr. C 20/25 | M3 | 1.56 | 2.5019 | 0 |  |  | 0 | 0 | CS ÚRS 2023 02 | 0 | 3 |  |  | 0
PP |  |  |  | Základy z betonu železového (bez výztuže) desky z betonu bez zvláštních nároku na prostredí tr. C 20/25
VV |  |  |  | "Kabelovody - ŽB desky (pl * v)" (7.80)*0.20 = 1,560 [A] Celkem: A = 1,560 [B]
TS
P | 4 | 273362021 |  | Výztuž základových desek svarovanými sítemi Kari | T | 0.082 | 1.0628 | 0 |  |  | 0 | 0 | CS ÚRS 2023 02 | 0 | 3 |  |  | 0
PP |  |  |  | Výztuž základu desek ze svarovaných sítí z drátu typu KARI
VV |  |  |  | "Kabelovody - ŽB desky, výztuž (pl * hm) (hm = 4,40 kg/m2)" (7.80)*4.40*2*1.2/1000 = 0,082 [A] Celkem: A = 0,082 [B]
TS
P | 5 | 279321346 |  | Základová zed ze ŽB bez zvýšených nároku na prostredí tr. C 20/25 bez výztuže | M3 | 3.197 | 2.5019 | 0 |  |  | 0 | 0 | CS ÚRS 2023 02 | 0 | 3 |  |  | 0
PP |  |  |  | Základové zdi z betonu železového (bez výztuže) bez zvláštních nároku na prostredí tr. C 20/25
VV |  |  |  | "Kabelovody - ŽB steny (dl * v * š)" (2.60+1.52+2.60+0.25+2.95+1.50+1.90)*1.20*0.20 = 3,197 [A] Celkem: A = 3,197 [B]
TS
P | 6 | 279351311 |  | Zrízení jednostranného bednení základových zdí | M2 | 15.984 | 0.00346 | 0 |  |  | 0 | 0 | CS ÚRS 2023 02 | 0 | 3 |  |  | 0
PP |  |  |  | Bednení základových zdí rovné jednostranné zrízení
VV |  |  |  | "Kabelovody - ŽB steny, bednení (dl * v)" (2.60+1.52+2.60+0.25+2.95+1.50+1.90)*1.20 = 15,984 [A] Celkem: A = 15,984 [B]
TS
P | 7 | 279351312 |  | Odstranení jednostranného bednení základových zdí | M2 | 15.984 | 0 | 0 |  |  | 0 | 0 | CS ÚRS 2023 02 | 0 | 3 |  |  | 0
PP |  |  |  | Bednení základových zdí rovné jednostranné odstranení
VV
TS
P | 8 | 279361821 |  | Výztuž základových zdí nosných betonárskou ocelí 10 505 | T | 0.256 | 1.0594 | 0 |  |  | 0 | 0 | CS ÚRS 2023 02 | 0 | 3 |  |  | 0
PP |  |  |  | Výztuž základových zdí nosných svislých nebo odklonených od svislice, rovinných nebo oblých, deskových nebo žebrových, vcetne výztuže jejich žeber z betonárské oceli 10 505 (R) nebo BSt 500
VV |  |  |  | "Kabelovody - ŽB steny, výztuž (obj * hm) (hm = 80,0 kg/m3)" (3.197)*80.0/1000 = 0,256 [A] Celkem: A = 0,256 [B]
TS
SD |  | 3 |  | Svislé a kompletní konstrukce | [6 empty] | 0 | 0
P | 9 | 310236241 |  | Zazdívka otvoru pl pres 0,0225 do 0,09 m2 ve zdivu nadzákladovém cihlami pálenými tl do 300 mm | KUS | 2 | 0.04843 | 0 |  |  | 0 | 0 | CS ÚRS 2023 02 | 0 | 3 |  |  | 0
PP |  |  |  | Zazdívka otvoru ve zdivu nadzákladovém cihlami pálenými plochy pres 0,0225 m2 do 0,09 m2, ve zdi tl. do 300 mm
VV |  |  |  | "Zazdení otvoru (p)" 2 = 2,000 [A] Celkem: A = 2,000 [B]
TS
P | 10 | 310238211 |  | Zazdívka otvoru pl pres 0,25 do 1 m2 ve zdivu nadzákladovém cihlami pálenými na MVC | M3 | 1.856 | 1.8775 | 0 |  |  | 0 | 0 | CS ÚRS 2023 02 | 0 | 3 |  |  | 0
PP |  |  |  | Zazdívka otvoru ve zdivu nadzákladovém cihlami pálenými plochy pres 0,25 m2 do 1 m2 na maltu vápenocementovou
VV |  |  |  | "Zazdení otvoru (dl * v * š * p)" (1.00)*1.00*0.20*2 = 0,400 [A] (5.20)*1.40*0.20 = 1,456 [B] Celkem: A+B = 1,856 [C]
TS
P | 11 | 310321111 |  | Zabetonování otvoru do pl 1 m2 ve zdivu nadzákladovém vcetne bednení a výztuže | M3 | 0.54 | 2.3976 | 0 |  |  | 0 | 0 | CS ÚRS 2023 02 | 0 | 3 |  |  | 0
PP |  |  |  | Zabetonování otvoru ve zdivu nadzákladovém vcetne bednení, odbednení a výztuže (materiál v cene) plochy do 1 m2
VV |  |  |  | "Kabelovody - dobetonování otvoru (dl * v *š)" (1.50)*1.20*0.30 = 0,540 [A] Celkem: A = 0,540 [B]
TS
SD |  | 6 |  | Úpravy povrchu, podlahy a osazování výplní | [6 empty] | 0 | 0
P | 12 | 611325223 |  | Vápenocementová štuková omítka malých ploch pres 0,25 do 1 m2 na stropech | KUS | 2 | 0.0415 | 0 |  |  | 0 | 0 | CS ÚRS 2023 02 | 0 | 3 |  |  | 0
PP |  |  |  | Vápenocementová omítka jednotlivých malých ploch štuková na stropech, plochy jednotlive pres 0,25 do 1 m2
VV
TS
P | 13 | 611325422 |  | Oprava vnitrní vápenocementové štukové omítky stropu v rozsahu plochy pres 10 do 30 % | M2 | 36 | 0.017 | 0 |  |  | 0 | 0 | CS ÚRS 2023 02 | 0 | 3 |  |  | 0
PP |  |  |  | Oprava vápenocementové omítky vnitrních ploch štukové dvouvrstvé, tlouštky do 20 mm a tlouštky štuku do 3 mm stropu, v rozsahu opravované plochy pres 10 do 30%
VV |  |  |  | "Souvrství omítky - štuk (pl)" (36.00) = 36,000 [A] Celkem: A = 36,000 [B]
TS
P | 14 | 612325221 |  | Vápenocementová štuková omítka malých ploch do 0,09 m2 na stenách | KUS | 2 | 0.00376 | 0 |  |  | 0 | 0 | CS ÚRS 2023 02 | 0 | 3 |  |  | 0
PP |  |  |  | Vápenocementová omítka jednotlivých malých ploch štuková na stenách, plochy jednotlive do 0,09 m2
VV
TS
P | 15 | 612325223 |  | Vápenocementová štuková omítka malých ploch pres 0,25 do 1 m2 na stenách | KUS | 4 | 0.0415 | 0 |  |  | 0 | 0 | CS ÚRS 2023 02 | 0 | 3 |  |  | 0
PP |  |  |  | Vápenocementová omítka jednotlivých malých ploch štuková na stenách, plochy jednotlive pres 0,25 do 1 m2
VV
TS
P | 16 | 612325422 |  | Oprava vnitrní vápenocementové štukové omítky sten v rozsahu plochy pres 10 do 30 % | M2 | 95.387 | 0.017 | 0 |  |  | 0 | 0 | CS ÚRS 2023 02 | 0 | 3 |  |  | 0
PP |  |  |  | Oprava vápenocementové omítky vnitrních ploch štukové dvouvrstvé, tlouštky do 20 mm a tlouštky štuku do 3 mm sten, v rozsahu opravované plochy pres 10 do 30%
VV |  |  |  | "Souvrství omítky - štuk (dl * v) - otvory (š * v)" (23.98)*4.09 = 98,078 [A] -(1.3*2.07) = -2,691 [B] Celkem: A+B = 95,387 [C]
TS
P | 17 | 622325202 |  | Oprava vnejší vápenocementové štukové omítky složitosti 1 sten v rozsahu pres 10 do 30 % | M2 | 166.514 | 0.01321 | 0 |  |  | 0 | 0 | CS ÚRS 2023 02 | 0 | 3 |  |  | 0
PP |  |  |  | Oprava vápenocementové omítky vnejších ploch stupne clenitosti 1 štukové sten, v rozsahu opravované plochy pres 10 do 30%
VV |  |  |  | "Souvrství omítky - štuk (dl * v) - otvory (š * v)" (11.95+6.74+12.61)*5.00 = 156,500 [A] -(1.3*2.07+2.25*2.5) = -8,316 [B] (5.50*2+1.55*2)*1.30 = 18,330 [C] Celkem: A+B+C = 166,514 [D]
TS
SD |  | 711 |  | Izolace proti vode, vlhkosti a plynum | [6 empty] | 0 | 0
P | 18 | 711113117 |  | Izolace proti vlhkosti vodorovná za studena tesnicí sterkou jednosložkovou na bázi cementu | M2 | 7.8 | 0.0035 | 0 |  |  | 0 | 0 | CS ÚRS 2023 02 | 0 | 3 |  |  | 0
PP |  |  |  | Izolace proti zemní vlhkosti nateradly a tmely za studena na ploše vodorovné V tesnicí sterkou jednosložkovu na bázi cementu
VV |  |  |  | "Kabelovody - HIV, sterka (pl)" (7.80) = 7,800 [A] Celkem: A = 7,800 [B]
TS
P | 19 | 711113127 |  | Izolace proti vlhkosti svislá za studena tesnicí sterkou jednosložkovou na bázi cementu | M2 | 15.705 | 0.0035 | 0 |  |  | 0 | 0 | CS ÚRS 2023 02 | 0 | 3 |  |  | 0
PP |  |  |  | Izolace proti zemní vlhkosti nateradly a tmely za studena na ploše svislé S tesnicí sterkou jednosložkovu na bázi cementu
VV |  |  |  | "Kabelovody - HIS, sterka (dl * v)" (17.45)*0.90 = 15,705 [A] Celkem: A = 15,705 [B]
TS
P | 20 | 998711101 |  | Presun hmot tonážní pro izolace proti vode, vlhkosti a plynum v objektech v do 6 m | T | 0.082 | 0 | 0 |  |  | 0 | 0 | CS ÚRS 2023 02 | 0 | 3 |  |  | 0
PP |  |  |  | Presun hmot pro izolace proti vode, vlhkosti a plynum stanovený z hmotnosti presunovaného materiálu vodorovná dopravní vzdálenost do 50 m v objektech výšky do 6 m
VV
TS
P | 21 | 998711181 |  | Príplatek k presunu hmot tonážní 711 provádený bez použití mechanizace | T | 0.082 | 0 | 0 |  |  | 0 | 0 | CS ÚRS 2023 02 | 0 | 3 |  |  | 0
PP |  |  |  | Presun hmot pro izolace proti vode, vlhkosti a plynum stanovený z hmotnosti presunovaného materiálu Príplatek k cenám za presun provádený bez použití mechanizace pro jakoukoliv výšku objektu
VV
TS
SD |  | 712 |  | Povlakové krytiny | [6 empty] | 0 | 0
P | 22 | 11163150 |  | lak penetracní asfaltový | T | 0.001 | 1 | 0 |  |  | 0 | 0 | CS ÚRS 2023 02 | 0 | 3 |  |  | 0
PP |  |  |  | lak penetracní asfaltový
VV
TS
P | 23 | 62836109 |  | pás asfaltový natavitelný oxidovaný s vložkou z hliníkové fólie / hliníkové fólie s textilií, se spalitelnou PE folií nebo jemnozrnným minerálním posypem tl 3,5 | M2 | 1.166 | 0.005 | 0 |  |  | 0 | 0 | CS ÚRS 2023 02 | 0 | 3 |  |  | 0
PP |  |  |  | pás asfaltový natavitelný oxidovaný s vložkou z hliníkové fólie / hliníkové fólie s textilií, se spalitelnou PE folií nebo jemnozrnným minerálním posypem tl 3,5mm
VV
TS
P | 24 | 62855001 |  | pás asfaltový natavitelný modifikovaný SBS s vložkou z polyesterové rohože a spalitelnou PE fólií nebo jemnozrnným minerálním posypem na horním povrchu tl 4,0mm | M2 | 1.166 | 0.0053 | 0 |  |  | 0 | 0 | CS ÚRS 2023 02 | 0 | 3 |  |  | 0
PP |  |  |  | pás asfaltový natavitelný modifikovaný SBS s vložkou z polyesterové rohože a spalitelnou PE fólií nebo jemnozrnným minerálním posypem na horním povrchu tl 4,0mm
VV
TS
P | 25 | 712300921 |  | Príplatek k oprave povlakové krytiny do 10° za správkový kus NAIP pritavením | KUS | 1 | 0.00045 | 0 |  |  | 0 | 0 | CS ÚRS 2023 02 | 0 | 3 |  |  | 0
PP |  |  |  | Opravy povlakové krytiny strech plochých do 10° Príplatek k cene za správkový kus NAIP pritavením
VV
TS
P | 26 | 712311101 |  | Provedení povlakové krytiny strech do 10° za studena lakem penetracním nebo asfaltovým | M2 | 1 | 0 | 0 |  |  | 0 | 0 | CS ÚRS 2023 02 | 0 | 3 |  |  | 0
PP |  |  |  | Provedení povlakové krytiny strech plochých do 10° nateradly a tmely za studena náterem lakem penetracním nebo asfaltovým
VV
TS
P | 27 | 712341559 |  | Provedení povlakové krytiny strech do 10° pásy NAIP pritavením v plné ploše | M2 | 2 | 0.00088 | 0 |  |  | 0 | 0 | CS ÚRS 2023 02 | 0 | 3 |  |  | 0
PP |  |  |  | Provedení povlakové krytiny strech plochých do 10° pásy pritavením NAIP v plné ploše
VV
TS
P | 28 | 998712101 |  | Presun hmot tonážní tonážní pro krytiny povlakové v objektech v do 6 m | T | 0.015 | 0 | 0 |  |  | 0 | 0 | CS ÚRS 2023 02 | 0 | 3 |  |  | 0
PP |  |  |  | Presun hmot pro povlakové krytiny stanovený z hmotnosti presunovaného materiálu vodorovná dopravní vzdálenost do 50 m v objektech výšky do 6 m
VV
TS
P | 29 | 998712181 |  | Príplatek k presunu hmot tonážní 712 provádený bez použití mechanizace | T | 0.015 | 0 | 0 |  |  | 0 | 0 | CS ÚRS 2023 02 | 0 | 3 |  |  | 0
PP |  |  |  | Presun hmot pro povlakové krytiny stanovený z hmotnosti presunovaného materiálu Príplatek k cenám za presun provádený bez použití mechanizace pro jakoukoliv výšku objektu
VV
TS
SD |  | 764 |  | Konstrukce klempírské | [6 empty] | 0 | 0
P | 30 | 764000K1 |  | D+M K1 žlab poplastovaný rš 400 mm vc. kotvení, doplnku a povrchové úpravy (dle PD) | M | 14 | 0 | 0 |  |  | 0 | 0 |  | 0 | 3 |  |  | 0
PP |  |  |  | D+M K1 žlab poplastovaný rš 400 mm vc. kotvení, doplnku a povrchové úpravy (dle PD)
VV
TS
P | 31 | 764000K10 |  | D+M K10 oplechování parapetu poplastované rš 350 mm vc. kotvení, doplnku a povrchové úpravy (dle PD) | M | 3.6 | 0 | 0 |  |  | 0 | 0 |  | 0 | 3 |  |  | 0
PP |  |  |  | D+M K10 oplechování parapetu poplastované rš 350 mm vc. kotvení, doplnku a povrchové úpravy (dle PD)
VV
TS
P | 32 | 764000K11 |  | D+M K11 oplechování parapetu poplastované rš 350 mm vc. kotvení, doplnku a povrchové úpravy (dle PD) | M | 4.8 | 0 | 0 |  |  | 0 | 0 |  | 0 | 3 |  |  | 0
PP |  |  |  | D+M K11 oplechování parapetu poplastované rš 350 mm vc. kotvení, doplnku a povrchové úpravy (dle PD)
VV
TS
P | 33 | 764000K12 |  | D+M K12 oplechování parapetu poplastované rš 350 mm vc. kotvení, doplnku a povrchové úpravy (dle PD) | M | 1.86 | 0 | 0 |  |  | 0 | 0 |  | 0 | 3 |  |  | 0
PP |  |  |  | D+M K12 oplechování parapetu poplastované rš 350 mm vc. kotvení, doplnku a povrchové úpravy (dle PD)
VV
TS
P | 34 | 764000K2.3 |  | D+M K2 oplechování žlabu poplastované rš 300 mm vc. kotvení, doplnku a povrchové úpravy (dle PD) | M | 14 | 0 | 0 |  |  | 0 | 0 |  | 0 | 3 |  |  | 0
PP |  |  |  | D+M K2 oplechování žlabu poplastované rš 300 mm vc. kotvení, doplnku a povrchové úpravy (dle PD)
VV
TS
P | 35 | 764000K4 |  | D+M K4 závetrná lišta poplastovaná rš 200 mm vc. kotvení, doplnku a povrchové úpravy (dle PD) | M | 2.3 | 0 | 0 |  |  | 0 | 0 |  | 0 | 3 |  |  | 0
PP |  |  |  | D+M K4 závetrná lišta poplastovaná rš 200 mm vc. kotvení, doplnku a povrchové úpravy (dle PD)
VV
TS
P | 36 | 764000K5.3 |  | D+M K5 oplechování atiky poplastované rš 400+150 mm vc. kotvení, doplnku a povrchové úpravy (dle PD) | KUS | 2 | 0 | 0 |  |  | 0 | 0 |  | 0 | 3 |  |  | 0
PP |  |  |  | D+M K5 oplechování atiky poplastované rš 400+150 mm vc. kotvení, doplnku a povrchové úpravy (dle PD)
VV
TS
P | 37 | 764000K6 |  | D+M K6 oplechování atiky poplastované rš 620 mm vc. kotvení, doplnku a povrchové úpravy (dle PD) | M | 33.7 | 0 | 0 |  |  | 0 | 0 |  | 0 | 3 |  |  | 0
PP |  |  |  | D+M K6 oplechování atiky poplastované rš 620 mm vc. kotvení, doplnku a povrchové úpravy (dle PD)
VV
TS
P | 38 | 764000K7 |  | D+M K7 svod poplastovaný prum 120 mm vc. kotvení, doplnku a povrchové úpravy (dle PD) | M | 5.75 | 0 | 0 |  |  | 0 | 0 |  | 0 | 3 |  |  | 0
PP |  |  |  | D+M K7 svod poplastovaný prum 120 mm vc. kotvení, doplnku a povrchové úpravy (dle PD)
VV
TS
P | 39 | 764000K8 |  | D+M K8 oplechování soklu poplastované rš 210 mm vc. kotvení, doplnku a povrchové úpravy (dle PD) | M | 35.25 | 0 | 0 |  |  | 0 | 0 |  | 0 | 3 |  |  | 0
PP |  |  |  | D+M K8 oplechování soklu poplastované rš 210 mm vc. kotvení, doplnku a povrchové úpravy (dle PD)
VV
TS
P | 40 | 764000K9 |  | D+M K9 oplechování atiky poplastované rš 560 mm vc. kotvení, doplnku a povrchové úpravy (dle PD) | M | 13.25 | 0 | 0 |  |  | 0 | 0 |  | 0 | 3 |  |  | 0
PP |  |  |  | D+M K9 oplechování atiky poplastované rš 560 mm vc. kotvení, doplnku a povrchové úpravy (dle PD)
VV
TS
SD |  | 767 |  | Konstrukce zámecnické | [6 empty] | 0 | 0
P | 41 | 767000Z1.2 |  | D+M Z1 vstupní dvere 2250x2500 mm vc. kotvení, doplnku a povrchové úpravy (dle PD) | KPL | 1 | 0 | 0 |  |  | 0 | 0 |  | 0 | 3 |  |  | 0
PP |  |  |  | D+M Z1 vstupní dvere 2250x2500 mm vc. kotvení, doplnku a povrchové úpravy (dle PD)
VV
TS
P | 42 | 767000Z10.3 |  | D+M Z10 záchytný systém vc. kotvení, doplnku a povrchové úpravy (dle PD) | KPL | 1 | 0 | 0 |  |  | 0 | 0 |  | 0 | 3 |  |  | 0
PP |  |  |  | D+M Z10 záchytný systém vc. kotvení, doplnku a povrchové úpravy (dle PD)
VV
TS
P | 43 | 767000Z2.3 |  | D+M Z2 vstupní dvere 1300x2070 mm vc. kotvení, doplnku a povrchové úpravy (dle PD) | KPL | 1 | 0 | 0 |  |  | 0 | 0 |  | 0 | 3 |  |  | 0
PP |  |  |  | D+M Z2 vstupní dvere 1300x2070 mm vc. kotvení, doplnku a povrchové úpravy (dle PD)
VV
TS
P | 44 | 767000Z4.3 |  | D+M Z4 zaplechování kabelového prostoru vc. kotvení, doplnku a povrchové úpravy (dle PD) | KUS | 2 | 0 | 0 |  |  | 0 | 0 |  | 0 | 3 |  |  | 0
PP |  |  |  | D+M Z4 zaplechování kabelového prostoru vc. kotvení, doplnku a povrchové úpravy (dle PD)
VV
TS
P | 45 | 767000Z5.3 |  | D+M Z5 profil U 80 vc. kotvení, doplnku a povrchové úpravy (dle PD) | KUS | 1 | 0 | 0 |  |  | 0 | 0 |  | 0 | 3 |  |  | 0
PP |  |  |  | D+M Z5 profil U 80 vc. kotvení, doplnku a povrchové úpravy (dle PD)
VV
TS
P | 46 | 767000Z8.2 |  | D+M Z8 zaplechování kabelového prostoru vc. kotvení, doplnku a povrchové úpravy (dle PD) | KG | 215.51 | 0 | 0 |  |  | 0 | 0 |  | 0 | 3 |  |  | 0
PP |  |  |  | D+M Z8 zaplechování kabelového prostoru vc. kotvení, doplnku a povrchové úpravy (dle PD)
VV
TS
P | 47 | 767000Z9.1 |  | D+M Z9 repase stávajícího žebríku vc. kotvení, doplnku a povrchové úpravy (dle PD) | KPL | 1 | 0 | 0 |  |  | 0 | 0 |  | 0 | 3 |  |  | 0
PP |  |  |  | D+M Z9 repase stávajícího žebríku vc. kotvení, doplnku a povrchové úpravy (dle PD)
VV
TS
SD |  | 777 |  | Podlahy lité | [6 empty] | 0 | 0
P | 48 | 777111111 |  | Vysátí podkladu pred provedením lité podlahy | M2 | 36 | 0 | 0 |  |  | 0 | 0 | CS ÚRS 2023 02 | 0 | 3 |  |  | 0
PP |  |  |  | Príprava podkladu pred provedením litých podlah vysátí
VV |  |  |  | "Souvrství podlahy - epoxid, príprava (pl)" (36) = 36,000 [A] Celkem: A = 36,000 [B]
TS
P | 49 | 777111123 |  | Strojní broušení podkladu pred provedením lité podlahy | M2 | 36 | 4e-05 | 0 |  |  | 0 | 0 | CS ÚRS 2023 02 | 0 | 3 |  |  | 0
PP |  |  |  | Príprava podkladu pred provedením litých podlah obroušení strojní
VV |  |  |  | "Souvrství podlahy - epoxid, príprava (pl)" (36) = 36,000 [A] Celkem: A = 36,000 [B]
TS
P | 50 | 777131109 |  | Penetracní epoxidový náter podlahy na podklad znecištený olejem | M2 | 36 | 0.00071 | 0 |  |  | 0 | 0 | CS ÚRS 2023 02 | 0 | 3 |  |  | 0
PP |  |  |  | Penetracní náter podlahy epoxidový odolný proti vzlínání oleju
VV |  |  |  | "Souvrství podlahy - epoxid, penetrace (pl)" (36) = 36,000 [A] Celkem: A = 36,000 [B]
TS
P | 51 | 777511145 |  | Krycí epoxidová sterka tlouštky do 3 mm chemicky odolné lité podlahy | M2 | 36 | 0.0054 | 0 |  |  | 0 | 0 | CS ÚRS 2023 02 | 0 | 3 |  |  | 0
PP |  |  |  | Krycí sterka chemicky odolná epoxidová, tlouštky pres 2 do 3 mm
VV |  |  |  | "Souvrství podlahy - epoxid (pl)" (36.00) = 36,000 [A] Celkem: A = 36,000 [B]
TS
P | 52 | 998777101 |  | Presun hmot tonážní pro podlahy lité v objektech v do 6 m | T | 0.221 | 0 | 0 |  |  | 0 | 0 | CS ÚRS 2023 02 | 0 | 3 |  |  | 0
PP |  |  |  | Presun hmot pro podlahy lité stanovený z hmotnosti presunovaného materiálu vodorovná dopravní vzdálenost do 50 m v objektech výšky do 6 m
VV
TS |  |  |  | 1. Ceny pro presun hmot stanovený zhmotnosti presunovaného materiálu se používají tehdy, pokud je možné urcit hmotnost za celý stavební díl. Do této hmotnosti se zapocítává i hmotnost materiálu ocenovaných ve specifikaci. 2. Pokud nelze jednoznacne stanovit hmotnost presunovaných materiálu, lze pro výpocet presunu hmot použít orientacne procentní sazbu. Touto sazbou se vynásobí rozpoctové náklady za celý stavební díl vcetne nákladu na materiál ve specifikacích. 3. Príplatek kcenám -7181 pro presun provádený bez použití mechanizace, tj. za ztížených podmínek, lze použít pouze pro hmotnost materiálu, která se tímto zpusobem skutecne premístuje.
P | 53 | 998777181 |  | Príplatek k presunu hmot tonážní 777 provádený bez použití mechanizace | T | 0.221 | 0 | 0 |  |  | 0 | 0 | CS ÚRS 2023 02 | 0 | 3 |  |  | 0
PP |  |  |  | Presun hmot pro podlahy lité stanovený z hmotnosti presunovaného materiálu Príplatek k cenám za presun provádený bez použití mechanizace pro jakoukoliv výšku objektu
VV
TS
SD |  | 783 |  | Dokoncovací práce - nátery | [6 empty] | 0 | 0
P | 54 | 783801203 |  | Okartácování omítek pred provedením náteru | M2 | 166.514 | 0 | 0 |  |  | 0 | 0 | CS ÚRS 2023 02 | 0 | 3 |  |  | 0
PP |  |  |  | Príprava podkladu omítek pred provedením náteru okartácování
VV
TS
P | 55 | 783813131 |  | Penetracní syntetický náter hladkých, tenkovrstvých zrnitých a štukových omítek | M2 | 166.514 | 0.0002 | 0 |  |  | 0 | 0 | CS ÚRS 2023 02 | 0 | 3 |  |  | 0
PP |  |  |  | Penetracní náter omítek hladkých omítek hladkých, zrnitých tenkovrstvých nebo štukových stupne clenitosti 1 a 2 syntetický
VV
TS
P | 56 | 783817121 |  | Krycí jednonásobný syntetický náter hladkých, zrnitých tenkovrstvých nebo štukových omítek | M2 | 166.514 | 0.00021 | 0 |  |  | 0 | 0 | CS ÚRS 2023 02 | 0 | 3 |  |  | 0
PP |  |  |  | Krycí (ochranný ) náter omítek jednonásobný hladkých omítek hladkých, zrnitých tenkovrstvých nebo štukových stupne clenitosti 1 a 2 syntetický
VV |  |  |  | "Souvrství omítky - náter (dl * v) - otvory (š * v)" (11.95+6.74+12.61)*5.00 = 156,500 [A] -(1.3*2.07+2.25*2.5) = -8,316 [B] (5.50*2+1.55*2)*1.30 = 18,330 [C] Celkem: A+B+C = 166,514 [D]
TS
P | 57 | 783897609 |  | Príplatek k cenám jednonásobného krycího náteru omítek za barevné provedení v odstínu stredne sytém | M2 | 166.514 | 1e-05 | 0 |  |  | 0 | 0 | CS ÚRS 2023 02 | 0 | 3 |  |  | 0
PP |  |  |  | Krycí (ochranný ) náter omítek Príplatek k cenám za provádení barevného náteru v odstínu stredne sytém jednonásobného
VV
TS
SD |  | 9 |  | Ostatní konstrukce a práce, bourání | [6 empty] | 0 | 0
P | 58 | 949101111 |  | Lešení pomocné pro objekty pozemních staveb s lešenovou podlahou v do 1,9 m zatížení do 150 kg/m2 | M2 | 50 | 0.00013 | 0 |  |  | 0 | 0 | CS ÚRS 2023 02 | 0 | 3 |  |  | 0
PP |  |  |  | Lešení pomocné pracovní pro objekty pozemních staveb pro zatížení do 150 kg/m2, o výšce lešenové podlahy do 1,9 m
VV
TS |  |  |  | 1. Vcene jsou zapocteny i náklady na montáž, opotrebení a demontáž lešení. 2. Vcene nejsou zapocteny náklady na manipulaci slešením; tyto jsou již zahrnuty vcenách príslušných stavebních prací. 3. Množství merných jednotek se urcuje m2 podlahové plochy, na které se práce provádí.
P | 59 | 952901411 |  | Vycištení ostatních objektu (kanálu, zásobníku, kulen) pri jakékoliv výšce podlaží | M2 | 50 | 0 | 0 |  |  | 0 | 0 | CS ÚRS 2023 02 | 0 | 3 |  |  | 0
PP |  |  |  | Vycištení budov nebo objektu pred predáním do užívání ostatních objektu (napr. kanálu, zásobníku, kulen apod.) jakékoliv výšky podlaží
VV
TS
SD |  | 990 |  | Poplatky za skládky | [6 empty] | 0 | 0
P | 60 | R015111 | 901 | NEOCENOVAT - POPLATKY ZA LIKVIDACI ODPADU NEKONTAMINOVANÝCH - 17 05 04 VYTEŽENÉ ZEMINY A HORNINY - I. TRÍDA TEŽITELNOSTI VCETNE DOPRAVY | T | 3.6 | 0 | 0 |  |  | 0 | 0 |  | 0 | 3 |  |  | 0
PP |  |  |  | "Evidencní položka, Neocenovat v objektu SO/PS, položka se ocenuje pouze v objektu SO 90-90 Zpusob likvidace: recyklace, druhotné využití."
VV |  |  |  | "Zemní práce - komercní skldádka (obj)" (2.0) = 2,000 [A] Celkem: A = 2,000 [B] B * 1.8Koeficient množství = 3,600 [C]
TS |  |  |  | "1. Položka obsahuje: – veškeré poplatky provozovateli skládky, recyklacní linky nebo jiného zarízení na zpracování nebo likvidaci odpadu související s prevzetím, uložením, zpracováním nebo likvidací odpadu – náklady spojené s dopravou z místa stavby na místo prevzetí provozovatelem skládky, recyklacní linky nebo jiného zarízení na zpracování nebo likvidaci odpadu – náklady spojené s vyložením a manipulací s materiálem v míste skládky 2. Položka neobsahuje: – náklady spojené s naložením a manipulací materiálem 3. Zpusob merení: Tunou se rozumí hmotnost odpadu vytrídeného v souladu se zákonem c. 541/2020 Sb., o nakládání s odpady, v platném znení."
SD |  | 998 |  | Presun hmot | [6 empty] | 0 | 0
P | 61 | 998017001 |  | Presun hmot s omezením mechanizace pro budovy v do 6 m | T | 23.432 | 0 | 0 |  |  | 0 | 0 | CS ÚRS 2023 02 | 0 | 3 |  |  | 0
PP |  |  |  | Presun hmot pro budovy obcanské výstavby, bydlení, výrobu a služby s omezením mechanizace vodorovná dopravní vzdálenost do 100 m pro budovy s jakoukoliv nosnou konstrukcí výšky do 6 m
VV
TS
O2 |  | SO 22-72-01.42 |  | Chlazení a vytápení | [6 empty] | 0 | 0
SD |  | 1 |  | Zar.c.1 Klimatizace-rozvodna NN | [6 empty] | 0 | 0
P | 1 | R 1.01 |  | Klimatizace nástenná vnitrní jednotka-split,chlaz. 2,5 kW, topení 3,2 kW, vcetne infra a kabelového ovladace (barevný displej-white)a signalizace porucha / chod | KS | 1 | 0 | 0 |  |  | 0 | 0 |  | 0 | 3 |  |  | 0
PP |  |  |  | Klimatizace nástenná vnitrní jednotka-split,chlaz. 2,5 kW, topení 3,2 kW, vcetne infra a kabelového ovladace (barevný displej-white)a signalizace porucha / chod - suchý kontakt pro vzdálené sledování stavu, vcetne montáže
VV
TS
P | 2 | R 1.02 |  | Klimatizace venkovní jednotka standard invertor SPLIT - 1f, 220-240/50, 5,08A, Lpa=49dB(A), 33,3kg, chladivo R32, vcetne montáže | KS | 1 | 0 | 0 |  |  | 0 | 0 |  | 0 | 3 |  |  | 0
PP |  |  |  | Klimatizace venkovní jednotka standard invertor SPLIT - 1f, 220-240/50, 5,08A, Lpa=49dB(A), 33,3kg, chladivo R32, vcetne montáže
VV
TS
P | 3 | R 1.03 |  | Klimatizace Kompletní technologické vedení ke klimatizaci nástenné jednotky do 7kW (CU potrubí 6,35/15,88 vcetne izolace - 20m, potrubí odvodu kondenzátu - 20m, | KPL | 1 | 0 | 0 |  |  | 0 | 0 |  | 0 | 3 |  |  | 0
PP |  |  |  | Klimatizace Kompletní technologické vedení ke klimatizaci nástenné jednotky do 7kW (CU potrubí 6,35/15,88 vcetne izolace - 20m, potrubí odvodu kondenzátu - 20m, prívodní kabel CYKY 3Cx4,0 a ovládací kabel CYKY 5x1,5)vcetne montáže
VV
TS
P | 4 | R 1.04 |  | Sada pro externí pripojení (chod/chyba) prenos do systému DDTS ŽDC protokolem SNMPv3 (prípadne Modbus TCP/IP) v rozsahu smernice TS 2/2008 – ZSE v aktuálním zne | KS | 1 | 0 | 0 |  |  | 0 | 0 |  | 0 | 3 |  |  | 0
PP |  |  |  | Sada pro externí pripojení (chod/chyba) prenos do systému DDTS ŽDC protokolem SNMPv3 (prípadne Modbus TCP/IP) v rozsahu smernice TS 2/2008 – ZSE v aktuálním znení pro venkovní jednotky, vzdálené sledování a ovládání jednotek -brána pro použití v síti MODBUS, komunikacní prevodník, kabeláž, napájecí zdroj, serízení, uvedení do provozu vcetne príslušenství)
VV
TS
P | 5 | R 1.05 |  | Doplnení chladiva do systému R32 | KG | 3 | 0 | 0 |  |  | 0 | 0 |  | 0 | 3 |  |  | 0
PP |  |  |  | Doplnení chladiva do systému R32
VV
TS
P | 6 | R 1.06 |  | Ochranný ocelový koš uzamykatelný proti loupeži, provedení ze žárove zinkované oceli, dodávka vcetne montáže | KS | 1 | 0 | 0 |  |  | 0 | 0 |  | 0 | 3 |  |  | 0
PP |  |  |  | Ochranný ocelový koš uzamykatelný proti loupeži, provedení ze žárove zinkované oceli, dodávka vcetne montáže
VV
TS
P | 7 | R 1.07 |  | Konzole venkovní i vnitrní pro zavešení klimatizacní jednotky (dodávka a montáž) | KS | 2 | 0 | 0 |  |  | 0 | 0 |  | 0 | 3 |  |  | 0
PP |  |  |  | Konzole venkovní i vnitrní pro zavešení klimatizacní jednotky (dodávka a montáž)
VV
TS
P | 8 | R 1.08 |  | Kontrola tesnosti a pevnosti spoju Cu pretlakem-tlaková zkouška | HOD | 2 | 0 | 0 |  |  | 0 | 0 |  | 0 | 3 |  |  | 0
PP |  |  |  | Kontrola tesnosti a pevnosti spoju Cu pretlakem-tlaková zkouška
VV
TS
P | 9 | R 1.09 |  | Komplexní zkoušky, uvedení do provozu, zaškolení obsluhy | HOD | 2 | 0 | 0 |  |  | 0 | 0 |  | 0 | 3 |  |  | 0
PP |  |  |  | Komplexní zkoušky, uvedení do provozu, zaškolení obsluhy
VV
TS
P | 10 | R 1.10 |  | Vycištení všech klimatizacních jednotek a VZT | KPL | 1 | 0 | 0 |  |  | 0 | 0 |  | 0 | 3 |  |  | 0
PP |  |  |  | Vycištení všech klimatizacních jednotek a VZT
VV
TS
P | 11 | R 1.11 |  | Protipožární ucpávka-kamenná vlna min 120g/m3, protipožární sterka CSP, protipožární silikon | KS | 1 | 0 | 0 |  |  | 0 | 0 |  | 0 | 3 |  |  | 0
PP |  |  |  | Protipožární ucpávka-kamenná vlna min 120g/m3, protipožární sterka CSP, protipožární silikon
VV
TS
P | 12 | R 1.12 |  | Sekání drážek ve zdivu cihelném a prostupu zdmi i stropy pro vedení chladiva a kabeláže, vcetne zapravení, dodávka materiálu a provedení | SOUBOR | 1 | 0 | 0 |  |  | 0 | 0 |  | 0 | 3 |  |  | 0
PP |  |  |  | Sekání drážek ve zdivu cihelném a prostupu zdmi i stropy pro vedení chladiva a kabeláže, vcetne zapravení, dodávka materiálu a provedení
VV
TS
P | 13 | R 1.13 |  | Dodávka a provedení odvodu kondenzátu od KLM jednotky potrubím D 32 x 1,8 mm, Cerpadlo kondenzátu, s reservoárem s alarmovým kontaktem 002, vc. montáže, Sifon | KPL | 1 | 0 | 0 |  |  | 0 | 0 |  | 0 | 3 |  |  | 0
PP |  |  |  | Dodávka a provedení odvodu kondenzátu od KLM jednotky potrubím D 32 x 1,8 mm, Cerpadlo kondenzátu, s reservoárem s alarmovým kontaktem 002, vc. montáže, Sifon kondenzacní ke klimatizacním jednotkám HL138, podomítkový, vysekání drážek pro kondenzátní potrubí vcetne zapravení
VV
TS
P | 14 | R 1.14 |  | Elektrický nástenný konvektor 2,5kW s digitálním programovatelným termostatem s displejem | KS | 2 | 0 | 0 |  |  | 0 | 0 |  | 0 | 3 |  |  | 0
PP |  |  |  | Elektrický nástenný konvektor 2,5kW s digitálním programovatelným termostatem s displejem
VV
TS
P | 15 | R 1.15.3 |  | Montáž elektrických prímotopu | KS | 2 | 0 | 0 |  |  | 0 | 0 |  | 0 | 3 |  |  | 0
PP |  |  |  | Montáž elektrických prímotopu
VV
TS
O2 |  | SO 22-72-01.47 |  | Zarízení silnoproudé elektrotechniky vcetne ochrany pred bleskem | [6 empty] | 0 | 0
SD |  | 7 |  | Pridružená stavební výroba | [6 empty] | 0 | 0
P | 1 | 702511.1 |  | PRURAZ ZDIVEM (PRÍCKOU) ZDENÝM TLOUŠTKY DO 45 CM | KUS | 3 | 0 | 0 |  |  | 0 | 0 |  | 0 | 3 |  |  | 0
PP |  |  |  | PRURAZ ZDIVEM (PRÍCKOU) ZDENÝM TLOUŠTKY DO 45 CM
VV
TS
SD |  | 74 |  | Silnoproud | [6 empty] | 0 | 0
P | 2 | 741111.1 |  | KRABICE (ROZVODKA) INSTALACNÍ PRÍSTROJOVÁ PRÁZDNÁ | KUS | 25 | 0 | 0 |  |  | 0 | 0 |  | 0 | 3 |  |  | 0
PP |  |  |  | KRABICE (ROZVODKA) INSTALACNÍ PRÍSTROJOVÁ PRÁZDNÁ
VV
TS
P | 3 | 741211.1 |  | SPÍNAC INSTALACNÍ JEDNODUCHÝ KOMPLETNÍ MONTÁŽ NA KRABICI | KUS | 1 | 0 | 0 |  |  | 0 | 0 |  | 0 | 3 |  |  | 0
PP |  |  |  | SPÍNAC INSTALACNÍ JEDNODUCHÝ KOMPLETNÍ MONTÁŽ NA KRABICI
VV
TS
P | 4 | 741311.1 |  | ZÁSUVKA INSTALACNÍ JEDNODUCHÁ, MONTÁŽ NA KRABICI | KUS | 7 | 0 | 0 |  |  | 0 | 0 |  | 0 | 3 |  |  | 0
PP |  |  |  | ZÁSUVKA INSTALACNÍ JEDNODUCHÁ, MONTÁŽ NA KRABICI
VV
TS
P | 5 | 741533.1 |  | SVÍTIDLO INTERIÉROVÉ LED (IP 20) OD 26 DO 45 W | KUS | 8 | 0 | 0 |  |  | 0 | 0 |  | 0 | 3 |  |  | 0
PP |  |  |  | SVÍTIDLO INTERIÉROVÉ LED (IP 20) OD 26 DO 45 W
VV
TS
P | 6 | 741552.1 |  | SVÍTIDLO INTERIÉROVÉ - PRÍPLATEK ZA PRUMYSLOVÉ PROVEDENÍ | KUS | 8 | 0 | 0 |  |  | 0 | 0 |  | 0 | 3 |  |  | 0
PP |  |  |  | SVÍTIDLO INTERIÉROVÉ - PRÍPLATEK ZA PRUMYSLOVÉ PROVEDENÍ
VV
TS
P | 7 | 741572.1 |  | SVÍTIDLO LED ANTIVANDAL (IP 44) TRÍDA II, OD 11 DO 25 W | KUS | 1 | 0 | 0 |  |  | 0 | 0 |  | 0 | 3 |  |  | 0
PP |  |  |  | SVÍTIDLO LED ANTIVANDAL (IP 44) TRÍDA II, OD 11 DO 25 W
VV
TS
P | 8 | 741591.1 |  | SVÍTIDLO - PRÍPLATEK ZA NOUZOVÉ PROVEDENÍ | KUS | 1 | 0 | 0 |  |  | 0 | 0 |  | 0 | 3 |  |  | 0
PP |  |  |  | SVÍTIDLO - PRÍPLATEK ZA NOUZOVÉ PROVEDENÍ
VV
TS
P | 9 | 741723.1 |  | CIDLO POHYBOVÉ | KUS | 1 | 0 | 0 |  |  | 0 | 0 |  | 0 | 3 |  |  | 0
PP |  |  |  | CIDLO POHYBOVÉ
VV
TS
P | 10 | 741C02.1 |  | UZEMNOVACÍ SVORKA | KUS | 1 | 0 | 0 |  |  | 0 | 0 |  | 0 | 3 |  |  | 0
PP |  |  |  | UZEMNOVACÍ SVORKA
VV
TS
P | 11 | 741C05.1 |  | SPOJOVÁNÍ UZEMNOVACÍCH VODICU | KUS | 1 | 0 | 0 |  |  | 0 | 0 |  | 0 | 3 |  |  | 0
PP |  |  |  | SPOJOVÁNÍ UZEMNOVACÍCH VODICU
VV
TS
P | 12 | 741Z06.1 |  | DEMONTÁŽ HROMOSVODOVÉHO VEDENÍ | M | 42 | 0 | 0 |  |  | 0 | 0 |  | 0 | 3 |  |  | 0
PP |  |  |  | DEMONTÁŽ HROMOSVODOVÉHO VEDENÍ
VV
TS
P | 13 | 741Z08.1 |  | DEMONTÁŽ STÁVAJÍCÍ ELEKTROINSTALACE - KABELY, SVÍTIDLA, VYPÍNACE, ZÁSUVKY, KRABICE APOD. | M2 | 36 | 0 | 0 |  |  | 0 | 0 |  | 0 | 3 |  |  | 0
PP |  |  |  | DEMONTÁŽ STÁVAJÍCÍ ELEKTROINSTALACE - KABELY, SVÍTIDLA, VYPÍNACE, ZÁSUVKY, KRABICE APOD.
VV
TS
P | 14 | 742F12.1 |  | KABEL NN NEBO VODIC JEDNOŽÍLOVÝ CU S PLASTOVOU IZOLACÍ OD 4 DO 16 MM2 | M | 24 | 0 | 0 |  |  | 0 | 0 |  | 0 | 3 |  |  | 0
PP |  |  |  | KABEL NN NEBO VODIC JEDNOŽÍLOVÝ CU S PLASTOVOU IZOLACÍ OD 4 DO 16 MM2
VV
TS
P | 15 | 742G11.1 |  | KABEL NN DVOU- A TRÍŽÍLOVÝ CU S PLASTOVOU IZOLACÍ DO 2,5 MM2 | M | 302 | 0 | 0 |  |  | 0 | 0 |  | 0 | 3 |  |  | 0
PP |  |  |  | KABEL NN DVOU- A TRÍŽÍLOVÝ CU S PLASTOVOU IZOLACÍ DO 2,5 MM2
VV
TS
P | 16 | 742K12.1 |  | UKONCENÍ JEDNOŽÍLOVÉHO KABELU V ROZVADECI NEBO NA PRÍSTROJI OD 4 DO 16 MM2 | KUS | 2 | 0 | 0 |  |  | 0 | 0 |  | 0 | 3 |  |  | 0
PP |  |  |  | UKONCENÍ JEDNOŽÍLOVÉHO KABELU V ROZVADECI NEBO NA PRÍSTROJI OD 4 DO 16 MM2
VV
TS
P | 17 | 742L11.1 |  | UKONCENÍ DVOU AŽ PETIŽÍLOVÉHO KABELU V ROZVADECI NEBO NA PRÍSTROJI DO 2,5 MM2 | KUS | 25 | 0 | 0 |  |  | 0 | 0 |  | 0 | 3 |  |  | 0
PP |  |  |  | UKONCENÍ DVOU AŽ PETIŽÍLOVÉHO KABELU V ROZVADECI NEBO NA PRÍSTROJI DO 2,5 MM2
VV
TS
P | 18 | 742P15.1 |  | OZNACOVACÍ ŠTÍTEK NA KABEL | KUS | 11 | 0 | 0 |  |  | 0 | 0 |  | 0 | 3 |  |  | 0
PP |  |  |  | OZNACOVACÍ ŠTÍTEK NA KABEL
VV
TS
P | 19 | 744R35.1 |  | OZNACOVACÍ ŠTÍTEK DO ROZVADECE NN | KUS | 11 | 0 | 0 |  |  | 0 | 0 |  | 0 | 3 |  |  | 0
PP |  |  |  | OZNACOVACÍ ŠTÍTEK DO ROZVADECE NN
VV
TS
P | 20 | 747212.1 |  | CELKOVÁ PROHLÍDKA, ZKOUŠENÍ, MERENÍ A VYHOTOVENÍ VÝCHOZÍ REVIZNÍ ZPRÁVY, PRO OBJEM IN PRES 100 DO 500 TIS. KC | KUS | 1 | 0 | 0 |  |  | 0 | 0 |  | 0 | 3 |  |  | 0
PP |  |  |  | CELKOVÁ PROHLÍDKA, ZKOUŠENÍ, MERENÍ A VYHOTOVENÍ VÝCHOZÍ REVIZNÍ ZPRÁVY, PRO OBJEM IN PRES 100 DO 500 TIS. KC
VV
TS
P | 21 | 747301.1 |  | PROVEDENÍ PROHLÍDKY A ZKOUŠKY PRÁVNICKOU OSOBOU, VYDÁNÍ PRUKAZU ZPUSOBILOSTI | KUS | 1 | 0 | 0 |  |  | 0 | 0 |  | 0 | 3 |  |  | 0
PP |  |  |  | PROVEDENÍ PROHLÍDKY A ZKOUŠKY PRÁVNICKOU OSOBOU, VYDÁNÍ PRUKAZU ZPUSOBILOSTI
VV
TS
P | 22 | 747701.1 |  | DOKONCOVACÍ MONTÁŽNÍ PRÁCE NA ELEKTRICKÉM ZARÍZENÍ | HOD | 32 | 0 | 0 |  |  | 0 | 0 |  | 0 | 3 |  |  | 0
PP |  |  |  | DOKONCOVACÍ MONTÁŽNÍ PRÁCE NA ELEKTRICKÉM ZARÍZENÍ
VV
TS
P | 23 | 747706.1 |  | ZJIŠTOVÁNÍ STÁVAJÍCÍHO STAVU ROZVODU NN | HOD | 8 | 0 | 0 |  |  | 0 | 0 |  | 0 | 3 |  |  | 0
PP |  |  |  | ZJIŠTOVÁNÍ STÁVAJÍCÍHO STAVU ROZVODU NN
VV
TS
P | 24 | 748151.1 |  | BEZPECNOSTNÍ TABULKA | KUS | 1 | 0 | 0 |  |  | 0 | 0 |  | 0 | 3 |  |  | 0
PP |  |  |  | BEZPECNOSTNÍ TABULKA
VV
TS
SD |  | 9 |  | Ostatní konstrukce a práce | [6 empty] | 0 | 0
P | 25 | 96813.1 |  | VYSEKÁNÍ OTVORU, KAPES, RÝH V CIHELNÉM ZDIVU | M3 | 0.5 | 0 | 0 |  |  | 0 | 0 |  | 0 | 3 |  |  | 0
PP |  |  |  | VYSEKÁNÍ OTVORU, KAPES, RÝH V CIHELNÉM ZDIVU
VV
TS
SD |  | 990 |  | Poplatky za skládky | [6 empty] | 0 | 0
P | 26 | R015310 | 901 | NEOCENOVAT - POPLATKY ZA LIKVIDACI ODPADU NEKONTAMINOVANÝCH - 16 02 14 ELEKTROŠROT (VYRAZENÁ ELEKTRICKÁ ZARÍZENÍ A PRÍSTROJE), VCETNE DOPRAVY | T | 0.1 | 0 | 0 |  |  | 0 | 0 |  | 0 | 3 |  |  | 0
PP |  |  |  | "Evidencní položka, Neocenovat v objektu SO/PS, položka se ocenuje pouze v objektu SO 90-90 Výzisk - prebírá Správa železnic"
VV
TS |  |  |  | 1. Položka obsahuje: – veškeré poplatky provozovateli skládky, recyklacní linky nebo jiného zarízení na zpracování nebo likvidaci odpadu související s prevzetím, uložením, zpracováním nebo likvidací odpadu – náklady spojené s dopravou z místa stavby na místo prevzetí provozovatelem skládky, recyklacní linky nebo jiného zarízení na zpracování nebo likvidaci odpadu – náklady spojené s vyložením a manipulací s materiálem v míste skládky 2. Položka neobsahuje: – náklady spojené s naložením a manipulací materiálem 3. Zpusob merení: Tunou se rozumí hmotnost odpadu vytrídeného v souladu se zákonem c. 541/2020 Sb., o nakládání s odpady, v platném znení.
P | 27 | R015890 | 901 | NEOCENOVAT - POPLATKY ZA LIKVIDACI ODPADU NEKONTAMINOVANÝCH - 17 04 11 - KABELY A VODICE BEZ NEBEZPECNÝCH LÁTEK, VCETNE DOPRAVY | T | 0.5 | 0 | 0 |  |  | 0 | 0 |  | 0 | 3 |  |  | 0
PP |  |  |  | "Evidencní položka, neocenovat v objektu SO/PS, položka se ocenuje pouze v objektu SO 90-90. Druhotná surovina - výkup"
VV
TS |  |  |  | "1. Položka obsahuje: – veškeré poplatky provozovateli skládky, recyklacní linky nebo jiného zarízení na zpracování nebo likvidaci odpadu související s prevzetím, uložením, zpracováním nebo likvidací odpadu – náklady spojené s dopravou z místa stavby na místo prevzetí provozovatelem skládky, recyklacní linky nebo jiného zarízení na zpracování nebo likvidaci odpadu – náklady spojené s vyložením a manipulací s materiálem v míste skládky 2. Položka neobsahuje: – náklady spojené s naložením a manipulací materiálem 3. Zpusob merení: Tunou se rozumí hmotnost odpadu vytrídeného v souladu se zákonem c. 541/2020 Sb., o nakládání s odpady, v platném znení."

## SO 22-72-02
SŽDC05 | [14 empty] | 3
S | Stavba: | 5533520002-zm05 |  | MŽU Ceská Trebová 30072024 cast 2 | [6 empty] | D.2.2.1 | 0 | AspeEsticon | 0 | 2
O | Objekt: | D.2.2.1 |  | Pozemní objekty budov | [9 empty] | 0.15 | 2
Typ | Poř. číslo | Kód položky | Varianta | Název položky | MJ | Množství | Jednotková hmotnost | Celková hmotnost |  |  | Jednotková cena |  | Cenové soustavy | 0.21
Dodávka
[9 empty] | Jednotková | Celkem | Jednotková | Celkem |  |  |  | Počet položek s nulovou cenou | 0
O1 |  | SO 22-72-02 |  | Úsek Odb.Potok - Odjezdová skupina, budova TS11 | [6 empty] | 0 | 0
O2 |  | SO 22-72-02.01 |  | Architektonicko-stavební rešení, stavebne konstrukcní rešení | [6 empty] | 0 | 0
SD |  | 1 |  | Zemní práce | [6 empty] | 0 | 0
P | 1 | 10364100 |  | zemina pro terénní úpravy - trídená | T | 86.719 | 0 | 0 |  |  | 0 | 0 | CS ÚRS 2023 02 | 0 | 3 |  |  | 0
PP |  |  |  | zemina pro terénní úpravy - trídená
VV
TS
P | 2 | 121151103 |  | Sejmutí ornice plochy do 100 m2 tl vrstvy do 200 mm strojne | M2 | 130 | 0 | 0 |  |  | 0 | 0 | CS ÚRS 2023 02 | 0 | 3 |  |  | 0
PP |  |  |  | Sejmutí ornice strojne pri souvislé ploše do 100 m2, tl. vrstvy do 200 mm
VV |  |  |  | "Zemní práce - skrývka (dl * š)" (13.00*10.00) = 130,000 [A] Celkem: A = 130,000 [B]
TS
P | 3 | 131251103 |  | Hloubení jam nezapažených v hornine trídy težitelnosti I skupiny 3 objem do 100 m3 strojne | M3 | 99.139 | 0 | 0 |  |  | 0 | 0 | CS ÚRS 2023 02 | 0 | 3 |  |  | 0
PP |  |  |  | Hloubení nezapažených jam a zárezu strojne s urovnáním dna do predepsaného profilu a spádu v hornine trídy težitelnosti I skupiny 3 pres 50 do 100 m3
VV |  |  |  | "Zemní práce - jáma (dl * š * v)" (11.04*8.98)*1.00 = 99,139 [A] Celkem: A = 99,139 [B]
TS
P | 4 | 132251102 |  | Hloubení rýh nezapažených š do 800 mm v hornine trídy težitelnosti I skupiny 3 objem do 50 m3 strojne | M3 | 39.744 | 0 | 0 |  |  | 0 | 0 | CS ÚRS 2023 02 | 0 | 3 |  |  | 0
PP |  |  |  | Hloubení nezapažených rýh šírky do 800 mm strojne s urovnáním dna do predepsaného profilu a spádu v hornine trídy težitelnosti I skupiny 3 pres 20 do 50 m3
VV |  |  |  | "Zemní práce - rýhy (dl * š * v)" (10.13*2+7.94*2)*0.60*1.00 = 21,684 [A] (6.74*2+2.02)*1.10*1.00 = 17,050 [B] (2.02)*0.50*1.00 = 1,010 [C] Celkem: A+B+C = 39,744 [D]
TS
P | 5 | 162206113 |  | Vodorovné premístení do 100 m bez naložení výkopku ze zemin schopných zúrodnení | M3 | 19.5 | 0 | 0 |  |  | 0 | 0 | CS ÚRS 2023 02 | 0 | 3 |  |  | 0
PP |  |  |  | Vodorovné premístení výkopku bez naložení, avšak se složením zemin schopných zúrodnení, na vzdálenost pres 50 do 100 m
VV |  |  |  | "Zemní práce - ornice, presun po staveništi (pl * v)" (130)*0.15 = 19,500 [A] Celkem: A = 19,500 [B]
TS
P | 6 | 167103101 |  | Nakládání výkopku ze zemin schopných zúrodnení | M3 | 19.5 | 0 | 0 |  |  | 0 | 0 | CS ÚRS 2023 02 | 0 | 3 |  |  | 0
PP |  |  |  | Nakládání neulehlého výkopku z hromad zeminy schopné zúrodnení
VV |  |  |  | "Zemní práce - ornice, naložení (pl * v)" (130)*0.15 = 19,500 [A] Celkem: A = 19,500 [B]
TS
P | 7 | 171206111 |  | Uložení zemin schopných zúrodnení nebo výsypek do násypu | M3 | 19.5 | 0 | 0 |  |  | 0 | 0 | CS ÚRS 2023 02 | 0 | 3 |  |  | 0
PP |  |  |  | Uložení zemin schopných zúrodnení nebo výsypek do násypu predepsaných tvaru s urovnáním
VV |  |  |  | "Zemní práce - ornice, uložení na staveništi (pl * v)" (130)*0.15 = 19,500 [A] Celkem: A = 19,500 [B]
TS
P | 8 | 174101101 |  | Zásyp jam, šachet rýh nebo kolem objektu sypaninou se zhutnením | M3 | 48.177 | 0 | 0 |  |  | 0 | 0 | CS ÚRS 2023 02 | 0 | 3 |  |  | 0
PP |  |  |  | Zásyp sypaninou z jakékoliv horniny strojne s uložením výkopku ve vrstvách se zhutnením jam, šachet, rýh nebo kolem objektu v techto vykopávkách
VV |  |  |  | "Zemní práce - záspy (dl * š *v)" (2.22*2.12+2.22*2.12+2.22*1.40+2.59*6.74+2.52*6.74)*0.25 = 11,741 [A] (11.04*2+8.98*2)*0.91*1.00 = 36,436 [B] Celkem: A+B = 48,177 [C]
TS |  |  |  | 1. Ceny 174 10- . . jsou urceny pro zhutnené zásypy s mírou zhutnení: a) z hornin soudržných do 100 % PS, b) z hornin nesoudržných do I(d) 0,9, c) z hornin kamenitých pro jakoukoliv míru zhutnení. 2. Je-li projektem predepsáno vyšší zhutnení, podle bodu a) a b) poznámky c 1., ocení se zásyp individuálne. 3. Ceny nelze použít pro zásyp rýh pro drenážní trativody pro lesnicko-technické meliorace a zemedelské. Zásyp techto rýh se ocenuje cenami souboru cen 174 20-3 . cásti A 03 Zemní práce pro objekty oboru 831 až 833. Nezhutnený zásyp odvodnovacích kanálu zbetonových a železobetonových trub v polních a lucních tratích se ocenuje cenou -1101 Zásyp sypaninou rýh bez ohledu na šírku kanálu; cena obsahuje i náklady na rucní nezhutnený zásyp výšky do 200 mm nad vrchol potrubí. 4. V cenách 10-1101, 10-1103, 20-1101 a 20-1103 je zapocteno premístení sypaniny ze vzdálenosti 10 m od kraje výkopu nebo zasypávaného prostoru, mereno k težišti skládky. 5. V cene 10-1102 je zapocteno premístení sypaniny ze vzdálenosti 15 m od hrany zasypávaného prostoru, mereno k težišti skládky. 6. Objem zásypu je rozdíl objemu výkopu a objemu do neho vestavených konstrukcí nebo uložených vedení i sjejich obklady a podklady (tento objem se nazývá objemem horniny vytlacené konstrukcí). Objem potrubí do DN 180, príp. i s obalem, se od objemu zásypu neodecítá. Pro stanovení objemu zásypu se od objemu výkopu odecítá i objem obsypu potrubí ocenovaný cenami souboru cen 175 10-11 Obsyp potrubí, prichází-li v úvahu . 7. Odklizení zbylého výkopku po provedení zásypu zárezu se šikmými stenami pro podzemní vedení nebo zásypu jam a rýh pro podzemní vedení se ocenuje, je-li objem zbylého výkopku: a) do 1 m3 na 1 m vedení a jedná se o výkopek neulehlý - cenami souboru cen 167 10-110 Nakládání výkopku nebo sypaniny a 162 . 0-1 . Vodorovné premístení výkopku. V prípade, že se jedná o výkopek ulehlý - rozpojení a naložení výkopku cenami souboru cen 122 . 0-1 . souboru cen 162 . 0-1 . Vodorovné premístení výkopku; b) pres 1 m3 na 1 m vedení, jestliže projekt predepíše, že se zbylý výkopek bude odklízet zároven sprovádením vykopávky, pouze premístení výkopku cenami souboru cen 162 . 0-1 . Vodorovné premístení výkopku. Pri zmíneném objemu zbylého výkopku se neocenuje ani naložení ani rozpojení výkopku. Jestliže se zbylý výkopek neodklízí, nýbrž rozprostírá podél výkopu a nad výkopem, platí poznámka c. 8. 8. Rozprostrení zbylého výkopku podél výkopu a nad výkopem po provedení zásypu zárezu se šikmými stenami pro podzemní vedení nebo zásypu jam a rýh pro podzemní vedení se ocenuje: a) cenou 171 20-1101 Uložení sypaniny do nezhutnených násypu, není-li projektem predepsáno zhutnení rozprostreného zbylého výkopku, b) cenou 171 10-1111 Uložení sypaniny do násypu z hornin sypkých, je-li predepsáno zhutnení rozprostreného zbylého výkopku, a to v objemu vypocteném podle poznámky c.6, príp. zmenšeném o objem výkopku, který byl již odklizen. 9. Míru zhutnení predepisuje projekt.
SD |  | 2 |  | Zakládání | [6 empty] | 0 | 0
P | 9 | 271532212 |  | Podsyp pod základové konstrukce se zhutnením z hrubého kameniva frakce 16 až 32 mm | M3 | 33.494 | 2.16 | 0 |  |  | 0 | 0 | CS ÚRS 2023 02 | 0 | 3 |  |  | 0
PP |  |  |  | Podsyp pod základové konstrukce se zhutnením a urovnáním povrchu z kameniva hrubého, frakce 16 - 32 mm
VV |  |  |  | "Základy - podsyp (dl * š * v)" (10.13*2+7.84*2)*0.60*0.85 = 18,329 [A] (6.64*2+2.02)*1.10*0.85 = 14,306 [B] (2.02)*0.50*0.85 = 0,859 [C] Celkem: A+B+C = 33,493 [D]
TS |  |  |  | 1. Ceny slouží pro ocenení násypu pod základové konstrukce tlouštky vrstvy do 300 mm. 2. Násypy s tlouštkou vrstvy presahující 300 mm se ocení cenami souboru cen 213 31-…. Polštáre zhutnené pod základy vkatalogu 800-2 Zvláštní zakládání objektu.
P | 10 | 271532213 |  | Podsyp pod základové konstrukce se zhutnením z hrubého kameniva frakce 8 až 16 mm | M3 | 12.956 | 2.16 | 0 |  |  | 0 | 0 | CS ÚRS 2023 02 | 0 | 3 |  |  | 0
PP |  |  |  | Podsyp pod základové konstrukce se zhutnením a urovnáním povrchu z kameniva hrubého, frakce 8 - 16 mm
VV |  |  |  | "Základy - podsyp (dl * š * v)" (10.13*2+7.84*2)*0.60*0.15 = 3,235 [A] (6.64*2+2.02)*1.10*0.15 = 2,525 [B] (2.02)*0.50*0.15 = 0,152 [C] (2.22*2.12+2.22*2.12+2.22*1.40+2.59*6.74+2.52*6.74)*0.15 = 7,044 [D] Celkem: A+B+C+D = 12,955 [E]
TS |  |  |  | 1. Ceny slouží pro ocenení násypu pod základové konstrukce tlouštky vrstvy do 300 mm. 2. Násypy s tlouštkou vrstvy presahující 300 mm se ocení cenami souboru cen 213 31-…. Polštáre zhutnené pod základy vkatalogu 800-2 Zvláštní zakládání objektu.
P | 11 | 271562211 |  | Podsyp pod základové konstrukce se zhutnením z drobného kameniva frakce 0 až 4 mm | M3 | 1.537 | 1.98 | 0 |  |  | 0 | 0 | CS ÚRS 2023 02 | 0 | 3 |  |  | 0
PP |  |  |  | Podsyp pod základové konstrukce se zhutnením a urovnáním povrchu z kameniva drobného, frakce 0 - 4 mm
VV |  |  |  | "Základy - podsyp (dl * š * v)" (9.93*7.74)*0.02 = 1,537 [A] Celkem: A = 1,537 [B]
TS |  |  |  | 1. Ceny slouží pro ocenení násypu pod základové konstrukce tlouštky vrstvy do 300 mm. 2. Násypy s tlouštkou vrstvy presahující 300 mm se ocení cenami souboru cen 213 31-…. Polštáre zhutnené pod základy vkatalogu 800-2 Zvláštní zakládání objektu.
P | 12 | 274321411 |  | Základové pasy ze ŽB bez zvýšených nároku na prostredí tr. C 20/25 | M3 | 11.612 | 2.5019 | 0 |  |  | 0 | 0 | CS ÚRS 2023 02 | 0 | 3 |  |  | 0
PP |  |  |  | Základy z betonu železového (bez výztuže) pasy z betonu bez zvláštních nároku na prostredí tr. C 20/25
VV |  |  |  | "Základy - pasy (dl * š * v)" (9.93*2+7.64*2)*0.40*0.40 = 5,622 [A] (6.84*2+2.22)*0.90*0.40 = 5,724 [B] (2.22)*0.30*0.40 = 0,266 [C] Celkem: A+B+C = 11,613 [D]
TS |  |  |  | 1. V cene príplatku -5911 jsou zapocteny náklady na technologické opatrení a na ztíženou betonáž pod hladinou pažící bentonitové suspenze a na prubežné odcerpání suspenze s prepouštením na urcené místo do 20 m, popr. do vany nebo do kalové cisterny k odvozu. Odvoz se ocenuje cenami katalogu 800-2 Zvláštní zakládání objektu. 2. Hloubení s použitím bentonitové suspenze se ocenuje katalogem 800-1 Zemní práce. Bednení se neocenuje. 3. V cenách nejsou zapocteny náklady na výztuž, tyto se ocenují cenami souboru cen 27* 36-.... Výztuž základu. 4. V cenách z betonu pro konstrukce bílých van 27. 32-3 nejsou zapocteny náklady na tesnení dilatacních a pracovních spar, tyto se ocenují cenami souboru cen 953 33 cásti A08 tohoto katalogu.
P | 13 | 274351121 |  | Zrízení bednení základových pasu rovného | M2 | 42.608 | 0.00269 | 0 |  |  | 0 | 0 | CS ÚRS 2023 02 | 0 | 3 |  |  | 0
PP |  |  |  | Bednení základu pasu rovné zrízení
VV |  |  |  | "Základy - pasy, bednení (dl * v)" (9.93*2+7.64*2)*0.40*2 = 28,112 [A] (6.84*2+2.22)*0.40*2 = 12,720 [B] (2.22)*0.40*2 = 1,776 [C] Celkem: A+B+C = 42,608 [D]
TS |  |  |  | 1. Ceny jsou urceny pro bednení ve volném prostranství, ve volných nebo zapažených jamách, rýhách a šachtách. 2. Kruhové nebo obloukové bednení polomeru do 1 m se ocenuje individuálne.
P | 14 | 274351122 |  | Odstranení bednení základových pasu rovného | M2 | 42.608 | 0 | 0 |  |  | 0 | 0 | CS ÚRS 2023 02 | 0 | 3 |  |  | 0
PP |  |  |  | Bednení základu pasu rovné odstranení
VV
TS |  |  |  | 1. Ceny jsou urceny pro bednení ve volném prostranství, ve volných nebo zapažených jamách, rýhách a šachtách. 2. Kruhové nebo obloukové bednení polomeru do 1 m se ocenuje individuálne.
P | 15 | 274361821 |  | Výztuž základových pasu betonárskou ocelí 10 505 (R) | T | 0.697 | 1.0606 | 0 |  |  | 0 | 0 | CS ÚRS 2023 02 | 0 | 3 |  |  | 0
PP |  |  |  | Výztuž základu pasu z betonárské oceli 10 505 (R) nebo BSt 500
VV |  |  |  | "Základy - pasy, výztuž (obj * m) (m = 60,0 kg/m3)" (11.612)*60.0/1000 = 0,697 [A] Celkem: A = 0,697 [B]
TS |  |  |  | 1. Ceny platí pro desky rovné, snábehy, hribové nebo upnuté do žeber vcetne výztuže techto žeber.
SD |  | 6 |  | Úpravy povrchu, podlahy a osazování výplní | [6 empty] | 0 | 0
P | 16 | 637111111 |  | Okapový chodník ze šterkopísku tl 100 mm s udusáním | M2 | 19.41 | 0.1837 | 0 |  |  | 0 | 0 | CS ÚRS 2023 02 | 0 | 3 |  |  | 0
PP |  |  |  | Okapový chodník z kameniva s udusáním a urovnáním povrchu ze šterkopísku tl. 100 mm
VV |  |  |  | "Okapový chodník - dlažba, podsyp (pl)" (19.41) = 19,410 [A] Celkem: A = 19,410 [B]
TS
P | 17 | 637211121 |  | Okapový chodník z betonových dlaždic tl 40 mm kladených do písku se zalitím spár MC | M2 | 19.41 | 0.23973 | 0 |  |  | 0 | 0 | CS ÚRS 2023 02 | 0 | 3 |  |  | 0
PP |  |  |  | Okapový chodník z dlaždic betonových do písku se zalitím spár cementovou maltou, tl. dlaždic 40 mm
VV |  |  |  | "Okapový chodník - dlažba (dl * š)" (10.85*2+8.56*2)*0.50 = 19,410 [A] Celkem: A = 19,410 [B]
TS
P | 18 | 637311122 |  | Okapový chodník z betonových chodníkových obrubníku stojatých lože beton | M | 38.82 | 0.19663 | 0 |  |  | 0 | 0 | CS ÚRS 2023 02 | 0 | 3 |  |  | 0
PP |  |  |  | Okapový chodník z obrubníku betonových chodníkových, se zalitím spár cementovou maltou do lože z betonu prostého, z obrubníku stojatých
VV |  |  |  | "Okapový chodník - obrubník (dl)" 10.85*2+8.56*2 = 38,820 [A] Celkem: A = 38,820 [B]
TS
SD |  | 990 |  | Poplatky a skládky | [6 empty] | 0 | 0
P | 19 | R015111 | 901 | NEOCENOVAT - POPLATKY ZA LIKVIDACI ODPADU NEKONTAMINOVANÝCH - 17 05 04 VYTEŽENÉ ZEMINY A HORNINY - I. TRÍDA TEŽITELNOSTI VCETNE DOPRAVY | T | 249.989 | 0 | 0 |  |  | 0 | 0 |  | 0 | 3 |  |  | 0
PP |  |  |  | "Evidencní položka, Neocenovat v objektu SO/PS, položka se ocenuje pouze v objektu SO 90-90 Zpusob likvidace: recyklace, druhotné využití."
VV |  |  |  | "Zemní práce - odvoz (obj)" (99.139) = 99,139 [A] (39.744) = 39,744 [B] Celkem: A+B = 138,883 [C] C * 1.8Koeficient množství = 249,989 [D]
TS |  |  |  | "1. Položka obsahuje: – veškeré poplatky provozovateli skládky, recyklacní linky nebo jiného zarízení na zpracování nebo likvidaci odpadu související s prevzetím, uložením, zpracováním nebo likvidací odpadu – náklady spojené s dopravou z místa stavby na místo prevzetí provozovatelem skládky, recyklacní linky nebo jiného zarízení na zpracování nebo likvidaci odpadu – náklady spojené s vyložením a manipulací s materiálem v míste skládky 2. Položka neobsahuje: – náklady spojené s naložením a manipulací materiálem 3. Zpusob merení: Tunou se rozumí hmotnost odpadu vytrídeného v souladu se zákonem c. 541/2020 Sb., o nakládání s odpady, v platném znení."
SD |  | 998 |  | Presun hmot | [6 empty] | 0 | 0
P | 20 | 998011001 |  | Presun hmot pro budovy zdené v do 6 m | T | 149.133 | 0 | 0 |  |  | 0 | 0 | CS ÚRS 2023 02 | 0 | 3 |  |  | 0
PP |  |  |  | Presun hmot pro budovy obcanské výstavby, bydlení, výrobu a služby s nosnou svislou konstrukcí zdenou z cihel, tvárnic nebo kamene vodorovná dopravní vzdálenost do 100 m pro budovy výšky do 6 m
VV
TS |  |  |  | 1. Ceny -7001 až -7006 lze použít vprípade, kdy dochází ke ztížení presunu napr. tím, že není možné instalovat jeráb. 2. Kcenám -7001 až -7006 lze použít príplatky za zvetšený presun -1014 až -1019, -2034 až -2039 nebo -2114 až 2119. 3. Jestliže pro svislý presun používá zarízení investora (napr. výtah vbudove), užijí se pro ocenení presunu hmot ceny stanovené pro nejmenší výšku, tj. 6 m.
SD |  | OST |  | Ostatní | [6 empty] | 0 | 0
P | 21 | OST000Y1 |  | D+M hasící prístroj práškový (6HJ) s hasící schopností 21A 5 kg (dle PD) | KPL | 1 | 0 | 0 |  |  | 0 | 0 |  | 0 | 3 |  |  | 0
PP |  |  |  | D+M hasící prístroj práškový (6HJ) s hasící schopností 21A 5 kg (dle PD)
VV
TS
P | 22 | OST227202X1 |  | D+M prefabrikovaný technologický objekt vc. doplnku (dle PD) | KPL | 1 | 0 | 0 |  |  | 0 | 0 |  | 0 | 3 |  |  | 0
PP |  |  |  | D+M prefabrikovaný technologický objekt vc. doplnku (dle PD)
VV
TS
O2 |  | SO 22-72-02.42 |  | Chlazení a vytápené | [6 empty] | 0 | 0
SD |  | TM-1 |  | zar.c.1_Klimatizace drážních technologických místností | [6 empty] | 0 | 0
P | 1 | R-101.2 |  | Venkovní Standard invertor R32(09-12)-poz.1.01….Qch=2,2kW | KUS | 1 | 0 | 0 |  |  | 0 | 0 |  | 0 | 3 |  |  | 0
PP |  |  |  | Venkovní Standard invertor R32(09-12)-poz.1.01….Qch=2,2kW
VV
TS
P | 2 | R-103.2 |  | Standard Plus (S Look), Qch=2,2kW-poz.1.04 | KUS | 1 | 0 | 0 |  |  | 0 | 0 |  | 0 | 3 |  |  | 0
PP |  |  |  | Standard Plus (S Look), Qch=2,2kW-poz.1.04
VV
TS
P | 3 | R-105.2 |  | Suchý kontakt | KUS | 1 | 0 | 0 |  |  | 0 | 0 |  | 0 | 3 |  |  | 0
PP |  |  |  | Suchý kontakt
VV
TS
P | 4 | R-106.2 |  | Kabel.ovladac Standard III s CJ barevný displej | KUS | 1 | 0 | 0 |  |  | 0 | 0 |  | 0 | 3 |  |  | 0
PP |  |  |  | Kabel.ovladac Standard III s CJ barevný displej
VV
TS
P | 5 | R-107.2 |  | Izolované potrubí chladiva Cu 6,35/9,52mm+komunikacní kabel | M | 10 | 0 | 0 |  |  | 0 | 0 |  | 0 | 3 |  |  | 0
PP |  |  |  | Izolované potrubí chladiva Cu 6,35/9,52mm+komunikacní kabel
VV
TS
P | 6 | R-108.2 |  | Prubežná umelohmotná chránicka o 80 pro potrubí chladiva Cu 6,35/9,52mm+komunikacní kabel | M | 10 | 0 | 0 |  |  | 0 | 0 |  | 0 | 3 |  |  | 0
PP |  |  |  | Prubežná umelohmotná chránicka o 80 pro potrubí chladiva Cu 6,35/9,52mm+komunikacní kabel
VV
TS
P | 7 | R-109.2 |  | Svod kondenzátu | bm | 12 | 0 | 0 |  |  | 0 | 0 |  | 0 | 3 |  |  | 0
PP |  |  |  | Svod kondenzátu
VV
TS
P | 8 | R-110.2 |  | Sada pro ext. pripojení - signalizace chodu- prenos do systému DDTS ŽDC | KUS | 1 | 0 | 0 |  |  | 0 | 0 |  | 0 | 3 |  |  | 0
PP |  |  |  | Sada pro ext. pripojení - signalizace chodu- prenos do systému DDTS ŽDC
VV
TS
P | 9 | R-111.2 |  | Ochranný ocelový koš uzamykatelný proti loupeži | KUS | 1 | 0 | 0 |  |  | 0 | 0 |  | 0 | 3 |  |  | 0
PP |  |  |  | Ochranný ocelový koš uzamykatelný proti loupeži
VV
TS
P | 10 | R-112.2 |  | Nosný strešní rám pro venkovní jednotku | KUS | 1 | 0 | 0 |  |  | 0 | 0 |  | 0 | 3 |  |  | 0
PP |  |  |  | Nosný strešní rám pro venkovní jednotku
VV
TS
P | 11 | R-113.2 |  | Zkouška tesnosti systému dle narízení Evropského parlamentu | KUS | 1 | 0 | 0 |  |  | 0 | 0 |  | 0 | 3 |  |  | 0
PP |  |  |  | Zkouška tesnosti systému dle narízení Evropského parlamentu
VV
TS
P | 12 | R-114.2 |  | El.prímotop N=0,5 kW | KUS | 1 | 0 | 0 |  |  | 0 | 0 |  | 0 | 3 |  |  | 0
PP |  |  |  | El.prímotop N=0,5 kW
VV
TS
P | 13 | R-115.2 |  | El.prímotop N=1,5 kW | KUS | 2 | 0 | 0 |  |  | 0 | 0 |  | 0 | 3 |  |  | 0
PP |  |  |  | El.prímotop N=1,5 kW
VV
TS
P | 14 | R-116.2 |  | Zkouška tesnosti systému dle narí zení Evropského parlamentu | KUS | 2 | 0 | 0 |  |  | 0 | 0 |  | 0 | 3 |  |  | 0
PP |  |  |  | Zkouška tesnosti systému dle narí zení Evropského parlamentu
VV
TS
O2 |  | SO 22-72-02.47 |  | Zarízení silnoproudé elektrotechniky vcetne ochrany pred bleskem | [6 empty] | 0 | 0
SD |  | 7 |  | Pridružená stavební výroba | [6 empty] | 0 | 0
P | 1 | 702521.1 |  | PRURAZ ZDIVEM (PRÍCKOU) BETONOVÝM TLOUŠTKY DO 45 CM | KUS | 7 | 0 | 0 |  |  | 0 | 0 |  | 0 | 3 |  |  | 0
PP |  |  |  | PRURAZ ZDIVEM (PRÍCKOU) BETONOVÝM TLOUŠTKY DO 45 CM
VV
TS
P | 2 | 703512.1 |  | ELEKTROINSTALACNÍ LIŠTA ŠÍRKY PRES 30 DO 60 MM | M | 234 | 0 | 0 |  |  | 0 | 0 |  | 0 | 3 |  |  | 0
PP |  |  |  | ELEKTROINSTALACNÍ LIŠTA ŠÍRKY PRES 30 DO 60 MM
VV
TS
P | 3 | 703754.1 |  | PROTIPOŽÁRNÍ UCPÁVKA PROSTUPU KABELOVÉHO PR. DO 110MM, DO EI 90 MIN. | KUS | 7 | 0 | 0 |  |  | 0 | 0 |  | 0 | 3 |  |  | 0
PP |  |  |  | PROTIPOŽÁRNÍ UCPÁVKA PROSTUPU KABELOVÉHO PR. DO 110MM, DO EI 90 MIN.
VV
TS
SD |  | 74 |  | Silnoproud | [6 empty] | 0 | 0
P | 4 | 741212.1 |  | SPÍNAC INSTALACNÍ JEDNODUCHÝ KOMPLETNÍ NÁSTENNÝ - KRYTÍ MIN. IP 44 | KUS | 7 | 0 | 0 |  |  | 0 | 0 |  | 0 | 3 |  |  | 0
PP |  |  |  | SPÍNAC INSTALACNÍ JEDNODUCHÝ KOMPLETNÍ NÁSTENNÝ - KRYTÍ MIN. IP 44
VV
TS
P | 5 | 741312.1 |  | ZÁSUVKA INSTALACNÍ JEDNODUCHÁ, NÁSTENNÁ VE VYŠŠÍM KRYTÍ - MIN. IP 44 | KUS | 3 | 0 | 0 |  |  | 0 | 0 |  | 0 | 3 |  |  | 0
PP |  |  |  | ZÁSUVKA INSTALACNÍ JEDNODUCHÁ, NÁSTENNÁ VE VYŠŠÍM KRYTÍ - MIN. IP 44
VV
TS
P | 6 | 741332.1 |  | ZÁSUVKA INSTALACNÍ DVOJNÁSOBNÁ, NÁSTENNÁ VE VYŠŠÍM KRYTÍ - MIN. IP 44 | KUS | 7 | 0 | 0 |  |  | 0 | 0 |  | 0 | 3 |  |  | 0
PP |  |  |  | ZÁSUVKA INSTALACNÍ DVOJNÁSOBNÁ, NÁSTENNÁ VE VYŠŠÍM KRYTÍ - MIN. IP 44
VV
TS
P | 7 | 741533.1 |  | SVÍTIDLO INTERIÉROVÉ LED (IP 20) OD 26 DO 45 W | KUS | 21 | 0 | 0 |  |  | 0 | 0 |  | 0 | 3 |  |  | 0
PP |  |  |  | SVÍTIDLO INTERIÉROVÉ LED (IP 20) OD 26 DO 45 W
VV
TS
P | 8 | 741552.1 |  | SVÍTIDLO INTERIÉROVÉ - PRÍPLATEK ZA PRUMYSLOVÉ PROVEDENÍ | KUS | 21 | 0 | 0 |  |  | 0 | 0 |  | 0 | 3 |  |  | 0
PP |  |  |  | SVÍTIDLO INTERIÉROVÉ - PRÍPLATEK ZA PRUMYSLOVÉ PROVEDENÍ
VV
TS
P | 9 | 741572.1 |  | SVÍTIDLO LED ANTIVANDAL (IP 44) TRÍDA II, OD 11 DO 25 W | KUS | 3 | 0 | 0 |  |  | 0 | 0 |  | 0 | 3 |  |  | 0
PP |  |  |  | SVÍTIDLO LED ANTIVANDAL (IP 44) TRÍDA II, OD 11 DO 25 W
VV
TS
P | 10 | 741591.1 |  | SVÍTIDLO - PRÍPLATEK ZA NOUZOVÉ PROVEDENÍ | KUS | 2 | 0 | 0 |  |  | 0 | 0 |  | 0 | 3 |  |  | 0
PP |  |  |  | SVÍTIDLO - PRÍPLATEK ZA NOUZOVÉ PROVEDENÍ
VV
TS
P | 11 | 741723.1 |  | CIDLO POHYBOVÉ | KUS | 3 | 0 | 0 |  |  | 0 | 0 |  | 0 | 3 |  |  | 0
PP |  |  |  | CIDLO POHYBOVÉ
VV
TS
P | 12 | 742F12.2 |  | KABEL NN NEBO VODIC JEDNOŽÍLOVÝ CU S PLASTOVOU IZOLACÍ OD 4 DO 16 MM2 | M | 64 | 0 | 0 |  |  | 0 | 0 |  | 0 | 3 |  |  | 0
PP |  |  |  | KABEL NN NEBO VODIC JEDNOŽÍLOVÝ CU S PLASTOVOU IZOLACÍ OD 4 DO 16 MM2
VV
TS
P | 13 | 742G11.2 |  | KABEL NN DVOU- A TRÍŽÍLOVÝ CU S PLASTOVOU IZOLACÍ DO 2,5 MM2 | M | 602 | 0 | 0 |  |  | 0 | 0 |  | 0 | 3 |  |  | 0
PP |  |  |  | KABEL NN DVOU- A TRÍŽÍLOVÝ CU S PLASTOVOU IZOLACÍ DO 2,5 MM2
VV
TS
P | 14 | 742G12.1 |  | KABEL NN DVOU- A TRÍŽÍLOVÝ CU S PLASTOVOU IZOLACÍ OD 4 DO 16 MM2 | M | 31 | 0 | 0 |  |  | 0 | 0 |  | 0 | 3 |  |  | 0
PP |  |  |  | KABEL NN DVOU- A TRÍŽÍLOVÝ CU S PLASTOVOU IZOLACÍ OD 4 DO 16 MM2
VV
TS
P | 15 | 742K12.1 |  | UKONCENÍ JEDNOŽÍLOVÉHO KABELU V ROZVADECI NEBO NA PRÍSTROJI OD 4 DO 16 MM2 | KUS | 2 | 0 | 0 |  |  | 0 | 0 |  | 0 | 3 |  |  | 0
PP |  |  |  | UKONCENÍ JEDNOŽÍLOVÉHO KABELU V ROZVADECI NEBO NA PRÍSTROJI OD 4 DO 16 MM2
VV
TS
P | 16 | 742L11.1 |  | UKONCENÍ DVOU AŽ PETIŽÍLOVÉHO KABELU V ROZVADECI NEBO NA PRÍSTROJI DO 2,5 MM2 | KUS | 43 | 0 | 0 |  |  | 0 | 0 |  | 0 | 3 |  |  | 0
PP |  |  |  | UKONCENÍ DVOU AŽ PETIŽÍLOVÉHO KABELU V ROZVADECI NEBO NA PRÍSTROJI DO 2,5 MM2
VV
TS
P | 17 | 742L12.1 |  | UKONCENÍ DVOU AŽ PETIŽÍLOVÉHO KABELU V ROZVADECI NEBO NA PRÍSTROJI OD 4 DO 16 MM2 | KUS | 2 | 0 | 0 |  |  | 0 | 0 |  | 0 | 3 |  |  | 0
PP |  |  |  | UKONCENÍ DVOU AŽ PETIŽÍLOVÉHO KABELU V ROZVADECI NEBO NA PRÍSTROJI OD 4 DO 16 MM2
VV
TS
P | 18 | 742P15.1 |  | OZNACOVACÍ ŠTÍTEK NA KABEL | KUS | 15 | 0 | 0 |  |  | 0 | 0 |  | 0 | 3 |  |  | 0
PP |  |  |  | OZNACOVACÍ ŠTÍTEK NA KABEL
VV
TS
P | 19 | 744R35.1 |  | OZNACOVACÍ ŠTÍTEK DO ROZVADECE NN | KUS | 15 | 0 | 0 |  |  | 0 | 0 |  | 0 | 3 |  |  | 0
PP |  |  |  | OZNACOVACÍ ŠTÍTEK DO ROZVADECE NN
VV
TS
P | 20 | 747212.1 |  | CELKOVÁ PROHLÍDKA, ZKOUŠENÍ, MERENÍ A VYHOTOVENÍ VÝCHOZÍ REVIZNÍ ZPRÁVY, PRO OBJEM IN PRES 100 DO 500 TIS. KC | KUS | 1 | 0 | 0 |  |  | 0 | 0 |  | 0 | 3 |  |  | 0
PP |  |  |  | CELKOVÁ PROHLÍDKA, ZKOUŠENÍ, MERENÍ A VYHOTOVENÍ VÝCHOZÍ REVIZNÍ ZPRÁVY, PRO OBJEM IN PRES 100 DO 500 TIS. KC
VV
TS
P | 21 | 747301.1 |  | PROVEDENÍ PROHLÍDKY A ZKOUŠKY PRÁVNICKOU OSOBOU, VYDÁNÍ PRUKAZU ZPUSOBILOSTI | KUS | 1 | 0 | 0 |  |  | 0 | 0 |  | 0 | 3 |  |  | 0
PP |  |  |  | PROVEDENÍ PROHLÍDKY A ZKOUŠKY PRÁVNICKOU OSOBOU, VYDÁNÍ PRUKAZU ZPUSOBILOSTI
VV
TS
P | 22 | 747701.2 |  | DOKONCOVACÍ MONTÁŽNÍ PRÁCE NA ELEKTRICKÉM ZARÍZENÍ | HOD | 32 | 0 | 0 |  |  | 0 | 0 |  | 0 | 3 |  |  | 0
PP |  |  |  | DOKONCOVACÍ MONTÁŽNÍ PRÁCE NA ELEKTRICKÉM ZARÍZENÍ
VV
TS
P | 23 | 747706.2 |  | ZJIŠTOVÁNÍ STÁVAJÍCÍHO STAVU ROZVODU NN | HOD | 8 | 0 | 0 |  |  | 0 | 0 |  | 0 | 3 |  |  | 0
PP |  |  |  | ZJIŠTOVÁNÍ STÁVAJÍCÍHO STAVU ROZVODU NN
VV
TS
P | 24 | 748151.1 |  | BEZPECNOSTNÍ TABULKA | KUS | 9 | 0 | 0 |  |  | 0 | 0 |  | 0 | 3 |  |  | 0
PP |  |  |  | BEZPECNOSTNÍ TABULKA
VV
TS
SD |  | 741 |  | Hromosvod a uzemnení | [6 empty] | 0 | 0
P | 25 | 741C02.1 |  | UZEMNOVACÍ SVORKA | KUS | 1 | 0 | 0 |  |  | 0 | 0 |  | 0 | 3 |  |  | 0
PP |  |  |  | UZEMNOVACÍ SVORKA
VV
TS
P | 26 | 741C05.1 |  | SPOJOVÁNÍ UZEMNOVACÍCH VODICU | KUS | 1 | 0 | 0 |  |  | 0 | 0 |  | 0 | 3 |  |  | 0
PP |  |  |  | SPOJOVÁNÍ UZEMNOVACÍCH VODICU
VV
TS
P | 27 | 741D31.1 |  | HROMOSVODOVÝ VODIC ALMGSI NA POVRCHU | M | 130 | 0 | 0 |  |  | 0 | 0 |  | 0 | 3 |  |  | 0
PP |  |  |  | HROMOSVODOVÝ VODIC ALMGSI NA POVRCHU
VV
TS
P | 28 | 741D51.1 |  | HROMOSVODOVÁ DISTANCNÍ IZOLOVANÁ VZPERA PRO IZOLOVANÝ SVOD | M | 18 | 0 | 0 |  |  | 0 | 0 |  | 0 | 3 |  |  | 0
PP |  |  |  | HROMOSVODOVÁ DISTANCNÍ IZOLOVANÁ VZPERA PRO IZOLOVANÝ SVOD
VV
TS
P | 29 | 741E31.1 |  | HROMOSVODOVÁ JÍMÁCÍ TRUBKOVÁ TYC ALMGSI VCETNE STOJANU/DRŽÁKU DÉLKY DO 3 M | KUS | 5 | 0 | 0 |  |  | 0 | 0 |  | 0 | 3 |  |  | 0
PP |  |  |  | HROMOSVODOVÁ JÍMÁCÍ TRUBKOVÁ TYC ALMGSI VCETNE STOJANU/DRŽÁKU DÉLKY DO 3 M
VV
TS
P | 30 | 741I04.1 |  | OCHRANNÝ ÚHELNÍK KE SVODOVÉMU VODICI | KUS | 4 | 0 | 0 |  |  | 0 | 0 |  | 0 | 3 |  |  | 0
PP |  |  |  | OCHRANNÝ ÚHELNÍK KE SVODOVÉMU VODICI
VV
TS
P | 31 | 75IG21.1 |  | SVORKA ROZPOJOVACÍ ZKUŠEBNÍ - DODÁVKA | KUS | 4 | 0 | 0 |  |  | 0 | 0 |  | 0 | 3 |  |  | 0
PP |  |  |  | SVORKA ROZPOJOVACÍ ZKUŠEBNÍ - DODÁVKA
VV
TS
P | 32 | 75IG2X.1 |  | SVORKA ROZPOJOVACÍ ZKUŠEBNÍ - MONTÁŽ | KUS | 4 | 0 | 0 |  |  | 0 | 0 |  | 0 | 3 |  |  | 0
PP |  |  |  | SVORKA ROZPOJOVACÍ ZKUŠEBNÍ - MONTÁŽ
VV
TS

## SO 23-72-01
SŽDC05 | [14 empty] | 3
S | Stavba: | 5533520002-zm05 |  | MŽU Ceská Trebová 30072024 cast 2 | [6 empty] | D.2.2.1 | 0 | AspeEsticon | 0 | 2
O | Objekt: | D.2.2.1 |  | Pozemní objekty budov | [9 empty] | 0.15 | 2
Typ | Poř. číslo | Kód položky | Varianta | Název položky | MJ | Množství | Jednotková hmotnost | Celková hmotnost |  |  | Jednotková cena |  | Cenové soustavy | 0.21
Dodávka
[9 empty] | Jednotková | Celkem | Jednotková | Celkem |  |  |  | Počet položek s nulovou cenou | 0
O1 |  | SO 23-72-01 |  | Úsek Severní spojovací kolej 93, stavební úpravy TS 5 | [6 empty] | 0 | 0
O2 |  | SO 23-72-01.01 |  | Architektonicko-stavební rešení, stavebne konstrukcní rešení | [6 empty] | 0 | 0
O3 |  | 01 |  | Bourané konstrukce | [6 empty] | 0 | 0
SD |  | 1 |  | Zemní práce | [6 empty] | 0 | 0
P | 1 | 113106121 |  | Rozebrání dlažeb z betonových nebo kamenných dlaždic komunikací pro peší rucne | M2 | 11.8 | 0 | 0 |  |  | 0 | 0 | CS ÚRS 2023 02 | 0 | 3 |  |  | 0
PP |  |  |  | Rozebrání dlažeb komunikací pro peší s premístením hmot na skládku na vzdálenost do 3 m nebo s naložením na dopravní prostredek s ložem z kameniva nebo živice a s jakoukoliv výplní spár rucne z betonových nebo kameninových dlaždic, desek nebo tvarovek
VV
TS
P | 2 | 139711111 |  | Vykopávky v uzavrených prostorech v hornine trídy težitelnosti I skupiny 1 až 3 rucne | M3 | 13.749 | 0 | 0 |  |  | 0 | 0 | CS ÚRS 2023 02 | 0 | 3 |  |  | 0
PP |  |  |  | Vykopávka v uzavrených prostorech rucne v hornine trídy težitelnosti I skupiny 1 až 3
VV |  |  |  | "Odstranení šterku v trafokomorách (dl * š * v)" ((2.17*3.22)+(2.10*3.22))*1.00 = 13,749 [A] Celkem: A = 13,749 [B]
TS
SD |  | 711 |  | Izolace proti vode, vlhkosti a plynum | [6 empty] | 0 | 0
P | 3 | 711131821 |  | Odstranení izolace proti zemní vlhkosti svislé | M2 | 38.592 | 0 | 0 |  |  | 0 | 0 | CS ÚRS 2023 02 | 0 | 3 |  |  | 0
PP |  |  |  | Odstranení izolace proti zemní vlhkosti na ploše svislé S
VV |  |  |  | "Odstranení NAIP (dl * v)" (13.84*2+7.60*2)*0.90 = 38,592 [A] Celkem: A = 38,592 [B]
TS
SD |  | 764 |  | Konstrukce klempírské | [6 empty] | 0 | 0
P | 4 | 764001821 |  | Demontáž krytiny ze svitku nebo tabulí do suti | M2 | 128.712 | 0 | 0 |  |  | 0 | 0 | CS ÚRS 2023 02 | 0 | 3 |  |  | 0
PP |  |  |  | Demontáž klempírských konstrukcí krytiny ze svitku nebo tabulí do suti
VV |  |  |  | "Odstranení krytiny (dl * š)" (13.84*1.00) = 13,840 [A] (13.84*8.30) = 114,872 [B] Celkem: A+B = 128,712 [C]
TS
P | 5 | 764002841 |  | Demontáž oplechování horních ploch zdí a nadezdívek do suti | M | 33.7 | 0 | 0 |  |  | 0 | 0 | CS ÚRS 2023 02 | 0 | 3 |  |  | 0
PP |  |  |  | Demontáž klempírských konstrukcí oplechování horních ploch zdí a nadezdívek do suti
VV
TS
P | 6 | 764002851 |  | Demontáž oplechování parapetu do suti | M | 10.26 | 0 | 0 |  |  | 0 | 0 | CS ÚRS 2023 02 | 0 | 3 |  |  | 0
PP |  |  |  | Demontáž klempírských konstrukcí oplechování parapetu do suti
VV
TS
P | 7 | 764004801 |  | Demontáž podokapního žlabu do suti | M | 14.1 | 0 | 0 |  |  | 0 | 0 | CS ÚRS 2023 02 | 0 | 3 |  |  | 0
PP |  |  |  | Demontáž klempírských konstrukcí žlabu podokapního do suti
VV
TS
P | 8 | 764004861 |  | Demontáž svodu do suti | M | 5.75 | 0 | 0 |  |  | 0 | 0 | CS ÚRS 2023 02 | 0 | 3 |  |  | 0
PP |  |  |  | Demontáž klempírských konstrukcí svodu do suti
VV
TS
SD |  | 767 |  | Konstrukce zámecnické | [6 empty] | 0 | 0
P | 9 | 767996701 |  | Demontáž atypických zámecnických konstrukcí rezáním hm jednotlivých dílu do 50 kg | KG | 400 | 0 | 0 |  |  | 0 | 0 | CS ÚRS 2023 02 | 0 | 3 |  |  | 0
PP |  |  |  | Demontáž ostatních zámecnických konstrukcí rezáním o hmotnosti jednotlivých dílu do 50 kg
VV
TS
SD |  | 9 |  | Ostatní konstrukce a práce, bourání | [6 empty] | 0 | 0
P | 10 | 961055111 |  | Bourání základu ze ŽB | M3 | 1.799 | 0 | 0 |  |  | 0 | 0 | CS ÚRS 2023 02 | 0 | 3 |  |  | 0
PP |  |  |  | Bourání základu z betonu železového
VV |  |  |  | "Vybourání podlahy (dl * š * v)" (2.25*2.20)*0.15 = 0,743 [A] (2.20)*0.80*0.60 = 1,056 [B] Celkem: A+B = 1,799 [C]
TS
P | 11 | 962081131 |  | Bourání prícek ze sklenených tvárnic tl do 100 mm | M2 | 10.755 | 0 | 0 |  |  | 0 | 0 | CS ÚRS 2023 02 | 0 | 3 |  |  | 0
PP |  |  |  | Bourání zdiva prícek nebo vybourání otvoru ze sklenených tvárnic, tl. do 100 mm
VV |  |  |  | "Vybourání oken (dl * v * p)" (0.95*0.50) = 0,475 [A] (1.12*0.50) = 0,560 [B] (1.00*0.50)*6 = 3,000 [C] (2.00*1.40) = 2,800 [D] (1.40*1.40)*2 = 3,920 [E] Celkem: A+B+C+D+E = 10,755 [F]
TS
P | 12 | 963051113 |  | Bourání ŽB stropu deskových tl pres 80 mm | M3 | 2.383 | 0 | 0 |  |  | 0 | 0 | CS ÚRS 2023 02 | 0 | 3 |  |  | 0
PP |  |  |  | Bourání železobetonových stropu deskových, tl. pres 80 mm
VV |  |  |  | "Vybourání ŽB stropu (dl * š * v)" (6.62*3.00)*0.12 = 2,383 [A] Celkem: A = 2,383 [B]
TS
P | 13 | 968072558 |  | Vybourání kovových vrat pl do 5 m2 | M2 | 19.136 | 0 | 0 |  |  | 0 | 0 | CS ÚRS 2023 02 | 0 | 3 |  |  | 0
PP |  |  |  | Vybourání kovových rámu oken s krídly, dverních zárubní, vrat, sten, ostení nebo obkladu vrat, mimo posuvných a skládacích, plochy do 5 m2
VV |  |  |  | "Vybourání dverí (dl * v * p)" (1.55*2.50)*4 = 15,500 [A] (0.90*2.02)*2 = 3,636 [B] Celkem: A+B = 19,136 [C]
TS
P | 14 | 972054311 |  | Vybourání otvoru v ŽB stropech nebo klenbách pl do 0,25 m2 tl do 80 mm | KUS | 4 | 0 | 0 |  |  | 0 | 0 | CS ÚRS 2023 02 | 0 | 3 |  |  | 0
PP |  |  |  | Vybourání otvoru ve stropech nebo klenbách železobetonových bez odstranení podlahy a násypu, plochy do 0,25 m2, tl. do 80 mm
VV
TS
P | 15 | 972054411 |  | Vybourání otvoru v ŽB stropech nebo klenbách pl do 1 m2 tl do 80 mm | M3 | 0.029 | 0 | 0 |  |  | 0 | 0 | CS ÚRS 2023 02 | 0 | 3 |  |  | 0
PP |  |  |  | Vybourání otvoru ve stropech nebo klenbách železobetonových bez odstranení podlahy a násypu, plochy do 1 m2, tl. do 80 mm
VV |  |  |  | "Vybourání otvoru (dl * š * v)" (0.60*0.60)*0.08 = 0,029 [A] Celkem: A = 0,029 [B]
TS
P | 16 | 978011141 |  | Otlucení (osekání) vnitrní vápenné nebo vápenocementové omítky stropu v rozsahu pres 10 do 30 % | M2 | 107.56 | 0 | 0 |  |  | 0 | 0 | CS ÚRS 2023 02 | 0 | 3 |  |  | 0
PP |  |  |  | Otlucení vápenných nebo vápenocementových omítek vnitrních ploch stropu, v rozsahu pres 10 do 30 %
VV |  |  |  | "Souvrství omítky - otlucení (pl)" "1.NP - místnost (101; 102; 103; 104; 105)" (46.25)+(39.30)+(7.83)+(7.58)+(6.60) = 107,560 [A] Celkem: A = 107,560 [B]
TS
P | 17 | 978013141 |  | Otlucení (osekání) vnitrní vápenné nebo vápenocementové omítky sten v rozsahu pres 10 do 30 % | M2 | 251.533 | 0 | 0 |  |  | 0 | 0 | CS ÚRS 2023 02 | 0 | 3 |  |  | 0
PP |  |  |  | Otlucení vápenných nebo vápenocementových omítek vnitrních ploch sten s vyškrabáním spar, s ocištením zdiva, v rozsahu pres 10 do 30 %
VV |  |  |  | "Souvrství omítky - otlucení (dl * v) - otvory (š * v)" "1.NP - místnost (101; 102; 103; 104; 105)" ((24.68)+(20.38)+(10.78)+(10.64)+(10.82))*3.60 = 278,280 [A] -((2.0*1.4+1.45*2.5+0.9*2.02)+(1.4*1.4+1.45*2.55+0.9*2.02)+(1.45*2.5)+(1.45*2.5)+(1.4*1.4+0.9*2.02)) = -26,747 [B] Celkem: A+B = 251,534 [C]
TS
P | 18 | 978015341 |  | Otlucení (osekání) vnejší vápenné nebo vápenocementové omítky stupne clenitosti 1 a 2 v rozsahu pres 20 do 30 % | M2 | 198.639 | 0 | 0 |  |  | 0 | 0 | CS ÚRS 2023 02 | 0 | 3 |  |  | 0
PP |  |  |  | Otlucení vápenných nebo vápenocementových omítek vnejších ploch s vyškrabáním spar a s ocištením zdiva stupne clenitosti 1 a 2, v rozsahu pres 10 do 30 %
VV |  |  |  | "Souvrství omítky - otlucení (dl * v) - otvory (š * v)" (13.84*2+7.60*2)*4.81 = 206,253 [A] -(0.95*0.5+1.12*0.5+1.0*0.50*4+2.0*1.4+1.4*1.4*2+1.45*2.55+1.45*2.5*3+0.8*2.02) = -25,944 [B] (5.50*2+1.55*2)*1.30 = 18,330 [C] Celkem: A+B+C = 198,639 [D]
TS
SD |  | 990 |  | Poplatky a skládky | [6 empty] | 0 | 0
P | 19 | R015120 | 901 | NEOCENOVAT - POPLATKY ZA LIKVIDACI ODPADU NEKONTAMINOVANÝCH - 17 01 07 STAVEBNÍ A DEMOLICNÍ SUT VCETNE DOPRAVY | T | 23.295 | 0 | 0 |  |  | 0 | 0 |  | 0 | 3 |  |  | 0
PP |  |  |  | "Evidencní položka, Neocenovat v objektu SO/PS, položka se ocenuje pouze v objektu SO 90-90 V prípade možnosti je u odpadu uprednostnována recyklace pred skládkováním."
VV
TS |  |  |  | "1. Položka obsahuje: – veškeré poplatky provozovateli skládky, recyklacní linky nebo jiného zarízení na zpracování nebo likvidaci odpadu související s prevzetím, uložením, zpracováním nebo likvidací odpadu – náklady spojené s dopravou z místa stavby na místo prevzetí provozovatelem skládky, recyklacní linky nebo jiného zarízení na zpracování nebo likvidaci odpadu – náklady spojené s vyložením a manipulací s materiálem v míste skládky 2. Položka neobsahuje: – náklady spojené s naložením a manipulací materiálem 3. Zpusob merení: Tunou se rozumí hmotnost odpadu vytrídeného v souladu se zákonem c. 541/2020 Sb., o nakládání s odpady, v platném znení."
SD |  | 997 |  | Presun sute | [6 empty] | 0 | 0
P | 20 | 997002611 |  | Nakládání suti a vybouraných hmot | T | 23.295 | 0 | 0 |  |  | 0 | 0 | CS ÚRS 2023 02 | 0 | 3 |  |  | 0
PP |  |  |  | Nakládání suti a vybouraných hmot na dopravní prostredek pro vodorovné premístení
VV
TS |  |  |  | 1. Cena platí i pro prekládání pri lomené doprave. 2. Cenu nelze použít pri doprave po železnici, po vode nebo rucne.
P | 21 | 997006002 |  | Strojové trídení stavebního odpadu | T | 23.295 | 0 | 0 |  |  | 0 | 0 | CS ÚRS 2023 02 | 0 | 3 |  |  | 0
PP |  |  |  | Úprava stavebního odpadu trídení strojové
VV
TS
P | 22 | 997013151 |  | Vnitrostaveništní doprava suti a vybouraných hmot pro budovy v do 6 m s omezením mechanizace | T | 23.295 | 0 | 0 |  |  | 0 | 0 | CS ÚRS 2023 02 | 0 | 3 |  |  | 0
PP |  |  |  | Vnitrostaveništní doprava suti a vybouraných hmot vodorovne do 50 m svisle s omezením mechanizace pro budovy a haly výšky do 6 m
VV
TS
P | 23 | 997013219 |  | Príplatek k vnitrostaveništní doprave suti a vybouraných hmot za zvetšenou dopravu suti ZKD 10 m | T | 23.295 | 0 | 0 |  |  | 0 | 0 | CS ÚRS 2023 02 | 0 | 3 |  |  | 0
PP |  |  |  | Vnitrostaveništní doprava suti a vybouraných hmot vodorovne do 50 m Príplatek k cenám -3111 až -3217 za zvetšenou vodorovnou dopravu pres vymezenou dopravní vzdálenost za každých dalších i zapocatých 10 m
VV
TS |  |  |  | 1. Vcenách -3111 až -3217 jsou zapocteny i náklady na: a) vodorovnou dopravu na uvedenou vzdálenost, b) svislou dopravu prouvedenou výšku budovy, c) naložení na vodorovný dopravní prostredek pro odvoz na skládku nebo meziskládku, d) náklady na rozhrnutí a urovnání suti na dopravním prostredku. 2. Jestliže se pro svislý presun použije shoz nebo zarízení investora (napr. výtah vbudove), užijí se pro ocenení vodorovné dopravy suti ceny -3111 pro budovy a haly výšky do 6 m. 3. Montáž, demontáž a pronájem shozu se ocení cenami souboru cen 997 01-33 Shoz suti. 4. Ceny -3151 až -3162 lze použít vprípade, kdy dochází ke ztížení dopravy suti napr. tím, že není možné instalovat jeráb.
O3 |  | 02 |  | Nové konstrukce | [6 empty] | 0 | 0
SD |  | 1 |  | Zemní práce | [6 empty] | 0 | 0
P | 1 | 132212131 |  | Hloubení nezapažených rýh šírky do 800 mm v soudržných horninách trídy težitelnosti I skupiny 3 rucne | M3 | 23.155 | 0 | 0 |  |  | 0 | 0 | CS ÚRS 2023 02 | 0 | 3 |  |  | 0
PP |  |  |  | Hloubení nezapažených rýh šírky do 800 mm rucne s urovnáním dna do predepsaného profilu a spádu v hornine trídy težitelnosti I skupiny 3 soudržných
VV |  |  |  | "Zemní práce - obkopání objektu (dl * š * v)" (13.84*2+7.60*2)*0.60*0.90 = 23,155 [A] Celkem: A = 23,155 [B]
TS
P | 2 | 139711111 |  | Vykopávky v uzavrených prostorech v hornine trídy težitelnosti I skupiny 1 až 3 rucne | M3 | 2 | 0 | 0 |  |  | 0 | 0 | CS ÚRS 2023 02 | 0 | 3 |  |  | 0
PP |  |  |  | Vykopávka v uzavrených prostorech rucne v hornine trídy težitelnosti I skupiny 1 až 3
VV |  |  |  | "Zemní práce - kabelovody (predpokládaný obj)" (2.0) = 2,000 [A] Celkem: A = 2,000 [B]
TS
P | 3 | 174111101 |  | Zásyp jam, šachet rýh nebo kolem objektu sypaninou se zhutnením rucne | M3 | 23.155 | 0 | 0 |  |  | 0 | 0 | CS ÚRS 2023 02 | 0 | 3 |  |  | 0
PP |  |  |  | Zásyp sypaninou z jakékoliv horniny rucne s uložením výkopku ve vrstvách se zhutnením jam, šachet, rýh nebo kolem objektu v techto vykopávkách
VV |  |  |  | "Zemní práce - obkopání objektu, zpentý zásyp (obj)" (23.155) = 23,155 [A] Celkem: A = 23,155 [B]
TS
SD |  | 2 |  | Zakládání | [6 empty] | 0 | 0
P | 4 | 211561111 |  | Výpln odvodnovacích žeber nebo trativodu kamenivem hrubým drceným frakce 4 až 16 mm | M3 | 12.48 | 0 | 0 |  |  | 0 | 0 | CS ÚRS 2023 02 | 0 | 3 |  |  | 0
PP |  |  |  | Výpln kamenivem do rýh odvodnovacích žeber nebo trativodu bez zhutnení, s úpravou povrchu výplne kamenivem hrubým drceným frakce 4 až 16 mm
VV |  |  |  | "Drenáž - zásyp (dl * š * v)" (52)*0.60*0.40 = 12,480 [A] Celkem: A = 12,480 [B]
TS
P | 5 | 211971110 |  | Zrízení opláštení žeber nebo trativodu geotextilií v rýze nebo zárezu sklonu do 1:2 | M2 | 104 | 0.00017 | 0 |  |  | 0 | 0 | CS ÚRS 2023 02 | 0 | 3 |  |  | 0
PP |  |  |  | Zrízení opláštení výplne z geotextilie odvodnovacích žeber nebo trativodu v rýze nebo zárezu se stenami šikmými o sklonu do 1:2
VV |  |  |  | "Drenáž - opláštení (dl * š)" (52)*(0.60*2+0.40*2) = 104,000 [A] Celkem: A = 104,000 [B]
TS
P | 6 | 212312111 |  | Lože pro trativody z betonu prostého | M3 | 2.6 | 2.301 | 0 |  |  | 0 | 0 | CS ÚRS 2023 02 | 0 | 3 |  |  | 0
PP |  |  |  | Lože pro trativody z betonu prostého
VV |  |  |  | "Drenáž - podsyp (dl * š * v)" (52)*0.50*0.10 = 2,600 [A] Celkem: A = 2,600 [B]
TS
P | 7 | 212755214 |  | Trativody z drenážních trubek plastových flexibilních D 100 mm bez lože | M | 52 | 0.00049 | 0 |  |  | 0 | 0 | CS ÚRS 2023 02 | 0 | 3 |  |  | 0
PP |  |  |  | Trativody bez lože z drenážních trubek plastových flexibilních D 100 mm
VV |  |  |  | "Drenáž (dl)" (17.00*2+9.00*2) = 52,000 [A] Celkem: A = 52,000 [B]
TS
P | 8 | 271572211 |  | Podsyp pod základové konstrukce se zhutnením z netrídeného šterkopísku | M3 | 0.653 | 1.98 | 0 |  |  | 0 | 0 | CS ÚRS 2023 02 | 0 | 3 |  |  | 0
PP |  |  |  | Podsyp pod základové konstrukce se zhutnením a urovnáním povrchu ze šterkopísku netrídeného
VV |  |  |  | "Kabelovody - podsyp (dl * š * v)" (2.90*2.25)*0.10 = 0,653 [A] Celkem: A = 0,653 [B]
TS
P | 9 | 273321411 |  | Základové desky ze ŽB bez zvýšených nároku na prostredí tr. C 20/25 | M3 | 1.305 | 2.5019 | 0 |  |  | 0 | 0 | CS ÚRS 2023 02 | 0 | 3 |  |  | 0
PP |  |  |  | Základy z betonu železového (bez výztuže) desky z betonu bez zvláštních nároku na prostredí tr. C 20/25
VV |  |  |  | "Kabelovody - ŽB desky (dl * š * v)" (2.90*2.25)*0.20 = 1,305 [A] Celkem: A = 1,305 [B]
TS
P | 10 | 273362021 |  | Výztuž základových desek svarovanými sítemi Kari | T | 0.069 | 1.0628 | 0 |  |  | 0 | 0 | CS ÚRS 2023 02 | 0 | 3 |  |  | 0
PP |  |  |  | Výztuž základu desek ze svarovaných sítí z drátu typu KARI
VV |  |  |  | "Kabelovody - ŽB desky, výztuž (dl * š * hm) (hm = 4,40 kg/m2)" (2.90*2.25)*4.40*2*1.2/1000 = 0,069 [A] Celkem: A = 0,069 [B]
TS
P | 11 | 279321346 |  | Základová zed ze ŽB bez zvýšených nároku na prostredí tr. C 20/25 bez výztuže | M3 | 0.855 | 2.5019 | 0 |  |  | 0 | 0 | CS ÚRS 2023 02 | 0 | 3 |  |  | 0
PP |  |  |  | Základové zdi z betonu železového (bez výztuže) bez zvláštních nároku na prostredí tr. C 20/25
VV |  |  |  | "Kabelovody - ŽB steny (dl * v * š)" (2.25*2)*0.95*0.20 = 0,855 [A] Celkem: A = 0,855 [B]
TS
P | 12 | 279351311 |  | Zrízení jednostranného bednení základových zdí | M2 | 4.275 | 0.00346 | 0 |  |  | 0 | 0 | CS ÚRS 2023 02 | 0 | 3 |  |  | 0
PP |  |  |  | Bednení základových zdí rovné jednostranné zrízení
VV |  |  |  | "Kabelovody - ŽB steny, bednení (dl * v)" (2.25*2)*0.95 = 4,275 [A] Celkem: A = 4,275 [B]
TS
P | 13 | 279351312 |  | Odstranení jednostranného bednení základových zdí | M2 | 4.275 | 0 | 0 |  |  | 0 | 0 | CS ÚRS 2023 02 | 0 | 3 |  |  | 0
PP |  |  |  | Bednení základových zdí rovné jednostranné odstranení
VV
TS
P | 14 | 279361821 |  | Výztuž základových zdí nosných betonárskou ocelí 10 505 | T | 0.068 | 1.0594 | 0 |  |  | 0 | 0 | CS ÚRS 2023 02 | 0 | 3 |  |  | 0
PP |  |  |  | Výztuž základových zdí nosných svislých nebo odklonených od svislice, rovinných nebo oblých, deskových nebo žebrových, vcetne výztuže jejich žeber z betonárské oceli 10 505 (R) nebo BSt 500
VV |  |  |  | "Kabelovody - ŽB steny, výztuž (obj * hm) (hm = 80,0 kg/m3)" (0.855)*80.0/1000 = 0,068 [A] Celkem: A = 0,068 [B]
TS
P | 15 | 69311080 |  | geotextilie netkaná separacní, ochranná, filtracní, drenážní PES 200g/m2 | M2 | 114.4 | 0.0002 | 0 |  |  | 0 | 0 | CS ÚRS 2023 02 | 0 | 3 |  |  | 0
PP |  |  |  | geotextilie netkaná separacní, ochranná, filtracní, drenážní PES 200g/m2
VV
TS
SD |  | 3 |  | Svislé a kompletní konstrukce | [6 empty] | 0 | 0
P | 16 | 310321111 |  | Zabetonování otvoru do pl 1 m2 ve zdivu nadzákladovém vcetne bednení a výztuže | M3 | 1.05 | 2.3976 | 0 |  |  | 0 | 0 | CS ÚRS 2023 02 | 0 | 3 |  |  | 0
PP |  |  |  | Zabetonování otvoru ve zdivu nadzákladovém vcetne bednení, odbednení a výztuže (materiál v cene) plochy do 1 m2
VV |  |  |  | "Kabelovody - dobetonování otvoru (dl * v *š)" (1.75)*1.00*0.60 = 1,050 [A] Celkem: A = 1,050 [B]
TS
SD |  | 6 |  | Úpravy povrchu, podlahy a osazování výplní | [6 empty] | 0 | 0
P | 17 | 611325422 |  | Oprava vnitrní vápenocementové štukové omítky stropu v rozsahu plochy pres 10 do 30 % | M2 | 107.56 | 0.017 | 0 |  |  | 0 | 0 | CS ÚRS 2023 02 | 0 | 3 |  |  | 0
PP |  |  |  | Oprava vápenocementové omítky vnitrních ploch štukové dvouvrstvé, tlouštky do 20 mm a tlouštky štuku do 3 mm stropu, v rozsahu opravované plochy pres 10 do 30%
VV |  |  |  | "Souvrství omítky - štuk (pl)" "1.NP - místnost (101; 102; 103; 104; 105)" (46.25)+(39.30)+(7.83)+(7.58)+(6.60) = 107,560 [A] Celkem: A = 107,560 [B]
TS
P | 18 | 612325422 |  | Oprava vnitrní vápenocementové štukové omítky sten v rozsahu plochy pres 10 do 30 % | M2 | 251.533 | 0.017 | 0 |  |  | 0 | 0 | CS ÚRS 2023 02 | 0 | 3 |  |  | 0
PP |  |  |  | Oprava vápenocementové omítky vnitrních ploch štukové dvouvrstvé, tlouštky do 20 mm a tlouštky štuku do 3 mm sten, v rozsahu opravované plochy pres 10 do 30%
VV |  |  |  | "Souvrství omítky - štuk (dl * v) - otvory (š * v)" "1.NP - místnost (101; 102; 103; 104; 105)" ((24.68)+(20.38)+(10.78)+(10.64)+(10.82))*3.60 = 278,280 [A] -((2.0*1.4+1.45*2.5+0.9*2.02)+(1.4*1.4+1.45*2.55+0.9*2.02)+(1.45*2.5)+(1.45*2.5)+(1.4*1.4+0.9*2.02)) = -26,747 [B] Celkem: A+B = 251,534 [C]
TS
P | 19 | 622142001 |  | Potažení vnejších sten sklovláknitým pletivem vtlaceným do tenkovrstvé hmoty | M2 | 44.133 | 0.00438 | 0 |  |  | 0 | 0 | CS ÚRS 2023 02 | 0 | 3 |  |  | 0
PP |  |  |  | Potažení vnejších ploch pletivem v ploše nebo pruzích, na plném podkladu sklovláknitým vtlacením do tmelu sten
VV |  |  |  | "Souvrství soklu - omítka, perlinka (dl * v) - otvory (š * v)" (13.84*2+7.60*2)*1.10 = 47,168 [A] -(0.95*0.5+1.12*0.5+1.0*0.50*4) = -3,035 [B] Celkem: A+B = 44,133 [C]
TS
P | 20 | 622151021 |  | Penetracní akrylátový náter vnejších mozaikových tenkovrstvých omítek sten | M2 | 44.133 | 0.00018 | 0 |  |  | 0 | 0 | CS ÚRS 2023 02 | 0 | 3 |  |  | 0
PP |  |  |  | Penetracní náter vnejších pastovitých tenkovrstvých omítek mozaikových akrylátový sten
VV
TS
P | 21 | 622325202 |  | Oprava vnejší vápenocementové štukové omítky složitosti 1 sten v rozsahu pres 10 do 30 % | M2 | 198.639 | 0.01321 | 0 |  |  | 0 | 0 | CS ÚRS 2023 02 | 0 | 3 |  |  | 0
PP |  |  |  | Oprava vápenocementové omítky vnejších ploch stupne clenitosti 1 štukové sten, v rozsahu opravované plochy pres 10 do 30%
VV |  |  |  | "Souvrství omítky - štuk (dl * v) - otvory (š * v)" (13.84*2+7.60*2)*4.81 = 206,253 [A] -(0.95*0.5+1.12*0.5+1.0*0.50*4+2.0*1.4+1.4*1.4*2+1.45*2.55+1.45*2.5*3+0.8*2.02) = -25,944 [B] (5.50*2+1.55*2)*1.30 = 18,330 [C] Celkem: A+B+C = 198,639 [D]
TS
P | 22 | 622511112 |  | Tenkovrstvá akrylátová mozaiková strednezrnná omítka vnejších sten | M2 | 44.133 | 0.0057 | 0 |  |  | 0 | 0 | CS ÚRS 2023 02 | 0 | 3 |  |  | 0
PP |  |  |  | Omítka tenkovrstvá akrylátová vnejších ploch probarvená bez penetrace mozaiková strednezrnná sten
VV |  |  |  | "Souvrství soklu - omítka (dl * v) - otvory (š * v)" (13.84*2+7.60*2)*1.10 = 47,168 [A] -(0.95*0.5+1.12*0.5+1.0*0.50*4) = -3,035 [B] Celkem: A+B = 44,133 [C]
TS
P | 23 | 637111112 |  | Okapový chodník ze šterkopísku tl 150 mm s udusáním | M2 | 11.8 | 0.2756 | 0 |  |  | 0 | 0 | CS ÚRS 2023 02 | 0 | 3 |  |  | 0
PP |  |  |  | Okapový chodník z kameniva s udusáním a urovnáním povrchu ze šterkopísku tl. 150 mm
VV
TS
P | 24 | 637211121 |  | Okapový chodník z betonových dlaždic tl 40 mm kladených do písku se zalitím spár MC | M2 | 11.8 | 0.23973 | 0 |  |  | 0 | 0 | CS ÚRS 2023 02 | 0 | 3 |  |  | 0
PP |  |  |  | Okapový chodník z dlaždic betonových do písku se zalitím spár cementovou maltou, tl. dlaždic 40 mm
VV
TS
P | 25 | 637311131 |  | Okapový chodník z betonových záhonových obrubníku lože beton | M | 24.1 | 0.12895 | 0 |  |  | 0 | 0 | CS ÚRS 2023 02 | 0 | 3 |  |  | 0
PP |  |  |  | Okapový chodník z obrubníku betonových zahradních, se zalitím spár cementovou maltou do lože z betonu prostého
VV
TS
SD |  | 711 |  | Izolace proti vode, vlhkosti a plynum | [6 empty] | 0 | 0
P | 26 | 11163153 |  | emulze asfaltová penetracní | litr | 13.507 | 0.001 | 0 |  |  | 0 | 0 | CS ÚRS 2023 02 | 0 | 3 |  |  | 0
PP |  |  |  | emulze asfaltová penetracní
VV
TS
P | 27 | 62853004 |  | pás asfaltový natavitelný modifikovaný SBS s vložkou ze sklenené tkaniny a spalitelnou PE fólií nebo jemnozrnným minerálním posypem na horním povrchu tl 4,0mm | M2 | 44.381 | 0.0054 | 0 |  |  | 0 | 0 | CS ÚRS 2023 02 | 0 | 3 |  |  | 0
PP |  |  |  | pás asfaltový natavitelný modifikovaný SBS s vložkou ze sklenené tkaniny a spalitelnou PE fólií nebo jemnozrnným minerálním posypem na horním povrchu tl 4,0mm
VV |  |  |  | "Souvrství podlahy - HIV/HIS, NAIP (pl)" (38.592) = 38,592 [A] Celkem: A = 38,592 [B] B * 1.15Koeficient množství = 44,381 [C]
TS
P | 28 | 62855001 |  | pás asfaltový natavitelný modifikovaný SBS s vložkou z polyesterové rohože a spalitelnou PE fólií nebo jemnozrnným minerálním posypem na horním povrchu tl 4,0mm | M2 | 44.381 | 0.0053 | 0 |  |  | 0 | 0 | CS ÚRS 2023 02 | 0 | 3 |  |  | 0
PP |  |  |  | pás asfaltový natavitelný modifikovaný SBS s vložkou z polyesterové rohože a spalitelnou PE fólií nebo jemnozrnným minerálním posypem na horním povrchu tl 4,0mm
VV |  |  |  | "Souvrství podlahy - HIV/HIS, NAIP (pl)" (38.592) = 38,592 [A] Celkem: A = 38,592 [B] B * 1.15Koeficient množství = 44,381 [C]
TS
P | 29 | 711112001 |  | Provedení izolace proti zemní vlhkosti svislé za studena náterem penetracním | M2 | 38.592 | 0 | 0 |  |  | 0 | 0 | CS ÚRS 2023 02 | 0 | 3 |  |  | 0
PP |  |  |  | Provedení izolace proti zemní vlhkosti nateradly a tmely za studena na ploše svislé S náterem penetracním
VV |  |  |  | "Souvrství soklu - HIS, NAIP, penetrace (dl * v)" (13.84*2+7.60*2)*0.90 = 38,592 [A] Celkem: A = 38,592 [B]
TS |  |  |  | 1. Izolace plochy jednotlive do 10 m2 se ocenují skladebne cenou príslušné izolace a cenou 711 19-9095 Príplatek za plochu do 10 m2.
P | 30 | 711113117 |  | Izolace proti vlhkosti vodorovná za studena tesnicí sterkou jednosložkovou na bázi cementu | M2 | 6.525 | 0.0035 | 0 |  |  | 0 | 0 | CS ÚRS 2023 02 | 0 | 3 |  |  | 0
PP |  |  |  | Izolace proti zemní vlhkosti nateradly a tmely za studena na ploše vodorovné V tesnicí sterkou jednosložkovu na bázi cementu
VV |  |  |  | "Kabelovody - HIV, sterka (dl * š)" (2.90*2.25) = 6,525 [A] Celkem: A = 6,525 [B]
TS
P | 31 | 711113127 |  | Izolace proti vlhkosti svislá za studena tesnicí sterkou jednosložkovou na bázi cementu | M2 | 4.275 | 0.0035 | 0 |  |  | 0 | 0 | CS ÚRS 2023 02 | 0 | 3 |  |  | 0
PP |  |  |  | Izolace proti zemní vlhkosti nateradly a tmely za studena na ploše svislé S tesnicí sterkou jednosložkovu na bázi cementu
VV |  |  |  | "Kabelovody - HIS, sterka (dl * v)" (2.25*2)*0.95 = 4,275 [A] Celkem: A = 4,275 [B]
TS
P | 32 | 711142559 |  | Provedení izolace proti zemní vlhkosti pásy pritavením svislé NAIP | M2 | 77.184 | 0.0004 | 0 |  |  | 0 | 0 | CS ÚRS 2023 02 | 0 | 3 |  |  | 0
PP |  |  |  | Provedení izolace proti zemní vlhkosti pásy pritavením NAIP na ploše svislé S
VV |  |  |  | "Souvrství podlahy - HIS, NAIP (pl * p)" (38.592)*2 = 77,184 [A] Celkem: A = 77,184 [B]
TS |  |  |  | 1. Izolace plochy jednotlive do 10 m2 se ocenují skladebne cenou príslušné izolace a cenou 711 19-9097 Príplatek za plochu do 10 m2.
P | 33 | 711161221 |  | Izolace proti zemní vlhkosti nopovou fólií s textilií svislá, nopek v 4,0 mm, tl. fólie do 0,6 mm | M2 | 51.456 | 0.00075 | 0 |  |  | 0 | 0 | CS ÚRS 2023 02 | 0 | 3 |  |  | 0
PP |  |  |  | Izolace proti zemní vlhkosti a beztlakové vode nopovými fóliemi na ploše svislé S vrstva ochranná, odvetrávací a drenážní s nakašírovanou filtracní textilií výška nopku 4,0 mm, tl. fólie do 0,6 mm
VV |  |  |  | "Souvrství soklu - nopovka (dl * v)" (13.84*2+7.60*2)*1.20 = 51,456 [A] Celkem: A = 51,456 [B]
TS
P | 34 | 998711101 |  | Presun hmot tonážní pro izolace proti vode, vlhkosti a plynum v objektech v do 6 m | T | 0.596 | 0 | 0 |  |  | 0 | 0 | CS ÚRS 2023 02 | 0 | 3 |  |  | 0
PP |  |  |  | Presun hmot pro izolace proti vode, vlhkosti a plynum stanovený z hmotnosti presunovaného materiálu vodorovná dopravní vzdálenost do 50 m v objektech výšky do 6 m
VV
TS |  |  |  | 1. Ceny pro presun hmot stanovený zhmotnosti presunovaného materiálu se používají tehdy, pokud je možné urcit hmotnost za celý stavební díl. Do této hmotnosti se zapocítává i hmotnost materiálu ocenovaných ve specifikaci. 2. Pokud nelze jednoznacne stanovit hmotnost presunovaných materiálu, lze pro výpocet presunu hmot použít orientacne procentní sazbu. Touto sazbou se vynásobí rozpoctové náklady za celý stavební díl vcetne nákladu na materiál ve specifikacích. 3. Príplatek kcenám -1181 pro presun provádený bez použití mechanizace, tj. za ztížených podmínek, lze použít pouze pro hmotnost materiálu, která se tímto zpusobem skutecne premístuje.
P | 35 | 998711181 |  | Príplatek k presunu hmot tonážní 711 provádený bez použití mechanizace | T | 0.596 | 0 | 0 |  |  | 0 | 0 | CS ÚRS 2023 02 | 0 | 3 |  |  | 0
PP |  |  |  | Presun hmot pro izolace proti vode, vlhkosti a plynum stanovený z hmotnosti presunovaného materiálu Príplatek k cenám za presun provádený bez použití mechanizace pro jakoukoliv výšku objektu
VV
TS
SD |  | 713 |  | Izolace tepelné | [6 empty] | 0 | 0
P | 36 | 28376442 |  | deska XPS hrana rovná a strukturovaný povrch 300kPA ?=0,035 tl 80mm | M2 | 83.922 | 0.0024 | 0 |  |  | 0 | 0 | CS ÚRS 2023 02 | 0 | 3 |  |  | 0
PP |  |  |  | deska XPS hrana rovná a strukturovaný povrch 300kPA ?=0,035 tl 80mm
VV
TS
P | 37 | 713131143 |  | Montáž izolace tepelné sten a základu lepením celoplošne v kombinaci s mechanickým kotvením rohoží, pásu, dílcu, desek | M2 | 76.293 | 0.00606 | 0 |  |  | 0 | 0 | CS ÚRS 2022 02 | 0 | 3 |  |  | 0
PP |  |  |  | Montáž tepelné izolace sten rohožemi, pásy, deskami, dílci, bloky (izolacní materiál ve specifikaci) lepením celoplošne s mechanickým kotvením
VV |  |  |  | "Souvrství soklu - TI (dl * v) - otvory (š * v)" (13.84*2+7.60*2)*1.85 = 79,328 [A] -(0.95*0.5+1.12*0.5+1.0*0.50*4) = -3,035 [B] Celkem: A+B = 76,293 [C]
TS
P | 38 | 998713101 |  | Presun hmot tonážní pro izolace tepelné v objektech v do 6 m | T | 0.664 | 0 | 0 |  |  | 0 | 0 | CS ÚRS 2023 02 | 0 | 3 |  |  | 0
PP |  |  |  | Presun hmot pro izolace tepelné stanovený z hmotnosti presunovaného materiálu vodorovná dopravní vzdálenost do 50 m v objektech výšky do 6 m
VV
TS
P | 39 | 998713181 |  | Príplatek k presunu hmot tonážní 713 provádený bez použití mechanizace | T | 0.664 | 0 | 0 |  |  | 0 | 0 | CS ÚRS 2023 02 | 0 | 3 |  |  | 0
PP |  |  |  | Presun hmot pro izolace tepelné stanovený z hmotnosti presunovaného materiálu Príplatek k cenám za presun provádený bez použití mechanizace pro jakoukoliv výšku objektu
VV
TS
SD |  | 764 |  | Konstrukce klempírské | [6 empty] | 0 | 0
P | 40 | 28329043 |  | fólie difuzne propustné s nakašírovanou strukturovanou rohoží pod hladkou plechovou krytinu se samolepící páskou v podélném presahu | M2 | 141.583 | 0.0004 | 0 |  |  | 0 | 0 | CS ÚRS 2023 02 | 0 | 3 |  |  | 0
PP |  |  |  | fólie difuzne propustné s nakašírovanou strukturovanou rohoží pod hladkou plechovou krytinu se samolepící páskou v podélném presahu
VV
TS
P | 41 | 764000K1 |  | D+M K1 žlab poplastovaný rš 400 mm vc. kotvení, doplnku a povrchové úpravy (dle PD) | M | 14 | 0 | 0 |  |  | 0 | 0 |  | 0 | 3 |  |  | 0
PP |  |  |  | D+M K1 žlab poplastovaný rš 400 mm vc. kotvení, doplnku a povrchové úpravy (dle PD)
VV
TS
P | 42 | 764000K10 |  | D+M K10 oplechování parapetu poplastované rš 350 mm vc. kotvení, doplnku a povrchové úpravy (dle PD) | M | 3.6 | 0 | 0 |  |  | 0 | 0 |  | 0 | 3 |  |  | 0
PP |  |  |  | D+M K10 oplechování parapetu poplastované rš 350 mm vc. kotvení, doplnku a povrchové úpravy (dle PD)
VV
TS
P | 43 | 764000K11 |  | D+M K11 oplechování parapetu poplastované rš 350 mm vc. kotvení, doplnku a povrchové úpravy (dle PD) | M | 4.8 | 0 | 0 |  |  | 0 | 0 |  | 0 | 3 |  |  | 0
PP |  |  |  | D+M K11 oplechování parapetu poplastované rš 350 mm vc. kotvení, doplnku a povrchové úpravy (dle PD)
VV
TS
P | 44 | 764000K12 |  | D+M K12 oplechování parapetu poplastované rš 350 mm vc. kotvení, doplnku a povrchové úpravy (dle PD) | M | 1.86 | 0 | 0 |  |  | 0 | 0 |  | 0 | 3 |  |  | 0
PP |  |  |  | D+M K12 oplechování parapetu poplastované rš 350 mm vc. kotvení, doplnku a povrchové úpravy (dle PD)
VV
TS
P | 45 | 764000K2 |  | D+M K2 oplechování okapu poplastované rš 300 mm vc. kotvení, doplnku a povrchové úpravy (dle PD) | M | 14 | 0 | 0 |  |  | 0 | 0 |  | 0 | 3 |  |  | 0
PP |  |  |  | D+M K2 oplechování okapu poplastované rš 300 mm vc. kotvení, doplnku a povrchové úpravy (dle PD)
VV
TS
P | 46 | 764000K3 |  | D+M K3 oplechování okapu poplastované rš 300 mm vc. kotvení, doplnku a povrchové úpravy (dle PD) | M | 13.25 | 0 | 0 |  |  | 0 | 0 |  | 0 | 3 |  |  | 0
PP |  |  |  | D+M K3 oplechování okapu poplastované rš 300 mm vc. kotvení, doplnku a povrchové úpravy (dle PD)
VV
TS
P | 47 | 764000K4 |  | D+M K4 závetrná lišta poplastovaná rš 200 mm vc. kotvení, doplnku a povrchové úpravy (dle PD) | M | 2.3 | 0 | 0 |  |  | 0 | 0 |  | 0 | 3 |  |  | 0
PP |  |  |  | D+M K4 závetrná lišta poplastovaná rš 200 mm vc. kotvení, doplnku a povrchové úpravy (dle PD)
VV
TS
P | 48 | 764000K5 |  | D+M K5 oplechování cela atiky poplastované rš 400+150 mm vc. kotvení, doplnku a povrchové úpravy (dle PD) | KPL | 2 | 0 | 0 |  |  | 0 | 0 |  | 0 | 3 |  |  | 0
PP |  |  |  | D+M K5 oplechování cela atiky poplastované rš 400+150 mm vc. kotvení, doplnku a povrchové úpravy (dle PD)
VV
TS
P | 49 | 764000K6 |  | D+M K6 oplechování atiky poplastované rš 620 mm vc. kotvení, doplnku a povrchové úpravy (dle PD) | M | 33.7 | 0 | 0 |  |  | 0 | 0 |  | 0 | 3 |  |  | 0
PP |  |  |  | D+M K6 oplechování atiky poplastované rš 620 mm vc. kotvení, doplnku a povrchové úpravy (dle PD)
VV
TS
P | 50 | 764000K7 |  | D+M K7 svod poplastovaný prum 120 mm vc. kotvení, doplnku a povrchové úpravy (dle PD) | M | 5.75 | 0 | 0 |  |  | 0 | 0 |  | 0 | 3 |  |  | 0
PP |  |  |  | D+M K7 svod poplastovaný prum 120 mm vc. kotvení, doplnku a povrchové úpravy (dle PD)
VV
TS
P | 51 | 764000K8 |  | D+M K8 oplechování soklu poplastované rš 210 mm vc. kotvení, doplnku a povrchové úpravy (dle PD) | M | 35.25 | 0 | 0 |  |  | 0 | 0 |  | 0 | 3 |  |  | 0
PP |  |  |  | D+M K8 oplechování soklu poplastované rš 210 mm vc. kotvení, doplnku a povrchové úpravy (dle PD)
VV
TS
P | 52 | 764000K9 |  | D+M K9 oplechování atiky poplastované rš 560 mm vc. kotvení, doplnku a povrchové úpravy (dle PD) | M | 13.25 | 0 | 0 |  |  | 0 | 0 |  | 0 | 3 |  |  | 0
PP |  |  |  | D+M K9 oplechování atiky poplastované rš 560 mm vc. kotvení, doplnku a povrchové úpravy (dle PD)
VV
TS
P | 53 | 764002414 |  | Montáž strukturované oddelovací rohože jakkékoliv rš | M2 | 128.712 | 0 | 0 |  |  | 0 | 0 | CS ÚRS 2023 02 | 0 | 3 |  |  | 0
PP |  |  |  | Montáž strukturované oddelovací rohože jakékoli rš
VV |  |  |  | "Souvrství strechy - krytina, podklad (pl)" (128.712) = 128,712 [A] Celkem: A = 128,712 [B]
TS
P | 54 | 764111641 |  | Krytina strechy rovné drážkováním ze svitku z Pz plechu s povrchovou úpravou do rš 670 mm sklonu do 30° | M2 | 128.712 | 0.00661 | 0 |  |  | 0 | 0 | CS ÚRS 2023 02 | 0 | 3 |  |  | 0
PP |  |  |  | Krytina ze svitku, ze šablon nebo taškových tabulí z pozinkovaného plechu s povrchovou úpravou s úpravou u okapu, prostupu a výcnelku strechy rovné drážkováním ze svitku do rš 670 mm, sklon strechy do 30°
VV |  |  |  | "Souvrství strechy - krytina (dl * š)" (13.84*1.00) = 13,840 [A] (13.84*8.30) = 114,872 [B] Celkem: A+B = 128,712 [C]
TS
P | 55 | 998764101 |  | Presun hmot tonážní pro konstrukce klempírské v objektech v do 6 m | T | 0.907 | 0 | 0 |  |  | 0 | 0 | CS ÚRS 2023 02 | 0 | 3 |  |  | 0
PP |  |  |  | Presun hmot pro konstrukce klempírské stanovený z hmotnosti presunovaného materiálu vodorovná dopravní vzdálenost do 50 m v objektech výšky do 6 m
VV
TS
P | 56 | 998764181 |  | Príplatek k presunu hmot tonážní 764 provádený bez použití mechanizace | T | 0.907 | 0 | 0 |  |  | 0 | 0 | CS ÚRS 2023 02 | 0 | 3 |  |  | 0
PP |  |  |  | Presun hmot pro konstrukce klempírské stanovený z hmotnosti presunovaného materiálu Príplatek k cenám za presun provádený bez použití mechanizace pro jakoukoliv výšku objektu
VV
TS
SD |  | 766 |  | Konstrukce truhlárské | [6 empty] | 0 | 0
P | 57 | 766000P1 |  | D+M P1 okno vnejší 1200x14000 mm vc. kotvení, doplnku a povrchové úpravy (dle PD) | KPL | 3 | 0 | 0 |  |  | 0 | 0 |  | 0 | 3 |  |  | 0
PP |  |  |  | D+M P1 okno vnejší 1200x14000 mm vc. kotvení, doplnku a povrchové úpravy (dle PD)
VV
TS
P | 58 | 766000P2 |  | D+M P2 okno vnejší 2000x1000 mm vc. kotvení, doplnku a povrchové úpravy (dle PD) | KPL | 2 | 0 | 0 |  |  | 0 | 0 |  | 0 | 3 |  |  | 0
PP |  |  |  | D+M P2 okno vnejší 2000x1000 mm vc. kotvení, doplnku a povrchové úpravy (dle PD)
VV
TS
P | 59 | 766000P3 |  | D+M P3 okno vnejší 1500x400 mm vc. kotvení, doplnku a povrchové úpravy (dle PD) | KPL | 2 | 0 | 0 |  |  | 0 | 0 |  | 0 | 3 |  |  | 0
PP |  |  |  | D+M P3 okno vnejší 1500x400 mm vc. kotvení, doplnku a povrchové úpravy (dle PD)
VV
TS
P | 60 | 766000P4 |  | D+M P4 okno vnejší 950x500 mm vc. kotvení, doplnku a povrchové úpravy (dle PD) | KPL | 8 | 0 | 0 |  |  | 0 | 0 |  | 0 | 3 |  |  | 0
PP |  |  |  | D+M P4 okno vnejší 950x500 mm vc. kotvení, doplnku a povrchové úpravy (dle PD)
VV
TS
P | 61 | 766000P5 |  | D+M P5 typový príštrešek 3600x1100x275 mm vc. kotvení, doplnku a povrchové úpravy (dle PD) | KPL | 1 | 0 | 0 |  |  | 0 | 0 |  | 0 | 3 |  |  | 0
PP |  |  |  | D+M P5 typový príštrešek 3600x1100x275 mm vc. kotvení, doplnku a povrchové úpravy (dle PD)
VV
TS
SD |  | 767 |  | Konstrukce zámecnické | [6 empty] | 0 | 0
P | 62 | 767000Z1 |  | D+M Z1 dvere plechové 1550x2550 mm vc. zárubne, kování, doplnku a povrchové úpravy (dle PD) | KPL | 2 | 0 | 0 |  |  | 0 | 0 |  | 0 | 3 |  |  | 0
PP |  |  |  | D+M Z1 dvere plechové 1550x2550 mm vc. zárubne, kování, doplnku a povrchové úpravy (dle PD)
VV
TS
P | 63 | 767000Z10 |  | D+M Z10 záchytný systém vc. kotvení, doplnku a povrchové úpravy (dle PD) | KPL | 1 | 0 | 0 |  |  | 0 | 0 |  | 0 | 3 |  |  | 0
PP |  |  |  | D+M Z10 záchytný systém vc. kotvení, doplnku a povrchové úpravy (dle PD)
VV
TS
P | 64 | 767000Z2 |  | D+M Z2 dvere plechové 1550x2550 mm vc. zárubne, kování, doplnku a povrchové úpravy (dle PD) | KPL | 2 | 0 | 0 |  |  | 0 | 0 |  | 0 | 3 |  |  | 0
PP |  |  |  | D+M Z2 dvere plechové 1550x2550 mm vc. zárubne, kování, doplnku a povrchové úpravy (dle PD)
VV
TS
P | 65 | 767000Z3 |  | D+M Z3 vstupní dvere do objektu 900x2020 mm vc. zárubne, kování , doplnku a povrchové úpravy (dle PD) | KPL | 1 | 0 | 0 |  |  | 0 | 0 |  | 0 | 3 |  |  | 0
PP |  |  |  | D+M Z3 vstupní dvere do objektu 900x2020 mm vc. zárubne, kování , doplnku a povrchové úpravy (dle PD)
VV
TS
P | 66 | 767000Z3b |  | D+M Z3 vstupní dvere do objektu 900x2020 mm vc. zárubne, kování , doplnku a povrchové úpravy (dle PD) | KPL | 1 | 0 | 0 |  |  | 0 | 0 |  | 0 | 3 |  |  | 0
PP |  |  |  | D+M Z3 vstupní dvere do objektu 900x2020 mm vc. zárubne, kování , doplnku a povrchové úpravy (dle PD)
VV
TS
P | 67 | 767000Z4 |  | D+M Z4 zaplechování prostupu vc. kotvení, doplnku a povrchové úpravy (dle PD) | KPL | 41.58 | 0 | 0 |  |  | 0 | 0 |  | 0 | 3 |  |  | 0
PP |  |  |  | D+M Z4 zaplechování prostupu vc. kotvení, doplnku a povrchové úpravy (dle PD)
VV
TS
P | 68 | 767000Z5 |  | D+M Z5 ocelové schodište vc. kotvení, doplnku a povrchové úpravy (dle PD) | KG | 1 | 0 | 0 |  |  | 0 | 0 |  | 0 | 3 |  |  | 0
PP |  |  |  | D+M Z5 ocelové schodište vc. kotvení, doplnku a povrchové úpravy (dle PD)
VV
TS
P | 69 | 767000Z6 |  | D+M Z6 dvojice profilu U 100 dl. 0,85 m vc. kotvení, doplnku a povrchové úpravy (dle PD) | KG | 180.2 | 0 | 0 |  |  | 0 | 0 |  | 0 | 3 |  |  | 0
PP |  |  |  | D+M Z6 dvojice profilu U 100 dl. 0,85 m vc. kotvení, doplnku a povrchové úpravy (dle PD)
VV
TS
P | 70 | 767000Z7 |  | D+M Z7 dvojice kolejnic profilu U 100 dl. 3,55 m vc. kotvení, doplnku a povrchové úpravy (dle PD) | KG | 136.52 | 0 | 0 |  |  | 0 | 0 |  | 0 | 3 |  |  | 0
PP |  |  |  | D+M Z7 dvojice kolejnic profilu U 100 dl. 3,55 m vc. kotvení, doplnku a povrchové úpravy (dle PD)
VV
TS
P | 71 | 767000Z8 |  | D+M Z8 zaplechování prostupu do kabelového prostoru vc. kotvení, doplnku a povrchové úpravy (dle PD) | KG | 238.48 | 0 | 0 |  |  | 0 | 0 |  | 0 | 3 |  |  | 0
PP |  |  |  | D+M Z8 zaplechování prostupu do kabelového prostoru vc. kotvení, doplnku a povrchové úpravy (dle PD)
VV
TS
P | 72 | 767000Z9 |  | D+M Z9 pevný kovový žebrík vc. kotvení, doplnku a povrchové úpravy (dle PD) | KPL | 1 | 0 | 0 |  |  | 0 | 0 |  | 0 | 3 |  |  | 0
PP |  |  |  | D+M Z9 pevný kovový žebrík vc. kotvení, doplnku a povrchové úpravy (dle PD)
VV
TS
SD |  | 777 |  | Podlahy lité | [6 empty] | 0 | 0
P | 73 | 777111111 |  | Vysátí podkladu pred provedením lité podlahy | M2 | 44.02 | 0 | 0 |  |  | 0 | 0 | CS ÚRS 2023 02 | 0 | 3 |  |  | 0
PP |  |  |  | Príprava podkladu pred provedením litých podlah vysátí
VV |  |  |  | "Souvrství podlahy - epoxid, príprava (pl)" "1.PP - místnost (001; 002; 003; 008)" "1.NP - místnost (101; 102; 103; 108)" (44.02) = 44,020 [A] Celkem: A = 44,020 [B]
TS
P | 74 | 777111123 |  | Strojní broušení podkladu pred provedením lité podlahy | M2 | 44.02 | 4e-05 | 0 |  |  | 0 | 0 | CS ÚRS 2023 02 | 0 | 3 |  |  | 0
PP |  |  |  | Príprava podkladu pred provedením litých podlah obroušení strojní
VV |  |  |  | "Souvrství podlahy - epoxid, príprava (pl)" "1.PP - místnost (001; 002; 003; 008)" "1.NP - místnost (101; 102; 103; 108)" (44.02) = 44,020 [A] Celkem: A = 44,020 [B]
TS
P | 75 | 777131109 |  | Penetracní epoxidový náter podlahy na podklad znecištený olejem | M2 | 44.02 | 0.00071 | 0 |  |  | 0 | 0 | CS ÚRS 2023 02 | 0 | 3 |  |  | 0
PP |  |  |  | Penetracní náter podlahy epoxidový odolný proti vzlínání oleju
VV |  |  |  | "Souvrství podlahy - epoxid, penetrace (pl)" "1.PP - místnost (001; 002; 003; 008)" "1.NP - místnost (101; 102; 103; 108)" (44.02) = 44,020 [A] Celkem: A = 44,020 [B]
TS
P | 76 | 777511145 |  | Krycí epoxidová sterka tlouštky do 3 mm chemicky odolné lité podlahy | M2 | 44.02 | 0.0054 | 0 |  |  | 0 | 0 | CS ÚRS 2023 02 | 0 | 3 |  |  | 0
PP |  |  |  | Krycí sterka chemicky odolná epoxidová, tlouštky pres 2 do 3 mm
VV |  |  |  | "Souvrství podlahy - epoxid (pl)" "1.PP - místnost (003; 004; 005)" (7.83)+(7.58)+(6.60) = 22,010 [A] "1.NP - místnost (103; 104; 105)" (7.83)+(7.58)+(6.60) = 22,010 [B] Celkem: A+B = 44,020 [C]
TS
P | 77 | 998777101 |  | Presun hmot tonážní pro podlahy lité v objektech v do 6 m | T | 0.271 | 0 | 0 |  |  | 0 | 0 | CS ÚRS 2023 02 | 0 | 3 |  |  | 0
PP |  |  |  | Presun hmot pro podlahy lité stanovený z hmotnosti presunovaného materiálu vodorovná dopravní vzdálenost do 50 m v objektech výšky do 6 m
VV
TS |  |  |  | 1. Ceny pro presun hmot stanovený zhmotnosti presunovaného materiálu se používají tehdy, pokud je možné urcit hmotnost za celý stavební díl. Do této hmotnosti se zapocítává i hmotnost materiálu ocenovaných ve specifikaci. 2. Pokud nelze jednoznacne stanovit hmotnost presunovaných materiálu, lze pro výpocet presunu hmot použít orientacne procentní sazbu. Touto sazbou se vynásobí rozpoctové náklady za celý stavební díl vcetne nákladu na materiál ve specifikacích. 3. Príplatek kcenám -7181 pro presun provádený bez použití mechanizace, tj. za ztížených podmínek, lze použít pouze pro hmotnost materiálu, která se tímto zpusobem skutecne premístuje.
P | 78 | 998777181 |  | Príplatek k presunu hmot tonážní 777 provádený bez použití mechanizace | T | 0.271 | 0 | 0 |  |  | 0 | 0 | CS ÚRS 2023 02 | 0 | 3 |  |  | 0
PP |  |  |  | Presun hmot pro podlahy lité stanovený z hmotnosti presunovaného materiálu Príplatek k cenám za presun provádený bez použití mechanizace pro jakoukoliv výšku objektu
VV
TS
SD |  | 783 |  | Dokoncovací práce - nátery | [6 empty] | 0 | 0
P | 79 | 777111123 |  | Strojní broušení podkladu pred provedením lité podlahy | M2 | 171.1 | 4e-05 | 0 |  |  | 0 | 0 | CS ÚRS 2023 02 | 0 | 3 |  |  | 0
PP |  |  |  | Príprava podkladu pred provedením litých podlah obroušení strojní
VV |  |  |  | "Souvrství podlahy - náter, príprava (pl)" "1.PP - místnost (004; 005; 006; 007)" "1.NP - místnost (104; 105; 106; 107)" (171.1) = 171,100 [A] Celkem: A = 171,100 [B]
TS
P | 80 | 783801203 |  | Okartácování omítek pred provedením náteru | M2 | 198.639 | 0 | 0 |  |  | 0 | 0 | CS ÚRS 2023 02 | 0 | 3 |  |  | 0
PP |  |  |  | Príprava podkladu omítek pred provedením náteru okartácování
VV
TS
P | 81 | 783813131 |  | Penetracní syntetický náter hladkých, tenkovrstvých zrnitých a štukových omítek | M2 | 198.639 | 0.0002 | 0 |  |  | 0 | 0 | CS ÚRS 2023 02 | 0 | 3 |  |  | 0
PP |  |  |  | Penetracní náter omítek hladkých omítek hladkých, zrnitých tenkovrstvých nebo štukových stupne clenitosti 1 a 2 syntetický
VV
TS
P | 82 | 783817121 |  | Krycí jednonásobný syntetický náter hladkých, zrnitých tenkovrstvých nebo štukových omítek | M2 | 198.639 | 0.00021 | 0 |  |  | 0 | 0 | CS ÚRS 2023 02 | 0 | 3 |  |  | 0
PP |  |  |  | Krycí (ochranný ) náter omítek jednonásobný hladkých omítek hladkých, zrnitých tenkovrstvých nebo štukových stupne clenitosti 1 a 2 syntetický
VV |  |  |  | "Souvrství omítky - náter (dl * v) - otvory (š * v)" (13.84*2+7.60*2)*4.81 = 206,253 [A] -(0.95*0.5+1.12*0.5+1.0*0.50*4+2.0*1.4+1.4*1.4*2+1.45*2.55+1.45*2.5*3+0.8*2.02) = -25,944 [B] (5.50*2+1.55*2)*1.30 = 18,330 [C] Celkem: A+B+C = 198,639 [D]
TS
P | 83 | 783897609 |  | Príplatek k cenám jednonásobného krycího náteru omítek za barevné provedení v odstínu stredne sytém | M2 | 198.639 | 1e-05 | 0 |  |  | 0 | 0 | CS ÚRS 2023 02 | 0 | 3 |  |  | 0
PP |  |  |  | Krycí (ochranný ) náter omítek Príplatek k cenám za provádení barevného náteru v odstínu stredne sytém jednonásobného
VV
TS
P | 84 | 783901453 |  | Vysátí betonových podlah pred provedením náteru | M2 | 171.1 | 0 | 0 |  |  | 0 | 0 | CS ÚRS 2023 02 | 0 | 3 |  |  | 0
PP |  |  |  | Príprava podkladu betonových podlah pred provedením náteru vysátím
VV |  |  |  | "Souvrství podlahy - náter, príprava (pl)" "1.PP - místnost (004; 005; 006; 007)" "1.NP - místnost (104; 105; 106; 107)" (171.1) = 171,100 [A] Celkem: A = 171,100 [B]
TS
P | 85 | 783913151 |  | Penetracní syntetický náter hladkých betonových podlah | M2 | 171.1 | 0.00017 | 0 |  |  | 0 | 0 | CS ÚRS 2023 02 | 0 | 3 |  |  | 0
PP |  |  |  | Penetracní náter betonových podlah hladkých (z pohledového nebo gletovaného betonu, sterky apod.) syntetický
VV |  |  |  | "Souvrství podlahy - náter, penetrace (pl)" "1.PP - místnost (004; 005; 006; 007)" "1.NP - místnost (104; 105; 106; 107)" (171.1) = 171,100 [A] Celkem: A = 171,100 [B]
TS
P | 86 | 783937153 |  | Krycí jednonásobný epoxidový rozpouštedlový náter betonové podlahy | M2 | 171.1 | 0.00033 | 0 |  |  | 0 | 0 | CS ÚRS 2023 02 | 0 | 3 |  |  | 0
PP |  |  |  | Krycí (uzavírací) náter betonových podlah jednonásobný epoxidový rozpouštedlový
VV |  |  |  | "Souvrství podlahy - náter (pl)" "1.PP - místnost (001; 002)" (46.25)+(39.30) = 85,550 [A] "1.NP - místnost (101; 102)" (46.25)+(39.30) = 85,550 [B] Celkem: A+B = 171,100 [C]
TS
SD |  | 784 |  | Dokoncovací práce - malby a tapety | [6 empty] | 0 | 0
P | 87 | 784111001 |  | Oprášení (ometení ) podkladu v místnostech v do 3,80 m | M2 | 385.84 | 0 | 0 |  |  | 0 | 0 | CS ÚRS 2023 02 | 0 | 3 |  |  | 0
PP |  |  |  | Oprášení (ometení) podkladu v místnostech výšky do 3,80 m
VV
TS
P | 88 | 784181121 |  | Hloubková jednonásobná bezbarvá penetrace podkladu v místnostech v do 3,80 m | M2 | 385.84 | 0.0002 | 0 |  |  | 0 | 0 | CS ÚRS 2023 02 | 0 | 3 |  |  | 0
PP |  |  |  | Penetrace podkladu jednonásobná hloubková akrylátová bezbarvá v místnostech výšky do 3,80 m
VV
TS
P | 89 | 784211101 |  | Dvojnásobné bílé malby ze smesí za mokra výborne oderuvzdorných v místnostech v do 3,80 m | M2 | 385.84 | 0.00026 | 0 |  |  | 0 | 0 | CS ÚRS 2023 02 | 0 | 3 |  |  | 0
PP |  |  |  | Malby z malírských smesí oderuvzdorných za mokra dvojnásobné, bílé za mokra oderuvzdorné výborne v místnostech výšky do 3,80 m
VV |  |  |  | "Malba stropu (pl)" "1.NP - místnost (101; 102; 103; 104; 105)" (46.25)+(39.30)+(7.83)+(7.58)+(6.60) = 107,560 [A] "Malba sten (dl * v)" "1.NP - místnost (101; 102; 103; 104; 105)" ((24.68)+(20.38)+(10.78)+(10.64)+(10.82))*3.60 = 278,280 [B] Celkem: A+B = 385,840 [C]
TS
SD |  | 9 |  | Ostatní konstrukce a práce, bourání | [6 empty] | 0 | 0
P | 90 | 949101111 |  | Lešení pomocné pro objekty pozemních staveb s lešenovou podlahou v do 1,9 m zatížení do 150 kg/m2 | M2 | 110 | 0.00013 | 0 |  |  | 0 | 0 | CS ÚRS 2023 02 | 0 | 3 |  |  | 0
PP |  |  |  | Lešení pomocné pracovní pro objekty pozemních staveb pro zatížení do 150 kg/m2, o výšce lešenové podlahy do 1,9 m
VV
TS |  |  |  | 1. Vcene jsou zapocteny i náklady na montáž, opotrebení a demontáž lešení. 2. Vcene nejsou zapocteny náklady na manipulaci slešením; tyto jsou již zahrnuty vcenách príslušných stavebních prací. 3. Množství merných jednotek se urcuje m2 podlahové plochy, na které se práce provádí.
P | 91 | 952901411 |  | Vycištení ostatních objektu (kanálu, zásobníku, kulen) pri jakékoliv výšce podlaží | M2 | 110 | 0 | 0 |  |  | 0 | 0 | CS ÚRS 2023 02 | 0 | 3 |  |  | 0
PP |  |  |  | Vycištení budov nebo objektu pred predáním do užívání ostatních objektu (napr. kanálu, zásobníku, kulen apod.) jakékoliv výšky podlaží
VV
TS
SD |  | 990 |  | Poplatky a skládky | [6 empty] | 0 | 0
P | 92 | R015111 | 901 | NEOCENOVAT - POPLATKY ZA LIKVIDACI ODPADU NEKONTAMINOVANÝCH - 17 05 04 VYTEŽENÉ ZEMINY A HORNINY - I. TRÍDA TEŽITELNOSTI VCETNE DOPRAVY | T | 3.6 | 0 | 0 |  |  | 0 | 0 |  | 0 | 3 |  |  | 0
PP |  |  |  | "Evidencní položka, Neocenovat v objektu SO/PS, položka se ocenuje pouze v objektu SO 90-90 Zpusob likvidace: recyklace, druhotné využití."
VV |  |  |  | "Zemní práce - odvoz (obj)" (2.0) = 2,000 [A] Celkem: A = 2,000 [B] B * 1.8Koeficient množství = 3,600 [C]
TS |  |  |  | "1. Položka obsahuje: – veškeré poplatky provozovateli skládky, recyklacní linky nebo jiného zarízení na zpracování nebo likvidaci odpadu související s prevzetím, uložením, zpracováním nebo likvidací odpadu – náklady spojené s dopravou z místa stavby na místo prevzetí provozovatelem skládky, recyklacní linky nebo jiného zarízení na zpracování nebo likvidaci odpadu – náklady spojené s vyložením a manipulací s materiálem v míste skládky 2. Položka neobsahuje: – náklady spojené s naložením a manipulací materiálem 3. Zpusob merení: Tunou se rozumí hmotnost odpadu vytrídeného v souladu se zákonem c. 541/2020 Sb., o nakládání s odpady, v platném znení."
SD |  | 998 |  | Presun hmot | [6 empty] | 0 | 0
P | 93 | 998017001 |  | Presun hmot s omezením mechanizace pro budovy v do 6 m | T | 30.555 | 0 | 0 |  |  | 0 | 0 | CS ÚRS 2023 02 | 0 | 3 |  |  | 0
PP |  |  |  | Presun hmot pro budovy obcanské výstavby, bydlení, výrobu a služby s omezením mechanizace vodorovná dopravní vzdálenost do 100 m pro budovy s jakoukoliv nosnou konstrukcí výšky do 6 m
VV
TS
SD |  | OST |  | Ostatní | [6 empty] | 0 | 0
P | 94 | OST000X1 |  | D+M repase betonová rampa (dle PD) | KPL | 1 | 0 | 0 |  |  | 0 | 0 |  | 0 | 3 |  |  | 0
PP |  |  |  | D+M repase betonová rampa (dle PD)
VV
TS
O2 |  | SO 23-72-01.42 |  | Chlazení a vytápení | [6 empty] | 0 | 0
SD |  | TM-1 |  | zar.c.1_Klimatizace drážních technologických místností | [6 empty] | 0 | 0
P | 1 | R-101.3 |  | Venkovní Standard invertor R32(18)-poz.1.02….Qch=7,8kW | KUS | 1 | 0 | 0 |  |  | 0 | 0 |  | 0 | 3 |  |  | 0
PP |  |  |  | Venkovní Standard invertor R32(18)-poz.1.02….Qch=7,8kW
VV
TS
P | 2 | R-103.3 |  | Standard Plus (S Look), Qch=7,8kW-poz.1.03 | KUS | 1 | 0 | 0 |  |  | 0 | 0 |  | 0 | 3 |  |  | 0
PP |  |  |  | Standard Plus (S Look), Qch=7,8kW-poz.1.03
VV
TS
P | 3 | R-105.2 |  | Suchý kontakt | KUS | 1 | 0 | 0 |  |  | 0 | 0 |  | 0 | 3 |  |  | 0
PP |  |  |  | Suchý kontakt
VV
TS
P | 4 | R-106.2 |  | Kabel.ovladac Standard III s CJ barevný displej | KUS | 1 | 0 | 0 |  |  | 0 | 0 |  | 0 | 3 |  |  | 0
PP |  |  |  | Kabel.ovladac Standard III s CJ barevný displej
VV
TS
P | 5 | R-107.3 |  | Izolované potrubí chladiva Cu 6,35/9,52mm+komunikacní kabel | M | 14 | 0 | 0 |  |  | 0 | 0 |  | 0 | 3 |  |  | 0
PP |  |  |  | Izolované potrubí chladiva Cu 6,35/9,52mm+komunikacní kabel
VV
TS
P | 6 | R-108.3 |  | Prubežná umelohmotná chránicka o 80 pro potrubí chladiva Cu 6,35/9,52mm+komunikacní kabel | M | 14 | 0 | 0 |  |  | 0 | 0 |  | 0 | 3 |  |  | 0
PP |  |  |  | Prubežná umelohmotná chránicka o 80 pro potrubí chladiva Cu 6,35/9,52mm+komunikacní kabel
VV
TS
P | 7 | R-109.3 |  | Svod kondenzátu | bm | 18 | 0 | 0 |  |  | 0 | 0 |  | 0 | 3 |  |  | 0
PP |  |  |  | Svod kondenzátu
VV
TS
P | 8 | R-110.3 |  | Sada pro ext. pripojení - signalizace chodu- prenos do systému DDTS ŽDC | KUS | 1 | 0 | 0 |  |  | 0 | 0 |  | 0 | 3 |  |  | 0
PP |  |  |  | Sada pro ext. pripojení - signalizace chodu- prenos do systému DDTS ŽDC
VV
TS
P | 9 | R-111.3 |  | Ochranný ocelový koš uzamykatelný proti loupeži | KUS | 1 | 0 | 0 |  |  | 0 | 0 |  | 0 | 3 |  |  | 0
PP |  |  |  | Ochranný ocelový koš uzamykatelný proti loupeži
VV
TS
P | 10 | R-112.2 |  | Nosný strešní rám pro venkovní jednotku | KUS | 1 | 0 | 0 |  |  | 0 | 0 |  | 0 | 3 |  |  | 0
PP |  |  |  | Nosný strešní rám pro venkovní jednotku
VV
TS
P | 11 | R-113.3 |  | Zkouška tesnosti systému dle narízení Evropského parlamentu | KUS | 1 | 0 | 0 |  |  | 0 | 0 |  | 0 | 3 |  |  | 0
PP |  |  |  | Zkouška tesnosti systému dle narízení Evropského parlamentu
VV
TS
P | 12 | R-114.3 |  | El.prímotop N=2,5 kW | KUS | 3 | 0 | 0 |  |  | 0 | 0 |  | 0 | 3 |  |  | 0
PP |  |  |  | El.prímotop N=2,5 kW
VV
TS
P | 13 | R-115.3 |  | Zkouška tesnosti systému dle narí zení Evropského parlamentu | KUS | 1 | 0 | 0 |  |  | 0 | 0 |  | 0 | 3 |  |  | 0
PP |  |  |  | Zkouška tesnosti systému dle narí zení Evropského parlamentu
VV
TS
O2 |  | SO 23-72-01.47 |  | Zarízení silnoproudé elektrotechniky vcetne ochrany pred bleskem | [6 empty] | 0 | 0
SD |  | 7 |  | Pridružená stavební výroba | [6 empty] | 0 | 0
P | 1 | 702511.1 |  | PRURAZ ZDIVEM (PRÍCKOU) ZDENÝM TLOUŠTKY DO 45 CM | KUS | 12 | 0 | 0 |  |  | 0 | 0 |  | 0 | 3 |  |  | 0
PP |  |  |  | PRURAZ ZDIVEM (PRÍCKOU) ZDENÝM TLOUŠTKY DO 45 CM
VV
TS
P | 2 | 702521.1 |  | PRURAZ ZDIVEM (PRÍCKOU) BETONOVÝM TLOUŠTKY DO 45 CM | KUS | 1 | 0 | 0 |  |  | 0 | 0 |  | 0 | 3 |  |  | 0
PP |  |  |  | PRURAZ ZDIVEM (PRÍCKOU) BETONOVÝM TLOUŠTKY DO 45 CM
VV
TS
P | 3 | 703421.1 |  | ELEKTROINSTALACNÍ TRUBKA PLASTOVÁ UV STABILNÍ VCETNE UPEVNENÍ A PRÍSLUŠENSTVÍ DN PRUMERU DO 25 MM | M | 35 | 0 | 0 |  |  | 0 | 0 |  | 0 | 3 |  |  | 0
PP |  |  |  | ELEKTROINSTALACNÍ TRUBKA PLASTOVÁ UV STABILNÍ VCETNE UPEVNENÍ A PRÍSLUŠENSTVÍ DN PRUMERU DO 25 MM
VV
TS
P | 4 | 703721.1 |  | KABELOVÁ PRÍCHYTKA PRO ROZSAH UPNUTÍ DO 25 MM | KUS | 50 | 0 | 0 |  |  | 0 | 0 |  | 0 | 3 |  |  | 0
PP |  |  |  | KABELOVÁ PRÍCHYTKA PRO ROZSAH UPNUTÍ DO 25 MM
VV
TS
SD |  | 74 |  | Silnoproud | [6 empty] | 0 | 0
P | 5 | 741111.1 |  | KRABICE (ROZVODKA) INSTALACNÍ PRÍSTROJOVÁ PRÁZDNÁ | KUS | 25 | 0 | 0 |  |  | 0 | 0 |  | 0 | 3 |  |  | 0
PP |  |  |  | KRABICE (ROZVODKA) INSTALACNÍ PRÍSTROJOVÁ PRÁZDNÁ
VV
TS
P | 6 | 741211.1 |  | SPÍNAC INSTALACNÍ JEDNODUCHÝ KOMPLETNÍ MONTÁŽ NA KRABICI | KUS | 6 | 0 | 0 |  |  | 0 | 0 |  | 0 | 3 |  |  | 0
PP |  |  |  | SPÍNAC INSTALACNÍ JEDNODUCHÝ KOMPLETNÍ MONTÁŽ NA KRABICI
VV
TS
P | 7 | 741221.1 |  | SPÍNAC INSTALACNÍ DVOJITÝ KOMPLETNÍ MONTÁŽ NA KRABICI | KUS | 2 | 0 | 0 |  |  | 0 | 0 |  | 0 | 3 |  |  | 0
PP |  |  |  | SPÍNAC INSTALACNÍ DVOJITÝ KOMPLETNÍ MONTÁŽ NA KRABICI
VV
TS
P | 8 | 741311.1 |  | ZÁSUVKA INSTALACNÍ JEDNODUCHÁ, MONTÁŽ NA KRABICI | KUS | 11 | 0 | 0 |  |  | 0 | 0 |  | 0 | 3 |  |  | 0
PP |  |  |  | ZÁSUVKA INSTALACNÍ JEDNODUCHÁ, MONTÁŽ NA KRABICI
VV
TS
P | 9 | 741533.1 |  | SVÍTIDLO INTERIÉROVÉ LED (IP 20) OD 26 DO 45 W | KUS | 23 | 0 | 0 |  |  | 0 | 0 |  | 0 | 3 |  |  | 0
PP |  |  |  | SVÍTIDLO INTERIÉROVÉ LED (IP 20) OD 26 DO 45 W
VV
TS
P | 10 | 741552.1 |  | SVÍTIDLO INTERIÉROVÉ - PRÍPLATEK ZA PRUMYSLOVÉ PROVEDENÍ | KUS | 23 | 0 | 0 |  |  | 0 | 0 |  | 0 | 3 |  |  | 0
PP |  |  |  | SVÍTIDLO INTERIÉROVÉ - PRÍPLATEK ZA PRUMYSLOVÉ PROVEDENÍ
VV
TS
P | 11 | 741572.1 |  | SVÍTIDLO LED ANTIVANDAL (IP 44) TRÍDA II, OD 11 DO 25 W | KUS | 5 | 0 | 0 |  |  | 0 | 0 |  | 0 | 3 |  |  | 0
PP |  |  |  | SVÍTIDLO LED ANTIVANDAL (IP 44) TRÍDA II, OD 11 DO 25 W
VV
TS
P | 12 | 741591.1 |  | SVÍTIDLO - PRÍPLATEK ZA NOUZOVÉ PROVEDENÍ | KUS | 2 | 0 | 0 |  |  | 0 | 0 |  | 0 | 3 |  |  | 0
PP |  |  |  | SVÍTIDLO - PRÍPLATEK ZA NOUZOVÉ PROVEDENÍ
VV
TS
P | 13 | 741723.1 |  | CIDLO POHYBOVÉ | KUS | 5 | 0 | 0 |  |  | 0 | 0 |  | 0 | 3 |  |  | 0
PP |  |  |  | CIDLO POHYBOVÉ
VV
TS
P | 14 | 741Z08.1 |  | DEMONTÁŽ STÁVAJÍCÍ ELEKTROINSTALACE - KABELY, SVÍTIDLA, VYPÍNACE, ZÁSUVKY, KRABICE APOD. | M2 | 108 | 0 | 0 |  |  | 0 | 0 |  | 0 | 3 |  |  | 0
PP |  |  |  | DEMONTÁŽ STÁVAJÍCÍ ELEKTROINSTALACE - KABELY, SVÍTIDLA, VYPÍNACE, ZÁSUVKY, KRABICE APOD.
VV
TS
P | 15 | 742F12.2 |  | KABEL NN NEBO VODIC JEDNOŽÍLOVÝ CU S PLASTOVOU IZOLACÍ OD 4 DO 16 MM2 | M | 125 | 0 | 0 |  |  | 0 | 0 |  | 0 | 3 |  |  | 0
PP |  |  |  | KABEL NN NEBO VODIC JEDNOŽÍLOVÝ CU S PLASTOVOU IZOLACÍ OD 4 DO 16 MM2
VV
TS
P | 16 | 742G11.3 |  | KABEL NN DVOU- A TRÍŽÍLOVÝ CU S PLASTOVOU IZOLACÍ DO 2,5 MM2 | M | 701 | 0 | 0 |  |  | 0 | 0 |  | 0 | 3 |  |  | 0
PP |  |  |  | KABEL NN DVOU- A TRÍŽÍLOVÝ CU S PLASTOVOU IZOLACÍ DO 2,5 MM2
VV
TS
P | 17 | 742G12.2 |  | KABEL NN DVOU- A TRÍŽÍLOVÝ CU S PLASTOVOU IZOLACÍ OD 4 DO 16 MM2 | M | 33 | 0 | 0 |  |  | 0 | 0 |  | 0 | 3 |  |  | 0
PP |  |  |  | KABEL NN DVOU- A TRÍŽÍLOVÝ CU S PLASTOVOU IZOLACÍ OD 4 DO 16 MM2
VV
TS
P | 18 | 742H11.1 |  | KABEL NN CTYR- A PETIŽÍLOVÝ CU S PLASTOVOU IZOLACÍ DO 2,5 MM2 | M | 50 | 0 | 0 |  |  | 0 | 0 |  | 0 | 3 |  |  | 0
PP |  |  |  | KABEL NN CTYR- A PETIŽÍLOVÝ CU S PLASTOVOU IZOLACÍ DO 2,5 MM2
VV
TS
P | 19 | 742K12.1 |  | UKONCENÍ JEDNOŽÍLOVÉHO KABELU V ROZVADECI NEBO NA PRÍSTROJI OD 4 DO 16 MM2 | KUS | 8 | 0 | 0 |  |  | 0 | 0 |  | 0 | 3 |  |  | 0
PP |  |  |  | UKONCENÍ JEDNOŽÍLOVÉHO KABELU V ROZVADECI NEBO NA PRÍSTROJI OD 4 DO 16 MM2
VV
TS
P | 20 | 742L11.1 |  | UKONCENÍ DVOU AŽ PETIŽÍLOVÉHO KABELU V ROZVADECI NEBO NA PRÍSTROJI DO 2,5 MM2 | KUS | 47 | 0 | 0 |  |  | 0 | 0 |  | 0 | 3 |  |  | 0
PP |  |  |  | UKONCENÍ DVOU AŽ PETIŽÍLOVÉHO KABELU V ROZVADECI NEBO NA PRÍSTROJI DO 2,5 MM2
VV
TS
P | 21 | 742L12.1 |  | UKONCENÍ DVOU AŽ PETIŽÍLOVÉHO KABELU V ROZVADECI NEBO NA PRÍSTROJI OD 4 DO 16 MM2 | KUS | 2 | 0 | 0 |  |  | 0 | 0 |  | 0 | 3 |  |  | 0
PP |  |  |  | UKONCENÍ DVOU AŽ PETIŽÍLOVÉHO KABELU V ROZVADECI NEBO NA PRÍSTROJI OD 4 DO 16 MM2
VV
TS
P | 22 | 742P15.1 |  | OZNACOVACÍ ŠTÍTEK NA KABEL | KUS | 14 | 0 | 0 |  |  | 0 | 0 |  | 0 | 3 |  |  | 0
PP |  |  |  | OZNACOVACÍ ŠTÍTEK NA KABEL
VV
TS
P | 23 | 744R35.1 |  | OZNACOVACÍ ŠTÍTEK DO ROZVADECE NN | KUS | 14 | 0 | 0 |  |  | 0 | 0 |  | 0 | 3 |  |  | 0
PP |  |  |  | OZNACOVACÍ ŠTÍTEK DO ROZVADECE NN
VV
TS
P | 24 | 747213.1 |  | CELKOVÁ PROHLÍDKA, ZKOUŠENÍ, MERENÍ A VYHOTOVENÍ VÝCHOZÍ REVIZNÍ ZPRÁVY, PRO OBJEM IN PRES 500 DO 1000 TIS. KC | KUS | 1 | 0 | 0 |  |  | 0 | 0 |  | 0 | 3 |  |  | 0
PP |  |  |  | CELKOVÁ PROHLÍDKA, ZKOUŠENÍ, MERENÍ A VYHOTOVENÍ VÝCHOZÍ REVIZNÍ ZPRÁVY, PRO OBJEM IN PRES 500 DO 1000 TIS. KC
VV
TS
P | 25 | 747301.1 |  | PROVEDENÍ PROHLÍDKY A ZKOUŠKY PRÁVNICKOU OSOBOU, VYDÁNÍ PRUKAZU ZPUSOBILOSTI | KUS | 1 | 0 | 0 |  |  | 0 | 0 |  | 0 | 3 |  |  | 0
PP |  |  |  | PROVEDENÍ PROHLÍDKY A ZKOUŠKY PRÁVNICKOU OSOBOU, VYDÁNÍ PRUKAZU ZPUSOBILOSTI
VV
TS
P | 26 | 747701.2 |  | DOKONCOVACÍ MONTÁŽNÍ PRÁCE NA ELEKTRICKÉM ZARÍZENÍ | HOD | 40 | 0 | 0 |  |  | 0 | 0 |  | 0 | 3 |  |  | 0
PP |  |  |  | DOKONCOVACÍ MONTÁŽNÍ PRÁCE NA ELEKTRICKÉM ZARÍZENÍ
VV
TS
P | 27 | 747706.2 |  | ZJIŠTOVÁNÍ STÁVAJÍCÍHO STAVU ROZVODU NN | HOD | 16 | 0 | 0 |  |  | 0 | 0 |  | 0 | 3 |  |  | 0
PP |  |  |  | ZJIŠTOVÁNÍ STÁVAJÍCÍHO STAVU ROZVODU NN
VV
TS
P | 28 | 748151.1 |  | BEZPECNOSTNÍ TABULKA | KUS | 7 | 0 | 0 |  |  | 0 | 0 |  | 0 | 3 |  |  | 0
PP |  |  |  | BEZPECNOSTNÍ TABULKA
VV
TS
SD |  | 741 |  | Hromosvod a uzemnení | [6 empty] | 0 | 0
P | 29 | 741C02.1 |  | UZEMNOVACÍ SVORKA | KUS | 2 | 0 | 0 |  |  | 0 | 0 |  | 0 | 3 |  |  | 0
PP |  |  |  | UZEMNOVACÍ SVORKA
VV
TS
P | 30 | 741C05.1 |  | SPOJOVÁNÍ UZEMNOVACÍCH VODICU | KUS | 2 | 0 | 0 |  |  | 0 | 0 |  | 0 | 3 |  |  | 0
PP |  |  |  | SPOJOVÁNÍ UZEMNOVACÍCH VODICU
VV
TS
P | 31 | 741D41.1 |  | HROMOSVODOVÝ VODIC PRO IZOLOVANÝ SVOD NA POVRCHU | M | 30 | 0 | 0 |  |  | 0 | 0 |  | 0 | 3 |  |  | 0
PP |  |  |  | HROMOSVODOVÝ VODIC PRO IZOLOVANÝ SVOD NA POVRCHU
VV
TS
P | 32 | 741E23.1 |  | HROMOSVODOVÁ JÍMACÍ TYC IZOLACNÍ VCETNE STOJANU/DRŽÁKU DÉLKY PRES 5 M DO 10M | KUS | 2 | 0 | 0 |  |  | 0 | 0 |  | 0 | 3 |  |  | 0
PP |  |  |  | HROMOSVODOVÁ JÍMACÍ TYC IZOLACNÍ VCETNE STOJANU/DRŽÁKU DÉLKY PRES 5 M DO 10M
VV
TS
P | 33 | 741Z06.1 |  | DEMONTÁŽ HROMOSVODOVÉHO VEDENÍ | M | 60 | 0 | 0 |  |  | 0 | 0 |  | 0 | 3 |  |  | 0
PP |  |  |  | DEMONTÁŽ HROMOSVODOVÉHO VEDENÍ
VV
TS
P | 34 | 75IG21.1 |  | SVORKA ROZPOJOVACÍ ZKUŠEBNÍ - DODÁVKA | KUS | 2 | 0 | 0 |  |  | 0 | 0 |  | 0 | 3 |  |  | 0
PP |  |  |  | SVORKA ROZPOJOVACÍ ZKUŠEBNÍ - DODÁVKA
VV
TS
P | 35 | 75IG2X.1 |  | SVORKA ROZPOJOVACÍ ZKUŠEBNÍ - MONTÁŽ | KUS | 2 | 0 | 0 |  |  | 0 | 0 |  | 0 | 3 |  |  | 0
PP |  |  |  | SVORKA ROZPOJOVACÍ ZKUŠEBNÍ - MONTÁŽ
VV
TS
SD |  | 9 |  | Ostatní konstrukce a práce | [6 empty] | 0 | 0
P | 36 | 96813.1 |  | VYSEKÁNÍ OTVORU, KAPES, RÝH V CIHELNÉM ZDIVU | M3 | 1.5 | 0 | 0 |  |  | 0 | 0 |  | 0 | 3 |  |  | 0
PP |  |  |  | VYSEKÁNÍ OTVORU, KAPES, RÝH V CIHELNÉM ZDIVU
VV
TS
SD |  | 990 |  | Poplatky a skládky | [6 empty] | 0 | 0
P | 37 | R015310 | 901 | NEOCENOVAT - POPLATKY ZA LIKVIDACI ODPADU NEKONTAMINOVANÝCH - 16 02 14 ELEKTROŠROT (VYRAZENÁ ELEKTRICKÁ ZARÍZENÍ A PRÍSTROJE), VCETNE DOPRAVY | T | 0.15 | 0 | 0 |  |  | 0 | 0 |  | 0 | 3 |  |  | 0
PP |  |  |  | "Evidencní položka, Neocenovat v objektu SO/PS, položka se ocenuje pouze v objektu SO 90-90 Výzisk - prebírá Správa železnic"
VV
TS |  |  |  | 1. Položka obsahuje: – veškeré poplatky provozovateli skládky, recyklacní linky nebo jiného zarízení na zpracování nebo likvidaci odpadu související s prevzetím, uložením, zpracováním nebo likvidací odpadu – náklady spojené s dopravou z místa stavby na místo prevzetí provozovatelem skládky, recyklacní linky nebo jiného zarízení na zpracování nebo likvidaci odpadu – náklady spojené s vyložením a manipulací s materiálem v míste skládky 2. Položka neobsahuje: – náklady spojené s naložením a manipulací materiálem 3. Zpusob merení: Tunou se rozumí hmotnost odpadu vytrídeného v souladu se zákonem c. 541/2020 Sb., o nakládání s odpady, v platném znení.
P | 38 | R015890 | 901 | NEOCENOVAT - POPLATKY ZA LIKVIDACI ODPADU NEKONTAMINOVANÝCH - 17 04 11 - KABELY A VODICE BEZ NEBEZPECNÝCH LÁTEK, VCETNE DOPRAVY | T | 0.1 | 0 | 0 |  |  | 0 | 0 |  | 0 | 3 |  |  | 0
PP |  |  |  | "Evidencní položka, neocenovat v objektu SO/PS, položka se ocenuje pouze v objektu SO 90-90. Druhotná surovina - výkup"
VV
TS |  |  |  | "1. Položka obsahuje: – veškeré poplatky provozovateli skládky, recyklacní linky nebo jiného zarízení na zpracování nebo likvidaci odpadu související s prevzetím, uložením, zpracováním nebo likvidací odpadu – náklady spojené s dopravou z místa stavby na místo prevzetí provozovatelem skládky, recyklacní linky nebo jiného zarízení na zpracování nebo likvidaci odpadu – náklady spojené s vyložením a manipulací s materiálem v míste skládky 2. Položka neobsahuje: – náklady spojené s naložením a manipulací materiálem 3. Zpusob merení: Tunou se rozumí hmotnost odpadu vytrídeného v souladu se zákonem c. 541/2020 Sb., o nakládání s odpady, v platném znení."

## SO 23-72-02
SŽDC05 | [14 empty] | 3
S | Stavba: | 5533520002-zm05 |  | MŽU Ceská Trebová 30072024 cast 2 | [6 empty] | D.2.2.1 | 0 | AspeEsticon | 0 | 2
O | Objekt: | D.2.2.1 |  | Pozemní objekty budov | [9 empty] | 0.15 | 2
Typ | Poř. číslo | Kód položky | Varianta | Název položky | MJ | Množství | Jednotková hmotnost | Celková hmotnost |  |  | Jednotková cena |  | Cenové soustavy | 0.21
Dodávka
[9 empty] | Jednotková | Celkem | Jednotková | Celkem |  |  |  | Počet položek s nulovou cenou | 0
O1 |  | SO 23-72-02 |  | Úsek Severní spojovací kolej 93, stavební úpravy TS 6 | [6 empty] | 0 | 0
O2 |  | SO 23-72-02.01 |  | Architektonicko-stavební rešení, stavebne konstrukcní rešení | [6 empty] | 0 | 0
O3 |  | 01 |  | Bourané konstrukce | [6 empty] | 0 | 0
SD |  | 1 |  | Zemní práce | [6 empty] | 0 | 0
P | 1 | 113106121 |  | Rozebrání dlažeb z betonových nebo kamenných dlaždic komunikací pro peší rucne | M2 | 15.42 | 0 | 0 |  |  | 0 | 0 | CS ÚRS 2023 02 | 0 | 3 |  |  | 0
PP |  |  |  | Rozebrání dlažeb komunikací pro peší s premístením hmot na skládku na vzdálenost do 3 m nebo s naložením na dopravní prostredek s ložem z kameniva nebo živice a s jakoukoliv výplní spár rucne z betonových nebo kameninových dlaždic, desek nebo tvarovek
VV
TS
P | 2 | 139711111 |  | Vykopávky v uzavrených prostorech v hornine trídy težitelnosti I skupiny 1 až 3 rucne | M3 | 15.913 | 0 | 0 |  |  | 0 | 0 | CS ÚRS 2023 02 | 0 | 3 |  |  | 0
PP |  |  |  | Vykopávka v uzavrených prostorech rucne v hornine trídy težitelnosti I skupiny 1 až 3
VV |  |  |  | "Odstranení šterku v trafokomorách (dl * š * v)" ((2.51*3.17)+(2.51*3.17))*1.00 = 15,913 [A] Celkem: A = 15,913 [B]
TS
SD |  | 711 |  | Izolace proti vode, vlhkosti a plynum | [6 empty] | 0 | 0
P | 3 | 711131821 |  | Odstranení izolace proti zemní vlhkosti svislé | M2 | 40.68 | 0 | 0 |  |  | 0 | 0 | CS ÚRS 2023 02 | 0 | 3 |  |  | 0
PP |  |  |  | Odstranení izolace proti zemní vlhkosti na ploše svislé S
VV |  |  |  | "Odstranení NAIP (dl * v)" (12.49*2+7.85*2)*1.00 = 40,680 [A] Celkem: A = 40,680 [B]
TS
SD |  | 764 |  | Konstrukce klempírské | [6 empty] | 0 | 0
P | 4 | 764001821 |  | Demontáž krytiny ze svitku nebo tabulí do suti | M2 | 106.79 | 0 | 0 |  |  | 0 | 0 | CS ÚRS 2023 02 | 0 | 3 |  |  | 0
PP |  |  |  | Demontáž klempírských konstrukcí krytiny ze svitku nebo tabulí do suti
VV |  |  |  | "Odstranení krytiny (dl * š)" (12.49*8.55) = 106,790 [A] Celkem: A = 106,790 [B]
TS
P | 5 | 764002841 |  | Demontáž oplechování horních ploch zdí a nadezdívek do suti | M | 33.7 | 0 | 0 |  |  | 0 | 0 | CS ÚRS 2023 02 | 0 | 3 |  |  | 0
PP |  |  |  | Demontáž klempírských konstrukcí oplechování horních ploch zdí a nadezdívek do suti
VV
TS
P | 6 | 764002851 |  | Demontáž oplechování parapetu do suti | M | 10.26 | 0 | 0 |  |  | 0 | 0 | CS ÚRS 2023 02 | 0 | 3 |  |  | 0
PP |  |  |  | Demontáž klempírských konstrukcí oplechování parapetu do suti
VV
TS
P | 7 | 764004801 |  | Demontáž podokapního žlabu do suti | M | 14.1 | 0 | 0 |  |  | 0 | 0 | CS ÚRS 2023 02 | 0 | 3 |  |  | 0
PP |  |  |  | Demontáž klempírských konstrukcí žlabu podokapního do suti
VV
TS
P | 8 | 764004861 |  | Demontáž svodu do suti | M | 5.75 | 0 | 0 |  |  | 0 | 0 | CS ÚRS 2023 02 | 0 | 3 |  |  | 0
PP |  |  |  | Demontáž klempírských konstrukcí svodu do suti
VV
TS
SD |  | 767 |  | Konstrukce zámecnické | [6 empty] | 0 | 0
P | 9 | 767996701 |  | Demontáž atypických zámecnických konstrukcí rezáním hm jednotlivých dílu do 50 kg | KG | 100 | 0 | 0 |  |  | 0 | 0 | CS ÚRS 2023 02 | 0 | 3 |  |  | 0
PP |  |  |  | Demontáž ostatních zámecnických konstrukcí rezáním o hmotnosti jednotlivých dílu do 50 kg
VV
TS
SD |  | 9 |  | Ostatní konstrukce a práce, bourání | [6 empty] | 0 | 0
P | 10 | 962081131 |  | Bourání prícek ze sklenených tvárnic tl do 100 mm | M2 | 11.34 | 0 | 0 |  |  | 0 | 0 | CS ÚRS 2023 02 | 0 | 3 |  |  | 0
PP |  |  |  | Bourání zdiva prícek nebo vybourání otvoru ze sklenených tvárnic, tl. do 100 mm
VV |  |  |  | "Vybourání oken (dl * v * p)" (1.00*0.50)*7 = 3,500 [A] (1.40*0.80)*7 = 7,840 [B] Celkem: A+B = 11,340 [C]
TS
P | 11 | 963051113 |  | Bourání ŽB stropu deskových tl pres 80 mm | M3 | 1.931 | 0 | 0 |  |  | 0 | 0 | CS ÚRS 2023 02 | 0 | 3 |  |  | 0
PP |  |  |  | Bourání železobetonových stropu deskových, tl. pres 80 mm
VV |  |  |  | "Vybourání ŽB stropu (dl * š * v)" (5.06*3.18)*0.12 = 1,931 [A] Celkem: A = 1,931 [B]
TS
P | 12 | 968072558 |  | Vybourání kovových vrat pl do 5 m2 | M2 | 16.608 | 0 | 0 |  |  | 0 | 0 | CS ÚRS 2023 02 | 0 | 3 |  |  | 0
PP |  |  |  | Vybourání kovových rámu oken s krídly, dverních zárubní, vrat, sten, ostení nebo obkladu vrat, mimo posuvných a skládacích, plochy do 5 m2
VV |  |  |  | "Vybourání dverí (dl * v * p)" (1.45*2.55)*4 = 14,790 [A] (0.90*2.02) = 1,818 [B] Celkem: A+B = 16,608 [C]
TS
P | 13 | 972054311 |  | Vybourání otvoru v ŽB stropech nebo klenbách pl do 0,25 m2 tl do 80 mm | KUS | 4 | 0 | 0 |  |  | 0 | 0 | CS ÚRS 2023 02 | 0 | 3 |  |  | 0
PP |  |  |  | Vybourání otvoru ve stropech nebo klenbách železobetonových bez odstranení podlahy a násypu, plochy do 0,25 m2, tl. do 80 mm
VV
TS
P | 14 | 978011141 |  | Otlucení (osekání) vnitrní vápenné nebo vápenocementové omítky stropu v rozsahu pres 10 do 30 % | M2 | 144.46 | 0 | 0 |  |  | 0 | 0 | CS ÚRS 2023 02 | 0 | 3 |  |  | 0
PP |  |  |  | Otlucení vápenných nebo vápenocementových omítek vnitrních ploch stropu, v rozsahu pres 10 do 30 %
VV |  |  |  | "Souvrství omítky - otlucení (pl)" "1.PP - místnost (001; 002; 003; 004)" (39.87)+(16.44)+(7.96)+(7.96) = 72,230 [A] "1.NP - místnost (101; 102; 103; 104)" (39.87)+(16.44)+(7.96)+(7.96) = 72,230 [B] Celkem: A+B = 144,460 [C]
TS
P | 15 | 978013141 |  | Otlucení (osekání) vnitrní vápenné nebo vápenocementové omítky sten v rozsahu pres 10 do 30 % | M2 | 286.394 | 0 | 0 |  |  | 0 | 0 | CS ÚRS 2023 02 | 0 | 3 |  |  | 0
PP |  |  |  | Otlucení vápenných nebo vápenocementových omítek vnitrních ploch sten s vyškrabáním spar, s ocištením zdiva, v rozsahu pres 10 do 30 %
VV |  |  |  | "Souvrství omítky - otlucení (dl * v) - otvory (š * v)" "1.PP - místnost (001; 002; 003; 004)" ((25.34)+(16.70)+(11.36)+(11.36))*1.42 = 91,959 [A] -((1*0.5*5+3.18*1.42)+(1*0.5*2+3.18*1.42)) = -12,531 [B] "1.NP - místnost (101; 102; 103; 104)" ((25.34)+(16.70)+(11.36)+(11.36))*3.60 = 233,136 [C] -((1.4*0.8*5+1.45*2.55+0.9*2.02)+(1.34*0.8*2+1.45*2.55+0.9*2.02)+(1.45*2.55)+(1.45*2.55)) = -26,170 [D] Celkem: A+B+C+D = 286,394 [E]
TS
P | 16 | 978015341 |  | Otlucení (osekání) vnejší vápenné nebo vápenocementové omítky stupne clenitosti 1 a 2 v rozsahu pres 20 do 30 % | M2 | 153.748 | 0 | 0 |  |  | 0 | 0 | CS ÚRS 2023 02 | 0 | 3 |  |  | 0
PP |  |  |  | Otlucení vápenných nebo vápenocementových omítek vnejších ploch s vyškrabáním spar a s ocištením zdiva stupne clenitosti 1 a 2, v rozsahu pres 10 do 30 %
VV |  |  |  | "Souvrství omítky - otlucení (dl * v) - otvory (š * v)" (12.49*2+7.85*2)*3.85 = 156,618 [A] -(1.4*0.8*7+1.45*2.55*4) = -22,630 [B] (6.00*2+1.60*2)*1.30 = 19,760 [C] Celkem: A+B+C = 153,748 [D]
TS
SD |  | 990 |  | Poplatky za skládky | [6 empty] | 0 | 0
P | 17 | R015121 | 901 | NEOCENOVAT - POPLATKY ZA LIKVIDACI ODPADU NEKONTAMINOVANÝCH - 17 09 04 SMESNÉ STAVEBNÍ A DEMOLICNÍ ODPADY Z INTERIÉRU BUDOV, RÁMY OKEN SE SKLENENOU VÝPLNÍ, VCETNE DOPRAVY | T | 18.205 | 0 | 0 |  |  | 0 | 0 |  | 0 | 3 |  |  | 0
PP |  |  |  | "Evidencní položka, Neocenovat v objektu SO/PS, položka se ocenuje pouze v objektu SO 90-90 V prípade možnosti je u odpadu uprednostnována recyklace pred skládkováním."
VV
TS |  |  |  | "1. Položka obsahuje: – veškeré poplatky provozovateli skládky, recyklacní linky nebo jiného zarízení na zpracování nebo likvidaci odpadu související s prevzetím, uložením, zpracováním nebo likvidací odpadu – náklady spojené s dopravou z místa stavby na místo prevzetí provozovatelem skládky, recyklacní linky nebo jiného zarízení na zpracování nebo likvidaci odpadu – náklady spojené s vyložením a manipulací s materiálem v míste skládky 2. Položka neobsahuje: – náklady spojené s naložením a manipulací materiálem 3. Zpusob merení: Tunou se rozumí hmotnost odpadu vytrídeného v souladu se zákonem c. 541/2020 Sb., o nakládání s odpady, v platném znení."
SD |  | 997 |  | Presun sute | [6 empty] | 0 | 0
P | 18 | 997002611 |  | Nakládání suti a vybouraných hmot | T | 18.205 | 0 | 0 |  |  | 0 | 0 | CS ÚRS 2023 02 | 0 | 3 |  |  | 0
PP |  |  |  | Nakládání suti a vybouraných hmot na dopravní prostredek pro vodorovné premístení
VV
TS |  |  |  | 1. Cena platí i pro prekládání pri lomené doprave. 2. Cenu nelze použít pri doprave po železnici, po vode nebo rucne.
P | 19 | 997006012 |  | Rucní trídení stavebního odpadu | T | 18.205 | 0 | 0 |  |  | 0 | 0 | CS ÚRS 2023 02 | 0 | 3 |  |  | 0
PP |  |  |  | Úprava stavebního odpadu trídení rucní
VV
TS
P | 20 | 997013151 |  | Vnitrostaveništní doprava suti a vybouraných hmot pro budovy v do 6 m s omezením mechanizace | T | 18.205 | 0 | 0 |  |  | 0 | 0 | CS ÚRS 2023 02 | 0 | 3 |  |  | 0
PP |  |  |  | Vnitrostaveništní doprava suti a vybouraných hmot vodorovne do 50 m svisle s omezením mechanizace pro budovy a haly výšky do 6 m
VV
TS
P | 21 | 997013219 |  | Príplatek k vnitrostaveništní doprave suti a vybouraných hmot za zvetšenou dopravu suti ZKD 10 m | T | 18.205 | 0 | 0 |  |  | 0 | 0 | CS ÚRS 2023 02 | 0 | 3 |  |  | 0
PP |  |  |  | Vnitrostaveništní doprava suti a vybouraných hmot vodorovne do 50 m Príplatek k cenám -3111 až -3217 za zvetšenou vodorovnou dopravu pres vymezenou dopravní vzdálenost za každých dalších i zapocatých 10 m
VV
TS |  |  |  | 1. Vcenách -3111 až -3217 jsou zapocteny i náklady na: a) vodorovnou dopravu na uvedenou vzdálenost, b) svislou dopravu prouvedenou výšku budovy, c) naložení na vodorovný dopravní prostredek pro odvoz na skládku nebo meziskládku, d) náklady na rozhrnutí a urovnání suti na dopravním prostredku. 2. Jestliže se pro svislý presun použije shoz nebo zarízení investora (napr. výtah vbudove), užijí se pro ocenení vodorovné dopravy suti ceny -3111 pro budovy a haly výšky do 6 m. 3. Montáž, demontáž a pronájem shozu se ocení cenami souboru cen 997 01-33 Shoz suti. 4. Ceny -3151 až -3162 lze použít vprípade, kdy dochází ke ztížení dopravy suti napr. tím, že není možné instalovat jeráb.
O3 |  | 02 |  | Nové konstrukce | [6 empty] | 0 | 0
SD |  | 1 |  | Zemní práce | [6 empty] | 0 | 0
P | 1 | 132212131 |  | Hloubení nezapažených rýh šírky do 800 mm v soudržných horninách trídy težitelnosti I skupiny 3 rucne | M3 | 21.967 | 0 | 0 |  |  | 0 | 0 | CS ÚRS 2023 02 | 0 | 3 |  |  | 0
PP |  |  |  | Hloubení nezapažených rýh šírky do 800 mm rucne s urovnáním dna do predepsaného profilu a spádu v hornine trídy težitelnosti I skupiny 3 soudržných
VV |  |  |  | "Zemní práce - obkopání objektu (dl * š * v)" (12.49*2+7.85*2)*0.60*0.90 = 21,967 [A] Celkem: A = 21,967 [B]
TS
P | 2 | 174111101 |  | Zásyp jam, šachet rýh nebo kolem objektu sypaninou se zhutnením rucne | M3 | 21.967 | 0 | 0 |  |  | 0 | 0 | CS ÚRS 2023 02 | 0 | 3 |  |  | 0
PP |  |  |  | Zásyp sypaninou z jakékoliv horniny rucne s uložením výkopku ve vrstvách se zhutnením jam, šachet, rýh nebo kolem objektu v techto vykopávkách
VV |  |  |  | "Zemní práce - obkopání objektu, zpentý zásyp (obj)" (21.967) = 21,967 [A] Celkem: A = 21,967 [B]
TS
SD |  | 2 |  | Zakládání | [6 empty] | 0 | 0
P | 3 | 211561111 |  | Výpln odvodnovacích žeber nebo trativodu kamenivem hrubým drceným frakce 4 až 16 mm | M3 | 11.28 | 0 | 0 |  |  | 0 | 0 | CS ÚRS 2023 02 | 0 | 3 |  |  | 0
PP |  |  |  | Výpln kamenivem do rýh odvodnovacích žeber nebo trativodu bez zhutnení, s úpravou povrchu výplne kamenivem hrubým drceným frakce 4 až 16 mm
VV |  |  |  | "Drenáž - zásyp (dl * š * v)" (47)*0.60*0.40 = 11,280 [A] Celkem: A = 11,280 [B]
TS
P | 4 | 211971110 |  | Zrízení opláštení žeber nebo trativodu geotextilií v rýze nebo zárezu sklonu do 1:2 | M2 | 94 | 0.00017 | 0 |  |  | 0 | 0 | CS ÚRS 2023 02 | 0 | 3 |  |  | 0
PP |  |  |  | Zrízení opláštení výplne z geotextilie odvodnovacích žeber nebo trativodu v rýze nebo zárezu se stenami šikmými o sklonu do 1:2
VV |  |  |  | "Drenáž - opláštení (dl * š)" (47)*(0.60*2+0.40*2) = 94,000 [A] Celkem: A = 94,000 [B]
TS
P | 5 | 212312111 |  | Lože pro trativody z betonu prostého | M3 | 2.35 | 2.301 | 0 |  |  | 0 | 0 | CS ÚRS 2023 02 | 0 | 3 |  |  | 0
PP |  |  |  | Lože pro trativody z betonu prostého
VV |  |  |  | "Drenáž - podsyp (dl * š * v)" (47)*0.50*0.10 = 2,350 [A] Celkem: A = 2,350 [B]
TS
P | 6 | 212755214 |  | Trativody z drenážních trubek plastových flexibilních D 100 mm bez lože | M | 47 | 0.00049 | 0 |  |  | 0 | 0 | CS ÚRS 2023 02 | 0 | 3 |  |  | 0
PP |  |  |  | Trativody bez lože z drenážních trubek plastových flexibilních D 100 mm
VV |  |  |  | "Drenáž (dl)" (14.50*2+9.00*2) = 47,000 [A] Celkem: A = 47,000 [B]
TS
P | 7 | 69311080 |  | geotextilie netkaná separacní, ochranná, filtracní, drenážní PES 200g/m2 | M2 | 103.4 | 0.0002 | 0 |  |  | 0 | 0 | CS ÚRS 2023 02 | 0 | 3 |  |  | 0
PP |  |  |  | geotextilie netkaná separacní, ochranná, filtracní, drenážní PES 200g/m2
VV
TS
SD |  | 6 |  | Úpravy povrchu, podlahy a osazování výplní | [6 empty] | 0 | 0
P | 8 | 611325422 |  | Oprava vnitrní vápenocementové štukové omítky stropu v rozsahu plochy pres 10 do 30 % | M2 | 144.46 | 0.017 | 0 |  |  | 0 | 0 | CS ÚRS 2023 02 | 0 | 3 |  |  | 0
PP |  |  |  | Oprava vápenocementové omítky vnitrních ploch štukové dvouvrstvé, tlouštky do 20 mm a tlouštky štuku do 3 mm stropu, v rozsahu opravované plochy pres 10 do 30%
VV |  |  |  | "Souvrství omítky - štuk (pl)" "1.PP - místnost (001; 002; 003; 004)" (39.87)+(16.44)+(7.96)+(7.96) = 72,230 [A] "1.NP - místnost (101; 102; 103; 104)" (39.87)+(16.44)+(7.96)+(7.96) = 72,230 [B] Celkem: A+B = 144,460 [C]
TS
P | 9 | 612325422 |  | Oprava vnitrní vápenocementové štukové omítky sten v rozsahu plochy pres 10 do 30 % | M2 | 286.394 | 0.017 | 0 |  |  | 0 | 0 | CS ÚRS 2023 02 | 0 | 3 |  |  | 0
PP |  |  |  | Oprava vápenocementové omítky vnitrních ploch štukové dvouvrstvé, tlouštky do 20 mm a tlouštky štuku do 3 mm sten, v rozsahu opravované plochy pres 10 do 30%
VV |  |  |  | "Souvrství omítky - štuk (dl * v) - otvory (š * v)" "1.PP - místnost (001; 002; 003; 004)" ((25.34)+(16.70)+(11.36)+(11.36))*1.42 = 91,959 [A] -((1*0.5*5+3.18*1.42)+(1*0.5*2+3.18*1.42)) = -12,531 [B] "1.NP - místnost (101; 102; 103; 104)" ((25.34)+(16.70)+(11.36)+(11.36))*3.60 = 233,136 [C] -((1.4*0.8*5+1.45*2.55+0.9*2.02)+(1.34*0.8*2+1.45*2.55+0.9*2.02)+(1.45*2.55)+(1.45*2.55)) = -26,170 [D] Celkem: A+B+C+D = 286,394 [E]
TS
P | 10 | 622142001 |  | Potažení vnejších sten sklovláknitým pletivem vtlaceným do tenkovrstvé hmoty | M2 | 41.248 | 0.00438 | 0 |  |  | 0 | 0 | CS ÚRS 2023 02 | 0 | 3 |  |  | 0
PP |  |  |  | Potažení vnejších ploch pletivem v ploše nebo pruzích, na plném podkladu sklovláknitým vtlacením do tmelu sten
VV |  |  |  | "Souvrství soklu - omítka, perlinka (dl * v) - otvory (š * v)" (12.49*2+7.85*2)*1.10 = 44,748 [A] -(1.0*0.5*7) = -3,500 [B] Celkem: A+B = 41,248 [C]
TS
P | 11 | 622151021 |  | Penetracní akrylátový náter vnejších mozaikových tenkovrstvých omítek sten | M2 | 41.248 | 0.00018 | 0 |  |  | 0 | 0 | CS ÚRS 2023 02 | 0 | 3 |  |  | 0
PP |  |  |  | Penetracní náter vnejších pastovitých tenkovrstvých omítek mozaikových akrylátový sten
VV
TS
P | 12 | 622325202 |  | Oprava vnejší vápenocementové štukové omítky složitosti 1 sten v rozsahu pres 10 do 30 % | M2 | 153.748 | 0.01321 | 0 |  |  | 0 | 0 | CS ÚRS 2023 02 | 0 | 3 |  |  | 0
PP |  |  |  | Oprava vápenocementové omítky vnejších ploch stupne clenitosti 1 štukové sten, v rozsahu opravované plochy pres 10 do 30%
VV |  |  |  | "Souvrství omítky - štuk (dl * v) - otvory (š * v)" (12.49*2+7.85*2)*3.85 = 156,618 [A] -(1.4*0.8*7+1.45*2.55*4) = -22,630 [B] (6.00*2+1.60*2)*1.30 = 19,760 [C] Celkem: A+B+C = 153,748 [D]
TS
P | 13 | 622511112 |  | Tenkovrstvá akrylátová mozaiková strednezrnná omítka vnejších sten | M2 | 41.248 | 0.0057 | 0 |  |  | 0 | 0 | CS ÚRS 2023 02 | 0 | 3 |  |  | 0
PP |  |  |  | Omítka tenkovrstvá akrylátová vnejších ploch probarvená bez penetrace mozaiková strednezrnná sten
VV |  |  |  | "Souvrství soklu - omítka (dl * v) - otvory (š * v)" (12.49*2+7.85*2)*1.10 = 44,748 [A] -(1.0*0.5*7) = -3,500 [B] Celkem: A+B = 41,248 [C]
TS
P | 14 | 637111112 |  | Okapový chodník ze šterkopísku tl 150 mm s udusáním | M2 | 15.42 | 0.2756 | 0 |  |  | 0 | 0 | CS ÚRS 2023 02 | 0 | 3 |  |  | 0
PP |  |  |  | Okapový chodník z kameniva s udusáním a urovnáním povrchu ze šterkopísku tl. 150 mm
VV
TS
P | 15 | 637211121 |  | Okapový chodník z betonových dlaždic tl 40 mm kladených do písku se zalitím spár MC | M2 | 15.42 | 0.23973 | 0 |  |  | 0 | 0 | CS ÚRS 2023 02 | 0 | 3 |  |  | 0
PP |  |  |  | Okapový chodník z dlaždic betonových do písku se zalitím spár cementovou maltou, tl. dlaždic 40 mm
VV
TS
P | 16 | 637311131 |  | Okapový chodník z betonových záhonových obrubníku lože beton | M | 29.78 | 0.12895 | 0 |  |  | 0 | 0 | CS ÚRS 2023 02 | 0 | 3 |  |  | 0
PP |  |  |  | Okapový chodník z obrubníku betonových zahradních, se zalitím spár cementovou maltou do lože z betonu prostého
VV
TS
SD |  | 711 |  | Izolace proti vode, vlhkosti a plynum | [6 empty] | 0 | 0
P | 17 | 11163153 |  | emulze asfaltová penetracní | litr | 14.238 | 0.001 | 0 |  |  | 0 | 0 | CS ÚRS 2023 02 | 0 | 3 |  |  | 0
PP |  |  |  | emulze asfaltová penetracní
VV
TS
P | 18 | 62853004 |  | pás asfaltový natavitelný modifikovaný SBS s vložkou ze sklenené tkaniny a spalitelnou PE fólií nebo jemnozrnným minerálním posypem na horním povrchu tl 4,0mm | M2 | 46.782 | 0.0054 | 0 |  |  | 0 | 0 | CS ÚRS 2023 02 | 0 | 3 |  |  | 0
PP |  |  |  | pás asfaltový natavitelný modifikovaný SBS s vložkou ze sklenené tkaniny a spalitelnou PE fólií nebo jemnozrnným minerálním posypem na horním povrchu tl 4,0mm
VV |  |  |  | "Souvrství podlahy - HIV/HIS, NAIP (pl)" (40.68) = 40,680 [A] Celkem: A = 40,680 [B] B * 1.15Koeficient množství = 46,782 [C]
TS
P | 19 | 62855001 |  | pás asfaltový natavitelný modifikovaný SBS s vložkou z polyesterové rohože a spalitelnou PE fólií nebo jemnozrnným minerálním posypem na horním povrchu tl 4,0mm | M2 | 46.782 | 0.0053 | 0 |  |  | 0 | 0 | CS ÚRS 2023 02 | 0 | 3 |  |  | 0
PP |  |  |  | pás asfaltový natavitelný modifikovaný SBS s vložkou z polyesterové rohože a spalitelnou PE fólií nebo jemnozrnným minerálním posypem na horním povrchu tl 4,0mm
VV |  |  |  | "Souvrství podlahy - HIV/HIS, NAIP (pl)" (40.68) = 40,680 [A] Celkem: A = 40,680 [B] B * 1.15Koeficient množství = 46,782 [C]
TS
P | 20 | 711112001 |  | Provedení izolace proti zemní vlhkosti svislé za studena náterem penetracním | M2 | 40.68 | 0 | 0 |  |  | 0 | 0 | CS ÚRS 2023 02 | 0 | 3 |  |  | 0
PP |  |  |  | Provedení izolace proti zemní vlhkosti nateradly a tmely za studena na ploše svislé S náterem penetracním
VV |  |  |  | "Souvrství soklu - HIS, NAIP, penetrace (dl * v)" (12.49*2+7.85*2)*1.00 = 40,680 [A] Celkem: A = 40,680 [B]
TS |  |  |  | 1. Izolace plochy jednotlive do 10 m2 se ocenují skladebne cenou príslušné izolace a cenou 711 19-9095 Príplatek za plochu do 10 m2.
P | 21 | 711142559 |  | Provedení izolace proti zemní vlhkosti pásy pritavením svislé NAIP | M2 | 81.36 | 0.0004 | 0 |  |  | 0 | 0 | CS ÚRS 2023 02 | 0 | 3 |  |  | 0
PP |  |  |  | Provedení izolace proti zemní vlhkosti pásy pritavením NAIP na ploše svislé S
VV |  |  |  | "Souvrství podlahy - HIS, NAIP (pl * p)" (40.68)*2 = 81,360 [A] Celkem: A = 81,360 [B]
TS |  |  |  | 1. Izolace plochy jednotlive do 10 m2 se ocenují skladebne cenou príslušné izolace a cenou 711 19-9097 Príplatek za plochu do 10 m2.
P | 22 | 711161221 |  | Izolace proti zemní vlhkosti nopovou fólií s textilií svislá, nopek v 4,0 mm, tl. fólie do 0,6 mm | M2 | 40.68 | 0.00075 | 0 |  |  | 0 | 0 | CS ÚRS 2023 02 | 0 | 3 |  |  | 0
PP |  |  |  | Izolace proti zemní vlhkosti a beztlakové vode nopovými fóliemi na ploše svislé S vrstva ochranná, odvetrávací a drenážní s nakašírovanou filtracní textilií výška nopku 4,0 mm, tl. fólie do 0,6 mm
VV |  |  |  | "Souvrství soklu - nopovka (dl * v)" (12.49*2+7.85*2) = 40,680 [A] Celkem: A = 40,680 [B]
TS
P | 23 | 998711101 |  | Presun hmot tonážní pro izolace proti vode, vlhkosti a plynum v objektech v do 6 m | T | 0.578 | 0 | 0 |  |  | 0 | 0 | CS ÚRS 2023 02 | 0 | 3 |  |  | 0
PP |  |  |  | Presun hmot pro izolace proti vode, vlhkosti a plynum stanovený z hmotnosti presunovaného materiálu vodorovná dopravní vzdálenost do 50 m v objektech výšky do 6 m
VV
TS |  |  |  | 1. Ceny pro presun hmot stanovený zhmotnosti presunovaného materiálu se používají tehdy, pokud je možné urcit hmotnost za celý stavební díl. Do této hmotnosti se zapocítává i hmotnost materiálu ocenovaných ve specifikaci. 2. Pokud nelze jednoznacne stanovit hmotnost presunovaných materiálu, lze pro výpocet presunu hmot použít orientacne procentní sazbu. Touto sazbou se vynásobí rozpoctové náklady za celý stavební díl vcetne nákladu na materiál ve specifikacích. 3. Príplatek kcenám -1181 pro presun provádený bez použití mechanizace, tj. za ztížených podmínek, lze použít pouze pro hmotnost materiálu, která se tímto zpusobem skutecne premístuje.
P | 24 | 998711181 |  | Príplatek k presunu hmot tonážní 711 provádený bez použití mechanizace | T | 0.578 | 0 | 0 |  |  | 0 | 0 | CS ÚRS 2023 02 | 0 | 3 |  |  | 0
PP |  |  |  | Presun hmot pro izolace proti vode, vlhkosti a plynum stanovený z hmotnosti presunovaného materiálu Príplatek k cenám za presun provádený bez použití mechanizace pro jakoukoliv výšku objektu
VV
TS
SD |  | 713 |  | Izolace tepelné | [6 empty] | 0 | 0
P | 25 | 28376442 |  | deska XPS hrana rovná a strukturovaný povrch 300kPA ?=0,035 tl 80mm | M2 | 83.409 | 0.0024 | 0 |  |  | 0 | 0 | CS ÚRS 2023 02 | 0 | 3 |  |  | 0
PP |  |  |  | deska XPS hrana rovná a strukturovaný povrch 300kPA ?=0,035 tl 80mm
VV
TS
P | 26 | 713131143 |  | Montáž izolace tepelné sten a základu lepením celoplošne v kombinaci s mechanickým kotvením rohoží, pásu, dílcu, desek | M2 | 75.826 | 0.00606 | 0 |  |  | 0 | 0 | CS ÚRS 2022 02 | 0 | 3 |  |  | 0
PP |  |  |  | Montáž tepelné izolace sten rohožemi, pásy, deskami, dílci, bloky (izolacní materiál ve specifikaci) lepením celoplošne s mechanickým kotvením
VV |  |  |  | "Souvrství soklu - TI (dl * v) - otvory (š * v)" (12.49*2+7.85*2)*1.95 = 79,326 [A] -(1.0*0.5*7) = -3,500 [B] Celkem: A+B = 75,826 [C]
TS
P | 27 | 998713101 |  | Presun hmot tonážní pro izolace tepelné v objektech v do 6 m | T | 0.66 | 0 | 0 |  |  | 0 | 0 | CS ÚRS 2023 02 | 0 | 3 |  |  | 0
PP |  |  |  | Presun hmot pro izolace tepelné stanovený z hmotnosti presunovaného materiálu vodorovná dopravní vzdálenost do 50 m v objektech výšky do 6 m
VV
TS
P | 28 | 998713181 |  | Príplatek k presunu hmot tonážní 713 provádený bez použití mechanizace | T | 0.66 | 0 | 0 |  |  | 0 | 0 | CS ÚRS 2023 02 | 0 | 3 |  |  | 0
PP |  |  |  | Presun hmot pro izolace tepelné stanovený z hmotnosti presunovaného materiálu Príplatek k cenám za presun provádený bez použití mechanizace pro jakoukoliv výšku objektu
VV
TS
SD |  | 764 |  | Konstrukce klempírské | [6 empty] | 0 | 0
P | 29 | 28329043 |  | fólie difuzne propustné s nakašírovanou strukturovanou rohoží pod hladkou plechovou krytinu se samolepící páskou v podélném presahu | M2 | 117.469 | 0.0004 | 0 |  |  | 0 | 0 | CS ÚRS 2023 02 | 0 | 3 |  |  | 0
PP |  |  |  | fólie difuzne propustné s nakašírovanou strukturovanou rohoží pod hladkou plechovou krytinu se samolepící páskou v podélném presahu
VV
TS
P | 30 | 764000K1 |  | D+M K1 žlab poplastovaný rš 400 mm vc. kotvení, doplnku a povrchové úpravy (dle PD) | M | 14 | 0 | 0 |  |  | 0 | 0 |  | 0 | 3 |  |  | 0
PP |  |  |  | D+M K1 žlab poplastovaný rš 400 mm vc. kotvení, doplnku a povrchové úpravy (dle PD)
VV
TS
P | 31 | 764000K10 |  | D+M K10 oplechování parapetu poplastované rš 350 mm vc. kotvení, doplnku a povrchové úpravy (dle PD) | M | 3.6 | 0 | 0 |  |  | 0 | 0 |  | 0 | 3 |  |  | 0
PP |  |  |  | D+M K10 oplechování parapetu poplastované rš 350 mm vc. kotvení, doplnku a povrchové úpravy (dle PD)
VV
TS
P | 32 | 764000K11 |  | D+M K11 oplechování parapetu poplastované rš 350 mm vc. kotvení, doplnku a povrchové úpravy (dle PD) | M | 4.8 | 0 | 0 |  |  | 0 | 0 |  | 0 | 3 |  |  | 0
PP |  |  |  | D+M K11 oplechování parapetu poplastované rš 350 mm vc. kotvení, doplnku a povrchové úpravy (dle PD)
VV
TS
P | 33 | 764000K12 |  | D+M K12 oplechování parapetu poplastované rš 350 mm vc. kotvení, doplnku a povrchové úpravy (dle PD) | M | 1.86 | 0 | 0 |  |  | 0 | 0 |  | 0 | 3 |  |  | 0
PP |  |  |  | D+M K12 oplechování parapetu poplastované rš 350 mm vc. kotvení, doplnku a povrchové úpravy (dle PD)
VV
TS
P | 34 | 764000K2 |  | D+M K2 oplechování okapu poplastované rš 300 mm vc. kotvení, doplnku a povrchové úpravy (dle PD) | M | 14 | 0 | 0 |  |  | 0 | 0 |  | 0 | 3 |  |  | 0
PP |  |  |  | D+M K2 oplechování okapu poplastované rš 300 mm vc. kotvení, doplnku a povrchové úpravy (dle PD)
VV
TS
P | 35 | 764000K3 |  | D+M K3 oplechování okapu poplastované rš 300 mm vc. kotvení, doplnku a povrchové úpravy (dle PD) | M | 13.25 | 0 | 0 |  |  | 0 | 0 |  | 0 | 3 |  |  | 0
PP |  |  |  | D+M K3 oplechování okapu poplastované rš 300 mm vc. kotvení, doplnku a povrchové úpravy (dle PD)
VV
TS
P | 36 | 764000K4 |  | D+M K4 závetrná lišta poplastovaná rš 200 mm vc. kotvení, doplnku a povrchové úpravy (dle PD) | M | 2.3 | 0 | 0 |  |  | 0 | 0 |  | 0 | 3 |  |  | 0
PP |  |  |  | D+M K4 závetrná lišta poplastovaná rš 200 mm vc. kotvení, doplnku a povrchové úpravy (dle PD)
VV
TS
P | 37 | 764000K5 |  | D+M K5 oplechování cela atiky poplastované rš 400+150 mm vc. kotvení, doplnku a povrchové úpravy (dle PD) | KPL | 2 | 0 | 0 |  |  | 0 | 0 |  | 0 | 3 |  |  | 0
PP |  |  |  | D+M K5 oplechování cela atiky poplastované rš 400+150 mm vc. kotvení, doplnku a povrchové úpravy (dle PD)
VV
TS
P | 38 | 764000K6 |  | D+M K6 oplechování atiky poplastované rš 620 mm vc. kotvení, doplnku a povrchové úpravy (dle PD) | M | 33.7 | 0 | 0 |  |  | 0 | 0 |  | 0 | 3 |  |  | 0
PP |  |  |  | D+M K6 oplechování atiky poplastované rš 620 mm vc. kotvení, doplnku a povrchové úpravy (dle PD)
VV
TS
P | 39 | 764000K7 |  | D+M K7 svod poplastovaný prum 120 mm vc. kotvení, doplnku a povrchové úpravy (dle PD) | M | 5.75 | 0 | 0 |  |  | 0 | 0 |  | 0 | 3 |  |  | 0
PP |  |  |  | D+M K7 svod poplastovaný prum 120 mm vc. kotvení, doplnku a povrchové úpravy (dle PD)
VV
TS
P | 40 | 764000K8 |  | D+M K8 oplechování soklu poplastované rš 210 mm vc. kotvení, doplnku a povrchové úpravy (dle PD) | M | 35.25 | 0 | 0 |  |  | 0 | 0 |  | 0 | 3 |  |  | 0
PP |  |  |  | D+M K8 oplechování soklu poplastované rš 210 mm vc. kotvení, doplnku a povrchové úpravy (dle PD)
VV
TS
P | 41 | 764000K9 |  | D+M K9 oplechování atiky poplastované rš 560 mm vc. kotvení, doplnku a povrchové úpravy (dle PD) | M | 13.25 | 0 | 0 |  |  | 0 | 0 |  | 0 | 3 |  |  | 0
PP |  |  |  | D+M K9 oplechování atiky poplastované rš 560 mm vc. kotvení, doplnku a povrchové úpravy (dle PD)
VV
TS
P | 42 | 764002414 |  | Montáž strukturované oddelovací rohože jakkékoliv rš | M2 | 106.79 | 0 | 0 |  |  | 0 | 0 | CS ÚRS 2023 02 | 0 | 3 |  |  | 0
PP |  |  |  | Montáž strukturované oddelovací rohože jakékoli rš
VV |  |  |  | "Souvrství strechy - krytina, podklad (pl)" (106.79) = 106,790 [A] Celkem: A = 106,790 [B]
TS
P | 43 | 764111641 |  | Krytina strechy rovné drážkováním ze svitku z Pz plechu s povrchovou úpravou do rš 670 mm sklonu do 30° | M2 | 106.79 | 0.00661 | 0 |  |  | 0 | 0 | CS ÚRS 2023 02 | 0 | 3 |  |  | 0
PP |  |  |  | Krytina ze svitku, ze šablon nebo taškových tabulí z pozinkovaného plechu s povrchovou úpravou s úpravou u okapu, prostupu a výcnelku strechy rovné drážkováním ze svitku do rš 670 mm, sklon strechy do 30°
VV |  |  |  | "Souvrství strechy - krytina (dl * š)" (12.49*8.55) = 106,790 [A] Celkem: A = 106,790 [B]
TS
P | 44 | 998764101 |  | Presun hmot tonážní pro konstrukce klempírské v objektech v do 6 m | T | 0.753 | 0 | 0 |  |  | 0 | 0 | CS ÚRS 2023 02 | 0 | 3 |  |  | 0
PP |  |  |  | Presun hmot pro konstrukce klempírské stanovený z hmotnosti presunovaného materiálu vodorovná dopravní vzdálenost do 50 m v objektech výšky do 6 m
VV
TS
P | 45 | 998764181 |  | Príplatek k presunu hmot tonážní 764 provádený bez použití mechanizace | T | 0.753 | 0 | 0 |  |  | 0 | 0 | CS ÚRS 2023 02 | 0 | 3 |  |  | 0
PP |  |  |  | Presun hmot pro konstrukce klempírské stanovený z hmotnosti presunovaného materiálu Príplatek k cenám za presun provádený bez použití mechanizace pro jakoukoliv výšku objektu
VV
TS
SD |  | 766 |  | Konstrukce truhlárské | [6 empty] | 0 | 0
P | 46 | 766000P1 |  | D+M P1 okno vnejší 1400x800 mm vc. kotvení, doplnku a povrchové úpravy (dle PD) | KPL | 7 | 0 | 0 |  |  | 0 | 0 |  | 0 | 3 |  |  | 0
PP |  |  |  | D+M P1 okno vnejší 1400x800 mm vc. kotvení, doplnku a povrchové úpravy (dle PD)
VV
TS
P | 47 | 766000P2 |  | D+M P2 okno vnejší 1000x500 mm vc. kotvení, doplnku a povrchové úpravy (dle PD) | KPL | 7 | 0 | 0 |  |  | 0 | 0 |  | 0 | 3 |  |  | 0
PP |  |  |  | D+M P2 okno vnejší 1000x500 mm vc. kotvení, doplnku a povrchové úpravy (dle PD)
VV
TS
P | 48 | 766000P3 |  | D+M P3 typový príštrešek 12290x900x275 mm vc. kotvení, doplnku a povrchové úpravy (dle PD) | KPL | 1 | 0 | 0 |  |  | 0 | 0 |  | 0 | 3 |  |  | 0
PP |  |  |  | D+M P3 typový príštrešek 12290x900x275 mm vc. kotvení, doplnku a povrchové úpravy (dle PD)
VV
TS
P | 49 | 766000P4 |  | D+M P4 typový príštrešek 3600x900x275 mm vc. kotvení, doplnku a povrchové úpravy (dle PD) | KPL | 1 | 0 | 0 |  |  | 0 | 0 |  | 0 | 3 |  |  | 0
PP |  |  |  | D+M P4 typový príštrešek 3600x900x275 mm vc. kotvení, doplnku a povrchové úpravy (dle PD)
VV
TS
SD |  | 767 |  | Konstrukce zámecnické | [6 empty] | 0 | 0
P | 50 | 767000Z1 |  | D+M Z1 dvere plechové 1550x2550 mm vc. zárubne, kování, doplnku a povrchové úpravy (dle PD) | KPL | 2 | 0 | 0 |  |  | 0 | 0 |  | 0 | 3 |  |  | 0
PP |  |  |  | D+M Z1 dvere plechové 1550x2550 mm vc. zárubne, kování, doplnku a povrchové úpravy (dle PD)
VV
TS
P | 51 | 767000Z10 |  | D+M Z10 záchytný systém vc. kotvení, doplnku a povrchové úpravy (dle PD) | KPL | 1 | 0 | 0 |  |  | 0 | 0 |  | 0 | 3 |  |  | 0
PP |  |  |  | D+M Z10 záchytný systém vc. kotvení, doplnku a povrchové úpravy (dle PD)
VV
TS
P | 52 | 767000Z2 |  | D+M Z2 dvere plechové 1550x2550 mm vc. zárubne, kování, doplnku a povrchové úpravy (dle PD) | KPL | 2 | 0 | 0 |  |  | 0 | 0 |  | 0 | 3 |  |  | 0
PP |  |  |  | D+M Z2 dvere plechové 1550x2550 mm vc. zárubne, kování, doplnku a povrchové úpravy (dle PD)
VV
TS
P | 53 | 767000Z3 |  | D+M Z3 vstupní dvere do objektu 900x2020 mm vc. zárubne, kování , doplnku a povrchové úpravy (dle PD) | KPL | 1 | 0 | 0 |  |  | 0 | 0 |  | 0 | 3 |  |  | 0
PP |  |  |  | D+M Z3 vstupní dvere do objektu 900x2020 mm vc. zárubne, kování , doplnku a povrchové úpravy (dle PD)
VV
TS
P | 54 | 767000Z6 |  | D+M Z6 dvojice profilu U 100 dl. 0,85 m vc. kotvení, doplnku a povrchové úpravy (dle PD) | KG | 180.2 | 0 | 0 |  |  | 0 | 0 |  | 0 | 3 |  |  | 0
PP |  |  |  | D+M Z6 dvojice profilu U 100 dl. 0,85 m vc. kotvení, doplnku a povrchové úpravy (dle PD)
VV
TS
P | 55 | 767000Z7 |  | D+M Z7 dvojice kolejnic profilu U 100 dl. 3,55 m vc. kotvení, doplnku a povrchové úpravy (dle PD) | KG | 134.408 | 0 | 0 |  |  | 0 | 0 |  | 0 | 3 |  |  | 0
PP |  |  |  | D+M Z7 dvojice kolejnic profilu U 100 dl. 3,55 m vc. kotvení, doplnku a povrchové úpravy (dle PD)
VV
TS
P | 56 | 767000Z8 |  | D+M Z8 zaplechování prostupu do kabelového prostoru vc. kotvení, doplnku a povrchové úpravy (dle PD) | KG | 176 | 0 | 0 |  |  | 0 | 0 |  | 0 | 3 |  |  | 0
PP |  |  |  | D+M Z8 zaplechování prostupu do kabelového prostoru vc. kotvení, doplnku a povrchové úpravy (dle PD)
VV
TS
P | 57 | 767000Z9 |  | D+M Z9 pevný kovový žebrík vc. kotvení, doplnku a povrchové úpravy (dle PD) | KPL | 1 | 0 | 0 |  |  | 0 | 0 |  | 0 | 3 |  |  | 0
PP |  |  |  | D+M Z9 pevný kovový žebrík vc. kotvení, doplnku a povrchové úpravy (dle PD)
VV
TS
SD |  | 777 |  | Podlahy lité | [6 empty] | 0 | 0
P | 58 | 777111111 |  | Vysátí podkladu pred provedením lité podlahy | M2 | 31.84 | 0 | 0 |  |  | 0 | 0 | CS ÚRS 2023 02 | 0 | 3 |  |  | 0
PP |  |  |  | Príprava podkladu pred provedením litých podlah vysátí
VV |  |  |  | "Souvrství podlahy - epoxid, príprava (pl)" "1.PP - místnost (003; 004)" "1.NP - místnost (103; 104)" (31.84) = 31,840 [A] Celkem: A = 31,840 [B]
TS
P | 59 | 777111123 |  | Strojní broušení podkladu pred provedením lité podlahy | M2 | 31.84 | 4e-05 | 0 |  |  | 0 | 0 | CS ÚRS 2023 02 | 0 | 3 |  |  | 0
PP |  |  |  | Príprava podkladu pred provedením litých podlah obroušení strojní
VV |  |  |  | "Souvrství podlahy - epoxid, príprava (pl)" "1.PP - místnost (003; 004)" "1.NP - místnost (103; 104)" (31.84) = 31,840 [A] Celkem: A = 31,840 [B]
TS
P | 60 | 777131109 |  | Penetracní epoxidový náter podlahy na podklad znecištený olejem | M2 | 31.84 | 0.00071 | 0 |  |  | 0 | 0 | CS ÚRS 2023 02 | 0 | 3 |  |  | 0
PP |  |  |  | Penetracní náter podlahy epoxidový odolný proti vzlínání oleju
VV |  |  |  | "Souvrství podlahy - epoxid, penetrace (pl)" "1.PP - místnost (003; 004)" "1.NP - místnost (103; 104)" (31.84) = 31,840 [A] Celkem: A = 31,840 [B]
TS
P | 61 | 777511145 |  | Krycí epoxidová sterka tlouštky do 3 mm chemicky odolné lité podlahy | M2 | 31.84 | 0.0054 | 0 |  |  | 0 | 0 | CS ÚRS 2023 02 | 0 | 3 |  |  | 0
PP |  |  |  | Krycí sterka chemicky odolná epoxidová, tlouštky pres 2 do 3 mm
VV |  |  |  | "Souvrství podlahy - epoxid (pl)" "1.PP - místnost (003; 004)" (7.96)+(7.96) = 15,920 [A] "1.NP - místnost (103; 104)" (7.96)+(7.96) = 15,920 [B] Celkem: A+B = 31,840 [C]
TS
P | 62 | 998777101 |  | Presun hmot tonážní pro podlahy lité v objektech v do 6 m | T | 0.196 | 0 | 0 |  |  | 0 | 0 | CS ÚRS 2023 02 | 0 | 3 |  |  | 0
PP |  |  |  | Presun hmot pro podlahy lité stanovený z hmotnosti presunovaného materiálu vodorovná dopravní vzdálenost do 50 m v objektech výšky do 6 m
VV
TS |  |  |  | 1. Ceny pro presun hmot stanovený zhmotnosti presunovaného materiálu se používají tehdy, pokud je možné urcit hmotnost za celý stavební díl. Do této hmotnosti se zapocítává i hmotnost materiálu ocenovaných ve specifikaci. 2. Pokud nelze jednoznacne stanovit hmotnost presunovaných materiálu, lze pro výpocet presunu hmot použít orientacne procentní sazbu. Touto sazbou se vynásobí rozpoctové náklady za celý stavební díl vcetne nákladu na materiál ve specifikacích. 3. Príplatek kcenám -7181 pro presun provádený bez použití mechanizace, tj. za ztížených podmínek, lze použít pouze pro hmotnost materiálu, která se tímto zpusobem skutecne premístuje.
P | 63 | 998777181 |  | Príplatek k presunu hmot tonážní 777 provádený bez použití mechanizace | T | 0.196 | 0 | 0 |  |  | 0 | 0 | CS ÚRS 2023 02 | 0 | 3 |  |  | 0
PP |  |  |  | Presun hmot pro podlahy lité stanovený z hmotnosti presunovaného materiálu Príplatek k cenám za presun provádený bez použití mechanizace pro jakoukoliv výšku objektu
VV
TS
SD |  | 783 |  | Dokoncovací práce - nátery | [6 empty] | 0 | 0
P | 64 | 777111123 |  | Strojní broušení podkladu pred provedením lité podlahy | M2 | 195.63 | 4e-05 | 0 |  |  | 0 | 0 | CS ÚRS 2023 02 | 0 | 3 |  |  | 0
PP |  |  |  | Príprava podkladu pred provedením litých podlah obroušení strojní
VV |  |  |  | "Souvrství podlahy - náter, príprava (pl)" "1.PP - místnost (001; 002)" "1.NP - místnost (101; 102)" (195.63) = 195,630 [A] Celkem: A = 195,630 [B]
TS
P | 65 | 783801203 |  | Okartácování omítek pred provedením náteru | M2 | 153.748 | 0 | 0 |  |  | 0 | 0 | CS ÚRS 2023 02 | 0 | 3 |  |  | 0
PP |  |  |  | Príprava podkladu omítek pred provedením náteru okartácování
VV
TS
P | 66 | 783813131 |  | Penetracní syntetický náter hladkých, tenkovrstvých zrnitých a štukových omítek | M2 | 153.748 | 0.0002 | 0 |  |  | 0 | 0 | CS ÚRS 2023 02 | 0 | 3 |  |  | 0
PP |  |  |  | Penetracní náter omítek hladkých omítek hladkých, zrnitých tenkovrstvých nebo štukových stupne clenitosti 1 a 2 syntetický
VV
TS
P | 67 | 783817121 |  | Krycí jednonásobný syntetický náter hladkých, zrnitých tenkovrstvých nebo štukových omítek | M2 | 153.748 | 0.00021 | 0 |  |  | 0 | 0 | CS ÚRS 2023 02 | 0 | 3 |  |  | 0
PP |  |  |  | Krycí (ochranný ) náter omítek jednonásobný hladkých omítek hladkých, zrnitých tenkovrstvých nebo štukových stupne clenitosti 1 a 2 syntetický
VV |  |  |  | "Souvrství omítky - náter (dl * v) - otvory (š * v)" (12.49*2+7.85*2)*3.85 = 156,618 [A] -(1.4*0.8*7+1.45*2.55*4) = -22,630 [B] (6.00*2+1.60*2)*1.30 = 19,760 [C] Celkem: A+B+C = 153,748 [D]
TS
P | 68 | 783897609 |  | Príplatek k cenám jednonásobného krycího náteru omítek za barevné provedení v odstínu stredne sytém | M2 | 153.748 | 1e-05 | 0 |  |  | 0 | 0 | CS ÚRS 2023 02 | 0 | 3 |  |  | 0
PP |  |  |  | Krycí (ochranný ) náter omítek Príplatek k cenám za provádení barevného náteru v odstínu stredne sytém jednonásobného
VV
TS
P | 69 | 783901453 |  | Vysátí betonových podlah pred provedením náteru | M2 | 195.63 | 0 | 0 |  |  | 0 | 0 | CS ÚRS 2023 02 | 0 | 3 |  |  | 0
PP |  |  |  | Príprava podkladu betonových podlah pred provedením náteru vysátím
VV |  |  |  | "Souvrství podlahy - náter, príprava (pl)" "1.PP - místnost (001; 002)" "1.NP - místnost (101; 102)" (195.63) = 195,630 [A] Celkem: A = 195,630 [B]
TS
P | 70 | 783913151 |  | Penetracní syntetický náter hladkých betonových podlah | M2 | 195.63 | 0.00017 | 0 |  |  | 0 | 0 | CS ÚRS 2023 02 | 0 | 3 |  |  | 0
PP |  |  |  | Penetracní náter betonových podlah hladkých (z pohledového nebo gletovaného betonu, sterky apod.) syntetický
VV |  |  |  | "Souvrství podlahy - náter, penetrace (pl)" "1.PP - místnost (001; 002)" "1.NP - místnost (101; 102)" (195.63) = 195,630 [A] Celkem: A = 195,630 [B]
TS
P | 71 | 783937153 |  | Krycí jednonásobný epoxidový rozpouštedlový náter betonové podlahy | M2 | 195.63 | 0.00033 | 0 |  |  | 0 | 0 | CS ÚRS 2023 02 | 0 | 3 |  |  | 0
PP |  |  |  | Krycí (uzavírací) náter betonových podlah jednonásobný epoxidový rozpouštedlový
VV |  |  |  | "Souvrství podlahy - náter (pl)" "1.PP - místnost (001; 002)" (39.87)+(25.34) = 65,210 [A] (39.87)+(25.34) = 65,210 [B] (39.87)+(25.34) = 65,210 [C] Celkem: A+B+C = 195,630 [D]
TS
SD |  | 784 |  | Dokoncovací práce - malby a tapety | [6 empty] | 0 | 0
P | 72 | 784111001 |  | Oprášení (ometení ) podkladu v místnostech v do 3,80 m | M2 | 469.555 | 0 | 0 |  |  | 0 | 0 | CS ÚRS 2023 02 | 0 | 3 |  |  | 0
PP |  |  |  | Oprášení (ometení) podkladu v místnostech výšky do 3,80 m
VV
TS
P | 73 | 784181121 |  | Hloubková jednonásobná bezbarvá penetrace podkladu v místnostech v do 3,80 m | M2 | 469.555 | 0.0002 | 0 |  |  | 0 | 0 | CS ÚRS 2023 02 | 0 | 3 |  |  | 0
PP |  |  |  | Penetrace podkladu jednonásobná hloubková akrylátová bezbarvá v místnostech výšky do 3,80 m
VV
TS
P | 74 | 784211101 |  | Dvojnásobné bílé malby ze smesí za mokra výborne oderuvzdorných v místnostech v do 3,80 m | M2 | 469.555 | 0.00026 | 0 |  |  | 0 | 0 | CS ÚRS 2023 02 | 0 | 3 |  |  | 0
PP |  |  |  | Malby z malírských smesí oderuvzdorných za mokra dvojnásobné, bílé za mokra oderuvzdorné výborne v místnostech výšky do 3,80 m
VV |  |  |  | "Malba stropu (pl)" "1.PP - místnost (001; 002; 003; 004)" (39.87)+(16.44)+(7.96)+(7.96) = 72,230 [A] "1.NP - místnost (101; 102; 103; 104)" (39.87)+(16.44)+(7.96)+(7.96) = 72,230 [B] "Malba sten (dl * v)" "1.PP - místnost (001; 002; 003; 004)" ((25.34)+(16.70)+(11.36)+(11.36))*1.42 = 91,959 [C] "1.NP - místnost (101; 102; 103; 104)" ((25.34)+(16.70)+(11.36)+(11.36))*3.60 = 233,136 [D] Celkem: A+B+C+D = 469,555 [E]
TS
SD |  | 9 |  | Ostatní konstrukce a práce, bourání | [6 empty] | 0 | 0
P | 75 | 949101111 |  | Lešení pomocné pro objekty pozemních staveb s lešenovou podlahou v do 1,9 m zatížení do 150 kg/m2 | M2 | 73 | 0.00013 | 0 |  |  | 0 | 0 | CS ÚRS 2023 02 | 0 | 3 |  |  | 0
PP |  |  |  | Lešení pomocné pracovní pro objekty pozemních staveb pro zatížení do 150 kg/m2, o výšce lešenové podlahy do 1,9 m
VV
TS |  |  |  | 1. Vcene jsou zapocteny i náklady na montáž, opotrebení a demontáž lešení. 2. Vcene nejsou zapocteny náklady na manipulaci slešením; tyto jsou již zahrnuty vcenách príslušných stavebních prací. 3. Množství merných jednotek se urcuje m2 podlahové plochy, na které se práce provádí.
P | 76 | 952901411 |  | Vycištení ostatních objektu (kanálu, zásobníku, kulen) pri jakékoliv výšce podlaží | M2 | 73 | 0 | 0 |  |  | 0 | 0 | CS ÚRS 2023 02 | 0 | 3 |  |  | 0
PP |  |  |  | Vycištení budov nebo objektu pred predáním do užívání ostatních objektu (napr. kanálu, zásobníku, kulen apod.) jakékoliv výšky podlaží
VV
TS
SD |  | 998 |  | Presun hmot | [6 empty] | 0 | 0
P | 77 | 998017001 |  | Presun hmot s omezením mechanizace pro budovy v do 6 m | T | 22.792 | 0 | 0 |  |  | 0 | 0 | CS ÚRS 2023 02 | 0 | 3 |  |  | 0
PP |  |  |  | Presun hmot pro budovy obcanské výstavby, bydlení, výrobu a služby s omezením mechanizace vodorovná dopravní vzdálenost do 100 m pro budovy s jakoukoliv nosnou konstrukcí výšky do 6 m
VV
TS
SD |  | OST |  | Ostatní | [6 empty] | 0 | 0
P | 78 | OST000X1 |  | D+M repase betonová rampa (dle PD) | KPL | 1 | 0 | 0 |  |  | 0 | 0 |  | 0 | 3 |  |  | 0
PP |  |  |  | D+M repase betonová rampa (dle PD)
VV
TS
O2 |  | SO 23-72-02.42 |  | Chlazení a vytápení | [6 empty] | 0 | 0
SD |  | TM-1 |  | zar.c.1_Klimatizace drážních technologických místností | [6 empty] | 0 | 0
P | 1 | R-101.4 |  | Venkovní Standard invertor R32(18)-poz.1.01….Qch=7,8kW | KUS | 1 | 0 | 0 |  |  | 0 | 0 |  | 0 | 3 |  |  | 0
PP |  |  |  | Venkovní Standard invertor R32(18)-poz.1.01….Qch=7,8kW
VV
TS
P | 2 | R-103.3 |  | Standard Plus (S Look), Qch=7,8kW-poz.1.03 | KUS | 1 | 0 | 0 |  |  | 0 | 0 |  | 0 | 3 |  |  | 0
PP |  |  |  | Standard Plus (S Look), Qch=7,8kW-poz.1.03
VV
TS
P | 3 | R-105.2 |  | Suchý kontakt | KUS | 1 | 0 | 0 |  |  | 0 | 0 |  | 0 | 3 |  |  | 0
PP |  |  |  | Suchý kontakt
VV
TS
P | 4 | R-106.2 |  | Kabel.ovladac Standard III s CJ barevný displej | KUS | 1 | 0 | 0 |  |  | 0 | 0 |  | 0 | 3 |  |  | 0
PP |  |  |  | Kabel.ovladac Standard III s CJ barevný displej
VV
TS
P | 5 | R-107.4 |  | Izolované potrubí chladiva Cu 6,35/9,52mm+komunikacní kabel | M | 8 | 0 | 0 |  |  | 0 | 0 |  | 0 | 3 |  |  | 0
PP |  |  |  | Izolované potrubí chladiva Cu 6,35/9,52mm+komunikacní kabel
VV
TS
P | 6 | R-108.4 |  | Prubežná umelohmotná chránicka o 80 pro potrubí chladiva Cu 6,35/9,52mm+komunikacní kabel | M | 8 | 0 | 0 |  |  | 0 | 0 |  | 0 | 3 |  |  | 0
PP |  |  |  | Prubežná umelohmotná chránicka o 80 pro potrubí chladiva Cu 6,35/9,52mm+komunikacní kabel
VV
TS
P | 7 | R-109.4 |  | Svod kondenzátu | bm | 10 | 0 | 0 |  |  | 0 | 0 |  | 0 | 3 |  |  | 0
PP |  |  |  | Svod kondenzátu
VV
TS
P | 8 | R-110.4 |  | Sada pro ext. pripojení - signalizace chodu- prenos do systému DDTS ŽDC | KUS | 1 | 0 | 0 |  |  | 0 | 0 |  | 0 | 3 |  |  | 0
PP |  |  |  | Sada pro ext. pripojení - signalizace chodu- prenos do systému DDTS ŽDC
VV
TS
P | 9 | R-111.4 |  | Ochranný ocelový koš uzamykatelný proti loupeži | KUS | 1 | 0 | 0 |  |  | 0 | 0 |  | 0 | 3 |  |  | 0
PP |  |  |  | Ochranný ocelový koš uzamykatelný proti loupeži
VV
TS
P | 10 | R-112.2 |  | Nosný strešní rám pro venkovní jednotku | KUS | 1 | 0 | 0 |  |  | 0 | 0 |  | 0 | 3 |  |  | 0
PP |  |  |  | Nosný strešní rám pro venkovní jednotku
VV
TS
P | 11 | R-113.4 |  | Zkouška tesnosti systému dle narízení Evropského parlamentu | KUS | 1 | 0 | 0 |  |  | 0 | 0 |  | 0 | 3 |  |  | 0
PP |  |  |  | Zkouška tesnosti systému dle narízení Evropského parlamentu
VV
TS
P | 12 | R-114.3 |  | El.prímotop N=2,5 kW | KUS | 3 | 0 | 0 |  |  | 0 | 0 |  | 0 | 3 |  |  | 0
PP |  |  |  | El.prímotop N=2,5 kW
VV
TS
P | 13 | R-115.4 |  | Zkouška tesnosti systému dle narí zení Evropského parlamentu | KUS | 1 | 0 | 0 |  |  | 0 | 0 |  | 0 | 3 |  |  | 0
PP |  |  |  | Zkouška tesnosti systému dle narí zení Evropského parlamentu
VV
TS
O2 |  | SO 23-72-02.47 |  | Zarízení silnoproudé elektrotechniky vcetne ochrany pred bleskem | [6 empty] | 0 | 0
SD |  | 7 |  | Pridružená stavební výroba | [6 empty] | 0 | 0
P | 1 | 702511.1 |  | PRURAZ ZDIVEM (PRÍCKOU) ZDENÝM TLOUŠTKY DO 45 CM | KUS | 10 | 0 | 0 |  |  | 0 | 0 |  | 0 | 3 |  |  | 0
PP |  |  |  | PRURAZ ZDIVEM (PRÍCKOU) ZDENÝM TLOUŠTKY DO 45 CM
VV
TS
P | 2 | 702521.1 |  | PRURAZ ZDIVEM (PRÍCKOU) BETONOVÝM TLOUŠTKY DO 45 CM | KUS | 1 | 0 | 0 |  |  | 0 | 0 |  | 0 | 3 |  |  | 0
PP |  |  |  | PRURAZ ZDIVEM (PRÍCKOU) BETONOVÝM TLOUŠTKY DO 45 CM
VV
TS
P | 3 | 703421.2 |  | ELEKTROINSTALACNÍ TRUBKA PLASTOVÁ UV STABILNÍ VCETNE UPEVNENÍ A PRÍSLUŠENSTVÍ DN PRUMERU DO 25 MM | M | 36 | 0 | 0 |  |  | 0 | 0 |  | 0 | 3 |  |  | 0
PP |  |  |  | ELEKTROINSTALACNÍ TRUBKA PLASTOVÁ UV STABILNÍ VCETNE UPEVNENÍ A PRÍSLUŠENSTVÍ DN PRUMERU DO 25 MM
VV
TS
P | 4 | 703721.1 |  | KABELOVÁ PRÍCHYTKA PRO ROZSAH UPNUTÍ DO 25 MM | KUS | 125 | 0 | 0 |  |  | 0 | 0 |  | 0 | 3 |  |  | 0
PP |  |  |  | KABELOVÁ PRÍCHYTKA PRO ROZSAH UPNUTÍ DO 25 MM
VV
TS
SD |  | 74 |  | Silnoproud | [6 empty] | 0 | 0
P | 5 | 741111.1 |  | KRABICE (ROZVODKA) INSTALACNÍ PRÍSTROJOVÁ PRÁZDNÁ | KUS | 25 | 0 | 0 |  |  | 0 | 0 |  | 0 | 3 |  |  | 0
PP |  |  |  | KRABICE (ROZVODKA) INSTALACNÍ PRÍSTROJOVÁ PRÁZDNÁ
VV
TS
P | 6 | 741211.1 |  | SPÍNAC INSTALACNÍ JEDNODUCHÝ KOMPLETNÍ MONTÁŽ NA KRABICI | KUS | 5 | 0 | 0 |  |  | 0 | 0 |  | 0 | 3 |  |  | 0
PP |  |  |  | SPÍNAC INSTALACNÍ JEDNODUCHÝ KOMPLETNÍ MONTÁŽ NA KRABICI
VV
TS
P | 7 | 741221.1 |  | SPÍNAC INSTALACNÍ DVOJITÝ KOMPLETNÍ MONTÁŽ NA KRABICI | KUS | 2 | 0 | 0 |  |  | 0 | 0 |  | 0 | 3 |  |  | 0
PP |  |  |  | SPÍNAC INSTALACNÍ DVOJITÝ KOMPLETNÍ MONTÁŽ NA KRABICI
VV
TS
P | 8 | 741311.1 |  | ZÁSUVKA INSTALACNÍ JEDNODUCHÁ, MONTÁŽ NA KRABICI | KUS | 10 | 0 | 0 |  |  | 0 | 0 |  | 0 | 3 |  |  | 0
PP |  |  |  | ZÁSUVKA INSTALACNÍ JEDNODUCHÁ, MONTÁŽ NA KRABICI
VV
TS
P | 9 | 741533.1 |  | SVÍTIDLO INTERIÉROVÉ LED (IP 20) OD 26 DO 45 W | KUS | 21 | 0 | 0 |  |  | 0 | 0 |  | 0 | 3 |  |  | 0
PP |  |  |  | SVÍTIDLO INTERIÉROVÉ LED (IP 20) OD 26 DO 45 W
VV
TS
P | 10 | 741552.1 |  | SVÍTIDLO INTERIÉROVÉ - PRÍPLATEK ZA PRUMYSLOVÉ PROVEDENÍ | KUS | 21 | 0 | 0 |  |  | 0 | 0 |  | 0 | 3 |  |  | 0
PP |  |  |  | SVÍTIDLO INTERIÉROVÉ - PRÍPLATEK ZA PRUMYSLOVÉ PROVEDENÍ
VV
TS
P | 11 | 741572.1 |  | SVÍTIDLO LED ANTIVANDAL (IP 44) TRÍDA II, OD 11 DO 25 W | KUS | 4 | 0 | 0 |  |  | 0 | 0 |  | 0 | 3 |  |  | 0
PP |  |  |  | SVÍTIDLO LED ANTIVANDAL (IP 44) TRÍDA II, OD 11 DO 25 W
VV
TS
P | 12 | 741591.1 |  | SVÍTIDLO - PRÍPLATEK ZA NOUZOVÉ PROVEDENÍ | KUS | 2 | 0 | 0 |  |  | 0 | 0 |  | 0 | 3 |  |  | 0
PP |  |  |  | SVÍTIDLO - PRÍPLATEK ZA NOUZOVÉ PROVEDENÍ
VV
TS
P | 13 | 741723.1 |  | CIDLO POHYBOVÉ | KUS | 4 | 0 | 0 |  |  | 0 | 0 |  | 0 | 3 |  |  | 0
PP |  |  |  | CIDLO POHYBOVÉ
VV
TS
P | 14 | 741Z08.1 |  | DEMONTÁŽ STÁVAJÍCÍ ELEKTROINSTALACE - KABELY, SVÍTIDLA, VYPÍNACE, ZÁSUVKY, KRABICE APOD. | M2 | 68 | 0 | 0 |  |  | 0 | 0 |  | 0 | 3 |  |  | 0
PP |  |  |  | DEMONTÁŽ STÁVAJÍCÍ ELEKTROINSTALACE - KABELY, SVÍTIDLA, VYPÍNACE, ZÁSUVKY, KRABICE APOD.
VV
TS
P | 15 | 742F12.2 |  | KABEL NN NEBO VODIC JEDNOŽÍLOVÝ CU S PLASTOVOU IZOLACÍ OD 4 DO 16 MM2 | M | 128 | 0 | 0 |  |  | 0 | 0 |  | 0 | 3 |  |  | 0
PP |  |  |  | KABEL NN NEBO VODIC JEDNOŽÍLOVÝ CU S PLASTOVOU IZOLACÍ OD 4 DO 16 MM2
VV
TS
P | 16 | 742G11.4 |  | KABEL NN DVOU- A TRÍŽÍLOVÝ CU S PLASTOVOU IZOLACÍ DO 2,5 MM2 | M | 688 | 0 | 0 |  |  | 0 | 0 |  | 0 | 3 |  |  | 0
PP |  |  |  | KABEL NN DVOU- A TRÍŽÍLOVÝ CU S PLASTOVOU IZOLACÍ DO 2,5 MM2
VV
TS
P | 17 | 742G12.2 |  | KABEL NN DVOU- A TRÍŽÍLOVÝ CU S PLASTOVOU IZOLACÍ OD 4 DO 16 MM2 | M | 41 | 0 | 0 |  |  | 0 | 0 |  | 0 | 3 |  |  | 0
PP |  |  |  | KABEL NN DVOU- A TRÍŽÍLOVÝ CU S PLASTOVOU IZOLACÍ OD 4 DO 16 MM2
VV
TS
P | 18 | 742H11.1 |  | KABEL NN CTYR- A PETIŽÍLOVÝ CU S PLASTOVOU IZOLACÍ DO 2,5 MM2 | M | 58 | 0 | 0 |  |  | 0 | 0 |  | 0 | 3 |  |  | 0
PP |  |  |  | KABEL NN CTYR- A PETIŽÍLOVÝ CU S PLASTOVOU IZOLACÍ DO 2,5 MM2
VV
TS
P | 19 | 742K12.1 |  | UKONCENÍ JEDNOŽÍLOVÉHO KABELU V ROZVADECI NEBO NA PRÍSTROJI OD 4 DO 16 MM2 | KUS | 12 | 0 | 0 |  |  | 0 | 0 |  | 0 | 3 |  |  | 0
PP |  |  |  | UKONCENÍ JEDNOŽÍLOVÉHO KABELU V ROZVADECI NEBO NA PRÍSTROJI OD 4 DO 16 MM2
VV
TS
P | 20 | 742L11.1 |  | UKONCENÍ DVOU AŽ PETIŽÍLOVÉHO KABELU V ROZVADECI NEBO NA PRÍSTROJI DO 2,5 MM2 | KUS | 49 | 0 | 0 |  |  | 0 | 0 |  | 0 | 3 |  |  | 0
PP |  |  |  | UKONCENÍ DVOU AŽ PETIŽÍLOVÉHO KABELU V ROZVADECI NEBO NA PRÍSTROJI DO 2,5 MM2
VV
TS
P | 21 | 742L12.1 |  | UKONCENÍ DVOU AŽ PETIŽÍLOVÉHO KABELU V ROZVADECI NEBO NA PRÍSTROJI OD 4 DO 16 MM2 | KUS | 2 | 0 | 0 |  |  | 0 | 0 |  | 0 | 3 |  |  | 0
PP |  |  |  | UKONCENÍ DVOU AŽ PETIŽÍLOVÉHO KABELU V ROZVADECI NEBO NA PRÍSTROJI OD 4 DO 16 MM2
VV
TS
P | 22 | 742P15.1 |  | OZNACOVACÍ ŠTÍTEK NA KABEL | KUS | 13 | 0 | 0 |  |  | 0 | 0 |  | 0 | 3 |  |  | 0
PP |  |  |  | OZNACOVACÍ ŠTÍTEK NA KABEL
VV
TS
P | 23 | 744R35.1 |  | OZNACOVACÍ ŠTÍTEK DO ROZVADECE NN | KUS | 13 | 0 | 0 |  |  | 0 | 0 |  | 0 | 3 |  |  | 0
PP |  |  |  | OZNACOVACÍ ŠTÍTEK DO ROZVADECE NN
VV
TS
P | 24 | 747213.1 |  | CELKOVÁ PROHLÍDKA, ZKOUŠENÍ, MERENÍ A VYHOTOVENÍ VÝCHOZÍ REVIZNÍ ZPRÁVY, PRO OBJEM IN PRES 500 DO 1000 TIS. KC | KUS | 1 | 0 | 0 |  |  | 0 | 0 |  | 0 | 3 |  |  | 0
PP |  |  |  | CELKOVÁ PROHLÍDKA, ZKOUŠENÍ, MERENÍ A VYHOTOVENÍ VÝCHOZÍ REVIZNÍ ZPRÁVY, PRO OBJEM IN PRES 500 DO 1000 TIS. KC
VV
TS
P | 25 | 747301.1 |  | PROVEDENÍ PROHLÍDKY A ZKOUŠKY PRÁVNICKOU OSOBOU, VYDÁNÍ PRUKAZU ZPUSOBILOSTI | KUS | 1 | 0 | 0 |  |  | 0 | 0 |  | 0 | 3 |  |  | 0
PP |  |  |  | PROVEDENÍ PROHLÍDKY A ZKOUŠKY PRÁVNICKOU OSOBOU, VYDÁNÍ PRUKAZU ZPUSOBILOSTI
VV
TS
P | 26 | 747701.2 |  | DOKONCOVACÍ MONTÁŽNÍ PRÁCE NA ELEKTRICKÉM ZARÍZENÍ | HOD | 40 | 0 | 0 |  |  | 0 | 0 |  | 0 | 3 |  |  | 0
PP |  |  |  | DOKONCOVACÍ MONTÁŽNÍ PRÁCE NA ELEKTRICKÉM ZARÍZENÍ
VV
TS
P | 27 | 747706.2 |  | ZJIŠTOVÁNÍ STÁVAJÍCÍHO STAVU ROZVODU NN | HOD | 16 | 0 | 0 |  |  | 0 | 0 |  | 0 | 3 |  |  | 0
PP |  |  |  | ZJIŠTOVÁNÍ STÁVAJÍCÍHO STAVU ROZVODU NN
VV
TS
P | 28 | 748151.1 |  | BEZPECNOSTNÍ TABULKA | KUS | 6 | 0 | 0 |  |  | 0 | 0 |  | 0 | 3 |  |  | 0
PP |  |  |  | BEZPECNOSTNÍ TABULKA
VV
TS
SD |  | 741 |  | Hromosvod a uzemnení | [6 empty] | 0 | 0
P | 29 | 741C02.1 |  | UZEMNOVACÍ SVORKA | KUS | 2 | 0 | 0 |  |  | 0 | 0 |  | 0 | 3 |  |  | 0
PP |  |  |  | UZEMNOVACÍ SVORKA
VV
TS
P | 30 | 741C05.1 |  | SPOJOVÁNÍ UZEMNOVACÍCH VODICU | KUS | 2 | 0 | 0 |  |  | 0 | 0 |  | 0 | 3 |  |  | 0
PP |  |  |  | SPOJOVÁNÍ UZEMNOVACÍCH VODICU
VV
TS
P | 31 | 741D41.1 |  | HROMOSVODOVÝ VODIC PRO IZOLOVANÝ SVOD NA POVRCHU | M | 30 | 0 | 0 |  |  | 0 | 0 |  | 0 | 3 |  |  | 0
PP |  |  |  | HROMOSVODOVÝ VODIC PRO IZOLOVANÝ SVOD NA POVRCHU
VV
TS
P | 32 | 741E23.2 |  | HROMOSVODOVÁ JÍMÁCÍ TYC IZOLACNÍ VCETNE STOJANU/DRŽÁKU DÉLKY PRES 5 M DO 10M | KUS | 2 | 0 | 0 |  |  | 0 | 0 |  | 0 | 3 |  |  | 0
PP |  |  |  | HROMOSVODOVÁ JÍMÁCÍ TYC IZOLACNÍ VCETNE STOJANU/DRŽÁKU DÉLKY PRES 5 M DO 10M
VV
TS
P | 33 | 741Z06.1 |  | DEMONTÁŽ HROMOSVODOVÉHO VEDENÍ | M | 60 | 0 | 0 |  |  | 0 | 0 |  | 0 | 3 |  |  | 0
PP |  |  |  | DEMONTÁŽ HROMOSVODOVÉHO VEDENÍ
VV
TS
P | 34 | 75IG21.1 |  | SVORKA ROZPOJOVACÍ ZKUŠEBNÍ - DODÁVKA | KUS | 2 | 0 | 0 |  |  | 0 | 0 |  | 0 | 3 |  |  | 0
PP |  |  |  | SVORKA ROZPOJOVACÍ ZKUŠEBNÍ - DODÁVKA
VV
TS
P | 35 | 75IG2X.1 |  | SVORKA ROZPOJOVACÍ ZKUŠEBNÍ - MONTÁŽ | KUS | 2 | 0 | 0 |  |  | 0 | 0 |  | 0 | 3 |  |  | 0
PP |  |  |  | SVORKA ROZPOJOVACÍ ZKUŠEBNÍ - MONTÁŽ
VV
TS
SD |  | 9 |  | Ostatní konstrukce a práce | [6 empty] | 0 | 0
P | 36 | 96813.1 |  | VYSEKÁNÍ OTVORU, KAPES, RÝH V CIHELNÉM ZDIVU | M3 | 1.3 | 0 | 0 |  |  | 0 | 0 |  | 0 | 3 |  |  | 0
PP |  |  |  | VYSEKÁNÍ OTVORU, KAPES, RÝH V CIHELNÉM ZDIVU
VV
TS
SD |  | 990 |  | Poplatky za skládky | [6 empty] | 0 | 0
P | 37 | R015310 | 901 | NEOCENOVAT - POPLATKY ZA LIKVIDACI ODPADU NEKONTAMINOVANÝCH - 16 02 14 ELEKTROŠROT (VYRAZENÁ ELEKTRICKÁ ZARÍZENÍ A PRÍSTROJE), VCETNE DOPRAVY | T | 0.12 | 0 | 0 |  |  | 0 | 0 |  | 0 | 3 |  |  | 0
PP |  |  |  | "Evidencní položka, Neocenovat v objektu SO/PS, položka se ocenuje pouze v objektu SO 90-90 Výzisk - prebírá Správa železnic"
VV
TS |  |  |  | 1. Položka obsahuje: – veškeré poplatky provozovateli skládky, recyklacní linky nebo jiného zarízení na zpracování nebo likvidaci odpadu související s prevzetím, uložením, zpracováním nebo likvidací odpadu – náklady spojené s dopravou z místa stavby na místo prevzetí provozovatelem skládky, recyklacní linky nebo jiného zarízení na zpracování nebo likvidaci odpadu – náklady spojené s vyložením a manipulací s materiálem v míste skládky 2. Položka neobsahuje: – náklady spojené s naložením a manipulací materiálem 3. Zpusob merení: Tunou se rozumí hmotnost odpadu vytrídeného v souladu se zákonem c. 541/2020 Sb., o nakládání s odpady, v platném znení.
P | 38 | R015890 | 901 | NEOCENOVAT - POPLATKY ZA LIKVIDACI ODPADU NEKONTAMINOVANÝCH - 17 04 11 - KABELY A VODICE BEZ NEBEZPECNÝCH LÁTEK, VCETNE DOPRAVY | T | 0.08 | 0 | 0 |  |  | 0 | 0 |  | 0 | 3 |  |  | 0
PP |  |  |  | "Evidencní položka, neocenovat v objektu SO/PS, položka se ocenuje pouze v objektu SO 90-90. Druhotná surovina - výkup"
VV
TS |  |  |  | "1. Položka obsahuje: – veškeré poplatky provozovateli skládky, recyklacní linky nebo jiného zarízení na zpracování nebo likvidaci odpadu související s prevzetím, uložením, zpracováním nebo likvidací odpadu – náklady spojené s dopravou z místa stavby na místo prevzetí provozovatelem skládky, recyklacní linky nebo jiného zarízení na zpracování nebo likvidaci odpadu – náklady spojené s vyložením a manipulací s materiálem v míste skládky 2. Položka neobsahuje: – náklady spojené s naložením a manipulací materiálem 3. Zpusob merení: Tunou se rozumí hmotnost odpadu vytrídeného v souladu se zákonem c. 541/2020 Sb., o nakládání s odpady, v platném znení."

## SO 24-71-01
SŽDC05 | [14 empty] | 3
S | Stavba: | 5533520002-zm05 |  | MŽU Ceská Trebová 30072024 cast 2 | [6 empty] | D.2.2.1 | 0 | AspeEsticon | 0 | 2
O | Objekt: | D.2.2.1 |  | Pozemní objekty budov | [9 empty] | 0.15 | 2
Typ | Poř. číslo | Kód položky | Varianta | Název položky | MJ | Množství | Jednotková hmotnost | Celková hmotnost |  |  | Jednotková cena |  | Cenové soustavy | 0.21
Dodávka
[9 empty] | Jednotková | Celkem | Jednotková | Celkem |  |  |  | Počet položek s nulovou cenou | 0
O1 |  | SO 24-71-01 |  | Žst. C.Trebová, Osobní nádraží, olomoucké zhlaví, stavební úpravy VB | [6 empty] | 0 | 0
O2 |  | SO 24-71-01.01 |  | Architektonicko-stavební rešení | [6 empty] | 0 | 0
O3 |  | 01 |  | Bourané konstrukce | [6 empty] | 0 | 0
SD |  | 1 |  | Zemní práce | [6 empty] | 0 | 0
P | 1 | 139711111 |  | Vykopávky v uzavrených prostorech v hornine trídy težitelnosti I skupiny 1 až 3 rucne | M3 | 16.602 | 0 | 0 |  |  | 0 | 0 | CS ÚRS 2023 02 | 0 | 3 |  |  | 0
PP |  |  |  | Vykopávka v uzavrených prostorech rucne v hornine trídy težitelnosti I skupiny 1 až 3
VV |  |  |  | "Výkop (dl * š * v)" "výtah" (2.20*2.70)*1.00 = 5,940 [A] "kabelové trasy" ((7.03)+(4.61)+(6.13))*0.60 = 10,662 [B] Celkem: A+B = 16,602 [C]
TS
P | 2 | 162211201 |  | Vodorovné premístení do 10 m nošením výkopku z horniny trídy težitelnosti I skupiny 1 až 3 | M3 | 16.602 | 0 | 0 |  |  | 0 | 0 | CS ÚRS 2023 02 | 0 | 3 |  |  | 0
PP |  |  |  | Vodorovné premístení výkopku nebo sypaniny nošením s vyprázdnením nádoby na hromady nebo do dopravního prostredku na vzdálenost do 10 m z horniny trídy težitelnosti I, skupiny 1 až 3
VV |  |  |  | "Výkop - presun (obj)" (16.602) = 16,602 [A] Celkem: A = 16,602 [B]
TS
P | 3 | 162211209 |  | Príplatek k vodorovnému premístení nošením za každých dalších 10 m nošení výkopku z horniny trídy težitelnosti I skupiny 1 až 3 | M3 | 33.204 | 0 | 0 |  |  | 0 | 0 | CS ÚRS 2023 02 | 0 | 3 |  |  | 0
PP |  |  |  | Vodorovné premístení výkopku nebo sypaniny nošením s vyprázdnením nádoby na hromady nebo do dopravního prostredku na vzdálenost do 10 m Príplatek za každých dalších 10 m k cene -1201
VV
TS
P | 4 | 167111101 |  | Nakládání výkopku z hornin trídy težitelnosti I skupiny 1 až 3 rucne | M3 | 16.602 | 0 | 0 |  |  | 0 | 0 | CS ÚRS 2023 02 | 0 | 3 |  |  | 0
PP |  |  |  | Nakládání, skládání a prekládání neulehlého výkopku nebo sypaniny rucne nakládání, z hornin trídy težitelnosti I, skupiny 1 až 3
VV
TS
SD |  | 763 |  | Konstrukce suché výstavby | [6 empty] | 0 | 0
P | 5 | 763121811 |  | Demontáž SDK predsazené/šachtové steny s jednoduchou nosnou kcí opláštení jednoduché | M2 | 18.396 | 0 | 0 |  |  | 0 | 0 | CS ÚRS 2023 02 | 0 | 3 |  |  | 0
PP |  |  |  | Demontáž predsazených nebo šachtových sten ze sádrokartonových desek s nosnou konstrukcí z ocelových profilu jednoduchých, opláštení jednoduché
VV |  |  |  | "Vybourání predsten (dl * v)" "1.PP" (6.57)*2.80 = 18,396 [A] Celkem: A = 18,396 [B]
TS
P | 6 | 763131821 |  | Demontáž SDK podhledu s dvouvrstvou nosnou kcí z ocelových profilu opláštení jednoduché | M2 | 43.87 | 0 | 0 |  |  | 0 | 0 | CS ÚRS 2023 02 | 0 | 3 |  |  | 0
PP |  |  |  | Demontáž podhledu nebo samostatného požárního predelu ze sádrokartonových desek s nosnou konstrukcí dvouvrstvou z ocelových profilu, opláštení jednoduché
VV |  |  |  | "Vybourání podhledu (pl)" "1.PP" (5.27)+(7.12)+(23.67)+(7.81) = 43,870 [A] Celkem: A = 43,870 [B]
TS
SD |  | 771 |  | Podlahy z dlaždic | [6 empty] | 0 | 0
P | 7 | 771573810 |  | Demontáž podlah z dlaždic keramických lepených | M2 | 66.04 | 0 | 0 |  |  | 0 | 0 | CS ÚRS 2023 02 | 0 | 3 |  |  | 0
PP |  |  |  | Demontáž podlah z dlaždic keramických lepených
VV |  |  |  | "Vybourání dlažby (pl)" "1.PP - místnost (005; 006; 007; 008; 009; 010)" (23.67)+(7.81)+(4.53)+(5.27)+(7.12)+(3.33) = 51,730 [A] "1.NP - místnost (101)" (14.31) = 14,310 [B] Celkem: A+B = 66,040 [C]
TS
SD |  | 772 |  | Podlahy z kamene | [6 empty] | 0 | 0
P | 8 | 772522811 |  | Demontáž dlažby z kamene do suti z tvrdých kamenu kladených do malty | M2 | 4.96 | 0 | 0 |  |  | 0 | 0 | CS ÚRS 2023 02 | 0 | 3 |  |  | 0
PP |  |  |  | Demontáž dlažby z kamene do suti z tvrdých kamenu kladených do malty
VV |  |  |  | "Vybourání dlažby (pl)" "1.PP - místnost (001)" (4.96) = 4,960 [A] Celkem: A = 4,960 [B]
TS
SD |  | 9 |  | Ostatní konstrukce a práce, bourání | [6 empty] | 0 | 0
P | 9 | 961055111 |  | Bourání základu ze ŽB | M3 | 7.185 | 0 | 0 |  |  | 0 | 0 | CS ÚRS 2023 02 | 0 | 3 |  |  | 0
PP |  |  |  | Bourání základu z betonu železového
VV |  |  |  | "Vybourání ŽB konstrukcí (dl * š * v)" "schody" (1.50)*0.30*0.16 = 0,072 [A] "deska" (2.20*2.70)*0.30 = 1,782 [B] ((7.03)+(4.61)+(6.13))*0.30 = 5,331 [C] Celkem: A+B+C = 7,185 [D]
TS
P | 10 | 962031132 |  | Bourání prícek z cihel pálených na MVC tl do 100 mm | M2 | 24.843 | 0 | 0 |  |  | 0 | 0 | CS ÚRS 2023 02 | 0 | 3 |  |  | 0
PP |  |  |  | Bourání prícek z cihel, tvárnic nebo príckovek z cihel pálených, plných nebo dutých na maltu vápennou nebo vápenocementovou, tl. do 100 mm
VV |  |  |  | "Bourání prícek (dl * v)" "1.PP" (3.25+1.55+1.68+0.70)*3.46 = 24,843 [A] Celkem: A = 24,843 [B]
TS
P | 11 | 962031133 |  | Bourání prícek z cihel pálených na MVC tl do 150 mm | M2 | 44.682 | 0 | 0 |  |  | 0 | 0 | CS ÚRS 2023 02 | 0 | 3 |  |  | 0
PP |  |  |  | Bourání prícek z cihel, tvárnic nebo príckovek z cihel pálených, plných nebo dutých na maltu vápennou nebo vápenocementovou, tl. do 150 mm
VV |  |  |  | "Bourání prícek (dl * v)" "1.PP" (3.96+0.97+0.92)*3.46 = 20,241 [A] "1.NP" (6.02)*4.06 = 24,441 [B] Celkem: A+B = 44,682 [C]
TS
P | 12 | 965042131 |  | Bourání podkladu pod dlažby nebo mazanin betonových nebo z litého asfaltu tl do 100 mm pl do 4 m2 | M3 | 2.474 | 0 | 0 |  |  | 0 | 0 | CS ÚRS 2023 02 | 0 | 3 |  |  | 0
PP |  |  |  | Bourání mazanin betonových nebo z litého asfaltu tl. do 100 mm, plochy do 4 m2
VV |  |  |  | "Vybourání mazaniny (pl * v)" "1.PP - místnost (011; 015)" ((5.47)+(11.02))*0.15 = 2,474 [A] Celkem: A = 2,474 [B]
TS
P | 13 | 965043341 |  | Bourání podkladu pod dlažby betonových s poterem nebo teracem tl do 100 mm pl pres 4 m2 | M3 | 2.827 | 0 | 0 |  |  | 0 | 0 | CS ÚRS 2023 02 | 0 | 3 |  |  | 0
PP |  |  |  | Bourání mazanin betonových s poterem nebo teracem tl. do 100 mm, plochy pres 4 m2
VV |  |  |  | "Vybourání poteru (pl * v)" "1.NPP - místnost (103; 104)" ((15.65)+(12.62))*0.10 = 2,827 [A] Celkem: A = 2,827 [B]
TS
P | 14 | 965049111 |  | Príplatek k bourání betonových mazanin za bourání mazanin se svarovanou sítí tl do 100 mm | M3 | 2.474 | 0 | 0 |  |  | 0 | 0 | CS ÚRS 2023 02 | 0 | 3 |  |  | 0
PP |  |  |  | Bourání mazanin Príplatek k cenám za bourání mazanin betonových se svarovanou sítí, tl. do 100 mm
VV
TS
P | 15 | 968062244 |  | Vybourání drevených rámu oken jednoduchých vcetne krídel pl do 1 m2 | M2 | 0.81 | 0 | 0 |  |  | 0 | 0 | CS ÚRS 2023 02 | 0 | 3 |  |  | 0
PP |  |  |  | Vybourání drevených rámu oken s krídly, dverních zárubní, vrat, sten, ostení nebo obkladu rámu oken s krídly jednoduchých, plochy do 1 m2
VV |  |  |  | "Vybourání oken (dl * v * p)" "1.PP" (0.45*0.90)*2 = 0,810 [A] Celkem: A = 0,810 [B]
TS
P | 16 | 968072455 |  | Vybourání kovových dverních zárubní pl do 2 m2 | M2 | 12.322 | 0 | 0 |  |  | 0 | 0 | CS ÚRS 2023 02 | 0 | 3 |  |  | 0
PP |  |  |  | Vybourání kovových rámu oken s krídly, dverních zárubní, vrat, sten, ostení nebo obkladu dverních zárubní, plochy do 2 m2
VV |  |  |  | "Vybourání dverí (dl * v * p)" "1.PP" (0.70*2.02)*2+(0.90*2.02)*2+(1.00*2.02)*2 = 10,504 [A] "1.NP" (0.90*2.02) = 1,818 [B] Celkem: A+B = 12,322 [C]
TS
P | 17 | 968072456 |  | Vybourání kovových dverních zárubní pl pres 2 m2 | M2 | 6.868 | 0 | 0 |  |  | 0 | 0 | CS ÚRS 2023 02 | 0 | 3 |  |  | 0
PP |  |  |  | Vybourání kovových rámu oken s krídly, dverních zárubní, vrat, sten, ostení nebo obkladu dverních zárubní, plochy pres 2 m2
VV |  |  |  | "Vybourání dverí (dl * v)" "1.NP" (2.05*3.35) = 6,868 [A] Celkem: A = 6,868 [B]
TS
P | 18 | 971033681 |  | Vybourání otvoru ve zdivu cihelném pl do 4 m2 na MVC nebo MV tl do 900 mm | M3 | 7.373 | 0 | 0 |  |  | 0 | 0 | CS ÚRS 2023 02 | 0 | 3 |  |  | 0
PP |  |  |  | Vybourání otvoru ve zdivu základovém nebo nadzákladovém z cihel, tvárnic, príckovek z cihel pálených na maltu vápennou nebo vápenocementovou plochy do 4 m2, tl. do 900 mm
VV |  |  |  | "Vybourání otvoru (dl * v * š)" "1.PP" (1.25*2.02)*0.84 = 2,121 [A] (2.21)*2.07*0.80 = 3,660 [B] "1.NP" (0.99)*2.40*0.67 = 1,592 [C] Celkem: A+B+C = 7,373 [D]
TS
P | 19 | 972054691 |  | Vybourání otvoru v ŽB stropech nebo klenbách pl do 4 m2 tl pres 80 mm | M3 | 0.554 | 0 | 0 |  |  | 0 | 0 | CS ÚRS 2023 02 | 0 | 3 |  |  | 0
PP |  |  |  | Vybourání otvoru ve stropech nebo klenbách železobetonových bez odstranení podlahy a násypu, plochy do 4 m2, tl. pres 80 mm
VV |  |  |  | "Vybourání otvoru (dl * š * v)" "1.PP" (1.68*2.20)*0.15 = 0,554 [A] Celkem: A = 0,554 [B]
TS
P | 20 | 974031666 |  | Vysekání rýh ve zdivu cihelném pro vtahování nosníku hl do 150 mm v do 250 mm | M | 10.8 | 0 | 0 |  |  | 0 | 0 | CS ÚRS 2023 02 | 0 | 3 |  |  | 0
PP |  |  |  | Vysekání rýh ve zdivu cihelném na maltu vápennou nebo vápenocementovou pro vtahování nosníku do zdí, pred vybouráním otvoru do hl. 150 mm, pri v. nosníku do 250 mm
VV |  |  |  | "Válcované preklady - drážka (dl * p)" "1.PP" (1.80)*6 = 10,800 [A] Celkem: A = 10,800 [B]
TS
SD |  | 990 |  | Poplatky a skládky | [6 empty] | 0 | 0
P | 21 | R015111 | 901 | NEOCENOVAT - POPLATKY ZA LIKVIDACI ODPADU NEKONTAMINOVANÝCH - 17 05 04 VYTEŽENÉ ZEMINY A HORNINY - I. TRÍDA TEŽITELNOSTI VCETNE DOPRAVY | T | 29.884 | 0 | 0 |  |  | 0 | 0 |  | 0 | 3 |  |  | 0
PP |  |  |  | "Evidencní položka, Neocenovat v objektu SO/PS, položka se ocenuje pouze v objektu SO 90-90 Zpusob likvidace: recyklace, druhotné využití."
VV |  |  |  | "Výkop - odvoz (obj)" (16.602) = 16,602 [A] Celkem: A = 16,602 [B] B * 1.8Koeficient množství = 29,884 [C]
TS |  |  |  | "1. Položka obsahuje: – veškeré poplatky provozovateli skládky, recyklacní linky nebo jiného zarízení na zpracování nebo likvidaci odpadu související s prevzetím, uložením, zpracováním nebo likvidací odpadu – náklady spojené s dopravou z místa stavby na místo prevzetí provozovatelem skládky, recyklacní linky nebo jiného zarízení na zpracování nebo likvidaci odpadu – náklady spojené s vyložením a manipulací s materiálem v míste skládky 2. Položka neobsahuje: – náklady spojené s naložením a manipulací materiálem 3. Zpusob merení: Tunou se rozumí hmotnost odpadu vytrídeného v souladu se zákonem c. 541/2020 Sb., o nakládání s odpady, v platném znení."
P | 22 | R015121 | 901 | NEOCENOVAT - POPLATKY ZA LIKVIDACI ODPADU NEKONTAMINOVANÝCH - 17 09 04 SMESNÉ STAVEBNÍ A DEMOLICNÍ ODPADY Z INTERIÉRU BUDOV, RÁMY OKEN SE SKLENENOU VÝPLNÍ, VCETNE DOPRAVY | T | 64.958 | 0 | 0 |  |  | 0 | 0 |  | 0 | 3 |  |  | 0
PP |  |  |  | "Evidencní položka, Neocenovat v objektu SO/PS, položka se ocenuje pouze v objektu SO 90-90 V prípade možnosti je u odpadu uprednostnována recyklace pred skládkováním."
VV
TS |  |  |  | "1. Položka obsahuje: – veškeré poplatky provozovateli skládky, recyklacní linky nebo jiného zarízení na zpracování nebo likvidaci odpadu související s prevzetím, uložením, zpracováním nebo likvidací odpadu – náklady spojené s dopravou z místa stavby na místo prevzetí provozovatelem skládky, recyklacní linky nebo jiného zarízení na zpracování nebo likvidaci odpadu – náklady spojené s vyložením a manipulací s materiálem v míste skládky 2. Položka neobsahuje: – náklady spojené s naložením a manipulací materiálem 3. Zpusob merení: Tunou se rozumí hmotnost odpadu vytrídeného v souladu se zákonem c. 541/2020 Sb., o nakládání s odpady, v platném znení."
SD |  | 997 |  | Presun sute | [6 empty] | 0 | 0
P | 23 | 997002611 |  | Nakládání suti a vybouraných hmot | T | 64.958 | 0 | 0 |  |  | 0 | 0 | CS ÚRS 2023 02 | 0 | 3 |  |  | 0
PP |  |  |  | Nakládání suti a vybouraných hmot na dopravní prostredek pro vodorovné premístení
VV
TS
P | 24 | 997006012 |  | Rucní trídení stavebního odpadu | T | 64.958 | 0 | 0 |  |  | 0 | 0 | CS ÚRS 2023 02 | 0 | 3 |  |  | 0
PP |  |  |  | Úprava stavebního odpadu trídení rucní
VV
TS
P | 25 | 997013151 |  | Vnitrostaveništní doprava suti a vybouraných hmot pro budovy v do 6 m s omezením mechanizace | T | 64.958 | 0 | 0 |  |  | 0 | 0 | CS ÚRS 2023 02 | 0 | 3 |  |  | 0
PP |  |  |  | Vnitrostaveništní doprava suti a vybouraných hmot vodorovne do 50 m svisle s omezením mechanizace pro budovy a haly výšky do 6 m
VV
TS
P | 26 | 997013219 |  | Príplatek k vnitrostaveništní doprave suti a vybouraných hmot za zvetšenou dopravu suti ZKD 10 m | T | 64.958 | 0 | 0 |  |  | 0 | 0 | CS ÚRS 2023 02 | 0 | 3 |  |  | 0
PP |  |  |  | Vnitrostaveništní doprava suti a vybouraných hmot vodorovne do 50 m Príplatek k cenám -3111 až -3217 za zvetšenou vodorovnou dopravu pres vymezenou dopravní vzdálenost za každých dalších i zapocatých 10 m
VV
TS
O3 |  | 02 |  | Nové konstrukce | [6 empty] | 0 | 0
SD |  | 2 |  | Zakládání | [6 empty] | 0 | 0
P | 1 | 271572211 |  | Podsyp pod základové konstrukce se zhutnením z netrídeného šterkopísku | M3 | 2.373 | 1.98 | 0 |  |  | 0 | 0 | CS ÚRS 2023 02 | 0 | 3 |  |  | 0
PP |  |  |  | Podsyp pod základové konstrukce se zhutnením a urovnáním povrchu ze šterkopísku netrídeného
VV |  |  |  | "ŽB desky - podsyp (pl * v)" "výtah" (1.90*2.75)*0.10 = 0,523 [A] "kabelové trasy" ((7.00)+(3.90)+(7.60))*0.10 = 1,850 [B] Celkem: A+B = 2,373 [C]
TS
P | 2 | 273321411 |  | Základové desky ze ŽB bez zvýšených nároku na prostredí tr. C 20/25 | M3 | 4.745 | 2.5019 | 0 |  |  | 0 | 0 | CS ÚRS 2023 02 | 0 | 3 |  |  | 0
PP |  |  |  | Základy z betonu železového (bez výztuže) desky z betonu bez zvláštních nároku na prostredí tr. C 20/25
VV |  |  |  | "ŽB desky (pl * v)" "výtah" (1.90*2.75)*0.20 = 1,045 [A] "kabelové trasy" ((7.00)+(3.90)+(7.60))*0.20 = 3,700 [B] Celkem: A+B = 4,745 [C]
TS
P | 3 | 273362021 |  | Výztuž základových desek svarovanými sítemi Kari | T | 0.127 | 1.0628 | 0 |  |  | 0 | 0 | CS ÚRS 2023 02 | 0 | 3 |  |  | 0
PP |  |  |  | Výztuž základu desek ze svarovaných sítí z drátu typu KARI
VV |  |  |  | "ŽB desky - výztuž (pl * hm) (hm = 4,40 kg/m2)" "výtah" (1.90*2.75)*4.44*1.2/1000 = 0,028 [A] "kabelové trasy" ((7.00)+(3.90)+(7.60))*4.44*1.2/1000 = 0,099 [B] Celkem: A+B = 0,126 [C]
TS
P | 4 | 279321346 |  | Základová zed ze ŽB bez zvýšených nároku na prostredí tr. C 20/25 bez výztuže | M3 | 14.793 | 2.5019 | 0 |  |  | 0 | 0 | CS ÚRS 2023 02 | 0 | 3 |  |  | 0
PP |  |  |  | Základové zdi z betonu železového (bez výztuže) bez zvláštních nároku na prostredí tr. C 20/25
VV |  |  |  | "ŽB steny (dl * v * š)" "výtah" (1.90*2+2.75*2)*1.30*0.17 = 2,055 [A] "kabelové trasy" ((12.60)+(9.30)+(20.00))*0.80*(0.18+0.20) = 12,738 [B] Celkem: A+B = 14,793 [C]
TS
P | 5 | 279351311 |  | Zrízení jednostranného bednení základových zdí | M2 | 79.13 | 0.00346 | 0 |  |  | 0 | 0 | CS ÚRS 2023 02 | 0 | 3 |  |  | 0
PP |  |  |  | Bednení základových zdí rovné jednostranné zrízení
VV |  |  |  | "ŽB steny - bednení (dl * v)" "výtah" (1.90*2+2.75*2)*1.30 = 12,090 [A] "kabelové trasy" ((12.60)+(9.30)+(20.00))*0.80*2 = 67,040 [B] Celkem: A+B = 79,130 [C]
TS
P | 6 | 279351312 |  | Odstranení jednostranného bednení základových zdí | M2 | 79.13 | 0 | 0 |  |  | 0 | 0 | CS ÚRS 2023 02 | 0 | 3 |  |  | 0
PP |  |  |  | Bednení základových zdí rovné jednostranné odstranení
VV
TS
P | 7 | 279361821 |  | Výztuž základových zdí nosných betonárskou ocelí 10 505 | T | 1.183 | 1.0594 | 0 |  |  | 0 | 0 | CS ÚRS 2023 02 | 0 | 3 |  |  | 0
PP |  |  |  | Výztuž základových zdí nosných svislých nebo odklonených od svislice, rovinných nebo oblých, deskových nebo žebrových, vcetne výztuže jejich žeber z betonárské oceli 10 505 (R) nebo BSt 500
VV |  |  |  | "ŽB steny - výztuž (obj * hm) (hm = 80,0 kg/m3)" "výtah, kabelové trasy" (14.793)*80.0/1000 = 1,183 [A] Celkem: A = 1,183 [B]
TS
SD |  | 3 |  | Svislé a kompletní konstrukce | [6 empty] | 0 | 0
P | 8 | 310239211 |  | Zazdívka otvoru pl pres 1 do 4 m2 ve zdivu nadzákladovém cihlami pálenými na MVC | M3 | 0.963 | 1.8775 | 0 |  |  | 0 | 0 | CS ÚRS 2023 02 | 0 | 3 |  |  | 0
PP |  |  |  | Zazdívka otvoru ve zdivu nadzákladovém cihlami pálenými plochy pres 1 m2 do 4 m2 na maltu vápenocementovou
VV |  |  |  | "Zazdení otvoru (dl * v * š)" "1.NP" (3.10)*2.40*0.67 = 4,985 [A] -(0.9*3.35+1.25*2.39)*0.67 = -4,022 [B] Celkem: A+B = 0,963 [C]
TS
P | 9 | 311113152 |  | Nosná zed tl pres 150 do 200 mm z hladkých tvárnic ztraceného bednení vcetne výplne z betonu tr. C 25/30 | M2 | 4.5 | 0.49689 | 0 |  |  | 0 | 0 | CS ÚRS 2023 02 | 0 | 3 |  |  | 0
PP |  |  |  | Nadzákladové zdi z tvárnic ztraceného bednení betonových hladkých, vcetne výplne z betonu trídy C 25/30, tlouštky zdiva pres 150 do 200 mm
VV |  |  |  | "Ztracené bednení (dl * v)" "výtah" "1.PP" (2.50+2.00)*1.00 = 4,500 [A] Celkem: A = 4,500 [B]
TS
P | 10 | 311113154 |  | Nosná zed tl pres 250 do 300 mm z hladkých tvárnic ztraceného bednení vcetne výplne z betonu tr. C 25/30 | M2 | 39.06 | 0.73404 | 0 |  |  | 0 | 0 | CS ÚRS 2023 02 | 0 | 3 |  |  | 0
PP |  |  |  | Nadzákladové zdi z tvárnic ztraceného bednení betonových hladkých, vcetne výplne z betonu trídy C 25/30, tlouštky zdiva pres 250 do 300 mm
VV |  |  |  | "Ztracené bednení (dl * v)" "výtah" "1.PP" (2.50+2.00)*4.56 = 20,520 [A] "1.NP" (2.50+2.00)*4.12 = 18,540 [B] Celkem: A+B = 39,060 [C]
TS
P | 11 | 311272111 |  | Zdivo z pórobetonových tvárnic hladkých do P2 do 450 kg/m3 na tenkovrstvou maltu tl 250 mm | M2 | 11.427 | 0.18249 | 0 |  |  | 0 | 0 | CS ÚRS 2023 02 | 0 | 3 |  |  | 0
PP |  |  |  | Zdivo z pórobetonových tvárnic na tenké maltové lože, tl. zdiva 250 mm pevnost tvárnic do P2, objemová hmotnost do 450 kg/m3 hladkých
VV |  |  |  | "Prícky (dl * v) - otvory (š * v)" "1.PP" (3.86)*3.46 = 13,356 [A] -(2.32*2.8) = -6,496 [B] (0.44*3)*3.46 = 4,567 [C] Celkem: A+B+C = 11,427 [D]
TS
P | 12 | 311361821 |  | Výztuž nosných zdí betonárskou ocelí 10 505 | T | 0.871 | 1.0492 | 0 |  |  | 0 | 0 | CS ÚRS 2023 02 | 0 | 3 |  |  | 0
PP |  |  |  | Výztuž nadzákladových zdí nosných svislých nebo odklonených od svislice, rovných nebo oblých z betonárské oceli 10 505 (R) nebo BSt 500
VV |  |  |  | "Ztracené bednení - výztuž (pl * hm) (hm = 20,0 kg/m2)" "výtah" ((4.5)+(39.06))*20.0/1000 = 0,871 [A] Celkem: A = 0,871 [B]
TS
P | 13 | 342272235 |  | Prícka z pórobetonových hladkých tvárnic na tenkovrstvou maltu tl 125 mm | M2 | 31.466 | 0.06998 | 0 |  |  | 0 | 0 | CS ÚRS 2023 02 | 0 | 3 |  |  | 0
PP |  |  |  | Prícky z pórobetonových tvárnic hladkých na tenké maltové lože objemová hmotnost do 500 kg/m3, tlouštka prícky 125 mm
VV |  |  |  | "Prícky (dl * v) - otvory (š * v)" "1.PP" (1.25)*3.46+(0.90)*3.00 = 7,025 [A] "1.NP" (6.02)*4.06 = 24,441 [B] Celkem: A+B = 31,466 [C]
TS
SD |  | 6 |  | Úpravy povrchu, podlahy a osazování výplní | [6 empty] | 0 | 0
P | 14 | 612142001 |  | Potažení vnitrních sten sklovláknitým pletivem vtlaceným do tenkovrstvé hmoty | M2 | 85.786 | 0.00438 | 0 |  |  | 0 | 0 | CS ÚRS 2023 02 | 0 | 3 |  |  | 0
PP |  |  |  | Potažení vnitrních ploch pletivem v ploše nebo pruzích, na plném podkladu sklovláknitým vtlacením do tmelu sten
VV |  |  |  | "Souvrství omítky - perlinka (pl)" (31.466)*2 = 62,932 [A] (11.427)*2 = 22,854 [B] Celkem: A+B = 85,786 [C]
TS
P | 15 | 612325223 |  | Vápenocementová štuková omítka malých ploch pres 0,25 do 1 m2 na stenách | KUS | 5 | 0.0415 | 0 |  |  | 0 | 0 | CS ÚRS 2023 02 | 0 | 3 |  |  | 0
PP |  |  |  | Vápenocementová omítka jednotlivých malých ploch štuková na stenách, plochy jednotlive pres 0,25 do 1 m2
VV
TS
P | 16 | 612325225 |  | Vápenocementová štuková omítka malých ploch pres 1 do 4 m2 na stenách | KUS | 1 | 0.1575 | 0 |  |  | 0 | 0 | CS ÚRS 2023 02 | 0 | 3 |  |  | 0
PP |  |  |  | Vápenocementová omítka jednotlivých malých ploch štuková na stenách, plochy jednotlive pres 1,0 do 4 m2
VV
TS
P | 17 | 622525105 |  | Tenkovrstvá omítka malých ploch pres 1 do 4 m2 na stenách | KUS | 1 | 0.01466 | 0 |  |  | 0 | 0 | CS ÚRS 2023 02 | 0 | 3 |  |  | 0
PP |  |  |  | Omítka tenkovrstvá jednotlivých malých ploch silikátová, akrylátová, silikonová nebo silikonsilikátová sten, plochy jednotlive pres 1,0 do 4,0 m2
VV
TS
P | 18 | 631311125 |  | Mazanina tl pres 80 do 120 mm z betonu prostého bez zvýšených nároku na prostredí tr. C 20/25 | M3 | 1.687 | 2.5019 | 0 |  |  | 0 | 0 | CS ÚRS 2023 02 | 0 | 3 |  |  | 0
PP |  |  |  | Mazanina z betonu prostého bez zvýšených nároku na prostredí tl. pres 80 do 120 mm tr. C 20/25
VV |  |  |  | "Souvrství podlahy - mazanina (pl * v)" "1.PP - místnost (001; 015)" (3.00*1.95)*0.10+(11.02)*0.10 = 1,687 [A] Celkem: A = 1,687 [B]
TS
P | 19 | 631319012 |  | Príplatek k mazanine tl pres 80 do 120 mm za prehlazení povrchu | M3 | 1.687 | 0 | 0 |  |  | 0 | 0 | CS ÚRS 2023 02 | 0 | 3 |  |  | 0
PP |  |  |  | Príplatek k cenám mazanin za úpravu povrchu mazaniny prehlazením, mazanina tl. pres 80 do 120 mm
VV
TS
P | 20 | 631319173 |  | Príplatek k mazanine tl pres 80 do 120 mm za stržení povrchu spodní vrstvy pred vložením výztuže | M3 | 1.687 | 0 | 0 |  |  | 0 | 0 | CS ÚRS 2023 02 | 0 | 3 |  |  | 0
PP |  |  |  | Príplatek k cenám mazanin za stržení povrchu spodní vrstvy mazaniny latí pred vložením výztuže nebo pletiva pro tl. obou vrstev mazaniny pres 80 do 120 mm
VV
TS
P | 21 | 631362021 |  | Výztuž mazanin svarovanými sítemi Kari | T | 0.09 | 1.0628 | 0 |  |  | 0 | 0 | CS ÚRS 2023 02 | 0 | 3 |  |  | 0
PP |  |  |  | Výztuž mazanin ze svarovaných sítí z drátu typu KARI
VV |  |  |  | "Souvrství podlahy - mazanina, výztuž (pl * hm) (hm = 4,44 kg/m2)" "1.PP - místnost (001; 015)" ((3.00*1.95)+(11.02))*4.44*1.2/1000 = 0,090 [A] Celkem: A = 0,090 [B]
TS
P | 22 | 632451234 |  | Poter cementový samonivelacní litý C25 tl pres 45 do 50 mm | M2 | 43.61 | 0.11 | 0 |  |  | 0 | 0 | CS ÚRS 2023 02 | 0 | 3 |  |  | 0
PP |  |  |  | Poter cementový samonivelacní litý tr. C 25, tl. pres 45 do 50 mm
VV |  |  |  | "Souvrství podlahy - poter (pl)" "1.NP - místnost (103; 104)" (29.36)+(14.25) = 43,610 [A] Celkem: A = 43,610 [B]
TS
SD |  | 711 |  | Izolace proti vode, vlhkosti a plynum | [6 empty] | 0 | 0
P | 23 | 11163153 |  | emulze asfaltová penetracní | litr | 23.592 | 0.001 | 0 |  |  | 0 | 0 | CS ÚRS 2023 02 | 0 | 3 |  |  | 0
PP |  |  |  | emulze asfaltová penetracní
VV
TS
P | 24 | 62853004 |  | pás asfaltový natavitelný modifikovaný SBS s vložkou ze sklenené tkaniny a spalitelnou PE fólií nebo jemnozrnným minerálním posypem na horním povrchu tl 4,0mm | M2 | 77.516 | 0.0054 | 0 |  |  | 0 | 0 | CS ÚRS 2023 02 | 0 | 3 |  |  | 0
PP |  |  |  | pás asfaltový natavitelný modifikovaný SBS s vložkou ze sklenené tkaniny a spalitelnou PE fólií nebo jemnozrnným minerálním posypem na horním povrchu tl 4,0mm
VV |  |  |  | "Souvrství podlahy - HIV/HIS, NAIP (pl)" (22.835)+(44.57) = 67,405 [A] Celkem: A = 67,405 [B] B * 1.15Koeficient množství = 77,516 [C]
TS
P | 25 | 62855001 |  | pás asfaltový natavitelný modifikovaný SBS s vložkou z polyesterové rohože a spalitelnou PE fólií nebo jemnozrnným minerálním posypem na horním povrchu tl 4,0mm | M2 | 77.516 | 0.0053 | 0 |  |  | 0 | 0 | CS ÚRS 2023 02 | 0 | 3 |  |  | 0
PP |  |  |  | pás asfaltový natavitelný modifikovaný SBS s vložkou z polyesterové rohože a spalitelnou PE fólií nebo jemnozrnným minerálním posypem na horním povrchu tl 4,0mm
VV |  |  |  | "Souvrství podlahy - HIV/HIS, NAIP (pl)" (22.835)+(44.57) = 67,405 [A] Celkem: A = 67,405 [B] B * 1.15Koeficient množství = 77,516 [C]
TS
P | 26 | 711111001 |  | Provedení izolace proti zemní vlhkosti vodorovné za studena náterem penetracním | M2 | 22.835 | 0 | 0 |  |  | 0 | 0 | CS ÚRS 2023 02 | 0 | 3 |  |  | 0
PP |  |  |  | Provedení izolace proti zemní vlhkosti nateradly a tmely za studena na ploše vodorovné V náterem penetracním
VV |  |  |  | "HIS, NAIP, penetrace (pl)" "výtah" (1.70*2.55) = 4,335 [A] "kabelové trasy" (7.00)+(3.90)+(7.60) = 18,500 [B] Celkem: A+B = 22,835 [C]
TS
P | 27 | 711112001 |  | Provedení izolace proti zemní vlhkosti svislé za studena náterem penetracním | M2 | 44.57 | 0 | 0 |  |  | 0 | 0 | CS ÚRS 2023 02 | 0 | 3 |  |  | 0
PP |  |  |  | Provedení izolace proti zemní vlhkosti nateradly a tmely za studena na ploše svislé S náterem penetracním
VV |  |  |  | "HIS, NAIP, penetrace (dl * v)" "výtah" (1.70*2+2.55*2)*1.30 = 11,050 [A] "kabelové trasy" ((12.60)+(9.30)+(20.00))*0.80 = 33,520 [B] Celkem: A+B = 44,570 [C]
TS
P | 28 | 711141559 |  | Provedení izolace proti zemní vlhkosti pásy pritavením vodorovné NAIP | M2 | 89.14 | 0.0004 | 0 |  |  | 0 | 0 | CS ÚRS 2023 02 | 0 | 3 |  |  | 0
PP |  |  |  | Provedení izolace proti zemní vlhkosti pásy pritavením NAIP na ploše vodorovné V
VV |  |  |  | "HIV, NAIP (pl * p)" (44.57)*2 = 89,140 [A] Celkem: A = 89,140 [B]
TS
P | 29 | 711142559 |  | Provedení izolace proti zemní vlhkosti pásy pritavením svislé NAIP | M2 | 89.14 | 0.0004 | 0 |  |  | 0 | 0 | CS ÚRS 2023 02 | 0 | 3 |  |  | 0
PP |  |  |  | Provedení izolace proti zemní vlhkosti pásy pritavením NAIP na ploše svislé S
VV |  |  |  | "HIS, NAIP (pl * p)" (44.57)*2 = 89,140 [A] Celkem: A = 89,140 [B]
TS
P | 30 | 998711101 |  | Presun hmot tonážní pro izolace proti vode, vlhkosti a plynum v objektech v do 6 m | T | 0.924 | 0 | 0 |  |  | 0 | 0 | CS ÚRS 2023 02 | 0 | 3 |  |  | 0
PP |  |  |  | Presun hmot pro izolace proti vode, vlhkosti a plynum stanovený z hmotnosti presunovaného materiálu vodorovná dopravní vzdálenost do 50 m v objektech výšky do 6 m
VV
TS
P | 31 | 998711181 |  | Príplatek k presunu hmot tonážní 711 provádený bez použití mechanizace | T | 0.924 | 0 | 0 |  |  | 0 | 0 | CS ÚRS 2023 02 | 0 | 3 |  |  | 0
PP |  |  |  | Presun hmot pro izolace proti vode, vlhkosti a plynum stanovený z hmotnosti presunovaného materiálu Príplatek k cenám za presun provádený bez použití mechanizace pro jakoukoliv výšku objektu
VV
TS
SD |  | 763 |  | Konstrukce suché výstavby | [6 empty] | 0 | 0
P | 32 | 59030571 |  | podhled kazetový bez derování polozapuštená hrana tl 10mm 600x600mm | M2 | 9.944 | 0.008 | 0 |  |  | 0 | 0 | CS ÚRS 2023 02 | 0 | 3 |  |  | 0
PP |  |  |  | podhled kazetový bez derování polozapuštená hrana tl 10mm 600x600mm
VV
TS
P | 33 | 763121426 |  | SDK stena predsazená tl 112,5 mm profil CW+UW 100 deska 1xH2 12,5 bez izolace EI 15 | M2 | 22.271 | 0.01355 | 0 |  |  | 0 | 0 | CS ÚRS 2023 02 | 0 | 3 |  |  | 0
PP |  |  |  | Stena predsazená ze sádrokartonových desek s nosnou konstrukcí z ocelových profilu CW, UW jednoduše opláštená deskou impregnovanou H2 tl. 12,5 mm bez izolace, EI 15, stena tl. 112,5 mm, profil 100
VV |  |  |  | "SDK predstena H2 (dl * v)" "1.PP" (6.79)*3.28 = 22,271 [A] Celkem: A = 22,271 [B]
TS
P | 34 | 763131451 |  | SDK podhled deska 1xH2 12,5 bez izolace dvouvrstvá spodní kce profil CD+UD | M2 | 46.29 | 0.01259 | 0 |  |  | 0 | 0 | CS ÚRS 2023 02 | 0 | 3 |  |  | 0
PP |  |  |  | Podhled ze sádrokartonových desek dvouvrstvá zavešená spodní konstrukce z ocelových profilu CD, UD jednoduše opláštená deskou impregnovanou H2, tl. 12,5 mm, bez izolace
VV |  |  |  | "SDK podhled H2 (pl)" "1.PP - místnost (005; 007; 008; 009; 010; 011)" (24.56)+(4.53)+(2.51)+(5.77)+(3.33)+(5.59) = 46,290 [A] Celkem: A = 46,290 [B]
TS
P | 35 | 763135102 |  | Montáž SDK kazetového podhledu z kazet 600x600 mm na zavešenou polozapuštenou nosnou konstrukci | M2 | 9.04 | 0.00125 | 0 |  |  | 0 | 0 | CS ÚRS 2023 02 | 0 | 3 |  |  | 0
PP |  |  |  | Montáž sádrokartonového podhledu kazetového demontovatelného, velikosti kazet 600x600 mm vcetne zavešené nosné konstrukce polozapuštené
VV |  |  |  | "Kazetový podhled (pl)" "1.PP - místnost (004)" (9.04) = 9,040 [A] Celkem: A = 9,040 [B]
TS
P | 36 | 998763301 |  | Presun hmot tonážní pro sádrokartonové konstrukce v objektech v do 6 m | T | 0.975 | 0 | 0 |  |  | 0 | 0 | CS ÚRS 2023 02 | 0 | 3 |  |  | 0
PP |  |  |  | Presun hmot pro konstrukce montované z desek sádrokartonových, sádrovláknitých, cementovláknitých nebo cementových stanovený z hmotnosti presunovaného materiálu vodorovná dopravní vzdálenost do 50 m v objektech výšky do 6 m
VV
TS
P | 37 | 998763381 |  | Príplatek k presunu hmot tonážní 763 SDK provádený bez použití mechanizace | T | 0.975 | 0 | 0 |  |  | 0 | 0 | CS ÚRS 2023 02 | 0 | 3 |  |  | 0
PP |  |  |  | Presun hmot pro konstrukce montované z desek sádrokartonových, sádrovláknitých, cementovláknitých nebo cementových Príplatek k cenám za presun provádený bez použití mechanizace pro jakoukoliv výšku objektu
VV
TS
SD |  | 766 |  | Konstrukce truhlárské | [6 empty] | 0 | 0
P | 38 | 766000D1 |  | D+M D1 vstupní dvere hliníkové 2320x2800 mm vc. kotvení, doplnku a povrchové úpravy (dle PD) | KPL | 1 | 0 | 0 |  |  | 0 | 0 |  | 0 | 3 |  |  | 0
PP |  |  |  | D+M D1 vstupní dvere hliníkové 2320x2800 mm vc. kotvení, doplnku a povrchové úpravy (dle PD)
VV
TS
P | 39 | 766000D2 |  | D+M D2 vnitrní dvere 600x1970 mm vc. zárubne, kování, doplnku a povrchové úpravy (dle PD) | KPL | 2 | 0 | 0 |  |  | 0 | 0 |  | 0 | 3 |  |  | 0
PP |  |  |  | D+M D2 vnitrní dvere 600x1970 mm vc. zárubne, kování, doplnku a povrchové úpravy (dle PD)
VV
TS
P | 40 | 766000D3 |  | D+M D3 vnitrní dvere 800x1970 mm vc. zárubne, kování, doplnku a povrchové úpravy (dle PD) | KPL | 3 | 0 | 0 |  |  | 0 | 0 |  | 0 | 3 |  |  | 0
PP |  |  |  | D+M D3 vnitrní dvere 800x1970 mm vc. zárubne, kování, doplnku a povrchové úpravy (dle PD)
VV
TS
P | 41 | 766000D5 |  | D+M D5 vstupní dvere hliníkové 2320x2800 mm vc. kotvení, doplnku a povrchové úpravy (dle PD) | KPL | 1 | 0 | 0 |  |  | 0 | 0 |  | 0 | 3 |  |  | 0
PP |  |  |  | D+M D5 vstupní dvere hliníkové 2320x2800 mm vc. kotvení, doplnku a povrchové úpravy (dle PD)
VV
TS
P | 42 | 766000D6 |  | D+M D6 okno plastové 430x1150 mm vc. vnitrního a vnejšího parapetu, kotvení, doplnku a povrchové úpravy (dle PD) | KPL | 2 | 0 | 0 |  |  | 0 | 0 |  | 0 | 3 |  |  | 0
PP |  |  |  | D+M D6 okno plastové 430x1150 mm vc. vnitrního a vnejšího parapetu, kotvení, doplnku a povrchové úpravy (dle PD)
VV
TS
SD |  | 767 |  | Konstrukce zámecnické | [6 empty] | 0 | 0
P | 43 | 767000Z1 |  | D+M Z1 zábradlí ocelové vc. kotvení, doplnku a povrchové úpravy (dle PD) | KPL | 1 | 0 | 0 |  |  | 0 | 0 |  | 0 | 3 |  |  | 0
PP |  |  |  | D+M Z1 zábradlí ocelové vc. kotvení, doplnku a povrchové úpravy (dle PD)
VV
TS
P | 44 | 767000Z2 |  | D+M Z2 zámecnické výrobky kabelových kanálu vc. kotvení, doplnku a povrchové úpravy (dle PD) | KPL | 1 | 0 | 0 |  |  | 0 | 0 |  | 0 | 3 |  |  | 0
PP |  |  |  | D+M Z2 zámecnické výrobky kabelových kanálu vc. kotvení, doplnku a povrchové úpravy (dle PD)
VV
TS
P | 45 | 767000Z3 |  | D+M Z3 sklenené zábradlí vc. kotvení, doplnku a povrchové úpravy (dle PD) | KPL | 1 | 0 | 0 |  |  | 0 | 0 |  | 0 | 3 |  |  | 0
PP |  |  |  | D+M Z3 sklenené zábradlí vc. kotvení, doplnku a povrchové úpravy (dle PD)
VV
TS
P | 46 | 767000Z4 |  | D+M Z4 lamelový podhled vc. kotvení, doplnku a povrchové úpravy (dle PD) | KPL | 1 | 0 | 0 |  |  | 0 | 0 |  | 0 | 3 |  |  | 0
PP |  |  |  | D+M Z4 lamelový podhled vc. kotvení, doplnku a povrchové úpravy (dle PD)
VV
TS
P | 47 | 767000Z5 |  | D+M Z5 preklad nad dvermi 4x 1800 mm HEB 180 vc. kotvení, doplnku a povrchové úpravy (dle PD) | KPL | 1 | 0 | 0 |  |  | 0 | 0 |  | 0 | 3 |  |  | 0
PP |  |  |  | D+M Z5 preklad nad dvermi 4x 1800 mm HEB 180 vc. kotvení, doplnku a povrchové úpravy (dle PD)
VV
TS
P | 48 | 767000Z6 |  | D+M Z6 preklad nad dvermi 2x 1900 mm HEB 180 vc. kotvení, doplnku a povrchové úpravy (dle PD) | KPL | 1 | 0 | 0 |  |  | 0 | 0 |  | 0 | 3 |  |  | 0
PP |  |  |  | D+M Z6 preklad nad dvermi 2x 1900 mm HEB 180 vc. kotvení, doplnku a povrchové úpravy (dle PD)
VV
TS
P | 49 | 767000Z7 |  | D+M Z7 podeprení stávajícího stropu v míste podchodu vc. kotvení, doplnku a povrchové úpravy (dle PD) | KPL | 1 | 0 | 0 |  |  | 0 | 0 |  | 0 | 3 |  |  | 0
PP |  |  |  | D+M Z7 podeprení stávajícího stropu v míste podchodu vc. kotvení, doplnku a povrchové úpravy (dle PD)
VV
TS
SD |  | 771 |  | Podlahy z dlaždic | [6 empty] | 0 | 0
P | 50 | 5976111X1 |  | dlaždice keramické R9 (predepsaná cena 900 Kc/m2) | M2 | 78.192 | 0.0182 | 0 |  |  | 0 | 0 |  | 0 | 3 |  |  | 0
PP |  |  |  | dlaždice keramické R9 (predepsaná cena 900 Kc/m2)
VV |  |  |  | "Souvrství podlahy - dlažba (pl) + sokl (dl * v)" "1.PP - místnost (003; 004; 005; 007; 008; 009; 010; 011)" "1.NP - místnost (101)" (69.8) = 69,800 [A] (83.92)*0.10 = 8,392 [B] Celkem: A+B = 78,192 [C]
TS
P | 51 | 771111011 |  | Vysátí podkladu pred pokládkou dlažby | M2 | 69.8 | 0 | 0 |  |  | 0 | 0 | CS ÚRS 2023 02 | 0 | 3 |  |  | 0
PP |  |  |  | Príprava podkladu pred provedením dlažby vysátí podlah
VV |  |  |  | "Souvrství podlahy - dlažba, príprava (pl)" "1.PP - místnost (003; 004; 005; 007; 008; 009; 010; 011)" "1.NP - místnost (101)" (69.8) = 69,800 [A] Celkem: A = 69,800 [B]
TS
P | 52 | 771151014 |  | Samonivelacní sterka podlah pevnosti 20 MPa tl pres 8 do 10 mm | M2 | 69.8 | 0.015 | 0 |  |  | 0 | 0 | CS ÚRS 2023 02 | 0 | 3 |  |  | 0
PP |  |  |  | Príprava podkladu pred provedením dlažby samonivelacní sterka min.pevnosti 20 MPa, tlouštky pres 8 do 10 mm
VV |  |  |  | "Souvrství podlahy - dlažba, vyrovnání (pl)" "1.PP - místnost (003; 004; 005; 007; 008; 009; 010; 011)" "1.NP - místnost (101)" (69.8) = 69,800 [A] Celkem: A = 69,800 [B]
TS
P | 53 | 771474113 |  | Montáž soklu z dlaždic keramických rovných lepených cementovým flexibilním lepidlem v pres 90 do 120 mm | M | 83.92 | 0.00058 | 0 |  |  | 0 | 0 | CS ÚRS 2023 02 | 0 | 3 |  |  | 0
PP |  |  |  | Montáž soklu z dlaždic keramických lepených cementovým flexibilním lepidlem rovných, výšky pres 90 do 120 mm
VV |  |  |  | "Souvrství podlahy - sokl (dl)" "1.PP - místnost (003; 004; 005; 007; 008; 009; 010; 011)" (3.40)+(8.86)+(20.80)+(5.80)+(10.64)+(8.70)+(10.52) = 68,720 [A] "1.NP - místnost (101)" (15.20) = 15,200 [B] Celkem: A+B = 83,920 [C]
TS
P | 54 | 771574260 |  | Montáž podlah keramických pro mechanické zatížení protiskluzných lepených flexibilním lepidlem do 9 ks/m2 | M2 | 69.8 | 0.00822 | 0 |  |  | 0 | 0 | CS ÚRS 2022 02 | 0 | 3 |  |  | 0
PP |  |  |  | Montáž podlah z dlaždic keramických lepených flexibilním lepidlem maloformátových pro vysoké mechanické zatížení protiskluzných nebo reliéfních (bezbariérových) pres 6 do 9 ks/m2
VV |  |  |  | "Souvrství podlahy - dlažba (pl)" "1.PP - místnost (003; 004; 005; 007; 008; 009; 010; 011)" (5.70)+(9.04)+(24.56)+(4.53)+(2.51)+(5.77)+(3.33)+(5.59) = 61,030 [A] "1.NP - místnost (101)" (8.77) = 8,770 [B] Celkem: A+B = 69,800 [C]
TS
P | 55 | 771591111 |  | Náter penetracní na podlahu | M2 | 69.8 | 0.0003 | 0 |  |  | 0 | 0 | CS ÚRS 2023 02 | 0 | 3 |  |  | 0
PP |  |  |  | Príprava podkladu pred provedením dlažby náter penetracní na podlahu
VV |  |  |  | "Souvrství podlahy - dlažba, penetrace (pl)" "1.PP - místnost (003; 004; 005; 007; 008; 009; 010; 011)" "1.NP - místnost (101)" (69.8) = 69,800 [A] Celkem: A = 69,800 [B]
TS
P | 56 | 771591112 |  | Izolace pod dlažbu náterem nebo sterkou ve dvou vrstvách | M2 | 9.1 | 0.0015 | 0 |  |  | 0 | 0 | CS ÚRS 2023 02 | 0 | 3 |  |  | 0
PP |  |  |  | Izolace podlahy pod dlažbu náterem nebo sterkou ve dvou vrstvách
VV |  |  |  | "Souvrství podlahy - dlažba, HI sterka (pl)" "1.PP - místnost (009; 010)" (5.77)+(3.33) = 9,100 [A] Celkem: A = 9,100 [B]
TS
P | 57 | 771591115 |  | Podlahy spárování silikonem | M | 83.92 | 3e-05 | 0 |  |  | 0 | 0 | CS ÚRS 2023 02 | 0 | 3 |  |  | 0
PP |  |  |  | Podlahy - dokoncovací práce spárování silikonem
VV |  |  |  | "Souvrství podlahy - dlažba, dilatace (dl)" "1.PP - místnost (003; 004; 005; 007; 008; 009; 010; 011)" (3.40)+(8.86)+(20.80)+(5.80)+(10.64)+(8.70)+(10.52) = 68,720 [A] "1.NP - místnost (101)" (15.20) = 15,200 [B] Celkem: A+B = 83,920 [C]
TS
P | 58 | 771591264 |  | Izolace tesnícími pásy mezi podlahou a stenou | M | 19.34 | 0.00032 | 0 |  |  | 0 | 0 | CS ÚRS 2023 02 | 0 | 3 |  |  | 0
PP |  |  |  | Izolace podlahy pod dlažbu tesnícími izolacními pásy mezi podlahou a stenu
VV |  |  |  | "Souvrství podlahy - dlažba, HI sterka, bandáž (dl)" "1.PP - místnost (009; 010)" (10.64)+(8.70) = 19,340 [A] Celkem: A = 19,340 [B]
TS
P | 59 | 771592011 |  | Cištení vnitrních ploch podlah nebo schodišt po položení dlažby chemickými prostredky | M2 | 69.8 | 5e-05 | 0 |  |  | 0 | 0 | CS ÚRS 2023 02 | 0 | 3 |  |  | 0
PP |  |  |  | Cištení vnitrních ploch po položení dlažby podlah nebo schodišt chemickými prostredky
VV |  |  |  | "Souvrství podlahy - dlažba, cištení (pl)" "1.PP - místnost (003; 004; 005; 007; 008; 009; 010; 011)" "1.NP - místnost (101)" (69.8) = 69,800 [A] Celkem: A = 69,800 [B]
TS
P | 60 | 998771101 |  | Presun hmot tonážní pro podlahy z dlaždic v objektech v do 6 m | T | 3.139 | 0 | 0 |  |  | 0 | 0 | CS ÚRS 2023 02 | 0 | 3 |  |  | 0
PP |  |  |  | Presun hmot pro podlahy z dlaždic stanovený z hmotnosti presunovaného materiálu vodorovná dopravní vzdálenost do 50 m v objektech výšky do 6 m
VV
TS
P | 61 | 998771181 |  | Príplatek k presunu hmot tonážní 771 provádený bez použití mechanizace | T | 3.139 | 0 | 0 |  |  | 0 | 0 | CS ÚRS 2023 02 | 0 | 3 |  |  | 0
PP |  |  |  | Presun hmot pro podlahy z dlaždic stanovený z hmotnosti presunovaného materiálu Príplatek k cene za presun provádený bez použití mechanizace pro jakoukoliv výšku objektu
VV
TS
SD |  | 781 |  | Dokoncovací práce - obklady | [6 empty] | 0 | 0
P | 62 | 597610X1 |  | obkládacky keramické (predepsaná cena 1000 Kc/m2) | M2 | 4.4 | 0.0129 | 0 |  |  | 0 | 0 |  | 0 | 3 |  |  | 0
PP |  |  |  | obkládacky keramické (predepsaná cena 1000 Kc/m2)
VV
TS
P | 63 | 781111011 |  | Ometení (oprášení) steny pri príprave podkladu | M2 | 4 | 0 | 0 |  |  | 0 | 0 | CS ÚRS 2023 02 | 0 | 3 |  |  | 0
PP |  |  |  | Príprava podkladu pred provedením obkladu oprášení (ometení) steny
VV |  |  |  | "Obklad keramický - príprava (pl)" "1.PP - místnost (009)" (4) = 4,000 [A] Celkem: A = 4,000 [B]
TS
P | 64 | 781131112 |  | Izolace pod obklad náterem nebo sterkou ve dvou vrstvách | M2 | 4 | 0.0015 | 0 |  |  | 0 | 0 | CS ÚRS 2023 02 | 0 | 3 |  |  | 0
PP |  |  |  | Izolace steny pod obklad izolace náterem nebo sterkou ve dvou vrstvách
VV |  |  |  | "Obklad keramický - HI sterka (pl)" "1.PP - místnost (009)" (4) = 4,000 [A] Celkem: A = 4,000 [B]
TS
P | 65 | 781131232 |  | Izolace pod obklad tesnícími pásy pro stycné nebo dilatacní spáry | M | 2 | 0.00028 | 0 |  |  | 0 | 0 | CS ÚRS 2023 02 | 0 | 3 |  |  | 0
PP |  |  |  | Izolace steny pod obklad izolace tesnícími izolacními pásy pro stycné nebo dilatacní spáry
VV |  |  |  | "Obklad keramický - HI sterka, bandáž (p * dl)" "1.PP - místnost (009)" (1)*2.00 = 2,000 [A] Celkem: A = 2,000 [B]
TS
P | 66 | 781474112 |  | Montáž obkladu vnitrních keramických hladkých pres 9 do 12 ks/m2 lepených flexibilním lepidlem | M2 | 4 | 0.006 | 0 |  |  | 0 | 0 | CS ÚRS 2023 02 | 0 | 3 |  |  | 0
PP |  |  |  | Montáž obkladu vnitrních sten z dlaždic keramických lepených flexibilním lepidlem maloformátových hladkých pres 9 do 12 ks/m2
VV |  |  |  | "Obklad keramický (dl * v) - otvory (š * v)" "1.PP - místnost (009)" (2.00)*2.00 = 4,000 [A] Celkem: A = 4,000 [B]
TS
P | 67 | 781477114 |  | Príplatek k montáži obkladu vnitrních keramických hladkých za spárování tmelem dvousložkovým | M2 | 4 | 0 | 0 |  |  | 0 | 0 | CS ÚRS 2023 02 | 0 | 3 |  |  | 0
PP |  |  |  | Montáž obkladu vnitrních sten z dlaždic keramických Príplatek k cenám za dvousložkový spárovací tmel
VV
TS
P | 68 | 781495111 |  | Náter penetracní na stenu | M2 | 4 | 0.0003 | 0 |  |  | 0 | 0 | CS ÚRS 2023 02 | 0 | 3 |  |  | 0
PP |  |  |  | Príprava podkladu pred provedením obkladu náter penetracní na stenu
VV |  |  |  | "Obklad keramický - penetrace (pl)" "1.PP - místnost (009)" (4) = 4,000 [A] Celkem: A = 4,000 [B]
TS
P | 69 | 781495115 |  | Spárování vnitrních obkladu silikonem | M | 2 | 3e-05 | 0 |  |  | 0 | 0 | CS ÚRS 2023 02 | 0 | 3 |  |  | 0
PP |  |  |  | Obklad - dokoncující práce ostatní práce spárování silikonem
VV |  |  |  | "Obklad keramický - dilatace (p * dl)" "1.PP - místnost (009)" (1)*2.00 = 2,000 [A] Celkem: A = 2,000 [B]
TS
P | 70 | 781495211 |  | Cištení vnitrních ploch sten po provedení obkladu chemickými prostredky | M2 | 4 | 5e-05 | 0 |  |  | 0 | 0 | CS ÚRS 2023 02 | 0 | 3 |  |  | 0
PP |  |  |  | Cištení vnitrních ploch po provedení obkladu sten chemickými prostredky
VV |  |  |  | "Obklad keramický - cištení (pl)" "1.PP - místnost (009)" (4) = 4,000 [A] Celkem: A = 4,000 [B]
TS
P | 71 | 998781101 |  | Presun hmot tonážní pro obklady keramické v objektech v do 6 m | T | 0.089 | 0 | 0 |  |  | 0 | 0 | CS ÚRS 2023 02 | 0 | 3 |  |  | 0
PP |  |  |  | Presun hmot pro obklady keramické stanovený z hmotnosti presunovaného materiálu vodorovná dopravní vzdálenost do 50 m v objektech výšky do 6 m
VV
TS
P | 72 | 998781181 |  | Príplatek k presunu hmot tonážní 781 provádený bez použití mechanizace | T | 0.089 | 0 | 0 |  |  | 0 | 0 | CS ÚRS 2023 02 | 0 | 3 |  |  | 0
PP |  |  |  | Presun hmot pro obklady keramické stanovený z hmotnosti presunovaného materiálu Príplatek k cenám za presun provádený bez použití mechanizace pro jakoukoliv výšku objektu
VV
TS
SD |  | 783 |  | Dokoncovací práce - nátery | [6 empty] | 0 | 0
P | 73 | 777111123 |  | Strojní broušení podkladu pred provedením lité podlahy | M2 | 11.54 | 4e-05 | 0 |  |  | 0 | 0 | CS ÚRS 2023 02 | 0 | 3 |  |  | 0
PP |  |  |  | Príprava podkladu pred provedením litých podlah obroušení strojní
VV |  |  |  | "Souvrství podlahy - náter, príprava (pl)" "výtah" (11.54) = 11,540 [A] Celkem: A = 11,540 [B]
TS
P | 74 | 783901453 |  | Vysátí betonových podlah pred provedením náteru | M2 | 11.54 | 0 | 0 |  |  | 0 | 0 | CS ÚRS 2023 02 | 0 | 3 |  |  | 0
PP |  |  |  | Príprava podkladu betonových podlah pred provedením náteru vysátím
VV |  |  |  | "Souvrství podlahy - náter, príprava (pl)" "výtah" (11.54) = 11,540 [A] Celkem: A = 11,540 [B]
TS
P | 75 | 783913151 |  | Penetracní syntetický náter hladkých betonových podlah | M2 | 11.54 | 0.00017 | 0 |  |  | 0 | 0 | CS ÚRS 2023 02 | 0 | 3 |  |  | 0
PP |  |  |  | Penetracní náter betonových podlah hladkých (z pohledového nebo gletovaného betonu, sterky apod.) syntetický
VV |  |  |  | "Souvrství podlahy - náter, penetrace (pl)" "výtah" (11.54) = 11,540 [A] Celkem: A = 11,540 [B]
TS
P | 76 | 783917151 |  | Krycí jednonásobný syntetický náter betonové podlahy | M2 | 11.54 | 0.00019 | 0 |  |  | 0 | 0 | CS ÚRS 2023 02 | 0 | 3 |  |  | 0
PP |  |  |  | Krycí (uzavírací) náter betonových podlah jednonásobný syntetický
VV |  |  |  | "Souvrství podlahy - náter (pl)" "výtah" (1.70*2.20) = 3,740 [A] (1.70*2+2.20*2)*1.00 = 7,800 [B] Celkem: A+B = 11,540 [C]
TS
SD |  | 784 |  | Dokoncovací práce - malby a tapety | [6 empty] | 0 | 0
P | 77 | 784111001 |  | Oprášení (ometení ) podkladu v místnostech v do 3,80 m | M2 | 536.455 | 0 | 0 |  |  | 0 | 0 |  | 0 | 3 |  |  | 0
PP |  |  |  | Oprášení (ometení) podkladu v místnostech výšky do 3,80 m
VV
TS
P | 78 | 784181121 |  | Hloubková jednonásobná bezbarvá penetrace podkladu v místnostech v do 3,80 m | M2 | 536.455 | 0.0002 | 0 |  |  | 0 | 0 | CS ÚRS 2023 02 | 0 | 3 |  |  | 0
PP |  |  |  | Penetrace podkladu jednonásobná hloubková akrylátová bezbarvá v místnostech výšky do 3,80 m
VV
TS
P | 79 | 784211101 |  | Dvojnásobné bílé malby ze smesí za mokra výborne oderuvzdorných v místnostech v do 3,80 m | M2 | 536.455 | 0.00026 | 0 |  |  | 0 | 0 | CS ÚRS 2023 02 | 0 | 3 |  |  | 0
PP |  |  |  | Malby z malírských smesí oderuvzdorných za mokra dvojnásobné, bílé za mokra oderuvzdorné výborne v místnostech výšky do 3,80 m
VV |  |  |  | "Malba stropu (pl)" "1.PP - místnost (003; 004; 005; 007; 008; 009; 010; 011)" (5.70)+(9.04)+(24.56)+(4.53)+(2.51)+(5.77)+(3.33)+(5.59) = 61,030 [A] "1.NP - místnost (101; 103; 104)" (8.77)+(29.36)+(14.25) = 52,380 [B] "Malba sten (pl)" "1.PP - místnost (003; 004; 005; 007; 008; 009; 010; 011)" ((3.40)+(8.86)+(20.80)+(5.80)+(10.64)+(8.70)+(10.52))*3.00 = 206,160 [C] "1.NP - místnost (101; 103; 104)" ((15.20)+(21.64)+(16.58))*4.06 = 216,885 [D] Celkem: A+B+C+D = 536,455 [E]
TS
SD |  | 9 |  | Ostatní konstrukce a práce, bourání | [6 empty] | 0 | 0
P | 80 | 949101111 |  | Lešení pomocné pro objekty pozemních staveb s lešenovou podlahou v do 1,9 m zatížení do 150 kg/m2 | M2 | 120 | 0.00013 | 0 |  |  | 0 | 0 | CS ÚRS 2023 02 | 0 | 3 |  |  | 0
PP |  |  |  | Lešení pomocné pracovní pro objekty pozemních staveb pro zatížení do 150 kg/m2, o výšce lešenové podlahy do 1,9 m
VV
TS
P | 81 | 952901411 |  | Vycištení ostatních objektu (kanálu, zásobníku, kulen) pri jakékoliv výšce podlaží | M2 | 120 | 0 | 0 |  |  | 0 | 0 | CS ÚRS 2023 02 | 0 | 3 |  |  | 0
PP |  |  |  | Vycištení budov nebo objektu pred predáním do užívání ostatních objektu (napr. kanálu, zásobníku, kulen apod.) jakékoliv výšky podlaží
VV
TS
SD |  | 998 |  | Presun hmot | [6 empty] | 0 | 0
P | 82 | 998017001 |  | Presun hmot s omezením mechanizace pro budovy v do 6 m | T | 103.043 | 0 | 0 |  |  | 0 | 0 | CS ÚRS 2023 02 | 0 | 3 |  |  | 0
PP |  |  |  | Presun hmot pro budovy obcanské výstavby, bydlení, výrobu a služby s omezením mechanizace vodorovná dopravní vzdálenost do 100 m pro budovy s jakoukoliv nosnou konstrukcí výšky do 6 m
VV
TS
O2 |  | SO 24-71-01.42 |  | Chlazení a vytápení | [6 empty] | 0 | 0
SD |  | 1 |  | Zar.c.1 Chlazení technologie | [6 empty] | 0 | 0
P | 1 | R 1.01.6 |  | Klimatizace venkovní jednotka standard invertor SPLIT 12,62kW- 3f, 380-415/50, 20A, Lpa=52dB(A), 215kg, prutok 6600m3/hod, chladivo R32, vcetne montáže | KS | 1 | 0 | 0 |  |  | 0 | 0 |  | 0 | 3 |  |  | 0
PP |  |  |  | Klimatizace venkovní jednotka standard invertor SPLIT 12,62kW- 3f, 380-415/50, 20A, Lpa=52dB(A), 215kg, prutok 6600m3/hod, chladivo R32, vcetne montáže
VV
TS
P | 2 | R 1.02.7 |  | Klimatizace podstropní vnitrní jednotka-split,chlaz. 14,4 kW, topení 16,8 kW, vcetne infra a kabelového ovladace (barevný displej-white) a signalizace porucha / | KS | 1 | 0 | 0 |  |  | 0 | 0 |  | 0 | 3 |  |  | 0
PP |  |  |  | Klimatizace podstropní vnitrní jednotka-split,chlaz. 14,4 kW, topení 16,8 kW, vcetne infra a kabelového ovladace (barevný displej-white) a signalizace porucha / chod - elektronická deska PI485 pro vzdálené sledování stavu (c.m. 103), vcetne montáže
VV
TS
P | 3 | R 1.03.7 |  | Klimatizace Kompletní technologické vedení ke klimatizaci nástenné jednotky do 12-14kW (CU potrubí 9,52/15,88 vcetne izolace-15m, prívodní kabel CYKY 5Cx2,5 a o | KPL | 1 | 0 | 0 |  |  | 0 | 0 |  | 0 | 3 |  |  | 0
PP |  |  |  | Klimatizace Kompletní technologické vedení ke klimatizaci nástenné jednotky do 12-14kW (CU potrubí 9,52/15,88 vcetne izolace-15m, prívodní kabel CYKY 5Cx2,5 a ovládací kabel CYKY 4x1,5) vcetne montáže
VV
TS
P | 4 | R 1.04.5 |  | Sada pro externí pripojení (chod/chyba) prenos do systému DDTS ŽDC protokolem SNMPv3 (prípadne Modbus TCP/IP) v rozsahu smernice TS 2/2008 – ZSE v aktuálním zne | KS | 1 | 0 | 0 |  |  | 0 | 0 |  | 0 | 3 |  |  | 0
PP |  |  |  | Sada pro externí pripojení (chod/chyba) prenos do systému DDTS ŽDC protokolem SNMPv3 (prípadne Modbus TCP/IP) v rozsahu smernice TS 2/2008 – ZSE v aktuálním znení pro venkovní jednotky, vzdálené sledování a ovládání jednotek -brána pro použití v síti MODB
VV
TS
P | 5 | R 1.05.6 |  | Doplnení chladiva do systému R32 | KG | 3 | 0 | 0 |  |  | 0 | 0 |  | 0 | 3 |  |  | 0
PP |  |  |  | Doplnení chladiva do systému R32
VV
TS
P | 6 | R 1.06.5 |  | Ochranný ocelový koš uzamykatelný proti loupeži, provedení ze žárove zinkované oceli, dodávka vcetne montáže | KS | 1 | 0 | 0 |  |  | 0 | 0 |  | 0 | 3 |  |  | 0
PP |  |  |  | Ochranný ocelový koš uzamykatelný proti loupeži, provedení ze žárove zinkované oceli, dodávka vcetne montáže
VV
TS
P | 7 | R 1.07.6 |  | Krycí lišta z pozinkovaného plechu vcetne tvarovek pro vedení Cu potrubí a kabeláže | M | 15 | 0 | 0 |  |  | 0 | 0 |  | 0 | 3 |  |  | 0
PP |  |  |  | Krycí lišta z pozinkovaného plechu vcetne tvarovek pro vedení Cu potrubí a kabeláže
VV
TS
P | 8 | R 1.08.6 |  | Konzole venkovní i vnitrní pro zavešení klimatizacní jednotky (dodávka a montáž) | KS | 2 | 0 | 0 |  |  | 0 | 0 |  | 0 | 3 |  |  | 0
PP |  |  |  | Konzole venkovní i vnitrní pro zavešení klimatizacní jednotky (dodávka a montáž)
VV
TS
P | 9 | R 1.09.6 |  | Kontrola tesnosti a pevnosti spoju Cu pretlakem-tlaková zkouška | HOD | 3 | 0 | 0 |  |  | 0 | 0 |  | 0 | 3 |  |  | 0
PP |  |  |  | Kontrola tesnosti a pevnosti spoju Cu pretlakem-tlaková zkouška
VV
TS
P | 10 | R 1.10.6 |  | Komplexní zkoušky, uvedení do provozu, zaškolení obsluhy | HOD | 3 | 0 | 0 |  |  | 0 | 0 |  | 0 | 3 |  |  | 0
PP |  |  |  | Komplexní zkoušky, uvedení do provozu, zaškolení obsluhy
VV
TS
P | 11 | R 1.11.4 |  | Vycištení všech klimatizacních jednotek a VZT | KPL | 1 | 0 | 0 |  |  | 0 | 0 |  | 0 | 3 |  |  | 0
PP |  |  |  | Vycištení všech klimatizacních jednotek a VZT
VV
TS
P | 12 | R 1.12.4 |  | Sekání drážek ve zdivu cihelném a prostupu zdmi i stropy pro vedení chladiva a kabeláže, vcetne zapravení, dodávka materiálu a provedení | SOUBOR | 1 | 0 | 0 |  |  | 0 | 0 |  | 0 | 3 |  |  | 0
PP |  |  |  | Sekání drážek ve zdivu cihelném a prostupu zdmi i stropy pro vedení chladiva a kabeláže, vcetne zapravení, dodávka materiálu a provedení
VV
TS
P | 13 | R 1.13.5 |  | Dodávka a provedení odvodu kondenzátu od KLM jednotky potrubím D 32 x 1,8 mm, Cerpadlo kondenzátu (pouze v prípade nutnosti), s reservoárem s alarmovým kontakt | KPL | 1 | 0 | 0 |  |  | 0 | 0 |  | 0 | 3 |  |  | 0
PP |  |  |  | Dodávka a provedení odvodu kondenzátu od KLM jednotky potrubím D 32 x 1,8 mm, Cerpadlo kondenzátu (pouze v prípade nutnosti), s reservoárem s alarmovým kontaktem 002, vc. montáže, Sifon kondenzacní ke klimatizacním jednotkám HL138, podomítkový, vysekání
VV
TS
P | 14 | R 1.14.5 |  | Elektrický nástenný konvektor 2,5kW s digitálním programovatelným termostatem s displejem | KS | 1 | 0 | 0 |  |  | 0 | 0 |  | 0 | 3 |  |  | 0
PP |  |  |  | Elektrický nástenný konvektor 2,5kW s digitálním programovatelným termostatem s displejem
VV
TS
P | 15 | R 1.15.3 |  | Montáž elektrických prímotopu | KS | 1 | 0 | 0 |  |  | 0 | 0 |  | 0 | 3 |  |  | 0
PP |  |  |  | Montáž elektrických prímotopu
VV
TS
P | 16 | R 1.16.3 |  | Úprava útredního vytápení, premístení ci demontáž OT v návaznosti na stavební úpravy, vypuštení cásti otopného systému, opetovné napuštení, topná zkouška, ocelo | KPL | 1 | 0 | 0 |  |  | 0 | 0 |  | 0 | 3 |  |  | 0
PP |  |  |  | Úprava útredního vytápení, premístení ci demontáž OT v návaznosti na stavební úpravy, vypuštení cásti otopného systému, opetovné napuštení, topná zkouška, ocelové potrubí DN 15 dl.10m, nátery, izolace, kotvení, dodávka materiálu a montáž
VV
TS
O2 |  | SO 24-71-01.47 |  | Zarízení silnoproudé elektrotechniky vcetne ochrany pred bleskem | [6 empty] | 0 | 0
SD |  | 7 |  | Pridružená stavební výroba | [6 empty] | 0 | 0
P | 1 | 702511.1 |  | PRURAZ ZDIVEM (PRÍCKOU) ZDENÝM TLOUŠTKY DO 45 CM | KUS | 8 | 0 | 0 |  |  | 0 | 0 |  | 0 | 3 |  |  | 0
PP |  |  |  | PRURAZ ZDIVEM (PRÍCKOU) ZDENÝM TLOUŠTKY DO 45 CM
VV
TS
P | 2 | 703512 |  | ELEKTROINSTALACNÍ LIŠTA ŠÍRKY PRES 30 DO 60 MM | M | 158 | 0 | 0 |  |  | 0 | 0 |  | 0 | 3 |  |  | 0
PP |  |  |  | ELEKTROINSTALACNÍ LIŠTA ŠÍRKY PRES 30 DO 60 MM
VV
TS
P | 3 | 703754 |  | PROTIPOŽÁRNÍ UCPÁVKA PROSTUPU KABELOVÉHO PR. DO 110MM, DO EI 90 MIN. | KUS | 2 | 0 | 0 |  |  | 0 | 0 |  | 0 | 3 |  |  | 0
PP |  |  |  | PROTIPOŽÁRNÍ UCPÁVKA PROSTUPU KABELOVÉHO PR. DO 110MM, DO EI 90 MIN.
VV
TS
SD |  | 74 |  | Silnoproud | [6 empty] | 0 | 0
P | 4 | 741111.1 |  | KRABICE (ROZVODKA) INSTALACNÍ PRÍSTROJOVÁ PRÁZDNÁ | KUS | 56 | 0 | 0 |  |  | 0 | 0 |  | 0 | 3 |  |  | 0
PP |  |  |  | KRABICE (ROZVODKA) INSTALACNÍ PRÍSTROJOVÁ PRÁZDNÁ
VV
TS
P | 5 | 741211.1 |  | SPÍNAC INSTALACNÍ JEDNODUCHÝ KOMPLETNÍ MONTÁŽ NA KRABICI | KUS | 9 | 0 | 0 |  |  | 0 | 0 |  | 0 | 3 |  |  | 0
PP |  |  |  | SPÍNAC INSTALACNÍ JEDNODUCHÝ KOMPLETNÍ MONTÁŽ NA KRABICI
VV
TS
P | 6 | 741221.1 |  | SPÍNAC INSTALACNÍ DVOJITÝ KOMPLETNÍ MONTÁŽ NA KRABICI | KUS | 1 | 0 | 0 |  |  | 0 | 0 |  | 0 | 3 |  |  | 0
PP |  |  |  | SPÍNAC INSTALACNÍ DVOJITÝ KOMPLETNÍ MONTÁŽ NA KRABICI
VV
TS
P | 7 | 741311.1 |  | ZÁSUVKA INSTALACNÍ JEDNODUCHÁ, MONTÁŽ NA KRABICI | KUS | 10 | 0 | 0 |  |  | 0 | 0 |  | 0 | 3 |  |  | 0
PP |  |  |  | ZÁSUVKA INSTALACNÍ JEDNODUCHÁ, MONTÁŽ NA KRABICI
VV
TS
P | 8 | 741331 |  | ZÁSUVKA INSTALACNÍ DVOJNÁSOBNÁ, MONTÁŽ NA KRABICI | KUS | 16 | 0 | 0 |  |  | 0 | 0 |  | 0 | 3 |  |  | 0
PP |  |  |  | ZÁSUVKA INSTALACNÍ DVOJNÁSOBNÁ, MONTÁŽ NA KRABICI
VV
TS
P | 9 | 741533.1 |  | SVÍTIDLO INTERIÉROVÉ LED (IP 20) OD 26 DO 45 W | KUS | 16 | 0 | 0 |  |  | 0 | 0 |  | 0 | 3 |  |  | 0
PP |  |  |  | SVÍTIDLO INTERIÉROVÉ LED (IP 20) OD 26 DO 45 W
VV
TS
P | 10 | 741534 |  | SVÍTIDLO INTERIÉROVÉ LED (IP 20) PRES 45 W | KUS | 10 | 0 | 0 |  |  | 0 | 0 |  | 0 | 3 |  |  | 0
PP |  |  |  | SVÍTIDLO INTERIÉROVÉ LED (IP 20) PRES 45 W
VV
TS
P | 11 | 741541 |  | SVÍTIDLO INTERIÉROVÉ NOUZOVÉ DO 10 W | KUS | 5 | 0 | 0 |  |  | 0 | 0 |  | 0 | 3 |  |  | 0
PP |  |  |  | SVÍTIDLO INTERIÉROVÉ NOUZOVÉ DO 10 W
VV
TS
P | 12 | 741551 |  | SVÍTIDLO INTERIÉROVÉ - PRÍPLATEK ZA VYŠŠÍ KRYTÍ SVÍTIDLA (MIN. IP 44) | KUS | 5 | 0 | 0 |  |  | 0 | 0 |  | 0 | 3 |  |  | 0
PP |  |  |  | SVÍTIDLO INTERIÉROVÉ - PRÍPLATEK ZA VYŠŠÍ KRYTÍ SVÍTIDLA (MIN. IP 44)
VV
TS
P | 13 | 741552.1 |  | SVÍTIDLO INTERIÉROVÉ - PRÍPLATEK ZA PRUMYSLOVÉ PROVEDENÍ | KUS | 15 | 0 | 0 |  |  | 0 | 0 |  | 0 | 3 |  |  | 0
PP |  |  |  | SVÍTIDLO INTERIÉROVÉ - PRÍPLATEK ZA PRUMYSLOVÉ PROVEDENÍ
VV
TS
P | 14 | 741591.2 |  | SVÍTIDLO - PRÍPLATEK ZA NOUZOVÉ PROVEDENÍ | KUS | 1 | 0 | 0 |  |  | 0 | 0 |  | 0 | 3 |  |  | 0
PP |  |  |  | SVÍTIDLO - PRÍPLATEK ZA NOUZOVÉ PROVEDENÍ
VV
TS
P | 15 | 741Z08.1 |  | DEMONTÁŽ STÁVAJÍCÍ ELEKTROINSTALACE - KABELY, SVÍTIDLA, VYPÍNACE, ZÁSUVKY, KRABICE APOD. | M2 | 125 | 0 | 0 |  |  | 0 | 0 |  | 0 | 3 |  |  | 0
PP |  |  |  | DEMONTÁŽ STÁVAJÍCÍ ELEKTROINSTALACE - KABELY, SVÍTIDLA, VYPÍNACE, ZÁSUVKY, KRABICE APOD.
VV
TS
P | 16 | 742F12.2 |  | KABEL NN NEBO VODIC JEDNOŽÍLOVÝ CU S PLASTOVOU IZOLACÍ OD 4 DO 16 MM2 | M | 115 | 0 | 0 |  |  | 0 | 0 |  | 0 | 3 |  |  | 0
PP |  |  |  | KABEL NN NEBO VODIC JEDNOŽÍLOVÝ CU S PLASTOVOU IZOLACÍ OD 4 DO 16 MM2
VV
TS
P | 17 | 742G11.14 |  | KABEL NN DVOU- A TRÍŽÍLOVÝ CU S PLASTOVOU IZOLACÍ DO 2,5 MM2 | M | 880 | 0 | 0 |  |  | 0 | 0 |  | 0 | 3 |  |  | 0
PP |  |  |  | KABEL NN DVOU- A TRÍŽÍLOVÝ CU S PLASTOVOU IZOLACÍ DO 2,5 MM2
VV
TS
P | 18 | 742G12.3 |  | KABEL NN DVOU- A TRÍŽÍLOVÝ CU S PLASTOVOU IZOLACÍ OD 4 DO 16 MM2 | M | 84 | 0 | 0 |  |  | 0 | 0 |  | 0 | 3 |  |  | 0
PP |  |  |  | KABEL NN DVOU- A TRÍŽÍLOVÝ CU S PLASTOVOU IZOLACÍ OD 4 DO 16 MM2
VV
TS
P | 19 | 742H11 |  | KABEL NN CTYR- A PETIŽÍLOVÝ CU S PLASTOVOU IZOLACÍ DO 2,5 MM2 | M | 35 | 0 | 0 |  |  | 0 | 0 |  | 0 | 3 |  |  | 0
PP |  |  |  | KABEL NN CTYR- A PETIŽÍLOVÝ CU S PLASTOVOU IZOLACÍ DO 2,5 MM2
VV
TS
P | 20 | 742H12 |  | KABEL NN CTYR- A PETIŽÍLOVÝ CU S PLASTOVOU IZOLACÍ OD 4 DO 16 MM2 | M | 36 | 0 | 0 |  |  | 0 | 0 |  | 0 | 3 |  |  | 0
PP |  |  |  | KABEL NN CTYR- A PETIŽÍLOVÝ CU S PLASTOVOU IZOLACÍ OD 4 DO 16 MM2
VV
TS
P | 21 | 742K12.2 |  | UKONCENÍ JEDNOŽÍLOVÉHO KABELU V ROZVADECI NEBO NA PRÍSTROJI OD 4 DO 16 MM2 | KUS | 6 | 0 | 0 |  |  | 0 | 0 |  | 0 | 3 |  |  | 0
PP |  |  |  | UKONCENÍ JEDNOŽÍLOVÉHO KABELU V ROZVADECI NEBO NA PRÍSTROJI OD 4 DO 16 MM2
VV
TS
P | 22 | 742L11.2 |  | UKONCENÍ DVOU AŽ PETIŽÍLOVÉHO KABELU V ROZVADECI NEBO NA PRÍSTROJI DO 2,5 MM2 | KUS | 98 | 0 | 0 |  |  | 0 | 0 |  | 0 | 3 |  |  | 0
PP |  |  |  | UKONCENÍ DVOU AŽ PETIŽÍLOVÉHO KABELU V ROZVADECI NEBO NA PRÍSTROJI DO 2,5 MM2
VV
TS
P | 23 | 742L12.1 |  | UKONCENÍ DVOU AŽ PETIŽÍLOVÉHO KABELU V ROZVADECI NEBO NA PRÍSTROJI OD 4 DO 16 MM2 | KUS | 8 | 0 | 0 |  |  | 0 | 0 |  | 0 | 3 |  |  | 0
PP |  |  |  | UKONCENÍ DVOU AŽ PETIŽÍLOVÉHO KABELU V ROZVADECI NEBO NA PRÍSTROJI OD 4 DO 16 MM2
VV
TS
P | 24 | 742P15.1 |  | OZNACOVACÍ ŠTÍTEK NA KABEL | KUS | 16 | 0 | 0 |  |  | 0 | 0 |  | 0 | 3 |  |  | 0
PP |  |  |  | OZNACOVACÍ ŠTÍTEK NA KABEL
VV
TS
P | 25 | 747213.1 |  | CELKOVÁ PROHLÍDKA, ZKOUŠENÍ, MERENÍ A VYHOTOVENÍ VÝCHOZÍ REVIZNÍ ZPRÁVY, PRO OBJEM IN PRES 500 DO 1000 TIS. KC | KUS | 1 | 0 | 0 |  |  | 0 | 0 |  | 0 | 3 |  |  | 0
PP |  |  |  | CELKOVÁ PROHLÍDKA, ZKOUŠENÍ, MERENÍ A VYHOTOVENÍ VÝCHOZÍ REVIZNÍ ZPRÁVY, PRO OBJEM IN PRES 500 DO 1000 TIS. KC
VV
TS
P | 26 | 747301.1 |  | PROVEDENÍ PROHLÍDKY A ZKOUŠKY PRÁVNICKOU OSOBOU, VYDÁNÍ PRUKAZU ZPUSOBILOSTI | KUS | 1 | 0 | 0 |  |  | 0 | 0 |  | 0 | 3 |  |  | 0
PP |  |  |  | PROVEDENÍ PROHLÍDKY A ZKOUŠKY PRÁVNICKOU OSOBOU, VYDÁNÍ PRUKAZU ZPUSOBILOSTI
VV
TS
P | 27 | 747701.2 |  | DOKONCOVACÍ MONTÁŽNÍ PRÁCE NA ELEKTRICKÉM ZARÍZENÍ | HOD | 68 | 0 | 0 |  |  | 0 | 0 |  | 0 | 3 |  |  | 0
PP |  |  |  | DOKONCOVACÍ MONTÁŽNÍ PRÁCE NA ELEKTRICKÉM ZARÍZENÍ
VV
TS
P | 28 | 747706.2 |  | ZJIŠTOVÁNÍ STÁVAJÍCÍHO STAVU ROZVODU NN | HOD | 16 | 0 | 0 |  |  | 0 | 0 |  | 0 | 3 |  |  | 0
PP |  |  |  | ZJIŠTOVÁNÍ STÁVAJÍCÍHO STAVU ROZVODU NN
VV
TS
P | 29 | 748151.1 |  | BEZPECNOSTNÍ TABULKA | KUS | 5 | 0 | 0 |  |  | 0 | 0 |  | 0 | 3 |  |  | 0
PP |  |  |  | BEZPECNOSTNÍ TABULKA
VV
TS
SD |  | 744 |  | Rozvadece | [6 empty] | 0 | 0
P | 30 | 741C02.1 |  | UZEMNOVACÍ SVORKA | KUS | 1 | 0 | 0 |  |  | 0 | 0 |  | 0 | 3 |  |  | 0
PP |  |  |  | UZEMNOVACÍ SVORKA
VV
TS
P | 31 | 741C05.1 |  | SPOJOVÁNÍ UZEMNOVACÍCH VODICU | KUS | 1 | 0 | 0 |  |  | 0 | 0 |  | 0 | 3 |  |  | 0
PP |  |  |  | SPOJOVÁNÍ UZEMNOVACÍCH VODICU
VV
TS
P | 32 | 744112 |  | ROZVODNICE NN MODULÁRNÍ, MIN. IP 30, OD 25 DO 36 MODULU | KUS | 1 | 0 | 0 |  |  | 0 | 0 |  | 0 | 3 |  |  | 0
PP |  |  |  | ROZVODNICE NN MODULÁRNÍ, MIN. IP 30, OD 25 DO 36 MODULU
VV
TS
P | 33 | 744613 |  | JISTIC JEDNOPÓLOVÝ (10 KA) OD 13 DO 20 A | KUS | 4 | 0 | 0 |  |  | 0 | 0 |  | 0 | 3 |  |  | 0
PP |  |  |  | JISTIC JEDNOPÓLOVÝ (10 KA) OD 13 DO 20 A
VV
TS
P | 34 | 744633 |  | JISTIC TRÍPÓLOVÝ (10 KA) OD 13 DO 20 A | KUS | 1 | 0 | 0 |  |  | 0 | 0 |  | 0 | 3 |  |  | 0
PP |  |  |  | JISTIC TRÍPÓLOVÝ (10 KA) OD 13 DO 20 A
VV
TS
P | 35 | 744811 |  | PROUDOVÝ CHRÁNIC DVOUPÓLOVÝ S NADPROUDOVOU OCHRANOU (10 KA) DO 30 MA, DO 25 A | KUS | 1 | 0 | 0 |  |  | 0 | 0 |  | 0 | 3 |  |  | 0
PP |  |  |  | PROUDOVÝ CHRÁNIC DVOUPÓLOVÝ S NADPROUDOVOU OCHRANOU (10 KA) DO 30 MA, DO 25 A
VV
TS
P | 36 | 744911 |  | PROUDOVÝ CHRÁNIC CTYRPÓLOVÝ (10 KA) DO 30 MA, DO 25 A | KUS | 1 | 0 | 0 |  |  | 0 | 0 |  | 0 | 3 |  |  | 0
PP |  |  |  | PROUDOVÝ CHRÁNIC CTYRPÓLOVÝ (10 KA) DO 30 MA, DO 25 A
VV
TS
P | 37 | 744R35.1 |  | OZNACOVACÍ ŠTÍTEK DO ROZVADECE NN | KUS | 16 | 0 | 0 |  |  | 0 | 0 |  | 0 | 3 |  |  | 0
PP |  |  |  | OZNACOVACÍ ŠTÍTEK DO ROZVADECE NN
VV
TS
P | 38 | 744R36 |  | OBAL NA VÝKRESY DO ROZVADECE NN | KUS | 1 | 0 | 0 |  |  | 0 | 0 |  | 0 | 3 |  |  | 0
PP |  |  |  | OBAL NA VÝKRESY DO ROZVADECE NN
VV
TS
SD |  | 9 |  | Ostatní konstrukce a práce | [6 empty] | 0 | 0
P | 39 | 96813.1 |  | VYSEKÁNÍ OTVORU, KAPES, RÝH V CIHELNÉM ZDIVU | M3 | 0.5 | 0 | 0 |  |  | 0 | 0 |  | 0 | 3 |  |  | 0
PP |  |  |  | VYSEKÁNÍ OTVORU, KAPES, RÝH V CIHELNÉM ZDIVU
VV
TS
SD |  | 990 |  | Likvidace odpadu vc. dopravy | [6 empty] | 0 | 0
P | 40 | R015310 | 901 | NEOCENOVAT - POPLATKY ZA LIKVIDACI ODPADU NEKONTAMINOVANÝCH - 16 02 14 ELEKTROŠROT (VYRAZENÁ ELEKTRICKÁ ZARÍZENÍ A PRÍSTROJE), VCETNE DOPRAVY | T | 0.08 | 0 | 0 |  |  | 0 | 0 |  | 0 | 3 |  |  | 0
PP |  |  |  | "Evidencní položka, Neocenovat v objektu SO/PS, položka se ocenuje pouze v objektu SO 90-90 Výzisk - prebírá Správa železnic"
VV
TS |  |  |  | 1. Položka obsahuje: – veškeré poplatky provozovateli skládky, recyklacní linky nebo jiného zarízení na zpracování nebo likvidaci odpadu související s prevzetím, uložením, zpracováním nebo likvidací odpadu – náklady spojené s dopravou z místa stavby na místo prevzetí provozovatelem skládky, recyklacní linky nebo jiného zarízení na zpracování nebo likvidaci odpadu – náklady spojené s vyložením a manipulací s materiálem v míste skládky 2. Položka neobsahuje: – náklady spojené s naložením a manipulací materiálem 3. Zpusob merení: Tunou se rozumí hmotnost odpadu vytrídeného v souladu se zákonem c. 541/2020 Sb., o nakládání s odpady, v platném znení.
P | 41 | R015890 | 901 | NEOCENOVAT - POPLATKY ZA LIKVIDACI ODPADU NEKONTAMINOVANÝCH - 17 04 11 - KABELY A VODICE BEZ NEBEZPECNÝCH LÁTEK, VCETNE DOPRAVY | T | 0.05 | 0 | 0 |  |  | 0 | 0 |  | 0 | 3 |  |  | 0
PP |  |  |  | "Evidencní položka, neocenovat v objektu SO/PS, položka se ocenuje pouze v objektu SO 90-90. Druhotná surovina - výkup"
VV
TS |  |  |  | "1. Položka obsahuje: – veškeré poplatky provozovateli skládky, recyklacní linky nebo jiného zarízení na zpracování nebo likvidaci odpadu související s prevzetím, uložením, zpracováním nebo likvidací odpadu – náklady spojené s dopravou z místa stavby na místo prevzetí provozovatelem skládky, recyklacní linky nebo jiného zarízení na zpracování nebo likvidaci odpadu – náklady spojené s vyložením a manipulací s materiálem v míste skládky 2. Položka neobsahuje: – náklady spojené s naložením a manipulací materiálem 3. Zpusob merení: Tunou se rozumí hmotnost odpadu vytrídeného v souladu se zákonem c. 541/2020 Sb., o nakládání s odpady, v platném znení."

## SO 24-72-01
SŽDC05 | [14 empty] | 3
S | Stavba: | 5533520002-zm05 |  | MŽU Ceská Trebová 30072024 cast 2 | [6 empty] | D.2.2.1 | 0 | AspeEsticon | 0 | 2
O | Objekt: | D.2.2.1 |  | Pozemní objekty budov | [9 empty] | 0.15 | 2
Typ | Poř. číslo | Kód položky | Varianta | Název položky | MJ | Množství | Jednotková hmotnost | Celková hmotnost |  |  | Jednotková cena |  | Cenové soustavy | 0.21
Dodávka
[9 empty] | Jednotková | Celkem | Jednotková | Celkem |  |  |  | Počet položek s nulovou cenou | 0
O1 |  | SO 24-72-01 |  | Žst. C.Trebová, Osobní nádraží, olomoucké zhlaví, stavební úpravy budovy býv. stravovny | [6 empty] | 0 | 0
O2 |  | SO 24-72-01.01 |  | Architektonicko-stavební rešení, stavebne konstrukcní rešení | [6 empty] | 0 | 0
O3 |  | 01 |  | Bourané konstrukce | [6 empty] | 0 | 0
SD |  | 711 |  | Izolace proti vode, vlhkosti a plynum | [6 empty] | 0 | 0
P | 1 | 711131811 |  | Odstranení izolace proti zemní vlhkosti vodorovné | M2 | 140.31 | 0 | 0 |  |  | 0 | 0 | CS ÚRS 2023 02 | 0 | 3 |  |  | 0
PP |  |  |  | Odstranení izolace proti zemní vlhkosti na ploše vodorovné V
VV |  |  |  | "Odstranení NAIP (pl)" "1.PP" (46.78) = 46,780 [A] "1.NP" (93.53) = 93,530 [B] Celkem: A+B = 140,310 [C]
TS
P | 2 | 711131821 |  | Odstranení izolace proti zemní vlhkosti svislé | M2 | 135.104 | 0 | 0 |  |  | 0 | 0 | CS ÚRS 2023 02 | 0 | 3 |  |  | 0
PP |  |  |  | Odstranení izolace proti zemní vlhkosti na ploše svislé S
VV |  |  |  | "Odstranení NAIP (dl * v)" "skladba F4" (20.06+18.15+1.05+3.41)*3.20 = 136,544 [A] -(0.6*0.6+0.9*0.6*2) = -1,440 [B] Celkem: A+B = 135,104 [C]
TS
SD |  | 712 |  | Povlakové krytiny | [6 empty] | 0 | 0
P | 3 | 712340831 |  | Odstranení povlakové krytiny strech do 10° z pásu NAIP pritavených v plné ploše jednovrstvé | M2 | 926.573 | 0 | 0 |  |  | 0 | 0 | CS ÚRS 2023 02 | 0 | 3 |  |  | 0
PP |  |  |  | Odstranení povlakové krytiny strech plochých do 10° z pritavených pásu NAIP v plné ploše jednovrstvé
VV |  |  |  | "Souvrství strechy - NAIP (dl * š)" "skladba R1" (21.15*18.30) = 387,045 [A] Mezisoucet: A = 387,045 [B] "skladba R3" (21.00*19.80) = 415,800 [C] Mezisoucet: C = 415,800 [D] "skladba R4" (21.15*5.85) = 123,728 [E] Mezisoucet: E = 123,728 [F] Celkem: A+C+E = 926,573 [G]
TS
P | 4 | 712340832 |  | Odstranení povlakové krytiny strech do 10° z pásu NAIP pritavených v plné ploše dvouvrstvé | M2 | 1018.054 | 0 | 0 |  |  | 0 | 0 | CS ÚRS 2023 02 | 0 | 3 |  |  | 0
PP |  |  |  | Odstranení povlakové krytiny strech plochých do 10° z pritavených pásu NAIP v plné ploše dvouvrstvé
VV |  |  |  | "Souvrství strechy - NAIP (pl)" "skladba R1" (387.045) = 387,045 [A] "skladba R2" (80.456) = 80,456 [B] "skladba R3" (415.8) = 415,800 [C] "skladba R4" (123.728) = 123,728 [D] "skladba R5" (11.025) = 11,025 [E] Celkem: A+B+C+D+E = 1018,054 [F]
TS
P | 5 | 712363803 |  | Odstranení povlakové krytiny mechanicky kotvené do betonu, budova v do 18 m | M2 | 91.481 | 0 | 0 |  |  | 0 | 0 | CS ÚRS 2023 02 | 0 | 3 |  |  | 0
PP |  |  |  | Odstranení povlakové krytiny strech plochých do 10° s mechanicky kotvenou izolací pro jakoukoli tlouštku izolace budovy výšky do 18 m, kotvené do betonu
VV |  |  |  | "Souvrství strechy - mPVC (dl * š)" "skladba R2" (17.80*4.52) = 80,456 [A] Mezisoucet: A = 80,456 [B] "skladba R5" (3.15*3.50) = 11,025 [C] Mezisoucet: C = 11,025 [D] Celkem: A+C = 91,481 [E]
TS
SD |  | 713 |  | Izolace tepelné | [6 empty] | 0 | 0
P | 6 | 713130836 |  | Odstranení tepelné izolace sten pribité nebo nastrelené z polystyrenu tl pres 100 mm | M2 | 266.68 | 0 | 0 |  |  | 0 | 0 | CS ÚRS 2023 02 | 0 | 3 |  |  | 0
PP |  |  |  | Odstranení tepelné izolace sten a prícek z rohoží, pásu, dílcu, desek, bloku pripevnených pribitím nebo nastrelením z polystyrenu, tlouštka izolace pres 100 mm
VV |  |  |  | "Odstranení TI mrazáku (dl * š)" "1.NP - místnost (116; 117; 118; 119)" (2.95*2+5.40*2)*3.20+(2.95*5.40*2)*2+(3.00*2+3.70*2)*3.20+(3.00*3.70)*2+(2.90*2+5.40*2)*3.20+(2.90*5.40)*2 = 266,680 [A] Celkem: A = 266,680 [B]
TS
P | 7 | 713140833 |  | Odstranení tepelné izolace strech nadstrešní pripevnené z vláknitých materiálu suchých tl pres 100 mm | M2 | 1018.054 | 0 | 0 |  |  | 0 | 0 | CS ÚRS 2023 02 | 0 | 3 |  |  | 0
PP |  |  |  | Odstranení tepelné izolace strech plochých z rohoží, pásu, dílcu, desek, bloku nadstrešních izolací pripevnených šrouby z vláknitých materiálu suchých, tlouštka izolace pres 100 mm
VV |  |  |  | "Souvrství strechy - TI (pl)" "skladba R1" (387.045) = 387,045 [A] "skladba R2" (80.456) = 80,456 [B] "skladba R3" (415.8) = 415,800 [C] "skladba R4" (123.728) = 123,728 [D] "skladba R5" (11.025) = 11,025 [E] Celkem: A+B+C+D+E = 1018,054 [F]
TS
P | 8 | 713140861 |  | Odstranení tepelné izolace strech nadstrešní lepené z polystyrenu suchého tl do 100 mm | M2 | 602.254 | 0 | 0 |  |  | 0 | 0 | CS ÚRS 2023 02 | 0 | 3 |  |  | 0
PP |  |  |  | Odstranení tepelné izolace strech plochých z rohoží, pásu, dílcu, desek, bloku nadstrešních izolací pripevnených lepením z polystyrenu suchého, tlouštka izolace do 100 mm
VV |  |  |  | "Souvrství strechy - TI (pl)" "skladba R1" (387.045) = 387,045 [A] "skladba R2" (80.456) = 80,456 [B] "skladba R4" (123.728) = 123,728 [C] "skladba R5" (11.025) = 11,025 [D] Celkem: A+B+C+D = 602,254 [E]
TS
SD |  | 725 |  | Zdravotechnika - zarizovací predmety | [6 empty] | 0 | 0
P | 9 | 725000X1 |  | Demontáže/bourání rozvodu ZTI vc. likvidace (dle PD) | M | 300 | 0 | 0 |  |  | 0 | 0 |  | 0 | 3 |  |  | 0
PP |  |  |  | Demontáže/bourání rozvodu ZTI vc. likvidace (dle PD)
VV
TS
P | 10 | 725000X2 |  | Demontáže/bourání rozvodu VZT vc. likvidace (dle PD) | KG | 5000 | 0 | 0 |  |  | 0 | 0 |  | 0 | 3 |  |  | 0
PP |  |  |  | Demontáže/bourání rozvodu ZTI vc. likvidace (dle PD)
VV
TS
P | 11 | 725000X3 |  | Demontáže/bourání zarizovacích predmetu a vybavení vc. likvidace (dle PD) | KPL | 39 | 0 | 0 |  |  | 0 | 0 |  | 0 | 3 |  |  | 0
PP |  |  |  | Demontáže/bourání zarizovacích predmetu a vybavení vc. likvidace (dle PD)
VV |  |  |  | "umyvadlo (p)" 10+17 = 27,000 [A] "WC (p)" 2+2 = 4,000 [B] "výlevky (p)" 4+2 = 6,000 [C] "kuchynská linka (p)" 1 = 1,000 [D] "kotel (p)" 1 = 1,000 [E] Celkem: A+B+C+D+E = 39,000 [F]
TS
SD |  | 762 |  | Konstrukce tesarské | [6 empty] | 0 | 0
P | 12 | 762841812 |  | Demontáž podbíjení obkladu stropu a strech sklonu do 60° z hrubých prken s omítkou | M2 | 352.26 | 0 | 0 |  |  | 0 | 0 | CS ÚRS 2023 02 | 0 | 3 |  |  | 0
PP |  |  |  | Demontáž podbíjení obkladu stropu a strech sklonu do 60° z hrubých prken tl. do 35 mm s omítkou
VV |  |  |  | "Souvrství strechy - podbití (dl * š)" "skladba R3" (8.55*20.6)*2 = 352,260 [A] Celkem: A = 352,260 [B]
TS
SD |  | 764 |  | Konstrukce klempírské | [6 empty] | 0 | 0
P | 13 | 764001821 |  | Demontáž krytiny ze svitku nebo tabulí do suti | M2 | 21.765 | 0 | 0 |  |  | 0 | 0 | CS ÚRS 2023 02 | 0 | 3 |  |  | 0
PP |  |  |  | Demontáž klempírských konstrukcí krytiny ze svitku nebo tabulí do suti
VV |  |  |  | "Odstranení krytiny (dl * š)" (18.00*0.75)+(2.10*1.25)+(3.00*1.20)+(2.40*0.85) = 21,765 [A] Celkem: A = 21,765 [B]
TS
P | 14 | 764002841 |  | Demontáž oplechování horních ploch zdí a nadezdívek do suti | M | 125.55 | 0 | 0 |  |  | 0 | 0 | CS ÚRS 2023 02 | 0 | 3 |  |  | 0
PP |  |  |  | Demontáž klempírských konstrukcí oplechování horních ploch zdí a nadezdívek do suti
VV
TS
P | 15 | 764002851 |  | Demontáž oplechování parapetu do suti | M | 119.25 | 0 | 0 |  |  | 0 | 0 | CS ÚRS 2023 02 | 0 | 3 |  |  | 0
PP |  |  |  | Demontáž klempírských konstrukcí oplechování parapetu do suti
VV
TS
P | 16 | 764003801 |  | Demontáž lemování trub, konzol, držáku, ventilacních nástavcu a jiných kusových prvku do suti | KUS | 5 | 0 | 0 |  |  | 0 | 0 | CS ÚRS 2023 02 | 0 | 3 |  |  | 0
PP |  |  |  | Demontáž klempírských konstrukcí lemování trub, konzol, držáku, ventilacních nástavcu a ostatních kusových prvku do suti
VV
TS
P | 17 | 764004801 |  | Demontáž podokapního žlabu do suti | M | 106 | 0 | 0 |  |  | 0 | 0 | CS ÚRS 2023 02 | 0 | 3 |  |  | 0
PP |  |  |  | Demontáž klempírských konstrukcí žlabu podokapního do suti
VV
TS
P | 18 | 764004861 |  | Demontáž svodu do suti | M | 91.3 | 0 | 0 |  |  | 0 | 0 | CS ÚRS 2023 02 | 0 | 3 |  |  | 0
PP |  |  |  | Demontáž klempírských konstrukcí svodu do suti
VV
TS
SD |  | 767 |  | Konstrukce zámecnické | [6 empty] | 0 | 0
P | 19 | 767392802 |  | Demontáž krytin strech z plechu šroubovaných do suti | M2 | 25 | 0 | 0 |  |  | 0 | 0 | CS ÚRS 2023 02 | 0 | 3 |  |  | 0
PP |  |  |  | Demontáž krytin strech z plechu šroubovaných do suti
VV
TS
P | 20 | 767661811 |  | Demontáž mríží pevných nebo otevíravých | M2 | 40.28 | 0 | 0 |  |  | 0 | 0 | CS ÚRS 2023 02 | 0 | 3 |  |  | 0
PP |  |  |  | Demontáž mríží pevných nebo otevíravých
VV |  |  |  | "Vybourání mríží (pl)" (40.28) = 40,280 [A] Celkem: A = 40,280 [B]
TS
P | 21 | 767832801 |  | Demontáž venkovních požárních žebríku se ochranným košem | M | 14 | 0 | 0 |  |  | 0 | 0 | CS ÚRS 2023 02 | 0 | 3 |  |  | 0
PP |  |  |  | Demontáž venkovních požárních žebríku s ochranným košem
VV
TS
SD |  | 771 |  | Podlahy z dlaždic | [6 empty] | 0 | 0
P | 22 | 771571810 |  | Demontáž podlah z dlaždic keramických kladených do malty | M2 | 662.94 | 0 | 0 |  |  | 0 | 0 | CS ÚRS 2023 02 | 0 | 3 |  |  | 0
PP |  |  |  | Demontáž podlah z dlaždic keramických kladených do malty
VV |  |  |  | "Ostranení dlažby (pl)" "1.PP - místnost (006; 015)" (21.17)+(25.94) = 47,110 [A] "1.NP - místnost (103; 104; 106; 108; 110; 125; 126; 127; 128; 140)" (5.35)+(4.76)+(30.79)+(2.56)+(45.84)+(14.38)+(3.42)+(35.48)+(14.21)+(20.30) = 177,090 [B] "2.NP - místnost (202; 203;2 04; 205; 206; 209; 210; 215; 216; 217; 218; 219; 220; 221; 222; 223; 224; 225; 226; 227)" (37.88)+(2.61)+(5.32)+(3.13)+(1.26)+(5.99)+(14.04)+(8.10)+(14.87)+(26.12)+(41.51)+(14.63)+(108.75)+(23.33)+(27.03)+(59.66)+(23.33)+(10.87)+(2.06) = 430,490 [C] (8.25) = 8,250 [D] Celkem: A+B+C+D = 662,940 [E]
TS
SD |  | 776 |  | Podlahy povlakové | [6 empty] | 0 | 0
P | 23 | 776201811 |  | Demontáž lepených povlakových podlah bez podložky rucne | M2 | 662.04 | 0 | 0 |  |  | 0 | 0 | CS ÚRS 2023 02 | 0 | 3 |  |  | 0
PP |  |  |  | Demontáž povlakových podlahovin lepených rucne bez podložky
VV |  |  |  | "Odstranení PVC (pl)" "1.PP - místnost (012; 013)" (2.60)+(18.81) = 21,410 [A] "1.NP - místnost (105; 107; 129; 135; 139)" (10.18)+(33.57)+(18.63)+(38.93)+(11.01) = 112,320 [B] "2.NP - místnost (207; 208; 211; 212; 213; 214; 228)" (17.48)+(9.71)+(1.80)+(28.71)+(49.71)+(6.93)+(365.57) = 479,910 [C] Mezisoucet: A+B+C = 613,640 [D] "Odstranení koberec (pl)" "1.NP - místnost (137)" (48.40) = 48,400 [E] Mezisoucet: E = 48,400 [F] Celkem: A+B+C+E = 662,040 [G]
TS
SD |  | 9 |  | Ostatní konstrukce a práce, bourání | [6 empty] | 0 | 0
P | 24 | 961055111 |  | Bourání základu ze ŽB | M3 | 64.413 | 0 | 0 |  |  | 0 | 0 | CS ÚRS 2023 02 | 0 | 3 |  |  | 0
PP |  |  |  | Bourání základu z betonu železového
VV |  |  |  | "Vybourání ŽB konstrukcí (dl * v * š)" "pasy" (2.6+2.5+0.95+7.55+1.65)*1.10*0.30 = 5,033 [A] (5.25*3)*0.40*0.30 = 1,890 [B] "patky" (0.45*4)*1.60*0.30 = 0,864 [C] (0.52*3)*1.60*0.30 = 0,749 [D] (1.00*1.00)*0.30 = 0,300 [E] (8.85*1.10)*0.50 = 4,868 [F] "desky" (46.78)*0.15 = 7,017 [G] (93.53)*0.15 = 14,030 [H] "rampy" (18.37)*0.20 = 3,674 [I] (24.00)*0.20 = 4,800 [J] "anglické dvorky" ((0.95+1.3+0.95)*5+(0.95+5.2+0.95)+(0.95+3.5+0.95))*1.30*0.20 = 7,410 [K] (0.75*3)*1.30*0.30 = 0,878 [L] ((0.95*1.30)+(0.95*5.20)+(0.95*3.50))*0.20 = 1,900 [M] "VZT" (10.0)*1.00 = 10,000 [N] (1.00*1.00)*1.00 = 1,000 [O] Celkem: A+B+C+D+E+F+G+H+I+J+K+L+M+N+O = 64,411 [P]
TS
P | 25 | 962031132 |  | Bourání prícek z cihel pálených na MVC tl do 100 mm | M2 | 307.204 | 0 | 0 |  |  | 0 | 0 | CS ÚRS 2023 02 | 0 | 3 |  |  | 0
PP |  |  |  | Bourání prícek z cihel, tvárnic nebo príckovek z cihel pálených, plných nebo dutých na maltu vápennou nebo vápenocementovou, tl. do 100 mm
VV |  |  |  | "Vybourání prizdívky (dl * v)" "1.PP" (16.35+12.35+7.35+19.70)*3.28 = 182,860 [A] "Vybourání prícek (dl * v) - otvory (š * v)" "1.NP" (3.45+1.55+1.4+3.85+2.55*2+1*5)*3.65 = 74,278 [B] -(0.7*2*3) = -4,200 [C] (5.4+0.25)*3.35 = 18,928 [D] "2.NP" (3.45+3.45+4.65)*3.25 = 37,538 [E] -(1.1*2) = -2,200 [F] Celkem: A+B+C+D+E+F = 307,203 [G]
TS
P | 26 | 962031133 |  | Bourání prícek z cihel pálených na MVC tl do 150 mm | M2 | 1028.956 | 0 | 0 |  |  | 0 | 0 | CS ÚRS 2023 02 | 0 | 3 |  |  | 0
PP |  |  |  | Bourání prícek z cihel, tvárnic nebo príckovek z cihel pálených, plných nebo dutých na maltu vápennou nebo vápenocementovou, tl. do 150 mm
VV |  |  |  | "Vybourání prícek (dl * v) - otvory (š * v)" "1.PP" (7.65+1.8+1.5+3.3+3.3+2.65+1.5)*3.15 = 68,355 [A] -(0.9*2*2+1*2) = -5,600 [B] "1.NP" (2.55+4.05+4.05+2.55+3.45+6.6+0.9+4.05+6.6+6.05+16.5+1.7+1.55+1.5+5.4+2.25+3.4+3.2+6+2.55+4.05+4.05+5.4*4+3+4.05+5.4+5.4)*3.65 = 483,443 [C] -(0.7*2+0.9*2*7+1*2*2+1.1*2+1.3*2+1.5*2+1.6*2) = -29,000 [D] (9.25*3+16.35+2+5.55+4.05+5.4*2)*3.35 = 222,775 [E] -(0.9*2+1.2*2*6+1.6*2*2) = -22,600 [F] "2.NP" (5.8+5.4+3.45+1.5+2.55+2.9+3.4+0.45+0.9+5.4+2.1+3.5+5.4+2.55)*3.25 = 147,225 [G] -(0.9*2*2+1*2*3+1.3*2+1.6*2*2) = -18,600 [H] (8.55+7.15+4.85+1.47+1.42+4.5+4.5+2.75+2.35+9.15+7.35+2.25)*2.00 = 112,580 [I] -(0.9*2+1*2*3) = -7,800 [J] (5.4+3.8+5.4+2.55)*4.85 = 83,178 [K] -(0.9*2+1.6*2) = -5,000 [L] Celkem: A+B+C+D+E+F+G+H+I+J+K+L = 1028,955 [M]
TS
P | 27 | 962032231 |  | Bourání zdiva z cihel pálených nebo vápenopískových na MV nebo MVC pres 1 m3 | M3 | 23.631 | 0 | 0 |  |  | 0 | 0 | CS ÚRS 2023 02 | 0 | 3 |  |  | 0
PP |  |  |  | Bourání zdiva nadzákladového z cihel nebo tvárnic z cihel pálených nebo vápenopískových, na maltu vápennou nebo vápenocementovou, objemu pres 1 m3
VV |  |  |  | "Vybourání zdiva (dl * v * š) - otvory (dl * v * š)" "1.PP" (5.70)*3.15*0.30 = 5,387 [A] "2.NP" (8.55)*4.85*0.30 = 12,440 [B] -(0.65*1+1.5*2.1+1.9*1+1.35*2.1+1*1+2.22*2.64+2.4*2.64*2)*0.30 = -8,420 [C] "strecha" (3.77+3.5+3.15+3.2)*2.80*0.30 = 11,441 [D] -(0.9*0.6)*0.30 = -0,162 [E] (1+3.45+1)*1.90*0.30 = 3,107 [F] -(0.9*0.6)*0.30 = -0,162 [G] Celkem: A+B+C+D+E+F+G = 23,630 [H]
TS
P | 28 | 962081131 |  | Bourání prícek ze sklenených tvárnic tl do 100 mm | M2 | 95.47 | 0 | 0 |  |  | 0 | 0 | CS ÚRS 2023 02 | 0 | 3 |  |  | 0
PP |  |  |  | Bourání zdiva prícek nebo vybourání otvoru ze sklenených tvárnic, tl. do 100 mm
VV |  |  |  | "Vybourání oken (pl)" (95.47) = 95,470 [A] Celkem: A = 95,470 [B]
TS
P | 29 | 963012510 |  | Bourání stropu z ŽB desek š do 300 mm tl do 140 mm | M3 | 1.544 | 0 | 0 |  |  | 0 | 0 | CS ÚRS 2023 02 | 0 | 3 |  |  | 0
PP |  |  |  | Bourání stropu z desek nebo panelu železobetonových prefabrikovaných s dutinami z desek, š. do 300 mm tl. do 140 mm
VV |  |  |  | "Souvrství strechy - panely (pl *v)" "skladba R5" (11.025)*0.14 = 1,544 [A] Celkem: A = 1,544 [B]
TS
P | 30 | 963051113 |  | Bourání ŽB stropu deskových tl pres 80 mm | M3 | 4.41 | 0 | 0 |  |  | 0 | 0 | CS ÚRS 2023 02 | 0 | 3 |  |  | 0
PP |  |  |  | Bourání železobetonových stropu deskových, tl. pres 80 mm
VV |  |  |  | "Vybourání ŽB stríšek (dl * š * v)" ((5.30*3.00)+(0.75*18.00))*0.15 = 4,410 [A] Celkem: A = 4,410 [B]
TS
P | 31 | 965041341 |  | Bourání mazanin škvárobetonových tl do 100 mm pl pres 4 m2 | M3 | 60.227 | 0 | 0 |  |  | 0 | 0 | CS ÚRS 2023 02 | 0 | 3 |  |  | 0
PP |  |  |  | Bourání mazanin škvárobetonových tl. do 100 mm, plochy pres 4 m2
VV |  |  |  | "Souvrství strechy - poter (pl * v)" "skladba R1" (387.045)*0.10 = 38,705 [A] "skladba R2" (80.456)*0.10 = 8,046 [B] "skladba R4" (123.728)*0.10 = 12,373 [C] "skladba R5" (11.025)*0.10 = 1,103 [D] Celkem: A+B+C+D = 60,225 [E]
TS
P | 32 | 965042141 |  | Bourání podkladu pod dlažby nebo mazanin betonových nebo z litého asfaltu tl do 100 mm pl pres 4 m2 | M3 | 132.498 | 0 | 0 |  |  | 0 | 0 | CS ÚRS 2023 02 | 0 | 3 |  |  | 0
PP |  |  |  | Bourání mazanin betonových nebo z litého asfaltu tl. do 100 mm, plochy pres 4 m2
VV |  |  |  | "Vybourání podlahy (pl * v)" ((613.64)+(48.4)+(662.94))*0.10 = 132,498 [A] Celkem: A = 132,498 [B]
TS
P | 33 | 965043341 |  | Bourání podkladu pod dlažby betonových s poterem nebo teracem tl do 100 mm pl pres 4 m2 | M3 | 6.96 | 0 | 0 |  |  | 0 | 0 | CS ÚRS 2023 02 | 0 | 3 |  |  | 0
PP |  |  |  | Bourání mazanin betonových s poterem nebo teracem tl. do 100 mm, plochy pres 4 m2
VV |  |  |  | "Vybourání podlahy (pl * v)" "1.NP - místnost (101; 102; 122)" ((11.81)+(16.12)+(29.43))*0.10 = 5,736 [A] "2.NP - místnost (201)" (12.24)*0.10 = 1,224 [B] Celkem: A+B = 6,960 [C]
TS
P | 34 | 965046111 |  | Broušení stávajících betonových podlah úber do 3 mm | M2 | 1324.98 | 0 | 0 |  |  | 0 | 0 | CS ÚRS 2023 02 | 0 | 3 |  |  | 0
PP |  |  |  | Broušení stávajících betonových podlah úber do 3 mm
VV |  |  |  | "Broušení podlahy (pl)" ((613.64)+(48.4)+(662.94)) = 1324,980 [A] Celkem: A = 1324,980 [B]
TS
P | 35 | 965046119 |  | Príplatek k broušení stávajících betonových podlah za každý další 1 mm úberu | M2 | 2649.96 | 0 | 0 |  |  | 0 | 0 | CS ÚRS 2023 02 | 0 | 3 |  |  | 0
PP |  |  |  | Broušení stávajících betonových podlah Príplatek k cene za každý další 1 mm úberu
VV
TS
P | 36 | 965049111 |  | Príplatek k bourání betonových mazanin za bourání mazanin se svarovanou sítí tl do 100 mm | M3 | 132.498 | 0 | 0 |  |  | 0 | 0 | CS ÚRS 2023 02 | 0 | 3 |  |  | 0
PP |  |  |  | Bourání mazanin Príplatek k cenám za bourání mazanin betonových se svarovanou sítí, tl. do 100 mm
VV
TS
P | 37 | 968062246 |  | Vybourání drevených rámu oken jednoduchých vcetne krídel pl do 4 m2 | M2 | 241.72 | 0 | 0 |  |  | 0 | 0 | CS ÚRS 2023 02 | 0 | 3 |  |  | 0
PP |  |  |  | Vybourání drevených rámu oken s krídly, dverních zárubní, vrat, sten, ostení nebo obkladu rámu oken s krídly jednoduchých, plochy do 4 m2
VV |  |  |  | "Vybourání oken (pl)" (241.72) = 241,720 [A] Celkem: A = 241,720 [B]
TS
P | 38 | 968072455 |  | Vybourání kovových dverních zárubní pl do 2 m2 | M2 | 98 | 0 | 0 |  |  | 0 | 0 | CS ÚRS 2023 02 | 0 | 3 |  |  | 0
PP |  |  |  | Vybourání kovových rámu oken s krídly, dverních zárubní, vrat, sten, ostení nebo obkladu dverních zárubní, plochy do 2 m2
VV |  |  |  | "Vybourání dverí (pl)" (98.00) = 98,000 [A] Celkem: A = 98,000 [B]
TS
P | 39 | 968072456 |  | Vybourání kovových dverních zárubní pl pres 2 m2 | M2 | 64.8 | 0 | 0 |  |  | 0 | 0 | CS ÚRS 2023 02 | 0 | 3 |  |  | 0
PP |  |  |  | Vybourání kovových rámu oken s krídly, dverních zárubní, vrat, sten, ostení nebo obkladu dverních zárubní, plochy pres 2 m2
VV |  |  |  | "Vybourání dverí (pl)" (64.80) = 64,800 [A] Celkem: A = 64,800 [B]
TS
P | 40 | 968072558 |  | Vybourání kovových vrat pl do 5 m2 | M2 | 18.06 | 0 | 0 |  |  | 0 | 0 | CS ÚRS 2023 02 | 0 | 3 |  |  | 0
PP |  |  |  | Vybourání kovových rámu oken s krídly, dverních zárubní, vrat, sten, ostení nebo obkladu vrat, mimo posuvných a skládacích, plochy do 5 m2
VV |  |  |  | "Vybourání vrat (pl)" (18.06) = 18,060 [A] Celkem: A = 18,060 [B]
TS
P | 41 | 971033531 |  | Vybourání otvoru ve zdivu cihelném pl do 1 m2 na MVC nebo MV tl do 150 mm | M2 | 0.423 | 0 | 0 |  |  | 0 | 0 | CS ÚRS 2023 02 | 0 | 3 |  |  | 0
PP |  |  |  | Vybourání otvoru ve zdivu základovém nebo nadzákladovém z cihel, tvárnic, príckovek z cihel pálených na maltu vápennou nebo vápenocementovou plochy do 1 m2, tl. do 150 mm
VV |  |  |  | "Vybourání otvoru (dl * v * p)" "1.NP" (0.65*0.65) = 0,423 [A] Celkem: A = 0,423 [B]
TS
P | 42 | 971033561 |  | Vybourání otvoru ve zdivu cihelném pl do 1 m2 na MVC nebo MV tl do 600 mm | M3 | 1.636 | 0 | 0 |  |  | 0 | 0 | CS ÚRS 2023 02 | 0 | 3 |  |  | 0
PP |  |  |  | Vybourání otvoru ve zdivu základovém nebo nadzákladovém z cihel, tvárnic, príckovek z cihel pálených na maltu vápennou nebo vápenocementovou plochy do 1 m2, tl. do 600 mm
VV |  |  |  | "Vybourání otvoru (dl * v * š)" "1.NP" (1.50*0.59)*0.45 = 0,398 [A] (1.00*0.90)*0.50 = 0,450 [B] (0.60*0.30)*0.50*2 = 0,180 [C] "2.NP" (2.25*0.15)*0.50*2 = 0,338 [D] (0.60*0.30)*0.50*3 = 0,270 [E] Celkem: A+B+C+D+E = 1,636 [F]
TS
P | 43 | 971033631 |  | Vybourání otvoru ve zdivu cihelném pl do 4 m2 na MVC nebo MV tl do 150 mm | M2 | 28.996 | 0 | 0 |  |  | 0 | 0 | CS ÚRS 2023 02 | 0 | 3 |  |  | 0
PP |  |  |  | Vybourání otvoru ve zdivu základovém nebo nadzákladovém z cihel, tvárnic, príckovek z cihel pálených na maltu vápennou nebo vápenocementovou plochy do 4 m2, tl. do 150 mm
VV |  |  |  | "Vybourání otvoru (dl * v * p)" "1.PP" (0.90*2.02)*2 = 3,636 [A] "1.NP" (1.90*2.03)*2 = 7,714 [B] (1.60*2.03) = 3,248 [C] (1.00*2.03) = 2,030 [D] (1.10*2.03) = 2,233 [E] "2.NP" (0.90*2.05)*3 = 5,535 [F] (2.30*2.00) = 4,600 [G] Celkem: A+B+C+D+E+F+G = 28,996 [H]
TS
P | 44 | 971033641 |  | Vybourání otvoru ve zdivu cihelném pl do 4 m2 na MVC nebo MV tl do 300 mm | M3 | 0.63 | 0 | 0 |  |  | 0 | 0 | CS ÚRS 2023 02 | 0 | 3 |  |  | 0
PP |  |  |  | Vybourání otvoru ve zdivu základovém nebo nadzákladovém z cihel, tvárnic, príckovek z cihel pálených na maltu vápennou nebo vápenocementovou plochy do 4 m2, tl. do 300 mm
VV |  |  |  | "Vybourání otvoru (dl * v * š)" "1.NP" (1.00*2.10)*0.30 = 0,630 [A] Celkem: A = 0,630 [B]
TS
P | 45 | 971033651 |  | Vybourání otvoru ve zdivu cihelném pl do 4 m2 na MVC nebo MV tl do 600 mm | M3 | 14.54 | 0 | 0 |  |  | 0 | 0 | CS ÚRS 2023 02 | 0 | 3 |  |  | 0
PP |  |  |  | Vybourání otvoru ve zdivu základovém nebo nadzákladovém z cihel, tvárnic, príckovek z cihel pálených na maltu vápennou nebo vápenocementovou plochy do 4 m2, tl. do 600 mm
VV |  |  |  | "Vybourání otvoru (dl * v * š)" "1.PP" (1.00*1.40)*0.60 = 0,840 [A] (1.50*2.00)*0.60 = 1,800 [B] "1.NP" (1.20*2.80)*0.45 = 1,512 [C] (1.50*1.05)*0.45*2 = 1,418 [D] (1.50*2.80)*0.45 = 1,890 [E] (1.50*0.90)*0.50 = 0,675 [F] (2.25*1.80)*0.50 = 2,025 [G] (0.90*1.50)*0.50*2 = 1,350 [H] "2.NP" (2.40*1.40)*0.50 = 1,680 [I] (0.90*1.50)*0.50*2 = 1,350 [J] Celkem: A+B+C+D+E+F+G+H+I+J = 14,540 [K]
TS
P | 46 | 971042551 |  | Vybourání otvoru v betonových príckách a zdech pl do 1 m2 | M3 | 0.27 | 0 | 0 |  |  | 0 | 0 | CS ÚRS 2023 02 | 0 | 3 |  |  | 0
PP |  |  |  | Vybourání otvoru v betonových príckách a zdech základových nebo nadzákladových plochy do 1 m2, tl. jakékoliv
VV |  |  |  | "Vybourání otvoru (dl * v * š)" "1.PP" (1.00*0.60)*0.45 = 0,270 [A] Celkem: A = 0,270 [B]
TS
P | 47 | 972054491 |  | Vybourání otvoru v ŽB stropech nebo klenbách pl do 1 m2 tl pres 80 mm | M3 | 0.619 | 0 | 0 |  |  | 0 | 0 | CS ÚRS 2023 02 | 0 | 3 |  |  | 0
PP |  |  |  | Vybourání otvoru ve stropech nebo klenbách železobetonových bez odstranení podlahy a násypu, plochy do 1 m2, tl. pres 80 mm
VV |  |  |  | "Vybourání otvoru (dl * š * v * p)" (0.80*0.20)*0.15*8 = 0,192 [A] (0.26*0.73)*0.15*15 = 0,427 [B] Celkem: A+B = 0,619 [C]
TS
P | 48 | 974031664 |  | Vysekání rýh ve zdivu cihelném pro vtahování nosníku hl do 150 mm v do 150 mm | M | 58.8 | 0 | 0 |  |  | 0 | 0 | CS ÚRS 2023 02 | 0 | 3 |  |  | 0
PP |  |  |  | Vysekání rýh ve zdivu cihelném na maltu vápennou nebo vápenocementovou pro vtahování nosníku do zdí, pred vybouráním otvoru do hl. 150 mm, pri v. nosníku do 150 mm
VV |  |  |  | "Válcované preklady - drážka (dl * p)" (1.50)*4 = 6,000 [A] (2.00)*4 = 8,000 [B] (1.55)*3 = 4,650 [C] (2.40)*3 = 7,200 [D] (1.25)*3*5 = 18,750 [E] (2.00)*3 = 6,000 [F] (1.30)*2 = 2,600 [G] (1.40)*2*2 = 5,600 [H] Celkem: A+B+C+D+E+F+G+H = 58,800 [I]
TS
P | 49 | 974032664 |  | Vysekání rýh ve stenách z dutých cihel nebo tvárnic pro vtahování nosníku hl do 150 mm v do 150 mm | M | 63.2 | 0 | 0 |  |  | 0 | 0 | CS ÚRS 2023 02 | 0 | 3 |  |  | 0
PP |  |  |  | Vysekání rýh ve stenách nebo príckách z dutých cihel, tvárnic, desek pro vtahování nosníku do zdí pred vybouráním otvoru do hl. 150 mm, pri výšce nosníku do 150 mm
VV |  |  |  | "Válcované preklady - drážka (dl * p)" (3.00)*1 = 3,000 [A] (1.80)*1 = 1,800 [B] (0.60)*50 = 30,000 [C] (1.05)*4 = 4,200 [D] (1.20)*4 = 4,800 [E] (0.80)*6 = 4,800 [F] (2.25)*4 = 9,000 [G] (1.30)*2 = 2,600 [H] (1.50)*2 = 3,000 [I] Celkem: A+B+C+D+E+F+G+H+I = 63,200 [J]
TS
P | 50 | 978011191 |  | Otlucení (osekání) vnitrní vápenné nebo vápenocementové omítky stropu v rozsahu pres 50 do 100 % | M2 | 2086.62 | 0 | 0 |  |  | 0 | 0 | CS ÚRS 2023 02 | 0 | 3 |  |  | 0
PP |  |  |  | Otlucení vápenných nebo vápenocementových omítek vnitrních ploch stropu, v rozsahu pres 50 do 100 %
VV |  |  |  | "Otlucení omítek (pl)" "1.PP" (298.36) = 298,360 [A] "1.NP" (857.37) = 857,370 [B] "2.NP" (930.89) = 930,890 [C] Celkem: A+B+C = 2086,620 [D]
TS
P | 51 | 978013191 |  | Otlucení (osekání) vnitrní vápenné nebo vápenocementové omítky sten v rozsahu pres 50 do 100 % | M2 | 1977.51 | 0 | 0 |  |  | 0 | 0 | CS ÚRS 2023 02 | 0 | 3 |  |  | 0
PP |  |  |  | Otlucení vápenných nebo vápenocementových omítek vnitrních ploch sten s vyškrabáním spar, s ocištením zdiva, v rozsahu pres 50 do 100 %
VV |  |  |  | "Otlucení omítek (pl)" "1.PP" (690.22) = 690,220 [A] "1.NP" (806.12) = 806,120 [B] "2.NP" (481.17) = 481,170 [C] Celkem: A+B+C = 1977,510 [D]
TS
P | 52 | 978015341 |  | Otlucení (osekání) vnejší vápenné nebo vápenocementové omítky stupne clenitosti 1 a 2 v rozsahu pres 20 do 30 % | M2 | 504.794 | 0 | 0 |  |  | 0 | 0 | CS ÚRS 2023 02 | 0 | 3 |  |  | 0
PP |  |  |  | Otlucení vápenných nebo vápenocementových omítek vnejších ploch s vyškrabáním spar a s ocištením zdiva stupne clenitosti 1 a 2, v rozsahu pres 10 do 30 %
VV |  |  |  | "Souvrství fasády - otlucení podkladu (dl * v) - otvory (š * v)" "skladba F2" (13.49+6.00+28.80+17.92+1.05+3.52+29.87+2.85+21.45+0.30)*0.50 = 62,625 [A] "sklaba F1" (13.49)*3.10 = 41,819 [B] -(1.2*2.7+1.5*2.7*4) = -19,440 [C] (21.46+1.35)*4.50 = 102,645 [D] -(2.4*2.4*7) = -40,320 [E] (2.85+21.45+0.30)*7.60 = 186,960 [F] -(1.5*1.8*7+2.4*2.4*7) = -59,220 [G] (18.30)*1.30 = 23,790 [H] (6.00+28.80+17.92+1.05+3.52+29.85)*3.00 = 261,420 [I] -(1.5*2.7*2+1.5*1.8*3+0.95*2.7+2.25*1.8+1.7*2.7+1.5*0.7+0.6*0.9*2+2.4*2+1.5*1.5*4+0.9*1.5*9) = -55,485 [J] Celkem: A+B+C+D+E+F+G+H+I+J = 504,794 [K]
TS
SD |  | 990 |  | Poplatky za skládky | [6 empty] | 0 | 0
P | 53 | R015121 | 901 | NEOCENOVAT - POPLATKY ZA LIKVIDACI ODPADU NEKONTAMINOVANÝCH - 17 09 04 SMESNÉ STAVEBNÍ A DEMOLICNÍ ODPADY Z INTERIÉRU BUDOV, RÁMY OKEN SE SKLENENOU VÝPLNÍ, VCETNE DOPRAVY | T | 1318.802 | 0 | 0 |  |  | 0 | 0 |  | 0 | 3 |  |  | 0
PP |  |  |  | "Evidencní položka, Neocenovat v objektu SO/PS, položka se ocenuje pouze v objektu SO 90-90 V prípade možnosti je u odpadu uprednostnována recyklace pred skládkováním."
VV
TS |  |  |  | "1. Položka obsahuje: – veškeré poplatky provozovateli skládky, recyklacní linky nebo jiného zarízení na zpracování nebo likvidaci odpadu související s prevzetím, uložením, zpracováním nebo likvidací odpadu – náklady spojené s dopravou z místa stavby na místo prevzetí provozovatelem skládky, recyklacní linky nebo jiného zarízení na zpracování nebo likvidaci odpadu – náklady spojené s vyložením a manipulací s materiálem v míste skládky 2. Položka neobsahuje: – náklady spojené s naložením a manipulací materiálem 3. Zpusob merení: Tunou se rozumí hmotnost odpadu vytrídeného v souladu se zákonem c. 541/2020 Sb., o nakládání s odpady, v platném znení."
SD |  | 997 |  | Presun sute | [6 empty] | 0 | 0
P | 54 | 997002611 |  | Nakládání suti a vybouraných hmot | T | 1318.802 | 0 | 0 |  |  | 0 | 0 | CS ÚRS 2023 02 | 0 | 3 |  |  | 0
PP |  |  |  | Nakládání suti a vybouraných hmot na dopravní prostredek pro vodorovné premístení
VV
TS |  |  |  | 1. Cena platí i pro prekládání pri lomené doprave. 2. Cenu nelze použít pri doprave po železnici, po vode nebo rucne.
P | 55 | 997006012 |  | Rucní trídení stavebního odpadu | T | 1318.802 | 0 | 0 |  |  | 0 | 0 | CS ÚRS 2023 02 | 0 | 3 |  |  | 0
PP |  |  |  | Úprava stavebního odpadu trídení rucní
VV
TS
P | 56 | 997013151 |  | Vnitrostaveništní doprava suti a vybouraných hmot pro budovy v do 6 m s omezením mechanizace | T | 1318.802 | 0 | 0 |  |  | 0 | 0 | CS ÚRS 2023 02 | 0 | 3 |  |  | 0
PP |  |  |  | Vnitrostaveništní doprava suti a vybouraných hmot vodorovne do 50 m svisle s omezením mechanizace pro budovy a haly výšky do 6 m
VV
TS
P | 57 | 997013219 |  | Príplatek k vnitrostaveništní doprave suti a vybouraných hmot za zvetšenou dopravu suti ZKD 10 m | T | 1318.802 | 0 | 0 |  |  | 0 | 0 | CS ÚRS 2023 02 | 0 | 3 |  |  | 0
PP |  |  |  | Vnitrostaveništní doprava suti a vybouraných hmot vodorovne do 50 m Príplatek k cenám -3111 až -3217 za zvetšenou vodorovnou dopravu pres vymezenou dopravní vzdálenost za každých dalších i zapocatých 10 m
VV
TS |  |  |  | 1. Vcenách -3111 až -3217 jsou zapocteny i náklady na: a) vodorovnou dopravu na uvedenou vzdálenost, b) svislou dopravu prouvedenou výšku budovy, c) naložení na vodorovný dopravní prostredek pro odvoz na skládku nebo meziskládku, d) náklady na rozhrnutí a urovnání suti na dopravním prostredku. 2. Jestliže se pro svislý presun použije shoz nebo zarízení investora (napr. výtah vbudove), užijí se pro ocenení vodorovné dopravy suti ceny -3111 pro budovy a haly výšky do 6 m. 3. Montáž, demontáž a pronájem shozu se ocení cenami souboru cen 997 01-33 Shoz suti. 4. Ceny -3151 až -3162 lze použít vprípade, kdy dochází ke ztížení dopravy suti napr. tím, že není možné instalovat jeráb.
SD |  | OST |  | Ostatní | [6 empty] | 0 | 0
P | 58 | OST000X1 |  | D+M demontáž výtahu s vybavením vc. likvidace (dle PD) | KPL | 2 | 0 | 0 |  |  | 0 | 0 |  | 0 | 3 |  |  | 0
PP |  |  |  | D+M demontáž výtahu s vybavením vc. likvidace (dle PD)
VV
TS
O3 |  | 02 |  | Nové konstrukce | [6 empty] | 0 | 0
SD |  | 1 |  | Zemní práce | [6 empty] | 0 | 0
P | 1 | 132212331 |  | Hloubení nezapažených rýh šírky do 2000 mm v soudržných horninách trídy težitelnosti I skupiny 3 rucne | M3 | 133.736 | 0 | 0 |  |  | 0 | 0 | CS ÚRS 2023 02 | 0 | 3 |  |  | 0
PP |  |  |  | Hloubení nezapažených rýh šírky pres 800 do 2 000 mm rucne s urovnáním dna do predepsaného profilu a spádu v hornine trídy težitelnosti I skupiny 3 soudržných
VV |  |  |  | "Zemní práce - rýhy (dl * š * v)" (20.06+18.15+1.05+3.41)*1.70*3.10 = 224,871 [A] (13.44)*2.00*1.50 = 40,320 [B] (1.90+1.90)*(0.30+0.60*2)*0.40 = 2,280 [C] Celkem: A+B+C = 267,471 [D] D * 0.5Koeficient množství = 133,735 [E]
TS
P | 2 | 132251254 |  | Hloubení rýh nezapažených š do 2000 mm v hornine trídy težitelnosti I skupiny 3 objem do 500 m3 strojne | M3 | 133.736 | 0 | 0 |  |  | 0 | 0 | CS ÚRS 2023 02 | 0 | 3 |  |  | 0
PP |  |  |  | Hloubení nezapažených rýh šírky pres 800 do 2 000 mm strojne s urovnáním dna do predepsaného profilu a spádu v hornine trídy težitelnosti I skupiny 3 pres 100 do 500 m3
VV |  |  |  | "Zemní práce - rýhy (dl * š * v)" (20.06+18.15+1.05+3.41)*1.70*3.10 = 224,871 [A] (13.44)*2.00*1.50 = 40,320 [B] (1.90+1.90)*(0.30+0.60*2)*0.40 = 2,280 [C] Celkem: A+B+C = 267,471 [D] D * 0.5Koeficient množství = 133,735 [E]
TS
P | 3 | 133212812 |  | Hloubení nezapažených šachet v hornine trídy težitelnosti I skupiny 3 plocha výkopu pres 4 do 20 m2 rucne | M3 | 50.66 | 0 | 0 |  |  | 0 | 0 | CS ÚRS 2023 02 | 0 | 3 |  |  | 0
PP |  |  |  | Hloubení nezapažených šachet rucne v horninách trídy težitelnosti I skupiny 3, pudorysná plocha výkopu pres 4 do 20 m2
VV |  |  |  | "Zemní práce - šachty (dl * š * v)" (4.05*1.20)*1.10 = 5,346 [A] (7.00*4.05)*1.90 = 53,865 [B] (38.28)*1.10 = 42,108 [C] Celkem: A+B+C = 101,319 [D] D * 0.5Koeficient množství = 50,660 [E]
TS
P | 4 | 133251104 |  | Hloubení šachet nezapažených v hornine trídy težitelnosti I skupiny 3 objem pres 100 m3 | M3 | 50.66 | 0 | 0 |  |  | 0 | 0 | CS ÚRS 2023 02 | 0 | 3 |  |  | 0
PP |  |  |  | Hloubení nezapažených šachet strojne v hornine trídy težitelnosti I skupiny 3 pres 100 m3
VV |  |  |  | "Zemní práce - šachty (dl * š * v)" (4.05*1.20)*1.10 = 5,346 [A] (7.00*4.05)*1.90 = 53,865 [B] (38.28)*1.10 = 42,108 [C] Celkem: A+B+C = 101,319 [D] D * 0.5Koeficient množství = 50,660 [E]
TS
P | 5 | 162211311 |  | Vodorovné premístení výkopku z horniny trídy težitelnosti I skupiny 1 až 3 stavebním koleckem do 10 m | M3 | 580.186 | 0 | 0 |  |  | 0 | 0 | CS ÚRS 2023 02 | 0 | 3 |  |  | 0
PP |  |  |  | Vodorovné premístení výkopku nebo sypaniny stavebním koleckem s vyprázdnením kolecka na hromady nebo do dopravního prostredku na vzdálenost do 10 m z horniny trídy težitelnosti I, skupiny 1 až 3
VV |  |  |  | "Zemní práce - presun po staveništi (obj)" (101.319) = 101,319 [A] (267.471) = 267,471 [B] (211.396) = 211,396 [C] Celkem: A+B+C = 580,186 [D]
TS
P | 6 | 162211319 |  | Príplatek k vodorovnému premístení výkopku z horniny trídy težitelnosti I skupiny 1 až 3 stavebním koleckem za každých dalších 10 m | M3 | 580.186 | 0 | 0 |  |  | 0 | 0 | CS ÚRS 2023 02 | 0 | 3 |  |  | 0
PP |  |  |  | Vodorovné premístení výkopku nebo sypaniny stavebním koleckem s vyprázdnením kolecka na hromady nebo do dopravního prostredku na vzdálenost do 10 m Príplatek za každých dalších 10 m k cene -1311
VV
TS
P | 7 | 167151111 |  | Nakládání výkopku z hornin trídy težitelnosti I skupiny 1 až 3 pres 100 m3 | M3 | 368.79 | 0 | 0 |  |  | 0 | 0 | CS ÚRS 2023 02 | 0 | 3 |  |  | 0
PP |  |  |  | Nakládání, skládání a prekládání neulehlého výkopku nebo sypaniny strojne nakládání, množství pres 100 m3, z hornin trídy težitelnosti I, skupiny 1 až 3
VV |  |  |  | "Zemní práce - nakládání (obj)" (101.319) = 101,319 [A] (267.471) = 267,471 [B] Celkem: A+B = 368,790 [C]
TS
P | 8 | 174111101 |  | Zásyp jam, šachet rýh nebo kolem objektu sypaninou se zhutnením rucne | M3 | 105.698 | 0 | 0 |  |  | 0 | 0 | CS ÚRS 2023 02 | 0 | 3 |  |  | 0
PP |  |  |  | Zásyp sypaninou z jakékoliv horniny rucne s uložením výkopku ve vrstvách se zhutnením jam, šachet, rýh nebo kolem objektu v techto vykopávkách
VV |  |  |  | "Zemní práce - zásyp (dl * š * v)" (20.06+18.15+1.05+3.41)*1.70*2.50 = 181,348 [A] (13.44)*1.40*1.50 = 28,224 [B] (1.90+1.90)*(0.60*2)*0.40 = 1,824 [C] Celkem: A+B+C = 211,396 [D] D * 0.5Koeficient množství = 105,698 [E]
TS
P | 9 | 174151101 |  | Zásyp jam, šachet rýh nebo kolem objektu sypaninou se zhutnením | M3 | 105.698 | 0 | 0 |  |  | 0 | 0 | CS ÚRS 2023 02 | 0 | 3 |  |  | 0
PP |  |  |  | Zásyp sypaninou z jakékoliv horniny strojne s uložením výkopku ve vrstvách se zhutnením jam, šachet, rýh nebo kolem objektu v techto vykopávkách
VV |  |  |  | "Zemní práce - zásyp (dl * š * v)" (20.06+18.15+1.05+3.41)*1.70*2.50 = 181,348 [A] (13.44)*1.40*1.50 = 28,224 [B] (1.90+1.90)*(0.60*2)*0.40 = 1,824 [C] Celkem: A+B+C = 211,396 [D] D * 0.5Koeficient množství = 105,698 [E]
TS
SD |  | 2 |  | Zakládání | [6 empty] | 0 | 0
P | 10 | 211561111 |  | Výpln odvodnovacích žeber nebo trativodu kamenivem hrubým drceným frakce 4 až 16 mm | M3 | 34.762 | 0 | 0 |  |  | 0 | 0 | CS ÚRS 2023 02 | 0 | 3 |  |  | 0
PP |  |  |  | Výpln kamenivem do rýh odvodnovacích žeber nebo trativodu bez zhutnení, s úpravou povrchu výplne kamenivem hrubým drceným frakce 4 až 16 mm
VV |  |  |  | "Drenáž - zásyp (dl * š * v)" (52.67)*1.10*0.60 = 34,762 [A] Celkem: A = 34,762 [B]
TS |  |  |  | 1. V cene 51-1111 jsou zapocteny i náklady na pruduchy vytvorené z lomového kamene. 2. V cenách 52-1111 až 58-1111 nejsou zapocteny náklady na zrízení pruduchu; tyto práce se ocenují cenami: a) souboru cen 212 71-11 Trativody z trub z prostého betonu bez lože, b) souboru cen 212 75-5 . Trativody bez lože z drenážních trubek. 3. Množství merných jednotek se urcuje v m3 vyplnovaného prostoru. Objem potrubí a lože se do vyplnovaného prostoru nezapocítává.
P | 11 | 211971110 |  | Zrízení opláštení žeber nebo trativodu geotextilií v rýze nebo zárezu sklonu do 1:2 | M2 | 179.078 | 0.00017 | 0 |  |  | 0 | 0 | CS ÚRS 2023 02 | 0 | 3 |  |  | 0
PP |  |  |  | Zrízení opláštení výplne z geotextilie odvodnovacích žeber nebo trativodu v rýze nebo zárezu se stenami šikmými o sklonu do 1:2
VV |  |  |  | "Drenáž - opláštení (dl * š)" (52.67)*(1.10*2+0.60*2) = 179,078 [A] Celkem: A = 179,078 [B]
TS |  |  |  | 1. Ceny jsou urceny: a) pro jakékoliv druhy a rozmery geotextilií, b) i pro zrízení svislého drénu z jedné nebo více vrstev geotextilie priložených na stenu rýhy nebo zárezu, c) pro zpusob spojování geotextilií presahy. 2. Ceny nelze použít: a) pro zrízení opláštení výplne v zapažených rýhách; toto opláštení se ocenuje individuálne, b) pro knotové drény (geodrény); tyto drény se ocenují cenami souboru cen 211 97-21 Vpichování svislých konsolidacních prefabrikovaných drénu, c) pro zrízení vrstev z geotextilií; toto zrízení vrstev zgeotextilií se ocení cenami souboru cen 213 14 Zrízení vrstvy zgeotextilie. 3. V cenách jsou zapocteny i náklady na zrízení predepsaných presahu a na potrebné zatežování nebo pripevnování geotextilie ke stenám výkopu pri provádení. 4. V cenách nejsou zapocteny náklady na dodání geotextilie; toto dodání se ocenuje ve specifikaci. Ztratné lze dohodnout ve výši 2 %. 5. Množství merných jednotek: a) se urcuje v m2 rozvinuté plochy opláštení bez jakýchkoliv presahu. Pri opláštení z více vrstev geotextilií se pro urcení množství merných jednotek ocenuje každá vrstva samostatne, b) pro dodání geotextilie ocenované ve specifikaci se urcí v m2 geotextilie vcetne presahu a prorezu stanovených projektovou dokumentací.
P | 12 | 212312111 |  | Lože pro trativody z betonu prostého | M3 | 4.74 | 2.301 | 0 |  |  | 0 | 0 | CS ÚRS 2023 02 | 0 | 3 |  |  | 0
PP |  |  |  | Lože pro trativody z betonu prostého
VV |  |  |  | "Drenáž - podklad (dl * š * v)" (52.67)*0.90*0.10 = 4,740 [A] Celkem: A = 4,740 [B]
TS |  |  |  | 1. V cenách jsou zapocteny i náklady na vycištení dna rýh a na urovnání povrchu lože. 2. V cene materiálu jsou zapocteny i náklady na prohození výkopku.
P | 13 | 212755214 |  | Trativody z drenážních trubek plastových flexibilních D 100 mm bez lože | M | 52.67 | 0.00049 | 0 |  |  | 0 | 0 | CS ÚRS 2023 02 | 0 | 3 |  |  | 0
PP |  |  |  | Trativody bez lože z drenážních trubek plastových flexibilních D 100 mm
VV |  |  |  | "Drenáž (dl)" 20.06+18.15+1.05+3.41+10.0 = 52,670 [A] Celkem: A = 52,670 [B]
TS
P | 14 | 273313811 |  | Základové desky z betonu tr. C 25/30 | M3 | 6.271 | 2.5019 | 0 |  |  | 0 | 0 | CS ÚRS 2023 02 | 0 | 3 |  |  | 0
PP |  |  |  | Základy z betonu prostého desky z betonu kamenem neprokládaného tr. C 25/30
VV |  |  |  | "ŽB deska - podklad (dl * š * v)" "kolektor" (4.05*1.20)*0.10 = 0,486 [A] (4.47*4.10)*0.10 = 1,833 [B] (39.52)*0.10 = 3,952 [C] Celkem: A+B+C = 6,271 [D]
TS
P | 15 | 273321511 |  | Základové desky ze ŽB bez zvýšených nároku na prostredí tr. C 25/30 | M3 | 28.769 | 2.5019 | 0 |  |  | 0 | 0 | CS ÚRS 2023 02 | 0 | 3 |  |  | 0
PP |  |  |  | Základy z betonu železového (bez výztuže) desky z betonu bez zvláštních nároku na prostredí tr. C 25/30
VV |  |  |  | "ŽB desky (dl * š * v)" "venkovní rampa" (13.44*1.65)*0.09 = 1,996 [A] "vnitrní rampa" (4.05*0.90)*0.20 = 0,729 [B] "kolektor" (4.17*3.80)*0.30 = 4,754 [C] (34.31)*0.20 = 6,862 [D] "1.PP" (2.45*1.62)*0.15 = 0,595 [E] (2.82*4.00)*0.15 = 1,692 [F] (1.85+14.30+1.85+12.30+20.25+2.00)*0.60*0.15 = 4,730 [G] "1.NP" (74.11)*0.10 = 7,411 [H] Celkem: A+B+C+D+E+F+G+H = 28,768 [I]
TS
P | 16 | 273361821 |  | Výztuž základových desek betonárskou ocelí 10 505 (R) | T | 4.315 | 1.0606 | 0 |  |  | 0 | 0 | CS ÚRS 2023 02 | 0 | 3 |  |  | 0
PP |  |  |  | Výztuž základu desek z betonárské oceli 10 505 (R) nebo BSt 500
VV |  |  |  | "ŽB desky - výztuž (obj * hm)" (28.769)*150.0/1000 = 4,315 [A] Celkem: A = 4,315 [B]
TS
P | 17 | 274313811 |  | Základové pásy z betonu tr. C 25/30 | M3 | 3.629 | 2.5019 | 0 |  |  | 0 | 0 | CS ÚRS 2023 02 | 0 | 3 |  |  | 0
PP |  |  |  | Základy z betonu prostého pasy betonu kamenem neprokládaného tr. C 25/30
VV |  |  |  | "ŽB pasy (dl * š * v)" "rampa" (13.44)*0.60*0.45 = 3,629 [A] Celkem: A = 3,629 [B]
TS
P | 18 | 274321511 |  | Základové pasy ze ŽB bez zvýšených nároku na prostredí tr. C 25/30 | M3 | 0.456 | 2.5019 | 0 |  |  | 0 | 0 | CS ÚRS 2023 02 | 0 | 3 |  |  | 0
PP |  |  |  | Základy z betonu železového (bez výztuže) pasy z betonu bez zvláštních nároku na prostredí tr. C 25/30
VV |  |  |  | "ŽB pasy (dl * š * v)" "pod prícky" (1.90+1.90)*0.30*0.40 = 0,456 [A] Celkem: A = 0,456 [B]
TS
P | 19 | 274351121 |  | Zrízení bednení základových pasu rovného | M2 | 4.38 | 0.00269 | 0 |  |  | 0 | 0 | CS ÚRS 2023 02 | 0 | 3 |  |  | 0
PP |  |  |  | Bednení základu pasu rovné zrízení
VV |  |  |  | "ŽB pasy - bednení (dl * v * p)" "pod prícky" (1.90+1.90)*0.40*2 = 3,040 [A] "Podbetonování - bednení (dl * v)" (2.00)*0.25 = 0,500 [B] (1.20)*0.70 = 0,840 [C] Celkem: A+B+C = 4,380 [D]
TS
P | 20 | 274351122 |  | Odstranení bednení základových pasu rovného | M2 | 4.38 | 0 | 0 |  |  | 0 | 0 | CS ÚRS 2023 02 | 0 | 3 |  |  | 0
PP |  |  |  | Bednení základu pasu rovné odstranení
VV
TS
P | 21 | 274361821 |  | Výztuž základových pasu betonárskou ocelí 10 505 (R) | T | 0.068 | 1.0606 | 0 |  |  | 0 | 0 | CS ÚRS 2023 02 | 0 | 3 |  |  | 0
PP |  |  |  | Výztuž základu pasu z betonárské oceli 10 505 (R) nebo BSt 500
VV |  |  |  | "ŽB pasy - výztuž (obj * hm) (hm = 150,0 kg/m3)" "pod prícky" (0.456)*150.0/1000 = 0,068 [A] Celkem: A = 0,068 [B]
TS
P | 22 | 279113151 |  | Základová zed tl 150 mm z tvárnic ztraceného bednení vcetne výplne z betonu tr. C 25/30 | M2 | 63.486 | 0.37678 | 0 |  |  | 0 | 0 | CS ÚRS 2023 02 | 0 | 3 |  |  | 0
PP |  |  |  | Základové zdi z tvárnic ztraceného bednení vcetne výplne z betonu bez zvláštních nároku na vliv prostredí trídy C 25/30, tlouštky zdiva 150 mm
VV |  |  |  | "ŽB steny - ztracenky (dl * v)" "kolektor" (4.05+3.70)*1.00 = 7,750 [A] (4.47*2+4.10*2)*1.60 = 27,424 [B] (4.50+3.30+3.30+1.50+1.80+0.75+0.37+1.35+0.45+0.85+0.45+1.30+0.40+0.65+0.45+0.70+0.45+0.67+0.95+1.60+4.80+4.80)*0.80 = 28,312 [C] Celkem: A+B+C = 63,486 [D]
TS
P | 23 | 279113154 |  | Základová zed tl pres 250 do 300 mm z tvárnic ztraceného bednení vcetne výplne z betonu tr. C 25/30 | M2 | 16.8 | 0.73404 | 0 |  |  | 0 | 0 | CS ÚRS 2023 02 | 0 | 3 |  |  | 0
PP |  |  |  | Základové zdi z tvárnic ztraceného bednení vcetne výplne z betonu bez zvláštních nároku na vliv prostredí trídy C 25/30, tlouštky zdiva pres 250 do 300 mm
VV |  |  |  | "ŽB pasy - ztracenky (dl * v)" "rampa" (13.44)*1.25 = 16,800 [A] Celkem: A = 16,800 [B]
TS
P | 24 | 279311116 |  | Postupné podbetonování základového zdiva prostým betonem tr. C 25/30 | M3 | 0.853 | 2.5505 | 0 |  |  | 0 | 0 | CS ÚRS 2023 02 | 0 | 3 |  |  | 0
PP |  |  |  | Postupné podbetonování základového zdiva jakékoliv tlouštky, bez výkopu, bez zapažení a bednení, prostým betonem tr. C 25/30
VV |  |  |  | "Podbetonování (dl * š * v)" (2.00)*0.95*0.25 = 0,475 [A] (1.20)*0.45*0.70 = 0,378 [B] Celkem: A+B = 0,853 [C]
TS
P | 25 | 279321347 |  | Základová zed ze ŽB bez zvýšených nároku na prostredí tr. C 25/30 bez výztuže | M3 | 19.66 | 2.5019 | 0 |  |  | 0 | 0 | CS ÚRS 2023 02 | 0 | 3 |  |  | 0
PP |  |  |  | Základové zdi z betonu železového (bez výztuže) bez zvláštních nároku na prostredí tr. C 25/30
VV |  |  |  | "ŽB steny (dl * v * š)" "vnitrní rampa" (4.05*2+0.90*2)*0.80*0.15 = 1,188 [A] "kolektor" (4.17)*1.40*0.37 = 2,160 [B] (4.17)*1.40*0.42 = 2,452 [C] (3.80+3.80)*1.40*0.30 = 3,192 [D] (4.20+3.00+3.47+1.97+1.95+0.60+0.37+1.00+0.45+0.45+1.00+0.45+0.65+0.45+0.45+0.67)*0.70*0.15 = 2,219 [E] (15.07)*0.70*0.22 = 2,321 [F] (0.95)*0.70*0.37 = 0,246 [G] (5.42)*0.70*0.62 = 2,352 [H] (3.30)*0.70*0.23 = 0,531 [I] (1.95)*0.70*0.55 = 0,751 [J] (2.55)*0.70*0.85 = 1,517 [K] (2.32)*0.70*0.45 = 0,731 [L] Celkem: A+B+C+D+E+F+G+H+I+J+K+L = 19,660 [M]
TS
P | 26 | 279351311 |  | Zrízení jednostranného bednení základových zdí | M2 | 67.119 | 0.00346 | 0 |  |  | 0 | 0 | CS ÚRS 2023 02 | 0 | 3 |  |  | 0
PP |  |  |  | Bednení základových zdí rovné jednostranné zrízení
VV |  |  |  | "ŽB steny - bednení (dl * v)" "vnitrní rampa" (4.05*2+0.90*2)*0.80 = 7,920 [A] "kolektor" (4.17)*1.40 = 5,838 [B] (4.17)*1.40 = 5,838 [C] (3.80+3.80)*1.40 = 10,640 [D] (4.20+3.00+3.47+1.97+1.95+0.60+0.37+1.00+0.45+0.45+1.00+0.45+0.65+0.45+0.45+0.67)*0.70 = 14,791 [E] (15.07)*0.70 = 10,549 [F] (0.95)*0.70 = 0,665 [G] (5.42)*0.70 = 3,794 [H] (3.30)*0.70 = 2,310 [I] (1.95)*0.70 = 1,365 [J] (2.55)*0.70 = 1,785 [K] (2.32)*0.70 = 1,624 [L] Celkem: A+B+C+D+E+F+G+H+I+J+K+L = 67,119 [M]
TS
P | 27 | 279351312 |  | Odstranení jednostranného bednení základových zdí | M2 | 67.119 | 0 | 0 |  |  | 0 | 0 | CS ÚRS 2023 02 | 0 | 3 |  |  | 0
PP |  |  |  | Bednení základových zdí rovné jednostranné odstranení
VV
TS
P | 28 | 279361821 |  | Výztuž základových zdí nosných betonárskou ocelí 10 505 | T | 2.949 | 1.0594 | 0 |  |  | 0 | 0 | CS ÚRS 2023 02 | 0 | 3 |  |  | 0
PP |  |  |  | Výztuž základových zdí nosných svislých nebo odklonených od svislice, rovinných nebo oblých, deskových nebo žebrových, vcetne výztuže jejich žeber z betonárské oceli 10 505 (R) nebo BSt 500
VV |  |  |  | "ŽB steny - výztuž (obj * hm) (hm = 150,0 kg/m3)" (19.66)*150.0/1000 = 2,949 [A] Celkem: A = 2,949 [B]
TS
P | 29 | 69311080 |  | geotextilie netkaná separacní, ochranná, filtracní, drenážní PES 200g/m2 | M2 | 196.986 | 0.0002 | 0 |  |  | 0 | 0 | CS ÚRS 2023 02 | 0 | 3 |  |  | 0
PP |  |  |  | geotextilie netkaná separacní, ochranná, filtracní, drenážní PES 200g/m2
VV
TS
SD |  | 3 |  | Svislé a kompletní konstrukce | [6 empty] | 0 | 0
P | 30 | 310238211 |  | Zazdívka otvoru pl pres 0,25 do 1 m2 ve zdivu nadzákladovém cihlami pálenými na MVC | M3 | 2.569 | 1.8775 | 0 |  |  | 0 | 0 | CS ÚRS 2023 02 | 0 | 3 |  |  | 0
PP |  |  |  | Zazdívka otvoru ve zdivu nadzákladovém cihlami pálenými plochy pres 0,25 m2 do 1 m2 na maltu vápenocementovou
VV |  |  |  | "Zazdení otvoru (dl * v * š)" "1.PP" (0.90*0.60)*0.30*2 = 0,324 [A] (1.20*0.60)*0.30 = 0,216 [B] (1.50*0.60)*0.60*2 = 1,080 [C] (0.61*0.60)*0.60 = 0,220 [D] (0.90*0.60)*0.60 = 0,324 [E] (0.45*1.50)*0.60 = 0,405 [F] Celkem: A+B+C+D+E+F = 2,569 [G]
TS
P | 31 | 310239211 |  | Zazdívka otvoru pl pres 1 do 4 m2 ve zdivu nadzákladovém cihlami pálenými na MVC | M3 | 2.867 | 1.8775 | 0 |  |  | 0 | 0 | CS ÚRS 2023 02 | 0 | 3 |  |  | 0
PP |  |  |  | Zazdívka otvoru ve zdivu nadzákladovém cihlami pálenými plochy pres 1 m2 do 4 m2 na maltu vápenocementovou
VV |  |  |  | "Zazdení otvoru (dl * v * š)" "1.NP" (2.00*2.60)*0.45 = 2,340 [A] (0.45*2.60)*0.45 = 0,527 [B] Celkem: A+B = 2,867 [C]
TS
P | 32 | 311270131 |  | Zdivo z vápenopískových presných plných tvárnic 6DF pres P15 do P25 tl 175 mm | M2 | 94.775 | 0.34754 | 0 |  |  | 0 | 0 | CS ÚRS 2023 02 | 0 | 3 |  |  | 0
PP |  |  |  | Zdivo z presných vápenopískových tvárnic na tenkovrstvou maltu, tlouštka zdiva 175 mm, formát a rozmer tvárnic 6DF 248x175x248 mm plných, pevnosti pres P15 do P25
VV |  |  |  | "Prícky (dl * v) - otvory (š * v)" "2.NP" (5.40+5.40+5.70+5.80)*4.25 = 94,775 [A] Celkem: A = 94,775 [B]
TS
P | 33 | 311272031 |  | Zdivo z pórobetonových tvárnic hladkých pres P2 do P4 pres 450 do 600 kg/m3 na tenkovrstvou maltu tl 200 mm | M2 | 69.264 | 0.15274 | 0 |  |  | 0 | 0 | CS ÚRS 2023 02 | 0 | 3 |  |  | 0
PP |  |  |  | Zdivo z pórobetonových tvárnic na tenké maltové lože, tl. zdiva 200 mm pevnost tvárnic pres P2 do P4, objemová hmotnost pres 450 do 600 kg/m3 hladkých
VV |  |  |  | "Prícky (dl * v) - otvory (š * v)" "2.NP" (5.70+11.85+8.55)*3.00 = 78,300 [A] -(0.9*2.02*2+2.0*2.7) = -9,036 [B] Celkem: A+B = 69,264 [C]
TS
P | 34 | 311272211 |  | Zdivo z pórobetonových tvárnic hladkých do P2 do 450 kg/m3 na tenkovrstvou maltu tl 300 mm | M2 | 19.1 | 0.1774 | 0 |  |  | 0 | 0 | CS ÚRS 2023 02 | 0 | 3 |  |  | 0
PP |  |  |  | Zdivo z pórobetonových tvárnic na tenké maltové lože, tl. zdiva 300 mm pevnost tvárnic do P2, objemová hmotnost do 450 kg/m3 hladkých
VV |  |  |  | "Zazdení otvoru (š * v) - otvory (š * v)" "1.PP" (1.10*2.20) = 2,420 [A] "strecha" (2.40*4+2.20*2+2.68)*1.00 = 16,680 [B] Celkem: A+B = 19,100 [C]
TS
P | 35 | 311273121 |  | Zdivo tepelneizolacní z pórobetových tvárnic do P2 do 400 kg/m3 U pres 0,18 do 0,22, tl zdiva 450 mm | M2 | 24.99 | 0.24411 | 0 |  |  | 0 | 0 | CS ÚRS 2023 02 | 0 | 3 |  |  | 0
PP |  |  |  | Zdivo tepelneizolacní z pórobetonových tvárnic na tenkovrstvou maltu, pevnost tvárnic do P2, objemová hmotnost do 400 kg/m3,soucinitel prostupu tepla U pres 0,18 do 0,22, tl. zdiva 450 mm
VV |  |  |  | "Zazdení otvoru (š * v) - otvory (š * v)" "1.NP" (0.55*1.80) = 0,990 [A] (0.90*2.70) = 2,430 [B] (1.00*2.15) = 2,150 [C] (1.10*2.10) = 2,310 [D] (1.20*0.60)*3 = 2,160 [E] (1.45*1.20) = 1,740 [F] (1.50*1.80) = 2,700 [G] "2.NP" (1.20*0.60)*3 = 2,160 [H] (1.50*1.50)*2 = 4,500 [I] (1.75*2.20) = 3,850 [J] Celkem: A+B+C+D+E+F+G+H+I+J = 24,990 [K]
TS
P | 36 | 317141443 |  | Preklad plochý z pórobetonu š 150 mm dl pres 1300 do 1500 mm | KUS | 1 | 0.02375 | 0 |  |  | 0 | 0 | CS ÚRS 2023 02 | 0 | 3 |  |  | 0
PP |  |  |  | Preklady ploché prefabrikované z pórobetonu osazené do tenkého maltového lože, vcetne slepení dvou prekladu vedle sebe po celé délce bocní plochy, výšky prekladu do 200 mm šírky 150 mm, délky prekladu pres 1300 do 1500 mm
VV |  |  |  | "Preklad systémový (p)" "Pr.07" "1.NP" (1) = 1,000 [A] Celkem: A = 1,000 [B]
TS
P | 37 | 317141445 |  | Preklad plochý z pórobetonu š 150 mm dl pres 1800 do 2000 mm | KUS | 1 | 0.03352 | 0 |  |  | 0 | 0 | CS ÚRS 2023 02 | 0 | 3 |  |  | 0
PP |  |  |  | Preklady ploché prefabrikované z pórobetonu osazené do tenkého maltového lože, vcetne slepení dvou prekladu vedle sebe po celé délce bocní plochy, výšky prekladu do 200 mm šírky 150 mm, délky prekladu pres 1800 do 2000 mm
VV |  |  |  | "Preklad systémový (p)" "Pr.08" "1.NP" (1) = 1,000 [A] Celkem: A = 1,000 [B]
TS
P | 38 | 317141447 |  | Preklad plochý z pórobetonu š 150 mm dl pres 2300 do 2500 mm | KUS | 1 | 0.04072 | 0 |  |  | 0 | 0 | CS ÚRS 2023 02 | 0 | 3 |  |  | 0
PP |  |  |  | Preklady ploché prefabrikované z pórobetonu osazené do tenkého maltového lože, vcetne slepení dvou prekladu vedle sebe po celé délce bocní plochy, výšky prekladu do 200 mm šírky 150 mm, délky prekladu pres 2300 do 2500 mm
VV |  |  |  | "Preklad systémový (p)" "Pr.04" "2.NP" (1) = 1,000 [A] Celkem: A = 1,000 [B]
TS
P | 39 | 317142422 |  | Preklad nenosný pórobetonový š 100 mm v do 250 mm na tenkovrstvou maltu dl pres 1000 do 1250 mm | KUS | 7 | 0.02628 | 0 |  |  | 0 | 0 | CS ÚRS 2023 02 | 0 | 3 |  |  | 0
PP |  |  |  | Preklady nenosné z pórobetonu osazené do tenkého maltového lože, výšky do 250 mm, šírky prekladu 100 mm, délky prekladu pres 1000 do 1250 mm
VV |  |  |  | "Preklad systémový (p)" "Pr.02" "1.PP; 1.NP" (2)+(1) = 3,000 [A] "Pr.06" "2.NP" (4) = 4,000 [B] Celkem: A+B = 7,000 [C]
TS
P | 40 | 317142428 |  | Preklad nenosný pórobetonový š 100 mm v do 250 mm na tenkovrstvou maltu dl pres 2000 do 2500 mm | KUS | 2 | 0.05528 | 0 |  |  | 0 | 0 | CS ÚRS 2023 02 | 0 | 3 |  |  | 0
PP |  |  |  | Preklady nenosné z pórobetonu osazené do tenkého maltového lože, výšky do 250 mm, šírky prekladu 100 mm, délky prekladu pres 2000 do 2500 mm
VV |  |  |  | "Preklad systémový (p)" "Pr.05" "2.NP" (2) = 2,000 [A] Celkem: A = 2,000 [B]
TS
P | 41 | 317142432 |  | Preklad nenosný pórobetonový š 125 mm v do 250 mm na tenkovrstvou maltu dl pres 1000 do 1250 mm | KUS | 1 | 0.03235 | 0 |  |  | 0 | 0 | CS ÚRS 2023 02 | 0 | 3 |  |  | 0
PP |  |  |  | Preklady nenosné z pórobetonu osazené do tenkého maltového lože, výšky do 250 mm, šírky prekladu 125 mm, délky prekladu pres 1000 do 1250 mm
VV |  |  |  | "Preklad systémový (p)" "Pr.03" "1.NP" (1) = 1,000 [A] Celkem: A = 1,000 [B]
TS
P | 42 | 317142442 |  | Preklad nenosný pórobetonový š 150 mm v do 250 mm na tenkovrstvou maltu dl pres 1000 do 1250 mm | KUS | 20 | 0.03963 | 0 |  |  | 0 | 0 | CS ÚRS 2023 02 | 0 | 3 |  |  | 0
PP |  |  |  | Preklady nenosné z pórobetonu osazené do tenkého maltového lože, výšky do 250 mm, šírky prekladu 150 mm, délky prekladu pres 1000 do 1250 mm
VV |  |  |  | "Preklad systémový (p)" "Pr.01" "1.PP; 1.NP; 2.NP" (2)+(6)+(12) = 20,000 [A] Celkem: A = 20,000 [B]
TS
P | 43 | 340238211 |  | Zazdívka otvoru v príckách nebo stenách pl pres 0,25 do 1 m2 cihlami plnými tl do 100 mm | M2 | 0.49 | 0.12335 | 0 |  |  | 0 | 0 | CS ÚRS 2023 02 | 0 | 3 |  |  | 0
PP |  |  |  | Zazdívka otvoru v príckách nebo stenách cihlami plnými pálenými plochy pres 0,25 m2 do 1 m2, tlouštky do 100 mm
VV |  |  |  | "Zazdení otvoru (š * v)" "1.PP" (0.70*0.70) = 0,490 [A] Celkem: A = 0,490 [B]
TS
P | 44 | 340238212 |  | Zazdívka otvoru v príckách nebo stenách pl pres 0,25 do 1 m2 cihlami plnými tl pres 100 mm | M2 | 1.5 | 0.25365 | 0 |  |  | 0 | 0 | CS ÚRS 2023 02 | 0 | 3 |  |  | 0
PP |  |  |  | Zazdívka otvoru v príckách nebo stenách cihlami plnými pálenými plochy pres 0,25 m2 do 1 m2, tlouštky pres 100 mm
VV |  |  |  | "Zazdení otvoru (š * v)" "1.PP" (0.50*1.00) = 0,500 [A] (1.00*1.00) = 1,000 [B] Celkem: A+B = 1,500 [C]
TS
P | 45 | 340271041 |  | Zazdívka otvoru v príckách nebo stenách pl pres 0,25 do 1 m2 tvárnicemi pórobetonovými tl 150 mm | M2 | 0.9 | 0.08061 | 0 |  |  | 0 | 0 | CS ÚRS 2023 02 | 0 | 3 |  |  | 0
PP |  |  |  | Zazdívka otvoru v príckách nebo stenách pórobetonovými tvárnicemi plochy pres 0,25 m2 do 1 m2, objemová hmotnost 500 kg/m3, tlouštka prícky 150 mm
VV |  |  |  | "Zazdení otvoru (š * v) - otvory (š * v)" "1.NP" (1.45*2.00) = 2,900 [A] -(1.0*2.0) = -2,000 [B] Celkem: A+B = 0,900 [C]
TS
P | 46 | 340271045 |  | Zazdívka otvoru v príckách nebo stenách pl pres 1 do 4 m2 tvárnicemi pórobetonovými tl 150 mm | M2 | 23.607 | 0.07921 | 0 |  |  | 0 | 0 | CS ÚRS 2023 02 | 0 | 3 |  |  | 0
PP |  |  |  | Zazdívka otvoru v príckách nebo stenách pórobetonovými tvárnicemi plochy pres 1 m2 do 4 m2, objemová hmotnost 500 kg/m3, tlouštka prícky 150 mm
VV |  |  |  | "Zazdení otvoru (š * v) - otvory (š * v)" "1.PP" (0.90*2.20)*2 = 3,960 [A] "1.NP" (0.70*2.05) = 1,435 [B] (0.90*2.05)*2 = 3,690 [C] "2.NP" (0.90*2.10)*5 = 9,450 [D] (1.37*2.10) = 2,877 [E] (2.95*2.10) = 6,195 [F] -(1.0*2.0*2) = -4,000 [G] Celkem: A+B+C+D+E+F+G = 23,607 [H]
TS
P | 47 | 342272225 |  | Prícka z pórobetonových hladkých tvárnic na tenkovrstvou maltu tl 100 mm | M2 | 68.643 | 0.06172 | 0 |  |  | 0 | 0 | CS ÚRS 2023 02 | 0 | 3 |  |  | 0
PP |  |  |  | Prícky z pórobetonových tvárnic hladkých na tenké maltové lože objemová hmotnost do 500 kg/m3, tlouštka prícky 100 mm
VV |  |  |  | "Prícky (dl * v) - otvory (š * v)" "1.PP" (3.30+1.45+3.30+1.45)*3.15 = 29,925 [A] -(0.8*2.02*2+0.9*2.02*2) = -6,868 [B] "1.NP" (1.55+1.55+3.45+0.95+0.65+0.85)*3.65 = 32,850 [C] -(0.8*2.02*2+0.9*2.02) = -5,050 [D] "2.NP" (1.10+3.45+1.85)*3.00 = 19,200 [E] -(0.7*2.02) = -1,414 [F] Celkem: A+B+C+D+E+F = 68,643 [G]
TS
P | 48 | 342272235 |  | Prícka z pórobetonových hladkých tvárnic na tenkovrstvou maltu tl 125 mm | M2 | 18.422 | 0.06998 | 0 |  |  | 0 | 0 | CS ÚRS 2023 02 | 0 | 3 |  |  | 0
PP |  |  |  | Prícky z pórobetonových tvárnic hladkých na tenké maltové lože objemová hmotnost do 500 kg/m3, tlouštka prícky 125 mm
VV |  |  |  | "Prícky (dl * v) - otvory (š * v)" "1.NP" (2.77+2.55+1.00)*3.65 = 23,068 [A] -(0.7*2.02*2+0.9*2.02) = -4,646 [B] Celkem: A+B = 18,422 [C]
TS
P | 49 | 342272245 |  | Prícka z pórobetonových hladkých tvárnic na tenkovrstvou maltu tl 150 mm | M2 | 780.867 | 0.07921 | 0 |  |  | 0 | 0 | CS ÚRS 2023 02 | 0 | 3 |  |  | 0
PP |  |  |  | Prícky z pórobetonových tvárnic hladkých na tenké maltové lože objemová hmotnost do 500 kg/m3, tlouštka prícky 150 mm
VV |  |  |  | "Prícky (dl * v) - otvory (š * v)" "1.PP" (1.80+1.80+1.50+3.30+0.40+2.25+5.25+1.50)*3.15 = 56,070 [A] -(0.8*2.02+1.0*2.02*2+1.4*2.08) = -8,568 [B] "1.NP" (2.55+1.80+2.55+3.60+1.80+1.50+5.55+4.60+2.60+4.70+6.45+1.25+4.05+1.95+1.50+6.60+3.45+2.55+2.50+6.60+2.55+3.45+0.92+0.27)*3.65 = 274,991 [C] -(0.9*2.02*3+1.0*2.02+1.1*2.02+1.35*2.15+1.4*2.7*2+1.9*2.02) = -23,997 [D] (4.05+5.55+5.85+5.85+5.85+5.15+3.00)*3.35 = 118,255 [E] -(1.0*2.02*2+1.5*2.02) = -7,070 [F] "2.NP" (1.80+3.45+1.50+0.80+3.45+1.80+4.20+1.30+16.62+1.40+1.80+1.40+4.05+2.80+2.80+2.85+2.60+4.35+3.00+2.55)*3.00 = 193,560 [G] -(0.9*2.02*6+1.0*2.02+1.2*2.78) = -16,264 [H] (10.48+5.70+4.12+4.72+3.70)*4.25 = 122,060 [I] -(1.0*2.02*5+2.0*2.1) = -14,300 [J] (11.85+5.70+8.55)*3.30 = 86,130 [K] Celkem: A+B+C+D+E+F+G+H+I+J+K = 780,868 [L]
TS
P | 50 | 346244381 |  | Plentování jednostranné v do 200 mm válcovaných nosníku cihlami | M2 | 15.002 | 0.17818 | 0 |  |  | 0 | 0 | CS ÚRS 2023 02 | 0 | 3 |  |  | 0
PP |  |  |  | Plentování ocelových válcovaných nosníku jednostranné cihlami na maltu, výška stojiny do 200 mm
VV |  |  |  | "Válcované preklady - plentování (dl * v * p)" (1.50)*0.08*2 = 0,240 [A] (2.00)*0.1*2 = 0,400 [B] (1.55)*0.12*2 = 0,372 [C] (2.40)*0.14*2 = 0,672 [D] (1.25)*0.1*10 = 1,250 [E] (2.00)*0.16*2 = 0,640 [F] (1.30)*0.16*2 = 0,416 [G] (3.00)*0.16*2 = 0,960 [H] (2.00)*0.1*2 = 0,400 [I] (1.30)*0.07*8 = 0,728 [J] (0.80)*0.1*2 = 0,160 [K] (2.00)*0.16*2 = 0,640 [L] (1.80)*0.12*2 = 0,432 [M] (0.60)*0.04*50 = 1,200 [N] (1.05)*0.04*4 = 0,168 [O] (1.40)*0.14*2 = 0,392 [P] (1.40)*0.14*2 = 0,392 [Q] (1.35)*0.12*2 = 0,324 [R] (0.70)*0.04*6 = 0,168 [S] (0.85)*0.04*2 = 0,068 [T] (0.90)*0.07*2 = 0,126 [U] (1.20)*0.05*4 = 0,240 [V] (0.70)*0.04*14 = 0,392 [W] (0.80)*0.05*6 = 0,240 [X] (2.25)*0.12*8 = 2,160 [Y] (1.30)*0.06*2 = 0,156 [Z] (1.80)*0.12*6 = 1,296 [AA] (1.10)*0.05*4 = 0,220 [AB] (1.50)*0.05*2 = 0,150 [AC] Celkem: A+B+C+D+E+F+G+H+I+J+K+L+M+N+O+P+Q+R+S+T+U+V+W+X+Y+Z+AA+AB+AC = 15,002 [AD]
TS
P | 51 | 346272256 |  | Prizdívka z pórobetonových tvárnic tl 150 mm | M2 | 7.37 | 0.08341 | 0 |  |  | 0 | 0 | CS ÚRS 2023 02 | 0 | 3 |  |  | 0
PP |  |  |  | Prizdívky z pórobetonových tvárnic objemová hmotnost do 500 kg/m3, na tenké maltové lože, tlouštka prizdívky 150 mm
VV |  |  |  | "Prizdívka (dl * v)" "1.NP" (1.10+1.10)*3.35 = 7,370 [A] Celkem: A = 7,370 [B]
TS
SD |  | 4 |  | Vodorovné konstrukce | [6 empty] | 0 | 0
P | 52 | 13010714 |  | ocel profilová jakost S235JR (11 375) prurez I (IPN) 120 | T | 0.073 | 1 | 0 |  |  | 0 | 0 | CS ÚRS 2023 02 | 0 | 3 |  |  | 0
PP |  |  |  | ocel profilová jakost S235JR (11 375) prurez I (IPN) 120
VV
TS
P | 53 | 411322424 |  | Stropy trámové nebo kazetové ze ŽB tr. C 25/30 | M3 | 0.45 | 2.502 | 0 |  |  | 0 | 0 | CS ÚRS 2023 02 | 0 | 3 |  |  | 0
PP |  |  |  | Stropy z betonu železového (bez výztuže) trámových, žebrových, kazetových nebo vložkových z tvárnic nebo z hranených ci zaoblených vln zabudovaného plechového bednení tr. C 25/30
VV |  |  |  | "ŽB strop (dl * š * v)" "1.PP" (1.50*1.50)*0.10 = 0,225 [A] "1.NP" (1.50*1.50)*0.10 = 0,225 [B] Celkem: A+B = 0,450 [C]
TS
P | 54 | 411354213 |  | Bednení stropu ztracené z hranených trapézových vln v 60 mm plech lesklý tl 0,75 mm | M2 | 4.5 | 0.00737 | 0 |  |  | 0 | 0 | CS ÚRS 2023 02 | 0 | 3 |  |  | 0
PP |  |  |  | Bednení stropu ztracené ocelové žebrované ze širokých tenkostenných ohýbaných profilu (hranených trapézových vln), bez úpravy povrchu otevreného podhledu, bez podperné konstrukce, s osazením nasucho na zdech do pripravených ozubu, popr. na rovných zdech, trámech, pruvlacích, do traverz s povrchem lesklým, výšky vln 60 mm, tl. plechu 0,75 mm
VV |  |  |  | "ŽB strop - trapéz (dl * š)" "1.PP" (1.50*1.50) = 2,250 [A] "1.NP" (1.50*1.50) = 2,250 [B] Celkem: A+B = 4,500 [C]
TS
P | 55 | 411354313 |  | Zrízení podperné konstrukce stropu výšky do 4 m tl pres 15 do 25 cm | M2 | 4.5 | 0.00088 | 0 |  |  | 0 | 0 | CS ÚRS 2023 02 | 0 | 3 |  |  | 0
PP |  |  |  | Podperná konstrukce stropu - desek, kleneb a skorepin výška podeprení do 4 m tlouštka stropu pres 15 do 25 cm zrízení
VV |  |  |  | "ŽB strop - bednení (dl * š)" "1.PP" (1.50*1.50) = 2,250 [A] "1.NP" (1.50*1.50) = 2,250 [B] Celkem: A+B = 4,500 [C]
TS |  |  |  | 1. Podeprení vetších výšek než 6 m se ocenuje individuálne.
P | 56 | 411354314 |  | Odstranení podperné konstrukce stropu výšky do 4 m tl pres 15 do 25 cm | M2 | 4.5 | 0 | 0 |  |  | 0 | 0 | CS ÚRS 2023 02 | 0 | 3 |  |  | 0
PP |  |  |  | Podperná konstrukce stropu - desek, kleneb a skorepin výška podeprení do 4 m tlouštka stropu pres 15 do 25 cm odstranení
VV
TS |  |  |  | 1. Podeprení vetších výšek než 6 m se ocenuje individuálne.
P | 57 | 411361821 |  | Výztuž stropu betonárskou ocelí 10 505 | T | 0.068 | 1.0555 | 0 |  |  | 0 | 0 | CS ÚRS 2023 02 | 0 | 3 |  |  | 0
PP |  |  |  | Výztuž stropu proste uložených, vetknutých, spojitých, deskových, trámových (žebrových, kazetových), s keramickými a jinými vložkami, konsolových nebo balkonových, hribových vcetne hlavic hribových sloupu, plochých strech a pro zavešení železobetonových podhledu z betonárské oceli 10 505 (R) nebo BSt 500
VV |  |  |  | "ŽB strop - výztuž (obj * hm) (hm = 150,0 kg/m3)" (0.45)*150.0/1000 = 0,068 [A] Celkem: A = 0,068 [B]
TS
P | 58 | 411388531 |  | Zabetonování otvoru pl do 1 m2 ve stropech | M3 | 0.398 | 2.4098 | 0 |  |  | 0 | 0 | CS ÚRS 2023 02 | 0 | 3 |  |  | 0
PP |  |  |  | Zabetonování otvoru ve stropech nebo v klenbách vcetne lešení, bednení, odbednení a výztuže (materiál v cene) ve stropech železobetonových, tvárnicových a prefabrikovaných
VV |  |  |  | "Dobetonování otvoru (dl * š * v)" "výrobek Z66" (0.60*0.90)*0.20 = 0,108 [A] "výrobek Z80" (0.60*0.60)*0.11 = 0,040 [B] "výrobek Z81" (0.50*0.50)*0.25*4 = 0,250 [C] Celkem: A+B+C = 0,398 [D]
TS
P | 59 | 413941121 |  | Osazování ocelových válcovaných nosníku stropu I, IE, U, UE nebo L do c.12 nebo výšky do 120 mm | T | 0.066 | 0.01954 | 0 |  |  | 0 | 0 | CS ÚRS 2023 02 | 0 | 3 |  |  | 0
PP |  |  |  | Osazování ocelových válcovaných nosníku ve stropech I nebo IE nebo U nebo UE nebo L do c.12 nebo výšky do 120 mm
VV |  |  |  | "ŽB strop - nosníky (dl * p * hm) (hm = 11,1 kg/m)" "1.PP" (1.50*2)*11.10/1000 = 0,033 [A] "1.NP" (1.50*2)*11.10/1000 = 0,033 [B] Celkem: A+B = 0,067 [C]
TS
P | 60 | 417321515 |  | Ztužující pásy a vence ze ŽB tr. C 25/30 | M3 | 2.848 | 2.502 | 0 |  |  | 0 | 0 | CS ÚRS 2023 02 | 0 | 3 |  |  | 0
PP |  |  |  | Ztužující pásy a vence z betonu železového (bez výztuže) tr. C 25/30
VV |  |  |  | "ŽB venec (dl * š * v)" "V1" (8.55+11.85+5.70)*0.20*0.25 = 1,305 [A] (11.65+1.80+1.40+4.55+1.30)*0.15*0.25 = 0,776 [B] "V2" (5.90+6.00)*0.15*0.25 = 0,446 [C] "V3" (8.55)*0.15*0.25 = 0,321 [D] Celkem: A+B+C+D = 2,848 [E]
TS
P | 61 | 417351115 |  | Zrízení bednení ztužujících vencu | M2 | 33.625 | 0.00842 | 0 |  |  | 0 | 0 | CS ÚRS 2023 02 | 0 | 3 |  |  | 0
PP |  |  |  | Bednení bocnic ztužujících pásu a vencu vcetne vzper zrízení
VV |  |  |  | "ŽB venec - bednení (dl * v)" "V1" (8.55+11.85+5.70)*0.25*2 = 13,050 [A] (11.65+1.80+1.40+4.55+1.30)*0.25*2 = 10,350 [B] "V2" (5.90+6.00)*0.25*2 = 5,950 [C] "V3" (8.55)*0.25*2 = 4,275 [D] Celkem: A+B+C+D = 33,625 [E]
TS
P | 62 | 417351116 |  | Odstranení bednení ztužujících vencu | M2 | 33.625 | 0 | 0 |  |  | 0 | 0 | CS ÚRS 2023 02 | 0 | 3 |  |  | 0
PP |  |  |  | Bednení bocnic ztužujících pásu a vencu vcetne vzper odstranení
VV
TS
P | 63 | 417361821 |  | Výztuž ztužujících pásu a vencu betonárskou ocelí 10 505 | T | 0.352 | 1.0529 | 0 |  |  | 0 | 0 | CS ÚRS 2023 02 | 0 | 3 |  |  | 0
PP |  |  |  | Výztuž ztužujících pásu a vencu z betonárské oceli 10 505 (R) nebo BSt 500
VV |  |  |  | "ŽB venec - výztuž (hm)" "V1; V2; V3" (351.67)/1000 = 0,352 [A] Celkem: A = 0,352 [B]
TS
SD |  | 6 |  | Úpravy povrchu, podlahy a osazování výplní | [6 empty] | 0 | 0
P | 64 | 28375930 |  | deska EPS 70 fasádní ?=0,039 tl 20mm | M2 | 38.155 | 0.00028 | 0 |  |  | 0 | 0 | CS ÚRS 2023 02 | 0 | 3 |  |  | 0
PP |  |  |  | deska EPS 70 fasádní ?=0,039 tl 20mm
VV |  |  |  | "Souvrství fasády - KZS, ostení (dl * š)" "skladba F3" ((2.25+1.80*2)*2+(0.60+0.90*2)*3+(2.40+1.60*2)+(0.90+1.50*2)*2+(2.40+1.50*2)*24+(2.40+1.00*2)*7)*0.18 = 34,686 [A] Celkem: A = 34,686 [B] B * 1.1Koeficient množství = 38,155 [C]
TS
P | 65 | 28375953 |  | deska EPS 70 fasádní ?=0,039 tl 180mm | M2 | 553.802 | 0.00252 | 0 |  |  | 0 | 0 | CS ÚRS 2023 02 | 0 | 3 |  |  | 0
PP |  |  |  | deska EPS 70 fasádní ?=0,039 tl 180mm
VV
TS
P | 66 | 59051476 |  | profil zacištovací PVC 9mm s výztužnou tkaninou pro ostení ETICS | M | 314.93 | 4e-05 | 0 |  |  | 0 | 0 | CS ÚRS 2023 02 | 0 | 3 |  |  | 0
PP |  |  |  | profil zacištovací PVC 9mm s výztužnou tkaninou pro ostení ETICS
VV
TS
P | 67 | 59051480 |  | profil rohový Al 15x15mm s výztužnou tkaninou š 100mm pro ETICS | M | 372.9 | 0.0001 | 0 |  |  | 0 | 0 | CS ÚRS 2023 02 | 0 | 3 |  |  | 0
PP |  |  |  | profil rohový Al 15x15mm s výztužnou tkaninou š 100mm pro ETICS
VV
TS
P | 68 | 59051655 |  | profil zakládací Al tl 0,7mm pro ETICS pro izolant tl 180mm | M | 100.287 | 0.00068 | 0 |  |  | 0 | 0 | CS ÚRS 2023 02 | 0 | 3 |  |  | 0
PP |  |  |  | profil zakládací Al tl 0,7mm pro ETICS pro izolant tl 180mm
VV
TS
P | 69 | 61000X1 |  | D+M A beztlaká injektáž (dle PD) | M | 20.5 | 0 | 0 |  |  | 0 | 0 |  | 0 | 3 |  |  | 0
PP |  |  |  | D+M A beztlaká injektáž (dle PD)
VV
TS
P | 70 | 61000X10 |  | D+M E beztlaká injektáž (dle PD) | M | 6.3 | 0 | 0 |  |  | 0 | 0 |  | 0 | 3 |  |  | 0
PP |  |  |  | D+M E beztlaká injektáž (dle PD)
VV
TS
P | 71 | 61000X2 |  | D+M SA1 sanacní souvrství omítky (dle PD) | M2 | 50.43 | 0 | 0 |  |  | 0 | 0 |  | 0 | 3 |  |  | 0
PP |  |  |  | D+M SA1 sanacní souvrství omítky (dle PD)
VV
TS
P | 72 | 61000X3 |  | D+M B beztlaká injektáž (dle PD) | M | 179 | 0 | 0 |  |  | 0 | 0 |  | 0 | 3 |  |  | 0
PP |  |  |  | D+M B beztlaká injektáž (dle PD)
VV
TS
P | 73 | 61000X4 |  | D+M SA2 sanacní souvrství omítky (dle PD) | M2 | 558.3 | 0 | 0 |  |  | 0 | 0 |  | 0 | 3 |  |  | 0
PP |  |  |  | D+M SA2 sanacní souvrství omítky (dle PD)
VV
TS
P | 74 | 61000X5 |  | D+M B+C beztlaká injektáž (dle PD) | M | 14.3 | 0 | 0 |  |  | 0 | 0 |  | 0 | 3 |  |  | 0
PP |  |  |  | D+M B+C beztlaká injektáž (dle PD)
VV
TS
P | 75 | 61000X6 |  | D+M SA3.a sanacní souvrství omítky (dle PD) | M2 | 43.43 | 0 | 0 |  |  | 0 | 0 |  | 0 | 3 |  |  | 0
PP |  |  |  | D+M SA3.a sanacní souvrství omítky (dle PD)
VV
TS
P | 76 | 61000X7 |  | D+M B beztlaká injektáž (dle PD) | M | 12.2 | 0 | 0 |  |  | 0 | 0 |  | 0 | 3 |  |  | 0
PP |  |  |  | D+M B beztlaká injektáž (dle PD)
VV
TS
P | 77 | 61000X8 |  | D+M SA3.b sanacní souvrství omítky (dle PD) | M2 | 38.07 | 0 | 0 |  |  | 0 | 0 |  | 0 | 3 |  |  | 0
PP |  |  |  | D+M SA3.b sanacní souvrství omítky (dle PD)
VV
TS
P | 78 | 61000X9 |  | D+M D beztlaká injektáž (dle PD) | M | 8.55 | 0 | 0 |  |  | 0 | 0 |  | 0 | 3 |  |  | 0
PP |  |  |  | D+M D beztlaká injektáž (dle PD)
VV
TS
P | 79 | 611131111 |  | Polymercementový spojovací mustek vnitrních stropu nanášený rucne | M2 | 1036.88 | 0.0014 | 0 |  |  | 0 | 0 | CS ÚRS 2023 02 | 0 | 3 |  |  | 0
PP |  |  |  | Podkladní a spojovací vrstva vnitrních omítaných ploch polymercementový spojovací mustek nanášený rucne stropu
VV
TS
P | 80 | 611321342 |  | Vápenocementová omítka štuková dvouvrstvá vnitrních stropu žebrových nanášená strojne | M2 | 1036.88 | 0.01628 | 0 |  |  | 0 | 0 | CS ÚRS 2023 02 | 0 | 3 |  |  | 0
PP |  |  |  | Omítka vápenocementová vnitrních ploch nanášená strojne dvouvrstvá, tlouštky jádrové omítky do 10 mm a tlouštky štuku do 3 mm štuková vodorovných konstrukcí stropu žebrových nebo osamelých trámu
VV |  |  |  | "Souvrství omítky - štuk (pl)" "1.PP - místnost (001; 002; 003; 004; 005; 006; 007; 008; 010; 012; 013)" (14.40)+(15.20)+(12.21)+(3.33)+(1.30)+(18.00)+(3.33)+(1.30)+(33.88)+(24.57)+(18.81) = 146,330 [A] "1.NP - místnost (101; 105; 106; 112; 114; 115; 116; 117; 118; 119; 120; 121; 122; 123; 124; 125; 126; 127; 128; 129)" (16.83)+(54.03)+(15.91)+(11.25)+(7.28)+(222.62)+(34.56)+(27.13)+(2.06)+(37.17)+(19.30)+(21.10)+(37.93)+(188.29)+(14.89)+(21.88)+(7.50)+(7.50)+(35.33) = 782,560 [B] (13.70) = 13,700 [C] "2.NP - místnost (201b; 203; 204; 205; 206; 207; 208; 211a; 225)" (25.14)+(2.68)+(5.13)+(3.52)+(1.54)+(14.49)+(13.80)+(2.06)+(25.93) = 94,290 [D] Celkem: A+B+C+D = 1036,880 [E]
TS
P | 81 | 612131111 |  | Polymercementový spojovací mustek vnitrních sten nanášený rucne | M2 | 4364.781 | 0.0014 | 0 |  |  | 0 | 0 | CS ÚRS 2023 02 | 0 | 3 |  |  | 0
PP |  |  |  | Podkladní a spojovací vrstva vnitrních omítaných ploch polymercementový spojovací mustek nanášený rucne sten
VV
TS
P | 82 | 612142001 |  | Potažení vnitrních sten sklovláknitým pletivem vtlaceným do tenkovrstvé hmoty | M2 | 1962.572 | 0.00438 | 0 |  |  | 0 | 0 | CS ÚRS 2023 02 | 0 | 3 |  |  | 0
PP |  |  |  | Potažení vnitrních ploch pletivem v ploše nebo pruzích, na plném podkladu sklovláknitým vtlacením do tmelu sten
VV |  |  |  | "Souvrství omítky - perlinka (pl)" (68.643)*2 = 137,286 [A] (18.422)*2 = 36,844 [B] (780.867)*2 = 1561,734 [C] (69.264)*2 = 138,528 [D] (19.1)*2 = 38,200 [E] (24.99)*2 = 49,980 [F] Celkem: A+B+C+D+E+F = 1962,572 [G]
TS
P | 83 | 612321341 |  | Vápenocementová omítka štuková dvouvrstvá vnitrních sten nanášená strojne | M2 | 4364.781 | 0.01628 | 0 |  |  | 0 | 0 | CS ÚRS 2023 02 | 0 | 3 |  |  | 0
PP |  |  |  | Omítka vápenocementová vnitrních ploch nanášená strojne dvouvrstvá, tlouštky jádrové omítky do 10 mm a tlouštky štuku do 3 mm štuková svislých konstrukcí sten
VV |  |  |  | "Souvrství omítky - štuk (dl * v) - otvory (š * v)" "1.NP - místnost (101; 102; 103; 104; 105;1 06;1 07; 108; 109; 110; 111; 112; 112a; 113)" (18.30)*3.55+((11.37)+(4.80))*2.80+(9.50)*3.00+((64.40)+(16.32))*3.55+((5.90)+(5.00)+(4.90)+(12.60)+(12.10))*3.00+(16.10)*3.55+((6.00)+(13.80))*3.00 = 663,352 [A] -((1.5*2.7+2.4*2+0.9*2.02+1.4*2.75)+(1.5*1.5+0.7*2.02+0.9*2.02*2)+(0.7*2.02)+(1.5*1.5+0.9*2.0)+(0.8*2.0+0.9*2.0+1*2.0*2+1.4*2.7*2+1.5*2.0+1.9*2.0*4)) = -60,442 [B] -((1*2.02)+(0.8*2.02*2)+(0.8*2.02*2)+(0.6*0.9+0.8*2.02)+(1.5*0.7+0.9*2.02*2)+(0.6*0.9+0.9*2.02)+(1.55*2.7+0.9*2.02+1*2.02+1.35*2.15+1.5*2.75)) = -32,735 [C] -((0.9*2.02)+(2.25*1.8+0.9*2.02)) = -7,686 [D] "1.NP - místnost (114; 115; 116; 117; 118; 119; 120; 121; 122; 123; 124" ((12.50)+(77.87)+(24.40)+(21.30)+(5.79)+(24.75)+(19.05)+(20.25)+(25.35)+(59.05)+(16.95)+(20.15)+(11.00)+(11.00)+(24.75)+(16.60))*3.55 = 1387,198 [E] -((1.5*1.8*3+1.5*2.7+0.8*2.02+1*2.02+1.1*2.02*2+1.35*2.15)+(1.1*2.02)+(1.1*2.02)+(0.8*2.02)+(0.9*1.5+1.5*1.5*2+1.9*2.02)+(0.9*1.5*2+1.9*2.02)) = -45,419 [F] -((0.9*1.5*2+1.9*2.02)+(0.9*1.5*4+1.9*2.02)+(1.5*1.8*6+1.6*2.02)+(1.4*2.65+1.5*2.02)+(1*2.02+1.4*2.65)+(1.4*2.65)+(1.4*2.65)+(1.1*2.65)+(1*2.02)) = -60,033 [G] "2.NP - místnost (201a; 201b; 202; 202a; 203; 204; 205; 206; 207; 208; 209; 210; 211; 211a; 212a; 212b)" (24.15)*3.15+(26.75)*5.00+((40.34)+(6.00)+(6.60)+(13.20)+(8.10)+(5.00)+(15.30)+(14.90))*3.15+(35.60)*5.00+((15.80)+(52.84)+(5.80)+(12.0)+(11.99))*3.15 = 1042,613 [H] -((2.4*1.5+2.4*1.6+1.2*2.78*2)+(0.9*2.02+1*2.02+1.2*2.78*2)+(0.7*2.02*2+0.9*2.02*4+1*2.02+1.2*2.78+1.9*2.7)+(0.9*2.02)+(0.7*2.02*2)) = -49,854 [I] -((0.6*0.9*2+0.7*2.02*5)+(0.7*2.02*2)+(0.6*0.9+0.9*2.02)+(2.25*1.8+0.9*2.02)+(2.25*1.8+0.9*2.02)+(2.4*1.5*2+1*2.02)+(0.9*2.02)) = -36,110 [J] -((2.4*1.5*4+0.8*1.9+0.9*2.02+1.9*2.7)+(0.8*1.9)+(0.9*2.02)+(0.9*2.02)) = -28,024 [K] "2.NP - místnost (212c; 213; 214; 215a; 215b; 216; 217; 218; 219; 220; 221; 222; 223; 224)" ((8.04)+(9.60))*3.15+(35.49)*5.00+(29.37)*3.00+(22.50)*5.00+((20.30)+(12.90)+(4.90))*4.75+(6.80)*3.00+((10.90)+(5.20)+(5.10)+(18.14))*4.75 = 821,866 [L] -((0.9*2.02)+(0.9*2.02*2)+(0.9*2.02)+(0.8*2.02*3+0.9*2.02*7)+(1*2.02*5+2*2.1)+(2.4*1.5+1*2.02)+(2.4*1.5*2+1*2.02)+(0.8*2.02*2)+(1.2*1.5+0.8*2.02)) = -60,634 [M] -((0.8*2.02)+(0.8*2.02*2)+(0.8*2.02*2)+(1.2*1.5+0.8*2.02)+(2.4*1.5+0.9*2.02)) = -16,914 [N] "2.NP - místnost (225; 226; 227; 228; 229; 230; 231; 232; 233; 234)" (21.30)*3.15+((20.75)+(19.85))*3.60+((22.97)+(20.20)+(17.54)+(21.41)+(17.35)+(44.55)+(32.87))*4.20 = 956,193 [O] -((0.9*1.5*2+0.9*2.02)+(2.4*2.4+1*2.02)+(2.4*2.4+1*2.02)+(2.4*2.4+1*2.02)+(2.4*2.4+1*2.02)+(2.4*2.4+0.9*2.02+1*2.02)+(2.4*2.4*2+0.9*2.02*2+1*2.02)) = -62,412 [P] -((2.4*2.4+0.9*2.02)+(2.4*2.4*4+1*2.02)+(2.4*2.4*2+1*2.02)) = -46,178 [Q] Celkem: A+B+C+D+E+F+G+H+I+J+K+L+M+N+O+P+Q = 4364,782 [R]
TS
P | 84 | 622131321 |  | Penetracní náter vnejších sten nanášený strojne | M2 | 1008.25 | 0.00026 | 0 |  |  | 0 | 0 | CS ÚRS 2023 02 | 0 | 3 |  |  | 0
PP |  |  |  | Podkladní a spojovací vrstva vnejších omítaných ploch penetrace nanášená strojne sten
VV |  |  |  | "Souvrství fasády - penetrace (dl * v) - otvory (š * v)" "skladba F2" (13.49+6.00+28.80+17.92+1.05+3.52+29.87+2.85+21.45+0.30)*0.50 = 62,625 [A] "sklaba F1" (13.49)*3.10 = 41,819 [B] -(1.2*2.7+1.5*2.7*4) = -19,440 [C] (21.46+1.35)*4.50 = 102,645 [D] -(2.4*2.4*7) = -40,320 [E] (2.85+21.45+0.30)*7.60 = 186,960 [F] -(1.5*1.8*7+2.4*2.4*7) = -59,220 [G] (18.30)*1.30 = 23,790 [H] (6.00+28.80+17.92+1.05+3.52+29.85)*3.00 = 261,420 [I] -(1.5*2.7*2+1.5*1.8*3+0.95*2.7+2.25*1.8+1.7*2.7+1.5*0.7+0.6*0.9*2+2.4*2+1.5*1.5*4+0.9*1.5*9) = -55,485 [J] "skladba F3" (6.18+3.90+5.27+17.92+1.05+3.88+6.32+3.75)*4.80 = 231,696 [K] -(2.25*1.8*2+0.6*0.9*3+2.4*1.6+0.9*1.5*2) = -16,260 [L] (20.00+20.00)*7.85 = 314,000 [M] -(2.4*1.5*24) = -86,400 [N] (21.45+21.45)*1.80 = 77,220 [O] -(2.4*1.0*7) = -16,800 [P] Celkem: A+B+C+D+E+F+G+H+I+J+K+L+M+N+O+P = 1008,250 [Q]
TS
P | 85 | 622142001 |  | Potažení vnejších sten sklovláknitým pletivem vtlaceným do tenkovrstvé hmoty | M2 | 484.679 | 0.00438 | 0 |  |  | 0 | 0 | CS ÚRS 2023 02 | 0 | 3 |  |  | 0
PP |  |  |  | Potažení vnejších ploch pletivem v ploše nebo pruzích, na plném podkladu sklovláknitým vtlacením do tmelu sten
VV |  |  |  | "Souvrství fasády - perlinka (dl * v) - otvory (š * v)" "skladba F2" (13.49+6.00+28.80+17.92+1.05+3.52+29.87+2.85+21.45+0.30)*0.50 = 62,625 [A] "skladba F1" (13.49)*3.10 = 41,819 [B] -(1.2*2.7+1.5*2.7*4) = -19,440 [C] (21.46+1.35)*4.50 = 102,645 [D] -(2.4*2.4*7) = -40,320 [E] (6.00)*3.00 = 18,000 [F] (28.85)*3.00 = 86,550 [G] -(1.5*2.7+1.5*1.8*3+0.95*2.7) = -14,715 [H] (21.45+1.05)*3.00 = 67,500 [I] -(2.25*1.8+1.55*2.7+1.5*0.7+0.6*0.9*2+2.4*0.8) = -12,285 [J] (29.92)*3.00 = 89,760 [K] -(1.5*2.7+1.5*1.5*4+0.9*1.5*9) = -25,200 [L] (2.85+21.45+0.30)*7.60 = 186,960 [M] -(1.5*1.8*7+2.4*2.4*7) = -59,220 [N] Celkem: A+B+C+D+E+F+G+H+I+J+K+L+M+N = 484,679 [O]
TS |  |  |  | 1. Vcenách -2001 jsou zapocteny i náklady na tmel.
P | 86 | 622143003 |  | Montáž omítkových plastových nebo pozinkovaných rohových profilu | M | 339 | 0 | 0 |  |  | 0 | 0 | CS ÚRS 2023 02 | 0 | 3 |  |  | 0
PP |  |  |  | Montáž omítkových profilu plastových, pozinkovaných nebo drevených upevnených vtlacením do podkladní vrstvy nebo pribitím rohových s tkaninou
VV |  |  |  | "KZS systémové lišty (dl)" (1.20+2.70*2)+(1.50+2.70*2)*4+(2.40+2.40*2)*7+(1.50+1.80*2)*7+(2.40+2.40*2)*7+(1.50+2.70*2)*2+(1.50+1.80*2)*3+(0.95+2.70*2) = 206,150 [A] (2.25+1.80*2)+(1.70+2.70*2)+(1.50+0.70*2)+(0.60+0.90*2)*2+(2.40+2.00*2)+(1.50+1.50*2)*4+(0.90+1.50*2)*9 = 80,150 [B] "objektové rohy (dl)" (10.80)*2+(0.95)*4+(7.85)*2+(8.50+3.10) = 52,700 [C] Celkem: A+B+C = 339,000 [D]
TS |  |  |  | 1. Vcenách jsou zapocteny náklady na montáž profilu vcetne úchytného materiálu. 2. Vcenách nejsou zapocteny náklady na dodávku profilu, tyto se ocenují ve specifikaci, ztratné lze stanovit ve výši 5%. 3. Vcene -3004 nejsou zapocteny náklady na ochrannou fólii pro okna a dvere; tyto se ocenují cenou 629 99-1012 podle príslušné plochy otvoru.
P | 87 | 622143004 |  | Montáž omítkových samolepících zacištovacích profilu pro spojení s okenním rámem | M | 286.3 | 0 | 0 |  |  | 0 | 0 | CS ÚRS 2023 02 | 0 | 3 |  |  | 0
PP |  |  |  | Montáž omítkových profilu plastových, pozinkovaných nebo drevených upevnených vtlacením do podkladní vrstvy nebo pribitím zacištovacích samolepících pro vytvorení dilatujícího spoje s okenním rámem
VV |  |  |  | "KZS systémové lišty (dl)" (1.20+2.70*2)+(1.50+2.70*2)*4+(2.40+2.40*2)*7+(1.50+1.80*2)*7+(2.40+2.40*2)*7+(1.50+2.70*2)*2+(1.50+1.80*2)*3+(0.95+2.70*2) = 206,150 [A] (2.25+1.80*2)+(1.70+2.70*2)+(1.50+0.70*2)+(0.60+0.90*2)*2+(2.40+2.00*2)+(1.50+1.50*2)*4+(0.90+1.50*2)*9 = 80,150 [B] Celkem: A+B = 286,300 [C]
TS |  |  |  | 1. Vcenách jsou zapocteny náklady na montáž profilu vcetne úchytného materiálu. 2. Vcenách nejsou zapocteny náklady na dodávku profilu, tyto se ocenují ve specifikaci, ztratné lze stanovit ve výši 5%. 3. Vcene -3004 nejsou zapocteny náklady na ochrannou fólii pro okna a dvere; tyto se ocenují cenou 629 99-1012 podle príslušné plochy otvoru.
P | 88 | 622151001 |  | Penetracní akrylátový náter vnejších pastovitých tenkovrstvých omítek sten | M2 | 1031.845 | 0.00022 | 0 |  |  | 0 | 0 | CS ÚRS 2023 02 | 0 | 3 |  |  | 0
PP |  |  |  | Penetracní náter vnejších pastovitých tenkovrstvých omítek akrylátový sten
VV
TS
P | 89 | 622151021 |  | Penetracní akrylátový náter vnejších mozaikových tenkovrstvých omítek sten | M2 | 62.625 | 0.00018 | 0 |  |  | 0 | 0 | CS ÚRS 2023 02 | 0 | 3 |  |  | 0
PP |  |  |  | Penetracní náter vnejších pastovitých tenkovrstvých omítek mozaikových akrylátový sten
VV
TS
P | 90 | 622211041 |  | Montáž kontaktního zateplení vnejších sten lepením a mechanickým kotvením polystyrénových desek do betonu a zdiva tl pres 160 do 200 mm | M2 | 503.456 | 0.00868 | 0 |  |  | 0 | 0 | CS ÚRS 2023 02 | 0 | 3 |  |  | 0
PP |  |  |  | Montáž kontaktního zateplení lepením a mechanickým kotvením z polystyrenových desek na vnejší steny, na podklad betonový nebo z lehceného betonu, z tvárnic keramických nebo vápenopískových, tlouštky desek pres 160 do 200 mm
VV |  |  |  | "Souvrství fasády - KZS (dl * v) - otvory (š * v)" "skladba F3" (6.18+3.90+5.27+17.92+1.05+3.88+6.32+3.75)*4.80 = 231,696 [A] -(2.25*1.8*2+0.6*0.9*3+2.4*1.6+0.9*1.5*2) = -16,260 [B] (20.00+20.00)*7.85 = 314,000 [C] -(2.4*1.5*24) = -86,400 [D] (21.45+21.45)*1.80 = 77,220 [E] -(2.4*1.0*7) = -16,800 [F] Celkem: A+B+C+D+E+F = 503,456 [G]
TS
P | 91 | 622212001 |  | Montáž kontaktního zateplení vnejšího ostení, nadpraží nebo parapetu hl. špalety do 200 mm lepením desek z polystyrenu tl do 40 mm | M | 192.7 | 0.00176 | 0 |  |  | 0 | 0 | CS ÚRS 2023 02 | 0 | 3 |  |  | 0
PP |  |  |  | Montáž kontaktního zateplení vnejšího ostení, nadpraží nebo parapetu lepením z polystyrenových desek hloubky špalet do 200 mm, tlouštky desek do 40 mm
VV |  |  |  | "Souvrství fasády - KZS, ostení (dl)" "skladba F3" (2.25+1.80*2)*2+(0.60+0.90*2)*3+(2.40+1.60*2)+(0.90+1.50*2)*2+(2.40+1.50*2)*24+(2.40+1.00*2)*7 = 192,700 [A] Celkem: A = 192,700 [B]
TS
P | 92 | 622251101 |  | Príplatek k cenám kontaktního zateplení vnejších sten za zápustnou montáž a použití tepelneizolacních zátek z polystyrenu | M2 | 503.456 | 8e-05 | 0 |  |  | 0 | 0 | CS ÚRS 2023 02 | 0 | 3 |  |  | 0
PP |  |  |  | Montáž kontaktního zateplení lepením a mechanickým kotvením Príplatek k cenám za zápustnou montáž kotev s použitím tepelneizolacních zátek na vnejší steny z polystyrenu
VV
TS
P | 93 | 622252001 |  | Montáž profilu kontaktního zateplení pripevnených mechanicky | M | 91.17 | 3e-05 | 0 |  |  | 0 | 0 | CS ÚRS 2023 02 | 0 | 3 |  |  | 0
PP |  |  |  | Montáž profilu kontaktního zateplení zakládacích soklových pripevnených hmoždinkami
VV
TS
P | 94 | 622335102 |  | Oprava cementové hladké omítky vnejších sten v rozsahu pres 10 do 30 % | M2 | 504.794 | 0.01457 | 0 |  |  | 0 | 0 | CS ÚRS 2023 02 | 0 | 3 |  |  | 0
PP |  |  |  | Oprava cementové omítky vnejších ploch hladké sten, v rozsahu opravované plochy pres 10 do 30%
VV |  |  |  | "Souvrství fasády - oprava podkladu (dl * v) - otvory (š * v)" "skladba F2" (13.49+6.00+28.80+17.92+1.05+3.52+29.87+2.85+21.45+0.30)*0.50 = 62,625 [A] "sklaba F1" (13.49)*3.10 = 41,819 [B] -(1.2*2.7+1.5*2.7*4) = -19,440 [C] (21.46+1.35)*4.50 = 102,645 [D] -(2.4*2.4*7) = -40,320 [E] (2.85+21.45+0.30)*7.60 = 186,960 [F] -(1.5*1.8*7+2.4*2.4*7) = -59,220 [G] (18.30)*1.30 = 23,790 [H] (6.00+28.80+17.92+1.05+3.52+29.85)*3.00 = 261,420 [I] -(1.5*2.7*2+1.5*1.8*3+0.95*2.7+2.25*1.8+1.7*2.7+1.5*0.7+0.6*0.9*2+2.4*2+1.5*1.5*4+0.9*1.5*9) = -55,485 [J] Celkem: A+B+C+D+E+F+G+H+I+J = 504,794 [K]
TS
P | 95 | 622511112 |  | Tenkovrstvá akrylátová mozaiková strednezrnná omítka vnejších sten | M2 | 62.625 | 0.0057 | 0 |  |  | 0 | 0 | CS ÚRS 2023 02 | 0 | 3 |  |  | 0
PP |  |  |  | Omítka tenkovrstvá akrylátová vnejších ploch probarvená bez penetrace mozaiková strednezrnná sten
VV |  |  |  | "Souvrství soklu - omítka (dl * v)" "skladba F2" (13.49+6.00+28.80+17.92+1.05+3.52+29.87+2.85+21.45+0.30)*0.50 = 62,625 [A] Celkem: A = 62,625 [B]
TS
P | 96 | 622531022 |  | Tenkovrstvá silikonová zrnitá omítka zrnitost 2,0 mm vnejších sten | M2 | 1031.845 | 0.0033 | 0 |  |  | 0 | 0 | CS ÚRS 2023 02 | 0 | 3 |  |  | 0
PP |  |  |  | Omítka tenkovrstvá silikonová vnejších ploch probarvená bez penetrace zatíraná (škrábaná), zrnitost 2,0 mm sten
VV |  |  |  | "Souvrství fasády - omítka (dl * v) - otvory (š * v)" "sklaba F1" (13.49)*3.10 = 41,819 [A] -(1.2*2.7+1.5*2.7*4) = -19,440 [B] (21.46+1.35)*4.50 = 102,645 [C] -(2.4*2.4*7) = -40,320 [D] (2.85+21.45+0.30)*7.60 = 186,960 [E] -(1.5*1.8*7+2.4*2.4*7) = -59,220 [F] (18.30)*1.30 = 23,790 [G] (6.00+28.80+17.92+1.05+3.52+29.85)*3.00 = 261,420 [H] -(1.5*2.7*2+1.5*1.8*3+0.95*2.7+2.25*1.8+1.7*2.7+1.5*0.7+0.6*0.9*2+2.4*2+1.5*1.5*4+0.9*1.5*9) = -55,485 [I] "ostení (dl * š)" ((1.20+2.70*2)+(1.50+2.70*2)*4+(2.40+2.40*2)*7+(1.50+1.80*2)*7+(2.40+2.40*2)*7+(1.50+2.70*2)*2+(1.50+1.80*2)*3+(0.95+2.70*2))*0.18 = 37,107 [J] ((2.25+1.80*2)+(1.70+2.70*2)+(1.50+0.70*2)+(0.60+0.90*2)*2+(2.40+2.00*2)+(1.50+1.50*2)*4+(0.90+1.50*2)*9)*0.18 = 14,427 [K] "sklaba F3" (6.18+3.90+5.27+17.92+1.05+3.88+6.32+3.75)*4.80 = 231,696 [L] -(2.25*1.8*2+0.6*0.9*3+2.4*1.6+0.9*1.5*2) = -16,260 [M] (20.00+20.00)*7.85 = 314,000 [N] -(2.4*1.5*24) = -86,400 [O] (21.45+21.45)*1.80 = 77,220 [P] -(2.4*1.0*7) = -16,800 [Q] "ostení (dl * š)" ((2.25+1.80*2)*2+(0.60+0.90*2)*3+(2.40+1.60*2)+(0.90+1.50*2)*2+(2.40+1.50*2)*24+(2.40+1.00*2)*7)*0.18 = 34,686 [R] Celkem: A+B+C+D+E+F+G+H+I+J+K+L+M+N+O+P+Q+R = 1031,845 [S]
TS
P | 97 | 629991012 |  | Zakrytí výplní otvoru fólií prilepenou na zacištovací lišty | M2 | 600 | 0 | 0 |  |  | 0 | 0 | CS ÚRS 2023 02 | 0 | 3 |  |  | 0
PP |  |  |  | Zakrytí vnejších ploch pred znecištením vcetne pozdejšího odkrytí výplní otvoru a svislých ploch fólií prilepenou na zacištovací lištu
VV
TS
P | 98 | 631311115 |  | Mazanina tl pres 50 do 80 mm z betonu prostého bez zvýšených nároku na prostredí tr. C 20/25 | M3 | 42.504 | 2.5019 | 0 |  |  | 0 | 0 | CS ÚRS 2023 02 | 0 | 3 |  |  | 0
PP |  |  |  | Mazanina z betonu prostého bez zvýšených nároku na prostredí tl. pres 50 do 80 mm tr. C 20/25
VV |  |  |  | "Souvrství podlahy - mazanina (pl * v)" "skladba P11" "1.NP - místnost (112a)" (2.24)*0.06 = 0,134 [A] "skladba P13" "1.NP - místnost (124)" (14.89)*0.09 = 1,340 [B] "skladba P19" "1.NP - místnost (125; 128)" (57.21)*0.07 = 4,005 [C] "skladba P20" "1.NP - místnost (106; 126; 127)" (30.91)*0.07 = 2,164 [D] "skladba P21" "2.NP - místnost (201a; 201b; 202; 207; 213; 215a; 224)" (135.89)*0.06 = 8,153 [E] "skladba P23" "2.NP - místnost (202a; 203; 204; 205; 206; 218; 219; 220; 221; 222; 223)" (32.39)*0.06 = 1,943 [F] "skladba P24" "2.NP - místnost (208; 209; 210; 212a; 212b; 216; 217)" (167.65)*0.07 = 11,736 [G] "skladba P25" "2.NP - místnost (211)" (157.54)*0.08 = 12,603 [H] "skladba P27" "2.NP - místnost (214)" (5.32)*0.08 = 0,426 [I] Celkem: A+B+C+D+E+F+G+H+I = 42,504 [J]
TS
P | 99 | 631311125 |  | Mazanina tl pres 80 do 120 mm z betonu prostého bez zvýšených nároku na prostredí tr. C 20/25 | M3 | 45.147 | 2.5019 | 0 |  |  | 0 | 0 | CS ÚRS 2023 02 | 0 | 3 |  |  | 0
PP |  |  |  | Mazanina z betonu prostého bez zvýšených nároku na prostredí tl. pres 80 do 120 mm tr. C 20/25
VV |  |  |  | "Souvrství podlahy - mazanina (pl * v)" "skladba P3" "1.PP - místnost (004; 005; 007; 008)" (9.26)*0.10 = 0,926 [A] "skladba P4" "1.PP - místnost (003; 006)" (30.21)*0.10 = 3,021 [B] "skladba P6" "1.PP - místnost (012; 013; 016; 017)" (75.55)*0.09 = 6,800 [C] "skladba P6*" "1.PP - místnost (011)" (123.97)*0.09 = 11,157 [D] "skladba P16" "1.NP - místnost (121; 123; 129)" (223.09)*0.10 = 22,309 [E] "skladba P17" "1.NP - místnost (114; 118)" (9.34)*0.10 = 0,934 [F] Celkem: A+B+C+D+E+F = 45,147 [G]
TS
P | 100 | 631311135 |  | Mazanina tl pres 120 do 240 mm z betonu prostého bez zvýšených nároku na prostredí tr. C 20/25 | M3 | 11.831 | 2.5019 | 0 |  |  | 0 | 0 | CS ÚRS 2023 02 | 0 | 3 |  |  | 0
PP |  |  |  | Mazanina z betonu prostého bez zvýšených nároku na prostredí tl. pres 120 do 240 mm tr. C 20/25
VV |  |  |  | "Souvrství podlahy - mazanina (pl * v)" "skladba P2" "1.PP - místnost (001; 002; 010)" (63.48)*0.18 = 11,426 [A] "skladba P5" "1.PP - místnost (009)" (2.25)*0.18 = 0,405 [B] Celkem: A+B = 11,831 [C]
TS
P | 101 | 631319011 |  | Príplatek k mazanine tl pres 50 do 80 mm za prehlazení povrchu | M3 | 42.504 | 0 | 0 |  |  | 0 | 0 | CS ÚRS 2023 02 | 0 | 3 |  |  | 0
PP |  |  |  | Príplatek k cenám mazanin za úpravu povrchu mazaniny prehlazením, mazanina tl. pres 50 do 80 mm
VV
TS
P | 102 | 631319012 |  | Príplatek k mazanine tl pres 80 do 120 mm za prehlazení povrchu | M3 | 45.147 | 0 | 0 |  |  | 0 | 0 | CS ÚRS 2023 02 | 0 | 3 |  |  | 0
PP |  |  |  | Príplatek k cenám mazanin za úpravu povrchu mazaniny prehlazením, mazanina tl. pres 80 do 120 mm
VV
TS
P | 103 | 631319013 |  | Príplatek k mazanine tl pres 120 do 240 mm za prehlazení povrchu | M3 | 11.831 | 0 | 0 |  |  | 0 | 0 | CS ÚRS 2023 02 | 0 | 3 |  |  | 0
PP |  |  |  | Príplatek k cenám mazanin za úpravu povrchu mazaniny prehlazením, mazanina tl. pres 120 do 240 mm
VV
TS
P | 104 | 631319171 |  | Príplatek k mazanine tl pres 50 do 80 mm za stržení povrchu spodní vrstvy pred vložením výztuže | M3 | 42.504 | 0 | 0 |  |  | 0 | 0 | CS ÚRS 2023 02 | 0 | 3 |  |  | 0
PP |  |  |  | Príplatek k cenám mazanin za stržení povrchu spodní vrstvy mazaniny latí pred vložením výztuže nebo pletiva pro tl. obou vrstev mazaniny pres 50 do 80 mm
VV
TS
P | 105 | 631319173 |  | Príplatek k mazanine tl pres 80 do 120 mm za stržení povrchu spodní vrstvy pred vložením výztuže | M3 | 45.147 | 0 | 0 |  |  | 0 | 0 | CS ÚRS 2023 02 | 0 | 3 |  |  | 0
PP |  |  |  | Príplatek k cenám mazanin za stržení povrchu spodní vrstvy mazaniny latí pred vložením výztuže nebo pletiva pro tl. obou vrstev mazaniny pres 80 do 120 mm
VV
TS
P | 106 | 631319175 |  | Príplatek k mazanine tl pres 120 do 240 mm za stržení povrchu spodní vrstvy pred vložením výztuže | M3 | 11.831 | 0 | 0 |  |  | 0 | 0 | CS ÚRS 2023 02 | 0 | 3 |  |  | 0
PP |  |  |  | Príplatek k cenám mazanin za stržení povrchu spodní vrstvy mazaniny latí pred vložením výztuže nebo pletiva pro tl. obou vrstev mazaniny pres 120 do 240 mm
VV
TS
P | 107 | 631362021 |  | Výztuž mazanin svarovanými sítemi Kari | T | 6.081 | 1.0628 | 0 |  |  | 0 | 0 | CS ÚRS 2023 02 | 0 | 3 |  |  | 0
PP |  |  |  | Výztuž mazanin ze svarovaných sítí z drátu typu KARI
VV |  |  |  | "Souvrství podlahy - mazanina, výztuž (pl * hm) (hm = 4,44 kg/m2)" "skladba P2" "1.PP - místnost (001; 002; 010)" (63.48)*4.44*1.2/1000 = 0,338 [A] "skladba P3" "1.PP - místnost (004; 005; 007; 008)" (9.26)*4.44*1.2/1000 = 0,049 [B] "skladba P4" "1.PP - místnost (003; 006)" (30.21)*4.44*1.2/1000 = 0,161 [C] "skladba P5" "1.PP - místnost (009)" (2.25)*4.44*1.2/1000 = 0,012 [D] "skladba P6" "1.PP - místnost (012; 013; 016; 017)" (75.55)*4.44*1.2/1000 = 0,403 [E] "skladba P6*" "1.PP - místnost (011)" (123.97)*4.44*1.2/1000 = 0,661 [F] "skladba P11" "1.NP - místnost (112a)" (2.24)*4.44*1.2/1000 = 0,012 [G] "skladba P13" "1.NP - místnost (124)" (14.89)*4.44*1.2/1000 = 0,079 [H] "skladba P16" "1.NP - místnost (121; 123; 129)" (223.09)*4.44*1.2/1000 = 1,189 [I] "skladba P17" "1.NP - místnost (114; 118)" (9.34)*4.44*1.2/1000 = 0,050 [J] "skladba P19" "1.NP - místnost (125; 128)" (57.21)*4.44*1.2/1000 = 0,305 [K] "skladba P20" "1.NP - místnost (106; 126; 127)" (30.91)*4.44*1.2/1000 = 0,165 [L] "skladba P21" "2.NP - místnost (201a; 201b; 202; 207; 213; 215a; 224)" (135.89)*4.44*1.2/1000 = 0,724 [M] "skladba P23" "2.NP - místnost (202a; 203; 204; 205; 206; 218; 219; 220; 221; 222; 223)" (32.39)*4.44*1.2/1000 = 0,173 [N] "skladba P24" "2.NP - místnost (208; 209; 210; 212a; 212b; 216; 217)" (167.65)*4.44*1.2/1000 = 0,893 [O] "skladba P25" "2.NP - místnost (211)" (157.54)*4.44*1.2/1000 = 0,839 [P] "skladba P27" "2.NP - místnost (214)" (5.32)*4.44*1.2/1000 = 0,028 [Q] Celkem: A+B+C+D+E+F+G+H+I+J+K+L+M+N+O+P+Q = 6,080 [R]
TS
P | 108 | 632451211 |  | Poter cementový samonivelacní litý C20 tl pres 30 do 35 mm | M2 | 1035.358 | 0.077 | 0 |  |  | 0 | 0 | CS ÚRS 2023 02 | 0 | 3 |  |  | 0
PP |  |  |  | Poter cementový samonivelacní litý tr. C 20, tl. pres 30 do 35 mm
VV |  |  |  | "Souvrství strechy - poter (pl)" "skladba R1" (394.57) = 394,570 [A] "skladba R2" (98.988) = 98,988 [B] "skladba R3" (415.8) = 415,800 [C] "skladba R4" (126) = 126,000 [D] Celkem: A+B+C+D = 1035,358 [E]
TS
P | 109 | 632451231 |  | Poter cementový samonivelacní litý C25 tl pres 30 do 35 mm | M2 | 163.22 | 0.077 | 0 |  |  | 0 | 0 | CS ÚRS 2023 02 | 0 | 3 |  |  | 0
PP |  |  |  | Poter cementový samonivelacní litý tr. C 25, tl. pres 30 do 35 mm
VV |  |  |  | "Souvrství podlahy - poter (pl)" "sklaba P18" "1.NP - místnost (119; 122)" (75.1) = 75,100 [A] "skladba P19" "1.NP - místnost (125; 128)" (57.21) = 57,210 [B] "skladba P20" "1.NP - místnost (106; 126; 127)" (30.91) = 30,910 [C] Celkem: A+B+C = 163,220 [D]
TS
P | 110 | 632481213 |  | Separacní vrstva z PE fólie | M2 | 1141.19 | 0.00013 | 0 |  |  | 0 | 0 | CS ÚRS 2023 02 | 0 | 3 |  |  | 0
PP |  |  |  | Separacní vrstva k oddelení podlahových vrstev z polyetylénové fólie
VV |  |  |  | "Souvrství podlahy - mazanina, separace (pl)" "skladba P2" "1.PP - místnost (001; 002; 010)" (63.48) = 63,480 [A] "skladba P3" "1.PP - místnost (004; 005; 007; 008)" (9.26) = 9,260 [B] "skladba P4" "1.PP - místnost (003; 006)" (30.21) = 30,210 [C] "skladba P5" "1.PP - místnost (009)" (2.25) = 2,250 [D] "skladba P6" "1.PP - místnost (012; 013; 016; 017)" (75.55) = 75,550 [E] "skladba P6*" "1.PP - místnost (011)" (123.97) = 123,970 [F] "skladba P11" "1.NP - místnost (112a)" (2.24) = 2,240 [G] "skladba P13" "1.NP - místnost (124)" (14.89) = 14,890 [H] "skladba P16" "1.NP - místnost (121; 123; 129)" (223.09) = 223,090 [I] "skladba P17" "1.NP - místnost (114; 118)" (9.34) = 9,340 [J] "skladba P19" "1.NP - místnost (125; 128)" (57.21) = 57,210 [K] "skladba P20" "1.NP - místnost (106; 126; 127)" (30.91) = 30,910 [L] "skladba P21" "2.NP - místnost (201a; 201b; 202; 207; 213; 215a; 224)" (135.89) = 135,890 [M] "skladba P23" "2.NP - místnost (202a; 203; 204; 205; 206; 218; 219; 220; 221; 222; 223)" (32.39) = 32,390 [N] "skladba P24" "2.NP - místnost (208; 209; 210; 212a; 212b; 216; 217)" (167.65) = 167,650 [O] "skladba P25" "2.NP - místnost (211)" (157.54) = 157,540 [P] "skladba P27" "2.NP - místnost (214)" (5.32) = 5,320 [Q] Celkem: A+B+C+D+E+F+G+H+I+J+K+L+M+N+O+P+Q = 1141,190 [R]
TS
P | 111 | 634112123 |  | Obvodová dilatace podlahovým páskem z penového PE s fólií mezi stenou a mazaninou nebo poterem v 80 mm | M | 856.35 | 2e-05 | 0 |  |  | 0 | 0 | CS ÚRS 2023 02 | 0 | 3 |  |  | 0
PP |  |  |  | Obvodová dilatace mezi stenou a mazaninou nebo poterem podlahovým páskem z penového PE s fólií tl. do 10 mm, výšky 80 mm
VV |  |  |  | "Souvrství podlahy - mazanina, dilatace (dl)" "skladba P3" "1.PP - místnost (004; 005; 007; 008)" (24.4) = 24,400 [A] "skladba P4" "1.PP - místnost (003; 006)" (31.8) = 31,800 [B] "skladba P6" "1.PP - místnost (012; 013; 016; 017)" (70) = 70,000 [C] "skladba P6*" "1.PP - místnost (011)" (52.5) = 52,500 [D] "skladba P11" "1.NP - místnost (112a)" (6) = 6,000 [E] "skladba P13" "1.NP - místnost (124)" (16.95) = 16,950 [F] "skladba P16" "1.NP - místnost (121; 123; 129)" (95.9) = 95,900 [G] "skladba P17" "1.NP - místnost (114; 118)" (18.29) = 18,290 [H] "skladba P19" "1.NP - místnost (125; 128)" (44.9) = 44,900 [I] "skladba P20" "1.NP - místnost (106; 126; 127)" (38.32) = 38,320 [J] "skladba P21" "2.NP - místnost (201a; 201b; 202; 207; 213; 215a; 224)" (168.21) = 168,210 [K] "skladba P23" "2.NP - místnost (202a; 203; 204; 205; 206; 218; 219; 220; 221; 222; 223)" (84.7) = 84,700 [L] "skladba P24" "2.NP - místnost (208; 209; 210; 212a; 212b; 216; 217)" (141.94) = 141,940 [M] "skladba P25" "2.NP - místnost (211)" (52.84) = 52,840 [N] "skladba P27" "2.NP - místnost (214)" (9.6) = 9,600 [O] Celkem: A+B+C+D+E+F+G+H+I+J+K+L+M+N+O = 856,350 [P]
TS
P | 112 | 634112123 | 1 | Obvodová dilatace podlahovým páskem z penového PE s fólií mezi stenou a mazaninou nebo poterem v 80 mm | M | 133.32 | 2e-05 | 0 |  |  | 0 | 0 | CS ÚRS 2023 02 | 0 | 3 |  |  | 0
PP |  |  |  | Obvodová dilatace mezi stenou a mazaninou nebo poterem podlahovým páskem z penového PE s fólií tl. do 10 mm, výšky 80 mm
VV |  |  |  | "Souvrství podlahy - poter, dilatace (dl)" "sklaba P18" "1.NP - místnost (119; 122)" (50.1) = 50,100 [A] "skladba P19" "1.NP - místnost (125; 128)" (44.9) = 44,900 [B] "skladba P20" "1.NP - místnost (106; 126; 127)" (38.32) = 38,320 [C] Celkem: A+B+C = 133,320 [D]
TS
P | 113 | 634112129 |  | Obvodová dilatace podlahovým páskem z penového PE s fólií mezi stenou a mazaninou nebo poterem v 180 mm | M | 82.75 | 2e-05 | 0 |  |  | 0 | 0 | CS ÚRS 2023 02 | 0 | 3 |  |  | 0
PP |  |  |  | Obvodová dilatace mezi stenou a mazaninou nebo poterem podlahovým páskem z penového PE s fólií tl. do 10 mm, výšky 180 mm
VV |  |  |  | "Souvrství podlahy - mazanina, dilatace (dl)" "skladba P2" "1.PP - místnost (001; 002; 010)" (76.75) = 76,750 [A] "skladba P5" "1.PP - místnost (009)" (6) = 6,000 [B] Celkem: A+B = 82,750 [C]
TS
SD |  | 711 |  | Izolace proti vode, vlhkosti a plynum | [6 empty] | 0 | 0
P | 114 | 11163153 |  | emulze asfaltová penetracní | litr | 437.841 | 0.001 | 0 |  |  | 0 | 0 | CS ÚRS 2023 02 | 0 | 3 |  |  | 0
PP |  |  |  | emulze asfaltová penetracní
VV
TS
P | 115 | 62853004 |  | pás asfaltový natavitelný modifikovaný SBS s vložkou ze sklenené tkaniny a spalitelnou PE fólií nebo jemnozrnným minerálním posypem na horním povrchu tl 4,0mm | M2 | 2877.24 | 0.0054 | 0 |  |  | 0 | 0 | CS ÚRS 2023 02 | 0 | 3 |  |  | 0
PP |  |  |  | pás asfaltový natavitelný modifikovaný SBS s vložkou ze sklenené tkaniny a spalitelnou PE fólií nebo jemnozrnným minerálním posypem na horním povrchu tl 4,0mm
VV |  |  |  | "ŽB deska - HIV, NAIP (pl * p)" (1052.38)*2 = 2104,760 [A] "Souvrství soklu - HIS, NAIP (pl * p)" "skladba F4" (198.594)*2 = 397,188 [B] Celkem: A+B = 2501,948 [C] C * 1.15Koeficient množství = 2877,240 [D]
TS
P | 116 | 711111001 |  | Provedení izolace proti zemní vlhkosti vodorovné za studena náterem penetracním | M2 | 1052.38 | 0 | 0 |  |  | 0 | 0 | CS ÚRS 2023 02 | 0 | 3 |  |  | 0
PP |  |  |  | Provedení izolace proti zemní vlhkosti nateradly a tmely za studena na ploše vodorovné V náterem penetracním
VV |  |  |  | "ŽB deska - HIV, NAIP, penetrace (pl)" "kolektor" (127.91) = 127,910 [A] "1.PP" (304.72) = 304,720 [B] "1.NP" (619.75) = 619,750 [C] Celkem: A+B+C = 1052,380 [D]
TS |  |  |  | 1. Izolace plochy jednotlive do 10 m2 se ocenují skladebne cenou príslušné izolace a cenou 711 19-9095 Príplatek za plochu do 10 m2.
P | 117 | 711112001 |  | Provedení izolace proti zemní vlhkosti svislé za studena náterem penetracním | M2 | 198.594 | 0 | 0 |  |  | 0 | 0 | CS ÚRS 2023 02 | 0 | 3 |  |  | 0
PP |  |  |  | Provedení izolace proti zemní vlhkosti nateradly a tmely za studena na ploše svislé S náterem penetracním
VV |  |  |  | "Souvrství soklu - HIS, NAIP, penetrace (dl * v)" "skladba F4" (20.06+18.15+1.05+3.41)*3.20 = 136,544 [A] -(0.6*0.6+0.9*0.6*2) = -1,440 [B] "kolektor" (63.49) = 63,490 [C] Celkem: A+B+C = 198,594 [D]
TS |  |  |  | 1. Izolace plochy jednotlive do 10 m2 se ocenují skladebne cenou príslušné izolace a cenou 711 19-9095 Príplatek za plochu do 10 m2.
P | 118 | 711141559 |  | Provedení izolace proti zemní vlhkosti pásy pritavením vodorovné NAIP | M2 | 2104.76 | 0.0004 | 0 |  |  | 0 | 0 | CS ÚRS 2023 02 | 0 | 3 |  |  | 0
PP |  |  |  | Provedení izolace proti zemní vlhkosti pásy pritavením NAIP na ploše vodorovné V
VV |  |  |  | "ŽB deska - HIV, NAIP (pl * p)" (1052.38)*2 = 2104,760 [A] Celkem: A = 2104,760 [B]
TS |  |  |  | 1. Izolace plochy jednotlive do 10 m2 se ocenují skladebne cenou príslušné izolace a cenou 711 19-9097 Príplatek za plochu do 10 m2.
P | 119 | 711142559 |  | Provedení izolace proti zemní vlhkosti pásy pritavením svislé NAIP | M2 | 397.188 | 0.0004 | 0 |  |  | 0 | 0 | CS ÚRS 2023 02 | 0 | 3 |  |  | 0
PP |  |  |  | Provedení izolace proti zemní vlhkosti pásy pritavením NAIP na ploše svislé S
VV |  |  |  | "Souvrství soklu - HIS, NAIP (pl * p)" "skladba F4" (198.594)*2 = 397,188 [A] Celkem: A = 397,188 [B]
TS |  |  |  | 1. Izolace plochy jednotlive do 10 m2 se ocenují skladebne cenou príslušné izolace a cenou 711 19-9097 Príplatek za plochu do 10 m2.
P | 120 | 711161222 |  | Izolace proti zemní vlhkosti nopovou fólií s textilií svislá, nopek v 8,0 mm, tl do 0,6 mm | M2 | 135.104 | 0.00064 | 0 |  |  | 0 | 0 | CS ÚRS 2023 02 | 0 | 3 |  |  | 0
PP |  |  |  | Izolace proti zemní vlhkosti a beztlakové vode nopovými fóliemi na ploše svislé S vrstva ochranná, odvetrávací a drenážní s nakašírovanou filtracní textilií výška nopku 8,0 mm, tl. fólie do 0,6 mm
VV |  |  |  | "Souvrství soklu - nopovka (dl * v) - otvory (š * v)" "skladba F4" (20.06+18.15+1.05+3.41)*3.20 = 136,544 [A] -(0.6*0.6+0.9*0.6*2) = -1,440 [B] Celkem: A+B = 135,104 [C]
TS
P | 121 | 711161384 |  | Izolace proti zemní vlhkosti nopovou fólií ukoncení provetrávací lištou | M | 42.67 | 0.00016 | 0 |  |  | 0 | 0 | CS ÚRS 2023 02 | 0 | 3 |  |  | 0
PP |  |  |  | Izolace proti zemní vlhkosti a beztlakové vode nopovými fóliemi ostatní ukoncení izolace provetrávací lištou
VV |  |  |  | "Souvrství soklu - nopovka (dl)" "skladba F4" (20.06+18.15+1.05+3.41) = 42,670 [A] Celkem: A = 42,670 [B]
TS
P | 122 | 998711101 |  | Presun hmot tonážní pro izolace proti vode, vlhkosti a plynum v objektech v do 6 m | T | 17.069 | 0 | 0 |  |  | 0 | 0 | CS ÚRS 2023 02 | 0 | 3 |  |  | 0
PP |  |  |  | Presun hmot pro izolace proti vode, vlhkosti a plynum stanovený z hmotnosti presunovaného materiálu vodorovná dopravní vzdálenost do 50 m v objektech výšky do 6 m
VV
TS |  |  |  | 1. Ceny pro presun hmot stanovený zhmotnosti presunovaného materiálu se používají tehdy, pokud je možné urcit hmotnost za celý stavební díl. Do této hmotnosti se zapocítává i hmotnost materiálu ocenovaných ve specifikaci. 2. Pokud nelze jednoznacne stanovit hmotnost presunovaných materiálu, lze pro výpocet presunu hmot použít orientacne procentní sazbu. Touto sazbou se vynásobí rozpoctové náklady za celý stavební díl vcetne nákladu na materiál ve specifikacích. 3. Príplatek kcenám -1181 pro presun provádený bez použití mechanizace, tj. za ztížených podmínek, lze použít pouze pro hmotnost materiálu, která se tímto zpusobem skutecne premístuje.
P | 123 | 998711181 |  | Príplatek k presunu hmot tonážní 711 provádený bez použití mechanizace | T | 17.069 | 0 | 0 |  |  | 0 | 0 | CS ÚRS 2023 02 | 0 | 3 |  |  | 0
PP |  |  |  | Presun hmot pro izolace proti vode, vlhkosti a plynum stanovený z hmotnosti presunovaného materiálu Príplatek k cenám za presun provádený bez použití mechanizace pro jakoukoliv výšku objektu
VV
TS
SD |  | 712 |  | Povlakové krytiny | [6 empty] | 0 | 0
P | 124 | 11163153 |  | emulze asfaltová penetracní | litr | 386.155 | 0.001 | 0 |  |  | 0 | 0 | CS ÚRS 2023 02 | 0 | 3 |  |  | 0
PP |  |  |  | emulze asfaltová penetracní
VV
TS
P | 125 | 62855006 |  | pás asfaltový natavitelný modifikovaný SBS s vložkou z polyesterové vyztužené rohože a hrubozrnným bridlicným posypem na horním povrchu tl 4,2mm | M2 | 500.94 | 0.00512 | 0 |  |  | 0 | 0 | CS ÚRS 2023 02 | 0 | 3 |  |  | 0
PP |  |  |  | pás asfaltový natavitelný modifikovaný SBS s vložkou z polyesterové vyztužené rohože a hrubozrnným bridlicným posypem na horním povrchu tl 4,2mm
VV |  |  |  | "Souvrství strechy - HIV, NAIP (pl) + HIS, NAIP (dl * v)" "skladba R3" (415.8) = 415,800 [A] (39.6)*0.50 = 19,800 [B] Celkem: A+B = 435,600 [C] C * 1.15Koeficient množství = 500,940 [D]
TS
P | 126 | 62855007 |  | pás asfaltový natavitelný modifikovaný SBS s vložkou z polyesterové vyztužené rohože a hrubozrnným bridlicným posypem na horním povrchu tl 4,5mm | M2 | 475.261 | 0.00553 | 0 |  |  | 0 | 0 | CS ÚRS 2023 02 | 0 | 3 |  |  | 0
PP |  |  |  | pás asfaltový natavitelný modifikovaný SBS s vložkou z polyesterové vyztužené rohože a hrubozrnným bridlicným posypem na horním povrchu tl 4,5mm
VV |  |  |  | "Souvrství strechy - HIV, NAIP (pl) + HIS, NAIP (dl * v)" "skladba R1" (394.57) = 394,570 [A] (37.4)*0.50 = 18,700 [B] Celkem: A+B = 413,270 [C] C * 1.15Koeficient množství = 475,261 [D]
TS
P | 127 | 62855017 |  | pás asfaltový natavitelný modifikovaný SBS s vložkou z polyesterové vyztužené rohože s retardéry horení, BROOF(t3) a hrubozrnným bridlicným posypem na horním po | M2 | 292.596 | 0.00554 | 0 |  |  | 0 | 0 | CS ÚRS 2023 02 | 0 | 3 |  |  | 0
PP |  |  |  | pás asfaltový natavitelný modifikovaný SBS s vložkou z polyesterové vyztužené rohože s retardéry horení, BROOF(t3) a hrubozrnným bridlicným posypem na horním povrchu tl 4,5mm
VV |  |  |  | "Souvrství strechy - HIV, NAIP (pl) + HIS, NAIP (dl * v)" "skladba R2" (98.988) = 98,988 [A] (52.84)*0.20 = 10,568 [B] "skladba R4" (126) = 126,000 [C] (37.75)*0.50 = 18,875 [D] Celkem: A+B+C+D = 254,431 [E] E * 1.15Koeficient množství = 292,596 [F]
TS
P | 128 | 62856011 |  | pás asfaltový natavitelný modifikovaný SBS s vložkou z hliníkové fólie s textilií a spalitelnou PE fólií nebo jemnozrnným minerálním posypem na horním povrchu t | M2 | 1268.796 | 0.0047 | 0 |  |  | 0 | 0 | CS ÚRS 2023 02 | 0 | 3 |  |  | 0
PP |  |  |  | pás asfaltový natavitelný modifikovaný SBS s vložkou z hliníkové fólie s textilií a spalitelnou PE fólií nebo jemnozrnným minerálním posypem na horním povrchu tl 4,0mm
VV |  |  |  | "Souvrství strechy - HIV, NAIP (pl) + HIS, NAIP (dl * v)" "skladba R1" (394.57) = 394,570 [A] (37.4)*0.50 = 18,700 [B] "skladba R2" (98.988) = 98,988 [C] (52.84)*0.20 = 10,568 [D] "skladba R3" (415.8) = 415,800 [E] (39.6)*0.50 = 19,800 [F] "skladba R4" (126) = 126,000 [G] (37.75)*0.50 = 18,875 [H] Celkem: A+B+C+D+E+F+G+H = 1103,301 [I] I * 1.15Koeficient množství = 1268,796 [J]
TS
P | 129 | 62866281 |  | pás asfaltový samolepicí modifikovaný SBS s vložkou ze sklenené tkaniny se spalitelnou fólií nebo jemnozrnným minerálním posypem nebo textilií na horním povrchu | M2 | 1268.796 | 0.004 | 0 |  |  | 0 | 0 | CS ÚRS 2023 02 | 0 | 3 |  |  | 0
PP |  |  |  | pás asfaltový samolepicí modifikovaný SBS s vložkou ze sklenené tkaniny se spalitelnou fólií nebo jemnozrnným minerálním posypem nebo textilií na horním povrchu tl 3,0mm
VV |  |  |  | "Souvrství strechy - HIV, AIP (pl) + HIS, AIP (dl * v)" "skladba R1" (394.57) = 394,570 [A] (37.4)*0.50 = 18,700 [B] "skladba R2" (98.988) = 98,988 [C] (52.84)*0.20 = 10,568 [D] "skladba R3" (415.8) = 415,800 [E] (39.6)*0.50 = 19,800 [F] "skladba R4" (126) = 126,000 [G] (37.75)*0.50 = 18,875 [H] Celkem: A+B+C+D+E+F+G+H = 1103,301 [I] I * 1.15Koeficient množství = 1268,796 [J]
TS
P | 130 | 712311101 |  | Provedení povlakové krytiny strech do 10° za studena lakem penetracním nebo asfaltovým | M2 | 1035.358 | 0 | 0 |  |  | 0 | 0 | CS ÚRS 2023 02 | 0 | 3 |  |  | 0
PP |  |  |  | Provedení povlakové krytiny strech plochých do 10° nateradly a tmely za studena náterem lakem penetracním nebo asfaltovým
VV |  |  |  | "Souvrství strechy - HIV, NAIP, penetrace (pl)" "skladba R1" (394.57) = 394,570 [A] "skladba R2" (98.988) = 98,988 [B] "skladba R3" (415.8) = 415,800 [C] "skladba R4" (126) = 126,000 [D] Celkem: A+B+C+D = 1035,358 [E]
TS |  |  |  | 1. Povlakové krytiny strech jednotlive do 10 m2 se ocenují skladebne cenou príslušné izolace a cenou 712 39-9095 Príplatek za plochu do 10 m2.
P | 131 | 712331111 |  | Provedení povlakové krytiny strech do 10° podkladní vrstvy pásy na sucho samolepící | M2 | 1035.358 | 0 | 0 |  |  | 0 | 0 | CS ÚRS 2023 02 | 0 | 3 |  |  | 0
PP |  |  |  | Provedení povlakové krytiny strech plochých do 10° pásy na sucho podkladní samolepící asfaltový pás
VV |  |  |  | "Souvrství strechy - HIV, AIP (pl)" "skladba R1" (394.57) = 394,570 [A] "skladba R2" (98.988) = 98,988 [B] "skladba R3" (415.8) = 415,800 [C] "skladba R4" (126) = 126,000 [D] Celkem: A+B+C+D = 1035,358 [E]
TS
P | 132 | 712341559 |  | Provedení povlakové krytiny strech do 10° pásy NAIP pritavením v plné ploše | M2 | 1035.358 | 0.00088 | 0 |  |  | 0 | 0 | CS ÚRS 2023 02 | 0 | 3 |  |  | 0
PP |  |  |  | Provedení povlakové krytiny strech plochých do 10° pásy pritavením NAIP v plné ploše
VV |  |  |  | "Souvrství strechy - HIV, NAIP (dl * š)" "skladba R1" (21.10)*(9.35+9.35) = 394,570 [A] Mezisoucet: A = 394,570 [B] "skladba R2" (21.90*4.52) = 98,988 [C] Mezisoucet: C = 98,988 [D] "skladba R3" (21.00)*(5.40+4.50+4.50+5.40) = 415,800 [E] Mezisoucet: E = 415,800 [F] "skladba R4" (21.00*6.00) = 126,000 [G] Mezisoucet: G = 126,000 [H] Celkem: A+C+E+G = 1035,358 [I]
TS |  |  |  | 1. Povlakové krytiny strech jednotlive do 10 m2 se ocenují skladebne cenou príslušné izolace a cenou 712 39-9097 Príplatek za plochu do 10 m2.
P | 133 | 712341659 |  | Provedení povlakové krytiny strech do 10° pásy NAIP pritavením bodove | M2 | 1035.358 | 0.00036 | 0 |  |  | 0 | 0 | CS ÚRS 2023 02 | 0 | 3 |  |  | 0
PP |  |  |  | Provedení povlakové krytiny strech plochých do 10° pásy pritavením NAIP bodove
VV |  |  |  | "Souvrství strechy - HIV, NAIP (pl)" "skladba R1" (394.57) = 394,570 [A] "skladba R2" (98.988) = 98,988 [B] "skladba R3" (415.8) = 415,800 [C] "skladba R4" (126) = 126,000 [D] Celkem: A+B+C+D = 1035,358 [E]
TS
P | 134 | 712811101 |  | Provedení povlakové krytiny vytažením na konstrukce za studena náterem penetracním | M2 | 67.943 | 0 | 0 |  |  | 0 | 0 | CS ÚRS 2023 02 | 0 | 3 |  |  | 0
PP |  |  |  | Provedení povlakové krytiny strech samostatným vytažením izolacního povlaku za studena na konstrukce prevyšující úroven strechy, náterem penetracním
VV |  |  |  | "Souvrství strechy - HIS, NAIP, penetrace (dl * v)" "skladba R1" (37.4)*0.50 = 18,700 [A] "skladba R2" (52.84)*0.20 = 10,568 [B] "skladba R3" (39.6)*0.50 = 19,800 [C] "skladba R4" (37.75)*0.50 = 18,875 [D] Celkem: A+B+C+D = 67,943 [E]
TS
P | 135 | 712831101 |  | Provedení povlakové krytiny vytažením na konstrukce pásy na sucho AIP, NAIP nebo tkaninou | M2 | 67.943 | 0 | 0 |  |  | 0 | 0 | CS ÚRS 2023 02 | 0 | 3 |  |  | 0
PP |  |  |  | Provedení povlakové krytiny strech samostatným vytažením izolacního povlaku pásy na sucho na konstrukce prevyšující úroven strechy, AIP, NAIP nebo tkaninou
VV |  |  |  | "Souvrství strechy - HIS, AIP (dl * v)" "skladba R1" (37.4)*0.50 = 18,700 [A] "skladba R2" (52.84)*0.20 = 10,568 [B] "skladba R3" (39.6)*0.50 = 19,800 [C] "skladba R4" (37.75)*0.50 = 18,875 [D] Celkem: A+B+C+D = 67,943 [E]
TS
P | 136 | 712841559 |  | Provedení povlakové krytiny vytažením na konstrukce pásy pritavením NAIP | M2 | 135.886 | 0.00094 | 0 |  |  | 0 | 0 | CS ÚRS 2023 02 | 0 | 3 |  |  | 0
PP |  |  |  | Provedení povlakové krytiny strech samostatným vytažením izolacního povlaku pásy pritavením na konstrukce prevyšující úroven strechy, NAIP
VV |  |  |  | "Souvrství strechy - HIS, NAIP (dl * v * p)" "skladba R1" (37.4)*0.50*2 = 37,400 [A] "skladba R2" (52.84)*0.20*2 = 21,136 [B] "skladba R3" (39.6)*0.50*2 = 39,600 [C] "skladba R4" (37.75)*0.50*2 = 37,750 [D] Celkem: A+B+C+D = 135,886 [E]
TS
P | 137 | 998712102 |  | Presun hmot tonážní tonážní pro krytiny povlakové v objektech v pres 6 do 12 m | T | 19.65 | 0 | 0 |  |  | 0 | 0 | CS ÚRS 2023 02 | 0 | 3 |  |  | 0
PP |  |  |  | Presun hmot pro povlakové krytiny stanovený z hmotnosti presunovaného materiálu vodorovná dopravní vzdálenost do 50 m v objektech výšky pres 6 do 12 m
VV
TS
P | 138 | 998712181 |  | Príplatek k presunu hmot tonážní 712 provádený bez použití mechanizace | T | 19.65 | 0 | 0 |  |  | 0 | 0 | CS ÚRS 2023 02 | 0 | 3 |  |  | 0
PP |  |  |  | Presun hmot pro povlakové krytiny stanovený z hmotnosti presunovaného materiálu Príplatek k cenám za presun provádený bez použití mechanizace pro jakoukoliv výšku objektu
VV
TS
SD |  | 713 |  | Izolace tepelné | [6 empty] | 0 | 0
P | 139 | 28372320 |  | deska EPS 100 pro konstrukce s bežným zatížením ?=0,037 tl 180mm | M2 | 434.027 | 0.0045 | 0 |  |  | 0 | 0 | CS ÚRS 2023 02 | 0 | 3 |  |  | 0
PP |  |  |  | deska EPS 100 pro konstrukce s bežným zatížením ?=0,037 tl 180mm
VV |  |  |  | "Souvrství strechy - TI (pl)" "skladba R1" (394.57) = 394,570 [A] Celkem: A = 394,570 [B] B * 1.1Koeficient množství = 434,027 [C]
TS
P | 140 | 28376019 |  | deska perimetrická fasádní soklová 150kPa ?=0,035 tl 140mm | M2 | 148.614 | 0.0049 | 0 |  |  | 0 | 0 | CS ÚRS 2023 02 | 0 | 3 |  |  | 0
PP |  |  |  | deska perimetrická fasádní soklová 150kPa ?=0,035 tl 140mm
VV
TS
P | 141 | 28376103 |  | klín izolacní spádový z cedicové minerální vaty 50kPa | M3 | 25.649 | 0.02625 | 0 |  |  | 0 | 0 | CS ÚRS 2023 02 | 0 | 3 |  |  | 0
PP |  |  |  | klín izolacní spádový z cedicové minerální vaty 50kPa
VV |  |  |  | "Souvrství strechy - TI, spádové klíny (pl * prumerná v)" "skladba R2" (98.988)*(0.03+0.16)/2 = 9,404 [A] "skladba R4" (126)*(0.03+0.16)/2 = 11,970 [B] Celkem: A+B = 21,374 [C] C * 1.2Koeficient množství = 25,649 [D]
TS
P | 142 | 28376105 |  | klín izolacní z XPS spádový | M3 | 5.769 | 0.03 | 0 |  |  | 0 | 0 | CS ÚRS 2023 02 | 0 | 3 |  |  | 0
PP |  |  |  | klín izolacní z XPS spádový
VV |  |  |  | "Souvrství strechy - TI atiky (dl * š * v)" "skladba R1" (37.4)*0.15*0.10 = 0,561 [A] "skladba R2" (52.84)*0.40*0.10 = 2,114 [B] "skladba R3" (39.6)*0.40*0.10 = 1,584 [C] "skladba R4" (37.75)*0.40*0.10 = 1,510 [D] Celkem: A+B+C+D = 5,769 [E]
TS
P | 143 | 28376141 |  | klín izolacní spád do 5% EPS 100 | M3 | 80.492 | 0.0075 | 0 |  |  | 0 | 0 | CS ÚRS 2023 02 | 0 | 3 |  |  | 0
PP |  |  |  | klín izolacní spád do 5% EPS 100
VV |  |  |  | "Souvrství strechy - TI, spádové klíny (pl * prumerná v)" "skladba R1" (394.57)*(0.03+0.31)/2 = 67,077 [A] Celkem: A = 67,077 [B] B * 1.2Koeficient množství = 80,492 [C]
TS
P | 144 | 28376418 |  | deska XPS hrana polodrážková a hladký povrch 300kPA ?=0,035 tl 60mm | M2 | 55 | 0.0018 | 0 |  |  | 0 | 0 | CS ÚRS 2023 02 | 0 | 3 |  |  | 0
PP |  |  |  | deska XPS hrana polodrážková a hladký povrch 300kPA ?=0,035 tl 60mm
VV |  |  |  | "Souvrství strechy - TI, atika (pl)" (50.0) = 50,000 [A] Celkem: A = 50,000 [B] B * 1.1Koeficient množství = 55,000 [C]
TS
P | 145 | 28376421 |  | deska XPS hrana polodrážková a hladký povrch 300kPA ?=0,035 tl 80mm | M2 | 43.417 | 0.0024 | 0 |  |  | 0 | 0 | CS ÚRS 2023 02 | 0 | 3 |  |  | 0
PP |  |  |  | deska XPS hrana polodrážková a hladký povrch 300kPA ?=0,035 tl 80mm
VV |  |  |  | "Souvrství podlahy - TI (pl)" "skladba P3" "1.PP - místnost (004; 005; 007; 008)" (9.26) = 9,260 [A] "skladba P4" "1.PP - místnost (003; 006)" (30.21) = 30,210 [B] Celkem: A+B = 39,470 [C] C * 1.1Koeficient množství = 43,417 [D]
TS
P | 146 | 28376421 | 1 | deska XPS hrana polodrážková a hladký povrch 300kPA ?=0,035 tl 80mm | M2 | 46.2 | 0.0024 | 0 |  |  | 0 | 0 | CS ÚRS 2023 02 | 0 | 3 |  |  | 0
PP |  |  |  | deska XPS hrana polodrážková a hladký povrch 300kPA ?=0,035 tl 80mm
VV |  |  |  | "Souvrství strechy - TI, atika (pl)" (42.0) = 42,000 [A] Celkem: A = 42,000 [B] B * 1.1Koeficient množství = 46,200 [C]
TS
P | 147 | 28376519 |  | deska izolacní PIR s oboustrannou kompozitní fólií s hliníkovou vložkou pro ploché strechy ?=0,023 tl 140mm | M2 | 258.736 | 0.0042 | 0 |  |  | 0 | 0 | CS ÚRS 2023 02 | 0 | 3 |  |  | 0
PP |  |  |  | deska izolacní PIR s oboustrannou kompozitní fólií s hliníkovou vložkou pro ploché strechy ?=0,023 tl 140mm
VV |  |  |  | "Souvrství strechy - TI (pl)" "skladba R2" (98.988) = 98,988 [A] "skladba R4" (126) = 126,000 [B] Celkem: A+B = 224,988 [C] C * 1.15Koeficient množství = 258,736 [D]
TS
P | 148 | 28376520 |  | deska izolacní PIR s oboustrannou kompozitní fólií s hliníkovou vložkou pro ploché strechy ?=0,023 tl 160mm | M2 | 478.17 | 0.0048 | 0 |  |  | 0 | 0 | CS ÚRS 2023 02 | 0 | 3 |  |  | 0
PP |  |  |  | deska izolacní PIR s oboustrannou kompozitní fólií s hliníkovou vložkou pro ploché strechy ?=0,023 tl 160mm
VV |  |  |  | "Souvrství strechy - TI (pl)" "skladba R3" (415.8) = 415,800 [A] Celkem: A = 415,800 [B] B * 1.15Koeficient množství = 478,170 [C]
TS
P | 149 | 63152005 |  | klín atikový prechodný minerální plochých strech tl 50x50mm | M | 184.349 | 0.00038 | 0 |  |  | 0 | 0 | CS ÚRS 2023 02 | 0 | 3 |  |  | 0
PP |  |  |  | klín atikový prechodný minerální plochých strech tl 50x50mm
VV
TS
P | 150 | 63231200 |  | deska cedicová minerální pro snížení krocejového hluku (max. zatížení 5 kN/m2) tl 20mm | M2 | 548.669 | 0.00296 | 0 |  |  | 0 | 0 | CS ÚRS 2023 02 | 0 | 3 |  |  | 0
PP |  |  |  | deska cedicová minerální pro snížení krocejového hluku (max. zatížení 5 kN/m2) tl 20mm
VV |  |  |  | "Souvrství podlahy - TI (pl)" "skladba P21" "2.NP - místnost (201a; 201b; 202; 207; 213; 215a; 224)" (135.89) = 135,890 [A] "skladba P23" "2.NP - místnost (202a; 203; 204; 205; 206; 218; 219; 220; 221; 222; 223)" (32.39) = 32,390 [B] "skladba P24" "2.NP - místnost (208; 209; 210; 212a; 212b; 216; 217)" (167.65) = 167,650 [C] "skladba P25" "2.NP - místnost (211)" (157.54) = 157,540 [D] "skladba P27" "2.NP - místnost (214)" (5.32) = 5,320 [E] Celkem: A+B+C+D+E = 498,790 [F] F * 1.1Koeficient množství = 548,669 [G]
TS
P | 151 | 713121111 |  | Montáž izolace tepelné podlah volne kladenými rohožemi, pásy, dílci, deskami 1 vrstva | M2 | 538.26 | 0 | 0 |  |  | 0 | 0 | CS ÚRS 2023 02 | 0 | 3 |  |  | 0
PP |  |  |  | Montáž tepelné izolace podlah rohožemi, pásy, deskami, dílci, bloky (izolacní materiál ve specifikaci) kladenými volne jednovrstvá
VV
TS |  |  |  | 1. Množství tepelné izolace podlah okrajovými pásky k cene -1211 se urcuje v m projektované délky obložení (bez presahu) na obvodu podlahy.
P | 152 | 713131141 |  | Montáž izolace tepelné sten lepením celoplošne rohoží, pásu, dílcu, desek | M2 | 135.104 | 0.006 | 0 |  |  | 0 | 0 | CS ÚRS 2023 02 | 0 | 3 |  |  | 0
PP |  |  |  | Montáž tepelné izolace sten rohožemi, pásy, deskami, dílci, bloky (izolacní materiál ve specifikaci) lepením celoplošne bez mechanického kotvení
VV |  |  |  | "Souvrství soklu - TI (dl * v) - otvory (š * v)" "skladba F4" (20.06+18.15+1.05+3.41)*3.20 = 136,544 [A] -(0.6*0.6+0.9*0.6*2) = -1,440 [B] Celkem: A+B = 135,104 [C]
TS
P | 153 | 713141212 |  | Montáž izolace tepelné strech plochých lepené nízkoexpanzní (PUR) penou atikový klín | M | 167.59 | 3e-05 | 0 |  |  | 0 | 0 | CS ÚRS 2023 02 | 0 | 3 |  |  | 0
PP |  |  |  | Montáž tepelné izolace strech plochých atikovými klíny prilepenými za studena nízkoexpanzní (PUR) penou
VV |  |  |  | "Souvrství strechy - atikový klín (dl)" "skladba R1" (9.35*2+9.35*2) = 37,400 [A] Mezisoucet: A = 37,400 [B] "skladba R2" (4.52*2+21.90*2) = 52,840 [C] Mezisoucet: C = 52,840 [D] "skladba R3" (5.40*2+4.50*2+4.50*2+5.40*2) = 39,600 [E] Mezisoucet: E = 39,600 [F] "sklaba R4" (6.00+21.00+6.60+3.25+0.90) = 37,750 [G] Mezisoucet: G = 37,750 [H] Celkem: A+C+E+G = 167,590 [I]
TS |  |  |  | 1. Množství tepelné izolace strech plochých atikovými pásky k cene -1211 se urcuje v m projektované délky obložení (bez presahu) na obvodu ploché strechy. 2. Množství jednotek tepelné izolace strech plochých spádovými klíny k cenám -1311 až -1336 se urcuje v m2 pudorysné projektované vyspádované plochy strechy. 3. V cenách -1222 až -1264 jsou zapocteny náklady na montáž a dodávku kotevních šroubu. 4. V cenách -1222 až -1264 nejsou zapocteny náklady na položení tepelné izolace; tyto se ocenují cenami -1111 až - 1153 tohoto souboru cen. 5. Ceny -1381 až -1396 lze použít pro montáž izolace do 1 000 mm. V prípade vyšších strešních konstrukcí se pro izolace sten použijí položky souboru cen 713 13-11 Montáž tepelné izolace sten tohoto katalogu.
P | 154 | 713141253 |  | Prikotvení tepelné izolace šrouby do betonu pro izolaci tl pres 200 do 240 mm | M2 | 1035.358 | 9e-05 | 0 |  |  | 0 | 0 | CS ÚRS 2023 02 | 0 | 3 |  |  | 0
PP |  |  |  | Montáž tepelné izolace strech plochých mechanické prikotvení šrouby vcetne dodávky šroubu, bez položení tepelné izolace tl. izolace pres 200 do 240 mm do betonu
VV |  |  |  | "Souvrství strechy - TI (pl)" "skladba R1" (394.57) = 394,570 [A] "skladba R2" (98.988) = 98,988 [B] "skladba R3" (415.8) = 415,800 [C] "skladba R4" (126) = 126,000 [D] Celkem: A+B+C+D = 1035,358 [E]
TS
P | 155 | 713141336 |  | Montáž izolace tepelné strech plochých lepené za studena nízkoexpanzní (PUR) penou, spádová vrstva | M2 | 619.558 | 0.00012 | 0 |  |  | 0 | 0 | CS ÚRS 2023 02 | 0 | 3 |  |  | 0
PP |  |  |  | Montáž tepelné izolace strech plochých spádovými klíny v ploše prilepenými za studena nízkoexpanzní (PUR) penou
VV |  |  |  | "Souvrství strechy - TI, spádové klíny (pl)" "skladba R1" (394.57) = 394,570 [A] "skladba R2" (98.988) = 98,988 [B] "skladba R4" (126) = 126,000 [C] Celkem: A+B+C = 619,558 [D]
TS |  |  |  | 1. Množství tepelné izolace strech plochých atikovými pásky k cene -1211 se urcuje v m projektované délky obložení (bez presahu) na obvodu ploché strechy. 2. Množství jednotek tepelné izolace strech plochých spádovými klíny k cenám -1311 až -1336 se urcuje v m2 pudorysné projektované vyspádované plochy strechy. 3. V cenách -1222 až -1264 jsou zapocteny náklady na montáž a dodávku kotevních šroubu. 4. V cenách -1222 až -1264 nejsou zapocteny náklady na položení tepelné izolace; tyto se ocenují cenami -1111 až - 1153 tohoto souboru cen. 5. Ceny -1381 až -1396 lze použít pro montáž izolace do 1 000 mm. V prípade vyšších strešních konstrukcí se pro izolace sten použijí položky souboru cen 713 13-11 Montáž tepelné izolace sten tohoto katalogu.
P | 156 | 713141356 |  | Montáž spádové izolace na zhlaví atiky š do 500 mm lepené za studena nízkoexpanzní (PUR) penou | M | 167.59 | 0.0001 | 0 |  |  | 0 | 0 | CS ÚRS 2023 02 | 0 | 3 |  |  | 0
PP |  |  |  | Montáž tepelné izolace strech plochých spádovými klíny na zhlaví atiky šírky do 500 mm prilepenými za studena nízkoexpanzní (PUR) penou
VV |  |  |  | "Souvrství strechy - TI atiky (dl)" "skladba R1" (37.4) = 37,400 [A] "skladba R2" (52.84) = 52,840 [B] "skladba R3" (39.6) = 39,600 [C] "skladba R4" (37.75) = 37,750 [D] Celkem: A+B+C+D = 167,590 [E]
TS
P | 157 | 713141396 |  | Montáž izolace tepelné sten v do 1000 mm na atiky a prostupy strechou lepené nízkoexpanzní (PUR) penou | M2 | 92 | 0.00019 | 0 |  |  | 0 | 0 | CS ÚRS 2023 02 | 0 | 3 |  |  | 0
PP |  |  |  | Montáž tepelné izolace strech plochých na konstrukce sten prevyšující úroven strechy napr. atiky, prostupy strešní krytinou do výšky 1 000 mm prilepenými za studena nízkoexpanzní (PUR) penou
VV
TS
P | 158 | 998713102 |  | Presun hmot tonážní pro izolace tepelné v objektech v pres 6 do 12 m | T | 10.539 | 0 | 0 |  |  | 0 | 0 | CS ÚRS 2023 02 | 0 | 3 |  |  | 0
PP |  |  |  | Presun hmot pro izolace tepelné stanovený z hmotnosti presunovaného materiálu vodorovná dopravní vzdálenost do 50 m v objektech výšky pres 6 m do 12 m
VV
TS
P | 159 | 998713181 |  | Príplatek k presunu hmot tonážní 713 provádený bez použití mechanizace | T | 10.539 | 0 | 0 |  |  | 0 | 0 | CS ÚRS 2023 02 | 0 | 3 |  |  | 0
PP |  |  |  | Presun hmot pro izolace tepelné stanovený z hmotnosti presunovaného materiálu Príplatek k cenám za presun provádený bez použití mechanizace pro jakoukoliv výšku objektu
VV
TS
SD |  | 762 |  | Konstrukce tesarské | [6 empty] | 0 | 0
P | 160 | 762361312 |  | Konstrukcní a vyrovnávací vrstva pod klempírské prvky (atiky) z desek drevoštepkových tl 22 mm | M2 | 57.686 | 0.01396 | 0 |  |  | 0 | 0 | CS ÚRS 2023 02 | 0 | 3 |  |  | 0
PP |  |  |  | Konstrukcní vrstva pod klempírské prvky pro oplechování horních ploch zdí a nadezdívek (atik) z desek drevoštepkových šroubovaných do podkladu, tlouštky desky 22 mm
VV |  |  |  | "Souvrství strechy - bednení (dl * š)" "skladba R1" (37.4)*0.15 = 5,610 [A] "skladba R2" (52.84)*0.40 = 21,136 [B] "skladba R3" (39.6)*0.40 = 15,840 [C] "skladba R4" (37.75)*0.40 = 15,100 [D] Celkem: A+B+C+D = 57,686 [E]
TS
P | 161 | 998762102 |  | Presun hmot tonážní pro kce tesarské v objektech v pres 6 do 12 m | T | 0.805 | 0 | 0 |  |  | 0 | 0 | CS ÚRS 2023 02 | 0 | 3 |  |  | 0
PP |  |  |  | Presun hmot pro konstrukce tesarské stanovený z hmotnosti presunovaného materiálu vodorovná dopravní vzdálenost do 50 m v objektech výšky pres 6 do 12 m
VV
TS
P | 162 | 998762181 |  | Príplatek k presunu hmot tonážní 762 provádený bez použití mechanizace | T | 0.805 | 0 | 0 |  |  | 0 | 0 | CS ÚRS 2023 02 | 0 | 3 |  |  | 0
PP |  |  |  | Presun hmot pro konstrukce tesarské stanovený z hmotnosti presunovaného materiálu Príplatek k cenám za presun provádený bez použití mechanizace pro jakoukoliv výšku objektu
VV
TS
SD |  | 763 |  | Konstrukce suché výstavby | [6 empty] | 0 | 0
P | 163 | 59030571 |  | podhled kazetový bez derování polozapuštená hrana tl 10mm 600x600mm | M2 | 621.236 | 0.008 | 0 |  |  | 0 | 0 | CS ÚRS 2023 02 | 0 | 3 |  |  | 0
PP |  |  |  | podhled kazetový bez derování polozapuštená hrana tl 10mm 600x600mm
VV
TS
P | 164 | 763111316 |  | SDK prícka tl 125 mm profil CW+UW 100 desky 1xA 12,5 s izolací EI 30 Rw do 48 dB | M2 | 77.775 | 0.02618 | 0 |  |  | 0 | 0 | CS ÚRS 2023 02 | 0 | 3 |  |  | 0
PP |  |  |  | Prícka ze sádrokartonových desek s nosnou konstrukcí z jednoduchých ocelových profilu UW, CW jednoduše opláštená deskou standardní A tl. 12,5 mm, prícka tl. 125 mm, profil 100, s izolací, EI 30, Rw do 48 dB
VV |  |  |  | "SDK prícka A (dl * v)" "skladba SDK2" "2.NP" (5.85+5.40+7.05)*4.25 = 77,775 [A] Celkem: A = 77,775 [B]
TS
P | 165 | 763111326 |  | SDK prícka tl 125 mm profil CW+UW 100 desky 1xDF 12,5 s izolací EI 45 Rw do 51 dB | M2 | 24.863 | 0.03086 | 0 |  |  | 0 | 0 | CS ÚRS 2023 02 | 0 | 3 |  |  | 0
PP |  |  |  | Prícka ze sádrokartonových desek s nosnou konstrukcí z jednoduchých ocelových profilu UW, CW jednoduše opláštená deskou protipožární DF tl. 12,5 mm s izolací, EI 45, prícka tl. 125 mm, profil 100, Rw do 51 dB
VV |  |  |  | "SDK prícka DF (dl * v)" "skladba SDK1" "2.NP" (5.85)*4.25 = 24,863 [A] Celkem: A = 24,863 [B]
TS
P | 166 | 763111362 |  | SDK prícka tl 125 mm profil CW+UW 100 desky 1x akustická 12,5 s izolací EI 45 Rw do 54 dB | M2 | 29.963 | 0.03209 | 0 |  |  | 0 | 0 | CS ÚRS 2023 02 | 0 | 3 |  |  | 0
PP |  |  |  | Prícka ze sádrokartonových desek s nosnou konstrukcí z jednoduchých ocelových profilu UW, CW jednoduše opláštená deskou akustickou tl. 12,5 mm s izolací, EI 45, prícka tl. 125 mm, profil 100, Rw do 54 dB
VV |  |  |  | "SDK prícka MA (dl * v)" "skladba SDK3" "2.NP" (7.05)*4.25 = 29,963 [A] Celkem: A = 29,963 [B]
TS
P | 167 | 763111417 |  | SDK prícka tl 150 mm profil CW+UW 100 desky 2xA 12,5 s izolací EI 60 Rw do 56 dB | M2 | 181.251 | 0.0457 | 0 |  |  | 0 | 0 | CS ÚRS 2023 02 | 0 | 3 |  |  | 0
PP |  |  |  | Prícka ze sádrokartonových desek s nosnou konstrukcí z jednoduchých ocelových profilu UW, CW dvojite opláštená deskami standardními A tl. 2 x 12,5 mm s izolací, EI 60, prícka tl. 150 mm, profil 100, Rw do 56 dB
VV |  |  |  | "SDK prícka A (dl * v)" "skladba SDK5" "2.NP" (10.67+6.10+6.00+6.00)*6.30 = 181,251 [A] Celkem: A = 181,251 [B]
TS
P | 168 | 763111426 |  | SDK prícka tl 150 mm profil CW+UW 100 desky 2xDF 12,5 s izolací EI 90 Rw do 59 dB | M2 | 104.202 | 0.05341 | 0 |  |  | 0 | 0 | CS ÚRS 2023 02 | 0 | 3 |  |  | 0
PP |  |  |  | Prícka ze sádrokartonových desek s nosnou konstrukcí z jednoduchých ocelových profilu UW, CW dvojite opláštená deskami protipožárními DF tl. 2 x 12,5 mm EI 90, prícka tl. 150 mm, profil 100, s izolací, Rw do 59 dB
VV |  |  |  | "SDK prícka DF (dl * v)" "skladba SDK4" "2.NP" (2.40+5.37+3.45+2.62+2.70)*6.30 = 104,202 [A] Celkem: A = 104,202 [B]
TS
P | 169 | 763111431 |  | SDK prícka tl 100 mm profil CW+UW 50 desky 2xH2 12,5 s izolací EI 60 Rw do 51 dB | M2 | 10.318 | 0.04554 | 0 |  |  | 0 | 0 | CS ÚRS 2023 02 | 0 | 3 |  |  | 0
PP |  |  |  | Prícka ze sádrokartonových desek s nosnou konstrukcí z jednoduchých ocelových profilu UW, CW dvojite opláštená deskami impregnovanými H2 tl. 2 x 12,5 mm EI 60, prícka tl. 100 mm, profil 50, s izolací, Rw do 51 dB
VV |  |  |  | "SDK prícka H2 (dl * v)" "skladba SDK8" "2.NP" (1.60+1.60+1.49)*2.20 = 10,318 [A] Celkem: A = 10,318 [B]
TS
P | 170 | 763111466 |  | SDK prícka tl 125 mm profil CW+UW 75 desky 2xDFRIH2 12,5 s izolací EI 90 Rw do 61 dB | M2 | 51.975 | 0.05721 | 0 |  |  | 0 | 0 | CS ÚRS 2023 02 | 0 | 3 |  |  | 0
PP |  |  |  | Prícka ze sádrokartonových desek s nosnou konstrukcí z jednoduchých ocelových profilu UW, CW dvojite opláštená deskami vysokopevnostními protipožárními impregnovanými DFRIH2 tl. 2 x 12,5 mm s izolací, EI 90, prícka tl. 125 mm, profil 75, Rw do 61 dB
VV |  |  |  | "SDK prícka DFH2 (dl * v)" "skladba SDK7" "2.NP" (2.75+1.50+2.75+1.25)*6.30 = 51,975 [A] Celkem: A = 51,975 [B]
TS
P | 171 | 763113353 |  | SDK prícka instalacní tl 205 - 700 mm zdvojený profil CW+UW 75 desky 2xDFRIH2 12,5 s izolací EI 90 Rw do 62 dB | M2 | 20.475 | 0.0599 | 0 |  |  | 0 | 0 | CS ÚRS 2023 02 | 0 | 3 |  |  | 0
PP |  |  |  | Prícka instalacní ze sádrokartonových desek s nosnou konstrukcí ze zdvojených ocelových profilu UW, CW s mezerou, CW profily navzájem spojeny páskem sádry dvojite opláštená deskami vysokopevnostními protipožárními impregnovanými DFRIH2 tl. 2 x 12,5 mm s izolací, EI 90, Rw do 62 dB, prícka tl. 205 - 700 mm, profil 75
VV |  |  |  | "SDK prícka DFH2 (dl * v)" "skladba SDK6" "2.NP" (3.25)*6.30 = 20,475 [A] Celkem: A = 20,475 [B]
TS
P | 172 | 7631214X1 |  | SDK stena predsazená tl 100 mm profil CW+UW 75 desky 2xH2 12,5 bez izolace EI 30 (dle PD) | M2 | 28.331 | 0.02507 | 0 |  |  | 0 | 0 |  | 0 | 3 |  |  | 0
PP |  |  |  | Stena predsazená ze sádrokartonových desek s nosnou konstrukcí z ocelových profilu CW, UW dvojite opláštená deskami impregnovanými H2 tl. 2 x 12,5 mm bez izolace, EI 30, stena tl. 100 mm, profil 75 (dle PD)
VV |  |  |  | "SDK predstena H2 (dl * v)" "1.PP" ((0.90)+(0.90))*1.20 = 2,160 [A] (1.50)*2.20 = 3,300 [B] "1.NP" ((0.15+0.15)+(1.50))*3.65 = 6,570 [C] ((1.00)+(0.90))*1.20 = 2,280 [D] (0.16+0.18)*3.65 = 1,241 [E] "2.NP" ((0.90)+(0.90)+(1.10)+(0.95)+(0.95)+(1.10)+(1.00))*1.20 = 8,280 [F] (1.50)*3.00 = 4,500 [G] Celkem: A+B+C+D+E+F+G = 28,331 [H]
TS
P | 173 | 763131411 |  | SDK podhled desky 1xA 12,5 bez izolace dvouvrstvá spodní kce profil CD+UD | M2 | 17.66 | 0.0122 | 0 |  |  | 0 | 0 | CS ÚRS 2023 02 | 0 | 3 |  |  | 0
PP |  |  |  | Podhled ze sádrokartonových desek dvouvrstvá zavešená spodní konstrukce z ocelových profilu CD, UD jednoduše opláštená deskou standardní A, tl. 12,5 mm, bez izolace
VV |  |  |  | "SDK podhled A (pl)" "1.NP - místnost (104; 110)" (5.41)+(9.83) = 15,240 [A] "2.NP - místnost (201a)" (2.42) = 2,420 [B] Celkem: A+B = 17,660 [C]
TS
P | 174 | 763131431 |  | SDK podhled deska 1xDF 12,5 bez izolace dvouvrstvá spodní kce profil CD+UD REI do 90 | M2 | 329.43 | 0.01385 | 0 |  |  | 0 | 0 | CS ÚRS 2023 02 | 0 | 3 |  |  | 0
PP |  |  |  | Podhled ze sádrokartonových desek dvouvrstvá zavešená spodní konstrukce z ocelových profilu CD, UD jednoduše opláštená deskou protipožární DF, tl. 12,5 mm, bez izolace, REI do 90
VV |  |  |  | "SDK podhled DF (pl)" "2.NP - místnost (209; 211; 215a; 216; 217; 224)" (64.20)+(157.54)+(36.82)+(29.52)+(24.90)+(16.45) = 329,430 [A] Celkem: A = 329,430 [B]
TS
P | 175 | 763131451 |  | SDK podhled deska 1xH2 12,5 bez izolace dvouvrstvá spodní kce profil CD+UD | M2 | 21.75 | 0.01259 | 0 |  |  | 0 | 0 | CS ÚRS 2023 02 | 0 | 3 |  |  | 0
PP |  |  |  | Podhled ze sádrokartonových desek dvouvrstvá zavešená spodní konstrukce z ocelových profilu CD, UD jednoduše opláštená deskou impregnovanou H2, tl. 12,5 mm, bez izolace
VV |  |  |  | "SDK podhled H2 (pl)" "1.PP - místnost (009)" (2.25) = 2,250 [A] "1.NP - místnost (102; 103; 107; 108; 109; 111; 112a)" (5.31)+(1.33)+(2.17)+(1.47)+(1.39)+(5.59)+(2.24) = 19,500 [B] Celkem: A+B = 21,750 [C]
TS
P | 176 | 763131471 |  | SDK podhled deska 1xDFH2 12,5 bez izolace dvouvrstvá spodní kce profil CD+UD REI do 90 | M2 | 17.27 | 0.01385 | 0 |  |  | 0 | 0 | CS ÚRS 2023 02 | 0 | 3 |  |  | 0
PP |  |  |  | Podhled ze sádrokartonových desek dvouvrstvá zavešená spodní konstrukce z ocelových profilu CD, UD jednoduše opláštená deskou impregnovanou protipožární DFH2, tl. 12,5 mm, bez izolace, REI do 90
VV |  |  |  | "SDK podhled DFH2 (pl)" "2.NP - místnost (218; 219; 220; 221; 222; 223)" (5.78)+(1.42)+(2.73)+(4.22)+(1.60)+(1.52) = 17,270 [A] Celkem: A = 17,270 [B]
TS
P | 177 | 7631324X1 |  | D+M SDK podhled samonosný 1xA 15 mm dvouvrstvá spodní kce UA+CD vc. vrchního trapézové plechu (dle PD) | M2 | 15.11 | 0.019 | 0 |  |  | 0 | 0 |  | 0 | 3 |  |  | 0
PP |  |  |  | D+M SDK podhled samonosný 1xA 15 mm dvouvrstvá spodní kce UA+CD vc. vrchního trapézové plechu (dle PD)
VV |  |  |  | "SDK podhled A (pl)" "skladba SDK11" "2.NP - místnost (212a; 212b)" (7.56)+(7.55) = 15,110 [A] Celkem: A = 15,110 [B]
TS
P | 178 | 7631324X2 |  | D+M SDK podhled samonosný 1xDF 15 + 2xDF 12,5 mm dvouvrstvá spodní kce UA+CD vc. vrchního trapézové plechu (dle PD) | M2 | 59.88 | 0.019 | 0 |  |  | 0 | 0 |  | 0 | 3 |  |  | 0
PP |  |  |  | D+M SDK podhled samonosný 1xDF 15 + 2xDF 12,5 mm dvouvrstvá spodní kce UA+CD vc. vrchního trapézové plechu (dle PD)
VV |  |  |  | "SDK podhled DF (pl)" "skladba SDK12" "2.NP - místnost (202; 202a; 214)" (36.77)+(2.25)+(5.32) = 44,340 [A] Mezisoucet: A = 44,340 [B] "skladba SDK13" "2.NP - místnost (210)" (15.54) = 15,540 [C] Mezisoucet: C = 15,540 [D] Celkem: A+C = 59,880 [E]
TS
P | 179 | 7631324X3 |  | D+M ORD2 protipožární obklad stropu vc. lepidla a perlinky (dle PD) | M2 | 214.9 | 0.019 | 0 |  |  | 0 | 0 |  | 0 | 3 |  |  | 0
PP |  |  |  | D+M ORD2 protipožární obklad stropu vc. lepidla a perlinky (dle PD)
VV |  |  |  | "Protipožární obklad ORD2 (pl)" "1.PP - místnost (011; 016; 017)" (172.21)+(36.84)+(5.85) = 214,900 [A] Celkem: A = 214,900 [B]
TS
P | 180 | 7631324X4 |  | D+M ORD3 protipožární obklad nosníku vc. lepidla a perlinky (dle PD) | M2 | 1.98 | 0.019 | 0 |  |  | 0 | 0 |  | 0 | 3 |  |  | 0
PP |  |  |  | D+M ORD3 protipožární obklad nosníku vc. lepidla a perlinky (dle PD)
VV |  |  |  | "Protipožární obklad ORD3 (pl)" "1.PP - místnost (009)" (1.50*2)*0.33 = 0,990 [A] "1.NP - místnost (112a)" (1.50*2)*0.33 = 0,990 [B] Celkem: A+B = 1,980 [C]
TS
P | 181 | 7631324X5 |  | D+M ORD1 protipožární obklad sloupu vc. lepidla a perlinky (dle PD) | M2 | 16.47 | 0.019 | 0 |  |  | 0 | 0 |  | 0 | 3 |  |  | 0
PP |  |  |  | D+M ORD1 protipožární obklad sloupu vc. lepidla a perlinky (dle PD)
VV |  |  |  | "Protipožární obklad ORD1 (dl * v)" "1.PP - místnost (011)" ((0.55+0.45)+(0.45*2+0.60*2)+(0.45*2+0.60*2)+(0.15+0.60+0.15))*2.70 = 16,470 [A] Celkem: A = 16,470 [B]
TS
P | 182 | 763135102 |  | Montáž SDK kazetového podhledu z kazet 600x600 mm na zavešenou polozapuštenou nosnou konstrukci | M2 | 564.76 | 0.00125 | 0 |  |  | 0 | 0 | CS ÚRS 2023 02 | 0 | 3 |  |  | 0
PP |  |  |  | Montáž sádrokartonového podhledu kazetového demontovatelného, velikosti kazet 600x600 mm vcetne zavešené nosné konstrukce polozapuštené
VV |  |  |  | "Podhled kazetový (pl)" "1.NP - místnost (113)" (10.35) = 10,350 [A] "2.NP - místnost (211; 212c; 213; 215a; 215b; 226; 227; 228; 229; 230; 231; 232; 233; 234)" (157.54)+(4.58)+(3.80)+(36.82)+(44.03)+(20.28)+(20.26)+(30.62)+(24.67)+(16.91)+(25.55)+(16.60)+(101.54)+(51.21) = 554,410 [B] Celkem: A+B = 564,760 [C]
TS
P | 183 | 998763302 |  | Presun hmot tonážní pro sádrokartonové konstrukce v objektech v pres 6 do 12 m | T | 39.819 | 0 | 0 |  |  | 0 | 0 | CS ÚRS 2023 02 | 0 | 3 |  |  | 0
PP |  |  |  | Presun hmot pro konstrukce montované z desek sádrokartonových, sádrovláknitých, cementovláknitých nebo cementových stanovený z hmotnosti presunovaného materiálu vodorovná dopravní vzdálenost do 50 m v objektech výšky pres 6 do 12 m
VV
TS
P | 184 | 998763381 |  | Príplatek k presunu hmot tonážní 763 SDK provádený bez použití mechanizace | T | 39.819 | 0 | 0 |  |  | 0 | 0 | CS ÚRS 2023 02 | 0 | 3 |  |  | 0
PP |  |  |  | Presun hmot pro konstrukce montované z desek sádrokartonových, sádrovláknitých, cementovláknitých nebo cementových Príplatek k cenám za presun provádený bez použití mechanizace pro jakoukoliv výšku objektu
VV
TS
SD |  | 764 |  | Konstrukce klempírské | [6 empty] | 0 | 0
P | 185 | 764000K01a |  | D+M K01 oplechování parapetu, pozink, RŠ 350 mm vc. kotvení, príslušenství a povrchové úpravy (dle PD) | M | 27.2 | 0 | 0 |  |  | 0 | 0 |  | 0 | 3 |  |  | 0
PP |  |  |  | D+M K01 oplechování parapetu, pozink, RŠ 350 mm vc. kotvení, príslušenství a povrchové úpravy (dle PD)
VV
TS
P | 186 | 764000K02 |  | D+M K02* oplechování parapetu, pozink, RŠ 480 mm vc. kotvení, príslušenství a povrchové úpravy (dle PD) | M | 2.2 | 0 | 0 |  |  | 0 | 0 |  | 0 | 3 |  |  | 0
PP |  |  |  | D+M K02* oplechování parapetu, pozink, RŠ 480 mm vc. kotvení, príslušenství a povrchové úpravy (dle PD)
VV
TS
P | 187 | 764000K02b |  | D+M K02 oplechování parapetu, pozink, RŠ 350 mm vc. kotvení, príslušenství a povrchové úpravy (dle PD) | M | 9.9 | 0 | 0 |  |  | 0 | 0 |  | 0 | 3 |  |  | 0
PP |  |  |  | D+M K02 oplechování parapetu, pozink, RŠ 350 mm vc. kotvení, príslušenství a povrchové úpravy (dle PD)
VV
TS
P | 188 | 764000K03 |  | D+M K03 oplechování parapetu, pozink, RŠ 350 mm vc. kotvení, príslušenství a povrchové úpravy (dle PD) | M | 36.4 | 0 | 0 |  |  | 0 | 0 |  | 0 | 3 |  |  | 0
PP |  |  |  | D+M K03 oplechování parapetu, pozink, RŠ 350 mm vc. kotvení, príslušenství a povrchové úpravy (dle PD)
VV
TS
P | 189 | 764000K03.1 |  | D+M K03* oplechování parapetu, pozink, RŠ 480 mm vc. kotvení, príslušenství a povrchové úpravy (dle PD) | M | 62.4 | 0 | 0 |  |  | 0 | 0 |  | 0 | 3 |  |  | 0
PP |  |  |  | D+M K03* oplechování parapetu, pozink, RŠ 480 mm vc. kotvení, príslušenství a povrchové úpravy (dle PD)
VV
TS
P | 190 | 764000K04 |  | D+M K04 oplechování parapetu, pozink, RŠ 350 mm vc. kotvení, príslušenství a povrchové úpravy (dle PD) | M | 1.6 | 0 | 0 |  |  | 0 | 0 |  | 0 | 3 |  |  | 0
PP |  |  |  | D+M K04 oplechování parapetu, pozink, RŠ 350 mm vc. kotvení, príslušenství a povrchové úpravy (dle PD)
VV
TS
P | 191 | 764000K04.1 |  | D+M K04* oplechování parapetu, pozink, RŠ 480 mm vc. kotvení, príslušenství a povrchové úpravy (dle PD) | M | 1.6 | 0 | 0 |  |  | 0 | 0 |  | 0 | 3 |  |  | 0
PP |  |  |  | D+M K04* oplechování parapetu, pozink, RŠ 480 mm vc. kotvení, príslušenství a povrchové úpravy (dle PD)
VV
TS
P | 192 | 764000K05 |  | D+M K05 oplechování parapetu, pozink, RŠ 350 mm vc. kotvení, príslušenství a povrchové úpravy (dle PD) | M | 2.6 | 0 | 0 |  |  | 0 | 0 |  | 0 | 3 |  |  | 0
PP |  |  |  | D+M K05 oplechování parapetu, pozink, RŠ 350 mm vc. kotvení, príslušenství a povrchové úpravy (dle PD)
VV
TS
P | 193 | 764000K06 |  | D+M K06 oplechování parapetu, pozink, RŠ 350 mm vc. kotvení, príslušenství a povrchové úpravy (dle PD) | M | 2.45 | 0 | 0 |  |  | 0 | 0 |  | 0 | 3 |  |  | 0
PP |  |  |  | D+M K06 oplechování parapetu, pozink, RŠ 350 mm vc. kotvení, príslušenství a povrchové úpravy (dle PD)
VV
TS
P | 194 | 764000K07 |  | D+M K07 oplechování parapetu, pozink, RŠ 450 mm vc. kotvení, príslušenství a povrchové úpravy (dle PD) | M | 9 | 0 | 0 |  |  | 0 | 0 |  | 0 | 3 |  |  | 0
PP |  |  |  | D+M K07 oplechování parapetu, pozink, RŠ 450 mm vc. kotvení, príslušenství a povrchové úpravy (dle PD)
VV
TS
P | 195 | 764000K08 |  | D+M K08 oplechování parapetu, pozink, RŠ 350 mm vc. kotvení, príslušenství a povrchové úpravy (dle PD) | M | 20.8 | 0 | 0 |  |  | 0 | 0 |  | 0 | 3 |  |  | 0
PP |  |  |  | D+M K08 oplechování parapetu, pozink, RŠ 350 mm vc. kotvení, príslušenství a povrchové úpravy (dle PD)
VV
TS
P | 196 | 764000K09 |  | D+M K09 oplechování sten, pozink, RŠ 200 mm vc. kotvení, príslušenství a povrchové úpravy (dle PD) | M | 29 | 0 | 0 |  |  | 0 | 0 |  | 0 | 3 |  |  | 0
PP |  |  |  | D+M K09 oplechování sten, pozink, RŠ 200 mm vc. kotvení, príslušenství a povrchové úpravy (dle PD)
VV
TS
P | 197 | 764000K10.2 |  | D+M K10 ctvercový okap 160x160 mm, pozink vc. kotvení, príslušenství a povrchové úpravy (dle PD) | M | 43 | 0 | 0 |  |  | 0 | 0 |  | 0 | 3 |  |  | 0
PP |  |  |  | D+M K10 ctvercový okap 160x160 mm, pozink vc. kotvení, príslušenství a povrchové úpravy (dle PD)
VV
TS
P | 198 | 764000K11.2 |  | D+M K11 okapová hrana + oplechování u rímsy vc. kotvení, príslušenství a povrchové úpravy (dle PD) | M | 43 | 0 | 0 |  |  | 0 | 0 |  | 0 | 3 |  |  | 0
PP |  |  |  | D+M K11 okapová hrana + oplechování u rímsy vc. kotvení, príslušenství a povrchové úpravy (dle PD)
VV
TS
P | 199 | 764000K12.2 |  | D+M K12 svod DN 100 + sberný kotlík, pozink vc. kotvení, príslušenství a povrchové úpravy (dle PD) | M | 9 | 0 | 0 |  |  | 0 | 0 |  | 0 | 3 |  |  | 0
PP |  |  |  | D+M K12 svod DN 100 + sberný kotlík, pozink vc. kotvení, príslušenství a povrchové úpravy (dle PD)
VV
TS
P | 200 | 764000K13 |  | D+M K13 svod hranatý 100x100 mm + sberný kotlík, pozink vc. kotvení, príslušenství a povrchové úpravy (dle PD) | M | 9 | 0 | 0 |  |  | 0 | 0 |  | 0 | 3 |  |  | 0
PP |  |  |  | D+M K13 svod hranatý 100x100 mm + sberný kotlík, pozink vc. kotvení, príslušenství a povrchové úpravy (dle PD)
VV
TS
P | 201 | 764000K14 |  | D+M K14 svod hranatý 100x100 mm + sberný kotlík, pozink vc. kotvení, príslušenství a povrchové úpravy (dle PD) | M | 9 | 0 | 0 |  |  | 0 | 0 |  | 0 | 3 |  |  | 0
PP |  |  |  | D+M K14 svod hranatý 100x100 mm + sberný kotlík, pozink vc. kotvení, príslušenství a povrchové úpravy (dle PD)
VV
TS
P | 202 | 764000K15 |  | D+M K15 svod hranatý 100x100 mm + sberný kotlík, pozink vc. kotvení, príslušenství a povrchové úpravy (dle PD) | M | 9 | 0 | 0 |  |  | 0 | 0 |  | 0 | 3 |  |  | 0
PP |  |  |  | D+M K15 svod hranatý 100x100 mm + sberný kotlík, pozink vc. kotvení, príslušenství a povrchové úpravy (dle PD)
VV
TS
P | 203 | 764000K16 |  | D+M K16 oplechování atiky, pozink, RŠ 515 mm vc. kotvení, príslušenství a povrchové úpravy (dle PD) | M | 19 | 0 | 0 |  |  | 0 | 0 |  | 0 | 3 |  |  | 0
PP |  |  |  | D+M K16 oplechování atiky, pozink, RŠ 515 mm vc. kotvení, príslušenství a povrchové úpravy (dle PD)
VV
TS
P | 204 | 764000K17 |  | D+M K17 oplechování atiky, pozink, RŠ 515 mm vc. kotvení, príslušenství a povrchové úpravy (dle PD) | M | 19 | 0 | 0 |  |  | 0 | 0 |  | 0 | 3 |  |  | 0
PP |  |  |  | D+M K17 oplechování atiky, pozink, RŠ 515 mm vc. kotvení, príslušenství a povrchové úpravy (dle PD)
VV
TS
P | 205 | 764000K18 |  | D+M K18 oplechování atiky, pozink, RŠ 515 mm vc. kotvení, príslušenství a povrchové úpravy (dle PD) | M | 4 | 0 | 0 |  |  | 0 | 0 |  | 0 | 3 |  |  | 0
PP |  |  |  | D+M K18 oplechování atiky, pozink, RŠ 515 mm vc. kotvení, príslušenství a povrchové úpravy (dle PD)
VV
TS
P | 206 | 764000K19 |  | D+M K19 oplechování atiky, pozink, RŠ 700 mm vc. kotvení, príslušenství a povrchové úpravy (dle PD) | M | 21 | 0 | 0 |  |  | 0 | 0 |  | 0 | 3 |  |  | 0
PP |  |  |  | D+M K19 oplechování atiky, pozink, RŠ 700 mm vc. kotvení, príslušenství a povrchové úpravy (dle PD)
VV
TS
P | 207 | 764000K20 |  | D+M K20 oplechování atiky, pozink, RŠ 800 mm vc. kotvení, príslušenství a povrchové úpravy (dle PD) | M | 10 | 0 | 0 |  |  | 0 | 0 |  | 0 | 3 |  |  | 0
PP |  |  |  | D+M K20 oplechování atiky, pozink, RŠ 800 mm vc. kotvení, príslušenství a povrchové úpravy (dle PD)
VV
TS
P | 208 | 764000K21 |  | D+M K21 oplechování atiky, pozink, RŠ 700 mm vc. kotvení, príslušenství a povrchové úpravy (dle PD) | M | 42 | 0 | 0 |  |  | 0 | 0 |  | 0 | 3 |  |  | 0
PP |  |  |  | D+M K21 oplechování atiky, pozink, RŠ 700 mm vc. kotvení, príslušenství a povrchové úpravy (dle PD)
VV
TS
P | 209 | 764000K22 |  | D+M K22 oplechování atiky, pozink, RŠ 250 mm vc. kotvení, príslušenství a povrchové úpravy (dle PD) | M | 42 | 0 | 0 |  |  | 0 | 0 |  | 0 | 3 |  |  | 0
PP |  |  |  | D+M K22 oplechování atiky, pozink, RŠ 250 mm vc. kotvení, príslušenství a povrchové úpravy (dle PD)
VV
TS
P | 210 | 764000K23 |  | D+M K23 okap DN 150, pozink vc. kotvení, príslušenství a povrchové úpravy (dle PD) | M | 42 | 0 | 0 |  |  | 0 | 0 |  | 0 | 3 |  |  | 0
PP |  |  |  | D+M K23 okap DN 150, pozink vc. kotvení, príslušenství a povrchové úpravy (dle PD)
VV
TS
P | 211 | 764000K24 |  | D+M K24 okapová hrana + oplechování u rímsy vc. kotvení, príslušenství a povrchové úpravy (dle PD) | M | 42 | 0 | 0 |  |  | 0 | 0 |  | 0 | 3 |  |  | 0
PP |  |  |  | D+M K24 okapová hrana + oplechování u rímsy vc. kotvení, príslušenství a povrchové úpravy (dle PD)
VV
TS
P | 212 | 764000K25 |  | D+M K25 svod DN 100 + sberný kotlík, pozink vc. kotvení, príslušenství a povrchové úpravy (dle PD) | M | 9 | 0 | 0 |  |  | 0 | 0 |  | 0 | 3 |  |  | 0
PP |  |  |  | D+M K25 svod DN 100 + sberný kotlík, pozink vc. kotvení, príslušenství a povrchové úpravy (dle PD)
VV
TS
P | 213 | 764000K26 |  | D+M K26 svod hranatý 100x100 mm + sberný kotlík, pozink vc. kotvení, príslušenství a povrchové úpravy (dle PD) | M | 16 | 0 | 0 |  |  | 0 | 0 |  | 0 | 3 |  |  | 0
PP |  |  |  | D+M K26 svod hranatý 100x100 mm + sberný kotlík, pozink vc. kotvení, príslušenství a povrchové úpravy (dle PD)
VV
TS
P | 214 | 764000K27 |  | D+M K27 svod hranatý 100x100 mm + sberný kotlík, pozink vc. kotvení, príslušenství a povrchové úpravy (dle PD) | M | 20 | 0 | 0 |  |  | 0 | 0 |  | 0 | 3 |  |  | 0
PP |  |  |  | D+M K27 svod hranatý 100x100 mm + sberný kotlík, pozink vc. kotvení, príslušenství a povrchové úpravy (dle PD)
VV
TS
P | 215 | 764000K28 |  | D+M K28 okap DN 150, pozink vc. kotvení, príslušenství a povrchové úpravy (dle PD) | M | 18 | 0 | 0 |  |  | 0 | 0 |  | 0 | 3 |  |  | 0
PP |  |  |  | D+M K28 okap DN 150, pozink vc. kotvení, príslušenství a povrchové úpravy (dle PD)
VV
TS
P | 216 | 764000K29 |  | D+M K29 okapová hrana + oplechování u rímsy vc. kotvení, príslušenství a povrchové úpravy (dle PD) | M | 18 | 0 | 0 |  |  | 0 | 0 |  | 0 | 3 |  |  | 0
PP |  |  |  | D+M K29 okapová hrana + oplechování u rímsy vc. kotvení, príslušenství a povrchové úpravy (dle PD)
VV
TS
P | 217 | 764000K30 |  | D+M K30 svod DN 100 + sberný kotlík, pozink vc. kotvení, príslušenství a povrchové úpravy (dle PD) | M | 15 | 0 | 0 |  |  | 0 | 0 |  | 0 | 3 |  |  | 0
PP |  |  |  | D+M K30 svod DN 100 + sberný kotlík, pozink vc. kotvení, príslušenství a povrchové úpravy (dle PD)
VV
TS
P | 218 | 764000K31 |  | D+M K31 krycí lišta hydroizolace, pozink vc. kotvení, príslušenství a povrchové úpravy (dle PD) | M | 16 | 0 | 0 |  |  | 0 | 0 |  | 0 | 3 |  |  | 0
PP |  |  |  | D+M K31 krycí lišta hydroizolace, pozink vc. kotvení, príslušenství a povrchové úpravy (dle PD)
VV
TS
P | 219 | 764000K32 |  | D+M K32 oplechování ukoncení atiky u žlabu, pozink, RŠ 1000 mm vc. kotvení, príslušenství a povrchové úpravy (dle PD) | M | 3 | 0 | 0 |  |  | 0 | 0 |  | 0 | 3 |  |  | 0
PP |  |  |  | D+M K32 oplechování ukoncení atiky u žlabu, pozink, RŠ 1000 mm vc. kotvení, príslušenství a povrchové úpravy (dle PD)
VV
TS
P | 220 | 764000K33 |  | D+M K33 svislá dilatacní lišta, pozink vc. kotvení, príslušenství a povrchové úpravy (dle PD) | M | 16 | 0 | 0 |  |  | 0 | 0 |  | 0 | 3 |  |  | 0
PP |  |  |  | D+M K33 svislá dilatacní lišta, pozink vc. kotvení, príslušenství a povrchové úpravy (dle PD)
VV
TS
P | 221 | 764000K34 |  | D+M K34 oplechování prostupu na streše vc. kotvení, príslušenství a povrchové úpravy (dle PD) | SOUBOR | 15 | 0 | 0 |  |  | 0 | 0 |  | 0 | 3 |  |  | 0
PP |  |  |  | D+M K34 oplechování prostupu na streše vc. kotvení, príslušenství a povrchové úpravy (dle PD)
VV
TS
P | 222 | 764000K35 |  | D+M K35 oplechování objektu HUP vc. kotvení, príslušenství a povrchové úpravy (dle PD) | M2 | 3 | 0 | 0 |  |  | 0 | 0 |  | 0 | 3 |  |  | 0
PP |  |  |  | D+M K35 oplechování objektu HUP vc. kotvení, príslušenství a povrchové úpravy (dle PD)
VV
TS
SD |  | 766 |  | Konstrukce truhlárské | [6 empty] | 0 | 0
P | 223 | 766000D01.1 |  | D+M D01 vnitrní prosklená stena 1500x2700 mm vc. zárubne, kování, príslušenství a povrchové úpravy (dle PD) | KPL | 1 | 0 | 0 |  |  | 0 | 0 |  | 0 | 3 |  |  | 0
PP |  |  |  | D+M D01 vnitrní prosklená stena 1500x2700 mm vc. zárubne, kování, príslušenství a povrchové úpravy (dle PD)
VV
TS
P | 224 | 766000D02.1 |  | D+M D02 dvere vnitrní 1400x1970 mm vc. zárubne, kování, príslušenství a povrchové úpravy (dle PD) | KPL | 1 | 0 | 0 |  |  | 0 | 0 |  | 0 | 3 |  |  | 0
PP |  |  |  | D+M D02 dvere vnitrní 1400x1970 mm vc. zárubne, kování, príslušenství a povrchové úpravy (dle PD)
VV
TS
P | 225 | 766000D03 |  | D+M D03 dvere vnitrní 1400x1970 mm vc. zárubne, kování, príslušenství a povrchové úpravy (dle PD) | KPL | 1 | 0 | 0 |  |  | 0 | 0 |  | 0 | 3 |  |  | 0
PP |  |  |  | D+M D03 dvere vnitrní 1400x1970 mm vc. zárubne, kování, príslušenství a povrchové úpravy (dle PD)
VV
TS
P | 226 | 766000D04 |  | D+M D04 vnitrní prosklená stena 1500x2700 mm vc. zárubne, kování, príslušenství a povrchové úpravy (dle PD) | KPL | 1 | 0 | 0 |  |  | 0 | 0 |  | 0 | 3 |  |  | 0
PP |  |  |  | D+M D04 vnitrní prosklená stena 1500x2700 mm vc. zárubne, kování, príslušenství a povrchové úpravy (dle PD)
VV
TS
P | 227 | 766000D05 |  | D+M D05 dvere vnitrní 1250x2100 mm vc. zárubne, kování, príslušenství a povrchové úpravy (dle PD) | KPL | 1 | 0 | 0 |  |  | 0 | 0 |  | 0 | 3 |  |  | 0
PP |  |  |  | D+M D05 dvere vnitrní 1250x2100 mm vc. zárubne, kování, príslušenství a povrchové úpravy (dle PD)
VV
TS
P | 228 | 766000D06 |  | D+M D06 dvere vnitrní 1800x1970 mm vc. zárubne, kování, príslušenství a povrchové úpravy (dle PD) | KPL | 4 | 0 | 0 |  |  | 0 | 0 |  | 0 | 3 |  |  | 0
PP |  |  |  | D+M D06 dvere vnitrní 1800x1970 mm vc. zárubne, kování, príslušenství a povrchové úpravy (dle PD)
VV
TS
P | 229 | 766000D07 |  | D+M D07 dvere vnitrní 900x1970 mm vc. zárubne, kování, príslušenství a povrchové úpravy (dle PD) | KPL | 1 | 0 | 0 |  |  | 0 | 0 |  | 0 | 3 |  |  | 0
PP |  |  |  | D+M D07 dvere vnitrní 900x1970 mm vc. zárubne, kování, príslušenství a povrchové úpravy (dle PD)
VV
TS
P | 230 | 766000D08 |  | D+M D08 dvere vnitrní 900x1970 mm vc. zárubne, kování, príslušenství a povrchové úpravy (dle PD) | KPL | 1 | 0 | 0 |  |  | 0 | 0 |  | 0 | 3 |  |  | 0
PP |  |  |  | D+M D08 dvere vnitrní 900x1970 mm vc. zárubne, kování, príslušenství a povrchové úpravy (dle PD)
VV
TS
P | 231 | 766000D09 |  | D+M D09 dvere vnitrní 900x1970 mm vc. zárubne, kování, príslušenství a povrchové úpravy (dle PD) | KPL | 1 | 0 | 0 |  |  | 0 | 0 |  | 0 | 3 |  |  | 0
PP |  |  |  | D+M D09 dvere vnitrní 900x1970 mm vc. zárubne, kování, príslušenství a povrchové úpravy (dle PD)
VV
TS
P | 232 | 766000D10 |  | D+M D10 dvere vnitrní 800x1970 mm vc. zárubne, kování, príslušenství a povrchové úpravy (dle PD) | KPL | 1 | 0 | 0 |  |  | 0 | 0 |  | 0 | 3 |  |  | 0
PP |  |  |  | D+M D10 dvere vnitrní 800x1970 mm vc. zárubne, kování, príslušenství a povrchové úpravy (dle PD)
VV
TS
P | 233 | 766000D11 |  | D+M D11 dvere vnitrní 800x1970 mm vc. zárubne, kování, príslušenství a povrchové úpravy (dle PD) | KPL | 1 | 0 | 0 |  |  | 0 | 0 |  | 0 | 3 |  |  | 0
PP |  |  |  | D+M D11 dvere vnitrní 800x1970 mm vc. zárubne, kování, príslušenství a povrchové úpravy (dle PD)
VV
TS
P | 234 | 766000D12 |  | D+M D12 dvere vnitrní 700x1970 mm vc. zárubne, kování, príslušenství a povrchové úpravy (dle PD) | KPL | 1 | 0 | 0 |  |  | 0 | 0 |  | 0 | 3 |  |  | 0
PP |  |  |  | D+M D12 dvere vnitrní 700x1970 mm vc. zárubne, kování, príslušenství a povrchové úpravy (dle PD)
VV
TS
P | 235 | 766000D13 |  | D+M D13 dvere vnitrní 700x1970 mm vc. zárubne, kování, príslušenství a povrchové úpravy (dle PD) | KPL | 2 | 0 | 0 |  |  | 0 | 0 |  | 0 | 3 |  |  | 0
PP |  |  |  | D+M D13 dvere vnitrní 700x1970 mm vc. zárubne, kování, príslušenství a povrchové úpravy (dle PD)
VV
TS
P | 236 | 766000D13.1 |  | D+M D13* dvere vnitrní 600x1970 mm vc. zárubne, kování, príslušenství a povrchové úpravy (dle PD) | KPL | 1 | 0 | 0 |  |  | 0 | 0 |  | 0 | 3 |  |  | 0
PP |  |  |  | D+M D13* dvere vnitrní 600x1970 mm vc. zárubne, kování, príslušenství a povrchové úpravy (dle PD)
VV
TS
P | 237 | 766000D14 |  | D+M D14 dvere vnitrní 800x1970 mm vc. zárubne, kování, príslušenství a povrchové úpravy (dle PD) | KPL | 1 | 0 | 0 |  |  | 0 | 0 |  | 0 | 3 |  |  | 0
PP |  |  |  | D+M D14 dvere vnitrní 800x1970 mm vc. zárubne, kování, príslušenství a povrchové úpravy (dle PD)
VV
TS
P | 238 | 766000D15 |  | D+M D15 dvere vnitrní 800x1970 mm vc. zárubne, kování, príslušenství a povrchové úpravy (dle PD) | KPL | 1 | 0 | 0 |  |  | 0 | 0 |  | 0 | 3 |  |  | 0
PP |  |  |  | D+M D15 dvere vnitrní 800x1970 mm vc. zárubne, kování, príslušenství a povrchové úpravy (dle PD)
VV
TS
P | 239 | 766000D16 |  | D+M D16 dvere vnitrní 1000x1970 mm vc. zárubne, kování, príslušenství a povrchové úpravy (dle PD) | KPL | 2 | 0 | 0 |  |  | 0 | 0 |  | 0 | 3 |  |  | 0
PP |  |  |  | D+M D16 dvere vnitrní 1000x1970 mm vc. zárubne, kování, príslušenství a povrchové úpravy (dle PD)
VV
TS
P | 240 | 766000D17 |  | D+M D17 dvere vnitrní 900x1970 mm vc. zárubne, kování, príslušenství a povrchové úpravy (dle PD) | KPL | 2 | 0 | 0 |  |  | 0 | 0 |  | 0 | 3 |  |  | 0
PP |  |  |  | D+M D17 dvere vnitrní 900x1970 mm vc. zárubne, kování, príslušenství a povrchové úpravy (dle PD)
VV
TS
P | 241 | 766000D18 |  | D+M D18 vnitrní prosklená stena 1050x2780 mm vc. zárubne, kování, príslušenství a povrchové úpravy (dle PD) | KPL | 2 | 0 | 0 |  |  | 0 | 0 |  | 0 | 3 |  |  | 0
PP |  |  |  | D+M D18 vnitrní prosklená stena 1050x2780 mm vc. zárubne, kování, príslušenství a povrchové úpravy (dle PD)
VV
TS
P | 242 | 766000D19 |  | D+M D19 vnitrní prosklená stena 1050x2780 mm vc. zárubne, kování, príslušenství a povrchové úpravy (dle PD) | KPL | 1 | 0 | 0 |  |  | 0 | 0 |  | 0 | 3 |  |  | 0
PP |  |  |  | D+M D19 vnitrní prosklená stena 1050x2780 mm vc. zárubne, kování, príslušenství a povrchové úpravy (dle PD)
VV
TS
P | 243 | 766000D20 |  | D+M D20 dvere vnitrní 900x1970 mm vc. zárubne, kování, príslušenství a povrchové úpravy (dle PD) | KPL | 1 | 0 | 0 |  |  | 0 | 0 |  | 0 | 3 |  |  | 0
PP |  |  |  | D+M D20 dvere vnitrní 900x1970 mm vc. zárubne, kování, príslušenství a povrchové úpravy (dle PD)
VV
TS
P | 244 | 766000D21 |  | D+M D21 dvere vnitrní 600x1970 mm vc. zárubne, kování, príslušenství a povrchové úpravy (dle PD) | KPL | 2 | 0 | 0 |  |  | 0 | 0 |  | 0 | 3 |  |  | 0
PP |  |  |  | D+M D21 dvere vnitrní 600x1970 mm vc. zárubne, kování, príslušenství a povrchové úpravy (dle PD)
VV
TS
P | 245 | 766000D22 |  | D+M D22 dvere vnitrní 600x1970 mm vc. zárubne, kování, príslušenství a povrchové úpravy (dle PD) | KPL | 1 | 0 | 0 |  |  | 0 | 0 |  | 0 | 3 |  |  | 0
PP |  |  |  | D+M D22 dvere vnitrní 600x1970 mm vc. zárubne, kování, príslušenství a povrchové úpravy (dle PD)
VV
TS
P | 246 | 766000D23 |  | D+M D23 dvere vnitrní 600x1970 mm vc. zárubne, kování, príslušenství a povrchové úpravy (dle PD) | KPL | 3 | 0 | 0 |  |  | 0 | 0 |  | 0 | 3 |  |  | 0
PP |  |  |  | D+M D23 dvere vnitrní 600x1970 mm vc. zárubne, kování, príslušenství a povrchové úpravy (dle PD)
VV
TS
P | 247 | 766000D24 |  | D+M D24 dvere vnitrní 800x1970 mm vc. zárubne, kování, príslušenství a povrchové úpravy (dle PD) | KPL | 2 | 0 | 0 |  |  | 0 | 0 |  | 0 | 3 |  |  | 0
PP |  |  |  | D+M D24 dvere vnitrní 800x1970 mm vc. zárubne, kování, príslušenství a povrchové úpravy (dle PD)
VV
TS
P | 248 | 766000D25 |  | D+M D25 dvere vnitrní 800x1970 mm vc. zárubne, kování, príslušenství a povrchové úpravy (dle PD) | KPL | 1 | 0 | 0 |  |  | 0 | 0 |  | 0 | 3 |  |  | 0
PP |  |  |  | D+M D25 dvere vnitrní 800x1970 mm vc. zárubne, kování, príslušenství a povrchové úpravy (dle PD)
VV
TS
P | 249 | 766000D26 |  | D+M D26 dvere vnitrní 800x1970 mm vc. zárubne, kování, príslušenství a povrchové úpravy (dle PD) | KPL | 1 | 0 | 0 |  |  | 0 | 0 |  | 0 | 3 |  |  | 0
PP |  |  |  | D+M D26 dvere vnitrní 800x1970 mm vc. zárubne, kování, príslušenství a povrchové úpravy (dle PD)
VV
TS
P | 250 | 766000D27 |  | D+M D27 vnitrní prosklená stena 2000x2650 mm vc. zárubne, kování, príslušenství a povrchové úpravy (dle PD) | KPL | 1 | 0 | 0 |  |  | 0 | 0 |  | 0 | 3 |  |  | 0
PP |  |  |  | D+M D27 vnitrní prosklená stena 2000x2650 mm vc. zárubne, kování, príslušenství a povrchové úpravy (dle PD)
VV
TS
P | 251 | 766000D28 |  | D+M D28 dvere vnitrní 800x1970 mm vc. zárubne, kování, príslušenství a povrchové úpravy (dle PD) | KPL | 1 | 0 | 0 |  |  | 0 | 0 |  | 0 | 3 |  |  | 0
PP |  |  |  | D+M D28 dvere vnitrní 800x1970 mm vc. zárubne, kování, príslušenství a povrchové úpravy (dle PD)
VV
TS
P | 252 | 766000D29 |  | D+M D29 dvere vnitrní 800x1970 mm vc. zárubne, kování, príslušenství a povrchové úpravy (dle PD) | KPL | 1 | 0 | 0 |  |  | 0 | 0 |  | 0 | 3 |  |  | 0
PP |  |  |  | D+M D29 dvere vnitrní 800x1970 mm vc. zárubne, kování, príslušenství a povrchové úpravy (dle PD)
VV
TS
P | 253 | 766000D30 |  | D+M D30 dvere vnitrní 800x1970 mm vc. zárubne, kování, príslušenství a povrchové úpravy (dle PD) | KPL | 1 | 0 | 0 |  |  | 0 | 0 |  | 0 | 3 |  |  | 0
PP |  |  |  | D+M D30 dvere vnitrní 800x1970 mm vc. zárubne, kování, príslušenství a povrchové úpravy (dle PD)
VV
TS
P | 254 | 766000D31 |  | D+M D31 dvere vnitrní 800x1970 mm vc. zárubne, kování, príslušenství a povrchové úpravy (dle PD) | KPL | 3 | 0 | 0 |  |  | 0 | 0 |  | 0 | 3 |  |  | 0
PP |  |  |  | D+M D31 dvere vnitrní 800x1970 mm vc. zárubne, kování, príslušenství a povrchové úpravy (dle PD)
VV
TS
P | 255 | 766000D32 |  | D+M D32 dvere vnitrní 700x1970 mm vc. zárubne, kování, príslušenství a povrchové úpravy (dle PD) | KPL | 2 | 0 | 0 |  |  | 0 | 0 |  | 0 | 3 |  |  | 0
PP |  |  |  | D+M D32 dvere vnitrní 700x1970 mm vc. zárubne, kování, príslušenství a povrchové úpravy (dle PD)
VV
TS
P | 256 | 766000D33 |  | D+M D33 dvere vnitrní 700x1970 mm vc. zárubne, kování, príslušenství a povrchové úpravy (dle PD) | KPL | 2 | 0 | 0 |  |  | 0 | 0 |  | 0 | 3 |  |  | 0
PP |  |  |  | D+M D33 dvere vnitrní 700x1970 mm vc. zárubne, kování, príslušenství a povrchové úpravy (dle PD)
VV
TS
P | 257 | 766000D34 |  | D+M D34 dvere vnitrní 700x1970 mm vc. zárubne, kování, príslušenství a povrchové úpravy (dle PD) | KPL | 2 | 0 | 0 |  |  | 0 | 0 |  | 0 | 3 |  |  | 0
PP |  |  |  | D+M D34 dvere vnitrní 700x1970 mm vc. zárubne, kování, príslušenství a povrchové úpravy (dle PD)
VV
TS
P | 258 | 766000D35 |  | D+M D35 dvere vnitrní 800x1970 mm vc. zárubne, kování, príslušenství a povrchové úpravy (dle PD) | KPL | 4 | 0 | 0 |  |  | 0 | 0 |  | 0 | 3 |  |  | 0
PP |  |  |  | D+M D35 dvere vnitrní 800x1970 mm vc. zárubne, kování, príslušenství a povrchové úpravy (dle PD)
VV
TS
P | 259 | 766000D35.1 |  | D+M D35* dvere vnitrní 800x1970 mm vc. zárubne, kování, príslušenství a povrchové úpravy (dle PD) | KPL | 4 | 0 | 0 |  |  | 0 | 0 |  | 0 | 3 |  |  | 0
PP |  |  |  | D+M D35* dvere vnitrní 800x1970 mm vc. zárubne, kování, príslušenství a povrchové úpravy (dle PD)
VV
TS
P | 260 | 766000D36 |  | D+M D36 dvere vnitrní 900x1970 mm vc. zárubne, kování, príslušenství a povrchové úpravy (dle PD) | KPL | 5 | 0 | 0 |  |  | 0 | 0 |  | 0 | 3 |  |  | 0
PP |  |  |  | D+M D36 dvere vnitrní 900x1970 mm vc. zárubne, kování, príslušenství a povrchové úpravy (dle PD)
VV
TS
P | 261 | 766000D37 |  | D+M D37 dvere vnitrní 800x1970 mm vc. zárubne, kování, príslušenství a povrchové úpravy (dle PD) | KPL | 1 | 0 | 0 |  |  | 0 | 0 |  | 0 | 3 |  |  | 0
PP |  |  |  | D+M D37 dvere vnitrní 800x1970 mm vc. zárubne, kování, príslušenství a povrchové úpravy (dle PD)
VV
TS
P | 262 | 766000D38 |  | D+M D38 dvere vnitrní 800x1970 mm vc. zárubne, kování, príslušenství a povrchové úpravy (dle PD) | KPL | 1 | 0 | 0 |  |  | 0 | 0 |  | 0 | 3 |  |  | 0
PP |  |  |  | D+M D38 dvere vnitrní 800x1970 mm vc. zárubne, kování, príslušenství a povrchové úpravy (dle PD)
VV
TS
P | 263 | 766000D39 |  | D+M D39 vnitrní prosklená stena 2000x2100 mm vc. zárubne, kování, príslušenství a povrchové úpravy (dle PD) | KPL | 1 | 0 | 0 |  |  | 0 | 0 |  | 0 | 3 |  |  | 0
PP |  |  |  | D+M D39 vnitrní prosklená stena 2000x2100 mm vc. zárubne, kování, príslušenství a povrchové úpravy (dle PD)
VV
TS
P | 264 | 766000D40 |  | D+M D40 dvere vnitrní 800x1970 mm vc. zárubne, kování, príslušenství a povrchové úpravy (dle PD) | KPL | 1 | 0 | 0 |  |  | 0 | 0 |  | 0 | 3 |  |  | 0
PP |  |  |  | D+M D40 dvere vnitrní 800x1970 mm vc. zárubne, kování, príslušenství a povrchové úpravy (dle PD)
VV
TS
P | 265 | 766000D41 |  | D+M D41 vnitrní prosklená stena 1400x2080 mm vc. zárubne, kování, príslušenství a povrchové úpravy (dle PD) | KPL | 1 | 0 | 0 |  |  | 0 | 0 |  | 0 | 3 |  |  | 0
PP |  |  |  | D+M D41 vnitrní prosklená stena 1400x2080 mm vc. zárubne, kování, príslušenství a povrchové úpravy (dle PD)
VV
TS
P | 266 | 766000D42 |  | D+M D42 dvere vnitrní 900x1970 mm vc. zárubne, kování, príslušenství a povrchové úpravy (dle PD) | KPL | 1 | 0 | 0 |  |  | 0 | 0 |  | 0 | 3 |  |  | 0
PP |  |  |  | D+M D42 dvere vnitrní 900x1970 mm vc. zárubne, kování, príslušenství a povrchové úpravy (dle PD)
VV
TS
P | 267 | 766000D43 |  | D+M D43 dvere vnitrní 900x1970 mm vc. zárubne, kování, príslušenství a povrchové úpravy (dle PD) | KPL | 2 | 0 | 0 |  |  | 0 | 0 |  | 0 | 3 |  |  | 0
PP |  |  |  | D+M D43 dvere vnitrní 900x1970 mm vc. zárubne, kování, príslušenství a povrchové úpravy (dle PD)
VV
TS
P | 268 | 766000D44 |  | D+M D44 dvere vnitrní 850x1970 mm vc. zárubne, kování, príslušenství a povrchové úpravy (dle PD) | KPL | 1 | 0 | 0 |  |  | 0 | 0 |  | 0 | 3 |  |  | 0
PP |  |  |  | D+M D44 dvere vnitrní 850x1970 mm vc. zárubne, kování, príslušenství a povrchové úpravy (dle PD)
VV
TS
P | 269 | 766000D45 |  | D+M D45 dvere vnitrní 800x1970 mm vc. zárubne, kování, príslušenství a povrchové úpravy (dle PD) | KPL | 1 | 0 | 0 |  |  | 0 | 0 |  | 0 | 3 |  |  | 0
PP |  |  |  | D+M D45 dvere vnitrní 800x1970 mm vc. zárubne, kování, príslušenství a povrchové úpravy (dle PD)
VV
TS
P | 270 | 766000D46 |  | D+M D46 dvere vnitrní 800x1970 mm vc. zárubne, kování, príslušenství a povrchové úpravy (dle PD) | KPL | 1 | 0 | 0 |  |  | 0 | 0 |  | 0 | 3 |  |  | 0
PP |  |  |  | D+M D46 dvere vnitrní 800x1970 mm vc. zárubne, kování, príslušenství a povrchové úpravy (dle PD)
VV
TS
P | 271 | 766000D47 |  | D+M D47 dvere vnitrní 800x1970 mm vc. zárubne, kování, príslušenství a povrchové úpravy (dle PD) | KPL | 2 | 0 | 0 |  |  | 0 | 0 |  | 0 | 3 |  |  | 0
PP |  |  |  | D+M D47 dvere vnitrní 800x1970 mm vc. zárubne, kování, príslušenství a povrchové úpravy (dle PD)
VV
TS
P | 272 | 766000D48 |  | D+M D48 dvere vnitrní 700x1970 mm vc. zárubne, kování, príslušenství a povrchové úpravy (dle PD) | KPL | 1 | 0 | 0 |  |  | 0 | 0 |  | 0 | 3 |  |  | 0
PP |  |  |  | D+M D48 dvere vnitrní 700x1970 mm vc. zárubne, kování, príslušenství a povrchové úpravy (dle PD)
VV
TS
P | 273 | 766000D49 |  | D+M D49 dvere vnitrní 800x1970 mm vc. zárubne, kování, príslušenství a povrchové úpravy (dle PD) | KPL | 1 | 0 | 0 |  |  | 0 | 0 |  | 0 | 3 |  |  | 0
PP |  |  |  | D+M D49 dvere vnitrní 800x1970 mm vc. zárubne, kování, príslušenství a povrchové úpravy (dle PD)
VV
TS
P | 274 | 766000D50 |  | D+M D50 dvere vnitrní 800x1970 mm vc. zárubne, kování, príslušenství a povrchové úpravy (dle PD) | KPL | 1 | 0 | 0 |  |  | 0 | 0 |  | 0 | 3 |  |  | 0
PP |  |  |  | D+M D50 dvere vnitrní 800x1970 mm vc. zárubne, kování, príslušenství a povrchové úpravy (dle PD)
VV
TS
P | 275 | 766000D51 |  | D+M D51 dvere vnitrní 800x1970 mm vc. zárubne, kování, príslušenství a povrchové úpravy (dle PD) | KPL | 2 | 0 | 0 |  |  | 0 | 0 |  | 0 | 3 |  |  | 0
PP |  |  |  | D+M D51 dvere vnitrní 800x1970 mm vc. zárubne, kování, príslušenství a povrchové úpravy (dle PD)
VV
TS
P | 276 | 766000D52 |  | D+M D52 dvere vnitrní 700x1970 mm vc. zárubne, kování, príslušenství a povrchové úpravy (dle PD) | KPL | 2 | 0 | 0 |  |  | 0 | 0 |  | 0 | 3 |  |  | 0
PP |  |  |  | D+M D52 dvere vnitrní 700x1970 mm vc. zárubne, kování, príslušenství a povrchové úpravy (dle PD)
VV
TS
P | 277 | 766000D53 |  | D+M D53 dvere vnitrní 800x1970 mm vc. zárubne, kování, príslušenství a povrchové úpravy (dle PD) | KPL | 1 | 0 | 0 |  |  | 0 | 0 |  | 0 | 3 |  |  | 0
PP |  |  |  | D+M D53 dvere vnitrní 800x1970 mm vc. zárubne, kování, príslušenství a povrchové úpravy (dle PD)
VV
TS
P | 278 | 766000D54 |  | D+M D54 dvere vnitrní 700x1970 mm vc. zárubne, kování, príslušenství a povrchové úpravy (dle PD) | KPL | 1 | 0 | 0 |  |  | 0 | 0 |  | 0 | 3 |  |  | 0
PP |  |  |  | D+M D54 dvere vnitrní 700x1970 mm vc. zárubne, kování, príslušenství a povrchové úpravy (dle PD)
VV
TS
P | 279 | 766000D55 |  | D+M D55 dvere vnitrní 700x1970 mm vc. zárubne, kování, príslušenství a povrchové úpravy (dle PD) | KPL | 1 | 0 | 0 |  |  | 0 | 0 |  | 0 | 3 |  |  | 0
PP |  |  |  | D+M D55 dvere vnitrní 700x1970 mm vc. zárubne, kování, príslušenství a povrchové úpravy (dle PD)
VV
TS
P | 280 | 766000D56 |  | D+M D56 dvere vnitrní 900x1970 mm vc. zárubne, kování, príslušenství a povrchové úpravy (dle PD) | KPL | 2 | 0 | 0 |  |  | 0 | 0 |  | 0 | 3 |  |  | 0
PP |  |  |  | D+M D56 dvere vnitrní 900x1970 mm vc. zárubne, kování, príslušenství a povrchové úpravy (dle PD)
VV
TS
P | 281 | 766000FD01 |  | D+M FD01 dvere vnejší 1500x2700 mm vc. kotvení, príslušenství a povrchové úpravy (dle PD) | KPL | 1 | 0 | 0 |  |  | 0 | 0 |  | 0 | 3 |  |  | 0
PP |  |  |  | D+M FD01 dvere vnejší 1500x2700 mm vc. kotvení, príslušenství a povrchové úpravy (dle PD)
VV
TS
P | 282 | 766000FD02 |  | D+M FD02 dvere vnejší 1500x2700 mm vc. kotvení, príslušenství a povrchové úpravy (dle PD) | KPL | 1 | 0 | 0 |  |  | 0 | 0 |  | 0 | 3 |  |  | 0
PP |  |  |  | D+M FD02 dvere vnejší 1500x2700 mm vc. kotvení, príslušenství a povrchové úpravy (dle PD)
VV
TS
P | 283 | 766000FD03 |  | D+M FD03 dvere vnejší 950x2700 mm vc. kotvení, príslušenství a povrchové úpravy (dle PD) | KPL | 1 | 0 | 0 |  |  | 0 | 0 |  | 0 | 3 |  |  | 0
PP |  |  |  | D+M FD03 dvere vnejší 950x2700 mm vc. kotvení, príslušenství a povrchové úpravy (dle PD)
VV
TS
P | 284 | 766000FD04 |  | D+M FD04 dvere vnejší 1500x2700 mm vc. kotvení, príslušenství a povrchové úpravy (dle PD) | KPL | 1 | 0 | 0 |  |  | 0 | 0 |  | 0 | 3 |  |  | 0
PP |  |  |  | D+M FD04 dvere vnejší 1500x2700 mm vc. kotvení, príslušenství a povrchové úpravy (dle PD)
VV
TS
P | 285 | 766000FD05 |  | D+M FD05 dvere vnejší 1500x2700 mm vc. kotvení, príslušenství a povrchové úpravy (dle PD) | KPL | 1 | 0 | 0 |  |  | 0 | 0 |  | 0 | 3 |  |  | 0
PP |  |  |  | D+M FD05 dvere vnejší 1500x2700 mm vc. kotvení, príslušenství a povrchové úpravy (dle PD)
VV
TS
P | 286 | 766000FD06 |  | D+M FD06 dvere vnejší 1500x2700 mm vc. kotvení, príslušenství a povrchové úpravy (dle PD) | KPL | 1 | 0 | 0 |  |  | 0 | 0 |  | 0 | 3 |  |  | 0
PP |  |  |  | D+M FD06 dvere vnejší 1500x2700 mm vc. kotvení, príslušenství a povrchové úpravy (dle PD)
VV
TS
P | 287 | 766000FD07 |  | D+M FD07 dvere vnejší 1500x2700 mm vc. kotvení, príslušenství a povrchové úpravy (dle PD) | KPL | 1 | 0 | 0 |  |  | 0 | 0 |  | 0 | 3 |  |  | 0
PP |  |  |  | D+M FD07 dvere vnejší 1500x2700 mm vc. kotvení, príslušenství a povrchové úpravy (dle PD)
VV
TS
P | 288 | 766000FD08 |  | D+M FD08 dvere vnejší 1500x2700 mm vc. kotvení, príslušenství a povrchové úpravy (dle PD) | KPL | 1 | 0 | 0 |  |  | 0 | 0 |  | 0 | 3 |  |  | 0
PP |  |  |  | D+M FD08 dvere vnejší 1500x2700 mm vc. kotvení, príslušenství a povrchové úpravy (dle PD)
VV
TS
P | 289 | 766000FD09 |  | D+M FD09 dvere vnejší 1200x2700 mm vc. kotvení, príslušenství a povrchové úpravy (dle PD) | KPL | 1 | 0 | 0 |  |  | 0 | 0 |  | 0 | 3 |  |  | 0
PP |  |  |  | D+M FD09 dvere vnejší 1200x2700 mm vc. kotvení, príslušenství a povrchové úpravy (dle PD)
VV
TS
P | 290 | 766000O01 |  | D+M O01 okno 1500x1800 mm vc. kotvení, príslušenství a povrchové úpravy (dle PD) | KPL | 7 | 0 | 0 |  |  | 0 | 0 |  | 0 | 3 |  |  | 0
PP |  |  |  | D+M O01 okno 1500x1800 mm vc. kotvení, príslušenství a povrchové úpravy (dle PD)
VV
TS
P | 291 | 766000O02 |  | D+M O02 okno 900x1500 mm vc. kotvení, príslušenství a povrchové úpravy (dle PD) | KPL | 6 | 0 | 0 |  |  | 0 | 0 |  | 0 | 3 |  |  | 0
PP |  |  |  | D+M O02 okno 900x1500 mm vc. kotvení, príslušenství a povrchové úpravy (dle PD)
VV
TS
P | 292 | 766000O02p |  | D+M O02p okno 900x1500 mm vc. kotvení, príslušenství a povrchové úpravy (dle PD) | KPL | 3 | 0 | 0 |  |  | 0 | 0 |  | 0 | 3 |  |  | 0
PP |  |  |  | D+M O02p okno 900x1500 mm vc. kotvení, príslušenství a povrchové úpravy (dle PD)
VV
TS
P | 293 | 766000O03 |  | D+M O03 okno 1500x1500 mm vc. kotvení, príslušenství a povrchové úpravy (dle PD) | KPL | 2 | 0 | 0 |  |  | 0 | 0 |  | 0 | 3 |  |  | 0
PP |  |  |  | D+M O03 okno 1500x1500 mm vc. kotvení, príslušenství a povrchové úpravy (dle PD)
VV
TS
P | 294 | 766000O03n |  | D+M O03n okno 1500x1500 mm vc. kotvení, príslušenství a povrchové úpravy (dle PD) | KPL | 2 | 0 | 0 |  |  | 0 | 0 |  | 0 | 3 |  |  | 0
PP |  |  |  | D+M O03n okno 1500x1500 mm vc. kotvení, príslušenství a povrchové úpravy (dle PD)
VV
TS
P | 295 | 766000O04 |  | D+M O04 okno 1500x1800 mm vc. kotvení, príslušenství a povrchové úpravy (dle PD) | KPL | 3 | 0 | 0 |  |  | 0 | 0 |  | 0 | 3 |  |  | 0
PP |  |  |  | D+M O04 okno 1500x1800 mm vc. kotvení, príslušenství a povrchové úpravy (dle PD)
VV
TS
P | 296 | 766000O05 |  | D+M O05 okno 2250x1800 mm vc. kotvení, príslušenství a povrchové úpravy (dle PD) | KPL | 1 | 0 | 0 |  |  | 0 | 0 |  | 0 | 3 |  |  | 0
PP |  |  |  | D+M O05 okno 2250x1800 mm vc. kotvení, príslušenství a povrchové úpravy (dle PD)
VV
TS
P | 297 | 766000O06 |  | D+M O06 okno 1500x700 mm vc. kotvení, príslušenství a povrchové úpravy (dle PD) | KPL | 1 | 0 | 0 |  |  | 0 | 0 |  | 0 | 3 |  |  | 0
PP |  |  |  | D+M O06 okno 1500x700 mm vc. kotvení, príslušenství a povrchové úpravy (dle PD)
VV
TS
P | 298 | 766000O07 |  | D+M O07 okno 600x900 mm vc. kotvení, príslušenství a povrchové úpravy (dle PD) | KPL | 2 | 0 | 0 |  |  | 0 | 0 |  | 0 | 3 |  |  | 0
PP |  |  |  | D+M O07 okno 600x900 mm vc. kotvení, príslušenství a povrchové úpravy (dle PD)
VV
TS
P | 299 | 766000O07p |  | D+M O07p okno 600x900 mm vc. kotvení, príslušenství a povrchové úpravy (dle PD) | KPL | 3 | 0 | 0 |  |  | 0 | 0 |  | 0 | 3 |  |  | 0
PP |  |  |  | D+M O07p okno 600x900 mm vc. kotvení, príslušenství a povrchové úpravy (dle PD)
VV
TS
P | 300 | 766000O08 |  | D+M O08 okno 2400x800 mm vc. kotvení, príslušenství a povrchové úpravy (dle PD) | KPL | 1 | 0 | 0 |  |  | 0 | 0 |  | 0 | 3 |  |  | 0
PP |  |  |  | D+M O08 okno 2400x800 mm vc. kotvení, príslušenství a povrchové úpravy (dle PD)
VV
TS
P | 301 | 766000O09 |  | D+M O09 okno 2400x2000 mm vc. kotvení, príslušenství a povrchové úpravy (dle PD) | KPL | 1 | 0 | 0 |  |  | 0 | 0 |  | 0 | 3 |  |  | 0
PP |  |  |  | D+M O09 okno 2400x2000 mm vc. kotvení, príslušenství a povrchové úpravy (dle PD)
VV
TS
P | 302 | 766000O10 |  | D+M O10 okno 2500x1600 mm vc. kotvení, príslušenství a povrchové úpravy (dle PD) | KPL | 1 | 0 | 0 |  |  | 0 | 0 |  | 0 | 3 |  |  | 0
PP |  |  |  | D+M O10 okno 2500x1600 mm vc. kotvení, príslušenství a povrchové úpravy (dle PD)
VV
TS
P | 303 | 766000O11 |  | D+M O11 okno 2250x1800 mm vc. kotvení, príslušenství a povrchové úpravy (dle PD) | KPL | 2 | 0 | 0 |  |  | 0 | 0 |  | 0 | 3 |  |  | 0
PP |  |  |  | D+M O11 okno 2250x1800 mm vc. kotvení, príslušenství a povrchové úpravy (dle PD)
VV
TS
P | 304 | 766000O12 |  | D+M O12 okno 2400x1500 mm vc. kotvení, príslušenství a povrchové úpravy (dle PD) | KPL | 10 | 0 | 0 |  |  | 0 | 0 |  | 0 | 3 |  |  | 0
PP |  |  |  | D+M O12 okno 2400x1500 mm vc. kotvení, príslušenství a povrchové úpravy (dle PD)
VV
TS
P | 305 | 766000O12.1 |  | D+M O12* okno 2400x1500 mm vc. kotvení, príslušenství a povrchové úpravy (dle PD) | KPL | 2 | 0 | 0 |  |  | 0 | 0 |  | 0 | 3 |  |  | 0
PP |  |  |  | D+M O12* okno 2400x1500 mm vc. kotvení, príslušenství a povrchové úpravy (dle PD)
VV
TS
P | 306 | 766000O13 |  | D+M O13 okno 2400x1500 mm vc. kotvení, príslušenství a povrchové úpravy (dle PD) | KPL | 10 | 0 | 0 |  |  | 0 | 0 |  | 0 | 3 |  |  | 0
PP |  |  |  | D+M O13 okno 2400x1500 mm vc. kotvení, príslušenství a povrchové úpravy (dle PD)
VV
TS
P | 307 | 766000O13.1 |  | D+M O13* okno 2400x1500 mm vc. kotvení, príslušenství a povrchové úpravy (dle PD) | KPL | 2 | 0 | 0 |  |  | 0 | 0 |  | 0 | 3 |  |  | 0
PP |  |  |  | D+M O13* okno 2400x1500 mm vc. kotvení, príslušenství a povrchové úpravy (dle PD)
VV
TS
P | 308 | 766000O14 |  | D+M O14 okno 2400x2400 mm vc. kotvení, príslušenství a povrchové úpravy (dle PD) | KPL | 11 | 0 | 0 |  |  | 0 | 0 |  | 0 | 3 |  |  | 0
PP |  |  |  | D+M O14 okno 2400x2400 mm vc. kotvení, príslušenství a povrchové úpravy (dle PD)
VV
TS
P | 309 | 766000O14.1 |  | D+M O14* okno 2400x2400 mm vc. kotvení, príslušenství a povrchové úpravy (dle PD) | KPL | 3 | 0 | 0 |  |  | 0 | 0 |  | 0 | 3 |  |  | 0
PP |  |  |  | D+M O14* okno 2400x2400 mm vc. kotvení, príslušenství a povrchové úpravy (dle PD)
VV
TS
P | 310 | 766000O15 |  | D+M O15 okno 900x1500 mm vc. kotvení, príslušenství a povrchové úpravy (dle PD) | KPL | 2 | 0 | 0 |  |  | 0 | 0 |  | 0 | 3 |  |  | 0
PP |  |  |  | D+M O15 okno 900x1500 mm vc. kotvení, príslušenství a povrchové úpravy (dle PD)
VV
TS
P | 311 | 766000O16 |  | D+M O16 okno 2400x1000 mm vc. kotvení, príslušenství a povrchové úpravy (dle PD) | KPL | 7 | 0 | 0 |  |  | 0 | 0 |  | 0 | 3 |  |  | 0
PP |  |  |  | D+M O16 okno 2400x1000 mm vc. kotvení, príslušenství a povrchové úpravy (dle PD)
VV
TS
P | 312 | 766000O17 |  | D+M O17 okno 900x600 mm vc. kotvení, príslušenství a povrchové úpravy (dle PD) | KPL | 3 | 0 | 0 |  |  | 0 | 0 |  | 0 | 3 |  |  | 0
PP |  |  |  | D+M O17 okno 900x600 mm vc. kotvení, príslušenství a povrchové úpravy (dle PD)
VV
TS
P | 313 | 766000OX |  | D+M vnitrní hliníkové okenní žaluzie vc. kotvení, doplnku a povrchové úpravy (dle PD) | M2 | 186 | 0 | 0 |  |  | 0 | 0 |  | 0 | 3 |  |  | 0
PP |  |  |  | D+M vnitrní hliníkové okenní žaluzie vc. kotvení, doplnku a povrchové úpravy (dle PD)
VV
TS
SD |  | 767 |  | Konstrukce zámecnické | [6 empty] | 0 | 0
P | 314 | 60795201 |  | deska kalciumsulfátová pro zdvojené podlahy bez povrchu tl 30mm 600x600mm | M2 | 173.294 | 0.03 | 0 |  |  | 0 | 0 | CS ÚRS 2023 02 | 0 | 3 |  |  | 0
PP |  |  |  | deska kalciumsulfátová pro zdvojené podlahy bez povrchu tl 30mm 600x600mm
VV
TS
P | 315 | 767000Z01 |  | D+M Z01 preklad nad bouraným otvorem, ocel I 80 dl. 1500 mm vc. kotvení, príslušenství a povrchové úpravy (dle PD) | KG | 39.204 | 0 | 0 |  |  | 0 | 0 |  | 0 | 3 |  |  | 0
PP |  |  |  | D+M Z01 preklad nad bouraným otvorem, ocel I 80 dl. 1500 mm vc. kotvení, príslušenství a povrchové úpravy (dle PD)
VV
TS
P | 316 | 767000Z02 |  | D+M Z02 preklad nad bouraným otvorem, ocel I 100 dl. 2000 mm vc. kotvení, príslušenství a povrchové úpravy (dle PD) | KG | 73.392 | 0 | 0 |  |  | 0 | 0 |  | 0 | 3 |  |  | 0
PP |  |  |  | D+M Z02 preklad nad bouraným otvorem, ocel I 100 dl. 2000 mm vc. kotvení, príslušenství a povrchové úpravy (dle PD)
VV
TS
P | 317 | 767000Z03 |  | D+M Z03 preklad nad bouraným otvorem, ocel I 120 dl. 1550 mm vc. kotvení, príslušenství a povrchové úpravy (dle PD) | KG | 56.777 | 0 | 0 |  |  | 0 | 0 |  | 0 | 3 |  |  | 0
PP |  |  |  | D+M Z03 preklad nad bouraným otvorem, ocel I 120 dl. 1550 mm vc. kotvení, príslušenství a povrchové úpravy (dle PD)
VV
TS
P | 318 | 767000Z04 |  | D+M Z04 preklad nad bouraným otvorem, ocel I 140 dl. 2400 mm vc. kotvení, príslušenství a povrchové úpravy (dle PD) | KG | 114.048 | 0 | 0 |  |  | 0 | 0 |  | 0 | 3 |  |  | 0
PP |  |  |  | D+M Z04 preklad nad bouraným otvorem, ocel I 140 dl. 2400 mm vc. kotvení, príslušenství a povrchové úpravy (dle PD)
VV
TS
P | 319 | 767000Z05 |  | D+M Z05 preklad nad bouraným otvorem, ocel I 100 dl. 1250 mm vc. kotvení, príslušenství a povrchové úpravy (dle PD) | KG | 150.12 | 0 | 0 |  |  | 0 | 0 |  | 0 | 3 |  |  | 0
PP |  |  |  | D+M Z05 preklad nad bouraným otvorem, ocel I 100 dl. 1250 mm vc. kotvení, príslušenství a povrchové úpravy (dle PD)
VV
TS
P | 320 | 767000Z06 |  | D+M Z06 preklad nad bouraným otvorem, ocel I 140 dl. 2000 mm vc. kotvení, príslušenství a povrchové úpravy (dle PD) | KG | 157.52 | 0 | 0 |  |  | 0 | 0 |  | 0 | 3 |  |  | 0
PP |  |  |  | D+M Z06 preklad nad bouraným otvorem, ocel I 140 dl. 2000 mm vc. kotvení, príslušenství a povrchové úpravy (dle PD)
VV
TS
P | 321 | 767000Z07 |  | D+M Z07 preklad nad bouraným otvorem, ocel I 160 dl. 1300 mm vc. kotvení, príslušenství a povrchové úpravy (dle PD) | KG | 41.184 | 0 | 0 |  |  | 0 | 0 |  | 0 | 3 |  |  | 0
PP |  |  |  | D+M Z07 preklad nad bouraným otvorem, ocel I 160 dl. 1300 mm vc. kotvení, príslušenství a povrchové úpravy (dle PD)
VV
TS
P | 322 | 767000Z08 |  | D+M Z08 preklad nad bouraným otvorem, ocel I 160 dl. 3000 mm vc. kotvení, príslušenství a povrchové úpravy (dle PD) | KG | 59.07 | 0 | 0 |  |  | 0 | 0 |  | 0 | 3 |  |  | 0
PP |  |  |  | D+M Z08 preklad nad bouraným otvorem, ocel I 160 dl. 3000 mm vc. kotvení, príslušenství a povrchové úpravy (dle PD)
VV
TS
P | 323 | 767000Z09 |  | D+M Z09 preklad nad otvorem, ocel I 100 dl. 2000 mm vc. kotvení, príslušenství a povrchové úpravy (dle PD) | KG | 27.522 | 0 | 0 |  |  | 0 | 0 |  | 0 | 3 |  |  | 0
PP |  |  |  | D+M Z09 preklad nad otvorem, ocel I 100 dl. 2000 mm vc. kotvení, príslušenství a povrchové úpravy (dle PD)
VV
TS
P | 324 | 767000Z10.2 |  | D+M Z10 preklad nad novým otvorem, ocel L 70x70x6 dl. 1300 mm vc. kotvení, príslušenství a povrchové úpravy (dle PD) | KG | 72.987 | 0 | 0 |  |  | 0 | 0 |  | 0 | 3 |  |  | 0
PP |  |  |  | D+M Z10 preklad nad novým otvorem, ocel L 70x70x6 dl. 1300 mm vc. kotvení, príslušenství a povrchové úpravy (dle PD)
VV
TS
P | 325 | 767000Z11 |  | D+M Z11 preklad v podlaze pod dvermi, ocel L 100x75x7 dl. 800 mm vc. kotvení, príslušenství a povrchové úpravy (dle PD) | KG | 35.932 | 0 | 0 |  |  | 0 | 0 |  | 0 | 3 |  |  | 0
PP |  |  |  | D+M Z11 preklad v podlaze pod dvermi, ocel L 100x75x7 dl. 800 mm vc. kotvení, príslušenství a povrchové úpravy (dle PD)
VV
TS
P | 326 | 767000Z12 |  | D+M Z12 trubky pro kabelové trasy, ocel TR 159x4,5 dl. 4000 mm vc. kotvení, príslušenství a povrchové úpravy (dle PD) | KG | 302.72 | 0 | 0 |  |  | 0 | 0 |  | 0 | 3 |  |  | 0
PP |  |  |  | D+M Z12 trubky pro kabelové trasy, ocel TR 159x4,5 dl. 4000 mm vc. kotvení, príslušenství a povrchové úpravy (dle PD)
VV
TS
P | 327 | 767000Z13 |  | D+M Z13 trubky pro kabelové trasy, ocel TR 219x6,3 dl. 3300 mm vc. kotvení, príslušenství a povrchové úpravy (dle PD) | KG | 120.153 | 0 | 0 |  |  | 0 | 0 |  | 0 | 3 |  |  | 0
PP |  |  |  | D+M Z13 trubky pro kabelové trasy, ocel TR 219x6,3 dl. 3300 mm vc. kotvení, príslušenství a povrchové úpravy (dle PD)
VV
TS
P | 328 | 767000Z14 |  | D+M Z14 trubky pro kabelové trasy, ocel TR 219x6,3 dl. 450 mm vc. kotvení, príslušenství a povrchové úpravy (dle PD) | KG | 16.385 | 0 | 0 |  |  | 0 | 0 |  | 0 | 3 |  |  | 0
PP |  |  |  | D+M Z14 trubky pro kabelové trasy, ocel TR 219x6,3 dl. 450 mm vc. kotvení, príslušenství a povrchové úpravy (dle PD)
VV
TS
P | 329 | 767000Z15 |  | D+M Z15 trubky pro kabelové trasy, ocel TR 159x4,5 dl. 3100 mm vc. kotvení, príslušenství a povrchové úpravy (dle PD) | KG | 58.652 | 0 | 0 |  |  | 0 | 0 |  | 0 | 3 |  |  | 0
PP |  |  |  | D+M Z15 trubky pro kabelové trasy, ocel TR 159x4,5 dl. 3100 mm vc. kotvení, príslušenství a povrchové úpravy (dle PD)
VV
TS
P | 330 | 767000Z16 |  | D+M Z16 trubky pro kabelové trasy, ocel TR 159x4,5 dl. 2125 mm vc. kotvení, príslušenství a povrchové úpravy (dle PD) | KG | 40.205 | 0 | 0 |  |  | 0 | 0 |  | 0 | 3 |  |  | 0
PP |  |  |  | D+M Z16 trubky pro kabelové trasy, ocel TR 159x4,5 dl. 2125 mm vc. kotvení, príslušenství a povrchové úpravy (dle PD)
VV
TS
P | 331 | 767000Z17 |  | D+M Z17 trubky pro kabelové trasy, ocel TR 159x4,5 dl. 3075 mm vc. kotvení, príslušenství a povrchové úpravy (dle PD) | KG | 58.179 | 0 | 0 |  |  | 0 | 0 |  | 0 | 3 |  |  | 0
PP |  |  |  | D+M Z17 trubky pro kabelové trasy, ocel TR 159x4,5 dl. 3075 mm vc. kotvení, príslušenství a povrchové úpravy (dle PD)
VV
TS
P | 332 | 767000Z18 |  | D+M Z18 ocelová konstrukce + zakrytí kabelového prostoru vc. kotvení, príslušenství a povrchové úpravy (dle PD) | KG | 1103.722 | 0 | 0 |  |  | 0 | 0 |  | 0 | 3 |  |  | 0
PP |  |  |  | D+M Z18 ocelová konstrukce + zakrytí kabelového prostoru vc. kotvení, príslušenství a povrchové úpravy (dle PD)
VV
TS
P | 333 | 767000Z19 |  | D+M Z19 ocelová konstrukce + zakrytí kabelového prostoru vc. kotvení, príslušenství a povrchové úpravy (dle PD) | KG | 388.874 | 0 | 0 |  |  | 0 | 0 |  | 0 | 3 |  |  | 0
PP |  |  |  | D+M Z19 ocelová konstrukce + zakrytí kabelového prostoru vc. kotvení, príslušenství a povrchové úpravy (dle PD)
VV
TS
P | 334 | 767000Z20 |  | D+M Z20 zakrytí kabelového prostoru, ocel vc. kotvení, príslušenství a povrchové úpravy (dle PD) | KG | 181.199 | 0 | 0 |  |  | 0 | 0 |  | 0 | 3 |  |  | 0
PP |  |  |  | D+M Z20 zakrytí kabelového prostoru, ocel vc. kotvení, príslušenství a povrchové úpravy (dle PD)
VV
TS
P | 335 | 767000Z21 |  | D+M Z21 ocelová konstrukce + zakrytí kabelového prostoru vc. kotvení, príslušenství a povrchové úpravy (dle PD) | KG | 871.56 | 0 | 0 |  |  | 0 | 0 |  | 0 | 3 |  |  | 0
PP |  |  |  | D+M Z21 ocelová konstrukce + zakrytí kabelového prostoru vc. kotvení, príslušenství a povrchové úpravy (dle PD)
VV
TS
P | 336 | 767000Z22 |  | D+M Z22 zakrytí kabelového prostoru, ocel vc. kotvení, príslušenství a povrchové úpravy (dle PD) | KG | 88.081 | 0 | 0 |  |  | 0 | 0 |  | 0 | 3 |  |  | 0
PP |  |  |  | D+M Z22 zakrytí kabelového prostoru, ocel vc. kotvení, príslušenství a povrchové úpravy (dle PD)
VV
TS
P | 337 | 767000Z23 |  | D+M Z23 zakrytí kabelového prostoru, ocel vc. kotvení, príslušenství a povrchové úpravy (dle PD) | KG | 150.313 | 0 | 0 |  |  | 0 | 0 |  | 0 | 3 |  |  | 0
PP |  |  |  | D+M Z23 zakrytí kabelového prostoru, ocel vc. kotvení, príslušenství a povrchové úpravy (dle PD)
VV
TS
P | 338 | 767000Z24 |  | D+M Z24 trafostanice, ocel U 120 dl. 2250 mm vc. kotvení, príslušenství a povrchové úpravy (dle PD) | KG | 138.89 | 0 | 0 |  |  | 0 | 0 |  | 0 | 3 |  |  | 0
PP |  |  |  | D+M Z24 trafostanice, ocel U 120 dl. 2250 mm vc. kotvení, príslušenství a povrchové úpravy (dle PD)
VV
TS
P | 339 | 767000Z25 |  | D+M Z25 trubka, ocel TR 108x4 dl. 3100 mm vc. kotvení, príslušenství a povrchové úpravy (dle PD) | KG | 35.123 | 0 | 0 |  |  | 0 | 0 |  | 0 | 3 |  |  | 0
PP |  |  |  | D+M Z25 trubka, ocel TR 108x4 dl. 3100 mm vc. kotvení, príslušenství a povrchové úpravy (dle PD)
VV
TS
P | 340 | 767000Z26 |  | D+M Z26 žebríkové stupadlo, ocel, š. 329 mm vc. kotvení, príslušenství a povrchové úpravy (dle PD) | SOUBOR | 4 | 0 | 0 |  |  | 0 | 0 |  | 0 | 3 |  |  | 0
PP |  |  |  | D+M Z26 žebríkové stupadlo, ocel, š. 329 mm vc. kotvení, príslušenství a povrchové úpravy (dle PD)
VV
TS
P | 341 | 767000Z27 |  | D+M Z27 preklad v prizdívce nad otvorem, ocel I 160 dl. 2000 mm vc. kotvení, príslušenství a povrchové úpravy (dle PD) | KG | 39.38 | 0 | 0 |  |  | 0 | 0 |  | 0 | 3 |  |  | 0
PP |  |  |  | D+M Z27 preklad v prizdívce nad otvorem, ocel I 160 dl. 2000 mm vc. kotvení, príslušenství a povrchové úpravy (dle PD)
VV
TS
P | 342 | 767000Z28 |  | D+M Z28 chránicka pres desku rampy, ocel TR 60,3x4 dl. 500 mm vc. kotvení, príslušenství a povrchové úpravy (dle PD) | KG | 3.053 | 0 | 0 |  |  | 0 | 0 |  | 0 | 3 |  |  | 0
PP |  |  |  | D+M Z28 chránicka pres desku rampy, ocel TR 60,3x4 dl. 500 mm vc. kotvení, príslušenství a povrchové úpravy (dle PD)
VV
TS
P | 343 | 767000Z29 |  | D+M Z29 lemovací úhelník hrany podlahy, ocel L 50x50x5 dl. 7200 mm vc. kotvení, príslušenství a povrchové úpravy (dle PD) | KG | 35.673 | 0 | 0 |  |  | 0 | 0 |  | 0 | 3 |  |  | 0
PP |  |  |  | D+M Z29 lemovací úhelník hrany podlahy, ocel L 50x50x5 dl. 7200 mm vc. kotvení, príslušenství a povrchové úpravy (dle PD)
VV
TS
P | 344 | 767000Z30 |  | D+M Z30 podkladní profil, ocel U 65 dl. 13000 mm vc. kotvení, príslušenství a povrchové úpravy (dle PD) | KG | 101.387 | 0 | 0 |  |  | 0 | 0 |  | 0 | 3 |  |  | 0
PP |  |  |  | D+M Z30 podkladní profil, ocel U 65 dl. 13000 mm vc. kotvení, príslušenství a povrchové úpravy (dle PD)
VV
TS
P | 345 | 767000Z31 |  | D+M Z31 lemovací úhelník hrany rampy, ocel U 65 dl. 13270 mm vc. kotvení, príslušenství a povrchové úpravy (dle PD) | KG | 110.228 | 0 | 0 |  |  | 0 | 0 |  | 0 | 3 |  |  | 0
PP |  |  |  | D+M Z31 lemovací úhelník hrany rampy, ocel U 65 dl. 13270 mm vc. kotvení, príslušenství a povrchové úpravy (dle PD)
VV
TS
P | 346 | 767000Z32 |  | D+M Z32 chránicka vodovodní prípojky TR 219x6,3 dl. 450 mm vc. kotvení, príslušenství a povrchové úpravy (dle PD) | KG | 36.41 | 0 | 0 |  |  | 0 | 0 |  | 0 | 3 |  |  | 0
PP |  |  |  | D+M Z32 chránicka vodovodní prípojky TR 219x6,3 dl. 450 mm vc. kotvení, príslušenství a povrchové úpravy (dle PD)
VV
TS
P | 347 | 767000Z33 |  | D+M Z33 chránicka pres stenu, ocel TR 108x4 dl. 1000 mm vc. kotvení, príslušenství a povrchové úpravy (dle PD) | KG | 22.66 | 0 | 0 |  |  | 0 | 0 |  | 0 | 3 |  |  | 0
PP |  |  |  | D+M Z33 chránicka pres stenu, ocel TR 108x4 dl. 1000 mm vc. kotvení, príslušenství a povrchové úpravy (dle PD)
VV
TS
P | 348 | 767000Z34 |  | D+M Z34 výpln stávajícího otvoru 900x600 mm vc. kotvení, príslušenství a povrchové úpravy (dle PD) | SOUBOR | 1 | 0 | 0 |  |  | 0 | 0 |  | 0 | 3 |  |  | 0
PP |  |  |  | D+M Z34 výpln stávajícího otvoru 900x600 mm vc. kotvení, príslušenství a povrchové úpravy (dle PD)
VV
TS
P | 349 | 767000Z35 |  | D+M Z35 nasávací vetrací mrížka se sítí, pozink 600x300 mm vc. kotvení, príslušenství a povrchové úpravy (dle PD) | SOUBOR | 1 | 0 | 0 |  |  | 0 | 0 |  | 0 | 3 |  |  | 0
PP |  |  |  | D+M Z35 nasávací vetrací mrížka se sítí, pozink 600x300 mm vc. kotvení, príslušenství a povrchové úpravy (dle PD)
VV
TS
P | 350 | 767000Z36 |  | D+M Z36 výpln stávajícího otvoru 900x600 mm vc. kotvení, príslušenství a povrchové úpravy (dle PD) | SOUBOR | 1 | 0 | 0 |  |  | 0 | 0 |  | 0 | 3 |  |  | 0
PP |  |  |  | D+M Z36 výpln stávajícího otvoru 900x600 mm vc. kotvení, príslušenství a povrchové úpravy (dle PD)
VV
TS
P | 351 | 767000Z37 |  | D+M Z37 zakrytí anglického dvorku, ocel 1200x600 mm vc. kotvení, príslušenství a povrchové úpravy (dle PD) | SOUBOR | 1 | 0 | 0 |  |  | 0 | 0 |  | 0 | 3 |  |  | 0
PP |  |  |  | D+M Z37 zakrytí anglického dvorku, ocel 1200x600 mm vc. kotvení, príslušenství a povrchové úpravy (dle PD)
VV
TS
P | 352 | 767000Z38 |  | D+M Z38 preklad nadpraží, ocel I 120 dl. 1800 mm vc. kotvení, príslušenství a povrchové úpravy (dle PD) | KG | 21.978 | 0 | 0 |  |  | 0 | 0 |  | 0 | 3 |  |  | 0
PP |  |  |  | D+M Z38 preklad nadpraží, ocel I 120 dl. 1800 mm vc. kotvení, príslušenství a povrchové úpravy (dle PD)
VV
TS
P | 353 | 767000Z39 |  | D+M Z39 ocištení povrchu + nový náter stávajícího zábradlí a nové madlo vc. kotvení, príslušenství a povrchové úpravy (dle PD) | M | 17 | 0 | 0 |  |  | 0 | 0 |  | 0 | 3 |  |  | 0
PP |  |  |  | D+M Z39 ocištení povrchu + nový náter stávajícího zábradlí a nové madlo vc. kotvení, príslušenství a povrchové úpravy (dle PD)
VV
TS
P | 354 | 767000Z40 |  | D+M Z40 prístupový žebrík na strechu, ocel vc. kotvení, príslušenství a povrchové úpravy (dle PD) | KG | 518.903 | 0 | 0 |  |  | 0 | 0 |  | 0 | 3 |  |  | 0
PP |  |  |  | D+M Z40 prístupový žebrík na strechu, ocel vc. kotvení, príslušenství a povrchové úpravy (dle PD)
VV
TS
P | 355 | 767000Z41 |  | D+M Z41 repase stávajících žebríku, v. 4 m vc. nového kotvení, príslušenství a povrchové úpravy (dle PD) | SOUBOR | 2 | 0 | 0 |  |  | 0 | 0 |  | 0 | 3 |  |  | 0
PP |  |  |  | D+M Z41 repase stávajících žebríku, v. 4 m vc. nového kotvení, príslušenství a povrchové úpravy (dle PD)
VV
TS
P | 356 | 767000Z42 |  | D+M Z42 ocelová konstrukce pod klima jednotky vc. kotvení, príslušenství a povrchové úpravy (dle PD) | KG | 484 | 0 | 0 |  |  | 0 | 0 |  | 0 | 3 |  |  | 0
PP |  |  |  | D+M Z42 ocelová konstrukce pod klima jednotky vc. kotvení, príslušenství a povrchové úpravy (dle PD)
VV
TS
P | 357 | 767000Z43 |  | D+M Z43 typový výrobek pro rozvody chladiva, pozink vc. kotvení, príslušenství a povrchové úpravy (dle PD) | SOUBOR | 1 | 0 | 0 |  |  | 0 | 0 |  | 0 | 3 |  |  | 0
PP |  |  |  | D+M Z43 typový výrobek pro rozvody chladiva, pozink vc. kotvení, príslušenství a povrchové úpravy (dle PD)
VV
TS
P | 358 | 767000Z44 |  | D+M Z44 chránicka elektro/prostup strešním pláštem vc. kotvení, príslušenství a povrchové úpravy (dle PD) | SOUBOR | 1 | 0 | 0 |  |  | 0 | 0 |  | 0 | 3 |  |  | 0
PP |  |  |  | D+M Z44 chránicka elektro/prostup strešním pláštem vc. kotvení, príslušenství a povrchové úpravy (dle PD)
VV
TS
P | 359 | 767000Z45 |  | D+M Z45 bezpecnostní mríže, ocel 1500x1800 mm vc. kotvení, príslušenství a povrchové úpravy (dle PD) | KG | 664.958 | 0 | 0 |  |  | 0 | 0 |  | 0 | 3 |  |  | 0
PP |  |  |  | D+M Z45 bezpecnostní mríže, ocel 1500x1800 mm vc. kotvení, príslušenství a povrchové úpravy (dle PD)
VV
TS
P | 360 | 767000Z46 |  | D+M Z46 bezpecnostní mríže, ocel 900x1500 mm vc. kotvení, príslušenství a povrchové úpravy (dle PD) | KG | 400.05 | 0 | 0 |  |  | 0 | 0 |  | 0 | 3 |  |  | 0
PP |  |  |  | D+M Z46 bezpecnostní mríže, ocel 900x1500 mm vc. kotvení, príslušenství a povrchové úpravy (dle PD)
VV
TS
P | 361 | 767000Z47 |  | D+M Z47 bezpecnostní mríže, ocel 1500x1500 mm vc. kotvení, príslušenství a povrchové úpravy (dle PD) | KG | 313.36 | 0 | 0 |  |  | 0 | 0 |  | 0 | 3 |  |  | 0
PP |  |  |  | D+M Z47 bezpecnostní mríže, ocel 1500x1500 mm vc. kotvení, príslušenství a povrchové úpravy (dle PD)
VV
TS
P | 362 | 767000Z48 |  | D+M Z48 bezpecnostní mríže, ocel 2400x800 mm vc. kotvení, príslušenství a povrchové úpravy (dle PD) | KG | 94.994 | 0 | 0 |  |  | 0 | 0 |  | 0 | 3 |  |  | 0
PP |  |  |  | D+M Z48 bezpecnostní mríže, ocel 2400x800 mm vc. kotvení, príslušenství a povrchové úpravy (dle PD)
VV
TS
P | 363 | 767000Z49 |  | D+M Z49 bezpecnostní mríže, ocel 600x900 mm vc. kotvení, príslušenství a povrchové úpravy (dle PD) | KG | 88.9 | 0 | 0 |  |  | 0 | 0 |  | 0 | 3 |  |  | 0
PP |  |  |  | D+M Z49 bezpecnostní mríže, ocel 600x900 mm vc. kotvení, príslušenství a povrchové úpravy (dle PD)
VV
TS
P | 364 | 767000Z50 |  | D+M Z50 bezpecnostní mríže, ocel 1500x700 mm vc. kotvení, príslušenství a povrchové úpravy (dle PD) | KG | 78.34 | 0 | 0 |  |  | 0 | 0 |  | 0 | 3 |  |  | 0
PP |  |  |  | D+M Z50 bezpecnostní mríže, ocel 1500x700 mm vc. kotvení, príslušenství a povrchové úpravy (dle PD)
VV
TS
P | 365 | 767000Z51 |  | D+M Z51 bezpecnostní mríže, ocel 2250x1800 mm vc. kotvení, príslušenství a povrchové úpravy (dle PD) | KG | 94.994 | 0 | 0 |  |  | 0 | 0 |  | 0 | 3 |  |  | 0
PP |  |  |  | D+M Z51 bezpecnostní mríže, ocel 2250x1800 mm vc. kotvení, príslušenství a povrchové úpravy (dle PD)
VV
TS
P | 366 | 767000Z52 |  | D+M Z52 bezpecnostní mríže, ocel 1500x1800 mm vc. kotvení, príslušenství a povrchové úpravy (dle PD) | KG | 133.35 | 0 | 0 |  |  | 0 | 0 |  | 0 | 3 |  |  | 0
PP |  |  |  | D+M Z52 bezpecnostní mríže, ocel 1500x1800 mm vc. kotvení, príslušenství a povrchové úpravy (dle PD)
VV
TS
P | 367 | 767000Z53 |  | D+M Z53 preklad nad otvorem, ocel L 40x40x4 dl. 600 mm vc. kotvení, príslušenství a povrchové úpravy (dle PD) | KG | 73 | 0 | 0 |  |  | 0 | 0 |  | 0 | 3 |  |  | 0
PP |  |  |  | D+M Z53 preklad nad otvorem, ocel L 40x40x4 dl. 600 mm vc. kotvení, príslušenství a povrchové úpravy (dle PD)
VV
TS
P | 368 | 767000Z54 |  | D+M Z54 preklad nad otvorem, ocel L 40x40x4 dl. 1050 mm vc. kotvení, príslušenství a povrchové úpravy (dle PD) | KG | 10.2 | 0 | 0 |  |  | 0 | 0 |  | 0 | 3 |  |  | 0
PP |  |  |  | D+M Z54 preklad nad otvorem, ocel L 40x40x4 dl. 1050 mm vc. kotvení, príslušenství a povrchové úpravy (dle PD)
VV
TS
P | 369 | 767000Z55 |  | D+M Z55 preklad nad otvorem, ocel I 140 dl. 1400 mm vc. kotvení, príslušenství a povrchové úpravy (dle PD) | KG | 40.4 | 0 | 0 |  |  | 0 | 0 |  | 0 | 3 |  |  | 0
PP |  |  |  | D+M Z55 preklad nad otvorem, ocel I 140 dl. 1400 mm vc. kotvení, príslušenství a povrchové úpravy (dle PD)
VV
TS
P | 370 | 767000Z56 |  | D+M Z56 preklad nad otvorem, ocel I 140 dl. 1400 mm vc. kotvení, príslušenství a povrchové úpravy (dle PD) | KG | 40.4 | 0 | 0 |  |  | 0 | 0 |  | 0 | 3 |  |  | 0
PP |  |  |  | D+M Z56 preklad nad otvorem, ocel I 140 dl. 1400 mm vc. kotvení, príslušenství a povrchové úpravy (dle PD)
VV
TS
P | 371 | 767000Z57 |  | D+M Z57 preklad nad otvorem, ocel U 120 dl. 1350 mm vc. kotvení, príslušenství a povrchové úpravy (dle PD) | KG | 18.1 | 0 | 0 |  |  | 0 | 0 |  | 0 | 3 |  |  | 0
PP |  |  |  | D+M Z57 preklad nad otvorem, ocel U 120 dl. 1350 mm vc. kotvení, príslušenství a povrchové úpravy (dle PD)
VV
TS
P | 372 | 767000Z58 |  | D+M Z58 pochúzí rošt, pozink 1650x1250 mm vc. kotvení, príslušenství a povrchové úpravy (dle PD) | KG | 199.385 | 0 | 0 |  |  | 0 | 0 |  | 0 | 3 |  |  | 0
PP |  |  |  | D+M Z58 pochúzí rošt, pozink 1650x1250 mm vc. kotvení, príslušenství a povrchové úpravy (dle PD)
VV
TS
P | 373 | 767000Z59a |  | D+M Z59 preklad nad otvorem, ocel L40/40/4 dl. 700 mm vc. kotvení, príslušenství a povrchové úpravy (dle PD) | KG | 5.082 | 0 | 0 |  |  | 0 | 0 |  | 0 | 3 |  |  | 0
PP |  |  |  | D+M Z59 preklad nad otvorem, ocel L40/40/4 dl. 700 mm vc. kotvení, príslušenství a povrchové úpravy (dle PD)
VV
TS
P | 374 | 767000Z59b |  | D+M Z59 preklad nad otvorem, ocel L40/40/4 dl. 850 mm vc. kotvení, príslušenství a povrchové úpravy (dle PD) | KG | 3.388 | 0 | 0 |  |  | 0 | 0 |  | 0 | 3 |  |  | 0
PP |  |  |  | D+M Z59 preklad nad otvorem, ocel L40/40/4 dl. 850 mm vc. kotvení, príslušenství a povrchové úpravy (dle PD)
VV
TS
P | 375 | 767000Z60 |  | D+M Z60 roznášecí rošt v podlaze, ocel vc. kotvení, príslušenství a povrchové úpravy (dle PD) | KG | 343.156 | 0 | 0 |  |  | 0 | 0 |  | 0 | 3 |  |  | 0
PP |  |  |  | D+M Z60 roznášecí rošt v podlaze, ocel vc. kotvení, príslušenství a povrchové úpravy (dle PD)
VV
TS
P | 376 | 767000Z61 |  | D+M Z61 ocelové nosníky v puvodní výtahové šachte vc. kotvení, príslušenství a povrchové úpravy (dle PD) | KG | 121.12 | 0 | 0 |  |  | 0 | 0 |  | 0 | 3 |  |  | 0
PP |  |  |  | D+M Z61 ocelové nosníky v puvodní výtahové šachte vc. kotvení, príslušenství a povrchové úpravy (dle PD)
VV
TS
P | 377 | 767000Z62 |  | D+M Z62 zastrešení rampy vc. kotvení, príslušenství a povrchové úpravy (dle PD) | KG | 983.367 | 0 | 0 |  |  | 0 | 0 |  | 0 | 3 |  |  | 0
PP |  |  |  | D+M Z62 zastrešení rampy vc. kotvení, príslušenství a povrchové úpravy (dle PD)
VV
TS
P | 378 | 767000Z63 |  | D+M Z63 zarážka u oken vc. kotvení, príslušenství a povrchové úpravy (dle PD) | KG | 45 | 0 | 0 |  |  | 0 | 0 |  | 0 | 3 |  |  | 0
PP |  |  |  | D+M Z63 zarážka u oken vc. kotvení, príslušenství a povrchové úpravy (dle PD)
VV
TS
P | 379 | 767000Z64 |  | D+M Z64 ocelové konstrukce pro kabelové trasy, ocelvc. kotvení, príslušenství a povrchové úpravy (dle PD) | KG | 3114 | 0 | 0 |  |  | 0 | 0 |  | 0 | 3 |  |  | 0
PP |  |  |  | D+M Z64 ocelové konstrukce pro kabelové trasy, ocelvc. kotvení, príslušenství a povrchové úpravy (dle PD)
VV
TS
P | 380 | 767000Z65 |  | D+M Z65 preklad nad hydrantem, ocel L70x70x6 dl. 900 mm vc. kotvení, príslušenství a povrchové úpravy (dle PD) | KG | 5.74 | 0 | 0 |  |  | 0 | 0 |  | 0 | 3 |  |  | 0
PP |  |  |  | D+M Z65 preklad nad hydrantem, ocel L70x70x6 dl. 900 mm vc. kotvení, príslušenství a povrchové úpravy (dle PD)
VV
TS
P | 381 | 767000Z66 |  | D+M Z66 ocel pro zabetonování puvodního otvoru vc. kotvení, príslušenství a povrchové úpravy (dle PD) | KG | 39.6 | 0 | 0 |  |  | 0 | 0 |  | 0 | 3 |  |  | 0
PP |  |  |  | D+M Z66 ocel pro zabetonování puvodního otvoru vc. kotvení, príslušenství a povrchové úpravy (dle PD)
VV
TS
P | 382 | 767000Z67 |  | D+M Z67 preklad nade dvermi, ocel 2x L50x50x5 dl. 1200 mm vc. kotvení, príslušenství a povrchové úpravy (dle PD) | KG | 36.24 | 0 | 0 |  |  | 0 | 0 |  | 0 | 3 |  |  | 0
PP |  |  |  | D+M Z67 preklad nade dvermi, ocel 2x L50x50x5 dl. 1200 mm vc. kotvení, príslušenství a povrchové úpravy (dle PD)
VV
TS
P | 383 | 767000Z68 |  | D+M Z68 preklad nade dvermi, ocel 2x L40x40x4 dl. 1000 mm vc. kotvení, príslušenství a povrchové úpravy (dle PD) | KG | 33.9 | 0 | 0 |  |  | 0 | 0 |  | 0 | 3 |  |  | 0
PP |  |  |  | D+M Z68 preklad nade dvermi, ocel 2x L40x40x4 dl. 1000 mm vc. kotvení, príslušenství a povrchové úpravy (dle PD)
VV
TS
P | 384 | 767000Z69 |  | D+M Z69 preklad nad rozširovaným otvorem, ocel 2x L50x50x5 dl. 1100 mm vc. kotvení, príslušenství a povrchové úpravy (dle PD) | KG | 24.9 | 0 | 0 |  |  | 0 | 0 |  | 0 | 3 |  |  | 0
PP |  |  |  | D+M Z69 preklad nad rozširovaným otvorem, ocel 2x L50x50x5 dl. 1100 mm vc. kotvení, príslušenství a povrchové úpravy (dle PD)
VV
TS
P | 385 | 767000Z70 |  | D+M Z70 preklad nad bouraným otvorem, ocel, I 120 dl. 2250 mm vc. kotvení, príslušenství a povrchové úpravy (dle PD) | KG | 99.9 | 0 | 0 |  |  | 0 | 0 |  | 0 | 3 |  |  | 0
PP |  |  |  | D+M Z70 preklad nad bouraným otvorem, ocel, I 120 dl. 2250 mm vc. kotvení, príslušenství a povrchové úpravy (dle PD)
VV
TS
P | 386 | 767000Z71 |  | D+M Z71 preklad nad bouraným otvorem, ocel, 2x L60x60x6 dl. 1300 mm vc. kotvení, príslušenství a povrchové úpravy (dle PD) | KG | 28.2 | 0 | 0 |  |  | 0 | 0 |  | 0 | 3 |  |  | 0
PP |  |  |  | D+M Z71 preklad nad bouraným otvorem, ocel, 2x L60x60x6 dl. 1300 mm vc. kotvení, príslušenství a povrchové úpravy (dle PD)
VV
TS
P | 387 | 767000Z72 |  | D+M Z72 preklad nad dvermi, I 120 dl. 1800 mm vc. kotvení, príslušenství a povrchové úpravy (dle PD) | KG | 60 | 0 | 0 |  |  | 0 | 0 |  | 0 | 3 |  |  | 0
PP |  |  |  | D+M Z72 preklad nad dvermi, I 120 dl. 1800 mm vc. kotvení, príslušenství a povrchové úpravy (dle PD)
VV
TS
P | 388 | 767000Z73 |  | D+M Z73 preklad nad rozvadecem, 2x L50x50x5 dl. 1100 mm vc. kotvení, príslušenství a povrchové úpravy (dle PD) | KG | 8.3 | 0 | 0 |  |  | 0 | 0 |  | 0 | 3 |  |  | 0
PP |  |  |  | D+M Z73 preklad nad rozvadecem, 2x L50x50x5 dl. 1100 mm vc. kotvení, príslušenství a povrchové úpravy (dle PD)
VV
TS
P | 389 | 767000Z74 |  | D+M Z74 ocelová konstrukce pro podhled pod strechou vc. kotvení, príslušenství a povrchové úpravy (dle PD) | KG | 5000 | 0 | 0 |  |  | 0 | 0 |  | 0 | 3 |  |  | 0
PP |  |  |  | D+M Z74 ocelová konstrukce pro podhled pod strechou vc. kotvení, príslušenství a povrchové úpravy (dle PD)
VV
TS
P | 390 | 767000Z75 |  | D+M Z75 preklad nad rozširovaným otvorem dverí, 2x L50x50x5 dl. 1500 mm vc. kotvení, príslušenství a povrchové úpravy (dle PD) | KG | 11.32 | 0 | 0 |  |  | 0 | 0 |  | 0 | 3 |  |  | 0
PP |  |  |  | D+M Z75 preklad nad rozširovaným otvorem dverí, 2x L50x50x5 dl. 1500 mm vc. kotvení, príslušenství a povrchové úpravy (dle PD)
VV
TS
P | 391 | 767000Z76 |  | D+M Z76 dilatacní lišty vc. kotvení, príslušenství a povrchové úpravy (dle PD) | M | 3.5 | 0 | 0 |  |  | 0 | 0 |  | 0 | 3 |  |  | 0
PP |  |  |  | D+M Z76 dilatacní lišty vc. kotvení, príslušenství a povrchové úpravy (dle PD)
VV
TS
P | 392 | 767000Z77 |  | D+M Z77 zastrešení vstupu, dl. 2000 mm, vyložení 1500 mm vc. kotvení, príslušenství a povrchové úpravy (dle PD) | SOUBOR | 1 | 0 | 0 |  |  | 0 | 0 |  | 0 | 3 |  |  | 0
PP |  |  |  | D+M Z77 zastrešení vstupu, dl. 2000 mm, vyložení 1500 mm vc. kotvení, príslušenství a povrchové úpravy (dle PD)
VV
TS
P | 393 | 767000Z78 |  | D+M Z78 drevené zábrany u dverí vc. kotvení, príslušenství a povrchové úpravy (dle PD) | SOUBOR | 4 | 0 | 0 |  |  | 0 | 0 |  | 0 | 3 |  |  | 0
PP |  |  |  | D+M Z78 drevené zábrany u dverí vc. kotvení, príslušenství a povrchové úpravy (dle PD)
VV
TS
P | 394 | 767000Z79 |  | D+M Z79 ocelový profil pod stropem, I 100 dl. 1300 mm vc. kotvení, príslušenství a povrchové úpravy (dle PD) | KG | 40 | 0 | 0 |  |  | 0 | 0 |  | 0 | 3 |  |  | 0
PP |  |  |  | D+M Z79 ocelový profil pod stropem, I 100 dl. 1300 mm vc. kotvení, príslušenství a povrchové úpravy (dle PD)
VV
TS
P | 395 | 767000Z80 |  | D+M Z80 ocelové profily pro zabetonování stávajícího otvoru, 600x600 mm vc. kotvení, príslušenství a povrchové úpravy (dle PD) | SOUBOR | 1 | 0 | 0 |  |  | 0 | 0 |  | 0 | 3 |  |  | 0
PP |  |  |  | D+M Z80 ocelové profily pro zabetonování stávajícího otvoru, 600x600 mm vc. kotvení, príslušenství a povrchové úpravy (dle PD)
VV
TS
P | 396 | 767000Z81 |  | D+M Z81 ocelové profily pro zabetonování otvoru, prum. 250 mm vc. kotvení, príslušenství a povrchové úpravy (dle PD) | SOUBOR | 4 | 0 | 0 |  |  | 0 | 0 |  | 0 | 3 |  |  | 0
PP |  |  |  | D+M Z81 ocelové profily pro zabetonování otvoru, prum. 250 mm vc. kotvení, príslušenství a povrchové úpravy (dle PD)
VV
TS
P | 397 | 767000Z82 |  | D+M Z82 2x náter a prípadná oprava puvodního výlezu, 600x900 mm vc. kotvení, príslušenství a povrchové úpravy (dle PD) | SOUBOR | 1 | 0 | 0 |  |  | 0 | 0 |  | 0 | 3 |  |  | 0
PP |  |  |  | D+M Z82 2x náter a prípadná oprava puvodního výlezu, 600x900 mm vc. kotvení, príslušenství a povrchové úpravy (dle PD)
VV
TS
P | 398 | 767000Z83 |  | D+M Z83 vetrací mrížka do steny, 300x600 mm vc. kotvení, príslušenství a povrchové úpravy (dle PD) | SOUBOR | 2 | 0 | 0 |  |  | 0 | 0 |  | 0 | 3 |  |  | 0
PP |  |  |  | D+M Z83 vetrací mrížka do steny, 300x600 mm vc. kotvení, príslušenství a povrchové úpravy (dle PD)
VV
TS
P | 399 | 767000Z84 |  | D+M Z84 zabetonování otvoru zjištených pri demontáži vc. kotvení, príslušenství a povrchové úpravy (dle PD) | SOUBOR | 5 | 0 | 0 |  |  | 0 | 0 |  | 0 | 3 |  |  | 0
PP |  |  |  | D+M Z84 zabetonování otvoru zjištených pri demontáži vc. kotvení, príslušenství a povrchové úpravy (dle PD)
VV
TS
P | 400 | 767000Z85 |  | D+M Z85 korugovaná chránicka, dl. 1250 mm vc. kotvení, príslušenství a povrchové úpravy (dle PD) | SOUBOR | 4 | 0 | 0 |  |  | 0 | 0 |  | 0 | 3 |  |  | 0
PP |  |  |  | D+M Z85 korugovaná chránicka, dl. 1250 mm vc. kotvení, príslušenství a povrchové úpravy (dle PD)
VV
TS
P | 401 | 767541218 |  | Nosná konstrukce pro zdvojené podlahy s težkým provozem modulu 600x600 mm z kovových rektifikacních stojek a rastrových C profilu výšky pres 400 do 500 mm | M2 | 157.54 | 0.00503 | 0 |  |  | 0 | 0 | CS ÚRS 2023 02 | 0 | 3 |  |  | 0
PP |  |  |  | Nosná konstrukce pro zdvojené podlahy (vcetne dodávky materiálu) pro prostory s težkým provozem z kovových rektifikacních stojek a rastrových C profilu modulu 600 x 600 mm výšky pres 400 do 500 mm
VV |  |  |  | "Souvrství podlahy - zdvojená podlaha, rošt (pl)" "skladba P25" "2.NP - místnost (211)" (157.54) = 157,540 [A] Celkem: A = 157,540 [B]
TS
P | 402 | 767541411 |  | Montáž desek zdvojených podlah rozmeru 600 x 600 mm | M2 | 157.54 | 0 | 0 |  |  | 0 | 0 | CS ÚRS 2023 02 | 0 | 3 |  |  | 0
PP |  |  |  | Montáž podlahových desek pro zdvojené podlahy rozmeru 600 x 600 mm
VV |  |  |  | "Souvrství podlahy - zdvojená podlaha (pl)" "skladba P25" "2.NP - místnost (211)" (157.54) = 157,540 [A] Celkem: A = 157,540 [B]
TS
P | 403 | 998767102 |  | Presun hmot tonážní pro zámecnické konstrukce v objektech v pres 6 do 12 m | T | 5.991 | 0 | 0 |  |  | 0 | 0 | CS ÚRS 2023 02 | 0 | 3 |  |  | 0
PP |  |  |  | Presun hmot pro zámecnické konstrukce stanovený z hmotnosti presunovaného materiálu vodorovná dopravní vzdálenost do 50 m v objektech výšky pres 6 do 12 m
VV
TS
P | 404 | 998767181 |  | Príplatek k presunu hmot tonážní 767 provádený bez použití mechanizace | T | 5.991 | 0 | 0 |  |  | 0 | 0 | CS ÚRS 2023 02 | 0 | 3 |  |  | 0
PP |  |  |  | Presun hmot pro zámecnické konstrukce stanovený z hmotnosti presunovaného materiálu Príplatek k cenám za presun provádený bez použití mechanizace pro jakoukoliv výšku objektu
VV
TS
SD |  | 771 |  | Podlahy z dlaždic | [6 empty] | 0 | 0
P | 405 | 5976111X1 |  | dlaždice keramické R9 (predepsaná cena 900 Kc/m2) | M2 | 396.823 | 0.0182 | 0 |  |  | 0 | 0 |  | 0 | 3 |  |  | 0
PP |  |  |  | dlaždice keramické R9 (predepsaná cena 900 Kc/m2)
VV |  |  |  | "Souvrství podlahy - dlažba (pl) + sokl (dl * v)" "skladba P2" "1.PP - místnost (001; 002; 010)" (63.48) = 63,480 [A] (76.75)*0.10 = 7,675 [B] "skladba P8" "1.NP - mísnost (105; 112)" (65.28) = 65,280 [C] (80.5)*0.10 = 8,050 [D] "skladba P13" "1.NP - místnost (124)" (14.89) = 14,890 [E] (16.95)*0.10 = 1,695 [F] "skladba P21" "2.NP - místnost (201a; 201b; 202; 207; 213; 215a; 224)" (135.89) = 135,890 [G] (168.21)*0.10 = 16,821 [H] "skladba P22" "2.NP - místnost (215b)" (44.03) = 44,030 [I] (29.37)*0.10 = 2,937 [J] Celkem: A+B+C+D+E+F+G+H+I+J = 360,748 [K] K * 1.1Koeficient množství = 396,823 [L]
TS
P | 406 | 5976111X2 |  | dlaždice keramické R10 (predepsaná cena 900 Kc/m2) | M2 | 88.935 | 0.0182 | 0 |  |  | 0 | 0 |  | 0 | 3 |  |  | 0
PP |  |  |  | dlaždice keramické R10 (predepsaná cena 900 Kc/m2)
VV |  |  |  | "Souvrství podlahy - dlažba (pl) + sokl (dl * v)" "skladba P3" "1.PP - místnost (004; 005; 007; 008)" (9.26) = 9,260 [A] "skladba P5" "1.PP - místnost (009)" (2.25) = 2,250 [B] "skladba P10" "1.NP - místnost (102; 103; 104; 107; 108; 109; 110; 111)" (32.5) = 32,500 [C] (22.1)*0.10 = 2,210 [D] "skladba P11" "1.NP - místnost (112a)" (2.24) = 2,240 [E] "skladba P23" "2.NP - místnost (202a; 203; 204; 205; 206; 218; 219; 220; 221; 222; 223)" (32.39) = 32,390 [F] Celkem: A+B+C+D+E+F = 80,850 [G] G * 1.1Koeficient množství = 88,935 [H]
TS
P | 407 | 597616X3 |  | dlaždice schodová keramické R9 (predepsaná cena 1000 Kc/m2) | M2 | 27.177 | 0.0335 | 0 |  |  | 0 | 0 |  | 0 | 3 |  |  | 0
PP |  |  |  | dlaždice schodová keramické R9 (predepsaná cena 1000 Kc/m2)
VV |  |  |  | "Souvrství schodište - dlažba (dl * p * š)" "skladba P1" (1.25)*43*(0.27+0.17) = 23,650 [A] Mezisoucet: A = 23,650 [B] (10.56)*0.10 = 1,056 [C] Celkem: A+C = 24,706 [D] D * 1.1Koeficient množství = 27,177 [E]
TS
P | 408 | 771111011 |  | Vysátí podkladu pred pokládkou dlažby | M2 | 425.86 | 0 | 0 |  |  | 0 | 0 | CS ÚRS 2023 02 | 0 | 3 |  |  | 0
PP |  |  |  | Príprava podkladu pred provedením dlažby vysátí podlah
VV |  |  |  | "Souvrství podlahy - dlažba, príprava (pl)" "skladba P1" (23.65) = 23,650 [A] "skladba P2" "1.PP - místnost (001; 002; 010)" (63.48) = 63,480 [B] "skladba P3" "1.PP - místnost (004; 005; 007; 008)" (9.26) = 9,260 [C] "skladba P5" "1.PP - místnost (009)" (2.25) = 2,250 [D] "skladba P8" "1.NP - mísnost (105; 112)" (65.28) = 65,280 [E] "skladba P10" "1.NP - místnost (102; 103; 104; 107; 108; 109; 110; 111)" (32.5) = 32,500 [F] "skladba P11" "1.NP - místnost (112a)" (2.24) = 2,240 [G] "skladba P13" "1.NP - místnost (124)" (14.89) = 14,890 [H] "skladba P21" "2.NP - místnost (201a; 201b; 202; 207; 213; 215a; 224)" (135.89) = 135,890 [I] "skladba P22" "2.NP - místnost (215b)" (44.03) = 44,030 [J] "skladba P23" "2.NP - místnost (202a; 203; 204; 205; 206; 218; 219; 220; 221; 222; 223)" (32.39) = 32,390 [K] Celkem: A+B+C+D+E+F+G+H+I+J+K = 425,860 [L]
TS |  |  |  | 1. V cenách 771 12-1011 až 771 12-1015 jsou zapocteny i náklady na dodání náteru. 2. V cenách 771 15-1011 až 771 15-1026 jsou zapocteny i náklady na dodání sterky. 3. V cenách 771 16-1011 až -1023 nejsou zapocteny náklady na materiál, tyto se ocenují ve specifikaci.
P | 409 | 771151012 |  | Samonivelacní sterka podlah pevnosti 20 MPa tl pres 3 do 5 mm | M2 | 425.86 | 0.00758 | 0 |  |  | 0 | 0 | CS ÚRS 2023 02 | 0 | 3 |  |  | 0
PP |  |  |  | Príprava podkladu pred provedením dlažby samonivelacní sterka min.pevnosti 20 MPa, tlouštky pres 3 do 5 mm
VV |  |  |  | "Souvrství podlahy - dlažba, vyrovnání (pl)" "skladba P1" (23.65) = 23,650 [A] "skladba P2" "1.PP - místnost (001; 002; 010)" (63.48) = 63,480 [B] "skladba P3" "1.PP - místnost (004; 005; 007; 008)" (9.26) = 9,260 [C] "skladba P5" "1.PP - místnost (009)" (2.25) = 2,250 [D] "skladba P8" "1.NP - mísnost (105; 112)" (65.28) = 65,280 [E] "skladba P10" "1.NP - místnost (102; 103; 104; 107; 108; 109; 110; 111)" (32.5) = 32,500 [F] "skladba P11" "1.NP - místnost (112a)" (2.24) = 2,240 [G] "skladba P13" "1.NP - místnost (124)" (14.89) = 14,890 [H] "skladba P21" "2.NP - místnost (201a; 201b; 202; 207; 213; 215a; 224)" (135.89) = 135,890 [I] "skladba P22" "2.NP - místnost (215b)" (44.03) = 44,030 [J] "skladba P23" "2.NP - místnost (202a; 203; 204; 205; 206; 218; 219; 220; 221; 222; 223)" (32.39) = 32,390 [K] Celkem: A+B+C+D+E+F+G+H+I+J+K = 425,860 [L]
TS |  |  |  | 1. V cenách 771 12-1011 až 771 12-1015 jsou zapocteny i náklady na dodání náteru. 2. V cenách 771 15-1011 až 771 15-1026 jsou zapocteny i náklady na dodání sterky. 3. V cenách 771 16-1011 až -1023 nejsou zapocteny náklady na materiál, tyto se ocenují ve specifikaci.
P | 410 | 771274123 |  | Montáž obkladu stupnic z dlaždic keramických reliéfních nebo z dekoru lepených cementovým flexibilním lepidlem š pres 250 do 300 mm | M | 53.75 | 0.00153 | 0 |  |  | 0 | 0 | CS ÚRS 2023 02 | 0 | 3 |  |  | 0
PP |  |  |  | Montáž obkladu schodišt z dlaždic keramických lepených cementovým flexibilním lepidlem stupnic reliéfních nebo z dekoru, šírky pres 250 do 300 mm
VV |  |  |  | "Souvrství schodište - dlažba (dl * p)" "skladba P1" (1.25)*43 = 53,750 [A] Celkem: A = 53,750 [B]
TS
P | 411 | 771274242 |  | Montáž obkladu podstupnic z dlaždic keramických reliéfních nebo z dekoru lepených cementovým flexibilním lepidlem v pres 150 do 200 mm | M | 53.75 | 0.00102 | 0 |  |  | 0 | 0 | CS ÚRS 2023 02 | 0 | 3 |  |  | 0
PP |  |  |  | Montáž obkladu schodišt z dlaždic keramických lepených cementovým flexibilním lepidlem podstupnic reliéfních nebo z dekoru, výšky pres 150 do 200 mm
VV |  |  |  | "Souvrství schodište - dlažba (dl * p)" "skladba P1" (1.25)*43 = 53,750 [A] Celkem: A = 53,750 [B]
TS
P | 412 | 771474113 |  | Montáž soklu z dlaždic keramických rovných lepených cementovým flexibilním lepidlem v pres 90 do 120 mm | M | 393.88 | 0.00058 | 0 |  |  | 0 | 0 | CS ÚRS 2023 02 | 0 | 3 |  |  | 0
PP |  |  |  | Montáž soklu z dlaždic keramických lepených cementovým flexibilním lepidlem rovných, výšky pres 90 do 120 mm
VV |  |  |  | "Souvrství podlahy - sokl (dl)" "skladba P2" "1.PP - místnost (001; 002; 010)" (17.30)+(20.45)+(39.00) = 76,750 [A] Mezisoucet: A = 76,750 [B] "skladba P8" "1.NP - místnost (105; 112)" (64.40)+(16.10) = 80,500 [C] Mezisoucet: C = 80,500 [D] "skladba P10" "1.NP - místnost (104; 110)" (9.50)+(12.60) = 22,100 [E] Mezisoucet: E = 22,100 [F] "skladba P13" "1.NP - místnost (124)" (16.95) = 16,950 [G] Mezisoucet: G = 16,950 [H] "skladba P21" "2.NP - místnost (201a; 201b; 202; 207; 213; 215a; 224)" (24.15)+(26.75)+(40.34)+(15.30)+(8.04)+(35.49)+(18.14) = 168,210 [I] Mezisoucet: I = 168,210 [J] "skladba P22" "2.NP - místnost (215b)" (29.37) = 29,370 [K] Mezisoucet: K = 29,370 [L] Celkem: A+C+E+G+I+K = 393,880 [M]
TS
P | 413 | 771474133 |  | Montáž soklu z dlaždic keramických schodištových stupnovitých lepených cementovým flexibilním lepidlem v pres 90 do 120 mm | M | 10.56 | 0.00058 | 0 |  |  | 0 | 0 | CS ÚRS 2023 02 | 0 | 3 |  |  | 0
PP |  |  |  | Montáž soklu z dlaždic keramických lepených cementovým flexibilním lepidlem schodištových stupnovitých, výšky pres 90 do 120 mm
VV |  |  |  | "Souvrství podlahy - sokl (dl)" "skladba P1" (10.56) = 10,560 [A] Celkem: A = 10,560 [B]
TS
P | 414 | 771574260 |  | Montáž podlah keramických pro mechanické zatížení protiskluzných lepených flexibilním lepidlem do 9 ks/m2 | M2 | 402.21 | 0.00822 | 0 |  |  | 0 | 0 | CS ÚRS 2022 02 | 0 | 3 |  |  | 0
PP |  |  |  | Montáž podlah z dlaždic keramických lepených flexibilním lepidlem maloformátových pro vysoké mechanické zatížení protiskluzných nebo reliéfních (bezbariérových) pres 6 do 9 ks/m2
VV |  |  |  | "Souvrství podlahy - dlažba (pl)" "skladba P2" "1.PP - místnost (001; 002; 010)" (14.40)+(15.20)+(33.88) = 63,480 [A] Mezisoucet: A = 63,480 [B] "skladba P3" "1.PP - místnost (004; 005; 007; 008)" (3.33)+(1.30)+(3.33)+(1.30) = 9,260 [C] Mezisoucet: C = 9,260 [D] "skladba P5" "1.PP - místnost (009)" (2.25) = 2,250 [E] Mezisoucet: E = 2,250 [F] "skladba P8" "1.NP - mísnost (105; 112)" (54.03)+(11.25) = 65,280 [G] Mezisoucet: G = 65,280 [H] "skladba P10" "1.NP - místnost (102; 103; 104; 107; 108; 109; 110; 111)" (5.31)+(1.33)+(5.41)+(2.17)+(1.47)+(1.39)+(9.83)+(5.59) = 32,500 [I] Mezisoucet: I = 32,500 [J] "skladba P11" "1.NP - místnost (112a)" (2.24) = 2,240 [K] Mezisoucet: K = 2,240 [L] "skladba P13" "1.NP - místnost (124)" (14.89) = 14,890 [M] Mezisoucet: M = 14,890 [N] "skladba P21" "2.NP - místnost (201a; 201b; 202; 207; 213; 215a; 224)" (2.42)+(25.14)+(36.77)+(14.49)+(3.80)+(36.82)+(16.45) = 135,890 [O] Mezisoucet: O = 135,890 [P] "skladba P22" "2.NP - místnost (215b)" (44.03) = 44,030 [Q] Mezisoucet: Q = 44,030 [R] "skladba P23" "2.NP - místnost (202a; 203; 204; 205; 206; 218; 219; 220; 221; 222; 223)" (2.25)+(2.68)+(5.13)+(3.52)+(1.54)+(5.78)+(1.42)+(2.73)+(4.22)+(1.60)+(1.52) = 32,390 [S] Mezisoucet: S = 32,390 [T] Celkem: A+C+E+G+I+K+M+O+Q+S = 402,210 [U]
TS
P | 415 | 771591111 |  | Náter penetracní na podlahu | M2 | 425.86 | 0.0003 | 0 |  |  | 0 | 0 | CS ÚRS 2023 02 | 0 | 3 |  |  | 0
PP |  |  |  | Príprava podkladu pred provedením dlažby náter penetracní na podlahu
VV |  |  |  | "Souvrství podlahy - dlažba, penetrace (pl)" "skladba P1" (23.65) = 23,650 [A] "skladba P2" "1.PP - místnost (001; 002; 010)" (63.48) = 63,480 [B] "skladba P3" "1.PP - místnost (004; 005; 007; 008)" (9.26) = 9,260 [C] "skladba P5" "1.PP - místnost (009)" (2.25) = 2,250 [D] "skladba P8" "1.NP - mísnost (105; 112)" (65.28) = 65,280 [E] "skladba P10" "1.NP - místnost (102; 103; 104; 107; 108; 109; 110; 111)" (32.5) = 32,500 [F] "skladba P11" "1.NP - místnost (112a)" (2.24) = 2,240 [G] "skladba P13" "1.NP - místnost (124)" (14.89) = 14,890 [H] "skladba P21" "2.NP - místnost (201a; 201b; 202; 207; 213; 215a; 224)" (135.89) = 135,890 [I] "skladba P22" "2.NP - místnost (215b)" (44.03) = 44,030 [J] "skladba P23" "2.NP - místnost (202a; 203; 204; 205; 206; 218; 219; 220; 221; 222; 223)" (32.39) = 32,390 [K] Celkem: A+B+C+D+E+F+G+H+I+J+K = 425,860 [L]
TS |  |  |  | 1. V cenách 771 12-1011 až 771 12-1015 jsou zapocteny i náklady na dodání náteru. 2. V cenách 771 15-1011 až 771 15-1026 jsou zapocteny i náklady na dodání sterky. 3. V cenách 771 16-1011 až -1023 nejsou zapocteny náklady na materiál, tyto se ocenují ve specifikaci.
P | 416 | 771591112 |  | Izolace pod dlažbu náterem nebo sterkou ve dvou vrstvách | M2 | 78.64 | 0.0015 | 0 |  |  | 0 | 0 | CS ÚRS 2023 02 | 0 | 3 |  |  | 0
PP |  |  |  | Izolace podlahy pod dlažbu náterem nebo sterkou ve dvou vrstvách
VV |  |  |  | "Souvrství podlahy - dlažba, HI sterka (pl)" "skladba P3" "1.PP - místnost (004; 005; 007; 008)" (9.26) = 9,260 [A] "skladba P5" "1.PP - místnost (009)" (2.25) = 2,250 [B] "skladba P10" "1.NP - místnost (102; 103; 104; 107; 108; 109; 110; 111)" (32.5) = 32,500 [C] "skladba P11" "1.NP - místnost (112a)" (2.24) = 2,240 [D] "skladba P23" "2.NP - místnost (202a; 203; 204; 205; 206; 218; 219; 220; 221; 222; 223)" (32.39) = 32,390 [E] Celkem: A+B+C+D+E = 78,640 [F]
TS |  |  |  | 1. Položka 771 59-1112 se použije pro izolaci podlah zatížené prechodnou vlhkostí. 2. V cene 771 59-1112 až -1212 jsou zapocteny i náklady na materiál. 3. V cenách 771 59-1207, 77159-1217 ,77159-1227, 77159-1237, 77159-1247, 77159-1257, nejsou zapocteny náklady na materiál, tyto se ocenují ve specifikaci.
P | 417 | 771591115 |  | Podlahy spárování silikonem | M | 559.05 | 3e-05 | 0 |  |  | 0 | 0 | CS ÚRS 2023 02 | 0 | 3 |  |  | 0
PP |  |  |  | Podlahy - dokoncovací práce spárování silikonem
VV |  |  |  | "Souvrství podlahy - dlažba, dilatace (dl)" "skladba P2" "1.PP - místnost (001; 002; 010)" (17.30)+(20.45)+(39.00) = 76,750 [A] Mezisoucet: A = 76,750 [B] "skladba P3" "1.PP - místnost (004; 005; 007; 008)" (7.50)+(4.70)+(7.50)+(4.70) = 24,400 [C] Mezisoucet: C = 24,400 [D] "skladba P5" "1.PP - místnost (009)" (6.00) = 6,000 [E] Mezisoucet: E = 6,000 [F] "skladba P8" "1.NP - mísnost (105; 112)" (64.40)+(16.10) = 80,500 [G] Mezisoucet: G = 80,500 [H] "skladba P10" "1.NP - místnost (102; 103; 104; 107; 108; 109; 110; 111)" (11.37)+(4.80)+(9.50)+(5.90)+(5.00)+(4.90)+(12.60)+(12.10) = 66,170 [I] Mezisoucet: I = 66,170 [J] "skladba P11" "1.NP - místnost (112a)" (6.00) = 6,000 [K] Mezisoucet: K = 6,000 [L] "skladba P13" "1.NP - místnost (124)" (16.95) = 16,950 [M] Mezisoucet: M = 16,950 [N] "skladba P21" "2.NP - místnost (201a; 201b; 202; 207; 213; 215a; 224)" (24.15)+(26.75)+(40.34)+(15.30)+(8.04)+(35.49)+(18.14) = 168,210 [O] Mezisoucet: O = 168,210 [P] "skladba P22" "2.NP - místnost (215b)" (29.37) = 29,370 [Q] Mezisoucet: Q = 29,370 [R] "skladba P23" "2.NP - místnost (202a; 203; 204; 205; 206; 218; 219; 220; 221; 222; 223)" (6.00)+(6.60)+(13.20)+(8.10)+(5.00)+(12.90)+(4.90)+(6.80)+(10.90)+(5.20)+(5.10) = 84,700 [S] Mezisoucet: S = 84,700 [T] Celkem: A+C+E+G+I+K+M+O+Q+S = 559,050 [U]
TS |  |  |  | 1. Množství merných jednotek u ceny -1185 se stanoví podle poctu rezaných dlaždic, nezávisle na jejich velikosti. 2. Ceny 771 59-1115 až -1123 obsahují náklady i na materiál. 3. Položku -1185 lze použít pri nuceném použítí jiného nástroje než rezacky.
P | 418 | 771591264 |  | Izolace tesnícími pásy mezi podlahou a stenou | M | 187.27 | 0.00032 | 0 |  |  | 0 | 0 | CS ÚRS 2023 02 | 0 | 3 |  |  | 0
PP |  |  |  | Izolace podlahy pod dlažbu tesnícími izolacními pásy mezi podlahou a stenu
VV |  |  |  | "Souvrství podlahy - dlažba, HI sterka, bandáž (dl)" "skladba P3" "1.PP - místnost (004; 005; 007; 008)" (24.4) = 24,400 [A] "skladba P5" "1.PP - místnost (009)" (6) = 6,000 [B] "skladba P10" "1.NP - místnost (102; 103; 104; 107; 108; 109; 110; 111)" (66.17) = 66,170 [C] "skladba P11" "1.NP - místnost (112a)" (6) = 6,000 [D] "skladba P23" "2.NP - místnost (202a; 203; 204; 205; 206; 218; 219; 220; 221; 222; 223)" (84.7) = 84,700 [E] Celkem: A+B+C+D+E = 187,270 [F]
TS |  |  |  | 1. Položka 771 59-1112 se použije pro izolaci podlah zatížené prechodnou vlhkostí. 2. V cene 771 59-1112 až -1212 jsou zapocteny i náklady na materiál. 3. V cenách 771 59-1207, 77159-1217 ,77159-1227, 77159-1237, 77159-1247, 77159-1257, nejsou zapocteny náklady na materiál, tyto se ocenují ve specifikaci.
P | 419 | 771592011 |  | Cištení vnitrních ploch podlah nebo schodišt po položení dlažby chemickými prostredky | M2 | 425.86 | 5e-05 | 0 |  |  | 0 | 0 | CS ÚRS 2023 02 | 0 | 3 |  |  | 0
PP |  |  |  | Cištení vnitrních ploch po položení dlažby podlah nebo schodišt chemickými prostredky
VV |  |  |  | "Souvrství podlahy - dlažba, cištení (pl)" "skladba P1" (23.65) = 23,650 [A] "skladba P2" "1.PP - místnost (001; 002; 010)" (63.48) = 63,480 [B] "skladba P3" "1.PP - místnost (004; 005; 007; 008)" (9.26) = 9,260 [C] "skladba P5" "1.PP - místnost (009)" (2.25) = 2,250 [D] "skladba P8" "1.NP - mísnost (105; 112)" (65.28) = 65,280 [E] "skladba P10" "1.NP - místnost (102; 103; 104; 107; 108; 109; 110; 111)" (32.5) = 32,500 [F] "skladba P11" "1.NP - místnost (112a)" (2.24) = 2,240 [G] "skladba P13" "1.NP - místnost (124)" (14.89) = 14,890 [H] "skladba P21" "2.NP - místnost (201a; 201b; 202; 207; 213; 215a; 224)" (135.89) = 135,890 [I] "skladba P22" "2.NP - místnost (215b)" (44.03) = 44,030 [J] "skladba P23" "2.NP - místnost (202a; 203; 204; 205; 206; 218; 219; 220; 221; 222; 223)" (32.39) = 32,390 [K] Celkem: A+B+C+D+E+F+G+H+I+J+K = 425,860 [L]
TS
P | 420 | 998771102 |  | Presun hmot tonážní pro podlahy z dlaždic v objektech v pres 6 do 12 m | T | 17.001 | 0 | 0 |  |  | 0 | 0 | CS ÚRS 2023 02 | 0 | 3 |  |  | 0
PP |  |  |  | Presun hmot pro podlahy z dlaždic stanovený z hmotnosti presunovaného materiálu vodorovná dopravní vzdálenost do 50 m v objektech výšky pres 6 do 12 m
VV
TS
P | 421 | 998771181 |  | Príplatek k presunu hmot tonážní 771 provádený bez použití mechanizace | T | 17.001 | 0 | 0 |  |  | 0 | 0 | CS ÚRS 2023 02 | 0 | 3 |  |  | 0
PP |  |  |  | Presun hmot pro podlahy z dlaždic stanovený z hmotnosti presunovaného materiálu Príplatek k cene za presun provádený bez použití mechanizace pro jakoukoliv výšku objektu
VV
TS
SD |  | 776 |  | Podlahy povlakové | [6 empty] | 0 | 0
P | 422 | 284111X1 |  | krytina podlahová PVC elektrostatická (predepsaná cena 1200 Kc/m2) | M2 | 312.741 | 0.0026 | 0 |  |  | 0 | 0 |  | 0 | 3 |  |  | 0
PP |  |  |  | krytina podlahová PVC elektrostatická (predepsaná cena 1200 Kc/m2)
VV
TS
P | 423 | 284122X1 |  | krytina podlahová PVC (predespaná cena 500 Kc/m2) | M2 | 732.96 | 0.00283 | 0 |  |  | 0 | 0 |  | 0 | 3 |  |  | 0
PP |  |  |  | krytina podlahová PVC (predespaná cena 500 Kc/m2)
VV
TS
P | 424 | 284122X2 |  | krytina podlahová PVC (predespaná cena 600 Kc/m2) | M2 | 173.294 | 0.00283 | 0 |  |  | 0 | 0 |  | 0 | 3 |  |  | 0
PP |  |  |  | krytina podlahová PVC (predespaná cena 600 Kc/m2)
VV
TS
P | 425 | 614181X2 |  | pvc - sokl (predepsaná cena 200 Kc/m) | M | 692.07 | 0.0002 | 0 |  |  | 0 | 0 |  | 0 | 3 |  |  | 0
PP |  |  |  | pvc - sokl (predepsaná cena 200 Kc/m)
VV
TS
P | 426 | 636624316 |  | Podlaha z desek z recyklované pryže pro fitness tl 8 mm barevná lepená ve spojích | M2 | 51.21 | 0.00998 | 0 |  |  | 0 | 0 | CS ÚRS 2023 02 | 0 | 3 |  |  | 0
PP |  |  |  | Podlahová krytina pro sportovní povrchy z desek z recyklované pryže speciálních, velikosti 2000x1000 mm lepených ve spojích na predem vyrovnaný podklad z betonu nebo asfaltu podlaha posiloven pro funkcní a silové tréninky tl. 8 mm barevná
VV |  |  |  | "Souvrství podlahy - pryž (pl)" "skladba P28" "2.NP - místnost (234)" (51.21) = 51,210 [A] Mezisoucet: A = 51,210 [B] Celkem: A = 51,210 [C]
TS
P | 427 | 636624331 |  | Pryžový sokl pro podlahu ze speciálních desek z recyklované pryže v 70 mm tl 8 mm barevný | M | 32.87 | 0.00072 | 0 |  |  | 0 | 0 | CS ÚRS 2023 02 | 0 | 3 |  |  | 0
PP |  |  |  | Podlahová krytina pro sportovní povrchy z desek z recyklované pryže pryžový sokl tl. 8 mm, v 70 mm barevný
VV |  |  |  | "Souvrství podlahy - pryž, sokl (dl)" "skladba P28" "2.NP - místnost (234)" (32.87) = 32,870 [A] Mezisoucet: A = 32,870 [B] Celkem: A = 32,870 [C]
TS
P | 428 | 697510X1 |  | koberecová cistící zóna (predepsaná cena 700 Kc/m2) | M2 | 5.852 | 0.0039 | 0 |  |  | 0 | 0 |  | 0 | 3 |  |  | 0
PP |  |  |  | koberecová cistící zóna (predepsaná cena 700 Kc/m2)
VV
TS
P | 429 | 776111112 |  | Broušení betonového podkladu povlakových podlah | M2 | 1231.34 | 0 | 0 |  |  | 0 | 0 | CS ÚRS 2023 02 | 0 | 3 |  |  | 0
PP |  |  |  | Príprava podkladu broušení podlah nového podkladu betonového
VV |  |  |  | "Souvrství podlahy - pvc, broušení (pl)" "skladba P4" "1.PP - místnost (003; 006)" (30.21) = 30,210 [A] "skladba P7" "1.NP - místnost (101)" (5.32) = 5,320 [B] "skladba P14" "1.NP - místnost (115; 116; 117)" (284.31) = 284,310 [C] "skladba P15" "1.NP - místnost (113; 120)" (29.65) = 29,650 [D] "skladba P16" "1.NP - místnost (121; 123; 129)" (223.09) = 223,090 [E] "skladba P24" "2.NP - místnost (208; 209; 210; 212a; 212b; 216; 217)" (167.65) = 167,650 [F] "skladba P25" "2.NP - místnost (211)" (157.54) = 157,540 [G] "skladba P26" "2.NP - místnost (225; 226; 227; 228; 229; 230; 231; 232; 233)" (282.36) = 282,360 [H] "skladba P28" "2.NP - místnost (234)" (51.21) = 51,210 [I] Celkem: A+B+C+D+E+F+G+H+I = 1231,340 [J]
TS
P | 430 | 776111311 |  | Vysátí podkladu povlakových podlah | M2 | 1231.34 | 0 | 0 |  |  | 0 | 0 | CS ÚRS 2023 02 | 0 | 3 |  |  | 0
PP |  |  |  | Príprava podkladu vysátí podlah
VV |  |  |  | "Souvrství podlahy - pvc, príprava (pl)" "skladba P4" "1.PP - místnost (003; 006)" (30.21) = 30,210 [A] "skladba P7" "1.NP - místnost (101)" (5.32) = 5,320 [B] "skladba P14" "1.NP - místnost (115; 116; 117)" (284.31) = 284,310 [C] "skladba P15" "1.NP - místnost (113; 120)" (29.65) = 29,650 [D] "skladba P16" "1.NP - místnost (121; 123; 129)" (223.09) = 223,090 [E] "skladba P24" "2.NP - místnost (208; 209; 210; 212a; 212b; 216; 217)" (167.65) = 167,650 [F] "skladba P25" "2.NP - místnost (211)" (157.54) = 157,540 [G] "skladba P26" "2.NP - místnost (225; 226; 227; 228; 229; 230; 231; 232; 233)" (282.36) = 282,360 [H] "skladba P28" "2.NP - místnost (234)" (51.21) = 51,210 [I] Celkem: A+B+C+D+E+F+G+H+I = 1231,340 [J]
TS |  |  |  | 1. V cene 776 12-1511 zábrana proti vlhkosti jsou zapocteny i náklady na 2 vrstvy penetrace a zasypání kremicitým pískem. 2. V cenách 776 14-1111 až 776 14-4111 jsou zapocteny i náklady na dodání sterky.
P | 431 | 776121111 |  | Vodou reditelná penetrace savého podkladu povlakových podlah | M2 | 1231.34 | 3e-05 | 0 |  |  | 0 | 0 | CS ÚRS 2023 02 | 0 | 3 |  |  | 0
PP |  |  |  | Príprava podkladu penetrace vodou reditelná podlah
VV |  |  |  | "Souvrství podlahy - pvc, penetrace (pl)" "skladba P4" "1.PP - místnost (003; 006)" (30.21) = 30,210 [A] "skladba P7" "1.NP - místnost (101)" (5.32) = 5,320 [B] "skladba P14" "1.NP - místnost (115; 116; 117)" (284.31) = 284,310 [C] "skladba P15" "1.NP - místnost (113; 120)" (29.65) = 29,650 [D] "skladba P16" "1.NP - místnost (121; 123; 129)" (223.09) = 223,090 [E] "skladba P24" "2.NP - místnost (208; 209; 210; 212a; 212b; 216; 217)" (167.65) = 167,650 [F] "skladba P25" "2.NP - místnost (211)" (157.54) = 157,540 [G] "skladba P26" "2.NP - místnost (225; 226; 227; 228; 229; 230; 231; 232; 233)" (282.36) = 282,360 [H] "skladba P28" "2.NP - místnost (234)" (51.21) = 51,210 [I] Celkem: A+B+C+D+E+F+G+H+I = 1231,340 [J]
TS |  |  |  | 1. V cene 776 12-1511 zábrana proti vlhkosti jsou zapocteny i náklady na 2 vrstvy penetrace a zasypání kremicitým pískem. 2. V cenách 776 14-1111 až 776 14-4111 jsou zapocteny i náklady na dodání sterky.
P | 432 | 776141112 |  | Sterka podlahová nivelacní pro vyrovnání podkladu povlakových podlah pevnosti 20 MPa tl pres 3 do 5 mm | M2 | 1231.34 | 0.00758 | 0 |  |  | 0 | 0 | CS ÚRS 2023 02 | 0 | 3 |  |  | 0
PP |  |  |  | Príprava podkladu vyrovnání samonivelacní sterkou podlah min.pevnosti 20 MPa, tlouštky pres 3 do 5 mm
VV |  |  |  | "Souvrství podlahy - pvc, vyrovnání (pl)" "skladba P4" "1.PP - místnost (003; 006)" (30.21) = 30,210 [A] "skladba P7" "1.NP - místnost (101)" (5.32) = 5,320 [B] "skladba P14" "1.NP - místnost (115; 116; 117)" (284.31) = 284,310 [C] "skladba P15" "1.NP - místnost (113; 120)" (29.65) = 29,650 [D] "skladba P16" "1.NP - místnost (121; 123; 129)" (223.09) = 223,090 [E] "skladba P24" "2.NP - místnost (208; 209; 210; 212a; 212b; 216; 217)" (167.65) = 167,650 [F] "skladba P25" "2.NP - místnost (211)" (157.54) = 157,540 [G] "skladba P26" "2.NP - místnost (225; 226; 227; 228; 229; 230; 231; 232; 233)" (282.36) = 282,360 [H] "skladba P28" "2.NP - místnost (234)" (51.21) = 51,210 [I] Celkem: A+B+C+D+E+F+G+H+I = 1231,340 [J]
TS
P | 433 | 776211111 |  | Lepení textilních pásu | M2 | 5.32 | 0.0005 | 0 |  |  | 0 | 0 | CS ÚRS 2023 02 | 0 | 3 |  |  | 0
PP |  |  |  | Montáž textilních podlahovin lepením pásu standardních
VV |  |  |  | "Souvrství podlahy - koberec (pl)" "skladba P7" "1.NP - místnost (101)" (5.32) = 5,320 [A] Mezisoucet: A = 5,320 [B] Celkem: A = 5,320 [C]
TS
P | 434 | 776221111 |  | Lepení pásu z PVC standardním lepidlem | M2 | 732.96 | 0.0003 | 0 |  |  | 0 | 0 | CS ÚRS 2023 02 | 0 | 3 |  |  | 0
PP |  |  |  | Montáž podlahovin z PVC lepením standardním lepidlem z pásu
VV |  |  |  | "Souvrství podlahy - pvc (pl)" "skladba P4" "1.PP - místnost (003; 006)" (12.21)+(18.00) = 30,210 [A] Mezisoucet: A = 30,210 [B] "skladba P15" "1.NP - místnost (113; 120)" (10.35)+(19.30) = 29,650 [C] Mezisoucet: C = 29,650 [D] "skladba P16" "1.NP - místnost (121; 123; 129)" (21.10)+(188.29)+(13.70) = 223,090 [E] Mezisoucet: E = 223,090 [F] "skladba P24" "2.NP - místnost (208; 209; 210; 212a; 212b; 216; 217)" (13.80)+(64.20)+(15.54)+(7.56)+(7.55)+(4.58)+(29.52)+(24.90) = 167,650 [G] Mezisoucet: G = 167,650 [H] "skladba P26" "2.NP - místnost (225; 226; 227; 228; 229; 230; 231; 232; 233)" (25.93)+(20.28)+(20.26)+(30.62)+(24.67)+(16.91)+(25.55)+(16.60)+(101.54) = 282,360 [I] Mezisoucet: I = 282,360 [J] Celkem: A+C+E+G+I = 732,960 [K]
TS
P | 435 | 776221121 |  | Lepení elektrostaticky vodivých pásu z PVC | M2 | 284.31 | 0.0004 | 0 |  |  | 0 | 0 | CS ÚRS 2023 02 | 0 | 3 |  |  | 0
PP |  |  |  | Montáž podlahovin z PVC lepením lepidlem pro elektrostaticky vodivé podlahoviny z pásu
VV |  |  |  | "Souvrství podlahy - pvc (pl)" "skladba P14" "1.NP - místnost (115; 116; 117)" (222.62)+(34.56)+(27.13) = 284,310 [A] Mezisoucet: A = 284,310 [B] Celkem: A = 284,310 [C]
TS
P | 436 | 776221211 |  | Lepení ctvercu z PVC standardním lepidlem | M2 | 157.54 | 0.0003 | 0 |  |  | 0 | 0 | CS ÚRS 2023 02 | 0 | 3 |  |  | 0
PP |  |  |  | Montáž podlahovin z PVC lepením standardním lepidlem ze ctvercu
VV |  |  |  | "Souvrství podlahy - pvc (pl)" "skladba P25" "2.NP - místnost (211)" (157.54) = 157,540 [A] Mezisoucet: A = 157,540 [B] Celkem: A = 157,540 [C]
TS
P | 437 | 776411111 |  | Montáž obvodových soklíku výšky do 80 mm | M | 692.07 | 1e-05 | 0 |  |  | 0 | 0 | CS ÚRS 2023 02 | 0 | 3 |  |  | 0
PP |  |  |  | Montáž soklíku lepením obvodových, výšky do 80 mm
VV |  |  |  | "Souvrství podlahy - pvc, sokl (dl)" "skladba P4" "1.PP - místnost (003; 006)" (14.00)+(17.80) = 31,800 [A] Mezisoucet: A = 31,800 [B] "skladba P7" "1.NP - místnost (101)" (7.25) = 7,250 [C] Mezisoucet: C = 7,250 [D] "skladba P14" "1.NP - místnost (115; 116; 117)" (77.87)+(24.40)+(21.30) = 123,570 [E] Mezisoucet: E = 123,570 [F] "skladba P15" "1.NP - místnost (113; 120)" (13.80)+(19.05) = 32,850 [G] Mezisoucet: G = 32,850 [H] "skladba P16" "1.NP - místnost (121; 123; 129)" (20.25)+(59.05)+(16.60) = 95,900 [I] Mezisoucet: I = 95,900 [J] "skladba P24" "2.NP - místnost (208; 209; 210; 212a; 212b; 216; 217)" (14.90)+(35.60)+(15.80)+(12.05)+(11.99)+(8.80)+(22.50)+(20.30) = 141,940 [K] Mezisoucet: K = 141,940 [L] "skladba P25" "2.NP - místnost (211)" (52.84) = 52,840 [M] Mezisoucet: M = 52,840 [N] "skladba P26" "2.NP - místnost (225; 226; 227; 228; 229; 230; 231; 232; 233)" (21.30)+(20.75)+(19.85)+(22.97)+(20.20)+(17.54)+(21.41)+(17.35)+(44.55) = 205,920 [O] Mezisoucet: O = 205,920 [P] Celkem: A+C+E+G+I+K+M+O = 692,070 [Q]
TS
P | 438 | 776991121 |  | Základní cištení nove položených podlahovin vysátím a setrením vlhkým mopem | M2 | 1231.34 | 0 | 0 |  |  | 0 | 0 | CS ÚRS 2023 02 | 0 | 3 |  |  | 0
PP |  |  |  | Ostatní práce údržba nových podlahovin po pokládce cištení základní
VV |  |  |  | "Souvrství podlahy - pvc, cištení (pl)" "skladba P4" "1.PP - místnost (003; 006)" (30.21) = 30,210 [A] "skladba P7" "1.NP - místnost (101)" (5.32) = 5,320 [B] "skladba P14" "1.NP - místnost (115; 116; 117)" (284.31) = 284,310 [C] "skladba P15" "1.NP - místnost (113; 120)" (29.65) = 29,650 [D] "skladba P16" "1.NP - místnost (121; 123; 129)" (223.09) = 223,090 [E] "skladba P24" "2.NP - místnost (208; 209; 210; 212a; 212b; 216; 217)" (167.65) = 167,650 [F] "skladba P25" "2.NP - místnost (211)" (157.54) = 157,540 [G] "skladba P26" "2.NP - místnost (225; 226; 227; 228; 229; 230; 231; 232; 233)" (282.36) = 282,360 [H] "skladba P28" "2.NP - místnost (234)" (51.21) = 51,210 [I] Celkem: A+B+C+D+E+F+G+H+I = 1231,340 [J]
TS
P | 439 | 998776102 |  | Presun hmot tonážní pro podlahy povlakové v objektech v pres 6 do 12 m | T | 13.3 | 0 | 0 |  |  | 0 | 0 | CS ÚRS 2023 02 | 0 | 3 |  |  | 0
PP |  |  |  | Presun hmot pro podlahy povlakové stanovený z hmotnosti presunovaného materiálu vodorovná dopravní vzdálenost do 50 m v objektech výšky pres 6 do 12 m
VV
TS
P | 440 | 998776181 |  | Príplatek k presunu hmot tonážní 776 provádený bez použití mechanizace | T | 13.3 | 0 | 0 |  |  | 0 | 0 | CS ÚRS 2023 02 | 0 | 3 |  |  | 0
PP |  |  |  | Presun hmot pro podlahy povlakové stanovený z hmotnosti presunovaného materiálu Príplatek k cenám za presun provádený bez použití mechanizace pro jakoukoliv výšku objektu
VV
TS
SD |  | 777 |  | Podlahy lité | [6 empty] | 0 | 0
P | 441 | 777111111 |  | Vysátí podkladu pred provedením lité podlahy | M2 | 199.07 | 0 | 0 |  |  | 0 | 0 | CS ÚRS 2023 02 | 0 | 3 |  |  | 0
PP |  |  |  | Príprava podkladu pred provedením litých podlah vysátí
VV |  |  |  | "Souvrství podlahy - epoxid, príprava (pl)" "skladba P6*" "1.PP - místnost (011)" (123.97) = 123,970 [A] "sklaba P18" "1.NP - místnost (119; 122)" (75.1) = 75,100 [B] Celkem: A+B = 199,070 [C]
TS
P | 442 | 777111123 |  | Strojní broušení podkladu pred provedením lité podlahy | M2 | 199.07 | 4e-05 | 0 |  |  | 0 | 0 | CS ÚRS 2023 02 | 0 | 3 |  |  | 0
PP |  |  |  | Príprava podkladu pred provedením litých podlah obroušení strojní
VV |  |  |  | "Souvrství podlahy - epoxid, broušení (pl)" "skladba P6*" "1.PP - místnost (011)" (123.97) = 123,970 [A] "sklaba P18" "1.NP - místnost (119; 122)" (75.1) = 75,100 [B] Celkem: A+B = 199,070 [C]
TS
P | 443 | 777121105 |  | Vyrovnání podkladu podlah sterkou plnenou pískem pl pres 1,0 m2 tl do 3 mm | M2 | 199.07 | 0.0054 | 0 |  |  | 0 | 0 | CS ÚRS 2023 02 | 0 | 3 |  |  | 0
PP |  |  |  | Vyrovnání podkladu epoxidovou sterkou plnenou pískem, tlouštky do 3 mm, plochy pres 1,0 m2
VV |  |  |  | "Souvrství podlahy - epoxid, vyrovnání (pl)" "skladba P6*" "1.PP - místnost (011)" (123.97) = 123,970 [A] "sklaba P18" "1.NP - místnost (119; 122)" (75.1) = 75,100 [B] Celkem: A+B = 199,070 [C]
TS
P | 444 | 777131101 |  | Penetracní epoxidový náter podlahy na suchý a vyzrálý podklad | M2 | 199.07 | 0.0003 | 0 |  |  | 0 | 0 | CS ÚRS 2023 02 | 0 | 3 |  |  | 0
PP |  |  |  | Penetracní náter podlahy epoxidový na podklad suchý a vyzrálý
VV |  |  |  | "Souvrství podlahy - epoxid, penetrace (pl)" "skladba P6*" "1.PP - místnost (011)" (123.97) = 123,970 [A] "sklaba P18" "1.NP - místnost (119; 122)" (75.1) = 75,100 [B] Celkem: A+B = 199,070 [C]
TS
P | 445 | 777511125 |  | Krycí epoxidová sterka tlouštky pres 2 do 3 mm prumyslové lité podlahy | M2 | 199.07 | 0.0054 | 0 |  |  | 0 | 0 | CS ÚRS 2023 02 | 0 | 3 |  |  | 0
PP |  |  |  | Krycí sterka prumyslová epoxidová, tlouštky pres 2 do 3 mm
VV |  |  |  | "Souvrství podlahy - sterka (pl)" "skladba P6*" "1.PP - místnost (011)" (123.97) = 123,970 [A] Mezisoucet: A = 123,970 [B] "sklaba P18" "1.NP - místnost (119; 122)" (37.17)+(37.93) = 75,100 [C] Mezisoucet: C = 75,100 [D] Celkem: A+C = 199,070 [E]
TS
P | 446 | 777911113 |  | Pohyblivé napojení lité podlahy na stenu nebo sokl | M | 102.6 | 0.00346 | 0 |  |  | 0 | 0 | CS ÚRS 2023 02 | 0 | 3 |  |  | 0
PP |  |  |  | Napojení na stenu nebo sokl fabionem z epoxidové sterky plnené pískem a výplnovým spárovým profilem s trvale pružným tmelem pohyblivé
VV |  |  |  | "Souvrství podlahy - sterka, sokl (dl)" "skladba P6*" "1.PP - místnost (011)" (52.50) = 52,500 [A] Mezisoucet: A = 52,500 [B] "sklaba P18" "1.NP - místnost (119; 122)" (24.75)+(25.35) = 50,100 [C] Mezisoucet: C = 50,100 [D] Celkem: A+C = 102,600 [E]
TS
P | 447 | 998777102 |  | Presun hmot tonážní pro podlahy lité v objektech v pres 6 do 12 m | T | 2.573 | 0 | 0 |  |  | 0 | 0 | CS ÚRS 2023 02 | 0 | 3 |  |  | 0
PP |  |  |  | Presun hmot pro podlahy lité stanovený z hmotnosti presunovaného materiálu vodorovná dopravní vzdálenost do 50 m v objektech výšky pres 6 do 12 m
VV
TS
P | 448 | 998777181 |  | Príplatek k presunu hmot tonážní 777 provádený bez použití mechanizace | T | 2.573 | 0 | 0 |  |  | 0 | 0 | CS ÚRS 2023 02 | 0 | 3 |  |  | 0
PP |  |  |  | Presun hmot pro podlahy lité stanovený z hmotnosti presunovaného materiálu Príplatek k cenám za presun provádený bez použití mechanizace pro jakoukoliv výšku objektu
VV
TS
SD |  | 781 |  | Dokoncovací práce - obklady | [6 empty] | 0 | 0
P | 449 | 597610X1 |  | obkládacky keramické (predepsaná cena 900 Kc/m2) | M2 | 292.521 | 0.0129 | 0 |  |  | 0 | 0 |  | 0 | 3 |  |  | 0
PP |  |  |  | obkládacky keramické (predepsaná cena 900 Kc/m2)
VV
TS
P | 450 | 781111011 |  | Ometení (oprášení) steny pri príprave podkladu | M2 | 265.928 | 0 | 0 |  |  | 0 | 0 | CS ÚRS 2023 02 | 0 | 3 |  |  | 0
PP |  |  |  | Príprava podkladu pred provedením obkladu oprášení (ometení) steny
VV |  |  |  | "Obklad keramický - príprava (pl)" "1.PP - místnost (004; 005; 007; 008; 009)" "1.NP - místnost (102; 103; 107; 108; 109; 111; 112a)" "2.NP - místnost (202a; 203; 204; 205; 206; 218; 219; 220; 221; 222; 223)" (265.928) = 265,928 [A] Celkem: A = 265,928 [B]
TS |  |  |  | 1. V cenách 781 12-1011 až -1015 jsou zapocteny i náklady na materiál. 2. V cenách 781 15-1011 až -1041 jsou zapocteny i náklady na materiál. 3. Lokalní vyrovnání podkladu tlouštky vetší než 3 mm se ocenuje cenami souboru cen Vyrovnání podkladu vnitrních omítaných ploch katalogu 801-4 Budovy a haly - opravy a údržba. 4. V cenách 781 16-1011 až -1023 nejsou zapocteny náklady na materiál, tyto se ocenují ve specifikaci.
P | 451 | 781131112 |  | Izolace pod obklad náterem nebo sterkou ve dvou vrstvách | M2 | 265.928 | 0.0015 | 0 |  |  | 0 | 0 | CS ÚRS 2023 02 | 0 | 3 |  |  | 0
PP |  |  |  | Izolace steny pod obklad izolace náterem nebo sterkou ve dvou vrstvách
VV |  |  |  | "Obklad keramický - HI sterka (pl)" "1.PP - místnost (004; 005; 007; 008; 009)" "1.NP - místnost (102; 103; 107; 108; 109; 111; 112a)" "2.NP - místnost (202a; 203; 204; 205; 206; 218; 219; 220; 221; 222; 223)" (265.928) = 265,928 [A] Celkem: A = 265,928 [B]
TS
P | 452 | 781131232 |  | Izolace pod obklad tesnícími pásy pro stycné nebo dilatacní spáry | M | 220 | 0.00028 | 0 |  |  | 0 | 0 | CS ÚRS 2023 02 | 0 | 3 |  |  | 0
PP |  |  |  | Izolace steny pod obklad izolace tesnícími izolacními pásy pro stycné nebo dilatacní spáry
VV |  |  |  | "Obklad keramický - HI sterka, bandáž (p * dl)" "1.PP - místnost (004; 005; 007; 008; 009)" ((4)+(4)+(4)+(4)+(4))*2.00 = 40,000 [A] "1.NP - místnost (102; 103; 107; 108; 109; 111; 112a)" ((8)+(5)+(4)+(4)+(4)+(6)+(4))*2.00 = 70,000 [B] "2.NP - místnost (202a; 203; 204; 205; 206; 218; 219; 220; 221; 222; 223)" ((4)+(4)+(12)+(5)+(4)+(5)+(4)+(4)+(5)+(4)+(4))*2.00 = 110,000 [C] Celkem: A+B+C = 220,000 [D]
TS |  |  |  | 1. Položka 781 13-1112 se použije pro izolaci steny zatížené prechodnou vlhkostí. 2. V cenách 781 13-1112 až -1262 jsou zapocteny i náklady na materiál. 3. V cenách 78113-1207,78113-1227, 78159-1237, 78159-1247, 78159-1257 nejsou zapocteny náklady na materiál, tyto se ocenují ve specifikaci.
P | 453 | 781474154 |  | Montáž obkladu vnitrních keramických velkoformátových hladkých pres 4 do 6 ks/m2 lepených flexibilním lepidlem | M2 | 265.928 | 0.009 | 0 |  |  | 0 | 0 | CS ÚRS 2023 02 | 0 | 3 |  |  | 0
PP |  |  |  | Montáž obkladu vnitrních sten z dlaždic keramických lepených flexibilním lepidlem velkoformátových hladkých pres 4 do 6 ks/m2
VV |  |  |  | "Obklad keramický (dl * v) - otvory (š * v)" "1.PP - místnost (004; 005; 007; 008; 009)" (3.30*2+1.45*2)*2.00+(0.90*2+1.45*2)*2.00+(3.30*2+1.45*2)*2.00+(0.90*2+1.45*2)*2.00+(1.50*2+1.20*2)*2.00 = 67,600 [A] -((0.8*2.02+0.9*2.02)+(0.8*2.02)+(0.8*2.02+0.9*2.02)+(0.8*2.02)+(0.8*2.02)) = -11,716 [B] "1.NP - místnost (102; 103; 107; 108; 109; 111; 112a)" (0.62*2+2.55+1.00*2+1.00*2)*2.00+(1.40*2+1.00*2)*2.00+(1.40*2+1.55*2)*2.00+(0.95*2+1.55*2)*2.00+(0.90*2+1.55*2)*2.00+(3.45*2+1.65*2+0.87*2)*2.00 = 80,660 [C] (1.50*2+1.20*2)*2.00 = 10,800 [D] -((1.5*0.8+0.7*2.02+0.9*2.02*2)+(0.7*2.02)+(0.8*2.02*2)+(0.8*2.02*2)+(0.6*0.75+0.8*2.02)+(0.6*0.75+0.9*2.02)+(0.9*2.02)) = -20,280 [E] "2.NP - místnost (202a; 203; 204; 205; 206; 218; 219; 220; 221; 222; 223)" (1.50*2+1.20*2)*2.00+(1.45*2+1.85*2)*2.00+(1.90*2+1.30*2+0.90*2+1.40*2+0.90*2+1.40*2)*2.00+(1.95*2+2.05*2)*2.00+(1.40*2+1.10*2)*2.00 = 81,200 [F] (1.50*2+4.95*2)*2.00+(1.49*2+0.95*2)*2.00+(1.25*2+2.10*2)*2.00+(1.60*2+3.85*2)*2.00+(1.60*2+1.00*2)*2.00+(1.60*2+0.95*2)*2.00 = 91,360 [G] -((0.9*2.02)+(0.7*2.02*2)+(0.6*0.65*2+0.7*2.02*5)+(0.7*2.02*2)+(0.6*0.65+0.9*2.02)+(0.8*2.02*2)+(1.2*0.7+0.8*2.02)+(0.8*2.02)+(0.8*2.02*2)) = -28,068 [H] -((0.8*2.02*2)+(1.2*0.65+0.8*2.02)) = -5,628 [I] Celkem: A+B+C+D+E+F+G+H+I = 265,928 [J]
TS |  |  |  | 1. Položky jsou urceny pro všechny druhy povrchových úprav.
P | 454 | 781477114 |  | Príplatek k montáži obkladu vnitrních keramických hladkých za spárování tmelem dvousložkovým | M2 | 265.928 | 0 | 0 |  |  | 0 | 0 | CS ÚRS 2023 02 | 0 | 3 |  |  | 0
PP |  |  |  | Montáž obkladu vnitrních sten z dlaždic keramických Príplatek k cenám za dvousložkový spárovací tmel
VV
TS |  |  |  | 1. Položky jsou urceny pro všechny druhy povrchových úprav.
P | 455 | 781494511 |  | Plastové profily ukoncovací lepené flexibilním lepidlem | M | 38 | 0.0005 | 0 |  |  | 0 | 0 | CS ÚRS 2022 02 | 0 | 3 |  |  | 0
PP |  |  |  | Obklad - dokoncující práce profily ukoncovací lepené flexibilním lepidlem ukoncovací
VV |  |  |  | "Obklad keramický - ukoncovací lišty (dl)" "1.PP - místnost (005; 008)" (0.90)+(0.90) = 1,800 [A] "1.NP - místnost (102; 103; 109; 111)" (2.00*5+0.65*2)+(2.00+1.00)+(0.90)+(2.00*2+1.05*2) = 21,300 [B] "2.NP - místnost (203; 204; 205; 206; 218; 219; 221; 222; 223)" (2.00)+(0.90*2)+(2.00)+(1.10)+(2.00)+(0.95)+(2.00+1.10)+(1.00)+(0.95) = 14,900 [C] Celkem: A+B+C = 38,000 [D]
TS |  |  |  | 1. Množství merných jednotek u ceny -5185 se stanoví podle poctu rezaných obkladacek, nezávisle na jejich velikosti. 2. Položku -5185 lze použít pri nuceném použití jiného nástroje než rezacky.
P | 456 | 781495111 |  | Náter penetracní na stenu | M2 | 265.928 | 0.0003 | 0 |  |  | 0 | 0 | CS ÚRS 2023 02 | 0 | 3 |  |  | 0
PP |  |  |  | Príprava podkladu pred provedením obkladu náter penetracní na stenu
VV |  |  |  | "Obklad keramický - penetrace (pl)" "1.PP - místnost (004; 005; 007; 008; 009)" "1.NP - místnost (102; 103; 107; 108; 109; 111; 112a)" "2.NP - místnost (202a; 203; 204; 205; 206; 218; 219; 220; 221; 222; 223)" (265.928) = 265,928 [A] Celkem: A = 265,928 [B]
TS |  |  |  | 1. V cenách 781 12-1011 až -1015 jsou zapocteny i náklady na materiál. 2. V cenách 781 15-1011 až -1041 jsou zapocteny i náklady na materiál. 3. Lokalní vyrovnání podkladu tlouštky vetší než 3 mm se ocenuje cenami souboru cen Vyrovnání podkladu vnitrních omítaných ploch katalogu 801-4 Budovy a haly - opravy a údržba. 4. V cenách 781 16-1011 až -1023 nejsou zapocteny náklady na materiál, tyto se ocenují ve specifikaci.
P | 457 | 781495115 |  | Spárování vnitrních obkladu silikonem | M | 220 | 3e-05 | 0 |  |  | 0 | 0 | CS ÚRS 2023 02 | 0 | 3 |  |  | 0
PP |  |  |  | Obklad - dokoncující práce ostatní práce spárování silikonem
VV |  |  |  | "Obklad keramický - dilatace (p * dl)" "1.PP - místnost (004; 005; 007; 008; 009)" ((4)+(4)+(4)+(4)+(4))*2.00 = 40,000 [A] "1.NP - místnost (102; 103; 107; 108; 109; 111; 112a)" ((8)+(5)+(4)+(4)+(4)+(6)+(4))*2.00 = 70,000 [B] "2.NP - místnost (202a; 203; 204; 205; 206; 218; 219; 220; 221; 222; 223)" ((4)+(4)+(12)+(5)+(4)+(5)+(4)+(4)+(5)+(4)+(4))*2.00 = 110,000 [C] Celkem: A+B+C = 220,000 [D]
TS |  |  |  | 1. Množství merných jednotek u ceny -5185 se stanoví podle poctu rezaných obkladacek, nezávisle na jejich velikosti. 2. Položku -5185 lze použít pri nuceném použití jiného nástroje než rezacky.
P | 458 | 781495211 |  | Cištení vnitrních ploch sten po provedení obkladu chemickými prostredky | M2 | 265.928 | 5e-05 | 0 |  |  | 0 | 0 | CS ÚRS 2023 02 | 0 | 3 |  |  | 0
PP |  |  |  | Cištení vnitrních ploch po provedení obkladu sten chemickými prostredky
VV |  |  |  | "Obklad keramický - cištení (pl)" "1.PP - místnost (004; 005; 007; 008; 009)" "1.NP - místnost (102; 103; 107; 108; 109; 111; 112a)" "2.NP - místnost (202a; 203; 204; 205; 206; 218; 219; 220; 221; 222; 223)" (265.928) = 265,928 [A] Celkem: A = 265,928 [B]
TS
P | 459 | 998781102 |  | Presun hmot tonážní pro obklady keramické v objektech v pres 6 do 12 m | T | 6.746 | 0 | 0 |  |  | 0 | 0 | CS ÚRS 2023 02 | 0 | 3 |  |  | 0
PP |  |  |  | Presun hmot pro obklady keramické stanovený z hmotnosti presunovaného materiálu vodorovná dopravní vzdálenost do 50 m v objektech výšky pres 6 do 12 m
VV
TS
P | 460 | 998781181 |  | Príplatek k presunu hmot tonážní 781 provádený bez použití mechanizace | T | 6.746 | 0 | 0 |  |  | 0 | 0 | CS ÚRS 2023 02 | 0 | 3 |  |  | 0
PP |  |  |  | Presun hmot pro obklady keramické stanovený z hmotnosti presunovaného materiálu Príplatek k cenám za presun provádený bez použití mechanizace pro jakoukoliv výšku objektu
VV
TS
SD |  | 783 |  | Dokoncovací práce - nátery | [6 empty] | 0 | 0
P | 461 | 783901453 |  | Vysátí betonových podlah pred provedením náteru | M2 | 178.33 | 0 | 0 |  |  | 0 | 0 | CS ÚRS 2023 02 | 0 | 3 |  |  | 0
PP |  |  |  | Príprava podkladu betonových podlah pred provedením náteru vysátím
VV |  |  |  | "Souvrství podlahy - náter, príprava (pl)" "skladba P6" "1.PP - místnost (012; 013; 016; 017)" (75.55) = 75,550 [A] "skladba P17" "1.NP - místnost (114; 118)" (9.34) = 9,340 [B] "skladba P19" "1.NP - místnost (125; 128)" (57.21) = 57,210 [C] "skladba P20" "1.NP - místnost (106; 126; 127)" (30.91) = 30,910 [D] "skladba P27" "2.NP - místnost (214)" (5.32) = 5,320 [E] Celkem: A+B+C+D+E = 178,330 [F]
TS
P | 462 | 783922251 |  | Tmelení prasklin betonového podkladu silikonovým tmelem | M | 181.11 | 5e-05 | 0 |  |  | 0 | 0 | CS ÚRS 2023 02 | 0 | 3 |  |  | 0
PP |  |  |  | Tmelení podkladu betonových podlah prasklin šírky do 5 mm, tmelem silikonovým
VV |  |  |  | "Souvrství podlahy - náter, dilatace (dl)" "skladba P6" "1.PP - místnost (012; 013; 016; 017)" (20.2)+(17.70)+(21.30)+(10.80) = 70,000 [A] Mezisoucet: A = 70,000 [B] "skladba P17" "1.NP - místnost (114; 118)" (12.50)+(5.79) = 18,290 [C] Mezisoucet: C = 18,290 [D] "skladba P19" "1.NP - místnost (125; 128)" (20.15)+(24.75) = 44,900 [E] Mezisoucet: E = 44,900 [F] "skladba P20" "1.NP - místnost (106; 126; 127)" (16.32)+(11.00)+(11.00) = 38,320 [G] Mezisoucet: G = 38,320 [H] "skladba P27" "2.NP - místnost (214)" (9.60) = 9,600 [I] Mezisoucet: I = 9,600 [J] Celkem: A+C+E+G+I = 181,110 [K]
TS
P | 463 | 783923161 |  | Penetracní akrylátový náter pórovitých betonových podlah | M2 | 178.33 | 0.00021 | 0 |  |  | 0 | 0 | CS ÚRS 2023 02 | 0 | 3 |  |  | 0
PP |  |  |  | Penetracní náter betonových podlah pórovitých ( napr. z cihelné dlažby, betonu apod.) akrylátový
VV |  |  |  | "Souvrství podlahy - náter, penetrace (pl)" "skladba P6" "1.PP - místnost (012; 013; 016; 017)" (75.55) = 75,550 [A] "skladba P17" "1.NP - místnost (114; 118)" (9.34) = 9,340 [B] "skladba P19" "1.NP - místnost (125; 128)" (57.21) = 57,210 [C] "skladba P20" "1.NP - místnost (106; 126; 127)" (30.91) = 30,910 [D] "skladba P27" "2.NP - místnost (214)" (5.32) = 5,320 [E] Celkem: A+B+C+D+E = 178,330 [F]
TS
P | 464 | 783932171 |  | Celoplošné vyrovnání betonové podlahy cementovou sterkou tl do 3 mm | M2 | 178.33 | 0.0048 | 0 |  |  | 0 | 0 | CS ÚRS 2023 02 | 0 | 3 |  |  | 0
PP |  |  |  | Vyrovnání podkladu betonových podlah celoplošne, tlouštky do 3 mm modifikovanou cementovou sterkou
VV |  |  |  | "Souvrství podlahy - náter, vyrovnání (pl)" "skladba P6" "1.PP - místnost (012; 013; 016; 017)" (75.55) = 75,550 [A] "skladba P17" "1.NP - místnost (114; 118)" (9.34) = 9,340 [B] "skladba P19" "1.NP - místnost (125; 128)" (57.21) = 57,210 [C] "skladba P20" "1.NP - místnost (106; 126; 127)" (30.91) = 30,910 [D] "skladba P27" "2.NP - místnost (214)" (5.32) = 5,320 [E] Celkem: A+B+C+D+E = 178,330 [F]
TS
P | 465 | 783932181 |  | Príplatek k cene celoplošného betonové podlahy cementovou sterkou za každý další 1 mm pres 3 mm | M2 | 178.33 | 0.0016 | 0 |  |  | 0 | 0 | CS ÚRS 2023 02 | 0 | 3 |  |  | 0
PP |  |  |  | Vyrovnání podkladu betonových podlah Príplatek k cene-2171 za každý další 1 mm tlouštky
VV
TS
P | 466 | 783937163 |  | Krycí dvojnásobný epoxidový rozpouštedlový náter betonové podlahy | M2 | 178.33 | 0.00066 | 0 |  |  | 0 | 0 | CS ÚRS 2023 02 | 0 | 3 |  |  | 0
PP |  |  |  | Krycí (uzavírací) náter betonových podlah dvojnásobný epoxidový rozpouštedlový
VV |  |  |  | "Souvrství podlahy - náter (pl)" "skladba P6" "1.PP - místnost (012; 013; 016; 017)" (24.57)+(18.81)+(26.32)+(5.85) = 75,550 [A] Mezisoucet: A = 75,550 [B] "skladba P17" "1.NP - místnost (114; 118)" (7.28)+(2.06) = 9,340 [C] Mezisoucet: C = 9,340 [D] "skladba P19" "1.NP - místnost (125; 128)" (21.88)+(35.33) = 57,210 [E] Mezisoucet: E = 57,210 [F] "skladba P20" "1.NP - místnost (106; 126; 127)" (15.91)+(7.50)+(7.50) = 30,910 [G] Mezisoucet: G = 30,910 [H] "skladba P27" "2.NP - místnost (214)" (5.32) = 5,320 [I] Mezisoucet: I = 5,320 [J] Celkem: A+C+E+G+I = 178,330 [K]
TS
SD |  | 784 |  | Dokoncovací práce - malby a tapety | [6 empty] | 0 | 0
P | 467 | 784111001 |  | Oprášení (ometení ) podkladu v místnostech v do 3,80 m | M2 | 6947.552 | 0 | 0 |  |  | 0 | 0 | CS ÚRS 2023 02 | 0 | 3 |  |  | 0
PP |  |  |  | Oprášení (ometení) podkladu v místnostech výšky do 3,80 m
VV
TS
P | 468 | 784181121 |  | Hloubková jednonásobná bezbarvá penetrace podkladu v místnostech v do 3,80 m | M2 | 6947.552 | 0.0002 | 0 |  |  | 0 | 0 | CS ÚRS 2023 02 | 0 | 3 |  |  | 0
PP |  |  |  | Penetrace podkladu jednonásobná hloubková akrylátová bezbarvá v místnostech výšky do 3,80 m
VV
TS
P | 469 | 784211101 |  | Dvojnásobné bílé malby ze smesí za mokra výborne oderuvzdorných v místnostech v do 3,80 m | M2 | 6947.552 | 0.00026 | 0 |  |  | 0 | 0 | CS ÚRS 2023 02 | 0 | 3 |  |  | 0
PP |  |  |  | Malby z malírských smesí oderuvzdorných za mokra dvojnásobné, bílé za mokra oderuvzdorné výborne v místnostech výšky do 3,80 m
VV |  |  |  | "Malba stropu (pl)" "1.PP" (348.98) = 348,980 [A] "1.NP" (841.35) = 841,350 [B] "2.NP" (878.45) = 878,450 [C] "Malba sten (pl)" "1.PP" (755.02) = 755,020 [D] "1.NP" (1841.26) = 1841,260 [E] "2.NP" (2548.42) = 2548,420 [F] -(265.928) = -265,928 [G] Celkem: A+B+C+D+E+F+G = 6947,552 [H]
TS
P | 470 | 7843610X1 |  | Oteruvzdorný náter sten vc. penetrace (dle PD) | M2 | 290.235 | 0.00035 | 0 |  |  | 0 | 0 |  | 0 | 3 |  |  | 0
PP |  |  |  | Oteruvzdorný náter sten vc. penetrace (dle PD)
VV |  |  |  | "Náter (dl * v)" "1.NP - místnost (101; 104; 105; 110; 119; 122)" (18.30)*1.50+(9.50)*1.80+(64.40)*1.50+(12.60)*1.80+(24.75)*1.80+(25.35)*1.80 = 254,010 [A] "2.NP - místnost (201a)" (24.15)*1.50 = 36,225 [B] Celkem: A+B = 290,235 [C]
TS
SD |  | 9 |  | Ostatní konstrukce a práce, bourání | [6 empty] | 0 | 0
P | 471 | 941311111 |  | Montáž lešení radového modulového lehkého zatížení do 200 kg/m2 š od 0,6 do 0,9 m v do 10 m | M2 | 1300 | 0 | 0 |  |  | 0 | 0 | CS ÚRS 2023 02 | 0 | 3 |  |  | 0
PP |  |  |  | Lešení radové modulové lehké pracovní s podlahami s provozním zatížením tr. 3 do 200 kg/m2 šírky tr. SW06 od 0,6 do 0,9 m výšky do 10 m montáž
VV
TS |  |  |  | 1. V cene jsou zapocteny i náklady na kotvení lešení. 2. Montáž lešení radového modulového lehkého výšky pres 40 m se ocenuje individuálne. 3. Šírkou se rozumí pudorysná vzdálenost, merená od vnitrního líce sloupku zábradlí k protilehlému volnému okraji podlahy nebo mezi vnitrními líci.
P | 472 | 941311211 |  | Príplatek k lešení radovému modulovému lehkému do 200 kg/m2 š od 0,6 do 0,9 m v do 10 m za každý den použití | M2 | 312000 | 0 | 0 |  |  | 0 | 0 | CS ÚRS 2023 02 | 0 | 3 |  |  | 0
PP |  |  |  | Lešení radové modulové lehké pracovní s podlahami s provozním zatížením tr. 3 do 200 kg/m2 šírky tr. SW06 od 0,6 do 0,9 m výšky do 10 m príplatek k cene za každý den použití
VV
TS |  |  |  | 1. V cene jsou zapocteny i náklady na kotvení lešení. 2. Montáž lešení radového modulového lehkého výšky pres 40 m se ocenuje individuálne. 3. Šírkou se rozumí pudorysná vzdálenost, merená od vnitrního líce sloupku zábradlí k protilehlému volnému okraji podlahy nebo mezi vnitrními líci.
P | 473 | 941311811 |  | Demontáž lešení radového modulového lehkého zatížení do 200 kg/m2 š od 0,6 do 0,9 m v do 10 m | M2 | 1300 | 0 | 0 |  |  | 0 | 0 | CS ÚRS 2023 02 | 0 | 3 |  |  | 0
PP |  |  |  | Lešení radové modulové lehké pracovní s podlahami s provozním zatížením tr. 3 do 200 kg/m2 šírky tr. SW06 od 0,6 do 0,9 m výšky do 10 m demontáž
VV
TS |  |  |  | 1. Demontáž lešení radového modulového lehkého výšky pres 40 m se ocenuje individuálne.
P | 474 | 949101111 |  | Lešení pomocné pro objekty pozemních staveb s lešenovou podlahou v do 1,9 m zatížení do 150 kg/m2 | M2 | 2100 | 0.00013 | 0 |  |  | 0 | 0 | CS ÚRS 2023 02 | 0 | 3 |  |  | 0
PP |  |  |  | Lešení pomocné pracovní pro objekty pozemních staveb pro zatížení do 150 kg/m2, o výšce lešenové podlahy do 1,9 m
VV
TS |  |  |  | 1. Vcene jsou zapocteny i náklady na montáž, opotrebení a demontáž lešení. 2. Vcene nejsou zapocteny náklady na manipulaci slešením; tyto jsou již zahrnuty vcenách príslušných stavebních prací. 3. Množství merných jednotek se urcuje m2 podlahové plochy, na které se práce provádí.
P | 475 | 952901111 |  | Vycištení budov bytové a obcanské výstavby pri výšce podlaží do 4 m | M2 | 2100 | 4e-05 | 0 |  |  | 0 | 0 | CS ÚRS 2023 02 | 0 | 3 |  |  | 0
PP |  |  |  | Vycištení budov nebo objektu pred predáním do užívání budov bytové nebo obcanské výstavby, svetlé výšky podlaží do 4 m
VV
TS |  |  |  | 1. Cenu -1111 lze použít i pro vycištení pudy a rovné strechy budov, pokud definitivní úprava umožnuje, aby se ploché strechy používalo jako terasy, nebo tehdy, když je nutno cistit konstrukce na techto strechách (svetlíky, dvere apod.). Do výmery se zapocítávají jednou tretinou plochy. 2. Strešní plochy hal se svetlíky nebo okny se ocenují jako podlaží cenou -1221. 3. Množství merných jednotek se urcuje v m2 pudorysné plochy každého podlaží, dané vnejším obrysem podlaží budovy. Plochy balkonu se pricítají. 4. v cene -1111 a -1114 jsou zapocteny náklady na zametení a umytí podlah, dlažeb, obkladu, schodu v místnostech, chodbách a schodištích, vycištení a umytí oken, dverí s rámy, zárubnemi, umytí a vycištení jiných zasklených a natíraných ploch a zarizovacích predmetu. 5. V cene -1221 jsou zapocteny náklady na zametení podlahy, umytí dlažeb nebo keramických podlah v prilehlých místnostech, chodbách a schodištích, umytí obkladu, schodu, vycištení a umytí oken a dverí s rámy a zárubnemi, umytí a vycištení jiných zasklených a natíraných ploch a zarizovacích predmetu. 6. V cene -1311 jsou zapocteny náklady na zametení a cištení dlažeb, umytí, vycištení okenních a dverních rámu a zarizovacích predmetu. 7. V cene -1411 jsou zapocteny náklady na vynesení zbytku stavebního rumu, kropení a 2x zametení podlah, oprášení sten a výplní otvoru.
SD |  | 990 |  | Poplatky za skládky | [6 empty] | 0 | 0
P | 476 | R015111 | 901 | NEOCENOVAT - POPLATKY ZA LIKVIDACI ODPADU NEKONTAMINOVANÝCH - 17 05 04 VYTEŽENÉ ZEMINY A HORNINY - I. TRÍDA TEŽITELNOSTI VCETNE DOPRAVY | T | 283.309 | 0 | 0 |  |  | 0 | 0 |  | 0 | 3 |  |  | 0
PP |  |  |  | "Evidencní položka, Neocenovat v objektu SO/PS, položka se ocenuje pouze v objektu SO 90-90 Zpusob likvidace: recyklace, druhotné využití."
VV |  |  |  | "Zemní práce - komercní skldádka (obj)" (101.319) = 101,319 [A] (267.471) = 267,471 [B] -(211.396) = -211,396 [C] Celkem: A+B+C = 157,394 [D] D * 1.8Koeficient množství = 283,309 [E]
TS |  |  |  | "1. Položka obsahuje: – veškeré poplatky provozovateli skládky, recyklacní linky nebo jiného zarízení na zpracování nebo likvidaci odpadu související s prevzetím, uložením, zpracováním nebo likvidací odpadu – náklady spojené s dopravou z místa stavby na místo prevzetí provozovatelem skládky, recyklacní linky nebo jiného zarízení na zpracování nebo likvidaci odpadu – náklady spojené s vyložením a manipulací s materiálem v míste skládky 2. Položka neobsahuje: – náklady spojené s naložením a manipulací materiálem 3. Zpusob merení: Tunou se rozumí hmotnost odpadu vytrídeného v souladu se zákonem c. 541/2020 Sb., o nakládání s odpady, v platném znení."
SD |  | 998 |  | Presun hmot | [6 empty] | 0 | 0
P | 477 | 998017002 |  | Presun hmot s omezením mechanizace pro budovy v pres 6 do 12 m | T | 824.866 | 0 | 0 |  |  | 0 | 0 | CS ÚRS 2023 02 | 0 | 3 |  |  | 0
PP |  |  |  | Presun hmot pro budovy obcanské výstavby, bydlení, výrobu a služby s omezením mechanizace vodorovná dopravní vzdálenost do 100 m pro budovy s jakoukoliv nosnou konstrukcí výšky pres 6 do 12 m
VV
TS
SD |  | OST |  | Ostatní | [6 empty] | 0 | 0
P | 478 | OST000OV01 |  | D+M OV01 anglický dvorek z kompozitu (1250x600)x1320 mm vc. kotvení, príslušenství a povrchové úpravy (dle PD) | SOUBOR | 3 | 0 | 0 |  |  | 0 | 0 |  | 0 | 3 |  |  | 0
PP |  |  |  | D+M OV01 anglický dvorek z kompozitu (1250x600)x1320 mm vc. kotvení, príslušenství a povrchové úpravy (dle PD)
VV
TS
P | 479 | OST000OV02 |  | D+M OV02 anglický dvorek z kompozitu (1250x400)x1500 mm vc. kotvení, príslušenství a povrchové úpravy (dle PD) | SOUBOR | 2 | 0 | 0 |  |  | 0 | 0 |  | 0 | 3 |  |  | 0
PP |  |  |  | D+M OV02 anglický dvorek z kompozitu (1250x400)x1500 mm vc. kotvení, príslušenství a povrchové úpravy (dle PD)
VV
TS
P | 480 | OST000OV03 |  | D+M OV03 anglický dvorek z kompozitu (1000x400)x1500 mm vc. kotvení, príslušenství a povrchové úpravy (dle PD) | SOUBOR | 2 | 0 | 0 |  |  | 0 | 0 |  | 0 | 3 |  |  | 0
PP |  |  |  | D+M OV03 anglický dvorek z kompozitu (1000x400)x1500 mm vc. kotvení, príslušenství a povrchové úpravy (dle PD)
VV
TS
P | 481 | OST000OV04 |  | D+M OV04 exteriérová cisticí zóna 1700x1500 mm vc. kotvení, príslušenství a povrchové úpravy (dle PD) | SOUBOR | 1 | 0 | 0 |  |  | 0 | 0 |  | 0 | 3 |  |  | 0
PP |  |  |  | D+M OV04 exteriérová cisticí zóna 1700x1500 mm vc. kotvení, príslušenství a povrchové úpravy (dle PD)
VV
TS
P | 482 | OST000OV05 |  | D+M OV05 odvodnení vpusti kanalizacním potrubím vc. kotvení, príslušenství a povrchové úpravy (dle PD) | SOUBOR | 1 | 0 | 0 |  |  | 0 | 0 |  | 0 | 3 |  |  | 0
PP |  |  |  | D+M OV05 odvodnení vpusti kanalizacním potrubím vc. kotvení, príslušenství a povrchové úpravy (dle PD)
VV
TS
P | 483 | OST000OV06 |  | D+M OV06 interiérová cisticí zóna 1800x1200 mm vc. kotvení, príslušenství a povrchové úpravy (dle PD) | SOUBOR | 1 | 0 | 0 |  |  | 0 | 0 |  | 0 | 3 |  |  | 0
PP |  |  |  | D+M OV06 interiérová cisticí zóna 1800x1200 mm vc. kotvení, príslušenství a povrchové úpravy (dle PD)
VV
TS
P | 484 | OST000OV07 |  | D+M OV07 betonové základy pod klimatizacní jednotky (1000x300)x1000 mm vc. pomocných prací a doplnku (dle PD) | SOUBOR | 8 | 0 | 0 |  |  | 0 | 0 |  | 0 | 3 |  |  | 0
PP |  |  |  | D+M OV07 betonové základy pod klimatizacní jednotky (1000x300)x1000 mm vc. pomocných prací a doplnku (dle PD)
VV
TS
P | 485 | OST000OV08 |  | D+M OV08 záchytné vany ve skladu nebezpecného odpadu, pozink vc. kotvení, príslušenství a povrchové úpravy (dle PD) | SOUBOR | 2 | 0 | 0 |  |  | 0 | 0 |  | 0 | 3 |  |  | 0
PP |  |  |  | D+M OV08 záchytné vany ve skladu nebezpecného odpadu, pozink vc. kotvení, príslušenství a povrchové úpravy (dle PD)
VV
TS
P | 486 | OST000OV09 |  | D+M OV09 dielektrické koberce 1300x2500 mm vc. kotvení, príslušenství a povrchové úpravy (dle PD) | SOUBOR | 4 | 0 | 0 |  |  | 0 | 0 |  | 0 | 3 |  |  | 0
PP |  |  |  | D+M OV09 dielektrické koberce 1300x2500 mm vc. kotvení, príslušenství a povrchové úpravy (dle PD)
VV
TS
P | 487 | OST000OV10 |  | D+M OV10 prenosný hasicí prístroj vc. kotvení, príslušenství a povrchové úpravy (dle PD) | SOUBOR | 17 | 0 | 0 |  |  | 0 | 0 |  | 0 | 3 |  |  | 0
PP |  |  |  | D+M OV10 prenosný hasicí prístroj vc. kotvení, príslušenství a povrchové úpravy (dle PD)
VV
TS
P | 488 | OST000OV11 |  | D+M OV11 kuchynská linka dl. 1600 mm vc. kotvení, príslušenství a povrchové úpravy (dle PD) | SOUBOR | 1 | 0 | 0 |  |  | 0 | 0 |  | 0 | 3 |  |  | 0
PP |  |  |  | D+M OV11 kuchynská linka dl. 1600 mm vc. kotvení, príslušenství a povrchové úpravy (dle PD)
VV
TS
P | 489 | OST000OV12 |  | D+M OV12 kuchynská linka dl. 2000 mm vc. kotvení, príslušenství a povrchové úpravy (dle PD) | SOUBOR | 1 | 0 | 0 |  |  | 0 | 0 |  | 0 | 3 |  |  | 0
PP |  |  |  | D+M OV12 kuchynská linka dl. 2000 mm vc. kotvení, príslušenství a povrchové úpravy (dle PD)
VV
TS
P | 490 | OST000OV13 |  | D+M OV13 schodek u rampy vc. pomocných prací a doplnku (dle PD) | M2 | 0.75 | 0 | 0 |  |  | 0 | 0 |  | 0 | 3 |  |  | 0
PP |  |  |  | D+M OV13 schodek u rampy vc. pomocných prací a doplnku (dle PD)
VV
TS
P | 491 | OST000OV14 |  | D+M OV14 záchytný systém na strechách vc. kotvení, príslušenství a povrchové úpravy (dle PD) | KPL | 1 | 0 | 0 |  |  | 0 | 0 |  | 0 | 3 |  |  | 0
PP |  |  |  | D+M OV14 záchytný systém na strechách vc. kotvení, príslušenství a povrchové úpravy (dle PD)
VV
TS
P | 492 | OST000OV15 |  | D+M OV15 protipožární ucpávky vc. kotvení, príslušenství a povrchové úpravy (dle PD) | KPL | 1 | 0 | 0 |  |  | 0 | 0 |  | 0 | 3 |  |  | 0
PP |  |  |  | D+M OV15 protipožární ucpávky vc. kotvení, príslušenství a povrchové úpravy (dle PD)
VV
TS
P | 493 | OST000OV16 |  | D+M OV16 hydroizolacní ucpávky vc. kotvení, príslušenství a povrchové úpravy (dle PD) | KPL | 1 | 0 | 0 |  |  | 0 | 0 |  | 0 | 3 |  |  | 0
PP |  |  |  | D+M OV16 hydroizolacní ucpávky vc. kotvení, príslušenství a povrchové úpravy (dle PD)
VV
TS
P | 494 | OST000OV17 |  | D+M OV17 sanace operné steny a anglických dvorku vc. kotvení, príslušenství a povrchové úpravy (dle PD) | KPL | 1 | 0 | 0 |  |  | 0 | 0 |  | 0 | 3 |  |  | 0
PP |  |  |  | D+M OV17 sanace operné steny a anglických dvorku vc. kotvení, príslušenství a povrchové úpravy (dle PD)
VV
TS
P | 495 | OST000OV18 |  | D+M OV18 nápis na fasáde 1590x3775 mm vc. kotvení, príslušenství a povrchové úpravy (dle PD) | KPL | 2 | 0 | 0 |  |  | 0 | 0 |  | 0 | 3 |  |  | 0
PP |  |  |  | D+M OV18 nápis na fasáde 1590x3775 mm vc. kotvení, príslušenství a povrchové úpravy (dle PD)
VV
TS
P | 496 | OST000OV19 |  | D+M OV19 obnovení trativodu vc. kotvení, príslušenství a povrchové úpravy (dle PD) | KPL | 1 | 0 | 0 |  |  | 0 | 0 |  | 0 | 3 |  |  | 0
PP |  |  |  | D+M OV19 obnovení trativodu vc. kotvení, príslušenství a povrchové úpravy (dle PD)
VV
TS
P | 497 | OST000OV20 |  | D+M OV20 revizní šachty trativodu vcetne dna A vc. kotvení, príslušenství a povrchové úpravy (dle PD) | SOUBOR | 2 | 0 | 0 |  |  | 0 | 0 |  | 0 | 3 |  |  | 0
PP |  |  |  | D+M OV20 revizní šachty trativodu vcetne dna A vc. kotvení, príslušenství a povrchové úpravy (dle PD)
VV
TS
P | 498 | OST000OV21 |  | D+M OV21 úklid a vycištení stávajících a ponechaných anglických dvorku u západní fasády vc. kotvení, príslušenství a povrchové úpravy (dle PD) | SOUBOR | 3 | 0 | 0 |  |  | 0 | 0 |  | 0 | 3 |  |  | 0
PP |  |  |  | D+M OV21 úklid a vycištení stávajících a ponechaných anglických dvorku u západní fasády vc. kotvení, príslušenství a povrchové úpravy (dle PD)
VV
TS
P | 499 | OST000OV22 |  | D+M OV22 dverní zarážky vc. kotvení, príslušenství a povrchové úpravy (dle PD) | KPL | 30 | 0 | 0 |  |  | 0 | 0 |  | 0 | 3 |  |  | 0
PP |  |  |  | D+M OV22 dverní zarážky vc. kotvení, príslušenství a povrchové úpravy (dle PD)
VV
TS
P | 500 | OST000OV23 |  | D+M OV23 informacní systém vc. kotvení, príslušenství a povrchové úpravy (dle PD) | KPL | 1 | 0 | 0 |  |  | 0 | 0 |  | 0 | 3 |  |  | 0
PP |  |  |  | D+M OV23 informacní systém vc. kotvení, príslušenství a povrchové úpravy (dle PD)
VV
TS
P | 501 | OST000OV24 |  | D+M OV24 prechodová lišta vc. kotvení, príslušenství a povrchové úpravy (dle PD) | KPL | 1 | 0 | 0 |  |  | 0 | 0 |  | 0 | 3 |  |  | 0
PP |  |  |  | D+M OV24 prechodová lišta vc. kotvení, príslušenství a povrchové úpravy (dle PD)
VV
TS
P | 502 | OST000OV25 |  | D+M OV25 interiérové vybavení sociálních zarízení vc. kotvení, príslušenství a povrchové úpravy (dle PD) | KPL | 1 | 0 | 0 |  |  | 0 | 0 |  | 0 | 3 |  |  | 0
PP |  |  |  | D+M OV25 interiérové vybavení sociálních zarízení vc. kotvení, príslušenství a povrchové úpravy (dle PD)
VV
TS
P | 503 | OST000OV26 |  | D+M OV26 okapový chodník z betonových dlaždic (500x500)x50 mm vc. kotvení, príslušenství a povrchové úpravy (dle PD) | M | 35 | 0 | 0 |  |  | 0 | 0 |  | 0 | 3 |  |  | 0
PP |  |  |  | D+M OV26 okapový chodník z betonových dlaždic (500x500)x50 mm vc. kotvení, príslušenství a povrchové úpravy (dle PD)
VV
TS
P | 504 | OST000OV27 |  | D+M OV27 kontrola a prípadná úprava/oprava ukotvení stávající trasy plynu vc. kotvení, príslušenství a povrchové úpravy (dle PD) | KPL | 1 | 0 | 0 |  |  | 0 | 0 |  | 0 | 3 |  |  | 0
PP |  |  |  | D+M OV27 kontrola a prípadná úprava/oprava ukotvení stávající trasy plynu vc. kotvení, príslušenství a povrchové úpravy (dle PD)
VV
TS
P | 505 | OST000OV28 |  | D+M OV28 revizní otvory do SDK podhledu 600x600 mm vc. kotvení, príslušenství a povrchové úpravy (dle PD) | KPL | 2 | 0 | 0 |  |  | 0 | 0 |  | 0 | 3 |  |  | 0
PP |  |  |  | D+M OV28 revizní otvory do SDK podhledu 600x600 mm vc. kotvení, príslušenství a povrchové úpravy (dle PD)
VV
TS
P | 506 | OST000OV29 |  | D+M OV29 dvojitá šatní skrínka vc. kotvení, príslušenství a povrchové úpravy (dle PD) | SOUBOR | 29 | 0 | 0 |  |  | 0 | 0 |  | 0 | 3 |  |  | 0
PP |  |  |  | D+M OV29 dvojitá šatní skrínka vc. kotvení, príslušenství a povrchové úpravy (dle PD)
VV
TS
P | 507 | OST000OV30 |  | D+M OV30 ochrana rohu, hliníkový profil vc. kotvení, príslušenství a povrchové úpravy (dle PD) | KPL | 30 | 0 | 0 |  |  | 0 | 0 |  | 0 | 3 |  |  | 0
PP |  |  |  | D+M OV30 ochrana rohu, hliníkový profil vc. kotvení, príslušenství a povrchové úpravy (dle PD)
VV
TS
P | 508 | OST000OV31 |  | D+M OV31 premístení lezecké steny do posilovny vc. pomocných prací a doplnku (dle PD) | KPL | 1 | 0 | 0 |  |  | 0 | 0 |  | 0 | 3 |  |  | 0
PP |  |  |  | D+M OV31 premístení lezecké steny do posilovny vc. pomocných prací a doplnku (dle PD)
VV
TS
P | 509 | OST000OV32 |  | D+M OV32 premístení sportovního náciní a posilovacích stroju do posilovny vc. pomocných prací a doplnku (dle PD) | KPL | 1 | 0 | 0 |  |  | 0 | 0 |  | 0 | 3 |  |  | 0
PP |  |  |  | D+M OV32 premístení sportovního náciní a posilovacích stroju do posilovny vc. pomocných prací a doplnku (dle PD)
VV
TS
P | 510 | OST000OV33 |  | D+M OV33 revizní dvírka vc. kotvení, príslušenství a povrchové úpravy (dle PD) | KPL | 5 | 0 | 0 |  |  | 0 | 0 |  | 0 | 3 |  |  | 0
PP |  |  |  | D+M OV33 revizní dvírka vc. kotvení, príslušenství a povrchové úpravy (dle PD)
VV
TS
O2 |  | SO 24-72-01.41 |  | Zdravotechnika | [6 empty] | 0 | 0
SD |  | 1 |  | Zemní práce | [6 empty] | 0 | 0
P | 1 | 139601102R00 |  | Rucní výkop jam, rýh a šachet v hornine tr. 3 | M3 | 45.504 | 0 | 0 |  |  | 0 | 0 | RTS 23/ I | 0 | 3 |  |  | 0
PP |  |  |  | Rucní výkop jam, rýh a šachet v hornine tr. 3
VV
TS
P | 2 | 174101102R00 |  | Zásyp rucní se zhutnením | M3 | 37.92 | 0 | 0 |  |  | 0 | 0 | RTS 23/ I | 0 | 3 |  |  | 0
PP |  |  |  | Zásyp rucní se zhutnením
VV
TS
P | 3 | 175101101RT2 |  | Obsyp potrubí bez prohození sypaniny s dodáním šterkopísku frakce 0 - 22 mm | M3 | 7.584 | 0 | 0 |  |  | 0 | 0 | RTS 23/ I | 0 | 3 |  |  | 0
PP |  |  |  | Obsyp potrubí bez prohození sypaniny s dodáním šterkopísku frakce 0 - 22 mm
VV
TS
SD |  | 721 |  | Vnitrní kanalizace | [6 empty] | 0 | 0
P | 4 | 721-001 |  | Potrubí hrdlové odpadní nerezové D110, vc. tvarovek | M | 4 | 0 | 0 |  |  | 0 | 0 | Indiv | 0 | 3 |  |  | 0
PP |  |  |  | Potrubí hrdlové odpadní nerezové D110, vc. tvarovek
VV
TS
P | 5 | 721-101 |  | Montáž potrubí z nerezových trub D 110 | M | 4 | 0 | 0 |  |  | 0 | 0 | Indiv | 0 | 3 |  |  | 0
PP |  |  |  | Montáž potrubí z nerezových trub D 110
VV
TS
P | 6 | 721176101R00 |  | Potrubí HT pripojovací, D 32 x 1,8 mm | M | 87 | 0 | 0 |  |  | 0 | 0 | RTS 23/ I | 0 | 3 |  |  | 0
PP |  |  |  | Potrubí HT pripojovací, D 32 x 1,8 mm
VV
TS
P | 7 | 721176102R00 |  | Potrubí HT pripojovací, D 40 x 1,8 mm | M | 12 | 0 | 0 |  |  | 0 | 0 | RTS 23/ I | 0 | 3 |  |  | 0
PP |  |  |  | Potrubí HT pripojovací, D 40 x 1,8 mm
VV
TS
P | 8 | 721176103R00 |  | Potrubí HT pripojovací, D 50 x 1,8 mm | M | 35 | 0 | 0 |  |  | 0 | 0 | RTS 23/ I | 0 | 3 |  |  | 0
PP |  |  |  | Potrubí HT pripojovací, D 50 x 1,8 mm
VV
TS
P | 9 | 721176104R00 |  | Potrubí HT pripojovací, D 75 x 1,9 mm | M | 6 | 0 | 0 |  |  | 0 | 0 | RTS 23/ I | 0 | 3 |  |  | 0
PP |  |  |  | Potrubí HT pripojovací, D 75 x 1,9 mm
VV
TS
P | 10 | 721176105R00 |  | Potrubí HT pripojovací, D 110 x 2,7 mm | M | 12 | 0 | 0 |  |  | 0 | 0 | RTS 23/ I | 0 | 3 |  |  | 0
PP |  |  |  | Potrubí HT pripojovací, D 110 x 2,7 mm
VV
TS
P | 11 | 721176113R00 |  | Potrubí HT odpadní svislé, D 50 x 1,8 mm | M | 15 | 0 | 0 |  |  | 0 | 0 | RTS 23/ I | 0 | 3 |  |  | 0
PP |  |  |  | Potrubí HT odpadní svislé, D 50 x 1,8 mm
VV
TS
P | 12 | 721176114R00 |  | Potrubí HT odpadní svislé, D 75 x 1,9 mm | M | 2 | 0 | 0 |  |  | 0 | 0 | RTS 23/ I | 0 | 3 |  |  | 0
PP |  |  |  | Potrubí HT odpadní svislé, D 75 x 1,9 mm
VV
TS
P | 13 | 721176115R00 |  | Potrubí HT odpadní svislé, D 110 x 2,7 mm | M | 15 | 0 | 0 |  |  | 0 | 0 | RTS 23/ I | 0 | 3 |  |  | 0
PP |  |  |  | Potrubí HT odpadní svislé, D 110 x 2,7 mm
VV
TS
P | 14 | 721176222R00 |  | Potrubí KG svodné (ležaté) v zemi, D 110 x 3,2 mm | M | 12 | 0 | 0 |  |  | 0 | 0 | RTS 23/ I | 0 | 3 |  |  | 0
PP |  |  |  | Potrubí KG svodné (ležaté) v zemi, D 110 x 3,2 mm
VV
TS
P | 15 | 721176223R00 |  | Potrubí KG svodné (ležaté) v zemi, D 125 x 3,2 mm | M | 65 | 0 | 0 |  |  | 0 | 0 | RTS 23/ I | 0 | 3 |  |  | 0
PP |  |  |  | Potrubí KG svodné (ležaté) v zemi, D 125 x 3,2 mm
VV
TS
P | 16 | 721194105R00 |  | Vyvedení odpadních výpustek, D 50 x 1,8 mm | KUS | 25 | 0 | 0 |  |  | 0 | 0 | RTS 23/ I | 0 | 3 |  |  | 0
PP |  |  |  | Vyvedení odpadních výpustek, D 50 x 1,8 mm
VV
TS
P | 17 | 721194109R00 |  | Vyvedení odpadních výpustek, D 110 x 2,3 mm | KUS | 10 | 0 | 0 |  |  | 0 | 0 | RTS 23/ I | 0 | 3 |  |  | 0
PP |  |  |  | Vyvedení odpadních výpustek, D 110 x 2,3 mm
VV
TS
P | 18 | 721223423RT2 |  | Vpust podlahová se zápachovou uzáverkou mrížka nerez 115 x 115 D 50/75/110 mm, Primus | KUS | 7 | 0 | 0 |  |  | 0 | 0 | RTS 23/ I | 0 | 3 |  |  | 0
PP |  |  |  | Vpust podlahová se zápachovou uzáverkou mrížka nerez 115 x 115 D 50/75/110 mm, Primus
VV
TS
P | 19 | 721273200RT3 |  | Souprava ventilacní strešní - souprava vetrací hlavice PP D 110 mm | KUS | 3 | 0 | 0 |  |  | 0 | 0 | RTS 23/ I | 0 | 3 |  |  | 0
PP |  |  |  | Souprava ventilacní strešní - souprava vetrací hlavice PP D 110 mm
VV
TS
P | 20 | 998721101R00 |  | Presun hmot pro vnitrní kanalizaci, výšky do 6 m | T | 0.297 | 0 | 0 |  |  | 0 | 0 | RTS 23/ I | 0 | 3 |  |  | 0
PP |  |  |  | Presun hmot pro vnitrní kanalizaci, výšky do 6 m
VV
TS
SD |  | 722 |  | Vnitrní vodovod | [6 empty] | 0 | 0
P | 21 | 722132115R00 |  | Potrubí 28 x 1,5 mm | M | 12 | 0 | 0 |  |  | 0 | 0 | RTS 23/ I | 0 | 3 |  |  | 0
PP |  |  |  | Potrubí 28 x 1,5 mm
VV
TS
P | 22 | 722132116R00 |  | Potrubí 35 x 1,5 mm | M | 10 | 0 | 0 |  |  | 0 | 0 | RTS 23/ I | 0 | 3 |  |  | 0
PP |  |  |  | Potrubí 35 x 1,5 mm
VV
TS
P | 23 | 722132117R00 |  | Potrubí 42 x 1,5 mm | M | 10 | 0 | 0 |  |  | 0 | 0 | RTS 23/ I | 0 | 3 |  |  | 0
PP |  |  |  | Potrubí 42 x 1,5 mm
VV
TS
P | 24 | 722163104R00 |  | Potrubí z medených vodovodních trubek D 22 x 1,0 mm | M | 5 | 0 | 0 |  |  | 0 | 0 | RTS 23/ I | 0 | 3 |  |  | 0
PP |  |  |  | Potrubí z medených vodovodních trubek D 22 x 1,0 mm
VV
TS
P | 25 | 722163105R00 |  | Potrubí z medených vodovodních trubek D 28 x 1,5 mm | M | 8 | 0 | 0 |  |  | 0 | 0 | RTS 23/ I | 0 | 3 |  |  | 0
PP |  |  |  | Potrubí z medených vodovodních trubek D 28 x 1,5 mm
VV
TS
P | 26 | 722171214R00 |  | Potrubí plastové PE-HD vodovodní, D 40 x 3,7 mm | M | 3 | 0 | 0 |  |  | 0 | 0 | RTS 23/ I | 0 | 3 |  |  | 0
PP |  |  |  | Potrubí plastové PE-HD vodovodní, D 40 x 3,7 mm
VV
TS
P | 27 | 722172331R00 |  | Potrubí plastové PP-R, vcetne zednických výpomocí, D 20 x 3,4 mm, PN 20 | M | 98 | 0 | 0 |  |  | 0 | 0 | RTS 23/ I | 0 | 3 |  |  | 0
PP |  |  |  | Potrubí plastové PP-R, vcetne zednických výpomocí, D 20 x 3,4 mm, PN 20
VV
TS
P | 28 | 722172332R00 |  | Potrubí plastové PP-R, vcetne zednických výpomocí, D 25 x 4,2 mm, PN 20 | M | 24 | 0 | 0 |  |  | 0 | 0 | RTS 23/ I | 0 | 3 |  |  | 0
PP |  |  |  | Potrubí plastové PP-R, vcetne zednických výpomocí, D 25 x 4,2 mm, PN 20
VV
TS
P | 29 | 722172333R00 |  | Potrubí plastové PP-R, vcetne zednických výpomocí, D 32 x 5,4 mm, PN 20 | M | 46 | 0 | 0 |  |  | 0 | 0 | RTS 23/ I | 0 | 3 |  |  | 0
PP |  |  |  | Potrubí plastové PP-R, vcetne zednických výpomocí, D 32 x 5,4 mm, PN 20
VV
TS
P | 30 | 722172334R00 |  | Potrubí plastové PP-R, vcetne zednických výpomocí, D 40 x 6,7 mm, PN 20 | M | 82 | 0 | 0 |  |  | 0 | 0 | RTS 23/ I | 0 | 3 |  |  | 0
PP |  |  |  | Potrubí plastové PP-R, vcetne zednických výpomocí, D 40 x 6,7 mm, PN 20
VV
TS
P | 31 | 722254201RT4 |  | Hydrantový systém, box s plnými dvermi prumer 19/30 mm, stálotvará hadice | KUS | 3 | 0 | 0 |  |  | 0 | 0 | RTS 23/ I | 0 | 3 |  |  | 0
PP |  |  |  | Hydrantový systém, box s plnými dvermi prumer 19/30 mm, stálotvará hadice
VV
TS
P | 32 | 722265113R00 |  | Vodomer domovní SV DN 20 x 190 mm, Qn 2,5 | KUS | 2 | 0 | 0 |  |  | 0 | 0 | RTS 23/ I | 0 | 3 |  |  | 0
PP |  |  |  | Vodomer domovní SV DN 20 x 190 mm, Qn 2,5
VV
TS
P | 33 | 722280106R00 |  | Tlaková zkouška vodovodního potrubí DN 32 mm | M | 298 | 0 | 0 |  |  | 0 | 0 | RTS 23/ I | 0 | 3 |  |  | 0
PP |  |  |  | Tlaková zkouška vodovodního potrubí DN 32 mm
VV
TS
P | 34 | 722290234R00 |  | Proplach a dezinfekce vodovodního potrubí DN 80 mm | M | 298 | 0 | 0 |  |  | 0 | 0 | RTS 23/ I | 0 | 3 |  |  | 0
PP |  |  |  | Proplach a dezinfekce vodovodního potrubí DN 80 mm
VV
TS
P | 35 | 998722101R00 |  | Presun hmot pro vnitrní vodovod, výšky do 6 m | T | 1.366 | 0 | 0 |  |  | 0 | 0 | RTS 23/ I | 0 | 3 |  |  | 0
PP |  |  |  | Presun hmot pro vnitrní vodovod, výšky do 6 m
VV
TS
SD |  | 725 |  | Zarizovací predmety | [6 empty] | 0 | 0
P | 36 | 28696751R |  | Modul-WC s ovládáním zepredu, h=112cm pro suchý proces | KUS | 9 | 0 | 0 |  |  | 0 | 0 | RTS 23/ I | 0 | 3 |  |  | 0
PP |  |  |  | Modul-WC s ovládáním zepredu, h=112cm pro suchý proces
VV
TS
P | 37 | 28696752R |  | Tlacítko ovládací plastové bílá/chrom/bílá | KUS | 9 | 0 | 0 |  |  | 0 | 0 | RTS 23/ I | 0 | 3 |  |  | 0
PP |  |  |  | Tlacítko ovládací plastové bílá/chrom/bílá
VV
TS
P | 38 | 55230700R |  | Drez nerez | KUS | 2 | 0 | 0 |  |  | 0 | 0 | RTS 23/ I | 0 | 3 |  |  | 0
PP |  |  |  | Drez nerez
VV
TS
P | 39 | 55428113.AR |  | Sprchová zástena krídlová 90x185 cm SDKR 1/90 S | KUS | 4 | 0 | 0 |  |  | 0 | 0 | RTS 23/ I | 0 | 3 |  |  | 0
PP |  |  |  | Sprchová zástena krídlová 90x185 cm SDKR 1/90 S
VV
TS
P | 40 | 64214330R |  | Umyvadlo s otv. pro baterii 550x450 mm bílé | KUS | 12 | 0 | 0 |  |  | 0 | 0 | RTS 23/ I | 0 | 3 |  |  | 0
PP |  |  |  | Umyvadlo s otv. pro baterii 550x450 mm bílé
VV
TS
P | 41 | 64240062R |  | Mísa klozetová závesná bílá hl. 530 mm | KUS | 9 | 0 | 0 |  |  | 0 | 0 | RTS 23/ I | 0 | 3 |  |  | 0
PP |  |  |  | Mísa klozetová závesná bílá hl. 530 mm
VV
TS
P | 42 | 64251334R |  | Pisoár keram. SLP19RS s radar splachovacem | KUS | 2 | 0 | 0 |  |  | 0 | 0 | RTS 23/ I | 0 | 3 |  |  | 0
PP |  |  |  | Pisoár keram. SLP19RS s radar splachovacem
VV
TS
P | 43 | 64271102R |  | Výlevka závesná se sklopnou plastovou mrížkou bílá | KUS | 4 | 0 | 0 |  |  | 0 | 0 | RTS 23/ I | 0 | 3 |  |  | 0
PP |  |  |  | Výlevka závesná se sklopnou plastovou mrížkou bílá
VV
TS
P | 44 | 642938226R |  | Vanicka sprchová keramická 1/4kruh 90x90 cm bílá, v. 10 cm, protiskluzová | KUS | 2 | 0 | 0 |  |  | 0 | 0 | RTS 23/ I | 0 | 3 |  |  | 0
PP |  |  |  | Vanicka sprchová keramická 1/4kruh 90x90 cm bílá, v. 10 cm, protiskluzová
VV
TS
P | 45 | 725-001 |  | Sifon kondenzacní ke klimatizacním jednotkám, podomítkový | M | 14 | 0 | 0 |  |  | 0 | 0 | Indiv | 0 | 3 |  |  | 0
PP |  |  |  | Sifon kondenzacní ke klimatizacním jednotkám, podomítkový
VV
TS
P | 46 | 725-002 |  | Cerpadlo kondenzátu, s reservoárem s alarmovým kontaktem 002, vc. montáže | KUS | 11 | 0 | 0 |  |  | 0 | 0 | Indiv | 0 | 3 |  |  | 0
PP |  |  |  | Cerpadlo kondenzátu, s reservoárem s alarmovým kontaktem 002, vc. montáže
VV
TS
P | 47 | 725119306R00 |  | Montáž klozetu závesného | SOUBOR | 9 | 0 | 0 |  |  | 0 | 0 | RTS 23/ I | 0 | 3 |  |  | 0
PP |  |  |  | Montáž klozetu závesného
VV
TS
P | 48 | 725119402R00 |  | Montáž predstenových systému do sádrokartonu | SOUBOR | 9 | 0 | 0 |  |  | 0 | 0 | RTS 23/ I | 0 | 3 |  |  | 0
PP |  |  |  | Montáž predstenových systému do sádrokartonu
VV
TS
P | 49 | 725129201R00 |  | Montáž pisoárového záchodku bez nádrže | SOUBOR | 2 | 0 | 0 |  |  | 0 | 0 | RTS 23/ I | 0 | 3 |  |  | 0
PP |  |  |  | Montáž pisoárového záchodku bez nádrže
VV
TS
P | 50 | 725219401R00 |  | Montáž umyvadel na šrouby do zdiva | SOUBOR | 12 | 0 | 0 |  |  | 0 | 0 | RTS 23/ I | 0 | 3 |  |  | 0
PP |  |  |  | Montáž umyvadel na šrouby do zdiva
VV
TS
P | 51 | 725249102R00 |  | Montáž sprchových mís a vanicek | SOUBOR | 4 | 0 | 0 |  |  | 0 | 0 | RTS 23/ I | 0 | 3 |  |  | 0
PP |  |  |  | Montáž sprchových mís a vanicek
VV
TS
P | 52 | 725249103R00 |  | Montáž sprchových koutu | SOUBOR | 4 | 0 | 0 |  |  | 0 | 0 | RTS 23/ I | 0 | 3 |  |  | 0
PP |  |  |  | Montáž sprchových koutu
VV
TS
P | 53 | 725319101R00 |  | Montáž drezu jednoduchých | SOUBOR | 2 | 0 | 0 |  |  | 0 | 0 | RTS 23/ I | 0 | 3 |  |  | 0
PP |  |  |  | Montáž drezu jednoduchých
VV
TS
P | 54 | 725334301R00 |  | Nálevka se sifonem PP, DN 32 mm | KUS | 2 | 0 | 0 |  |  | 0 | 0 | RTS 23/ I | 0 | 3 |  |  | 0
PP |  |  |  | Nálevka se sifonem PP, DN 32 mm
VV
TS
P | 55 | 725339101R00 |  | Montáž výlevky diturvitové, bez nádrže a armatur | KUS | 4 | 0 | 0 |  |  | 0 | 0 | RTS 23/ I | 0 | 3 |  |  | 0
PP |  |  |  | Montáž výlevky diturvitové, bez nádrže a armatur
VV
TS
P | 56 | 725810402R00 |  | Ventil rohový bez prípoj. trubicky TE 66 G 1/2 | SOUBOR | 28 | 0 | 0 |  |  | 0 | 0 | RTS 23/ I | 0 | 3 |  |  | 0
PP |  |  |  | Ventil rohový bez prípoj. trubicky TE 66 G 1/2
VV
TS
P | 57 | 725825114RT0 |  | Baterie drezová nástenná rucní základní | KUS | 6 | 0 | 0 |  |  | 0 | 0 | RTS 23/ I | 0 | 3 |  |  | 0
PP |  |  |  | Baterie drezová nástenná rucní základní
VV
TS
P | 58 | 725829301RT2 |  | Montáž baterie umyv.a drezové stojánkové vcetne baterie | KUS | 14 | 0 | 0 |  |  | 0 | 0 | RTS 23/ I | 0 | 3 |  |  | 0
PP |  |  |  | Montáž baterie umyv.a drezové stojánkové vcetne baterie
VV
TS
P | 59 | 725845111RT1 |  | Baterie sprchová nástenná rucní, bez príslušenství standardní | KUS | 4 | 0 | 0 |  |  | 0 | 0 | RTS 23/ I | 0 | 3 |  |  | 0
PP |  |  |  | Baterie sprchová nástenná rucní, bez príslušenství standardní
VV
TS
P | 60 | 725860202R00 |  | Sifon drezový, D 40, 50 mm, 6/4" | KUS | 2 | 0 | 0 |  |  | 0 | 0 | RTS 23/ I | 0 | 3 |  |  | 0
PP |  |  |  | Sifon drezový, D 40, 50 mm, 6/4"
VV
TS
P | 61 | 725860213R00 |  | Sifon umyvadlový, D 32, 40 mm | KUS | 12 | 0 | 0 |  |  | 0 | 0 | RTS 23/ I | 0 | 3 |  |  | 0
PP |  |  |  | Sifon umyvadlový, D 32, 40 mm
VV
TS
P | 62 | 725860222RT1 |  | Sifon sprchový PP, D 40/50 mm samocisticí, stavitelný odpad 6/4 ", krytka nerez | KUS | 2 | 0 | 0 |  |  | 0 | 0 | RTS 23/ I | 0 | 3 |  |  | 0
PP |  |  |  | Sifon sprchový PP, D 40/50 mm samocisticí, stavitelný odpad 6/4 ", krytka nerez
VV
TS
P | 63 | 998725101R00 |  | Presun hmot pro zarizovací predmety, výšky do 6 m | T | 0.725 | 0 | 0 |  |  | 0 | 0 | RTS 23/ I | 0 | 3 |  |  | 0
PP |  |  |  | Presun hmot pro zarizovací predmety, výšky do 6 m
VV
TS
SD |  | 732 |  | Strojovny | [6 empty] | 0 | 0
P | 64 | 732-001 |  | cerpadlo 25-40 N 230 V, 180 mm pro pitnou vodu | KUS | 1 | 0 | 0 |  |  | 0 | 0 | Indiv | 0 | 3 |  |  | 0
PP |  |  |  | cerpadlo 25-40 N 230 V, 180 mm pro pitnou vodu
VV
TS
P | 65 | 732-002 |  | Nádoba expanzní 25/10 pitná voda | KUS | 1 | 0 | 0 |  |  | 0 | 0 | Indiv | 0 | 3 |  |  | 0
PP |  |  |  | Nádoba expanzní 25/10 pitná voda
VV
TS
P | 66 | 732339102R00 |  | Montáž nádoby expanzní tlakové 25 l. | SOUBOR | 1 | 0 | 0 |  |  | 0 | 0 | RTS 23/ I | 0 | 3 |  |  | 0
PP |  |  |  | Montáž nádoby expanzní tlakové 25 l.
VV
TS
P | 67 | 732429111R00 |  | Montáž cerpadel obehových spirálních, DN 25 | SOUBOR | 1 | 0 | 0 |  |  | 0 | 0 | RTS 23/ I | 0 | 3 |  |  | 0
PP |  |  |  | Montáž cerpadel obehových spirálních, DN 25
VV
TS
SD |  | 734 |  | Armatury | [6 empty] | 0 | 0
P | 68 | 42256511R |  | Ventil pojistný 3/4" x 1" závitový pro vodovod | KUS | 1 | 0 | 0 |  |  | 0 | 0 | RTS 23/ I | 0 | 3 |  |  | 0
PP |  |  |  | Ventil pojistný 3/4" x 1" závitový pro vodovod
VV
TS
P | 69 | 5511001833R |  | Filtr samocisticí závitový - 1/2" MM | KUS | 2 | 0 | 0 |  |  | 0 | 0 | RTS 23/ I | 0 | 3 |  |  | 0
PP |  |  |  | Filtr samocisticí závitový - 1/2" MM
VV
TS
P | 70 | 55113525.AR |  | Kohout kulový R250D, PN 42 3/4" pácka | KUS | 2 | 0 | 0 |  |  | 0 | 0 | RTS 23/ I | 0 | 3 |  |  | 0
PP |  |  |  | Kohout kulový R250D, PN 42 3/4" pácka
VV
TS
P | 71 | 55113526.AR |  | Kohout kulový R250D, PN 35 1" pácka | KUS | 3 | 0 | 0 |  |  | 0 | 0 | RTS 23/ I | 0 | 3 |  |  | 0
PP |  |  |  | Kohout kulový R250D, PN 35 1" pácka
VV
TS
P | 72 | 55113531.AR |  | Kohout kulový s vypouštením R250DS 3/4" | KUS | 2 | 0 | 0 |  |  | 0 | 0 | RTS 23/ I | 0 | 3 |  |  | 0
PP |  |  |  | Kohout kulový s vypouštením R250DS 3/4"
VV
TS
P | 73 | 55113532.AR |  | Kohout kulový s vypouštením R250DS 1" | KUS | 2 | 0 | 0 |  |  | 0 | 0 | RTS 23/ I | 0 | 3 |  |  | 0
PP |  |  |  | Kohout kulový s vypouštením R250DS 1"
VV
TS
P | 74 | 55113535.AR |  | Kohout kulový R251D PN42 1/2" vrtulka | KUS | 2 | 0 | 0 |  |  | 0 | 0 | RTS 23/ I | 0 | 3 |  |  | 0
PP |  |  |  | Kohout kulový R251D PN42 1/2" vrtulka
VV
TS
P | 75 | 551135731R |  | Klapka zpetná N5 1/2" | KUS | 2 | 0 | 0 |  |  | 0 | 0 | RTS 23/ I | 0 | 3 |  |  | 0
PP |  |  |  | Klapka zpetná N5 1/2"
VV
TS
P | 76 | 551135732R |  | Klapka zpetná N5 3/4" | KUS | 2 | 0 | 0 |  |  | 0 | 0 | RTS 23/ I | 0 | 3 |  |  | 0
PP |  |  |  | Klapka zpetná N5 3/4"
VV
TS
P | 77 | 551135733R |  | Klapka zpetná N5 1" | KUS | 2 | 0 | 0 |  |  | 0 | 0 | RTS 23/ I | 0 | 3 |  |  | 0
PP |  |  |  | Klapka zpetná N5 1"
VV
TS
P | 78 | 734-001 |  | Ventril smešovací 3/4" | KUS | 1 | 0 | 0 |  |  | 0 | 0 | Indiv | 0 | 3 |  |  | 0
PP |  |  |  | Ventril smešovací 3/4"
VV
TS
P | 79 | 734-002 |  | Flowjet 3/4" | KUS | 1 | 0 | 0 |  |  | 0 | 0 | Indiv | 0 | 3 |  |  | 0
PP |  |  |  | Flowjet 3/4"
VV
TS
P | 80 | 734-003 |  | Potrubní oddelovac DN25 (požární vodovod) trída 4 | KUS | 1 | 0 | 0 |  |  | 0 | 0 | Indiv | 0 | 3 |  |  | 0
PP |  |  |  | Potrubní oddelovac DN25 (požární vodovod) trída 4
VV
TS
P | 81 | 734209104R00 |  | Montáž armatur závitových,s 1závitem, G 3/4 | KUS | 1 | 0 | 0 |  |  | 0 | 0 | RTS 23/ I | 0 | 3 |  |  | 0
PP |  |  |  | Montáž armatur závitových,s 1závitem, G 3/4
VV
TS
P | 82 | 734209113R00 |  | Montáž armatur závitových,se 2závity, G 1/2 | KUS | 6 | 0 | 0 |  |  | 0 | 0 | RTS 23/ I | 0 | 3 |  |  | 0
PP |  |  |  | Montáž armatur závitových,se 2závity, G 1/2
VV
TS
P | 83 | 734209114R00 |  | Montáž armatur závitových,se 2závity, G 3/4 | KUS | 7 | 0 | 0 |  |  | 0 | 0 | RTS 23/ I | 0 | 3 |  |  | 0
PP |  |  |  | Montáž armatur závitových,se 2závity, G 3/4
VV
TS
P | 84 | 734209115R00 |  | Montáž armatur závitových,se 2závity, G 1 | KUS | 4 | 0 | 0 |  |  | 0 | 0 | RTS 23/ I | 0 | 3 |  |  | 0
PP |  |  |  | Montáž armatur závitových,se 2závity, G 1
VV
TS
P | 85 | 734209124R00 |  | Montáž armatur závitových,se 3závity, G 3/4 | KUS | 1 | 0 | 0 |  |  | 0 | 0 | RTS 23/ I | 0 | 3 |  |  | 0
PP |  |  |  | Montáž armatur závitových,se 3závity, G 3/4
VV
TS
SD |  | 96 |  | Bourání konstrukcí | [6 empty] | 0 | 0
P | 86 | 970051160R00 |  | Vrtání jádrové do ŽB do D 160 mm | M | 5.1 | 0 | 0 |  |  | 0 | 0 | RTS 23/ I | 0 | 3 |  |  | 0
PP |  |  |  | Vrtání jádrové do ŽB do D 160 mm
VV
TS
SD |  | 99 |  | Staveništní presun hmot | [6 empty] | 0 | 0
P | 87 | 998011001R00 |  | Presun hmot pro budovy zdené výšky do 6 m | T | 12.893 | 0 | 0 |  |  | 0 | 0 | RTS 23/ I | 0 | 3 |  |  | 0
PP |  |  |  | Presun hmot pro budovy zdené výšky do 6 m
VV
TS
SD |  | M23 |  | Montáže potrubí | [6 empty] | 0 | 0
P | 88 | 230230019R00 |  | Hlavní tlaková zkouška vzduchem 0,6 MPa, DN 125 | M | 251 | 0 | 0 |  |  | 0 | 0 | RTS 23/ I | 0 | 3 |  |  | 0
PP |  |  |  | Hlavní tlaková zkouška vzduchem 0,6 MPa, DN 125
VV
TS
P | 89 | 230330091R00 |  | Izolace potrubí D do 76 mm | M | 266 | 0 | 0 |  |  | 0 | 0 | RTS 22/ I | 0 | 3 |  |  | 0
PP |  |  |  | Izolace potrubí D do 76 mm
VV
TS
O2 |  | SO 24-72-01.42 |  | Chlazení a vytápení | [6 empty] | 0 | 0
SD |  | 001 |  | Zar.c.1 Chlazení technologie a kancelárí | [6 empty] | 0 | 0
P | 1 | R 1.01.3 |  | Klimatizace venkovní jednotka standard invertor SPLIT - 1f, 220-240/50, 5,08A, Lpa=49dB(A), 33,3kg, chladivo R32, vcetne montáže | KS | 1 | 0 | 0 |  |  | 0 | 0 |  | 0 | 3 |  |  | 0
PP |  |  |  | Klimatizace venkovní jednotka standard invertor SPLIT - 1f, 220-240/50, 5,08A, Lpa=49dB(A), 33,3kg, chladivo R32, vcetne montáže
VV
TS
P | 2 | R 1.02.3 |  | Klimatizace nástenná vnitrní jednotka-split,chlaz. 2,5 kW, topení 3,2 kW, vcetne infra a kabelového ovladace (barevný displej-white)a signalizace porucha / chod | KS | 1 | 0 | 0 |  |  | 0 | 0 |  | 0 | 3 |  |  | 0
PP |  |  |  | Klimatizace nástenná vnitrní jednotka-split,chlaz. 2,5 kW, topení 3,2 kW, vcetne infra a kabelového ovladace (barevný displej-white)a signalizace porucha / chod - elektronická deska PI485 pro vzdálené sledování stavu (c.m. 128,129), vcetne montáže
VV
TS
P | 3 | R 1.03.3 |  | Klimatizace nástenná vnitrní jednotka-split,chlaz. 8,0 kW, topení 9,0 kW, vcetne infra a kabelového ovladace (barevný displej-white)a signalizace porucha / chod | KS | 2 | 0 | 0 |  |  | 0 | 0 |  | 0 | 3 |  |  | 0
PP |  |  |  | Klimatizace nástenná vnitrní jednotka-split,chlaz. 8,0 kW, topení 9,0 kW, vcetne infra a kabelového ovladace (barevný displej-white)a signalizace porucha / chod - elektronická deska PI485 pro vzdálené sledování stavu (c.m. 117), vcetne montáže
VV
TS
P | 4 | R 1.04.2 |  | Klimatizace venkovní jednotka standard invertor SPLIT- 1f, 220-240/50, 19A, Lpa=52dB(A), 59kg, chladivo R32, vcetne montáže | KS | 2 | 0 | 0 |  |  | 0 | 0 |  | 0 | 3 |  |  | 0
PP |  |  |  | Klimatizace venkovní jednotka standard invertor SPLIT- 1f, 220-240/50, 19A, Lpa=52dB(A), 59kg, chladivo R32, vcetne montáže
VV
TS
P | 5 | R 1.05.2 |  | Klimatizace sloupová vnitrní jednotka-split,chlaz. 28,0 kW, topení 31,5 kW, vcetne infra a kabelového ovladace (barevný displej-white) a signalizace porucha / c | KS | 2 | 0 | 0 |  |  | 0 | 0 |  | 0 | 3 |  |  | 0
PP |  |  |  | Klimatizace sloupová vnitrní jednotka-split,chlaz. 28,0 kW, topení 31,5 kW, vcetne infra a kabelového ovladace (barevný displej-white) a signalizace porucha / chod - pro vzdálené sledování stavu (c.m. 117), vcetne montáže
VV
TS
P | 6 | R 1.06.2 |  | Klimatizace venkovní jednotka MULTI Vi- 3f, 380-415/50, 28A, Lpa=58,5dB(A), 215kg, chladivo R410A, integrovaná komunikacní deska, vcetne montáže | KS | 2 | 0 | 0 |  |  | 0 | 0 |  | 0 | 3 |  |  | 0
PP |  |  |  | Klimatizace venkovní jednotka MULTI Vi- 3f, 380-415/50, 28A, Lpa=58,5dB(A), 215kg, chladivo R410A, integrovaná komunikacní deska, vcetne montáže
VV
TS
P | 7 | R 1.07.2 |  | Klimatizace podstropní vnitrní jednotka-split,chlaz. 9,5 kW, topení 10,8 kW, vcetne infra a kabelového ovladace (barevný displej-white) a signalizace porucha / | KS | 2 | 0 | 0 |  |  | 0 | 0 |  | 0 | 3 |  |  | 0
PP |  |  |  | Klimatizace podstropní vnitrní jednotka-split,chlaz. 9,5 kW, topení 10,8 kW, vcetne infra a kabelového ovladace (barevný displej-white) a signalizace porucha / chod - elektronická deska PI485 pro vzdálené sledování stavu (c.m. 116), vcetne montáže
VV
TS
P | 8 | R 1.08.2 |  | Klimatizace venkovní jednotka standard invertor SPLIT- 1f, 220-240/50, 25A, Lpa=52dB(A), 59kg, chladivo R32, vcetne montáže | KS | 2 | 0 | 0 |  |  | 0 | 0 |  | 0 | 3 |  |  | 0
PP |  |  |  | Klimatizace venkovní jednotka standard invertor SPLIT- 1f, 220-240/50, 25A, Lpa=52dB(A), 59kg, chladivo R32, vcetne montáže
VV
TS
P | 9 | R 1.09.2 |  | Klimatizace podstropní vnitrní jednotka-chlaz. 10,6 kW, topení 11,9 kW, vcetne infra a kabelového ovladace (barevný displej-white) a signalizace porucha / chod | KS | 2 | 0 | 0 |  |  | 0 | 0 |  | 0 | 3 |  |  | 0
PP |  |  |  | Klimatizace podstropní vnitrní jednotka-chlaz. 10,6 kW, topení 11,9 kW, vcetne infra a kabelového ovladace (barevný displej-white) a signalizace porucha / chod (c.m. 115), vcetne montáže
VV
TS
P | 10 | R 1.10.2 |  | Klimatizace podstropní vnitrní jednotka-chlaz. 14,1 kW, topení 15,9 kW, vcetne infra a kabelového ovladace (barevný displej-white) a signalizace porucha / chod | KS | 6 | 0 | 0 |  |  | 0 | 0 |  | 0 | 3 |  |  | 0
PP |  |  |  | Klimatizace podstropní vnitrní jednotka-chlaz. 14,1 kW, topení 15,9 kW, vcetne infra a kabelového ovladace (barevný displej-white) a signalizace porucha / chod (c.m. 115), vcetne montáže
VV
TS
P | 11 | R 1.11.2 |  | Klimatizace venkovní jednotka MULTI Vi Qch=50,4kW- 3f, 380-415/50, 50A, Lpa=62dB(A), 300kg, chladivo R410A, integrovaná komunikacní deska, vcetne montáže | KS | 2 | 0 | 0 |  |  | 0 | 0 |  | 0 | 3 |  |  | 0
PP |  |  |  | Klimatizace venkovní jednotka MULTI Vi Qch=50,4kW- 3f, 380-415/50, 50A, Lpa=62dB(A), 300kg, chladivo R410A, integrovaná komunikacní deska, vcetne montáže
VV
TS
P | 12 | R 1.11a |  | Cu rozbocka Multi V HP-vnitrní jednotka max.44,8kW - 4ks, Cu rozbocka Multi V HP-vnitrní jednotka max.95,2kW - 2ks | SOUBOR | 1 | 0 | 0 |  |  | 0 | 0 |  | 0 | 3 |  |  | 0
PP |  |  |  | Cu rozbocka Multi V HP-vnitrní jednotka max.44,8kW - 4ks, Cu rozbocka Multi V HP-vnitrní jednotka max.95,2kW - 2ks
VV
TS
P | 13 | R 1.12.2 |  | Klimatizace podstropní vnitrní jednotka-chlaz. 14,4 kW, topení 16,8 kW, 400V, vcetne infra a kabelového ovladace (barevný displej-white) a signalizace porucha / | KS | 2 | 0 | 0 |  |  | 0 | 0 |  | 0 | 3 |  |  | 0
PP |  |  |  | Klimatizace podstropní vnitrní jednotka-chlaz. 14,4 kW, topení 16,8 kW, 400V, vcetne infra a kabelového ovladace (barevný displej-white) a signalizace porucha / chod - elektronická deska PI485 pro vzdálené sledování stavu (c.m. 209), vcetne montáže
VV
TS
P | 14 | R 1.13.2 |  | Klimatizace venkovní jednotka standard invertor SPLIT- 3f, 380-415/50, 22A, Lpa=54dB(A), 87,5kg, chladivo R32, vcetne montáže | KS | 2 | 0 | 0 |  |  | 0 | 0 |  | 0 | 3 |  |  | 0
PP |  |  |  | Klimatizace venkovní jednotka standard invertor SPLIT- 3f, 380-415/50, 22A, Lpa=54dB(A), 87,5kg, chladivo R32, vcetne montáže
VV
TS
P | 15 | R 1.14.2 |  | Klimatizace sloupová vnitrní jednotka-chlaz. 14,1 kW, topení 15,9 kW, vcetne infra a kabelového ovladace (barevný displej-white) a signalizace porucha / chod ( | KS | 2 | 0 | 0 |  |  | 0 | 0 |  | 0 | 3 |  |  | 0
PP |  |  |  | Klimatizace sloupová vnitrní jednotka-chlaz. 14,1 kW, topení 15,9 kW, vcetne infra a kabelového ovladace (barevný displej-white) a signalizace porucha / chod (c.m. 211), vcetne montáže
VV
TS
P | 16 | R 1.15.2 |  | Klimatizace venkovní jednotka MULTI V S Qch=28/30,6kW- 3f, 380-415/50, 35A, Lpa=59dB(A), 142kg, chladivo R410A, integrovaná komunikacní deska, vcetne montáže | KS | 2 | 0 | 0 |  |  | 0 | 0 |  | 0 | 3 |  |  | 0
PP |  |  |  | Klimatizace venkovní jednotka MULTI V S Qch=28/30,6kW- 3f, 380-415/50, 35A, Lpa=59dB(A), 142kg, chladivo R410A, integrovaná komunikacní deska, vcetne montáže
VV
TS
P | 17 | R 1.15a |  | Cu rozbocka Multi V HP-vnitrní jednotka max.44,8kW - 1ks | SOUBOR | 1 | 0 | 0 |  |  | 0 | 0 |  | 0 | 3 |  |  | 0
PP |  |  |  | Cu rozbocka Multi V HP-vnitrní jednotka max.44,8kW - 1ks
VV
TS
P | 18 | R 1.16.2 |  | Klimatizace nástenná vnitrní jednotka-chlaz. 4,5 kW, topení 5,0 kW, vcetne infra a kabelového ovladace (barevný displej-white)a signalizace porucha / chod (c.m | KS | 3 | 0 | 0 |  |  | 0 | 0 |  | 0 | 3 |  |  | 0
PP |  |  |  | Klimatizace nástenná vnitrní jednotka-chlaz. 4,5 kW, topení 5,0 kW, vcetne infra a kabelového ovladace (barevný displej-white)a signalizace porucha / chod (c.m. 226, 227, 230), vcetne montáže
VV
TS
P | 19 | R 1.17.2 |  | Klimatizace nástenná vnitrní jednotka-chlaz. 5,6 kW, topení 6,3 kW, vcetne infra a kabelového ovladace (barevný displej-white)a signalizace porucha / chod (c.m. | KS | 3 | 0 | 0 |  |  | 0 | 0 |  | 0 | 3 |  |  | 0
PP |  |  |  | Klimatizace nástenná vnitrní jednotka-chlaz. 5,6 kW, topení 6,3 kW, vcetne infra a kabelového ovladace (barevný displej-white)a signalizace porucha / chod (c.m. 228, 129), vcetne montáže
VV
TS
P | 20 | R 1.17a |  | Cu rozbocka Multi V HP-vnitrní jednotka max.44,8kW - 1ks, Cu rozbocka Multi V HP-vnitrní jednotka max.22,4kW - 4ks | SOUBOR | 1 | 0 | 0 |  |  | 0 | 0 |  | 0 | 3 |  |  | 0
PP |  |  |  | Cu rozbocka Multi V HP-vnitrní jednotka max.44,8kW - 1ks, Cu rozbocka Multi V HP-vnitrní jednotka max.22,4kW - 4ks
VV
TS
P | 21 | R 1.18.2 |  | Klimatizace Kompletní technologické vedení ke klimatizaci nástenné ci podstropní jednotky do 7kW (CU potrubí 6,35/12,7 vcetne izolace, prívodní kabel a ovládací | KPL | 7 | 0 | 0 |  |  | 0 | 0 |  | 0 | 3 |  |  | 0
PP |  |  |  | Klimatizace Kompletní technologické vedení ke klimatizaci nástenné ci podstropní jednotky do 7kW (CU potrubí 6,35/12,7 vcetne izolace, prívodní kabel a ovládací kabel )vcetne montáže
VV
TS
P | 22 | R 1.19.2 |  | Klimatizace Kompletní technologické vedení ke klimatizaci nástenné ci podstropní jednotky nad 7kW (CU potrubí 9,52/15,88 vcetne izolace, prívodní kabel a ovlád | KPL | 18 | 0 | 0 |  |  | 0 | 0 |  | 0 | 3 |  |  | 0
PP |  |  |  | Klimatizace Kompletní technologické vedení ke klimatizaci nástenné ci podstropní jednotky nad 7kW (CU potrubí 9,52/15,88 vcetne izolace, prívodní kabel a ovládací kabel) vcetne montáže
VV
TS
P | 23 | R 1.20.2 |  | CU potrubí 9,52/22,2iz, prívodní kabel a ovládací kabel, vcetne montáže | M | 15 | 0 | 0 |  |  | 0 | 0 |  | 0 | 3 |  |  | 0
PP |  |  |  | CU potrubí 9,52/22,2iz, prívodní kabel a ovládací kabel, vcetne montáže
VV
TS
P | 24 | R 1.21.2 |  | CU potrubí 12,7/28,58iz, prívodní kabel a ovládací kabel, vcetne montáže | M | 15 | 0 | 0 |  |  | 0 | 0 |  | 0 | 3 |  |  | 0
PP |  |  |  | CU potrubí 12,7/28,58iz, prívodní kabel a ovládací kabel, vcetne montáže
VV
TS
P | 25 | R 1.22.2 |  | CU potrubí 15,88/28,58iz, prívodní kabel a ovládací kabel, vcetne montáže | M | 10 | 0 | 0 |  |  | 0 | 0 |  | 0 | 3 |  |  | 0
PP |  |  |  | CU potrubí 15,88/28,58iz, prívodní kabel a ovládací kabel, vcetne montáže
VV
TS
P | 26 | R 1.23.2 |  | Doplnení chladiva do systému R410A | KG | 10 | 0 | 0 |  |  | 0 | 0 |  | 0 | 3 |  |  | 0
PP |  |  |  | Doplnení chladiva do systému R410A
VV
TS
P | 27 | R 1.24.1 |  | Ochranný ocelový koš uzamykatelný proti loupeži, provedení ze žárove zinkované oceli, dodávka vcetne montáže | KS | 14 | 0 | 0 |  |  | 0 | 0 |  | 0 | 3 |  |  | 0
PP |  |  |  | Ochranný ocelový koš uzamykatelný proti loupeži, provedení ze žárove zinkované oceli, dodávka vcetne montáže
VV
TS
P | 28 | R 1.25.1 |  | Konzole venkovní i vnitrní pro zavešení klimatizacní jednotky (dodávka a montáž) | KS | 38 | 0 | 0 |  |  | 0 | 0 |  | 0 | 3 |  |  | 0
PP |  |  |  | Konzole venkovní i vnitrní pro zavešení klimatizacní jednotky (dodávka a montáž)
VV
TS
P | 29 | R 1.26 |  | Podstavec pod venkovní jednotku, svarovaná konstrukce, žárove zinkovaná, 6ks gumovým podložek (dodávka a montáž) | KS | 6 | 0 | 0 |  |  | 0 | 0 |  | 0 | 3 |  |  | 0
PP |  |  |  | Podstavec pod venkovní jednotku, svarovaná konstrukce, žárove zinkovaná, 6ks gumovým podložek (dodávka a montáž)
VV
TS
P | 30 | R 1.27 |  | Kontrola tesnosti a pevnosti spoju Cu pretlakem-tlaková zkouška | HOD | 40 | 0 | 0 |  |  | 0 | 0 |  | 0 | 3 |  |  | 0
PP |  |  |  | Kontrola tesnosti a pevnosti spoju Cu pretlakem-tlaková zkouška
VV
TS
P | 31 | R 1.28 |  | Komplexní zkoušky, uvedení do provozu, zaškolení obsluhy | HOD | 40 | 0 | 0 |  |  | 0 | 0 |  | 0 | 3 |  |  | 0
PP |  |  |  | Komplexní zkoušky, uvedení do provozu, zaškolení obsluhy
VV
TS
P | 32 | R 1.29 |  | Vycištení všech klimatizacních jednotek a VZT | KPL | 1 | 0 | 0 |  |  | 0 | 0 |  | 0 | 3 |  |  | 0
PP |  |  |  | Vycištení všech klimatizacních jednotek a VZT
VV
TS
P | 33 | R 1.30 |  | Protipožární ucpávka-kamenná vlna min 120g/m3, protipožární sterka CSP, protipožární silikon | KS | 20 | 0 | 0 |  |  | 0 | 0 |  | 0 | 3 |  |  | 0
PP |  |  |  | Protipožární ucpávka-kamenná vlna min 120g/m3, protipožární sterka CSP, protipožární silikon
VV
TS
P | 34 | R 1.31 |  | Sekání drážek ve zdivu cihelném a prostupu zdmi i stropy pro vedení chladiva a kabeláže, vcetne zapravení, dodávka materiálu a provedení | SOUBOR | 1 | 0 | 0 |  |  | 0 | 0 |  | 0 | 3 |  |  | 0
PP |  |  |  | Sekání drážek ve zdivu cihelném a prostupu zdmi i stropy pro vedení chladiva a kabeláže, vcetne zapravení, dodávka materiálu a provedení
VV
TS
P | 35 | R 1.32 |  | Príplatek za práce ve výškách, vícenáklady za osazení venkovních jednotek na streše a fasáde ve 2.np | KPL | 1 | 0 | 0 |  |  | 0 | 0 |  | 0 | 3 |  |  | 0
PP |  |  |  | Príplatek za práce ve výškách, vícenáklady za osazení venkovních jednotek na streše a fasáde ve 2.np
VV
TS
P | 36 | R 1.33 |  | Sada pro externí pripojení (chod/chyba) prenos do systému DDTS ŽDC protokolem SNMPv3 (prípadne Modbus TCP/IP) v rozsahu smernice TS 2/2008 – ZSE v aktuálním zne | SOUBOR | 1 | 0 | 0 |  |  | 0 | 0 |  | 0 | 3 |  |  | 0
PP |  |  |  | Sada pro externí pripojení (chod/chyba) prenos do systému DDTS ŽDC protokolem SNMPv3 (prípadne Modbus TCP/IP) v rozsahu smernice TS 2/2008 – ZSE v aktuálním znení pro venkovní jednotky, vzdálené sledování a ovládání jednotek -brána pro použití v síti MODB
VV
TS
P | 37 | R 1.34 |  | Krycí lišta z pozinkovaného plechu vcetne vtarovek pro vedení Cu potrubí a kabeláže | mb | 325 | 0 | 0 |  |  | 0 | 0 |  | 0 | 3 |  |  | 0
PP |  |  |  | Krycí lišta z pozinkovaného plechu vcetne vtarovek pro vedení Cu potrubí a kabeláže
VV
TS
P | 38 | R 1.35 |  | Vedlejší náklady a režie (stavební prípomoce, pomocné lešení, atd.) | SOUBOR | 1 | 0 | 0 |  |  | 0 | 0 |  | 0 | 3 |  |  | 0
PP |  |  |  | Vedlejší náklady a režie (stavební prípomoce, pomocné lešení, atd.)
VV
TS
SD |  | 002 |  | Zar.c.2 Vetrání hygienického zázemí a šaten | [6 empty] | 0 | 0
P | 39 | R 2.01.2 |  | Vetrací podstropní rekuperacní jednotka V=530m3/hod, Pext=200Pa, 1290x930x370mm, 1,4A, el. Ohrev=0,99kW,m 92kg, vcetne vestavené regulace aMotion s internetem, | SOUBOR | 2 | 0 | 0 |  |  | 0 | 0 |  | 0 | 3 |  |  | 0
PP |  |  |  | Vetrací podstropní rekuperacní jednotka V=530m3/hod, Pext=200Pa, 1290x930x370mm, 1,4A, el. Ohrev=0,99kW,m 92kg, vcetne vestavené regulace aMotion s internetem, uzavírací klapka kruh. Pr.250mm-2ks, ovladac designový s displejem-bílý pro regulaci aMotion L
VV
TS
P | 40 | R 2.01a |  | Externí ohrev 2kW, 230V, 5kg, 42dB(a) | KS | 2 | 0 | 0 |  |  | 0 | 0 |  | 0 | 3 |  |  | 0
PP |  |  |  | Externí ohrev 2kW, 230V, 5kg, 42dB(a)
VV
TS
P | 41 | R 2.01b |  | Tlumuc hluku 250-900 | KS | 8 | 0 | 0 |  |  | 0 | 0 |  | 0 | 3 |  |  | 0
PP |  |  |  | Tlumuc hluku 250-900
VV
TS
P | 42 | R 2.01c |  | Protipožární regulacní klapky kruhové tesné pr.250mm, ovládání servopohonem 24V SR s plynulou regulací | KPL | 4 | 0 | 0 |  |  | 0 | 0 |  | 0 | 3 |  |  | 0
PP |  |  |  | Protipožární regulacní klapky kruhové tesné pr.250mm, ovládání servopohonem 24V SR s plynulou regulací
VV
TS
P | 43 | R 2.02.2 |  | Odvodní axiální ventilátor nástenný HCFB/4-400, V=4920m3/hod, Pext=83Pa, 230/50Hz, 7kg | KS | 1 | 0 | 0 |  |  | 0 | 0 |  | 0 | 3 |  |  | 0
PP |  |  |  | Odvodní axiální ventilátor nástenný HCFB/4-400, V=4920m3/hod, Pext=83Pa, 230/50Hz, 7kg
VV
TS
P | 44 | R 2.02a |  | Protideštová žaluzie pr.400mm pozinkovaný plech | KS | 1 | 0 | 0 |  |  | 0 | 0 |  | 0 | 3 |  |  | 0
PP |  |  |  | Protideštová žaluzie pr.400mm pozinkovaný plech
VV
TS
P | 45 | R 2.02b |  | Regulátor otácek, dodávka a montáž vcetne propojení s ventilátorem | KPL | 1 | 0 | 0 |  |  | 0 | 0 |  | 0 | 3 |  |  | 0
PP |  |  |  | Regulátor otácek, dodávka a montáž vcetne propojení s ventilátorem
VV
TS
P | 46 | R 2.03.2 |  | Potrubní ventilátor 560m3/hod, 53W/230V, 2,7kkg, otácky 2590/min, provedení ze zpetnou klapkou, kulickovými ložisky, hygrostatem, dobehem 1-30min tríotáckové | KS | 2 | 0 | 0 |  |  | 0 | 0 |  | 0 | 3 |  |  | 0
PP |  |  |  | Potrubní ventilátor 560m3/hod, 53W/230V, 2,7kkg, otácky 2590/min, provedení ze zpetnou klapkou, kulickovými ložisky, hygrostatem, dobehem 1-30min tríotáckové
VV
TS
P | 47 | R 2.04.2 |  | Malý radiální ventilátor do koupelny 130m3/hod, 29W/230V, 1,8kg, otácky 1600/min, provedení se zpetnou klapkou, kulickovými ložisky, hygrostatem, dobehem 1-30mi | KS | 5 | 0 | 0 |  |  | 0 | 0 |  | 0 | 3 |  |  | 0
PP |  |  |  | Malý radiální ventilátor do koupelny 130m3/hod, 29W/230V, 1,8kg, otácky 1600/min, provedení se zpetnou klapkou, kulickovými ložisky, hygrostatem, dobehem 1-30min, napojení pr.100mm
VV
TS
P | 48 | R 2.05.2 |  | Malý axiální ventilátor do koupelny 320m3/hod, 29W/230V, 1,65kg, otácky 2000/min, provedení PLUS se zpetnou klapkou, kulickovými ložisky, hygrostatem, dobehem 1 | KS | 4 | 0 | 0 |  |  | 0 | 0 |  | 0 | 3 |  |  | 0
PP |  |  |  | Malý axiální ventilátor do koupelny 320m3/hod, 29W/230V, 1,65kg, otácky 2000/min, provedení PLUS se zpetnou klapkou, kulickovými ložisky, hygrostatem, dobehem 1-30min a kontrolou provozu
VV
TS
P | 49 | R 2.06a |  | Talírový ventil odvodní pr. 100mm plast | KS | 3 | 0 | 0 |  |  | 0 | 0 |  | 0 | 3 |  |  | 0
PP |  |  |  | Talírový ventil odvodní pr. 100mm plast
VV
TS
P | 50 | R 2.06b |  | Talírový ventil odvodní pr. 150mm plast | KS | 3 | 0 | 0 |  |  | 0 | 0 |  | 0 | 3 |  |  | 0
PP |  |  |  | Talírový ventil odvodní pr. 150mm plast
VV
TS
P | 51 | R 2.06c |  | Tlumuc hluku 160-600 | KS | 1 | 0 | 0 |  |  | 0 | 0 |  | 0 | 3 |  |  | 0
PP |  |  |  | Tlumuc hluku 160-600
VV
TS
P | 52 | R 2.07 |  | SPIRO potrubí DN 100mm/1m | M | 30 | 0 | 0 |  |  | 0 | 0 |  | 0 | 3 |  |  | 0
PP |  |  |  | SPIRO potrubí DN 100mm/1m
VV
TS
P | 53 | R 2.08 |  | SPIRO potrubí DN 150mm/1m | M | 53 | 0 | 0 |  |  | 0 | 0 |  | 0 | 3 |  |  | 0
PP |  |  |  | SPIRO potrubí DN 150mm/1m
VV
TS
P | 54 | R 2.09 |  | SPIRO potrubí DN 250mm/1m | M | 42 | 0 | 0 |  |  | 0 | 0 |  | 0 | 3 |  |  | 0
PP |  |  |  | SPIRO potrubí DN 250mm/1m
VV
TS
P | 55 | R 2.10 |  | Mrížka pro SPIRO potrubí 325x75mm, ocelový plech | KS | 12 | 0 | 0 |  |  | 0 | 0 |  | 0 | 3 |  |  | 0
PP |  |  |  | Mrížka pro SPIRO potrubí 325x75mm, ocelový plech
VV
TS
P | 56 | R 2.11 |  | Ohebné flexi potrubí DN250mm vcetne zvukové izolace | M | 22 | 0 | 0 |  |  | 0 | 0 |  | 0 | 3 |  |  | 0
PP |  |  |  | Ohebné flexi potrubí DN250mm vcetne zvukové izolace
VV
TS
P | 57 | R 2.12 |  | Požární vetrací mrížka FGS s rucním ovládáním 400x200mm (osazení do zdiva) | KS | 4 | 0 | 0 |  |  | 0 | 0 |  | 0 | 3 |  |  | 0
PP |  |  |  | Požární vetrací mrížka FGS s rucním ovládáním 400x200mm (osazení do zdiva)
VV
TS
P | 58 | R 2.13 |  | Vetrací mrížka z vysoce kvalitního extrudovaného hliníku 400x100 mm, bílá | KS | 2 | 0 | 0 |  |  | 0 | 0 |  | 0 | 3 |  |  | 0
PP |  |  |  | Vetrací mrížka z vysoce kvalitního extrudovaného hliníku 400x100 mm, bílá
VV
TS
P | 59 | R 2.14 |  | Mrížka kulatá na fasádu pr. 100mm, plast | KS | 3 | 0 | 0 |  |  | 0 | 0 |  | 0 | 3 |  |  | 0
PP |  |  |  | Mrížka kulatá na fasádu pr. 100mm, plast
VV
TS
P | 60 | R 2.15.1 |  | Mrížka kulatá na fasádu pr. 150mm, plast | KS | 6 | 0 | 0 |  |  | 0 | 0 |  | 0 | 3 |  |  | 0
PP |  |  |  | Mrížka kulatá na fasádu pr. 150mm, plast
VV
TS
P | 61 | R 2.16 |  | Izolacní pás z penového polyetylenu (z PE peny) s uzavrenou bunecnou strukturou laminované hliníkovou fólií š.100cm, tl. 20mm, Max. teplota +90°C | M2 | 25 | 0 | 0 |  |  | 0 | 0 |  | 0 | 3 |  |  | 0
PP |  |  |  | Izolacní pás z penového polyetylenu (z PE peny) s uzavrenou bunecnou strukturou laminované hliníkovou fólií š.100cm, tl. 20mm, Max. teplota +90°C
VV
TS
P | 62 | R 2.17 |  | Montáž VZT | KPL | 1 | 0 | 0 |  |  | 0 | 0 |  | 0 | 3 |  |  | 0
PP |  |  |  | Montáž VZT
VV
TS
P | 63 | R 2.18 |  | Dodávka a montáž spojovacího a kotvícího materiálu pro SPIRO i flexi potrubí DN150 a DN250 (kolena, T-kusy, redukce, pružné objímky, spojky, atd.) | KPL | 1 | 0 | 0 |  |  | 0 | 0 |  | 0 | 3 |  |  | 0
PP |  |  |  | Dodávka a montáž spojovacího a kotvícího materiálu pro SPIRO i flexi potrubí DN150 a DN250 (kolena, T-kusy, redukce, pružné objímky, spojky, atd.)
VV
TS
SD |  | 003 |  | Zar.c.3 Odsávání škodlivin | [6 empty] | 0 | 0
P | 64 | R 3.01 |  | Odsávácí stul pro svarování, broušení a pájení s odsávaným roštem a odsávanou celní zástenou s automatickou pneumatickou regenerací filtru - pracovní plocha 160 | KS | 1 | 0 | 0 |  |  | 0 | 0 |  | 0 | 3 |  |  | 0
PP |  |  |  | Odsávácí stul pro svarování, broušení a pájení s odsávaným roštem a odsávanou celní zástenou s automatickou pneumatickou regenerací filtru - pracovní plocha 1600x750 mm s odsávacím roštem 520 x 440 mm,- s celní zástenou odsávací, bocní zásteny odklápecí -
VV
TS
P | 65 | R 3.02 |  | Odsavac pro broušení s tlumicem hluku, mobilní, sání 2x DN80mm, max.prutok 2900m3/hod, max.podtlak 2100kPa, príkon 2200W, 125kg, š.650, dl.770, v.1570mm | KS | 2 | 0 | 0 |  |  | 0 | 0 |  | 0 | 3 |  |  | 0
PP |  |  |  | Odsavac pro broušení s tlumicem hluku, mobilní, sání 2x DN80mm, max.prutok 2900m3/hod, max.podtlak 2100kPa, príkon 2200W, 125kg, š.650, dl.770, v.1570mm
VV
TS
P | 66 | R 3.03 |  | Príslušenství -redukce, hadice DN80 celk.6m, príruba brusky | KS | 1 | 0 | 0 |  |  | 0 | 0 |  | 0 | 3 |  |  | 0
PP |  |  |  | Príslušenství -redukce, hadice DN80 celk.6m, príruba brusky
VV
TS
P | 67 | R 3.04 |  | Dodávka a odborná montáž, upevnení | KPL | 1 | 0 | 0 |  |  | 0 | 0 |  | 0 | 3 |  |  | 0
PP |  |  |  | Dodávka a odborná montáž, upevnení
VV
TS
O2 |  | SO 24-72-01.45 |  | Zarízení pro vytápení staveb | [6 empty] | 0 | 0
SD |  | 713 |  | Izolace | [6 empty] | 0 | 0
P | 1 | R001.1 |  | Izolace potrubí návleková 15x9 mm | M | 126 | 0 | 0 |  |  | 0 | 0 |  | 0 | 3 |  |  | 0
PP |  |  |  | Izolace potrubí návleková 15x9 mm
VV
TS
P | 2 | R002.1 |  | Izolace potrubí návleková 18x9 mm | M | 100 | 0 | 0 |  |  | 0 | 0 |  | 0 | 3 |  |  | 0
PP |  |  |  | Izolace potrubí návleková 18x9 mm
VV
TS
P | 3 | R003.1 |  | Izolace potrubí návleková 22x9 mm | M | 104 | 0 | 0 |  |  | 0 | 0 |  | 0 | 3 |  |  | 0
PP |  |  |  | Izolace potrubí návleková 22x9 mm
VV
TS
P | 4 | R004.1 |  | Izolace potrubí návleková 28x9 mm | M | 116 | 0 | 0 |  |  | 0 | 0 |  | 0 | 3 |  |  | 0
PP |  |  |  | Izolace potrubí návleková 28x9 mm
VV
TS
P | 5 | R005.1 |  | Izolace potrubí návleková 35x9 mm | M | 52 | 0 | 0 |  |  | 0 | 0 |  | 0 | 3 |  |  | 0
PP |  |  |  | Izolace potrubí návleková 35x9 mm
VV
TS
P | 6 | R006.2 |  | Nehorlavá tepelná a protikondenzacní izolace vyrobená z kamenné vlny se zesílenou hliníkovou fólií se samolepícím presahem na podélném spoji-tl. izolace 30mm pr | M | 43 | 0 | 0 |  |  | 0 | 0 |  | 0 | 3 |  |  | 0
PP |  |  |  | Nehorlavá tepelná a protikondenzacní izolace vyrobená z kamenné vlny se zesílenou hliníkovou fólií se samolepícím presahem na podélném spoji-tl. izolace 30mm pro potrubí 18mm
VV
TS
P | 7 | R007.2 |  | Montáž izolace | M | 489 | 0 | 0 |  |  | 0 | 0 |  | 0 | 3 |  |  | 0
PP |  |  |  | Montáž izolace
VV
TS
P | 8 | R008.2 |  | Dodávka a provedení protipožárních opatrení dle požadavku PBR, provedení nových protipožárních prostupu ci jejich doplnení na stávajícím ocelovém potrubí, prove | KPL | 1 | 0 | 0 |  |  | 0 | 0 |  | 0 | 3 |  |  | 0
PP |  |  |  | Dodávka a provedení protipožárních opatrení dle požadavku PBR, provedení nových protipožárních prostupu ci jejich doplnení na stávajícím ocelovém potrubí, provedení protipožárním tmelem trídy reakce na ohen A1 nebo A2
VV
TS
SD |  | 733 |  | Rozvod potrubí | [6 empty] | 0 | 0
P | 9 | 733120815.1 |  | Demontáž potrubí ocelového hladkého do D38 | M | 95 | 0 | 0 |  |  | 0 | 0 |  | 0 | 3 |  |  | 0
PP |  |  |  | Demontáž potrubí ocelového hladkého do D38
VV
TS
P | 10 | 733120819.1 |  | Demontáž potrubí ocelového hladkého do D60,3 | M | 60 | 0 | 0 |  |  | 0 | 0 |  | 0 | 3 |  |  | 0
PP |  |  |  | Demontáž potrubí ocelového hladkého do D60,3
VV
TS
P | 11 | 733223301.2 |  | Potrubí z medených trubek D 15 x 1 mm, polotvrdé, (v položkách jsou zapocteny náklady na dodávku potrubí a tvarovek vcetne montáže) | M | 126 | 0 | 0 |  |  | 0 | 0 |  | 0 | 3 |  |  | 0
PP |  |  |  | Potrubí z medených trubek D 15 x 1 mm, polotvrdé, (v položkách jsou zapocteny náklady na dodávku potrubí a tvarovek vcetne montáže)
VV
TS
P | 12 | 733223302.2 |  | Potrubí z medených trubek D 18 x 1 mm, polotvrdé, (v položkách jsou zapocteny náklady na dodávku potrubí a tvarovek vcetne montáže) | M | 100 | 0 | 0 |  |  | 0 | 0 |  | 0 | 3 |  |  | 0
PP |  |  |  | Potrubí z medených trubek D 18 x 1 mm, polotvrdé, (v položkách jsou zapocteny náklady na dodávku potrubí a tvarovek vcetne montáže)
VV
TS
P | 13 | 733223303.2 |  | Potrubí z medených trubek D 22 x 1 mm, polotvrdé, (v položkách jsou zapocteny náklady na dodávku potrubí a tvarovek vcetne montáže) | M | 104 | 0 | 0 |  |  | 0 | 0 |  | 0 | 3 |  |  | 0
PP |  |  |  | Potrubí z medených trubek D 22 x 1 mm, polotvrdé, (v položkách jsou zapocteny náklady na dodávku potrubí a tvarovek vcetne montáže)
VV
TS
P | 14 | 733223304.1 |  | Potrubí z medených trubek D 28 x 1,5 mm, polotvrdé, (v položkách jsou zapocteny náklady na dodávku potrubí a tvarovek vcetne montáže) | M | 116 | 0 | 0 |  |  | 0 | 0 |  | 0 | 3 |  |  | 0
PP |  |  |  | Potrubí z medených trubek D 28 x 1,5 mm, polotvrdé, (v položkách jsou zapocteny náklady na dodávku potrubí a tvarovek vcetne montáže)
VV
TS
P | 15 | 733223305.2 |  | Potrubí z medených trubek D 35 x 1,5 mm, polotvrdé, (v položkách jsou zapocteny náklady na dodávku potrubí a tvarovek vcetne montáže) | M | 52 | 0 | 0 |  |  | 0 | 0 |  | 0 | 3 |  |  | 0
PP |  |  |  | Potrubí z medených trubek D 35 x 1,5 mm, polotvrdé, (v položkách jsou zapocteny náklady na dodávku potrubí a tvarovek vcetne montáže)
VV
TS
P | 16 | R009.2 |  | Rekonsturkce útredního vytápení, premístení OT v návaznosti na stavební úpravy, vypuštení otopného systému, opetovné napuštení, topná zkouška, tlaková zkouška, | KPL | 1 | 0 | 0 |  |  | 0 | 0 |  | 0 | 3 |  |  | 0
PP |  |  |  | Rekonsturkce útredního vytápení, premístení OT v návaznosti na stavební úpravy, vypuštení otopného systému, opetovné napuštení, topná zkouška, tlaková zkouška, doregulace všech OT, ocištení stávajících volne vedených rozvodu a nový náter, izolace, kotvení
VV
TS
SD |  | 734 |  | Armatury | [6 empty] | 0 | 0
P | 17 | 734209103.1 |  | Montáž armatur závitových,s 1závitem, G 1/2 | KS | 108 | 0 | 0 |  |  | 0 | 0 |  | 0 | 3 |  |  | 0
PP |  |  |  | Montáž armatur závitových,s 1závitem, G 1/2
VV
TS
P | 18 | 734209113.1 |  | Montáž armatur závitových,se 2závity, G 1/2 | KS | 216 | 0 | 0 |  |  | 0 | 0 |  | 0 | 3 |  |  | 0
PP |  |  |  | Montáž armatur závitových,se 2závity, G 1/2
VV
TS
P | 19 | R010.1 |  | Hlavice ovládání vent.termostatická (nove osadit na všech stávajících telesech) | KS | 108 | 0 | 0 |  |  | 0 | 0 |  | 0 | 3 |  |  | 0
PP |  |  |  | Hlavice ovládání vent.termostatická (nove osadit na všech stávajících telesech)
VV
TS
P | 20 | R011.1 |  | Termostatický ventil 1/2" (nove osadit na všech stávajících telesech) | KS | 108 | 0 | 0 |  |  | 0 | 0 |  | 0 | 3 |  |  | 0
PP |  |  |  | Termostatický ventil 1/2" (nove osadit na všech stávajících telesech)
VV
TS
P | 21 | R012.1 |  | Regulacní šroubení 1/2" (nove osadit na všech stávajících telesech) | KS | 108 | 0 | 0 |  |  | 0 | 0 |  | 0 | 3 |  |  | 0
PP |  |  |  | Regulacní šroubení 1/2" (nove osadit na všech stávajících telesech)
VV
TS
P | 22 | R013.1 |  | Dodávka a montáž obehových cerpadel elektronických | KS | 2 | 0 | 0 |  |  | 0 | 0 |  | 0 | 3 |  |  | 0
PP |  |  |  | Dodávka a montáž obehových cerpadel elektronických
VV
TS
P | 23 | R014.2 |  | Demontáž zásobníku stajatých do 2000l, pomocí mechanizace | KS | 2 | 0 | 0 |  |  | 0 | 0 |  | 0 | 3 |  |  | 0
PP |  |  |  | Demontáž zásobníku stajatých do 2000l, pomocí mechanizace
VV
TS
SD |  | 735 |  | Otopná telesa | [6 empty] | 0 | 0
P | 24 | R015.2 |  | Otopná telesa desková ocelová 22KL 600/500 | KS | 4 | 0 | 0 |  |  | 0 | 0 |  | 0 | 3 |  |  | 0
PP |  |  |  | Otopná telesa desková ocelová 22KL 600/500
VV
TS
P | 25 | R016.2 |  | Otopná telesa desková ocelová 22KL 600/700 | KS | 1 | 0 | 0 |  |  | 0 | 0 |  | 0 | 3 |  |  | 0
PP |  |  |  | Otopná telesa desková ocelová 22KL 600/700
VV
TS
P | 26 | R017.2 |  | Otopná telesa desková ocelová 22KL 600/800 | KS | 3 | 0 | 0 |  |  | 0 | 0 |  | 0 | 3 |  |  | 0
PP |  |  |  | Otopná telesa desková ocelová 22KL 600/800
VV
TS
P | 27 | R018.2 |  | Otopná telesa desková ocelová 22KL 600/900 | KS | 8 | 0 | 0 |  |  | 0 | 0 |  | 0 | 3 |  |  | 0
PP |  |  |  | Otopná telesa desková ocelová 22KL 600/900
VV
TS
P | 28 | R019.2 |  | Otopná telesa desková ocelová 22KL 600/1000 | KS | 3 | 0 | 0 |  |  | 0 | 0 |  | 0 | 3 |  |  | 0
PP |  |  |  | Otopná telesa desková ocelová 22KL 600/1000
VV
TS
P | 29 | R020.2 |  | Otopná telesa desková ocelová 22KL 600/1200 | KS | 5 | 0 | 0 |  |  | 0 | 0 |  | 0 | 3 |  |  | 0
PP |  |  |  | Otopná telesa desková ocelová 22KL 600/1200
VV
TS
P | 30 | R021.2 |  | Otopná telesa desková ocelová 22KL 600/2300 | KS | 3 | 0 | 0 |  |  | 0 | 0 |  | 0 | 3 |  |  | 0
PP |  |  |  | Otopná telesa desková ocelová 22KL 600/2300
VV
TS
P | 31 | R022.2 |  | Elektrický nástenný konvektor 1,0kW s digitálním programovatelným termostatem s displejem | KS | 2 | 0 | 0 |  |  | 0 | 0 |  | 0 | 3 |  |  | 0
PP |  |  |  | Elektrický nástenný konvektor 1,0kW s digitálním programovatelným termostatem s displejem
VV
TS
P | 32 | R023.2 |  | Elektrický nástenný konvektor 2,0kW s digitálním programovatelným termostatem s displejem | KS | 4 | 0 | 0 |  |  | 0 | 0 |  | 0 | 3 |  |  | 0
PP |  |  |  | Elektrický nástenný konvektor 2,0kW s digitálním programovatelným termostatem s displejem
VV
TS
P | 33 | R024.2 |  | Elektrický nástenný konvektor 2,5kW s digitálním programovatelným termostatem s displejem | KS | 8 | 0 | 0 |  |  | 0 | 0 |  | 0 | 3 |  |  | 0
PP |  |  |  | Elektrický nástenný konvektor 2,5kW s digitálním programovatelným termostatem s displejem
VV
TS
P | 34 | R025.2 |  | Montáž deskových a elektrických teles | KS | 41 | 0 | 0 |  |  | 0 | 0 |  | 0 | 3 |  |  | 0
PP |  |  |  | Montáž deskových a elektrických teles
VV
TS
O2 |  | SO 24-72-01.47 |  | Zarízení silnoproudé elektrotechniky vcetne ochrany pred bleskem | [6 empty] | 0 | 0
SD |  | 7 |  | Pridružená stavební výroba | [6 empty] | 0 | 0
P | 1 | 702511.1 |  | PRURAZ ZDIVEM (PRÍCKOU) ZDENÝM TLOUŠTKY DO 45 CM | KUS | 87 | 0 | 0 |  |  | 0 | 0 |  | 0 | 3 |  |  | 0
PP |  |  |  | PRURAZ ZDIVEM (PRÍCKOU) ZDENÝM TLOUŠTKY DO 45 CM
VV
TS
P | 2 | 702521.1 |  | PRURAZ ZDIVEM (PRÍCKOU) BETONOVÝM TLOUŠTKY DO 45 CM | KUS | 4 | 0 | 0 |  |  | 0 | 0 |  | 0 | 3 |  |  | 0
PP |  |  |  | PRURAZ ZDIVEM (PRÍCKOU) BETONOVÝM TLOUŠTKY DO 45 CM
VV
TS
P | 3 | 703212.1 |  | KABELOVÝ ŽLAB NOSNÝ/DRÁTENÝ ŽÁROVE ZINKOVANÝ VCETNE UPEVNENÍ A PRÍSLUŠENSTVÍ SVETLÉ ŠÍRKY PRES 100 DO 250 MM | M | 49 | 0 | 0 |  |  | 0 | 0 |  | 0 | 3 |  |  | 0
PP |  |  |  | KABELOVÝ ŽLAB NOSNÝ/DRÁTENÝ ŽÁROVE ZINKOVANÝ VCETNE UPEVNENÍ A PRÍSLUŠENSTVÍ SVETLÉ ŠÍRKY PRES 100 DO 250 MM
VV
TS
P | 4 | 703213.1 |  | KABELOVÝ ŽLAB NOSNÝ/DRÁTENÝ ŽÁROVE ZINKOVANÝ VCETNE UPEVNENÍ A PRÍSLUŠENSTVÍ SVETLÉ ŠÍRKY PRES 250 DO 400 MM | M | 40 | 0 | 0 |  |  | 0 | 0 |  | 0 | 3 |  |  | 0
PP |  |  |  | KABELOVÝ ŽLAB NOSNÝ/DRÁTENÝ ŽÁROVE ZINKOVANÝ VCETNE UPEVNENÍ A PRÍSLUŠENSTVÍ SVETLÉ ŠÍRKY PRES 250 DO 400 MM
VV
TS
P | 5 | 703412 |  | ELEKTROINSTALACNÍ TRUBKA PLASTOVÁ VCETNE UPEVNENÍ A PRÍSLUŠENSTVÍ DN PRUMERU PRES 25 DO 40 MM | M | 158 | 0 | 0 |  |  | 0 | 0 |  | 0 | 3 |  |  | 0
PP |  |  |  | ELEKTROINSTALACNÍ TRUBKA PLASTOVÁ VCETNE UPEVNENÍ A PRÍSLUŠENSTVÍ DN PRUMERU PRES 25 DO 40 MM
VV
TS
P | 6 | 703423 |  | ELEKTROINSTALACNÍ TRUBKA PLASTOVÁ UV STABILNÍ VCETNE UPEVNENÍ A PRÍSLUŠENSTVÍ DN PRUMERU PRES 40 MM | M | 30 | 0 | 0 |  |  | 0 | 0 |  | 0 | 3 |  |  | 0
PP |  |  |  | ELEKTROINSTALACNÍ TRUBKA PLASTOVÁ UV STABILNÍ VCETNE UPEVNENÍ A PRÍSLUŠENSTVÍ DN PRUMERU PRES 40 MM
VV
TS
P | 7 | 703512.2 |  | ELEKTROINSTALACNÍ LIŠTA ŠÍRKY PRES 30 DO 60 MM | M | 584 | 0 | 0 |  |  | 0 | 0 |  | 0 | 3 |  |  | 0
PP |  |  |  | ELEKTROINSTALACNÍ LIŠTA ŠÍRKY PRES 30 DO 60 MM
VV
TS
P | 8 | 703513.1 |  | ELEKTROINSTALACNÍ LIŠTA ŠÍRKY PRES 60 MM | M | 392 | 0 | 0 |  |  | 0 | 0 |  | 0 | 3 |  |  | 0
PP |  |  |  | ELEKTROINSTALACNÍ LIŠTA ŠÍRKY PRES 60 MM
VV
TS
P | 9 | 703724 |  | KABELOVÁ PRÍCHYTKA PRO ROZSAH UPNUTÍ PRES 90 MM | KUS | 98 | 0 | 0 |  |  | 0 | 0 |  | 0 | 3 |  |  | 0
PP |  |  |  | KABELOVÁ PRÍCHYTKA PRO ROZSAH UPNUTÍ PRES 90 MM
VV
TS
P | 10 | 703754.1 |  | PROTIPOŽÁRNÍ UCPÁVKA PROSTUPU KABELOVÉHO PR. DO 110MM, DO EI 90 MIN. | KUS | 3 | 0 | 0 |  |  | 0 | 0 |  | 0 | 3 |  |  | 0
PP |  |  |  | PROTIPOŽÁRNÍ UCPÁVKA PROSTUPU KABELOVÉHO PR. DO 110MM, DO EI 90 MIN.
VV
TS
P | 11 | 703755 |  | PROTIPOŽÁRNÍ UCPÁVKA PROSTUPU KABELOVÉHO PR. DO 200MM, DO EI 90 MIN. | KUS | 6 | 0 | 0 |  |  | 0 | 0 |  | 0 | 3 |  |  | 0
PP |  |  |  | PROTIPOŽÁRNÍ UCPÁVKA PROSTUPU KABELOVÉHO PR. DO 200MM, DO EI 90 MIN.
VV
TS
P | 12 | 709513.1 |  | PODPURNÉ A POMOCNÉ KONSTRUKCE OCELOVÉ Z PROFILU SVAROVANÝCH A ŠROUBOVANÝCH S POVRCHOVOU ÚPRAVOU ŽÁROVÝM ZINKOVÁNÍM | KG | 41 | 0 | 0 |  |  | 0 | 0 |  | 0 | 3 |  |  | 0
PP |  |  |  | PODPURNÉ A POMOCNÉ KONSTRUKCE OCELOVÉ Z PROFILU SVAROVANÝCH A ŠROUBOVANÝCH S POVRCHOVOU ÚPRAVOU ŽÁROVÝM ZINKOVÁNÍM
VV
TS
SD |  | 74 |  | Silnoproud | [6 empty] | 0 | 0
P | 13 | 741111.1 |  | KRABICE (ROZVODKA) INSTALACNÍ PRÍSTROJOVÁ PRÁZDNÁ | KUS | 556 | 0 | 0 |  |  | 0 | 0 |  | 0 | 3 |  |  | 0
PP |  |  |  | KRABICE (ROZVODKA) INSTALACNÍ PRÍSTROJOVÁ PRÁZDNÁ
VV
TS
P | 14 | 741211.1 |  | SPÍNAC INSTALACNÍ JEDNODUCHÝ KOMPLETNÍ MONTÁŽ NA KRABICI | KUS | 115 | 0 | 0 |  |  | 0 | 0 |  | 0 | 3 |  |  | 0
PP |  |  |  | SPÍNAC INSTALACNÍ JEDNODUCHÝ KOMPLETNÍ MONTÁŽ NA KRABICI
VV
TS
P | 15 | 741221.1 |  | SPÍNAC INSTALACNÍ DVOJITÝ KOMPLETNÍ MONTÁŽ NA KRABICI | KUS | 23 | 0 | 0 |  |  | 0 | 0 |  | 0 | 3 |  |  | 0
PP |  |  |  | SPÍNAC INSTALACNÍ DVOJITÝ KOMPLETNÍ MONTÁŽ NA KRABICI
VV
TS
P | 16 | 741311.1 |  | ZÁSUVKA INSTALACNÍ JEDNODUCHÁ, MONTÁŽ NA KRABICI | KUS | 174 | 0 | 0 |  |  | 0 | 0 |  | 0 | 3 |  |  | 0
PP |  |  |  | ZÁSUVKA INSTALACNÍ JEDNODUCHÁ, MONTÁŽ NA KRABICI
VV
TS
P | 17 | 741331.1 |  | ZÁSUVKA INSTALACNÍ DVOJNÁSOBNÁ, MONTÁŽ NA KRABICI | KUS | 134 | 0 | 0 |  |  | 0 | 0 |  | 0 | 3 |  |  | 0
PP |  |  |  | ZÁSUVKA INSTALACNÍ DVOJNÁSOBNÁ, MONTÁŽ NA KRABICI
VV
TS
P | 18 | 741332.1 |  | ZÁSUVKA INSTALACNÍ DVOJNÁSOBNÁ, NÁSTENNÁ VE VYŠŠÍM KRYTÍ - MIN. IP 44 | KUS | 2 | 0 | 0 |  |  | 0 | 0 |  | 0 | 3 |  |  | 0
PP |  |  |  | ZÁSUVKA INSTALACNÍ DVOJNÁSOBNÁ, NÁSTENNÁ VE VYŠŠÍM KRYTÍ - MIN. IP 44
VV
TS
P | 19 | 741413.1 |  | ZÁSUVKA/PRÍVODKA PRUMYSLOVÁ, KRYTÍ IP 44 400 V, DO 63 A | KUS | 8 | 0 | 0 |  |  | 0 | 0 |  | 0 | 3 |  |  | 0
PP |  |  |  | ZÁSUVKA/PRÍVODKA PRUMYSLOVÁ, KRYTÍ IP 44 400 V, DO 63 A
VV
TS
P | 20 | 741533.1 |  | SVÍTIDLO INTERIÉROVÉ LED (IP 20) OD 26 DO 45 W | KUS | 199 | 0 | 0 |  |  | 0 | 0 |  | 0 | 3 |  |  | 0
PP |  |  |  | SVÍTIDLO INTERIÉROVÉ LED (IP 20) OD 26 DO 45 W
VV
TS
P | 21 | 741534.1 |  | SVÍTIDLO INTERIÉROVÉ LED (IP 20) PRES 45 W | KUS | 149 | 0 | 0 |  |  | 0 | 0 |  | 0 | 3 |  |  | 0
PP |  |  |  | SVÍTIDLO INTERIÉROVÉ LED (IP 20) PRES 45 W
VV
TS
P | 22 | 741541.1 |  | SVÍTIDLO INTERIÉROVÉ NOUZOVÉ DO 10 W | KUS | 45 | 0 | 0 |  |  | 0 | 0 |  | 0 | 3 |  |  | 0
PP |  |  |  | SVÍTIDLO INTERIÉROVÉ NOUZOVÉ DO 10 W
VV
TS
P | 23 | 741551.1 |  | SVÍTIDLO INTERIÉROVÉ - PRÍPLATEK ZA VYŠŠÍ KRYTÍ SVÍTIDLA (MIN. IP 44) | KUS | 45 | 0 | 0 |  |  | 0 | 0 |  | 0 | 3 |  |  | 0
PP |  |  |  | SVÍTIDLO INTERIÉROVÉ - PRÍPLATEK ZA VYŠŠÍ KRYTÍ SVÍTIDLA (MIN. IP 44)
VV
TS
P | 24 | 741552.1 |  | SVÍTIDLO INTERIÉROVÉ - PRÍPLATEK ZA PRUMYSLOVÉ PROVEDENÍ | KUS | 168 | 0 | 0 |  |  | 0 | 0 |  | 0 | 3 |  |  | 0
PP |  |  |  | SVÍTIDLO INTERIÉROVÉ - PRÍPLATEK ZA PRUMYSLOVÉ PROVEDENÍ
VV
TS
P | 25 | 741572.1 |  | SVÍTIDLO LED ANTIVANDAL (IP 44) TRÍDA II, OD 11 DO 25 W | KUS | 8 | 0 | 0 |  |  | 0 | 0 |  | 0 | 3 |  |  | 0
PP |  |  |  | SVÍTIDLO LED ANTIVANDAL (IP 44) TRÍDA II, OD 11 DO 25 W
VV
TS
P | 26 | 741591.1 |  | SVÍTIDLO - PRÍPLATEK ZA NOUZOVÉ PROVEDENÍ | KUS | 7 | 0 | 0 |  |  | 0 | 0 |  | 0 | 3 |  |  | 0
PP |  |  |  | SVÍTIDLO - PRÍPLATEK ZA NOUZOVÉ PROVEDENÍ
VV
TS
P | 27 | 741711 |  | SPÍNAC CASOVÝ DO KRABICE POD VYPÍNAC | KUS | 13 | 0 | 0 |  |  | 0 | 0 |  | 0 | 3 |  |  | 0
PP |  |  |  | SPÍNAC CASOVÝ DO KRABICE POD VYPÍNAC
VV
TS
P | 28 | 741723.1 |  | CIDLO POHYBOVÉ | KUS | 32 | 0 | 0 |  |  | 0 | 0 |  | 0 | 3 |  |  | 0
PP |  |  |  | CIDLO POHYBOVÉ
VV
TS
P | 29 | 741Z08.2 |  | DEMONTÁŽ STÁVAJÍCÍ ELEKTROINSTALACE - KABELY, SVÍTIDLA, VYPÍNACE, ZÁSUVKY, KRABICE APOD. | M2 | 2010 | 0 | 0 |  |  | 0 | 0 |  | 0 | 3 |  |  | 0
PP |  |  |  | DEMONTÁŽ STÁVAJÍCÍ ELEKTROINSTALACE - KABELY, SVÍTIDLA, VYPÍNACE, ZÁSUVKY, KRABICE APOD.
VV
TS
P | 30 | 742F12.2 |  | KABEL NN NEBO VODIC JEDNOŽÍLOVÝ CU S PLASTOVOU IZOLACÍ OD 4 DO 16 MM2 | M | 1289 | 0 | 0 |  |  | 0 | 0 |  | 0 | 3 |  |  | 0
PP |  |  |  | KABEL NN NEBO VODIC JEDNOŽÍLOVÝ CU S PLASTOVOU IZOLACÍ OD 4 DO 16 MM2
VV
TS
P | 31 | 742F13 |  | KABEL NN NEBO VODIC JEDNOŽÍLOVÝ CU S PLASTOVOU IZOLACÍ OD 25 DO 50 MM2 | M | 372 | 0 | 0 |  |  | 0 | 0 |  | 0 | 3 |  |  | 0
PP |  |  |  | KABEL NN NEBO VODIC JEDNOŽÍLOVÝ CU S PLASTOVOU IZOLACÍ OD 25 DO 50 MM2
VV
TS
P | 32 | 742F14 |  | KABEL NN NEBO VODIC JEDNOŽÍLOVÝ CU S PLASTOVOU IZOLACÍ OD 70 DO 120 MM2 | M | 540 | 0 | 0 |  |  | 0 | 0 |  | 0 | 3 |  |  | 0
PP |  |  |  | KABEL NN NEBO VODIC JEDNOŽÍLOVÝ CU S PLASTOVOU IZOLACÍ OD 70 DO 120 MM2
VV
TS
P | 33 | 742G11.5 |  | KABEL NN DVOU- A TRÍŽÍLOVÝ CU S PLASTOVOU IZOLACÍ DO 2,5 MM2 | M | 9204 | 0 | 0 |  |  | 0 | 0 |  | 0 | 3 |  |  | 0
PP |  |  |  | KABEL NN DVOU- A TRÍŽÍLOVÝ CU S PLASTOVOU IZOLACÍ DO 2,5 MM2
VV
TS
P | 34 | 742G12.2 |  | KABEL NN DVOU- A TRÍŽÍLOVÝ CU S PLASTOVOU IZOLACÍ OD 4 DO 16 MM2 | M | 55 | 0 | 0 |  |  | 0 | 0 |  | 0 | 3 |  |  | 0
PP |  |  |  | KABEL NN DVOU- A TRÍŽÍLOVÝ CU S PLASTOVOU IZOLACÍ OD 4 DO 16 MM2
VV
TS
P | 35 | 742G51 |  | KABEL NN DVOU- A TRÍŽÍLOVÝ CU BEZHALOGENOVÝ OHEN RETARDUJÍCÍ DO 2,5 MM2 | M | 187 | 0 | 0 |  |  | 0 | 0 |  | 0 | 3 |  |  | 0
PP |  |  |  | KABEL NN DVOU- A TRÍŽÍLOVÝ CU BEZHALOGENOVÝ OHEN RETARDUJÍCÍ DO 2,5 MM2
VV
TS
P | 36 | 742H11.2 |  | KABEL NN CTYR- A PETIŽÍLOVÝ CU S PLASTOVOU IZOLACÍ DO 2,5 MM2 | M | 343 | 0 | 0 |  |  | 0 | 0 |  | 0 | 3 |  |  | 0
PP |  |  |  | KABEL NN CTYR- A PETIŽÍLOVÝ CU S PLASTOVOU IZOLACÍ DO 2,5 MM2
VV
TS
P | 37 | 742H12.1 |  | KABEL NN CTYR- A PETIŽÍLOVÝ CU S PLASTOVOU IZOLACÍ OD 4 DO 16 MM2 | M | 662 | 0 | 0 |  |  | 0 | 0 |  | 0 | 3 |  |  | 0
PP |  |  |  | KABEL NN CTYR- A PETIŽÍLOVÝ CU S PLASTOVOU IZOLACÍ OD 4 DO 16 MM2
VV
TS
P | 38 | 742K12.1 |  | UKONCENÍ JEDNOŽÍLOVÉHO KABELU V ROZVADECI NEBO NA PRÍSTROJI OD 4 DO 16 MM2 | KUS | 48 | 0 | 0 |  |  | 0 | 0 |  | 0 | 3 |  |  | 0
PP |  |  |  | UKONCENÍ JEDNOŽÍLOVÉHO KABELU V ROZVADECI NEBO NA PRÍSTROJI OD 4 DO 16 MM2
VV
TS
P | 39 | 742K13 |  | UKONCENÍ JEDNOŽÍLOVÉHO KABELU V ROZVADECI NEBO NA PRÍSTROJI OD 25 DO 50 MM2 | KUS | 16 | 0 | 0 |  |  | 0 | 0 |  | 0 | 3 |  |  | 0
PP |  |  |  | UKONCENÍ JEDNOŽÍLOVÉHO KABELU V ROZVADECI NEBO NA PRÍSTROJI OD 25 DO 50 MM2
VV
TS
P | 40 | 742K14 |  | UKONCENÍ JEDNOŽÍLOVÉHO KABELU V ROZVADECI NEBO NA PRÍSTROJI OD 70 DO 120 MM2 | KUS | 16 | 0 | 0 |  |  | 0 | 0 |  | 0 | 3 |  |  | 0
PP |  |  |  | UKONCENÍ JEDNOŽÍLOVÉHO KABELU V ROZVADECI NEBO NA PRÍSTROJI OD 70 DO 120 MM2
VV
TS
P | 41 | 742L11.1 |  | UKONCENÍ DVOU AŽ PETIŽÍLOVÉHO KABELU V ROZVADECI NEBO NA PRÍSTROJI DO 2,5 MM2 | KUS | 935 | 0 | 0 |  |  | 0 | 0 |  | 0 | 3 |  |  | 0
PP |  |  |  | UKONCENÍ DVOU AŽ PETIŽÍLOVÉHO KABELU V ROZVADECI NEBO NA PRÍSTROJI DO 2,5 MM2
VV
TS
P | 42 | 742L12.1 |  | UKONCENÍ DVOU AŽ PETIŽÍLOVÉHO KABELU V ROZVADECI NEBO NA PRÍSTROJI OD 4 DO 16 MM2 | KUS | 36 | 0 | 0 |  |  | 0 | 0 |  | 0 | 3 |  |  | 0
PP |  |  |  | UKONCENÍ DVOU AŽ PETIŽÍLOVÉHO KABELU V ROZVADECI NEBO NA PRÍSTROJI OD 4 DO 16 MM2
VV
TS
P | 43 | 742L22 |  | UKONCENÍ DVOU AŽ PETIŽÍLOVÉHO KABELU KABELOVOU SPOJKOU OD 4 DO 16 MM2 | KUS | 1 | 0 | 0 |  |  | 0 | 0 |  | 0 | 3 |  |  | 0
PP |  |  |  | UKONCENÍ DVOU AŽ PETIŽÍLOVÉHO KABELU KABELOVOU SPOJKOU OD 4 DO 16 MM2
VV
TS
P | 44 | 744J32.1 |  | SILOVÝ KOMPLETNÍ VYPÍNAC 0-1 TRÍ-CTYRPÓLOVÝ PRES 32 DO 63 A | KUS | 2 | 0 | 0 |  |  | 0 | 0 |  | 0 | 3 |  |  | 0
PP |  |  |  | SILOVÝ KOMPLETNÍ VYPÍNAC 0-1 TRÍ-CTYRPÓLOVÝ PRES 32 DO 63 A
VV
TS
P | 45 | 744J72.1 |  | SILOVÝ KOMPLETNÍ SPÍNAC - OCHRANNÝ KRYT, MIN. IP 54 PRO SPÍNAC PRES 32 DO 63 A | KUS | 2 | 0 | 0 |  |  | 0 | 0 |  | 0 | 3 |  |  | 0
PP |  |  |  | SILOVÝ KOMPLETNÍ SPÍNAC - OCHRANNÝ KRYT, MIN. IP 54 PRO SPÍNAC PRES 32 DO 63 A
VV
TS
P | 46 | 747213.3 |  | CELKOVÁ PROHLÍDKA, ZKOUŠENÍ, MERENÍ A VYHOTOVENÍ VÝCHOZÍ REVIZNÍ ZPRÁVY, PRO OBJEM IN PRES 500 DO 1000 TIS. KC | KUS | 1 | 0 | 0 |  |  | 0 | 0 |  | 0 | 3 |  |  | 0
PP |  |  |  | CELKOVÁ PROHLÍDKA, ZKOUŠENÍ, MERENÍ A VYHOTOVENÍ VÝCHOZÍ REVIZNÍ ZPRÁVY, PRO OBJEM IN PRES 500 DO 1000 TIS. KC
VV
TS
P | 47 | 747214.1 |  | CELKOVÁ PROHLÍDKA, ZKOUŠENÍ, MERENÍ A VYHOTOVENÍ VÝCHOZÍ REVIZNÍ ZPRÁVY, PRO OBJEM IN - PRÍPLATEK ZA KAŽDÝCH DALŠÍCH I ZAPOCATÝCH 500 TIS. KC | KUS | 17 | 0 | 0 |  |  | 0 | 0 |  | 0 | 3 |  |  | 0
PP |  |  |  | CELKOVÁ PROHLÍDKA, ZKOUŠENÍ, MERENÍ A VYHOTOVENÍ VÝCHOZÍ REVIZNÍ ZPRÁVY, PRO OBJEM IN - PRÍPLATEK ZA KAŽDÝCH DALŠÍCH I ZAPOCATÝCH 500 TIS. KC
VV
TS
P | 48 | 747301.1 |  | PROVEDENÍ PROHLÍDKY A ZKOUŠKY PRÁVNICKOU OSOBOU, VYDÁNÍ PRUKAZU ZPUSOBILOSTI | KUS | 1 | 0 | 0 |  |  | 0 | 0 |  | 0 | 3 |  |  | 0
PP |  |  |  | PROVEDENÍ PROHLÍDKY A ZKOUŠKY PRÁVNICKOU OSOBOU, VYDÁNÍ PRUKAZU ZPUSOBILOSTI
VV
TS
P | 49 | 747701.2 |  | DOKONCOVACÍ MONTÁŽNÍ PRÁCE NA ELEKTRICKÉM ZARÍZENÍ | HOD | 240 | 0 | 0 |  |  | 0 | 0 |  | 0 | 3 |  |  | 0
PP |  |  |  | DOKONCOVACÍ MONTÁŽNÍ PRÁCE NA ELEKTRICKÉM ZARÍZENÍ
VV
TS
P | 50 | 747706.2 |  | ZJIŠTOVÁNÍ STÁVAJÍCÍHO STAVU ROZVODU NN | HOD | 24 | 0 | 0 |  |  | 0 | 0 |  | 0 | 3 |  |  | 0
PP |  |  |  | ZJIŠTOVÁNÍ STÁVAJÍCÍHO STAVU ROZVODU NN
VV
TS
P | 51 | 748151.1 |  | BEZPECNOSTNÍ TABULKA | KUS | 39 | 0 | 0 |  |  | 0 | 0 |  | 0 | 3 |  |  | 0
PP |  |  |  | BEZPECNOSTNÍ TABULKA
VV
TS
P | 52 | R741611 |  | VYHRÍVÁNÍ ÚŽLABÍ | KUS | 1 | 0 | 0 |  |  | 0 | 0 |  | 0 | 3 |  |  | 0
PP |  |  |  | VYHRÍVÁNÍ ÚŽLABÍ
VV
TS
SD |  | 741 |  | Hromosvod a uzemnení | [6 empty] | 0 | 0
P | 53 | 741C02.1 |  | UZEMNOVACÍ SVORKA | KUS | 29 | 0 | 0 |  |  | 0 | 0 |  | 0 | 3 |  |  | 0
PP |  |  |  | UZEMNOVACÍ SVORKA
VV
TS
P | 54 | 741C05.1 |  | SPOJOVÁNÍ UZEMNOVACÍCH VODICU | KUS | 29 | 0 | 0 |  |  | 0 | 0 |  | 0 | 3 |  |  | 0
PP |  |  |  | SPOJOVÁNÍ UZEMNOVACÍCH VODICU
VV
TS
P | 55 | 741C11.1 |  | ZKUŠEBNÍ JÍMKA, UZEMNENÍ VENKOVNÍ DO VOLNÉHO TERÉNU | KPL | 8 | 0 | 0 |  |  | 0 | 0 |  | 0 | 3 |  |  | 0
PP |  |  |  | ZKUŠEBNÍ JÍMKA, UZEMNENÍ VENKOVNÍ DO VOLNÉHO TERÉNU
VV
TS
P | 56 | 741D31.2 |  | HROMOSVODOVÝ VODIC ALMGSI NA POVRCHU | M | 389 | 0 | 0 |  |  | 0 | 0 |  | 0 | 3 |  |  | 0
PP |  |  |  | HROMOSVODOVÝ VODIC ALMGSI NA POVRCHU
VV
TS
P | 57 | 741D41.1 |  | HROMOSVODOVÝ VODIC PRO IZOLOVANÝ SVOD NA POVRCHU | M | 135 | 0 | 0 |  |  | 0 | 0 |  | 0 | 3 |  |  | 0
PP |  |  |  | HROMOSVODOVÝ VODIC PRO IZOLOVANÝ SVOD NA POVRCHU
VV
TS
P | 58 | 741E22 |  | HROMOSVODOVÁ JÍMÁCÍ TYC IZOLACNÍ VCETNE STOJANU/DRŽÁKU DÉLKY PRES 3 DO 5 M | KUS | 8 | 0 | 0 |  |  | 0 | 0 |  | 0 | 3 |  |  | 0
PP |  |  |  | HROMOSVODOVÁ JÍMÁCÍ TYC IZOLACNÍ VCETNE STOJANU/DRŽÁKU DÉLKY PRES 3 DO 5 M
VV
TS
P | 59 | 741Z06.1 |  | DEMONTÁŽ HROMOSVODOVÉHO VEDENÍ | M | 250 | 0 | 0 |  |  | 0 | 0 |  | 0 | 3 |  |  | 0
PP |  |  |  | DEMONTÁŽ HROMOSVODOVÉHO VEDENÍ
VV
TS
P | 60 | 75IG21.1 |  | SVORKA ROZPOJOVACÍ ZKUŠEBNÍ - DODÁVKA | KUS | 8 | 0 | 0 |  |  | 0 | 0 |  | 0 | 3 |  |  | 0
PP |  |  |  | SVORKA ROZPOJOVACÍ ZKUŠEBNÍ - DODÁVKA
VV
TS
P | 61 | 75IG2X.1 |  | SVORKA ROZPOJOVACÍ ZKUŠEBNÍ - MONTÁŽ | KUS | 8 | 0 | 0 |  |  | 0 | 0 |  | 0 | 3 |  |  | 0
PP |  |  |  | SVORKA ROZPOJOVACÍ ZKUŠEBNÍ - MONTÁŽ
VV
TS
SD |  | 744 |  | Rozvadece | [6 empty] | 0 | 0
P | 62 | R744114.1 |  | ROZVODNICE NN VYSTROJENÁ MODULÁRNÍ, MIN. IP 30, OD 73 DO 120 MODULU | KUS | 1 | 0 | 0 |  |  | 0 | 0 |  | 0 | 3 |  |  | 0
PP |  |  |  | ROZVODNICE NN VYSTROJENÁ MODULÁRNÍ, MIN. IP 30, OD 73 DO 120 MODULU
VV
TS
P | 63 | R744154.1 |  | ROZVODNICE NN VYSTROJENÁ OCELOPLECHOVÁ 510-800 X 610-900 MM | KUS | 1 | 0 | 0 |  |  | 0 | 0 |  | 0 | 3 |  |  | 0
PP |  |  |  | ROZVODNICE NN VYSTROJENÁ OCELOPLECHOVÁ 510-800 X 610-900 MM
VV
TS
P | 64 | R744154.1 | 1 | ROZVODNICE NN VYSTROJENÁ OCELOPLECHOVÁ 510-800 X 610-900 MM | KUS | 1 | 0 | 0 |  |  | 0 | 0 |  | 0 | 3 |  |  | 0
PP |  |  |  | ROZVODNICE NN VYSTROJENÁ OCELOPLECHOVÁ 510-800 X 610-900 MM
VV
TS
P | 65 | R744155 |  | ROZVODNICE NN VYSTROJENÁ OCELOPLECHOVÁ 510-800 X 910-1500 MM | KUS | 1 | 0 | 0 |  |  | 0 | 0 |  | 0 | 3 |  |  | 0
PP |  |  |  | ROZVODNICE NN VYSTROJENÁ OCELOPLECHOVÁ 510-800 X 910-1500 MM
VV
TS
P | 66 | R744155.1 |  | ROZVODNICE NN VYSTROJENÁ OCELOPLECHOVÁ 510-800 X 910-1500 MM | KUS | 1 | 0 | 0 |  |  | 0 | 0 |  | 0 | 3 |  |  | 0
PP |  |  |  | ROZVODNICE NN VYSTROJENÁ OCELOPLECHOVÁ 510-800 X 910-1500 MM
VV
TS
P | 67 | R744158.1 |  | ROZVODNICE NN VYSTROJENÁ OCELOPLECHOVÁ 810-1250 X 910-1500 MM | KUS | 1 | 0 | 0 |  |  | 0 | 0 |  | 0 | 3 |  |  | 0
PP |  |  |  | ROZVODNICE NN VYSTROJENÁ OCELOPLECHOVÁ 810-1250 X 910-1500 MM
VV
TS
P | 68 | R74435C |  | ROZVADEC NN SKRÍNOVÝ OCELOPLECH.VYZBROJENÝ,DO IP 40,HLOUBKY OD 510 DO 800MM,ŠÍRKY OD 810 DO 1000MM,VÝŠKY DO 2250MM-VÝVODNÍ POLE SE SLOŽITOU VÝZBROJÍ | KUS | 1 | 0 | 0 |  |  | 0 | 0 |  | 0 | 3 |  |  | 0
PP |  |  |  | ROZVADEC NN SKRÍNOVÝ OCELOPLECH.VYZBROJENÝ,DO IP 40,HLOUBKY OD 510 DO 800MM,ŠÍRKY OD 810 DO 1000MM,VÝŠKY DO 2250MM-VÝVODNÍ POLE SE SLOŽITOU VÝZBROJÍ
VV
TS
SD |  | 9 |  | Ostatní konstrukce a práce | [6 empty] | 0 | 0
P | 69 | 96813.1 |  | VYSEKÁNÍ OTVORU, KAPES, RÝH V CIHELNÉM ZDIVU | M3 | 10.5 | 0 | 0 |  |  | 0 | 0 |  | 0 | 3 |  |  | 0
PP |  |  |  | VYSEKÁNÍ OTVORU, KAPES, RÝH V CIHELNÉM ZDIVU
VV
TS
SD |  | 990 |  | Poplatky za skládky | [6 empty] | 0 | 0
P | 70 | R015120 | 901 | NEOCENOVAT - POPLATKY ZA LIKVIDACI ODPADU NEKONTAMINOVANÝCH - 17 01 07 STAVEBNÍ A DEMOLICNÍ SUT VCETNE DOPRAVY | T | 14.7 | 0 | 0 |  |  | 0 | 0 |  | 0 | 3 |  |  | 0
PP |  |  |  | "Evidencní položka, Neocenovat v objektu SO/PS, položka se ocenuje pouze v objektu SO 90-90 V prípade možnosti je u odpadu uprednostnována recyklace pred skládkováním."
VV
TS |  |  |  | "1. Položka obsahuje: – veškeré poplatky provozovateli skládky, recyklacní linky nebo jiného zarízení na zpracování nebo likvidaci odpadu související s prevzetím, uložením, zpracováním nebo likvidací odpadu – náklady spojené s dopravou z místa stavby na místo prevzetí provozovatelem skládky, recyklacní linky nebo jiného zarízení na zpracování nebo likvidaci odpadu – náklady spojené s vyložením a manipulací s materiálem v míste skládky 2. Položka neobsahuje: – náklady spojené s naložením a manipulací materiálem 3. Zpusob merení: Tunou se rozumí hmotnost odpadu vytrídeného v souladu se zákonem c. 541/2020 Sb., o nakládání s odpady, v platném znení."
P | 71 | R015310 | 901 | NEOCENOVAT - POPLATKY ZA LIKVIDACI ODPADU NEKONTAMINOVANÝCH - 16 02 14 ELEKTROŠROT (VYRAZENÁ ELEKTRICKÁ ZARÍZENÍ A PRÍSTROJE), VCETNE DOPRAVY | T | 2 | 0 | 0 |  |  | 0 | 0 |  | 0 | 3 |  |  | 0
PP |  |  |  | "Evidencní položka, Neocenovat v objektu SO/PS, položka se ocenuje pouze v objektu SO 90-90 Výzisk - prebírá Správa železnic"
VV
TS |  |  |  | 1. Položka obsahuje: – veškeré poplatky provozovateli skládky, recyklacní linky nebo jiného zarízení na zpracování nebo likvidaci odpadu související s prevzetím, uložením, zpracováním nebo likvidací odpadu – náklady spojené s dopravou z místa stavby na místo prevzetí provozovatelem skládky, recyklacní linky nebo jiného zarízení na zpracování nebo likvidaci odpadu – náklady spojené s vyložením a manipulací s materiálem v míste skládky 2. Položka neobsahuje: – náklady spojené s naložením a manipulací materiálem 3. Zpusob merení: Tunou se rozumí hmotnost odpadu vytrídeného v souladu se zákonem c. 541/2020 Sb., o nakládání s odpady, v platném znení.
P | 72 | R015890 | 901 | NEOCENOVAT - POPLATKY ZA LIKVIDACI ODPADU NEKONTAMINOVANÝCH - 17 04 11 - KABELY A VODICE BEZ NEBEZPECNÝCH LÁTEK, VCETNE DOPRAVY | T | 1.5 | 0 | 0 |  |  | 0 | 0 |  | 0 | 3 |  |  | 0
PP |  |  |  | "Evidencní položka, neocenovat v objektu SO/PS, položka se ocenuje pouze v objektu SO 90-90. Druhotná surovina - výkup"
VV
TS |  |  |  | "1. Položka obsahuje: – veškeré poplatky provozovateli skládky, recyklacní linky nebo jiného zarízení na zpracování nebo likvidaci odpadu související s prevzetím, uložením, zpracováním nebo likvidací odpadu – náklady spojené s dopravou z místa stavby na místo prevzetí provozovatelem skládky, recyklacní linky nebo jiného zarízení na zpracování nebo likvidaci odpadu – náklady spojené s vyložením a manipulací s materiálem v míste skládky 2. Položka neobsahuje: – náklady spojené s naložením a manipulací materiálem 3. Zpusob merení: Tunou se rozumí hmotnost odpadu vytrídeného v souladu se zákonem c. 541/2020 Sb., o nakládání s odpady, v platném znení."

## SO 24-72-02
SŽDC05 | [14 empty] | 3
S | Stavba: | 5533520002-zm05 |  | MŽU Ceská Trebová 30072024 cast 2 | [6 empty] | D.2.2.1 | 0 | AspeEsticon | 0 | 2
O | Objekt: | D.2.2.1 |  | Pozemní objekty budov | [9 empty] | 0.15 | 2
Typ | Poř. číslo | Kód položky | Varianta | Název položky | MJ | Množství | Jednotková hmotnost | Celková hmotnost |  |  | Jednotková cena |  | Cenové soustavy | 0.21
Dodávka
[9 empty] | Jednotková | Celkem | Jednotková | Celkem |  |  |  | Počet položek s nulovou cenou | 0
O1 |  | SO 24-72-02 |  | Žst. C.Trebová, Osobní nádraží, olomoucké zhlaví, stred.soust.udr.SEE | [6 empty] | 0 | 0
O2 |  | 1 |  | SO 24-72-02.01 Bourací práce | [6 empty] | 0 | 0
SD |  | 767 |  | Konstrukce zámecnické | [6 empty] | 0 | 0
P | 1 | 767996703 |  | Demontáž atypických zámecnických konstrukcí rezáním hm jednotlivých dílu pres 100 do 250 kg | KG | 9000 | 0 | 0 |  |  | 0 | 0 | CS ÚRS 2023 02 | 0 | 3 |  |  | 0
PP |  |  |  | Demontáž ostatních zámecnických konstrukcí o hmotnosti jednotlivých dílu rezáním pres 100 do 250 kg
VV
TS
P | 2 | 7679967R1 |  | Demontáž ocelového kontejneru | KG | 2500 | 0 | 0 |  |  | 0 | 0 |  | 0 | 3 |  |  | 0
PP |  |  |  | Demontáž ostatních zámecnických konstrukcí o hmotnosti jednotlivých dílu rezáním pres 100 do 250 kg
VV
TS
SD |  | 9 |  | Ostatní konstrukce a práce, bourání | [6 empty] | 0 | 0
P | 3 | 961044111 |  | Bourání základu z betonu prostého | M3 | 21.6 | 0 | 0 |  |  | 0 | 0 | CS ÚRS 2023 02 | 0 | 3 |  |  | 0
PP |  |  |  | Bourání základu z betonu prostého
VV |  |  |  | "`základy ocelového skldu`" 1*0.5*(2*15.5+2*6.1) = 21,600 [A]
TS
P | 4 | 962052211 |  | Bourání zdiva nadzákladového ze ŽB pres 1 m3 | M3 | 13.5 | 0 | 0 |  |  | 0 | 0 | CS ÚRS 2023 02 | 0 | 3 |  |  | 0
PP |  |  |  | Bourání zdiva železobetonového nadzákladového, objemu pres 1 m3
VV |  |  |  | "`v.c. 102`" "`bourání betonové prefa garáže`" 0.15*(2*6*3+2*6*3+2*3*3) = 13,500 [A]
TS
P | 5 | 965042241 |  | Bourání podkladu pod dlažby nebo mazanin betonových nebo z litého asfaltu tl pres 100 mm pl pres 4 m2 | M3 | 14.183 | 0 | 0 |  |  | 0 | 0 | CS ÚRS 2023 02 | 0 | 3 |  |  | 0
PP |  |  |  | Bourání mazanin betonových nebo z litého asfaltu tl. pres 100 mm, plochy pres 4 m2
VV |  |  |  | "`podlaha ocelového skladu`" 0.15*15.5*6.1 = 14,183 [A]
TS
P | 6 | 966071711 |  | Bourání sloupku a vzper plotových ocelových do 2,5 m zabetonovaných | KUS | 10 | 0 | 0 |  |  | 0 | 0 | CS ÚRS 2023 02 | 0 | 3 |  |  | 0
PP |  |  |  | Bourání plotových sloupku a vzper ocelových trubkových nebo profilovaných výšky do 2,50 m zabetonovaných
VV
TS
P | 7 | 966071822 |  | Rozebrání oplocení z dráteného pletiva se ctvercovými oky v pres 1,6 do 2,0 m | M | 12.7 | 0 | 0 |  |  | 0 | 0 | CS ÚRS 2023 02 | 0 | 3 |  |  | 0
PP |  |  |  | Rozebrání oplocení z pletiva dráteného se ctvercovými oky, výšky pres 1,6 do 2,0 m
VV |  |  |  | "`v.c. 102`" 13.2+3-3.5 = 12,700 [A]
TS
P | 8 | 966073812 |  | Rozebrání vrat a vrátek k oplocení pl pres 8 do 10 m2 | KUS | 1 | 0 | 0 |  |  | 0 | 0 | CS ÚRS 2023 02 | 0 | 3 |  |  | 0
PP |  |  |  | Rozebrání vrat a vrátek k oplocení plochy jednotlive pres 6 do 10 m2
VV |  |  |  | "`v.c. 102`" brána v oplocení 1 = 1,000 [A]
TS
SD |  | 997 |  | Presun sute | [6 empty] | 0 | 0
P | 9 | 997013111 |  | Vnitrostaveništní doprava suti a vybouraných hmot pro budovy v do 6 m s použitím mechanizace | T | 120.269 | 0 | 0 |  |  | 0 | 0 | CS ÚRS 2023 02 | 0 | 3 |  |  | 0
PP |  |  |  | Vnitrostaveništní doprava suti a vybouraných hmot vodorovne do 50 m svisle s použitím mechanizace pro budovy a haly výšky do 6 m
VV
TS
P | 10 | R015140 | 901 | NEOCENOVAT - POPLATKY ZA LIKVIDACI ODPADU NEKONTAMINOVANÝCH - 17 01 01 BETON Z DEMOLIC OBJEKTU, ZÁKLADU TV, KULY A SLOUPY VCETNE DOPRAVY | T | 106.803 | 0 | 0 |  |  | 0 | 0 |  | 0 | 3 |  |  | 0
PP |  |  |  | "Evidencní položka, Neocenovat v objektu SO/PS, položka se ocenuje pouze v objektu SO 90-90 Zpusob likvidace: recyklace, druhotné využití."
VV |  |  |  | 43.2+32.4+31.203 = 106,803 [A]
TS |  |  |  | "1. Položka obsahuje: – veškeré poplatky provozovateli skládky, recyklacní linky nebo jiného zarízení na zpracování nebo likvidaci odpadu související s prevzetím, uložením, zpracováním nebo likvidací odpadu – náklady spojené s dopravou z místa stavby na místo prevzetí provozovatelem skládky, recyklacní linky nebo jiného zarízení na zpracování nebo likvidaci odpadu – náklady spojené s vyložením a manipulací s materiálem v míste skládky 2. Položka neobsahuje: – náklady spojené s naložením a manipulací materiálem 3. Zpusob merení: Tunou se rozumí hmotnost odpadu vytrídeného v souladu se zákonem c. 541/2020 Sb., o nakládání s odpady, v platném znení."
P | 11 | R015240 | 901 | NEOCENOVAT - POPLATKY ZA LIKVIDACI ODPADU NEKONTAMINOVANÝCH - 20 03 01 SMESNÝ KOMUNÁLNÍ ODPAD, VCETNE DOPRAVY | T | 2 | 0 | 0 |  |  | 0 | 0 |  | 0 | 3 |  |  | 0
PP |  |  |  | Evidencní položka, Neocenovat v objektu SO/PS, položka se ocenuje pouze v objektu SO 90-90
VV |  |  |  | "`vyklizení stávajícího objektu`" 2 = 2,000 [A]
TS |  |  |  | 1. Položka obsahuje: – veškeré poplatky provozovateli skládky, recyklacní linky nebo jiného zarízení na zpracování nebo likvidaci odpadu související s prevzetím, uložením, zpracováním nebo likvidací odpadu – náklady spojené s dopravou z místa stavby na místo prevzetí provozovatelem skládky, recyklacní linky nebo jiného zarízení na zpracování nebo likvidaci odpadu – náklady spojené s vyložením a manipulací s materiálem v míste skládky 2. Položka neobsahuje: – náklady spojené s naložením a manipulací materiálem 3. Zpusob merení: Tunou se rozumí hmotnost odpadu vytrídeného v souladu se zákonem c. 541/2020 Sb., o nakládání s odpady, v platném znení.
P | 12 | R015820 | 901 | NEOCENOVAT - POPLATKY ZA LIKVIDACI ODPADU NEKONTAMINOVANÝCH - 17 04 07 - ŠROT SMESNÝCH KOVU, VCETNE DOPRAVY | T | 13.466 | 0 | 0 |  |  | 0 | 0 |  | 0 | 3 |  |  | 0
PP |  |  |  | "Evidencní položka, neocenovat v objektu SO/PS, položka se ocenuje pouze v objektu SO 90-90. Druhotná surovina - výkup"
VV |  |  |  | 1.65+0.031+0.285+11.5 = 13,466 [A]
TS |  |  |  | "1. Položka obsahuje: – veškeré poplatky provozovateli skládky, recyklacní linky nebo jiného zarízení na zpracování nebo likvidaci odpadu související s prevzetím, uložením, zpracováním nebo likvidací odpadu – náklady spojené s dopravou z místa stavby na místo prevzetí provozovatelem skládky, recyklacní linky nebo jiného zarízení na zpracování nebo likvidaci odpadu – náklady spojené s vyložením a manipulací s materiálem v míste skládky 2. Položka neobsahuje: – náklady spojené s naložením a manipulací materiálem 3. Zpusob merení: Tunou se rozumí hmotnost odpadu vytrídeného v souladu se zákonem c. 541/2020 Sb., o nakládání s odpady, v platném znení."
O2 |  | 2 |  | SO 24-72-02.01+02 Architektonicko-stavební rešení | [6 empty] | 0 | 0
SD |  | 1 |  | Zemní práce | [6 empty] | 0 | 0
P | 1 | 122251101 |  | Odkopávky a prokopávky nezapažené v hornine trídy težitelnosti I skupiny 3 objem do 20 m3 strojne | M3 | 9.81 | 0 | 0 |  |  | 0 | 0 | CS ÚRS 2023 02 | 0 | 3 |  |  | 0
PP |  |  |  | Odkopávky a prokopávky nezapažené strojne v hornine trídy težitelnosti I skupiny 3 do 20 m3
VV |  |  |  | "`v. 209`" "`pro základ prístrešku na kola`" 0.5*10.9*1.8 = 9,810 [A]
TS
P | 2 | 122351105 |  | Odkopávky a prokopávky nezapažené v hornine trídy težitelnosti II skupiny 4 objem do 1000 m3 strojne | M3 | 1169.85 | 0 | 0 |  |  | 0 | 0 | CS ÚRS 2023 02 | 0 | 3 |  |  | 0
PP |  |  |  | Odkopávky a prokopávky nezapažené strojne v hornine trídy težitelnosti II skupiny 4 pres 500 do 1 000 m3
VV |  |  |  | "`v.c. 202`" 1.5*(43*16+7*2.5+2*2) = 1064,250 [A] 0.25*12.4*16 = 49,600 [B] 0.5*7*16 = 56,000 [C] Celkem: A+B+C = 1169,850 [D]
TS
P | 3 | 167151112 |  | Nakládání výkopku z hornin trídy težitelnosti II skupiny 4 a 5 pres 100 m3 | M3 | 1179.66 | 0 | 0 |  |  | 0 | 0 | CS ÚRS 2023 02 | 0 | 3 |  |  | 0
PP |  |  |  | Nakládání, skládání a prekládání neulehlého výkopku nebo sypaniny strojne nakládání, množství pres 100 m3, z hornin trídy težitelnosti II, skupiny 4 a 5
VV |  |  |  | 1169.85+9.81 = 1179,660 [A]
TS
P | 4 | 174151101 |  | Zásyp jam, šachet rýh nebo kolem objektu sypaninou se zhutnením | M3 | 142.68 | 0 | 0 |  |  | 0 | 0 | CS ÚRS 2023 02 | 0 | 3 |  |  | 0
PP |  |  |  | Zásyp sypaninou z jakékoliv horniny strojne s uložením výkopku ve vrstvách se zhutnením jam, šachet, rýh nebo kolem objektu v techto vykopávkách
VV |  |  |  | "`v.c. 202`" "`kolem objektu`" 1.6*0.75*(2*41.02+2*15.23+4*1.6) = 142,680 [A]
TS
P | 5 | 581251R1 |  | zásypový materiál - nepropustná zemina s prímesí bentonitu apod. | T | 285.36 | 1 | 0 |  |  | 0 | 0 |  | 0 | 3 |  |  | 0
PP |  |  |  | jíl surový kusový
VV
TS
P | 6 | R015112 | 901 | NEOCENOVAT - POPLATKY ZA LIKVIDACI ODPADU NEKONTAMINOVANÝCH - 17 05 04 VYTEŽENÉ ZEMINY A HORNINY - II. TRÍDA TEŽITELNOSTI VCETNE DOPRAVY | T | 2359.32 | 0 | 0 |  |  | 0 | 0 |  | 0 | 3 |  |  | 0
PP |  |  |  | Evidencní položka, Neocenovat v objektu SO/PS, položka se ocenuje pouze v objektu SO 90-90 Zpusob likvidace: recyklace, druhotné využití.
VV |  |  |  | 1179.66*2 = 2359,320 [A]
TS |  |  |  | "1. Položka obsahuje: – veškeré poplatky provozovateli skládky, recyklacní linky nebo jiného zarízení na zpracování nebo likvidaci odpadu související s prevzetím, uložením, zpracováním nebo likvidací odpadu – náklady spojené s dopravou z místa stavby na místo prevzetí provozovatelem skládky, recyklacní linky nebo jiného zarízení na zpracování nebo likvidaci odpadu – náklady spojené s vyložením a manipulací s materiálem v míste skládky 2. Položka neobsahuje: – náklady spojené s naložením a manipulací materiálem 3. Zpusob merení: Tunou se rozumí hmotnost odpadu vytrídeného v souladu se zákonem c. 541/2020 Sb., o nakládání s odpady, v platném znení."
SD |  | 2 |  | Zakládání | [6 empty] | 0 | 0
P | 7 | 213141112 |  | Zrízení vrstvy z geotextilie v rovine nebo ve sklonu do 1:5 š pres 3 do 6 m | M2 | 951.5 | 0.000138 | 0 |  |  | 0 | 0 | CS ÚRS 2023 02 | 0 | 3 |  |  | 0
PP |  |  |  | Zrízení vrstvy z geotextilie filtracní, separacní, odvodnovací, ochranné, výztužné nebo protierozní v rovine nebo ve sklonu do 1:5, šírky pres 3 do 6 m
VV |  |  |  | "`v.c. 202`" 43*16+7*2.5 = 705,500 [A] 2*(2*43+2*16+2*2.5) = 246,000 [B] Celkem: A+B = 951,500 [C]
TS
P | 8 | 271542211 |  | Podsyp pod základové konstrukce se zhutnením z netrídené šterkodrte | M3 | 884.224 | 2.16 | 0 |  |  | 0 | 0 | CS ÚRS 2023 02 | 0 | 3 |  |  | 0
PP |  |  |  | Podsyp pod základové konstrukce se zhutnením a urovnáním povrchu ze šterkodrte netrídené
VV |  |  |  | "`v.c. 202`" "`podsyp ze šterkodrti 0-30 mm`" 0.6*(43*16+7*2.5+2*2)+0.5*1.5*(2*6.6+16) = 447,600 [A] 0.4*(4.59*11.68+2.65*3.8+2.65*8.43+22.94*(3.89+1.5+3.89)+4.74*11.68) = 141,707 [B] 1*5.44*12.18 = 66,259 [C] 0.75*(3.4*4.3+3.4*8.93) = 33,737 [D] 0.5*23.54*(4.49+2.2+4.49) = 131,589 [E] 0.25*7.25*(4.49+2.2+4.49) = 20,264 [F] 0.65*5.44*12.18 = 43,068 [G] Celkem: A+B+C+D+E+F+G = 884,223 [H]
TS
P | 9 | 273313511 |  | Základové desky z betonu tr. C 12/15 | M3 | 33.279 | 2.301 | 0 |  |  | 0 | 0 | CS ÚRS 2023 02 | 0 | 3 |  |  | 0
PP |  |  |  | Základy z betonu prostého desky z betonu kamenem neprokládaného tr. C 12/15
VV |  |  |  | "`v.c. 202`" "`podkladní beton C10/12 tl. 100 mm pod základové pasy`" 0.1*(1.2*2*41.22+1.4*2*15.23+1.7*11.68+1.4*2*11.68+1.4*2*22.94+1.2*2.65) = 26,154 [A] "`podkladní beton C10/12 tl. 100 mm pod drátkobetonovou desku skladba Z4`" 0.1*5.7*12.5 = 7,125 [B] Celkem: A+B = 33,279 [C]
TS
P | 10 | 273321411 |  | Základové desky ze ŽB bez zvýšených nároku na prostredí tr. C 20/25 | M3 | 10.301 | 2.5019 | 0 |  |  | 0 | 0 | CS ÚRS 2023 02 | 0 | 3 |  |  | 0
PP |  |  |  | Základy z betonu železového (bez výztuže) desky z betonu bez zvláštních nároku na prostredí tr. C 20/25
VV |  |  |  | "`v. 209`" "`základ prístrešku na kola`" 0.5*10.9*1.8*1.05 = 10,301 [A]
TS
P | 11 | 273321511 |  | Základové desky ze ŽB bez zvýšených nároku na prostredí tr. C 25/30 | M3 | 68.964 | 2.5019 | 0 |  |  | 0 | 0 | CS ÚRS 2023 02 | 0 | 3 |  |  | 0
PP |  |  |  | Základy z betonu železového (bez výztuže) desky z betonu bez zvláštních nároku na prostredí tr. C 25/30
VV |  |  |  | "`v.c. 202`" "`podlahová betonová deska tl. 150 mm C25/30 XC3`" 0.15*(34.38*13.18+4.28*1.55) = 68,964 [A]
TS
P | 12 | 273351121 |  | Zrízení bednení základových desek | M2 | 72.4 | 0.002472 | 0 |  |  | 0 | 0 | CS ÚRS 2023 02 | 0 | 3 |  |  | 0
PP |  |  |  | Bednení základu desek zrízení
VV |  |  |  | "`v.c. 202`" "`základová deska`" 0.3*(2*34.38+2*(13.18+1.55)) = 29,466 [A] "`podkladní beton tl. 100 mm pod základové pasy`" 0.1*(2*41.22+2*15.23+11.68+2*11.68+2*22.94+2.65)*2 = 39,294 [B] "`podkladní beton tl. 100 mm pod drátkobetonovou desku skladba Z4`" 0.1*(2*5.7+2*12.5) = 3,640 [C] Celkem: A+B+C = 72,400 [D]
TS
P | 13 | 273351122 |  | Odstranení bednení základových desek | M2 | 72.4 | 0 | 0 |  |  | 0 | 0 | CS ÚRS 2023 02 | 0 | 3 |  |  | 0
PP |  |  |  | Bednení základu desek odstranení
VV
TS
P | 14 | 273362021 |  | Výztuž základových desek svarovanými sítemi Kari | T | 3.341 | 1.0628 | 0 |  |  | 0 | 0 | CS ÚRS 2023 02 | 0 | 3 |  |  | 0
PP |  |  |  | Výztuž základu desek ze svarovaných sítí z drátu typu KARI
VV |  |  |  | "`v.c. 202`" "`podlahová betonová deska 2x Kari 150/150/8 mm`" (34.38*13.18+4.28*1.55)*5.4*1.3/1000 = 3,228 [A] "`v. 209`" "`základ prístrešku na kola`" 10.9*1.8*4.44*1.3/1000 = 0,113 [B] Celkem: A+B = 3,341 [C]
TS
P | 15 | 274321411 |  | Základové pasy ze ŽB bez zvýšených nároku na prostredí tr. C 20/25 | M3 | 86.597 | 2.5019 | 0 |  |  | 0 | 0 | CS ÚRS 2023 02 | 0 | 3 |  |  | 0
PP |  |  |  | Základy z betonu železového (bez výztuže) pasy z betonu bez zvláštních nároku na prostredí tr. C 20/25
VV |  |  |  | "`v.c. 202`" "`spodní cást základových pasu`" 0.4*(1*2*41.02+1*2*1.55+1.2*2*11.68) = 45,269 [A] 0.4*(1.5*11.68+1*11.68+1*2.65+1.2*11.68) = 18,346 [B] 0.4*(1.2*2*22.94) = 22,022 [C] 0.4*0.25*(6*1+3*1.2) = 0,960 [D] Celkem: A+B+C+D = 86,598 [E]
TS
P | 16 | 274351121 |  | Zrízení bednení základových pasu rovného | M2 | 190.295 | 0.002692 | 0 |  |  | 0 | 0 | CS ÚRS 2023 02 | 0 | 3 |  |  | 0
PP |  |  |  | Bednení základu pasu rovné zrízení
VV |  |  |  | "`v.c. 202`" "`spodní cást základových pasu + podkladní betonek`" 0.5*(2*41.02+2*15.23) = 56,250 [A] 0.5*(2*4.59+2*11.68+2*2.65+2*3.8+2*2.65+2*8.43) = 33,800 [B] 0.5*(6*22.94+2*(3.89+1.5+3.89)+2*4.74+2*11.68) = 94,520 [C] 0.25*(9*1.5+7*1+2*1.2) = 5,725 [D] Celkem: A+B+C+D = 190,295 [E]
TS
P | 17 | 274351122 |  | Odstranení bednení základových pasu rovného | M2 | 190.295 | 0 | 0 |  |  | 0 | 0 | CS ÚRS 2023 02 | 0 | 3 |  |  | 0
PP |  |  |  | Bednení základu pasu rovné odstranení
VV
TS
P | 18 | 274353111 |  | Bednení kotevních otvoru v základových pásech prurezu pres 0,01 do 0,02 m2 hl do 0,5 m | KUS | 5 | 0.003085 | 0 |  |  | 0 | 0 | CS ÚRS 2023 02 | 0 | 3 |  |  | 0
PP |  |  |  | Bednení kotevních otvoru a prostupu v základových konstrukcích v pasech vcetne polohového zajištení a odbednení, popr. ztraceného bednení z pletiva apod. prurezu pres 0,01 do 0,02 m2, hl. do 0,50 m
VV |  |  |  | "`v.c. 202`" "`pro chránicku`" 4+1 = 5,000 [A]
TS
P | 19 | 274353122 |  | Bednení kotevních otvoru v základových pásech prurezu pres 0,02 do 0,05 m2 hl pres 0,5 do 1 m | KUS | 1 | 0.009396 | 0 |  |  | 0 | 0 | CS ÚRS 2023 02 | 0 | 3 |  |  | 0
PP |  |  |  | Bednení kotevních otvoru a prostupu v základových konstrukcích v pasech vcetne polohového zajištení a odbednení, popr. ztraceného bednení z pletiva apod. prurezu pres 0,02 do 0,05 m2, hl. pres 0,50 do 1,00 m
VV |  |  |  | "`pro vodovod`" 1 = 1,000 [A]
TS
P | 20 | 274353131 |  | Bednení kotevních otvoru v základových pásech prurezu pres 0,05 do 0,10 m2 hl do 1 m | KUS | 11 | 0.013507 | 0 |  |  | 0 | 0 | CS ÚRS 2023 02 | 0 | 3 |  |  | 0
PP |  |  |  | Bednení kotevních otvoru a prostupu v základových konstrukcích v pasech vcetne polohového zajištení a odbednení, popr. ztraceného bednení z pletiva apod. prurezu pres 0,05 do 0,10 m2, hl. do 1,00 m
VV |  |  |  | "`pro kanalizaci`" 11 = 11,000 [A]
TS
P | 21 | 274361821 |  | Výztuž základových pasu betonárskou ocelí 10 505 (R) | T | 19.515 | 1.0606 | 0 |  |  | 0 | 0 | CS ÚRS 2023 02 | 0 | 3 |  |  | 0
PP |  |  |  | Výztuž základu pasu z betonárské oceli 10 505 (R) nebo BSt 500
VV |  |  |  | "`dle statiky v.c. 005`" 17741/1000*1.1 = 19,515 [A]
TS
P | 22 | 275321411 |  | Základové patky ze ŽB bez zvýšených nároku na prostredí tr. C 20/25 | M3 | 1.907 | 2.5019 | 0 |  |  | 0 | 0 | CS ÚRS 2023 02 | 0 | 3 |  |  | 0
PP |  |  |  | Základy z betonu železového (bez výztuže) patky z betonu bez zvláštních nároku na prostredí tr. C 20/25
VV |  |  |  | "`v.c. 202`" "`základ pod tepelné cerpadlo`" 0.9*1.605*1.32 = 1,907 [A]
TS
P | 23 | 275351121 |  | Zrízení bednení základových patek | M2 | 5.265 | 0.002637 | 0 |  |  | 0 | 0 | CS ÚRS 2023 02 | 0 | 3 |  |  | 0
PP |  |  |  | Bednení základu patek zrízení
VV |  |  |  | "`v.c. 202`" "`základ pod tepelné cerpadlo`" 0.9*(2*1.605+2*1.32) = 5,265 [A]
TS
P | 24 | 275351122 |  | Odstranení bednení základových patek | M2 | 5.265 | 0 | 0 |  |  | 0 | 0 | CS ÚRS 2023 02 | 0 | 3 |  |  | 0
PP |  |  |  | Bednení základu patek odstranení
VV
TS
P | 25 | 275361821 |  | Výztuž základových patek betonárskou ocelí 10 505 (R) | T | 0.191 | 1.0606 | 0 |  |  | 0 | 0 | CS ÚRS 2023 02 | 0 | 3 |  |  | 0
PP |  |  |  | Výztuž základu patek z betonárské oceli 10 505 (R)
VV |  |  |  | "`predpoklad 100 kg/m3`" 1.907*0.1 = 0,191 [A]
TS
P | 26 | 279113146 |  | Základová zed tl pres 400 do 500 mm z tvárnic ztraceného bednení vcetne výplne z betonu tr. C 20/25 | M2 | 128.923 | 1.2382 | 0 |  |  | 0 | 0 | CS ÚRS 2023 02 | 0 | 3 |  |  | 0
PP |  |  |  | Základové zdi z tvárnic ztraceného bednení vcetne výplne z betonu bez zvláštních nároku na vliv prostredí trídy C 20/25, tlouštky zdiva pres 400 do 500 mm
VV |  |  |  | "`v.c. 202`" "`výztuž ztraceného bednení je zapoctena v položce pro výztuž základových pasu`" "`vrchní cást základových pasu`" 0.5*(2*40.32+2*14.75+3*12.18+3.4+2*23.54) 2 rady = 98,580 [A] 0.25*(3.5+0.65+0.35+4*5+2*5.9+3.4+2*14.758+2*1.5) 3. rada v míste hlubších základu = 18,054 [B] 0.5*(2*2.09+13.18) 3. a 4. rada v míste hlubších základu = 8,680 [C] 0.15*(2*5.44+2*0.5+12.18) navýšení u drátkobetonové desky = 3,609 [D] Celkem: A+B+C+D = 128,923 [E]
TS
P | 27 | 69311068 |  | geotextilie netkaná separacní, ochranná, filtracní, drenážní PP 300g/m2 | M2 | 1127.052 | 0.0003 | 0 |  |  | 0 | 0 | CS ÚRS 2023 02 | 0 | 3 |  |  | 0
PP |  |  |  | geotextilie netkaná separacní, ochranná, filtracní, drenážní PP 300g/m2
VV
TS
SD |  | 3 |  | Svislé a kompletní konstrukce | [6 empty] | 0 | 0
P | 28 | 311235131 |  | Zdivo jednovrstvé z cihel broušených do P10 na tenkovrstvou maltu tl 240 mm | M2 | 81.855 | 0.22898 | 0 |  |  | 0 | 0 | CS ÚRS 2023 02 | 0 | 3 |  |  | 0
PP |  |  |  | Zdivo jednovrstvé z cihel derovaných broušených na celoplošnou tenkovrstvou maltu, pevnost cihel do P10, tl. zdiva 240 mm
VV |  |  |  | "`V.c. 204,206,207`" "`atika`" 0.75*(2*40.32+2*14.25) = 81,855 [A]
TS
P | 29 | 311235151 |  | Zdivo jednovrstvé z cihel broušených do P10 na tenkovrstvou maltu tl 300 mm | M2 | 414.776 | 0.26905 | 0 |  |  | 0 | 0 | CS ÚRS 2023 02 | 0 | 3 |  |  | 0
PP |  |  |  | Zdivo jednovrstvé z cihel derovaných broušených na celoplošnou tenkovrstvou maltu, pevnost cihel do P10, tl. zdiva 300 mm
VV |  |  |  | "`v.c. 203, 204, 205, 207`" "`1.np`" 3.25*(3*12.5-2*2.4+2*23.6) = 259,675 [A] -0.9*2.25 = -2,025 [B] -2*1*2.25 = -4,500 [C] -9*1*2.25 = -20,250 [D] -2.75*2.25 = -6,188 [E] -2*2.25 = -4,500 [F] Mezisoucet: A+B+C+D+E+F = 222,213 [G] "`2.np`" 2.75*(3*12.5-2.4+2*23.6) = 226,325 [H] -4*0.9*2.13 = -7,668 [I] -8*1*2.13 = -17,040 [J] -2.25*2.13 = -4,793 [K] -2*2.13 = -4,260 [L] Mezisoucet: H+I+J+K+L = 192,565 [M] Celkem: A+B+C+D+E+F+H+I+J+K+L = 414,777 [N]
TS
P | 30 | 311235211 |  | Zdivo jednovrstvé z cihel broušených do P10 na tenkovrstvou maltu tl 440 mm | M2 | 238.009 | 0.34925 | 0 |  |  | 0 | 0 | CS ÚRS 2023 02 | 0 | 3 |  |  | 0
PP |  |  |  | Zdivo jednovrstvé z cihel derovaných broušených na celoplošnou tenkovrstvou maltu, pevnost cihel do P10, tl. zdiva 440 mm
VV |  |  |  | "`v.c. 203, 204, 205, 207`" "`1.np`" 3.25*(2*40.52+2*12.5+2*1.55) = 354,705 [A] -1.5*2 = -3,000 [B] -3*4*2 = -24,000 [C] -2*2*2 = -8,000 [D] -1*2 = -2,000 [E] -3*2.5*2 = -15,000 [F] -2.5*3 = -7,500 [G] -3*2 = -6,000 [H] -4*2*1 = -8,000 [I] -1*1 = -1,000 [J] -2*1*2 = -4,000 [K] -3.6*3 = -10,800 [L] -1.5*0.75 = -1,125 [M] -1.25*2.5 = -3,125 [N] -2*0.75*075 = -112,500 [O] -2*1.5*0.75 = -2,250 [P] -1.25*0.75 = -0,938 [Q] Mezisoucet: A+B+C+D+E+F+G+H+I+J+K+L+M+N+O+P+Q = 145,468 [R] "`2.np`" 2.75*(2*40.52+2*12.5+2*1.55) = 300,135 [S] -1.5*1.75 = -2,625 [T] -4*3*1.75 = -21,000 [U] -4*4*1.75 = -28,000 [V] -2*2*1.75 = -7,000 [W] -1*1.75 = -1,750 [X] -3*2.5*1.75 = -13,125 [Y] -2.5*2.75 = -6,875 [Z] -3.6*2.63 = -9,468 [AA] -1.5*0.75 = -1,125 [AB] -2*1.25*0.75 = -1,875 [AC] -2*1.5*0.75 = -2,250 [AD] -2*0.75*075 = -112,500 [AE] Mezisoucet: S+T+U+V+W+X+Y+Z+AA+AB+AC+AD+AE = 92,542 [AF] Celkem: A+B+C+D+E+F+G+H+I+J+K+L+M+N+O+P+Q+S+T+U+V+W+X+Y+Z+AA+AB+AC+AD+AE = 238,010 [AG]
TS
P | 31 | 317168051 |  | Preklad keramický vysoký v 238 mm dl 1000 mm | KUS | 33 | 0.036548 | 0 |  |  | 0 | 0 | CS ÚRS 2023 02 | 0 | 3 |  |  | 0
PP |  |  |  | Preklady keramické vysoké osazené do maltového lože, šírky prekladu 70 mm výšky 238 mm, délky 1000 mm
VV |  |  |  | "`v.c. 203, 204`" p2 33 = 33,000 [A]
TS
P | 32 | 317168052 |  | Preklad keramický vysoký v 238 mm dl 1250 mm | KUS | 123 | 0.04555 | 0 |  |  | 0 | 0 | CS ÚRS 2023 02 | 0 | 3 |  |  | 0
PP |  |  |  | Preklady keramické vysoké osazené do maltového lože, šírky prekladu 70 mm výšky 238 mm, délky 1250 mm
VV |  |  |  | "`v.c. 203, 204`" p4 108 = 108,000 [A] p7 12 = 12,000 [B] p9 3 = 3,000 [C] Celkem: A+B+C = 123,000 [D]
TS
P | 33 | 317168053 |  | Preklad keramický vysoký v 238 mm dl 1500 mm | KUS | 20 | 0.054548 | 0 |  |  | 0 | 0 | CS ÚRS 2023 02 | 0 | 3 |  |  | 0
PP |  |  |  | Preklady keramické vysoké osazené do maltového lože, šírky prekladu 70 mm výšky 238 mm, délky 1500 mm
VV |  |  |  | "`v.c. 203, 204`" p1 20 = 20,000 [A]
TS
P | 34 | 317168054 |  | Preklad keramický vysoký v 238 mm dl 1750 mm | KUS | 30 | 0.063548 | 0 |  |  | 0 | 0 | CS ÚRS 2023 02 | 0 | 3 |  |  | 0
PP |  |  |  | Preklady keramické vysoké osazené do maltového lože, šírky prekladu 70 mm výšky 238 mm, délky 1750 mm
VV |  |  |  | "`v.c. 203, 204`" p3 30 = 30,000 [A]
TS
P | 35 | 317168056 |  | Preklad keramický vysoký v 238 mm dl 2250 mm | KUS | 2 | 0.08185 | 0 |  |  | 0 | 0 | CS ÚRS 2023 02 | 0 | 3 |  |  | 0
PP |  |  |  | Preklady keramické vysoké osazené do maltového lože, šírky prekladu 70 mm výšky 238 mm, délky 2250 mm
VV |  |  |  | "`v.c. 203, 204`" p8 2 = 2,000 [A]
TS
P | 36 | 317168057 |  | Preklad keramický vysoký v 238 mm dl 2500 mm | KUS | 5 | 0.09105 | 0 |  |  | 0 | 0 | CS ÚRS 2023 02 | 0 | 3 |  |  | 0
PP |  |  |  | Preklady keramické vysoké osazené do maltového lože, šírky prekladu 70 mm výšky 238 mm, délky 2500 mm
VV |  |  |  | "`v.c. 203, 204`" p5 5 = 5,000 [A]
TS
P | 37 | 317168060 |  | Preklad keramický vysoký v 238 mm dl 3250 mm | KUS | 5 | 0.11805 | 0 |  |  | 0 | 0 | CS ÚRS 2023 02 | 0 | 3 |  |  | 0
PP |  |  |  | Preklady keramické vysoké osazené do maltového lože, šírky prekladu 70 mm výšky 238 mm, délky 3250 mm
VV |  |  |  | "`v.c. 203, 204`" p6 5 = 5,000 [A]
TS
P | 38 | 317998115 |  | Tepelná izolace mezi preklady v 24 cm z EPS tl 100 mm | M | 21.5 | 0.000375 | 0 |  |  | 0 | 0 | CS ÚRS 2023 02 | 0 | 3 |  |  | 0
PP |  |  |  | Izolace tepelná mezi preklady z penového polystyrenu výšky 24 cm, tlouštky 100 mm
VV |  |  |  | "`v.c. 203, 204`" 4*1.5+5*1+6*1.75 = 21,500 [A]
TS
P | 39 | 342244201 |  | Prícka z cihel broušených na tenkovrstvou maltu tlouštky 80 mm | M2 | 35.456 | 0.06848 | 0 |  |  | 0 | 0 | CS ÚRS 2023 02 | 0 | 3 |  |  | 0
PP |  |  |  | Prícky jednoduché z cihel derovaných broušených, na tenkovrstvou maltu, pevnost cihel do P15, tl. prícky 80 mm
VV |  |  |  | "`v.c. 203, 204, 205, 207`" "`obezdívky potrubí`" "`1.np`" 3.5*(2*(0.6+0.25)+0.75+0.16+2*(0.4+0.3)+0.5+0.15+0.23+0.15+0.15+0.15) = 18,690 [A] "`2.np`" 3.12*(2*(0.6+0.25)+0.75+0.16+2*(0.4+0.3)+2*(0.15+0.15)+0.23+0.15) = 15,569 [B] "`soklík u sprch`" 0.35*2.1 1.np = 0,735 [C] 0.22*2.1 2.np = 0,462 [D] Celkem: A+B+C+D = 35,456 [E]
TS
P | 40 | 342244211 |  | Prícka z cihel broušených na tenkovrstvou maltu tlouštky 115 mm | M2 | 155.813 | 0.094481 | 0 |  |  | 0 | 0 | CS ÚRS 2023 02 | 0 | 3 |  |  | 0
PP |  |  |  | Prícky jednoduché z cihel derovaných broušených, na tenkovrstvou maltu, pevnost cihel do P15, tl. prícky 115 mm
VV |  |  |  | "`v.c. 203, 204, 205, 207`" "`1.np`" 3.5*(4.395+5.7+0.815+2.56+2.025+0.115+1.77+0.45) = 62,405 [A] -6*0.8*1.97 = -9,456 [B] "`2.np`" "3.12*(4.935+5.7+0.815+13.+1.745+3.71+2*1.77+2.05)" -5*0.8*1.97 = -7,880 [D] Celkem: A+B+C+D = 0,000 [E]
TS
P | 41 | 342244221 |  | Prícka z cihel broušených na tenkovrstvou maltu tlouštky 140 mm | M2 | 380.513 | 0.11396 | 0 |  |  | 0 | 0 | CS ÚRS 2023 02 | 0 | 3 |  |  | 0
PP |  |  |  | Prícky jednoduché z cihel derovaných broušených, na tenkovrstvou maltu, pevnost cihel do P15, tl. prícky 140 mm
VV |  |  |  | "`v.c. 203, 204, 205, 207`" "`1.np`" 3.5*(5*4.75+2*4.75+2.1+2.55+0.115+1.77+5.7+1.85+2.4) = 174,073 [A] -0.8*1.97 = -1,576 [B] "`kolem dverí ve vnitrních nosných zdech`" 0.9*2.25-0.8*1.97 = 0,449 [C] 2*(1*2.25-0.9*1.97) = 0,954 [D] 8*(1*2.25-0.9*1.97) = 3,816 [E] 2.75*2.25-2.75*1.97 = 0,770 [F] 2*2.25-1.8*1.97 = 0,954 [G] Mezisoucet: A+B+C+D+E+F+G = 179,440 [H] "`2.np`" 3.12*(4*4.75+5*4.75+3.45+3.465+2.1+1.85+4.445+5.7) = 198,931 [I] -2*0.8*1.97 = -3,152 [J] "`kolem dverí ve vnitrních nosných zdech`" 4*(0.9*2.13-0.8*1.97) = 1,364 [K] 8*(1*2.13-0.9*1.97) = 2,856 [L] 2.25*2.13-2.25*1.97 = 0,360 [M] 2*2.13-1.8*1.97 = 0,714 [N] Mezisoucet: I+J+K+L+M+N = 201,073 [O] Celkem: A+B+C+D+E+F+G+I+J+K+L+M+N = 380,513 [P]
TS
P | 42 | 346272266 |  | Prizdívka z pórobetonových tvárnic tl 200 mm | M2 | 6.938 | 0.16114 | 0 |  |  | 0 | 0 | CS ÚRS 2023 02 | 0 | 3 |  |  | 0
PP |  |  |  | Prizdívky z pórobetonových tvárnic objemová hmotnost do 500 kg/m3, na tenké maltové lože, tlouštka prizdívky 200 mm
VV |  |  |  | "`v.c. 205`" "`obezdívka geberitu`" 1.5*(1.85+0.925) = 4,163 [A] 1.5*1.85 = 2,775 [B] Celkem: A+B = 6,938 [C]
TS
SD |  | 4 |  | Vodorovné konstrukce | [6 empty] | 0 | 0
P | 43 | 411121125 |  | Montáž prefabrikovaných ŽB stropu ze stropních panelu š 1200 mm dl pres 3800 do 7000 mm | KUS | 191 | 0.12901 | 0 |  |  | 0 | 0 | CS ÚRS 2023 02 | 0 | 3 |  |  | 0
PP |  |  |  | Montáž prefabrikovaných železobetonových stropu se zalitím spár, vcetne podperné konstrukce, na cementovou maltu ze stropních panelu šírky do 1200 mm a délky pres 3800 do 7000 mm
VV |  |  |  | "`v.c. 203,204, statika`" "`strop nad 1.np`" 20+1+7+1+20+8+38+2 = 97,000 [A] "`strop nad 2.np`" 19+1+38+2+20+2+11+1 = 94,000 [B] Celkem: A+B = 191,000 [C]
TS
P | 44 | 411321414 |  | Stropy deskové ze ŽB tr. C 25/30 | M3 | 6.26 | 2.502 | 0 |  |  | 0 | 0 | CS ÚRS 2023 02 | 0 | 3 |  |  | 0
PP |  |  |  | Stropy z betonu železového (bez výztuže) stropu deskových, plochých strech, desek balkonových, desek hribových stropu vcetne hlavic hribových sloupu tr. C 25/30
VV |  |  |  | "`zálivka spár panelu`" (407.2+427.4)*0.25*0.03 = 6,260 [A]
TS
P | 45 | 411361821 |  | Výztuž stropu betonárskou ocelí 10 505 | T | 0.425 | 1.0556 | 0 |  |  | 0 | 0 | CS ÚRS 2023 02 | 0 | 3 |  |  | 0
PP |  |  |  | Výztuž stropu proste uložených, vetknutých, spojitých, deskových, trámových (žebrových, kazetových), s keramickými a jinými vložkami, konsolových nebo balkonových, hribových vcetne hlavic hribových sloupu, plochých strech a pro zavešení železobetonových podhledu z betonárské oceli 10 505 (R) nebo BSt 500
VV |  |  |  | "`1x pr. 12 do spár panelu`" (07.2+427.4)*0.89*1.1/1000 = 0,425 [A]
TS
P | 46 | 417321414 |  | Ztužující pásy a vence ze ŽB tr. C 20/25 | M3 | 65.029 | 2.502 | 0 |  |  | 0 | 0 | CS ÚRS 2023 02 | 0 | 3 |  |  | 0
PP |  |  |  | Ztužující pásy a vence z betonu železového (bez výztuže) tr. C 20/25
VV |  |  |  | "`v.c. 203,204,207`" "`venec pod panely stropu 1.np`" 0.25*0.36*(2*40.52+2*14.05) = 9,823 [A] 0.25*0.3*(3*12.5+2*23.6) = 6,353 [B] "`venec kolem panelu stropu 1.np`" 0.25*0.36*(2*40.52+2*14.05) = 9,823 [C] 0.25*(0.1*9+0.2*3.5+0.17*9+0.3*3.5+0.1*2*23.6+0.17*12.5) = 2,756 [D] "`venec pod panely stropu 2.np`" 0.37*0.34*(2*40.52+2*14.05) = 13,730 [E] 0.37*0.3*(3*12.5+2*23.6) = 9,402 [F] "`venec kolem panelu stropu 2.np`" 0.25*0.34*(2*40.52+2*14.05) = 9,277 [G] 0.25*(0.1*12.5+0.17*2*12.5+0.1*2*23.6) = 2,555 [H] "`ukoncení atiky`" 0.05*0.24*(2*40.32+2*14.25) = 1,310 [I] Celkem: A+B+C+D+E+F+G+H+I = 65,027 [J]
TS
P | 47 | 417351115 |  | Zrízení bednení ztužujících vencu | M2 | 336.201 | 0.008423 | 0 |  |  | 0 | 0 | CS ÚRS 2023 02 | 0 | 3 |  |  | 0
PP |  |  |  | Bednení bocnic ztužujících pásu a vencu vcetne vzper zrízení
VV |  |  |  | "`v.c. 203,204,207`" "`venec pod panely stropu 1.np`" 2*0.25*(2*40.52+2*14.05) = 54,570 [A] 2*0.25*(3*12.5+2*23.6) = 42,350 [B] "`venec kolem panelu stropu 1.np`" 0.25*(2*40.52+2*14.93) = 27,725 [C] 0.25*2*3.5 = 1,750 [D] "`venec pod panely stropu 2.np`" 2*0.37*(2*40.52+2*14.05) = 80,764 [E] 2*0.37*(3*12.5+2*23.6) = 62,678 [F] "`venec kolem panelu stropu 2.np`" 2*0.25*(2*40.52+2*14.93) = 55,450 [G] "`ukoncení atiky`" 2*0.05*(2*40.32+2*14.25) = 10,914 [H] Celkem: A+B+C+D+E+F+G+H = 336,201 [I]
TS
P | 48 | 417351116 |  | Odstranení bednení ztužujících vencu | M2 | 336.201 | 0 | 0 |  |  | 0 | 0 | CS ÚRS 2023 02 | 0 | 3 |  |  | 0
PP |  |  |  | Bednení bocnic ztužujících pásu a vencu vcetne vzper odstranení
VV
TS
P | 49 | 417361821 |  | Výztuž ztužujících pásu a vencu betonárskou ocelí 10 505 | T | 6.766 | 1.0529 | 0 |  |  | 0 | 0 | CS ÚRS 2023 02 | 0 | 3 |  |  | 0
PP |  |  |  | Výztuž ztužujících pásu a vencu z betonárské oceli 10 505 (R) nebo BSt 500
VV |  |  |  | "`statika v.c. 006-009`" V1 1.np 1759.1/1000 = 1,759 [A] V2 1.np 1343.1/1000 = 1,343 [B] V12.np 2318.3/1000 = 2,318 [C] V2 2.np 1346.4/1000 = 1,346 [D] Celkem: A+B+C+D = 6,767 [E]
TS
P | 50 | 430321515 |  | Schodištová konstrukce a rampa ze ŽB tr. C 20/25 | M3 | 5.181 | 2.5019 | 0 |  |  | 0 | 0 | CS ÚRS 2023 02 | 0 | 3 |  |  | 0
PP |  |  |  | Schodištové konstrukce a rampy z betonu železového (bez výztuže) stupne, schodnice, ramena, podesty s nosníky tr. C 20/25
VV |  |  |  | "`statika v.c. 004`" 0.18*3.58*1.975 = 1,273 [A] 0.36*0.5*3.58 = 0,644 [B] 0.18*(1.675+1.675)*3.45 = 2,080 [C] 0.45*0.25*1.675 = 0,188 [D] 0.2*0.25*1.675 = 0,084 [E] 22*1.675*0.3*0.165/2 = 0,912 [F] Celkem: A+B+C+D+E+F = 5,182 [G]
TS
P | 51 | 430361821 |  | Výztuž schodištové konstrukce a rampy betonárskou ocelí 10 505 | T | 0.91 | 1.0493 | 0 |  |  | 0 | 0 | CS ÚRS 2023 02 | 0 | 3 |  |  | 0
PP |  |  |  | Výztuž schodištových konstrukcí a ramp stupnu, schodnic, ramen, podest s nosníky z betonárské oceli 10 505 (R) nebo BSt 500
VV |  |  |  | "`statika v.c. 010`" 909.8/1000 = 0,910 [A]
TS
P | 52 | 431351121 |  | Zrízení bednení podest schodišt a ramp prímocarých v do 4 m | M2 | 33.374 | 0.012958 | 0 |  |  | 0 | 0 | CS ÚRS 2023 02 | 0 | 3 |  |  | 0
PP |  |  |  | Bednení podest, podstupnových desek a ramp vcetne podperné konstrukce výšky do 4 m pudorysne prímocarých zrízení
VV |  |  |  | "`statika v.c. 004`" 3.58*1.975 = 7,071 [A] 2*0.5*3.58 = 3,580 [B] (1.675+1.675)*3.45 = 11,558 [C] 1.675*(2*0.25)*2 = 1,675 [D] 22*1.65*0.165 = 5,990 [E] 2*3.5*0.5 = 3,500 [F] Celkem: A+B+C+D+E+F = 33,373 [G]
TS
P | 53 | 431351122 |  | Odstranení bednení podest schodišt a ramp prímocarých v do 4 m | M2 | 33.374 | 0 | 0 |  |  | 0 | 0 | CS ÚRS 2023 02 | 0 | 3 |  |  | 0
PP |  |  |  | Bednení podest, podstupnových desek a ramp vcetne podperné konstrukce výšky do 4 m pudorysne prímocarých odstranení
VV
TS
P | 54 | 59346860 |  | panel stropní predpjatý š 1190mm v 250mm, pocet lan 4 + 0 | M | 427.4 | 0.413 | 0 |  |  | 0 | 0 | CS ÚRS 2023 02 | 0 | 3 |  |  | 0
PP |  |  |  | panel stropní predpjatý š 1190mm v 250mm, pocet lan 4 + 0
VV |  |  |  | "`v.c. 203,204`" "`strop nad 2.np`" 19*2.7 = 51,300 [A] 1*2.7 = 2,700 [B] 38*4.95 = 188,100 [C] 2*4.95 = 9,900 [D] 20*5.9 = 118,000 [E] 2*5.9 = 11,800 [F] 11*3.8 = 41,800 [G] 1*3.8 = 3,800 [H] Celkem: A+B+C+D+E+F+G+H = 427,400 [I]
TS
P | 55 | 59346863 |  | panel stropní predpjatý š 1190mm v 250mm, pocet lan 10 + 2 | M | 407.2 | 0.413 | 0 |  |  | 0 | 0 | CS ÚRS 2023 02 | 0 | 3 |  |  | 0
PP |  |  |  | panel stropní predpjatý š 1190mm v 250mm, pocet lan 10 + 2
VV |  |  |  | "`v.c. 203,204`" "`strop nad 1.np`e0*2,7" 4*1 = 4,000 [A] 7*3.9 = 27,300 [B] 1*3.9 = 3,900 [C] 20*6 = 120,000 [D] 8*6 = 48,000 [E] 38*5.1 = 193,800 [F] 2*5.1 = 10,200 [G] Celkem: A+B+C+D+E+F+G = 407,200 [H]
TS
SD |  | 6 |  | Úpravy povrchu, podlahy a osazování výplní | [6 empty] | 0 | 0
P | 56 | 55331486 |  | záruben jednokrídlá ocelová pro zdení tl steny 110-150mm rozmeru 700/1970, 2100mm | KUS | 1 | 0.01489 | 0 |  |  | 0 | 0 | CS ÚRS 2023 02 | 0 | 3 |  |  | 0
PP |  |  |  | záruben jednokrídlá ocelová pro zdení tl steny 110-150mm rozmeru 700/1970, 2100mm
VV |  |  |  | "`v. 209`" D5 1 = 1,000 [A]
TS
P | 57 | 55331487 |  | záruben jednokrídlá ocelová pro zdení tl steny 110-150mm rozmeru 800/1970, 2100mm | KUS | 10 | 0.01521 | 0 |  |  | 0 | 0 | CS ÚRS 2023 02 | 0 | 3 |  |  | 0
PP |  |  |  | záruben jednokrídlá ocelová pro zdení tl steny 110-150mm rozmeru 800/1970, 2100mm
VV |  |  |  | "`v. 209`" D3 3+6 = 9,000 [A] D4 1 = 1,000 [B] Celkem: A+B = 10,000 [C]
TS
P | 58 | 55331488 |  | záruben jednokrídlá ocelová pro zdení tl steny 110-150mm rozmeru 900/1970, 2100mm | KUS | 18 | 0.01553 | 0 |  |  | 0 | 0 | CS ÚRS 2023 02 | 0 | 3 |  |  | 0
PP |  |  |  | záruben jednokrídlá ocelová pro zdení tl steny 110-150mm rozmeru 900/1970, 2100mm
VV |  |  |  | "`v. 209`" D7 2+9 = 11,000 [A] D8 4+3 = 7,000 [B] Celkem: A+B = 18,000 [C]
TS
P | 59 | 55331489R |  | záruben jednokrídlá ocelová pro zdení tl steny 110-150mm rozmeru 1000/1970, 2100mm | KUS | 1 | 0.01624 | 0 |  |  | 0 | 0 |  | 0 | 3 |  |  | 0
PP |  |  |  | záruben jednokrídlá ocelová pro zdení tl steny 110-150mm rozmeru 1100/1970, 2100mm
VV |  |  |  | "`v. 209`" D10 1 = 1,000 [A]
TS
P | 60 | 55331490R |  | záruben jednokrídlá ocelová atyp pro zdení tl steny 110-150mm rozmeru 900/2300mm | KUS | 1 | 0.01624 | 0 |  |  | 0 | 0 |  | 0 | 3 |  |  | 0
PP |  |  |  | záruben jednokrídlá ocelová pro zdení tl steny 110-150mm rozmeru 1100/1970, 2100mm
VV |  |  |  | "`v. 209`" D9 1 = 1,000 [A]
TS
P | 61 | 55331562 |  | záruben jednokrídlá ocelová pro zdení s protipožární úpravou tl steny 110-150mm rozmeru 800/1970, 2100mm | KUS | 8 | 0.01521 | 0 |  |  | 0 | 0 | CS ÚRS 2023 02 | 0 | 3 |  |  | 0
PP |  |  |  | záruben jednokrídlá ocelová pro zdení s protipožární úpravou tl steny 110-150mm rozmeru 800/1970, 2100mm
VV |  |  |  | "`v. 209`" D1 3+2 = 5,000 [A] D2 1+2 = 3,000 [B] Celkem: A+B = 8,000 [C]
TS
P | 62 | 55331745R |  | záruben dvoukrídlá ocelová pro zdení tl steny 75-100mm rozmeru 1800/1970, 2100mm | KUS | 2 | 0.0159 | 0 |  |  | 0 | 0 |  | 0 | 3 |  |  | 0
PP |  |  |  | záruben dvoukrídlá ocelová pro zdení tl steny 75-100mm rozmeru 1600/1970, 2100mm
VV |  |  |  | "`v. 209`" D12 2 = 2,000 [A]
TS
P | 63 | 55331760R |  | záruben dvoukrídlá ocelová pro zdení s protipožární úpravou tl steny 75-100mm rozmeru 1800/1970, 2100mm | KUS | 2 | 0.0159 | 0 |  |  | 0 | 0 |  | 0 | 3 |  |  | 0
PP |  |  |  | záruben dvoukrídlá ocelová pro zdení s protipožární úpravou tl steny 75-100mm rozmeru 1600/1970, 2100mm
VV |  |  |  | "`v. 209`" D11 2 = 2,000 [A]
TS
P | 64 | 55331799R |  | záruben ocelová atyp pro zdení tl steny 110-150 mm rozmeru 2100/2020mm - s bocním proskleným svetlíkem (bezpecnostní sklo) | KUS | 2 | 0.0159 | 0 |  |  | 0 | 0 |  | 0 | 3 |  |  | 0
PP |  |  |  | záruben dvoukrídlá ocelová pro zdení tl steny 75-100mm rozmeru 1600/1970, 2100mm
VV |  |  |  | "`v. 209`" pro D6 dvere s bocním svetlíkem 2 = 2,000 [A]
TS
P | 65 | 59051476 |  | profil zacištovací PVC 9mm s výztužnou tkaninou pro ostení ETICS | M | 286.65 | 4e-05 | 0 |  |  | 0 | 0 | CS ÚRS 2023 02 | 0 | 3 |  |  | 0
PP |  |  |  | profil zacištovací PVC 9mm s výztužnou tkaninou pro ostení ETICS
VV |  |  |  | "`v.c. 203, 204, 205`" "`1.np`" 1.5+2*2 = 5,500 [A] 3*(4+2*2) = 24,000 [B] 2*3*2 = 12,000 [C] 1+2*2 = 5,000 [D] 3*(2.5+2*2) = 19,500 [E] 2.5+2*3 = 8,500 [F] 3+2*2 = 7,000 [G] 4*(2+2*1) = 16,000 [H] 1+2*1 = 3,000 [I] 2*(1+2*2) = 10,000 [J] 3.6+2*3.02 = 9,640 [K] 1.5+2*0.75 = 3,000 [L] 1.25+2*2.5 = 6,250 [M] 2*3*0.75 = 4,500 [N] 2*(1.5+2*0.75) = 6,000 [O] 1.25+2*0.75 = 2,750 [P] "`2.np`" 1.5+2*1.75 = 5,000 [Q] 4*(3+2*1.75) = 26,000 [R] 4*(4+2*1.75) = 30,000 [S] 2*(2+2*1.75) = 11,000 [T] 1+2*1.75 = 4,500 [U] 3*(2.5+2*1.75) = 18,000 [V] 2.5+2*2.75 = 8,000 [W] 3.6+2*2.63 = 8,860 [X] 1.5+2*0.75 = 3,000 [Y] 2*(1.25+2*0.75) = 5,500 [Z] 2*(1.5+2*0.75) = 6,000 [AA] 2*3*0.75 = 4,500 [AB] Celkem: A+B+C+D+E+F+G+H+I+J+K+L+M+N+O+P+Q+R+S+T+U+V+W+X+Y+Z+AA+AB = 273,000 [AC] AC * 1.05Koeficient množství = 286,650 [AD]
TS
P | 66 | 59051486 |  | profil rohový PVC 15x15mm s výztužnou tkaninou š 100mm pro ETICS | M | 223.65 | 3e-05 | 0 |  |  | 0 | 0 | CS ÚRS 2023 02 | 0 | 3 |  |  | 0
PP |  |  |  | profil rohový PVC 15x15mm s výztužnou tkaninou š 100mm pro ETICS
VV |  |  |  | "`v.c. 203, 204, 205`" 6*8.2 = 49,200 [A] 273-109.2 = 163,800 [B] Celkem: A+B = 213,000 [C] C * 1.05Koeficient množství = 223,650 [D]
TS
P | 67 | 59051510 |  | profil zacištovací s okapnicí PVC s výztužnou tkaninou pro nadpraží ETICS | M | 114.66 | 0.0003 | 0 |  |  | 0 | 0 | CS ÚRS 2023 02 | 0 | 3 |  |  | 0
PP |  |  |  | profil zacištovací s okapnicí PVC s výztužnou tkaninou pro nadpraží ETICS
VV |  |  |  | "`v.c. 203,204`" 1.5+3*4+2+1+3*2.5+2.5+3+5*2+1+3.6+1.5+2*1.25+2*1.5+2*0.75 = 52,600 [A] 1.5+2.5+3+4+2+3+2+1+3*2.5+3+4+4+3+4+3.6+1.5+2*1.25+2*1.5+2*0.75 = 56,600 [B] Celkem: A+B = 109,200 [C] C * 1.05Koeficient množství = 114,660 [D]
TS
P | 68 | 59051512 |  | profil zacištovací s okapnicí PVC s výztužnou tkaninou pro parapet ETICS | M | 104.843 | 0.0002 | 0 |  |  | 0 | 0 | CS ÚRS 2023 02 | 0 | 3 |  |  | 0
PP |  |  |  | profil zacištovací s okapnicí PVC s výztužnou tkaninou pro parapet ETICS
VV |  |  |  | "`v.c. 203,204`" 1.5+3*4+2+1+3*2.5+3+4*2+1+1.5+1.25+2*1.5+2*0.75 = 43,250 [A] 1.5+2.5+3+4+2+3+2+1+3*2.5+3+4+4+3+4+3.6+1.5+2*1.25+2*1.5+2*0.75 = 56,600 [B] Celkem: A+B = 99,850 [C] C * 1.05Koeficient množství = 104,843 [D]
TS
P | 69 | 611131121 |  | Penetracní disperzní náter vnitrních stropu nanášený rucne | M2 | 714.98 | 0.000263 | 0 |  |  | 0 | 0 | CS ÚRS 2023 02 | 0 | 3 |  |  | 0
PP |  |  |  | Podkladní a spojovací vrstva vnitrních omítaných ploch penetrace disperzní nanášená rucne stropu
VV
TS
P | 70 | 611131125 |  | Penetracní disperzní náter vnitrních schodištových konstrukcí nanášený rucne | M2 | 124.955 | 0.000263 | 0 |  |  | 0 | 0 | CS ÚRS 2023 02 | 0 | 3 |  |  | 0
PP |  |  |  | Podkladní a spojovací vrstva vnitrních omítaných ploch penetrace disperzní nanášená rucne schodištových konstrukcí
VV
TS
P | 71 | 611321121 |  | Vápenocementová omítka hladká jednovrstvá vnitrních stropu rovných nanášená rucne | M2 | 714.98 | 0.0154 | 0 |  |  | 0 | 0 | CS ÚRS 2023 02 | 0 | 3 |  |  | 0
PP |  |  |  | Omítka vápenocementová vnitrních ploch nanášená rucne jednovrstvá, tlouštky do 10 mm hladká vodorovných konstrukcí stropu rovných
VV |  |  |  | "`v.c. 203,204`" "`1.np`" 7.09+11.69+33.04+18.85+4.03+3.59+27.81+27.79+27.79 = 161,680 [A] 16.39+10.33+71.25+33.13+16.39+16.39+5.94+9.27+6.74+6.24+4.32+9.74 = 206,130 [B] "`2.np`" 36.19+18.85+22.02+22.23+16.39+22.09+16.39 = 154,160 [C] 10.33+71.25+42.75+42.75+25.93 = 193,010 [D] Celkem: A+B+C+D = 714,980 [E]
TS
P | 72 | 611321125 |  | Vápenocementová omítka hladká jednovrstvá vnitrních schodištových konstrukcí nanášená rucne | M2 | 124.955 | 0.0154 | 0 |  |  | 0 | 0 | CS ÚRS 2023 02 | 0 | 3 |  |  | 0
PP |  |  |  | Omítka vápenocementová vnitrních ploch nanášená rucne jednovrstvá, tlouštky do 10 mm hladká schodištových konstrukcí stropu, sten, ramen nebo nosníku
VV |  |  |  | "`v.c. 203,204,207`" 2*1.675*3.36+3.6*1.925+17.73 = 35,916 [A] 6.62*(3.6+2*(1.925+3)) = 89,039 [B] Celkem: A+B = 124,955 [C]
TS
P | 73 | 611321131 |  | Potažení vnitrních rovných stropu vápenocementovým štukem tlouštky do 3 mm | M2 | 714.98 | 0.003 | 0 |  |  | 0 | 0 | CS ÚRS 2023 02 | 0 | 3 |  |  | 0
PP |  |  |  | Potažení vnitrních ploch vápenocementovým štukem tlouštky do 3 mm vodorovných konstrukcí stropu rovných
VV
TS
P | 74 | 611321135 |  | Potažení vnitrních schodištových konstrukcí vápenocementovým štukem tlouštky do 3 mm | M2 | 124.955 | 0.003 | 0 |  |  | 0 | 0 | CS ÚRS 2023 02 | 0 | 3 |  |  | 0
PP |  |  |  | Potažení vnitrních ploch vápenocementovým štukem tlouštky do 3 mm schodištových konstrukcí stropu, sten, ramen nebo nosníku
VV
TS
P | 75 | 612131121 |  | Penetracní disperzní náter vnitrních sten nanášený rucne | M2 | 2444.92 | 0.000263 | 0 |  |  | 0 | 0 | CS ÚRS 2023 02 | 0 | 3 |  |  | 0
PP |  |  |  | Podkladní a spojovací vrstva vnitrních omítaných ploch penetrace disperzní nanášená rucne sten
VV
TS
P | 76 | 612142001 |  | Potažení vnitrních sten sklovláknitým pletivem vtlaceným do tenkovrstvé hmoty | M2 | 276.78 | 0.004384 | 0 |  |  | 0 | 0 | CS ÚRS 2023 02 | 0 | 3 |  |  | 0
PP |  |  |  | Potažení vnitrních ploch pletivem v ploše nebo pruzích, na plném podkladu sklovláknitým vtlacením do tmelu sten
VV |  |  |  | "`v.c. 203-207`" "`na prechody materiálu zdivo/beton. venec" 0.5*(2*39.64+2*14.05) = 53,690 [A] 2*0.5*(3*12.5+2*23.6) = 84,700 [B] 0.5*(2*39.64+2*14.05) = 53,690 [C] 2*0.5*(3*12.5+2*23.6) = 84,700 [D] Celkem: A+B+C+D = 276,780 [E]
TS
P | 77 | 612321121 |  | Vápenocementová omítka hladká jednovrstvá vnitrních sten nanášená rucne | M2 | 2444.92 | 0.0154 | 0 |  |  | 0 | 0 | CS ÚRS 2023 02 | 0 | 3 |  |  | 0
PP |  |  |  | Omítka vápenocementová vnitrních ploch nanášená rucne jednovrstvá, tlouštky do 10 mm hladká svislých konstrukcí sten
VV |  |  |  | "`v.c. 203,204,205,206`" 101 3.5*(3.6+2*2)-0.8*1.97+0.15*(1+2*2.25)-3.6*3.02+0.25*(3.6+2*3.02) = 17,387 [A] 102 3.5*(2*5.7+2*2.05)-0.8*1.97-1.5*0.75+0.25*(1.5+2*0.75)-1.25*2.5+0.25*(1.25+2*2.5) = 50,737 [B] 103 3.5*(2*7.32+2*1.645+2*1)-2*0.8*1.97-0.9*1.97+0.15*(1.1+2*2.25)-1.8*1.97 = 62,124 [C] 105 3.5*(2*3.485+2*5.75)-3*0.8*1.97-1.5*2+0.25*(1.5+2*2) = 58,292 [D] 106 3.5*(2*2.1+2*3.55)-0.8*1.97-0.75*0.75+0.25*3*0.75-1.5*0.75+0.25*(1.5+2*0.75) = 37,599 [E] 107 3.5*(2*2.1+2*2.06)-0.8*1.97-1.25*0.75+0.25*(1.25+2*0.75) = 27,294 [F] 108 3.5*(2*2.025+2*2.56)-2*0.8*1.97 = 28,943 [G] 109 3.5*(2*1.85+2*3.78)-0.8*1.97-1.5*0.75+0.25*(1.5+2*0.75)-0.75*0.75+0.25*3*0.75 = 37,459 [H] 110 3.5*(2*1.795+2*2.745)-2*0.8*1.97 = 28,628 [I] 111 3.5*(2*2.025+2*1.77)-0.8*1.97 = 24,989 [J] 112 3.5*(2*23.6+2*2.4)-2*1.8*1.97+0.1*(2+2*2.25)-9*0.9*1.97+9*0.15*(1+2*2.25)-2.75*2.25+0.15*(2.75+2*2.25) = 161,926 [K] 113 3.5*(2*5.855+2*4.75)-2.75*2.5-4*2+0.25*(4+2*2) = 61,360 [L] 114 3.5*(2*5.85+2*4.75)-0.9*1.97-4*2+0.25*(4+2*2) = 66,427 [M] 115 3.5*(2*5.85+2*4.75)-0.9*1.97-4*2+0.25*(4+2*2) = 66,427 [N] 116 3.5*(2*3.45+2*4.75)-0.9*1.97-2*2+0.25*3*2 = 53,127 [O] 117 3.5*(2*2.175+2*4.75)-0.9*1.97-1*2+0.25*(1+2*2) = 45,952 [P] 118 3.5*(2*5.7+2*12.5)-1.8*1.97-0.9*1.97+0.15*(1+2*2.25)-2.5*3+0.25*(2.5+2*3)-3*2.5*2+3*0.25*(2.5+2*2) = 107,406 [Q] 119 3.5*(2*6.975+2*4.75)-0.9*1.97-3*2+0.25*(3+2*2)-2*2+0.25*3*2 = 73,552 [R] 120 3.5*(2*3.45+2*4.75)-0.9*1.97-2*1+0.25*(2+2*1) = 54,627 [S] 121 3.5*(2*3.45+2*4.75)-0.9*1.97-2*1+0.25*(2+2*1) = 54,627 [T] 122 3.5*(2*3.3+2*1.8)-0.9*1.97 = 33,927 [U] 123 3.5*(2*3.3+2*2.81)-1*2-2*1+0.25*(2+2*3) = 40,770 [V] 124 3.5*(2*2.4+2*2.81)-1*2-1*1+0.25*(1+2*3) = 35,220 [W] 125.1 3.5*(2*3.465+2*1.8)-0.9*1.97 = 35,082 [X] 125.2 3.5*(2*2.4+2*1.8)-0.9*1.97 = 27,627 [Y] 126 3.5*(2*3.465+2*2.81)-0.9*1.97-2*1+0.25*(2+2*1) = 41,152 [Z] 201 3.12*(3.6+2*9.395+2*1)-3.6*2.63+0.25*(3.6+2*2.63)-4*0.8*1.97+3*0.15*(1+2*2.13)-1.8*1.97 = 61,361 [AA] 202 3.12*(2*1.345+2*1.77)-3*0.8*1.97 = 14,710 [AB] 203 3.12*(2*2.67+2*2.05)-0.8*1.97-1.5*0.75+0.25*(1.5+2*0.75) = 27,502 [AC] 205 3.12*(2*3.485+2*5.75)-3*0.8*1.97-1.5*1.75+0.25*(1.5+2*1.75) = 51,523 [AD] 206 3.12*(2*2.1+2*3.55)-0.8*1.97-0.75*0.75+0.25*3*0.75-1.5*0.75+0.25*(1.5+2*0.75) = 33,305 [AE] 207 3.12*(2*2.1+2*2.06)-0.8*1.97-1.25*0.75+0.25*(1.25+2*0.75) = 24,132 [AF] 208 3.12*(2*3.71+2*2.56)-2*0.8*1.97 = 35,973 [AG] 209 3.12*(2*1.85+2*4.445)-0.8*1.97-1.5*0.75+0.25*(1.5+2*0.75)-0.75*0.75+0.25*3*0.75 = 37,330 [AH] 210 3.12*(2*1.754+2*2)-0.8*1.97+0.15*(1+2*2.13) = 22,638 [AI] 211 3.12*(2*1.21+2*1.77)-0.8*1.97-0.7*1.97 = 15,640 [AJ] 212 3.12*(2*0.925+2*1.77)-0.7*1.97 = 15,438 [AK] 213 3.12*(2*2.915+2*2.05)-0.8*1.97-1.25*0.75+0.25*(1.25+2*0.75) = 29,156 [AL] 214 3.12*(2*23.6+2*2.4)-2*1.8*1.97+0.1*(2+2*2.13)-8*0.9*1.97+8*0.15*(1+2*2.13)-2.25*2.13+0.15*(2.25+2*2.13) = 144,086 [AM] 215 3.12*(2*4.635+2*4.75)-2.25*2.13-3*1.75+0.25*(3+2*1.75) = 50,145 [AN] 216 3.12*(2*4.68+2*4.75)-0.9*1.97-4*1.75+0.25*(4+2*1.75) = 51,945 [AO] 217 3.12*(2*3.45+2*4.75)-0.9*1.97-2*1.75+0.25*(2+2*1.75) = 47,270 [AP] 218 3.12*(2*4.65+2*4.75)-0.9*1.97-3*1.75+0.25*(3+2*1.75) = 53,258 [AQ] 219 3.12*(2*3.45+2*4.75)-0.9*1.97-2*1.75+0.25*(2+2*1.75) = 47,270 [AR] 220 3.12*(2*2.175+2*4.75)-0.9*1.97-1*1.75+0.25*(1+2*1.75) = 40,814 [AS] 221 3.12*(2*5.7+2*12.5)-1.8*1.97-3*2.5*1.75+3*0.25*(2.5+2*1.75) = 101,397 [AT] 222 3.12*(2*9+2*4.75)-0.9*1.97-3*1.75+0.25*(3+2*1.75)-4*1.75+0.25*(4+2*1.75) = 75,277 [AU] 223 3.12*(2*9+2*4.75)-0.9*1.97-4*1.75+0.25*(4+2*1.75)-3*1.75+0.25*(3+2*1.75) = 75,277 [AV] 224 3.12*(2*5.46+2*4.75)-0.9*1.97-4*1.75+0.25*(4+2*1.75) = 56,812 [AW] Celkem: A+B+C+D+E+F+G+H+I+J+K+L+M+N+O+P+Q+R+S+T+U+V+W+X+Y+Z+AA+AB+AC+AD+AE+AF+AG+AH+AI+AJ+AK+AL+AM+AN+AO+AP+AQ+AR+AS+AT+AU+AV+AW = 2444,919 [AX]
TS
P | 78 | 612321131 |  | Potažení vnitrních sten vápenocementovým štukem tlouštky do 3 mm | M2 | 2108.851 | 0.003 | 0 |  |  | 0 | 0 | CS ÚRS 2023 02 | 0 | 3 |  |  | 0
PP |  |  |  | Potažení vnitrních ploch vápenocementovým štukem tlouštky do 3 mm svislých konstrukcí sten
VV |  |  |  | "`v.c. 203,204,205,206`" 101 3.5*(3.6+2*2)-0.8*1.97+0.15*(1+2*2.25)-3.6*3.02+0.25*(3.6+2*3.02) = 17,387 [A] 102 3.5*(2*5.7+2*2.05)-0.8*1.97-1.5*0.75+0.25*(1.5+2*0.75)-1.25*2.5+0.25*(1.25+2*2.5) = 50,737 [B] 103 3.5*(2*7.32+2*1.645+2*1)-2*0.8*1.97-0.9*1.97+0.15*(1.1+2*2.25)-1.8*1.97 = 62,124 [C] 105 3.5*(2*3.485+2*5.75)-3*0.8*1.97-1.5*2+0.25*(1.5+2*2) = 58,292 [D] 110 3.5*(2*1.795+2*2.745)-2*0.8*1.97-2.5*(1.345+1.2) = 22,266 [E] 111 3.5*(2*2.025+2*1.77)-0.8*1.97 = 24,989 [F] 112 3.5*(2*23.6+2*2.4)-2*1.8*1.97+0.1*(2+2*2.25)-9*0.9*1.97+9*0.15*(1+2*2.25)-2.75*2.25+0.15*(2.75+2*2.25) = 161,926 [G] 113 3.5*(2*5.855+2*4.75)-2.75*2.5-4*2+0.25*(4+2*2) = 61,360 [H] 114 3.5*(2*5.85+2*4.75)-0.9*1.97-4*2+0.25*(4+2*2) = 66,427 [I] 115 3.5*(2*5.85+2*4.75)-0.9*1.97-4*2+0.25*(4+2*2) = 66,427 [J] 116 3.5*(2*3.45+2*4.75)-0.9*1.97-2*2+0.25*3*2 = 53,127 [K] 117 3.5*(2*2.175+2*4.75)-0.9*1.97-1*2+0.25*(1+2*2) = 45,952 [L] 118 3.5*(2*5.7+2*12.5)-1.8*1.97-0.9*1.97+0.15*(1+2*2.25)-2.5*3+0.25*(2.5+2*3)-3*2.5*2+3*0.25*(2.5+2*2) = 107,406 [M] 119 3.5*(2*6.975+2*4.75)-0.9*1.97-3*2+0.25*(3+2*2)-2*2+0.25*3*2 = 73,552 [N] 120 3.5*(2*3.45+2*4.75)-0.9*1.97-2*1+0.25*(2+2*1) = 54,627 [O] 121 3.5*(2*3.45+2*4.75)-0.9*1.97-2*1+0.25*(2+2*1) = 54,627 [P] 122 3.5*(2*3.3+2*1.8)-0.9*1.97 = 33,927 [Q] 123 3.5*(2*3.3+2*2.81)-1*2-2*1+0.25*(2+2*3) = 40,770 [R] 124 3.5*(2*2.4+2*2.81)-1*2-1*1+0.25*(1+2*3) = 35,220 [S] 125.1 3.5*(2*3.465+2*1.8)-0.9*1.97 = 35,082 [T] 125.2 3.5*(2*2.4+2*1.8)-0.9*1.97 = 27,627 [U] 126 3.5*(2*3.465+2*2.81)-0.9*1.97-2*1+0.25*(2+2*1) = 41,152 [V] 201 3.12*(3.6+2*9.395+2*1)-3.6*2.63+0.25*(3.6+2*2.63)-4*0.8*1.97+3*0.15*(1+2*2.13)-1.8*1.97 = 61,361 [W] 202 3.12*(2*1.345+2*1.77)-3*0.8*1.97 = 14,710 [X] 203 3.12*(2*2.67+2*2.05)-0.8*1.97-1.5*0.75+0.25*(1.5+2*0.75) = 27,502 [Y] 205 3.12*(2*3.485+2*5.75)-3*0.8*1.97-1.5*1.75+0.25*(1.5+2*1.75) = 51,523 [Z] 210 3.12*(2*1.754+2*2)-0.8*1.97+0.15*(1+2*2.13)-2.5*(1.345+2*0.815) = 15,200 [AA] 214 3.12*(2*23.6+2*2.4)-2*1.8*1.97+0.1*(2+2*2.13)-8*0.9*1.97+8*0.15*(1+2*2.13)-2.25*2.13+0.15*(2.25+2*2.13) = 144,086 [AB] 215 3.12*(2*4.635+2*4.75)-2.25*2.13-3*1.75+0.25*(3+2*1.75) = 50,145 [AC] 216 3.12*(2*4.68+2*4.75)-0.9*1.97-4*1.75+0.25*(4+2*1.75) = 51,945 [AD] 217 3.12*(2*3.45+2*4.75)-0.9*1.97-2*1.75+0.25*(2+2*1.75) = 47,270 [AE] 218 3.12*(2*4.65+2*4.75)-0.9*1.97-3*1.75+0.25*(3+2*1.75) = 53,258 [AF] 219 3.12*(2*3.45+2*4.75)-0.9*1.97-2*1.75+0.25*(2+2*1.75) = 47,270 [AG] 220 3.12*(2*2.175+2*4.75)-0.9*1.97-1*1.75+0.25*(1+2*1.75) = 40,814 [AH] 221 3.12*(2*5.7+2*12.5)-1.8*1.97-3*2.5*1.75+3*0.25*(2.5+2*1.75) = 101,397 [AI] 222 3.12*(2*9+2*4.75)-0.9*1.97-3*1.75+0.25*(3+2*1.75)-4*1.75+0.25*(4+2*1.75) = 75,277 [AJ] 223 3.12*(2*9+2*4.75)-0.9*1.97-4*1.75+0.25*(4+2*1.75)-3*1.75+0.25*(3+2*1.75) = 75,277 [AK] 224 3.12*(2*5.46+2*4.75)-0.9*1.97-4*1.75+0.25*(4+2*1.75) = 56,812 [AL] Celkem: A+B+C+D+E+F+G+H+I+J+K+L+M+N+O+P+Q+R+S+T+U+V+W+X+Y+Z+AA+AB+AC+AD+AE+AF+AG+AH+AI+AJ+AK+AL = 2108,851 [AM]
TS
P | 79 | 619991011 |  | Obalení konstrukcí a prvku fólií prilepenou lepící páskou | M2 | 192.001 | 0 | 0 |  |  | 0 | 0 | CS ÚRS 2023 02 | 0 | 3 |  |  | 0
PP |  |  |  | Zakrytí vnitrních ploch pred znecištením vcetne pozdejšího odkrytí konstrukcí a prvku obalením fólií a prelepením páskou
VV |  |  |  | "`v.c. 203, 204, 205, 207`" 3*2*0.9+2*2*2+3*2+3*2.5*2+1*2+3*4*2+1.5*2+3*1.25*0.75+4*0.75*0.75 = 68,463 [A] 4*1.5*0.75+2*1.5*0.9+2.5*2.75+4*4*1.75+4*3*1.75+2*2*1.75+1*1.75 = 71,825 [B] 3*2.5*1.75+1.5*1.75+3.6*2.63 = 25,218 [C] 3.6*3+1*3+1*2+1*0.9+1.25*2.5+2.3*2.9 = 26,495 [D] Celkem: A+B+C+D = 192,001 [E]
TS
P | 80 | 622131121 |  | Penetracní náter vnejších sten nanášený rucne | M2 | 742.527 | 0.000263 | 0 |  |  | 0 | 0 | CS ÚRS 2023 02 | 0 | 3 |  |  | 0
PP |  |  |  | Podkladní a spojovací vrstva vnejších omítaných ploch penetrace nanášená rucne sten
VV
TS
P | 81 | 622142001 |  | Potažení vnejších sten sklovláknitým pletivem vtlaceným do tenkovrstvé hmoty | M2 | 742.527 | 0.004384 | 0 |  |  | 0 | 0 | CS ÚRS 2023 02 | 0 | 3 |  |  | 0
PP |  |  |  | Potažení vnejších ploch pletivem v ploše nebo pruzích, na plném podkladu sklovláknitým vtlacením do tmelu sten
VV
TS
P | 82 | 622151011 |  | Penetracní silikátový náter vnejších pastovitých tenkovrstvých omítek sten | M2 | 742.527 | 0.0002 | 0 |  |  | 0 | 0 | CS ÚRS 2023 02 | 0 | 3 |  |  | 0
PP |  |  |  | Penetracní náter vnejších pastovitých tenkovrstvých omítek silikátový paropropustný sten
VV
TS
P | 83 | 622252002 |  | Montáž profilu kontaktního zateplení lepených | M | 695.05 | 0 | 0 |  |  | 0 | 0 | CS ÚRS 2023 02 | 0 | 3 |  |  | 0
PP |  |  |  | Montáž profilu kontaktního zateplení ostatních stenových, dilatacních apod. lepených do tmelu
VV |  |  |  | "`v.c. 203,204`" rohové 213 = 213,000 [A] APU 273 = 273,000 [B] s okapnicí 109.2 = 109,200 [C] parapetní 99.85 = 99,850 [D] Celkem: A+B+C+D = 695,050 [E]
TS
P | 84 | 622321121 |  | Vápenocementová omítka hladká jednovrstvá vnejších sten nanášená rucne | M2 | 742.527 | 0.0231 | 0 |  |  | 0 | 0 | CS ÚRS 2023 02 | 0 | 3 |  |  | 0
PP |  |  |  | Omítka vápenocementová vnejších ploch nanášená rucne jednovrstvá, tlouštky do 15 mm hladká sten
VV |  |  |  | "`v.c. 203-208`" 8.2*(2*40.52+2*14.93) = 909,380 [A] -194.153 otvory = -194,153 [B] 273*0.1 ostení, nadpraží = 27,300 [C] Celkem: A+B+C = 742,527 [D]
TS
P | 85 | 622531012 |  | Tenkovrstvá silikonová zrnitá omítka zrnitost 1,5 mm vnejších sten | M2 | 742.527 | 0.00285 | 0 |  |  | 0 | 0 | CS ÚRS 2023 02 | 0 | 3 |  |  | 0
PP |  |  |  | Omítka tenkovrstvá silikonová vnejších ploch probarvená bez penetrace zatíraná (škrábaná), zrnitost 1,5 mm sten
VV
TS
P | 86 | 629991011 |  | Zakrytí výplní otvoru a svislých ploch fólií prilepenou lepící páskou | M2 | 192.001 | 0 | 0 |  |  | 0 | 0 | CS ÚRS 2023 02 | 0 | 3 |  |  | 0
PP |  |  |  | Zakrytí vnejších ploch pred znecištením vcetne pozdejšího odkrytí výplní otvoru a svislých ploch fólií prilepenou lepící páskou
VV |  |  |  | "`v.c. 203, 204, 205, 207`" 3*2*0.9+2*2*2+3*2+3*2.5*2+1*2+3*4*2+1.5*2+3*1.25*0.75+4*0.75*0.75 = 68,463 [A] 4*1.5*0.75+2*1.5*0.9+2.5*2.75+4*4*1.75+4*3*1.75+2*2*1.75+1*1.75 = 71,825 [B] 3*2.5*1.75+1.5*1.75+3.6*2.63 = 25,218 [C] 3.6*3+1*3+1*2+1*0.9+1.25*2.5+2.3*2.9 = 26,495 [D] Celkem: A+B+C+D = 192,001 [E]
TS
P | 87 | 631311115 |  | Mazanina tl pres 50 do 80 mm z betonu prostého bez zvýšených nároku na prostredí tr. C 20/25 | M3 | 55.54 | 2.5019 | 0 |  |  | 0 | 0 | CS ÚRS 2023 02 | 0 | 3 |  |  | 0
PP |  |  |  | Mazanina z betonu prostého bez zvýšených nároku na prostredí tl. pres 50 do 80 mm tr. C 20/25
VV |  |  |  | "`v.c. 203,204`" "``skladba F1,F2,F3 1.np`" 7.09+11.69+32.04+17.73+18.85+7.46+4.33+5.76+6.99+4.03+3.59+54.96+27.81+27.79+27.79 = 257,910 [A] 16.39+10.33+33.13+16.39+16.39+5.94+9.27+6.74+6.24+4.32+9.74 = 134,880 [B] Mezisoucet: A+B = 392,790 [C] "`skladba F6,F7 2.np`" 36.19+2.38+5.47+18.85+7.46+4.33+7.08+6.99+3.16+2.14+1.64+5.98+54.96+22.02+22.23 = 200,880 [D] 16.39+22.09+16.39+10.33+71.25+42.75+42.75+25.93 = 247,880 [E] Mezisoucet: D+E = 448,760 [F] Celkem: A+B+D+E = 841,550 [G] 0.05*392.79+0.08*448.76 = 55,540 [H]
TS
P | 88 | 631311136 |  | Mazanina tl pres 120 do 240 mm z betonu prostého bez zvýšených nároku na prostredí tr. C 25/30 | M3 | 10.688 | 2.5019 | 0 |  |  | 0 | 0 | CS ÚRS 2023 02 | 0 | 3 |  |  | 0
PP |  |  |  | Mazanina z betonu prostého bez zvýšených nároku na prostredí tl. pres 120 do 240 mm tr. C 25/30
VV |  |  |  | "`v.c. 202,203`" "`drátkobetonová deska, skladba Z4`" 0.15*5.7*12.5 = 10,688 [A]
TS
P | 89 | 631319171 |  | Príplatek k mazanine tl pres 50 do 80 mm za stržení povrchu spodní vrstvy pred vložením výztuže | M3 | 55.54 | 0 | 0 |  |  | 0 | 0 | CS ÚRS 2023 02 | 0 | 3 |  |  | 0
PP |  |  |  | Príplatek k cenám mazanin za stržení povrchu spodní vrstvy mazaniny latí pred vložením výztuže nebo pletiva pro tl. obou vrstev mazaniny pres 50 do 80 mm
VV
TS
P | 90 | 631319204 |  | Príplatek k mazaninám za pridání ocelových vláken (drátkobeton) pro objemové vyztužení 30 kg/m3 | M3 | 10.688 | 0.0303 | 0 |  |  | 0 | 0 | CS ÚRS 2023 02 | 0 | 3 |  |  | 0
PP |  |  |  | Príplatek k cenám betonových mazanin za vyztužení ocelovými vlákny (drátkobeton) objemové vyztužení 30 kg/m3
VV
TS
P | 91 | 631362021 |  | Výztuž mazanin svarovanými sítemi Kari | T | 4.857 | 1.0628 | 0 |  |  | 0 | 0 | CS ÚRS 2023 02 | 0 | 3 |  |  | 0
PP |  |  |  | Výztuž mazanin ze svarovaných sítí z drátu typu KARI
VV |  |  |  | "`v.c. 203,204`" "``skladba F1,F2,F3 1.np`" 7.09+11.69+32.04+17.73+18.85+7.46+4.33+5.76+6.99+4.03+3.59+54.96+27.81+27.79+27.79 = 257,910 [A] 16.39+10.33+33.13+16.39+16.39+5.94+9.27+6.74+6.24+4.32+9.74 = 134,880 [B] Mezisoucet: A+B = 392,790 [C] "`skladba F6,F7 2.np`" 36.19+2.38+5.47+18.85+7.46+4.33+7.08+6.99+3.16+2.14+1.64+5.98+54.96+22.02+22.23 = 200,880 [D] 16.39+22.09+16.39+10.33+71.25+42.75+42.75+25.93 = 247,880 [E] Mezisoucet: D+E = 448,760 [F] Celkem: A+B+D+E = 841,550 [G] "`sít 100/100/6`" 841.55*4.44*1.3/1000 = 4,857 [H]
TS
P | 92 | 632451024 |  | Vyrovnávací poter tl pres 40 do 50 mm z MC 15 provedený v pásu | M2 | 43.934 | 0.1231 | 0 |  |  | 0 | 0 | CS ÚRS 2023 02 | 0 | 3 |  |  | 0
PP |  |  |  | Poter cementový vyrovnávací z malty (MC-15) v pásu o prumerné (strední) tl. pres 40 do 50 mm
VV |  |  |  | "`v.c. 203,204`" "`pod parapety`" 0.44*(1.5+3*4+2+1+3*2.5+3+4*2+1+1.5+1.25+2*1.5+2*0.75) = 19,030 [A] 0.44*(1.5+2.5+3+4+2+3+2+1+3*2.5+3+4+4+3+4+3.6+1.5+2*1.25+2*1.5+2*0.75) = 24,904 [B] Celkem: A+B = 43,934 [C]
TS
P | 93 | 632481213 |  | Separacní vrstva z PE fólie | M2 | 841.55 | 0.000132 | 0 |  |  | 0 | 0 | CS ÚRS 2023 02 | 0 | 3 |  |  | 0
PP |  |  |  | Separacní vrstva k oddelení podlahových vrstev z polyetylénové fólie
VV |  |  |  | "`v.c. 203,204`" "``skladba F1,F2,F3 1.np`" 7.09+11.69+32.04+17.73+18.85+7.46+4.33+5.76+6.99+4.03+3.59+54.96+27.81+27.79+27.79 = 257,910 [A] 16.39+10.33+33.13+16.39+16.39+5.94+9.27+6.74+6.24+4.32+9.74 = 134,880 [B] Mezisoucet: A+B = 392,790 [C] "`skladba F6,F7 2.np`" 36.19+2.38+5.47+18.85+7.46+4.33+7.08+6.99+3.16+2.14+1.64+5.98+54.96+22.02+22.23 = 200,880 [D] 16.39+22.09+16.39+10.33+71.25+42.75+42.75+25.93 = 247,880 [E] Mezisoucet: D+E = 448,760 [F] Celkem: A+B+D+E = 841,550 [G]
TS
P | 94 | 634112126 |  | Obvodová dilatace podlahovým páskem z penového PE s fólií mezi stenou a mazaninou nebo poterem v 100 mm | M | 844.268 | 2.1e-05 | 0 |  |  | 0 | 0 | CS ÚRS 2023 02 | 0 | 3 |  |  | 0
PP |  |  |  | Obvodová dilatace mezi stenou a mazaninou nebo poterem podlahovým páskem z penového PE s fólií tl. do 10 mm, výšky 100 mm
VV |  |  |  | "`v.c. 203,204,205,206`" 101 2*3.6+2*2 = 11,200 [A] 102 2*5.7+2*2.05 = 15,500 [B] 103 3.6+2*7.32+2*1.645+2*1 = 23,530 [C] 104 3.6+2*4.925 = 13,450 [D] 105 2*3.485+2*5.75 = 18,470 [E] 106 2*2.1+2*3.55 = 11,300 [F] 107 2*2.1+2*2.06 = 8,320 [G] 108 2*2.025+2*2.56 = 9,170 [H] 109 2*1.85+2*3.78 = 11,260 [I] 110 2*1.795+2*2.745 = 9,080 [J] 111 2*2.025+2*1.77 = 7,590 [K] 112 2*23.6+2*2.4 = 52,000 [L] 113 2*5.855+2*4.75 = 21,210 [M] 114 2*5.85+2*4.75 = 21,200 [N] 115 2*5.85+2*4.75 = 21,200 [O] 116 2*3.45+2*4.75 = 16,400 [P] 117 2*2.175+2*4.75 = 13,850 [Q] 118 2*5.7+2*12.5 = 36,400 [R] 119 2*6.975+2*4.75 = 23,450 [S] 120 2*3.45+2*4.75 = 16,400 [T] 121 2*3.45+2*4.75 = 16,400 [U] 122 2*3.3+2*1.8 = 10,200 [V] 123 2*3.3+2*2.81 = 12,220 [W] 124 2*2.4+2*2.81 = 10,420 [X] 125.1 2*3.465+2*1.8 = 10,530 [Y] 125.2 2*2.4+2*1.8 = 8,400 [Z] 126 2*3.465+2*2.81 = 12,550 [AA] 201 2*3.6+2*9.395+2*1 = 27,990 [AB] 202 2*1.345+2*1.77 = 6,230 [AC] 203 2*2.67+2*2.05 = 9,440 [AD] 205 2*3.485+2*5.75 = 18,470 [AE] 206 2*2.1+2*3.55 = 11,300 [AF] 207 2*2.1+2*2.06 = 8,320 [AG] 208 2*3.71+2*2.56 = 12,540 [AH] 209 2*1.85+2*4.445 = 12,590 [AI] 210 2*1.754+2*2 = 7,508 [AJ] 211 2*1.21+2*1.77 = 5,960 [AK] 212 2*0.925+2*1.77 = 5,390 [AL] 213 2*2.915+2*2.05 = 9,930 [AM] 214 2*23.6+2*2.4 = 52,000 [AN] 215 2*4.635+2*4.75 = 18,770 [AO] 216 2*4.68+2*4.75 = 18,860 [AP] 217 2*3.45+2*4.75 = 16,400 [AQ] 218 2*4.65+2*4.75 = 18,800 [AR] 219 2*3.45+2*4.75 = 16,400 [AS] 220 2*2.175+2*4.75 = 13,850 [AT] 221 2*5.7+2*12.5 = 36,400 [AU] 222 2*9+2*4.75 = 27,500 [AV] 223 2*9+2*4.75 = 27,500 [AW] 224 2*5.46+2*4.75 = 20,420 [AX] Celkem: A+B+C+D+E+F+G+H+I+J+K+L+M+N+O+P+Q+R+S+T+U+V+W+X+Y+Z+AA+AB+AC+AD+AE+AF+AG+AH+AI+AJ+AK+AL+AM+AN+AO+AP+AQ+AR+AS+AT+AU+AV+AW+AX = 844,268 [AY]
TS
P | 95 | 634662111 |  | Výpln dilatacních spar šírky do 10 mm v mazaninách akrylátovým tmelem | M | 11.4 | 0.000205 | 0 |  |  | 0 | 0 | CS ÚRS 2023 02 | 0 | 3 |  |  | 0
PP |  |  |  | Výpln dilatacních spar mazanin akrylátovým tmelem, šírka spáry do 10 mm
VV
TS
P | 96 | 634911123 |  | Rezání dilatacních spár š 10 mm hl pres 20 do 50 mm v cerstvé betonové mazanine | M | 11.4 | 6e-06 | 0 |  |  | 0 | 0 | CS ÚRS 2023 02 | 0 | 3 |  |  | 0
PP |  |  |  | Rezání dilatacních nebo smrštovacích spár v cerstvé betonové mazanine nebo poteru šírky pres 5 do 10 mm, hloubky pres 20 do 50 mm
VV |  |  |  | "`drátkobetonová deska`" 2*5.7 = 11,400 [A]
TS
P | 97 | 642942111 |  | Osazování zárubní nebo rámu dverních kovových do 2,5 m2 na MC | KUS | 31 | 0.01777 | 0 |  |  | 0 | 0 | CS ÚRS 2023 02 | 0 | 3 |  |  | 0
PP |  |  |  | Osazování zárubní nebo rámu kovových dverních lisovaných nebo z úhelníku bez dverních krídel na cementovou maltu, plochy otvoru do 2,5 m2
VV |  |  |  | 1+10+18+1+1 = 31,000 [A]
TS
P | 98 | 642942221 |  | Osazování zárubní nebo rámu dverních kovových pres 2,5 do 4,5 m2 na MC | KUS | 4 | 0.03532 | 0 |  |  | 0 | 0 | CS ÚRS 2023 02 | 0 | 3 |  |  | 0
PP |  |  |  | Osazování zárubní nebo rámu kovových dverních lisovaných nebo z úhelníku bez dverních krídel na cementovou maltu, plochy otvoru pres 2,5 do 4,5 m2
VV |  |  |  | 2+2 = 4,000 [A]
TS
P | 99 | 642945111 |  | Osazování protipožárních nebo protiplynových zárubní dverí jednokrídlových do 2,5 m2 | KUS | 8 | 0.4417 | 0 |  |  | 0 | 0 | CS ÚRS 2023 02 | 0 | 3 |  |  | 0
PP |  |  |  | Osazování ocelových zárubní protipožárních nebo protiplynových dverí do vynechaného otvoru, s obetonováním, dverí jednokrídlových do 2,5 m2
VV |  |  |  | 8 = 8,000 [A]
TS
P | 100 | 642945112 |  | Osazování protipožárních nebo protiplynových zárubní dverí dvoukrídlových pres 2,5 do 6,5 m2 | KUS | 2 | 0.54769 | 0 |  |  | 0 | 0 | CS ÚRS 2023 02 | 0 | 3 |  |  | 0
PP |  |  |  | Osazování ocelových zárubní protipožárních nebo protiplynových dverí do vynechaného otvoru, s obetonováním, dverí dvoukrídlových pres 2,5 do 6,5 m2
VV |  |  |  | 2 = 2,000 [A]
TS
SD |  | 711 |  | Izolace proti vode, vlhkosti a plynum | [6 empty] | 0 | 0
P | 101 | 11163150 |  | lak penetracní asfaltový | T | 0.245 | 1 | 0 |  |  | 0 | 0 | CS ÚRS 2023 02 | 0 | 3 |  |  | 0
PP |  |  |  | lak penetracní asfaltový
VV |  |  |  | 568.563*0.0003 = 0,171 [A] 147.391*0.0005 = 0,074 [B] Celkem: A+B = 0,244 [C]
TS
P | 102 | 62853004 |  | pás asfaltový natavitelný modifikovaný SBS tl 4,0mm s vložkou ze sklenené tkaniny a spalitelnou PE fólií nebo jemnozrnným minerálním posypem na horním povrchu | M2 | 842.34 | 0.0054 | 0 |  |  | 0 | 0 | CS ÚRS 2023 02 | 0 | 3 |  |  | 0
PP |  |  |  | pás asfaltový natavitelný modifikovaný SBS tl 4,0mm s vložkou ze sklenené tkaniny a spalitelnou PE fólií nebo jemnozrnným minerálním posypem na horním povrchu
VV |  |  |  | 568.563*1.165 = 662,376 [A] 147.391*1.221 = 179,964 [B] Celkem: A+B = 842,340 [C]
TS
P | 103 | 69311068 |  | geotextilie netkaná separacní, ochranná, filtracní, drenážní PP 300g/m2 | M2 | 260.011 | 0.0003 | 0 |  |  | 0 | 0 | CS ÚRS 2023 02 | 0 | 3 |  |  | 0
PP |  |  |  | geotextilie netkaná separacní, ochranná, filtracní, drenážní PP 300g/m2
VV
TS
P | 104 | 711111001 |  | Provedení izolace proti zemní vlhkosti vodorovné za studena náterem penetracním | M2 | 568.563 | 0 | 0 |  |  | 0 | 0 | CS ÚRS 2023 02 | 0 | 3 |  |  | 0
PP |  |  |  | Provedení izolace proti zemní vlhkosti nateradly a tmely za studena na ploše vodorovné V náterem penetracním
VV
TS
P | 105 | 711112001 |  | Provedení izolace proti zemní vlhkosti svislé za studena náterem penetracním | M2 | 147.391 | 0 | 0 |  |  | 0 | 0 | CS ÚRS 2023 02 | 0 | 3 |  |  | 0
PP |  |  |  | Provedení izolace proti zemní vlhkosti nateradly a tmely za studena na ploše svislé S náterem penetracním
VV
TS
P | 106 | 711132101 |  | Provedení izolace proti zemní vlhkosti pásy na sucho svislé AIP nebo tkaninou | M2 | 212.949 | 0 | 0 |  |  | 0 | 0 | CS ÚRS 2023 02 | 0 | 3 |  |  | 0
PP |  |  |  | Provedení izolace proti zemní vlhkosti pásy na sucho AIP nebo tkaniny na ploše svislé S
VV |  |  |  | "`v.c. 202`" "`ochrana zateplení základu a soklu`" (1.15+0.4+0.35)*(2*40.32+2*13.18+2*1.55) = 209,190 [A] 0.15*(2*5.94+13.18) = 3,759 [B] Celkem: A+B = 212,949 [C]
TS
P | 107 | 711141559 |  | Provedení izolace proti zemní vlhkosti pásy pritavením vodorovné NAIP | M2 | 568.563 | 0.000398 | 0 |  |  | 0 | 0 | CS ÚRS 2023 02 | 0 | 3 |  |  | 0
PP |  |  |  | Provedení izolace proti zemní vlhkosti pásy pritavením NAIP na ploše vodorovné V
VV |  |  |  | "`v.c. 202`" 41.02*13.68+4.78*1.55 = 568,563 [A]
TS
P | 108 | 711142559 |  | Provedení izolace proti zemní vlhkosti pásy pritavením svislé NAIP | M2 | 147.391 | 0.000398 | 0 |  |  | 0 | 0 | CS ÚRS 2023 02 | 0 | 3 |  |  | 0
PP |  |  |  | Provedení izolace proti zemní vlhkosti pásy pritavením NAIP na ploše svislé S
VV |  |  |  | "`v.c. 202`" "`vytažení na steny, svislé odskoky`" 1.15*(2*40.32+2*13.18+2*1.55) = 126,615 [A] 0.15*(2*5.94+13.18) = 3,759 [B] 0.65*12.18 = 7,917 [C] 0.25*(2*5.7+2*12.5) = 9,100 [D] Celkem: A+B+C+D = 147,391 [E]
TS
P | 109 | 711161212 |  | Izolace proti zemní vlhkosti nopovou fólií svislá, nopek v 8,0 mm, tl do 0,6 mm | M2 | 212.949 | 0.000395 | 0 |  |  | 0 | 0 | CS ÚRS 2023 02 | 0 | 3 |  |  | 0
PP |  |  |  | Izolace proti zemní vlhkosti a beztlakové vode nopovými fóliemi na ploše svislé S vrstva ochranná, odvetrávací a drenážní výška nopku 8,0 mm, tl. fólie do 0,6 mm
VV |  |  |  | "`v.c. 202`" "`ochrana zateplení základu a soklu`" (1.15+0.4+0.35)*(2*40.32+2*13.18+2*1.55) = 209,190 [A] 0.15*(2*5.94+13.18) = 3,759 [B] Celkem: A+B = 212,949 [C]
TS
P | 110 | 711161383 |  | Izolace proti zemní vlhkosti nopovou fólií ukoncení horní lištou | M | 110.1 | 0.00016 | 0 |  |  | 0 | 0 | CS ÚRS 2023 02 | 0 | 3 |  |  | 0
PP |  |  |  | Izolace proti zemní vlhkosti a beztlakové vode nopovými fóliemi ostatní ukoncení izolace lištou
VV |  |  |  | "`v.c. 202`" (2*40.32+2*13.18+2*1.55) = 110,100 [A]
TS
P | 111 | 998711202 |  | Presun hmot procentní pro izolace proti vode, vlhkosti a plynum v objektech v pres 6 do 12 m | % | 3633.464 | 0 | 0 |  |  | 0 | 0 | CS ÚRS 2023 02 | 0 | 3 |  |  | 0
PP |  |  |  | Presun hmot pro izolace proti vode, vlhkosti a plynum stanovený procentní sazbou (%) z ceny vodorovná dopravní vzdálenost do 50 m v objektech výšky pres 6 do 12 m
VV
TS
SD |  | 712 |  | Povlakové krytiny | [6 empty] | 0 | 0
P | 112 | 11163150 |  | lak penetracní asfaltový | T | 0.205 | 1 | 0 |  |  | 0 | 0 | CS ÚRS 2023 02 | 0 | 3 |  |  | 0
PP |  |  |  | lak penetracní asfaltový
VV
TS
P | 113 | 28322063 |  | fólie hydroizolacní strešní mPVC mechanicky kotvená tl 1,2mm se zvýšenou požární odolností | M2 | 708.812 | 0.00152 | 0 |  |  | 0 | 0 | CS ÚRS 2023 02 | 0 | 3 |  |  | 0
PP |  |  |  | fólie hydroizolacní strešní mPVC mechanicky kotvená tl 1,2mm se zvýšenou požární odolností
VV
TS
P | 114 | 62853004 |  | pás asfaltový natavitelný modifikovaný SBS tl 4,0mm s vložkou ze sklenené tkaniny a spalitelnou PE fólií nebo jemnozrnným minerálním posypem na horním povrchu | M2 | 745.731 | 0.0054 | 0 |  |  | 0 | 0 | CS ÚRS 2023 02 | 0 | 3 |  |  | 0
PP |  |  |  | pás asfaltový natavitelný modifikovaný SBS tl 4,0mm s vložkou ze sklenené tkaniny a spalitelnou PE fólií nebo jemnozrnným minerálním posypem na horním povrchu
VV
TS
P | 115 | 712311101 |  | Provedení povlakové krytiny strech do 10° za studena lakem penetracním nebo asfaltovým | M2 | 639.838 | 0 | 0 |  |  | 0 | 0 | CS ÚRS 2023 02 | 0 | 3 |  |  | 0
PP |  |  |  | Provedení povlakové krytiny strech plochých do 10° nateradly a tmely za studena náterem lakem penetracním nebo asfaltovým
VV
TS
P | 116 | 712341559 |  | Provedení povlakové krytiny strech do 10° pásy NAIP pritavením v plné ploše | M2 | 639.838 | 0.000883 | 0 |  |  | 0 | 0 | CS ÚRS 2023 02 | 0 | 3 |  |  | 0
PP |  |  |  | Provedení povlakové krytiny strech plochých do 10° pásy pritavením NAIP v plné ploše
VV |  |  |  | "`v.c. 206,207`" 40.52*13.38+4.48*1.55 = 549,102 [A] 0.845*(2*39.64+2*14.05) vytažení na atiku = 90,736 [B] Celkem: A+B = 639,838 [C]
TS
P | 117 | 712363352 |  | Povlakové krytiny strech do 10° z tvarovaných poplastovaných lišt délky 2 m koutová lišta vnitrní rš 100 mm | M | 115 | 0.000605 | 0 |  |  | 0 | 0 | CS ÚRS 2023 02 | 0 | 3 |  |  | 0
PP |  |  |  | Povlakové krytiny strech plochých do 10° z tvarovaných poplastovaných lišt pro mPVC vnitrní koutová lišta rš 100 mm
VV |  |  |  | "`v.c. 206,207,209`" "`ozn. K4`" 115 = 115,000 [A]
TS
P | 118 | 712363353 |  | Povlakové krytiny strech do 10° z tvarovaných poplastovaných lišt délky 2 m koutová lišta vnejší rš 100 mm | M | 115 | 0.000605 | 0 |  |  | 0 | 0 | CS ÚRS 2023 02 | 0 | 3 |  |  | 0
PP |  |  |  | Povlakové krytiny strech plochých do 10° z tvarovaných poplastovaných lišt pro mPVC vnejší koutová lišta rš 100 mm
VV |  |  |  | "`v.c. 206,207,209`" "`ozn. K3`" 115 = 115,000 [A]
TS
P | 119 | 712363358R |  | Povlakové krytiny strech do 10° z tvarovaných poplastovaných lišt délky 2 m závetrná lišta rš 400 mm | M | 115 | 0.001501 | 0 |  |  | 0 | 0 |  | 0 | 3 |  |  | 0
PP |  |  |  | Povlakové krytiny strech plochých do 10° z tvarovaných poplastovaných lišt pro mPVC závetrná lišta rš 250 mm
VV |  |  |  | "`v.c. 206,207,209`" "`ozn. K2`" 115 = 115,000 [A]
TS
P | 120 | 712363505 |  | Provedení povlak krytiny mechanicky kotvenou do betonu TI tl pres 140 do 200 mm krajní pole, budova v do 18 m | M2 | 608.161 | 0.000218 | 0 |  |  | 0 | 0 | CS ÚRS 2023 02 | 0 | 3 |  |  | 0
PP |  |  |  | Provedení povlakové krytiny strech plochých do 10° s mechanicky kotvenou izolací vcetne položení fólie a horkovzdušného svarení tl. tepelné izolace pres 140 mm do 200 mm budovy výšky do 18 m, kotvené do betonu krajní pole
VV |  |  |  | "`v.c. 206,207`" 40.52*13.38+4.48*1.55 = 549,102 [A] 0.55*(2*39.64+2*14.05) vytažení na atiku = 59,059 [B] Celkem: A+B = 608,161 [C]
TS
P | 121 | 712391171 |  | Provedení povlakové krytiny strech do 10° podkladní textilní vrstvy | M2 | 608.161 | 0 | 0 |  |  | 0 | 0 | CS ÚRS 2023 02 | 0 | 3 |  |  | 0
PP |  |  |  | Provedení povlakové krytiny strech plochých do 10° -ostatní práce provedení vrstvy textilní podkladní
VV
TS
P | 122 | 998712202 |  | Presun hmot procentní pro krytiny povlakové v objektech v pres 6 do 12 m | % | 8339.993 | 0 | 0 |  |  | 0 | 0 | CS ÚRS 2023 02 | 0 | 3 |  |  | 0
PP |  |  |  | Presun hmot pro povlakové krytiny stanovený procentní sazbou (%) z ceny vodorovná dopravní vzdálenost do 50 m v objektech výšky pres 6 do 12 m
VV
TS
P | 123 | R69360001 |  | sklovláknitá netkaná textilie | M2 | 702.426 | 6e-05 | 0 |  |  | 0 | 0 |  | 0 | 3 |  |  | 0
PP |  |  |  | textilie netkaná PP pro spevnení strešní hydroizolace
VV
TS
SD |  | 713 |  | Izolace tepelné | [6 empty] | 0 | 0
P | 124 | 28372308 |  | deska EPS 100 pro konstrukce s bežným zatížením ?=0,037 tl 80mm | M2 | 59.924 | 0.002 | 0 |  |  | 0 | 0 | CS ÚRS 2023 02 | 0 | 3 |  |  | 0
PP |  |  |  | deska EPS 100 pro konstrukce s bežným zatížením ?=0,037 tl 80mm
VV |  |  |  | "`v.c. 203,204,206,207`" "`zateplení vencu 1.np tl. 80 mm`" 0.5*(2*40.52+2*14.93)+0.45*3.6 = 57,070 [A] A * 1.05Koeficient množství = 59,924 [B]
TS
P | 125 | 28372308 | 1 | deska EPS 100 pro konstrukce s bežným zatížením ?=0,037 tl 80mm | M2 | 1181.296 | 0.002 | 0 |  |  | 0 | 0 | CS ÚRS 2023 02 | 0 | 3 |  |  | 0
PP |  |  |  | deska EPS 100 pro konstrukce s bežným zatížením ?=0,037 tl 80mm
VV
TS
P | 126 | 28372309 |  | deska EPS 100 pro konstrukce s bežným zatížením ?=0,037 tl 100mm | M2 | 267.768 | 0.0025 | 0 |  |  | 0 | 0 | CS ÚRS 2023 02 | 0 | 3 |  |  | 0
PP |  |  |  | deska EPS 100 pro konstrukce s bežným zatížením ?=0,037 tl 100mm
VV |  |  |  | "`v.c. 203,204,206,207`" "`zateplení vencu 2.np a atiky vnejší strana tl. 100 mm`" 1.485*(2*40.52+2*14.93) = 164,687 [A] "`zateplení atiky vnitrní strana tl. 100 mm`" 0.835*(2*39.84+2*14.25) = 90,330 [B] Celkem: A+B = 255,017 [C] C * 1.05Koeficient množství = 267,768 [D]
TS
P | 127 | 28375912 |  | deska EPS 150 pro konstrukce s vysokým zatížením ?=0,035 tl 80mm | M2 | 413.48 | 0.0024 | 0 |  |  | 0 | 0 | CS ÚRS 2023 02 | 0 | 3 |  |  | 0
PP |  |  |  | deska EPS 150 pro konstrukce s vysokým zatížením ?=0,035 tl 80mm
VV
TS
P | 128 | 28375914 |  | deska EPS 150 pro konstrukce s vysokým zatížením ?=0,035 tl 100mm | M2 | 413.48 | 0.0029 | 0 |  |  | 0 | 0 | CS ÚRS 2023 02 | 0 | 3 |  |  | 0
PP |  |  |  | deska EPS 150 pro konstrukce s vysokým zatížením ?=0,035 tl 100mm
VV
TS
P | 129 | 28376141 |  | klín izolacní EPS 100 spád do 5% | M3 | 88.597 | 0.02 | 0 |  |  | 0 | 0 | CS ÚRS 2023 02 | 0 | 3 |  |  | 0
PP |  |  |  | klín izolacní EPS 100 spád do 5%
VV |  |  |  | 562.522*0.15 = 84,378 [A] A * 1.05Koeficient množství = 88,597 [B]
TS
P | 130 | 28376379 |  | deska XPS hrana polodrážková a hladký povrch 500kPa tl 50mm | M2 | 50.423 | 0.0015 | 0 |  |  | 0 | 0 | CS ÚRS 2023 02 | 0 | 3 |  |  | 0
PP |  |  |  | deska XPS hrana polodrážková a hladký povrch 500kPa tl 50mm
VV |  |  |  | 109.14*0.44 = 48,022 [A] A * 1.05Koeficient množství = 50,423 [B]
TS
P | 131 | 28376443 |  | deska XPS hrana rovná a strukturovaný povrch 300kPa tl 100mm | M2 | 136.893 | 0.003 | 0 |  |  | 0 | 0 | CS ÚRS 2023 02 | 0 | 3 |  |  | 0
PP |  |  |  | deska XPS hrana rovná a strukturovaný povrch 300kPa tl 100mm
VV
TS
P | 132 | 63141431 |  | deska tepelne izolacní minerální plovoucích podlah ?=0,033-0,035 tl 25mm | M2 | 6.105 | 0.0025 | 0 |  |  | 0 | 0 | CS ÚRS 2023 02 | 0 | 3 |  |  | 0
PP |  |  |  | deska tepelne izolacní minerální plovoucích podlah ?=0,033-0,035 tl 25mm
VV |  |  |  | 37*0.15*1.1 = 6,105 [A]
TS
P | 133 | 63231202 |  | deska cedicová minerální pro snížení krocejového hluku (max. zatížení 5 kN/m2) tl 30mm | M2 | 471.198 | 0.00444 | 0 |  |  | 0 | 0 | CS ÚRS 2023 02 | 0 | 3 |  |  | 0
PP |  |  |  | deska cedicová minerální pro snížení krocejového hluku (max. zatížení 5 kN/m2) tl 30mm
VV
TS
P | 134 | 713121111 |  | Montáž izolace tepelné podlah volne kladenými rohožemi, pásy, dílci, deskami 1 vrstva | M2 | 448.76 | 0 | 0 |  |  | 0 | 0 | CS ÚRS 2023 02 | 0 | 3 |  |  | 0
PP |  |  |  | Montáž tepelné izolace podlah rohožemi, pásy, deskami, dílci, bloky (izolacní materiál ve specifikaci) kladenými volne jednovrstvá
VV |  |  |  | "`v.c. 204`" "`skladba F6,F7 2.np`" 36.19+2.38+5.47+18.85+7.46+4.33+7.08+6.99+3.16+2.14+1.64+5.98+54.96+22.02+22.23 = 200,880 [A] 16.39+22.09+16.39+10.33+71.25+42.75+42.75+25.93 = 247,880 [B] Celkem: A+B = 448,760 [C]
TS
P | 135 | 713121121 |  | Montáž izolace tepelné podlah volne kladenými rohožemi, pásy, dílci, deskami 2 vrstvy | M2 | 393.79 | 0 | 0 |  |  | 0 | 0 | CS ÚRS 2023 02 | 0 | 3 |  |  | 0
PP |  |  |  | Montáž tepelné izolace podlah rohožemi, pásy, deskami, dílci, bloky (izolacní materiál ve specifikaci) kladenými volne dvouvrstvá
VV |  |  |  | "`v.c. 203,204`" "``skladba F1,F2,F3 1.np`" 7.09+11.69+33.04+17.73+18.85+7.46+4.33+5.76+6.99+4.03+3.59+54.96+27.81+27.79+27.79 = 258,910 [A] 16.39+10.33+33.13+16.39+16.39+5.94+9.27+6.74+6.24+4.32+9.74 = 134,880 [B] Celkem: A+B = 393,790 [C]
TS
P | 136 | 713121211 |  | Montáž izolace tepelné podlah volne kladenými okrajovými pásky | M | 37 | 0 | 0 |  |  | 0 | 0 | CS ÚRS 2023 02 | 0 | 3 |  |  | 0
PP |  |  |  | Montáž tepelné izolace podlah okrajovými pásky kladenými volne
VV |  |  |  | "`v.c. 202`" "`dilatacní spára po obvodu drátkobetonové desky`" 2*5.7+2*12.8 = 37,000 [A]
TS
P | 137 | 713131141 |  | Montáž izolace tepelné sten a základu lepením celoplošne rohoží, pásu, dílcu, desek | M2 | 130.374 | 0.006 | 0 |  |  | 0 | 0 | CS ÚRS 2023 02 | 0 | 3 |  |  | 0
PP |  |  |  | Montáž tepelné izolace sten rohožemi, pásy, deskami, dílci, bloky (izolacní materiál ve specifikaci) lepením celoplošne
VV |  |  |  | "`v.c. 202`" "`zateplení základu a soklu`" 1.15*(2*40.32+2*13.18+2*1.55) = 126,615 [A] 0.15*(2*5.94+13.18) = 3,759 [B] Celkem: A+B = 130,374 [C]
TS
P | 138 | 713131143 |  | Montáž izolace tepelné sten a základu lepením celoplošne v kombinaci s mechanickým kotvením rohoží, pásu, dílcu, desek | M2 | 312.087 | 0.00606 | 0 |  |  | 0 | 0 | CS ÚRS 2022 02 | 0 | 3 |  |  | 0
PP |  |  |  | Montáž tepelné izolace sten rohožemi, pásy, deskami, dílci, bloky (izolacní materiál ve specifikaci) lepením celoplošne s mechanickým kotvením
VV |  |  |  | "`v.c. 203,204,206,207`" "`zateplení vencu 1.np tl. 80 mm`" 0.5*(2*40.52+2*14.93)+0.45*3.6 = 57,070 [A] "`zateplení vencu 2.np a atiky vnejší strana tl. 100 mm`" 1.485*(2*40.52+2*14.93) = 164,687 [B] "`zateplení atiky vnitrní strana tl. 100 mm`" 0.835*(2*39.84+2*14.25) = 90,330 [C] Celkem: A+B+C = 312,087 [D]
TS
P | 139 | 713141152 |  | Montáž izolace tepelné strech plochých kladené volne 2 vrstvy rohoží, pásu, dílcu, desek | M2 | 562.522 | 0 | 0 |  |  | 0 | 0 | CS ÚRS 2023 02 | 0 | 3 |  |  | 0
PP |  |  |  | Montáž tepelné izolace strech plochých rohožemi, pásy, deskami, dílci, bloky (izolacní materiál ve specifikaci) kladenými volne dvouvrstvá
VV |  |  |  | "`v.c. 206,207`" 39.64*14.05+3.6*1.55 = 562,522 [A]
TS
P | 140 | 713141212 |  | Montáž izolace tepelné strech plochých lepené nízkoexpanzní (PUR) penou atikový klín | M | 109.14 | 2.8e-05 | 0 |  |  | 0 | 0 | CS ÚRS 2023 02 | 0 | 3 |  |  | 0
PP |  |  |  | Montáž tepelné izolace strech plochých atikovými klíny prilepenými za studena nízkoexpanzní (PUR) penou
VV |  |  |  | "`v.c. 206,207`" "`zateplení vrchu atiky`" (2*40.52+2*14.05) = 109,140 [A]
TS
P | 141 | 713141243 |  | Prikotvení tepelné izolace šrouby do betonu pro izolaci tl pres 140 do 200 mm | M2 | 562.522 | 7.4e-05 | 0 |  |  | 0 | 0 | CS ÚRS 2023 02 | 0 | 3 |  |  | 0
PP |  |  |  | Montáž tepelné izolace strech plochých mechanické prikotvení šrouby vcetne dodávky šroubu, bez položení tepelné izolace tl. izolace pres 140 do 200 mm do betonu
VV
TS
P | 142 | 713141311 |  | Montáž izolace tepelné strech plochých kladené volne, spádová vrstva | M2 | 562.522 | 0 | 0 |  |  | 0 | 0 | CS ÚRS 2023 02 | 0 | 3 |  |  | 0
PP |  |  |  | Montáž tepelné izolace strech plochých spádovými klíny v ploše kladenými volne
VV
TS
P | 143 | 998713202 |  | Presun hmot procentní pro izolace tepelné v objektech v pres 6 do 12 m | % | 12838.06 | 0 | 0 |  |  | 0 | 0 | CS ÚRS 2023 02 | 0 | 3 |  |  | 0
PP |  |  |  | Presun hmot pro izolace tepelné stanovený procentní sazbou (%) z ceny vodorovná dopravní vzdálenost do 50 m v objektech výšky pres 6 do 12 m
VV
TS
SD |  | 721 |  | Zdravotechnika - vnitrní kanalizace | [6 empty] | 0 | 0
P | 144 | 721233113 |  | Strešní vtok polypropylen PP pro ploché strechy svislý odtok DN 125 | KUS | 4 | 0.00213 | 0 |  |  | 0 | 0 | CS ÚRS 2023 02 | 0 | 3 |  |  | 0
PP |  |  |  | Strešní vtoky (vpusti) polypropylenové (PP) pro ploché strechy s odtokem svislým DN 125
VV
TS
P | 145 | 998721202 |  | Presun hmot procentní pro vnitrní kanalizace v objektech v pres 6 do 12 m | % | 103.321 | 0 | 0 |  |  | 0 | 0 | CS ÚRS 2023 02 | 0 | 3 |  |  | 0
PP |  |  |  | Presun hmot pro vnitrní kanalizace stanovený procentní sazbou (%) z ceny vodorovná dopravní vzdálenost do 50 m v objektech výšky pres 6 do 12 m
VV
TS
SD |  | 762 |  | Konstrukce tesarské | [6 empty] | 0 | 0
P | 146 | 762361313 |  | Konstrukcní a vyrovnávací vrstva pod klempírské prvky (atiky) z desek drevoštepkových tl 25 mm | M2 | 48.022 | 0.015792 | 0 |  |  | 0 | 0 | CS ÚRS 2023 02 | 0 | 3 |  |  | 0
PP |  |  |  | Konstrukcní vrstva pod klempírské prvky pro oplechování horních ploch zdí a nadezdívek (atik) z desek drevoštepkových šroubovaných do podkladu, tlouštky desky 25 mm
VV |  |  |  | "`v.c. 206,207`" "`vrch atiky`" (2*40.52+2*14.05)*0.44 = 48,022 [A]
TS
P | 147 | 998762202 |  | Presun hmot procentní pro kce tesarské v objektech v pres 6 do 12 m | % | 487.034 | 0 | 0 |  |  | 0 | 0 | CS ÚRS 2023 02 | 0 | 3 |  |  | 0
PP |  |  |  | Presun hmot pro konstrukce tesarské stanovený procentní sazbou (%) z ceny vodorovná dopravní vzdálenost do 50 m v objektech výšky pres 6 do 12 m
VV
TS
SD |  | 763 |  | Konstrukce suché výstavby | [6 empty] | 0 | 0
P | 148 | 59030570 |  | podhled kazetový bez derování viditelný rastr tl 10mm 600x600mm | M2 | 115.416 | 0.008 | 0 |  |  | 0 | 0 | CS ÚRS 2023 02 | 0 | 3 |  |  | 0
PP |  |  |  | podhled kazetový bez derování viditelný rastr tl 10mm 600x600mm
VV
TS
P | 149 | 59030711 |  | dvírka revizní jednokrídlá s automatickým zámkem 300x300mm | KUS | 10 | 0.0014 | 0 |  |  | 0 | 0 | CS ÚRS 2023 02 | 0 | 3 |  |  | 0
PP |  |  |  | dvírka revizní jednokrídlá s automatickým zámkem 300x300mm
VV
TS
P | 150 | 763131451 |  | SDK podhled deska 1xH2 12,5 bez izolace dvouvrstvá spodní kce profil CD+UD | M2 | 68.01 | 0.012589 | 0 |  |  | 0 | 0 | CS ÚRS 2023 02 | 0 | 3 |  |  | 0
PP |  |  |  | Podhled ze sádrokartonových desek dvouvrstvá zavešená spodní konstrukce z ocelových profilu CD, UD jednoduše opláštená deskou impregnovanou H2, tl. 12,5 mm, bez izolace
VV |  |  |  | "`v.c. 203,204`" "`1.np`" 7.46+4.33+5.76+6.99 = 24,540 [A] "`2.np`" 2.38+5.47+7.46+4.33+7.08+6.99+2.14+1.64+5.98 = 43,470 [B] Celkem: A+B = 68,010 [C]
TS
P | 151 | 763131714 |  | SDK podhled základní penetracní náter | M2 | 68.01 | 0.0001 | 0 |  |  | 0 | 0 | CS ÚRS 2023 02 | 0 | 3 |  |  | 0
PP |  |  |  | Podhled ze sádrokartonových desek ostatní práce a konstrukce na podhledech ze sádrokartonových desek základní penetracní náter
VV
TS
P | 152 | 763131761 |  | Príplatek k SDK podhledu za plochu do 3 m2 jednotlive | M2 | 6.16 | 0 | 0 |  |  | 0 | 0 | CS ÚRS 2023 02 | 0 | 3 |  |  | 0
PP |  |  |  | Podhled ze sádrokartonových desek Príplatek k cenám za plochu do 3 m2 jednotlive
VV |  |  |  | "`v.c. 203,204`" "`2.np`" 2.38+2.14+1.64 = 6,160 [A]
TS
P | 153 | 763135101 |  | Montáž SDK kazetového podhledu z kazet 600x600 mm na zavešenou viditelnou nosnou konstrukci | M2 | 109.92 | 0.00125 | 0 |  |  | 0 | 0 | CS ÚRS 2023 02 | 0 | 3 |  |  | 0
PP |  |  |  | Montáž sádrokartonového podhledu kazetového demontovatelného, velikosti kazet 600x600 mm vcetne zavešené nosné konstrukce viditelné
VV |  |  |  | "`v. 203,204`" m. 112, 214 54.96+54.96 = 109,920 [A]
TS
P | 154 | 763172352 |  | Montáž dvírek revizních jednopláštových SDK kcí vel. 300 x 300 mm pro podhledy | KUS | 10 | 2.6e-05 | 0 |  |  | 0 | 0 | CS ÚRS 2023 02 | 0 | 3 |  |  | 0
PP |  |  |  | Montáž dvírek pro konstrukce ze sádrokartonových desek revizních jednopláštových pro podhledy velikost (šxv) 300 x 300 mm
VV
TS
P | 155 | 763412111 |  | Sanitární prícky do suchého prostredí, desky laminované tl 12 mm | M2 | 14.2 | 0.021341 | 0 |  |  | 0 | 0 | CS ÚRS 2023 02 | 0 | 3 |  |  | 0
PP |  |  |  | Sanitární prícky vhodné do suchého prostredí delící z drevotrískových desek laminovaných tl. 12 mm
VV |  |  |  | "`v.c. 205, 209`" "`ozn. P/1`" 2*(1.85+1.7) 1.np = 7,100 [A] 2*(1.85+1.7) 2.np = 7,100 [B] Celkem: A+B = 14,200 [C]
TS
P | 156 | 763412121 |  | Dvere sanitárních prícek, desky laminované tl 12 mm, š do 800 mm, v do 2000 mm | KUS | 4 | 0.020998 | 0 |  |  | 0 | 0 | CS ÚRS 2023 02 | 0 | 3 |  |  | 0
PP |  |  |  | Sanitární prícky vhodné do suchého prostredí dvere vnitrní do sanitárních prícek šírky do 800 mm, výšky do 2 000 mm z drevotrískových desek laminovaných vcetne nerezového kování tl. 12 mm
VV |  |  |  | "`v.c. 205,209`" 2 1.np = 2,000 [A] 2 2.np = 2,000 [B] Celkem: A+B = 4,000 [C]
TS
P | 157 | 998763402 |  | Presun hmot procentní pro sádrokartonové konstrukce v objektech v pres 6 do 12 m | % | 2767.089 | 0 | 0 |  |  | 0 | 0 | CS ÚRS 2023 02 | 0 | 3 |  |  | 0
PP |  |  |  | Presun hmot pro konstrukce montované z desek stanovený procentní sazbou (%) z ceny vodorovná dopravní vzdálenost do 50 m v objektech výšky pres 6 do 12 m
VV
TS
SD |  | 764 |  | Konstrukce klempírské | [6 empty] | 0 | 0
P | 158 | 764216643 |  | Oplechování rovných parapetu celoplošne lepené z Pz s povrchovou úpravou rš 250 mm | M | 95 | 0.002691 | 0 |  |  | 0 | 0 | CS ÚRS 2023 02 | 0 | 3 |  |  | 0
PP |  |  |  | Oplechování parapetu z pozinkovaného plechu s povrchovou úpravou rovných celoplošne lepené, bez rohu rš 250 mm
VV |  |  |  | "`v.c. 203,204,209`" "`ozn. K1`" 95 = 95,000 [A]
TS
P | 159 | 998764202 |  | Presun hmot procentní pro konstrukce klempírské v objektech v pres 6 do 12 m | % | 503.196 | 0 | 0 |  |  | 0 | 0 | CS ÚRS 2023 02 | 0 | 3 |  |  | 0
PP |  |  |  | Presun hmot pro konstrukce klempírské stanovený procentní sazbou (%) z ceny vodorovná dopravní vzdálenost do 50 m v objektech výšky pres 6 do 12 m
VV
TS
SD |  | 766 |  | Konstrukce truhlárské | [6 empty] | 0 | 0
P | 160 | 54914123 |  | kování rozetové klika/klika (klika/koule) | KUS | 43 | 0.0022 | 0 |  |  | 0 | 0 | CS ÚRS 2023 02 | 0 | 3 |  |  | 0
PP |  |  |  | kování rozetové klika/klika
VV
TS
P | 161 | 54914128 |  | kování rozetové spodní pro WC | KUS | 1 | 0.0022 | 0 |  |  | 0 | 0 | CS ÚRS 2023 02 | 0 | 3 |  |  | 0
PP |  |  |  | kování rozetové spodní pro WC
VV
TS
P | 162 | 54914135 |  | kování panikové klika/klika | KUS | 2 | 0.0022 | 0 |  |  | 0 | 0 | CS ÚRS 2023 02 | 0 | 3 |  |  | 0
PP |  |  |  | kování panikové klika/klika
VV
TS
P | 163 | 54917250 |  | samozavírac dverí hydraulický | KUS | 14 | 0.0024 | 0 |  |  | 0 | 0 | CS ÚRS 2023 02 | 0 | 3 |  |  | 0
PP |  |  |  | samozavírac dverí hydraulický
VV
TS
P | 164 | 54924012 |  | zámek zadlabací vložkový pravolevý roztec 72x40mm | KUS | 44 | 0.00015 | 0 |  |  | 0 | 0 | CS ÚRS 2023 02 | 0 | 3 |  |  | 0
PP |  |  |  | zámek zadlabací vložkový pravolevý roztec 72x40mm
VV
TS
P | 165 | 55341421R |  | mrížka vetrací dverní 450x100 mm | KUS | 10 | 0.00024 | 0 |  |  | 0 | 0 |  | 0 | 3 |  |  | 0
PP |  |  |  | mrížka vetrací nerezová kruhová se sítovinou 150mm
VV |  |  |  | D3 3+6 = 9,000 [A] D5 1 = 1,000 [B] Celkem: A+B = 10,000 [C]
TS
P | 166 | 55341422R |  | mrížka vetrací dverní protipožární 450x100 mm | KUS | 3 | 0.00024 | 0 |  |  | 0 | 0 |  | 0 | 3 |  |  | 0
PP |  |  |  | mrížka vetrací nerezová kruhová se sítovinou 150mm
VV |  |  |  | D2 1+2 = 3,000 [A]
TS
P | 167 | 60794103 |  | parapet drevotrískový vnitrní povrch laminátový š 300mm | M | 96.25 | 0.005 | 0 |  |  | 0 | 0 | CS ÚRS 2023 02 | 0 | 3 |  |  | 0
PP |  |  |  | parapet drevotrískový vnitrní povrch laminátový š 300mm
VV |  |  |  | 1*1+4*0.75+1*1+1*1 = 6,000 [A] 1*1.5+3*1.25+4*1.5+2*1.5+1*1.5 = 15,750 [B] 3*2+2*2+3*2.5+1*2.5+2*2+3*2.5 = 31,500 [C] 1*3+4*3 = 15,000 [D] 3*4+4*4 = 28,000 [E] Celkem: A+B+C+D+E = 96,250 [F]
TS
P | 168 | 60794121 |  | koncovka PVC k parapetním drevotrískovým deskám 600mm | KUS | 44 | 6e-05 | 0 |  |  | 0 | 0 | CS ÚRS 2023 02 | 0 | 3 |  |  | 0
PP |  |  |  | koncovka PVC k parapetním drevotrískovým deskám 600mm
VV |  |  |  | 7+11+14+5+7 = 44,000 [A]
TS
P | 169 | 61162085 |  | dvere jednokrídlé drevotrískové povrch laminátový plné 700x1970-2100mm | KUS | 1 | 0.0175 | 0 |  |  | 0 | 0 | CS ÚRS 2023 02 | 0 | 3 |  |  | 0
PP |  |  |  | dvere jednokrídlé drevotrískové povrch laminátový plné 700x1970-2100mm
VV
TS
P | 170 | 61162086 |  | dvere jednokrídlé drevotrískové povrch laminátový plné 800x1970-2100mm | KUS | 10 | 0.0195 | 0 |  |  | 0 | 0 | CS ÚRS 2023 02 | 0 | 3 |  |  | 0
PP |  |  |  | dvere jednokrídlé drevotrískové povrch laminátový plné 800x1970-2100mm
VV
TS
P | 171 | 61162087 |  | dvere jednokrídlé drevotrískové povrch laminátový plné 900x1970-2100mm | KUS | 9 | 0.0205 | 0 |  |  | 0 | 0 | CS ÚRS 2023 02 | 0 | 3 |  |  | 0
PP |  |  |  | dvere jednokrídlé drevotrískové povrch laminátový plné 900x1970-2100mm
VV |  |  |  | "`v. 209` " D6 2 = 2,000 [A] D8 4+3 = 7,000 [B] Celkem: A+B = 9,000 [C]
TS
P | 172 | 61162088 |  | dvere jednokrídlé drevotrískové povrch laminátový plné 1000x1970-2100mm | KUS | 1 | 0.0215 | 0 |  |  | 0 | 0 | CS ÚRS 2023 02 | 0 | 3 |  |  | 0
PP |  |  |  | dvere jednokrídlé drevotrískové povrch laminátový plné 1000x1970-2100mm
VV |  |  |  | "`v. 209`" D10 1 = 1,000 [A]
TS
P | 173 | 61162090R |  | dvere jednokrídlé drevotrískové povrch laminátový plné atyp 900x2300mm | KUS | 1 | 0.0225 | 0 |  |  | 0 | 0 |  | 0 | 3 |  |  | 0
PP |  |  |  | dvere jednokrídlé drevotrískové povrch laminátový plné 1100x1970-2100mm
VV |  |  |  | "`v. 209`" D9 1 = 1,000 [A]
TS
P | 174 | 61162093R |  | dvere jednokrídlé drevotrískové povrch laminátový cástecne prosklené bezpecnostním sklem 900x1970-2100mm | KUS | 11 | 0.0225 | 0 |  |  | 0 | 0 |  | 0 | 3 |  |  | 0
PP |  |  |  | dvere jednokrídlé drevotrískové povrch laminátový cástecne prosklené 900x1970-2100mm
VV |  |  |  | "`v. 209`" D7 2+9 = 11,000 [A]
TS
P | 175 | 61162098 |  | dvere jednokrídlé drevotrískové protipožární EI (EW) 30 D3 povrch laminátový plné 800x1970-2100mm | KUS | 8 | 0.0195 | 0 |  |  | 0 | 0 | CS ÚRS 2023 02 | 0 | 3 |  |  | 0
PP |  |  |  | dvere jednokrídlé drevotrískové protipožární EI (EW) 30 D3 povrch laminátový plné 800x1970-2100mm
VV
TS
P | 176 | 61162118 |  | dvere dvoukrídlé drevotrískové povrch laminátový plné 1800x1970-2100mm | KUS | 2 | 0.044 | 0 |  |  | 0 | 0 | CS ÚRS 2023 02 | 0 | 3 |  |  | 0
PP |  |  |  | dvere dvoukrídlé drevotrískové povrch laminátový plné 1800x1970-2100mm
VV
TS
P | 177 | 61162130R |  | dvere dvoukrídlé drevotrískové protipožární EI (EW) 30 D3 povrch laminátový plné 1800x1970-2100mm, prosklené bezpecnostním sklem | KUS | 2 | 0.044 | 0 |  |  | 0 | 0 |  | 0 | 3 |  |  | 0
PP |  |  |  | dvere dvoukrídlé drevotrískové protipožární EI (EW) 30 D3 povrch laminátový plné 1800x1970-2100mm
VV
TS
P | 178 | 766660001 |  | Montáž dverních krídel otvíravých jednokrídlových š do 0,8 m do ocelové zárubne | KUS | 11 | 0 | 0 |  |  | 0 | 0 | CS ÚRS 2023 02 | 0 | 3 |  |  | 0
PP |  |  |  | Montáž dverních krídel drevených nebo plastových otevíravých do ocelové zárubne povrchove upravených jednokrídlových, šírky do 800 mm
VV |  |  |  | "`v.c. 209`" D3 3+6 = 9,000 [A] D4 1 = 1,000 [B] D5 1 = 1,000 [C] Celkem: A+B+C = 11,000 [D]
TS
P | 179 | 766660002 |  | Montáž dverních krídel otvíravých jednokrídlových š pres 0,8 m do ocelové zárubne | KUS | 22 | 0 | 0 |  |  | 0 | 0 | CS ÚRS 2023 02 | 0 | 3 |  |  | 0
PP |  |  |  | Montáž dverních krídel drevených nebo plastových otevíravých do ocelové zárubne povrchove upravených jednokrídlových, šírky pres 800 mm
VV |  |  |  | "`v.c. 209`" 9+1+11+1 = 22,000 [A]
TS
P | 180 | 766660012 |  | Montáž dverních krídel otvíravých dvoukrídlových š pres 1,45 m do ocelové zárubne | KUS | 2 | 0 | 0 |  |  | 0 | 0 | CS ÚRS 2023 02 | 0 | 3 |  |  | 0
PP |  |  |  | Montáž dverních krídel drevených nebo plastových otevíravých do ocelové zárubne povrchove upravených dvoukrídlových, šírky pres 1450 mm
VV |  |  |  | "`v.c. 209`" D12 2 = 2,000 [A]
TS
P | 181 | 766660021 |  | Montáž dverních krídel otvíravých jednokrídlových š do 0,8 m požárních do ocelové zárubne | KUS | 8 | 0 | 0 |  |  | 0 | 0 | CS ÚRS 2023 02 | 0 | 3 |  |  | 0
PP |  |  |  | Montáž dverních krídel drevených nebo plastových otevíravých do ocelové zárubne protipožárních jednokrídlových, šírky do 800 mm
VV |  |  |  | "`v.c. 209`" D1 3+2 = 5,000 [A] D2 1+2 = 3,000 [B] Celkem: A+B = 8,000 [C]
TS
P | 182 | 766660031 |  | Montáž dverních krídel otvíravých dvoukrídlových požárních do ocelové zárubne | KUS | 2 | 0 | 0 |  |  | 0 | 0 | CS ÚRS 2023 02 | 0 | 3 |  |  | 0
PP |  |  |  | Montáž dverních krídel drevených nebo plastových otevíravých do ocelové zárubne protipožárních dvoukrídlových jakékoliv šírky
VV |  |  |  | "`v.c. 209`" D11 2 = 2,000 [A]
TS
P | 183 | 766660717 |  | Montáž dverních krídel samozavírace na ocelovou záruben | KUS | 14 | 0 | 0 |  |  | 0 | 0 | CS ÚRS 2023 02 | 0 | 3 |  |  | 0
PP |  |  |  | Montáž dverních doplnku samozavírace na záruben ocelovou
VV |  |  |  | "`pro dvere`" D1 3+2 = 5,000 [A] D2 1+2 = 3,000 [B] D6 2 = 2,000 [C] D11 2ks s koordinovaným zavíráním dverí 2*2 = 4,000 [D] Celkem: A+B+C+D = 14,000 [E]
TS
P | 184 | 766660720 |  | Osazení vetrací mrížky s vyríznutím otvoru | KUS | 13 | 0 | 0 |  |  | 0 | 0 | CS ÚRS 2023 02 | 0 | 3 |  |  | 0
PP |  |  |  | Montáž dverních doplnku vetrací mrížky s vyríznutím otvoru
VV
TS
P | 185 | 766660728 |  | Montáž dverního interiérového kování - zámku | KUS | 44 | 0 | 0 |  |  | 0 | 0 | CS ÚRS 2023 02 | 0 | 3 |  |  | 0
PP |  |  |  | Montáž dverních doplnku dverního kování interiérového zámku
VV
TS
P | 186 | 766660729 |  | Montáž dverního interiérového kování - štítku s klikou | KUS | 43 | 0 | 0 |  |  | 0 | 0 | CS ÚRS 2023 02 | 0 | 3 |  |  | 0
PP |  |  |  | Montáž dverních doplnku dverního kování interiérového štítku s klikou
VV
TS
P | 187 | 766660730 |  | Montáž dverního interiérového kování - WC kliky se zámkem | KUS | 1 | 0 | 0 |  |  | 0 | 0 | CS ÚRS 2023 02 | 0 | 3 |  |  | 0
PP |  |  |  | Montáž dverních doplnku dverního kování interiérového WC kliky se zámkem
VV
TS
P | 188 | 766660734 |  | Montáž dverního bezpecnostního kování - panikového | KUS | 2 | 0 | 0 |  |  | 0 | 0 | CS ÚRS 2023 02 | 0 | 3 |  |  | 0
PP |  |  |  | Montáž dverních doplnku dverního kování bezpecnostního panikového kování
VV |  |  |  | dvere D11 2 = 2,000 [A]
TS
P | 189 | 7666607R1 |  | D+M systém generálního klíce | KPL | 1 | 0 | 0 |  |  | 0 | 0 |  | 0 | 3 |  |  | 0
PP |  |  |  | Montáž dverních doplnku dverního kování bezpecnostního zámku
VV
TS
P | 190 | 7666607R2 |  | príplatek za uzamykací systém s mechanickými samouzamykacími zámky v bezpecnostní tríde RC3 | KUS | 4 | 0 | 0 |  |  | 0 | 0 |  | 0 | 3 |  |  | 0
PP |  |  |  | Montáž dverních doplnku dverního kování bezpecnostního zámku
VV |  |  |  | "`v.c. 209`" "`u vnitrních dver do m.c. 125.1, 125.2, 126, 220`" 4 = 4,000 [A]
TS
P | 191 | 766694111 |  | Montáž parapetních desek drevených nebo plastových š do 30 cm dl do 1,0 m | KUS | 7 | 0 | 0 |  |  | 0 | 0 | CS ÚRS 2022 02 | 0 | 3 |  |  | 0
PP |  |  |  | Montáž ostatních truhlárských konstrukcí parapetních desek drevených nebo plastových šírky do 300 mm, délky do 1000 mm
VV |  |  |  | "`v.c. 203,204`" 1+4+1+1 = 7,000 [A]
TS
P | 192 | 766694112 |  | Montáž parapetních desek drevených nebo plastových š do 30 cm dl pres 1,0 do 1,6 m | KUS | 11 | 0 | 0 |  |  | 0 | 0 | CS ÚRS 2022 02 | 0 | 3 |  |  | 0
PP |  |  |  | Montáž ostatních truhlárských konstrukcí parapetních desek drevených nebo plastových šírky do 300 mm, délky pres 1000 do 1600 mm
VV |  |  |  | "`v.c. 209`" 1+3+4+2+1 = 11,000 [A]
TS
P | 193 | 766694113 |  | Montáž parapetních desek drevených nebo plastových š do 30 cm dl pres 1,6 do 2,6 m | KUS | 14 | 0 | 0 |  |  | 0 | 0 | CS ÚRS 2022 02 | 0 | 3 |  |  | 0
PP |  |  |  | Montáž ostatních truhlárských konstrukcí parapetních desek drevených nebo plastových šírky do 300 mm, délky pres 1600 do 2600 mm
VV |  |  |  | "`v.c. 209`" 3+2+3+1+2+3 = 14,000 [A]
TS
P | 194 | 766694114 |  | Montáž parapetních desek drevených nebo plastových š do 30 cm dl pres 2,6 do 3,6 m | KUS | 5 | 0 | 0 |  |  | 0 | 0 | CS ÚRS 2022 02 | 0 | 3 |  |  | 0
PP |  |  |  | Montáž ostatních truhlárských konstrukcí parapetních desek drevených nebo plastových šírky do 300 mm, délky pres 2600 do 3600 mm
VV |  |  |  | "`v.c. 209`" 1+4 = 5,000 [A]
TS
P | 195 | 766694115 |  | Montáž parapetních desek drevených nebo plastových š do 30 cm dl pres 3,6 m | KUS | 7 | 0 | 0 |  |  | 0 | 0 | CS ÚRS 2022 02 | 0 | 3 |  |  | 0
PP |  |  |  | Montáž ostatních truhlárských konstrukcí parapetních desek drevených nebo plastových šírky do 300 mm, délky pres 3600 mm
VV |  |  |  | "`v.c. 209`" 3+4 = 7,000 [A]
TS
P | 196 | 7668111R1 |  | D+M P/4 kuchynská linka vc. spotrebicu | KPL | 2 | 0 | 0 |  |  | 0 | 0 |  | 0 | 3 |  |  | 0
PP |  |  |  | Montáž kuchynských linek korpusu spodních skrínek šroubovaných na stenu, šírky jednoho dílu do 600 mm
VV |  |  |  | "`v.c. 203,204,209`" "`provedení dle PD`" 1+1 = 2,000 [A]
TS
P | 197 | 7668211R1 |  | D+M P/2 zdvojená šatní skrínka s lavickou | KUS | 28 | 0 | 0 |  |  | 0 | 0 |  | 0 | 3 |  |  | 0
PP |  |  |  | Montáž nábytku vestaveného korpusu skríne šatní dvoukrídlové
VV |  |  |  | "`v.c. 203,204,209`" "`provedení dle pd`" 12+16 = 28,000 [A]
TS
P | 198 | 998766202 |  | Presun hmot procentní pro kce truhlárské v objektech v pres 6 do 12 m | % | 9528.805 | 0 | 0 |  |  | 0 | 0 | CS ÚRS 2023 02 | 0 | 3 |  |  | 0
PP |  |  |  | Presun hmot pro konstrukce truhlárské stanovený procentní sazbou (%) z ceny vodorovná dopravní vzdálenost do 50 m v objektech výšky pres 6 do 12 m
VV
TS
SD |  | 767 |  | Konstrukce zámecnické | [6 empty] | 0 | 0
P | 199 | 31452201 |  | nerezové lano urcené pro systémy s požadavkem na permanentní kotvicí vedení tl 8mm | M | 27.14 | 0.00024 | 0 |  |  | 0 | 0 | CS ÚRS 2023 02 | 0 | 3 |  |  | 0
PP |  |  |  | nerezové lano urcené pro systémy s požadavkem na permanentní kotvicí vedení tl 8mm
VV |  |  |  | "`v. 206`" 2*9.045+9.05 = 27,140 [A]
TS
P | 200 | 44983001R |  | Z/4 žebrík venkovní se suchovodem v provedení žárový Zn (518,903 kg, provedení dle v. 209) | M | 9.08 | 0.0035 | 0 |  |  | 0 | 0 |  | 0 | 3 |  |  | 0
PP |  |  |  | žebrík venkovní se suchovodem v provedení žárový Zn
VV
TS
P | 201 | 55341009 |  | okno Al otevíravé/sklopné trojsklo do plochy 1m2 | M2 | 5.063 | 0.02514 | 0 |  |  | 0 | 0 | CS ÚRS 2023 02 | 0 | 3 |  |  | 0
PP |  |  |  | okno Al otevíravé/sklopné trojsklo do plochy 1m2
VV |  |  |  | "`v.c. 209 presná specifikace provedení na str.2`" O8 3*1.25*0.75 = 2,813 [A] O9 4*0.75*0.75 = 2,250 [B] Celkem: A+B = 5,063 [C]
TS
P | 202 | 55341011 |  | okno Al otevíravé/sklopné trojsklo pres plochu 1m2 do v 1,5m | M2 | 12.6 | 0.027 | 0 |  |  | 0 | 0 | CS ÚRS 2023 02 | 0 | 3 |  |  | 0
PP |  |  |  | okno Al otevíravé/sklopné trojsklo pres plochu 1m2 do v 1,5m
VV |  |  |  | "`v.c. 209 presná specifikace provedení na str.2`" O1 3*2*0.9 = 5,400 [A] O10 4*1.5*0.75 = 4,500 [B] O11 2*1.5*0.9 = 2,700 [C] Celkem: A+B+C = 12,600 [D]
TS
P | 203 | 55341013 |  | okno Al otevíravé/sklopné trojsklo pres plochu 1m2 v 1,5-2,5m | M2 | 131.5 | 0.02741 | 0 |  |  | 0 | 0 | CS ÚRS 2023 02 | 0 | 3 |  |  | 0
PP |  |  |  | okno Al otevíravé/sklopné trojsklo pres plochu 1m2 v 1,5-2,5m
VV |  |  |  | "`v.c. 209 presná specifikace provedení na str.2`" O2 2*2*2 = 8,000 [A] O3 1*3*2 = 6,000 [B] O4 3*2.5*2 = 15,000 [C] O5 1*1*2 = 2,000 [D] O6 3*4*2 = 24,000 [E] O7 1*1.5*2 = 3,000 [F] O13 4*4*1.75 = 28,000 [G] O14 4*3*1.75 = 21,000 [H] O15 2*2*1.75 = 7,000 [I] O16 1*1*1.75 = 1,750 [J] O17 3*2.5*1.75 = 13,125 [K] O18 1*1.5*1.75 = 2,625 [L] Celkem: A+B+C+D+E+F+G+H+I+J+K+L = 131,500 [M]
TS
P | 204 | 55341015 |  | okno Al otevíravé/sklopné trojsklo pres plochu 1m2 pres v 2,5m | M2 | 16.343 | 0.02741 | 0 |  |  | 0 | 0 | CS ÚRS 2023 02 | 0 | 3 |  |  | 0
PP |  |  |  | okno Al otevíravé/sklopné trojsklo pres plochu 1m2 pres v 2,5m
VV |  |  |  | "`v.c. 209 presná specifikace provedení na str.2`" O12 2.5*2.75 = 6,875 [A] O19 3.6*2.63 = 9,468 [B] Celkem: A+B = 16,343 [C]
TS
P | 205 | 553413R1 |  | OS/2 dvere jednokrídlé s nadsvetlíkem 1000/3000 mm, kovové plné, samozavírac, panikové kování, klika-koule, okno s pákovým ovládáním - provedení dle PD | KUS | 1 | 0.02423 | 0 |  |  | 0 | 0 |  | 0 | 3 |  |  | 0
PP |  |  |  | dvere jednokrídlé Al plné max rozmeru otvoru 2,42m2 bezpecnostní trídy RC2
VV
TS
P | 206 | 553413R2 |  | OS/3 dvere jednokrídlé s nadsvetlíkem 1000/3000 mm, kovové plné, samozavírac, panikové kování, klika-koule, okno dvojité s pákovým ovládáním - provedení dle PD | KUS | 1 | 0.02423 | 0 |  |  | 0 | 0 |  | 0 | 3 |  |  | 0
PP |  |  |  | dvere jednokrídlé Al plné max rozmeru otvoru 2,42m2 bezpecnostní trídy RC2
VV
TS
P | 207 | 553413R3 |  | OS/4 dvere dvoukrídlé 1250/2500 mm, kovové plné, samozavírac, panikové kování, klika-koule, okno s pákovým ovladacem - provedení dle PD | KUS | 1 | 0.02423 | 0 |  |  | 0 | 0 |  | 0 | 3 |  |  | 0
PP |  |  |  | dvere dvoukrídlé Al plné max rozmeru otvoru 4,84m2 bezpecnostní trídy RC2
VV
TS
P | 208 | 553413R4 |  | OS/5 vrata dvoukrídlá 2300/2900 mm, kovovéá plná, panikové kování, klika-koule . provedení dle PD | M2 | 1 | 0.02423 | 0 |  |  | 0 | 0 |  | 0 | 3 |  |  | 0
PP |  |  |  | dvere dvoukrídlé Al plné max rozmeru otvoru 4,84m2 bezpecnostní trídy RC2
VV
TS
P | 209 | 553413R5 |  | OS/1 prosklená stena s 2kr. dvermi, 3600/3000 mm, kovová, prosklení bezpecnistním sklem, samozavírac 2x s koordi. zavírání, panik. kování, klika-koule, proveden | KUS | 1 | 0.03829 | 0 |  |  | 0 | 0 |  | 0 | 3 |  |  | 0
PP |  |  |  | dvere dvoukrídlé Al prosklené max rozmeru otvoru 4,84m2 bezpecnostní trídy RC2
VV
TS
P | 210 | 553R2 |  | P/3 stríška nad vstupem - provedení dle PD v. 209 | KUS | 1 | 0 | 0 |  |  | 0 | 0 |  | 0 | 3 |  |  | 0
PP |  |  |  | stríška nad vstupem
VV
TS
P | 211 | 69752001 |  | rohož vstupní provedení hliník standard 27 mm | M2 | 2.475 | 0.016 | 0 |  |  | 0 | 0 | CS ÚRS 2023 02 | 0 | 3 |  |  | 0
PP |  |  |  | rohož vstupní provedení hliník standard 27 mm
VV
TS
P | 212 | 69752160 |  | rám pro zapuštení profil L-30/30 25/25 20/30 15/30-Al | M | 6.6 | 0.0002 | 0 |  |  | 0 | 0 | CS ÚRS 2023 02 | 0 | 3 |  |  | 0
PP |  |  |  | rám pro zapuštení profil L-30/30 25/25 20/30 15/30-Al
VV
TS
P | 213 | 70921333 |  | kotvicí bod do prefabrikovaných dutinových panelu | KUS | 9 | 0.00294 | 0 |  |  | 0 | 0 | CS ÚRS 2023 02 | 0 | 3 |  |  | 0
PP |  |  |  | kotvicí bod do prefabrikovaných dutinových panelu dl 300mm
VV
TS
P | 214 | 767220120 |  | Montáž zábradlí schodištového hm pres 15 do 25 kg z trubek do zdi | M | 9.829 | 0 | 0 |  |  | 0 | 0 | CS ÚRS 2023 02 | 0 | 3 |  |  | 0
PP |  |  |  | Montáž schodištového zábradlí z trubek nebo tenkostenných profilu do zdiva, hmotnosti 1 m zábradlí pres 15 do 25 kg
VV |  |  |  | "`v.c. 207,209`" "`ozn. Z/1`" 2*3.677+0.45+2.025 = 9,829 [A]
TS
P | 215 | 767531111 |  | Montáž vstupních kovových nebo plastových rohoží cistících zón | M2 | 2.25 | 0 | 0 |  |  | 0 | 0 | CS ÚRS 2023 02 | 0 | 3 |  |  | 0
PP |  |  |  | Montáž vstupních cistících zón z rohoží kovových nebo plastových
VV |  |  |  | "`v.c. 203,209`" "`ozn. P/5`" 1.5*1.5 = 2,250 [A]
TS
P | 216 | 767531121 |  | Osazení zapušteného rámu z L profilu k cistícím rohožím | M | 6 | 0 | 0 |  |  | 0 | 0 | CS ÚRS 2023 02 | 0 | 3 |  |  | 0
PP |  |  |  | Montáž vstupních cistících zón z rohoží osazení rámu mosazného nebo hliníkového zapušteného z L profilu
VV |  |  |  | "`v.c. 203`" 4*1.5 = 6,000 [A]
TS
P | 217 | 767620352 |  | Montáž oken kovových s izolacními trojskly otevíravých do zdiva plochy pres 0,6 do 1,5 m2 | M2 | 12.263 | 0.00061 | 0 |  |  | 0 | 0 | CS ÚRS 2023 02 | 0 | 3 |  |  | 0
PP |  |  |  | Montáž oken s izolacními skly z hliníkových nebo ocelových profilu na polyuretanovou penu s trojskly otevíravých do zdiva, plochy pres 0,6 do 1,5 m2
VV |  |  |  | "`v.c. 209`" O8 3*1.25*0.75 = 2,813 [A] O9 4*0.75*0.75 = 2,250 [B] O10 4*1.5*0.75 = 4,500 [C] O11 2*1.5*0.9 = 2,700 [D] Celkem: A+B+C+D = 12,263 [E]
TS
P | 218 | 767620353 |  | Montáž oken kovových s izolacními trojskly otevíravých do zdiva plochy pres 1,5 do 2,5 m2 | M2 | 9.15 | 0.0004 | 0 |  |  | 0 | 0 | CS ÚRS 2023 02 | 0 | 3 |  |  | 0
PP |  |  |  | Montáž oken s izolacními skly z hliníkových nebo ocelových profilu na polyuretanovou penu s trojskly otevíravých do zdiva, plochy pres 1,5 do 2,5 m2
VV |  |  |  | "`v.c. 209`" O1 3*2*0.9 = 5,400 [A] O5 1*1*2 = 2,000 [B] O16 1*1*1.75 = 1,750 [C] Celkem: A+B+C = 9,150 [D]
TS
P | 219 | 767620354 |  | Montáž oken kovových s izolacními trojskly otevíravých do zdiva plochy pres 2,5 do 6 m2 | M2 | 75.75 | 0.00014 | 0 |  |  | 0 | 0 | CS ÚRS 2023 02 | 0 | 3 |  |  | 0
PP |  |  |  | Montáž oken s izolacními skly z hliníkových nebo ocelových profilu na polyuretanovou penu s trojskly otevíravých do zdiva, plochy pres 2,5 do 6 m2
VV |  |  |  | "`v. 209`" O2 2*2*2 = 8,000 [A] O3 1*3*2 = 6,000 [B] O4 3*2.5*2 = 15,000 [C] O7 1*1.5*2 = 3,000 [D] O14 4*3*1.75 = 21,000 [E] O15 2*2*1.75 = 7,000 [F] O17 3*2.5*1.75 = 13,125 [G] O18 1*1.5*1.75 = 2,625 [H] Celkem: A+B+C+D+E+F+G+H = 75,750 [I]
TS
P | 220 | 767620355 |  | Montáž oken kovových s izolacními trojskly otevíravých do zdiva plochy pres 6 m2 | M2 | 68.343 | 0.00024 | 0 |  |  | 0 | 0 | CS ÚRS 2023 02 | 0 | 3 |  |  | 0
PP |  |  |  | Montáž oken s izolacními skly z hliníkových nebo ocelových profilu na polyuretanovou penu s trojskly otevíravých do zdiva, plochy pres 6 m2
VV |  |  |  | "`v. 209`" O6 3*4*2 = 24,000 [A] O12 1*2.5*2.75 = 6,875 [B] O13 4*4*1.75 = 28,000 [C] O19 3.6*2.63 = 9,468 [D] Celkem: A+B+C+D = 68,343 [E]
TS
P | 221 | 767627306 |  | Príplatek k montáži oken za pripojovací spáru parotesnou páskou interiérovou | M | 273 | 6.5e-05 | 0 |  |  | 0 | 0 | CS ÚRS 2023 02 | 0 | 3 |  |  | 0
PP |  |  |  | Montáž oken zdvojených Príplatek k cenám za pripojovací spáru mezi ostením a rámem vnitrní parotesnou páskou
VV |  |  |  | "`v.c. 203, 204, 205`" "`1.np`" 1.5+2*2 = 5,500 [A] 3*(4+2*2) = 24,000 [B] 2*3*2 = 12,000 [C] 1+2*2 = 5,000 [D] 3*(2.5+2*2) = 19,500 [E] 2.5+2*3 = 8,500 [F] 3+2*2 = 7,000 [G] 4*(2+2*1) = 16,000 [H] 1+2*1 = 3,000 [I] 2*(1+2*2) = 10,000 [J] 3.6+2*3.02 = 9,640 [K] 1.5+2*0.75 = 3,000 [L] 1.25+2*2.5 = 6,250 [M] 2*3*0.75 = 4,500 [N] 2*(1.5+2*0.75) = 6,000 [O] 1.25+2*0.75 = 2,750 [P] "`2.np`" 1.5+2*1.75 = 5,000 [Q] 4*(3+2*1.75) = 26,000 [R] 4*(4+2*1.75) = 30,000 [S] 2*(2+2*1.75) = 11,000 [T] 1+2*1.75 = 4,500 [U] 3*(2.5+2*1.75) = 18,000 [V] 2.5+2*2.75 = 8,000 [W] 3.6+2*2.63 = 8,860 [X] 1.5+2*0.75 = 3,000 [Y] 2*(1.25+2*0.75) = 5,500 [Z] 2*(1.5+2*0.75) = 6,000 [AA] 2*3*0.75 = 4,500 [AB] Celkem: A+B+C+D+E+F+G+H+I+J+K+L+M+N+O+P+Q+R+S+T+U+V+W+X+Y+Z+AA+AB = 273,000 [AC]
TS
P | 222 | 767627307 |  | Príplatek k montáži oken za pripojovací spáru paropropustnou páskou exteriérovou | M | 273 | 7.5e-05 | 0 |  |  | 0 | 0 | CS ÚRS 2023 02 | 0 | 3 |  |  | 0
PP |  |  |  | Montáž oken zdvojených Príplatek k cenám za pripojovací spáru mezi ostením a rámem venkovní paropropustnou páskou
VV
TS
P | 223 | 767640112 |  | Montáž dverí ocelových nebo hliníkových vchodových jednokrídlových s nadsvetlíkem | KUS | 2 | 0 | 0 |  |  | 0 | 0 | CS ÚRS 2023 02 | 0 | 3 |  |  | 0
PP |  |  |  | Montáž dverí ocelových nebo hliníkových vchodových jednokrídlových s nadsvetlíkem
VV |  |  |  | "`v.c. 209`" OS/2 1 = 1,000 [A] OS/3 1 = 1,000 [B] Celkem: A+B = 2,000 [C]
TS
P | 224 | 767640221 |  | Montáž dverí ocelových nebo hliníkových vchodových dvoukrídlových bez nadsvetlíku | KUS | 1 | 0 | 0 |  |  | 0 | 0 | CS ÚRS 2023 02 | 0 | 3 |  |  | 0
PP |  |  |  | Montáž dverí ocelových nebo hliníkových vchodových dvoukrídlové bez nadsvetlíku
VV |  |  |  | "`v. 209`" OS/5 1 = 1,000 [A]
TS
P | 225 | 767640222 |  | Montáž dverí ocelových nebo hliníkových vchodových dvoukrídlových s nadsvetlíkem | KUS | 1 | 0 | 0 |  |  | 0 | 0 | CS ÚRS 2023 02 | 0 | 3 |  |  | 0
PP |  |  |  | Montáž dverí ocelových nebo hliníkových vchodových dvoukrídlové s nadsvetlíkem
VV |  |  |  | "`v.c. 209`" OS/4 1 = 1,000 [A]
TS
P | 226 | 767640224 |  | Montáž dverí ocelových nebo hliníkových vchodových dvoukrídlových s pevným bocním dílem a nadsvetlíkem | KUS | 1 | 0 | 0 |  |  | 0 | 0 | CS ÚRS 2023 02 | 0 | 3 |  |  | 0
PP |  |  |  | Montáž dverí ocelových nebo hliníkových vchodových dvoukrídlové s pevným bocním dílem a nadsvetlíkem
VV |  |  |  | "`v.c. 209`" OS/1 1 = 1,000 [A]
TS
P | 227 | 767832101 |  | Montáž venkovních požárních žebríku do zdiva se suchovodem | M | 9.08 | 0 | 0 |  |  | 0 | 0 | CS ÚRS 2023 02 | 0 | 3 |  |  | 0
PP |  |  |  | Montáž venkovních požárních žebríku do zdiva se suchovodem
VV |  |  |  | "`v.c. 208,209`" "`ozn. Z/4`" 9.08 = 9,080 [A]
TS
P | 228 | 767834112 |  | Príplatek k cene za montáž ochranného koše svarovaný | M | 1.1 | 0 | 0 |  |  | 0 | 0 | CS ÚRS 2023 02 | 0 | 3 |  |  | 0
PP |  |  |  | Montáž venkovních požárních žebríku Príplatek k cenám za montáž ochranného koše, pripevneného svarováním
VV
TS
P | 229 | 767881115 |  | Montáž bodu záchytného systému do dutinového panelu expanzní kotvou, mechanickým kotvením | KUS | 9 | 0 | 0 |  |  | 0 | 0 | CS ÚRS 2023 02 | 0 | 3 |  |  | 0
PP |  |  |  | Montáž záchytného systému proti pádu bodu samostatných nebo v systému s poddajným kotvícím vedením do dutinového panelu expanzní kotvou, mechanickým kotvením
VV |  |  |  | "`v. 206,209`" "`ozn. P/7`" 9 = 9,000 [A]
TS
P | 230 | 767881161 |  | Montáž lana do nástavcu v záchytném systému poddajného kotvícího vedení | KUS | 1 | 0 | 0 |  |  | 0 | 0 | CS ÚRS 2023 02 | 0 | 3 |  |  | 0
PP |  |  |  | Montáž záchytného systému proti pádu nástavcu urcených k upevnení na sloupky nebo body v systému poddajného kotvícího vedení montáž lana uchycení lana k nástavcum
VV
TS
P | 231 | 7678931R7 |  | Montáž stríšek nad vstupy kotvených pomocí závesu rovných, výpln sklenená hmot š 4 m | KUS | 1 | 5e-05 | 0 |  |  | 0 | 0 |  | 0 | 3 |  |  | 0
PP |  |  |  | Montáž stríšek nad venkovními vstupy z kovových profilu kotvených k nosné konstrukci pomocí závesu, výpln ze skla rovná, šírky pres 1,50 do 2,00 m
VV
TS
P | 232 | 767995113 |  | Montáž atypických zámecnických konstrukcí hm pres 10 do 20 kg | KG | 17.047 | 6e-05 | 0 |  |  | 0 | 0 | CS ÚRS 2023 02 | 0 | 3 |  |  | 0
PP |  |  |  | Montáž ostatních atypických zámecnických konstrukcí hmotnosti pres 10 do 20 kg
VV |  |  |  | "`v. 209`" Z/5 17.047 (utesneno proti tlakové vode = 17,047 [A]
TS
P | 233 | 767995115 |  | Montáž atypických zámecnických konstrukcí hm pres 50 do 100 kg | KG | 117.29 | 5e-05 | 0 |  |  | 0 | 0 | CS ÚRS 2023 02 | 0 | 3 |  |  | 0
PP |  |  |  | Montáž ostatních atypických zámecnických konstrukcí hmotnosti pres 50 do 100 kg
VV |  |  |  | "`v. 209`" Z/2 66.051 = 66,051 [A] Z/3 51.239 = 51,239 [B] Celkem: A+B = 117,290 [C]
TS
P | 234 | 767995116 |  | Montáž atypických zámecnických konstrukcí hm pres 100 do 250 kg | KG | 212.96 | 5e-05 | 0 |  |  | 0 | 0 | CS ÚRS 2023 02 | 0 | 3 |  |  | 0
PP |  |  |  | Montáž ostatních atypických zámecnických konstrukcí hmotnosti pres 100 do 250 kg
VV |  |  |  | "`v. 209`" Z/6 212.96 (utesneno proti tlakové vode) = 212,960 [A]
TS
P | 235 | 767995117 |  | Montáž atypických zámecnických konstrukcí hm pres 250 do 500 kg | KG | 275 | 5e-05 | 0 |  |  | 0 | 0 | CS ÚRS 2023 02 | 0 | 3 |  |  | 0
PP |  |  |  | Montáž ostatních atypických zámecnických konstrukcí hmotnosti pres 250 do 500 kg
VV |  |  |  | "`v. 209`" Z/7 275 = 275,000 [A]
TS
P | 236 | 76799511R |  | Montáž atypických zámecnických konstrukcí hm pres 500 kg | KG | 1814.4 | 5e-05 | 0 |  |  | 0 | 0 |  | 0 | 3 |  |  | 0
PP |  |  |  | Montáž ostatních atypických zámecnických konstrukcí hmotnosti pres 250 do 500 kg
VV |  |  |  | "`v. 209`" Z/8 1814.4 = 1814,400 [A]
TS
P | 237 | 998767202 |  | Presun hmot procentní pro zámecnické konstrukce v objektech v pres 6 do 12 m | % | 42155.199 | 0 | 0 |  |  | 0 | 0 | CS ÚRS 2023 02 | 0 | 3 |  |  | 0
PP |  |  |  | Presun hmot pro zámecnické konstrukce stanovený procentní sazbou (%) z ceny vodorovná dopravní vzdálenost do 50 m v objektech výšky pres 6 do 12 m
VV
TS
P | 238 | R55301 |  | Z/1 zábradlí schodište nerez (134,354 kg, provedení dle v. 209) | M | 9.829 | 0 | 0 |  |  | 0 | 0 |  | 0 | 3 |  |  | 0
PP |  |  |  | zábradlí schodište
VV
TS
P | 239 | R55302 |  | Z/2 zakrytí kabelového kanálu š. 300 mm (provedení dle v.209, vc. povrchové úpravy | KUS | 1 | 0 | 0 |  |  | 0 | 0 |  | 0 | 3 |  |  | 0
PP |  |  |  | Z/2 zakrytí kabelového kanálu š. 300 mm (provedení dle v.209, vc. povrchové úpravy
VV
TS
P | 240 | R55303 |  | Z/5 prostup základem - ocelová trubka | KUS | 1 | 0 | 0 |  |  | 0 | 0 |  | 0 | 3 |  |  | 0
PP |  |  |  | Z/2 zakrytí kabelového kanálu š. 300 mm (provedení dle v.209, vc. povrchové úpravy
VV
TS
P | 241 | R55303 | 1 | Z/3 zakrytí kabelového kanálu š. 400 mm (provedení dle v.209, vc. povrchové úpravy | KUS | 1 | 0 | 0 |  |  | 0 | 0 |  | 0 | 3 |  |  | 0
PP |  |  |  | Z/2 zakrytí kabelového kanálu š. 300 mm (provedení dle v.209, vc. povrchové úpravy
VV
TS
P | 242 | R55305 |  | Z/6 prostup základem - ocelová trubka (chránicka) | KPL | 1 | 0 | 0 |  |  | 0 | 0 |  | 0 | 3 |  |  | 0
PP |  |  |  | Z/6 prostup základem - ocelová trubka (chránicka)
VV
TS
P | 243 | R55306 |  | Z/7 rám pro kondenzacní jednotku na streše, vc. povrchové úpravy | KG | 275 | 0 | 0 |  |  | 0 | 0 |  | 0 | 3 |  |  | 0
PP |  |  |  | Z/7 rám pro kondenzacní jednotku na streše, vc. povrchové úpravy
VV
TS
P | 244 | R55307 |  | Z/8 prístrešek na kola, ocelová konstrukce vc. povrchové úpravy, kotvení, strecha zasklena bezpecnostním sklem, provedení dle v. 209 | KPL | 1 | 0 | 0 |  |  | 0 | 0 |  | 0 | 3 |  |  | 0
PP |  |  |  | Z/8 prístrešek na kola, ocelová konstrukce vc. povrchové úpravy, kotvení, strecha zasklena bezpecnostním sklem
VV
TS
SD |  | 771 |  | Podlahy z dlaždic | [6 empty] | 0 | 0
P | 245 | 59761003 |  | dlažba keramická hutná hladká do interiéru pres 9 do 12ks/m2 | M2 | 20.658 | 0.018 | 0 |  |  | 0 | 0 | CS ÚRS 2022 02 | 0 | 3 |  |  | 0
PP |  |  |  | dlažba keramická hutná hladká do interiéru pres 9 do 12ks/m2
VV
TS
P | 246 | 59761409 |  | dlažba keramická slinutá protiskluzná do interiéru i exteriéru pro vysoké mechanické namáhání pres 9 do 12ks/m2 | M2 | 108.328 | 0.0192 | 0 |  |  | 0 | 0 | CS ÚRS 2022 02 | 0 | 3 |  |  | 0
PP |  |  |  | dlažba keramická slinutá protiskluzná do interiéru i exteriéru pro vysoké mechanické namáhání pres 9 do 12ks/m2
VV
TS
P | 247 | 59761416 |  | sokl-dlažba keramická slinutá hladká do interiéru i exteriéru 300x80mm | KUS | 244.1 | 0.00045 | 0 |  |  | 0 | 0 | CS ÚRS 2022 02 | 0 | 3 |  |  | 0
PP |  |  |  | sokl-dlažba keramická slinutá hladká do interiéru i exteriéru 300x80mm
VV
TS
P | 248 | 771111011 |  | Vysátí podkladu pred pokládkou dlažby | M2 | 123.857 | 0 | 0 |  |  | 0 | 0 | CS ÚRS 2023 02 | 0 | 3 |  |  | 0
PP |  |  |  | Príprava podkladu pred provedením dlažby vysátí podlah
VV |  |  |  | 117.26 = 117,260 [A] 65.973*0.1 = 6,597 [B] Celkem: A+B = 123,857 [C]
TS
P | 249 | 771121011 |  | Náter penetracní na podlahu | M2 | 123.857 | 0.0003 | 0 |  |  | 0 | 0 | CS ÚRS 2023 02 | 0 | 3 |  |  | 0
PP |  |  |  | Príprava podkladu pred provedením dlažby náter penetracní na podlahu
VV
TS
P | 250 | 771474112 |  | Montáž soklu z dlaždic keramických rovných flexibilní lepidlo v pres 65 do 90 mm | M | 65.973 | 0.000428 | 0 |  |  | 0 | 0 | CS ÚRS 2023 02 | 0 | 3 |  |  | 0
PP |  |  |  | Montáž soklu z dlaždic keramických lepených flexibilním lepidlem rovných, výšky pres 65 do 90 mm
VV |  |  |  | "`v.c. 203,204,205`" 101 2*2 = 4,000 [A] 102 2*5.7+2*2.05-0.8 = 14,700 [B] 110 2*1.795+2*2.745-1.345-1.2-0.8 = 5,735 [C] 111 2*2.025+2*1.77-0.8 = 6,790 [D] 202 2*1.345+2*1.77-3*0.8 = 3,830 [E] 203 2*2.67+2*2.05-2*0.8 = 7,840 [F] 205 2*3.485+2*5.75-3*0.8 = 16,070 [G] 210 2*1.754+2*2+2*0.15-0.8 = 7,008 [H] Celkem: A+B+C+D+E+F+G+H = 65,973 [I]
TS
P | 251 | 771574112 |  | Montáž podlah keramických hladkých lepených flexibilním lepidlem pres 9 do 12 ks/m2 | M2 | 18.78 | 0.005196 | 0 |  |  | 0 | 0 | CS ÚRS 2023 02 | 0 | 3 |  |  | 0
PP |  |  |  | Montáž podlah z dlaždic keramických lepených flexibilním lepidlem maloformátových hladkých pres 9 do 12 ks/m2
VV |  |  |  | "`v.c. 203,204u" "`1.np skladba F2`" 7.09+11.69 = 18,780 [A]
TS
P | 252 | 771574263 |  | Montáž podlah keramických pro mechanické zatížení protiskluzných lepených flexibilním lepidlem pres 9 do 12 ks/m2 | M2 | 98.48 | 0.00689 | 0 |  |  | 0 | 0 | CS ÚRS 2022 02 | 0 | 3 |  |  | 0
PP |  |  |  | Montáž podlah z dlaždic keramických lepených flexibilním lepidlem maloformátových pro vysoké mechanické zatížení protiskluzných nebo reliéfních (bezbariérových) pres 9 do 12 ks/m2
VV |  |  |  | "`v.c. 203,204`" "`1.np skladba F3`" 7.46+4.33+5.76+6.99+4.03+3.59 = 32,160 [A] 2.1*2*0.1 = 0,420 [B] "`2.np skladba F7`" 2.38+5.47+18.85+7.46+4.33+7.08+6.99+3.16+2.14+1.64+5.98 = 65,480 [C] 2.1*2*0.1 = 0,420 [D] Celkem: A+B+C+D = 98,480 [E]
TS
P | 253 | 771577111 |  | Príplatek k montáži podlah keramických lepených flexibilním lepidlem za plochu do 5 m2 | M2 | 25.6 | 0 | 0 |  |  | 0 | 0 | CS ÚRS 2023 02 | 0 | 3 |  |  | 0
PP |  |  |  | Montáž podlah z dlaždic keramických lepených flexibilním lepidlem Príplatek k cenám za plochu do 5 m2 jednotlive
VV |  |  |  | "`v.c.203,204`" 4.33+4.03+3.59 = 11,950 [A] 2.38+4.33+3.16+2.14+1.64 = 13,650 [B] Celkem: A+B = 25,600 [C]
TS
P | 254 | 771577114 |  | Príplatek k montáži podlah keramických lepených flexibilním lepidlem za spárování tmelem dvousložkovým | M2 | 117.26 | 0 | 0 |  |  | 0 | 0 | CS ÚRS 2022 02 | 0 | 3 |  |  | 0
PP |  |  |  | Montáž podlah z dlaždic keramických lepených flexibilním lepidlem Príplatek k cenám za dvousložkový spárovací tmel
VV |  |  |  | 18.78+98.48 = 117,260 [A]
TS
P | 255 | 771577115 |  | Príplatek k montáži podlah keramických lepených flexibilním lepidlem za lepení dvousložkovým lepidlem | M2 | 117.26 | 0 | 0 |  |  | 0 | 0 | CS ÚRS 2022 02 | 0 | 3 |  |  | 0
PP |  |  |  | Montáž podlah z dlaždic keramických lepených flexibilním lepidlem Príplatek k cenám za dvousložkové lepidlo
VV
TS
P | 256 | 771591112 |  | Izolace pod dlažbu náterem nebo sterkou ve dvou vrstvách | M2 | 98.48 | 0.0015 | 0 |  |  | 0 | 0 | CS ÚRS 2023 02 | 0 | 3 |  |  | 0
PP |  |  |  | Izolace podlahy pod dlažbu náterem nebo sterkou ve dvou vrstvách
VV |  |  |  | "`v.c. 203,204`" "`1.np skladba F3`" 7.46+4.33+5.76+6.99+4.03+3.59 = 32,160 [A] 2.1*2*0.1 = 0,420 [B] "`2.np skladba F7`" 2.38+5.47+18.85+7.46+4.33+7.08+6.99+3.16+2.14+1.64+5.98 = 65,480 [C] 2.1*2*0.1 = 0,420 [D] Celkem: A+B+C+D = 98,480 [E]
TS
P | 257 | 771591115 |  | Podlahy spárování silikonem | M | 74.373 | 3e-05 | 0 |  |  | 0 | 0 | CS ÚRS 2023 02 | 0 | 3 |  |  | 0
PP |  |  |  | Podlahy - dokoncovací práce spárování silikonem
VV |  |  |  | "`v.c. 203,204,205`" 65.973 dlažba/sokl = 65,973 [A] 2*2.1*2 soklík u sprch = 8,400 [B] Celkem: A+B = 74,373 [C]
TS
P | 258 | 771592011 |  | Cištení vnitrních ploch podlah nebo schodišt po položení dlažby chemickými prostredky | M2 | 123.857 | 4.5e-05 | 0 |  |  | 0 | 0 | CS ÚRS 2023 02 | 0 | 3 |  |  | 0
PP |  |  |  | Cištení vnitrních ploch po položení dlažby podlah nebo schodišt chemickými prostredky
VV
TS
P | 259 | 998771202 |  | Presun hmot procentní pro podlahy z dlaždic v objektech v pres 6 do 12 m | % | 2452.641 | 0 | 0 |  |  | 0 | 0 | CS ÚRS 2023 02 | 0 | 3 |  |  | 0
PP |  |  |  | Presun hmot pro podlahy z dlaždic stanovený procentní sazbou (%) z ceny vodorovná dopravní vzdálenost do 50 m v objektech výšky pres 6 do 12 m
VV
TS
SD |  | 776 |  | Podlahy povlakové | [6 empty] | 0 | 0
P | 260 | 28342164 |  | hrana schodová s lemovým ukoncením z PVC 28x40x5,5mm | M | 40.535 | 0.00028 | 0 |  |  | 0 | 0 | CS ÚRS 2022 02 | 0 | 3 |  |  | 0
PP |  |  |  | hrana schodová s lemovým ukoncením z PVC 28x40x5,5mm
VV
TS
P | 261 | 28411009 |  | lišta soklová PVC 18x80mm | M | 615.213 | 0.00035 | 0 |  |  | 0 | 0 | CS ÚRS 2023 02 | 0 | 3 |  |  | 0
PP |  |  |  | lišta soklová PVC 18x80mm
VV
TS
P | 262 | 28412245 |  | krytina podlahová heterogenní š 1,5m tl 2mm | M2 | 892.981 | 0.00264 | 0 |  |  | 0 | 0 | CS ÚRS 2023 02 | 0 | 3 |  |  | 0
PP |  |  |  | krytina podlahová heterogenní š 1,5m tl 2mm
VV |  |  |  | 733.06*1.1 = 806,366 [A] 603.15*0.1*1.1 = 66,347 [B] 36.85*0.5*1.1 = 20,268 [C] Celkem: A+B+C = 892,980 [D]
TS
P | 263 | 55343118 |  | profil prechodový Al narážecí 40mm bronz | M | 48.96 | 0.00021 | 0 |  |  | 0 | 0 | CS ÚRS 2023 02 | 0 | 3 |  |  | 0
PP |  |  |  | profil prechodový Al narážecí 40mm bronz
VV
TS
P | 264 | 776111112 |  | Broušení betonového podkladu povlakových podlah | M2 | 733.06 | 1e-06 | 0 |  |  | 0 | 0 | CS ÚRS 2023 02 | 0 | 3 |  |  | 0
PP |  |  |  | Príprava podkladu broušení podlah nového podkladu betonového
VV
TS
P | 265 | 776111122 |  | Broušení betonového podkladu povlakových podlah schodištových stupnu | M2 | 17.32 | 1e-06 | 0 |  |  | 0 | 0 | CS ÚRS 2023 02 | 0 | 3 |  |  | 0
PP |  |  |  | Príprava podkladu broušení schodišt nového podkladu betonového
VV |  |  |  | "`v.c. 203,204`" 22*1.675*(0.3+0.17) = 17,320 [A]
TS
P | 266 | 776111311 |  | Vysátí podkladu povlakových podlah | M2 | 733.06 | 0 | 0 |  |  | 0 | 0 | CS ÚRS 2023 02 | 0 | 3 |  |  | 0
PP |  |  |  | Príprava podkladu vysátí podlah
VV
TS
P | 267 | 776111323 |  | Vysátí podkladu povlakových podlah schodištových stupnu | M2 | 17.32 | 0 | 0 |  |  | 0 | 0 | CS ÚRS 2023 02 | 0 | 3 |  |  | 0
PP |  |  |  | Príprava podkladu vysátí schodišt
VV
TS
P | 268 | 776121321 |  | Neredená penetrace savého podkladu povlakových podlah | M2 | 733.06 | 0.0002 | 0 |  |  | 0 | 0 | CS ÚRS 2023 02 | 0 | 3 |  |  | 0
PP |  |  |  | Príprava podkladu penetrace neredená podlah
VV
TS
P | 269 | 776121323 |  | Neredená penetrace savého podkladu povlakových podlah schodištových stupnu | M2 | 17.32 | 0.0003 | 0 |  |  | 0 | 0 | CS ÚRS 2023 02 | 0 | 3 |  |  | 0
PP |  |  |  | Príprava podkladu penetrace neredená schodišt
VV
TS
P | 270 | 776141112 |  | Sterka podlahová nivelacní pro vyrovnání podkladu povlakových podlah pevnosti 20 MPa tl pres 3 do 5 mm | M2 | 733.06 | 0.007582 | 0 |  |  | 0 | 0 | CS ÚRS 2023 02 | 0 | 3 |  |  | 0
PP |  |  |  | Príprava podkladu vyrovnání samonivelacní sterkou podlah min.pevnosti 20 MPa, tlouštky pres 3 do 5 mm
VV
TS
P | 271 | 776141222 |  | Sterka podlahová nivelacní pro vyrovnání podkladu povlakových podlah schodištových stupnu pevnosti 35 MPa tl pres 3 do 5 mm | M2 | 17.32 | 0.00825 | 0 |  |  | 0 | 0 | CS ÚRS 2023 02 | 0 | 3 |  |  | 0
PP |  |  |  | Príprava podkladu vyrovnání samonivelacní sterkou schodišt min.pevnosti 35 MPa, tlouštky pres 3 do 5 mm
VV
TS
P | 272 | 776221111 |  | Lepení pásu z PVC standardním lepidlem | M2 | 733.06 | 0.0003 | 0 |  |  | 0 | 0 | CS ÚRS 2023 02 | 0 | 3 |  |  | 0
PP |  |  |  | Montáž podlahovin z PVC lepením standardním lepidlem z pásu standardních
VV |  |  |  | "`v.c. 203,204`" "`skladba F1 1.np`" 33.04+17.73+18.85+54.96+27.81+27.79+27.79 = 207,970 [A] 16.39+10.33+33.13+16.39+16.39+5.94+9.27+6.74+6.24+4.32+9.74 = 134,880 [B] "`skladba F6 2.np`" 36.19+54.96+22.02+22.23+16.39+22.09+16.39 = 190,270 [C] 10.33+71.25+42.75+42.75+25.93 = 193,010 [D] "`mezipodesta skladba F5`" 3.6*1.925 = 6,930 [E] Celkem: A+B+C+D+E = 733,060 [F]
TS
P | 273 | 776223112 |  | Spoj povlakových podlahovin z PVC svarováním za studena | M | 514.269 | 2e-06 | 0 |  |  | 0 | 0 | CS ÚRS 2023 02 | 0 | 3 |  |  | 0
PP |  |  |  | Montáž podlahovin z PVC spoj podlah svarováním za studena
VV |  |  |  | 734.67*0.7 = 514,269 [A]
TS
P | 274 | 776321111 |  | Montáž podlahovin z PVC na stupnice šírky do 300 mm | M | 36.85 | 0.00012 | 0 |  |  | 0 | 0 | CS ÚRS 2023 02 | 0 | 3 |  |  | 0
PP |  |  |  | Montáž podlahovin z PVC na schodištové stupne stupnic, šírky do 300 mm
VV |  |  |  | "`v.c. 203,204`" 22*1.675 = 36,850 [A]
TS
P | 275 | 776321211 |  | Montáž podlahovin z PVC na podstupnice výšky do 200 mm | M | 36.85 | 8e-05 | 0 |  |  | 0 | 0 | CS ÚRS 2023 02 | 0 | 3 |  |  | 0
PP |  |  |  | Montáž podlahovin z PVC na schodištové stupne podstupnic, výšky do 200 mm
VV |  |  |  | "`v.c. 203,204`" 22*1.675 = 36,850 [A]
TS
P | 276 | 776421111 |  | Montáž obvodových lišt lepením | M | 603.15 | 1.3e-05 | 0 |  |  | 0 | 0 | CS ÚRS 2023 02 | 0 | 3 |  |  | 0
PP |  |  |  | Montáž lišt obvodových lepených
VV |  |  |  | "`v.c. 203,204,205,206`" 103 3.6+2*12.3+2*1.645+2*1-0.9-2*0.8-1.8 = 29,190 [A] 104 3.6+2*4.925+2*3.62 = 20,690 [B] 105 2*3.485+2*5.75-3*0.8 = 16,070 [C] 112 2*23.6+2*2.4-2*1.8+2*0.1-8*0.9+8*2*0.15-2.75+2*0.15 = 41,350 [D] 113 2*5.855+2*4.75-2.75 = 18,460 [E] 114 2*5.85+2*4.75-0.9 = 20,300 [F] 115 2*5.85+2*4.75-0.9 = 20,300 [G] 116 2*3.45+2*4.75-0.9 = 15,500 [H] 117 2*2.175+2*4.75-0.9 = 12,950 [I] 118 2*5.7+2*12.5-1.8-2.5+2*0.25 = 32,600 [J] 119 2*6.975+2*4.75-0.9 = 22,550 [K] 120 2*3.45+2*4.75-0.9 = 15,500 [L] 121 2*3.45+2*4.75-0.9 = 15,500 [M] 122 2*3.45+2*1.725-0.9 = 9,450 [N] 123 2*3.45+2*2.885-1+2*0.25 = 12,170 [O] 124 2*2.25+2*4.75-1+2*0.25 = 13,500 [P] 125 2*3.465+2*2.81-0.9 = 11,650 [Q] 126 2*3.465+2*1.8-0.9 = 9,630 [R] 201 3.6+2*9.395+2*1-1.8-4*0.8+3*2*0.15 = 20,290 [S] 214 2*23.6+2*2.4-2*1.8+2*0.1-8*0.9+8*2*0.15-2.25+2*0.15 = 41,850 [T] 215 2*4.635+2*4.75-2.25 = 16,520 [U] 216 2*4.68+2*4.75-0.9 = 17,960 [V] 217 2*3.45+2*4.75-0.9 = 15,500 [W] 218 2*4.65+2*4.75-0.9 = 17,900 [X] 219 2*3.45+2*4.75-0.9 = 15,500 [Y] 220 2*2.175+2*4.75-0.9 = 12,950 [Z] 221 2*5.7+2*12.5-1.8 = 34,600 [AA] 222 2*9+2*4.75-0.9 = 26,600 [AB] 223 2*9+2*4.75-0.9 = 26,600 [AC] 224 2*5.46+2*4.75-0.9 = 19,520 [AD] Celkem: A+B+C+D+E+F+G+H+I+J+K+L+M+N+O+P+Q+R+S+T+U+V+W+X+Y+Z+AA+AB+AC+AD = 603,150 [AE]
TS
P | 277 | 776421311 |  | Montáž prechodových samolepících lišt | M | 48 | 0 | 0 |  |  | 0 | 0 | CS ÚRS 2023 02 | 0 | 3 |  |  | 0
PP |  |  |  | Montáž lišt prechodových samolepících
VV |  |  |  | "`v.c. 203,204`" 20*1+2*2 = 24,000 [A] 20*1+2*2 = 24,000 [B] Celkem: A+B = 48,000 [C]
TS
P | 278 | 776421711 |  | Vložení narezaných pásku z podlahoviny do lišt | M | 603.15 | 0 | 0 |  |  | 0 | 0 | CS ÚRS 2023 02 | 0 | 3 |  |  | 0
PP |  |  |  | Montáž lišt vložení pásku z podlahoviny do lišt vcetne narezání
VV
TS
P | 279 | 776431111 |  | Montáž schodištových hran lepených | M | 36.85 | 0 | 0 |  |  | 0 | 0 | CS ÚRS 2023 02 | 0 | 3 |  |  | 0
PP |  |  |  | Montáž schodištových hran kovových nebo plastových lepených
VV |  |  |  | "`v.c. 203,204`" 22*1.675 = 36,850 [A]
TS
P | 280 | 776991121 |  | Základní cištení nove položených podlahovin vysátím a setrením vlhkým mopem | M2 | 750.36 | 0 | 0 |  |  | 0 | 0 | CS ÚRS 2023 02 | 0 | 3 |  |  | 0
PP |  |  |  | Ostatní práce údržba nových podlahovin po pokládce cištení základní
VV |  |  |  | 733.04+17.32 = 750,360 [A]
TS
P | 281 | 998776202 |  | Presun hmot procentní pro podlahy povlakové v objektech v pres 6 do 12 m | % | 11681.041 | 0 | 0 |  |  | 0 | 0 | CS ÚRS 2023 02 | 0 | 3 |  |  | 0
PP |  |  |  | Presun hmot pro podlahy povlakové stanovený procentní sazbou (%) z ceny vodorovná dopravní vzdálenost do 50 m v objektech výšky pres 6 do 12 m
VV
TS
SD |  | 777 |  | Podlahy lité | [6 empty] | 0 | 0
P | 282 | 777111101 |  | Zametení podkladu pred provedením lité podlahy | M2 | 74.51 | 0 | 0 |  |  | 0 | 0 | CS ÚRS 2023 02 | 0 | 3 |  |  | 0
PP |  |  |  | Príprava podkladu pred provedením litých podlah zametení
VV
TS
P | 283 | 777111111 |  | Vysátí podkladu pred provedením lité podlahy | M2 | 74.51 | 0 | 0 |  |  | 0 | 0 | CS ÚRS 2023 02 | 0 | 3 |  |  | 0
PP |  |  |  | Príprava podkladu pred provedením litých podlah vysátí
VV
TS
P | 284 | 777131105 |  | Penetracní epoxidový náter podlahy na podklad z cerstvého betonu | M2 | 74.51 | 0.00054 | 0 |  |  | 0 | 0 | CS ÚRS 2023 02 | 0 | 3 |  |  | 0
PP |  |  |  | Penetracní náter podlahy epoxidový na podklad z cerstvého betonu
VV |  |  |  | "`v.c. 203`" "`skladba F4`" 71.25 = 71,250 [A] 0.1*(2*5.7+2*12.5-1.8-2.5+2*0.25) vytažení soklíku = 3,260 [B] Celkem: A+B = 74,510 [C]
TS
P | 285 | 777131125 |  | Prosyp penetracních náteru podkladu podlahy pískem v množství pres 1,0 do 1,5 kg/m2 | M2 | 74.51 | 0.0015 | 0 |  |  | 0 | 0 | CS ÚRS 2023 02 | 0 | 3 |  |  | 0
PP |  |  |  | Penetracní náter prosyp penetracních náteru podlahy pískem pres 1,0 do 1,5 kg/m2
VV
TS
P | 286 | 777612103 |  | Uzavírací epoxidový transparentní náter podlahy | M2 | 74.51 | 0.00025 | 0 |  |  | 0 | 0 | CS ÚRS 2023 02 | 0 | 3 |  |  | 0
PP |  |  |  | Uzavírací náter podlahy epoxidový transparentní
VV
TS
P | 287 | 777612105 |  | Protiskluzná úprava plnení sklenenými kulickami (ballotini) uzavíracího náteru podlahy | M2 | 74.51 | 7.5e-05 | 0 |  |  | 0 | 0 | CS ÚRS 2023 02 | 0 | 3 |  |  | 0
PP |  |  |  | Uzavírací náter podlahy protiskluzná úprava plnení sklenenými kulickami (ballotini)
VV
TS
P | 288 | 777612151 |  | Príplatek k cenám uzavíracího náteru za za zvýšenou pracnost provádení podlahových soklíku | M2 | 3.26 | 0 | 0 |  |  | 0 | 0 | CS ÚRS 2023 02 | 0 | 3 |  |  | 0
PP |  |  |  | Uzavírací náter Príplatek za zvýšenou pracnost provádení soklíku na svislé ploše podlahových
VV |  |  |  | 0.1*(2*5.7+2*12.5-1.8-2.5+2*0.25) vytažení soklíku = 3,260 [A]
TS
P | 289 | 998777202 |  | Presun hmot procentní pro podlahy lité v objektech v pres 6 do 12 m | % | 629.721 | 0 | 0 |  |  | 0 | 0 | CS ÚRS 2023 02 | 0 | 3 |  |  | 0
PP |  |  |  | Presun hmot pro podlahy lité stanovený procentní sazbou (%) z ceny vodorovná dopravní vzdálenost do 50 m v objektech výšky pres 6 do 12 m
VV
TS
SD |  | 781 |  | Dokoncovací práce - obklady | [6 empty] | 0 | 0
P | 290 | 59761026 |  | obklad keramický hladký do 12ks/m2 | M2 | 281.354 | 0.0118 | 0 |  |  | 0 | 0 | CS ÚRS 2023 02 | 0 | 3 |  |  | 0
PP |  |  |  | obklad keramický hladký do 12ks/m2
VV
TS
P | 291 | 781111011 |  | Ometení (oprášení) steny pri príprave podkladu | M2 | 255.776 | 0 | 0 |  |  | 0 | 0 | CS ÚRS 2023 02 | 0 | 3 |  |  | 0
PP |  |  |  | Príprava podkladu pred provedením obkladu oprášení (ometení) steny
VV
TS
P | 292 | 781121011 |  | Náter penetracní na stenu | M2 | 255.776 | 0.0003 | 0 |  |  | 0 | 0 | CS ÚRS 2023 02 | 0 | 3 |  |  | 0
PP |  |  |  | Príprava podkladu pred provedením obkladu náter penetracní na stenu
VV
TS
P | 293 | 781131112 |  | Izolace pod obklad náterem nebo sterkou ve dvou vrstvách | M2 | 57.949 | 0.0015 | 0 |  |  | 0 | 0 | CS ÚRS 2023 02 | 0 | 3 |  |  | 0
PP |  |  |  | Izolace steny pod obklad izolace náterem nebo sterkou ve dvou vrstvách
VV |  |  |  | "`v.c. 203,204,205`" 106 0.15*(2*2.1+2*3.55)+1.05*2.1+1.85*(2.1+2*1.15)+0.1*2*2.1 = 12,460 [A] 107 0.15*(2*2.1+2*2.06) = 1,248 [B] 108 0.15*(2*2.025+2*2.56)+1.05*1.6 = 3,056 [C] 109 0.15*(2*1.85+2*3.78)+1.05*1.85 = 3,632 [D] 110 1.2*(1.345+1.2) = 3,054 [E] 206 0.15*(2*2.1+2*3.55)+1.05*2.1+1.85*(2.1+2*1.1)+0.1*2*2.1 = 12,275 [F] 207 0.15*(2*2.1+2*2.06) = 1,248 [G] 208 0.15*(2*3.71+2*2.56)+1.05*1.6 = 3,561 [H] 209 0.15*(2*1.85+2*4.445)+1.05*1.85 = 3,831 [I] 210 1.2*(1.345+2*0.815) = 3,570 [J] 211 0.15*(2*1.21+2*1.77)+1.05*1.21 = 2,165 [K] 212 0.15*(2*0.925+2*1.77) = 0,809 [L] 213 0.15*(2*2.915+2*2.05)+1.85*(2+1) = 7,040 [M] Celkem: A+B+C+D+E+F+G+H+I+J+K+L+M = 57,947 [N]
TS
P | 294 | 781131264 |  | Izolace pod obklad tesnícími pásy mezi podlahou a stenou | M | 111.6 | 0.000322 | 0 |  |  | 0 | 0 | CS ÚRS 2023 02 | 0 | 3 |  |  | 0
PP |  |  |  | Izolace steny pod obklad izolace tesnícími izolacními pásy mezi podlahou a stenu
VV |  |  |  | "`v.c. 203,204,205`" 106 (2*2.1+2*3.55) = 11,300 [A] 107 (2*2.1+2*2.06) = 8,320 [B] 108 (2*2.025+2*2.56) = 9,170 [C] 109 (2*1.85+2*3.78) = 11,260 [D] 110 (1.345+1.2) = 2,545 [E] 206 (2*2.1+2*3.55) = 11,300 [F] 207 (2*2.1+2*2.06) = 8,320 [G] 208 (2*3.71+2*2.56) = 12,540 [H] 209 (2*1.85+2*4.445) = 12,590 [I] 210 (1.345+2*0.815) = 2,975 [J] 211 (2*1.21+2*1.77) = 5,960 [K] 212 (2*0.925+2*1.77) = 5,390 [L] 213 (2*2.915+2*2.05) = 9,930 [M] Celkem: A+B+C+D+E+F+G+H+I+J+K+L+M = 111,600 [N]
TS
P | 295 | 781474112 |  | Montáž obkladu vnitrních keramických hladkých pres 9 do 12 ks/m2 lepených flexibilním lepidlem | M2 | 255.776 | 0.006 | 0 |  |  | 0 | 0 | CS ÚRS 2023 02 | 0 | 3 |  |  | 0
PP |  |  |  | Montáž obkladu vnitrních sten z dlaždic keramických lepených flexibilním lepidlem maloformátových hladkých pres 9 do 12 ks/m2
VV |  |  |  | "`v.c. 203,204,205`" 106 2.5*(2*2.1+2*3.55)-0.8*1.97-0.75*0.75+0.25*3*0.75-1.5*0.75+0.25*(1.5+2*0.75) = 26,299 [A] 107 2.5*(2*2.1+2*2.06)-0.8*1.97-1.25*0.75+0.25*(1.25+2*0.75) = 18,974 [B] 108 2.5*(2*2.025+2*2.56)-2*0.8*1.97 = 19,773 [C] 109 2.5*(2*1.85+2*3.78)-0.8*1.97-1.5*0.75+0.25*(1.5+2*0.75)-0.75*0.75+0.25*3*0.75+0.15*1.85 = 26,477 [D] 110 2.5*(1.345+1.2) = 6,363 [E] 206 2.5*(2*2.1+2*3.55)-0.8*1.97-0.75*0.75+0.25*3*0.75-1.5*0.75+0.25*(1.5+2*0.75) = 26,299 [F] 207 2.5*(2*2.1+2*2.06)-0.8*1.97-1.25*0.75+0.25*(1.25+2*0.75) = 18,974 [G] 208 2.5*(2*3.71+2*2.56)-2*0.8*1.97 = 28,198 [H] 209 2.5*(2*1.85+2*4.445)-0.8*1.97-1.5*0.75+0.25*(1.5+2*0.75)-0.75*0.75+0.25*3*0.75+0.15*1.85 = 29,802 [I] 210 2.5*(1.345+2*0.815) = 7,438 [J] 211 2.5*(2*1.21+2*1.77)-0.8*1.97-0.7*1.97 = 11,945 [K] 212 2.5*(2*0.925+2*1.77)-0.7*1.97+0.15*0.925 = 12,235 [L] 213 2.5*(2*2.915+2*2.05)-0.8*1.97-1.25*0.75+0.25*(1.25+2*0.75) = 22,999 [M] Celkem: A+B+C+D+E+F+G+H+I+J+K+L+M = 255,774 [N]
TS
P | 296 | 781477111 |  | Príplatek k montáži obkladu vnitrních keramických hladkých za plochu do 10 m2 | M2 | 13.801 | 0 | 0 |  |  | 0 | 0 | CS ÚRS 2023 02 | 0 | 3 |  |  | 0
PP |  |  |  | Montáž obkladu vnitrních sten z dlaždic keramických Príplatek k cenám za plochu do 10 m2 jednotlive
VV |  |  |  | "`v.c. 203,204,205`" 110 2.5*(1.345+1.2) = 6,363 [A] 210 2.5*(1.345+2*0.815) = 7,438 [B] Celkem: A+B = 13,800 [C]
TS
P | 297 | 781477114 |  | Príplatek k montáži obkladu vnitrních keramických hladkých za spárování tmelem dvousložkovým | M2 | 255.776 | 0 | 0 |  |  | 0 | 0 | CS ÚRS 2023 02 | 0 | 3 |  |  | 0
PP |  |  |  | Montáž obkladu vnitrních sten z dlaždic keramických Príplatek k cenám za dvousložkový spárovací tmel
VV
TS
P | 298 | 781477115 |  | Príplatek k montáži obkladu vnitrních keramických hladkých za lepením lepidlem dvousložkovým | M2 | 255.776 | 0 | 0 |  |  | 0 | 0 | CS ÚRS 2023 02 | 0 | 3 |  |  | 0
PP |  |  |  | Montáž obkladu vnitrních sten z dlaždic keramických Príplatek k cenám za dvousložkové lepidlo
VV
TS
P | 299 | 781494111 |  | Plastové profily rohové lepené flexibilním lepidlem | M | 33.875 | 0.00055 | 0 |  |  | 0 | 0 | CS ÚRS 2022 02 | 0 | 3 |  |  | 0
PP |  |  |  | Obklad - dokoncující práce profily ukoncovací lepené flexibilním lepidlem rohové
VV |  |  |  | "`v.c. 205`" "`1.np`" 1.25+2*0.75+2*1.5+10*0.75 = 13,250 [A] 1.85 = 1,850 [B] "`2.np`" 2*1.25+2*0.75+2*1.5+12*0.75 = 16,000 [C] 1.85+0.925 = 2,775 [D] Celkem: A+B+C+D = 33,875 [E]
TS
P | 300 | 781494511 |  | Plastové profily ukoncovací lepené flexibilním lepidlem | M | 10 | 0.0005 | 0 |  |  | 0 | 0 | CS ÚRS 2022 02 | 0 | 3 |  |  | 0
PP |  |  |  | Obklad - dokoncující práce profily ukoncovací lepené flexibilním lepidlem ukoncovací
VV |  |  |  | "`v.c. 205`" 110 2*2.5 = 5,000 [A] 210 2*2.5 = 5,000 [B] Celkem: A+B = 10,000 [C]
TS
P | 301 | 781495115 |  | Spárování vnitrních obkladu silikonem | M | 111.6 | 3e-05 | 0 |  |  | 0 | 0 | CS ÚRS 2023 02 | 0 | 3 |  |  | 0
PP |  |  |  | Obklad - dokoncující práce ostatní práce spárování silikonem
VV |  |  |  | "`styk dlažba/obklad`" 111.6 = 111,600 [A]
TS
P | 302 | 781495211 |  | Cištení vnitrních ploch sten po provedení obkladu chemickými prostredky | M2 | 255.776 | 4.5e-05 | 0 |  |  | 0 | 0 | CS ÚRS 2023 02 | 0 | 3 |  |  | 0
PP |  |  |  | Cištení vnitrních ploch po provedení obkladu sten chemickými prostredky
VV
TS
P | 303 | 998781202 |  | Presun hmot procentní pro obklady keramické v objektech v pres 6 do 12 m | % | 4117.784 | 0 | 0 |  |  | 0 | 0 | CS ÚRS 2023 02 | 0 | 3 |  |  | 0
PP |  |  |  | Presun hmot pro obklady keramické stanovený procentní sazbou (%) z ceny vodorovná dopravní vzdálenost do 50 m v objektech výšky pres 6 do 12 m
VV
TS
SD |  | 783 |  | Dokoncovací práce - nátery | [6 empty] | 0 | 0
P | 304 | 245990R1 |  | hmota náterová hydrofobní | litr | 8.318 | 0.0013 | 0 |  |  | 0 | 0 |  | 0 | 3 |  |  | 0
PP |  |  |  | hmota náterová fotokatalytická protiplísnová pro venkovní použití, bílá, obsah TiO2 50-70g/l
VV |  |  |  | 33.27/4 = 8,318 [A]
TS
P | 305 | 783314101 |  | Základní jednonásobný syntetický náter zámecnických konstrukcí | M2 | 79.87 | 0.000144 | 0 |  |  | 0 | 0 | CS ÚRS 2023 02 | 0 | 3 |  |  | 0
PP |  |  |  | Základní náter zámecnických konstrukcí jednonásobný syntetický
VV |  |  |  | "`náter ocelových zárubní`" 41*5*0.35 = 71,750 [A] 4*5.8*0.35 = 8,120 [B] Celkem: A+B = 79,870 [C]
TS
P | 306 | 783315101 |  | Mezináter jednonásobný syntetický standardní zámecnických konstrukcí | M2 | 79.87 | 0.000123 | 0 |  |  | 0 | 0 | CS ÚRS 2023 02 | 0 | 3 |  |  | 0
PP |  |  |  | Mezináter zámecnických konstrukcí jednonásobný syntetický standardní
VV
TS
P | 307 | 783317101 |  | Krycí jednonásobný syntetický standardní náter zámecnických konstrukcí | M2 | 79.87 | 0.000123 | 0 |  |  | 0 | 0 | CS ÚRS 2023 02 | 0 | 3 |  |  | 0
PP |  |  |  | Krycí náter (email) zámecnických konstrukcí jednonásobný syntetický standardní
VV
TS
P | 308 | 783805120 |  | Provedení funkcního náteru antigraffiti, protikarbonatacního, fotokatalytického aj. náteru omítek stupne clenitosti 1 a 2 | M2 | 33.27 | 0 | 0 |  |  | 0 | 0 | CS ÚRS 2023 02 | 0 | 3 |  |  | 0
PP |  |  |  | Provedení funkcního náteru omítek antigraffiti, protikarbonatacního, fotokatalytického apod., ploch hladkých omítek hladkých, zrnitých tenkovrstvých nebo štukových stupne clenitosti 1 a 2
VV |  |  |  | "`v.c. 208`" "`300 mm nad terénem`" 0.3*(2*40.52+2*14.93) = 33,270 [A]
TS
SD |  | 784 |  | Dokoncovací práce - malby a tapety | [6 empty] | 0 | 0
P | 309 | 784181101 |  | Základní akrylátová jednonásobná bezbarvá penetrace podkladu v místnostech v do 3,80 m | M2 | 3166.745 | 0.000201 | 0 |  |  | 0 | 0 | CS ÚRS 2023 02 | 0 | 3 |  |  | 0
PP |  |  |  | Penetrace podkladu jednonásobná základní akrylátová bezbarvá v místnostech výšky do 3,80 m
VV
TS
P | 310 | 784221101 |  | Dvojnásobné bílé malby ze smesí za sucha dobre oteruvzdorných v místnostech do 3,80 m | M2 | 3166.745 | 0.000286 | 0 |  |  | 0 | 0 | CS ÚRS 2023 02 | 0 | 3 |  |  | 0
PP |  |  |  | Malby z malírských smesí oteruvzdorných za sucha dvojnásobné, bílé za sucha oteruvzdorné dobre v místnostech výšky do 3,80 m
VV |  |  |  | "`v.c. 203-207`" "`stropy`" omítka 829.78 = 829,780 [A] sdk 68.01 = 68,010 [B] "`schodište`" 124.955 = 124,955 [C] "`steny`" "`v.c. 203,204,205,206`" 101 3.25*(3.6+2*2)-3.6*3.02+4 = 17,828 [D] 102 3.25*(2*5.7+2*2.05) = 50,375 [E] 103 3.25*(2*7.32+2*1.645+2*1) = 64,773 [F] 105 2.5*(2*3.485+2*5.75) = 46,175 [G] 110 2.5*(2*1.795+2*2.745) = 22,700 [H] 111 3.25*(2*2.025+2*1.77) = 24,668 [I] 112 3.25*(2*23.6+2*2.4)-2.75*2.25+4 = 166,813 [J] 113 3.25*(2*5.855+2*4.75)-2.75*2.5-4*2+2*4 = 62,058 [K] 114 3.25*(2*5.85+2*4.75)-4*2+4 = 64,900 [L] 115 3.25*(2*5.85+2*4.75)-4*2+4 = 64,900 [M] 116 3.25*(2*3.45+2*4.75) = 53,300 [N] 117 3.25*(2*2.175+2*4.75) = 45,013 [O] 118 3.25*(2*5.7+2*12.5)-2.5*3+4-3*2.5*2+3*4 = 111,800 [P] 119 3.25*(2*6.975+2*4.75)-3*2+4 = 74,213 [Q] 120 3.25*(2*3.45+2*4.75) = 53,300 [R] 121 3.25*(2*3.45+2*4.75) = 53,300 [S] 122 3.25*(2*3.45+2*1.725) = 33,638 [T] 123 3.25*(2*3.45+2*2.885) = 41,178 [U] 124 3.25*(2*2.4+2*2.81) = 33,865 [V] 125.1 3.25*(2*3.465+2*1.8) = 34,223 [W] 125.2 3.25*(2*2.45+2*1.8) = 27,625 [X] 126 3.25*(2*3.465+2*2.81) = 40,788 [Y] 201 3*(3.6+2*9.395+2*1)-3.6*2.63+4 = 67,702 [Z] 202 2.5*(2*1.345+2*1.77) = 15,575 [AA] 203 2.5*(2*2.67+2*2.05) = 23,600 [AB] 205 2.5*(2*3.485+2*5.75) = 46,175 [AC] 210 3*(2*1.754+2*2) = 22,524 [AD] 214 3*(2*23.6+2*2.4)-2.25*2.13+4 = 155,208 [AE] 215 3*(2*4.635+2*4.75)-2.25*2.13+4-3*1.75+4 = 54,268 [AF] 216 3*(2*4.68+2*4.75)-4*1.75+4 = 53,580 [AG] 217 3*(2*3.45+2*4.75) = 49,200 [AH] 218 3*(2*4.65+2*4.75)-3*1.75+4 = 55,150 [AI] 219 3*(2*3.45+2*4.75) = 49,200 [AJ] 220 3*(2*2.175+2*4.75) = 41,550 [AK] 221 3*(2*5.7+2*12.5)-3*2.5*1.75+3*4 = 108,075 [AL] 222 3*(2*9+2*4.75)-3*1.75+4-4*1.75+4 = 78,250 [AM] 223 3*(2*9+2*4.75)-4*1.75+4-3*1.75+4 = 78,250 [AN] 224 3*(2*5.46+2*4.75)-4*1.75+4 = 58,260 [AO] Celkem: A+B+C+D+E+F+G+H+I+J+K+L+M+N+O+P+Q+R+S+T+U+V+W+X+Y+Z+AA+AB+AC+AD+AE+AF+AG+AH+AI+AJ+AK+AL+AM+AN+AO = 3166,739 [AP]
TS
SD |  | 786 |  | Dokoncovací práce - calounické úpravy | [6 empty] | 0 | 0
P | 311 | 55346200 |  | žaluzie horizontální interiérové | M2 | 165.506 | 0.0013 | 0 |  |  | 0 | 0 | CS ÚRS 2023 02 | 0 | 3 |  |  | 0
PP |  |  |  | žaluzie horizontální interiérové
VV
TS
P | 312 | 786624121 |  | Montáž lamelové žaluzie do oken zdvojených kovových otevíravých, sklápecích a vyklápecích | M2 | 165.506 | 0 | 0 |  |  | 0 | 0 | CS ÚRS 2023 02 | 0 | 3 |  |  | 0
PP |  |  |  | Montáž zastinujících žaluzií lamelových do oken zdvojených otevíravých, sklápecích nebo vyklápecích kovových
VV |  |  |  | "`v.c. 209 - specifikace žaluzií na str.2`" O8 3*1.25*0.75 = 2,813 [A] O9 4*0.75*0.75 = 2,250 [B] O1 3*2*0.9 = 5,400 [C] O10 4*1.5*0.75 = 4,500 [D] O11 2*1.5*0.9 = 2,700 [E] O2 2*2*2 = 8,000 [F] O3 1*3*2 = 6,000 [G] O4 3*2.5*2 = 15,000 [H] O5 1*1*2 = 2,000 [I] O6 3*4*2 = 24,000 [J] O7 1*1.5*2 = 3,000 [K] O13 4*4*1.75 = 28,000 [L] O14 4*3*1.75 = 21,000 [M] O15 2*2*1.75 = 7,000 [N] O16 1*1*1.75 = 1,750 [O] O17 3*2.5*1.75 = 13,125 [P] O18 1*1.5*1.75 = 2,625 [Q] O12 2.5*2.75 = 6,875 [R] O19 3.6*2.63 = 9,468 [S] Celkem: A+B+C+D+E+F+G+H+I+J+K+L+M+N+O+P+Q+R+S = 165,506 [T]
TS
P | 313 | 998786202 |  | Presun hmot procentní pro stínení a calounické úpravy v objektech v pres 6 do 12 m | % | 1158.542 | 0 | 0 |  |  | 0 | 0 | CS ÚRS 2023 02 | 0 | 3 |  |  | 0
PP |  |  |  | Presun hmot pro stínení a calounické úpravy stanovený procentní sazbou (%) z ceny vodorovná dopravní vzdálenost do 50 m v objektech výšky pres 6 do 12 m
VV
TS
SD |  | 787 |  | Dokoncovací práce - zasklívání | [6 empty] | 0 | 0
P | 314 | 634790191 |  | fólie na sklo bezpecnostní min trídy P1A | M2 | 77.135 | 0.0006 | 0 |  |  | 0 | 0 |  | 0 | 3 |  |  | 0
PP |  |  |  | fólie na sklo ochranné a bezpecnostní cirá 82%
VV
TS
P | 315 | 787911111 |  | Montáž bezpecnostní fólie na sklo | M2 | 74.888 | 0 | 0 |  |  | 0 | 0 | CS ÚRS 2023 02 | 0 | 3 |  |  | 0
PP |  |  |  | Zasklívání – ostatní práce montáž fólie na sklo bezpecnostní
VV |  |  |  | "`v.c. 209`" "`okna v 1.np`" 3*2*0.9 = 5,400 [A] 2*2*2 = 8,000 [B] 1*3*2 = 6,000 [C] 3*2.5*2 = 15,000 [D] 1*1*2 = 2,000 [E] 3*4*2 = 24,000 [F] 1*1.5*2 = 3,000 [G] 1*1.25*0.75 = 0,938 [H] 2*0.75*0.75 = 1,125 [I] 2*1.5*0.75 = 2,250 [J] 1*1.5*0.9 = 1,350 [K] 1*1*0.9 = 0,900 [L] 2*1*0.9 = 1,800 [M] 1*1.25*2.5 = 3,125 [N] Celkem: A+B+C+D+E+F+G+H+I+J+K+L+M+N = 74,888 [O]
TS
P | 316 | 998787102 |  | Presun hmot tonážní pro zasklívání v objektech v pres 6 do 12 m | T | 0.046 | 0 | 0 |  |  | 0 | 0 | CS ÚRS 2023 02 | 0 | 3 |  |  | 0
PP |  |  |  | Presun hmot pro zasklívání stanovený z hmotnosti presunovaného materiálu vodorovná dopravní vzdálenost do 50 m v objektech výšky pres 6 do 12 m
VV
TS
SD |  | 9 |  | Ostatní konstrukce a práce, bourání | [6 empty] | 0 | 0
P | 317 | 449321140R |  | prístroj hasicí rucní práškový s hasící schopností min. 21A | KUS | 5 | 0.012 | 0 |  |  | 0 | 0 |  | 0 | 3 |  |  | 0
PP |  |  |  | prístroj hasicí rucní práškový PG 6 LE
VV
TS
P | 318 | 449321141R |  | prístroj hasicí rucní snehový s hasící schopností min. 113B | KUS | 2 | 0.012 | 0 |  |  | 0 | 0 |  | 0 | 3 |  |  | 0
PP |  |  |  | prístroj hasicí rucní práškový PG 6 LE
VV
TS
P | 319 | 941111131 |  | Montáž lešení radového trubkového lehkého s podlahami zatížení do 200 kg/m2 š od 1,2 do 1,5 m v do 10 m | M2 | 1045.5 | 0 | 0 |  |  | 0 | 0 | CS ÚRS 2023 02 | 0 | 3 |  |  | 0
PP |  |  |  | Montáž lešení radového trubkového lehkého pracovního s podlahami s provozním zatížením tr. 3 do 200 kg/m2 šírky tr. W12 od 1,2 do 1,5 m, výšky do 10 m
VV |  |  |  | "`v.c. 203-208`" 8.5*(2*40.52+2*14.93+2*1.55+6*1.5) = 1045,500 [A]
TS
P | 320 | 941111231 |  | Príplatek k lešení radovému trubkovému lehkému s podlahami š 1,5 m v 10 m za první a ZKD den použití | M2 | 62730 | 0 | 0 |  |  | 0 | 0 | CS ÚRS 2023 02 | 0 | 3 |  |  | 0
PP |  |  |  | Montáž lešení radového trubkového lehkého pracovního s podlahami s provozním zatížením tr. 3 do 200 kg/m2 Príplatek za první a každý další den použití lešení k cene -1131
VV |  |  |  | 1045.5*2*30 = 62730,000 [A]
TS
P | 321 | 941111831 |  | Demontáž lešení radového trubkového lehkého s podlahami zatížení do 200 kg/m2 š od 1,2 do 1,5 m v do 10 m | M2 | 1045.5 | 0 | 0 |  |  | 0 | 0 | CS ÚRS 2023 02 | 0 | 3 |  |  | 0
PP |  |  |  | Demontáž lešení radového trubkového lehkého pracovního s podlahami s provozním zatížením tr. 3 do 200 kg/m2 šírky tr. W12 od 1,2 do 1,5 m, výšky do 10 m
VV
TS
P | 322 | 944511111 |  | Montáž ochranné síte z textilie z umelých vláken | M2 | 1045.5 | 0 | 0 |  |  | 0 | 0 | CS ÚRS 2023 02 | 0 | 3 |  |  | 0
PP |  |  |  | Montáž ochranné síte zavešené na konstrukci lešení z textilie z umelých vláken
VV
TS
P | 323 | 944511211 |  | Príplatek k ochranné síti za první a ZKD den použití | M2 | 62730 | 0 | 0 |  |  | 0 | 0 | CS ÚRS 2023 02 | 0 | 3 |  |  | 0
PP |  |  |  | Montáž ochranné síte Príplatek za první a každý další den použití síte k cene -1111
VV
TS
P | 324 | 944511811 |  | Demontáž ochranné síte z textilie z umelých vláken | M2 | 1045.5 | 0 | 0 |  |  | 0 | 0 | CS ÚRS 2023 02 | 0 | 3 |  |  | 0
PP |  |  |  | Demontáž ochranné síte zavešené na konstrukci lešení z textilie z umelých vláken
VV
TS
P | 325 | 949101111 |  | Lešení pomocné pro objekty pozemních staveb s lešenovou podlahou v do 1,9 m zatížení do 150 kg/m2 | M2 | 841.55 | 0.00013 | 0 |  |  | 0 | 0 | CS ÚRS 2023 02 | 0 | 3 |  |  | 0
PP |  |  |  | Lešení pomocné pracovní pro objekty pozemních staveb pro zatížení do 150 kg/m2, o výšce lešenové podlahy do 1,9 m
VV
TS
P | 326 | 949101112 |  | Lešení pomocné pro objekty pozemních staveb s lešenovou podlahou v pres 1,9 do 3,5 m zatížení do 150 kg/m2 | M2 | 17.73 | 0.00021 | 0 |  |  | 0 | 0 | CS ÚRS 2023 02 | 0 | 3 |  |  | 0
PP |  |  |  | Lešení pomocné pracovní pro objekty pozemních staveb pro zatížení do 150 kg/m2, o výšce lešenové podlahy pres 1,9 do 3,5 m
VV
TS
P | 327 | 952901111 |  | Vycištení budov bytové a obcanské výstavby pri výšce podlaží do 4 m | M2 | 1098.203 | 3.5e-05 | 0 |  |  | 0 | 0 | CS ÚRS 2023 02 | 0 | 3 |  |  | 0
PP |  |  |  | Vycištení budov nebo objektu pred predáním do užívání budov bytové nebo obcanské výstavby, svetlé výšky podlaží do 4 m
VV |  |  |  | "`v.c. 203,204`" 2*(40.52*13.38+4.48*1.55) = 1098,203 [A]
TS
P | 328 | 953943211 |  | Osazování hasicího prístroje | KUS | 7 | 0.000176 | 0 |  |  | 0 | 0 | CS ÚRS 2023 02 | 0 | 3 |  |  | 0
PP |  |  |  | Osazování drobných kovových predmetu kotvených do steny hasicího prístroje
VV |  |  |  | "`PBR`" "`v. 209 ozn. P/6`" 1.np 4 = 4,000 [A] 2.np 3 = 3,000 [B] Celkem: A+B = 7,000 [C]
TS
P | 329 | R9539431 |  | D+M výstražné a bezpecnostní tabulky - dle PBR | KPL | 1 | 0 | 0 |  |  | 0 | 0 |  | 0 | 3 |  |  | 0
PP |  |  |  | D+M výstražné a bezpecnostní tabulky - dle PBR
VV
TS
SD |  | 998 |  | Presun hmot | [6 empty] | 0 | 0
P | 330 | 998011002 |  | Presun hmot pro budovy zdené v pres 6 do 12 m | T | 4003.009 | 0 | 0 |  |  | 0 | 0 | CS ÚRS 2023 02 | 0 | 3 |  |  | 0
PP |  |  |  | Presun hmot pro budovy obcanské výstavby, bydlení, výrobu a služby s nosnou svislou konstrukcí zdenou z cihel, tvárnic nebo kamene vodorovná dopravní vzdálenost do 100 m pro budovy výšky pres 6 do 12 m
VV
TS
O2 |  | 3 |  | SO 24-72-02.41 Zdravotní technika | [6 empty] | 0 | 0
SD |  | 1 |  | Zemní práce | [6 empty] | 0 | 0
P | 1 | 139601102R00 |  | Rucní výkop jam, rýh a šachet v hornine tr. 3 | M3 | 46.368 | 0 | 0 |  |  | 0 | 0 | RTS 2023 | 0 | 3 |  |  | 0
PP |  |  |  | Rucní výkop jam, rýh a šachet v hornine tr. 3
VV
TS
P | 2 | 174101102R00 |  | Zásyp rucní se zhutnením | M3 | 38.64 | 0 | 0 |  |  | 0 | 0 | RTS 2023 | 0 | 3 |  |  | 0
PP |  |  |  | Zásyp rucní se zhutnením
VV
TS
P | 3 | 175101101RT2 |  | Obsyp potrubí bez prohození sypaniny s dodáním šterkopísku frakce 0 - 22 mm | M3 | 7.728 | 0 | 0 |  |  | 0 | 0 | RTS 2023 | 0 | 3 |  |  | 0
PP |  |  |  | Obsyp potrubí bez prohození sypaniny s dodáním šterkopísku frakce 0 - 22 mm
VV
TS
SD |  | 721 |  | Vnitrní kanalizace | [6 empty] | 0 | 0
P | 4 | 721-001 |  | Sifon kondenzacní ke klimatizacním jednotkám, podomítkový | KUS | 3 | 0 | 0 |  |  | 0 | 0 | RTS 2023 | 0 | 3 |  |  | 0
PP |  |  |  | Sifon kondenzacní ke klimatizacním jednotkám, podomítkový
VV
TS
P | 5 | 721176101R00 |  | Potrubí HT pripojovací, D 32 x 1,8 mm | M | 62 | 0 | 0 |  |  | 0 | 0 | RTS 2023 | 0 | 3 |  |  | 0
PP |  |  |  | Potrubí HT pripojovací, D 32 x 1,8 mm
VV
TS
P | 6 | 721176102R00 |  | Potrubí HT pripojovací, D 40 x 1,8 mm | M | 20 | 0 | 0 |  |  | 0 | 0 | RTS 2023 | 0 | 3 |  |  | 0
PP |  |  |  | Potrubí HT pripojovací, D 40 x 1,8 mm
VV
TS
P | 7 | 721176103R00 |  | Potrubí HT pripojovací, D 50 x 1,8 mm | M | 38 | 0 | 0 |  |  | 0 | 0 | RTS 2023 | 0 | 3 |  |  | 0
PP |  |  |  | Potrubí HT pripojovací, D 50 x 1,8 mm
VV
TS
P | 8 | 721176104R00 |  | Potrubí HT pripojovací, D 75 x 1,9 mm | M | 4 | 0 | 0 |  |  | 0 | 0 | RTS 2023 | 0 | 3 |  |  | 0
PP |  |  |  | Potrubí HT pripojovací, D 75 x 1,9 mm
VV
TS
P | 9 | 721176105R00 |  | Potrubí HT pripojovací, D 110 x 2,7 mm | M | 7 | 0 | 0 |  |  | 0 | 0 | RTS 2023 | 0 | 3 |  |  | 0
PP |  |  |  | Potrubí HT pripojovací, D 110 x 2,7 mm
VV
TS
P | 10 | 721176115R00 |  | Potrubí HT odpadní svislé, D 110 x 2,7 mm | M | 32 | 0 | 0 |  |  | 0 | 0 | RTS 2023 | 0 | 3 |  |  | 0
PP |  |  |  | Potrubí HT odpadní svislé, D 110 x 2,7 mm
VV
TS
P | 11 | 721176125R00 |  | Potrubí HT svodné (ležaté) v zemi, D 110 x 2,7 mm | M | 4 | 0 | 0 |  |  | 0 | 0 | RTS 2023 | 0 | 3 |  |  | 0
PP |  |  |  | Potrubí HT svodné (ležaté) v zemi, D 110 x 2,7 mm
VV
TS
P | 12 | 721176223R00 |  | Potrubí KG svodné (ležaté) v zemi, D 125 x 3,2 mm | M | 71 | 0 | 0 |  |  | 0 | 0 | RTS 2023 | 0 | 3 |  |  | 0
PP |  |  |  | Potrubí KG svodné (ležaté) v zemi, D 125 x 3,2 mm
VV
TS
P | 13 | 721194103R00 |  | Vyvedení odpadních výpustek, D 32 x 1,8 mm | KUS | 21 | 0 | 0 |  |  | 0 | 0 | RTS 2023 | 0 | 3 |  |  | 0
PP |  |  |  | Vyvedení odpadních výpustek, D 32 x 1,8 mm
VV
TS
P | 14 | 721194104R00 |  | Vyvedení odpadních výpustek, D 40 x 1,8 mm | KUS | 1 | 0 | 0 |  |  | 0 | 0 | RTS 2023 | 0 | 3 |  |  | 0
PP |  |  |  | Vyvedení odpadních výpustek, D 40 x 1,8 mm
VV
TS
P | 15 | 721194105R00 |  | Vyvedení odpadních výpustek, D 50 x 1,8 mm | KUS | 21 | 0 | 0 |  |  | 0 | 0 | RTS 2023 | 0 | 3 |  |  | 0
PP |  |  |  | Vyvedení odpadních výpustek, D 50 x 1,8 mm
VV
TS
P | 16 | 721194109R00 |  | Vyvedení odpadních výpustek, D 110 x 2,3 mm | KUS | 7 | 0 | 0 |  |  | 0 | 0 | RTS 2023 | 0 | 3 |  |  | 0
PP |  |  |  | Vyvedení odpadních výpustek, D 110 x 2,3 mm
VV
TS
P | 17 | 721223423RT2 |  | Vpust podlahová se zápachovou uzáverkou mrížka nerez 115 x 115 D 50/75/110 mm, Primus | KUS | 1 | 0 | 0 |  |  | 0 | 0 | RTS 2023 | 0 | 3 |  |  | 0
PP |  |  |  | Vpust podlahová se zápachovou uzáverkou mrížka nerez 115 x 115 D 50/75/110 mm, Primus
VV
TS
P | 18 | 721273200RT3 |  | Souprava ventilacní strešní HL souprava vetrací hlavice PP HL810 D 110 mm | KUS | 2 | 0 | 0 |  |  | 0 | 0 | RTS 2023 | 0 | 3 |  |  | 0
PP |  |  |  | Souprava ventilacní strešní HL souprava vetrací hlavice PP HL810 D 110 mm
VV
TS
P | 19 | 998721101R00 |  | Presun hmot pro vnitrní kanalizaci, výšky do 6 m | T | 0.288 | 0 | 0 |  |  | 0 | 0 | RTS 2023 | 0 | 3 |  |  | 0
PP |  |  |  | Presun hmot pro vnitrní kanalizaci, výšky do 6 m
VV
TS
SD |  | 722 |  | Vnitrní vodovod | [6 empty] | 0 | 0
P | 20 | 722132115R00 |  | Potrubí 28 x 1,5 mm | M | 8 | 0 | 0 |  |  | 0 | 0 | RTS 2023 | 0 | 3 |  |  | 0
PP |  |  |  | Potrubí 28 x 1,5 mm
VV
TS
P | 21 | 722171213R00 |  | Potrubí plastové PE-HD vodovodní, D 32 x 3,0 mm | M | 5 | 0 | 0 |  |  | 0 | 0 | RTS 2023 | 0 | 3 |  |  | 0
PP |  |  |  | Potrubí plastové PE-HD vodovodní, D 32 x 3,0 mm
VV
TS
P | 22 | 722172331R00 |  | Potrubí plastové PP-R, vcetne zednických výpomocí, D 20 x 3,4 mm, PN 20 | M | 85 | 0 | 0 |  |  | 0 | 0 | RTS 2023 | 0 | 3 |  |  | 0
PP |  |  |  | Potrubí plastové PP-R, vcetne zednických výpomocí, D 20 x 3,4 mm, PN 20
VV
TS
P | 23 | 722172332R00 |  | Potrubí plastové PP-R, vcetne zednických výpomocí, D 25 x 4,2 mm, PN 20 | M | 49 | 0 | 0 |  |  | 0 | 0 | RTS 2023 | 0 | 3 |  |  | 0
PP |  |  |  | Potrubí plastové PP-R, vcetne zednických výpomocí, D 25 x 4,2 mm, PN 20
VV
TS
P | 24 | 722172333R00 |  | Potrubí plastové PP-R, vcetne zednických výpomocí, D 32 x 5,4 mm, PN 20 | M | 59 | 0 | 0 |  |  | 0 | 0 | RTS 2023 | 0 | 3 |  |  | 0
PP |  |  |  | Potrubí plastové PP-R, vcetne zednických výpomocí, D 32 x 5,4 mm, PN 20
VV
TS
P | 25 | 722172334R00 |  | Potrubí plastové PP-R, vcetne zednických výpomocí, D 40 x 6,7 mm, PN 20 | M | 12 | 0 | 0 |  |  | 0 | 0 | RTS 2023 | 0 | 3 |  |  | 0
PP |  |  |  | Potrubí plastové PP-R, vcetne zednických výpomocí, D 40 x 6,7 mm, PN 20
VV
TS
P | 26 | 722254201RT4 |  | Hydrantový systém, box s plnými dvermi prumer 19/30 mm, stálotvará hadice | KUS | 2 | 0 | 0 |  |  | 0 | 0 | RTS 2023 | 0 | 3 |  |  | 0
PP |  |  |  | Hydrantový systém, box s plnými dvermi prumer 19/30 mm, stálotvará hadice
VV
TS
P | 27 | 722265113R00 |  | Vodomer domovní SV DN 20 x 190 mm, Qn 2,5 | KUS | 1 | 0 | 0 |  |  | 0 | 0 | RTS 2023 | 0 | 3 |  |  | 0
PP |  |  |  | Vodomer domovní SV DN 20 x 190 mm, Qn 2,5
VV
TS
P | 28 | 722280106R00 |  | Tlaková zkouška vodovodního potrubí DN 32 mm | M | 218 | 0 | 0 |  |  | 0 | 0 | RTS 2023 | 0 | 3 |  |  | 0
PP |  |  |  | Tlaková zkouška vodovodního potrubí DN 32 mm
VV
TS
P | 29 | 722290234R00 |  | Proplach a dezinfekce vodovodního potrubí DN 80 mm | M | 218 | 0 | 0 |  |  | 0 | 0 | RTS 2023 | 0 | 3 |  |  | 0
PP |  |  |  | Proplach a dezinfekce vodovodního potrubí DN 80 mm
VV
TS
P | 30 | 998722101R00 |  | Presun hmot pro vnitrní vodovod, výšky do 6 m | T | 1.034 | 0 | 0 |  |  | 0 | 0 | RTS 2023 | 0 | 3 |  |  | 0
PP |  |  |  | Presun hmot pro vnitrní vodovod, výšky do 6 m
VV
TS
SD |  | 725 |  | Zarizovací predmety | [6 empty] | 0 | 0
P | 31 | 28696751R |  | Modul-WC s ovládáním zepredu, h=112cm pro suchý proces | KUS | 5 | 0 | 0 |  |  | 0 | 0 | vlastní | 0 | 3 |  |  | 0
PP |  |  |  | Modul-WC s ovládáním zepredu, h=112cm pro suchý proces
VV
TS
P | 32 | 28696752R |  | Tlacítko ovládací plastové bílá/chrom/bílá | KUS | 5 | 0 | 0 |  |  | 0 | 0 | vlastní | 0 | 3 |  |  | 0
PP |  |  |  | Tlacítko ovládací plastové bílá/chrom/bílá
VV
TS
P | 33 | 55230700R |  | Drez nerez | KUS | 2 | 0 | 0 |  |  | 0 | 0 | vlastní | 0 | 3 |  |  | 0
PP |  |  |  | Drez nerez
VV
TS
P | 34 | 55428113.AR |  | Sprchová zástena krídlová 90x185 cm SDKR 1/90 S | KUS | 5 | 0 | 0 |  |  | 0 | 0 | vlastní | 0 | 3 |  |  | 0
PP |  |  |  | Sprchová zástena krídlová 90x185 cm SDKR 1/90 S
VV
TS
P | 35 | 64214330R |  | Umyvadlo s otv. pro baterii 550x450 mm bílé | KUS | 12 | 0 | 0 |  |  | 0 | 0 | vlastní | 0 | 3 |  |  | 0
PP |  |  |  | Umyvadlo s otv. pro baterii 550x450 mm bílé
VV
TS
P | 36 | 64240062R |  | Mísa klozetová závesná bílá hl. 530 mm | KUS | 5 | 0 | 0 |  |  | 0 | 0 | vlastní | 0 | 3 |  |  | 0
PP |  |  |  | Mísa klozetová závesná bílá hl. 530 mm
VV
TS
P | 37 | 64251334R |  | Pisoár keram. s radar splachovacem | KUS | 4 | 0 | 0 |  |  | 0 | 0 | vlastní | 0 | 3 |  |  | 0
PP |  |  |  | Pisoár keram. s radar splachovacem
VV
TS
P | 38 | 64271102R |  | Výlevka závesná se sklopnou plastovou mrížkou bílá | KUS | 2 | 0 | 0 |  |  | 0 | 0 | vlastní | 0 | 3 |  |  | 0
PP |  |  |  | Výlevka závesná se sklopnou plastovou mrížkou bílá
VV
TS
P | 39 | 642938096R |  | Vanicka sprchová keramická ctverec 90x90 cm bílá, v. 10 cm, protiskluzová | KUS | 5 | 0 | 0 |  |  | 0 | 0 | vlastní | 0 | 3 |  |  | 0
PP |  |  |  | Vanicka sprchová keramická ctverec 90x90 cm bílá, v. 10 cm, protiskluzová
VV
TS
P | 40 | 725-001 |  | Cerpadlo kondenzátu, s reservoárem s alarmovým kontaktem 002, vc. montáže | KUS | 9 | 0 | 0 |  |  | 0 | 0 | vlastní | 0 | 3 |  |  | 0
PP |  |  |  | Cerpadlo kondenzátu, s reservoárem s alarmovým kontaktem 002, vc. montáže
VV
TS
P | 41 | 725119306R00 |  | Montáž klozetu závesného | SOUBOR | 5 | 0 | 0 |  |  | 0 | 0 | RTS 2023 | 0 | 3 |  |  | 0
PP |  |  |  | Montáž klozetu závesného
VV
TS
P | 42 | 725119402R00 |  | Montáž predstenových systému do sádrokartonu | SOUBOR | 5 | 0 | 0 |  |  | 0 | 0 | RTS 2023 | 0 | 3 |  |  | 0
PP |  |  |  | Montáž predstenových systému do sádrokartonu
VV
TS
P | 43 | 725129201R00 |  | Montáž pisoárového záchodku bez nádrže | SOUBOR | 4 | 0 | 0 |  |  | 0 | 0 | RTS 2023 | 0 | 3 |  |  | 0
PP |  |  |  | Montáž pisoárového záchodku bez nádrže
VV
TS
P | 44 | 725219401R00 |  | Montáž umyvadel na šrouby do zdiva | SOUBOR | 12 | 0 | 0 |  |  | 0 | 0 | RTS 2023 | 0 | 3 |  |  | 0
PP |  |  |  | Montáž umyvadel na šrouby do zdiva
VV
TS
P | 45 | 725249102R00 |  | Montáž sprchových mís a vanicek | SOUBOR | 5 | 0 | 0 |  |  | 0 | 0 | RTS 2023 | 0 | 3 |  |  | 0
PP |  |  |  | Montáž sprchových mís a vanicek
VV
TS
P | 46 | 725249103R00 |  | Montáž sprchových koutu | SOUBOR | 5 | 0 | 0 |  |  | 0 | 0 | RTS 2023 | 0 | 3 |  |  | 0
PP |  |  |  | Montáž sprchových koutu
VV
TS
P | 47 | 725319101R00 |  | Montáž drezu jednoduchých | SOUBOR | 2 | 0 | 0 |  |  | 0 | 0 | RTS 2023 | 0 | 3 |  |  | 0
PP |  |  |  | Montáž drezu jednoduchých
VV
TS
P | 48 | 725339101R00 |  | Montáž výlevky diturvitové, bez nádrže a armatur | KUS | 2 | 0 | 0 |  |  | 0 | 0 | RTS 2023 | 0 | 3 |  |  | 0
PP |  |  |  | Montáž výlevky diturvitové, bez nádrže a armatur
VV
TS
P | 49 | 725810402R00 |  | Ventil rohový bez prípoj. trubicky TE 66 G 1/2 | SOUBOR | 28 | 0 | 0 |  |  | 0 | 0 | RTS 2023 | 0 | 3 |  |  | 0
PP |  |  |  | Ventil rohový bez prípoj. trubicky TE 66 G 1/2
VV
TS
P | 50 | 725825114RT0 |  | Baterie drezová nástenná rucní základní | KUS | 2 | 0 | 0 |  |  | 0 | 0 | RTS 2023 | 0 | 3 |  |  | 0
PP |  |  |  | Baterie drezová nástenná rucní základní
VV
TS
P | 51 | 725829301RT2 |  | Montáž baterie umyv.a drezové stojánkové vcetne baterie | KUS | 14 | 0 | 0 |  |  | 0 | 0 | RTS 2023 | 0 | 3 |  |  | 0
PP |  |  |  | Montáž baterie umyv.a drezové stojánkové vcetne baterie
VV
TS
P | 52 | 725845111RT1 |  | Baterie sprchová nástenná rucní, bez príslušenství standardní | KUS | 5 | 0 | 0 |  |  | 0 | 0 | RTS 2023 | 0 | 3 |  |  | 0
PP |  |  |  | Baterie sprchová nástenná rucní, bez príslušenství standardní
VV
TS
P | 53 | 725860202R00 |  | Sifon drezový, D 40, 50 mm, 6/4" | KUS | 2 | 0 | 0 |  |  | 0 | 0 | RTS 2023 | 0 | 3 |  |  | 0
PP |  |  |  | Sifon drezový, D 40, 50 mm, 6/4"
VV
TS
P | 54 | 725860213R00 |  | Sifon umyvadlový, D 32, 40 mm | KUS | 9 | 0 | 0 |  |  | 0 | 0 | RTS 2023 | 0 | 3 |  |  | 0
PP |  |  |  | Sifon umyvadlový, D 32, 40 mm
VV
TS
P | 55 | 725860222RT1 |  | Sifon sprchový PP, D 40/50 mm samocisticí, stavitelný odpad 6/4 ", krytka nerez | KUS | 5 | 0 | 0 |  |  | 0 | 0 | RTS 2023 | 0 | 3 |  |  | 0
PP |  |  |  | Sifon sprchový PP, D 40/50 mm samocisticí, stavitelný odpad 6/4 ", krytka nerez
VV
TS
P | 56 | 998725101R00 |  | Presun hmot pro zarizovací predmety, výšky do 6 m | T | 0.761 | 0 | 0 |  |  | 0 | 0 | RTS 2023 | 0 | 3 |  |  | 0
PP |  |  |  | Presun hmot pro zarizovací predmety, výšky do 6 m
VV
TS
SD |  | 732 |  | Strojovny | [6 empty] | 0 | 0
P | 57 | 732-001 |  | cerpadlo 25-40 N 230 V, 180 mm pitná voda | KUS | 1 | 0 | 0 |  |  | 0 | 0 | vlastní | 0 | 3 |  |  | 0
PP |  |  |  | cerpadlo 25-40 N 230 V, 180 mm pitná voda
VV
TS
P | 58 | 732-002 |  | Nádoba expanzní 25/10 pitná voda | KUS | 1 | 0 | 0 |  |  | 0 | 0 | vlastní | 0 | 3 |  |  | 0
PP |  |  |  | Nádoba expanzní 25/10 pitná voda
VV
TS
P | 59 | 732339102R00 |  | Montáž nádoby expanzní tlakové 25 l. | SOUBOR | 1 | 0 | 0 |  |  | 0 | 0 | RTS 2023 | 0 | 3 |  |  | 0
PP |  |  |  | Montáž nádoby expanzní tlakové 25 l.
VV
TS
P | 60 | 732429111R00 |  | Montáž cerpadel obehových spirálních, DN 25 | SOUBOR | 1 | 0 | 0 |  |  | 0 | 0 | RTS 2023 | 0 | 3 |  |  | 0
PP |  |  |  | Montáž cerpadel obehových spirálních, DN 25
VV
TS
SD |  | 734 |  | Armatury | [6 empty] | 0 | 0
P | 61 | 42256511R |  | Ventil pojistný 3/4" x 1" závitový pro vodovod | KUS | 1 | 0 | 0 |  |  | 0 | 0 | vlastní | 0 | 3 |  |  | 0
PP |  |  |  | Ventil pojistný 3/4" x 1" závitový pro vodovod
VV
TS
P | 62 | 5511001833R |  | Filtr samocisticí závitový - 1/2" MM | KUS | 2 | 0 | 0 |  |  | 0 | 0 | RTS 2023 | 0 | 3 |  |  | 0
PP |  |  |  | Filtr samocisticí závitový - 1/2" MM
VV
TS
P | 63 | 55113525.AR |  | Kohout kulový R250D, PN 42 3/4" pácka | KUS | 2 | 0 | 0 |  |  | 0 | 0 | RTS 2023 | 0 | 3 |  |  | 0
PP |  |  |  | Kohout kulový R250D, PN 42 3/4" pácka
VV
TS
P | 64 | 55113526.AR |  | Kohout kulový R250D, PN 35 1" pácka | KUS | 2 | 0 | 0 |  |  | 0 | 0 | RTS 2023 | 0 | 3 |  |  | 0
PP |  |  |  | Kohout kulový R250D, PN 35 1" pácka
VV
TS
P | 65 | 55113531.AR |  | Kohout kulový s vypouštením R250DS 3/4" | KUS | 2 | 0 | 0 |  |  | 0 | 0 | RTS 2023 | 0 | 3 |  |  | 0
PP |  |  |  | Kohout kulový s vypouštením R250DS 3/4"
VV
TS
P | 66 | 55113535.AR |  | Kohout kulový R251D PN42 1/2" vrtulka | KUS | 2 | 0 | 0 |  |  | 0 | 0 | RTS 2023 | 0 | 3 |  |  | 0
PP |  |  |  | Kohout kulový R251D PN42 1/2" vrtulka
VV
TS
P | 67 | 551135731R |  | Klapka zpetná N5 1/2" | KUS | 2 | 0 | 0 |  |  | 0 | 0 | RTS 2023 | 0 | 3 |  |  | 0
PP |  |  |  | Klapka zpetná N5 1/2"
VV
TS
P | 68 | 551135732R |  | Klapka zpetná N5 3/4" | KUS | 2 | 0 | 0 |  |  | 0 | 0 | RTS 2023 | 0 | 3 |  |  | 0
PP |  |  |  | Klapka zpetná N5 3/4"
VV
TS
P | 69 | 551135733R |  | Klapka zpetná N5 1" | KUS | 1 | 0 | 0 |  |  | 0 | 0 | RTS 2023 | 0 | 3 |  |  | 0
PP |  |  |  | Klapka zpetná N5 1"
VV
TS
P | 70 | 734-001 |  | Ventril smešovací 3/4" | KUS | 1 | 0 | 0 |  |  | 0 | 0 | vlastní | 0 | 3 |  |  | 0
PP |  |  |  | Ventril smešovací 3/4"
VV
TS
P | 71 | 734-002 |  | Flowjet 3/4" | KUS | 1 | 0 | 0 |  |  | 0 | 0 | vlastní | 0 | 3 |  |  | 0
PP |  |  |  | Flowjet 3/4"
VV
TS
P | 72 | 734-003 |  | Potrubní oddelovac DN25 (požární vodovod) trída 4 | KUS | 1 | 0 | 0 |  |  | 0 | 0 | vlastní | 0 | 3 |  |  | 0
PP |  |  |  | Potrubní oddelovac DN25 (požární vodovod) trída 4
VV
TS
P | 73 | 734209104R00 |  | Montáž armatur závitových,s 1závitem, G 3/4 | KUS | 1 | 0 | 0 |  |  | 0 | 0 | RTS 2023 | 0 | 3 |  |  | 0
PP |  |  |  | Montáž armatur závitových,s 1závitem, G 3/4
VV
TS
P | 74 | 734209113R00 |  | Montáž armatur závitových,se 2závity, G 1/2 | KUS | 6 | 0 | 0 |  |  | 0 | 0 | RTS 2023 | 0 | 3 |  |  | 0
PP |  |  |  | Montáž armatur závitových,se 2závity, G 1/2
VV
TS
P | 75 | 734209114R00 |  | Montáž armatur závitových,se 2závity, G 3/4 | KUS | 7 | 0 | 0 |  |  | 0 | 0 | RTS 2023 | 0 | 3 |  |  | 0
PP |  |  |  | Montáž armatur závitových,se 2závity, G 3/4
VV
TS
P | 76 | 734209115R00 |  | Montáž armatur závitových,se 2závity, G 1 | KUS | 4 | 0 | 0 |  |  | 0 | 0 | RTS 2023 | 0 | 3 |  |  | 0
PP |  |  |  | Montáž armatur závitových,se 2závity, G 1
VV
TS
P | 77 | 734209124R00 |  | Montáž armatur závitových,se 3závity, G 3/4 | KUS | 1 | 0 | 0 |  |  | 0 | 0 | RTS 2023 | 0 | 3 |  |  | 0
PP |  |  |  | Montáž armatur závitových,se 3závity, G 3/4
VV
TS
SD |  | 99 |  | Staveništní presun hmot | [6 empty] | 0 | 0
P | 78 | 998011001R00 |  | Presun hmot pro budovy zdené výšky do 6 m | T | 13.138 | 0 | 0 |  |  | 0 | 0 | RTS 2023 | 0 | 3 |  |  | 0
PP |  |  |  | Presun hmot pro budovy zdené výšky do 6 m
VV
TS
SD |  | M23 |  | Montáže potrubí | [6 empty] | 0 | 0
P | 79 | 230230019R00 |  | Hlavní tlaková zkouška vzduchem 0,6 MPa, DN 125 | M | 238 | 0 | 0 |  |  | 0 | 0 | RTS 2023 | 0 | 3 |  |  | 0
PP |  |  |  | Hlavní tlaková zkouška vzduchem 0,6 MPa, DN 125
VV
TS
P | 80 | 230330091R00 |  | Izolace potrubí D do 76 mm | M | 218 | 0 | 0 |  |  | 0 | 0 | RTS 2023 | 0 | 3 |  |  | 0
PP |  |  |  | Izolace potrubí D do 76 mm
VV
TS
O2 |  | 4 |  | SO 24-72-02.42 Vzduchotechnika | [6 empty] | 0 | 0
SD |  | 1 |  | Zar.c.1 Odvetrání hygienického zázemí | [6 empty] | 0 | 0
P | 1 | R 1.01 |  | Axiální ventilátor do koupelny tichý s dobehem 1-30min, hygrostatem a plastovou zpetnou klapkou a kulickovými ložicky a kontrolou provozu, O 150 mm, prutok 320m | KS | 7 | 0 | 0 |  |  | 0 | 0 | OTSKP 2023 | 0 | 3 |  |  | 0
PP |  |  |  | Axiální ventilátor do koupelny tichý s dobehem 1-30min, hygrostatem a plastovou zpetnou klapkou a kulickovými ložicky a kontrolou provozu, O 150 mm, prutok 320m3/h, 21W
VV
TS
P | 2 | R 1.02 |  | Axiální ventilátor do koupelny tichý s dobehem 1-30min, hygrostatem a plastovou zpetnou klapkou a kulickovými ložicky a kontrolou provozu, O 100 mm, prutok 95m3 | KS | 4 | 0 | 0 |  |  | 0 | 0 | OTSKP 2023 | 0 | 3 |  |  | 0
PP |  |  |  | Axiální ventilátor do koupelny tichý s dobehem 1-30min, hygrostatem a plastovou zpetnou klapkou a kulickovými ložicky a kontrolou provozu, O 100 mm, prutok 95m3/h, 16W
VV
TS
P | 3 | R 1.03 |  | Mrížka plastová kruhová na fasádu pr. 100mm | KS | 1 | 0 | 0 |  |  | 0 | 0 | OTSKP 2023 | 0 | 3 |  |  | 0
PP |  |  |  | Mrížka plastová kruhová na fasádu pr. 100mm
VV
TS
P | 4 | R 1.04 |  | Mrížka plastová kruhová na fasádu pr. 150mm | KS | 4 | 0 | 0 |  |  | 0 | 0 | OTSKP 2023 | 0 | 3 |  |  | 0
PP |  |  |  | Mrížka plastová kruhová na fasádu pr. 150mm
VV
TS
P | 5 | R 1.05 |  | Plastové potrubí pr.100mm | M | 12 | 0 | 0 |  |  | 0 | 0 | OTSKP 2023 | 0 | 3 |  |  | 0
PP |  |  |  | Plastové potrubí pr.100mm
VV
TS
P | 6 | R 1.06 |  | Plastové potrubí pr.150mm | M | 15 | 0 | 0 |  |  | 0 | 0 | OTSKP 2023 | 0 | 3 |  |  | 0
PP |  |  |  | Plastové potrubí pr.150mm
VV
TS
P | 7 | R 1.07 |  | Kondenzacní jímka pr.100mm | KS | 3 | 0 | 0 |  |  | 0 | 0 | OTSKP 2023 | 0 | 3 |  |  | 0
PP |  |  |  | Kondenzacní jímka pr.100mm
VV
TS
P | 8 | R 1.08 |  | Kondenzacní jímka pr.150mm | KS | 3 | 0 | 0 |  |  | 0 | 0 | OTSKP 2023 | 0 | 3 |  |  | 0
PP |  |  |  | Kondenzacní jímka pr.150mm
VV
TS
P | 9 | R 1.09 |  | Protideštová stríška na zakoncení vzduchotechnického potrubí O 100 mm pozink | KS | 3 | 0 | 0 |  |  | 0 | 0 | OTSKP 2023 | 0 | 3 |  |  | 0
PP |  |  |  | Protideštová stríška na zakoncení vzduchotechnického potrubí O 100 mm pozink
VV
TS
P | 10 | R 1.10 |  | Protideštová stríška na zakoncení vzduchotechnického potrubí O 150 mm pozink | KS | 3 | 0 | 0 |  |  | 0 | 0 | OTSKP 2023 | 0 | 3 |  |  | 0
PP |  |  |  | Protideštová stríška na zakoncení vzduchotechnického potrubí O 150 mm pozink
VV
TS
P | 11 | R 1.11 |  | Dverní mžírka plast 400x100mm | KS | 3 | 0 | 0 |  |  | 0 | 0 | OTSKP 2023 | 0 | 3 |  |  | 0
PP |  |  |  | Dverní mžírka plast 400x100mm
VV
TS
P | 12 | R 1.12 |  | Izolacní pás z penového polyetylenu (z PE peny) s uzavrenou bunecnou strukturou laminované hliníkovou fólií š.100cm, tl. 20mm, Max. teplota +90°C | M2 | 10 | 0 | 0 |  |  | 0 | 0 | OTSKP 2023 | 0 | 3 |  |  | 0
PP |  |  |  | Izolacní pás z penového polyetylenu (z PE peny) s uzavrenou bunecnou strukturou laminované hliníkovou fólií š.100cm, tl. 20mm, Max. teplota +90°C
VV
TS
P | 13 | R 1.13 |  | Kotvící, spojovací a upevnovací materiál pro VZT potrubí prumeru 100 a 150mm (pružné objímky, spojky, kolena, odbocky, atd.)vcetne montáže VZT komplet | KPL | 1 | 0 | 0 |  |  | 0 | 0 | OTSKP 2023 | 0 | 3 |  |  | 0
PP |  |  |  | Kotvící, spojovací a upevnovací materiál pro VZT potrubí prumeru 100 a 150mm (pružné objímky, spojky, kolena, odbocky, atd.)vcetne montáže VZT komplet
VV
TS
SD |  | 2 |  | Zar.c.2 Klimatizace - kanceláre | [6 empty] | 0 | 0
P | 14 | R 2.01 |  | Klimatizace nástenná vnitrní jednotka-multisplit,chlaz. 2,8 kW, topení 3,2 kW, vcetne infra a kabelového ovladace (barevný displej-white) (c.m. 116, 216, 217, 2 | KS | 4 | 0 | 0 |  |  | 0 | 0 | OTSKP 2023 | 0 | 3 |  |  | 0
PP |  |  |  | Klimatizace nástenná vnitrní jednotka-multisplit,chlaz. 2,8 kW, topení 3,2 kW, vcetne infra a kabelového ovladace (barevný displej-white) (c.m. 116, 216, 217, 219), vcetne montáže
VV
TS
P | 15 | R 2.02 |  | Klimatizace nástenná vnitrní jednotka-multisplit,chlaz. 3,6 kW, topení 4,0 kW, vcetne infra a kabelového ovladace (barevný displej-white) (c.m. 218), vcetne mon | KS | 1 | 0 | 0 |  |  | 0 | 0 | OTSKP 2023 | 0 | 3 |  |  | 0
PP |  |  |  | Klimatizace nástenná vnitrní jednotka-multisplit,chlaz. 3,6 kW, topení 4,0 kW, vcetne infra a kabelového ovladace (barevný displej-white) (c.m. 218), vcetne montáže
VV
TS
P | 16 | R 2.03 |  | Klimatizace nástenná vnitrní jednotka-multisplit,chlaz. 4,5 kW, topení 5,0 kW, vcetne infra a kabelového ovladace (barevný displej-white) (c.m. 114, 115, 224), | KS | 3 | 0 | 0 |  |  | 0 | 0 | OTSKP 2023 | 0 | 3 |  |  | 0
PP |  |  |  | Klimatizace nástenná vnitrní jednotka-multisplit,chlaz. 4,5 kW, topení 5,0 kW, vcetne infra a kabelového ovladace (barevný displej-white) (c.m. 114, 115, 224), vcetne montáže
VV
TS
P | 17 | R 2.04 |  | Klimatizace nástenná vnitrní jednotka-multisplit,chlaz. 5,6 kW, topení 6,3 kW, vcetne infra a kabelového ovladace (barevný displej-white) (c.m. 221), vcetne mon | KS | 2 | 0 | 0 |  |  | 0 | 0 | OTSKP 2023 | 0 | 3 |  |  | 0
PP |  |  |  | Klimatizace nástenná vnitrní jednotka-multisplit,chlaz. 5,6 kW, topení 6,3 kW, vcetne infra a kabelového ovladace (barevný displej-white) (c.m. 221), vcetne montáže
VV
TS
P | 18 | R 2.05 |  | Klimatizace nástenná vnitrní jednotka-multisplit,chlaz. 9,0 kW, topení 10,0 kW, vcetne infra a kabelového ovladace (barevný displej-white) (c.m. 222, 223), vcet | KS | 1 | 0 | 0 |  |  | 0 | 0 | OTSKP 2023 | 0 | 3 |  |  | 0
PP |  |  |  | Klimatizace nástenná vnitrní jednotka-multisplit,chlaz. 9,0 kW, topení 10,0 kW, vcetne infra a kabelového ovladace (barevný displej-white) (c.m. 222, 223), vcetne montáže
VV
TS
P | 19 | R 2.06 |  | Klimatizace venkovní jednotka MULTI V i - chlaz. 50,4 kW, topení 51,5kW, 3f, 380-415/50, 47A, Lpa=81dB(A), 300kg, chladivo R410A, Cu rozbocky multi V HP 11ks, v | KS | 1 | 0 | 0 |  |  | 0 | 0 | OTSKP 2023 | 0 | 3 |  |  | 0
PP |  |  |  | Klimatizace venkovní jednotka MULTI V i - chlaz. 50,4 kW, topení 51,5kW, 3f, 380-415/50, 47A, Lpa=81dB(A), 300kg, chladivo R410A, Cu rozbocky multi V HP 11ks, vcetne montáže
VV
TS
P | 20 | R 2.07 |  | Klimatizace Kompletní technologické vedení ke klimatizacím nástenné jednotky do 9kW (CU potrubí 6,35/12,7 vcetne izolace - 55m, CU potrubí 9,52/15,88 vcetne izo | KPL | 1 | 0 | 0 |  |  | 0 | 0 | OTSKP 2023 | 0 | 3 |  |  | 0
PP |  |  |  | Klimatizace Kompletní technologické vedení ke klimatizacím nástenné jednotky do 9kW (CU potrubí 6,35/12,7 vcetne izolace - 55m, CU potrubí 9,52/15,88 vcetne izolace - 35m, CU potrubí 9,52/22,2 vcetne izolace - 12m, CU potrubí 12,7/28,58 vcetne izolace - 10m,CU potrubí 15,88/28,58 vcetne izolace - 13m, prívodní kabel CYKY a ovládací kabel CYKY) vcetne montáže
VV
TS
P | 21 | R 2.08 |  | Klimatizace nástenná vnitrní jednotka-split,chlaz. 2,5 kW, topení 3,2 kW, vcetne infra a kabelového ovladace (barevný displej-white)a signalizace porucha / chod | KS | 1 | 0 | 0 |  |  | 0 | 0 | OTSKP 2023 | 0 | 3 |  |  | 0
PP |  |  |  | Klimatizace nástenná vnitrní jednotka-split,chlaz. 2,5 kW, topení 3,2 kW, vcetne infra a kabelového ovladace (barevný displej-white)a signalizace porucha / chod - elektronická deska PI485 pro vzdálené sledování stavu (c.m. 126), vcetne montáže
VV
TS
P | 22 | R 2.09 |  | Klimatizace venkovní jednotka standard invertor SPLIT - 1f, 220-240/50, 5,08A, Lpa=49dB(A), 33,3kg, chladivo R32, vcetne montáže | KS | 1 | 0 | 0 |  |  | 0 | 0 | OTSKP 2023 | 0 | 3 |  |  | 0
PP |  |  |  | Klimatizace venkovní jednotka standard invertor SPLIT - 1f, 220-240/50, 5,08A, Lpa=49dB(A), 33,3kg, chladivo R32, vcetne montáže
VV
TS
P | 23 | R 2.10 |  | Klimatizace Kompletní technologické vedení ke klimatizaci nástenné jednotky do 7kW (CU potrubí 6,35/9,52 vcetne izolace - 15m, prívodní kabel a ovládací kabel ) | KPL | 1 | 0 | 0 |  |  | 0 | 0 | OTSKP 2023 | 0 | 3 |  |  | 0
PP |  |  |  | Klimatizace Kompletní technologické vedení ke klimatizaci nástenné jednotky do 7kW (CU potrubí 6,35/9,52 vcetne izolace - 15m, prívodní kabel a ovládací kabel )vcetne montáže
VV
TS
P | 24 | R 2.11 |  | Doplnení chladiva do systému R32 | KG | 10 | 0 | 0 |  |  | 0 | 0 | OTSKP 2023 | 0 | 3 |  |  | 0
PP |  |  |  | Doplnení chladiva do systému R32
VV
TS
P | 25 | R 2.12 |  | Ochranný ocelový koš uzamykatelný proti loupeži, provedení ze žárove zinkované oceli, dodávka vcetne montáže | KS | 2 | 0 | 0 |  |  | 0 | 0 | OTSKP 2023 | 0 | 3 |  |  | 0
PP |  |  |  | Ochranný ocelový koš uzamykatelný proti loupeži, provedení ze žárove zinkované oceli, dodávka vcetne montáže
VV
TS
P | 26 | R 2.13 |  | Konzole venkovní i vnitrní pro zavešení klimatizacní jednotky (dodávka a montáž) | KS | 13 | 0 | 0 |  |  | 0 | 0 | OTSKP 2023 | 0 | 3 |  |  | 0
PP |  |  |  | Konzole venkovní i vnitrní pro zavešení klimatizacní jednotky (dodávka a montáž)
VV
TS
P | 27 | R 2.14 |  | Podstavec pod venkovní jednotku, svarovaná konstrukce, žárove zinkovaná, 6ks gumovým podložek | SOUBOR | 1 | 0 | 0 |  |  | 0 | 0 | OTSKP 2023 | 0 | 3 |  |  | 0
PP |  |  |  | Podstavec pod venkovní jednotku, svarovaná konstrukce, žárove zinkovaná, 6ks gumovým podložek
VV
TS
P | 28 | R 2.15 |  | Kontrola tesnosti a pevnosti spoju Cu pretlakem-tlaková zkouška | HOD | 12 | 0 | 0 |  |  | 0 | 0 | OTSKP 2023 | 0 | 3 |  |  | 0
PP |  |  |  | Kontrola tesnosti a pevnosti spoju Cu pretlakem-tlaková zkouška
VV
TS
P | 29 | R 2.16 |  | Komplexní zkoušky, uvedení do provozu, zaškolení obsluhy | HOD | 12 | 0 | 0 |  |  | 0 | 0 | OTSKP 2023 | 0 | 3 |  |  | 0
PP |  |  |  | Komplexní zkoušky, uvedení do provozu, zaškolení obsluhy
VV
TS
P | 30 | R 2.17 |  | Sada pro externí pripojení (chod/chyba) prenos do systému DDTS ŽDC protokolem SNMPv3 (prípadne Modbus TCP/IP) v rozsahu smernice TS 2/2008 – ZSE v aktuálním zne | KPL | 1 | 0 | 0 |  |  | 0 | 0 | OTSKP 2023 | 0 | 3 |  |  | 0
PP |  |  |  | Sada pro externí pripojení (chod/chyba) prenos do systému DDTS ŽDC protokolem SNMPv3 (prípadne Modbus TCP/IP) v rozsahu smernice TS 2/2008 – ZSE v aktuálním znení pro venkovní jednotky, vzdálené sledování a ovládání jednotek -brána pro použití v síti MODBUS, komunikacní prevodník, kabeláž, napájecí zdroj, serízení, uvedení do provozu vcetne príslušenství)
VV
TS
P | 31 | R 2.18 |  | Vycištení všech klimatizacních jednotek a VZT | KPL | 1 | 0 | 0 |  |  | 0 | 0 | OTSKP 2023 | 0 | 3 |  |  | 0
PP |  |  |  | Vycištení všech klimatizacních jednotek a VZT
VV
TS
P | 32 | R 2.19 |  | Protipožární ucpávka-kamenná vlna min 120g/m3, protipožární sterka CSP, protipožární silikon | KS | 5 | 0 | 0 |  |  | 0 | 0 | OTSKP 2023 | 0 | 3 |  |  | 0
PP |  |  |  | Protipožární ucpávka-kamenná vlna min 120g/m3, protipožární sterka CSP, protipožární silikon
VV
TS
P | 33 | R 2.20 |  | Sekání drážek ve zdivu cihelném a prostupu zdmi i stropy pro vedení chladiva a kabeláže, vcetne zapravení, dodávka materiálu a provedení | SOUBOR | 1 | 0 | 0 |  |  | 0 | 0 | OTSKP 2023 | 0 | 3 |  |  | 0
PP |  |  |  | Sekání drážek ve zdivu cihelném a prostupu zdmi i stropy pro vedení chladiva a kabeláže, vcetne zapravení, dodávka materiálu a provedení
VV
TS
SD |  | 3 |  | Zar.c.3 Odsávání škodlivin | [6 empty] | 0 | 0
P | 34 | R 3.01 |  | Odsávácí stul pro svarování, broušení a pájení s odsávaným roštem a odsávanou celní zástenou s automatickou pneumatickou regenerací filtru | KS | 1 | 0 | 0 |  |  | 0 | 0 | OTSKP 2023 | 0 | 3 |  |  | 0
PP |  |  |  | Odsávácí stul pro svarování, broušení a pájení s odsávaným roštem a odsávanou celní zástenou s automatickou pneumatickou regenerací filtru
VV
TS
P | 35 | R 3.02 |  | Odsavac pro broušení s tlumicem hluku, mobilní, sání 2x DN80mm, max.prutok 2900m3/hod, max.podtlak 2100kPa, príkon 2200W, š.650, dl.770, v.1570mm | KS | 2 | 0 | 0 |  |  | 0 | 0 | OTSKP 2023 | 0 | 3 |  |  | 0
PP |  |  |  | Odsavac pro broušení s tlumicem hluku, mobilní, sání 2x DN80mm, max.prutok 2900m3/hod, max.podtlak 2100kPa, príkon 2200W, š.650, dl.770, v.1570mm
VV
TS
P | 36 | R 3.03 |  | Odsavac pro pájení se samonosnou hubicí, mobilní, sání DN40mm, max.prutok 200m3/hod, max.podtlak 23kPa, príkon 1200W, š.320, dl.320, v.1120mm | KS | 1 | 0 | 0 |  |  | 0 | 0 | OTSKP 2023 | 0 | 3 |  |  | 0
PP |  |  |  | Odsavac pro pájení se samonosnou hubicí, mobilní, sání DN40mm, max.prutok 200m3/hod, max.podtlak 23kPa, príkon 1200W, š.320, dl.320, v.1120mm
VV
TS
P | 37 | R 3.04 |  | Príslušenství-redukce, hadice DN80 celk.10m, príruba brusky, vcetne montáže | KPL | 1 | 0 | 0 |  |  | 0 | 0 | OTSKP 2023 | 0 | 3 |  |  | 0
PP |  |  |  | Príslušenství-redukce, hadice DN80 celk.10m, príruba brusky, vcetne montáže
VV
TS
O2 |  | 5 |  | SO 24-72-02.45 Vytápení | [6 empty] | 0 | 0
SD |  | 713 |  | Izolace | [6 empty] | 0 | 0
P | 1 | 28377135 |  | Páska 48mmx50m hliníková samolepící, tl. 0,06mm, do 100°C | KS | 12 | 0 | 0 |  |  | 0 | 0 | OTSKP 2023 | 0 | 3 |  |  | 0
PP |  |  |  | Páska 48mmx50m hliníková samolepící, tl. 0,06mm, do 100°C
VV
TS
P | 2 | R002 |  | Návleková izolace potrubí z penového polyetylenu 15x9 mm | M | 230 | 0 | 0 |  |  | 0 | 0 | OTSKP 2023 | 0 | 3 |  |  | 0
PP |  |  |  | Návleková izolace potrubí z penového polyetylenu 15x9 mm
VV
TS
P | 3 | R003 |  | Návleková izolace potrubí z penového polyetylenu 18x9 mm | M | 83 | 0 | 0 |  |  | 0 | 0 | OTSKP 2023 | 0 | 3 |  |  | 0
PP |  |  |  | Návleková izolace potrubí z penového polyetylenu 18x9 mm
VV
TS
P | 4 | R004 |  | Návleková izolace potrubí z penového polyetylenu 22x9 mm | M | 62 | 0 | 0 |  |  | 0 | 0 | OTSKP 2023 | 0 | 3 |  |  | 0
PP |  |  |  | Návleková izolace potrubí z penového polyetylenu 22x9 mm
VV
TS
P | 5 | R005 |  | Návleková izolace potrubí z penového polyetylenu 28x13 mm | M | 53 | 0 | 0 |  |  | 0 | 0 | OTSKP 2023 | 0 | 3 |  |  | 0
PP |  |  |  | Návleková izolace potrubí z penového polyetylenu 28x13 mm
VV
TS
P | 6 | R006 |  | Návleková izolace potrubí z penového polyetylenu 35x13 mm | M | 70 | 0 | 0 |  |  | 0 | 0 | OTSKP 2023 | 0 | 3 |  |  | 0
PP |  |  |  | Návleková izolace potrubí z penového polyetylenu 35x13 mm
VV
TS
P | 7 | R007 |  | Návleková izolace potrubí z penového polyetylenu 42x13 mm | M | 30 | 0 | 0 |  |  | 0 | 0 | OTSKP 2023 | 0 | 3 |  |  | 0
PP |  |  |  | Návleková izolace potrubí z penového polyetylenu 42x13 mm
VV
TS
P | 8 | R008 |  | Návleková izolace potrubí z penového polyetylenu 54x13 mm | M | 49 | 0 | 0 |  |  | 0 | 0 | OTSKP 2023 | 0 | 3 |  |  | 0
PP |  |  |  | Návleková izolace potrubí z penového polyetylenu 54x13 mm
VV
TS
P | 9 | R009 |  | Montáž izolace | M | 577 | 0 | 0 |  |  | 0 | 0 | OTSKP 2023 | 0 | 3 |  |  | 0
PP |  |  |  | Montáž izolace
VV
TS
P | 10 | R010 |  | Protipožární ucpávka (pro dvojici potrubí) | KS | 8 | 0 | 0 |  |  | 0 | 0 | OTSKP 2023 | 0 | 3 |  |  | 0
PP |  |  |  | Protipožární ucpávka (pro dvojici potrubí)
VV
TS
P | 11 | R011 |  | Izolace rozdelovace s Al ochranou | KS | 1 | 0 | 0 |  |  | 0 | 0 | OTSKP 2023 | 0 | 3 |  |  | 0
PP |  |  |  | Izolace rozdelovace s Al ochranou
VV
TS
SD |  | 731 |  | Kotelny | [6 empty] | 0 | 0
P | 12 | 732429112 |  | Montáž cerpadel obehových spirálních, do DN 40 | KS | 2 | 0 | 0 |  |  | 0 | 0 | OTSKP 2023 | 0 | 3 |  |  | 0
PP |  |  |  | Montáž cerpadel obehových spirálních, do DN 40
VV
TS
P | 13 | R012 |  | Tepelné cerpadlo vzduch-voda provedení inverter výkon 10-35kW (A7W35) s el. ohrevem 7,5kW, COP až 4,84 pri A2/W35 (CTN EN 14511); ekvitermní systém MaR, ultra t | KS | 1 | 0 | 0 |  |  | 0 | 0 | OTSKP 2023 | 0 | 3 |  |  | 0
PP |  |  |  | Tepelné cerpadlo vzduch-voda provedení inverter výkon 10-35kW (A7W35) s el. ohrevem 7,5kW, COP až 4,84 pri A2/W35 (CTN EN 14511); ekvitermní systém MaR, ultra tiché ventil. s plynul.regulací, dotykový displej, elektronicky rízený expanzní ventil
VV
TS
P | 14 | R013 |  | Podlahová konzola pro upevnení externího modulu, žárove pozinkovaná ocel vcetne 4 tlumicu vibrací | KS | 1 | 0 | 0 |  |  | 0 | 0 | OTSKP 2023 | 0 | 3 |  |  | 0
PP |  |  |  | Podlahová konzola pro upevnení externího modulu, žárove pozinkovaná ocel vcetne 4 tlumicu vibrací
VV
TS
P | 15 | R014 |  | Deskový výmeník GBS-700-M-50 4x2", vcetne izolace | KS | 1 | 0 | 0 |  |  | 0 | 0 | OTSKP 2023 | 0 | 3 |  |  | 0
PP |  |  |  | Deskový výmeník GBS-700-M-50 4x2", vcetne izolace
VV
TS
P | 16 | R015 |  | Ohrev kondenzátní vany se zabudov. termostatem protimrazové ochrany, k montáži do vany na kondenzát vnejšího modulu | KS | 1 | 0 | 0 |  |  | 0 | 0 | OTSKP 2023 | 0 | 3 |  |  | 0
PP |  |  |  | Ohrev kondenzátní vany se zabudov. termostatem protimrazové ochrany, k montáži do vany na kondenzát vnejšího modulu
VV
TS
P | 17 | R016 |  | Dodávka a montáž MaR, ovládací modul, cidlo vnejší teploty (rízený vnejší/interiérovou teplotou, s casovým programem pro vytápení a ohrev vody) komplet ovládání | SOUBOR | 1 | 0 | 0 |  |  | 0 | 0 | OTSKP 2023 | 0 | 3 |  |  | 0
PP |  |  |  | Dodávka a montáž MaR, ovládací modul, cidlo vnejší teploty (rízený vnejší/interiérovou teplotou, s casovým programem pro vytápení a ohrev vody) komplet ovládání chodu TC a vetví, cidlo pro pripojení zásobníku TV, elektro materiál, pripojení k internetu-WiFi, ethernet-prenos do systému DDTS ŽDC protokolem SNMPv3 (prípadne Modbus TCP/IP) v rozsahu smernice TS 2/2008 – ZSE v aktuálním znení, vzdálené sledování a ovládání TC -brána pro použití v síti MODBUS, komunikacní prevodník, sepínání trojcestného ventilu
VV
TS
P | 18 | R017 |  | Smaltovaný zásobník 300l pro instalaci s TC, vcetne izolace min. predávací plocha 3m2 | KS | 1 | 0 | 0 |  |  | 0 | 0 | OTSKP 2023 | 0 | 3 |  |  | 0
PP |  |  |  | Smaltovaný zásobník 300l pro instalaci s TC, vcetne izolace min. predávací plocha 3m2
VV
TS
P | 19 | R018 |  | Trojcestný prepínací ventil DN25, kvs=10 m3/hod se servopohonem | KS | 1 | 0 | 0 |  |  | 0 | 0 | OTSKP 2023 | 0 | 3 |  |  | 0
PP |  |  |  | Trojcestný prepínací ventil DN25, kvs=10 m3/hod se servopohonem
VV
TS
P | 20 | R019 |  | Prostorové cidlo RT 2000 s LCD displejem ekvitermní regulátor, vcetne venkovního cidla | KS | 1 | 0 | 0 |  |  | 0 | 0 | OTSKP 2023 | 0 | 3 |  |  | 0
PP |  |  |  | Prostorové cidlo RT 2000 s LCD displejem ekvitermní regulátor, vcetne venkovního cidla
VV
TS
P | 21 | R020 |  | Pripojovací materiál mezi venkovní a vnitrní jednotkou (potrubí 30m, armatury, izolace, atd.) | SOUBOR | 1 | 0 | 0 |  |  | 0 | 0 | OTSKP 2023 | 0 | 3 |  |  | 0
PP |  |  |  | Pripojovací materiál mezi venkovní a vnitrní jednotkou (potrubí 30m, armatury, izolace, atd.)
VV
TS
P | 22 | R021 |  | Odborná montáž a doprava TC | SOUBOR | 1 | 0 | 0 |  |  | 0 | 0 | OTSKP 2023 | 0 | 3 |  |  | 0
PP |  |  |  | Odborná montáž a doprava TC
VV
TS
P | 23 | R022 |  | Materiál, montáž a doprava zásobníku | SOUBOR | 1 | 0 | 0 |  |  | 0 | 0 | OTSKP 2023 | 0 | 3 |  |  | 0
PP |  |  |  | Materiál, montáž a doprava zásobníku
VV
TS
P | 24 | R023 |  | Obehové cerpadlo topného systému 30/1-8, M=2,9m3/hod, H=20kPa, G 2" | KS | 2 | 0 | 0 |  |  | 0 | 0 | OTSKP 2023 | 0 | 3 |  |  | 0
PP |  |  |  | Obehové cerpadlo topného systému 30/1-8, M=2,9m3/hod, H=20kPa, G 2"
VV
TS
P | 25 | R024 |  | Akumulacní nádoba 500l vcetne izolace | KS | 1 | 0 | 0 |  |  | 0 | 0 | OTSKP 2023 | 0 | 3 |  |  | 0
PP |  |  |  | Akumulacní nádoba 500l vcetne izolace
VV
TS
P | 26 | R025 |  | Elektrická patrona do akumulacní nádoby 9,0kW | KS | 1 | 0 | 0 |  |  | 0 | 0 | OTSKP 2023 | 0 | 3 |  |  | 0
PP |  |  |  | Elektrická patrona do akumulacní nádoby 9,0kW
VV
TS
P | 27 | R026 |  | Elektroinstalace | SOUBOR | 1 | 0 | 0 |  |  | 0 | 0 | OTSKP 2023 | 0 | 3 |  |  | 0
PP |  |  |  | Elektroinstalace
VV
TS
P | 28 | R027 |  | Elektrický topný kabel pro kondenzátní potrubí | M | 3 | 0 | 0 |  |  | 0 | 0 | OTSKP 2023 | 0 | 3 |  |  | 0
PP |  |  |  | Elektrický topný kabel pro kondenzátní potrubí
VV
TS
P | 29 | R028 |  | Magnetický separacní filtr 6/4" | KS | 1 | 0 | 0 |  |  | 0 | 0 | OTSKP 2023 | 0 | 3 |  |  | 0
PP |  |  |  | Magnetický separacní filtr 6/4"
VV
TS
P | 30 | R029 |  | Odkalovac necistot s vypouštením 6/4" | KS | 1 | 0 | 0 |  |  | 0 | 0 | OTSKP 2023 | 0 | 3 |  |  | 0
PP |  |  |  | Odkalovac necistot s vypouštením 6/4"
VV
TS
P | 31 | R030 |  | Nádoby expanzní tlak.s membránou, 100 l | KS | 1 | 0 | 0 |  |  | 0 | 0 | OTSKP 2023 | 0 | 3 |  |  | 0
PP |  |  |  | Nádoby expanzní tlak.s membránou, 100 l
VV
TS
P | 32 | R031 |  | Nádoby expanzní tlak.s membránou, 25 l | KS | 1 | 0 | 0 |  |  | 0 | 0 | OTSKP 2023 | 0 | 3 |  |  | 0
PP |  |  |  | Nádoby expanzní tlak.s membránou, 25 l
VV
TS
P | 33 | R032 |  | Montáž nádoby expanzní tlakové 100 l | KS | 1 | 0 | 0 |  |  | 0 | 0 | OTSKP 2023 | 0 | 3 |  |  | 0
PP |  |  |  | Montáž nádoby expanzní tlakové 100 l
VV
TS
P | 34 | R033 |  | Montáž nádoby expanzní tlakové 25 l | KS | 1 | 0 | 0 |  |  | 0 | 0 | OTSKP 2023 | 0 | 3 |  |  | 0
PP |  |  |  | Montáž nádoby expanzní tlakové 25 l
VV
TS
P | 35 | R034 |  | Orientacní štítek | KS | 6 | 0 | 0 |  |  | 0 | 0 | OTSKP 2023 | 0 | 3 |  |  | 0
PP |  |  |  | Orientacní štítek
VV
TS
P | 36 | R035 |  | Montáž orientacního štítku | KS | 6 | 0 | 0 |  |  | 0 | 0 | OTSKP 2023 | 0 | 3 |  |  | 0
PP |  |  |  | Montáž orientacního štítku
VV
TS
P | 37 | R036 |  | Dodávka a montáž úpravny vody (demineralizacní kolona typ 11, úprava pri tvrdosti 5mmol pro max objem soustavy 1000l, filtr necistot -3/4", MBPŠ 3/4" montážní | SOUBOR | 1 | 0 | 0 |  |  | 0 | 0 | OTSKP 2023 | 0 | 3 |  |  | 0
PP |  |  |  | Dodávka a montáž úpravny vody (demineralizacní kolona typ 11, úprava pri tvrdosti 5mmol pro max objem soustavy 1000l, filtr necistot -3/4", MBPŠ 3/4" montážní blok, flexi hadice G 3/4" - pár, sul regen. tablet. pytel 25kg, smesný inhibit.ÚT, vcetne instalacních armatur)
VV
TS
P | 38 | R037 |  | Sada pro automatické dopouštení vody do systému (automatický dopouštecí ventil s manometrem) | KS | 1 | 0 | 0 |  |  | 0 | 0 | OTSKP 2023 | 0 | 3 |  |  | 0
PP |  |  |  | Sada pro automatické dopouštení vody do systému (automatický dopouštecí ventil s manometrem)
VV
TS
P | 39 | R038 |  | Vedlejší náklady a režie (stavební prípomoce, pomocné lešení, apod.) | SOUBOR | 1 | 0 | 0 |  |  | 0 | 0 | OTSKP 2023 | 0 | 3 |  |  | 0
PP |  |  |  | Vedlejší náklady a režie (stavební prípomoce, pomocné lešení, apod.)
VV
TS
SD |  | 733 |  | Rozvod potrubí | [6 empty] | 0 | 0
P | 40 | 733222302 |  | Potrubí z medených trubek D 15 x 1 mm, polotvrdé, spojované lisováním (v položkách jsou zapocteny náklady na dodávku potrubí a tvarovek vcetne montáže) | M | 230 | 0 | 0 |  |  | 0 | 0 | OTSKP 2023 | 0 | 3 |  |  | 0
PP |  |  |  | Potrubí z medených trubek D 15 x 1 mm, polotvrdé, spojované lisováním (v položkách jsou zapocteny náklady na dodávku potrubí a tvarovek vcetne montáže)
VV
TS
P | 41 | 733222303 |  | Potrubí z medených trubek D 18 x 1 mm, polotvrdé, spojované lisováním (v položkách jsou zapocteny náklady na dodávku potrubí a tvarovek vcetne montáže) | M | 83 | 0 | 0 |  |  | 0 | 0 | OTSKP 2023 | 0 | 3 |  |  | 0
PP |  |  |  | Potrubí z medených trubek D 18 x 1 mm, polotvrdé, spojované lisováním (v položkách jsou zapocteny náklady na dodávku potrubí a tvarovek vcetne montáže)
VV
TS
P | 42 | 733222304 |  | Potrubí z medených trubek D 22 x 1 mm, polotvrdé, spojované lisováním (v položkách jsou zapocteny náklady na dodávku potrubí a tvarovek vcetne montáže) | M | 62 | 0 | 0 |  |  | 0 | 0 | OTSKP 2023 | 0 | 3 |  |  | 0
PP |  |  |  | Potrubí z medených trubek D 22 x 1 mm, polotvrdé, spojované lisováním (v položkách jsou zapocteny náklady na dodávku potrubí a tvarovek vcetne montáže)
VV
TS
P | 43 | 733222305 |  | Potrubí z medených trubek D 28 x 1,5 mm, polotvrdé, spojované lisováním (v položkách jsou zapocteny náklady na dodávku potrubí a tvarovek vcetne montáže) | M | 53 | 0 | 0 |  |  | 0 | 0 | OTSKP 2023 | 0 | 3 |  |  | 0
PP |  |  |  | Potrubí z medených trubek D 28 x 1,5 mm, polotvrdé, spojované lisováním (v položkách jsou zapocteny náklady na dodávku potrubí a tvarovek vcetne montáže)
VV
TS
P | 44 | 733222306 |  | Potrubí z medených trubek D 35 x 1,5 mm, tvrdé, spojované lisováním (v položkách jsou zapocteny náklady na dodávku potrubí a tvarovek vcetne montáže) | M | 70 | 0 | 0 |  |  | 0 | 0 | OTSKP 2023 | 0 | 3 |  |  | 0
PP |  |  |  | Potrubí z medených trubek D 35 x 1,5 mm, tvrdé, spojované lisováním (v položkách jsou zapocteny náklady na dodávku potrubí a tvarovek vcetne montáže)
VV
TS
P | 45 | 733222306 | 1 | Potrubí z medených trubek D 42 x 1,5 mm, tvrdé, spojované lisováním (v položkách jsou zapocteny náklady na dodávku potrubí a tvarovek vcetne montáže) | M | 30 | 0 | 0 |  |  | 0 | 0 | OTSKP 2023 | 0 | 3 |  |  | 0
PP |  |  |  | Potrubí z medených trubek D 42 x 1,5 mm, tvrdé, spojované lisováním (v položkách jsou zapocteny náklady na dodávku potrubí a tvarovek vcetne montáže)
VV
TS
P | 46 | 733222307 |  | Potrubí z medených trubek D 54 x 2 mm, tvrdé, spojované lisováním (v položkách jsou zapocteny náklady na dodávku potrubí a tvarovek vcetne montáže) | M | 49 | 0 | 0 |  |  | 0 | 0 | OTSKP 2023 | 0 | 3 |  |  | 0
PP |  |  |  | Potrubí z medených trubek D 54 x 2 mm, tvrdé, spojované lisováním (v položkách jsou zapocteny náklady na dodávku potrubí a tvarovek vcetne montáže)
VV
TS
P | 47 | 998733102 |  | Presun hmot pro rozvody potrubí, výšky do 12 m | T | 1 | 0 | 0 |  |  | 0 | 0 | OTSKP 2023 | 0 | 3 |  |  | 0
PP |  |  |  | Presun hmot pro rozvody potrubí, výšky do 12 m
VV
TS
P | 48 | R039 |  | Potrubí HT pripojovací DN 40 x 1,8 mm | M | 20 | 0 | 0 |  |  | 0 | 0 | OTSKP 2023 | 0 | 3 |  |  | 0
PP |  |  |  | Potrubí HT pripojovací DN 40 x 1,8 mm
VV
TS
P | 49 | R040 |  | Tlaková zkouška potrubí medeného | SOUBOR | 1 | 0 | 0 |  |  | 0 | 0 | OTSKP 2023 | 0 | 3 |  |  | 0
PP |  |  |  | Tlaková zkouška potrubí medeného
VV
TS
P | 50 | R041 |  | Topná zkouška, doregulace otopného systému, uvedení do provozu, zaškolení obsluhy, kontrola instalace TC | SOUBOR | 1 | 0 | 0 |  |  | 0 | 0 | OTSKP 2023 | 0 | 3 |  |  | 0
PP |  |  |  | Topná zkouška, doregulace otopného systému, uvedení do provozu, zaškolení obsluhy, kontrola instalace TC
VV
TS
P | 51 | R042 |  | Inhibitor koroze bal. 1l | KS | 2 | 0 | 0 |  |  | 0 | 0 | OTSKP 2023 | 0 | 3 |  |  | 0
PP |  |  |  | Inhibitor koroze bal. 1l
VV
TS
P | 52 | R043 |  | Vedlejší náklady+režie | SOUBOR | 1 | 0 | 0 |  |  | 0 | 0 | OTSKP 2023 | 0 | 3 |  |  | 0
PP |  |  |  | Vedlejší náklady+režie
VV
TS
SD |  | 734 |  | Armatury | [6 empty] | 0 | 0
P | 53 | 734209103 |  | Montáž armatur závitových,s 1závitem, G 1/2 | KS | 75 | 0 | 0 |  |  | 0 | 0 | OTSKP 2023 | 0 | 3 |  |  | 0
PP |  |  |  | Montáž armatur závitových,s 1závitem, G 1/2
VV
TS
P | 54 | 734209113 |  | Montáž armatur závitových,se 2závity, G 1/2 | KS | 45 | 0 | 0 |  |  | 0 | 0 | OTSKP 2023 | 0 | 3 |  |  | 0
PP |  |  |  | Montáž armatur závitových,se 2závity, G 1/2
VV
TS
P | 55 | 734209114 |  | Montáž armatur závitových,se 2závity, G 3/4 | KS | 4 | 0 | 0 |  |  | 0 | 0 | OTSKP 2023 | 0 | 3 |  |  | 0
PP |  |  |  | Montáž armatur závitových,se 2závity, G 3/4
VV
TS
P | 56 | 734209115 |  | Montáž armatur závitových,se 2závity, G 1 | KS | 10 | 0 | 0 |  |  | 0 | 0 | OTSKP 2023 | 0 | 3 |  |  | 0
PP |  |  |  | Montáž armatur závitových,se 2závity, G 1
VV
TS
P | 57 | 734209117 |  | Montáž armatur závitových,se 2závity, G 6/4 | KS | 14 | 0 | 0 |  |  | 0 | 0 | OTSKP 2023 | 0 | 3 |  |  | 0
PP |  |  |  | Montáž armatur závitových,se 2závity, G 6/4
VV
TS
P | 58 | 734209118 |  | Montáž armatur závitových,se 2závity, G 2 | KS | 4 | 0 | 0 |  |  | 0 | 0 | OTSKP 2023 | 0 | 3 |  |  | 0
PP |  |  |  | Montáž armatur závitových,se 2závity, G 2
VV
TS
P | 59 | 998734102 |  | Presun hmot pro armatury, výšky do 12 m | T | 0.06 | 0 | 0 |  |  | 0 | 0 | OTSKP 2023 | 0 | 3 |  |  | 0
PP |  |  |  | Presun hmot pro armatury, výšky do 12 m
VV
TS
P | 60 | R044 |  | Dvojité pripojovací šroubení s vypouštením pro telesa s integrovanou vložkou -rohový, G 1/2 | KS | 45 | 0 | 0 |  |  | 0 | 0 | OTSKP 2023 | 0 | 3 |  |  | 0
PP |  |  |  | Dvojité pripojovací šroubení s vypouštením pro telesa s integrovanou vložkou -rohový, G 1/2
VV
TS
P | 61 | R045 |  | Hlavice ovládání vent.termostatická | KS | 45 | 0 | 0 |  |  | 0 | 0 | OTSKP 2023 | 0 | 3 |  |  | 0
PP |  |  |  | Hlavice ovládání vent.termostatická
VV
TS
P | 62 | R046 |  | Kulový kohout G 1" | KS | 6 | 0 | 0 |  |  | 0 | 0 | OTSKP 2023 | 0 | 3 |  |  | 0
PP |  |  |  | Kulový kohout G 1"
VV
TS
P | 63 | R047 |  | Kulový kohout G 1" s vypouštením | KS | 2 | 0 | 0 |  |  | 0 | 0 | OTSKP 2023 | 0 | 3 |  |  | 0
PP |  |  |  | Kulový kohout G 1" s vypouštením
VV
TS
P | 64 | R048 |  | Kulový kohout G 6/4" | KS | 10 | 0 | 0 |  |  | 0 | 0 | OTSKP 2023 | 0 | 3 |  |  | 0
PP |  |  |  | Kulový kohout G 6/4"
VV
TS
P | 65 | R049 |  | Kulový kohout G 2" | KS | 4 | 0 | 0 |  |  | 0 | 0 | OTSKP 2023 | 0 | 3 |  |  | 0
PP |  |  |  | Kulový kohout G 2"
VV
TS
P | 66 | R050 |  | Magnetický filtr samocistící G5/4" | KS | 1 | 0 | 0 |  |  | 0 | 0 | OTSKP 2023 | 0 | 3 |  |  | 0
PP |  |  |  | Magnetický filtr samocistící G5/4"
VV
TS
P | 67 | R051 |  | Filtr G6/4" | KS | 2 | 0 | 0 |  |  | 0 | 0 | OTSKP 2023 | 0 | 3 |  |  | 0
PP |  |  |  | Filtr G6/4"
VV
TS
P | 68 | R052 |  | Zpetný ventil G 6/4" | KS | 2 | 0 | 0 |  |  | 0 | 0 | OTSKP 2023 | 0 | 3 |  |  | 0
PP |  |  |  | Zpetný ventil G 6/4"
VV
TS
P | 69 | R053 |  | Kohouty plnící a vypouštecí G 1/2 | KS | 6 | 0 | 0 |  |  | 0 | 0 | OTSKP 2023 | 0 | 3 |  |  | 0
PP |  |  |  | Kohouty plnící a vypouštecí G 1/2
VV
TS
P | 70 | R054 |  | Manometr 0-6kPa | KS | 6 | 0 | 0 |  |  | 0 | 0 | OTSKP 2023 | 0 | 3 |  |  | 0
PP |  |  |  | Manometr 0-6kPa
VV
TS
P | 71 | R055 |  | Pojištovácí ventil | KS | 2 | 0 | 0 |  |  | 0 | 0 | OTSKP 2023 | 0 | 3 |  |  | 0
PP |  |  |  | Pojištovácí ventil
VV
TS
P | 72 | R056 |  | Automatický odvzdušnovací ventil 1/2" | KS | 8 | 0 | 0 |  |  | 0 | 0 | OTSKP 2023 | 0 | 3 |  |  | 0
PP |  |  |  | Automatický odvzdušnovací ventil 1/2"
VV
TS
P | 73 | R057 |  | Teplomer s jímkou 0-120°, 6bar | KS | 6 | 0 | 0 |  |  | 0 | 0 | OTSKP 2023 | 0 | 3 |  |  | 0
PP |  |  |  | Teplomer s jímkou 0-120°, 6bar
VV
TS
P | 74 | R058 |  | Meric tepla s dálkovým odectem, prutok 3,5m3/hod, vcetne dopojovacích armatur (stav.dl.260mm), doba ukládání dat min. 13 mesícu, prídavný komunikacní modul pro | KS | 2 | 0 | 0 |  |  | 0 | 0 | OTSKP 2023 | 0 | 3 |  |  | 0
PP |  |  |  | Meric tepla s dálkovým odectem, prutok 3,5m3/hod, vcetne dopojovacích armatur (stav.dl.260mm), doba ukládání dat min. 13 mesícu, prídavný komunikacní modul pro prenos dat po sbernici M-bus
VV
TS
P | 75 | R059 |  | Rucní vyvažovací ventil D9505 DN40, kvs=19,5m3/hod | KS | 2 | 0 | 0 |  |  | 0 | 0 | OTSKP 2023 | 0 | 3 |  |  | 0
PP |  |  |  | Rucní vyvažovací ventil D9505 DN40, kvs=19,5m3/hod
VV
TS
SD |  | 735 |  | Otopná telesa | [6 empty] | 0 | 0
P | 76 | 998735102 |  | Presun hmot pro otopná telesa, výšky do 12 m | T | 2.6 | 0 | 0 |  |  | 0 | 0 | OTSKP 2023 | 0 | 3 |  |  | 0
PP |  |  |  | Presun hmot pro otopná telesa, výšky do 12 m
VV
TS
P | 77 | R060 |  | Otopná telesa desková ocelová 21VK 600/400 | KS | 2 | 0 | 0 |  |  | 0 | 0 | OTSKP 2023 | 0 | 3 |  |  | 0
PP |  |  |  | Otopná telesa desková ocelová 21VK 600/400
VV
TS
P | 78 | R061 |  | Otopná telesa desková ocelová 21VKL 600/400 | KS | 1 | 0 | 0 |  |  | 0 | 0 | OTSKP 2023 | 0 | 3 |  |  | 0
PP |  |  |  | Otopná telesa desková ocelová 21VKL 600/400
VV
TS
P | 79 | R062 |  | Otopná telesa desková ocelová 21VK 600/600 | KS | 2 | 0 | 0 |  |  | 0 | 0 | OTSKP 2023 | 0 | 3 |  |  | 0
PP |  |  |  | Otopná telesa desková ocelová 21VK 600/600
VV
TS
P | 80 | R063 |  | Otopná telesa desková ocelová 21VK 600/700 | KS | 2 | 0 | 0 |  |  | 0 | 0 | OTSKP 2023 | 0 | 3 |  |  | 0
PP |  |  |  | Otopná telesa desková ocelová 21VK 600/700
VV
TS
P | 81 | R064 |  | Otopná telesa desková ocelová 21VK 600/800 | KS | 1 | 0 | 0 |  |  | 0 | 0 | OTSKP 2023 | 0 | 3 |  |  | 0
PP |  |  |  | Otopná telesa desková ocelová 21VK 600/800
VV
TS
P | 82 | R065 |  | Otopná telesa desková ocelová 21VK 600/900 | KS | 1 | 0 | 0 |  |  | 0 | 0 | OTSKP 2023 | 0 | 3 |  |  | 0
PP |  |  |  | Otopná telesa desková ocelová 21VK 600/900
VV
TS
P | 83 | R066 |  | Otopná telesa desková ocelová 22VKL 600/600 | KS | 1 | 0 | 0 |  |  | 0 | 0 | OTSKP 2023 | 0 | 3 |  |  | 0
PP |  |  |  | Otopná telesa desková ocelová 22VKL 600/600
VV
TS
P | 84 | R067 |  | Otopná telesa desková ocelová 22VK 600/700 | KS | 2 | 0 | 0 |  |  | 0 | 0 | OTSKP 2023 | 0 | 3 |  |  | 0
PP |  |  |  | Otopná telesa desková ocelová 22VK 600/700
VV
TS
P | 85 | R068 |  | Otopná telesa desková ocelová 22VK 600/800 | KS | 2 | 0 | 0 |  |  | 0 | 0 | OTSKP 2023 | 0 | 3 |  |  | 0
PP |  |  |  | Otopná telesa desková ocelová 22VK 600/800
VV
TS
P | 86 | R069 |  | Otopná telesa desková ocelová 22VK 600/1000 | KS | 5 | 0 | 0 |  |  | 0 | 0 | OTSKP 2023 | 0 | 3 |  |  | 0
PP |  |  |  | Otopná telesa desková ocelová 22VK 600/1000
VV
TS
P | 87 | R070 |  | Otopná telesa desková ocelová 22VKL 600/1000 | KS | 1 | 0 | 0 |  |  | 0 | 0 | OTSKP 2023 | 0 | 3 |  |  | 0
PP |  |  |  | Otopná telesa desková ocelová 22VKL 600/1000
VV
TS
P | 88 | R071 |  | Otopná telesa desková ocelová 22VKL 600/1100 | KS | 1 | 0 | 0 |  |  | 0 | 0 | OTSKP 2023 | 0 | 3 |  |  | 0
PP |  |  |  | Otopná telesa desková ocelová 22VKL 600/1100
VV
TS
P | 89 | R072 |  | Otopná telesa desková ocelová 22VK 600/1200 | KS | 4 | 0 | 0 |  |  | 0 | 0 | OTSKP 2023 | 0 | 3 |  |  | 0
PP |  |  |  | Otopná telesa desková ocelová 22VK 600/1200
VV
TS
P | 90 | R073 |  | Otopná telesa desková ocelová 22VKL 600/1200 | KS | 4 | 0 | 0 |  |  | 0 | 0 | OTSKP 2023 | 0 | 3 |  |  | 0
PP |  |  |  | Otopná telesa desková ocelová 22VKL 600/1200
VV
TS
P | 91 | R074 |  | Otopná telesa desková ocelová 22VK 600/1400 | KS | 3 | 0 | 0 |  |  | 0 | 0 | OTSKP 2023 | 0 | 3 |  |  | 0
PP |  |  |  | Otopná telesa desková ocelová 22VK 600/1400
VV
TS
P | 92 | R075 |  | Otopná telesa desková ocelová 22VK 600/1600 | KS | 6 | 0 | 0 |  |  | 0 | 0 | OTSKP 2023 | 0 | 3 |  |  | 0
PP |  |  |  | Otopná telesa desková ocelová 22VK 600/1600
VV
TS
P | 93 | R076 |  | Otopná telesa desková ocelová 22VKL 600/1600 | KS | 2 | 0 | 0 |  |  | 0 | 0 | OTSKP 2023 | 0 | 3 |  |  | 0
PP |  |  |  | Otopná telesa desková ocelová 22VKL 600/1600
VV
TS
P | 94 | R077 |  | Otopná telesa desková ocelová 22VK 600/2000 | KS | 2 | 0 | 0 |  |  | 0 | 0 | OTSKP 2023 | 0 | 3 |  |  | 0
PP |  |  |  | Otopná telesa desková ocelová 22VK 600/2000
VV
TS
P | 95 | R078 |  | Otopná telesa desková ocelová 22VK 600/2300 | KS | 3 | 0 | 0 |  |  | 0 | 0 | OTSKP 2023 | 0 | 3 |  |  | 0
PP |  |  |  | Otopná telesa desková ocelová 22VK 600/2300
VV
TS
P | 96 | R079 |  | Otopná telesa desková ocelová 30VK 600/2000 | KS | 3 | 0 | 0 |  |  | 0 | 0 | OTSKP 2023 | 0 | 3 |  |  | 0
PP |  |  |  | Otopná telesa desková ocelová 30VK 600/2000
VV
TS
P | 97 | R080 |  | Otopná telesa desková ocelová 33VK 600/1400 | KS | 2 | 0 | 0 |  |  | 0 | 0 | OTSKP 2023 | 0 | 3 |  |  | 0
PP |  |  |  | Otopná telesa desková ocelová 33VK 600/1400
VV
TS
P | 98 | R081 |  | Montáž panelových teles | KS | 50 | 0 | 0 |  |  | 0 | 0 | OTSKP 2023 | 0 | 3 |  |  | 0
PP |  |  |  | Montáž panelových teles
VV
TS
P | 99 | R082 |  | Elektrický nástenný konvektor 0,5kW s digitálním programovatelným termostatem s displejem | KS | 2 | 0 | 0 |  |  | 0 | 0 | OTSKP 2023 | 0 | 3 |  |  | 0
PP |  |  |  | Elektrický nástenný konvektor 0,5kW s digitálním programovatelným termostatem s displejem
VV
TS
P | 100 | R083 |  | Vedlejší náklady a režie | SOUBOR | 1 | 0 | 0 |  |  | 0 | 0 | OTSKP 2023 | 0 | 3 |  |  | 0
PP |  |  |  | Vedlejší náklady a režie
VV
TS
SD |  | 97 |  | Prorážení otvoru | [6 empty] | 0 | 0
P | 101 | 971033251 |  | Vybourání otvoru ve zdivu základovém nebo nadzákladovém z cihel, tvárnic, príckovek z cihel pálených na maltu vápennou nebo vápenocementovou plochy do 0,0225 m2 | KUS | 25 | 0 | 0 |  |  | 0 | 0 | OTSKP 2023 | 0 | 3 |  |  | 0
PP |  |  |  | Vybourání otvoru ve zdivu základovém nebo nadzákladovém z cihel, tvárnic, príckovek z cihel pálených na maltu vápennou nebo vápenocementovou plochy do 0,0225 m2, tl. do 450 mm
VV
TS
P | 102 | 974031133 |  | Vysekání rýh ve zdivu cihelném na maltu vápennou nebo vápenocementovou do hl. 50 mm a šírky do 100 mm | M | 50 | 0 | 0 |  |  | 0 | 0 | OTSKP 2023 | 0 | 3 |  |  | 0
PP |  |  |  | Vysekání rýh ve zdivu cihelném na maltu vápennou nebo vápenocementovou do hl. 50 mm a šírky do 100 mm
VV
TS
P | 103 | R001 |  | Zapravení veškerých drážek a prostupu zdmi dodávka materiálu vcetne provedení | SOUBOR | 1 | 0 | 0 |  |  | 0 | 0 | OTSKP 2023 | 0 | 3 |  |  | 0
PP |  |  |  | Zapravení veškerých drážek a prostupu zdmi dodávka materiálu vcetne provedení
VV
TS
P | 104 | R015120 | 901 | NEOCENOVAT - POPLATKY ZA LIKVIDACI ODPADU NEKONTAMINOVANÝCH - 17 01 07 STAVEBNÍ A DEMOLICNÍ SUT VCETNE DOPRAVY | T | 0.3 | 0 | 0 |  |  | 0 | 0 |  | 0 | 3 |  |  | 0
PP |  |  |  | "Evidencní položka, Neocenovat v objektu SO/PS, položka se ocenuje pouze v objektu SO 90-90 V prípade možnosti je u odpadu uprednostnována recyklace pred skládkováním."
VV
TS |  |  |  | "1. Položka obsahuje: – veškeré poplatky provozovateli skládky, recyklacní linky nebo jiného zarízení na zpracování nebo likvidaci odpadu související s prevzetím, uložením, zpracováním nebo likvidací odpadu – náklady spojené s dopravou z místa stavby na místo prevzetí provozovatelem skládky, recyklacní linky nebo jiného zarízení na zpracování nebo likvidaci odpadu – náklady spojené s vyložením a manipulací s materiálem v míste skládky 2. Položka neobsahuje: – náklady spojené s naložením a manipulací materiálem 3. Zpusob merení: Tunou se rozumí hmotnost odpadu vytrídeného v souladu se zákonem c. 541/2020 Sb., o nakládání s odpady, v platném znení."
P | 105 | R979 08-1 |  | Vnitrostaveništní doprava suti | SOUBOR | 1 | 0 | 0 |  |  | 0 | 0 | OTSKP 2023 | 0 | 3 |  |  | 0
PP |  |  |  | Vnitrostaveništní doprava suti
VV
TS
O2 |  | 6 |  | SO 24-72-02.46 Merení a regulace | [6 empty] | 0 | 0
SD |  | SO 24-72-0 |  | Merení a regulace | [6 empty] | 0 | 0
P | 1 | 703221 |  | KABELOVÝ ŽLAB NOSNÝ/DRÁTENÝ NEREZOVÝ VCETNE UPEVNENÍ A PRÍSLUŠENSTVÍ SVETLÉ ŠÍRKY DO 100 MM | M | 90 | 0 | 0 |  |  | 0 | 0 | 2023_OTSKP | 0 | 3 |  |  | 0
PP |  |  |  | KABELOVÝ ŽLAB NOSNÝ/DRÁTENÝ NEREZOVÝ VCETNE UPEVNENÍ A PRÍSLUŠENSTVÍ SVETLÉ ŠÍRKY DO 100 MM
VV
TS
P | 2 | 742G31 |  | KABEL NN DVOU- A TRÍŽÍLOVÝ CU S PLASTOVOU IZOLACÍ STÍNENÝ DO 2,5 MM2 | M | 10 | 0 | 0 |  |  | 0 | 0 | 2023_OTSKP | 0 | 3 |  |  | 0
PP |  |  |  | KABEL NN DVOU- A TRÍŽÍLOVÝ CU S PLASTOVOU IZOLACÍ STÍNENÝ DO 2,5 MM2
VV
TS
P | 3 | 746641R2 |  | MAR, PLC - ZÁKLADNÍ JEDNOTKA DO 128 IO S MODBUS/TCP, ARCHIVACÍ A NTEGROVANÝM WEB SERVEREM PRO APLIKACI | KUS | 1 | 0 | 0 |  |  | 0 | 0 | 2023_OTSKP | 0 | 3 |  |  | 0
PP |  |  |  | MAR, PLC - ZÁKLADNÍ JEDNOTKA DO 128 IO S MODBUS/TCP, ARCHIVACÍ A NTEGROVANÝM WEB SERVEREM PRO APLIKACI
VV
TS
P | 4 | 746643 |  | PLC PRO AUTOMATIZACI - ROZŠÍRENÍ ZÁKLADNÍ JEDNOTKY PLC O 8 DIGITÁLNÍCH VSTUPU 24-230 V DC AC, SOFTWARE | KUS | 1 | 0 | 0 |  |  | 0 | 0 | 2023_OTSKP | 0 | 3 |  |  | 0
PP |  |  |  | PLC PRO AUTOMATIZACI - ROZŠÍRENÍ ZÁKLADNÍ JEDNOTKY PLC O 8 DIGITÁLNÍCH VSTUPU 24-230 V DC AC, SOFTWARE
VV
TS
P | 5 | 746644 |  | PLC PRO AUTOMATIZACI - ROZŠÍRENÍ ZÁKLADNÍ JEDNOTKY PLC O 8 RELÉOVÝCH VÝSTUPU 24-230 V DC AC, 1 A, KONT. 1Z, SOFTWARE | KUS | 1 | 0 | 0 |  |  | 0 | 0 | 2023_OTSKP | 0 | 3 |  |  | 0
PP |  |  |  | PLC PRO AUTOMATIZACI - ROZŠÍRENÍ ZÁKLADNÍ JEDNOTKY PLC O 8 RELÉOVÝCH VÝSTUPU 24-230 V DC AC, 1 A, KONT. 1Z, SOFTWARE
VV
TS
P | 6 | 746646 |  | PLC PRO AUTOMATIZACI - ROZŠÍRENÍ ZÁKLADNÍ JEDNOTKY PLC O 4 VSTUPY ANALOGOVÉHO MERENÍ (0-10 V/0-20 MA NEBO DLE SPECIFIKACE PROJEKTU) | KUS | 1 | 0 | 0 |  |  | 0 | 0 | 2023_OTSKP | 0 | 3 |  |  | 0
PP |  |  |  | PLC PRO AUTOMATIZACI - ROZŠÍRENÍ ZÁKLADNÍ JEDNOTKY PLC O 4 VSTUPY ANALOGOVÉHO MERENÍ (0-10 V/0-20 MA NEBO DLE SPECIFIKACE PROJEKTU)
VV
TS
P | 7 | 74664CR7 |  | MAR, DOTYKOVÝ ZOBRAZOVACÍ PANEL NA ROZVADEC PRES 10" S WEB PROHLÍŽECEM | KUS | 1 | 0 | 0 |  |  | 0 | 0 | 2023_OTSKP | 0 | 3 |  |  | 0
PP |  |  |  | MAR, DOTYKOVÝ ZOBRAZOVACÍ PANEL NA ROZVADEC PRES 10" S WEB PROHLÍŽECEM
VV
TS
P | 8 | 746651R3 |  | MAR, ZÁKLADNÍ PROGRAMOVÉ VYBAVENÍ TLM. JEDNOTKY | KUS | 27 | 0 | 0 |  |  | 0 | 0 | 2023_OTSKP | 0 | 3 |  |  | 0
PP |  |  |  | MAR, ZÁKLADNÍ PROGRAMOVÉ VYBAVENÍ TLM. JEDNOTKY
VV
TS
P | 9 | 746658 |  | ZPROVOZNENÍ, OŽIVENÍ TELEMECHANICKÉ JEDNOTKY V OBJEKTU ŽST | KUS | 1 | 0 | 0 |  |  | 0 | 0 | 2023_OTSKP | 0 | 3 |  |  | 0
PP |  |  |  | ZPROVOZNENÍ, OŽIVENÍ TELEMECHANICKÉ JEDNOTKY V OBJEKTU ŽST
VV
TS
P | 10 | 74665C |  | PRIPOJENÍ, OŽIVENÍ A ZPROVOZNENÍ PRENOSOVÉ CESTY V OBJEKTU ŽST | KUS | 1 | 0 | 0 |  |  | 0 | 0 | 2023_OTSKP | 0 | 3 |  |  | 0
PP |  |  |  | PRIPOJENÍ, OŽIVENÍ A ZPROVOZNENÍ PRENOSOVÉ CESTY V OBJEKTU ŽST
VV
TS
P | 11 | 74665G |  | PROVOZNÍ ZKOUŠKY TELEMECHANICKÉ JEDNOTKY V OBJEKTU ŽST | KUS | 1 | 0 | 0 |  |  | 0 | 0 | 2023_OTSKP | 0 | 3 |  |  | 0
PP |  |  |  | PROVOZNÍ ZKOUŠKY TELEMECHANICKÉ JEDNOTKY V OBJEKTU ŽST
VV
TS
P | 12 | 74665K |  | PODPORA PRI UVÁDENÍ DO PROVOZU, ENGINEERING PRO OBJEKT ŽST | KUS | 1 | 0 | 0 |  |  | 0 | 0 | 2023_OTSKP | 0 | 3 |  |  | 0
PP |  |  |  | PODPORA PRI UVÁDENÍ DO PROVOZU, ENGINEERING PRO OBJEKT ŽST
VV
TS
P | 13 | 746697 |  | PROVOZNÍ DOKUMENTACE | KUS | 1 | 0 | 0 |  |  | 0 | 0 | 2023_OTSKP | 0 | 3 |  |  | 0
PP |  |  |  | PROVOZNÍ DOKUMENTACE
VV
TS
P | 14 | 7466AU |  | POSKYTNUTÍ DAT DO OSTATNÍCH SYSTÉMU NAPR. DDTS, ENERGETIKA | KUS | 1 | 0 | 0 |  |  | 0 | 0 | 2023_OTSKP | 0 | 3 |  |  | 0
PP |  |  |  | POSKYTNUTÍ DAT DO OSTATNÍCH SYSTÉMU NAPR. DDTS, ENERGETIKA
VV
TS
P | 15 | 747213 |  | CELKOVÁ PROHLÍDKA, ZKOUŠENÍ, MERENÍ A VYHOTOVENÍ VÝCHOZÍ REVIZNÍ ZPRÁVY, PRO OBJEM IN PRES 500 DO 1000 TIS. KC | KUS | 1 | 0 | 0 |  |  | 0 | 0 | 2023_OTSKP | 0 | 3 |  |  | 0
PP |  |  |  | CELKOVÁ PROHLÍDKA, ZKOUŠENÍ, MERENÍ A VYHOTOVENÍ VÝCHOZÍ REVIZNÍ ZPRÁVY, PRO OBJEM IN PRES 500 DO 1000 TIS. KC
VV
TS
P | 16 | 747214 |  | CELKOVÁ PROHLÍDKA, ZKOUŠENÍ, MERENÍ A VYHOTOVENÍ VÝCHOZÍ REVIZNÍ ZPRÁVY, PRO OBJEM IN - PRÍPLATEK ZA KAŽDÝCH DALŠÍCH I ZAPOCATÝCH 500 TIS. KC | KUS | 1 | 0 | 0 |  |  | 0 | 0 | 2023_OTSKP | 0 | 3 |  |  | 0
PP |  |  |  | CELKOVÁ PROHLÍDKA, ZKOUŠENÍ, MERENÍ A VYHOTOVENÍ VÝCHOZÍ REVIZNÍ ZPRÁVY, PRO OBJEM IN - PRÍPLATEK ZA KAŽDÝCH DALŠÍCH I ZAPOCATÝCH 500 TIS. KC
VV
TS
P | 17 | 747301 |  | PROVEDENÍ PROHLÍDKY A ZKOUŠKY PRÁVNICKOU OSOBOU, VYDÁNÍ PRUKAZU ZPUSOBILOSTI | KUS | 1 | 0 | 0 |  |  | 0 | 0 | 2023_OTSKP | 0 | 3 |  |  | 0
PP |  |  |  | PROVEDENÍ PROHLÍDKY A ZKOUŠKY PRÁVNICKOU OSOBOU, VYDÁNÍ PRUKAZU ZPUSOBILOSTI
VV
TS
P | 18 | 747703 |  | ZKUŠEBNÍ PROVOZ | HOD | 24 | 0 | 0 |  |  | 0 | 0 | 2023_OTSKP | 0 | 3 |  |  | 0
PP |  |  |  | ZKUŠEBNÍ PROVOZ
VV
TS
P | 19 | 747704 |  | ZAŠKOLENÍ OBSLUHY | HOD | 8 | 0 | 0 |  |  | 0 | 0 | 2023_OTSKP | 0 | 3 |  |  | 0
PP |  |  |  | ZAŠKOLENÍ OBSLUHY
VV
TS
P | 20 | 75IH91 |  | UKONCENÍ KABELU ŠTÍTEK KABELOVÝ - DODÁVKA | KUS | 12 | 0 | 0 |  |  | 0 | 0 | 2023_OTSKP | 0 | 3 |  |  | 0
PP |  |  |  | UKONCENÍ KABELU ŠTÍTEK KABELOVÝ - DODÁVKA
VV
TS
P | 21 | 75IH9X |  | UKONCENÍ KABELU ŠTÍTEK KABELOVÝ - MONTÁŽ | KUS | 12 | 0 | 0 |  |  | 0 | 0 | 2023_OTSKP | 0 | 3 |  |  | 0
PP |  |  |  | UKONCENÍ KABELU ŠTÍTEK KABELOVÝ - MONTÁŽ
VV
TS
P | 22 | 75J413 |  | KABEL SDELOVACÍ SE ZVÝŠENOU ODOLNOSTÍ PROTI ŠÍRENÍ PLAMENE A S FUNKCNÍ SCHOPNOSTÍ PRI POŽÁRU DO 10 PÁRU PRUMERU 0,8 MM | KMPÁR | 0.1 | 0 | 0 |  |  | 0 | 0 | 2023_OTSKP | 0 | 3 |  |  | 0
PP |  |  |  | KABEL SDELOVACÍ SE ZVÝŠENOU ODOLNOSTÍ PROTI ŠÍRENÍ PLAMENE A S FUNKCNÍ SCHOPNOSTÍ PRI POŽÁRU DO 10 PÁRU PRUMERU 0,8 MM
VV
TS
P | 23 | 75J931 |  | METALICKÝ PATCHCORD DO 2M - DODÁVKA | KUS | 4 | 0 | 0 |  |  | 0 | 0 | 2023_OTSKP | 0 | 3 |  |  | 0
PP |  |  |  | METALICKÝ PATCHCORD DO 2M - DODÁVKA
VV
TS
P | 24 | 75JA52 |  | ROZVADEC STRUKT. KABELÁŽE, PATCHPANEL 12 ZÁSUVEK - DODÁVKA | KUS | 1 | 0 | 0 |  |  | 0 | 0 | 2023_OTSKP | 0 | 3 |  |  | 0
PP |  |  |  | ROZVADEC STRUKT. KABELÁŽE, PATCHPANEL 12 ZÁSUVEK - DODÁVKA
VV
TS
P | 25 | 75O915R12 |  | MAR, PREVODNÍK M-BUS/ ETHERNET | KUS | 3 | 0 | 0 |  |  | 0 | 0 | 2023_OTSKP | 0 | 3 |  |  | 0
PP |  |  |  | MAR, PREVODNÍK M-BUS/ ETHERNET
VV
TS
P | 26 | 75O917R10 |  | MAR, DETEKTOR ZAPLAVENÍ | KUS | 1 | 0 | 0 |  |  | 0 | 0 | 2023_OTSKP | 0 | 3 |  |  | 0
PP |  |  |  | MAR, DETEKTOR ZAPLAVENÍ
VV
TS
P | 27 | 75O917R9 |  | MAR, SNÍMAC TLAKU V POTRUBÍ | KUS | 1 | 0 | 0 |  |  | 0 | 0 | 2023_OTSKP | 0 | 3 |  |  | 0
PP |  |  |  | MAR, SNÍMAC TLAKU V POTRUBÍ
VV
TS
P | 28 | 75O95PR13 |  | MAR, INTEGRACE ZARÍZENÍ DO PLC KOMUNIKACI MODBUS/TCP | KUS | 15 | 0 | 0 |  |  | 0 | 0 | 2023_OTSKP | 0 | 3 |  |  | 0
PP |  |  |  | MAR, INTEGRACE ZARÍZENÍ DO PLC KOMUNIKACI MODBUS/TCP
VV
TS
P | 29 | 75O95PR14 |  | MAR, INTEGRACE MERICE DO PLC KOMUNIKACI M-BUS | KUS | 7 | 0 | 0 |  |  | 0 | 0 | 2023_OTSKP | 0 | 3 |  |  | 0
PP |  |  |  | MAR, INTEGRACE MERICE DO PLC KOMUNIKACI M-BUS
VV
TS
P | 30 | 75O972R1 |  | MAR, VYBAVENÁ SKRÍN PRO DDTS ROZVADECOVÁ NA PODSTAVCI VÝŠKY DO 2200 MM | KUS | 1 | 0 | 0 |  |  | 0 | 0 | 2023_OTSKP | 0 | 3 |  |  | 0
PP |  |  |  | MAR, VYBAVENÁ SKRÍN PRO DDTS ROZVADECOVÁ NA PODSTAVCI VÝŠKY DO 2200 MM
VV
TS
O2 |  | 7 |  | SO 24-72-02.47 Elektroinstalace | [6 empty] | 0 | 0
SD |  | 7 |  | Pridružená stavební výroba | [6 empty] | 0 | 0
P | 1 | 702211 |  | KABELOVÁ CHRÁNICKA ZEMNÍ DN DO 100 MM | M | 20 | 0 | 0 |  |  | 0 | 0 | OTSKP - 2023 | 0 | 3 |  |  | 0
PP |  |  |  | KABELOVÁ CHRÁNICKA ZEMNÍ DN DO 100 MM
VV
TS
P | 2 | 702511 |  | PRURAZ ZDIVEM (PRÍCKOU) ZDENÝM TLOUŠTKY DO 45 CM | KUS | 65 | 0 | 0 |  |  | 0 | 0 | OTSKP - 2023 | 0 | 3 |  |  | 0
PP |  |  |  | PRURAZ ZDIVEM (PRÍCKOU) ZDENÝM TLOUŠTKY DO 45 CM
VV
TS
P | 3 | 702521 |  | PRURAZ ZDIVEM (PRÍCKOU) BETONOVÝM TLOUŠTKY DO 45 CM | KUS | 2 | 0 | 0 |  |  | 0 | 0 | OTSKP - 2023 | 0 | 3 |  |  | 0
PP |  |  |  | PRURAZ ZDIVEM (PRÍCKOU) BETONOVÝM TLOUŠTKY DO 45 CM
VV
TS
P | 4 | 703213 |  | KABELOVÝ ŽLAB NOSNÝ/DRÁTENÝ ŽÁROVE ZINKOVANÝ VCETNE UPEVNENÍ A PRÍSLUŠENSTVÍ SVETLÉ ŠÍRKY PRES 250 DO 400 MM | M | 10 | 0 | 0 |  |  | 0 | 0 | OTSKP - 2023 | 0 | 3 |  |  | 0
PP |  |  |  | KABELOVÝ ŽLAB NOSNÝ/DRÁTENÝ ŽÁROVE ZINKOVANÝ VCETNE UPEVNENÍ A PRÍSLUŠENSTVÍ SVETLÉ ŠÍRKY PRES 250 DO 400 MM
VV
TS
P | 5 | 703422 |  | ELEKTROINSTALACNÍ TRUBKA PLASTOVÁ UV STABILNÍ VCETNE UPEVNENÍ A PRÍSLUŠENSTVÍ DN PRUMERU PRES 25 DO 40 MM | M | 15 | 0 | 0 |  |  | 0 | 0 | OTSKP - 2023 | 0 | 3 |  |  | 0
PP |  |  |  | ELEKTROINSTALACNÍ TRUBKA PLASTOVÁ UV STABILNÍ VCETNE UPEVNENÍ A PRÍSLUŠENSTVÍ DN PRUMERU PRES 25 DO 40 MM
VV
TS
P | 6 | 703512 |  | ELEKTROINSTALACNÍ LIŠTA ŠÍRKY PRES 30 DO 60 MM | M | 51 | 0 | 0 |  |  | 0 | 0 | OTSKP - 2023 | 0 | 3 |  |  | 0
PP |  |  |  | ELEKTROINSTALACNÍ LIŠTA ŠÍRKY PRES 30 DO 60 MM
VV
TS
P | 7 | 703612 |  | ELEKTROINSTALACNÍ KANÁL ŠÍRKY PRES 100 MM | M | 20 | 0 | 0 |  |  | 0 | 0 | OTSKP - 2023 | 0 | 3 |  |  | 0
PP |  |  |  | ELEKTROINSTALACNÍ KANÁL ŠÍRKY PRES 100 MM
VV
TS
P | 8 | 703724 |  | KABELOVÁ PRÍCHYTKA PRO ROZSAH UPNUTÍ PRES 90 MM | KUS | 105 | 0 | 0 |  |  | 0 | 0 | OTSKP - 2023 | 0 | 3 |  |  | 0
PP |  |  |  | KABELOVÁ PRÍCHYTKA PRO ROZSAH UPNUTÍ PRES 90 MM
VV
TS
P | 9 | 703754 |  | PROTIPOŽÁRNÍ UCPÁVKA PROSTUPU KABELOVÉHO PR. DO 110MM, DO EI 90 MIN. | KUS | 2 | 0 | 0 |  |  | 0 | 0 | OTSKP - 2023 | 0 | 3 |  |  | 0
PP |  |  |  | PROTIPOŽÁRNÍ UCPÁVKA PROSTUPU KABELOVÉHO PR. DO 110MM, DO EI 90 MIN.
VV
TS
SD |  | 74 |  | Silnoproud | [6 empty] | 0 | 0
P | 10 | 741111 |  | KRABICE (ROZVODKA) INSTALACNÍ PRÍSTROJOVÁ PRÁZDNÁ | KUS | 425 | 0 | 0 |  |  | 0 | 0 | OTSKP - 2023 | 0 | 3 |  |  | 0
PP |  |  |  | KRABICE (ROZVODKA) INSTALACNÍ PRÍSTROJOVÁ PRÁZDNÁ
VV
TS
P | 11 | 741211 |  | SPÍNAC INSTALACNÍ JEDNODUCHÝ KOMPLETNÍ MONTÁŽ NA KRABICI | KUS | 23 | 0 | 0 |  |  | 0 | 0 | OTSKP - 2023 | 0 | 3 |  |  | 0
PP |  |  |  | SPÍNAC INSTALACNÍ JEDNODUCHÝ KOMPLETNÍ MONTÁŽ NA KRABICI
VV
TS
P | 12 | 741211 | 1 | SPÍNAC INSTALACNÍ JEDNODUCHÝ KOMPLETNÍ MONTÁŽ NA KRABICI | KUS | 49 | 0 | 0 |  |  | 0 | 0 | OTSKP - 2023 | 0 | 3 |  |  | 0
PP |  |  |  | SPÍNAC INSTALACNÍ JEDNODUCHÝ KOMPLETNÍ MONTÁŽ NA KRABICI
VV
TS
P | 13 | 741221 |  | SPÍNAC INSTALACNÍ DVOJITÝ KOMPLETNÍ MONTÁŽ NA KRABICI | KUS | 12 | 0 | 0 |  |  | 0 | 0 | OTSKP - 2023 | 0 | 3 |  |  | 0
PP |  |  |  | SPÍNAC INSTALACNÍ DVOJITÝ KOMPLETNÍ MONTÁŽ NA KRABICI
VV
TS
P | 14 | 741221 | 1 | SPÍNAC INSTALACNÍ DVOJITÝ KOMPLETNÍ MONTÁŽ NA KRABICI | KUS | 6 | 0 | 0 |  |  | 0 | 0 | OTSKP - 2023 | 0 | 3 |  |  | 0
PP |  |  |  | SPÍNAC INSTALACNÍ DVOJITÝ KOMPLETNÍ MONTÁŽ NA KRABICI
VV
TS
P | 15 | 741243 |  | SPÍNAC INTELIGETNÍ, OVLADAC NÁSTENNÝ PRO RÍZENÍ OSVETLENÍ | KUS | 3 | 0 | 0 |  |  | 0 | 0 | OTSKP - 2023 | 0 | 3 |  |  | 0
PP |  |  |  | SPÍNAC INTELIGETNÍ, OVLADAC NÁSTENNÝ PRO RÍZENÍ OSVETLENÍ
VV
TS
P | 16 | 741311 |  | ZÁSUVKA INSTALACNÍ JEDNODUCHÁ, MONTÁŽ NA KRABICI | KUS | 43 | 0 | 0 |  |  | 0 | 0 | OTSKP - 2023 | 0 | 3 |  |  | 0
PP |  |  |  | ZÁSUVKA INSTALACNÍ JEDNODUCHÁ, MONTÁŽ NA KRABICI
VV
TS
P | 17 | 741311 | 1 | ZÁSUVKA INSTALACNÍ JEDNODUCHÁ, MONTÁŽ NA KRABICI | KUS | 20 | 0 | 0 |  |  | 0 | 0 | OTSKP - 2023 | 0 | 3 |  |  | 0
PP |  |  |  | ZÁSUVKA INSTALACNÍ JEDNODUCHÁ, MONTÁŽ NA KRABICI
VV
TS
P | 18 | 741311 | 2 | ZÁSUVKA INSTALACNÍ JEDNODUCHÁ, MONTÁŽ NA KRABICI | KUS | 47 | 0 | 0 |  |  | 0 | 0 | OTSKP - 2023 | 0 | 3 |  |  | 0
PP |  |  |  | ZÁSUVKA INSTALACNÍ JEDNODUCHÁ, MONTÁŽ NA KRABICI
VV
TS
P | 19 | 741331 |  | ZÁSUVKA INSTALACNÍ DVOJNÁSOBNÁ, MONTÁŽ NA KRABICI | KUS | 133 | 0 | 0 |  |  | 0 | 0 | OTSKP - 2023 | 0 | 3 |  |  | 0
PP |  |  |  | ZÁSUVKA INSTALACNÍ DVOJNÁSOBNÁ, MONTÁŽ NA KRABICI
VV
TS
P | 20 | 741332 |  | ZÁSUVKA INSTALACNÍ DVOJNÁSOBNÁ, NÁSTENNÁ VE VYŠŠÍM KRYTÍ - MIN. IP 44 | KUS | 1 | 0 | 0 |  |  | 0 | 0 | OTSKP - 2023 | 0 | 3 |  |  | 0
PP |  |  |  | ZÁSUVKA INSTALACNÍ DVOJNÁSOBNÁ, NÁSTENNÁ VE VYŠŠÍM KRYTÍ - MIN. IP 44
VV
TS
P | 21 | 741413 |  | ZÁSUVKA/PRÍVODKA PRUMYSLOVÁ, KRYTÍ IP 44 400 V, DO 63 A | KUS | 10 | 0 | 0 |  |  | 0 | 0 | OTSKP - 2023 | 0 | 3 |  |  | 0
PP |  |  |  | ZÁSUVKA/PRÍVODKA PRUMYSLOVÁ, KRYTÍ IP 44 400 V, DO 63 A
VV
TS
P | 22 | 741533 |  | SVÍTIDLO INTERIÉROVÉ LED (IP 20) OD 26 DO 45 W | KUS | 162 | 0 | 0 |  |  | 0 | 0 | OTSKP - 2023 | 0 | 3 |  |  | 0
PP |  |  |  | SVÍTIDLO INTERIÉROVÉ LED (IP 20) OD 26 DO 45 W
VV
TS
P | 23 | 741534 |  | SVÍTIDLO INTERIÉROVÉ LED (IP 20) PRES 45 W | KUS | 17 | 0 | 0 |  |  | 0 | 0 | OTSKP - 2023 | 0 | 3 |  |  | 0
PP |  |  |  | SVÍTIDLO INTERIÉROVÉ LED (IP 20) PRES 45 W
VV
TS
P | 24 | 741541 |  | SVÍTIDLO INTERIÉROVÉ NOUZOVÉ DO 10 W | KUS | 19 | 0 | 0 |  |  | 0 | 0 | OTSKP - 2023 | 0 | 3 |  |  | 0
PP |  |  |  | SVÍTIDLO INTERIÉROVÉ NOUZOVÉ DO 10 W
VV
TS
P | 25 | 741551 |  | SVÍTIDLO INTERIÉROVÉ - PRÍPLATEK ZA VYŠŠÍ KRYTÍ SVÍTIDLA (MIN. IP 44) | KUS | 31 | 0 | 0 |  |  | 0 | 0 | OTSKP - 2023 | 0 | 3 |  |  | 0
PP |  |  |  | SVÍTIDLO INTERIÉROVÉ - PRÍPLATEK ZA VYŠŠÍ KRYTÍ SVÍTIDLA (MIN. IP 44)
VV
TS
P | 26 | 741552 |  | SVÍTIDLO INTERIÉROVÉ - PRÍPLATEK ZA PRUMYSLOVÉ PROVEDENÍ | KUS | 66 | 0 | 0 |  |  | 0 | 0 | OTSKP - 2023 | 0 | 3 |  |  | 0
PP |  |  |  | SVÍTIDLO INTERIÉROVÉ - PRÍPLATEK ZA PRUMYSLOVÉ PROVEDENÍ
VV
TS
P | 27 | 741554 |  | SVÍTIDLO INTERIÉROVÉ - KOMUNIKACNÍ A DIAGNOSTICKÝ MODUL S ADRESACÍ | KUS | 15 | 0 | 0 |  |  | 0 | 0 | OTSKP - 2023 | 0 | 3 |  |  | 0
PP |  |  |  | SVÍTIDLO INTERIÉROVÉ - KOMUNIKACNÍ A DIAGNOSTICKÝ MODUL S ADRESACÍ
VV
TS
P | 28 | 741572 |  | SVÍTIDLO LED ANTIVANDAL (IP 44) TRÍDA II, OD 11 DO 25 W | KUS | 4 | 0 | 0 |  |  | 0 | 0 | OTSKP - 2023 | 0 | 3 |  |  | 0
PP |  |  |  | SVÍTIDLO LED ANTIVANDAL (IP 44) TRÍDA II, OD 11 DO 25 W
VV
TS
P | 29 | 741591 |  | SVÍTIDLO - PRÍPLATEK ZA NOUZOVÉ PROVEDENÍ | KUS | 2 | 0 | 0 |  |  | 0 | 0 | OTSKP - 2023 | 0 | 3 |  |  | 0
PP |  |  |  | SVÍTIDLO - PRÍPLATEK ZA NOUZOVÉ PROVEDENÍ
VV
TS
P | 30 | 741711 |  | SPÍNAC CASOVÝ DO KRABICE POD VYPÍNAC | KUS | 15 | 0 | 0 |  |  | 0 | 0 | OTSKP - 2023 | 0 | 3 |  |  | 0
PP |  |  |  | SPÍNAC CASOVÝ DO KRABICE POD VYPÍNAC
VV
TS
P | 31 | 741723 |  | CIDLO POHYBOVÉ | KUS | 18 | 0 | 0 |  |  | 0 | 0 | OTSKP - 2023 | 0 | 3 |  |  | 0
PP |  |  |  | CIDLO POHYBOVÉ
VV
TS
P | 32 | 742F12 |  | KABEL NN NEBO VODIC JEDNOŽÍLOVÝ CU S PLASTOVOU IZOLACÍ OD 4 DO 16 MM2 | M | 498 | 0 | 0 |  |  | 0 | 0 | OTSKP - 2023 | 0 | 3 |  |  | 0
PP |  |  |  | KABEL NN NEBO VODIC JEDNOŽÍLOVÝ CU S PLASTOVOU IZOLACÍ OD 4 DO 16 MM2
VV
TS
P | 33 | 742F24 |  | KABEL NN NEBO VODIC JEDNOŽÍLOVÝ AL S PLASTOVOU IZOLACÍ OD 70 DO 120 MM2 | M | 172 | 0 | 0 |  |  | 0 | 0 | OTSKP - 2023 | 0 | 3 |  |  | 0
PP |  |  |  | KABEL NN NEBO VODIC JEDNOŽÍLOVÝ AL S PLASTOVOU IZOLACÍ OD 70 DO 120 MM2
VV
TS
P | 34 | 742G11 |  | KABEL NN DVOU- A TRÍŽÍLOVÝ CU S PLASTOVOU IZOLACÍ DO 2,5 MM2 | M | 5650 | 0 | 0 |  |  | 0 | 0 | OTSKP - 2023 | 0 | 3 |  |  | 0
PP |  |  |  | KABEL NN DVOU- A TRÍŽÍLOVÝ CU S PLASTOVOU IZOLACÍ DO 2,5 MM2
VV
TS
P | 35 | 742H11 |  | KABEL NN CTYR- A PETIŽÍLOVÝ CU S PLASTOVOU IZOLACÍ DO 2,5 MM2 | M | 834 | 0 | 0 |  |  | 0 | 0 | OTSKP - 2023 | 0 | 3 |  |  | 0
PP |  |  |  | KABEL NN CTYR- A PETIŽÍLOVÝ CU S PLASTOVOU IZOLACÍ DO 2,5 MM2
VV
TS
P | 36 | 742H12 |  | KABEL NN CTYR- A PETIŽÍLOVÝ CU S PLASTOVOU IZOLACÍ OD 4 DO 16 MM2 | M | 273 | 0 | 0 |  |  | 0 | 0 | OTSKP - 2023 | 0 | 3 |  |  | 0
PP |  |  |  | KABEL NN CTYR- A PETIŽÍLOVÝ CU S PLASTOVOU IZOLACÍ OD 4 DO 16 MM2
VV
TS
P | 37 | 742H61 |  | KABEL NN CTYR- A PETIŽÍLOVÝ CU BEZHALOGENOVÝ OHNIODOLNÝ SE ZACHOVÁNÍM FUNKCNOSTI DO 2,5 MM2 | M | 34 | 0 | 0 |  |  | 0 | 0 | OTSKP - 2023 | 0 | 3 |  |  | 0
PP |  |  |  | KABEL NN CTYR- A PETIŽÍLOVÝ CU BEZHALOGENOVÝ OHNIODOLNÝ SE ZACHOVÁNÍM FUNKCNOSTI DO 2,5 MM2
VV
TS
P | 38 | 742K12 |  | UKONCENÍ JEDNOŽÍLOVÉHO KABELU V ROZVADECI NEBO NA PRÍSTROJI OD 4 DO 16 MM2 | KUS | 28 | 0 | 0 |  |  | 0 | 0 | OTSKP - 2023 | 0 | 3 |  |  | 0
PP |  |  |  | UKONCENÍ JEDNOŽÍLOVÉHO KABELU V ROZVADECI NEBO NA PRÍSTROJI OD 4 DO 16 MM2
VV
TS
P | 39 | 742L11 |  | UKONCENÍ DVOU AŽ PETIŽÍLOVÉHO KABELU V ROZVADECI NEBO NA PRÍSTROJI DO 2,5 MM2 | KUS | 548 | 0 | 0 |  |  | 0 | 0 | OTSKP - 2023 | 0 | 3 |  |  | 0
PP |  |  |  | UKONCENÍ DVOU AŽ PETIŽÍLOVÉHO KABELU V ROZVADECI NEBO NA PRÍSTROJI DO 2,5 MM2
VV
TS
P | 40 | 742L12 |  | UKONCENÍ DVOU AŽ PETIŽÍLOVÉHO KABELU V ROZVADECI NEBO NA PRÍSTROJI OD 4 DO 16 MM2 | KUS | 24 | 0 | 0 |  |  | 0 | 0 | OTSKP - 2023 | 0 | 3 |  |  | 0
PP |  |  |  | UKONCENÍ DVOU AŽ PETIŽÍLOVÉHO KABELU V ROZVADECI NEBO NA PRÍSTROJI OD 4 DO 16 MM2
VV
TS
P | 41 | 742P13 |  | ZATAŽENÍ KABELU DO CHRÁNICKY - KABEL DO 4 KG/M | M | 20 | 0 | 0 |  |  | 0 | 0 | OTSKP - 2023 | 0 | 3 |  |  | 0
PP |  |  |  | ZATAŽENÍ KABELU DO CHRÁNICKY - KABEL DO 4 KG/M
VV
TS
P | 42 | 742P15 |  | OZNACOVACÍ ŠTÍTEK NA KABEL | KUS | 130 | 0 | 0 |  |  | 0 | 0 | OTSKP - 2023 | 0 | 3 |  |  | 0
PP |  |  |  | OZNACOVACÍ ŠTÍTEK NA KABEL
VV
TS
P | 43 | 744J32 |  | SILOVÝ KOMPLETNÍ VYPÍNAC 0-1 TRÍ-CTYRPÓLOVÝ PRES 32 DO 63 A | KUS | 11 | 0 | 0 |  |  | 0 | 0 | OTSKP - 2023 | 0 | 3 |  |  | 0
PP |  |  |  | SILOVÝ KOMPLETNÍ VYPÍNAC 0-1 TRÍ-CTYRPÓLOVÝ PRES 32 DO 63 A
VV
TS
P | 44 | 744J72 |  | SILOVÝ KOMPLETNÍ SPÍNAC - OCHRANNÝ KRYT, MIN. IP 54 PRO SPÍNAC PRES 32 DO 63 A | KUS | 11 | 0 | 0 |  |  | 0 | 0 | OTSKP - 2023 | 0 | 3 |  |  | 0
PP |  |  |  | SILOVÝ KOMPLETNÍ SPÍNAC - OCHRANNÝ KRYT, MIN. IP 54 PRO SPÍNAC PRES 32 DO 63 A
VV
TS
P | 45 | 744M31 |  | OVLADAC NOUZOVÉHO VYPNUTÍ KOMPLETNÍ (STOP TLACÍTKO) DO 10 A | KUS | 1 | 0 | 0 |  |  | 0 | 0 | OTSKP - 2023 | 0 | 3 |  |  | 0
PP |  |  |  | OVLADAC NOUZOVÉHO VYPNUTÍ KOMPLETNÍ (STOP TLACÍTKO) DO 10 A
VV
TS
P | 46 | 747213 |  | CELKOVÁ PROHLÍDKA, ZKOUŠENÍ, MERENÍ A VYHOTOVENÍ VÝCHOZÍ REVIZNÍ ZPRÁVY, PRO OBJEM IN PRES 500 DO 1000 TIS. KC | KUS | 1 | 0 | 0 |  |  | 0 | 0 | OTSKP - 2023 | 0 | 3 |  |  | 0
PP |  |  |  | CELKOVÁ PROHLÍDKA, ZKOUŠENÍ, MERENÍ A VYHOTOVENÍ VÝCHOZÍ REVIZNÍ ZPRÁVY, PRO OBJEM IN PRES 500 DO 1000 TIS. KC
VV
TS
P | 47 | 747214 |  | CELKOVÁ PROHLÍDKA, ZKOUŠENÍ, MERENÍ A VYHOTOVENÍ VÝCHOZÍ REVIZNÍ ZPRÁVY, PRO OBJEM IN - PRÍPLATEK ZA KAŽDÝCH DALŠÍCH I ZAPOCATÝCH 500 TIS. KC | KUS | 8 | 0 | 0 |  |  | 0 | 0 | OTSKP - 2023 | 0 | 3 |  |  | 0
PP |  |  |  | CELKOVÁ PROHLÍDKA, ZKOUŠENÍ, MERENÍ A VYHOTOVENÍ VÝCHOZÍ REVIZNÍ ZPRÁVY, PRO OBJEM IN - PRÍPLATEK ZA KAŽDÝCH DALŠÍCH I ZAPOCATÝCH 500 TIS. KC
VV
TS
P | 48 | 747301 |  | PROVEDENÍ PROHLÍDKY A ZKOUŠKY PRÁVNICKOU OSOBOU, VYDÁNÍ PRUKAZU ZPUSOBILOSTI | KUS | 1 | 0 | 0 |  |  | 0 | 0 | OTSKP - 2023 | 0 | 3 |  |  | 0
PP |  |  |  | PROVEDENÍ PROHLÍDKY A ZKOUŠKY PRÁVNICKOU OSOBOU, VYDÁNÍ PRUKAZU ZPUSOBILOSTI
VV
TS
P | 49 | 747701 |  | DOKONCOVACÍ MONTÁŽNÍ PRÁCE NA ELEKTRICKÉM ZARÍZENÍ | HOD | 104 | 0 | 0 |  |  | 0 | 0 | OTSKP - 2023 | 0 | 3 |  |  | 0
PP |  |  |  | DOKONCOVACÍ MONTÁŽNÍ PRÁCE NA ELEKTRICKÉM ZARÍZENÍ
VV
TS
P | 50 | 748151 |  | BEZPECNOSTNÍ TABULKA | KUS | 21 | 0 | 0 |  |  | 0 | 0 | OTSKP - 2023 | 0 | 3 |  |  | 0
PP |  |  |  | BEZPECNOSTNÍ TABULKA
VV
TS
P | 51 | R746698 |  | LABORATORNÍ PRACOVNÍ STUL | KUS | 1 | 0 | 0 |  |  | 0 | 0 | OTSKP - 2023 | 0 | 3 |  |  | 0
PP |  |  |  | LABORATORNÍ PRACOVNÍ STUL
VV
TS
SD |  | 741 |  | Hromosvod a uzemnení | [6 empty] | 0 | 0
P | 52 | 741A11 |  | UZEMNOVACÍ VODIC V ZÁKLADECH FEZN DO 120 MM2 | M | 260 | 0 | 0 |  |  | 0 | 0 | OTSKP - 2023 | 0 | 3 |  |  | 0
PP |  |  |  | UZEMNOVACÍ VODIC V ZÁKLADECH FEZN DO 120 MM2
VV
TS
P | 53 | 741C01 |  | EKVIPOTENCIÁLNÍ PRÍPOJNICE | KUS | 1 | 0 | 0 |  |  | 0 | 0 | OTSKP - 2023 | 0 | 3 |  |  | 0
PP |  |  |  | EKVIPOTENCIÁLNÍ PRÍPOJNICE
VV
TS
P | 54 | 741C02 |  | UZEMNOVACÍ SVORKA | KUS | 3 | 0 | 0 |  |  | 0 | 0 | OTSKP - 2023 | 0 | 3 |  |  | 0
PP |  |  |  | UZEMNOVACÍ SVORKA
VV
TS
P | 55 | 741C05 |  | SPOJOVÁNÍ UZEMNOVACÍCH VODICU | KUS | 3 | 0 | 0 |  |  | 0 | 0 | OTSKP - 2023 | 0 | 3 |  |  | 0
PP |  |  |  | SPOJOVÁNÍ UZEMNOVACÍCH VODICU
VV
TS
P | 56 | 741C07 |  | VYVEDENÍ UZEMNOVACÍCH VODICU NA POVRCH/KONSTRUKCI | KUS | 9 | 0 | 0 |  |  | 0 | 0 | OTSKP - 2023 | 0 | 3 |  |  | 0
PP |  |  |  | VYVEDENÍ UZEMNOVACÍCH VODICU NA POVRCH/KONSTRUKCI
VV
TS
P | 57 | 741D31 |  | HROMOSVODOVÝ VODIC ALMGSI NA POVRCHU | M | 286 | 0 | 0 |  |  | 0 | 0 | OTSKP - 2023 | 0 | 3 |  |  | 0
PP |  |  |  | HROMOSVODOVÝ VODIC ALMGSI NA POVRCHU
VV
TS
P | 58 | 741E12 |  | HROMOSVODOVÁ JÍMÁCÍ TYC KOVOVÁ VCETNE STOJANU/DRŽÁKU DÉLKY PRES 3 DO 5 M | KUS | 8 | 0 | 0 |  |  | 0 | 0 | OTSKP - 2023 | 0 | 3 |  |  | 0
PP |  |  |  | HROMOSVODOVÁ JÍMÁCÍ TYC KOVOVÁ VCETNE STOJANU/DRŽÁKU DÉLKY PRES 3 DO 5 M
VV
TS
P | 59 | 75IFC1 |  | KABELOVÝ ZÁVER DO 20 ŽIL | KUS | 1 | 0 | 0 |  |  | 0 | 0 | OTSKP - 2023 | 0 | 3 |  |  | 0
PP |  |  |  | KABELOVÝ ZÁVER DO 20 ŽIL
VV
TS
P | 60 | 75IFCX |  | KABELOVÝ ZÁVER - MONTÁŽ | KUS | 1 | 0 | 0 |  |  | 0 | 0 | OTSKP - 2023 | 0 | 3 |  |  | 0
PP |  |  |  | KABELOVÝ ZÁVER - MONTÁŽ
VV
TS
P | 61 | 75IG21 |  | SVORKA ROZPOJOVACÍ ZKUŠEBNÍ - DODÁVKA | KUS | 8 | 0 | 0 |  |  | 0 | 0 | OTSKP - 2023 | 0 | 3 |  |  | 0
PP |  |  |  | SVORKA ROZPOJOVACÍ ZKUŠEBNÍ - DODÁVKA
VV
TS
P | 62 | 75IG2X |  | SVORKA ROZPOJOVACÍ ZKUŠEBNÍ - MONTÁŽ | KUS | 8 | 0 | 0 |  |  | 0 | 0 | OTSKP - 2023 | 0 | 3 |  |  | 0
PP |  |  |  | SVORKA ROZPOJOVACÍ ZKUŠEBNÍ - MONTÁŽ
VV
TS
SD |  | 744 |  | Rozvadece | [6 empty] | 0 | 0
P | 63 | R744154 |  | ROZVODNICE NN VYZBROJENÁ OCELOPLECHOVÁ 510-800 X 610-900 MM | KUS | 1 | 0 | 0 |  |  | 0 | 0 | OTSKP - 2023 | 0 | 3 |  |  | 0
PP |  |  |  | ROZVODNICE NN VYZBROJENÁ OCELOPLECHOVÁ 510-800 X 610-900 MM
VV
TS
P | 64 | R744158 |  | ROZVODNICE NN VYZBROJENÁ OCELOPLECHOVÁ 810-1250 X 910-1500 MM | KUS | 1 | 0 | 0 |  |  | 0 | 0 | OTSKP - 2023 | 0 | 3 |  |  | 0
PP |  |  |  | ROZVODNICE NN VYZBROJENÁ OCELOPLECHOVÁ 810-1250 X 910-1500 MM
VV
TS
P | 65 | R74434G |  | ROZVADEC NN SKRÍNOVÝ OCELOPLECH.VYZBROJENÝ, DO IP 40, HLOUBKY DO 500MM, ŠÍRKY OD 1010 DO 1200MM, VÝŠKY DO 2250MM-VÝVODNÍ POLE SE SLOŽITOU VÝZBROJÍ | KUS | 1 | 0 | 0 |  |  | 0 | 0 | OTSKP - 2023 | 0 | 3 |  |  | 0
PP |  |  |  | ROZVADEC NN SKRÍNOVÝ OCELOPLECH.VYZBROJENÝ, DO IP 40, HLOUBKY DO 500MM, ŠÍRKY OD 1010 DO 1200MM, VÝŠKY DO 2250MM-VÝVODNÍ POLE SE SLOŽITOU VÝZBROJÍ
VV
TS
SD |  | 9 |  | Ostatní konstrukce a práce | [6 empty] | 0 | 0
P | 66 | 96813 |  | VYSEKÁNÍ OTVORU, KAPES, RÝH V CIHELNÉM ZDIVU | M3 | 9.5 | 0 | 0 |  |  | 0 | 0 | OTSKP - 2023 | 0 | 3 |  |  | 0
PP |  |  |  | VYSEKÁNÍ OTVORU, KAPES, RÝH V CIHELNÉM ZDIVU
VV
TS
SD |  | 990 |  | Likvidace odpadu vc. dopravy | [6 empty] | 0 | 0
P | 67 | R015120 | 901 | NEOCENOVAT - POPLATKY ZA LIKVIDACI ODPADU NEKONTAMINOVANÝCH - 17 01 07 STAVEBNÍ A DEMOLICNÍ SUT VCETNE DOPRAVY | T | 13.3 | 0 | 0 |  |  | 0 | 0 |  | 0 | 3 |  |  | 0
PP |  |  |  | "Evidencní položka, Neocenovat v objektu SO/PS, položka se ocenuje pouze v objektu SO 90-90 V prípade možnosti je u odpadu uprednostnována recyklace pred skládkováním."
VV
TS |  |  |  | "1. Položka obsahuje: – veškeré poplatky provozovateli skládky, recyklacní linky nebo jiného zarízení na zpracování nebo likvidaci odpadu související s prevzetím, uložením, zpracováním nebo likvidací odpadu – náklady spojené s dopravou z místa stavby na místo prevzetí provozovatelem skládky, recyklacní linky nebo jiného zarízení na zpracování nebo likvidaci odpadu – náklady spojené s vyložením a manipulací s materiálem v míste skládky 2. Položka neobsahuje: – náklady spojené s naložením a manipulací materiálem 3. Zpusob merení: Tunou se rozumí hmotnost odpadu vytrídeného v souladu se zákonem c. 541/2020 Sb., o nakládání s odpady, v platném znení."
O2 |  | 8 |  | Vedlejší a ostatní náklady | [6 empty] | 0 | 0
SD |  | VRN1 |  | Pruzkumné, geodetické a projektové práce | [6 empty] | 0 | 0
P | 1 | 012002000 |  | Geodetické práce - vytýcení, zamerení, geometrický plán | KPL | 1 | 0 | 0 |  |  | 0 | 0 | CS ÚRS 2022 02 | 0 | 3 |  |  | 0
PP |  |  |  | Geodetické práce
VV
TS
P | 2 | 013002000 |  | Projektové práce - PD skutecného provedení | KPL | 1 | 0 | 0 |  |  | 0 | 0 | CS ÚRS 2022 02 | 0 | 3 |  |  | 0
PP |  |  |  | Projektové práce
VV
TS
SD |  | VRN3 |  | Zarízení stavenište | [6 empty] | 0 | 0
P | 3 | 030001000 |  | Zarízení stavenište | KPL | 1 | 0 | 0 |  |  | 0 | 0 | CS ÚRS 2022 02 | 0 | 3 |  |  | 0
PP |  |  |  | Zarízení stavenište
VV
TS

## SO 24-72-03
SŽDC05 | [14 empty] | 3
S | Stavba: | 5533520002-zm05 |  | MŽU Ceská Trebová 30072024 cast 2 | [6 empty] | D.2.2.1 | 0 | AspeEsticon | 0 | 2
O | Objekt: | D.2.2.1 |  | Pozemní objekty budov | [9 empty] | 0.15 | 2
Typ | Poř. číslo | Kód položky | Varianta | Název položky | MJ | Množství | Jednotková hmotnost | Celková hmotnost |  |  | Jednotková cena |  | Cenové soustavy | 0.21
Dodávka
[9 empty] | Jednotková | Celkem | Jednotková | Celkem |  |  |  | Počet položek s nulovou cenou | 0
O1 |  | SO 24-72-03 |  | Žst. C.Trebová, Osobní nádraží, olomoucké zhlaví, budova TS 1 | [6 empty] | 0 | 0
O2 |  | SO 24-72-03.01 |  | Architektonicko-stavební rešení, stavebne konstrukcní rešení | [6 empty] | 0 | 0
SD |  | 1 |  | Zemní práce | [6 empty] | 0 | 0
P | 1 | 10364100 |  | zemina pro terénní úpravy - trídená | T | 232.954 | 0 | 0 |  |  | 0 | 0 | CS ÚRS 2023 02 | 0 | 3 |  |  | 0
PP |  |  |  | zemina pro terénní úpravy - trídená
VV
TS
P | 2 | 121151103 |  | Sejmutí ornice plochy do 100 m2 tl vrstvy do 200 mm strojne | M2 | 169 | 0 | 0 |  |  | 0 | 0 | CS ÚRS 2023 02 | 0 | 3 |  |  | 0
PP |  |  |  | Sejmutí ornice strojne pri souvislé ploše do 100 m2, tl. vrstvy do 200 mm
VV |  |  |  | "Zemní práce - skrývka (dl * š)" (13.00*13.00) = 169,000 [A] Celkem: A = 169,000 [B]
TS
P | 3 | 131251103 |  | Hloubení jam nezapažených v hornine trídy težitelnosti I skupiny 3 objem do 100 m3 strojne | M3 | 228.284 | 0 | 0 |  |  | 0 | 0 | CS ÚRS 2023 02 | 0 | 3 |  |  | 0
PP |  |  |  | Hloubení nezapažených jam a zárezu strojne s urovnáním dna do predepsaného profilu a spádu v hornine trídy težitelnosti I skupiny 3 pres 50 do 100 m3
VV |  |  |  | "Zemní práce - jáma (dl * š * v)" (11.54*10.99)*1.80 = 228,284 [A] Celkem: A = 228,284 [B]
TS
P | 4 | 132251102 |  | Hloubení rýh nezapažených š do 800 mm v hornine trídy težitelnosti I skupiny 3 objem do 50 m3 strojne | M3 | 45.32 | 0 | 0 |  |  | 0 | 0 | CS ÚRS 2023 02 | 0 | 3 |  |  | 0
PP |  |  |  | Hloubení nezapažených rýh šírky do 800 mm strojne s urovnáním dna do predepsaného profilu a spádu v hornine trídy težitelnosti I skupiny 3 pres 20 do 50 m3
VV |  |  |  | "Zemní práce - rýhy (dl * š * v)" (10.13*2+9.58*2)*0.60*1.00 = 23,652 [A] (8.38*2+2.02)*1.10*1.00 = 20,658 [B] (2.02)*0.50*1.00 = 1,010 [C] Celkem: A+B+C = 45,320 [D]
TS
P | 5 | 162206113 |  | Vodorovné premístení do 100 m bez naložení výkopku ze zemin schopných zúrodnení | M3 | 25.35 | 0 | 0 |  |  | 0 | 0 | CS ÚRS 2023 02 | 0 | 3 |  |  | 0
PP |  |  |  | Vodorovné premístení výkopku bez naložení, avšak se složením zemin schopných zúrodnení, na vzdálenost pres 50 do 100 m
VV |  |  |  | "Zemní práce - ornice, presun po staveništi (pl * v)" (169)*0.15 = 25,350 [A] Celkem: A = 25,350 [B]
TS
P | 6 | 167103101 |  | Nakládání výkopku ze zemin schopných zúrodnení | M3 | 25.35 | 0 | 0 |  |  | 0 | 0 | CS ÚRS 2023 02 | 0 | 3 |  |  | 0
PP |  |  |  | Nakládání neulehlého výkopku z hromad zeminy schopné zúrodnení
VV |  |  |  | "Zemní práce - ornice, naložení (pl * v)" (169)*0.15 = 25,350 [A] Celkem: A = 25,350 [B]
TS
P | 7 | 171206111 |  | Uložení zemin schopných zúrodnení nebo výsypek do násypu | M3 | 25.35 | 0 | 0 |  |  | 0 | 0 | CS ÚRS 2023 02 | 0 | 3 |  |  | 0
PP |  |  |  | Uložení zemin schopných zúrodnení nebo výsypek do násypu predepsaných tvaru s urovnáním
VV |  |  |  | "Zemní práce - ornice, uložení na staveništi (pl * v)" (169)*0.15 = 25,350 [A] Celkem: A = 25,350 [B]
TS
P | 8 | 174101101 |  | Zásyp jam, šachet rýh nebo kolem objektu sypaninou se zhutnením | M3 | 129.419 | 0 | 0 |  |  | 0 | 0 | CS ÚRS 2023 02 | 0 | 3 |  |  | 0
PP |  |  |  | Zásyp sypaninou z jakékoliv horniny strojne s uložením výkopku ve vrstvách se zhutnením jam, šachet, rýh nebo kolem objektu v techto vykopávkách
VV |  |  |  | "Zemní práce - záspy (dl * š *v)" (2.22*2.96+2.22*2.12+2.22*2.30+2.59*8.58+2.52*8.58)*0.25 = 15,057 [A] (11.54*2+10.99*2)*1.41*1.80 = 114,362 [B] Celkem: A+B = 129,419 [C]
TS |  |  |  | 1. Ceny 174 10- . . jsou urceny pro zhutnené zásypy s mírou zhutnení: a) z hornin soudržných do 100 % PS, b) z hornin nesoudržných do I(d) 0,9, c) z hornin kamenitých pro jakoukoliv míru zhutnení. 2. Je-li projektem predepsáno vyšší zhutnení, podle bodu a) a b) poznámky c 1., ocení se zásyp individuálne. 3. Ceny nelze použít pro zásyp rýh pro drenážní trativody pro lesnicko-technické meliorace a zemedelské. Zásyp techto rýh se ocenuje cenami souboru cen 174 20-3 . cásti A 03 Zemní práce pro objekty oboru 831 až 833. Nezhutnený zásyp odvodnovacích kanálu zbetonových a železobetonových trub v polních a lucních tratích se ocenuje cenou -1101 Zásyp sypaninou rýh bez ohledu na šírku kanálu; cena obsahuje i náklady na rucní nezhutnený zásyp výšky do 200 mm nad vrchol potrubí. 4. V cenách 10-1101, 10-1103, 20-1101 a 20-1103 je zapocteno premístení sypaniny ze vzdálenosti 10 m od kraje výkopu nebo zasypávaného prostoru, mereno k težišti skládky. 5. V cene 10-1102 je zapocteno premístení sypaniny ze vzdálenosti 15 m od hrany zasypávaného prostoru, mereno k težišti skládky. 6. Objem zásypu je rozdíl objemu výkopu a objemu do neho vestavených konstrukcí nebo uložených vedení i sjejich obklady a podklady (tento objem se nazývá objemem horniny vytlacené konstrukcí). Objem potrubí do DN 180, príp. i s obalem, se od objemu zásypu neodecítá. Pro stanovení objemu zásypu se od objemu výkopu odecítá i objem obsypu potrubí ocenovaný cenami souboru cen 175 10-11 Obsyp potrubí, prichází-li v úvahu . 7. Odklizení zbylého výkopku po provedení zásypu zárezu se šikmými stenami pro podzemní vedení nebo zásypu jam a rýh pro podzemní vedení se ocenuje, je-li objem zbylého výkopku: a) do 1 m3 na 1 m vedení a jedná se o výkopek neulehlý - cenami souboru cen 167 10-110 Nakládání výkopku nebo sypaniny a 162 . 0-1 . Vodorovné premístení výkopku. V prípade, že se jedná o výkopek ulehlý - rozpojení a naložení výkopku cenami souboru cen 122 . 0-1 . souboru cen 162 . 0-1 . Vodorovné premístení výkopku; b) pres 1 m3 na 1 m vedení, jestliže projekt predepíše, že se zbylý výkopek bude odklízet zároven sprovádením vykopávky, pouze premístení výkopku cenami souboru cen 162 . 0-1 . Vodorovné premístení výkopku. Pri zmíneném objemu zbylého výkopku se neocenuje ani naložení ani rozpojení výkopku. Jestliže se zbylý výkopek neodklízí, nýbrž rozprostírá podél výkopu a nad výkopem, platí poznámka c. 8. 8. Rozprostrení zbylého výkopku podél výkopu a nad výkopem po provedení zásypu zárezu se šikmými stenami pro podzemní vedení nebo zásypu jam a rýh pro podzemní vedení se ocenuje: a) cenou 171 20-1101 Uložení sypaniny do nezhutnených násypu, není-li projektem predepsáno zhutnení rozprostreného zbylého výkopku, b) cenou 171 10-1111 Uložení sypaniny do násypu z hornin sypkých, je-li predepsáno zhutnení rozprostreného zbylého výkopku, a to v objemu vypocteném podle poznámky c.6, príp. zmenšeném o objem výkopku, který byl již odklizen. 9. Míru zhutnení predepisuje projekt.
SD |  | 2 |  | Zakládání | [6 empty] | 0 | 0
P | 9 | 271532212 |  | Podsyp pod základové konstrukce se zhutnením z hrubého kameniva frakce 16 až 32 mm | M3 | 38.522 | 2.16 | 0 |  |  | 0 | 0 | CS ÚRS 2023 02 | 0 | 3 |  |  | 0
PP |  |  |  | Podsyp pod základové konstrukce se zhutnením a urovnáním povrchu z kameniva hrubého, frakce 16 - 32 mm
VV |  |  |  | "Základy - podsyp (dl * š * v)" (10.13*2+9.58*2)*0.60*0.85 = 20,104 [A] (8.38*2+2.02)*1.10*0.85 = 17,559 [B] (2.02)*0.50*0.85 = 0,859 [C] Celkem: A+B+C = 38,522 [D]
TS |  |  |  | 1. Ceny slouží pro ocenení násypu pod základové konstrukce tlouštky vrstvy do 300 mm. 2. Násypy s tlouštkou vrstvy presahující 300 mm se ocení cenami souboru cen 213 31-…. Polštáre zhutnené pod základy vkatalogu 800-2 Zvláštní zakládání objektu.
P | 10 | 271532213 |  | Podsyp pod základové konstrukce se zhutnením z hrubého kameniva frakce 8 až 16 mm | M3 | 15.833 | 2.16 | 0 |  |  | 0 | 0 | CS ÚRS 2023 02 | 0 | 3 |  |  | 0
PP |  |  |  | Podsyp pod základové konstrukce se zhutnením a urovnáním povrchu z kameniva hrubého, frakce 8 - 16 mm
VV |  |  |  | "Základy - podsyp (dl * š * v)" (10.13*2+9.58*2)*0.60*0.15 = 3,548 [A] (8.38*2+2.02)*1.10*0.15 = 3,099 [B] (2.02)*0.50*0.15 = 0,152 [C] (2.22*2.96+2.22*2.12+2.22*2.30+2.59*8.58+2.52*8.58)*0.15 = 9,034 [D] Celkem: A+B+C+D = 15,832 [E]
TS |  |  |  | 1. Ceny slouží pro ocenení násypu pod základové konstrukce tlouštky vrstvy do 300 mm. 2. Násypy s tlouštkou vrstvy presahující 300 mm se ocení cenami souboru cen 213 31-…. Polštáre zhutnené pod základy vkatalogu 800-2 Zvláštní zakládání objektu.
P | 11 | 271562211 |  | Podsyp pod základové konstrukce se zhutnením z drobného kameniva frakce 0 až 4 mm | M3 | 1.863 | 1.98 | 0 |  |  | 0 | 0 | CS ÚRS 2023 02 | 0 | 3 |  |  | 0
PP |  |  |  | Podsyp pod základové konstrukce se zhutnením a urovnáním povrchu z kameniva drobného, frakce 0 - 4 mm
VV |  |  |  | "Základy - podsyp (dl * š * v)" (9.93*9.38)*0.02 = 1,863 [A] Celkem: A = 1,863 [B]
TS |  |  |  | 1. Ceny slouží pro ocenení násypu pod základové konstrukce tlouštky vrstvy do 300 mm. 2. Násypy s tlouštkou vrstvy presahující 300 mm se ocení cenami souboru cen 213 31-…. Polštáre zhutnené pod základy vkatalogu 800-2 Zvláštní zakládání objektu.
P | 12 | 274321411 |  | Základové pasy ze ŽB bez zvýšených nároku na prostredí tr. C 20/25 | M3 | 13.422 | 2.5019 | 0 |  |  | 0 | 0 | CS ÚRS 2023 02 | 0 | 3 |  |  | 0
PP |  |  |  | Základy z betonu železového (bez výztuže) pasy z betonu bez zvláštních nároku na prostredí tr. C 20/25
VV |  |  |  | "Základy - pasy (dl * š * v)" (9.93*2+9.38*2)*0.40*0.40 = 6,179 [A] (8.58*2+2.22)*0.90*0.40 = 6,977 [B] (2.22)*0.30*0.40 = 0,266 [C] Celkem: A+B+C = 13,422 [D]
TS |  |  |  | 1. V cene príplatku -5911 jsou zapocteny náklady na technologické opatrení a na ztíženou betonáž pod hladinou pažící bentonitové suspenze a na prubežné odcerpání suspenze s prepouštením na urcené místo do 20 m, popr. do vany nebo do kalové cisterny k odvozu. Odvoz se ocenuje cenami katalogu 800-2 Zvláštní zakládání objektu. 2. Hloubení s použitím bentonitové suspenze se ocenuje katalogem 800-1 Zemní práce. Bednení se neocenuje. 3. V cenách nejsou zapocteny náklady na výztuž, tyto se ocenují cenami souboru cen 27* 36-.... Výztuž základu. 4. V cenách z betonu pro konstrukce bílých van 27. 32-3 nejsou zapocteny náklady na tesnení dilatacních a pracovních spar, tyto se ocenují cenami souboru cen 953 33 cásti A08 tohoto katalogu.
P | 13 | 274351121 |  | Zrízení bednení základových pasu rovného | M2 | 48.176 | 0.00269 | 0 |  |  | 0 | 0 | CS ÚRS 2023 02 | 0 | 3 |  |  | 0
PP |  |  |  | Bednení základu pasu rovné zrízení
VV |  |  |  | "Základy - pasy, bednení (dl * v)" (9.93*2+9.38*2)*0.40*2 = 30,896 [A] (8.58*2+2.22)*0.40*2 = 15,504 [B] (2.22)*0.40*2 = 1,776 [C] Celkem: A+B+C = 48,176 [D]
TS |  |  |  | 1. Ceny jsou urceny pro bednení ve volném prostranství, ve volných nebo zapažených jamách, rýhách a šachtách. 2. Kruhové nebo obloukové bednení polomeru do 1 m se ocenuje individuálne.
P | 14 | 274351122 |  | Odstranení bednení základových pasu rovného | M2 | 48.176 | 0 | 0 |  |  | 0 | 0 | CS ÚRS 2023 02 | 0 | 3 |  |  | 0
PP |  |  |  | Bednení základu pasu rovné odstranení
VV
TS |  |  |  | 1. Ceny jsou urceny pro bednení ve volném prostranství, ve volných nebo zapažených jamách, rýhách a šachtách. 2. Kruhové nebo obloukové bednení polomeru do 1 m se ocenuje individuálne.
P | 15 | 274361821 |  | Výztuž základových pasu betonárskou ocelí 10 505 (R) | T | 0.805 | 1.0606 | 0 |  |  | 0 | 0 | CS ÚRS 2023 02 | 0 | 3 |  |  | 0
PP |  |  |  | Výztuž základu pasu z betonárské oceli 10 505 (R) nebo BSt 500
VV |  |  |  | "Základy - pasy, výztuž (obj * m) (m = 60,0 kg/m3)" (13.422)*60.0/1000 = 0,805 [A] Celkem: A = 0,805 [B]
TS |  |  |  | 1. Ceny platí pro desky rovné, snábehy, hribové nebo upnuté do žeber vcetne výztuže techto žeber.
SD |  | 6 |  | Úpravy povrchu, podlahy a osazování výplní | [6 empty] | 0 | 0
P | 16 | 637111111 |  | Okapový chodník ze šterkopísku tl 100 mm s udusáním | M2 | 21.15 | 0.1837 | 0 |  |  | 0 | 0 | CS ÚRS 2023 02 | 0 | 3 |  |  | 0
PP |  |  |  | Okapový chodník z kameniva s udusáním a urovnáním povrchu ze šterkopísku tl. 100 mm
VV |  |  |  | "Okapový chodník - dlažba, podsyp (pl)" (21.15) = 21,150 [A] Celkem: A = 21,150 [B]
TS
P | 17 | 637211121 |  | Okapový chodník z betonových dlaždic tl 40 mm kladených do písku se zalitím spár MC | M2 | 21.15 | 0.23973 | 0 |  |  | 0 | 0 | CS ÚRS 2023 02 | 0 | 3 |  |  | 0
PP |  |  |  | Okapový chodník z dlaždic betonových do písku se zalitím spár cementovou maltou, tl. dlaždic 40 mm
VV |  |  |  | "Okapový chodník - dlažba (dl * š)" (10.85*2+10.30*2)*0.50 = 21,150 [A] Celkem: A = 21,150 [B]
TS
P | 18 | 637311122 |  | Okapový chodník z betonových chodníkových obrubníku stojatých lože beton | M | 42.3 | 0.19663 | 0 |  |  | 0 | 0 | CS ÚRS 2023 02 | 0 | 3 |  |  | 0
PP |  |  |  | Okapový chodník z obrubníku betonových chodníkových, se zalitím spár cementovou maltou do lože z betonu prostého, z obrubníku stojatých
VV |  |  |  | "Okapový chodník - obrubník (dl)" 10.85*2+10.30*2 = 42,300 [A] Celkem: A = 42,300 [B]
TS
SD |  | 990 |  | Poplatky a skládky | [6 empty] | 0 | 0
P | 19 | R015111 | 901 | NEOCENOVAT - POPLATKY ZA LIKVIDACI ODPADU NEKONTAMINOVANÝCH - 17 05 04 VYTEŽENÉ ZEMINY A HORNINY - I. TRÍDA TEŽITELNOSTI VCETNE DOPRAVY | T | 492.487 | 0 | 0 |  |  | 0 | 0 |  | 0 | 3 |  |  | 0
PP |  |  |  | "Evidencní položka, Neocenovat v objektu SO/PS, položka se ocenuje pouze v objektu SO 90-90 Zpusob likvidace: recyklace, druhotné využití."
VV |  |  |  | "Zemní práce - odvoz (obj)" (228.284) = 228,284 [A] (45.32) = 45,320 [B] Celkem: A+B = 273,604 [C] C * 1.8Koeficient množství = 492,487 [D]
TS |  |  |  | "1. Položka obsahuje: – veškeré poplatky provozovateli skládky, recyklacní linky nebo jiného zarízení na zpracování nebo likvidaci odpadu související s prevzetím, uložením, zpracováním nebo likvidací odpadu – náklady spojené s dopravou z místa stavby na místo prevzetí provozovatelem skládky, recyklacní linky nebo jiného zarízení na zpracování nebo likvidaci odpadu – náklady spojené s vyložením a manipulací s materiálem v míste skládky 2. Položka neobsahuje: – náklady spojené s naložením a manipulací materiálem 3. Zpusob merení: Tunou se rozumí hmotnost odpadu vytrídeného v souladu se zákonem c. 541/2020 Sb., o nakládání s odpady, v platném znení."
SD |  | 998 |  | Presun hmot | [6 empty] | 0 | 0
P | 20 | 998011001 |  | Presun hmot pro budovy zdené v do 6 m | T | 172.932 | 0 | 0 |  |  | 0 | 0 | CS ÚRS 2023 02 | 0 | 3 |  |  | 0
PP |  |  |  | Presun hmot pro budovy obcanské výstavby, bydlení, výrobu a služby s nosnou svislou konstrukcí zdenou z cihel, tvárnic nebo kamene vodorovná dopravní vzdálenost do 100 m pro budovy výšky do 6 m
VV
TS |  |  |  | 1. Ceny -7001 až -7006 lze použít vprípade, kdy dochází ke ztížení presunu napr. tím, že není možné instalovat jeráb. 2. Kcenám -7001 až -7006 lze použít príplatky za zvetšený presun -1014 až -1019, -2034 až -2039 nebo -2114 až 2119. 3. Jestliže pro svislý presun používá zarízení investora (napr. výtah vbudove), užijí se pro ocenení presunu hmot ceny stanovené pro nejmenší výšku, tj. 6 m.
SD |  | OST |  | Ostatní | [6 empty] | 0 | 0
P | 21 | OST000Y1 |  | D+M hasící prístroj práškový (6HJ) s hasící schopností 21A 5 kg (dle PD) | KPL | 1 | 0 | 0 |  |  | 0 | 0 |  | 0 | 3 |  |  | 0
PP |  |  |  | D+M hasící prístroj práškový (6HJ) s hasící schopností 21A 5 kg (dle PD)
VV
TS
P | 22 | OST247203X1 |  | D+M prefabrikovaný technologický objekt vc. doplnku (dle PD) | KPL | 1 | 0 | 0 |  |  | 0 | 0 |  | 0 | 3 |  |  | 0
PP |  |  |  | D+M prefabrikovaný technologický objekt vc. doplnku (dle PD)
VV
TS
O2 |  | SO 24-72-03.42 |  | Chlazení a vytápení | [6 empty] | 0 | 0
SD |  | TM-1 |  | zar.c.1_Klimatizace drážních technologických místností | [6 empty] | 0 | 0
P | 1 | R-102.2 |  | Venkovní Standard invertor R32(18)-poz.1.02….Qch=4,5kW | KUS | 1 | 0 | 0 |  |  | 0 | 0 |  | 0 | 3 |  |  | 0
PP |  |  |  | Venkovní Standard invertor R32(18)-poz.1.02….Qch=4,5kW
VV
TS
P | 2 | R-104.2 |  | Standard Plus (S Look), Qch=4,5kW-poz.1.05 | KUS | 1 | 0 | 0 |  |  | 0 | 0 |  | 0 | 3 |  |  | 0
PP |  |  |  | Standard Plus (S Look), Qch=4,5kW-poz.1.05
VV
TS
P | 3 | R-105.3 |  | Suchý kontakt | KUS | 1 | 0 | 0 |  |  | 0 | 0 |  | 0 | 3 |  |  | 0
PP |  |  |  | Suchý kontakt
VV
TS
P | 4 | R-106.3 |  | Kabel.ovladac Standard III s CJ barevný displej | KUS | 1 | 0 | 0 |  |  | 0 | 0 |  | 0 | 3 |  |  | 0
PP |  |  |  | Kabel.ovladac Standard III s CJ barevný displej
VV
TS
P | 5 | R-107.5 |  | Izolované potrubí chladiva Cu 6,35/9,52mm+komunikacní kabel | M | 6 | 0 | 0 |  |  | 0 | 0 |  | 0 | 3 |  |  | 0
PP |  |  |  | Izolované potrubí chladiva Cu 6,35/9,52mm+komunikacní kabel
VV
TS
P | 6 | R-108.5 |  | Prubežná umelohmotná chránicka o 80 pro potrubí chladiva Cu 6,35/9,52mm+komunikacní kabel | M | 6 | 0 | 0 |  |  | 0 | 0 |  | 0 | 3 |  |  | 0
PP |  |  |  | Prubežná umelohmotná chránicka o 80 pro potrubí chladiva Cu 6,35/9,52mm+komunikacní kabel
VV
TS
P | 7 | R-109.5 |  | Svod kondenzátu | bm | 12 | 0 | 0 |  |  | 0 | 0 |  | 0 | 3 |  |  | 0
PP |  |  |  | Svod kondenzátu
VV
TS
P | 8 | R-110.5 |  | Sada pro ext. pripojení - signalizace chodu- prenos do systému DDTS ŽDC | KUS | 1 | 0 | 0 |  |  | 0 | 0 |  | 0 | 3 |  |  | 0
PP |  |  |  | Sada pro ext. pripojení - signalizace chodu- prenos do systému DDTS ŽDC
VV
TS
P | 9 | R-111.5 |  | Ochranný ocelový koš uzamykatelný proti loupeži | KUS | 1 | 0 | 0 |  |  | 0 | 0 |  | 0 | 3 |  |  | 0
PP |  |  |  | Ochranný ocelový koš uzamykatelný proti loupeži
VV
TS
P | 10 | R-112.2 |  | Nosný strešní rám pro venkovní jednotku | KUS | 1 | 0 | 0 |  |  | 0 | 0 |  | 0 | 3 |  |  | 0
PP |  |  |  | Nosný strešní rám pro venkovní jednotku
VV
TS
P | 11 | R-113.5 |  | Zkouška tesnosti systému dle narízení Evropského parlamentu | KUS | 1 | 0 | 0 |  |  | 0 | 0 |  | 0 | 3 |  |  | 0
PP |  |  |  | Zkouška tesnosti systému dle narízení Evropského parlamentu
VV
TS
P | 12 | R-114.4 |  | El.prímotop N=0,5 kW | KUS | 1 | 0 | 0 |  |  | 0 | 0 |  | 0 | 3 |  |  | 0
PP |  |  |  | El.prímotop N=0,5 kW
VV
TS
P | 13 | R-115.5 |  | El.prímotop N=1,5 kW | KUS | 2 | 0 | 0 |  |  | 0 | 0 |  | 0 | 3 |  |  | 0
PP |  |  |  | El.prímotop N=1,5 kW
VV
TS
P | 14 | R-116.3 |  | Zkouška tesnosti systému dle narí zení Evropského parlamentu | KUS | 1 | 0 | 0 |  |  | 0 | 0 |  | 0 | 3 |  |  | 0
PP |  |  |  | Zkouška tesnosti systému dle narí zení Evropského parlamentu
VV
TS
O2 |  | SO 24-72-03.47 |  | Zarízení silnoproudé elektrotechniky vcetne ochrany pred bleskem | [6 empty] | 0 | 0
SD |  | 7 |  | Pridružená stavební výroba | [6 empty] | 0 | 0
P | 1 | 702521.1 |  | PRURAZ ZDIVEM (PRÍCKOU) BETONOVÝM TLOUŠTKY DO 45 CM | KUS | 9 | 0 | 0 |  |  | 0 | 0 |  | 0 | 3 |  |  | 0
PP |  |  |  | PRURAZ ZDIVEM (PRÍCKOU) BETONOVÝM TLOUŠTKY DO 45 CM
VV
TS
P | 2 | 703512.2 |  | ELEKTROINSTALACNÍ LIŠTA ŠÍRKY PRES 30 DO 60 MM | M | 245 | 0 | 0 |  |  | 0 | 0 |  | 0 | 3 |  |  | 0
PP |  |  |  | ELEKTROINSTALACNÍ LIŠTA ŠÍRKY PRES 30 DO 60 MM
VV
TS
P | 3 | 703754.1 |  | PROTIPOŽÁRNÍ UCPÁVKA PROSTUPU KABELOVÉHO PR. DO 110MM, DO EI 90 MIN. | KUS | 9 | 0 | 0 |  |  | 0 | 0 |  | 0 | 3 |  |  | 0
PP |  |  |  | PROTIPOŽÁRNÍ UCPÁVKA PROSTUPU KABELOVÉHO PR. DO 110MM, DO EI 90 MIN.
VV
TS
SD |  | 74 |  | Silnoproud | [6 empty] | 0 | 0
P | 4 | 741212.1 |  | SPÍNAC INSTALACNÍ JEDNODUCHÝ KOMPLETNÍ NÁSTENNÝ - KRYTÍ MIN. IP 44 | KUS | 7 | 0 | 0 |  |  | 0 | 0 |  | 0 | 3 |  |  | 0
PP |  |  |  | SPÍNAC INSTALACNÍ JEDNODUCHÝ KOMPLETNÍ NÁSTENNÝ - KRYTÍ MIN. IP 44
VV
TS
P | 5 | 741312.1 |  | ZÁSUVKA INSTALACNÍ JEDNODUCHÁ, NÁSTENNÁ VE VYŠŠÍM KRYTÍ - MIN. IP 44 | KUS | 3 | 0 | 0 |  |  | 0 | 0 |  | 0 | 3 |  |  | 0
PP |  |  |  | ZÁSUVKA INSTALACNÍ JEDNODUCHÁ, NÁSTENNÁ VE VYŠŠÍM KRYTÍ - MIN. IP 44
VV
TS
P | 6 | 741332.1 |  | ZÁSUVKA INSTALACNÍ DVOJNÁSOBNÁ, NÁSTENNÁ VE VYŠŠÍM KRYTÍ - MIN. IP 44 | KUS | 8 | 0 | 0 |  |  | 0 | 0 |  | 0 | 3 |  |  | 0
PP |  |  |  | ZÁSUVKA INSTALACNÍ DVOJNÁSOBNÁ, NÁSTENNÁ VE VYŠŠÍM KRYTÍ - MIN. IP 44
VV
TS
P | 7 | 741533.1 |  | SVÍTIDLO INTERIÉROVÉ LED (IP 20) OD 26 DO 45 W | KUS | 23 | 0 | 0 |  |  | 0 | 0 |  | 0 | 3 |  |  | 0
PP |  |  |  | SVÍTIDLO INTERIÉROVÉ LED (IP 20) OD 26 DO 45 W
VV
TS
P | 8 | 741552.1 |  | SVÍTIDLO INTERIÉROVÉ - PRÍPLATEK ZA PRUMYSLOVÉ PROVEDENÍ | KUS | 23 | 0 | 0 |  |  | 0 | 0 |  | 0 | 3 |  |  | 0
PP |  |  |  | SVÍTIDLO INTERIÉROVÉ - PRÍPLATEK ZA PRUMYSLOVÉ PROVEDENÍ
VV
TS
P | 9 | 741572.1 |  | SVÍTIDLO LED ANTIVANDAL (IP 44) TRÍDA II, OD 11 DO 25 W | KUS | 3 | 0 | 0 |  |  | 0 | 0 |  | 0 | 3 |  |  | 0
PP |  |  |  | SVÍTIDLO LED ANTIVANDAL (IP 44) TRÍDA II, OD 11 DO 25 W
VV
TS
P | 10 | 741591.1 |  | SVÍTIDLO - PRÍPLATEK ZA NOUZOVÉ PROVEDENÍ | KUS | 2 | 0 | 0 |  |  | 0 | 0 |  | 0 | 3 |  |  | 0
PP |  |  |  | SVÍTIDLO - PRÍPLATEK ZA NOUZOVÉ PROVEDENÍ
VV
TS
P | 11 | 741723.1 |  | CIDLO POHYBOVÉ | KUS | 3 | 0 | 0 |  |  | 0 | 0 |  | 0 | 3 |  |  | 0
PP |  |  |  | CIDLO POHYBOVÉ
VV
TS
P | 12 | 742F12.2 |  | KABEL NN NEBO VODIC JEDNOŽÍLOVÝ CU S PLASTOVOU IZOLACÍ OD 4 DO 16 MM2 | M | 125 | 0 | 0 |  |  | 0 | 0 |  | 0 | 3 |  |  | 0
PP |  |  |  | KABEL NN NEBO VODIC JEDNOŽÍLOVÝ CU S PLASTOVOU IZOLACÍ OD 4 DO 16 MM2
VV
TS
P | 13 | 742G11.6 |  | KABEL NN DVOU- A TRÍŽÍLOVÝ CU S PLASTOVOU IZOLACÍ DO 2,5 MM2 | M | 608 | 0 | 0 |  |  | 0 | 0 |  | 0 | 3 |  |  | 0
PP |  |  |  | KABEL NN DVOU- A TRÍŽÍLOVÝ CU S PLASTOVOU IZOLACÍ DO 2,5 MM2
VV
TS
P | 14 | 742G12.3 |  | KABEL NN DVOU- A TRÍŽÍLOVÝ CU S PLASTOVOU IZOLACÍ OD 4 DO 16 MM2 | M | 31 | 0 | 0 |  |  | 0 | 0 |  | 0 | 3 |  |  | 0
PP |  |  |  | KABEL NN DVOU- A TRÍŽÍLOVÝ CU S PLASTOVOU IZOLACÍ OD 4 DO 16 MM2
VV
TS
P | 15 | 742K12.1 |  | UKONCENÍ JEDNOŽÍLOVÉHO KABELU V ROZVADECI NEBO NA PRÍSTROJI OD 4 DO 16 MM2 | KUS | 6 | 0 | 0 |  |  | 0 | 0 |  | 0 | 3 |  |  | 0
PP |  |  |  | UKONCENÍ JEDNOŽÍLOVÉHO KABELU V ROZVADECI NEBO NA PRÍSTROJI OD 4 DO 16 MM2
VV
TS
P | 16 | 742L11.1 |  | UKONCENÍ DVOU AŽ PETIŽÍLOVÉHO KABELU V ROZVADECI NEBO NA PRÍSTROJI DO 2,5 MM2 | KUS | 47 | 0 | 0 |  |  | 0 | 0 |  | 0 | 3 |  |  | 0
PP |  |  |  | UKONCENÍ DVOU AŽ PETIŽÍLOVÉHO KABELU V ROZVADECI NEBO NA PRÍSTROJI DO 2,5 MM2
VV
TS
P | 17 | 742L12.2 |  | UKONCENÍ DVOU AŽ PETIŽÍLOVÉHO KABELU V ROZVADECI NEBO NA PRÍSTROJI OD 4 DO 16 MM2 | KUS | 2 | 0 | 0 |  |  | 0 | 0 |  | 0 | 3 |  |  | 0
PP |  |  |  | UKONCENÍ DVOU AŽ PETIŽÍLOVÉHO KABELU V ROZVADECI NEBO NA PRÍSTROJI OD 4 DO 16 MM2
VV
TS
P | 18 | 742P15.1 |  | OZNACOVACÍ ŠTÍTEK NA KABEL | KUS | 8 | 0 | 0 |  |  | 0 | 0 |  | 0 | 3 |  |  | 0
PP |  |  |  | OZNACOVACÍ ŠTÍTEK NA KABEL
VV
TS
P | 19 | 744R35.1 |  | OZNACOVACÍ ŠTÍTEK DO ROZVADECE NN | KUS | 8 | 0 | 0 |  |  | 0 | 0 |  | 0 | 3 |  |  | 0
PP |  |  |  | OZNACOVACÍ ŠTÍTEK DO ROZVADECE NN
VV
TS
P | 20 | 747213.3 |  | CELKOVÁ PROHLÍDKA, ZKOUŠENÍ, MERENÍ A VYHOTOVENÍ VÝCHOZÍ REVIZNÍ ZPRÁVY, PRO OBJEM IN PRES 500 DO 1000 TIS. KC | KUS | 1 | 0 | 0 |  |  | 0 | 0 |  | 0 | 3 |  |  | 0
PP |  |  |  | CELKOVÁ PROHLÍDKA, ZKOUŠENÍ, MERENÍ A VYHOTOVENÍ VÝCHOZÍ REVIZNÍ ZPRÁVY, PRO OBJEM IN PRES 500 DO 1000 TIS. KC
VV
TS
P | 21 | 747301.1 |  | PROVEDENÍ PROHLÍDKY A ZKOUŠKY PRÁVNICKOU OSOBOU, VYDÁNÍ PRUKAZU ZPUSOBILOSTI | KUS | 1 | 0 | 0 |  |  | 0 | 0 |  | 0 | 3 |  |  | 0
PP |  |  |  | PROVEDENÍ PROHLÍDKY A ZKOUŠKY PRÁVNICKOU OSOBOU, VYDÁNÍ PRUKAZU ZPUSOBILOSTI
VV
TS
P | 22 | 747701.2 |  | DOKONCOVACÍ MONTÁŽNÍ PRÁCE NA ELEKTRICKÉM ZARÍZENÍ | HOD | 32 | 0 | 0 |  |  | 0 | 0 |  | 0 | 3 |  |  | 0
PP |  |  |  | DOKONCOVACÍ MONTÁŽNÍ PRÁCE NA ELEKTRICKÉM ZARÍZENÍ
VV
TS
P | 23 | 747706.2 |  | ZJIŠTOVÁNÍ STÁVAJÍCÍHO STAVU ROZVODU NN | HOD | 8 | 0 | 0 |  |  | 0 | 0 |  | 0 | 3 |  |  | 0
PP |  |  |  | ZJIŠTOVÁNÍ STÁVAJÍCÍHO STAVU ROZVODU NN
VV
TS
P | 24 | 748151.1 |  | BEZPECNOSTNÍ TABULKA | KUS | 9 | 0 | 0 |  |  | 0 | 0 |  | 0 | 3 |  |  | 0
PP |  |  |  | BEZPECNOSTNÍ TABULKA
VV
TS
SD |  | 741 |  | Hromosvod a uzemnení | [6 empty] | 0 | 0
P | 25 | 741C02.1 |  | UZEMNOVACÍ SVORKA | KUS | 1 | 0 | 0 |  |  | 0 | 0 |  | 0 | 3 |  |  | 0
PP |  |  |  | UZEMNOVACÍ SVORKA
VV
TS
P | 26 | 741C05.1 |  | SPOJOVÁNÍ UZEMNOVACÍCH VODICU | KUS | 1 | 0 | 0 |  |  | 0 | 0 |  | 0 | 3 |  |  | 0
PP |  |  |  | SPOJOVÁNÍ UZEMNOVACÍCH VODICU
VV
TS
P | 27 | 741D31.1 |  | HROMOSVODOVÝ VODIC ALMGSI NA POVRCHU | M | 130 | 0 | 0 |  |  | 0 | 0 |  | 0 | 3 |  |  | 0
PP |  |  |  | HROMOSVODOVÝ VODIC ALMGSI NA POVRCHU
VV
TS
P | 28 | 741D51.1 |  | HROMOSVODOVÁ DISTANCNÍ IZOLOVANÁ VZPERA PRO IZOLOVANÝ SVOD | M | 18 | 0 | 0 |  |  | 0 | 0 |  | 0 | 3 |  |  | 0
PP |  |  |  | HROMOSVODOVÁ DISTANCNÍ IZOLOVANÁ VZPERA PRO IZOLOVANÝ SVOD
VV
TS
P | 29 | 741E31.1 |  | HROMOSVODOVÁ JÍMÁCÍ TRUBKOVÁ TYC ALMGSI VCETNE STOJANU/DRŽÁKU DÉLKY DO 3 M | KUS | 5 | 0 | 0 |  |  | 0 | 0 |  | 0 | 3 |  |  | 0
PP |  |  |  | HROMOSVODOVÁ JÍMÁCÍ TRUBKOVÁ TYC ALMGSI VCETNE STOJANU/DRŽÁKU DÉLKY DO 3 M
VV
TS
P | 30 | 741I04.1 |  | OCHRANNÝ ÚHELNÍK KE SVODOVÉMU VODICI | KUS | 4 | 0 | 0 |  |  | 0 | 0 |  | 0 | 3 |  |  | 0
PP |  |  |  | OCHRANNÝ ÚHELNÍK KE SVODOVÉMU VODICI
VV
TS
P | 31 | 75IG21.1 |  | SVORKA ROZPOJOVACÍ ZKUŠEBNÍ - DODÁVKA | KUS | 4 | 0 | 0 |  |  | 0 | 0 |  | 0 | 3 |  |  | 0
PP |  |  |  | SVORKA ROZPOJOVACÍ ZKUŠEBNÍ - DODÁVKA
VV
TS
P | 32 | 75IG2X.1 |  | SVORKA ROZPOJOVACÍ ZKUŠEBNÍ - MONTÁŽ | KUS | 4 | 0 | 0 |  |  | 0 | 0 |  | 0 | 3 |  |  | 0
PP |  |  |  | SVORKA ROZPOJOVACÍ ZKUŠEBNÍ - MONTÁŽ
VV
TS

## SO 24-72-05
SŽDC05 | [14 empty] | 3
S | Stavba: | 5533520002-zm05 |  | MŽU Ceská Trebová 30072024 cast 2 | [6 empty] | D.2.2.1 | 0 | AspeEsticon | 0 | 2
O | Objekt: | D.2.2.1 |  | Pozemní objekty budov | [9 empty] | 0.15 | 2
Typ | Poř. číslo | Kód položky | Varianta | Název položky | MJ | Množství | Jednotková hmotnost | Celková hmotnost |  |  | Jednotková cena |  | Cenové soustavy | 0.21
Dodávka
[9 empty] | Jednotková | Celkem | Jednotková | Celkem |  |  |  | Počet položek s nulovou cenou | 0
O1 |  | SO 24-72-05 |  | Žst. C.Trebová, Osobní nádraží, olomoucké zhlaví, stavební úpravy budovy OTV | [6 empty] | 0 | 0
O2 |  | SO 24-72-05.00 |  | Docasný objekt pro zamestnance | [6 empty] | 0 | 0
SD |  | 1 |  | Zemní práce | [6 empty] | 0 | 0
P | 1 | 121151103 |  | Sejmutí ornice plochy do 100 m2 tl vrstvy do 200 mm strojne | M2 | 153 | 0 | 0 |  |  | 0 | 0 | CS ÚRS 2023 02 | 0 | 3 |  |  | 0
PP |  |  |  | Sejmutí ornice strojne pri souvislé ploše do 100 m2, tl. vrstvy do 200 mm
VV |  |  |  | "Zemní práce - skrývka (dl * š)" (17.00*9.00) = 153,000 [A] Celkem: A = 153,000 [B]
TS
P | 2 | 133251101 |  | Hloubení šachet nezapažených v hornine trídy težitelnosti I skupiny 3 objem do 20 m3 | M3 | 13.552 | 0 | 0 |  |  | 0 | 0 | CS ÚRS 2023 02 | 0 | 3 |  |  | 0
PP |  |  |  | Hloubení nezapažených šachet strojne v hornine trídy težitelnosti I skupiny 3 do 20 m3
VV |  |  |  | "Zemní práce - šachty (dl * š * v * p)" (1.10*1.10)*0.80*14 = 13,552 [A] Celkem: A = 13,552 [B]
TS
P | 3 | 162206113 |  | Vodorovné premístení do 100 m bez naložení výkopku ze zemin schopných zúrodnení | M3 | 22.95 | 0 | 0 |  |  | 0 | 0 | CS ÚRS 2023 02 | 0 | 3 |  |  | 0
PP |  |  |  | Vodorovné premístení výkopku bez naložení, avšak se složením zemin schopných zúrodnení, na vzdálenost pres 50 do 100 m
VV |  |  |  | "Zemní práce - ornice, presun po staveništi (pl * v)" (153)*0.15 = 22,950 [A] Celkem: A = 22,950 [B]
TS
P | 4 | 167103101 |  | Nakládání výkopku ze zemin schopných zúrodnení | M3 | 22.95 | 0 | 0 |  |  | 0 | 0 | CS ÚRS 2023 02 | 0 | 3 |  |  | 0
PP |  |  |  | Nakládání neulehlého výkopku z hromad zeminy schopné zúrodnení
VV |  |  |  | "Zemní práce - ornice, naložení (pl * v)" (153)*0.15 = 22,950 [A] Celkem: A = 22,950 [B]
TS
P | 5 | 171206111 |  | Uložení zemin schopných zúrodnení nebo výsypek do násypu | M3 | 22.95 | 0 | 0 |  |  | 0 | 0 | CS ÚRS 2023 02 | 0 | 3 |  |  | 0
PP |  |  |  | Uložení zemin schopných zúrodnení nebo výsypek do násypu predepsaných tvaru s urovnáním
VV |  |  |  | "Zemní práce - ornice, uložení na staveništi (pl * v)" (153)*0.15 = 22,950 [A] Celkem: A = 22,950 [B]
TS
P | 6 | 174101101 |  | Zásyp jam, šachet rýh nebo kolem objektu sypaninou se zhutnením | M3 | 11.144 | 0 | 0 |  |  | 0 | 0 | CS ÚRS 2023 02 | 0 | 3 |  |  | 0
PP |  |  |  | Zásyp sypaninou z jakékoliv horniny strojne s uložením výkopku ve vrstvách se zhutnením jam, šachet, rýh nebo kolem objektu v techto vykopávkách
VV |  |  |  | "Zemní práce - záspy (dl * š * v)" (13.552) = 13,552 [A] -(0.60*0.60)*0.30*14 = -1,512 [B] -(0.40*0.40)*0.40*14 = -0,896 [C] Celkem: A+B+C = 11,144 [D]
TS |  |  |  | 1. Ceny 174 10- . . jsou urceny pro zhutnené zásypy s mírou zhutnení: a) z hornin soudržných do 100 % PS, b) z hornin nesoudržných do I(d) 0,9, c) z hornin kamenitých pro jakoukoliv míru zhutnení. 2. Je-li projektem predepsáno vyšší zhutnení, podle bodu a) a b) poznámky c 1., ocení se zásyp individuálne. 3. Ceny nelze použít pro zásyp rýh pro drenážní trativody pro lesnicko-technické meliorace a zemedelské. Zásyp techto rýh se ocenuje cenami souboru cen 174 20-3 . cásti A 03 Zemní práce pro objekty oboru 831 až 833. Nezhutnený zásyp odvodnovacích kanálu zbetonových a železobetonových trub v polních a lucních tratích se ocenuje cenou -1101 Zásyp sypaninou rýh bez ohledu na šírku kanálu; cena obsahuje i náklady na rucní nezhutnený zásyp výšky do 200 mm nad vrchol potrubí. 4. V cenách 10-1101, 10-1103, 20-1101 a 20-1103 je zapocteno premístení sypaniny ze vzdálenosti 10 m od kraje výkopu nebo zasypávaného prostoru, mereno k težišti skládky. 5. V cene 10-1102 je zapocteno premístení sypaniny ze vzdálenosti 15 m od hrany zasypávaného prostoru, mereno k težišti skládky. 6. Objem zásypu je rozdíl objemu výkopu a objemu do neho vestavených konstrukcí nebo uložených vedení i sjejich obklady a podklady (tento objem se nazývá objemem horniny vytlacené konstrukcí). Objem potrubí do DN 180, príp. i s obalem, se od objemu zásypu neodecítá. Pro stanovení objemu zásypu se od objemu výkopu odecítá i objem obsypu potrubí ocenovaný cenami souboru cen 175 10-11 Obsyp potrubí, prichází-li v úvahu . 7. Odklizení zbylého výkopku po provedení zásypu zárezu se šikmými stenami pro podzemní vedení nebo zásypu jam a rýh pro podzemní vedení se ocenuje, je-li objem zbylého výkopku: a) do 1 m3 na 1 m vedení a jedná se o výkopek neulehlý - cenami souboru cen 167 10-110 Nakládání výkopku nebo sypaniny a 162 . 0-1 . Vodorovné premístení výkopku. V prípade, že se jedná o výkopek ulehlý - rozpojení a naložení výkopku cenami souboru cen 122 . 0-1 . souboru cen 162 . 0-1 . Vodorovné premístení výkopku; b) pres 1 m3 na 1 m vedení, jestliže projekt predepíše, že se zbylý výkopek bude odklízet zároven sprovádením vykopávky, pouze premístení výkopku cenami souboru cen 162 . 0-1 . Vodorovné premístení výkopku. Pri zmíneném objemu zbylého výkopku se neocenuje ani naložení ani rozpojení výkopku. Jestliže se zbylý výkopek neodklízí, nýbrž rozprostírá podél výkopu a nad výkopem, platí poznámka c. 8. 8. Rozprostrení zbylého výkopku podél výkopu a nad výkopem po provedení zásypu zárezu se šikmými stenami pro podzemní vedení nebo zásypu jam a rýh pro podzemní vedení se ocenuje: a) cenou 171 20-1101 Uložení sypaniny do nezhutnených násypu, není-li projektem predepsáno zhutnení rozprostreného zbylého výkopku, b) cenou 171 10-1111 Uložení sypaniny do násypu z hornin sypkých, je-li predepsáno zhutnení rozprostreného zbylého výkopku, a to v objemu vypocteném podle poznámky c.6, príp. zmenšeném o objem výkopku, který byl již odklizen. 9. Míru zhutnení predepisuje projekt.
SD |  | 2 |  | Zakládání | [6 empty] | 0 | 0
P | 7 | 271532213 |  | Podsyp pod základové konstrukce se zhutnením z hrubého kameniva frakce 8 až 16 mm | M3 | 1.512 | 2.16 | 0 |  |  | 0 | 0 | CS ÚRS 2023 02 | 0 | 3 |  |  | 0
PP |  |  |  | Podsyp pod základové konstrukce se zhutnením a urovnáním povrchu z kameniva hrubého, frakce 8 - 16 mm
VV |  |  |  | "Základy - podsyp (dl * š * v * p)" (0.60*0.60)*0.30*14 = 1,512 [A] Celkem: A = 1,512 [B]
TS |  |  |  | 1. Ceny slouží pro ocenení násypu pod základové konstrukce tlouštky vrstvy do 300 mm. 2. Násypy s tlouštkou vrstvy presahující 300 mm se ocení cenami souboru cen 213 31-…. Polštáre zhutnené pod základy vkatalogu 800-2 Zvláštní zakládání objektu.
P | 8 | 275321411 |  | Základové patky ze ŽB bez zvýšených nároku na prostredí tr. C 20/25 | M3 | 0.896 | 2.5019 | 0 |  |  | 0 | 0 | CS ÚRS 2023 02 | 0 | 3 |  |  | 0
PP |  |  |  | Základy z betonu železového (bez výztuže) patky z betonu bez zvláštních nároku na prostredí tr. C 20/25
VV |  |  |  | "Základy - patky (dl * š * v * p)" (0.40*0.40)*0.40*14 = 0,896 [A] Celkem: A = 0,896 [B]
TS
P | 9 | 275351121 |  | Zrízení bednení základových patek | M2 | 8.96 | 0.00264 | 0 |  |  | 0 | 0 | CS ÚRS 2023 02 | 0 | 3 |  |  | 0
PP |  |  |  | Bednení základu patek zrízení
VV |  |  |  | "Základy - patky, bednení (dl * v * p)" (0.40*2+0.40*2)*0.40*14 = 8,960 [A] Celkem: A = 8,960 [B]
TS
P | 10 | 275351122 |  | Odstranení bednení základových patek | M2 | 8.96 | 0 | 0 |  |  | 0 | 0 | CS ÚRS 2023 02 | 0 | 3 |  |  | 0
PP |  |  |  | Bednení základu patek odstranení
VV
TS
P | 11 | 275361821 |  | Výztuž základových patek betonárskou ocelí 10 505 (R) | T | 0.054 | 1.0606 | 0 |  |  | 0 | 0 | CS ÚRS 2023 02 | 0 | 3 |  |  | 0
PP |  |  |  | Výztuž základu patek z betonárské oceli 10 505 (R)
VV |  |  |  | "Základy - patky, výztuž (obj * m) (m = 60,0 kg/m3)" (0.896)*60.0/1000 = 0,054 [A] Celkem: A = 0,054 [B]
TS
SD |  | 998 |  | Presun hmot | [6 empty] | 0 | 0
P | 12 | 998011001 |  | Presun hmot pro budovy zdené v do 6 m | T | 5.589 | 0 | 0 |  |  | 0 | 0 | CS ÚRS 2023 02 | 0 | 3 |  |  | 0
PP |  |  |  | Presun hmot pro budovy obcanské výstavby, bydlení, výrobu a služby s nosnou svislou konstrukcí zdenou z cihel, tvárnic nebo kamene vodorovná dopravní vzdálenost do 100 m pro budovy výšky do 6 m
VV
TS |  |  |  | 1. Ceny -7001 až -7006 lze použít vprípade, kdy dochází ke ztížení presunu napr. tím, že není možné instalovat jeráb. 2. Kcenám -7001 až -7006 lze použít príplatky za zvetšený presun -1014 až -1019, -2034 až -2039 nebo -2114 až 2119. 3. Jestliže pro svislý presun používá zarízení investora (napr. výtah vbudove), užijí se pro ocenení presunu hmot ceny stanovené pro nejmenší výšku, tj. 6 m.
SD |  | OST |  | Ostatní | [6 empty] | 0 | 0
P | 13 | OST000X2 |  | D+M technologického prefabrikátu 7,14x8,06 m vc. doplnku (dle PD) | KPL | 6 | 0 | 0 |  |  | 0 | 0 |  | 0 | 3 |  |  | 0
PP |  |  |  | D+M technologického prefabrikátu 7,14x8,06 m vc. doplnku (dle PD)
VV
TS
O2 |  | SO 24-72-05.01 |  | Architektonicko-stavební rešení, stavebne konstrukcní rešení | [6 empty] | 0 | 0
O3 |  | 01 |  | Bourané konstrukce | [6 empty] | 0 | 0
SD |  | 711 |  | Izolace proti vode, vlhkosti a plynum | [6 empty] | 0 | 0
P | 1 | 711131821 |  | Odstranení izolace proti zemní vlhkosti svislé | M2 | 176.17 | 0 | 0 |  |  | 0 | 0 | CS ÚRS 2023 02 | 0 | 3 |  |  | 0
PP |  |  |  | Odstranení izolace proti zemní vlhkosti na ploše svislé S
VV |  |  |  | "Odstranení NAIP (pl)" (176.17) = 176,170 [A] Celkem: A = 176,170 [B]
TS
SD |  | 712 |  | Povlakové krytiny | [6 empty] | 0 | 0
P | 2 | 712340833 |  | Odstranení povlakové krytiny strech do 10° z pásu NAIP pritavených v plné ploše trívrstvé | M2 | 757.06 | 0 | 0 |  |  | 0 | 0 | CS ÚRS 2023 02 | 0 | 3 |  |  | 0
PP |  |  |  | Odstranení povlakové krytiny strech plochých do 10° z pritavených pásu NAIP v plné ploše trívrstvé
VV |  |  |  | "Odstranení krytiny (pl)" (757.06) = 757,060 [A] Celkem: A = 757,060 [B]
TS
SD |  | 713 |  | Izolace tepelné | [6 empty] | 0 | 0
P | 3 | 713140833 |  | Odstranení tepelné izolace strech nadstrešní pripevnené z vláknitých materiálu suchých tl pres 100 mm | M2 | 250.75 | 0 | 0 |  |  | 0 | 0 | CS ÚRS 2023 02 | 0 | 3 |  |  | 0
PP |  |  |  | Odstranení tepelné izolace strech plochých z rohoží, pásu, dílcu, desek, bloku nadstrešních izolací pripevnených šrouby z vláknitých materiálu suchých, tlouštka izolace pres 100 mm
VV |  |  |  | "Odstranení TI (pl)" (250.75) = 250,750 [A] Celkem: A = 250,750 [B]
TS
SD |  | 725 |  | Zdravotechnika - zarizovací predmety | [6 empty] | 0 | 0
P | 4 | 725110811 |  | Demontáž klozetu splachovací s nádrží | SOUBOR | 4 | 0 | 0 |  |  | 0 | 0 | CS ÚRS 2023 02 | 0 | 3 |  |  | 0
PP |  |  |  | Demontáž klozetu splachovacích s nádrží nebo tlakovým splachovacem
VV
TS
P | 5 | 725122814 |  | Demontáž pisoárových stání s nádrží a dvema záchodky | SOUBOR | 1 | 0 | 0 |  |  | 0 | 0 | CS ÚRS 2023 02 | 0 | 3 |  |  | 0
PP |  |  |  | Demontáž pisoáru s nádrží a 2 záchodky
VV
TS
P | 6 | 725210821 |  | Demontáž umyvadel bez výtokových armatur | SOUBOR | 10 | 0 | 0 |  |  | 0 | 0 | CS ÚRS 2023 02 | 0 | 3 |  |  | 0
PP |  |  |  | Demontáž umyvadel bez výtokových armatur umyvadel
VV
TS
SD |  | 751 |  | Vzduchotechnika | [6 empty] | 0 | 0
P | 7 | 751398853 |  | Demontáž protideštové žaluzie nebo žaluziové klapky z potrubí ctyrhranného prurezu pres 0,300 do 0,450 m2 | KUS | 4 | 0 | 0 |  |  | 0 | 0 | CS ÚRS 2023 02 | 0 | 3 |  |  | 0
PP |  |  |  | Demontáž ostatních zarízení protideštové žaluzie nebo žaluziové klapky z ctyrhranného potrubí, prurezu pres 0,300 do 0,450 m2
VV
TS
SD |  | 764 |  | Konstrukce klempírské | [6 empty] | 0 | 0
P | 8 | 764001821 |  | Demontáž krytiny ze svitku nebo tabulí do suti | M2 | 20.2 | 0 | 0 |  |  | 0 | 0 | CS ÚRS 2023 02 | 0 | 3 |  |  | 0
PP |  |  |  | Demontáž klempírských konstrukcí krytiny ze svitku nebo tabulí do suti
VV |  |  |  | "Odstranení krytiny (pl)" (20.20) = 20,200 [A] Celkem: A = 20,200 [B]
TS
P | 9 | 764002841 |  | Demontáž oplechování horních ploch zdí a nadezdívek do suti | M | 94 | 0 | 0 |  |  | 0 | 0 | CS ÚRS 2023 02 | 0 | 3 |  |  | 0
PP |  |  |  | Demontáž klempírských konstrukcí oplechování horních ploch zdí a nadezdívek do suti
VV
TS
P | 10 | 764002851 |  | Demontáž oplechování parapetu do suti | M | 70.95 | 0 | 0 |  |  | 0 | 0 | CS ÚRS 2023 02 | 0 | 3 |  |  | 0
PP |  |  |  | Demontáž klempírských konstrukcí oplechování parapetu do suti
VV
TS
P | 11 | 764003801 |  | Demontáž lemování trub, konzol, držáku, ventilacních nástavcu a jiných kusových prvku do suti | KUS | 5 | 0 | 0 |  |  | 0 | 0 | CS ÚRS 2023 02 | 0 | 3 |  |  | 0
PP |  |  |  | Demontáž klempírských konstrukcí lemování trub, konzol, držáku, ventilacních nástavcu a ostatních kusových prvku do suti
VV
TS
P | 12 | 764004801 |  | Demontáž podokapního žlabu do suti | M | 131 | 0 | 0 |  |  | 0 | 0 | CS ÚRS 2023 02 | 0 | 3 |  |  | 0
PP |  |  |  | Demontáž klempírských konstrukcí žlabu podokapního do suti
VV
TS
P | 13 | 764004861 |  | Demontáž svodu do suti | M | 42 | 0 | 0 |  |  | 0 | 0 | CS ÚRS 2023 02 | 0 | 3 |  |  | 0
PP |  |  |  | Demontáž klempírských konstrukcí svodu do suti
VV
TS
SD |  | 766 |  | Konstrukce truhlárské | [6 empty] | 0 | 0
P | 14 | 766812840 |  | Demontáž kuchynských linek drevených nebo kovových dl pres 1,8 do 2,1 m | KUS | 2 | 0 | 0 |  |  | 0 | 0 | CS ÚRS 2023 02 | 0 | 3 |  |  | 0
PP |  |  |  | Demontáž kuchynských linek drevených nebo kovových vcetne skrínek uchycených na stene, délky pres 1800 do 2100 mm
VV
TS
SD |  | 767 |  | Konstrukce zámecnické | [6 empty] | 0 | 0
P | 15 | 767392802 |  | Demontáž krytin strech z plechu šroubovaných do suti | M2 | 48.1 | 0 | 0 |  |  | 0 | 0 | CS ÚRS 2023 02 | 0 | 3 |  |  | 0
PP |  |  |  | Demontáž krytin strech z plechu šroubovaných do suti
VV
TS
P | 16 | 767651823 |  | Demontáž vrat garážových otvíravých pl pres 9 do 13 m2 | KUS | 3 | 0 | 0 |  |  | 0 | 0 | CS ÚRS 2023 02 | 0 | 3 |  |  | 0
PP |  |  |  | Demontáž garážových a prumyslových vrat otvíravých, plochy pres 9 do 13 m2
VV |  |  |  | "Demontáž vrat (p)" 3 = 3,000 [A] Celkem: A = 3,000 [B]
TS
P | 17 | 767996704 |  | Demontáž atypických zámecnických konstrukcí rezáním hm jednotlivých dílu pres 250 do 500 kg | KG | 830 | 0 | 0 |  |  | 0 | 0 | CS ÚRS 2023 02 | 0 | 3 |  |  | 0
PP |  |  |  | Demontáž ostatních zámecnických konstrukcí rezáním o hmotnosti jednotlivých dílu pres 250 do 500 kg
VV |  |  |  | "Rozebírání ocelových konstrukcí (predpokládaná hm)" "autorampa" (500.0) = 500,000 [A] "prístrešek" (330.0) = 330,000 [B] Celkem: A+B = 830,000 [C]
TS
SD |  | 771 |  | Podlahy z dlaždic | [6 empty] | 0 | 0
P | 18 | 771553810 |  | Demontáž podlah z dlaždic teracových hutných lepených | M2 | 13.02 | 0 | 0 |  |  | 0 | 0 | CS ÚRS 2023 02 | 0 | 3 |  |  | 0
PP |  |  |  | Demontáž podlah z dlaždic teracových lepených
VV |  |  |  | "Odstranení dlažby (pl)" "1.PP" (13.02) = 13,020 [A] Mezisoucet: A = 13,020 [B] Celkem: A = 13,020 [C]
TS
P | 19 | 771571810 |  | Demontáž podlah z dlaždic keramických kladených do malty | M2 | 141.07 | 0 | 0 |  |  | 0 | 0 | CS ÚRS 2023 02 | 0 | 3 |  |  | 0
PP |  |  |  | Demontáž podlah z dlaždic keramických kladených do malty
VV |  |  |  | "Odstranení dlažby (pl)" "1.PP" (12.75)+(9.48)+(5.82)+(4.39)+(9.97)+(19.81) = 62,220 [A] "1.NP" (43.57)+(2.74)+(1.50)+(1.92)+(9.34)+(3.30)+(2.13)+(6.65)+(3.64)+(4.06) = 78,850 [B] Celkem: A+B = 141,070 [C]
TS
SD |  | 776 |  | Podlahy povlakové | [6 empty] | 0 | 0
P | 20 | 776201811 |  | Demontáž lepených povlakových podlah bez podložky rucne | M2 | 131.06 | 0 | 0 |  |  | 0 | 0 | CS ÚRS 2023 02 | 0 | 3 |  |  | 0
PP |  |  |  | Demontáž povlakových podlahovin lepených rucne bez podložky
VV |  |  |  | "Odstranení PVC (pl)" "1.NP" (28.29)+(9.81)+(10.14)+(17.49)+(10.69)+(21.25)+(9.95)+(23.44) = 131,060 [A] Mezisoucet: A = 131,060 [B] Celkem: A = 131,060 [C]
TS
SD |  | 781 |  | Dokoncovací práce - obklady | [6 empty] | 0 | 0
P | 21 | 781463811 |  | Demontáž obkladu dlaždic z taveného cedice tl do 20 mm lepených | M2 | 128.72 | 0 | 0 |  |  | 0 | 0 | CS ÚRS 2023 02 | 0 | 3 |  |  | 0
PP |  |  |  | Demontáž obkladu z dlaždic z taveného cedice lepených tl. do 20 mm
VV |  |  |  | "Otlucení obkladu soklu (pl)" 128.72 = 128,720 [A] Celkem: A = 128,720 [B]
TS
P | 22 | 781473810 |  | Demontáž obkladu z obkladacek keramických lepených | M2 | 154.203 | 0 | 0 |  |  | 0 | 0 | CS ÚRS 2023 02 | 0 | 3 |  |  | 0
PP |  |  |  | Demontáž obkladu z dlaždic keramických lepených
VV |  |  |  | "Otlucení obkladu (dl * v)" "1.PP" (10.87+16.71)*2.10 = 57,918 [A] "1.NP" (1.2+1.2+4.54+0.9+2.44+0.92+2.87+5.18+1.48+5.31+1.09+16.48+1.18+1.06)*2.10 = 96,285 [B] Celkem: A+B = 154,203 [C]
TS
SD |  | 9 |  | Ostatní konstrukce a práce, bourání | [6 empty] | 0 | 0
P | 23 | 961055111 |  | Bourání základu ze ŽB | M3 | 3.56 | 0 | 0 |  |  | 0 | 0 | CS ÚRS 2023 02 | 0 | 3 |  |  | 0
PP |  |  |  | Bourání základu z betonu železového
VV |  |  |  | "Vybourání ŽB konstrukcí (dl * v * š * p)" "anglické dvorky" ((1.60*0.70)*0.10)*5 = 0,560 [A] ((0.70+1.60+0.70)*0.20*1.00)*5 = 3,000 [B] Celkem: A+B = 3,560 [C]
TS
P | 24 | 962031133 |  | Bourání prícek z cihel pálených na MVC tl do 150 mm | M2 | 13.951 | 0 | 0 |  |  | 0 | 0 | CS ÚRS 2023 02 | 0 | 3 |  |  | 0
PP |  |  |  | Bourání prícek z cihel, tvárnic nebo príckovek z cihel pálených, plných nebo dutých na maltu vápennou nebo vápenocementovou, tl. do 150 mm
VV |  |  |  | "Vybourání prícek (dl * v)" "1.PP" (0.65+1.10+0.20+1.20+0.35+0.10+0.15)*2.40 = 9,000 [A] "1.NP" (0.90)*2.02+(0.62)*2.15+(0.75)*2.4 = 4,951 [B] Celkem: A+B = 13,951 [C]
TS
P | 25 | 962032231 |  | Bourání zdiva z cihel pálených nebo vápenopískových na MV nebo MVC pres 1 m3 | M3 | 3.31 | 0 | 0 |  |  | 0 | 0 | CS ÚRS 2023 02 | 0 | 3 |  |  | 0
PP |  |  |  | Bourání zdiva nadzákladového z cihel nebo tvárnic z cihel pálených nebo vápenopískových, na maltu vápennou nebo vápenocementovou, objemu pres 1 m3
VV |  |  |  | "Vybourání zdiva (dl * š * v)" "1.PP" (0.47+0.72)*0.35*1.75+(0.80)*0.50*0.90+(1.00)*0.50*0.90 = 1,539 [A] "1.NP" (1.70)*0.50*1.13 = 0,961 [B] "strecha" (0.30*0.30)*1.00*3+(0.45*0.30)*1.00*4 = 0,810 [C] Celkem: A+B+C = 3,309 [D]
TS
P | 26 | 963051113 |  | Bourání ŽB stropu deskových tl pres 80 mm | M3 | 9.586 | 0 | 0 |  |  | 0 | 0 | CS ÚRS 2023 02 | 0 | 3 |  |  | 0
PP |  |  |  | Bourání železobetonových stropu deskových, tl. pres 80 mm
VV |  |  |  | "Vybourání ŽB stropu (dl * š * v)" (5.85*3.70)*0.35 = 7,576 [A] "Vybourání ŽB stríšek (pl * v)" (13.40)*0.15 = 2,010 [B] Celkem: A+B = 9,586 [C]
TS
P | 27 | 965031131 |  | Bourání podlah z cihel kladených na plocho pl pres 1 m2 | M2 | 79.82 | 0 | 0 |  |  | 0 | 0 | CS ÚRS 2023 02 | 0 | 3 |  |  | 0
PP |  |  |  | Bourání podlah z cihel bez podkladního lože, s jakoukoliv výplní spár kladených naplocho, plochy pres 1 m2
VV |  |  |  | "Odstranení cihel (pl)" "1.NP" (10.46)+(10.25)+(4.62)+(27.63)+(26.86) = 79,820 [A] Mezisoucet: A = 79,820 [B] Celkem: A = 79,820 [C]
TS
P | 28 | 965042141 |  | Bourání podkladu pod dlažby nebo mazanin betonových nebo z litého asfaltu tl do 100 mm pl pres 4 m2 | M3 | 36.497 | 0 | 0 |  |  | 0 | 0 | CS ÚRS 2023 02 | 0 | 3 |  |  | 0
PP |  |  |  | Bourání mazanin betonových nebo z litého asfaltu tl. do 100 mm, plochy pres 4 m2
VV |  |  |  | "Vybourání podlahy (pl * v)" ((131.06)+(13.02)+(141.07)+(79.82))*0.10 = 36,497 [A] Celkem: A = 36,497 [B]
TS
P | 29 | 965049111 |  | Príplatek k bourání betonových mazanin za bourání mazanin se svarovanou sítí tl do 100 mm | M3 | 36.497 | 0 | 0 |  |  | 0 | 0 | CS ÚRS 2023 02 | 0 | 3 |  |  | 0
PP |  |  |  | Bourání mazanin Príplatek k cenám za bourání mazanin betonových se svarovanou sítí, tl. do 100 mm
VV
TS
P | 30 | 968062246 |  | Vybourání drevených rámu oken jednoduchých vcetne krídel pl do 4 m2 | M2 | 48.02 | 0 | 0 |  |  | 0 | 0 | CS ÚRS 2023 02 | 0 | 3 |  |  | 0
PP |  |  |  | Vybourání drevených rámu oken s krídly, dverních zárubní, vrat, sten, ostení nebo obkladu rámu oken s krídly jednoduchých, plochy do 4 m2
VV |  |  |  | "Vybourání oken (dl * v * p)" "1.PP" (1.00*0.50)*2+(0.80*0.70)*2 = 2,120 [A] "1.NP" (2.70*1.40)*3+(2.85*1.40)+(0.90*1.80)*7+(2.40*1.20)+(1.20*1.50)+(1.80*1.80)*2+(1.80*0.60)*3+(0.50*1.77)*2+(1.70*1.80) = 45,900 [B] Celkem: A+B = 48,020 [C]
TS
P | 31 | 968072455 |  | Vybourání kovových dverních zárubní pl do 2 m2 | M2 | 72.72 | 0 | 0 |  |  | 0 | 0 | CS ÚRS 2023 02 | 0 | 3 |  |  | 0
PP |  |  |  | Vybourání kovových rámu oken s krídly, dverních zárubní, vrat, sten, ostení nebo obkladu dverních zárubní, plochy do 2 m2
VV |  |  |  | "Vybourání dverí (pl)" "1.NP" (0.9*2.02)*10 = 18,180 [A] "2.NP" (0.9*2.02)*30 = 54,540 [B] Celkem: A+B = 72,720 [C]
TS
P | 32 | 968072456 |  | Vybourání kovových dverních zárubní pl pres 2 m2 | M2 | 29.14 | 0 | 0 |  |  | 0 | 0 | CS ÚRS 2023 02 | 0 | 3 |  |  | 0
PP |  |  |  | Vybourání kovových rámu oken s krídly, dverních zárubní, vrat, sten, ostení nebo obkladu dverních zárubní, plochy pres 2 m2
VV |  |  |  | "Vybourání dverí (dl * š * p)" "1.NP" (1.00*2.00)*2+(1.45*2.40)+(1.60*2.85)*2+(1.45*1.80)*2+(1.70*2.85)+(0.90*2.75) = 29,140 [A] Celkem: A = 29,140 [B]
TS
P | 33 | 978011141 |  | Otlucení (osekání) vnitrní vápenné nebo vápenocementové omítky stropu v rozsahu pres 10 do 30 % | M2 | 723.02 | 0 | 0 |  |  | 0 | 0 | CS ÚRS 2023 02 | 0 | 3 |  |  | 0
PP |  |  |  | Otlucení vápenných nebo vápenocementových omítek vnitrních ploch stropu, v rozsahu pres 10 do 30 %
VV |  |  |  | "Otlucení omítek (pl)" "1.PP - místnost (001; 002; 003; 004; 005; 006; 007; 008; 009; 010; 011)" (11.36)+(12.75)+(9.48)+(13.02)+(3.56)+(5.82)+(4.51)+(10.14)+(19.80)+(45.50)+(21.64) = 157,580 [A] "1.NP - místnost (101; 102; 103; 104; 105; 106; 107; 108; 109; 110; 111; 112; 113; 114; 115; 116; 117; 118; 119; 120)" (77.42)+(6.27)+(15.81)+(16.90)+(22.96)+(43.57)+(28.28)+(9.81)+(10.13)+(17.49)+(10.69)+(21.25)+(9.94)+(2.74)+(1.50)+(1.92)+(9.34)+(3.30)+(2.12)+(23.43) = 334,870 [B] "1.NP - místnost (121; 122; 123; 124; 125; 126; 127; 128; 129; 130; 131; 132; 133; 134; 135)" (6.65)+(10.46)+(10.25)+(3.63)+(4.06)+(4.62)+(27.63)+(26.86)+(45.51)+(12.83)+(12.83)+(22.38)+(11.25)+(17.25)+(14.36) = 230,570 [C] Celkem: A+B+C = 723,020 [D]
TS
P | 34 | 978013141 |  | Otlucení (osekání) vnitrní vápenné nebo vápenocementové omítky sten v rozsahu pres 10 do 30 % | M2 | 1857.535 | 0 | 0 |  |  | 0 | 0 | CS ÚRS 2023 02 | 0 | 3 |  |  | 0
PP |  |  |  | Otlucení vápenných nebo vápenocementových omítek vnitrních ploch sten s vyškrabáním spar, s ocištením zdiva, v rozsahu pres 10 do 30 %
VV |  |  |  | "Otlucení omítek (pl)" "1.PP - místnost (001; 002; 003; 004; 005; 006; 007; 008; 009; 010; 011)" ((14.49)+(14.34)+(12.34)+(20.56)+(8.50)+(12.10)+(8.51)+(14.40)+(18.60)+(27.50)+(19.10))*2.50 = 426,100 [A] -((0.9*0.6+0.9*2.02)+(0.9*0.6*2+0.9*2.02+2.2*1.32)+(0.9*0.6*2+0.9*2.02)+(0.9*2.02*6+2.2*1.32)+(0.9*2.02)+(0.9*2.02*4)+(0.9*0.6+0.9*2.02)) = -36,318 [B] -((0.9*0.6*3+0.9*2.02)+(0.9*0.6*4+0.9*2.02)+(1.24*2+0.47*2)+(1.24*2+0.47*2)) = -14,256 [C] Mezisoucet: A+B+C = 375,526 [D] "1.NP - místnost (101; 102; 103; 104; 105; 106; 107; 108; 109; 110; 111; 112; 113; 114; 115; 116; 117; 118; 119)" ((35.40)+(10.10)+(16.80)+(16.55)+(19.40)+(65.74)+(23.84)+(12.54)+(12.74)+(17.2)+(13.26)+(18.82)+(12.92)+(6.84)+(5.14)+(5.64)+(19.5)+(8.60)+(6.3))*3.00 = 981,990 [E] -((2.7*1.4*3+2.85*3.5*3+0.9*2.02)+(2.85*1.4+0.9*2.02)+(2.4*1.2+1*2.02)+(0.9*1.8+1.45*2.4)+(0.9*1.8*3+1*2.02)+(1.48*2.1+0.9*1.2*2+0.9*2.02*9+1.75*2)) = -90,901 [F] -((1.2*1.5*3+0.9*2.02)+(1.2*1.5+0.9*2.02)+(1.2*1.5+0.9*2.02*2)+(1.2*1.5*2+0.9*2.02)+(1.2*1.5*2+0.9*2.02)+(1.2*1.5*2+0.9*2.02)+(1.2*1.5+0.9*2.02)) = -36,144 [G] -((0.7*2.02+0.9*2.02*2)+(0.7*2.02*2)+(0.7*2.02)+(1.2*1.5+0.7*2.02+0.9*2.02)+(0.9*0.9*2+0.7*2.02*2)+(0.7*2.02)) = -20,186 [H] "1.NP - místnost (120; 121; 122; 123; 124; 125; 126; 127; 128; 129; 130; 131; 132; 133; 134; 135)" ((19.8)+(10.72)+(13.15)+(14.10)+(7.90)+(8.55)+(8.60)+(21.35)+(21.50)+(27.50)+(14.60)+(14.60)+(19.50)+(13.50)+(16.70)+(15.20))*3.00 = 741,810 [I] -((1.2*1.5*2+0.9*2.02)+(1.7*2+0.9*2.02*3)+(0.9*1.8+1.8*1.8+0.9*2.02*2)+(1.8*1.8+0.9*2.02)+(0.9*2.02*2)+(0.9*2.02)+(0.9*2.02*2)) = -36,916 [J] -((1.8*1.8*2+0.9*2.02+1.45*2.02)+(1.8*1.8+1.6*2.6+0.9*2.02+1.45*2.02)+(0.9*1.8*2+1.6*2.85+1.1*2.15)+(1.45*1.8)+(1.45*1.8)+(0.5*1.77*2+1*2.75+0.9*2.0)) = -45,079 [K] -((1.7*2.85+1.8*0.6*2)+(1.8*0.6+1.6*2.8)) = -12,565 [L] Mezisoucet: E+F+G+H+I+J+K+L = 1482,009 [M] Celkem: A+B+C+E+F+G+H+I+J+K+L = 1857,535 [N]
TS
P | 35 | 978015321 |  | Otlucení (osekání) vnejší vápenné nebo vápenocementové omítky stupne clenitosti 1 a 2 v rozsahu do 10 % | M2 | 652.528 | 0 | 0 |  |  | 0 | 0 | CS ÚRS 2023 02 | 0 | 3 |  |  | 0
PP |  |  |  | Otlucení vápenných nebo vápenocementových omítek vnejších ploch s vyškrabáním spar a s ocištením zdiva stupne clenitosti 1 a 2, v rozsahu do 10 %
VV |  |  |  | "Souvrství fasády - otlucení podkladu (dl * v) - otvory (š * v)" "skladba S1" (6.18+24.18+26.80)*3.60 = 205,776 [A] -(1.2*1.5*15+0.9*1.2*2+1.7*2.8+1.48*2.1+0.9*0.9*2) = -38,648 [B] "ostení" ((1.20+1.50*2)*15+(0.90+1.20*2)*2+(1.70+2.80*2)+(1.48+2.10*2)+(0.90+0.90*2)*2)*0.18 = 15,836 [C] "skladba S3" (9.37+9.37+1.53)*4.90 = 99,323 [D] -(1.0*2.02+0.9*1.8*4+1.45*2.4) = -11,980 [E] (3.30+13.55+8.80+13.55)*4.70 = 184,240 [F] -(1.0*2.02+2.4*1.2+2.3*2.3+2.85*3.5*2+2.7*1.4*3+2.85*1.4) = -45,470 [G] (1.54+19.12+13.10+21.92+1.59)*4.50 = 257,715 [H] -(0.9*1.8*3+1.8*1.8*5+1.6*2.85+1.45*1.8*2+1.7*1.8*2+1.8*0.6*3+1.6*2.8+0.5*1.77*2+1.0*2.75+1.6*2.6) = -53,360 [I] (1.00*2+0.95*2)*2.00 = 7,800 [J] (2.40*2+1.10*2)*1.70 = 11,900 [K] "ostení" ((1.00+2.02*2)+(0.90+1.80*2)*4+(1.45+2.40*2))*0.10 = 2,929 [L] ((1.00+2.02*2)+(2.40+1.20*2)+(2.30+2.30*2)+(2.85+3.50*2)*2+(2.70+1.40*2)*3+(2.85+1.40*2))*0.10 = 5,859 [M] ((0.90+1.80*2)*3+(1.80+1.80*2)*5+(1.60+2.85*2)+(1.45+1.80*2)*2+(1.70+1.80*2)*2+(1.80+0.60*2)*3+(1.60+2.80*2)+(0.50+1.77*2)*2+(1.00+2.75*2))*0.10 = 9,928 [N] (1.60+2.60*2)*0.10 = 0,680 [O] Celkem: A+B+C+D+E+F+G+H+I+J+K+L+M+N+O = 652,528 [P]
TS
SD |  | 990 |  | Poplatky za skládky | [6 empty] | 0 | 0
P | 36 | R015120 | 901 | NEOCENOVAT - POPLATKY ZA LIKVIDACI ODPADU NEKONTAMINOVANÝCH - 17 01 07 STAVEBNÍ A DEMOLICNÍ SUT VCETNE DOPRAVY | T | 218.58 | 0 | 0 |  |  | 0 | 0 |  | 0 | 3 |  |  | 0
PP |  |  |  | "Evidencní položka, Neocenovat v objektu SO/PS, položka se ocenuje pouze v objektu SO 90-90 V prípade možnosti je u odpadu uprednostnována recyklace pred skládkováním."
VV
TS |  |  |  | "1. Položka obsahuje: – veškeré poplatky provozovateli skládky, recyklacní linky nebo jiného zarízení na zpracování nebo likvidaci odpadu související s prevzetím, uložením, zpracováním nebo likvidací odpadu – náklady spojené s dopravou z místa stavby na místo prevzetí provozovatelem skládky, recyklacní linky nebo jiného zarízení na zpracování nebo likvidaci odpadu – náklady spojené s vyložením a manipulací s materiálem v míste skládky 2. Položka neobsahuje: – náklady spojené s naložením a manipulací materiálem 3. Zpusob merení: Tunou se rozumí hmotnost odpadu vytrídeného v souladu se zákonem c. 541/2020 Sb., o nakládání s odpady, v platném znení."
SD |  | 997 |  | Presun sute | [6 empty] | 0 | 0
P | 37 | 997002611 |  | Nakládání suti a vybouraných hmot | T | 218.58 | 0 | 0 |  |  | 0 | 0 | CS ÚRS 2023 02 | 0 | 3 |  |  | 0
PP |  |  |  | Nakládání suti a vybouraných hmot na dopravní prostredek pro vodorovné premístení
VV
TS
P | 38 | 997006012 |  | Rucní trídení stavebního odpadu | T | 218.58 | 0 | 0 |  |  | 0 | 0 | CS ÚRS 2023 02 | 0 | 3 |  |  | 0
PP |  |  |  | Úprava stavebního odpadu trídení rucní
VV
TS
P | 39 | 997013151 |  | Vnitrostaveništní doprava suti a vybouraných hmot pro budovy v do 6 m s omezením mechanizace | T | 218.58 | 0 | 0 |  |  | 0 | 0 | CS ÚRS 2023 02 | 0 | 3 |  |  | 0
PP |  |  |  | Vnitrostaveništní doprava suti a vybouraných hmot vodorovne do 50 m svisle s omezením mechanizace pro budovy a haly výšky do 6 m
VV
TS
P | 40 | 997013219 |  | Príplatek k vnitrostaveništní doprave suti a vybouraných hmot za zvetšenou dopravu suti ZKD 10 m | T | 218.58 | 0 | 0 |  |  | 0 | 0 | CS ÚRS 2023 02 | 0 | 3 |  |  | 0
PP |  |  |  | Vnitrostaveništní doprava suti a vybouraných hmot vodorovne do 50 m Príplatek k cenám -3111 až -3217 za zvetšenou vodorovnou dopravu pres vymezenou dopravní vzdálenost za každých dalších i zapocatých 10 m
VV
TS
O3 |  | 02 |  | Nové konstrukce | [6 empty] | 0 | 0
SD |  | 1 |  | Zemní práce | [6 empty] | 0 | 0
P | 1 | 132212131 |  | Hloubení nezapažených rýh šírky do 800 mm v soudržných horninách trídy težitelnosti I skupiny 3 rucne | M3 | 452.154 | 0 | 0 |  |  | 0 | 0 | CS ÚRS 2023 02 | 0 | 3 |  |  | 0
PP |  |  |  | Hloubení nezapažených rýh šírky do 800 mm rucne s urovnáním dna do predepsaného profilu a spádu v hornine trídy težitelnosti I skupiny 3 soudržných
VV |  |  |  | "Zemní práce - obkopání objektu (dl * š * v)" (13.10+20.72+13.95+22.07+13.10+8.80+1.59)*1.00*1.20 = 111,996 [A] (34.52+5.55+3.70+2.70+34.52)*1.50*2.80 = 340,158 [B] Celkem: A+B = 452,154 [C]
TS
P | 2 | 174111101 |  | Zásyp jam, šachet rýh nebo kolem objektu sypaninou se zhutnením rucne | M3 | 415.782 | 0 | 0 |  |  | 0 | 0 | CS ÚRS 2023 02 | 0 | 3 |  |  | 0
PP |  |  |  | Zásyp sypaninou z jakékoliv horniny rucne s uložením výkopku ve vrstvách se zhutnením jam, šachet, rýh nebo kolem objektu v techto vykopávkách
VV |  |  |  | "Zemní práce - obkopání objektu, zpentý zásyp (obj)" (452.154) = 452,154 [A] -(36.372) = -36,372 [B] Celkem: A+B = 415,782 [C]
TS
SD |  | 2 |  | Zakládání | [6 empty] | 0 | 0
P | 3 | 211561111 |  | Výpln odvodnovacích žeber nebo trativodu kamenivem hrubým drceným frakce 4 až 16 mm | M3 | 36.372 | 0 | 0 |  |  | 0 | 0 | CS ÚRS 2023 02 | 0 | 3 |  |  | 0
PP |  |  |  | Výpln kamenivem do rýh odvodnovacích žeber nebo trativodu bez zhutnení, s úpravou povrchu výplne kamenivem hrubým drceným frakce 4 až 16 mm
VV |  |  |  | "Drenáž - zásyp (dl * š * v)" (181.86)*0.50*0.40 = 36,372 [A] Celkem: A = 36,372 [B]
TS
P | 4 | 211971110 |  | Zrízení opláštení žeber nebo trativodu geotextilií v rýze nebo zárezu sklonu do 1:2 | M2 | 363.72 | 0.00017 | 0 |  |  | 0 | 0 | CS ÚRS 2023 02 | 0 | 3 |  |  | 0
PP |  |  |  | Zrízení opláštení výplne z geotextilie odvodnovacích žeber nebo trativodu v rýze nebo zárezu se stenami šikmými o sklonu do 1:2
VV |  |  |  | "Drenáž - opláštení (dl * š)" (181.86)*(0.50*2+0.50*2) = 363,720 [A] Celkem: A = 363,720 [B]
TS
P | 5 | 212312111 |  | Lože pro trativody z betonu prostého | M3 | 9.093 | 2.301 | 0 |  |  | 0 | 0 | CS ÚRS 2023 02 | 0 | 3 |  |  | 0
PP |  |  |  | Lože pro trativody z betonu prostého
VV |  |  |  | "Drenáž - podsyp (dl * š * v)" (181.86)*0.50*0.10 = 9,093 [A] Celkem: A = 9,093 [B]
TS
P | 6 | 2123121X1 |  | D+M kontrolní šachty drenáže vc. doplnku (dle PD) | KPL | 10 | 0 | 0 |  |  | 0 | 0 |  | 0 | 3 |  |  | 0
PP |  |  |  | D+M kontrolní šachty drenáže vc. doplnku (dle PD)
VV
TS
P | 7 | 212755214 |  | Trativody z drenážních trubek plastových flexibilních D 100 mm bez lože | M | 181.86 | 0.00049 | 0 |  |  | 0 | 0 | CS ÚRS 2023 02 | 0 | 3 |  |  | 0
PP |  |  |  | Trativody bez lože z drenážních trubek plastových flexibilních D 100 mm
VV |  |  |  | "Drenáž (dl)" 181.86 = 181,860 [A] Celkem: A = 181,860 [B]
TS
P | 8 | 271532212 |  | Podsyp pod základové konstrukce se zhutnením z hrubého kameniva frakce 16 až 32 mm | M3 | 11.973 | 2.16 | 0 |  |  | 0 | 0 | CS ÚRS 2023 02 | 0 | 3 |  |  | 0
PP |  |  |  | Podsyp pod základové konstrukce se zhutnením a urovnáním povrchu z kameniva hrubého, frakce 16 - 32 mm
VV |  |  |  | "Souvrství podlahy - podsyp (pl * v)" "skladba F4" "1.NP - místnost (122; 123; 126; 127; 128)" (79.82)*0.15 = 11,973 [A] Celkem: A = 11,973 [B]
TS
P | 9 | 273313611 |  | Základové desky z betonu tr. C 16/20 | M3 | 7.982 | 2.301 | 0 |  |  | 0 | 0 | CS ÚRS 2023 02 | 0 | 3 |  |  | 0
PP |  |  |  | Základy z betonu prostého desky z betonu kamenem neprokládaného tr. C 16/20
VV |  |  |  | "Souvrství podlahy - B deska (pl * v)" "skladba F4" "1.NP - místnost (122; 123; 126; 127; 128)" (79.82)*0.10 = 7,982 [A] Celkem: A = 7,982 [B]
TS
P | 10 | 273321411 |  | Základové desky ze ŽB bez zvýšených nároku na prostredí tr. C 20/25 | M3 | 14.368 | 2.5019 | 0 |  |  | 0 | 0 | CS ÚRS 2023 02 | 0 | 3 |  |  | 0
PP |  |  |  | Základy z betonu železového (bez výztuže) desky z betonu bez zvláštních nároku na prostredí tr. C 20/25
VV |  |  |  | "Souvrství podlahy - ŽB deska (pl * v)" "skladba F4" "1.NP - místnost (122; 123; 126; 127; 128)" (79.82)*0.18 = 14,368 [A] Celkem: A = 14,368 [B]
TS
P | 11 | 273362021 |  | Výztuž základových desek svarovanými sítemi Kari | T | 0.757 | 1.0628 | 0 |  |  | 0 | 0 | CS ÚRS 2023 02 | 0 | 3 |  |  | 0
PP |  |  |  | Výztuž základu desek ze svarovaných sítí z drátu typu KARI
VV |  |  |  | "Souvrství podlahy - ŽB deska, výztuž (pl * hm) (hm = 7,90 kg/m2)" "skladba F4" "1.NP - místnost (122; 123; 126; 127; 128)" (79.82)*7.90*1.2/1000 = 0,757 [A] Celkem: A = 0,757 [B]
TS
P | 12 | 275321411 |  | Základové patky ze ŽB bez zvýšených nároku na prostredí tr. C 20/25 | M3 | 1.77 | 2.5019 | 0 |  |  | 0 | 0 | CS ÚRS 2023 02 | 0 | 3 |  |  | 0
PP |  |  |  | Základy z betonu železového (bez výztuže) patky z betonu bez zvláštních nároku na prostredí tr. C 20/25
VV |  |  |  | "ŽB patky (dl * š * v)" (1.40*0.80)*1.00 = 1,120 [A] (1.00*0.65)*1.00 = 0,650 [B] Celkem: A+B = 1,770 [C]
TS
P | 13 | 69311080 |  | geotextilie netkaná separacní, ochranná, filtracní, drenážní PES 200g/m2 | M2 | 400.092 | 0.0002 | 0 |  |  | 0 | 0 | CS ÚRS 2023 02 | 0 | 3 |  |  | 0
PP |  |  |  | geotextilie netkaná separacní, ochranná, filtracní, drenážní PES 200g/m2
VV
TS
SD |  | 3 |  | Svislé a kompletní konstrukce | [6 empty] | 0 | 0
P | 14 | 310237271 |  | Zazdívka otvoru pl pres 0,09 do 0,25 m2 ve zdivu nadzákladovém cihlami pálenými tl pres 600 do 750 mm | KUS | 1 | 0.32623 | 0 |  |  | 0 | 0 | CS ÚRS 2023 02 | 0 | 3 |  |  | 0
PP |  |  |  | Zazdívka otvoru ve zdivu nadzákladovém cihlami pálenými plochy pres 0,09 m2 do 0,25 m2, ve zdi tl. pres 600 do 750 mm
VV |  |  |  | "Zazdení otvoru (p)" "1.PP" 1 = 1,000 [A] Celkem: A = 1,000 [B]
TS
P | 15 | 310238211 |  | Zazdívka otvoru pl pres 0,25 do 1 m2 ve zdivu nadzákladovém cihlami pálenými na MVC | M3 | 1.63 | 1.8775 | 0 |  |  | 0 | 0 | CS ÚRS 2023 02 | 0 | 3 |  |  | 0
PP |  |  |  | Zazdívka otvoru ve zdivu nadzákladovém cihlami pálenými plochy pres 0,25 m2 do 1 m2 na maltu vápenocementovou
VV |  |  |  | "Zazdení otvoru (dl * v * š * p)" "1.PP" (1.00*1.00)*0.50*2 = 1,000 [A] (0.80*0.70)*0.50 = 0,280 [B] (1.00*0.70)*0.50 = 0,350 [C] Celkem: A+B+C = 1,630 [D]
TS
P | 16 | 310239211 |  | Zazdívka otvoru pl pres 1 do 4 m2 ve zdivu nadzákladovém cihlami pálenými na MVC | M3 | 0.959 | 1.8775 | 0 |  |  | 0 | 0 | CS ÚRS 2023 02 | 0 | 3 |  |  | 0
PP |  |  |  | Zazdívka otvoru ve zdivu nadzákladovém cihlami pálenými plochy pres 1 m2 do 4 m2 na maltu vápenocementovou
VV |  |  |  | "Zazdení otvoru (dl * v * š)" "1.PP" (1.00*1.50)*0.45 = 0,675 [A] "1.NP" (0.90*1.97)*0.16 = 0,284 [B] Celkem: A+B = 0,959 [C]
TS
P | 17 | 331231116 |  | Zdivo pilíru z cihel dl 290 mm pevnosti P 7,5 až 15 na MC 5 nebo MC 10 | M3 | 0.165 | 1.8971 | 0 |  |  | 0 | 0 | CS ÚRS 2023 02 | 0 | 3 |  |  | 0
PP |  |  |  | Pilíre volne stojící z cihel pálených ctyrhranné až osmihranné (prurezu ctverce, T nebo kríže) pravoúhlé pod omítku nebo režné, bez spárování z cihel plných dl. 290 mm P 7 až P 15 M I, na maltu MC-5 nebo MC-10
VV |  |  |  | "Pilír zdený (dl * š * v)" "1.PP" (0.27*0.35)*1.75 = 0,165 [A] Celkem: A = 0,165 [B]
TS
P | 18 | 346272266 |  | Prizdívka z pórobetonových tvárnic tl 200 mm | M2 | 4.425 | 0.16114 | 0 |  |  | 0 | 0 | CS ÚRS 2023 02 | 0 | 3 |  |  | 0
PP |  |  |  | Prizdívky z pórobetonových tvárnic objemová hmotnost do 500 kg/m3, na tenké maltové lože, tlouštka prizdívky 200 mm
VV |  |  |  | "Predstena (dl * v)" "1.NP" (1.50)*2.95 = 4,425 [A] Celkem: A = 4,425 [B]
TS
SD |  | 4 |  | Vodorovné konstrukce | [6 empty] | 0 | 0
P | 19 | 411388531 |  | Zabetonování otvoru pl do 1 m2 ve stropech | M3 | 0.144 | 2.4098 | 0 |  |  | 0 | 0 | CS ÚRS 2023 02 | 0 | 3 |  |  | 0
PP |  |  |  | Zabetonování otvoru ve stropech nebo v klenbách vcetne lešení, bednení, odbednení a výztuže (materiál v cene) ve stropech železobetonových, tvárnicových a prefabrikovaných
VV |  |  |  | "Zabetonování otvoru (dl * š * v)" (0.60*0.60)*0.40 = 0,144 [A] Celkem: A = 0,144 [B]
TS
SD |  | 6 |  | Úpravy povrchu, podlahy a osazování výplní | [6 empty] | 0 | 0
P | 20 | 59051476 |  | profil zacištovací PVC 9mm s výztužnou tkaninou pro ostení ETICS | M | 342.474 | 4e-05 | 0 |  |  | 0 | 0 | CS ÚRS 2023 02 | 0 | 3 |  |  | 0
PP |  |  |  | profil zacištovací PVC 9mm s výztužnou tkaninou pro ostení ETICS
VV
TS
P | 21 | 59051480 |  | profil rohový Al 15x15mm s výztužnou tkaninou š 100mm pro ETICS | M | 577.016 | 0.0001 | 0 |  |  | 0 | 0 | CS ÚRS 2023 02 | 0 | 3 |  |  | 0
PP |  |  |  | profil rohový Al 15x15mm s výztužnou tkaninou š 100mm pro ETICS
VV
TS
P | 22 | 611325422 |  | Oprava vnitrní vápenocementové štukové omítky stropu v rozsahu plochy pres 10 do 30 % | M2 | 723.02 | 0.017 | 0 |  |  | 0 | 0 | CS ÚRS 2023 02 | 0 | 3 |  |  | 0
PP |  |  |  | Oprava vápenocementové omítky vnitrních ploch štukové dvouvrstvé, tlouštky do 20 mm a tlouštky štuku do 3 mm stropu, v rozsahu opravované plochy pres 10 do 30%
VV |  |  |  | "Souvrství omítky - štuk (pl)" "1.PP - místnost (001; 002; 003; 004; 005; 006; 007; 008; 009; 010; 011)" (11.36)+(12.75)+(9.48)+(13.02)+(3.56)+(5.82)+(4.51)+(10.14)+(19.80)+(45.50)+(21.64) = 157,580 [A] "1.NP - místnost (101; 102; 103; 104; 105; 106; 107; 108; 109; 110; 111; 112; 113; 114; 115; 116; 117; 118; 119; 120)" (77.42)+(6.27)+(15.81)+(16.90)+(22.96)+(43.57)+(28.28)+(9.81)+(10.13)+(17.49)+(10.69)+(21.25)+(9.94)+(2.74)+(1.50)+(1.92)+(9.34)+(3.30)+(2.12)+(23.43) = 334,870 [B] "1.NP - místnost (121; 122; 123; 124; 125; 126; 127; 128; 129; 130; 131; 132; 133; 134; 135)" (6.65)+(10.46)+(10.25)+(3.63)+(4.06)+(4.62)+(27.63)+(26.86)+(45.51)+(12.83)+(12.83)+(22.38)+(11.25)+(17.25)+(14.36) = 230,570 [C] Celkem: A+B+C = 723,020 [D]
TS
P | 23 | 612142001 |  | Potažení vnitrních sten sklovláknitým pletivem vtlaceným do tenkovrstvé hmoty | M2 | 4.425 | 0.00438 | 0 |  |  | 0 | 0 | CS ÚRS 2023 02 | 0 | 3 |  |  | 0
PP |  |  |  | Potažení vnitrních ploch pletivem v ploše nebo pruzích, na plném podkladu sklovláknitým vtlacením do tmelu sten
VV |  |  |  | "Predstena - perlinka (dl * v)" "1.NP" (1.50)*2.95 = 4,425 [A] Celkem: A = 4,425 [B]
TS
P | 24 | 612321141 |  | Vápenocementová omítka štuková dvouvrstvá vnitrních sten nanášená rucne | M2 | 13.066 | 0.01838 | 0 |  |  | 0 | 0 | CS ÚRS 2023 02 | 0 | 3 |  |  | 0
PP |  |  |  | Omítka vápenocementová vnitrních ploch nanášená rucne dvouvrstvá, tlouštky jádrové omítky do 10 mm a tlouštky štuku do 3 mm štuková svislých konstrukcí sten
VV |  |  |  | "Zazdení otvoru - omítka (dl * v * p)" "1.PP" (1.00*1.50)*2 = 3,000 [A] (1.00*1.00)*4 = 4,000 [B] (0.80*0.70)*2 = 1,120 [C] (1.00*0.70)*2 = 1,400 [D] "1.NP" (0.90*1.97)*2 = 3,546 [E] Celkem: A+B+C+D+E = 13,066 [F]
TS
P | 25 | 612325422 |  | Oprava vnitrní vápenocementové štukové omítky sten v rozsahu plochy pres 10 do 30 % | M2 | 1857.535 | 0.017 | 0 |  |  | 0 | 0 | CS ÚRS 2023 02 | 0 | 3 |  |  | 0
PP |  |  |  | Oprava vápenocementové omítky vnitrních ploch štukové dvouvrstvé, tlouštky do 20 mm a tlouštky štuku do 3 mm sten, v rozsahu opravované plochy pres 10 do 30%
VV |  |  |  | "Souvrství omítky - štuk (dl * v) - otvory (š * v)" "1.PP - místnost (001; 002; 003; 004; 005; 006; 007; 008; 009; 010; 011)" ((14.49)+(14.34)+(12.34)+(20.56)+(8.50)+(12.10)+(8.51)+(14.40)+(18.60)+(27.50)+(19.10))*2.50 = 426,100 [A] -((0.9*0.6+0.9*2.02)+(0.9*0.6*2+0.9*2.02+2.2*1.32)+(0.9*0.6*2+0.9*2.02)+(0.9*2.02*6+2.2*1.32)+(0.9*2.02)+(0.9*2.02*4)+(0.9*0.6+0.9*2.02)) = -36,318 [B] -((0.9*0.6*3+0.9*2.02)+(0.9*0.6*4+0.9*2.02)+(1.24*2+0.47*2)+(1.24*2+0.47*2)) = -14,256 [C] Mezisoucet: A+B+C = 375,526 [D] "1.NP - místnost (101; 102; 103; 104; 105; 106; 107; 108; 109; 110; 111; 112; 113; 114; 115; 116; 117; 118; 119)" ((35.40)+(10.10)+(16.80)+(16.55)+(19.40)+(65.74)+(23.84)+(12.54)+(12.74)+(17.2)+(13.26)+(18.82)+(12.92)+(6.84)+(5.14)+(5.64)+(19.5)+(8.60)+(6.3))*3.00 = 981,990 [E] -((2.7*1.4*3+2.85*3.5*3+0.9*2.02)+(2.85*1.4+0.9*2.02)+(2.4*1.2+1*2.02)+(0.9*1.8+1.45*2.4)+(0.9*1.8*3+1*2.02)+(1.48*2.1+0.9*1.2*2+0.9*2.02*9+1.75*2)) = -90,901 [F] -((1.2*1.5*3+0.9*2.02)+(1.2*1.5+0.9*2.02)+(1.2*1.5+0.9*2.02*2)+(1.2*1.5*2+0.9*2.02)+(1.2*1.5*2+0.9*2.02)+(1.2*1.5*2+0.9*2.02)+(1.2*1.5+0.9*2.02)) = -36,144 [G] -((0.7*2.02+0.9*2.02*2)+(0.7*2.02*2)+(0.7*2.02)+(1.2*1.5+0.7*2.02+0.9*2.02)+(0.9*0.9*2+0.7*2.02*2)+(0.7*2.02)) = -20,186 [H] "1.NP - místnost (120; 121; 122; 123; 124; 125; 126; 127; 128; 129; 130; 131; 132; 133; 134; 135)" ((19.8)+(10.72)+(13.15)+(14.10)+(7.90)+(8.55)+(8.60)+(21.35)+(21.50)+(27.50)+(14.60)+(14.60)+(19.50)+(13.50)+(16.70)+(15.20))*3.00 = 741,810 [I] -((1.2*1.5*2+0.9*2.02)+(1.7*2+0.9*2.02*3)+(0.9*1.8+1.8*1.8+0.9*2.02*2)+(1.8*1.8+0.9*2.02)+(0.9*2.02*2)+(0.9*2.02)+(0.9*2.02*2)) = -36,916 [J] -((1.8*1.8*2+0.9*2.02+1.45*2.02)+(1.8*1.8+1.6*2.6+0.9*2.02+1.45*2.02)+(0.9*1.8*2+1.6*2.85+1.1*2.15)+(1.45*1.8)+(1.45*1.8)+(0.5*1.77*2+1*2.75+0.9*2.0)) = -45,079 [K] -((1.7*2.85+1.8*0.6*2)+(1.8*0.6+1.6*2.8)) = -12,565 [L] Mezisoucet: E+F+G+H+I+J+K+L = 1482,009 [M] Celkem: A+B+C+E+F+G+H+I+J+K+L = 1857,535 [N]
TS
P | 26 | 613321141 |  | Vápenocementová omítka štuková dvouvrstvá vnitrních pilíru nebo sloupu nanášená rucne | M2 | 2.17 | 0.01838 | 0 |  |  | 0 | 0 | CS ÚRS 2023 02 | 0 | 3 |  |  | 0
PP |  |  |  | Omítka vápenocementová vnitrních ploch nanášená rucne dvouvrstvá, tlouštky jádrové omítky do 10 mm a tlouštky štuku do 3 mm štuková svislých konstrukcí pilíru nebo sloupu
VV |  |  |  | "Pilír zdený - omítka (dl * v)" "1.PP" (0.27*2+0.35*2)*1.75 = 2,170 [A] Celkem: A = 2,170 [B]
TS
P | 27 | 621131321 |  | Penetracní náter vnejších podhledu nanášený strojne | M2 | 72.451 | 0.00026 | 0 |  |  | 0 | 0 | CS ÚRS 2023 02 | 0 | 3 |  |  | 0
PP |  |  |  | Podkladní a spojovací vrstva vnejších omítaných ploch penetrace nanášená strojne podhledu
VV |  |  |  | "Souvrství fasády - omítka, penetrace (dl * š)" (13.65+45.97+68.90)*0.40 = 51,408 [A] (3.63) = 3,630 [B] (1.85*0.30)+(3.05*1.25)+(9.30*0.90)+(5.50*0.85) = 17,413 [C] Celkem: A+B+C = 72,451 [D]
TS
P | 28 | 621142001 |  | Potažení vnejších podhledu sklovláknitým pletivem vtlaceným do tenkovrstvé hmoty | M2 | 72.451 | 0.00438 | 0 |  |  | 0 | 0 | CS ÚRS 2023 02 | 0 | 3 |  |  | 0
PP |  |  |  | Potažení vnejších ploch pletivem v ploše nebo pruzích, na plném podkladu sklovláknitým vtlacením do tmelu podhledu
VV |  |  |  | "Souvrství fasády - perlinka (dl * š)" (13.65+45.97+68.90)*0.40 = 51,408 [A] (3.63) = 3,630 [B] (1.85*0.30)+(3.05*1.25)+(9.30*0.90)+(5.50*0.85) = 17,413 [C] Celkem: A+B+C = 72,451 [D]
TS
P | 29 | 621151011 |  | Penetracní silikátový náter vnejších pastovitých tenkovrstvých omítek podhledu | M2 | 72.451 | 0.0002 | 0 |  |  | 0 | 0 | CS ÚRS 2023 02 | 0 | 3 |  |  | 0
PP |  |  |  | Penetracní náter vnejších pastovitých tenkovrstvých omítek silikátový podhledu
VV
TS
P | 30 | 621325201 |  | Oprava vnejší vápenocementové štukové omítky složitosti 1 podhledu v rozsahu do 10 % | M2 | 72.451 | 0.00458 | 0 |  |  | 0 | 0 | CS ÚRS 2023 02 | 0 | 3 |  |  | 0
PP |  |  |  | Oprava vápenocementové omítky vnejších ploch stupne clenitosti 1 štukové podhledu, v rozsahu opravované plochy do 10%
VV |  |  |  | "Souvrství fasády - oprava omítky (dl * š)" (13.65+45.97+68.90)*0.40 = 51,408 [A] (3.63) = 3,630 [B] (1.85*0.30)+(3.05*1.25)+(9.30*0.90)+(5.50*0.85) = 17,413 [C] Celkem: A+B+C = 72,451 [D]
TS
P | 31 | 621521012 |  | Tenkovrstvá silikátová zatíraná omítka zrnitost 1,5 mm vnejších podhledu | M2 | 72.451 | 0.0027 | 0 |  |  | 0 | 0 | CS ÚRS 2023 02 | 0 | 3 |  |  | 0
PP |  |  |  | Omítka tenkovrstvá silikátová vnejších ploch probarvená bez penetrace zatíraná (škrábaná ), zrnitost 1,5 mm podhledu
VV |  |  |  | "Souvrství fasády - omítka (dl * š)" (13.65+45.97+68.90)*0.40 = 51,408 [A] (3.63) = 3,630 [B] (1.85*0.30)+(3.05*1.25)+(9.30*0.90)+(5.50*0.85) = 17,413 [C] Celkem: A+B+C = 72,451 [D]
TS
P | 32 | 622131321 |  | Penetracní náter vnejších sten nanášený strojne | M2 | 652.528 | 0.00026 | 0 |  |  | 0 | 0 | CS ÚRS 2023 02 | 0 | 3 |  |  | 0
PP |  |  |  | Podkladní a spojovací vrstva vnejších omítaných ploch penetrace nanášená strojne sten
VV |  |  |  | "Souvrství fasády - KZS, penetrace (dl * v) - otvory (š * v)" "skladba S1" (6.18+24.18+26.80)*3.60 = 205,776 [A] -(1.2*1.5*15+0.9*1.2*2+1.7*2.8+1.48*2.1+0.9*0.9*2) = -38,648 [B] "ostení" ((1.20+1.50*2)*15+(0.90+1.20*2)*2+(1.70+2.80*2)+(1.48+2.10*2)+(0.90+0.90*2)*2)*0.18 = 15,836 [C] "skladba S3" (9.37+9.37+1.53)*4.90 = 99,323 [D] -(1.0*2.02+0.9*1.8*4+1.45*2.4) = -11,980 [E] (3.30+13.55+8.80+13.55)*4.70 = 184,240 [F] -(1.0*2.02+2.4*1.2+2.3*2.3+2.85*3.5*2+2.7*1.4*3+2.85*1.4) = -45,470 [G] (1.54+19.12+13.10+21.92+1.59)*4.50 = 257,715 [H] -(0.9*1.8*3+1.8*1.8*5+1.6*2.85+1.45*1.8*2+1.7*1.8*2+1.8*0.6*3+1.6*2.8+0.5*1.77*2+1.0*2.75+1.6*2.6) = -53,360 [I] (1.00*2+0.95*2)*2.00 = 7,800 [J] (2.40*2+1.10*2)*1.70 = 11,900 [K] "ostení" ((1.00+2.02*2)+(0.90+1.80*2)*4+(1.45+2.40*2))*0.10 = 2,929 [L] ((1.00+2.02*2)+(2.40+1.20*2)+(2.30+2.30*2)+(2.85+3.50*2)*2+(2.70+1.40*2)*3+(2.85+1.40*2))*0.10 = 5,859 [M] ((0.90+1.80*2)*3+(1.80+1.80*2)*5+(1.60+2.85*2)+(1.45+1.80*2)*2+(1.70+1.80*2)*2+(1.80+0.60*2)*3+(1.60+2.80*2)+(0.50+1.77*2)*2+(1.00+2.75*2))*0.10 = 9,928 [N] (1.60+2.60*2)*0.10 = 0,680 [O] Celkem: A+B+C+D+E+F+G+H+I+J+K+L+M+N+O = 652,528 [P]
TS
P | 33 | 622142001 |  | Potažení vnejších sten sklovláknitým pletivem vtlaceným do tenkovrstvé hmoty | M2 | 496.3 | 0.00438 | 0 |  |  | 0 | 0 | CS ÚRS 2023 02 | 0 | 3 |  |  | 0
PP |  |  |  | Potažení vnejších ploch pletivem v ploše nebo pruzích, na plném podkladu sklovláknitým vtlacením do tmelu sten
VV |  |  |  | "Souvrství soklu - perlinka (dl * v) - otvory (š * v)" "skladba S2" (6.18+24.18+26.80)*0.60 = 34,296 [A] -(0.9*0.6*14) = -7,560 [B] "skladba S3" (9.37+9.37+1.53)*4.90 = 99,323 [C] -(1.0*2.02+0.9*1.8*4+1.45*2.4) = -11,980 [D] (3.30+13.55+8.80+13.55)*4.70 = 184,240 [E] -(1.0*2.02+2.4*1.2+2.3*2.3+2.85*3.5*2+2.7*1.4*3+2.85*1.4) = -45,470 [F] (1.54+19.12+13.10+21.92+1.59)*4.50 = 257,715 [G] -(0.9*1.8*3+1.8*1.8*5+1.6*2.85+1.45*1.8*2+1.7*1.8*2+1.8*0.6*3+1.6*2.8+0.5*1.77*2+1.0*2.75+1.6*2.6) = -53,360 [H] (1.00*2+0.95*2)*2.00 = 7,800 [I] (2.40*2+1.10*2)*1.70 = 11,900 [J] "ostení" ((1.00+2.02*2)+(0.90+1.80*2)*4+(1.45+2.40*2))*0.10 = 2,929 [K] ((1.00+2.02*2)+(2.40+1.20*2)+(2.30+2.30*2)+(2.85+3.50*2)*2+(2.70+1.40*2)*3+(2.85+1.40*2))*0.10 = 5,859 [L] ((0.90+1.80*2)*3+(1.80+1.80*2)*5+(1.60+2.85*2)+(1.45+1.80*2)*2+(1.70+1.80*2)*2+(1.80+0.60*2)*3+(1.60+2.80*2)+(0.50+1.77*2)*2+(1.00+2.75*2))*0.10 = 9,928 [M] (1.60+2.60*2)*0.10 = 0,680 [N] Celkem: A+B+C+D+E+F+G+H+I+J+K+L+M+N = 496,300 [O]
TS
P | 34 | 622143003 |  | Montáž omítkových plastových nebo pozinkovaných rohových profilu | M | 524.56 | 0 | 0 |  |  | 0 | 0 | CS ÚRS 2023 02 | 0 | 3 |  |  | 0
PP |  |  |  | Montáž omítkových profilu plastových, pozinkovaných nebo drevených upevnených vtlacením do podkladní vrstvy nebo pribitím rohových s tkaninou
VV |  |  |  | "KZS systémové lišty (dl)" (0.90+0.60*2)*14 = 29,400 [A] (1.20+1.50*2)*15+(0.90+1.20*2)*2+(1.70+2.80*2)+(1.48+2.10*2)+(0.90+0.90*2)*2 = 87,980 [B] (1.00+2.02*2)+(0.90+1.80*2)*4+(1.45+2.40*2)+(1.00+2.02*2)+(2.40+1.20*2)+(2.30+2.30*2)+(2.85+3.50*2)*2+(2.70+1.40*2)*3+(2.85+1.40*2) = 87,880 [C] (0.90+1.80*2)*3+(1.80+1.80*2)*5+(1.60+2.85*2)+(1.45+1.80*2)*2+(1.70+1.80*2)*2+(1.80+0.60*2)*3+(1.60+2.80*2)+(0.50+1.77*2)*2+(1.00+2.75*2) = 99,280 [D] (1.60+2.60*2) = 6,800 [E] "objektové rohy (dl)" (4.70)*4+(4.00)*5+(4.90)*4 = 58,400 [F] 13.65+45.97+68.90 = 128,520 [G] (0.30+1.85+0.30)+(1.25+3.05+1.25)+(0.90+9.30+0.90)+(0.85+5.50+0.85) = 26,300 [H] Celkem: A+B+C+D+E+F+G+H = 524,560 [I]
TS
P | 35 | 622143004 |  | Montáž omítkových samolepících zacištovacích profilu pro spojení s okenním rámem | M | 311.34 | 0 | 0 |  |  | 0 | 0 | CS ÚRS 2023 02 | 0 | 3 |  |  | 0
PP |  |  |  | Montáž omítkových profilu plastových, pozinkovaných nebo drevených upevnených vtlacením do podkladní vrstvy nebo pribitím zacištovacích samolepících pro vytvorení dilatujícího spoje s okenním rámem
VV |  |  |  | "KZS systémové lišty (dl)" (0.90+0.60*2)*14 = 29,400 [A] (1.20+1.50*2)*15+(0.90+1.20*2)*2+(1.70+2.80*2)+(1.48+2.10*2)+(0.90+0.90*2)*2 = 87,980 [B] (1.00+2.02*2)+(0.90+1.80*2)*4+(1.45+2.40*2)+(1.00+2.02*2)+(2.40+1.20*2)+(2.30+2.30*2)+(2.85+3.50*2)*2+(2.70+1.40*2)*3+(2.85+1.40*2) = 87,880 [C] (0.90+1.80*2)*3+(1.80+1.80*2)*5+(1.60+2.85*2)+(1.45+1.80*2)*2+(1.70+1.80*2)*2+(1.80+0.60*2)*3+(1.60+2.80*2)+(0.50+1.77*2)*2+(1.00+2.75*2) = 99,280 [D] (1.60+2.60*2) = 6,800 [E] Celkem: A+B+C+D+E = 311,340 [F]
TS
P | 36 | 622151011 |  | Penetracní silikátový náter vnejších pastovitých tenkovrstvých omítek sten | M2 | 701.704 | 0.0002 | 0 |  |  | 0 | 0 | CS ÚRS 2023 02 | 0 | 3 |  |  | 0
PP |  |  |  | Penetracní náter vnejších pastovitých tenkovrstvých omítek silikátový sten
VV
TS
P | 37 | 622221041 |  | Montáž kontaktního zateplení vnejších sten lepením a mechanickým kotvením desek z minerální vlny s podélnou orientací do zdiva a betonu tl pres 160 do 200mm | M2 | 167.128 | 0.01168 | 0 |  |  | 0 | 0 | CS ÚRS 2023 02 | 0 | 3 |  |  | 0
PP |  |  |  | Montáž kontaktního zateplení lepením a mechanickým kotvením z desek z minerální vlny s podélnou orientací vláken nebo kombinovaných na vnejší steny, na podklad betonový nebo z lehceného betonu, z tvárnic keramických nebo vápenopískových, tlouštky desek pres 160 do 200 mm
VV |  |  |  | "Souvrství fasády - KZS (dl * v) - otvory (š * v)" "skladba S1" (6.18+24.18+26.80)*3.60 = 205,776 [A] -(1.2*1.5*15+0.9*1.2*2+1.7*2.8+1.48*2.1+0.9*0.9*2) = -38,648 [B] Celkem: A+B = 167,128 [C]
TS
P | 38 | 622251105 |  | Príplatek k cenám kontaktního zateplení vnejších sten za zápustnou montáž a použití tepelneizolacních zátek z minerální vlny | M2 | 167.128 | 8e-05 | 0 |  |  | 0 | 0 | CS ÚRS 2023 02 | 0 | 3 |  |  | 0
PP |  |  |  | Montáž kontaktního zateplení lepením a mechanickým kotvením Príplatek k cenám za zápustnou montáž kotev s použitím tepelneizolacních zátek na vnejší steny z minerální vlny
VV
TS
P | 39 | 622325201 |  | Oprava vnejší vápenocementové štukové omítky složitosti 1 sten v rozsahu do 10 % | M2 | 652.528 | 0.00458 | 0 |  |  | 0 | 0 | CS ÚRS 2023 02 | 0 | 3 |  |  | 0
PP |  |  |  | Oprava vápenocementové omítky vnejších ploch stupne clenitosti 1 štukové sten, v rozsahu opravované plochy do 10%
VV |  |  |  | "Souvrství fasády - oprava omítky (dl * v) - otvory (š * v)" "skladba S1" (6.18+24.18+26.80)*3.60 = 205,776 [A] -(1.2*1.5*15+0.9*1.2*2+1.7*2.8+1.48*2.1+0.9*0.9*2) = -38,648 [B] "ostení" ((1.20+1.50*2)*15+(0.90+1.20*2)*2+(1.70+2.80*2)+(1.48+2.10*2)+(0.90+0.90*2)*2)*0.18 = 15,836 [C] "skladba S3" (9.37+9.37+1.53)*4.90 = 99,323 [D] -(1.0*2.02+0.9*1.8*4+1.45*2.4) = -11,980 [E] (3.30+13.55+8.80+13.55)*4.70 = 184,240 [F] -(1.0*2.02+2.4*1.2+2.3*2.3+2.85*3.5*2+2.7*1.4*3+2.85*1.4) = -45,470 [G] (1.54+19.12+13.10+21.92+1.59)*4.50 = 257,715 [H] -(0.9*1.8*3+1.8*1.8*5+1.6*2.85+1.45*1.8*2+1.7*1.8*2+1.8*0.6*3+1.6*2.8+0.5*1.77*2+1.0*2.75+1.6*2.6) = -53,360 [I] (1.00*2+0.95*2)*2.00 = 7,800 [J] (2.40*2+1.10*2)*1.70 = 11,900 [K] "ostení" ((1.00+2.02*2)+(0.90+1.80*2)*4+(1.45+2.40*2))*0.10 = 2,929 [L] ((1.00+2.02*2)+(2.40+1.20*2)+(2.30+2.30*2)+(2.85+3.50*2)*2+(2.70+1.40*2)*3+(2.85+1.40*2))*0.10 = 5,859 [M] ((0.90+1.80*2)*3+(1.80+1.80*2)*5+(1.60+2.85*2)+(1.45+1.80*2)*2+(1.70+1.80*2)*2+(1.80+0.60*2)*3+(1.60+2.80*2)+(0.50+1.77*2)*2+(1.00+2.75*2))*0.10 = 9,928 [N] (1.60+2.60*2)*0.10 = 0,680 [O] Celkem: A+B+C+D+E+F+G+H+I+J+K+L+M+N+O = 652,528 [P]
TS
P | 40 | 622521012 |  | Tenkovrstvá silikátová zatíraná omítka zrnitost 1,5 mm vnejších sten | M2 | 701.704 | 0.0027 | 0 |  |  | 0 | 0 | CS ÚRS 2023 02 | 0 | 3 |  |  | 0
PP |  |  |  | Omítka tenkovrstvá silikátová vnejších ploch probarvená bez penetrace zatíraná (škrábaná ), zrnitost 1,5 mm sten
VV |  |  |  | "Souvrství fasády - omítka (dl * v) - otvory (š * v)" "skladba S1" (6.18+24.18+26.80)*4.50 = 257,220 [A] -(0.9*0.6*14) = -7,560 [B] -(1.2*1.5*15+0.9*1.2*2+1.7*2.8+1.48*2.1+0.9*0.9*2) = -38,648 [C] "ostení" ((0.90+0.60*2)*14)*0.18 = 5,292 [D] ((1.20+1.50*2)*15+(0.90+1.20*2)*2+(1.70+2.80*2)+(1.48+2.10*2)+(0.90+0.90*2)*2)*0.18 = 15,836 [E] "skladba S3" (9.37+9.37+1.53)*4.90 = 99,323 [F] -(1.0*2.02+0.9*1.8*4+1.45*2.4) = -11,980 [G] (3.30+13.55+8.80+13.55)*4.70 = 184,240 [H] -(1.0*2.02+2.4*1.2+2.3*2.3+2.85*3.5*2+2.7*1.4*3+2.85*1.4) = -45,470 [I] (1.54+19.12+13.10+21.92+1.59)*4.50 = 257,715 [J] -(0.9*1.8*3+1.8*1.8*5+1.6*2.85+1.45*1.8*2+1.7*1.8*2+1.8*0.6*3+1.6*2.8+0.5*1.77*2+1.0*2.75+1.6*2.6) = -53,360 [K] (1.00*2+0.95*2)*2.00 = 7,800 [L] (2.40*2+1.10*2)*1.70 = 11,900 [M] "ostení" ((1.00+2.02*2)+(0.90+1.80*2)*4+(1.45+2.40*2))*0.10 = 2,929 [N] ((1.00+2.02*2)+(2.40+1.20*2)+(2.30+2.30*2)+(2.85+3.50*2)*2+(2.70+1.40*2)*3+(2.85+1.40*2))*0.10 = 5,859 [O] ((0.90+1.80*2)*3+(1.80+1.80*2)*5+(1.60+2.85*2)+(1.45+1.80*2)*2+(1.70+1.80*2)*2+(1.80+0.60*2)*3+(1.60+2.80*2)+(0.50+1.77*2)*2+(1.00+2.75*2))*0.10 = 9,928 [P] (1.60+2.60*2)*0.10 = 0,680 [Q] Celkem: A+B+C+D+E+F+G+H+I+J+K+L+M+N+O+P+Q = 701,704 [R]
TS
P | 41 | 629991012 |  | Zakrytí výplní otvoru fólií prilepenou na zacištovací lišty | M2 | 330 | 0 | 0 |  |  | 0 | 0 | CS ÚRS 2023 02 | 0 | 3 |  |  | 0
PP |  |  |  | Zakrytí vnejších ploch pred znecištením vcetne pozdejšího odkrytí výplní otvoru a svislých ploch fólií prilepenou na zacištovací lištu
VV
TS
P | 42 | 63151539 |  | deska tepelne izolacní minerální kontaktních fasád podélné vlákno ?=0,035-0,036 tl 180mm | M2 | 183.841 | 0.028 | 0 |  |  | 0 | 0 | CS ÚRS 2023 02 | 0 | 3 |  |  | 0
PP |  |  |  | deska tepelne izolacní minerální kontaktních fasád podélné vlákno ?=0,035-0,036 tl 180mm
VV
TS
P | 43 | 632451411 |  | Doplnení cementového poteru hlazeného pl do 1 m2 tl do 10 mm | M2 | 271.965 | 0.02634 | 0 |  |  | 0 | 0 | CS ÚRS 2023 02 | 0 | 3 |  |  | 0
PP |  |  |  | Doplnení cementového poteru na mazaninách a betonových podkladech (s dodáním hmot), hlazeného dreveným nebo ocelovým hladítkem, plochy jednotlive do 1 m2 a tl. do 10 mm
VV |  |  |  | "Souvrství podlahy - vyrovnání (pl * %) (% = 30 %)" "skladba F1" "1.NP - místnost (107; 108; 109; 110; 111; 112; 113; 120)" (131.02)*0.30 = 39,306 [A] "skladba F2" "1.NP - místnost (114; 115; 116; 117; 118; 119)" (20.92)*0.30 = 6,276 [B] "skladba F3" "1.PP - místnost (002; 003; 004; 005; 006; 007; 008; 009)" "1.NP - místnost (106; 121; 124; 125)" (136.99)*0.30 = 41,097 [C] "skladba F5" "1.PP - místnost (001)" "1.NP - místnost (101; 102; 103; 104; 105; 129; 133; 134; 135)" (239.09)*0.30 = 71,727 [D] "Sovrství strechy - vyrovnání (pl * %) (% = 15 %)" "skladba R1" (757.063)*0.15 = 113,559 [E] Celkem: A+B+C+D+E = 271,965 [F]
TS
P | 44 | 632902211 |  | Príprava zatvrdlého povrchu betonových mazanin pro cementový poter cementovým mlékem s prísadou | M2 | 271.965 | 0.0041 | 0 |  |  | 0 | 0 | CS ÚRS 2023 02 | 0 | 3 |  |  | 0
PP |  |  |  | Príprava zatvrdlého povrchu betonových mazanin pro cementový poter cementovým mlékem s prísadou
VV |  |  |  | "Souvrství podlahy - vyrovnání, príprava (pl * %) (% = 30 %)" "skladba F1" "1.NP - místnost (107; 108; 109; 110; 111; 112; 113; 120)" (131.02)*0.30 = 39,306 [A] "skladba F2" "1.NP - místnost (114; 115; 116; 117; 118; 119)" (20.92)*0.30 = 6,276 [B] "skladba F3" "1.PP - místnost (002; 003; 004; 005; 006; 007; 008; 009)" "1.NP - místnost (106; 121; 124; 125)" (136.99)*0.30 = 41,097 [C] "skladba F5" "1.PP - místnost (001)" "1.NP - místnost (101; 102; 103; 104; 105; 129; 133; 134; 135)" (239.09)*0.30 = 71,727 [D] "Sovrství strechy - vyrovnání, príprava (pl * %) (% = 15 %)" "skladba R1" (757.063)*0.15 = 113,559 [E] Celkem: A+B+C+D+E = 271,965 [F]
TS
SD |  | 711 |  | Izolace proti vode, vlhkosti a plynum | [6 empty] | 0 | 0
P | 45 | 11163153 |  | emulze asfaltová penetracní | litr | 143.612 | 0.001 | 0 |  |  | 0 | 0 | CS ÚRS 2023 02 | 0 | 3 |  |  | 0
PP |  |  |  | emulze asfaltová penetracní
VV
TS
P | 46 | 62855001 |  | pás asfaltový natavitelný modifikovaný SBS s vložkou z polyesterové rohože a spalitelnou PE fólií nebo jemnozrnným minerálním posypem na horním povrchu tl 4,0mm | M2 | 471.867 | 0.0053 | 0 |  |  | 0 | 0 | CS ÚRS 2023 02 | 0 | 3 |  |  | 0
PP |  |  |  | pás asfaltový natavitelný modifikovaný SBS s vložkou z polyesterové rohože a spalitelnou PE fólií nebo jemnozrnným minerálním posypem na horním povrchu tl 4,0mm
VV |  |  |  | "Souvrství podlahy/soklu - HIV/HIS, NAIP (pl)" (79.82) = 79,820 [A] (330.499) = 330,499 [B] Celkem: A+B = 410,319 [C] C * 1.15Koeficient množství = 471,867 [D]
TS
P | 47 | 62855001 | 1 | pás asfaltový natavitelný modifikovaný SBS s vložkou z polyesterové rohože a spalitelnou PE fólií nebo jemnozrnným minerálním posypem na horním povrchu tl 4,0mm | M2 | 471.867 | 0.0053 | 0 |  |  | 0 | 0 | CS ÚRS 2023 02 | 0 | 3 |  |  | 0
PP |  |  |  | pás asfaltový natavitelný modifikovaný SBS s vložkou z polyesterové rohože a spalitelnou PE fólií nebo jemnozrnným minerálním posypem na horním povrchu tl 4,0mm
VV |  |  |  | "Souvrství podlahy/soklu - HIV/HIS, NAIP (pl)" (79.82) = 79,820 [A] (330.499) = 330,499 [B] Celkem: A+B = 410,319 [C] C * 1.15Koeficient množství = 471,867 [D]
TS
P | 48 | 69311081 |  | geotextilie netkaná separacní, ochranná, filtracní, drenážní PES 300g/m2 | M2 | 363.549 | 0.0003 | 0 |  |  | 0 | 0 | CS ÚRS 2023 02 | 0 | 3 |  |  | 0
PP |  |  |  | geotextilie netkaná separacní, ochranná, filtracní, drenážní PES 300g/m2
VV
TS
P | 49 | 711111001 |  | Provedení izolace proti zemní vlhkosti vodorovné za studena náterem penetracním | M2 | 79.82 | 0 | 0 |  |  | 0 | 0 | CS ÚRS 2023 02 | 0 | 3 |  |  | 0
PP |  |  |  | Provedení izolace proti zemní vlhkosti nateradly a tmely za studena na ploše vodorovné V náterem penetracním
VV |  |  |  | "Souvrství podlahy - HIV, NAIP, penetrace (pl)" "skladba F4" "1.NP - místnost (122; 123; 126; 127; 128)" (79.82) = 79,820 [A] Celkem: A = 79,820 [B]
TS
P | 50 | 711112001 |  | Provedení izolace proti zemní vlhkosti svislé za studena náterem penetracním | M2 | 330.499 | 0 | 0 |  |  | 0 | 0 | CS ÚRS 2023 02 | 0 | 3 |  |  | 0
PP |  |  |  | Provedení izolace proti zemní vlhkosti nateradly a tmely za studena na ploše svislé S náterem penetracním
VV |  |  |  | "Souvrství soklu - HIS, NAIP, penetrace (dl * v)" "skladba S2" (6.18+24.18+26.80)*2.70 = 154,332 [A] "skladba S4" (3.30+13.85+8.80+13.10)*1.00 = 39,050 [B] (9.82+9.82+1.53)*2.80 = 59,276 [C] (8.96+7.55+5.85+4.40+21.92)*1.20 = 58,416 [D] (3.70+5.55)*2.10 = 19,425 [E] Celkem: A+B+C+D+E = 330,499 [F]
TS
P | 51 | 711132101 |  | Provedení izolace proti zemní vlhkosti pásy na sucho svislé AIP nebo tkaninou | M2 | 330.499 | 0 | 0 |  |  | 0 | 0 | CS ÚRS 2023 02 | 0 | 3 |  |  | 0
PP |  |  |  | Provedení izolace proti zemní vlhkosti pásy na sucho AIP nebo tkaniny na ploše svislé S
VV |  |  |  | "Souvrství soklu - nopovka, separace (dl * v)" "skladba S2" (6.18+24.18+26.80)*2.70 = 154,332 [A] "skladba S4" (3.30+13.85+8.80+13.10)*1.00 = 39,050 [B] (9.82+9.82+1.53)*2.80 = 59,276 [C] (8.96+7.55+5.85+4.40+21.92)*1.20 = 58,416 [D] (3.70+5.55)*2.10 = 19,425 [E] Celkem: A+B+C+D+E = 330,499 [F]
TS
P | 52 | 711141559 |  | Provedení izolace proti zemní vlhkosti pásy pritavením vodorovné NAIP | M2 | 159.64 | 0.0004 | 0 |  |  | 0 | 0 | CS ÚRS 2023 02 | 0 | 3 |  |  | 0
PP |  |  |  | Provedení izolace proti zemní vlhkosti pásy pritavením NAIP na ploše vodorovné V
VV |  |  |  | "Souvrství podlahy - HIV, NAIP (pl * p)" "skladba F4" "1.NP - místnost (122; 123; 126; 127; 128)" (79.82)*2 = 159,640 [A] Celkem: A = 159,640 [B]
TS
P | 53 | 711142559 |  | Provedení izolace proti zemní vlhkosti pásy pritavením svislé NAIP | M2 | 660.998 | 0.0004 | 0 |  |  | 0 | 0 | CS ÚRS 2023 02 | 0 | 3 |  |  | 0
PP |  |  |  | Provedení izolace proti zemní vlhkosti pásy pritavením NAIP na ploše svislé S
VV |  |  |  | "Souvrství soklu - HIS, NAIP (pl * p)" "skladba S2; S4" (330.499)*2 = 660,998 [A] Celkem: A = 660,998 [B]
TS
P | 54 | 711161215 |  | Izolace proti zemní vlhkosti nopovou fólií svislá, nopek v 20,0 mm, tl do 1,0 mm | M2 | 330.499 | 0.0008 | 0 |  |  | 0 | 0 | CS ÚRS 2023 02 | 0 | 3 |  |  | 0
PP |  |  |  | Izolace proti zemní vlhkosti a beztlakové vode nopovými fóliemi na ploše svislé S vrstva ochranná, odvetrávací a drenážní výška nopku 20,0 mm, tl. fólie do 1,0 mm
VV |  |  |  | "Souvrství soklu - nopovka (dl * v)" "skladba S2" (6.18+24.18+26.80)*2.70 = 154,332 [A] "skladba S4" (3.30+13.85+8.80+13.10)*1.00 = 39,050 [B] (9.82+9.82+1.53)*2.80 = 59,276 [C] (8.96+7.55+5.85+4.40+21.92)*1.20 = 58,416 [D] (3.70+5.55)*2.10 = 19,425 [E] Celkem: A+B+C+D+E = 330,499 [F]
TS
P | 55 | 711161384 |  | Izolace proti zemní vlhkosti nopovou fólií ukoncení provetrávací lištou | M | 175.31 | 0.00016 | 0 |  |  | 0 | 0 | CS ÚRS 2023 02 | 0 | 3 |  |  | 0
PP |  |  |  | Izolace proti zemní vlhkosti a beztlakové vode nopovými fóliemi ostatní ukoncení izolace provetrávací lištou
VV |  |  |  | "Souvrství soklu - nopovka, lišta (dl)" "skladba S2" (6.18+24.18+26.80) = 57,160 [A] "skladba S4" (3.30+13.85+8.80+13.10) = 39,050 [B] (9.82+9.82+1.53) = 21,170 [C] (8.96+7.55+5.85+4.40+21.92) = 48,680 [D] (3.70+5.55) = 9,250 [E] Celkem: A+B+C+D+E = 175,310 [F]
TS
P | 56 | 998711101 |  | Presun hmot tonážní pro izolace proti vode, vlhkosti a plynum v objektech v do 6 m | T | 5.875 | 0 | 0 |  |  | 0 | 0 | CS ÚRS 2023 02 | 0 | 3 |  |  | 0
PP |  |  |  | Presun hmot pro izolace proti vode, vlhkosti a plynum stanovený z hmotnosti presunovaného materiálu vodorovná dopravní vzdálenost do 50 m v objektech výšky do 6 m
VV
TS
P | 57 | 998711181 |  | Príplatek k presunu hmot tonážní 711 provádený bez použití mechanizace | T | 5.875 | 0 | 0 |  |  | 0 | 0 | CS ÚRS 2023 02 | 0 | 3 |  |  | 0
PP |  |  |  | Presun hmot pro izolace proti vode, vlhkosti a plynum stanovený z hmotnosti presunovaného materiálu Príplatek k cenám za presun provádený bez použití mechanizace pro jakoukoliv výšku objektu
VV
TS
SD |  | 712 |  | Povlakové krytiny | [6 empty] | 0 | 0
P | 58 | 11163150 |  | lak penetracní asfaltový | T | 0.255 | 1 | 0 |  |  | 0 | 0 | CS ÚRS 2023 02 | 0 | 3 |  |  | 0
PP |  |  |  | lak penetracní asfaltový
VV
TS
P | 59 | 62832000 |  | pás asfaltový natavitelný oxidovaný s vložkou ze sklenené rohože typu V60 s jemnozrnným minerálním posypem tl 3,0mm | M2 | 1741.245 | 0.0047 | 0 |  |  | 0 | 0 | CS ÚRS 2023 02 | 0 | 3 |  |  | 0
PP |  |  |  | pás asfaltový natavitelný oxidovaný s vložkou ze sklenené rohože typu V60 s jemnozrnným minerálním posypem tl 3,0mm
VV
TS
P | 60 | 712311101 |  | Provedení povlakové krytiny strech do 10° za studena lakem penetracním nebo asfaltovým | M2 | 757.063 | 0 | 0 |  |  | 0 | 0 | CS ÚRS 2023 02 | 0 | 3 |  |  | 0
PP |  |  |  | Provedení povlakové krytiny strech plochých do 10° nateradly a tmely za studena náterem lakem penetracním nebo asfaltovým
VV |  |  |  | "Sovrství strechy - HIV, NAIP, penetrace (dl * š)" "skladba R1" (13.15)*(5.00+5.00) = 131,500 [A] (9.37*5.90) = 55,283 [B] (24.20)*(5.50+5.50) = 266,200 [C] (21.72)*(7.00+7.00) = 304,080 [D] Celkem: A+B+C+D = 757,063 [E]
TS
P | 61 | 712341559 |  | Provedení povlakové krytiny strech do 10° pásy NAIP pritavením v plné ploše | M2 | 1514.126 | 0.00088 | 0 |  |  | 0 | 0 | CS ÚRS 2023 02 | 0 | 3 |  |  | 0
PP |  |  |  | Provedení povlakové krytiny strech plochých do 10° pásy pritavením NAIP v plné ploše
VV |  |  |  | "Sovrství strechy - HIV, NAIP (pl * p)" "skladba R1" (757.063)*2 = 1514,126 [A] Celkem: A = 1514,126 [B]
TS
P | 62 | 712811101 |  | Provedení povlakové krytiny vytažením na konstrukce za studena náterem penetracním | M2 | 40.9 | 0 | 0 |  |  | 0 | 0 | CS ÚRS 2023 02 | 0 | 3 |  |  | 0
PP |  |  |  | Provedení povlakové krytiny strech samostatným vytažením izolacního povlaku za studena na konstrukce prevyšující úroven strechy, náterem penetracním
VV |  |  |  | "Sovrství strechy - HIS, NAIP, penetrace (dl * v)" "skladba R1" (5.00*2+5.00*2)*0.50 = 10,000 [A] (5.90*2)*0.50 = 5,900 [B] (5.50*2+5.50*2)*0.50 = 11,000 [C] (7.00*2+7.00*2)*0.50 = 14,000 [D] Celkem: A+B+C+D = 40,900 [E]
TS
P | 63 | 712841559 |  | Provedení povlakové krytiny vytažením na konstrukce pásy pritavením NAIP | M2 | 81.8 | 0.00094 | 0 |  |  | 0 | 0 | CS ÚRS 2023 02 | 0 | 3 |  |  | 0
PP |  |  |  | Provedení povlakové krytiny strech samostatným vytažením izolacního povlaku pásy pritavením na konstrukce prevyšující úroven strechy, NAIP
VV |  |  |  | "Sovrství strechy - HIS, NAIP (dl * v * p)" "skladba R1" (5.00*2+5.00*2)*0.50*2 = 20,000 [A] (5.90*2)*0.50*2 = 11,800 [B] (5.50*2+5.50*2)*0.50*2 = 22,000 [C] (7.00*2+7.00*2)*0.50*2 = 28,000 [D] Celkem: A+B+C+D = 81,800 [E]
TS
P | 64 | 998712101 |  | Presun hmot tonážní tonážní pro krytiny povlakové v objektech v do 6 m | T | 9.848 | 0 | 0 |  |  | 0 | 0 | CS ÚRS 2023 02 | 0 | 3 |  |  | 0
PP |  |  |  | Presun hmot pro povlakové krytiny stanovený z hmotnosti presunovaného materiálu vodorovná dopravní vzdálenost do 50 m v objektech výšky do 6 m
VV
TS
P | 65 | 998712181 |  | Príplatek k presunu hmot tonážní 712 provádený bez použití mechanizace | T | 9.848 | 0 | 0 |  |  | 0 | 0 | CS ÚRS 2023 02 | 0 | 3 |  |  | 0
PP |  |  |  | Presun hmot pro povlakové krytiny stanovený z hmotnosti presunovaného materiálu Príplatek k cenám za presun provádený bez použití mechanizace pro jakoukoliv výšku objektu
VV
TS
SD |  | 713 |  | Izolace tepelné | [6 empty] | 0 | 0
P | 66 | 28329012 |  | fólie PE vyztužená pro parotesnou vrstvu (reakce na ohen - trída F) 140g/m2 | M2 | 300.894 | 0.00014 | 0 |  |  | 0 | 0 | CS ÚRS 2023 02 | 0 | 3 |  |  | 0
PP |  |  |  | fólie PE vyztužená pro parotesnou vrstvu (reakce na ohen - trída F) 140g/m2
VV
TS
P | 67 | 28329324 |  | fólie kontaktní difuzne propustná pro doplnkovou hydroizolacní vrstvu, trívrstvá mikroporézní PP 130-140g/m2 | M2 | 275.82 | 0.00015 | 0 |  |  | 0 | 0 | CS ÚRS 2023 02 | 0 | 3 |  |  | 0
PP |  |  |  | fólie kontaktní difuzne propustná pro doplnkovou hydroizolacní vrstvu, trívrstvá mikroporézní PP 130-140g/m2
VV
TS
P | 68 | 28376448 |  | deska XPS hrana rovná a strukturovaný povrch 300kPA ?=0,035 tl 180mm | M2 | 236.9 | 0.0052 | 0 |  |  | 0 | 0 | CS ÚRS 2023 02 | 0 | 3 |  |  | 0
PP |  |  |  | deska XPS hrana rovná a strukturovaný povrch 300kPA ?=0,035 tl 180mm
VV
TS
P | 69 | 63152102 |  | pás tepelne izolacní univerzální ?=0,032-0,033 tl 140mm | M2 | 551.639 | 0.0042 | 0 |  |  | 0 | 0 | CS ÚRS 2023 02 | 0 | 3 |  |  | 0
PP |  |  |  | pás tepelne izolacní univerzální ?=0,032-0,033 tl 140mm
VV
TS
P | 70 | 713111111 |  | Montáž izolace tepelné vrchem stropu volne kladenými rohožemi, pásy, dílci, deskami | M2 | 501.49 | 0 | 0 |  |  | 0 | 0 | CS ÚRS 2023 02 | 0 | 3 |  |  | 0
PP |  |  |  | Montáž tepelné izolace stropu rohožemi, pásy, dílci, deskami, bloky (izolacní materiál ve specifikaci) vrchem bez prekrytí lepenkou kladenými volne
VV |  |  |  | "Sovrství strechy - TI (pl * p)" "skladba P1" (250.745)*2 = 501,490 [A] Celkem: A = 501,490 [B]
TS
P | 71 | 713131243 |  | Montáž izolace tepelné sten lepením celoplošne v kombinaci s mechanickým kotvením rohoží, pásu, dílcu, desek tl pres 140 do 200 mm | M2 | 215.364 | 0.0063 | 0 |  |  | 0 | 0 | CS ÚRS 2023 02 | 0 | 3 |  |  | 0
PP |  |  |  | Montáž tepelné izolace sten rohožemi, pásy, deskami, dílci, bloky (izolacní materiál ve specifikaci) lepením celoplošne s mechanickým kotvením, tlouštky izolace pres 140 do 200 mm
VV |  |  |  | "Souvrství soklu - TI (pl)" "skladba S2" (6.18+24.18+26.80)*3.90 = 222,924 [A] -(0.9*0.6*14) = -7,560 [B] Celkem: A+B = 215,364 [C]
TS
P | 72 | 713191132 |  | Montáž izolace tepelné podlah, stropu vrchem nebo strech prekrytí separacní fólií z PE | M2 | 250.745 | 0 | 0 |  |  | 0 | 0 | CS ÚRS 2023 02 | 0 | 3 |  |  | 0
PP |  |  |  | Montáž tepelné izolace stavebních konstrukcí - doplnky a konstrukcní soucásti podlah, stropu vrchem nebo strech prekrytím fólií separacní z PE
VV |  |  |  | "Sovrství strechy - TI, separace (pl)" "skladba P1" (250.745) = 250,745 [A] Celkem: A = 250,745 [B]
TS
P | 73 | 713191133 |  | Montáž izolace tepelné podlah, stropu vrchem nebo strech prekrytí fólií s prelepeným spojem | M2 | 250.745 | 1e-05 | 0 |  |  | 0 | 0 | CS ÚRS 2023 02 | 0 | 3 |  |  | 0
PP |  |  |  | Montáž tepelné izolace stavebních konstrukcí - doplnky a konstrukcní soucásti podlah, stropu vrchem nebo strech prekrytím fólií položenou volne s prelepením spoju
VV |  |  |  | "Sovrství strechy - TI, parotes (dl * š)" "skladba P1" (23.50*10.67) = 250,745 [A] Celkem: A = 250,745 [B]
TS
P | 74 | 998713101 |  | Presun hmot tonážní pro izolace tepelné v objektech v do 6 m | T | 4.992 | 0 | 0 |  |  | 0 | 0 | CS ÚRS 2023 02 | 0 | 3 |  |  | 0
PP |  |  |  | Presun hmot pro izolace tepelné stanovený z hmotnosti presunovaného materiálu vodorovná dopravní vzdálenost do 50 m v objektech výšky do 6 m
VV
TS
P | 75 | 998713181 |  | Príplatek k presunu hmot tonážní 713 provádený bez použití mechanizace | T | 4.992 | 0 | 0 |  |  | 0 | 0 | CS ÚRS 2023 02 | 0 | 3 |  |  | 0
PP |  |  |  | Presun hmot pro izolace tepelné stanovený z hmotnosti presunovaného materiálu Príplatek k cenám za presun provádený bez použití mechanizace pro jakoukoliv výšku objektu
VV
TS
SD |  | 763 |  | Konstrukce suché výstavby | [6 empty] | 0 | 0
P | 76 | 763121424 |  | SDK stena predsazená tl 87,5 mm profil CW+UW 75 deska 1xH2 12,5 bez izolace EI 15 | M2 | 4.56 | 0.01288 | 0 |  |  | 0 | 0 | CS ÚRS 2023 02 | 0 | 3 |  |  | 0
PP |  |  |  | Stena predsazená ze sádrokartonových desek s nosnou konstrukcí z ocelových profilu CW, UW jednoduše opláštená deskou impregnovanou H2 tl. 12,5 mm bez izolace, EI 15, stena tl. 87,5 mm, profil 75
VV |  |  |  | "SDK predstena H2 (dl * v)" "1.NP - místnost (115; 116; 119)" (0.90+1.15+0.99)*1.50 = 4,560 [A] Celkem: A = 4,560 [B]
TS
P | 77 | 763121714 |  | SDK stena predsazená základní penetracní náter | M2 | 4.56 | 0.0001 | 0 |  |  | 0 | 0 | CS ÚRS 2023 02 | 0 | 3 |  |  | 0
PP |  |  |  | Stena predsazená ze sádrokartonových desek ostatní konstrukce a práce na predsazených stenách ze sádrokartonových desek základní penetracní náter
VV
TS
P | 78 | 998763301 |  | Presun hmot tonážní pro sádrokartonové konstrukce v objektech v do 6 m | T | 0.059 | 0 | 0 |  |  | 0 | 0 | CS ÚRS 2023 02 | 0 | 3 |  |  | 0
PP |  |  |  | Presun hmot pro konstrukce montované z desek sádrokartonových, sádrovláknitých, cementovláknitých nebo cementových stanovený z hmotnosti presunovaného materiálu vodorovná dopravní vzdálenost do 50 m v objektech výšky do 6 m
VV
TS
P | 79 | 998763381 |  | Príplatek k presunu hmot tonážní 763 SDK provádený bez použití mechanizace | T | 0.059 | 0 | 0 |  |  | 0 | 0 | CS ÚRS 2023 02 | 0 | 3 |  |  | 0
PP |  |  |  | Presun hmot pro konstrukce montované z desek sádrokartonových, sádrovláknitých, cementovláknitých nebo cementových Príplatek k cenám za presun provádený bez použití mechanizace pro jakoukoliv výšku objektu
VV
TS
SD |  | 764 |  | Konstrukce klempírské | [6 empty] | 0 | 0
P | 80 | 764000K1.3 |  | D+M K1 žlab Pz rš 330 mm vc. kotvení, doplnku a povrchové úpravy (dl PD) | M | 131 | 0 | 0 |  |  | 0 | 0 |  | 0 | 3 |  |  | 0
PP |  |  |  | D+M K1 žlab Pz rš 330 mm vc. kotvení, doplnku a povrchové úpravy (dl PD)
VV
TS
P | 81 | 764000K2.4 |  | D+M K2 svod Pz prum 125 mm vc. kotvení, doplnku a povrchové úpravy (dl PD) | M | 42 | 0 | 0 |  |  | 0 | 0 |  | 0 | 3 |  |  | 0
PP |  |  |  | D+M K2 svod Pz prum 125 mm vc. kotvení, doplnku a povrchové úpravy (dl PD)
VV
TS
P | 82 | 764000K3.4 |  | D+M K3 oplechování parapetu Pz rš 280 mm vc. kotvení, doplnku a povrchové úpravy (dl PD) | M | 40 | 0 | 0 |  |  | 0 | 0 |  | 0 | 3 |  |  | 0
PP |  |  |  | D+M K3 oplechování parapetu Pz rš 280 mm vc. kotvení, doplnku a povrchové úpravy (dl PD)
VV
TS
P | 83 | 764000K4.3 |  | D+M K4 oplechování parapetu Pz rš 180 mm vc. kotvení, doplnku a povrchové úpravy (dl PD) | M | 28 | 0 | 0 |  |  | 0 | 0 |  | 0 | 3 |  |  | 0
PP |  |  |  | D+M K4 oplechování parapetu Pz rš 180 mm vc. kotvení, doplnku a povrchové úpravy (dl PD)
VV
TS
P | 84 | 764000K5.4 |  | D+M K5 oplechování atiky Pz rš 600 mm vc. kotvení, doplnku a povrchové úpravy (dl PD) | M | 94 | 0 | 0 |  |  | 0 | 0 |  | 0 | 3 |  |  | 0
PP |  |  |  | D+M K5 oplechování atiky Pz rš 600 mm vc. kotvení, doplnku a povrchové úpravy (dl PD)
VV
TS
P | 85 | 764000K6.2 |  | D+M K6 okapnice Pz rš 250 mm vc. kotvení, doplnku a povrchové úpravy (dl PD) | M | 129 | 0 | 0 |  |  | 0 | 0 |  | 0 | 3 |  |  | 0
PP |  |  |  | D+M K6 okapnice Pz rš 250 mm vc. kotvení, doplnku a povrchové úpravy (dl PD)
VV
TS
P | 86 | 764000K7a |  | D+M K7a oplechování stríšky vc. kotvení, doplnku a povrchové úpravy (dl PD) | M2 | 0.6 | 0 | 0 |  |  | 0 | 0 |  | 0 | 3 |  |  | 0
PP |  |  |  | D+M K7a oplechování stríšky vc. kotvení, doplnku a povrchové úpravy (dl PD)
VV
TS
P | 87 | 764000K7b |  | D+M K7b oplechování stríšky vc. kotvení, doplnku a povrchové úpravy (dl PD) | M2 | 3.5 | 0 | 0 |  |  | 0 | 0 |  | 0 | 3 |  |  | 0
PP |  |  |  | D+M K7b oplechování stríšky vc. kotvení, doplnku a povrchové úpravy (dl PD)
VV
TS
P | 88 | 764000K7c |  | D+M K7c oplechování stríšky vc. kotvení, doplnku a povrchové úpravy (dl PD) | M2 | 8.4 | 0 | 0 |  |  | 0 | 0 |  | 0 | 3 |  |  | 0
PP |  |  |  | D+M K7c oplechování stríšky vc. kotvení, doplnku a povrchové úpravy (dl PD)
VV
TS
P | 89 | 764000K7d |  | D+M K7d oplechování stríšky vc. kotvení, doplnku a povrchové úpravy (dl PD) | M2 | 4.7 | 0 | 0 |  |  | 0 | 0 |  | 0 | 3 |  |  | 0
PP |  |  |  | D+M K7d oplechování stríšky vc. kotvení, doplnku a povrchové úpravy (dl PD)
VV
TS
P | 90 | 764000K7e |  | D+M K7e oplechování stríšky vc. kotvení, doplnku a povrchové úpravy (dl PD) | M2 | 3 | 0 | 0 |  |  | 0 | 0 |  | 0 | 3 |  |  | 0
PP |  |  |  | D+M K7e oplechování stríšky vc. kotvení, doplnku a povrchové úpravy (dl PD)
VV
TS
SD |  | 766 |  | Konstrukce truhlárské | [6 empty] | 0 | 0
P | 91 | 766000D1.1 |  | D+M D1 dvere 800x1970 mm vc. zárubne, kování, doplnku a povrchové úpravy (dl PD) | KPL | 27 | 0 | 0 |  |  | 0 | 0 |  | 0 | 3 |  |  | 0
PP |  |  |  | D+M D1 dvere 800x1970 mm vc. zárubne, kování, doplnku a povrchové úpravy (dl PD)
VV
TS
P | 92 | 766000D2.1 |  | D+M D2 dvere 600x1970 mm vc. zárubne, kování, doplnku a povrchové úpravy (dl PD) | KPL | 4 | 0 | 0 |  |  | 0 | 0 |  | 0 | 3 |  |  | 0
PP |  |  |  | D+M D2 dvere 600x1970 mm vc. zárubne, kování, doplnku a povrchové úpravy (dl PD)
VV
TS
P | 93 | 766000D3.1 |  | D+M D3 dvere 1380x1970 mm vc. zárubne, kování, doplnku a povrchové úpravy (dl PD) | KPL | 1 | 0 | 0 |  |  | 0 | 0 |  | 0 | 3 |  |  | 0
PP |  |  |  | D+M D3 dvere 1380x1970 mm vc. zárubne, kování, doplnku a povrchové úpravy (dl PD)
VV
TS
P | 94 | 766000D4.1 |  | D+M D4 dvere 1350x1970 mm vc. zárubne, kování, doplnku a povrchové úpravy (dl PD) | KPL | 1 | 0 | 0 |  |  | 0 | 0 |  | 0 | 3 |  |  | 0
PP |  |  |  | D+M D4 dvere 1350x1970 mm vc. zárubne, kování, doplnku a povrchové úpravy (dl PD)
VV
TS
P | 95 | 766000D5.1 |  | D+M D5 dvere 1000x2100 mm vc. zárubne, kování, doplnku a povrchové úpravy (dl PD) | KPL | 1 | 0 | 0 |  |  | 0 | 0 |  | 0 | 3 |  |  | 0
PP |  |  |  | D+M D5 dvere 1000x2100 mm vc. zárubne, kování, doplnku a povrchové úpravy (dl PD)
VV
TS
P | 96 | 766000O1.2 |  | D+M O1 okno plastové 2400x1300 mm vc. kotvení, doplnku a povrchové úpravy (dl PD) | KPL | 1 | 0 | 0 |  |  | 0 | 0 |  | 0 | 3 |  |  | 0
PP |  |  |  | D+M O1 okno plastové 2400x1300 mm vc. kotvení, doplnku a povrchové úpravy (dl PD)
VV
TS
P | 97 | 766000O2.1 |  | D+M O2 okno plastové 2700x1400 mm vc. kotvení, doplnku a povrchové úpravy (dl PD) | KPL | 3 | 0 | 0 |  |  | 0 | 0 |  | 0 | 3 |  |  | 0
PP |  |  |  | D+M O2 okno plastové 2700x1400 mm vc. kotvení, doplnku a povrchové úpravy (dl PD)
VV
TS
P | 98 | 766000O3.1 |  | D+M O3 okno plastové 2850x1400 mm vc. kotvení, doplnku a povrchové úpravy (dl PD) | KPL | 1 | 0 | 0 |  |  | 0 | 0 |  | 0 | 3 |  |  | 0
PP |  |  |  | D+M O3 okno plastové 2850x1400 mm vc. kotvení, doplnku a povrchové úpravy (dl PD)
VV
TS
P | 99 | 766000O4.1 |  | D+M O4 okno plastové 900x1800 mm vc. kotvení, doplnku a povrchové úpravy (dl PD) | KPL | 6 | 0 | 0 |  |  | 0 | 0 |  | 0 | 3 |  |  | 0
PP |  |  |  | D+M O4 okno plastové 900x1800 mm vc. kotvení, doplnku a povrchové úpravy (dl PD)
VV
TS
P | 100 | 766000O5 |  | D+M O5 okno plastové 900x1225 mm vc. kotvení, doplnku a povrchové úpravy (dl PD) | KPL | 1 | 0 | 0 |  |  | 0 | 0 |  | 0 | 3 |  |  | 0
PP |  |  |  | D+M O5 okno plastové 900x1225 mm vc. kotvení, doplnku a povrchové úpravy (dl PD)
VV
TS
P | 101 | 766000O6 |  | D+M O6 okno plastové 1800x1800 mm vc. kotvení, doplnku a povrchové úpravy (dl PD) | KPL | 2 | 0 | 0 |  |  | 0 | 0 |  | 0 | 3 |  |  | 0
PP |  |  |  | D+M O6 okno plastové 1800x1800 mm vc. kotvení, doplnku a povrchové úpravy (dl PD)
VV
TS
P | 102 | 766000O7 |  | D+M O7 okno plastové 1800x600 mm vc. kotvení, doplnku a povrchové úpravy (dl PD) | KPL | 3 | 0 | 0 |  |  | 0 | 0 |  | 0 | 3 |  |  | 0
PP |  |  |  | D+M O7 okno plastové 1800x600 mm vc. kotvení, doplnku a povrchové úpravy (dl PD)
VV
TS
P | 103 | 766000O8 |  | D+M O8 okno plastové 500x1775 mm vc. kotvení, doplnku a povrchové úpravy (dl PD) | KPL | 2 | 0 | 0 |  |  | 0 | 0 |  | 0 | 3 |  |  | 0
PP |  |  |  | D+M O8 okno plastové 500x1775 mm vc. kotvení, doplnku a povrchové úpravy (dl PD)
VV
TS
P | 104 | 766000VD1.1 |  | D+M VD1 dvere 900x1970 mm vc. zárubne, kování, doplnku a povrchové úpravy (dl PD) | KPL | 2 | 0 | 0 |  |  | 0 | 0 |  | 0 | 3 |  |  | 0
PP |  |  |  | D+M VD1 dvere 900x1970 mm vc. zárubne, kování, doplnku a povrchové úpravy (dl PD)
VV
TS
P | 105 | 766000VD2 |  | D+M VD2 dvere 1350x2350 mm vc. zárubne, kování, doplnku a povrchové úpravy (dl PD) | KPL | 1 | 0 | 0 |  |  | 0 | 0 |  | 0 | 3 |  |  | 0
PP |  |  |  | D+M VD2 dvere 1350x2350 mm vc. zárubne, kování, doplnku a povrchové úpravy (dl PD)
VV
TS
P | 106 | 766000VD3 |  | D+M VD3 dvere 1500x2300 mm vc. zárubne, kování, doplnku a povrchové úpravy (dl PD) | KPL | 1 | 0 | 0 |  |  | 0 | 0 |  | 0 | 3 |  |  | 0
PP |  |  |  | D+M VD3 dvere 1500x2300 mm vc. zárubne, kování, doplnku a povrchové úpravy (dl PD)
VV
TS
P | 107 | 766000VD4 |  | D+M VD4 dvere 1350x1970 mm vc. zárubne, kování, doplnku a povrchové úpravy (dl PD) | KPL | 2 | 0 | 0 |  |  | 0 | 0 |  | 0 | 3 |  |  | 0
PP |  |  |  | D+M VD4 dvere 1350x1970 mm vc. zárubne, kování, doplnku a povrchové úpravy (dl PD)
VV
TS
P | 108 | 766000VD5 |  | D+M VD5 dvere 1600x2800 mm vc. zárubne, kování, doplnku a povrchové úpravy (dl PD) | KPL | 1 | 0 | 0 |  |  | 0 | 0 |  | 0 | 3 |  |  | 0
PP |  |  |  | D+M VD5 dvere 1600x2800 mm vc. zárubne, kování, doplnku a povrchové úpravy (dl PD)
VV
TS
P | 109 | 766000VD6 |  | D+M VD6 dvere 1600x2500 mm vc. zárubne, kování, doplnku a povrchové úpravy (dl PD) | KPL | 1 | 0 | 0 |  |  | 0 | 0 |  | 0 | 3 |  |  | 0
PP |  |  |  | D+M VD6 dvere 1600x2500 mm vc. zárubne, kování, doplnku a povrchové úpravy (dl PD)
VV
TS
P | 110 | 766000VD7 |  | D+M VD7 dvere 1540x2450 mm vc. zárubne, kování, doplnku a povrchové úpravy (dl PD) | KPL | 1 | 0 | 0 |  |  | 0 | 0 |  | 0 | 3 |  |  | 0
PP |  |  |  | D+M VD7 dvere 1540x2450 mm vc. zárubne, kování, doplnku a povrchové úpravy (dl PD)
VV
TS
P | 111 | 766000VD8 |  | D+M VD8 dvere 900x1970 mm vc. zárubne, kování, doplnku a povrchové úpravy (dl PD) | KPL | 1 | 0 | 0 |  |  | 0 | 0 |  | 0 | 3 |  |  | 0
PP |  |  |  | D+M VD8 dvere 900x1970 mm vc. zárubne, kování, doplnku a povrchové úpravy (dl PD)
VV
TS
SD |  | 767 |  | Konstrukce zámecnické | [6 empty] | 0 | 0
P | 112 | 767000Z1.4 |  | D+M Z1 okenní mríž 900x1800 mm vc. kotvení, doplnku a povrchové úpravy (dl PD) | KPL | 2 | 0 | 0 |  |  | 0 | 0 |  | 0 | 3 |  |  | 0
PP |  |  |  | D+M Z1 okenní mríž 900x1800 mm vc. kotvení, doplnku a povrchové úpravy (dl PD)
VV
TS
P | 113 | 767000Z10a |  | D+M Z10a preklad I160 vc. kotvení, doplnku a povrchové úpravy (dl PD) | KPL | 1 | 0 | 0 |  |  | 0 | 0 |  | 0 | 3 |  |  | 0
PP |  |  |  | D+M Z10a preklad I160 vc. kotvení, doplnku a povrchové úpravy (dl PD)
VV
TS
P | 114 | 767000Z10b |  | D+M Z10b preklad I120 vc. kotvení, doplnku a povrchové úpravy (dl PD) | KPL | 1 | 0 | 0 |  |  | 0 | 0 |  | 0 | 3 |  |  | 0
PP |  |  |  | D+M Z10b preklad I120 vc. kotvení, doplnku a povrchové úpravy (dl PD)
VV
TS
P | 115 | 767000Z11.2 |  | D+M Z11 vetrací mrížka 800x500 mm vc. kotvení, doplnku a povrchové úpravy (dl PD) | KPL | 4 | 0 | 0 |  |  | 0 | 0 |  | 0 | 3 |  |  | 0
PP |  |  |  | D+M Z11 vetrací mrížka 800x500 mm vc. kotvení, doplnku a povrchové úpravy (dl PD)
VV
TS
P | 116 | 767000Z12.2 |  | D+M Z12 vstup do kabelového prostoru vc. kotvení, doplnku a povrchové úpravy (dl PD) | KPL | 1 | 0 | 0 |  |  | 0 | 0 |  | 0 | 3 |  |  | 0
PP |  |  |  | D+M Z12 vstup do kabelového prostoru vc. kotvení, doplnku a povrchové úpravy (dl PD)
VV
TS
P | 117 | 767000Z13.1 |  | D+M Z13 preklad I160 vc. kotvení, doplnku a povrchové úpravy (dl PD) | KPL | 1 | 0 | 0 |  |  | 0 | 0 |  | 0 | 3 |  |  | 0
PP |  |  |  | D+M Z13 preklad I160 vc. kotvení, doplnku a povrchové úpravy (dl PD)
VV
TS
P | 118 | 767000Z14.1 |  | D+M Z14 preklad I160 vc. kotvení, doplnku a povrchové úpravy (dl PD) | KPL | 1 | 0 | 0 |  |  | 0 | 0 |  | 0 | 3 |  |  | 0
PP |  |  |  | D+M Z14 preklad I160 vc. kotvení, doplnku a povrchové úpravy (dl PD)
VV
TS
P | 119 | 767000Z15.1 |  | D+M Z15 preklad I160 vc. kotvení, doplnku a povrchové úpravy (dl PD) | KPL | 1 | 0 | 0 |  |  | 0 | 0 |  | 0 | 3 |  |  | 0
PP |  |  |  | D+M Z15 preklad I160 vc. kotvení, doplnku a povrchové úpravy (dl PD)
VV
TS
P | 120 | 767000Z16.1 |  | D+M Z16 nosný rám pro kondenzacní jednotku vc. kotvení, doplnku a povrchové úpravy (dl PD) | KPL | 1 | 0 | 0 |  |  | 0 | 0 |  | 0 | 3 |  |  | 0
PP |  |  |  | D+M Z16 nosný rám pro kondenzacní jednotku vc. kotvení, doplnku a povrchové úpravy (dl PD)
VV
TS
P | 121 | 767000Z17.1 |  | D+M Z17 konzola drevené zábrany vc. kotvení, doplnku a povrchové úpravy (dl PD) | KPL | 2 | 0 | 0 |  |  | 0 | 0 |  | 0 | 3 |  |  | 0
PP |  |  |  | D+M Z17 konzola drevené zábrany vc. kotvení, doplnku a povrchové úpravy (dl PD)
VV
TS
P | 122 | 767000Z18.1 |  | D+M Z18 stávající zábradlí vc. kotvení, doplnku a povrchové úpravy (dl PD) | KPL | 1 | 0 | 0 |  |  | 0 | 0 |  | 0 | 3 |  |  | 0
PP |  |  |  | D+M Z18 stávající zábradlí vc. kotvení, doplnku a povrchové úpravy (dl PD)
VV
TS
P | 123 | 767000Z19.1 |  | D+M Z19 základový rám pod rozvadecem vc. kotvení, doplnku a povrchové úpravy (dl PD) | KPL | 1 | 0 | 0 |  |  | 0 | 0 |  | 0 | 3 |  |  | 0
PP |  |  |  | D+M Z19 základový rám pod rozvadecem vc. kotvení, doplnku a povrchové úpravy (dl PD)
VV
TS
P | 124 | 767000Z2.5 |  | D+M Z2 okenní mríž 1800x600 mm vc. kotvení, doplnku a povrchové úpravy (dl PD) | KPL | 3 | 0 | 0 |  |  | 0 | 0 |  | 0 | 3 |  |  | 0
PP |  |  |  | D+M Z2 okenní mríž 1800x600 mm vc. kotvení, doplnku a povrchové úpravy (dl PD)
VV
TS
P | 125 | 767000Z3.4 |  | D+M Z3 okenní mríž 500x1775 mm vc. kotvení, doplnku a povrchové úpravy (dl PD) | KPL | 2 | 0 | 0 |  |  | 0 | 0 |  | 0 | 3 |  |  | 0
PP |  |  |  | D+M Z3 okenní mríž 500x1775 mm vc. kotvení, doplnku a povrchové úpravy (dl PD)
VV
TS
P | 126 | 767000Z4.5 |  | D+M Z4 servisní žebrík vc. kotvení, doplnku a povrchové úpravy (dl PD) | KPL | 1 | 0 | 0 |  |  | 0 | 0 |  | 0 | 3 |  |  | 0
PP |  |  |  | D+M Z4 servisní žebrík vc. kotvení, doplnku a povrchové úpravy (dl PD)
VV
TS
P | 127 | 767000Z5.5 |  | D+M Z5 vetrací mrížka 350x350 mm vc. kotvení, doplnku a povrchové úpravy (dl PD) | KPL | 2 | 0 | 0 |  |  | 0 | 0 |  | 0 | 3 |  |  | 0
PP |  |  |  | D+M Z5 vetrací mrížka 350x350 mm vc. kotvení, doplnku a povrchové úpravy (dl PD)
VV
TS
P | 128 | 767000Z6a |  | D+M Z6a ztužení prostupu vc. kotvení, doplnku a povrchové úpravy (dl PD) | KPL | 10 | 0 | 0 |  |  | 0 | 0 |  | 0 | 3 |  |  | 0
PP |  |  |  | D+M Z6a ztužení prostupu vc. kotvení, doplnku a povrchové úpravy (dl PD)
VV
TS
P | 129 | 767000Z6b |  | D+M Z6b ztužení prostupu vc. kotvení, doplnku a povrchové úpravy (dl PD) | KPL | 2 | 0 | 0 |  |  | 0 | 0 |  | 0 | 3 |  |  | 0
PP |  |  |  | D+M Z6b ztužení prostupu vc. kotvení, doplnku a povrchové úpravy (dl PD)
VV
TS
P | 130 | 767000Z7.3 |  | D+M Z7 zaplechování prostupu vc. kotvení, doplnku a povrchové úpravy (dl PD) | KPL | 1 | 0 | 0 |  |  | 0 | 0 |  | 0 | 3 |  |  | 0
PP |  |  |  | D+M Z7 zaplechování prostupu vc. kotvení, doplnku a povrchové úpravy (dl PD)
VV
TS
P | 131 | 767000Z8.4 |  | D+M Z8 dvojice kolejnice U100 vc. kotvení, doplnku a povrchové úpravy (dl PD) | KPL | 2 | 0 | 0 |  |  | 0 | 0 |  | 0 | 3 |  |  | 0
PP |  |  |  | D+M Z8 dvojice kolejnice U100 vc. kotvení, doplnku a povrchové úpravy (dl PD)
VV
TS
P | 132 | 767000Z9.3 |  | D+M Z9 zaplechování prostupu vc. kotvení, doplnku a povrchové úpravy (dl PD) | KPL | 1 | 0 | 0 |  |  | 0 | 0 |  | 0 | 3 |  |  | 0
PP |  |  |  | D+M Z9 zaplechování prostupu vc. kotvení, doplnku a povrchové úpravy (dl PD)
VV
TS
SD |  | 771 |  | Podlahy z dlaždic | [6 empty] | 0 | 0
P | 133 | 5976111X1 |  | dlaždice keramické (predepsaná cena 1000 Kc/m2) | M2 | 205.058 | 0.0182 | 0 |  |  | 0 | 0 |  | 0 | 3 |  |  | 0
PP |  |  |  | dlaždice keramické (predepsaná cena 1000 Kc/m2)
VV |  |  |  | "Souvrství podlahy - dlažba (pl) + sokl (dl * v)" "skladba F2" "1.NP - místnost (114; 115; 116; 117; 118; 119)" (20.92) = 20,920 [A] "skladba F3" "1.PP - místnost (002; 003; 004; 005; 006; 007; 008; 009)" "1.NP - místnost (106; 121; 124; 125)" (136.99) = 136,990 [B] (202.26)*0.10 = 20,226 [C] "Souvrství schodište - dlažba (dl * p * š)" (1.15)*15*(0.30+0.18) = 8,280 [D] Celkem: A+B+C+D = 186,416 [E] E * 1.1Koeficient množství = 205,058 [F]
TS
P | 134 | 771111011 |  | Vysátí podkladu pred pokládkou dlažby | M2 | 157.91 | 0 | 0 |  |  | 0 | 0 | CS ÚRS 2023 02 | 0 | 3 |  |  | 0
PP |  |  |  | Príprava podkladu pred provedením dlažby vysátí podlah
VV |  |  |  | "Souvrství podlahy - dlažba, príprava (pl)" "skladba F2" "1.NP - místnost (114; 115; 116; 117; 118; 119)" (20.92) = 20,920 [A] "skladba F3" "1.PP - místnost (002; 003; 004; 005; 006; 007; 008; 009)" "1.NP - místnost (106; 121; 124; 125)" (136.99) = 136,990 [B] Celkem: A+B = 157,910 [C]
TS
P | 135 | 771151012 |  | Samonivelacní sterka podlah pevnosti 20 MPa tl pres 3 do 5 mm | M2 | 157.91 | 0.00758 | 0 |  |  | 0 | 0 | CS ÚRS 2023 02 | 0 | 3 |  |  | 0
PP |  |  |  | Príprava podkladu pred provedením dlažby samonivelacní sterka min.pevnosti 20 MPa, tlouštky pres 3 do 5 mm
VV |  |  |  | "Souvrství podlahy - dlažba, vyrovnání (pl)" "skladba F2" "1.NP - místnost (114; 115; 116; 117; 118; 119)" (20.92) = 20,920 [A] "skladba F3" "1.PP - místnost (002; 003; 004; 005; 006; 007; 008; 009)" "1.NP - místnost (106; 121; 124; 125)" (136.99) = 136,990 [B] Celkem: A+B = 157,910 [C]
TS
P | 136 | 771274113 |  | Montáž obkladu stupnic z dlaždic keramických hladkých lepených cementovým flexibilním lepidlem š pres 250 do 300 mm | M | 17.25 | 0.00153 | 0 |  |  | 0 | 0 | CS ÚRS 2023 02 | 0 | 3 |  |  | 0
PP |  |  |  | Montáž obkladu schodišt z dlaždic keramických lepených cementovým flexibilním lepidlem stupnic hladkých, šírky pres 250 do 300 mm
VV |  |  |  | "Souvrství schodište - dlažba (dl * p)" (1.15)*15 = 17,250 [A] Celkem: A = 17,250 [B]
TS
P | 137 | 771274232 |  | Montáž obkladu podstupnic z dlaždic keramických hladkých lepených cementovým flexibilním lepidlem v pres 150 do 200 mm | M | 17.25 | 0.00102 | 0 |  |  | 0 | 0 | CS ÚRS 2023 02 | 0 | 3 |  |  | 0
PP |  |  |  | Montáž obkladu schodišt z dlaždic keramických lepených cementovým flexibilním lepidlem podstupnic hladkých, výšky pres 150 do 200 mm
VV |  |  |  | "Souvrství schodište - dlažba (dl * p)" (1.15)*15 = 17,250 [A] Celkem: A = 17,250 [B]
TS
P | 138 | 771474112 |  | Montáž soklu z dlaždic keramických rovných lepených cementovým flexibilním lepidlem v pres 65 do 90 mm | M | 202.26 | 0.00043 | 0 |  |  | 0 | 0 | CS ÚRS 2023 02 | 0 | 3 |  |  | 0
PP |  |  |  | Montáž soklu z dlaždic keramických lepených cementovým flexibilním lepidlem rovných, výšky pres 65 do 90 mm
VV |  |  |  | "Souvrství podlahy - sokl (dl)" "skladba F3" "1.PP - místnost (002; 003; 004; 005; 006; 007; 008; 009)" "1.NP - místnost (106; 121; 124; 125)" (202.26) = 202,260 [A] Celkem: A = 202,260 [B]
TS
P | 139 | 771574476 |  | Montáž podlah keramických pro mechanické zatížení lepených cementovým flexibilním lepidlem pres 9 do 12 ks/m2 | M2 | 157.91 | 0.00537 | 0 |  |  | 0 | 0 | CS ÚRS 2023 02 | 0 | 3 |  |  | 0
PP |  |  |  | Montáž podlah z dlaždic keramických lepených cementovým flexibilním lepidlem pro vysoké mechanické zatížení, tlouštky pres 10 mm pres 9 do 12 ks/m2
VV |  |  |  | "Souvrství podlahy - dlažba (pl)" "skladba F2" "1.NP - místnost (114; 115; 116; 117; 118; 119)" (2.74)+(1.50)+(1.92)+(9.34)+(3.30)+(2.12) = 20,920 [A] Mezisoucet: A = 20,920 [B] "skladba F3" "1.PP - místnost (002; 003; 004; 005; 006; 007; 008; 009)" (12.75)+(9.48)+(13.02)+(3.56)+(5.82)+(4.51)+(10.14)+(19.80) = 79,080 [C] "1.NP - místnost (106; 121; 124; 125)" (43.57)+(6.65)+(3.63)+(4.06) = 57,910 [D] Mezisoucet: C+D = 136,990 [E] Celkem: A+C+D = 157,910 [F]
TS
P | 140 | 771591111 |  | Náter penetracní na podlahu | M2 | 157.91 | 0.0003 | 0 |  |  | 0 | 0 | CS ÚRS 2023 02 | 0 | 3 |  |  | 0
PP |  |  |  | Príprava podkladu pred provedením dlažby náter penetracní na podlahu
VV |  |  |  | "Souvrství podlahy - dlažba, penetrace (pl)" "skladba F2" "1.NP - místnost (114; 115; 116; 117; 118; 119)" (20.92) = 20,920 [A] "skladba F3" "1.PP - místnost (002; 003; 004; 005; 006; 007; 008; 009)" "1.NP - místnost (106; 121; 124; 125)" (136.99) = 136,990 [B] Celkem: A+B = 157,910 [C]
TS
P | 141 | 771591112 |  | Izolace pod dlažbu náterem nebo sterkou ve dvou vrstvách | M2 | 20.92 | 0.0015 | 0 |  |  | 0 | 0 | CS ÚRS 2023 02 | 0 | 3 |  |  | 0
PP |  |  |  | Izolace podlahy pod dlažbu náterem nebo sterkou ve dvou vrstvách
VV |  |  |  | "Souvrství podlahy - dlažba, HI sterka (pl)" "skladba F2" "1.NP - místnost (114; 115; 116; 117; 118; 119)" (20.92) = 20,920 [A] Celkem: A = 20,920 [B]
TS
P | 142 | 771591115 |  | Podlahy spárování silikonem | M | 254.33 | 3e-05 | 0 |  |  | 0 | 0 | CS ÚRS 2023 02 | 0 | 3 |  |  | 0
PP |  |  |  | Podlahy - dokoncovací práce spárování silikonem
VV |  |  |  | "Souvrství podlahy - dlažba, dilatace (dl)" "skladba F2" "1.NP - místnost (114; 115; 116; 117; 118; 119)" (6.84)+(5.14)+(5.64)+(19.57)+(8.60)+(6.28) = 52,070 [A] Mezisoucet: A = 52,070 [B] "skladba F3" "1.PP - místnost (002; 003; 004; 005; 006; 007; 008; 009)" (14.34)+(12.34)+(20.56)+(8.50)+(12.10)+(8.51)+(14.40)+(18.60) = 109,350 [C] "1.NP - místnost (106; 121; 124; 125)" (65.74)+(10.72)+(7.90)+(8.55) = 92,910 [D] Mezisoucet: C+D = 202,260 [E] Celkem: A+C+D = 254,330 [F]
TS
P | 143 | 771591264 |  | Izolace tesnícími pásy mezi podlahou a stenou | M | 52.07 | 0.00032 | 0 |  |  | 0 | 0 | CS ÚRS 2023 02 | 0 | 3 |  |  | 0
PP |  |  |  | Izolace podlahy pod dlažbu tesnícími izolacními pásy mezi podlahou a stenu
VV |  |  |  | "Souvrství podlahy - dlažba, HI sterka, bandáž (dl)" "skladba F2" "1.NP - místnost (114; 115; 116; 117; 118; 119)" (52.07) = 52,070 [A] Celkem: A = 52,070 [B]
TS
P | 144 | 771592011 |  | Cištení vnitrních ploch podlah nebo schodišt po položení dlažby chemickými prostredky | M2 | 157.91 | 5e-05 | 0 |  |  | 0 | 0 | CS ÚRS 2023 02 | 0 | 3 |  |  | 0
PP |  |  |  | Cištení vnitrních ploch po položení dlažby podlah nebo schodišt chemickými prostredky
VV |  |  |  | "Souvrství podlahy - dlažba, cištení (pl)" "skladba F2" "1.NP - místnost (114; 115; 116; 117; 118; 119)" (20.92) = 20,920 [A] "skladba F3" "1.PP - místnost (002; 003; 004; 005; 006; 007; 008; 009)" "1.NP - místnost (106; 121; 124; 125)" (136.99) = 136,990 [B] Celkem: A+B = 157,910 [C]
TS
P | 145 | 998771101 |  | Presun hmot tonážní pro podlahy z dlaždic v objektech v do 6 m | T | 6.019 | 0 | 0 |  |  | 0 | 0 | CS ÚRS 2023 02 | 0 | 3 |  |  | 0
PP |  |  |  | Presun hmot pro podlahy z dlaždic stanovený z hmotnosti presunovaného materiálu vodorovná dopravní vzdálenost do 50 m v objektech výšky do 6 m
VV
TS
P | 146 | 998771181 |  | Príplatek k presunu hmot tonážní 771 provádený bez použití mechanizace | T | 6.019 | 0 | 0 |  |  | 0 | 0 | CS ÚRS 2023 02 | 0 | 3 |  |  | 0
PP |  |  |  | Presun hmot pro podlahy z dlaždic stanovený z hmotnosti presunovaného materiálu Príplatek k cene za presun provádený bez použití mechanizace pro jakoukoliv výšku objektu
VV
TS
SD |  | 776 |  | Podlahy povlakové | [6 empty] | 0 | 0
P | 147 | 28411006 |  | lišta soklová PVC samolepící 15x50mm | M | 131.22 | 0.00028 | 0 |  |  | 0 | 0 | CS ÚRS 2023 02 | 0 | 3 |  |  | 0
PP |  |  |  | lišta soklová PVC samolepící 15x50mm
VV
TS
P | 148 | 284122X1 |  | krytina podlahová PVC tl 1,5 mm (predepsaná cena 900 Kc/m2) | M2 | 144.122 | 0.00283 | 0 |  |  | 0 | 0 |  | 0 | 3 |  |  | 0
PP |  |  |  | krytina podlahová PVC tl 1,5 mm (predepsaná cena 900 Kc/m2)
VV
TS
P | 149 | 776111115 |  | Broušení podkladu povlakových podlah pred litím sterky | M2 | 131.02 | 0 | 0 |  |  | 0 | 0 | CS ÚRS 2023 02 | 0 | 3 |  |  | 0
PP |  |  |  | Príprava podkladu broušení podlah stávajícího podkladu pred litím sterky
VV |  |  |  | "Souvrství podlahy - príprava (pl)" "skladba F1" "1.NP - místnost (107; 108; 109; 110; 111; 112; 113; 120)" (131.02) = 131,020 [A] Celkem: A = 131,020 [B]
TS
P | 150 | 776111311 |  | Vysátí podkladu povlakových podlah | M2 | 131.02 | 0 | 0 |  |  | 0 | 0 | CS ÚRS 2023 02 | 0 | 3 |  |  | 0
PP |  |  |  | Príprava podkladu vysátí podlah
VV |  |  |  | "Souvrství podlahy - príprava (pl)" "skladba F1" "1.NP - místnost (107; 108; 109; 110; 111; 112; 113; 120)" (131.02) = 131,020 [A] Celkem: A = 131,020 [B]
TS
P | 151 | 776121111 |  | Vodou reditelná penetrace savého podkladu povlakových podlah | M2 | 131.02 | 3e-05 | 0 |  |  | 0 | 0 | CS ÚRS 2023 02 | 0 | 3 |  |  | 0
PP |  |  |  | Príprava podkladu penetrace vodou reditelná podlah
VV |  |  |  | "Souvrství podlahy - penetrace (pl)" "skladba F1" "1.NP - místnost (107; 108; 109; 110; 111; 112; 113; 120)" (131.02) = 131,020 [A] Celkem: A = 131,020 [B]
TS
P | 152 | 776141112 |  | Sterka podlahová nivelacní pro vyrovnání podkladu povlakových podlah pevnosti 20 MPa tl pres 3 do 5 mm | M2 | 131.02 | 0.00758 | 0 |  |  | 0 | 0 | CS ÚRS 2023 02 | 0 | 3 |  |  | 0
PP |  |  |  | Príprava podkladu vyrovnání samonivelacní sterkou podlah min.pevnosti 20 MPa, tlouštky pres 3 do 5 mm
VV |  |  |  | "Souvrství podlahy - vyrovnání (pl)" "skladba F1" "1.NP - místnost (107; 108; 109; 110; 111; 112; 113; 120)" (131.02) = 131,020 [A] Celkem: A = 131,020 [B]
TS
P | 153 | 776221111 |  | Lepení pásu z PVC standardním lepidlem | M2 | 131.02 | 0.0003 | 0 |  |  | 0 | 0 | CS ÚRS 2023 02 | 0 | 3 |  |  | 0
PP |  |  |  | Montáž podlahovin z PVC lepením standardním lepidlem z pásu
VV |  |  |  | "Souvrství podlahy - pvc (pl)" "skladba F1" "1.NP - místnost (107; 108; 109; 110; 111; 112; 113; 120)" (28.28)+(9.81)+(10.13)+(17.49)+(10.69)+(21.25)+(9.94)+(23.43) = 131,020 [A] Mezisoucet: A = 131,020 [B] Celkem: A = 131,020 [C]
TS
P | 154 | 776411111 |  | Montáž obvodových soklíku výšky do 80 mm | M | 131.22 | 1e-05 | 0 |  |  | 0 | 0 | CS ÚRS 2023 02 | 0 | 3 |  |  | 0
PP |  |  |  | Montáž soklíku lepením obvodových, výšky do 80 mm
VV |  |  |  | "Souvrství podlahy - sokl (dl)" "skladba F1" "1.NP - místnost (107; 108; 109; 110; 111; 112; 113; 120)" (23.84)+(12.54)+(12.74)+(17.24)+(13.26)+(18.82)+(12.92)+(19.86) = 131,220 [A] Mezisoucet: A = 131,220 [B] Celkem: A = 131,220 [C]
TS
P | 155 | 998776101 |  | Presun hmot tonážní pro podlahy povlakové v objektech v do 6 m | T | 1.482 | 0 | 0 |  |  | 0 | 0 | CS ÚRS 2023 02 | 0 | 3 |  |  | 0
PP |  |  |  | Presun hmot pro podlahy povlakové stanovený z hmotnosti presunovaného materiálu vodorovná dopravní vzdálenost do 50 m v objektech výšky do 6 m
VV
TS
P | 156 | 998776181 |  | Príplatek k presunu hmot tonážní 776 provádený bez použití mechanizace | T | 1.482 | 0 | 0 |  |  | 0 | 0 | CS ÚRS 2023 02 | 0 | 3 |  |  | 0
PP |  |  |  | Presun hmot pro podlahy povlakové stanovený z hmotnosti presunovaného materiálu Príplatek k cenám za presun provádený bez použití mechanizace pro jakoukoliv výšku objektu
VV
TS
SD |  | 777 |  | Podlahy lité | [6 empty] | 0 | 0
P | 157 | 777111111 |  | Vysátí podkladu pred provedením lité podlahy | M2 | 318.91 | 0 | 0 |  |  | 0 | 0 | CS ÚRS 2023 02 | 0 | 3 |  |  | 0
PP |  |  |  | Príprava podkladu pred provedením litých podlah vysátí
VV |  |  |  | "Souvrství podlahy - epoxid, príprava (pl)" "skladba F4" "1.NP - místnost (122; 123; 126; 127; 128)" (79.82) = 79,820 [A] "skladba F5" "1.PP - místnost (001)" "1.NP - místnost (101; 102; 103; 104; 105; 129; 133; 134; 135)" (239.09) = 239,090 [B] Celkem: A+B = 318,910 [C]
TS
P | 158 | 777121105 |  | Vyrovnání podkladu podlah sterkou plnenou pískem pl pres 1,0 m2 tl do 3 mm | M2 | 318.91 | 0.0054 | 0 |  |  | 0 | 0 | CS ÚRS 2023 02 | 0 | 3 |  |  | 0
PP |  |  |  | Vyrovnání podkladu epoxidovou sterkou plnenou pískem, tlouštky do 3 mm, plochy pres 1,0 m2
VV |  |  |  | "Souvrství podlahy - epoxid, vyrovnání (pl)" "skladba F4" "1.NP - místnost (122; 123; 126; 127; 128)" (79.82) = 79,820 [A] "skladba F5" "1.PP - místnost (001)" "1.NP - místnost (101; 102; 103; 104; 105; 129; 133; 134; 135)" (239.09) = 239,090 [B] Celkem: A+B = 318,910 [C]
TS
P | 159 | 777131105 |  | Penetracní epoxidový náter podlahy na podklad z cerstvého betonu | M2 | 318.91 | 0.00054 | 0 |  |  | 0 | 0 | CS ÚRS 2023 02 | 0 | 3 |  |  | 0
PP |  |  |  | Penetracní náter podlahy epoxidový na podklad z cerstvého betonu
VV |  |  |  | "Souvrství podlahy - epoxid, penetrace (pl)" "skladba F4" "1.NP - místnost (122; 123; 126; 127; 128)" (79.82) = 79,820 [A] "skladba F5" "1.PP - místnost (001)" "1.NP - místnost (101; 102; 103; 104; 105; 129; 133; 134; 135)" (239.09) = 239,090 [B] Celkem: A+B = 318,910 [C]
TS
P | 160 | 777511125 |  | Krycí epoxidová sterka tlouštky pres 2 do 3 mm prumyslové lité podlahy | M2 | 318.91 | 0.0054 | 0 |  |  | 0 | 0 | CS ÚRS 2023 02 | 0 | 3 |  |  | 0
PP |  |  |  | Krycí sterka prumyslová epoxidová, tlouštky pres 2 do 3 mm
VV |  |  |  | "Souvrství podlahy - epoxid (pl)" "skladba F4" "1.NP - místnost (122; 123; 126; 127; 128)" (10.46)+(10.25)+(4.62)+(27.63)+(26.86) = 79,820 [A] Mezisoucet: A = 79,820 [B] "skladba F5" "1.PP - místnost (001)" (11.36) = 11,360 [C] "1.NP - místnost (101; 102; 103; 104; 105; 129; 133; 134; 135)" (77.42)+(6.27)+(15.81)+(16.90)+(22.96)+(45.51)+(11.25)+(17.25)+(14.36) = 227,730 [D] Mezisoucet: C+D = 239,090 [E] Celkem: A+C+D = 318,910 [F]
TS
P | 161 | 777911111 |  | Tuhé napojení lité podlahy na stenu nebo sokl | M | 247.54 | 0.00312 | 0 |  |  | 0 | 0 | CS ÚRS 2023 02 | 0 | 3 |  |  | 0
PP |  |  |  | Napojení na stenu nebo sokl fabionem z epoxidové sterky plnené pískem tuhé
VV |  |  |  | "Souvrství podlahy - epoxid, sokl (dl)" "skladba F4" "1.NP - místnost (122; 123; 126; 127; 128)" (13.15)+(14.10)+(8.60)+(21.35)+(21.50) = 78,700 [A] Mezisoucet: A = 78,700 [B] "skladba F5" "1.PP - místnost (001)" (14.49) = 14,490 [C] "1.NP - místnost (101; 102; 104; 105; 129; 133; 134; 135)" (35.40)+(10.10)+(16.55)+(19.40)+(27.50)+(13.50)+(16.70)+(15.20) = 154,350 [D] Mezisoucet: C+D = 168,840 [E] Celkem: A+C+D = 247,540 [F]
TS
P | 162 | 998777101 |  | Presun hmot tonážní pro podlahy lité v objektech v do 6 m | T | 4.389 | 0 | 0 |  |  | 0 | 0 | CS ÚRS 2023 02 | 0 | 3 |  |  | 0
PP |  |  |  | Presun hmot pro podlahy lité stanovený z hmotnosti presunovaného materiálu vodorovná dopravní vzdálenost do 50 m v objektech výšky do 6 m
VV
TS
P | 163 | 998777181 |  | Príplatek k presunu hmot tonážní 777 provádený bez použití mechanizace | T | 4.389 | 0 | 0 |  |  | 0 | 0 | CS ÚRS 2023 02 | 0 | 3 |  |  | 0
PP |  |  |  | Presun hmot pro podlahy lité stanovený z hmotnosti presunovaného materiálu Príplatek k cenám za presun provádený bez použití mechanizace pro jakoukoliv výšku objektu
VV
TS
SD |  | 781 |  | Dokoncovací práce - obklady | [6 empty] | 0 | 0
P | 164 | 59054131 |  | profil ukoncovací pro vnejší hrany obkladu hliník leskle eloxovaný chromem 6x2500mm | M | 26.444 | 8e-05 | 0 |  |  | 0 | 0 | CS ÚRS 2023 02 | 0 | 3 |  |  | 0
PP |  |  |  | profil ukoncovací pro vnejší hrany obkladu hliník leskle eloxovaný chromem 6x2500mm
VV
TS
P | 165 | 597610X1 |  | obkládacky keramické (predepsaná cena 1000 Kc/m2) | M2 | 102.153 | 0.0129 | 0 |  |  | 0 | 0 |  | 0 | 3 |  |  | 0
PP |  |  |  | obkládacky keramické (predepsaná cena 1000 Kc/m2)
VV
TS
P | 166 | 781111011 |  | Ometení (oprášení) steny pri príprave podkladu | M2 | 92.866 | 0 | 0 |  |  | 0 | 0 | CS ÚRS 2023 02 | 0 | 3 |  |  | 0
PP |  |  |  | Príprava podkladu pred provedením obkladu oprášení (ometení) steny
VV |  |  |  | "Obklad keramický - príprava (pl)" "1.NP - místnost (114; 115; 116; 117; 118; 119)" (92.866) = 92,866 [A] Celkem: A = 92,866 [B]
TS
P | 167 | 781131112 |  | Izolace pod obklad náterem nebo sterkou ve dvou vrstvách | M2 | 92.866 | 0.0015 | 0 |  |  | 0 | 0 | CS ÚRS 2023 02 | 0 | 3 |  |  | 0
PP |  |  |  | Izolace steny pod obklad izolace náterem nebo sterkou ve dvou vrstvách
VV |  |  |  | "Obklad keramický - HI sterka (pl)" "1.NP - místnost (114; 115; 116; 117; 118; 119)" (92.866) = 92,866 [A] Celkem: A = 92,866 [B]
TS
P | 168 | 781131232 |  | Izolace pod obklad tesnícími pásy pro stycné nebo dilatacní spáry | M | 71.4 | 0.00028 | 0 |  |  | 0 | 0 | CS ÚRS 2023 02 | 0 | 3 |  |  | 0
PP |  |  |  | Izolace steny pod obklad izolace tesnícími izolacními pásy pro stycné nebo dilatacní spáry
VV |  |  |  | "Obklad keramický - HI sterka, bandáž (p * dl)" "1.NP - místnost (114; 115; 116; 117; 118; 119)" ((5)+(4)+(4)+(13)+(4)+(4))*2.10 = 71,400 [A] Celkem: A = 71,400 [B]
TS
P | 169 | 781474112 |  | Montáž obkladu vnitrních keramických hladkých pres 9 do 12 ks/m2 lepených flexibilním lepidlem | M2 | 92.866 | 0.006 | 0 |  |  | 0 | 0 | CS ÚRS 2023 02 | 0 | 3 |  |  | 0
PP |  |  |  | Montáž obkladu vnitrních sten z dlaždic keramických lepených flexibilním lepidlem maloformátových hladkých pres 9 do 12 ks/m2
VV |  |  |  | "Obklad keramický (dl * v) - otvory (š * v)" "1.NP - místnost (114; 115; 116; 117; 118; 119)" (1.75*2+1.67*2)*2.10+(0.90*2+1.67*2)*2.10+(1.15*2+1.67*2)*2.10+(3.65*2+2.09*2+0.90*2+1.67*2+0.85*2+1.67*2)*2.10+(3.30*2+1.00*2)*2.10 = 100,548 [A] (2.15*2+0.99*2)*2.10 = 13,188 [B] -((0.7*2.02+0.9*2.02*2)+(0.7*2.02*2)+(0.7*2.02)+(1.2*0.6+0.7*2.02+0.9*2.02+0.6*2.1*2)+(0.9*0.48*2+0.7*2.02*2)+(0.7*2.02)) = -20,870 [C] Celkem: A+B+C = 92,866 [D]
TS
P | 170 | 781477114 |  | Príplatek k montáži obkladu vnitrních keramických hladkých za spárování tmelem dvousložkovým | M2 | 92.866 | 0 | 0 |  |  | 0 | 0 | CS ÚRS 2023 02 | 0 | 3 |  |  | 0
PP |  |  |  | Montáž obkladu vnitrních sten z dlaždic keramických Príplatek k cenám za dvousložkový spárovací tmel
VV
TS
P | 171 | 781492251 |  | Montáž profilu ukoncovacích lepených flexibilním cementovým lepidlem | M | 24.04 | 0.00018 | 0 |  |  | 0 | 0 | CS ÚRS 2023 02 | 0 | 3 |  |  | 0
PP |  |  |  | Obklad - dokoncující práce montáž profilu lepeného flexibilním cementovým lepidlem ukoncovacího
VV |  |  |  | "Obklad keramický - rohy (dl)" "1.NP - místnost (114; 115; 116; 117; 119)" (2.10)+(0.90)+(1.15)+(2.10*9)+(0.99) = 24,040 [A] Celkem: A = 24,040 [B]
TS
P | 172 | 781495111 |  | Náter penetracní na stenu | M2 | 92.866 | 0.0003 | 0 |  |  | 0 | 0 | CS ÚRS 2023 02 | 0 | 3 |  |  | 0
PP |  |  |  | Príprava podkladu pred provedením obkladu náter penetracní na stenu
VV |  |  |  | "Obklad keramický - penetrace (pl)" "1.NP - místnost (114; 115; 116; 117; 118; 119)" (92.866) = 92,866 [A] Celkem: A = 92,866 [B]
TS
P | 173 | 781495115 |  | Spárování vnitrních obkladu silikonem | M | 71.4 | 3e-05 | 0 |  |  | 0 | 0 | CS ÚRS 2023 02 | 0 | 3 |  |  | 0
PP |  |  |  | Obklad - dokoncující práce ostatní práce spárování silikonem
VV |  |  |  | "Obklad keramický - dilatace (p * dl)" "1.NP - místnost (114; 115; 116; 117; 118; 119)" ((5)+(4)+(4)+(13)+(4)+(4))*2.10 = 71,400 [A] Celkem: A = 71,400 [B]
TS
P | 174 | 781495211 |  | Cištení vnitrních ploch sten po provedení obkladu chemickými prostredky | M2 | 92.866 | 5e-05 | 0 |  |  | 0 | 0 | CS ÚRS 2023 02 | 0 | 3 |  |  | 0
PP |  |  |  | Cištení vnitrních ploch po provedení obkladu sten chemickými prostredky
VV |  |  |  | "Obklad keramický - cištení (pl)" "1.NP - místnost (114; 115; 116; 117; 118; 119)" (92.866) = 92,866 [A] Celkem: A = 92,866 [B]
TS
P | 175 | 998781101 |  | Presun hmot tonážní pro obklady keramické v objektech v do 6 m | T | 2.075 | 0 | 0 |  |  | 0 | 0 | CS ÚRS 2023 02 | 0 | 3 |  |  | 0
PP |  |  |  | Presun hmot pro obklady keramické stanovený z hmotnosti presunovaného materiálu vodorovná dopravní vzdálenost do 50 m v objektech výšky do 6 m
VV
TS
P | 176 | 998781181 |  | Príplatek k presunu hmot tonážní 781 provádený bez použití mechanizace | T | 2.075 | 0 | 0 |  |  | 0 | 0 | CS ÚRS 2023 02 | 0 | 3 |  |  | 0
PP |  |  |  | Presun hmot pro obklady keramické stanovený z hmotnosti presunovaného materiálu Príplatek k cenám za presun provádený bez použití mechanizace pro jakoukoliv výšku objektu
VV
TS
SD |  | 783 |  | Dokoncovací práce - nátery | [6 empty] | 0 | 0
P | 177 | 777111123 |  | Strojní broušení podkladu pred provedením lité podlahy | M2 | 25.66 | 4e-05 | 0 |  |  | 0 | 0 | CS ÚRS 2023 02 | 0 | 3 |  |  | 0
PP |  |  |  | Príprava podkladu pred provedením litých podlah obroušení strojní
VV |  |  |  | "Souvrství podlahy - náter, príprava (pl)" "1.NP - místnost (130; 131)" (25.66) = 25,660 [A] Celkem: A = 25,660 [B]
TS
P | 178 | 783826615 |  | Hydrofobizacní transparentní silikonový náter omítek stupne clenitosti 1 a 2 | M2 | 52.593 | 0.0002 | 0 |  |  | 0 | 0 | CS ÚRS 2023 02 | 0 | 3 |  |  | 0
PP |  |  |  | Hydrofobizacní náter omítek silikonový, transparentní, povrchu hladkých omítek hladkých, zrnitých tenkovrstvých nebo štukových stupne clenitosti 1 a 2
VV |  |  |  | "Souvrství soklu - náter (dl * v)" "skladba S2" (6.18+24.18+26.80)*0.30 = 17,148 [A] "skladba S4" (3.30+13.85+8.80+13.10)*0.30 = 11,715 [B] (9.82+9.82+1.53)*0.30 = 6,351 [C] (8.96+7.55+5.85+4.40+21.92)*0.30 = 14,604 [D] (3.70+5.55)*0.30 = 2,775 [E] Celkem: A+B+C+D+E = 52,593 [F]
TS
P | 179 | 783901453 |  | Vysátí betonových podlah pred provedením náteru | M2 | 25.66 | 0 | 0 |  |  | 0 | 0 | CS ÚRS 2023 02 | 0 | 3 |  |  | 0
PP |  |  |  | Príprava podkladu betonových podlah pred provedením náteru vysátím
VV |  |  |  | "Souvrství podlahy - náter, príprava (pl)" "1.NP - místnost (130; 131)" (25.66) = 25,660 [A] Celkem: A = 25,660 [B]
TS
P | 180 | 783913151 |  | Penetracní syntetický náter hladkých betonových podlah | M2 | 25.66 | 0.00017 | 0 |  |  | 0 | 0 | CS ÚRS 2023 02 | 0 | 3 |  |  | 0
PP |  |  |  | Penetracní náter betonových podlah hladkých (z pohledového nebo gletovaného betonu, sterky apod.) syntetický
VV |  |  |  | "Souvrství podlahy - náter, penetrace (pl)" "1.NP - místnost (130; 131)" (25.66) = 25,660 [A] Celkem: A = 25,660 [B]
TS
P | 181 | 783917151 |  | Krycí jednonásobný syntetický náter betonové podlahy | M2 | 25.66 | 0.00019 | 0 |  |  | 0 | 0 | CS ÚRS 2023 02 | 0 | 3 |  |  | 0
PP |  |  |  | Krycí (uzavírací) náter betonových podlah jednonásobný syntetický
VV |  |  |  | "Souvrství podlahy - náter (pl)" "1.NP - místnost (130; 131)" (12.83)+(12.83) = 25,660 [A] Celkem: A = 25,660 [B]
TS
SD |  | 784 |  | Dokoncovací práce - malby a tapety | [6 empty] | 0 | 0
P | 182 | 784111001 |  | Oprášení (ometení ) podkladu v místnostech v do 3,80 m | M2 | 2780.054 | 0 | 0 |  |  | 0 | 0 | CS ÚRS 2023 02 | 0 | 3 |  |  | 0
PP |  |  |  | Oprášení (ometení) podkladu v místnostech výšky do 3,80 m
VV
TS
P | 183 | 784181121 |  | Hloubková jednonásobná bezbarvá penetrace podkladu v místnostech v do 3,80 m | M2 | 2780.054 | 0.0002 | 0 |  |  | 0 | 0 | CS ÚRS 2023 02 | 0 | 3 |  |  | 0
PP |  |  |  | Penetrace podkladu jednonásobná hloubková akrylátová bezbarvá v místnostech výšky do 3,80 m
VV
TS
P | 184 | 784211101 |  | Dvojnásobné bílé malby ze smesí za mokra výborne oderuvzdorných v místnostech v do 3,80 m | M2 | 2780.054 | 0.00026 | 0 |  |  | 0 | 0 | CS ÚRS 2023 02 | 0 | 3 |  |  | 0
PP |  |  |  | Malby z malírských smesí oderuvzdorných za mokra dvojnásobné, bílé za mokra oderuvzdorné výborne v místnostech výšky do 3,80 m
VV |  |  |  | "Malba stropu (pl)" "1.PP - místnost (001; 002; 003; 004; 005; 006; 007; 008; 009; 010; 011)" (11.36)+(12.75)+(9.48)+(13.02)+(3.56)+(5.82)+(4.51)+(10.14)+(19.80)+(45.50)+(21.64) = 157,580 [A] "1.NP - místnost (101; 102; 103; 104; 105; 106; 107; 108; 109; 110; 111; 112; 113; 114; 115; 116; 117; 118; 119; 120)" (77.42)+(6.27)+(15.81)+(16.90)+(22.96)+(43.57)+(28.28)+(9.81)+(10.13)+(17.49)+(10.69)+(21.25)+(9.94)+(2.74)+(1.50)+(1.92)+(9.34)+(3.30)+(2.12)+(23.43) = 334,870 [B] "1.NP - místnost (121; 122; 123; 124; 125; 126; 127; 128; 129; 130; 131; 132; 133; 134; 135)" (6.65)+(10.46)+(10.25)+(3.63)+(4.06)+(4.62)+(27.63)+(26.86)+(45.51)+(12.83)+(12.83)+(22.38)+(11.25)+(17.25)+(14.36) = 230,570 [C] "Malba sten (dl * v)" "1.PP - místnost (001; 002; 003; 004; 005; 006; 007; 008; 009; 010; 011)" ((14.49)+(14.34)+(12.34)+(20.56)+(8.50)+(12.10)+(8.51)+(14.40)+(18.60)+(27.50)+(19.10))*2.50 = 426,100 [D] "1.NP - místnost (101; 102; 103; 104; 105; 106; 107; 108; 109; 110; 111; 112; 113; 114; 115; 116; 117; 118; 119)" ((35.40)+(10.10)+(16.80)+(16.55)+(19.40)+(65.74)+(23.84)+(12.54)+(12.74)+(17.2)+(13.26)+(18.82)+(12.92)+(6.84)+(5.14)+(5.64)+(19.5)+(8.60)+(6.3))*3.00 = 981,990 [E] "1.NP - místnost (120; 121; 122; 123; 124; 125; 126; 127; 128; 129; 130; 131; 132; 133; 134; 135)" ((19.8)+(10.72)+(13.15)+(14.10)+(7.90)+(8.55)+(8.60)+(21.35)+(21.50)+(27.50)+(14.60)+(14.60)+(19.50)+(13.50)+(16.70)+(15.20))*3.00 = 741,810 [F] -(92.866) = -92,866 [G] Celkem: A+B+C+D+E+F+G = 2780,054 [H]
TS
SD |  | 9 |  | Ostatní konstrukce a práce, bourání | [6 empty] | 0 | 0
P | 185 | 941311111 |  | Montáž lešení radového modulového lehkého zatížení do 200 kg/m2 š od 0,6 do 0,9 m v do 10 m | M2 | 800 | 0 | 0 |  |  | 0 | 0 | CS ÚRS 2023 02 | 0 | 3 |  |  | 0
PP |  |  |  | Lešení radové modulové lehké pracovní s podlahami s provozním zatížením tr. 3 do 200 kg/m2 šírky tr. SW06 od 0,6 do 0,9 m výšky do 10 m montáž
VV
TS
P | 186 | 941311211 |  | Príplatek k lešení radovému modulovému lehkému do 200 kg/m2 š od 0,6 do 0,9 m v do 10 m za každý den použití | M2 | 72000 | 0 | 0 |  |  | 0 | 0 | CS ÚRS 2023 02 | 0 | 3 |  |  | 0
PP |  |  |  | Lešení radové modulové lehké pracovní s podlahami s provozním zatížením tr. 3 do 200 kg/m2 šírky tr. SW06 od 0,6 do 0,9 m výšky do 10 m príplatek k cene za každý den použití
VV
TS
P | 187 | 941311811 |  | Demontáž lešení radového modulového lehkého zatížení do 200 kg/m2 š od 0,6 do 0,9 m v do 10 m | M2 | 800 | 0 | 0 |  |  | 0 | 0 | CS ÚRS 2023 02 | 0 | 3 |  |  | 0
PP |  |  |  | Lešení radové modulové lehké pracovní s podlahami s provozním zatížením tr. 3 do 200 kg/m2 šírky tr. SW06 od 0,6 do 0,9 m výšky do 10 m demontáž
VV
TS
P | 188 | 949101111 |  | Lešení pomocné pro objekty pozemních staveb s lešenovou podlahou v do 1,9 m zatížení do 150 kg/m2 | M2 | 723 | 0.00013 | 0 |  |  | 0 | 0 | CS ÚRS 2023 02 | 0 | 3 |  |  | 0
PP |  |  |  | Lešení pomocné pracovní pro objekty pozemních staveb pro zatížení do 150 kg/m2, o výšce lešenové podlahy do 1,9 m
VV
TS
P | 189 | 952901221 |  | Vycištení budov prumyslových objektu pri jakékoliv výšce podlaží | M2 | 723 | 3e-05 | 0 |  |  | 0 | 0 | CS ÚRS 2023 02 | 0 | 3 |  |  | 0
PP |  |  |  | Vycištení budov nebo objektu pred predáním do užívání prumyslových budov a objektu výrobních, skladovacích, garáží, dílen nebo hal apod. s nespalnou podlahou jakékoliv výšky podlaží
VV
TS
SD |  | 990 |  | Poplatky za skládky | [6 empty] | 0 | 0
P | 190 | R015111 | 901 | NEOCENOVAT - POPLATKY ZA LIKVIDACI ODPADU NEKONTAMINOVANÝCH - 17 05 04 VYTEŽENÉ ZEMINY A HORNINY - I. TRÍDA TEŽITELNOSTI VCETNE DOPRAVY | T | 65.47 | 0 | 0 |  |  | 0 | 0 |  | 0 | 3 |  |  | 0
PP |  |  |  | "Evidencní položka, Neocenovat v objektu SO/PS, položka se ocenuje pouze v objektu SO 90-90 Zpusob likvidace: recyklace, druhotné využití."
VV |  |  |  | "Zemní práce - komercní skldádka (obj)" (36.372) = 36,372 [A] Celkem: A = 36,372 [B] B * 1.8Koeficient množství = 65,470 [C]
TS |  |  |  | "1. Položka obsahuje: – veškeré poplatky provozovateli skládky, recyklacní linky nebo jiného zarízení na zpracování nebo likvidaci odpadu související s prevzetím, uložením, zpracováním nebo likvidací odpadu – náklady spojené s dopravou z místa stavby na místo prevzetí provozovatelem skládky, recyklacní linky nebo jiného zarízení na zpracování nebo likvidaci odpadu – náklady spojené s vyložením a manipulací s materiálem v míste skládky 2. Položka neobsahuje: – náklady spojené s naložením a manipulací materiálem 3. Zpusob merení: Tunou se rozumí hmotnost odpadu vytrídeného v souladu se zákonem c. 541/2020 Sb., o nakládání s odpady, v platném znení."
SD |  | 998 |  | Presun hmot | [6 empty] | 0 | 0
P | 191 | 998017001 |  | Presun hmot s omezením mechanizace pro budovy v do 6 m | T | 181.115 | 0 | 0 |  |  | 0 | 0 | CS ÚRS 2023 02 | 0 | 3 |  |  | 0
PP |  |  |  | Presun hmot pro budovy obcanské výstavby, bydlení, výrobu a služby s omezením mechanizace vodorovná dopravní vzdálenost do 100 m pro budovy s jakoukoliv nosnou konstrukcí výšky do 6 m
VV
TS
SD |  | OST |  | Ostatní | [6 empty] | 0 | 0
P | 192 | OST000P1 |  | D+M P1 prefabrikovaný prístrešek vc. kotvení, doplnku a povrchové úpravy (dl PD) | KPL | 1 | 0 | 0 |  |  | 0 | 0 |  | 0 | 3 |  |  | 0
PP |  |  |  | D+M P1 prefabrikovaný prístrešek vc. kotvení, doplnku a povrchové úpravy (dl PD)
VV
TS
P | 193 | OST000P2 |  | D+M P2 kuchynská linka vc. kotvení, doplnku a povrchové úpravy (dl PD) | KPL | 1 | 0 | 0 |  |  | 0 | 0 |  | 0 | 3 |  |  | 0
PP |  |  |  | D+M P2 kuchynská linka vc. kotvení, doplnku a povrchové úpravy (dl PD)
VV
TS
P | 194 | OST000X1 |  | D+M sanace obvodového zdiva pod rampou (dle PD) | M2 | 5.22 | 0 | 0 |  |  | 0 | 0 |  | 0 | 3 |  |  | 0
PP |  |  |  | D+M repase betonová rampa (dle PD)
VV
TS
P | 195 | OST000X2 |  | D+M repase betonová rampa (dle PD) | KPL | 1 | 0 | 0 |  |  | 0 | 0 |  | 0 | 3 |  |  | 0
PP |  |  |  | D+M repase betonová rampa (dle PD)
VV
TS
O2 |  | SO 24-72-05.41 |  | Zdravotechnika | [6 empty] | 0 | 0
SD |  | 721 |  | Vnitrní kanalizace | [6 empty] | 0 | 0
P | 1 | 721-001 |  | Sifon kondenzacní ke klimatizacním jednotkám HL138, podomítkový | KUS | 4 | 0 | 0 |  |  | 0 | 0 | Indiv | 0 | 3 |  |  | 0
PP |  |  |  | Sifon kondenzacní ke klimatizacním jednotkám HL138, podomítkový
VV
TS
P | 2 | 721176101R00 |  | Potrubí HT pripojovací, D 32 x 1,8 mm | M | 11 | 0 | 0 |  |  | 0 | 0 | RTS 22/ II | 0 | 3 |  |  | 0
PP |  |  |  | Potrubí HT pripojovací, D 32 x 1,8 mm
VV
TS
P | 3 | 721176103R00 |  | Potrubí HT pripojovací, D 50 x 1,8 mm | M | 22 | 0 | 0 |  |  | 0 | 0 | RTS 22/ II | 0 | 3 |  |  | 0
PP |  |  |  | Potrubí HT pripojovací, D 50 x 1,8 mm
VV
TS
P | 4 | 721176105R00 |  | Potrubí HT pripojovací, D 110 x 2,7 mm | M | 16 | 0 | 0 |  |  | 0 | 0 | RTS 22/ II | 0 | 3 |  |  | 0
PP |  |  |  | Potrubí HT pripojovací, D 110 x 2,7 mm
VV
TS
P | 5 | 721176114R00 |  | Potrubí HT odpadní svislé, D 75 x 1,9 mm | M | 4 | 0 | 0 |  |  | 0 | 0 | RTS 22/ II | 0 | 3 |  |  | 0
PP |  |  |  | Potrubí HT odpadní svislé, D 75 x 1,9 mm
VV
TS
P | 6 | 721176115R00 |  | Potrubí HT odpadní svislé, D 110 x 2,7 mm | M | 2 | 0 | 0 |  |  | 0 | 0 | RTS 22/ II | 0 | 3 |  |  | 0
PP |  |  |  | Potrubí HT odpadní svislé, D 110 x 2,7 mm
VV
TS
P | 7 | 721176233R00 |  | Potrubí KG svodné (ležaté) zavešené, D 125 x 3,2 mm | M | 17 | 0 | 0 |  |  | 0 | 0 | RTS 22/ II | 0 | 3 |  |  | 0
PP |  |  |  | Potrubí KG svodné (ležaté) zavešené, D 125 x 3,2 mm
VV
TS
P | 8 | 721194103R00 |  | Vyvedení odpadních výpustek, D 32 x 1,8 mm | KUS | 5 | 0 | 0 |  |  | 0 | 0 | RTS 22/ II | 0 | 3 |  |  | 0
PP |  |  |  | Vyvedení odpadních výpustek, D 32 x 1,8 mm
VV
TS
P | 9 | 721194105R00 |  | Vyvedení odpadních výpustek, D 50 x 1,8 mm | KUS | 11 | 0 | 0 |  |  | 0 | 0 | RTS 22/ II | 0 | 3 |  |  | 0
PP |  |  |  | Vyvedení odpadních výpustek, D 50 x 1,8 mm
VV
TS
P | 10 | 721194109R00 |  | Vyvedení odpadních výpustek, D 110 x 2,3 mm | KUS | 2 | 0 | 0 |  |  | 0 | 0 | RTS 22/ II | 0 | 3 |  |  | 0
PP |  |  |  | Vyvedení odpadních výpustek, D 110 x 2,3 mm
VV
TS
P | 11 | 721223423RT2 |  | Vpust podlahová se zápachovou uzáverkou HL 310N mrížka nerez 115 x 115 D 50/75/110 mm, Primus | KUS | 1 | 0 | 0 |  |  | 0 | 0 | RTS 22/ II | 0 | 3 |  |  | 0
PP |  |  |  | Vpust podlahová se zápachovou uzáverkou HL 310N mrížka nerez 115 x 115 D 50/75/110 mm, Primus
VV
TS
P | 12 | 721273200RT3 |  | Souprava ventilacní strešní HL souprava vetrací hlavice PP HL810 D 110 mm | KUS | 1 | 0 | 0 |  |  | 0 | 0 | RTS 22/ II | 0 | 3 |  |  | 0
PP |  |  |  | Souprava ventilacní strešní HL souprava vetrací hlavice PP HL810 D 110 mm
VV
TS
P | 13 | 998721101R00 |  | Presun hmot pro vnitrní kanalizaci, výšky do 6 m | T | 0.08 | 0 | 0 |  |  | 0 | 0 | RTS 22/ II | 0 | 3 |  |  | 0
PP |  |  |  | Presun hmot pro vnitrní kanalizaci, výšky do 6 m
VV
TS
SD |  | 722 |  | Vnitrní vodovod | [6 empty] | 0 | 0
P | 14 | 722172331R00 |  | Potrubí plastové PP-R Instaplast, vcetne zednických výpomocí, D 20 x 3,4 mm, PN 20 | M | 75 | 0 | 0 |  |  | 0 | 0 | RTS 22/ II | 0 | 3 |  |  | 0
PP |  |  |  | Potrubí plastové PP-R Instaplast, vcetne zednických výpomocí, D 20 x 3,4 mm, PN 20
VV
TS
P | 15 | 722172332R00 |  | Potrubí plastové PP-R Instaplast, vcetne zednických výpomocí, D 25 x 4,2 mm, PN 20 | M | 41 | 0 | 0 |  |  | 0 | 0 | RTS 22/ II | 0 | 3 |  |  | 0
PP |  |  |  | Potrubí plastové PP-R Instaplast, vcetne zednických výpomocí, D 25 x 4,2 mm, PN 20
VV
TS
P | 16 | 722172333R00 |  | Potrubí plastové PP-R Instaplast, vcetne zednických výpomocí, D 32 x 5,4 mm, PN 20 | M | 34 | 0 | 0 |  |  | 0 | 0 | RTS 22/ II | 0 | 3 |  |  | 0
PP |  |  |  | Potrubí plastové PP-R Instaplast, vcetne zednických výpomocí, D 32 x 5,4 mm, PN 20
VV
TS
P | 17 | 722265113R00 |  | Vodomer domovní SV Sensus 420 DN 20 x 190 mm, Qn 2,5 | KUS | 1 | 0 | 0 |  |  | 0 | 0 | RTS 22/ II | 0 | 3 |  |  | 0
PP |  |  |  | Vodomer domovní SV Sensus 420 DN 20 x 190 mm, Qn 2,5
VV
TS
P | 18 | 722280106R00 |  | Tlaková zkouška vodovodního potrubí DN 32 mm | M | 150 | 0 | 0 |  |  | 0 | 0 | RTS 22/ II | 0 | 3 |  |  | 0
PP |  |  |  | Tlaková zkouška vodovodního potrubí DN 32 mm
VV |  |  |  | 75+41+34 = 150,000 [A] Celkem: A = 150,000 [B]
TS
P | 19 | 722290234R00 |  | Proplach a dezinfekce vodovodního potrubí DN 80 mm | M | 150 | 0 | 0 |  |  | 0 | 0 | RTS 22/ II | 0 | 3 |  |  | 0
PP |  |  |  | Proplach a dezinfekce vodovodního potrubí DN 80 mm
VV |  |  |  | 75+41+34 = 150,000 [A] Celkem: A = 150,000 [B]
TS
P | 20 | 998722101R00 |  | Presun hmot pro vnitrní vodovod, výšky do 6 m | T | 0.704 | 0 | 0 |  |  | 0 | 0 | RTS 22/ II | 0 | 3 |  |  | 0
PP |  |  |  | Presun hmot pro vnitrní vodovod, výšky do 6 m
VV
TS
SD |  | 725 |  | Zarizovací predmety | [6 empty] | 0 | 0
P | 21 | 28696751R |  | Modul-WC Duofix s ovládáním zepredu UP320, h=112cm pro suchý proces | KUS | 2 | 0 | 0 |  |  | 0 | 0 | RTS 22/ II | 0 | 3 |  |  | 0
PP |  |  |  | Modul-WC Duofix s ovládáním zepredu UP320, h=112cm pro suchý proces
VV
TS
P | 22 | 28696752R |  | Tlacítko ovládací plastové Sigma20 bílá/chrom/bílá | KUS | 2 | 0 | 0 |  |  | 0 | 0 | RTS 22/ II | 0 | 3 |  |  | 0
PP |  |  |  | Tlacítko ovládací plastové Sigma20 bílá/chrom/bílá
VV
TS
P | 23 | 55230700R |  | Drez nerez SLUN 03 | KUS | 1 | 0 | 0 |  |  | 0 | 0 | RTS 22/ II | 0 | 3 |  |  | 0
PP |  |  |  | Drez nerez SLUN 03
VV
TS
P | 24 | 55428113.AR |  | Sprchová zástena krídlová 90x185 cm SDKR 1/90 S | KUS | 2 | 0 | 0 |  |  | 0 | 0 | RTS 22/ II | 0 | 3 |  |  | 0
PP |  |  |  | Sprchová zástena krídlová 90x185 cm SDKR 1/90 S
VV
TS
P | 25 | 64214330R |  | Umyvadlo LYRA Plus s otv. pro baterii 550x450 mm bílé | KUS | 6 | 0 | 0 |  |  | 0 | 0 | RTS 22/ II | 0 | 3 |  |  | 0
PP |  |  |  | Umyvadlo LYRA Plus s otv. pro baterii 550x450 mm bílé
VV
TS
P | 26 | 64240062R |  | Mísa klozetová závesná LYRA Plus bílá hl. 530 mm | KUS | 2 | 0 | 0 |  |  | 0 | 0 | RTS 22/ II | 0 | 3 |  |  | 0
PP |  |  |  | Mísa klozetová závesná LYRA Plus bílá hl. 530 mm
VV
TS
P | 27 | 64251334R |  | Pisoár keram. SLP19RS Golem s radar splachovacem | KUS | 2 | 0 | 0 |  |  | 0 | 0 | RTS 22/ II | 0 | 3 |  |  | 0
PP |  |  |  | Pisoár keram. SLP19RS Golem s radar splachovacem
VV
TS
P | 28 | 725119306R00 |  | Montáž klozetu závesného | SOUBOR | 2 | 0 | 0 |  |  | 0 | 0 | RTS 22/ II | 0 | 3 |  |  | 0
PP |  |  |  | Montáž klozetu závesného
VV
TS
P | 29 | 725119402R00 |  | Montáž predstenových systému do sádrokartonu | SOUBOR | 2 | 0 | 0 |  |  | 0 | 0 | RTS 22/ II | 0 | 3 |  |  | 0
PP |  |  |  | Montáž predstenových systému do sádrokartonu
VV
TS
P | 30 | 725129201R00 |  | Montáž pisoárového záchodku bez nádrže | SOUBOR | 2 | 0 | 0 |  |  | 0 | 0 | RTS 22/ II | 0 | 3 |  |  | 0
PP |  |  |  | Montáž pisoárového záchodku bez nádrže
VV
TS
P | 31 | 725219401R00 |  | Montáž umyvadel na šrouby do zdiva | SOUBOR | 6 | 0 | 0 |  |  | 0 | 0 | RTS 22/ II | 0 | 3 |  |  | 0
PP |  |  |  | Montáž umyvadel na šrouby do zdiva
VV
TS
P | 32 | 725249102R00 |  | Montáž sprchových mís a vanicek | SOUBOR | 2 | 0 | 0 |  |  | 0 | 0 | RTS 22/ II | 0 | 3 |  |  | 0
PP |  |  |  | Montáž sprchových mís a vanicek
VV
TS
P | 33 | 725249103R00 |  | Montáž sprchových koutu | SOUBOR | 2 | 0 | 0 |  |  | 0 | 0 | RTS 22/ II | 0 | 3 |  |  | 0
PP |  |  |  | Montáž sprchových koutu
VV
TS
P | 34 | 725319101R00 |  | Montáž drezu jednoduchých | SOUBOR | 1 | 0 | 0 |  |  | 0 | 0 | RTS 22/ II | 0 | 3 |  |  | 0
PP |  |  |  | Montáž drezu jednoduchých
VV
TS
P | 35 | 725334301R00 |  | Nálevka se sifonem PP HL21, DN 32 mm | KUS | 1 | 0 | 0 |  |  | 0 | 0 | RTS 22/ II | 0 | 3 |  |  | 0
PP |  |  |  | Nálevka se sifonem PP HL21, DN 32 mm
VV
TS
P | 36 | 725810402R00 |  | Ventil rohový bez prípoj. trubicky TE 66 G 1/2 | SOUBOR | 14 | 0 | 0 |  |  | 0 | 0 | RTS 22/ II | 0 | 3 |  |  | 0
PP |  |  |  | Ventil rohový bez prípoj. trubicky TE 66 G 1/2
VV
TS
P | 37 | 725829301RT2 |  | Montáž baterie umyv.a drezové stojánkové vcetne baterie | KUS | 7 | 0 | 0 |  |  | 0 | 0 | RTS 22/ II | 0 | 3 |  |  | 0
PP |  |  |  | Montáž baterie umyv.a drezové stojánkové vcetne baterie
VV
TS
P | 38 | 725845111RT1 |  | Baterie sprchová nástenná rucní, bez príslušenství standardní | KUS | 2 | 0 | 0 |  |  | 0 | 0 | RTS 22/ II | 0 | 3 |  |  | 0
PP |  |  |  | Baterie sprchová nástenná rucní, bez príslušenství standardní
VV
TS
P | 39 | 725860202R00 |  | Sifon drezový HL100G, D 40, 50 mm, 6/4" | KUS | 1 | 0 | 0 |  |  | 0 | 0 | RTS 22/ II | 0 | 3 |  |  | 0
PP |  |  |  | Sifon drezový HL100G, D 40, 50 mm, 6/4"
VV
TS
P | 40 | 725860213R00 |  | Sifon umyvadlový HL132, D 32, 40 mm | KUS | 6 | 0 | 0 |  |  | 0 | 0 | RTS 22/ II | 0 | 3 |  |  | 0
PP |  |  |  | Sifon umyvadlový HL132, D 32, 40 mm
VV
TS
P | 41 | 725860222RT1 |  | Sifon sprchový PP HL514SN, D 40/50 mm samocisticí, stavitelný odpad 6/4 ", krytka nerez | KUS | 2 | 0 | 0 |  |  | 0 | 0 | RTS 22/ II | 0 | 3 |  |  | 0
PP |  |  |  | Sifon sprchový PP HL514SN, D 40/50 mm samocisticí, stavitelný odpad 6/4 ", krytka nerez
VV
TS
P | 42 | 998725101R00 |  | Presun hmot pro zarizovací predmety, výšky do 6 m | T | 0.241 | 0 | 0 |  |  | 0 | 0 | RTS 22/ II | 0 | 3 |  |  | 0
PP |  |  |  | Presun hmot pro zarizovací predmety, výšky do 6 m
VV
TS
SD |  | 732 |  | Strojovny | [6 empty] | 0 | 0
P | 43 | 732-001 |  | Grundfos UPS 25-40 N 230 V, 180 mm | KUS | 1 | 0 | 0 |  |  | 0 | 0 | Indiv | 0 | 3 |  |  | 0
PP |  |  |  | Grundfos UPS 25-40 N 230 V, 180 mm
VV
TS
P | 44 | 732-002 |  | Nádoba expanzní Reflex Refix DD 25/10 | KUS | 1 | 0 | 0 |  |  | 0 | 0 | Indiv | 0 | 3 |  |  | 0
PP |  |  |  | Nádoba expanzní Reflex Refix DD 25/10
VV
TS
P | 45 | 732339102R00 |  | Montáž nádoby expanzní tlakové 25 l. | SOUBOR | 1 | 0 | 0 |  |  | 0 | 0 | RTS 22/ II | 0 | 3 |  |  | 0
PP |  |  |  | Montáž nádoby expanzní tlakové 25 l.
VV
TS
P | 46 | 732429111R00 |  | Montáž cerpadel obehových spirálních, DN 25 | SOUBOR | 1 | 0 | 0 |  |  | 0 | 0 | RTS 22/ II | 0 | 3 |  |  | 0
PP |  |  |  | Montáž cerpadel obehových spirálních, DN 25
VV
TS
SD |  | 734 |  | Armatury | [6 empty] | 0 | 0
P | 47 | 42256511R |  | Ventil pojistný DUCO 3/4" x 1" závitový pro vodovod | KUS | 1 | 0 | 0 |  |  | 0 | 0 | RTS 22/ II | 0 | 3 |  |  | 0
PP |  |  |  | Ventil pojistný DUCO 3/4" x 1" závitový pro vodovod
VV
TS
P | 48 | 5511001833R |  | Filtr samocisticí závitový - 1/2" MM IVAR.FILTR C/R | KUS | 1 | 0 | 0 |  |  | 0 | 0 | RTS 22/ II | 0 | 3 |  |  | 0
PP |  |  |  | Filtr samocisticí závitový - 1/2" MM IVAR.FILTR C/R
VV
TS
P | 49 | 55113525.AR |  | Kohout kulový R250D, PN 42 3/4" pácka, Giacomini | KUS | 2 | 0 | 0 |  |  | 0 | 0 | RTS 22/ II | 0 | 3 |  |  | 0
PP |  |  |  | Kohout kulový R250D, PN 42 3/4" pácka, Giacomini
VV
TS
P | 50 | 55113526.AR |  | Kohout kulový R250D, PN 35 1" pácka, Giacomini | KUS | 2 | 0 | 0 |  |  | 0 | 0 | RTS 22/ II | 0 | 3 |  |  | 0
PP |  |  |  | Kohout kulový R250D, PN 35 1" pácka, Giacomini
VV
TS
P | 51 | 55113531.AR |  | Kohout kulový s vypouštením R250DS 3/4" Giacomini | KUS | 2 | 0 | 0 |  |  | 0 | 0 | RTS 22/ II | 0 | 3 |  |  | 0
PP |  |  |  | Kohout kulový s vypouštením R250DS 3/4" Giacomini
VV
TS
P | 52 | 55113535.AR |  | Kohout kulový R251D PN42 1/2" vrtulka, Giacomini | KUS | 1 | 0 | 0 |  |  | 0 | 0 | RTS 22/ II | 0 | 3 |  |  | 0
PP |  |  |  | Kohout kulový R251D PN42 1/2" vrtulka, Giacomini
VV
TS
P | 53 | 551135731R |  | Klapka zpetná N5 1/2" Giacomini | KUS | 1 | 0 | 0 |  |  | 0 | 0 | RTS 22/ II | 0 | 3 |  |  | 0
PP |  |  |  | Klapka zpetná N5 1/2" Giacomini
VV
TS
P | 54 | 551135732R |  | Klapka zpetná N5 3/4" Giacomini | KUS | 2 | 0 | 0 |  |  | 0 | 0 | RTS 22/ II | 0 | 3 |  |  | 0
PP |  |  |  | Klapka zpetná N5 3/4" Giacomini
VV
TS
P | 55 | 551135733R |  | Klapka zpetná N5 1" Giacomini | KUS | 1 | 0 | 0 |  |  | 0 | 0 | RTS 22/ II | 0 | 3 |  |  | 0
PP |  |  |  | Klapka zpetná N5 1" Giacomini
VV
TS
P | 56 | 734-001 |  | Ventril smešovací ESBE VTA522 3/4" | KUS | 1 | 0 | 0 |  |  | 0 | 0 | Indiv | 0 | 3 |  |  | 0
PP |  |  |  | Ventril smešovací ESBE VTA522 3/4"
VV
TS
P | 57 | 734-002 |  | Flowjet 3/4" | KUS | 1 | 0 | 0 |  |  | 0 | 0 | Indiv | 0 | 3 |  |  | 0
PP |  |  |  | Flowjet 3/4"
VV
TS
P | 58 | 734209104R00 |  | Montáž armatur závitových,s 1závitem, G 3/4 | KUS | 1 | 0 | 0 |  |  | 0 | 0 | RTS 22/ II | 0 | 3 |  |  | 0
PP |  |  |  | Montáž armatur závitových,s 1závitem, G 3/4
VV
TS
P | 59 | 734209113R00 |  | Montáž armatur závitových,se 2závity, G 1/2 | KUS | 3 | 0 | 0 |  |  | 0 | 0 | RTS 22/ II | 0 | 3 |  |  | 0
PP |  |  |  | Montáž armatur závitových,se 2závity, G 1/2
VV
TS
P | 60 | 734209114R00 |  | Montáž armatur závitových,se 2závity, G 3/4 | KUS | 7 | 0 | 0 |  |  | 0 | 0 | RTS 22/ II | 0 | 3 |  |  | 0
PP |  |  |  | Montáž armatur závitových,se 2závity, G 3/4
VV
TS
P | 61 | 734209115R00 |  | Montáž armatur závitových,se 2závity, G 1 | KUS | 3 | 0 | 0 |  |  | 0 | 0 | RTS 22/ II | 0 | 3 |  |  | 0
PP |  |  |  | Montáž armatur závitových,se 2závity, G 1
VV
TS
P | 62 | 734209124R00 |  | Montáž armatur závitových,se 3závity, G 3/4 | KUS | 1 | 0 | 0 |  |  | 0 | 0 | RTS 22/ II | 0 | 3 |  |  | 0
PP |  |  |  | Montáž armatur závitových,se 3závity, G 3/4
VV
TS
SD |  | M23 |  | Montáže potrubí | [6 empty] | 0 | 0
P | 63 | 230230019R00 |  | Hlavní tlaková zkouška vzduchem 0,6 MPa, DN 125 | M | 68 | 0 | 0 |  |  | 0 | 0 | RTS 22/ II | 0 | 3 |  |  | 0
PP |  |  |  | Hlavní tlaková zkouška vzduchem 0,6 MPa, DN 125
VV
TS
P | 64 | 230330091R00 |  | Izolace potrubí D do 76 mm | M | 150 | 0 | 0 |  |  | 0 | 0 | RTS 22/ I | 0 | 3 |  |  | 0
PP |  |  |  | Izolace potrubí D do 76 mm
VV
TS
O2 |  | SO 24-72-05.42 |  | Chlazení a vytápení | [6 empty] | 0 | 0
SD |  | 001 |  | Zar.c.1 Chlazení rozvodny NN | [6 empty] | 0 | 0
P | 1 | R 1.01.4 |  | Klimatizace nástenná vnitrní jednotka-split,chlaz. 2,5 kW, topení 3,2 kW, vcetne infra a kabelového ovladace (barevný displej-white)a signalizace porucha / chod | KS | 1 | 0 | 0 |  |  | 0 | 0 |  | 0 | 3 |  |  | 0
PP |  |  |  | Klimatizace nástenná vnitrní jednotka-split,chlaz. 2,5 kW, topení 3,2 kW, vcetne infra a kabelového ovladace (barevný displej-white)a signalizace porucha / chod - elektronická deska PI485 pro vzdálené sledování stavu (c.m. 129), vcetne montáže
VV
TS
P | 2 | R 1.02.2 |  | Klimatizace venkovní jednotka standard invertor SPLIT - 1f, 220-240/50, 5,08A, Lpa=49dB(A), 33,3kg, chladivo R32, vcetne montáže | KS | 1 | 0 | 0 |  |  | 0 | 0 |  | 0 | 3 |  |  | 0
PP |  |  |  | Klimatizace venkovní jednotka standard invertor SPLIT - 1f, 220-240/50, 5,08A, Lpa=49dB(A), 33,3kg, chladivo R32, vcetne montáže
VV
TS
P | 3 | R 1.03.5 |  | Klimatizace Kompletní technologické vedení ke klimatizaci nástenné jednotky do 7kW (CU potrubí 6,35/9,52 vcetne izolace - 8m, prívodní kabel a ovládací kabel )v | KPL | 1 | 0 | 0 |  |  | 0 | 0 |  | 0 | 3 |  |  | 0
PP |  |  |  | Klimatizace Kompletní technologické vedení ke klimatizaci nástenné jednotky do 7kW (CU potrubí 6,35/9,52 vcetne izolace - 8m, prívodní kabel a ovládací kabel )vcetne montáže
VV
TS
SD |  | 002 |  | Zar.c.2 Klimatizace - kanceláre | [6 empty] | 0 | 0
P | 4 | R 2.01.1 |  | Klimatizace nástenná vnitrní jednotka-multisplit,chlaz. 1,6 kW, topení 1,8 kW, vcetne infra a kabelového ovladace (barevný displej-white) (c.m. 108, 109), vcetn | KS | 2 | 0 | 0 |  |  | 0 | 0 |  | 0 | 3 |  |  | 0
PP |  |  |  | Klimatizace nástenná vnitrní jednotka-multisplit,chlaz. 1,6 kW, topení 1,8 kW, vcetne infra a kabelového ovladace (barevný displej-white) (c.m. 108, 109), vcetne montáže
VV
TS
P | 5 | R 2.02.1 |  | Klimatizace nástenná vnitrní jednotka-multisplit,chlaz. 2,2 kW, topení 2,5 kW, vcetne infra a kabelového ovladace (barevný displej-white) (c.m. 111), vcetne mon | KS | 1 | 0 | 0 |  |  | 0 | 0 |  | 0 | 3 |  |  | 0
PP |  |  |  | Klimatizace nástenná vnitrní jednotka-multisplit,chlaz. 2,2 kW, topení 2,5 kW, vcetne infra a kabelového ovladace (barevný displej-white) (c.m. 111), vcetne montáže
VV
TS
P | 6 | R 2.03.1 |  | Klimatizace nástenná vnitrní jednotka-multisplit,chlaz. 2,8 kW, topení 3,2 kW, vcetne infra a kabelového ovladace (barevný displej-white) (c.m. 110, 112, 120), | KS | 3 | 0 | 0 |  |  | 0 | 0 |  | 0 | 3 |  |  | 0
PP |  |  |  | Klimatizace nástenná vnitrní jednotka-multisplit,chlaz. 2,8 kW, topení 3,2 kW, vcetne infra a kabelového ovladace (barevný displej-white) (c.m. 110, 112, 120), vcetne montáže
VV
TS
P | 7 | R 2.04.1 |  | Klimatizace nástenná vnitrní jednotka-multisplit,chlaz. 4,5 kW, topení 5,0 kW, vcetne infra a kabelového ovladace (barevný displej-white) (c.m. 107), vcetne mon | KS | 1 | 0 | 0 |  |  | 0 | 0 |  | 0 | 3 |  |  | 0
PP |  |  |  | Klimatizace nástenná vnitrní jednotka-multisplit,chlaz. 4,5 kW, topení 5,0 kW, vcetne infra a kabelového ovladace (barevný displej-white) (c.m. 107), vcetne montáže
VV
TS
P | 8 | R 2.05.1 |  | Klimatizace venkovní jednotka MULTI V S - chlaz. 15,5 kW, topení 18,0kW, 3f, 380-415/50, 3,4A, Lpa=77dB(A), 96kg, chladivo R32, Cu rozbocky multi V HP 4ks, vcet | KS | 1 | 0 | 0 |  |  | 0 | 0 |  | 0 | 3 |  |  | 0
PP |  |  |  | Klimatizace venkovní jednotka MULTI V S - chlaz. 15,5 kW, topení 18,0kW, 3f, 380-415/50, 3,4A, Lpa=77dB(A), 96kg, chladivo R32, Cu rozbocky multi V HP 4ks, vcetne montáže
VV
TS
P | 9 | R 2.06.2 |  | Sada pro externí pripojení (chod/chyba) prenos do systému DDTS ŽDC protokolem SNMPv3 (prípadne Modbus TCP/IP) v rozsahu smernice TS 2/2008 – ZSE v aktuálním zne | KPL | 1 | 0 | 0 |  |  | 0 | 0 |  | 0 | 3 |  |  | 0
PP |  |  |  | Sada pro externí pripojení (chod/chyba) prenos do systému DDTS ŽDC protokolem SNMPv3 (prípadne Modbus TCP/IP) v rozsahu smernice TS 2/2008 – ZSE v aktuálním znení pro venkovní jednotky, vzdálené sledování a ovládání jednotek -brána pro použití v síti MODB
VV
TS
P | 10 | R 2.07.2 |  | Klimatizace Kompletní technologické vedení ke klimatizace nástenné jednotky do 7kW (CU potrubí 6,35/12,7 vcetne izolace - 15m, CU potrubí 9,52/15,88 vcetne izol | KPL | 1 | 0 | 0 |  |  | 0 | 0 |  | 0 | 3 |  |  | 0
PP |  |  |  | Klimatizace Kompletní technologické vedení ke klimatizace nástenné jednotky do 7kW (CU potrubí 6,35/12,7 vcetne izolace - 15m, CU potrubí 9,52/15,88 vcetne izolace - 10m, CU potrubí 9,52/19,05 vcetne izolace - 8m, prívodní kabel CYKY a ovládací kabel CYKY
VV
TS
P | 11 | R 2.08.2 |  | Doplnení chladiva do systému R32 | KG | 4 | 0 | 0 |  |  | 0 | 0 |  | 0 | 3 |  |  | 0
PP |  |  |  | Doplnení chladiva do systému R32
VV
TS
P | 12 | R 2.09.2 |  | Ochranný ocelový koš uzamykatelný proti loupeži, provedení ze žárove zinkované oceli, dodávka vcetne montáže | KS | 2 | 0 | 0 |  |  | 0 | 0 |  | 0 | 3 |  |  | 0
PP |  |  |  | Ochranný ocelový koš uzamykatelný proti loupeži, provedení ze žárove zinkované oceli, dodávka vcetne montáže
VV
TS
P | 13 | R 2.10.2 |  | Konzole vnitrní pro zavešení klimatizacní jednotky (dodávka a montáž) | KS | 8 | 0 | 0 |  |  | 0 | 0 |  | 0 | 3 |  |  | 0
PP |  |  |  | Konzole vnitrní pro zavešení klimatizacní jednotky (dodávka a montáž)
VV
TS
P | 14 | R 2.11.2 |  | Kontrola tesnosti a pevnosti spoju Cu pretlakem-tlaková zkouška | HOD | 6 | 0 | 0 |  |  | 0 | 0 |  | 0 | 3 |  |  | 0
PP |  |  |  | Kontrola tesnosti a pevnosti spoju Cu pretlakem-tlaková zkouška
VV
TS
P | 15 | R 2.12.2 |  | Krycí lišta z pozinkovaného plechu vcetne vtarovek pro vedení Cu potrubí a kabeláže | M | 55 | 0 | 0 |  |  | 0 | 0 |  | 0 | 3 |  |  | 0
PP |  |  |  | Krycí lišta z pozinkovaného plechu vcetne vtarovek pro vedení Cu potrubí a kabeláže
VV
TS
P | 16 | R 2.13.2 |  | Komplexní zkoušky, uvedení do provozu, zaškolení obsluhy | HOD | 6 | 0 | 0 |  |  | 0 | 0 |  | 0 | 3 |  |  | 0
PP |  |  |  | Komplexní zkoušky, uvedení do provozu, zaškolení obsluhy
VV
TS
P | 17 | R 2.14.2 |  | Vycištení všech klimatizacních jednotek a VZT | KPL | 1 | 0 | 0 |  |  | 0 | 0 |  | 0 | 3 |  |  | 0
PP |  |  |  | Vycištení všech klimatizacních jednotek a VZT
VV
TS
P | 18 | R 2.15.2 |  | Protipožární ucpávka-kamenná vlna min 120g/m3, protipožární sterka CSP, protipožární silikon | KS | 2 | 0 | 0 |  |  | 0 | 0 |  | 0 | 3 |  |  | 0
PP |  |  |  | Protipožární ucpávka-kamenná vlna min 120g/m3, protipožární sterka CSP, protipožární silikon
VV
TS
P | 19 | R 2.16.1 |  | Sekání drážek ve zdivu cihelném a prostupu zdmi i stropy pro vedení chladiva a kabeláže, vcetne zapravení, dodávka materiálu a provedení | SOUBOR | 1 | 0 | 0 |  |  | 0 | 0 |  | 0 | 3 |  |  | 0
PP |  |  |  | Sekání drážek ve zdivu cihelném a prostupu zdmi i stropy pro vedení chladiva a kabeláže, vcetne zapravení, dodávka materiálu a provedení
VV
TS
P | 20 | R 2.17.1 |  | Podstavec pod venkovní jednotku, svarovaná konstrukce, žárove zinkovaná, 6ks gumovým podložek (dodávka a montáž) | SOUBOR | 2 | 0 | 0 |  |  | 0 | 0 |  | 0 | 3 |  |  | 0
PP |  |  |  | Podstavec pod venkovní jednotku, svarovaná konstrukce, žárove zinkovaná, 6ks gumovým podložek (dodávka a montáž)
VV
TS
O2 |  | SO 24-72-05.45 |  | Vytápení | [6 empty] | 0 | 0
SD |  | 713 |  | Izolace | [6 empty] | 0 | 0
P | 1 | 28377135 |  | Páska 48mmx50m hliníková samolepící, tl. 0,06mm, do 100°C | KS | 1 | 0 | 0 |  |  | 0 | 0 |  | 0 | 3 |  |  | 0
PP |  |  |  | Páska 48mmx50m hliníková samolepící, tl. 0,06mm, do 100°C
VV
TS
P | 2 | R002 |  | Návleková izolace potrubí z penového polyetylenu 15x9 mm | M | 15 | 0 | 0 |  |  | 0 | 0 |  | 0 | 3 |  |  | 0
PP |  |  |  | Návleková izolace potrubí z penového polyetylenu 15x9 mm
VV
TS
P | 3 | R003 |  | Návleková izolace potrubípenového polyetylenu 35x13 mm | M | 5 | 0 | 0 |  |  | 0 | 0 |  | 0 | 3 |  |  | 0
PP |  |  |  | Návleková izolace potrubípenového polyetylenu 35x13 mm
VV
TS
P | 4 | R004 |  | Nehorlavá tepelná a protikondenzacní izolace vyrobená z kamenné vlny se zesílenou hliníkovou fólií se samolepícím presahem na podélném spoji-tl. izolace 40mm pr | M | 12 | 0 | 0 |  |  | 0 | 0 |  | 0 | 3 |  |  | 0
PP |  |  |  | Nehorlavá tepelná a protikondenzacní izolace vyrobená z kamenné vlny se zesílenou hliníkovou fólií se samolepícím presahem na podélném spoji-tl. izolace 40mm pro potrubí 42x1,5mm
VV
TS
P | 5 | R005 |  | Protipožární ucpávka (pro dvojici potrubí) | KS | 5 | 0 | 0 |  |  | 0 | 0 |  | 0 | 3 |  |  | 0
PP |  |  |  | Protipožární ucpávka (pro dvojici potrubí)
VV
TS
P | 6 | R006 |  | Montáž izolace | M | 32 | 0 | 0 |  |  | 0 | 0 |  | 0 | 3 |  |  | 0
PP |  |  |  | Montáž izolace
VV
TS
SD |  | 731 |  | Kotelny | [6 empty] | 0 | 0
P | 7 | 732429112 |  | Montáž cerpadel obehových spirálních, do DN 40 | KS | 1 | 0 | 0 |  |  | 0 | 0 |  | 0 | 3 |  |  | 0
PP |  |  |  | Montáž cerpadel obehových spirálních, do DN 40
VV
TS
P | 8 | R007 |  | Venkovní jednotka tepelného cerpadla vzduch-voda 4-17kW, SCOP 4,81, EER 3,28, 400V, 3N, AC, 50 Hz, 132kg, kompresor dvojitý rotacní frekvencne rízený, vyhrívaná | KS | 1 | 0 | 0 |  |  | 0 | 0 |  | 0 | 3 |  |  | 0
PP |  |  |  | Venkovní jednotka tepelného cerpadla vzduch-voda 4-17kW, SCOP 4,81, EER 3,28, 400V, 3N, AC, 50 Hz, 132kg, kompresor dvojitý rotacní frekvencne rízený, vyhrívaná vana kondenzátu, upevnovací konzole, filtr necistot, ethernet-prenos do systému DDTS ŽDC proto
VV
TS
P | 9 | R008 |  | Vnitrní jednotka E 130-170, vestavený elektrokotel 3-6-9kW, nízkoenergetické obehové cerpadlo, vestavený pojistný ventil a automatický odvzdušnovací ventil, gra | KS | 1 | 0 | 0 |  |  | 0 | 0 |  | 0 | 3 |  |  | 0
PP |  |  |  | Vnitrní jednotka E 130-170, vestavený elektrokotel 3-6-9kW, nízkoenergetické obehové cerpadlo, vestavený pojistný ventil a automatický odvzdušnovací ventil, grafická regulace, modem pro dálkové ovládání, aplikace pro mobil
VV
TS
P | 10 | R009 |  | Smaltovaný zásobník 300l, teplosmenná plocha 2,9m2 | KS | 1 | 0 | 0 |  |  | 0 | 0 |  | 0 | 3 |  |  | 0
PP |  |  |  | Smaltovaný zásobník 300l, teplosmenná plocha 2,9m2
VV
TS
P | 11 | R010 |  | Trojcestný ventil prepínací se servopohonem 230V/2-bodový a cidlo pro pripojení zásobníku TV | KS | 1 | 0 | 0 |  |  | 0 | 0 |  | 0 | 3 |  |  | 0
PP |  |  |  | Trojcestný ventil prepínací se servopohonem 230V/2-bodový a cidlo pro pripojení zásobníku TV
VV
TS
P | 12 | R011 |  | Trojcestný ventil prepínací se servopohonem 230V/2-bodový | KS | 1 | 0 | 0 |  |  | 0 | 0 |  | 0 | 3 |  |  | 0
PP |  |  |  | Trojcestný ventil prepínací se servopohonem 230V/2-bodový
VV
TS
P | 13 | R012 |  | Prostorové cidlo RT 2000 s LCD displejem ekvitermní regulátor | KS | 1 | 0 | 0 |  |  | 0 | 0 |  | 0 | 3 |  |  | 0
PP |  |  |  | Prostorové cidlo RT 2000 s LCD displejem ekvitermní regulátor
VV
TS
P | 14 | R013 |  | Cidlo ekvitermní regulace | KS | 1 | 0 | 0 |  |  | 0 | 0 |  | 0 | 3 |  |  | 0
PP |  |  |  | Cidlo ekvitermní regulace
VV
TS
P | 15 | R014 |  | Odborná montáž a doprava TC | SOUBOR | 1 | 0 | 0 |  |  | 0 | 0 |  | 0 | 3 |  |  | 0
PP |  |  |  | Odborná montáž a doprava TC
VV
TS
P | 16 | R015 |  | Materiál, montáž a doprava zásobníku | SOUBOR | 1 | 0 | 0 |  |  | 0 | 0 |  | 0 | 3 |  |  | 0
PP |  |  |  | Materiál, montáž a doprava zásobníku
VV
TS
P | 17 | R016 |  | Obehové cerpadlo topného systému 30/1-6, G 5/4" | KS | 1 | 0 | 0 |  |  | 0 | 0 |  | 0 | 3 |  |  | 0
PP |  |  |  | Obehové cerpadlo topného systému 30/1-6, G 5/4"
VV
TS
P | 18 | R017 |  | Akumulacní nádoba 250l, s izolací | KS | 1 | 0 | 0 |  |  | 0 | 0 |  | 0 | 3 |  |  | 0
PP |  |  |  | Akumulacní nádoba 250l, s izolací
VV
TS
P | 19 | R018 |  | Elektroinstalace | SOUBOR | 1 | 0 | 0 |  |  | 0 | 0 |  | 0 | 3 |  |  | 0
PP |  |  |  | Elektroinstalace
VV
TS
P | 20 | R019 |  | Elektrický topný kabel pro kondenzátní potrubí | M | 3 | 0 | 0 |  |  | 0 | 0 |  | 0 | 3 |  |  | 0
PP |  |  |  | Elektrický topný kabel pro kondenzátní potrubí
VV
TS
P | 21 | R020 |  | Magnetický separacní filtr 1" | KS | 1 | 0 | 0 |  |  | 0 | 0 |  | 0 | 3 |  |  | 0
PP |  |  |  | Magnetický separacní filtr 1"
VV
TS
P | 22 | R021 |  | Odkalovac necistot s vypouštením 1" | KS | 1 | 0 | 0 |  |  | 0 | 0 |  | 0 | 3 |  |  | 0
PP |  |  |  | Odkalovac necistot s vypouštením 1"
VV
TS
P | 23 | R022 |  | Automatický odlucovac vzduchu s vypouštením 1", 0-110°C, PN 10 | KS | 1 | 0 | 0 |  |  | 0 | 0 |  | 0 | 3 |  |  | 0
PP |  |  |  | Automatický odlucovac vzduchu s vypouštením 1", 0-110°C, PN 10
VV
TS
P | 24 | R023 |  | Nádoby expanzní tlak.s membránou, 50 l | KS | 1 | 0 | 0 |  |  | 0 | 0 |  | 0 | 3 |  |  | 0
PP |  |  |  | Nádoby expanzní tlak.s membránou, 50 l
VV
TS
P | 25 | R024 |  | Montáž nádoby expanzní tlakové 50 l | KS | 1 | 0 | 0 |  |  | 0 | 0 |  | 0 | 3 |  |  | 0
PP |  |  |  | Montáž nádoby expanzní tlakové 50 l
VV
TS
P | 26 | R025 |  | Orientacní štítek | KS | 6 | 0 | 0 |  |  | 0 | 0 |  | 0 | 3 |  |  | 0
PP |  |  |  | Orientacní štítek
VV
TS
P | 27 | R026 |  | Montáž orientacního štítku | KS | 6 | 0 | 0 |  |  | 0 | 0 |  | 0 | 3 |  |  | 0
PP |  |  |  | Montáž orientacního štítku
VV
TS
P | 28 | R027 |  | Dodávka a montáž úpravny vody (demineralizacní kolona typ 11, úprava pri tvrdosti 5mmol pro max objem soustavy 1000l, filtr necistot -3/4", MBPŠ 3/4" montážní | SOUBOR | 1 | 0 | 0 |  |  | 0 | 0 |  | 0 | 3 |  |  | 0
PP |  |  |  | Dodávka a montáž úpravny vody (demineralizacní kolona typ 11, úprava pri tvrdosti 5mmol pro max objem soustavy 1000l, filtr necistot -3/4", MBPŠ 3/4" montážní blok, flexi hadice G 3/4" - pár, sul regen. tablet. pytel 25kg, smesný inhibit.ÚT, vcetne inst
VV
TS
P | 29 | R028 |  | Sada pro automatické dopouštení vody do systému (automatický dopouštecí ventil s manometrem napr. IVAR) | KS | 1 | 0 | 0 |  |  | 0 | 0 |  | 0 | 3 |  |  | 0
PP |  |  |  | Sada pro automatické dopouštení vody do systému (automatický dopouštecí ventil s manometrem napr. IVAR)
VV
TS
P | 30 | R029 |  | Demontáž stacionárních plynových kotlu do 50kW, demontáže odtahu spalin, vcetne likvidace odvozem | KPL | 2 | 0 | 0 |  |  | 0 | 0 |  | 0 | 3 |  |  | 0
PP |  |  |  | Demontáž stacionárních plynových kotlu do 50kW, demontáže odtahu spalin, vcetne likvidace odvozem
VV
TS
P | 31 | R030 |  | Demontáž zásobníku ležatých do 2000l, pomocí mechanizace, vcetne likvidace odvozem | KPL | 1 | 0 | 0 |  |  | 0 | 0 |  | 0 | 3 |  |  | 0
PP |  |  |  | Demontáž zásobníku ležatých do 2000l, pomocí mechanizace, vcetne likvidace odvozem
VV
TS
P | 32 | R031 |  | Demontáž dalšího príslušenství v kotelne, otevrená expanzní nádoba, rozdelovac, atd. rozrezáním, vcetne likvidace odvozem | KPL | 1 | 0 | 0 |  |  | 0 | 0 |  | 0 | 3 |  |  | 0
PP |  |  |  | Demontáž dalšího príslušenství v kotelne, otevrená expanzní nádoba, rozdelovac, atd. rozrezáním, vcetne likvidace odvozem
VV
TS
P | 33 | R032 |  | Podstavec pod venkovní jednotku, svarovaná konstrukce, žárove zinkovaná, 6ks gumovým podložek | SOUBOR | 1 | 0 | 0 |  |  | 0 | 0 |  | 0 | 3 |  |  | 0
PP |  |  |  | Podstavec pod venkovní jednotku, svarovaná konstrukce, žárove zinkovaná, 6ks gumovým podložek
VV
TS
P | 34 | R033 |  | Ochranný ocelový koš uzamykatelný proti loupeži, provedení ze žárove zinkované oceli, dodávka vcetne montáže | SOUBOR | 1 | 0 | 0 |  |  | 0 | 0 |  | 0 | 3 |  |  | 0
PP |  |  |  | Ochranný ocelový koš uzamykatelný proti loupeži, provedení ze žárove zinkované oceli, dodávka vcetne montáže
VV
TS
P | 35 | R034 |  | Vedlejší náklady a režie (stavební prípomoce, pomocné lešení, apod.) | SOUBOR | 1 | 0 | 0 |  |  | 0 | 0 |  | 0 | 3 |  |  | 0
PP |  |  |  | Vedlejší náklady a režie (stavební prípomoce, pomocné lešení, apod.)
VV
TS
SD |  | 733 |  | Rozvod potrubí | [6 empty] | 0 | 0
P | 36 | 733120815 |  | Demontáž potrubí ocelového hladkého do D38 | M | 330 | 0 | 0 |  |  | 0 | 0 |  | 0 | 3 |  |  | 0
PP |  |  |  | Demontáž potrubí ocelového hladkého do D38
VV
TS
P | 37 | 733120819 |  | Demontáž potrubí ocelového hladkého do D60,3 | M | 60 | 0 | 0 |  |  | 0 | 0 |  | 0 | 3 |  |  | 0
PP |  |  |  | Demontáž potrubí ocelového hladkého do D60,3
VV
TS
P | 38 | 733223301.1 |  | Potrubí z medených trubek D 15 x 1 mm, polotvrdé, (v položkách jsou zapocteny náklady na dodávku potrubí a tvarovek vcetne montáže) | M | 100 | 0 | 0 |  |  | 0 | 0 |  | 0 | 3 |  |  | 0
PP |  |  |  | Potrubí z medených trubek D 15 x 1 mm, polotvrdé, (v položkách jsou zapocteny náklady na dodávku potrubí a tvarovek vcetne montáže)
VV
TS
P | 39 | 733223302.1 |  | Potrubí z medených trubek D 18 x 1 mm, polotvrdé, (v položkách jsou zapocteny náklady na dodávku potrubí a tvarovek vcetne montáže) | M | 17 | 0 | 0 |  |  | 0 | 0 |  | 0 | 3 |  |  | 0
PP |  |  |  | Potrubí z medených trubek D 18 x 1 mm, polotvrdé, (v položkách jsou zapocteny náklady na dodávku potrubí a tvarovek vcetne montáže)
VV
TS
P | 40 | 733223303.1 |  | Potrubí z medených trubek D 22 x 1 mm, polotvrdé, (v položkách jsou zapocteny náklady na dodávku potrubí a tvarovek vcetne montáže) | M | 21 | 0 | 0 |  |  | 0 | 0 |  | 0 | 3 |  |  | 0
PP |  |  |  | Potrubí z medených trubek D 22 x 1 mm, polotvrdé, (v položkách jsou zapocteny náklady na dodávku potrubí a tvarovek vcetne montáže)
VV
TS
P | 41 | 733223304.1 |  | Potrubí z medených trubek D 28 x 1,5 mm, polotvrdé, (v položkách jsou zapocteny náklady na dodávku potrubí a tvarovek vcetne montáže) | M | 68 | 0 | 0 |  |  | 0 | 0 |  | 0 | 3 |  |  | 0
PP |  |  |  | Potrubí z medených trubek D 28 x 1,5 mm, polotvrdé, (v položkách jsou zapocteny náklady na dodávku potrubí a tvarovek vcetne montáže)
VV
TS
P | 42 | 733223305.1 |  | Potrubí z medených trubek D 35 x 1,5 mm, tvrdé, (v položkách jsou zapocteny náklady na dodávku potrubí a tvarovek vcetne montáže) | M | 40 | 0 | 0 |  |  | 0 | 0 |  | 0 | 3 |  |  | 0
PP |  |  |  | Potrubí z medených trubek D 35 x 1,5 mm, tvrdé, (v položkách jsou zapocteny náklady na dodávku potrubí a tvarovek vcetne montáže)
VV
TS
P | 43 | 733223306.1 |  | Potrubí z medených trubek D 42 x 1,5 mm, tvrdé, (v položkách jsou zapocteny náklady na dodávku potrubí a tvarovek vcetne montáže) | M | 12 | 0 | 0 |  |  | 0 | 0 |  | 0 | 3 |  |  | 0
PP |  |  |  | Potrubí z medených trubek D 42 x 1,5 mm, tvrdé, (v položkách jsou zapocteny náklady na dodávku potrubí a tvarovek vcetne montáže)
VV
TS
P | 44 | 998733102 |  | Presun hmot pro rozvody potrubí, výšky do 12 m | T | 0.5 | 0 | 0 |  |  | 0 | 0 |  | 0 | 3 |  |  | 0
PP |  |  |  | Presun hmot pro rozvody potrubí, výšky do 12 m
VV
TS
P | 45 | R035 |  | Potrubí HT pripojovací DN 40 x 1,8 mm | M | 15 | 0 | 0 |  |  | 0 | 0 |  | 0 | 3 |  |  | 0
PP |  |  |  | Potrubí HT pripojovací DN 40 x 1,8 mm
VV
TS
P | 46 | R036 |  | Tlaková zkouška potrubí medeného | SOUBOR | 1 | 0 | 0 |  |  | 0 | 0 |  | 0 | 3 |  |  | 0
PP |  |  |  | Tlaková zkouška potrubí medeného
VV
TS
P | 47 | R037 |  | Topná zkouška, doregulace otopného systému, uvedení do provozu, zaškolení obsluhy, kontrola instalace TC | SOUBOR | 1 | 0 | 0 |  |  | 0 | 0 |  | 0 | 3 |  |  | 0
PP |  |  |  | Topná zkouška, doregulace otopného systému, uvedení do provozu, zaškolení obsluhy, kontrola instalace TC
VV
TS
P | 48 | R038 |  | Vypuštení topného systému | SOUBOR | 1 | 0 | 0 |  |  | 0 | 0 |  | 0 | 3 |  |  | 0
PP |  |  |  | Vypuštení topného systému
VV
TS
P | 49 | R039 |  | Inhibitor koroze bal. 1l | KS | 1 | 0 | 0 |  |  | 0 | 0 |  | 0 | 3 |  |  | 0
PP |  |  |  | Inhibitor koroze bal. 1l
VV
TS
P | 50 | R040 |  | Vedlejší náklady+režie | SOUBOR | 1 | 0 | 0 |  |  | 0 | 0 |  | 0 | 3 |  |  | 0
PP |  |  |  | Vedlejší náklady+režie
VV
TS
SD |  | 734 |  | Armatury | [6 empty] | 0 | 0
P | 51 | 734209103 |  | Montáž armatur závitových,s 1závitem, G 1/2 | KS | 41 | 0 | 0 |  |  | 0 | 0 |  | 0 | 3 |  |  | 0
PP |  |  |  | Montáž armatur závitových,s 1závitem, G 1/2
VV
TS
P | 52 | 734209113 |  | Montáž armatur závitových,se 2závity, G 1/2 | KS | 24 | 0 | 0 |  |  | 0 | 0 |  | 0 | 3 |  |  | 0
PP |  |  |  | Montáž armatur závitových,se 2závity, G 1/2
VV
TS
P | 53 | 734209114 |  | Montáž armatur závitových,se 2závity, G 3/4 | KS | 2 | 0 | 0 |  |  | 0 | 0 |  | 0 | 3 |  |  | 0
PP |  |  |  | Montáž armatur závitových,se 2závity, G 3/4
VV
TS
P | 54 | 734209115 |  | Montáž armatur závitových,se 2závity, G 1 | KS | 6 | 0 | 0 |  |  | 0 | 0 |  | 0 | 3 |  |  | 0
PP |  |  |  | Montáž armatur závitových,se 2závity, G 1
VV
TS
P | 55 | 734209116 |  | Montáž armatur závitových,se 2závity, G 5/4 | KS | 7 | 0 | 0 |  |  | 0 | 0 |  | 0 | 3 |  |  | 0
PP |  |  |  | Montáž armatur závitových,se 2závity, G 5/4
VV
TS
P | 56 | 998734102 |  | Presun hmot pro armatury, výšky do 12 m | T | 0.05 | 0 | 0 |  |  | 0 | 0 |  | 0 | 3 |  |  | 0
PP |  |  |  | Presun hmot pro armatury, výšky do 12 m
VV
TS
P | 57 | R041 |  | Dvojité pripojovací šroubení s vypouštením pro telesa s integrovanou vložkou -rohový, G 1/2 | KS | 24 | 0 | 0 |  |  | 0 | 0 |  | 0 | 3 |  |  | 0
PP |  |  |  | Dvojité pripojovací šroubení s vypouštením pro telesa s integrovanou vložkou -rohový, G 1/2
VV
TS
P | 58 | R042 |  | Hlavice ovládání vent.termostatická | KS | 24 | 0 | 0 |  |  | 0 | 0 |  | 0 | 3 |  |  | 0
PP |  |  |  | Hlavice ovládání vent.termostatická
VV
TS
P | 59 | R043 |  | Kulový kohout G 3/4" | KS | 1 | 0 | 0 |  |  | 0 | 0 |  | 0 | 3 |  |  | 0
PP |  |  |  | Kulový kohout G 3/4"
VV
TS
P | 60 | R044 |  | Kulový kohout G 1" s vypouštením | KS | 5 | 0 | 0 |  |  | 0 | 0 |  | 0 | 3 |  |  | 0
PP |  |  |  | Kulový kohout G 1" s vypouštením
VV
TS
P | 61 | R045 |  | Kulový kohout G 5/4" | KS | 4 | 0 | 0 |  |  | 0 | 0 |  | 0 | 3 |  |  | 0
PP |  |  |  | Kulový kohout G 5/4"
VV
TS
P | 62 | R046 |  | Filtr mosaz G5/4" | KS | 1 | 0 | 0 |  |  | 0 | 0 |  | 0 | 3 |  |  | 0
PP |  |  |  | Filtr mosaz G5/4"
VV
TS
P | 63 | R047 |  | Zpetná klapka G 5/4" | KS | 1 | 0 | 0 |  |  | 0 | 0 |  | 0 | 3 |  |  | 0
PP |  |  |  | Zpetná klapka G 5/4"
VV
TS
P | 64 | R048 |  | Kohouty plnící a vypouštecí G 1/2 | KS | 7 | 0 | 0 |  |  | 0 | 0 |  | 0 | 3 |  |  | 0
PP |  |  |  | Kohouty plnící a vypouštecí G 1/2
VV
TS
P | 65 | R049 |  | Manometr 0-6kPa | KS | 3 | 0 | 0 |  |  | 0 | 0 |  | 0 | 3 |  |  | 0
PP |  |  |  | Manometr 0-6kPa
VV
TS
P | 66 | R050 |  | Pojištovácí ventil | KS | 1 | 0 | 0 |  |  | 0 | 0 |  | 0 | 3 |  |  | 0
PP |  |  |  | Pojištovácí ventil
VV
TS
P | 67 | R051 |  | Automatický odvzdušnovací ventil 1/2" | KS | 4 | 0 | 0 |  |  | 0 | 0 |  | 0 | 3 |  |  | 0
PP |  |  |  | Automatický odvzdušnovací ventil 1/2"
VV
TS
P | 68 | R052 |  | Teplomer s jímkou 0-120°, 6bar | KS | 2 | 0 | 0 |  |  | 0 | 0 |  | 0 | 3 |  |  | 0
PP |  |  |  | Teplomer s jímkou 0-120°, 6bar
VV
TS
P | 69 | R053.1 |  | Meric tepla s dálkovým odectem (vetev TV), prutok 1,5 m3/hod, G3/4", vcetne dopojovacích armatur, doba ukládání dat min. 13 mesícu, prídavný komunikacní modul | KS | 1 | 0 | 0 |  |  | 0 | 0 |  | 0 | 3 |  |  | 0
PP |  |  |  | Meric tepla s dálkovým odectem (vetev TV), prutok 1,5 m3/hod, G3/4", vcetne dopojovacích armatur, doba ukládání dat min. 13 mesícu, prídavný komunikacní modul pro prenos dat po sbernici M-bus
VV
TS
P | 70 | R054.1 |  | Meric tepla s dálkovým odectem (vetev ÚT), prutok 2,5 m3/hod, G1", vcetne dopojovacích armatur, doba ukládání dat min. 13 mesícu, prídavný komunikacní modul pr | KS | 1 | 0 | 0 |  |  | 0 | 0 |  | 0 | 3 |  |  | 0
PP |  |  |  | Meric tepla s dálkovým odectem (vetev ÚT), prutok 2,5 m3/hod, G1", vcetne dopojovacích armatur, doba ukládání dat min. 13 mesícu, prídavný komunikacní modul pro prenos dat po sbernici M-bus
VV
TS
P | 71 | R055 |  | Demontáž stávajících armatur v kotelne | KPL | 1 | 0 | 0 |  |  | 0 | 0 |  | 0 | 3 |  |  | 0
PP |  |  |  | Demontáž stávajících armatur v kotelne
VV
TS
SD |  | 735 |  | Otopná telesa | [6 empty] | 0 | 0
P | 72 | 998735102 |  | Presun hmot pro otopná telesa, výšky do 12 m | T | 2.4 | 0 | 0 |  |  | 0 | 0 |  | 0 | 3 |  |  | 0
PP |  |  |  | Presun hmot pro otopná telesa, výšky do 12 m
VV
TS
P | 73 | R056 |  | Otopná telesa desková ocelová 21VK 600/1000 | KS | 1 | 0 | 0 |  |  | 0 | 0 |  | 0 | 3 |  |  | 0
PP |  |  |  | Otopná telesa desková ocelová 21VK 600/1000
VV
TS
P | 74 | R057 |  | Otopná telesa desková ocelová 21VK 700/600 | KS | 2 | 0 | 0 |  |  | 0 | 0 |  | 0 | 3 |  |  | 0
PP |  |  |  | Otopná telesa desková ocelová 21VK 700/600
VV
TS
P | 75 | R058 |  | Otopná telesa desková ocelová 22VK 600/600 | KS | 1 | 0 | 0 |  |  | 0 | 0 |  | 0 | 3 |  |  | 0
PP |  |  |  | Otopná telesa desková ocelová 22VK 600/600
VV
TS
P | 76 | R059 |  | Otopná telesa desková ocelová 22VK 600/800 | KS | 2 | 0 | 0 |  |  | 0 | 0 |  | 0 | 3 |  |  | 0
PP |  |  |  | Otopná telesa desková ocelová 22VK 600/800
VV
TS
P | 77 | R060 |  | Otopná telesa desková ocelová 22VK 600/900 | KS | 1 | 0 | 0 |  |  | 0 | 0 |  | 0 | 3 |  |  | 0
PP |  |  |  | Otopná telesa desková ocelová 22VK 600/900
VV
TS
P | 78 | R061 |  | Otopná telesa desková ocelová 22VK 600/1000 | KS | 5 | 0 | 0 |  |  | 0 | 0 |  | 0 | 3 |  |  | 0
PP |  |  |  | Otopná telesa desková ocelová 22VK 600/1000
VV
TS
P | 79 | R062 |  | Otopná telesa desková ocelová 22VK 600/1400 | KS | 1 | 0 | 0 |  |  | 0 | 0 |  | 0 | 3 |  |  | 0
PP |  |  |  | Otopná telesa desková ocelová 22VK 600/1400
VV
TS
P | 80 | R063 |  | Otopná telesa desková ocelová 22VK 700/400 | KS | 1 | 0 | 0 |  |  | 0 | 0 |  | 0 | 3 |  |  | 0
PP |  |  |  | Otopná telesa desková ocelová 22VK 700/400
VV
TS
P | 81 | R064 |  | Otopná telesa desková ocelová 22VK 700/600 | KS | 1 | 0 | 0 |  |  | 0 | 0 |  | 0 | 3 |  |  | 0
PP |  |  |  | Otopná telesa desková ocelová 22VK 700/600
VV
TS
P | 82 | R065 |  | Otopná telesa desková ocelová 22VKL 700/600 | KS | 1 | 0 | 0 |  |  | 0 | 0 |  | 0 | 3 |  |  | 0
PP |  |  |  | Otopná telesa desková ocelová 22VKL 700/600
VV
TS
P | 83 | R066 |  | Otopná telesa desková ocelová 22VKL 700/700 | KS | 1 | 0 | 0 |  |  | 0 | 0 |  | 0 | 3 |  |  | 0
PP |  |  |  | Otopná telesa desková ocelová 22VKL 700/700
VV
TS
P | 84 | R067 |  | Otopná telesa desková ocelová 22VKL 900/700 | KS | 1 | 0 | 0 |  |  | 0 | 0 |  | 0 | 3 |  |  | 0
PP |  |  |  | Otopná telesa desková ocelová 22VKL 900/700
VV
TS
P | 85 | R068 |  | Otopná telesa desková ocelová 33VK 600/800 | KS | 2 | 0 | 0 |  |  | 0 | 0 |  | 0 | 3 |  |  | 0
PP |  |  |  | Otopná telesa desková ocelová 33VK 600/800
VV
TS
P | 86 | R069 |  | Otopná telesa desková ocelová 33VK 600/900 | KS | 4 | 0 | 0 |  |  | 0 | 0 |  | 0 | 3 |  |  | 0
PP |  |  |  | Otopná telesa desková ocelová 33VK 600/900
VV
TS
P | 87 | R070 |  | Montáž panelových teles | KS | 24 | 0 | 0 |  |  | 0 | 0 |  | 0 | 3 |  |  | 0
PP |  |  |  | Montáž panelových teles
VV
TS
P | 88 | R071 |  | Demontáž otopných teles litinových clánkových, vcetne likvidace odvozem | KS | 30 | 0 | 0 |  |  | 0 | 0 |  | 0 | 3 |  |  | 0
PP |  |  |  | Demontáž otopných teles litinových clánkových, vcetne likvidace odvozem
VV
TS
P | 89 | R072 |  | Elektrický nástenný konvektor 0,75kW s digitálním programovatelným termostatem s displejem | KS | 1 | 0 | 0 |  |  | 0 | 0 |  | 0 | 3 |  |  | 0
PP |  |  |  | Elektrický nástenný konvektor 0,75kW s digitálním programovatelným termostatem s displejem
VV
TS
P | 90 | R073 |  | Elektrický nástenný konvektor 1,0kW s digitálním programovatelným termostatem s displejem | KS | 4 | 0 | 0 |  |  | 0 | 0 |  | 0 | 3 |  |  | 0
PP |  |  |  | Elektrický nástenný konvektor 1,0kW s digitálním programovatelným termostatem s displejem
VV
TS
P | 91 | R074 |  | Elektrický nástenný konvektor 2,5kW s digitálním programovatelným termostatem s displejem | KS | 4 | 0 | 0 |  |  | 0 | 0 |  | 0 | 3 |  |  | 0
PP |  |  |  | Elektrický nástenný konvektor 2,5kW s digitálním programovatelným termostatem s displejem
VV
TS
P | 92 | R075 |  | Vedlejší náklady a režie | SOUBOR | 1 | 0 | 0 |  |  | 0 | 0 |  | 0 | 3 |  |  | 0
PP |  |  |  | Vedlejší náklady a režie
VV
TS
SD |  | 97 |  | Prorážení otvoru | [6 empty] | 0 | 0
P | 93 | 971033251 |  | Vybourání otvoru ve zdivu základovém nebo nadzákladovém z cihel, tvárnic, príckovek z cihel pálených na maltu vápennou nebo vápenocementovou plochy do 0,0225 m2 | KUS | 25 | 0 | 0 |  |  | 0 | 0 |  | 0 | 3 |  |  | 0
PP |  |  |  | Vybourání otvoru ve zdivu základovém nebo nadzákladovém z cihel, tvárnic, príckovek z cihel pálených na maltu vápennou nebo vápenocementovou plochy do 0,0225 m2, tl. do 450 mm
VV
TS
P | 94 | 974031133 |  | Vysekání rýh ve zdivu cihelném na maltu vápennou nebo vápenocementovou do hl. 50 mm a šírky do 100 mm | M | 20 | 0 | 0 |  |  | 0 | 0 |  | 0 | 3 |  |  | 0
PP |  |  |  | Vysekání rýh ve zdivu cihelném na maltu vápennou nebo vápenocementovou do hl. 50 mm a šírky do 100 mm
VV
TS
P | 95 | R001 |  | Zapravení veškerých drážek a prostupu zdmi i stropy dodávka materiálu vcetne provedení | SOUBOR | 1 | 0 | 0 |  |  | 0 | 0 |  | 0 | 3 |  |  | 0
PP |  |  |  | Zapravení veškerých drážek a prostupu zdmi i stropy dodávka materiálu vcetne provedení
VV
TS
P | 96 | R979 08-1 |  | Vnitrostaveništní doprava suti | SOUBOR | 1 | 0 | 0 |  |  | 0 | 0 |  | 0 | 3 |  |  | 0
PP |  |  |  | Vnitrostaveništní doprava suti
VV
TS
P | 97 | R979 08-2 |  | Odvoz suti a vybouraných hmot na skládku nebo meziskládku se složením, na vzdálenost do 1 km | T | 1 | 0 | 0 |  |  | 0 | 0 |  | 0 | 3 |  |  | 0
PP |  |  |  | Odvoz suti a vybouraných hmot na skládku nebo meziskládku se složením, na vzdálenost do 1 km
VV
TS
O2 |  | SO 24-72-05.46 |  | Merení a regulace | [6 empty] | 0 | 0
SD |  | 001 |  | Merení a regulace | [6 empty] | 0 | 0
P | 1 | 703221 |  | KABELOVÝ ŽLAB NOSNÝ/DRÁTENÝ NEREZOVÝ VCETNE UPEVNENÍ A PRÍSLUŠENSTVÍ SVETLÉ ŠÍRKY DO 100 MM | M | 160 | 0 | 0 |  |  | 0 | 0 |  | 0 | 3 |  |  | 0
PP |  |  |  | KABELOVÝ ŽLAB NOSNÝ/DRÁTENÝ NEREZOVÝ VCETNE UPEVNENÍ A PRÍSLUŠENSTVÍ SVETLÉ ŠÍRKY DO 100 MM
VV
TS
P | 2 | 742G31 |  | KABEL NN DVOU- A TRÍŽÍLOVÝ CU S PLASTOVOU IZOLACÍ STÍNENÝ DO 2,5 MM2 | M | 100 | 0 | 0 |  |  | 0 | 0 |  | 0 | 3 |  |  | 0
PP |  |  |  | KABEL NN DVOU- A TRÍŽÍLOVÝ CU S PLASTOVOU IZOLACÍ STÍNENÝ DO 2,5 MM2
VV
TS
P | 3 | 746641R2 |  | MAR, PLC - ZÁKLADNÍ JEDNOTKA DO 128 IO S MODBUS/TCP, ARCHIVACÍ A NTEGROVANÝM WEB SERVEREM PRO APLIKACI | KUS | 1 | 0 | 0 |  |  | 0 | 0 |  | 0 | 3 |  |  | 0
PP |  |  |  | MAR, PLC - ZÁKLADNÍ JEDNOTKA DO 128 IO S MODBUS/TCP, ARCHIVACÍ A NTEGROVANÝM WEB SERVEREM PRO APLIKACI
VV
TS
P | 4 | 746643 |  | PLC PRO AUTOMATIZACI - ROZŠÍRENÍ ZÁKLADNÍ JEDNOTKY PLC O 8 DIGITÁLNÍCH VSTUPU 24-230 V DC AC, SOFTWARE | KUS | 1 | 0 | 0 |  |  | 0 | 0 |  | 0 | 3 |  |  | 0
PP |  |  |  | PLC PRO AUTOMATIZACI - ROZŠÍRENÍ ZÁKLADNÍ JEDNOTKY PLC O 8 DIGITÁLNÍCH VSTUPU 24-230 V DC AC, SOFTWARE
VV
TS
P | 5 | 746644 |  | PLC PRO AUTOMATIZACI - ROZŠÍRENÍ ZÁKLADNÍ JEDNOTKY PLC O 8 RELÉOVÝCH VÝSTUPU 24-230 V DC AC, 1 A, KONT. 1Z, SOFTWARE | KUS | 1 | 0 | 0 |  |  | 0 | 0 |  | 0 | 3 |  |  | 0
PP |  |  |  | PLC PRO AUTOMATIZACI - ROZŠÍRENÍ ZÁKLADNÍ JEDNOTKY PLC O 8 RELÉOVÝCH VÝSTUPU 24-230 V DC AC, 1 A, KONT. 1Z, SOFTWARE
VV
TS
P | 6 | 746646 |  | PLC PRO AUTOMATIZACI - ROZŠÍRENÍ ZÁKLADNÍ JEDNOTKY PLC O 4 VSTUPY ANALOGOVÉHO MERENÍ (0-10 V/0-20 MA NEBO DLE SPECIFIKACE PROJEKTU) | KUS | 1 | 0 | 0 |  |  | 0 | 0 |  | 0 | 3 |  |  | 0
PP |  |  |  | PLC PRO AUTOMATIZACI - ROZŠÍRENÍ ZÁKLADNÍ JEDNOTKY PLC O 4 VSTUPY ANALOGOVÉHO MERENÍ (0-10 V/0-20 MA NEBO DLE SPECIFIKACE PROJEKTU)
VV
TS
P | 7 | 74664CR7 |  | MAR, DOTYKOVÝ ZOBRAZOVACÍ PANEL NA ROZVADEC PRES 10" S WEB PROHLÍŽECEM | KUS | 1 | 0 | 0 |  |  | 0 | 0 |  | 0 | 3 |  |  | 0
PP |  |  |  | MAR, DOTYKOVÝ ZOBRAZOVACÍ PANEL NA ROZVADEC PRES 10" S WEB PROHLÍŽECEM
VV
TS
P | 8 | 746651R3 |  | MAR, ZÁKLADNÍ PROGRAMOVÉ VYBAVENÍ TLM. JEDNOTKY | KUS | 28 | 0 | 0 |  |  | 0 | 0 |  | 0 | 3 |  |  | 0
PP |  |  |  | MAR, ZÁKLADNÍ PROGRAMOVÉ VYBAVENÍ TLM. JEDNOTKY
VV
TS
P | 9 | 746658 |  | ZPROVOZNENÍ, OŽIVENÍ TELEMECHANICKÉ JEDNOTKY V OBJEKTU ŽST | KUS | 1 | 0 | 0 |  |  | 0 | 0 |  | 0 | 3 |  |  | 0
PP |  |  |  | ZPROVOZNENÍ, OŽIVENÍ TELEMECHANICKÉ JEDNOTKY V OBJEKTU ŽST
VV
TS
P | 10 | 74665C |  | PRIPOJENÍ, OŽIVENÍ A ZPROVOZNENÍ PRENOSOVÉ CESTY V OBJEKTU ŽST | KUS | 1 | 0 | 0 |  |  | 0 | 0 |  | 0 | 3 |  |  | 0
PP |  |  |  | PRIPOJENÍ, OŽIVENÍ A ZPROVOZNENÍ PRENOSOVÉ CESTY V OBJEKTU ŽST
VV
TS
P | 11 | 74665G |  | PROVOZNÍ ZKOUŠKY TELEMECHANICKÉ JEDNOTKY V OBJEKTU ŽST | KUS | 1 | 0 | 0 |  |  | 0 | 0 |  | 0 | 3 |  |  | 0
PP |  |  |  | PROVOZNÍ ZKOUŠKY TELEMECHANICKÉ JEDNOTKY V OBJEKTU ŽST
VV
TS
P | 12 | 74665K |  | PODPORA PRI UVÁDENÍ DO PROVOZU, ENGINEERING PRO OBJEKT ŽST | KUS | 1 | 0 | 0 |  |  | 0 | 0 |  | 0 | 3 |  |  | 0
PP |  |  |  | PODPORA PRI UVÁDENÍ DO PROVOZU, ENGINEERING PRO OBJEKT ŽST
VV
TS
P | 13 | 746697 |  | PROVOZNÍ DOKUMENTACE | KUS | 1 | 0 | 0 |  |  | 0 | 0 |  | 0 | 3 |  |  | 0
PP |  |  |  | PROVOZNÍ DOKUMENTACE
VV
TS
P | 14 | 7466AU |  | POSKYTNUTÍ DAT DO OSTATNÍCH SYSTÉMU NAPR. DDTS, ENERGETIKA | KUS | 1 | 0 | 0 |  |  | 0 | 0 |  | 0 | 3 |  |  | 0
PP |  |  |  | POSKYTNUTÍ DAT DO OSTATNÍCH SYSTÉMU NAPR. DDTS, ENERGETIKA
VV
TS
P | 15 | 747213.3 |  | CELKOVÁ PROHLÍDKA, ZKOUŠENÍ, MERENÍ A VYHOTOVENÍ VÝCHOZÍ REVIZNÍ ZPRÁVY, PRO OBJEM IN PRES 500 DO 1000 TIS. KC | KUS | 1 | 0 | 0 |  |  | 0 | 0 |  | 0 | 3 |  |  | 0
PP |  |  |  | CELKOVÁ PROHLÍDKA, ZKOUŠENÍ, MERENÍ A VYHOTOVENÍ VÝCHOZÍ REVIZNÍ ZPRÁVY, PRO OBJEM IN PRES 500 DO 1000 TIS. KC
VV
TS
P | 16 | 747214.1 |  | CELKOVÁ PROHLÍDKA, ZKOUŠENÍ, MERENÍ A VYHOTOVENÍ VÝCHOZÍ REVIZNÍ ZPRÁVY, PRO OBJEM IN - PRÍPLATEK ZA KAŽDÝCH DALŠÍCH I ZAPOCATÝCH 500 TIS. KC | KUS | 1 | 0 | 0 |  |  | 0 | 0 |  | 0 | 3 |  |  | 0
PP |  |  |  | CELKOVÁ PROHLÍDKA, ZKOUŠENÍ, MERENÍ A VYHOTOVENÍ VÝCHOZÍ REVIZNÍ ZPRÁVY, PRO OBJEM IN - PRÍPLATEK ZA KAŽDÝCH DALŠÍCH I ZAPOCATÝCH 500 TIS. KC
VV
TS
P | 17 | 747301.1 |  | PROVEDENÍ PROHLÍDKY A ZKOUŠKY PRÁVNICKOU OSOBOU, VYDÁNÍ PRUKAZU ZPUSOBILOSTI | KUS | 1 | 0 | 0 |  |  | 0 | 0 |  | 0 | 3 |  |  | 0
PP |  |  |  | PROVEDENÍ PROHLÍDKY A ZKOUŠKY PRÁVNICKOU OSOBOU, VYDÁNÍ PRUKAZU ZPUSOBILOSTI
VV
TS
P | 18 | 747703 |  | ZKUŠEBNÍ PROVOZ | HOD | 24 | 0 | 0 |  |  | 0 | 0 |  | 0 | 3 |  |  | 0
PP |  |  |  | ZKUŠEBNÍ PROVOZ
VV
TS
P | 19 | 747704 |  | ZAŠKOLENÍ OBSLUHY | HOD | 8 | 0 | 0 |  |  | 0 | 0 |  | 0 | 3 |  |  | 0
PP |  |  |  | ZAŠKOLENÍ OBSLUHY
VV
TS
P | 20 | 75IH91 |  | UKONCENÍ KABELU ŠTÍTEK KABELOVÝ - DODÁVKA | KUS | 16 | 0 | 0 |  |  | 0 | 0 |  | 0 | 3 |  |  | 0
PP |  |  |  | UKONCENÍ KABELU ŠTÍTEK KABELOVÝ - DODÁVKA
VV
TS
P | 21 | 75IH9X |  | UKONCENÍ KABELU ŠTÍTEK KABELOVÝ - MONTÁŽ | KUS | 16 | 0 | 0 |  |  | 0 | 0 |  | 0 | 3 |  |  | 0
PP |  |  |  | UKONCENÍ KABELU ŠTÍTEK KABELOVÝ - MONTÁŽ
VV
TS
P | 22 | 75J413 |  | KABEL SDELOVACÍ SE ZVÝŠENOU ODOLNOSTÍ PROTI ŠÍRENÍ PLAMENE A S FUNKCNÍ SCHOPNOSTÍ PRI POŽÁRU DO 10 PÁRU PRUMERU 0,8 MM | KMPÁR | 0.1 | 0 | 0 |  |  | 0 | 0 |  | 0 | 3 |  |  | 0
PP |  |  |  | KABEL SDELOVACÍ SE ZVÝŠENOU ODOLNOSTÍ PROTI ŠÍRENÍ PLAMENE A S FUNKCNÍ SCHOPNOSTÍ PRI POŽÁRU DO 10 PÁRU PRUMERU 0,8 MM
VV
TS
P | 23 | 75J931 |  | METALICKÝ PATCHCORD DO 2M - DODÁVKA | KUS | 4 | 0 | 0 |  |  | 0 | 0 |  | 0 | 3 |  |  | 0
PP |  |  |  | METALICKÝ PATCHCORD DO 2M - DODÁVKA
VV
TS
P | 24 | 75JA52 |  | ROZVADEC STRUKT. KABELÁŽE, PATCHPANEL 12 ZÁSUVEK - DODÁVKA | KUS | 1 | 0 | 0 |  |  | 0 | 0 |  | 0 | 3 |  |  | 0
PP |  |  |  | ROZVADEC STRUKT. KABELÁŽE, PATCHPANEL 12 ZÁSUVEK - DODÁVKA
VV
TS
P | 25 | 75O915R12 |  | MAR, PREVODNÍK M-BUS/ ETHERNET | KUS | 3 | 0 | 0 |  |  | 0 | 0 |  | 0 | 3 |  |  | 0
PP |  |  |  | MAR, PREVODNÍK M-BUS/ ETHERNET
VV
TS
P | 26 | 75O917R10 |  | MAR, DETEKTOR ZAPLAVENÍ | KUS | 1 | 0 | 0 |  |  | 0 | 0 |  | 0 | 3 |  |  | 0
PP |  |  |  | MAR, DETEKTOR ZAPLAVENÍ
VV
TS
P | 27 | 75O917R11 |  | MAR, OVLÁDÁNÍ SILNOPROUDÉHO VÝVODU | KUS | 2 | 0 | 0 |  |  | 0 | 0 |  | 0 | 3 |  |  | 0
PP |  |  |  | MAR, OVLÁDÁNÍ SILNOPROUDÉHO VÝVODU
VV
TS
P | 28 | 75O917R8 |  | MAR, SNÍMAC TEPLOTY | KUS | 2 | 0 | 0 |  |  | 0 | 0 |  | 0 | 3 |  |  | 0
PP |  |  |  | MAR, SNÍMAC TEPLOTY
VV
TS
P | 29 | 75O917R9 |  | MAR, SNÍMAC TLAKU V POTRUBÍ | KUS | 1 | 0 | 0 |  |  | 0 | 0 |  | 0 | 3 |  |  | 0
PP |  |  |  | MAR, SNÍMAC TLAKU V POTRUBÍ
VV
TS
P | 30 | 75O95PR13 |  | MAR, INTEGRACE ZARÍZENÍ DO PLC KOMUNIKACI MODBUS/TCP | KUS | 11 | 0 | 0 |  |  | 0 | 0 |  | 0 | 3 |  |  | 0
PP |  |  |  | MAR, INTEGRACE ZARÍZENÍ DO PLC KOMUNIKACI MODBUS/TCP
VV
TS
P | 31 | 75O95PR14 |  | MAR, INTEGRACE MERICE DO PLC KOMUNIKACI M-BUS | KUS | 8 | 0 | 0 |  |  | 0 | 0 |  | 0 | 3 |  |  | 0
PP |  |  |  | MAR, INTEGRACE MERICE DO PLC KOMUNIKACI M-BUS
VV
TS
P | 32 | 75O972R1 |  | MAR, VYBAVENÁ SKRÍN PRO DDTS ROZVADECOVÁ NA PODSTAVCI VÝŠKY DO 2200 MM | KUS | 1 | 0 | 0 |  |  | 0 | 0 |  | 0 | 3 |  |  | 0
PP |  |  |  | MAR, VYBAVENÁ SKRÍN PRO DDTS ROZVADECOVÁ NA PODSTAVCI VÝŠKY DO 2200 MM
VV
TS
O2 |  | SO 24-72-05.47 |  | Zarízení silnoproudé elektrotechniky vcetne ochrany pred bleskem | [6 empty] | 0 | 0
SD |  | 7 |  | Pridružená stavební výroba | [6 empty] | 0 | 0
P | 1 | 702211.1 |  | KABELOVÁ CHRÁNICKA ZEMNÍ DN DO 100 MM | M | 180 | 0 | 0 |  |  | 0 | 0 |  | 0 | 3 |  |  | 0
PP |  |  |  | KABELOVÁ CHRÁNICKA ZEMNÍ DN DO 100 MM
VV
TS
P | 2 | 702511.1 |  | PRURAZ ZDIVEM (PRÍCKOU) ZDENÝM TLOUŠTKY DO 45 CM | KUS | 92 | 0 | 0 |  |  | 0 | 0 |  | 0 | 3 |  |  | 0
PP |  |  |  | PRURAZ ZDIVEM (PRÍCKOU) ZDENÝM TLOUŠTKY DO 45 CM
VV
TS
P | 3 | 702521.1 |  | PRURAZ ZDIVEM (PRÍCKOU) BETONOVÝM TLOUŠTKY DO 45 CM | KUS | 6 | 0 | 0 |  |  | 0 | 0 |  | 0 | 3 |  |  | 0
PP |  |  |  | PRURAZ ZDIVEM (PRÍCKOU) BETONOVÝM TLOUŠTKY DO 45 CM
VV
TS
P | 4 | 703754.1 |  | PROTIPOŽÁRNÍ UCPÁVKA PROSTUPU KABELOVÉHO PR. DO 110MM, DO EI 90 MIN. | KUS | 4 | 0 | 0 |  |  | 0 | 0 |  | 0 | 3 |  |  | 0
PP |  |  |  | PROTIPOŽÁRNÍ UCPÁVKA PROSTUPU KABELOVÉHO PR. DO 110MM, DO EI 90 MIN.
VV
TS
P | 5 | 709513.2 |  | PODPURNÉ A POMOCNÉ KONSTRUKCE OCELOVÉ Z PROFILU SVAROVANÝCH A ŠROUBOVANÝCH S POVRCHOVOU ÚPRAVOU ŽÁROVÝM ZINKOVÁNÍM | KG | 57 | 0 | 0 |  |  | 0 | 0 |  | 0 | 3 |  |  | 0
PP |  |  |  | PODPURNÉ A POMOCNÉ KONSTRUKCE OCELOVÉ Z PROFILU SVAROVANÝCH A ŠROUBOVANÝCH S POVRCHOVOU ÚPRAVOU ŽÁROVÝM ZINKOVÁNÍM
VV
TS
SD |  | 74 |  | Silnoproud | [6 empty] | 0 | 0
P | 6 | 741111.1 |  | KRABICE (ROZVODKA) INSTALACNÍ PRÍSTROJOVÁ PRÁZDNÁ | KUS | 236 | 0 | 0 |  |  | 0 | 0 |  | 0 | 3 |  |  | 0
PP |  |  |  | KRABICE (ROZVODKA) INSTALACNÍ PRÍSTROJOVÁ PRÁZDNÁ
VV
TS
P | 7 | 741211.2 |  | SPÍNAC INSTALACNÍ JEDNODUCHÝ KOMPLETNÍ MONTÁŽ NA KRABICI | KUS | 23 | 0 | 0 |  |  | 0 | 0 |  | 0 | 3 |  |  | 0
PP |  |  |  | SPÍNAC INSTALACNÍ JEDNODUCHÝ KOMPLETNÍ MONTÁŽ NA KRABICI
VV
TS
P | 8 | 741211.2 | 1 | SPÍNAC INSTALACNÍ JEDNODUCHÝ KOMPLETNÍ MONTÁŽ NA KRABICI | KUS | 26 | 0 | 0 |  |  | 0 | 0 |  | 0 | 3 |  |  | 0
PP |  |  |  | SPÍNAC INSTALACNÍ JEDNODUCHÝ KOMPLETNÍ MONTÁŽ NA KRABICI
VV
TS
P | 9 | 741221.3 |  | SPÍNAC INSTALACNÍ DVOJITÝ KOMPLETNÍ MONTÁŽ NA KRABICI | KUS | 6 | 0 | 0 |  |  | 0 | 0 |  | 0 | 3 |  |  | 0
PP |  |  |  | SPÍNAC INSTALACNÍ DVOJITÝ KOMPLETNÍ MONTÁŽ NA KRABICI
VV
TS
P | 10 | 741221.3 | 1 | SPÍNAC INSTALACNÍ DVOJITÝ KOMPLETNÍ MONTÁŽ NA KRABICI | KUS | 5 | 0 | 0 |  |  | 0 | 0 |  | 0 | 3 |  |  | 0
PP |  |  |  | SPÍNAC INSTALACNÍ DVOJITÝ KOMPLETNÍ MONTÁŽ NA KRABICI
VV
TS
P | 11 | 741311.3 |  | ZÁSUVKA INSTALACNÍ JEDNODUCHÁ, MONTÁŽ NA KRABICI | KUS | 91 | 0 | 0 |  |  | 0 | 0 |  | 0 | 3 |  |  | 0
PP |  |  |  | ZÁSUVKA INSTALACNÍ JEDNODUCHÁ, MONTÁŽ NA KRABICI
VV
TS
P | 12 | 741311.3 | 1 | ZÁSUVKA INSTALACNÍ JEDNODUCHÁ, MONTÁŽ NA KRABICI | KUS | 22 | 0 | 0 |  |  | 0 | 0 |  | 0 | 3 |  |  | 0
PP |  |  |  | ZÁSUVKA INSTALACNÍ JEDNODUCHÁ, MONTÁŽ NA KRABICI
VV
TS
P | 13 | 741331.3 |  | ZÁSUVKA INSTALACNÍ DVOJNÁSOBNÁ, MONTÁŽ NA KRABICI | KUS | 61 | 0 | 0 |  |  | 0 | 0 |  | 0 | 3 |  |  | 0
PP |  |  |  | ZÁSUVKA INSTALACNÍ DVOJNÁSOBNÁ, MONTÁŽ NA KRABICI
VV
TS
P | 14 | 741413.1 |  | ZÁSUVKA/PRÍVODKA PRUMYSLOVÁ, KRYTÍ IP 44 400 V, DO 63 A | KUS | 8 | 0 | 0 |  |  | 0 | 0 |  | 0 | 3 |  |  | 0
PP |  |  |  | ZÁSUVKA/PRÍVODKA PRUMYSLOVÁ, KRYTÍ IP 44 400 V, DO 63 A
VV
TS
P | 15 | 741533.1 |  | SVÍTIDLO INTERIÉROVÉ LED (IP 20) OD 26 DO 45 W | KUS | 128 | 0 | 0 |  |  | 0 | 0 |  | 0 | 3 |  |  | 0
PP |  |  |  | SVÍTIDLO INTERIÉROVÉ LED (IP 20) OD 26 DO 45 W
VV
TS
P | 16 | 741534.1 |  | SVÍTIDLO INTERIÉROVÉ LED (IP 20) PRES 45 W | KUS | 10 | 0 | 0 |  |  | 0 | 0 |  | 0 | 3 |  |  | 0
PP |  |  |  | SVÍTIDLO INTERIÉROVÉ LED (IP 20) PRES 45 W
VV
TS
P | 17 | 741541.1 |  | SVÍTIDLO INTERIÉROVÉ NOUZOVÉ DO 10 W | KUS | 10 | 0 | 0 |  |  | 0 | 0 |  | 0 | 3 |  |  | 0
PP |  |  |  | SVÍTIDLO INTERIÉROVÉ NOUZOVÉ DO 10 W
VV
TS
P | 18 | 741551.1 |  | SVÍTIDLO INTERIÉROVÉ - PRÍPLATEK ZA VYŠŠÍ KRYTÍ SVÍTIDLA (MIN. IP 44) | KUS | 12 | 0 | 0 |  |  | 0 | 0 |  | 0 | 3 |  |  | 0
PP |  |  |  | SVÍTIDLO INTERIÉROVÉ - PRÍPLATEK ZA VYŠŠÍ KRYTÍ SVÍTIDLA (MIN. IP 44)
VV
TS
P | 19 | 741552.1 |  | SVÍTIDLO INTERIÉROVÉ - PRÍPLATEK ZA PRUMYSLOVÉ PROVEDENÍ | KUS | 94 | 0 | 0 |  |  | 0 | 0 |  | 0 | 3 |  |  | 0
PP |  |  |  | SVÍTIDLO INTERIÉROVÉ - PRÍPLATEK ZA PRUMYSLOVÉ PROVEDENÍ
VV
TS
P | 20 | 741572.1 |  | SVÍTIDLO LED ANTIVANDAL (IP 44) TRÍDA II, OD 11 DO 25 W | KUS | 15 | 0 | 0 |  |  | 0 | 0 |  | 0 | 3 |  |  | 0
PP |  |  |  | SVÍTIDLO LED ANTIVANDAL (IP 44) TRÍDA II, OD 11 DO 25 W
VV
TS
P | 21 | 741711 |  | SPÍNAC CASOVÝ DO KRABICE POD VYPÍNAC | KUS | 2 | 0 | 0 |  |  | 0 | 0 |  | 0 | 3 |  |  | 0
PP |  |  |  | SPÍNAC CASOVÝ DO KRABICE POD VYPÍNAC
VV
TS
P | 22 | 741723.1 |  | CIDLO POHYBOVÉ | KUS | 27 | 0 | 0 |  |  | 0 | 0 |  | 0 | 3 |  |  | 0
PP |  |  |  | CIDLO POHYBOVÉ
VV
TS
P | 23 | 741Z08.1 |  | DEMONTÁŽ STÁVAJÍCÍ ELEKTROINSTALACE - KABELY, SVÍTIDLA, VYPÍNACE, ZÁSUVKY, KRABICE APOD. | M2 | 691 | 0 | 0 |  |  | 0 | 0 |  | 0 | 3 |  |  | 0
PP |  |  |  | DEMONTÁŽ STÁVAJÍCÍ ELEKTROINSTALACE - KABELY, SVÍTIDLA, VYPÍNACE, ZÁSUVKY, KRABICE APOD.
VV
TS
P | 24 | 742F12.2 |  | KABEL NN NEBO VODIC JEDNOŽÍLOVÝ CU S PLASTOVOU IZOLACÍ OD 4 DO 16 MM2 | M | 489 | 0 | 0 |  |  | 0 | 0 |  | 0 | 3 |  |  | 0
PP |  |  |  | KABEL NN NEBO VODIC JEDNOŽÍLOVÝ CU S PLASTOVOU IZOLACÍ OD 4 DO 16 MM2
VV
TS
P | 25 | 742G11.7 |  | KABEL NN DVOU- A TRÍŽÍLOVÝ CU S PLASTOVOU IZOLACÍ DO 2,5 MM2 | M | 4531 | 0 | 0 |  |  | 0 | 0 |  | 0 | 3 |  |  | 0
PP |  |  |  | KABEL NN DVOU- A TRÍŽÍLOVÝ CU S PLASTOVOU IZOLACÍ DO 2,5 MM2
VV
TS
P | 26 | 742H11.2 |  | KABEL NN CTYR- A PETIŽÍLOVÝ CU S PLASTOVOU IZOLACÍ DO 2,5 MM2 | M | 298 | 0 | 0 |  |  | 0 | 0 |  | 0 | 3 |  |  | 0
PP |  |  |  | KABEL NN CTYR- A PETIŽÍLOVÝ CU S PLASTOVOU IZOLACÍ DO 2,5 MM2
VV
TS
P | 27 | 742H12.2 |  | KABEL NN CTYR- A PETIŽÍLOVÝ CU S PLASTOVOU IZOLACÍ OD 4 DO 16 MM2 | M | 423 | 0 | 0 |  |  | 0 | 0 |  | 0 | 3 |  |  | 0
PP |  |  |  | KABEL NN CTYR- A PETIŽÍLOVÝ CU S PLASTOVOU IZOLACÍ OD 4 DO 16 MM2
VV
TS
P | 28 | 742H13.1 |  | KABEL NN CTYR- A PETIŽÍLOVÝ CU S PLASTOVOU IZOLACÍ OD 25 DO 50 MM2 | M | 55 | 0 | 0 |  |  | 0 | 0 |  | 0 | 3 |  |  | 0
PP |  |  |  | KABEL NN CTYR- A PETIŽÍLOVÝ CU S PLASTOVOU IZOLACÍ OD 25 DO 50 MM2
VV
TS
P | 29 | 742K12.1 |  | UKONCENÍ JEDNOŽÍLOVÉHO KABELU V ROZVADECI NEBO NA PRÍSTROJI OD 4 DO 16 MM2 | KUS | 26 | 0 | 0 |  |  | 0 | 0 |  | 0 | 3 |  |  | 0
PP |  |  |  | UKONCENÍ JEDNOŽÍLOVÉHO KABELU V ROZVADECI NEBO NA PRÍSTROJI OD 4 DO 16 MM2
VV
TS
P | 30 | 742L11.2 |  | UKONCENÍ DVOU AŽ PETIŽÍLOVÉHO KABELU V ROZVADECI NEBO NA PRÍSTROJI DO 2,5 MM2 | KUS | 362 | 0 | 0 |  |  | 0 | 0 |  | 0 | 3 |  |  | 0
PP |  |  |  | UKONCENÍ DVOU AŽ PETIŽÍLOVÉHO KABELU V ROZVADECI NEBO NA PRÍSTROJI DO 2,5 MM2
VV
TS
P | 31 | 742L12.1 |  | UKONCENÍ DVOU AŽ PETIŽÍLOVÉHO KABELU V ROZVADECI NEBO NA PRÍSTROJI OD 4 DO 16 MM2 | KUS | 10 | 0 | 0 |  |  | 0 | 0 |  | 0 | 3 |  |  | 0
PP |  |  |  | UKONCENÍ DVOU AŽ PETIŽÍLOVÉHO KABELU V ROZVADECI NEBO NA PRÍSTROJI OD 4 DO 16 MM2
VV
TS
P | 32 | 742L13.1 |  | UKONCENÍ DVOU AŽ PETIŽÍLOVÉHO KABELU V ROZVADECI NEBO NA PRÍSTROJI OD 25 DO 50 MM2 | KUS | 1 | 0 | 0 |  |  | 0 | 0 |  | 0 | 3 |  |  | 0
PP |  |  |  | UKONCENÍ DVOU AŽ PETIŽÍLOVÉHO KABELU V ROZVADECI NEBO NA PRÍSTROJI OD 25 DO 50 MM2
VV
TS
P | 33 | 742P13.1 |  | ZATAŽENÍ KABELU DO CHRÁNICKY - KABEL DO 4 KG/M | M | 180 | 0 | 0 |  |  | 0 | 0 |  | 0 | 3 |  |  | 0
PP |  |  |  | ZATAŽENÍ KABELU DO CHRÁNICKY - KABEL DO 4 KG/M
VV
TS
P | 34 | 742P15.1 |  | OZNACOVACÍ ŠTÍTEK NA KABEL | KUS | 13 | 0 | 0 |  |  | 0 | 0 |  | 0 | 3 |  |  | 0
PP |  |  |  | OZNACOVACÍ ŠTÍTEK NA KABEL
VV
TS
P | 35 | 7434D1 |  | SVÍTIDLO - PRÍPLATEK ZA NOUZOVÉ PROVEDENÍ | KUS | 2 | 0 | 0 |  |  | 0 | 0 |  | 0 | 3 |  |  | 0
PP |  |  |  | SVÍTIDLO - PRÍPLATEK ZA NOUZOVÉ PROVEDENÍ
VV
TS
P | 36 | 744J32.1 |  | SILOVÝ KOMPLETNÍ VYPÍNAC 0-1 TRÍ-CTYRPÓLOVÝ PRES 32 DO 63 A | KUS | 8 | 0 | 0 |  |  | 0 | 0 |  | 0 | 3 |  |  | 0
PP |  |  |  | SILOVÝ KOMPLETNÍ VYPÍNAC 0-1 TRÍ-CTYRPÓLOVÝ PRES 32 DO 63 A
VV
TS
P | 37 | 744J72.1 |  | SILOVÝ KOMPLETNÍ SPÍNAC - OCHRANNÝ KRYT, MIN. IP 54 PRO SPÍNAC PRES 32 DO 63 A | KUS | 8 | 0 | 0 |  |  | 0 | 0 |  | 0 | 3 |  |  | 0
PP |  |  |  | SILOVÝ KOMPLETNÍ SPÍNAC - OCHRANNÝ KRYT, MIN. IP 54 PRO SPÍNAC PRES 32 DO 63 A
VV
TS
P | 38 | 747213.3 |  | CELKOVÁ PROHLÍDKA, ZKOUŠENÍ, MERENÍ A VYHOTOVENÍ VÝCHOZÍ REVIZNÍ ZPRÁVY, PRO OBJEM IN PRES 500 DO 1000 TIS. KC | KUS | 1 | 0 | 0 |  |  | 0 | 0 |  | 0 | 3 |  |  | 0
PP |  |  |  | CELKOVÁ PROHLÍDKA, ZKOUŠENÍ, MERENÍ A VYHOTOVENÍ VÝCHOZÍ REVIZNÍ ZPRÁVY, PRO OBJEM IN PRES 500 DO 1000 TIS. KC
VV
TS
P | 39 | 747214.1 |  | CELKOVÁ PROHLÍDKA, ZKOUŠENÍ, MERENÍ A VYHOTOVENÍ VÝCHOZÍ REVIZNÍ ZPRÁVY, PRO OBJEM IN - PRÍPLATEK ZA KAŽDÝCH DALŠÍCH I ZAPOCATÝCH 500 TIS. KC | KUS | 6 | 0 | 0 |  |  | 0 | 0 |  | 0 | 3 |  |  | 0
PP |  |  |  | CELKOVÁ PROHLÍDKA, ZKOUŠENÍ, MERENÍ A VYHOTOVENÍ VÝCHOZÍ REVIZNÍ ZPRÁVY, PRO OBJEM IN - PRÍPLATEK ZA KAŽDÝCH DALŠÍCH I ZAPOCATÝCH 500 TIS. KC
VV
TS
P | 40 | 747301.1 |  | PROVEDENÍ PROHLÍDKY A ZKOUŠKY PRÁVNICKOU OSOBOU, VYDÁNÍ PRUKAZU ZPUSOBILOSTI | KUS | 1 | 0 | 0 |  |  | 0 | 0 |  | 0 | 3 |  |  | 0
PP |  |  |  | PROVEDENÍ PROHLÍDKY A ZKOUŠKY PRÁVNICKOU OSOBOU, VYDÁNÍ PRUKAZU ZPUSOBILOSTI
VV
TS
P | 41 | 747701.2 |  | DOKONCOVACÍ MONTÁŽNÍ PRÁCE NA ELEKTRICKÉM ZARÍZENÍ | HOD | 160 | 0 | 0 |  |  | 0 | 0 |  | 0 | 3 |  |  | 0
PP |  |  |  | DOKONCOVACÍ MONTÁŽNÍ PRÁCE NA ELEKTRICKÉM ZARÍZENÍ
VV
TS
P | 42 | 747702.1 |  | ÚPRAVA ZAPOJENÍ STÁVAJÍCÍCH KABELOVÝCH SKRÍNÍ/ROZVADECU | HOD | 16 | 0 | 0 |  |  | 0 | 0 |  | 0 | 3 |  |  | 0
PP |  |  |  | ÚPRAVA ZAPOJENÍ STÁVAJÍCÍCH KABELOVÝCH SKRÍNÍ/ROZVADECU
VV
TS
P | 43 | 747705.1 |  | MANIPULACE NA ZARÍZENÍCH PROVÁDENÉ PROVOZOVATELEM | HOD | 16 | 0 | 0 |  |  | 0 | 0 |  | 0 | 3 |  |  | 0
PP |  |  |  | MANIPULACE NA ZARÍZENÍCH PROVÁDENÉ PROVOZOVATELEM
VV
TS
P | 44 | 747706.2 |  | ZJIŠTOVÁNÍ STÁVAJÍCÍHO STAVU ROZVODU NN | HOD | 24 | 0 | 0 |  |  | 0 | 0 |  | 0 | 3 |  |  | 0
PP |  |  |  | ZJIŠTOVÁNÍ STÁVAJÍCÍHO STAVU ROZVODU NN
VV
TS
P | 45 | 748151.1 |  | BEZPECNOSTNÍ TABULKA | KUS | 33 | 0 | 0 |  |  | 0 | 0 |  | 0 | 3 |  |  | 0
PP |  |  |  | BEZPECNOSTNÍ TABULKA
VV
TS
SD |  | 741 |  | Hromosvod a uzemnení | [6 empty] | 0 | 0
P | 46 | 741C01.1 |  | EKVIPOTENCIÁLNÍ PRÍPOJNICE | KUS | 2 | 0 | 0 |  |  | 0 | 0 |  | 0 | 3 |  |  | 0
PP |  |  |  | EKVIPOTENCIÁLNÍ PRÍPOJNICE
VV
TS
P | 47 | 741C02.1 |  | UZEMNOVACÍ SVORKA | KUS | 3 | 0 | 0 |  |  | 0 | 0 |  | 0 | 3 |  |  | 0
PP |  |  |  | UZEMNOVACÍ SVORKA
VV
TS
P | 48 | 741C05.1 |  | SPOJOVÁNÍ UZEMNOVACÍCH VODICU | KUS | 3 | 0 | 0 |  |  | 0 | 0 |  | 0 | 3 |  |  | 0
PP |  |  |  | SPOJOVÁNÍ UZEMNOVACÍCH VODICU
VV
TS
P | 49 | 741D31.1 |  | HROMOSVODOVÝ VODIC ALMGSI NA POVRCHU | M | 415 | 0 | 0 |  |  | 0 | 0 |  | 0 | 3 |  |  | 0
PP |  |  |  | HROMOSVODOVÝ VODIC ALMGSI NA POVRCHU
VV
TS
P | 50 | 741E11.1 |  | HROMOSVODOVÁ JÍMÁCÍ TYC KOVOVÁ VCETNE STOJANU/DRŽÁKU DÉLKY DO 3 M | KUS | 6 | 0 | 0 |  |  | 0 | 0 |  | 0 | 3 |  |  | 0
PP |  |  |  | HROMOSVODOVÁ JÍMÁCÍ TYC KOVOVÁ VCETNE STOJANU/DRŽÁKU DÉLKY DO 3 M
VV
TS
P | 51 | 741E12.1 |  | HROMOSVODOVÁ JÍMÁCÍ TYC KOVOVÁ VCETNE STOJANU/DRŽÁKU DÉLKY PRES 3 DO 5 M | KUS | 3 | 0 | 0 |  |  | 0 | 0 |  | 0 | 3 |  |  | 0
PP |  |  |  | HROMOSVODOVÁ JÍMÁCÍ TYC KOVOVÁ VCETNE STOJANU/DRŽÁKU DÉLKY PRES 3 DO 5 M
VV
TS
P | 52 | 741I04.1 |  | OCHRANNÝ ÚHELNÍK KE SVODOVÉMU VODICI | KUS | 16 | 0 | 0 |  |  | 0 | 0 |  | 0 | 3 |  |  | 0
PP |  |  |  | OCHRANNÝ ÚHELNÍK KE SVODOVÉMU VODICI
VV
TS
P | 53 | 741Z06.1 |  | DEMONTÁŽ HROMOSVODOVÉHO VEDENÍ | M | 258 | 0 | 0 |  |  | 0 | 0 |  | 0 | 3 |  |  | 0
PP |  |  |  | DEMONTÁŽ HROMOSVODOVÉHO VEDENÍ
VV
TS
P | 54 | 75IFC1.1 |  | KABELOVÝ ZÁVER DO 20 ŽIL | KUS | 2 | 0 | 0 |  |  | 0 | 0 |  | 0 | 3 |  |  | 0
PP |  |  |  | KABELOVÝ ZÁVER DO 20 ŽIL
VV
TS
P | 55 | 75IFCX.1 |  | KABELOVÝ ZÁVER - MONTÁŽ | KUS | 2 | 0 | 0 |  |  | 0 | 0 |  | 0 | 3 |  |  | 0
PP |  |  |  | KABELOVÝ ZÁVER - MONTÁŽ
VV
TS
P | 56 | 75IG21.1 |  | SVORKA ROZPOJOVACÍ ZKUŠEBNÍ - DODÁVKA | KUS | 16 | 0 | 0 |  |  | 0 | 0 |  | 0 | 3 |  |  | 0
PP |  |  |  | SVORKA ROZPOJOVACÍ ZKUŠEBNÍ - DODÁVKA
VV
TS
P | 57 | 75IG2X.1 |  | SVORKA ROZPOJOVACÍ ZKUŠEBNÍ - MONTÁŽ | KUS | 16 | 0 | 0 |  |  | 0 | 0 |  | 0 | 3 |  |  | 0
PP |  |  |  | SVORKA ROZPOJOVACÍ ZKUŠEBNÍ - MONTÁŽ
VV
TS
SD |  | 743 |  | Rozvadece | [6 empty] | 0 | 0
P | 58 | R744154.2 |  | ROZVODNICE NN VYSTROJENÁ OCELOPLECHOVÁ 510-800 X 610-900 MM | KUS | 1 | 0 | 0 |  |  | 0 | 0 |  | 0 | 3 |  |  | 0
PP |  |  |  | ROZVODNICE NN VYSTROJENÁ OCELOPLECHOVÁ 510-800 X 610-900 MM
VV
TS
P | 59 | R744154.3 |  | ROZVODNICE NN VYSTROJENÁ OCELOPLECHOVÁ 510-800 X 610-900 MM | KUS | 1 | 0 | 0 |  |  | 0 | 0 |  | 0 | 3 |  |  | 0
PP |  |  |  | ROZVODNICE NN VYSTROJENÁ OCELOPLECHOVÁ 510-800 X 610-900 MM
VV
TS
P | 60 | R744154.3 | 1 | ROZVODNICE NN VYSTROJENÁ OCELOPLECHOVÁ 510-800 X 610-900 MM | KUS | 1 | 0 | 0 |  |  | 0 | 0 |  | 0 | 3 |  |  | 0
PP |  |  |  | ROZVODNICE NN VYSTROJENÁ OCELOPLECHOVÁ 510-800 X 610-900 MM
VV
TS
P | 61 | R744158.1 |  | ROZVODNICE NN VYSTROJENÁ OCELOPLECHOVÁ 810-1250 X 910-1500 MM | KUS | 1 | 0 | 0 |  |  | 0 | 0 |  | 0 | 3 |  |  | 0
PP |  |  |  | ROZVODNICE NN VYSTROJENÁ OCELOPLECHOVÁ 810-1250 X 910-1500 MM
VV
TS
SD |  | 9 |  | Ostatní konstrukce a práce | [6 empty] | 0 | 0
P | 62 | 96813.1 |  | VYSEKÁNÍ OTVORU, KAPES, RÝH V CIHELNÉM ZDIVU | M3 | 8.3 | 0 | 0 |  |  | 0 | 0 |  | 0 | 3 |  |  | 0
PP |  |  |  | VYSEKÁNÍ OTVORU, KAPES, RÝH V CIHELNÉM ZDIVU
VV
TS
SD |  | 990 |  | Poplatky za skládky | [6 empty] | 0 | 0
P | 63 | R015310 | 901 | NEOCENOVAT - POPLATKY ZA LIKVIDACI ODPADU NEKONTAMINOVANÝCH - 16 02 14 ELEKTROŠROT (VYRAZENÁ ELEKTRICKÁ ZARÍZENÍ A PRÍSTROJE), VCETNE DOPRAVY | T | 1.5 | 0 | 0 |  |  | 0 | 0 |  | 0 | 3 |  |  | 0
PP |  |  |  | "Evidencní položka, Neocenovat v objektu SO/PS, položka se ocenuje pouze v objektu SO 90-90 Výzisk - prebírá Správa železnic"
VV
TS |  |  |  | 1. Položka obsahuje: – veškeré poplatky provozovateli skládky, recyklacní linky nebo jiného zarízení na zpracování nebo likvidaci odpadu související s prevzetím, uložením, zpracováním nebo likvidací odpadu – náklady spojené s dopravou z místa stavby na místo prevzetí provozovatelem skládky, recyklacní linky nebo jiného zarízení na zpracování nebo likvidaci odpadu – náklady spojené s vyložením a manipulací s materiálem v míste skládky 2. Položka neobsahuje: – náklady spojené s naložením a manipulací materiálem 3. Zpusob merení: Tunou se rozumí hmotnost odpadu vytrídeného v souladu se zákonem c. 541/2020 Sb., o nakládání s odpady, v platném znení.
P | 64 | R015820 | 901 | NEOCENOVAT - POPLATKY ZA LIKVIDACI ODPADU NEKONTAMINOVANÝCH - 17 04 07 - ŠROT SMESNÝCH KOVU, VCETNE DOPRAVY | T | 3.2 | 0 | 0 |  |  | 0 | 0 |  | 0 | 3 |  |  | 0
PP |  |  |  | "Evidencní položka, neocenovat v objektu SO/PS, položka se ocenuje pouze v objektu SO 90-90. Druhotná surovina - výkup"
VV
TS |  |  |  | "1. Položka obsahuje: – veškeré poplatky provozovateli skládky, recyklacní linky nebo jiného zarízení na zpracování nebo likvidaci odpadu související s prevzetím, uložením, zpracováním nebo likvidací odpadu – náklady spojené s dopravou z místa stavby na místo prevzetí provozovatelem skládky, recyklacní linky nebo jiného zarízení na zpracování nebo likvidaci odpadu – náklady spojené s vyložením a manipulací s materiálem v míste skládky 2. Položka neobsahuje: – náklady spojené s naložením a manipulací materiálem 3. Zpusob merení: Tunou se rozumí hmotnost odpadu vytrídeného v souladu se zákonem c. 541/2020 Sb., o nakládání s odpady, v platném znení."
P | 65 | R015890 | 901 | NEOCENOVAT - POPLATKY ZA LIKVIDACI ODPADU NEKONTAMINOVANÝCH - 17 04 11 - KABELY A VODICE BEZ NEBEZPECNÝCH LÁTEK, VCETNE DOPRAVY | T | 0.3 | 0 | 0 |  |  | 0 | 0 |  | 0 | 3 |  |  | 0
PP |  |  |  | "Evidencní položka, neocenovat v objektu SO/PS, položka se ocenuje pouze v objektu SO 90-90. Druhotná surovina - výkup"
VV
TS |  |  |  | "1. Položka obsahuje: – veškeré poplatky provozovateli skládky, recyklacní linky nebo jiného zarízení na zpracování nebo likvidaci odpadu související s prevzetím, uložením, zpracováním nebo likvidací odpadu – náklady spojené s dopravou z místa stavby na místo prevzetí provozovatelem skládky, recyklacní linky nebo jiného zarízení na zpracování nebo likvidaci odpadu – náklady spojené s vyložením a manipulací s materiálem v míste skládky 2. Položka neobsahuje: – náklady spojené s naložením a manipulací materiálem 3. Zpusob merení: Tunou se rozumí hmotnost odpadu vytrídeného v souladu se zákonem c. 541/2020 Sb., o nakládání s odpady, v platném znení."

## SO 24-72-06
SŽDC05 | [14 empty] | 3
S | Stavba: | 5533520002-zm05 |  | MŽU Ceská Trebová 30072024 cast 2 | [6 empty] | D.2.2.1 | 0 | AspeEsticon | 0 | 2
O | Objekt: | D.2.2.1 |  | Pozemní objekty budov | [9 empty] | 0.15 | 2
Typ | Poř. číslo | Kód položky | Varianta | Název položky | MJ | Množství | Jednotková hmotnost | Celková hmotnost |  |  | Jednotková cena |  | Cenové soustavy | 0.21
Dodávka
[9 empty] | Jednotková | Celkem | Jednotková | Celkem |  |  |  | Počet položek s nulovou cenou | 0
O1 |  | SO 24-72-06 |  | Žst. C.Trebová, Osobní nádraží, olomoucké zhlaví, stavební úpravy TS 3 | [6 empty] | 0 | 0
O2 |  | SO 24-72-06.01 |  | Architektonicko-stavební rešení, stavebne konstrukcní rešení | [6 empty] | 0 | 0
O3 |  | 01 |  | Bourané konstrukce | [6 empty] | 0 | 0
SD |  | 1 |  | Zemní práce | [6 empty] | 0 | 0
P | 1 | 113106121 |  | Rozebrání dlažeb z betonových nebo kamenných dlaždic komunikací pro peší rucne | M2 | 54.23 | 0 | 0 |  |  | 0 | 0 | CS ÚRS 2023 02 | 0 | 3 |  |  | 0
PP |  |  |  | Rozebrání dlažeb komunikací pro peší s premístením hmot na skládku na vzdálenost do 3 m nebo s naložením na dopravní prostredek s ložem z kameniva nebo živice a s jakoukoliv výplní spár rucne z betonových nebo kameninových dlaždic, desek nebo tvarovek
VV
TS
SD |  | 711 |  | Izolace proti vode, vlhkosti a plynum | [6 empty] | 0 | 0
P | 2 | 711131821 |  | Odstranení izolace proti zemní vlhkosti svislé | M2 | 62.4 | 0 | 0 |  |  | 0 | 0 | CS ÚRS 2023 02 | 0 | 3 |  |  | 0
PP |  |  |  | Odstranení izolace proti zemní vlhkosti na ploše svislé S
VV |  |  |  | "Odstranení NAIP (dl * v)" (14.08*2+9.92*2)*1.30 = 62,400 [A] Celkem: A = 62,400 [B]
TS
SD |  | 713 |  | Izolace tepelné | [6 empty] | 0 | 0
P | 3 | 713130835 |  | Odstranení tepelné izolace sten pribité nebo nastrelené z polystyrenu tl do 100 mm | M2 | 62.4 | 0 | 0 |  |  | 0 | 0 | CS ÚRS 2023 02 | 0 | 3 |  |  | 0
PP |  |  |  | Odstranení tepelné izolace sten a prícek z rohoží, pásu, dílcu, desek, bloku pripevnených pribitím nebo nastrelením z polystyrenu, tlouštka izolace do 100 mm
VV |  |  |  | "Odstranení TI (dl * v)" (14.08*2+9.92*2)*1.30 = 62,400 [A] Celkem: A = 62,400 [B]
TS
SD |  | 751 |  | Vzduchotechnika | [6 empty] | 0 | 0
P | 4 | 751398825 |  | Demontáž vetrací mrížky stenové prurezu pres 0,200 m2 | KUS | 9 | 0 | 0 |  |  | 0 | 0 | CS ÚRS 2023 02 | 0 | 3 |  |  | 0
PP |  |  |  | Demontáž ostatních zarízení vetrací mrížky stenové, prurezu pres 0,200 m2
VV
TS
SD |  | 764 |  | Konstrukce klempírské | [6 empty] | 0 | 0
P | 5 | 764001821 |  | Demontáž krytiny ze svitku nebo tabulí do suti | M2 | 136.84 | 0 | 0 |  |  | 0 | 0 | CS ÚRS 2023 02 | 0 | 3 |  |  | 0
PP |  |  |  | Demontáž klempírských konstrukcí krytiny ze svitku nebo tabulí do suti
VV |  |  |  | "Odstranení krytiny (dl * š)" (13.02*1.20) = 15,624 [A] (13.02*9.31) = 121,216 [B] Celkem: A+B = 136,840 [C]
TS
P | 6 | 764002841 |  | Demontáž oplechování horních ploch zdí a nadezdívek do suti | M | 46.95 | 0 | 0 |  |  | 0 | 0 | CS ÚRS 2023 02 | 0 | 3 |  |  | 0
PP |  |  |  | Demontáž klempírských konstrukcí oplechování horních ploch zdí a nadezdívek do suti
VV
TS
P | 7 | 764002851 |  | Demontáž oplechování parapetu do suti | M | 8.4 | 0 | 0 |  |  | 0 | 0 | CS ÚRS 2023 02 | 0 | 3 |  |  | 0
PP |  |  |  | Demontáž klempírských konstrukcí oplechování parapetu do suti
VV
TS
P | 8 | 764004801 |  | Demontáž podokapního žlabu do suti | M | 14 | 0 | 0 |  |  | 0 | 0 | CS ÚRS 2023 02 | 0 | 3 |  |  | 0
PP |  |  |  | Demontáž klempírských konstrukcí žlabu podokapního do suti
VV
TS
P | 9 | 764004861 |  | Demontáž svodu do suti | M | 5.75 | 0 | 0 |  |  | 0 | 0 | CS ÚRS 2023 02 | 0 | 3 |  |  | 0
PP |  |  |  | Demontáž klempírských konstrukcí svodu do suti
VV
TS
SD |  | 767 |  | Konstrukce zámecnické | [6 empty] | 0 | 0
P | 10 | 767996701 |  | Demontáž atypických zámecnických konstrukcí rezáním hm jednotlivých dílu do 50 kg | KG | 400 | 0 | 0 |  |  | 0 | 0 | CS ÚRS 2023 02 | 0 | 3 |  |  | 0
PP |  |  |  | Demontáž ostatních zámecnických konstrukcí rezáním o hmotnosti jednotlivých dílu do 50 kg
VV
TS
SD |  | 9 |  | Ostatní konstrukce a práce, bourání | [6 empty] | 0 | 0
P | 11 | 962081131 |  | Bourání prícek ze sklenených tvárnic tl do 100 mm | M2 | 17.28 | 0 | 0 |  |  | 0 | 0 | CS ÚRS 2023 02 | 0 | 3 |  |  | 0
PP |  |  |  | Bourání zdiva prícek nebo vybourání otvoru ze sklenených tvárnic, tl. do 100 mm
VV |  |  |  | "Vybourání oken (dl * v * p)" (1.20*1.40)*6 = 10,080 [A] (2.40*1.00)*3 = 7,200 [B] Celkem: A+B = 17,280 [C]
TS
P | 12 | 963051113 |  | Bourání ŽB stropu deskových tl pres 80 mm | M3 | 0.792 | 0 | 0 |  |  | 0 | 0 | CS ÚRS 2023 02 | 0 | 3 |  |  | 0
PP |  |  |  | Bourání železobetonových stropu deskových, tl. pres 80 mm
VV |  |  |  | "Vybourání ŽB stropu (dl * š * v)" (3.25*2.03)*0.12 = 0,792 [A] Celkem: A = 0,792 [B]
TS
P | 13 | 968072558 |  | Vybourání kovových vrat pl do 5 m2 | M2 | 19.375 | 0 | 0 |  |  | 0 | 0 | CS ÚRS 2023 02 | 0 | 3 |  |  | 0
PP |  |  |  | Vybourání kovových rámu oken s krídly, dverních zárubní, vrat, sten, ostení nebo obkladu vrat, mimo posuvných a skládacích, plochy do 5 m2
VV |  |  |  | "Vybourání dverí (dl * v * p)" (1.55*2.50)*5 = 19,375 [A] Celkem: A = 19,375 [B]
TS
P | 14 | 972054411 |  | Vybourání otvoru v ŽB stropech nebo klenbách pl do 1 m2 tl do 80 mm | M3 | 2.267 | 0 | 0 |  |  | 0 | 0 | CS ÚRS 2023 02 | 0 | 3 |  |  | 0
PP |  |  |  | Vybourání otvoru ve stropech nebo klenbách železobetonových bez odstranení podlahy a násypu, plochy do 1 m2, tl. do 80 mm
VV |  |  |  | "Vybourání otvoru (dl * š * v)" (0.95*0.35)*0.12 = 0,040 [A] (0.60*0.60)*0.12 = 0,043 [B] (0.80*0.39)*4 = 1,248 [C] (0.60*0.39)*4 = 0,936 [D] Celkem: A+B+C+D = 2,267 [E]
TS
P | 15 | 977151119 |  | Jádrové vrty diamantovými korunkami do stavebních materiálu D pres 100 do 110 mm | M | 7.5 | 0.00128 | 0 |  |  | 0 | 0 | CS ÚRS 2023 02 | 0 | 3 |  |  | 0
PP |  |  |  | Jádrové vrty diamantovými korunkami do stavebních materiálu (železobetonu, betonu, cihel, obkladu, dlažeb, kamene) prumeru pres 100 do 110 mm
VV
TS
P | 16 | 978011141 |  | Otlucení (osekání) vnitrní vápenné nebo vápenocementové omítky stropu v rozsahu pres 10 do 30 % | M2 | 208.51 | 0 | 0 |  |  | 0 | 0 | CS ÚRS 2023 02 | 0 | 3 |  |  | 0
PP |  |  |  | Otlucení vápenných nebo vápenocementových omítek vnitrních ploch stropu, v rozsahu pres 10 do 30 %
VV |  |  |  | "Souvrství omítky - otlucení (pl)" "1.PP - místnost (001; 002; 003; 004)" (46.24)+(39.31)+(7.83)+(7.58) = 100,960 [A] "1.NP - místnost (101; 102; 103; 104; 105)" (46.24)+(39.31)+(7.83)+(7.58)+(6.59) = 107,550 [B] Celkem: A+B = 208,510 [C]
TS
P | 17 | 978013141 |  | Otlucení (osekání) vnitrní vápenné nebo vápenocementové omítky sten v rozsahu pres 10 do 30 % | M2 | 513.483 | 0 | 0 |  |  | 0 | 0 | CS ÚRS 2023 02 | 0 | 3 |  |  | 0
PP |  |  |  | Otlucení vápenných nebo vápenocementových omítek vnitrních ploch sten s vyškrabáním spar, s ocištením zdiva, v rozsahu pres 10 do 30 %
VV |  |  |  | "Souvrství omítky - otlucení (dl * v) - otvory (š * v)" "1.PP - místnost (001; 002; 003; 004)" ((28.16)+(25.46)+(11.32)+(11.17))*1.78 = 135,476 [A] -((0.88*1.45)+(0.88*1.45)) = -2,552 [B] "1.NP - místnost (101; 102; 103; 104; 105)" ((28.16)+(25.46)+(11.32)+(11.17)+(10.56))*4.70 = 407,349 [C] -((1.2*1.4*3+1.45*2.5+1.45*2.5)+(1.45*2.5)+(1.45*2.5)+(1.45*2.5)+(1.45*2.5)) = -26,790 [D] Celkem: A+B+C+D = 513,483 [E]
TS
P | 18 | 978015341 |  | Otlucení (osekání) vnejší vápenné nebo vápenocementové omítky stupne clenitosti 1 a 2 v rozsahu pres 20 do 30 % | M2 | 233.9 | 0 | 0 |  |  | 0 | 0 | CS ÚRS 2023 02 | 0 | 3 |  |  | 0
PP |  |  |  | Otlucení vápenných nebo vápenocementových omítek vnejších ploch s vyškrabáním spar a s ocištením zdiva stupne clenitosti 1 a 2, v rozsahu pres 10 do 30 %
VV |  |  |  | "Souvrství omítky - otlucení (dl * v) - otvory (š * v)" (14.08*2+9.92*2)*5.28 = 253,440 [A] -(1.2*1.4*3+1.45*2.5*4) = -19,540 [B] Celkem: A+B = 233,900 [C]
TS
SD |  | 990 |  | Poplatky a skládky | [6 empty] | 0 | 0
P | 19 | R015120 | 901 | NEOCENOVAT - POPLATKY ZA LIKVIDACI ODPADU NEKONTAMINOVANÝCH - 17 01 07 STAVEBNÍ A DEMOLICNÍ SUT VCETNE DOPRAVY | T | 36.13 | 0 | 0 |  |  | 0 | 0 |  | 0 | 3 |  |  | 0
PP |  |  |  | "Evidencní položka, Neocenovat v objektu SO/PS, položka se ocenuje pouze v objektu SO 90-90 V prípade možnosti je u odpadu uprednostnována recyklace pred skládkováním."
VV
TS |  |  |  | "1. Položka obsahuje: – veškeré poplatky provozovateli skládky, recyklacní linky nebo jiného zarízení na zpracování nebo likvidaci odpadu související s prevzetím, uložením, zpracováním nebo likvidací odpadu – náklady spojené s dopravou z místa stavby na místo prevzetí provozovatelem skládky, recyklacní linky nebo jiného zarízení na zpracování nebo likvidaci odpadu – náklady spojené s vyložením a manipulací s materiálem v míste skládky 2. Položka neobsahuje: – náklady spojené s naložením a manipulací materiálem 3. Zpusob merení: Tunou se rozumí hmotnost odpadu vytrídeného v souladu se zákonem c. 541/2020 Sb., o nakládání s odpady, v platném znení."
SD |  | 997 |  | Presun sute | [6 empty] | 0 | 0
P | 20 | 997002611 |  | Nakládání suti a vybouraných hmot | T | 36.13 | 0 | 0 |  |  | 0 | 0 | CS ÚRS 2023 02 | 0 | 3 |  |  | 0
PP |  |  |  | Nakládání suti a vybouraných hmot na dopravní prostredek pro vodorovné premístení
VV
TS
P | 21 | 997006002 |  | Strojové trídení stavebního odpadu | T | 36.13 | 0 | 0 |  |  | 0 | 0 | CS ÚRS 2023 02 | 0 | 3 |  |  | 0
PP |  |  |  | Úprava stavebního odpadu trídení strojové
VV
TS
P | 22 | 997013151 |  | Vnitrostaveništní doprava suti a vybouraných hmot pro budovy v do 6 m s omezením mechanizace | T | 36.13 | 0 | 0 |  |  | 0 | 0 | CS ÚRS 2023 02 | 0 | 3 |  |  | 0
PP |  |  |  | Vnitrostaveništní doprava suti a vybouraných hmot vodorovne do 50 m svisle s omezením mechanizace pro budovy a haly výšky do 6 m
VV
TS
P | 23 | 997013219 |  | Príplatek k vnitrostaveništní doprave suti a vybouraných hmot za zvetšenou dopravu suti ZKD 10 m | T | 36.13 | 0 | 0 |  |  | 0 | 0 | CS ÚRS 2023 02 | 0 | 3 |  |  | 0
PP |  |  |  | Vnitrostaveništní doprava suti a vybouraných hmot vodorovne do 50 m Príplatek k cenám -3111 až -3217 za zvetšenou vodorovnou dopravu pres vymezenou dopravní vzdálenost za každých dalších i zapocatých 10 m
VV
TS
O3 |  | 02 |  | Nové konstrukce | [6 empty] | 0 | 0
SD |  | 1 |  | Zemní práce | [6 empty] | 0 | 0
P | 1 | 132212131 |  | Hloubení nezapažených rýh šírky do 800 mm v soudržných horninách trídy težitelnosti I skupiny 3 rucne | M3 | 28.8 | 0 | 0 |  |  | 0 | 0 | CS ÚRS 2023 02 | 0 | 3 |  |  | 0
PP |  |  |  | Hloubení nezapažených rýh šírky do 800 mm rucne s urovnáním dna do predepsaného profilu a spádu v hornine trídy težitelnosti I skupiny 3 soudržných
VV |  |  |  | "Zemní práce - obkopání objektu (dl * š * v)" (14.08*2+9.92*2)*0.60*1.00 = 28,800 [A] Celkem: A = 28,800 [B]
TS
P | 2 | 174111101 |  | Zásyp jam, šachet rýh nebo kolem objektu sypaninou se zhutnením rucne | M3 | 28.8 | 0 | 0 |  |  | 0 | 0 | CS ÚRS 2023 02 | 0 | 3 |  |  | 0
PP |  |  |  | Zásyp sypaninou z jakékoliv horniny rucne s uložením výkopku ve vrstvách se zhutnením jam, šachet, rýh nebo kolem objektu v techto vykopávkách
VV |  |  |  | "Zemní práce - obkopání objektu, zpentý zásyp (obj)" (28.8) = 28,800 [A] Celkem: A = 28,800 [B]
TS
SD |  | 2 |  | Zakládání | [6 empty] | 0 | 0
P | 3 | 211561111 |  | Výpln odvodnovacích žeber nebo trativodu kamenivem hrubým drceným frakce 4 až 16 mm | M3 | 11.52 | 0 | 0 |  |  | 0 | 0 | CS ÚRS 2023 02 | 0 | 3 |  |  | 0
PP |  |  |  | Výpln kamenivem do rýh odvodnovacích žeber nebo trativodu bez zhutnení, s úpravou povrchu výplne kamenivem hrubým drceným frakce 4 až 16 mm
VV |  |  |  | "Drenáž - zásyp (dl * š * v)" (48)*0.60*0.40 = 11,520 [A] Celkem: A = 11,520 [B]
TS
P | 4 | 211971110 |  | Zrízení opláštení žeber nebo trativodu geotextilií v rýze nebo zárezu sklonu do 1:2 | M2 | 96 | 0.00017 | 0 |  |  | 0 | 0 | CS ÚRS 2023 02 | 0 | 3 |  |  | 0
PP |  |  |  | Zrízení opláštení výplne z geotextilie odvodnovacích žeber nebo trativodu v rýze nebo zárezu se stenami šikmými o sklonu do 1:2
VV |  |  |  | "Drenáž - opláštení (dl * š)" (48)*(0.60*2+0.40*2) = 96,000 [A] Celkem: A = 96,000 [B]
TS
P | 5 | 212312111 |  | Lože pro trativody z betonu prostého | M3 | 2.4 | 2.301 | 0 |  |  | 0 | 0 | CS ÚRS 2023 02 | 0 | 3 |  |  | 0
PP |  |  |  | Lože pro trativody z betonu prostého
VV |  |  |  | "Drenáž - podsyp (dl * š * v)" (48)*0.50*0.10 = 2,400 [A] Celkem: A = 2,400 [B]
TS
P | 6 | 212755214 |  | Trativody z drenážních trubek plastových flexibilních D 100 mm bez lože | M | 48 | 0.00049 | 0 |  |  | 0 | 0 | CS ÚRS 2023 02 | 0 | 3 |  |  | 0
PP |  |  |  | Trativody bez lože z drenážních trubek plastových flexibilních D 100 mm
VV |  |  |  | "Drenáž (dl)" (14.08*2+9.92*2) = 48,000 [A] Celkem: A = 48,000 [B]
TS
P | 7 | 69311080 |  | geotextilie netkaná separacní, ochranná, filtracní, drenážní PES 200g/m2 | M2 | 105.6 | 0.0002 | 0 |  |  | 0 | 0 | CS ÚRS 2023 02 | 0 | 3 |  |  | 0
PP |  |  |  | geotextilie netkaná separacní, ochranná, filtracní, drenážní PES 200g/m2
VV
TS
SD |  | 3 |  | Svislé a kompletní konstrukce | [6 empty] | 0 | 0
P | 8 | 310238211 |  | Zazdívka otvoru pl pres 0,25 do 1 m2 ve zdivu nadzákladovém cihlami pálenými na MVC | M3 | 8.313 | 1.8775 | 0 |  |  | 0 | 0 | CS ÚRS 2023 02 | 0 | 3 |  |  | 0
PP |  |  |  | Zazdívka otvoru ve zdivu nadzákladovém cihlami pálenými plochy pres 0,25 m2 do 1 m2 na maltu vápenocementovou
VV |  |  |  | "Zazední otvoru (dl * v * š * p)" (1.05*1.05)*0.45*10 = 4,961 [A] (1.20*1.40)*0.45*3 = 2,268 [B] (2.03*1.78)*0.30 = 1,084 [C] Celkem: A+B+C = 8,313 [D]
TS
SD |  | 4 |  | Vodorovné konstrukce | [6 empty] | 0 | 0
P | 9 | 411388621 |  | Zabetonování otvoru tl do 150 mm ze suchých smesí pl do 0,25 m2 ve stropech | KUS | 6 | 0.05328 | 0 |  |  | 0 | 0 | CS ÚRS 2023 02 | 0 | 3 |  |  | 0
PP |  |  |  | Zabetonování otvoru ve stropech nebo v klenbách vcetne lešení, bednení, odbednení a výztuže (materiál v cene) ze suchých smesí, tl. do 150 mm ve stropech železobetonových, tvárnicových a prefabrikovaných plochy do 0,25 m2
VV |  |  |  | "Zabetonování prostupu v ŽB strope (p)" 6 = 6,000 [A] Celkem: A = 6,000 [B]
TS
SD |  | 6 |  | Úpravy povrchu, podlahy a osazování výplní | [6 empty] | 0 | 0
P | 10 | 611325422 |  | Oprava vnitrní vápenocementové štukové omítky stropu v rozsahu plochy pres 10 do 30 % | M2 | 208.51 | 0.017 | 0 |  |  | 0 | 0 | CS ÚRS 2023 02 | 0 | 3 |  |  | 0
PP |  |  |  | Oprava vápenocementové omítky vnitrních ploch štukové dvouvrstvé, tlouštky do 20 mm a tlouštky štuku do 3 mm stropu, v rozsahu opravované plochy pres 10 do 30%
VV |  |  |  | "Souvrství omítky - štuk (pl)" "1.PP - místnost (001; 002; 003; 004)" (46.24)+(39.31)+(7.83)+(7.58) = 100,960 [A] "1.NP - místnost (101; 102; 103; 104; 105)" (46.24)+(39.31)+(7.83)+(7.58)+(6.59) = 107,550 [B] Celkem: A+B = 208,510 [C]
TS
P | 11 | 612325422 |  | Oprava vnitrní vápenocementové štukové omítky sten v rozsahu plochy pres 10 do 30 % | M2 | 513.483 | 0.017 | 0 |  |  | 0 | 0 | CS ÚRS 2023 02 | 0 | 3 |  |  | 0
PP |  |  |  | Oprava vápenocementové omítky vnitrních ploch štukové dvouvrstvé, tlouštky do 20 mm a tlouštky štuku do 3 mm sten, v rozsahu opravované plochy pres 10 do 30%
VV |  |  |  | "Souvrství omítky - štuk (dl * v) - otvory (š * v)" "1.PP - místnost (001; 002; 003; 004)" ((28.16)+(25.46)+(11.32)+(11.17))*1.78 = 135,476 [A] -((0.88*1.45)+(0.88*1.45)) = -2,552 [B] "1.NP - místnost (101; 102; 103; 104; 105)" ((28.16)+(25.46)+(11.32)+(11.17)+(10.56))*4.70 = 407,349 [C] -((1.2*1.4*3+1.45*2.5+1.45*2.5)+(1.45*2.5)+(1.45*2.5)+(1.45*2.5)+(1.45*2.5)) = -26,790 [D] Celkem: A+B+C+D = 513,483 [E]
TS
P | 12 | 622142001 |  | Potažení vnejších sten sklovláknitým pletivem vtlaceným do tenkovrstvé hmoty | M2 | 48 | 0.00438 | 0 |  |  | 0 | 0 | CS ÚRS 2023 02 | 0 | 3 |  |  | 0
PP |  |  |  | Potažení vnejších ploch pletivem v ploše nebo pruzích, na plném podkladu sklovláknitým vtlacením do tmelu sten
VV |  |  |  | "Souvrství soklu - omítka, perlinka (dl * v) - otvory (š * v)" (14.08*2+9.92*2)*1.00 = 48,000 [A] Celkem: A = 48,000 [B]
TS
P | 13 | 622151021 |  | Penetracní akrylátový náter vnejších mozaikových tenkovrstvých omítek sten | M2 | 48 | 0.00018 | 0 |  |  | 0 | 0 | CS ÚRS 2023 02 | 0 | 3 |  |  | 0
PP |  |  |  | Penetracní náter vnejších pastovitých tenkovrstvých omítek mozaikových akrylátový sten
VV
TS
P | 14 | 622325202 |  | Oprava vnejší vápenocementové štukové omítky složitosti 1 sten v rozsahu pres 10 do 30 % | M2 | 233.9 | 0.01321 | 0 |  |  | 0 | 0 | CS ÚRS 2023 02 | 0 | 3 |  |  | 0
PP |  |  |  | Oprava vápenocementové omítky vnejších ploch stupne clenitosti 1 štukové sten, v rozsahu opravované plochy pres 10 do 30%
VV |  |  |  | "Souvrství omítky - štuk (dl * v) - otvory (š * v)" (14.08*2+9.92*2)*5.28 = 253,440 [A] -(1.2*1.4*3+1.45*2.5*4) = -19,540 [B] Celkem: A+B = 233,900 [C]
TS
P | 15 | 622511112 |  | Tenkovrstvá akrylátová mozaiková strednezrnná omítka vnejších sten | M2 | 48 | 0.0057 | 0 |  |  | 0 | 0 | CS ÚRS 2023 02 | 0 | 3 |  |  | 0
PP |  |  |  | Omítka tenkovrstvá akrylátová vnejších ploch probarvená bez penetrace mozaiková strednezrnná sten
VV |  |  |  | "Souvrství soklu - omítka (dl * v) - otvory (š * v)" (14.08*2+9.92*2)*1.00 = 48,000 [A] Celkem: A = 48,000 [B]
TS
P | 16 | 637111112 |  | Okapový chodník ze šterkopísku tl 150 mm s udusáním | M2 | 54.23 | 0.2756 | 0 |  |  | 0 | 0 | CS ÚRS 2023 02 | 0 | 3 |  |  | 0
PP |  |  |  | Okapový chodník z kameniva s udusáním a urovnáním povrchu ze šterkopísku tl. 150 mm
VV
TS
P | 17 | 637211121 |  | Okapový chodník z betonových dlaždic tl 40 mm kladených do písku se zalitím spár MC | M2 | 54.23 | 0.23973 | 0 |  |  | 0 | 0 | CS ÚRS 2023 02 | 0 | 3 |  |  | 0
PP |  |  |  | Okapový chodník z dlaždic betonových do písku se zalitím spár cementovou maltou, tl. dlaždic 40 mm
VV
TS
P | 18 | 637311131 |  | Okapový chodník z betonových záhonových obrubníku lože beton | M | 23.38 | 0.12895 | 0 |  |  | 0 | 0 | CS ÚRS 2023 02 | 0 | 3 |  |  | 0
PP |  |  |  | Okapový chodník z obrubníku betonových zahradních, se zalitím spár cementovou maltou do lože z betonu prostého
VV
TS
SD |  | 711 |  | Izolace proti vode, vlhkosti a plynum | [6 empty] | 0 | 0
P | 19 | 11163153 |  | emulze asfaltová penetracní | litr | 21.84 | 0.001 | 0 |  |  | 0 | 0 | CS ÚRS 2023 02 | 0 | 3 |  |  | 0
PP |  |  |  | emulze asfaltová penetracní
VV
TS
P | 20 | 62853004 |  | pás asfaltový natavitelný modifikovaný SBS s vložkou ze sklenené tkaniny a spalitelnou PE fólií nebo jemnozrnným minerálním posypem na horním povrchu tl 4,0mm | M2 | 71.76 | 0.0054 | 0 |  |  | 0 | 0 | CS ÚRS 2023 02 | 0 | 3 |  |  | 0
PP |  |  |  | pás asfaltový natavitelný modifikovaný SBS s vložkou ze sklenené tkaniny a spalitelnou PE fólií nebo jemnozrnným minerálním posypem na horním povrchu tl 4,0mm
VV |  |  |  | "Souvrství podlahy - HIV/HIS, NAIP (pl)" (62.4) = 62,400 [A] Celkem: A = 62,400 [B] B * 1.15Koeficient množství = 71,760 [C]
TS
P | 21 | 62855001 |  | pás asfaltový natavitelný modifikovaný SBS s vložkou z polyesterové rohože a spalitelnou PE fólií nebo jemnozrnným minerálním posypem na horním povrchu tl 4,0mm | M2 | 71.76 | 0.0053 | 0 |  |  | 0 | 0 | CS ÚRS 2023 02 | 0 | 3 |  |  | 0
PP |  |  |  | pás asfaltový natavitelný modifikovaný SBS s vložkou z polyesterové rohože a spalitelnou PE fólií nebo jemnozrnným minerálním posypem na horním povrchu tl 4,0mm
VV |  |  |  | "Souvrství podlahy - HIV/HIS, NAIP (pl)" (62.4) = 62,400 [A] Celkem: A = 62,400 [B] B * 1.15Koeficient množství = 71,760 [C]
TS
P | 22 | 711112001 |  | Provedení izolace proti zemní vlhkosti svislé za studena náterem penetracním | M2 | 62.4 | 0 | 0 |  |  | 0 | 0 | CS ÚRS 2023 02 | 0 | 3 |  |  | 0
PP |  |  |  | Provedení izolace proti zemní vlhkosti nateradly a tmely za studena na ploše svislé S náterem penetracním
VV |  |  |  | "Souvrství soklu - HIS, NAIP, penetrace (dl * v)" (14.08*2+9.92*2)*1.30 = 62,400 [A] Celkem: A = 62,400 [B]
TS
P | 23 | 711142559 |  | Provedení izolace proti zemní vlhkosti pásy pritavením svislé NAIP | M2 | 124.8 | 0.0004 | 0 |  |  | 0 | 0 | CS ÚRS 2023 02 | 0 | 3 |  |  | 0
PP |  |  |  | Provedení izolace proti zemní vlhkosti pásy pritavením NAIP na ploše svislé S
VV |  |  |  | "Souvrství podlahy - HIS, NAIP (pl * p)" (62.4)*2 = 124,800 [A] Celkem: A = 124,800 [B]
TS
P | 24 | 711161221 |  | Izolace proti zemní vlhkosti nopovou fólií s textilií svislá, nopek v 4,0 mm, tl. fólie do 0,6 mm | M2 | 62.4 | 0.00075 | 0 |  |  | 0 | 0 | CS ÚRS 2023 02 | 0 | 3 |  |  | 0
PP |  |  |  | Izolace proti zemní vlhkosti a beztlakové vode nopovými fóliemi na ploše svislé S vrstva ochranná, odvetrávací a drenážní s nakašírovanou filtracní textilií výška nopku 4,0 mm, tl. fólie do 0,6 mm
VV |  |  |  | "Souvrství soklu - nopovka (dl * v)" (14.08*2+9.92*2)*1.30 = 62,400 [A] Celkem: A = 62,400 [B]
TS
P | 25 | 998711101 |  | Presun hmot tonážní pro izolace proti vode, vlhkosti a plynum v objektech v do 6 m | T | 0.886 | 0 | 0 |  |  | 0 | 0 | CS ÚRS 2023 02 | 0 | 3 |  |  | 0
PP |  |  |  | Presun hmot pro izolace proti vode, vlhkosti a plynum stanovený z hmotnosti presunovaného materiálu vodorovná dopravní vzdálenost do 50 m v objektech výšky do 6 m
VV
TS
P | 26 | 998711181 |  | Príplatek k presunu hmot tonážní 711 provádený bez použití mechanizace | T | 0.886 | 0 | 0 |  |  | 0 | 0 | CS ÚRS 2023 02 | 0 | 3 |  |  | 0
PP |  |  |  | Presun hmot pro izolace proti vode, vlhkosti a plynum stanovený z hmotnosti presunovaného materiálu Príplatek k cenám za presun provádený bez použití mechanizace pro jakoukoliv výšku objektu
VV
TS
SD |  | 713 |  | Izolace tepelné | [6 empty] | 0 | 0
P | 27 | 28376442 |  | deska XPS hrana rovná a strukturovaný povrch 300kPA ?=0,035 tl 80mm | M2 | 121.44 | 0.0024 | 0 |  |  | 0 | 0 | CS ÚRS 2023 02 | 0 | 3 |  |  | 0
PP |  |  |  | deska XPS hrana rovná a strukturovaný povrch 300kPA ?=0,035 tl 80mm
VV
TS
P | 28 | 713131143 |  | Montáž izolace tepelné sten a základu lepením celoplošne v kombinaci s mechanickým kotvením rohoží, pásu, dílcu, desek | M2 | 110.4 | 0.00606 | 0 |  |  | 0 | 0 | CS ÚRS 2022 02 | 0 | 3 |  |  | 0
PP |  |  |  | Montáž tepelné izolace sten rohožemi, pásy, deskami, dílci, bloky (izolacní materiál ve specifikaci) lepením celoplošne s mechanickým kotvením
VV |  |  |  | "Souvrství soklu - TI (dl * v) - otvory (š * v)" (14.08*2+9.92*2)*2.30 = 110,400 [A] Celkem: A = 110,400 [B]
TS
P | 29 | 998713101 |  | Presun hmot tonážní pro izolace tepelné v objektech v do 6 m | T | 0.96 | 0 | 0 |  |  | 0 | 0 | CS ÚRS 2023 02 | 0 | 3 |  |  | 0
PP |  |  |  | Presun hmot pro izolace tepelné stanovený z hmotnosti presunovaného materiálu vodorovná dopravní vzdálenost do 50 m v objektech výšky do 6 m
VV
TS
P | 30 | 998713181 |  | Príplatek k presunu hmot tonážní 713 provádený bez použití mechanizace | T | 0.96 | 0 | 0 |  |  | 0 | 0 | CS ÚRS 2023 02 | 0 | 3 |  |  | 0
PP |  |  |  | Presun hmot pro izolace tepelné stanovený z hmotnosti presunovaného materiálu Príplatek k cenám za presun provádený bez použití mechanizace pro jakoukoliv výšku objektu
VV
TS
SD |  | 764 |  | Konstrukce klempírské | [6 empty] | 0 | 0
P | 31 | 28329043 |  | fólie difuzne propustné s nakašírovanou strukturovanou rohoží pod hladkou plechovou krytinu se samolepící páskou v podélném presahu | M2 | 150.524 | 0.0004 | 0 |  |  | 0 | 0 | CS ÚRS 2023 02 | 0 | 3 |  |  | 0
PP |  |  |  | fólie difuzne propustné s nakašírovanou strukturovanou rohoží pod hladkou plechovou krytinu se samolepící páskou v podélném presahu
VV
TS
P | 32 | 764000K1 |  | D+M K1 žlab poplastovaný rš 400 mm vc. kotvení, doplnku a povrchové úpravy (dle PD) | M | 14 | 0 | 0 |  |  | 0 | 0 |  | 0 | 3 |  |  | 0
PP |  |  |  | D+M K1 žlab poplastovaný rš 400 mm vc. kotvení, doplnku a povrchové úpravy (dle PD)
VV
TS
P | 33 | 764000K10 |  | D+M K10 oplechování parapetu poplastované rš 350 mm vc. kotvení, doplnku a povrchové úpravy (dle PD) | M | 3.6 | 0 | 0 |  |  | 0 | 0 |  | 0 | 3 |  |  | 0
PP |  |  |  | D+M K10 oplechování parapetu poplastované rš 350 mm vc. kotvení, doplnku a povrchové úpravy (dle PD)
VV
TS
P | 34 | 764000K11 |  | D+M K11 oplechování parapetu poplastované rš 350 mm vc. kotvení, doplnku a povrchové úpravy (dle PD) | M | 4.8 | 0 | 0 |  |  | 0 | 0 |  | 0 | 3 |  |  | 0
PP |  |  |  | D+M K11 oplechování parapetu poplastované rš 350 mm vc. kotvení, doplnku a povrchové úpravy (dle PD)
VV
TS
P | 35 | 764000K2.3 |  | D+M K2 oplechování žlabu poplastované rš 300 mm vc. kotvení, doplnku a povrchové úpravy (dle PD) | M | 14 | 0 | 0 |  |  | 0 | 0 |  | 0 | 3 |  |  | 0
PP |  |  |  | D+M K2 oplechování žlabu poplastované rš 300 mm vc. kotvení, doplnku a povrchové úpravy (dle PD)
VV
TS
P | 36 | 764000K3.3 |  | D+M K3 oplechování žlabu poplastované rš 300 mm vc. kotvení, doplnku a povrchové úpravy (dle PD) | M | 13.25 | 0 | 0 |  |  | 0 | 0 |  | 0 | 3 |  |  | 0
PP |  |  |  | D+M K3 oplechování žlabu poplastované rš 300 mm vc. kotvení, doplnku a povrchové úpravy (dle PD)
VV
TS
P | 37 | 764000K4 |  | D+M K4 závetrná lišta poplastovaná rš 200 mm vc. kotvení, doplnku a povrchové úpravy (dle PD) | M | 2.3 | 0 | 0 |  |  | 0 | 0 |  | 0 | 3 |  |  | 0
PP |  |  |  | D+M K4 závetrná lišta poplastovaná rš 200 mm vc. kotvení, doplnku a povrchové úpravy (dle PD)
VV
TS
P | 38 | 764000K5.3 |  | D+M K5 oplechování atiky poplastované rš 400+150 mm vc. kotvení, doplnku a povrchové úpravy (dle PD) | KUS | 2 | 0 | 0 |  |  | 0 | 0 |  | 0 | 3 |  |  | 0
PP |  |  |  | D+M K5 oplechování atiky poplastované rš 400+150 mm vc. kotvení, doplnku a povrchové úpravy (dle PD)
VV
TS
P | 39 | 764000K6 |  | D+M K6 oplechování atiky poplastované rš 620 mm vc. kotvení, doplnku a povrchové úpravy (dle PD) | M | 33.7 | 0 | 0 |  |  | 0 | 0 |  | 0 | 3 |  |  | 0
PP |  |  |  | D+M K6 oplechování atiky poplastované rš 620 mm vc. kotvení, doplnku a povrchové úpravy (dle PD)
VV
TS
P | 40 | 764000K7 |  | D+M K7 svod poplastovaný prum 120 mm vc. kotvení, doplnku a povrchové úpravy (dle PD) | M | 5.75 | 0 | 0 |  |  | 0 | 0 |  | 0 | 3 |  |  | 0
PP |  |  |  | D+M K7 svod poplastovaný prum 120 mm vc. kotvení, doplnku a povrchové úpravy (dle PD)
VV
TS
P | 41 | 764000K8 |  | D+M K8 oplechování soklu poplastované rš 210 mm vc. kotvení, doplnku a povrchové úpravy (dle PD) | M | 35.25 | 0 | 0 |  |  | 0 | 0 |  | 0 | 3 |  |  | 0
PP |  |  |  | D+M K8 oplechování soklu poplastované rš 210 mm vc. kotvení, doplnku a povrchové úpravy (dle PD)
VV
TS
P | 42 | 764000K9 |  | D+M K9 oplechování atiky poplastované rš 560 mm vc. kotvení, doplnku a povrchové úpravy (dle PD) | M | 13.25 | 0 | 0 |  |  | 0 | 0 |  | 0 | 3 |  |  | 0
PP |  |  |  | D+M K9 oplechování atiky poplastované rš 560 mm vc. kotvení, doplnku a povrchové úpravy (dle PD)
VV
TS
P | 43 | 764002414 |  | Montáž strukturované oddelovací rohože jakkékoliv rš | M2 | 136.84 | 0 | 0 |  |  | 0 | 0 | CS ÚRS 2023 02 | 0 | 3 |  |  | 0
PP |  |  |  | Montáž strukturované oddelovací rohože jakékoli rš
VV |  |  |  | "Souvrství strechy - krytina, podklad (pl)" (136.84) = 136,840 [A] Celkem: A = 136,840 [B]
TS
P | 44 | 764111641 |  | Krytina strechy rovné drážkováním ze svitku z Pz plechu s povrchovou úpravou do rš 670 mm sklonu do 30° | M2 | 136.84 | 0.00661 | 0 |  |  | 0 | 0 | CS ÚRS 2023 02 | 0 | 3 |  |  | 0
PP |  |  |  | Krytina ze svitku, ze šablon nebo taškových tabulí z pozinkovaného plechu s povrchovou úpravou s úpravou u okapu, prostupu a výcnelku strechy rovné drážkováním ze svitku do rš 670 mm, sklon strechy do 30°
VV |  |  |  | "Souvrství strechy - krytina (dl * š)" (13.02*1.20) = 15,624 [A] (13.02*9.31) = 121,216 [B] Celkem: A+B = 136,840 [C]
TS
P | 45 | 998764101 |  | Presun hmot tonážní pro konstrukce klempírské v objektech v do 6 m | T | 0.965 | 0 | 0 |  |  | 0 | 0 | CS ÚRS 2023 02 | 0 | 3 |  |  | 0
PP |  |  |  | Presun hmot pro konstrukce klempírské stanovený z hmotnosti presunovaného materiálu vodorovná dopravní vzdálenost do 50 m v objektech výšky do 6 m
VV
TS
P | 46 | 998764181 |  | Príplatek k presunu hmot tonážní 764 provádený bez použití mechanizace | T | 0.965 | 0 | 0 |  |  | 0 | 0 | CS ÚRS 2023 02 | 0 | 3 |  |  | 0
PP |  |  |  | Presun hmot pro konstrukce klempírské stanovený z hmotnosti presunovaného materiálu Príplatek k cenám za presun provádený bez použití mechanizace pro jakoukoliv výšku objektu
VV
TS
SD |  | 766 |  | Konstrukce truhlárské | [6 empty] | 0 | 0
P | 47 | 766000P1.2 |  | D+M P1 okno plastové 1200x1400 mm vc. vnitrního parapetu, kotvení, doplnku a povrchové úpravy (dle PD) | KPL | 3 | 0 | 0 |  |  | 0 | 0 |  | 0 | 3 |  |  | 0
PP |  |  |  | D+M P1 okno plastové 1200x1400 mm vc. vnitrního parapetu, kotvení, doplnku a povrchové úpravy (dle PD)
VV
TS
P | 48 | 766000P2.2 |  | D+M P2 okno plastové 2400x1000 mm vc. vnitrního parapetu, kotvení, doplnku a povrchové úpravy (dle PD) | KPL | 2 | 0 | 0 |  |  | 0 | 0 |  | 0 | 3 |  |  | 0
PP |  |  |  | D+M P2 okno plastové 2400x1000 mm vc. vnitrního parapetu, kotvení, doplnku a povrchové úpravy (dle PD)
VV
TS
SD |  | 767 |  | Konstrukce zámecnické | [6 empty] | 0 | 0
P | 49 | 767000Z1.3 |  | D+M Z1 vstupní dvere 1350x2450 mm vc. kotvení, doplnku a povrchové úpravy (dle PD) | KPL | 1 | 0 | 0 |  |  | 0 | 0 |  | 0 | 3 |  |  | 0
PP |  |  |  | D+M Z1 vstupní dvere 1350x2450 mm vc. kotvení, doplnku a povrchové úpravy (dle PD)
VV
TS
P | 50 | 767000Z10.3 |  | D+M Z10 záchytný systém vc. kotvení, doplnku a povrchové úpravy (dle PD) | KPL | 1 | 0 | 0 |  |  | 0 | 0 |  | 0 | 3 |  |  | 0
PP |  |  |  | D+M Z10 záchytný systém vc. kotvení, doplnku a povrchové úpravy (dle PD)
VV
TS
P | 51 | 767000Z11.1 |  | D+M Z11 sestava lemování nového otvoru vc. kotvení, doplnku a povrchové úpravy (dle PD) | KPL | 1 | 0 | 0 |  |  | 0 | 0 |  | 0 | 3 |  |  | 0
PP |  |  |  | D+M Z11 sestava lemování nového otvoru vc. kotvení, doplnku a povrchové úpravy (dle PD)
VV
TS
P | 52 | 767000Z12.1 |  | D+M Z12 oplocení s brankou a bránou vc. kotvení, doplnku a povrchové úpravy (dle PD) | KPL | 1 | 0 | 0 |  |  | 0 | 0 |  | 0 | 3 |  |  | 0
PP |  |  |  | D+M Z12 oplocení s brankou a bránou vc. kotvení, doplnku a povrchové úpravy (dle PD)
VV
TS
P | 53 | 767000Z2.4 |  | D+M Z2 vstupní dvere 1350x2450 mm vc. kotvení, doplnku a povrchové úpravy (dle PD) | KPL | 3 | 0 | 0 |  |  | 0 | 0 |  | 0 | 3 |  |  | 0
PP |  |  |  | D+M Z2 vstupní dvere 1350x2450 mm vc. kotvení, doplnku a povrchové úpravy (dle PD)
VV
TS
P | 54 | 767000Z3.3 |  | D+M Z3 vstupní dvere 1350x1970 mm vc. kotvení, doplnku a povrchové úpravy (dle PD) | KPL | 1 | 0 | 0 |  |  | 0 | 0 |  | 0 | 3 |  |  | 0
PP |  |  |  | D+M Z3 vstupní dvere 1350x1970 mm vc. kotvení, doplnku a povrchové úpravy (dle PD)
VV
TS
P | 55 | 767000Z4.4 |  | D+M Z4 zaplechování kabelového prostoru vc. kotvení, doplnku a povrchové úpravy (dle PD) | KG | 38.3 | 0 | 0 |  |  | 0 | 0 |  | 0 | 3 |  |  | 0
PP |  |  |  | D+M Z4 zaplechování kabelového prostoru vc. kotvení, doplnku a povrchové úpravy (dle PD)
VV
TS
P | 56 | 767000Z5.4 |  | D+M Z5 zaplechování kabelového prostoru vc. kotvení, doplnku a povrchové úpravy (dle PD) | KG | 8.84 | 0 | 0 |  |  | 0 | 0 |  | 0 | 3 |  |  | 0
PP |  |  |  | D+M Z5 zaplechování kabelového prostoru vc. kotvení, doplnku a povrchové úpravy (dle PD)
VV
TS
P | 57 | 767000Z6.2 |  | D+M Z6 zaplechování kabelového prostoru vc. kotvení, doplnku a povrchové úpravy (dle PD) | KG | 56.98 | 0 | 0 |  |  | 0 | 0 |  | 0 | 3 |  |  | 0
PP |  |  |  | D+M Z6 zaplechování kabelového prostoru vc. kotvení, doplnku a povrchové úpravy (dle PD)
VV
TS
P | 58 | 767000Z7.2 |  | D+M Z7 dvojice kolejnic pro transformátory U 100 vc. kotvení, doplnku a povrchové úpravy (dle PD) | KG | 137.8 | 0 | 0 |  |  | 0 | 0 |  | 0 | 3 |  |  | 0
PP |  |  |  | D+M Z7 dvojice kolejnic pro transformátory U 100 vc. kotvení, doplnku a povrchové úpravy (dle PD)
VV
TS
P | 59 | 767000Z8.3 |  | D+M Z8 zaplechování kabelového prostoru vc. kotvení, doplnku a povrchové úpravy (dle PD) | KG | 110 | 0 | 0 |  |  | 0 | 0 |  | 0 | 3 |  |  | 0
PP |  |  |  | D+M Z8 zaplechování kabelového prostoru vc. kotvení, doplnku a povrchové úpravy (dle PD)
VV
TS
P | 60 | 767000Z9.2 |  | D+M Z9 kovový žebrík vc. kotvení, doplnku a povrchové úpravy (dle PD) | M | 7.15 | 0 | 0 |  |  | 0 | 0 |  | 0 | 3 |  |  | 0
PP |  |  |  | D+M Z9 kovový žebrík vc. kotvení, doplnku a povrchové úpravy (dle PD)
VV
TS
SD |  | 777 |  | Podlahy lité | [6 empty] | 0 | 0
P | 61 | 777111111 |  | Vysátí podkladu pred provedením lité podlahy | M2 | 37.42 | 0 | 0 |  |  | 0 | 0 | CS ÚRS 2023 02 | 0 | 3 |  |  | 0
PP |  |  |  | Príprava podkladu pred provedením litých podlah vysátí
VV |  |  |  | "Souvrství podlahy - epoxid, príprava (pl)" "1.PP - místnost (003; 004; 005)" "1.NP - místnost (103; 104)" (37.42) = 37,420 [A] Celkem: A = 37,420 [B]
TS
P | 62 | 777111123 |  | Strojní broušení podkladu pred provedením lité podlahy | M2 | 37.42 | 4e-05 | 0 |  |  | 0 | 0 | CS ÚRS 2023 02 | 0 | 3 |  |  | 0
PP |  |  |  | Príprava podkladu pred provedením litých podlah obroušení strojní
VV |  |  |  | "Souvrství podlahy - epoxid, príprava (pl)" "1.PP - místnost (003; 004; 005)" "1.NP - místnost (103; 104)" (37.42) = 37,420 [A] Celkem: A = 37,420 [B]
TS
P | 63 | 777131109 |  | Penetracní epoxidový náter podlahy na podklad znecištený olejem | M2 | 37.42 | 0.00071 | 0 |  |  | 0 | 0 | CS ÚRS 2023 02 | 0 | 3 |  |  | 0
PP |  |  |  | Penetracní náter podlahy epoxidový odolný proti vzlínání oleju
VV |  |  |  | "Souvrství podlahy - epoxid, penetrace (pl)" "1.PP - místnost (003; 004; 005)" "1.NP - místnost (103; 104)" (37.42) = 37,420 [A] Celkem: A = 37,420 [B]
TS
P | 64 | 777511145 |  | Krycí epoxidová sterka tlouštky do 3 mm chemicky odolné lité podlahy | M2 | 37.42 | 0.0054 | 0 |  |  | 0 | 0 | CS ÚRS 2023 02 | 0 | 3 |  |  | 0
PP |  |  |  | Krycí sterka chemicky odolná epoxidová, tlouštky pres 2 do 3 mm
VV |  |  |  | "Souvrství podlahy - epoxid (pl)" "1.PP - místnost (003; 004; 005)" (7.83)+(7.58)+(6.60) = 22,010 [A] "1.NP - místnost (103; 104)" (7.83)+(7.58) = 15,410 [B] Celkem: A+B = 37,420 [C]
TS
P | 65 | 998777101 |  | Presun hmot tonážní pro podlahy lité v objektech v do 6 m | T | 0.23 | 0 | 0 |  |  | 0 | 0 | CS ÚRS 2023 02 | 0 | 3 |  |  | 0
PP |  |  |  | Presun hmot pro podlahy lité stanovený z hmotnosti presunovaného materiálu vodorovná dopravní vzdálenost do 50 m v objektech výšky do 6 m
VV
TS
P | 66 | 998777181 |  | Príplatek k presunu hmot tonážní 777 provádený bez použití mechanizace | T | 0.23 | 0 | 0 |  |  | 0 | 0 | CS ÚRS 2023 02 | 0 | 3 |  |  | 0
PP |  |  |  | Presun hmot pro podlahy lité stanovený z hmotnosti presunovaného materiálu Príplatek k cenám za presun provádený bez použití mechanizace pro jakoukoliv výšku objektu
VV
TS
SD |  | 783 |  | Dokoncovací práce - nátery | [6 empty] | 0 | 0
P | 67 | 777111123 |  | Strojní broušení podkladu pred provedením lité podlahy | M2 | 171.1 | 4e-05 | 0 |  |  | 0 | 0 | CS ÚRS 2023 02 | 0 | 3 |  |  | 0
PP |  |  |  | Príprava podkladu pred provedením litých podlah obroušení strojní
VV |  |  |  | "Souvrství podlahy - náter, príprava (pl)" "1.PP - místnost (001; 002)" "1.NP - místnost (101; 102)" (171.1) = 171,100 [A] Celkem: A = 171,100 [B]
TS
P | 68 | 783801203 |  | Okartácování omítek pred provedením náteru | M2 | 233.9 | 0 | 0 |  |  | 0 | 0 | CS ÚRS 2023 02 | 0 | 3 |  |  | 0
PP |  |  |  | Príprava podkladu omítek pred provedením náteru okartácování
VV
TS
P | 69 | 783813131 |  | Penetracní syntetický náter hladkých, tenkovrstvých zrnitých a štukových omítek | M2 | 233.9 | 0.0002 | 0 |  |  | 0 | 0 | CS ÚRS 2023 02 | 0 | 3 |  |  | 0
PP |  |  |  | Penetracní náter omítek hladkých omítek hladkých, zrnitých tenkovrstvých nebo štukových stupne clenitosti 1 a 2 syntetický
VV
TS
P | 70 | 783817121 |  | Krycí jednonásobný syntetický náter hladkých, zrnitých tenkovrstvých nebo štukových omítek | M2 | 233.9 | 0.00021 | 0 |  |  | 0 | 0 | CS ÚRS 2023 02 | 0 | 3 |  |  | 0
PP |  |  |  | Krycí (ochranný ) náter omítek jednonásobný hladkých omítek hladkých, zrnitých tenkovrstvých nebo štukových stupne clenitosti 1 a 2 syntetický
VV |  |  |  | "Souvrství omítky - náter (dl * v) - otvory (š * v)" (14.08*2+9.92*2)*5.28 = 253,440 [A] -(1.2*1.4*3+1.45*2.5*4) = -19,540 [B] Celkem: A+B = 233,900 [C]
TS
P | 71 | 783897609 |  | Príplatek k cenám jednonásobného krycího náteru omítek za barevné provedení v odstínu stredne sytém | M2 | 233.9 | 1e-05 | 0 |  |  | 0 | 0 | CS ÚRS 2023 02 | 0 | 3 |  |  | 0
PP |  |  |  | Krycí (ochranný ) náter omítek Príplatek k cenám za provádení barevného náteru v odstínu stredne sytém jednonásobného
VV
TS
P | 72 | 783901453 |  | Vysátí betonových podlah pred provedením náteru | M2 | 171.1 | 0 | 0 |  |  | 0 | 0 | CS ÚRS 2023 02 | 0 | 3 |  |  | 0
PP |  |  |  | Príprava podkladu betonových podlah pred provedením náteru vysátím
VV |  |  |  | "Souvrství podlahy - náter, príprava (pl)" "1.PP - místnost (001; 002)" "1.NP - místnost (101; 102)" (171.1) = 171,100 [A] Celkem: A = 171,100 [B]
TS
P | 73 | 783913151 |  | Penetracní syntetický náter hladkých betonových podlah | M2 | 171.1 | 0.00017 | 0 |  |  | 0 | 0 | CS ÚRS 2023 02 | 0 | 3 |  |  | 0
PP |  |  |  | Penetracní náter betonových podlah hladkých (z pohledového nebo gletovaného betonu, sterky apod.) syntetický
VV |  |  |  | "Souvrství podlahy - náter, penetrace (pl)" "1.PP - místnost (001; 002)" "1.NP - místnost (101; 102)" (171.1) = 171,100 [A] Celkem: A = 171,100 [B]
TS
P | 74 | 783937153 |  | Krycí jednonásobný epoxidový rozpouštedlový náter betonové podlahy | M2 | 171.1 | 0.00033 | 0 |  |  | 0 | 0 | CS ÚRS 2023 02 | 0 | 3 |  |  | 0
PP |  |  |  | Krycí (uzavírací) náter betonových podlah jednonásobný epoxidový rozpouštedlový
VV |  |  |  | "Souvrství podlahy - náter (pl)" "1.PP - místnost (001; 002)" (46.24)+(39.31) = 85,550 [A] "1.NP - místnost (101; 102)" (46.24)+(39.31) = 85,550 [B] Celkem: A+B = 171,100 [C]
TS
SD |  | 784 |  | Dokoncovací práce - malby a tapety | [6 empty] | 0 | 0
P | 75 | 784111001 |  | Oprášení (ometení ) podkladu v místnostech v do 3,80 m | M2 | 751.335 | 0 | 0 |  |  | 0 | 0 | CS ÚRS 2023 02 | 0 | 3 |  |  | 0
PP |  |  |  | Oprášení (ometení) podkladu v místnostech výšky do 3,80 m
VV
TS
P | 76 | 784181121 |  | Hloubková jednonásobná bezbarvá penetrace podkladu v místnostech v do 3,80 m | M2 | 751.335 | 0.0002 | 0 |  |  | 0 | 0 | CS ÚRS 2023 02 | 0 | 3 |  |  | 0
PP |  |  |  | Penetrace podkladu jednonásobná hloubková akrylátová bezbarvá v místnostech výšky do 3,80 m
VV
TS
P | 77 | 784211101 |  | Dvojnásobné bílé malby ze smesí za mokra výborne oderuvzdorných v místnostech v do 3,80 m | M2 | 751.335 | 0.00026 | 0 |  |  | 0 | 0 | CS ÚRS 2023 02 | 0 | 3 |  |  | 0
PP |  |  |  | Malby z malírských smesí oderuvzdorných za mokra dvojnásobné, bílé za mokra oderuvzdorné výborne v místnostech výšky do 3,80 m
VV |  |  |  | "Malba stropu (pl)" "1.PP - místnost (001; 002; 003; 004)" (46.24)+(39.31)+(7.83)+(7.58) = 100,960 [A] "1.NP - místnost (101; 102; 103; 104; 105)" (46.24)+(39.31)+(7.83)+(7.58)+(6.59) = 107,550 [B] "Malba sten (dl * v)" "1.PP - místnost (001; 002; 003; 004)" ((28.16)+(25.46)+(11.32)+(11.17))*1.78 = 135,476 [C] "1.NP - místnost (101; 102; 103; 104; 105)" ((28.16)+(25.46)+(11.32)+(11.17)+(10.56))*4.70 = 407,349 [D] Celkem: A+B+C+D = 751,335 [E]
TS
SD |  | 9 |  | Ostatní konstrukce a práce, bourání | [6 empty] | 0 | 0
P | 78 | 949101111 |  | Lešení pomocné pro objekty pozemních staveb s lešenovou podlahou v do 1,9 m zatížení do 150 kg/m2 | M2 | 208 | 0.00013 | 0 |  |  | 0 | 0 | CS ÚRS 2023 02 | 0 | 3 |  |  | 0
PP |  |  |  | Lešení pomocné pracovní pro objekty pozemních staveb pro zatížení do 150 kg/m2, o výšce lešenové podlahy do 1,9 m
VV
TS
P | 79 | 952901411 |  | Vycištení ostatních objektu (kanálu, zásobníku, kulen) pri jakékoliv výšce podlaží | M2 | 208 | 0 | 0 |  |  | 0 | 0 | CS ÚRS 2023 02 | 0 | 3 |  |  | 0
PP |  |  |  | Vycištení budov nebo objektu pred predáním do užívání ostatních objektu (napr. kanálu, zásobníku, kulen apod.) jakékoliv výšky podlaží
VV
TS
SD |  | 998 |  | Presun hmot | [6 empty] | 0 | 0
P | 80 | 998017001 |  | Presun hmot s omezením mechanizace pro budovy v do 6 m | T | 53.409 | 0 | 0 |  |  | 0 | 0 | CS ÚRS 2023 02 | 0 | 3 |  |  | 0
PP |  |  |  | Presun hmot pro budovy obcanské výstavby, bydlení, výrobu a služby s omezením mechanizace vodorovná dopravní vzdálenost do 100 m pro budovy s jakoukoliv nosnou konstrukcí výšky do 6 m
VV
TS
SD |  | OST |  | Ostatní | [6 empty] | 0 | 0
P | 81 | OST000X1 |  | D+M repase betonová rampa (dle PD) | KPL | 1 | 0 | 0 |  |  | 0 | 0 |  | 0 | 3 |  |  | 0
PP |  |  |  | D+M repase betonová rampa (dle PD)
VV
TS
O2 |  | SO 24-72-06.42 |  | Chlazení a vytápení | [6 empty] | 0 | 0
SD |  | TM-1 |  | zar.c.1_Klimatizace drážních technologických místností | [6 empty] | 0 | 0
P | 1 | R-103.4 |  | Venkovní Standard invertor R32(24-30)-poz.1.01….Qch=6,0kW | KUS | 1 | 0 | 0 |  |  | 0 | 0 |  | 0 | 3 |  |  | 0
PP |  |  |  | Venkovní Standard invertor R32(24-30)-poz.1.01….Qch=6,0kW
VV
TS
P | 2 | R-106.4 |  | Kanálová jednotka stredotlaká, Qch=6,0kW-poz.1.03 | KUS | 1 | 0 | 0 |  |  | 0 | 0 |  | 0 | 3 |  |  | 0
PP |  |  |  | Kanálová jednotka stredotlaká, Qch=6,0kW-poz.1.03
VV
TS
P | 3 | R-107.6 |  | Suchý kontakt | KUS | 1 | 0 | 0 |  |  | 0 | 0 |  | 0 | 3 |  |  | 0
PP |  |  |  | Suchý kontakt
VV
TS
P | 4 | R-108.6 |  | Kabel.ovladac Standard III s CJ barevný displej | KUS | 1 | 0 | 0 |  |  | 0 | 0 |  | 0 | 3 |  |  | 0
PP |  |  |  | Kabel.ovladac Standard III s CJ barevný displej
VV
TS
P | 5 | R-110.6 |  | Izolované potrubí chladiva Cu 9,52/15,88mm+komunikacní kabel | M | 8 | 0 | 0 |  |  | 0 | 0 |  | 0 | 3 |  |  | 0
PP |  |  |  | Izolované potrubí chladiva Cu 9,52/15,88mm+komunikacní kabel
VV
TS
P | 6 | R-112.3 |  | Prubežná umelohmotná chránicka o 100 pro potrubí chladiva Cu 9,52/15,88mm+komunikacní kabel | M | 8 | 0 | 0 |  |  | 0 | 0 |  | 0 | 3 |  |  | 0
PP |  |  |  | Prubežná umelohmotná chránicka o 100 pro potrubí chladiva Cu 9,52/15,88mm+komunikacní kabel
VV
TS
P | 7 | R-113.6 |  | Svod kondenzátu | bm | 10 | 0 | 0 |  |  | 0 | 0 |  | 0 | 3 |  |  | 0
PP |  |  |  | Svod kondenzátu
VV
TS
P | 8 | R-114.5 |  | Sada pro ext. pripojení - signalizace chodu- prenos do systému DDTS ŽDC | KUS | 1 | 0 | 0 |  |  | 0 | 0 |  | 0 | 3 |  |  | 0
PP |  |  |  | Sada pro ext. pripojení - signalizace chodu- prenos do systému DDTS ŽDC
VV
TS
P | 9 | R-115.6 |  | Ochranný ocelový koš uzamykatelný proti loupeži | KUS | 1 | 0 | 0 |  |  | 0 | 0 |  | 0 | 3 |  |  | 0
PP |  |  |  | Ochranný ocelový koš uzamykatelný proti loupeži
VV
TS
P | 10 | R-116.4 |  | Nosný strešní rám pro venkovní jednotku | KUS | 1 | 0 | 0 |  |  | 0 | 0 |  | 0 | 3 |  |  | 0
PP |  |  |  | Nosný strešní rám pro venkovní jednotku
VV
TS
P | 11 | R-117.2 |  | Zkouška tesnosti systému dle narízení Evropského parlamentu | KUS | 1 | 0 | 0 |  |  | 0 | 0 |  | 0 | 3 |  |  | 0
PP |  |  |  | Zkouška tesnosti systému dle narízení Evropského parlamentu
VV
TS
P | 12 | R-118.2 |  | El.prímotop N=1,0 kW | KUS | 3 | 0 | 0 |  |  | 0 | 0 |  | 0 | 3 |  |  | 0
PP |  |  |  | El.prímotop N=1,0 kW
VV
TS
P | 13 | R-119.1 |  | El.prímotop N=2,0 kW | KUS | 4 | 0 | 0 |  |  | 0 | 0 |  | 0 | 3 |  |  | 0
PP |  |  |  | El.prímotop N=2,0 kW
VV
TS
P | 14 | R-120.1 |  | Zkouška tesnosti systému dle narí zení Evropského parlamentu | KUS | 1 | 0 | 0 |  |  | 0 | 0 |  | 0 | 3 |  |  | 0
PP |  |  |  | Zkouška tesnosti systému dle narí zení Evropského parlamentu
VV
TS
O2 |  | SO 24-72-06.47 |  | Zarízení silnoproudé elektrotechniky vcetne ochrany pred bleskem | [6 empty] | 0 | 0
SD |  | 7 |  | Pridružená stavební výroba | [6 empty] | 0 | 0
P | 1 | 702511.1 |  | PRURAZ ZDIVEM (PRÍCKOU) ZDENÝM TLOUŠTKY DO 45 CM | KUS | 9 | 0 | 0 |  |  | 0 | 0 |  | 0 | 3 |  |  | 0
PP |  |  |  | PRURAZ ZDIVEM (PRÍCKOU) ZDENÝM TLOUŠTKY DO 45 CM
VV
TS
P | 2 | 702521.1 |  | PRURAZ ZDIVEM (PRÍCKOU) BETONOVÝM TLOUŠTKY DO 45 CM | KUS | 2 | 0 | 0 |  |  | 0 | 0 |  | 0 | 3 |  |  | 0
PP |  |  |  | PRURAZ ZDIVEM (PRÍCKOU) BETONOVÝM TLOUŠTKY DO 45 CM
VV
TS
P | 3 | 703512.2 |  | ELEKTROINSTALACNÍ LIŠTA ŠÍRKY PRES 30 DO 60 MM | M | 60 | 0 | 0 |  |  | 0 | 0 |  | 0 | 3 |  |  | 0
PP |  |  |  | ELEKTROINSTALACNÍ LIŠTA ŠÍRKY PRES 30 DO 60 MM
VV
TS
SD |  | 74 |  | Silnoproud | [6 empty] | 0 | 0
P | 4 | 741111.1 |  | KRABICE (ROZVODKA) INSTALACNÍ PRÍSTROJOVÁ PRÁZDNÁ | KUS | 41 | 0 | 0 |  |  | 0 | 0 |  | 0 | 3 |  |  | 0
PP |  |  |  | KRABICE (ROZVODKA) INSTALACNÍ PRÍSTROJOVÁ PRÁZDNÁ
VV
TS
P | 5 | 741211.1 |  | SPÍNAC INSTALACNÍ JEDNODUCHÝ KOMPLETNÍ MONTÁŽ NA KRABICI | KUS | 5 | 0 | 0 |  |  | 0 | 0 |  | 0 | 3 |  |  | 0
PP |  |  |  | SPÍNAC INSTALACNÍ JEDNODUCHÝ KOMPLETNÍ MONTÁŽ NA KRABICI
VV
TS
P | 6 | 741221.1 |  | SPÍNAC INSTALACNÍ DVOJITÝ KOMPLETNÍ MONTÁŽ NA KRABICI | KUS | 3 | 0 | 0 |  |  | 0 | 0 |  | 0 | 3 |  |  | 0
PP |  |  |  | SPÍNAC INSTALACNÍ DVOJITÝ KOMPLETNÍ MONTÁŽ NA KRABICI
VV
TS
P | 7 | 741311.1 |  | ZÁSUVKA INSTALACNÍ JEDNODUCHÁ, MONTÁŽ NA KRABICI | KUS | 25 | 0 | 0 |  |  | 0 | 0 |  | 0 | 3 |  |  | 0
PP |  |  |  | ZÁSUVKA INSTALACNÍ JEDNODUCHÁ, MONTÁŽ NA KRABICI
VV
TS
P | 8 | 741533.1 |  | SVÍTIDLO INTERIÉROVÉ LED (IP 20) OD 26 DO 45 W | KUS | 35 | 0 | 0 |  |  | 0 | 0 |  | 0 | 3 |  |  | 0
PP |  |  |  | SVÍTIDLO INTERIÉROVÉ LED (IP 20) OD 26 DO 45 W
VV
TS
P | 9 | 741552.1 |  | SVÍTIDLO INTERIÉROVÉ - PRÍPLATEK ZA PRUMYSLOVÉ PROVEDENÍ | KUS | 35 | 0 | 0 |  |  | 0 | 0 |  | 0 | 3 |  |  | 0
PP |  |  |  | SVÍTIDLO INTERIÉROVÉ - PRÍPLATEK ZA PRUMYSLOVÉ PROVEDENÍ
VV
TS
P | 10 | 741572.1 |  | SVÍTIDLO LED ANTIVANDAL (IP 44) TRÍDA II, OD 11 DO 25 W | KUS | 4 | 0 | 0 |  |  | 0 | 0 |  | 0 | 3 |  |  | 0
PP |  |  |  | SVÍTIDLO LED ANTIVANDAL (IP 44) TRÍDA II, OD 11 DO 25 W
VV
TS
P | 11 | 741591.1 |  | SVÍTIDLO - PRÍPLATEK ZA NOUZOVÉ PROVEDENÍ | KUS | 2 | 0 | 0 |  |  | 0 | 0 |  | 0 | 3 |  |  | 0
PP |  |  |  | SVÍTIDLO - PRÍPLATEK ZA NOUZOVÉ PROVEDENÍ
VV
TS
P | 12 | 741Z08.1 |  | DEMONTÁŽ STÁVAJÍCÍ ELEKTROINSTALACE - KABELY, SVÍTIDLA, VYPÍNACE, ZÁSUVKY, KRABICE APOD. | M2 | 107 | 0 | 0 |  |  | 0 | 0 |  | 0 | 3 |  |  | 0
PP |  |  |  | DEMONTÁŽ STÁVAJÍCÍ ELEKTROINSTALACE - KABELY, SVÍTIDLA, VYPÍNACE, ZÁSUVKY, KRABICE APOD.
VV
TS
P | 13 | 742F12.2 |  | KABEL NN NEBO VODIC JEDNOŽÍLOVÝ CU S PLASTOVOU IZOLACÍ OD 4 DO 16 MM2 | M | 112 | 0 | 0 |  |  | 0 | 0 |  | 0 | 3 |  |  | 0
PP |  |  |  | KABEL NN NEBO VODIC JEDNOŽÍLOVÝ CU S PLASTOVOU IZOLACÍ OD 4 DO 16 MM2
VV
TS
P | 14 | 742G11.8 |  | KABEL NN DVOU- A TRÍŽÍLOVÝ CU S PLASTOVOU IZOLACÍ DO 2,5 MM2 | M | 969 | 0 | 0 |  |  | 0 | 0 |  | 0 | 3 |  |  | 0
PP |  |  |  | KABEL NN DVOU- A TRÍŽÍLOVÝ CU S PLASTOVOU IZOLACÍ DO 2,5 MM2
VV
TS
P | 15 | 742G12.3 |  | KABEL NN DVOU- A TRÍŽÍLOVÝ CU S PLASTOVOU IZOLACÍ OD 4 DO 16 MM2 | M | 88 | 0 | 0 |  |  | 0 | 0 |  | 0 | 3 |  |  | 0
PP |  |  |  | KABEL NN DVOU- A TRÍŽÍLOVÝ CU S PLASTOVOU IZOLACÍ OD 4 DO 16 MM2
VV
TS
P | 16 | 742K12.1 |  | UKONCENÍ JEDNOŽÍLOVÉHO KABELU V ROZVADECI NEBO NA PRÍSTROJI OD 4 DO 16 MM2 | KUS | 4 | 0 | 0 |  |  | 0 | 0 |  | 0 | 3 |  |  | 0
PP |  |  |  | UKONCENÍ JEDNOŽÍLOVÉHO KABELU V ROZVADECI NEBO NA PRÍSTROJI OD 4 DO 16 MM2
VV
TS
P | 17 | 742L11.1 |  | UKONCENÍ DVOU AŽ PETIŽÍLOVÉHO KABELU V ROZVADECI NEBO NA PRÍSTROJI DO 2,5 MM2 | KUS | 59 | 0 | 0 |  |  | 0 | 0 |  | 0 | 3 |  |  | 0
PP |  |  |  | UKONCENÍ DVOU AŽ PETIŽÍLOVÉHO KABELU V ROZVADECI NEBO NA PRÍSTROJI DO 2,5 MM2
VV
TS
P | 18 | 742L12.2 |  | UKONCENÍ DVOU AŽ PETIŽÍLOVÉHO KABELU V ROZVADECI NEBO NA PRÍSTROJI OD 4 DO 16 MM2 | KUS | 4 | 0 | 0 |  |  | 0 | 0 |  | 0 | 3 |  |  | 0
PP |  |  |  | UKONCENÍ DVOU AŽ PETIŽÍLOVÉHO KABELU V ROZVADECI NEBO NA PRÍSTROJI OD 4 DO 16 MM2
VV
TS
P | 19 | 742P15.1 |  | OZNACOVACÍ ŠTÍTEK NA KABEL | KUS | 15 | 0 | 0 |  |  | 0 | 0 |  | 0 | 3 |  |  | 0
PP |  |  |  | OZNACOVACÍ ŠTÍTEK NA KABEL
VV
TS
P | 20 | 744R35.1 |  | OZNACOVACÍ ŠTÍTEK DO ROZVADECE NN | KUS | 15 | 0 | 0 |  |  | 0 | 0 |  | 0 | 3 |  |  | 0
PP |  |  |  | OZNACOVACÍ ŠTÍTEK DO ROZVADECE NN
VV
TS
P | 21 | 747213.1 |  | CELKOVÁ PROHLÍDKA, ZKOUŠENÍ, MERENÍ A VYHOTOVENÍ VÝCHOZÍ REVIZNÍ ZPRÁVY, PRO OBJEM IN PRES 500 DO 1000 TIS. KC | KUS | 1 | 0 | 0 |  |  | 0 | 0 |  | 0 | 3 |  |  | 0
PP |  |  |  | CELKOVÁ PROHLÍDKA, ZKOUŠENÍ, MERENÍ A VYHOTOVENÍ VÝCHOZÍ REVIZNÍ ZPRÁVY, PRO OBJEM IN PRES 500 DO 1000 TIS. KC
VV
TS
P | 22 | 747301.1 |  | PROVEDENÍ PROHLÍDKY A ZKOUŠKY PRÁVNICKOU OSOBOU, VYDÁNÍ PRUKAZU ZPUSOBILOSTI | KUS | 1 | 0 | 0 |  |  | 0 | 0 |  | 0 | 3 |  |  | 0
PP |  |  |  | PROVEDENÍ PROHLÍDKY A ZKOUŠKY PRÁVNICKOU OSOBOU, VYDÁNÍ PRUKAZU ZPUSOBILOSTI
VV
TS
P | 23 | 747701.2 |  | DOKONCOVACÍ MONTÁŽNÍ PRÁCE NA ELEKTRICKÉM ZARÍZENÍ | HOD | 48 | 0 | 0 |  |  | 0 | 0 |  | 0 | 3 |  |  | 0
PP |  |  |  | DOKONCOVACÍ MONTÁŽNÍ PRÁCE NA ELEKTRICKÉM ZARÍZENÍ
VV
TS
P | 24 | 747706.2 |  | ZJIŠTOVÁNÍ STÁVAJÍCÍHO STAVU ROZVODU NN | HOD | 16 | 0 | 0 |  |  | 0 | 0 |  | 0 | 3 |  |  | 0
PP |  |  |  | ZJIŠTOVÁNÍ STÁVAJÍCÍHO STAVU ROZVODU NN
VV
TS
P | 25 | 748151.1 |  | BEZPECNOSTNÍ TABULKA | KUS | 9 | 0 | 0 |  |  | 0 | 0 |  | 0 | 3 |  |  | 0
PP |  |  |  | BEZPECNOSTNÍ TABULKA
VV
TS
SD |  | 741 |  | Hromosvod a uzemnení | [6 empty] | 0 | 0
P | 26 | 741C02.1 |  | UZEMNOVACÍ SVORKA | KUS | 2 | 0 | 0 |  |  | 0 | 0 |  | 0 | 3 |  |  | 0
PP |  |  |  | UZEMNOVACÍ SVORKA
VV
TS
P | 27 | 741C05.1 |  | SPOJOVÁNÍ UZEMNOVACÍCH VODICU | KUS | 2 | 0 | 0 |  |  | 0 | 0 |  | 0 | 3 |  |  | 0
PP |  |  |  | SPOJOVÁNÍ UZEMNOVACÍCH VODICU
VV
TS
P | 28 | 741D31.1 |  | HROMOSVODOVÝ VODIC ALMGSI NA POVRCHU | M | 160 | 0 | 0 |  |  | 0 | 0 |  | 0 | 3 |  |  | 0
PP |  |  |  | HROMOSVODOVÝ VODIC ALMGSI NA POVRCHU
VV
TS
P | 29 | 741D51.1 |  | HROMOSVODOVÁ DISTANCNÍ IZOLOVANÁ VZPERA PRO IZOLOVANÝ SVOD | M | 15 | 0 | 0 |  |  | 0 | 0 |  | 0 | 3 |  |  | 0
PP |  |  |  | HROMOSVODOVÁ DISTANCNÍ IZOLOVANÁ VZPERA PRO IZOLOVANÝ SVOD
VV
TS
P | 30 | 741E31.1 |  | HROMOSVODOVÁ JÍMÁCÍ TRUBKOVÁ TYC ALMGSI VCETNE STOJANU/DRŽÁKU DÉLKY DO 3 M | KUS | 4 | 0 | 0 |  |  | 0 | 0 |  | 0 | 3 |  |  | 0
PP |  |  |  | HROMOSVODOVÁ JÍMÁCÍ TRUBKOVÁ TYC ALMGSI VCETNE STOJANU/DRŽÁKU DÉLKY DO 3 M
VV
TS
P | 31 | 741I04.1 |  | OCHRANNÝ ÚHELNÍK KE SVODOVÉMU VODICI | KUS | 4 | 0 | 0 |  |  | 0 | 0 |  | 0 | 3 |  |  | 0
PP |  |  |  | OCHRANNÝ ÚHELNÍK KE SVODOVÉMU VODICI
VV
TS
P | 32 | 741Z06.1 |  | DEMONTÁŽ HROMOSVODOVÉHO VEDENÍ | M | 55 | 0 | 0 |  |  | 0 | 0 |  | 0 | 3 |  |  | 0
PP |  |  |  | DEMONTÁŽ HROMOSVODOVÉHO VEDENÍ
VV
TS
P | 33 | 75IG21.1 |  | SVORKA ROZPOJOVACÍ ZKUŠEBNÍ - DODÁVKA | KUS | 4 | 0 | 0 |  |  | 0 | 0 |  | 0 | 3 |  |  | 0
PP |  |  |  | SVORKA ROZPOJOVACÍ ZKUŠEBNÍ - DODÁVKA
VV
TS
P | 34 | 75IG2X.1 |  | SVORKA ROZPOJOVACÍ ZKUŠEBNÍ - MONTÁŽ | KUS | 4 | 0 | 0 |  |  | 0 | 0 |  | 0 | 3 |  |  | 0
PP |  |  |  | SVORKA ROZPOJOVACÍ ZKUŠEBNÍ - MONTÁŽ
VV
TS
SD |  | 9 |  | Ostatní konstrukce a práce | [6 empty] | 0 | 0
P | 35 | 96813.1 |  | VYSEKÁNÍ OTVORU, KAPES, RÝH V CIHELNÉM ZDIVU | M3 | 1.3 | 0 | 0 |  |  | 0 | 0 |  | 0 | 3 |  |  | 0
PP |  |  |  | VYSEKÁNÍ OTVORU, KAPES, RÝH V CIHELNÉM ZDIVU
VV
TS
SD |  | 990 |  | Poplatky a skládky | [6 empty] | 0 | 0
P | 36 | R015310 | 901 | NEOCENOVAT - POPLATKY ZA LIKVIDACI ODPADU NEKONTAMINOVANÝCH - 16 02 14 ELEKTROŠROT (VYRAZENÁ ELEKTRICKÁ ZARÍZENÍ A PRÍSTROJE), VCETNE DOPRAVY | T | 0.15 | 0 | 0 |  |  | 0 | 0 |  | 0 | 3 |  |  | 0
PP |  |  |  | "Evidencní položka, Neocenovat v objektu SO/PS, položka se ocenuje pouze v objektu SO 90-90 Výzisk - prebírá Správa železnic"
VV
TS |  |  |  | 1. Položka obsahuje: – veškeré poplatky provozovateli skládky, recyklacní linky nebo jiného zarízení na zpracování nebo likvidaci odpadu související s prevzetím, uložením, zpracováním nebo likvidací odpadu – náklady spojené s dopravou z místa stavby na místo prevzetí provozovatelem skládky, recyklacní linky nebo jiného zarízení na zpracování nebo likvidaci odpadu – náklady spojené s vyložením a manipulací s materiálem v míste skládky 2. Položka neobsahuje: – náklady spojené s naložením a manipulací materiálem 3. Zpusob merení: Tunou se rozumí hmotnost odpadu vytrídeného v souladu se zákonem c. 541/2020 Sb., o nakládání s odpady, v platném znení.
P | 37 | R015890 | 901 | NEOCENOVAT - POPLATKY ZA LIKVIDACI ODPADU NEKONTAMINOVANÝCH - 17 04 11 - KABELY A VODICE BEZ NEBEZPECNÝCH LÁTEK, VCETNE DOPRAVY | T | 0.1 | 0 | 0 |  |  | 0 | 0 |  | 0 | 3 |  |  | 0
PP |  |  |  | "Evidencní položka, neocenovat v objektu SO/PS, položka se ocenuje pouze v objektu SO 90-90. Druhotná surovina - výkup"
VV
TS |  |  |  | "1. Položka obsahuje: – veškeré poplatky provozovateli skládky, recyklacní linky nebo jiného zarízení na zpracování nebo likvidaci odpadu související s prevzetím, uložením, zpracováním nebo likvidací odpadu – náklady spojené s dopravou z místa stavby na místo prevzetí provozovatelem skládky, recyklacní linky nebo jiného zarízení na zpracování nebo likvidaci odpadu – náklady spojené s vyložením a manipulací s materiálem v míste skládky 2. Položka neobsahuje: – náklady spojené s naložením a manipulací materiálem 3. Zpusob merení: Tunou se rozumí hmotnost odpadu vytrídeného v souladu se zákonem c. 541/2020 Sb., o nakládání s odpady, v platném znení."

## SO 24-72-07
SŽDC05 | [14 empty] | 3
S | Stavba: | 5533520002-zm05 |  | MŽU Ceská Trebová 30072024 cast 2 | [6 empty] | D.2.2.1 | 0 | AspeEsticon | 0 | 2
O | Objekt: | D.2.2.1 |  | Pozemní objekty budov | [9 empty] | 0.15 | 2
Typ | Poř. číslo | Kód položky | Varianta | Název položky | MJ | Množství | Jednotková hmotnost | Celková hmotnost |  |  | Jednotková cena |  | Cenové soustavy | 0.21
Dodávka
[9 empty] | Jednotková | Celkem | Jednotková | Celkem |  |  |  | Počet položek s nulovou cenou | 0
O1 |  | SO 24-72-07 |  | Žst. C.Trebová, Osobní nádraží, olomoucké zhlaví, budova rozvodny 3kV pro EPZ | [6 empty] | 0 | 0
O2 |  | SO 24-72-07.01 |  | Architektonicko-stavební rešení, stavebne konstrukcní rešení | [6 empty] | 0 | 0
SD |  | 1 |  | Zemní práce | [6 empty] | 0 | 0
P | 1 | 10364100 |  | zemina pro terénní úpravy - trídená | T | 44.377 | 0 | 0 |  |  | 0 | 0 | CS ÚRS 2023 02 | 0 | 3 |  |  | 0
PP |  |  |  | zemina pro terénní úpravy - trídená
VV
TS
P | 2 | 121151103 |  | Sejmutí ornice plochy do 100 m2 tl vrstvy do 200 mm strojne | M2 | 77 | 0 | 0 |  |  | 0 | 0 | CS ÚRS 2023 02 | 0 | 3 |  |  | 0
PP |  |  |  | Sejmutí ornice strojne pri souvislé ploše do 100 m2, tl. vrstvy do 200 mm
VV |  |  |  | "Zemní práce - skrývka (dl * š)" (11.00*7.00) = 77,000 [A] Celkem: A = 77,000 [B]
TS
P | 3 | 131251103 |  | Hloubení jam nezapažených v hornine trídy težitelnosti I skupiny 3 objem do 100 m3 strojne | M3 | 55.595 | 0 | 0 |  |  | 0 | 0 | CS ÚRS 2023 02 | 0 | 3 |  |  | 0
PP |  |  |  | Hloubení nezapažených jam a zárezu strojne s urovnáním dna do predepsaného profilu a spádu v hornine trídy težitelnosti I skupiny 3 pres 50 do 100 m3
VV |  |  |  | "Zemní práce - jáma (dl * š * v)" (8.54*4.34)*1.50 = 55,595 [A] Celkem: A = 55,595 [B]
TS
P | 4 | 132251102 |  | Hloubení rýh nezapažených š do 800 mm v hornine trídy težitelnosti I skupiny 3 objem do 50 m3 strojne | M3 | 10.413 | 0 | 0 |  |  | 0 | 0 | CS ÚRS 2023 02 | 0 | 3 |  |  | 0
PP |  |  |  | Hloubení nezapažených rýh šírky do 800 mm strojne s urovnáním dna do predepsaného profilu a spádu v hornine trídy težitelnosti I skupiny 3 pres 20 do 50 m3
VV |  |  |  | "Zemní práce - rýhy (dl * š * v)" (7.74*2+3.54*2)*0.64*0.65 = 9,385 [A] (2.26)*0.70*0.65 = 1,028 [B] Celkem: A+B = 10,413 [C]
TS
P | 5 | 162206113 |  | Vodorovné premístení do 100 m bez naložení výkopku ze zemin schopných zúrodnení | M3 | 11.55 | 0 | 0 |  |  | 0 | 0 | CS ÚRS 2023 02 | 0 | 3 |  |  | 0
PP |  |  |  | Vodorovné premístení výkopku bez naložení, avšak se složením zemin schopných zúrodnení, na vzdálenost pres 50 do 100 m
VV |  |  |  | "Zemní práce - ornice, presun po staveništi (pl * v)" (77)*0.15 = 11,550 [A] Celkem: A = 11,550 [B]
TS
P | 6 | 167103101 |  | Nakládání výkopku ze zemin schopných zúrodnení | M3 | 11.55 | 0 | 0 |  |  | 0 | 0 | CS ÚRS 2023 02 | 0 | 3 |  |  | 0
PP |  |  |  | Nakládání neulehlého výkopku z hromad zeminy schopné zúrodnení
VV |  |  |  | "Zemní práce - ornice, naložení (pl * v)" (77)*0.15 = 11,550 [A] Celkem: A = 11,550 [B]
TS
P | 7 | 171206111 |  | Uložení zemin schopných zúrodnení nebo výsypek do násypu | M3 | 11.55 | 0 | 0 |  |  | 0 | 0 | CS ÚRS 2023 02 | 0 | 3 |  |  | 0
PP |  |  |  | Uložení zemin schopných zúrodnení nebo výsypek do násypu predepsaných tvaru s urovnáním
VV |  |  |  | "Zemní práce - ornice, uložení na staveništi (pl * v)" (77)*0.15 = 11,550 [A] Celkem: A = 11,550 [B]
TS
P | 8 | 174101101 |  | Zásyp jam, šachet rýh nebo kolem objektu sypaninou se zhutnením | M3 | 24.654 | 0 | 0 |  |  | 0 | 0 | CS ÚRS 2023 02 | 0 | 3 |  |  | 0
PP |  |  |  | Zásyp sypaninou z jakékoliv horniny strojne s uložením výkopku ve vrstvách se zhutnením jam, šachet, rýh nebo kolem objektu v techto vykopávkách
VV |  |  |  | "Zemní práce - záspy (dl * š *v)" (3.08*2.46+3.08*2.46)*0.25 = 3,788 [A] (8.54*2+4.34*2)*0.90*0.90 = 20,866 [B] Celkem: A+B = 24,654 [C]
TS |  |  |  | 1. Ceny 174 10- . . jsou urceny pro zhutnené zásypy s mírou zhutnení: a) z hornin soudržných do 100 % PS, b) z hornin nesoudržných do I(d) 0,9, c) z hornin kamenitých pro jakoukoliv míru zhutnení. 2. Je-li projektem predepsáno vyšší zhutnení, podle bodu a) a b) poznámky c 1., ocení se zásyp individuálne. 3. Ceny nelze použít pro zásyp rýh pro drenážní trativody pro lesnicko-technické meliorace a zemedelské. Zásyp techto rýh se ocenuje cenami souboru cen 174 20-3 . cásti A 03 Zemní práce pro objekty oboru 831 až 833. Nezhutnený zásyp odvodnovacích kanálu zbetonových a železobetonových trub v polních a lucních tratích se ocenuje cenou -1101 Zásyp sypaninou rýh bez ohledu na šírku kanálu; cena obsahuje i náklady na rucní nezhutnený zásyp výšky do 200 mm nad vrchol potrubí. 4. V cenách 10-1101, 10-1103, 20-1101 a 20-1103 je zapocteno premístení sypaniny ze vzdálenosti 10 m od kraje výkopu nebo zasypávaného prostoru, mereno k težišti skládky. 5. V cene 10-1102 je zapocteno premístení sypaniny ze vzdálenosti 15 m od hrany zasypávaného prostoru, mereno k težišti skládky. 6. Objem zásypu je rozdíl objemu výkopu a objemu do neho vestavených konstrukcí nebo uložených vedení i sjejich obklady a podklady (tento objem se nazývá objemem horniny vytlacené konstrukcí). Objem potrubí do DN 180, príp. i s obalem, se od objemu zásypu neodecítá. Pro stanovení objemu zásypu se od objemu výkopu odecítá i objem obsypu potrubí ocenovaný cenami souboru cen 175 10-11 Obsyp potrubí, prichází-li v úvahu . 7. Odklizení zbylého výkopku po provedení zásypu zárezu se šikmými stenami pro podzemní vedení nebo zásypu jam a rýh pro podzemní vedení se ocenuje, je-li objem zbylého výkopku: a) do 1 m3 na 1 m vedení a jedná se o výkopek neulehlý - cenami souboru cen 167 10-110 Nakládání výkopku nebo sypaniny a 162 . 0-1 . Vodorovné premístení výkopku. V prípade, že se jedná o výkopek ulehlý - rozpojení a naložení výkopku cenami souboru cen 122 . 0-1 . souboru cen 162 . 0-1 . Vodorovné premístení výkopku; b) pres 1 m3 na 1 m vedení, jestliže projekt predepíše, že se zbylý výkopek bude odklízet zároven sprovádením vykopávky, pouze premístení výkopku cenami souboru cen 162 . 0-1 . Vodorovné premístení výkopku. Pri zmíneném objemu zbylého výkopku se neocenuje ani naložení ani rozpojení výkopku. Jestliže se zbylý výkopek neodklízí, nýbrž rozprostírá podél výkopu a nad výkopem, platí poznámka c. 8. 8. Rozprostrení zbylého výkopku podél výkopu a nad výkopem po provedení zásypu zárezu se šikmými stenami pro podzemní vedení nebo zásypu jam a rýh pro podzemní vedení se ocenuje: a) cenou 171 20-1101 Uložení sypaniny do nezhutnených násypu, není-li projektem predepsáno zhutnení rozprostreného zbylého výkopku, b) cenou 171 10-1111 Uložení sypaniny do násypu z hornin sypkých, je-li predepsáno zhutnení rozprostreného zbylého výkopku, a to v objemu vypocteném podle poznámky c.6, príp. zmenšeném o objem výkopku, který byl již odklizen. 9. Míru zhutnení predepisuje projekt.
SD |  | 2 |  | Zakládání | [6 empty] | 0 | 0
P | 9 | 271532212 |  | Podsyp pod základové konstrukce se zhutnením z hrubého kameniva frakce 16 až 32 mm | M3 | 8.01 | 2.16 | 0 |  |  | 0 | 0 | CS ÚRS 2023 02 | 0 | 3 |  |  | 0
PP |  |  |  | Podsyp pod základové konstrukce se zhutnením a urovnáním povrchu z kameniva hrubého, frakce 16 - 32 mm
VV |  |  |  | "Základy - podsyp (dl * š * v)" (7.74*2+3.54*2)*0.64*0.50 = 7,219 [A] (2.26)*0.70*0.50 = 0,791 [B] Celkem: A+B = 8,010 [C]
TS |  |  |  | 1. Ceny slouží pro ocenení násypu pod základové konstrukce tlouštky vrstvy do 300 mm. 2. Násypy s tlouštkou vrstvy presahující 300 mm se ocení cenami souboru cen 213 31-…. Polštáre zhutnené pod základy vkatalogu 800-2 Zvláštní zakládání objektu.
P | 10 | 271532213 |  | Podsyp pod základové konstrukce se zhutnením z hrubého kameniva frakce 8 až 16 mm | M3 | 4.676 | 2.16 | 0 |  |  | 0 | 0 | CS ÚRS 2023 02 | 0 | 3 |  |  | 0
PP |  |  |  | Podsyp pod základové konstrukce se zhutnením a urovnáním povrchu z kameniva hrubého, frakce 8 - 16 mm
VV |  |  |  | "Základy - podsyp (dl * š * v)" (7.74*2+3.54*2)*0.64*0.15 = 2,166 [A] (2.26)*0.70*0.15 = 0,237 [B] (3.08*2.46+3.08*2.46)*0.15 = 2,273 [C] Celkem: A+B+C = 4,676 [D]
TS |  |  |  | 1. Ceny slouží pro ocenení násypu pod základové konstrukce tlouštky vrstvy do 300 mm. 2. Násypy s tlouštkou vrstvy presahující 300 mm se ocení cenami souboru cen 213 31-…. Polštáre zhutnené pod základy vkatalogu 800-2 Zvláštní zakládání objektu.
P | 11 | 271562211 |  | Podsyp pod základové konstrukce se zhutnením z drobného kameniva frakce 0 až 4 mm | M3 | 0.242 | 1.98 | 0 |  |  | 0 | 0 | CS ÚRS 2023 02 | 0 | 3 |  |  | 0
PP |  |  |  | Podsyp pod základové konstrukce se zhutnením a urovnáním povrchu z kameniva drobného, frakce 0 - 4 mm
VV |  |  |  | "Základy - podsyp (dl * š * v)" (2.46*2.46+2.46*2.46)*0.02 = 0,242 [A] Celkem: A = 0,242 [B]
TS |  |  |  | 1. Ceny slouží pro ocenení násypu pod základové konstrukce tlouštky vrstvy do 300 mm. 2. Násypy s tlouštkou vrstvy presahující 300 mm se ocení cenami souboru cen 213 31-…. Polštáre zhutnené pod základy vkatalogu 800-2 Zvláštní zakládání objektu.
P | 12 | 274321411 |  | Základové pasy ze ŽB bez zvýšených nároku na prostredí tr. C 20/25 | M3 | 5.402 | 2.5019 | 0 |  |  | 0 | 0 | CS ÚRS 2023 02 | 0 | 3 |  |  | 0
PP |  |  |  | Základy z betonu železového (bez výztuže) pasy z betonu bez zvláštních nároku na prostredí tr. C 20/25
VV |  |  |  | "Základy - pasy (dl * š * v)" (7.54*2+3.34*2)*0.44*0.50 = 4,787 [A] (2.46)*0.50*0.50 = 0,615 [B] Celkem: A+B = 5,402 [C]
TS |  |  |  | 1. V cene príplatku -5911 jsou zapocteny náklady na technologické opatrení a na ztíženou betonáž pod hladinou pažící bentonitové suspenze a na prubežné odcerpání suspenze s prepouštením na urcené místo do 20 m, popr. do vany nebo do kalové cisterny k odvozu. Odvoz se ocenuje cenami katalogu 800-2 Zvláštní zakládání objektu. 2. Hloubení s použitím bentonitové suspenze se ocenuje katalogem 800-1 Zemní práce. Bednení se neocenuje. 3. V cenách nejsou zapocteny náklady na výztuž, tyto se ocenují cenami souboru cen 27* 36-.... Výztuž základu. 4. V cenách z betonu pro konstrukce bílých van 27. 32-3 nejsou zapocteny náklady na tesnení dilatacních a pracovních spar, tyto se ocenují cenami souboru cen 953 33 cásti A08 tohoto katalogu.
P | 13 | 274351121 |  | Zrízení bednení základových pasu rovného | M2 | 24.22 | 0.00269 | 0 |  |  | 0 | 0 | CS ÚRS 2023 02 | 0 | 3 |  |  | 0
PP |  |  |  | Bednení základu pasu rovné zrízení
VV |  |  |  | "Základy - pasy, bednení (dl * v)" (7.54*2+3.34*2)*0.50*2 = 21,760 [A] (2.46)*0.50*2 = 2,460 [B] Celkem: A+B = 24,220 [C]
TS |  |  |  | 1. Ceny jsou urceny pro bednení ve volném prostranství, ve volných nebo zapažených jamách, rýhách a šachtách. 2. Kruhové nebo obloukové bednení polomeru do 1 m se ocenuje individuálne.
P | 14 | 274351122 |  | Odstranení bednení základových pasu rovného | M2 | 24.22 | 0 | 0 |  |  | 0 | 0 | CS ÚRS 2023 02 | 0 | 3 |  |  | 0
PP |  |  |  | Bednení základu pasu rovné odstranení
VV
TS |  |  |  | 1. Ceny jsou urceny pro bednení ve volném prostranství, ve volných nebo zapažených jamách, rýhách a šachtách. 2. Kruhové nebo obloukové bednení polomeru do 1 m se ocenuje individuálne.
P | 15 | 274361821 |  | Výztuž základových pasu betonárskou ocelí 10 505 (R) | T | 0.324 | 1.0606 | 0 |  |  | 0 | 0 | CS ÚRS 2023 02 | 0 | 3 |  |  | 0
PP |  |  |  | Výztuž základu pasu z betonárské oceli 10 505 (R) nebo BSt 500
VV |  |  |  | "Základy - pasy, výztuž (obj * m) (m = 60,0 kg/m3)" (5.402)*60.0/1000 = 0,324 [A] Celkem: A = 0,324 [B]
TS |  |  |  | 1. Ceny platí pro desky rovné, snábehy, hribové nebo upnuté do žeber vcetne výztuže techto žeber.
SD |  | 5 |  | Komunikace pozemní | [6 empty] | 0 | 0
P | 16 | 564261011 |  | Podklad nebo podsyp ze šterkopísku ŠP plochy do 100 m2 tl 200 mm | M2 | 6.612 | 0 | 0 |  |  | 0 | 0 | CS ÚRS 2023 02 | 0 | 3 |  |  | 0
PP |  |  |  | Podklad nebo podsyp ze šterkopísku ŠP s rozprostrením, vlhcením a zhutnením plochy jednotlive do 100 m2, po zhutnení tl. 200 mm
VV |  |  |  | "Souvrství zpevnených ploch - podsyp (pl)" "skladba ZP1" (6.612) = 6,612 [A] Celkem: A = 6,612 [B]
TS
P | 17 | 59217017 |  | obrubník betonový chodníkový 1000x100x250mm | M | 6.27 | 0.05612 | 0 |  |  | 0 | 0 | CS ÚRS 2023 02 | 0 | 3 |  |  | 0
PP |  |  |  | obrubník betonový chodníkový 1000x100x250mm
VV
TS
P | 18 | 59246018 |  | dlažba velkoformátová betonová plochy do 0,5m2 tl 80mm prírodní | M2 | 6.81 | 0.21 | 0 |  |  | 0 | 0 | CS ÚRS 2023 02 | 0 | 3 |  |  | 0
PP |  |  |  | dlažba velkoformátová betonová plochy do 0,5m2 tl 80mm prírodní
VV
TS
P | 19 | 596811311 |  | Kladení velkoformátové betonové dlažby tl do 100 mm velikosti do 0,5 m2 pl do 300 m2 | M2 | 6.612 | 0.0888 | 0 |  |  | 0 | 0 | CS ÚRS 2023 02 | 0 | 3 |  |  | 0
PP |  |  |  | Kladení velkoformátové dlažby pozemních komunikací a komunikací pro peší s ložem z kameniva tl. 40 mm, s vyplnením spár, s hutnením, vibrováním a se smetením prebytecného materiálu tl. do 100 mm, velikosti dlaždic do 0,5 m2, pro plochy do 300 m2
VV |  |  |  | "Souvrství zpevnených ploch - dlažba (pl)" "skladba ZP1" (2.85*2.32) = 6,612 [A] Celkem: A = 6,612 [B]
TS
P | 20 | 916231213 |  | Osazení chodníkového obrubníku betonového stojatého s bocní operou do lože z betonu prostého | M | 5.7 | 0.1295 | 0 |  |  | 0 | 0 | CS ÚRS 2023 02 | 0 | 3 |  |  | 0
PP |  |  |  | Osazení chodníkového obrubníku betonového se zrízením lože, s vyplnením a zatrením spár cementovou maltou stojatého s bocní operou z betonu prostého, do lože z betonu prostého
VV |  |  |  | "Souvrství zpevnených ploch - obrubník (dl)" "skladba ZP1" (2.85)*2 = 5,700 [A] Celkem: A = 5,700 [B]
TS
SD |  | 6 |  | Úpravy povrchu, podlahy a osazování výplní | [6 empty] | 0 | 0
P | 21 | 637111111 |  | Okapový chodník ze šterkopísku tl 100 mm s udusáním | M2 | 10.16 | 0.1837 | 0 |  |  | 0 | 0 | CS ÚRS 2023 02 | 0 | 3 |  |  | 0
PP |  |  |  | Okapový chodník z kameniva s udusáním a urovnáním povrchu ze šterkopísku tl. 100 mm
VV |  |  |  | "Okapový chodník - dlažba, podsyp (pl)" (10.16) = 10,160 [A] Celkem: A = 10,160 [B]
TS
P | 22 | 637211121 |  | Okapový chodník z betonových dlaždic tl 40 mm kladených do písku se zalitím spár MC | M2 | 10.16 | 0.23973 | 0 |  |  | 0 | 0 | CS ÚRS 2023 02 | 0 | 3 |  |  | 0
PP |  |  |  | Okapový chodník z dlaždic betonových do písku se zalitím spár cementovou maltou, tl. dlaždic 40 mm
VV |  |  |  | "Okapový chodník - dlažba (dl * š)" (7.84*2+4.14+0.50)*0.50 = 10,160 [A] Celkem: A = 10,160 [B]
TS
P | 23 | 637311122 |  | Okapový chodník z betonových chodníkových obrubníku stojatých lože beton | M | 20.82 | 0.19663 | 0 |  |  | 0 | 0 | CS ÚRS 2023 02 | 0 | 3 |  |  | 0
PP |  |  |  | Okapový chodník z obrubníku betonových chodníkových, se zalitím spár cementovou maltou do lože z betonu prostého, z obrubníku stojatých
VV |  |  |  | "Okapový chodník - obrubník (dl)" 7.84*2+4.14+0.50*2 = 20,820 [A] Celkem: A = 20,820 [B]
TS
SD |  | 990 |  | Poplatky a skládky | [6 empty] | 0 | 0
P | 24 | R015111 | 901 | NEOCENOVAT - POPLATKY ZA LIKVIDACI ODPADU NEKONTAMINOVANÝCH - 17 05 04 VYTEŽENÉ ZEMINY A HORNINY - I. TRÍDA TEŽITELNOSTI VCETNE DOPRAVY | T | 118.814 | 0 | 0 |  |  | 0 | 0 |  | 0 | 3 |  |  | 0
PP |  |  |  | "Evidencní položka, Neocenovat v objektu SO/PS, položka se ocenuje pouze v objektu SO 90-90 Zpusob likvidace: recyklace, druhotné využití."
VV |  |  |  | "Zemní práce - odvoz (obj)" (55.595) = 55,595 [A] (10.413) = 10,413 [B] Celkem: A+B = 66,008 [C] C * 1.8Koeficient množství = 118,814 [D]
TS |  |  |  | "1. Položka obsahuje: – veškeré poplatky provozovateli skládky, recyklacní linky nebo jiného zarízení na zpracování nebo likvidaci odpadu související s prevzetím, uložením, zpracováním nebo likvidací odpadu – náklady spojené s dopravou z místa stavby na místo prevzetí provozovatelem skládky, recyklacní linky nebo jiného zarízení na zpracování nebo likvidaci odpadu – náklady spojené s vyložením a manipulací s materiálem v míste skládky 2. Položka neobsahuje: – náklady spojené s naložením a manipulací materiálem 3. Zpusob merení: Tunou se rozumí hmotnost odpadu vytrídeného v souladu se zákonem c. 541/2020 Sb., o nakládání s odpady, v platném znení."
SD |  | 998 |  | Presun hmot | [6 empty] | 0 | 0
P | 25 | 998011001 |  | Presun hmot pro budovy zdené v do 6 m | T | 53.308 | 0 | 0 |  |  | 0 | 0 | CS ÚRS 2023 02 | 0 | 3 |  |  | 0
PP |  |  |  | Presun hmot pro budovy obcanské výstavby, bydlení, výrobu a služby s nosnou svislou konstrukcí zdenou z cihel, tvárnic nebo kamene vodorovná dopravní vzdálenost do 100 m pro budovy výšky do 6 m
VV
TS |  |  |  | 1. Ceny -7001 až -7006 lze použít vprípade, kdy dochází ke ztížení presunu napr. tím, že není možné instalovat jeráb. 2. Kcenám -7001 až -7006 lze použít príplatky za zvetšený presun -1014 až -1019, -2034 až -2039 nebo -2114 až 2119. 3. Jestliže pro svislý presun používá zarízení investora (napr. výtah vbudove), užijí se pro ocenení presunu hmot ceny stanovené pro nejmenší výšku, tj. 6 m.
SD |  | OST |  | Ostatní | [6 empty] | 0 | 0
P | 26 | OST000Y1 |  | D+M hasící prístroj práškový (6HJ) s hasící schopností 21A 5 kg (dle PD) | KPL | 1 | 0 | 0 |  |  | 0 | 0 |  | 0 | 3 |  |  | 0
PP |  |  |  | D+M hasící prístroj práškový (6HJ) s hasící schopností 21A 5 kg (dle PD)
VV
TS
P | 27 | OST247207X1 |  | D+M prefabrikovaný technologický objekt vc. doplnku (dle PD) | KPL | 1 | 0 | 0 |  |  | 0 | 0 |  | 0 | 3 |  |  | 0
PP |  |  |  | D+M prefabrikovaný technologický objekt vc. doplnku (dle PD)
VV
TS
O2 |  | SO 24-72-07.42 |  | Chlazení a vytápení | [6 empty] | 0 | 0
SD |  | TM-1 |  | zar.c.1_Klimatizace drážních technologických místností | [6 empty] | 0 | 0
P | 1 | R-101 |  | El.prímotop N=2,0 kW | KUS | 1 | 0 | 0 |  |  | 0 | 0 |  | 0 | 3 |  |  | 0
PP |  |  |  | El.prímotop N=2,0 kW
VV
TS
O2 |  | SO 24-72-07.47 |  | Zarízení silnoproudé elektrotechniky vcetne ochrany pred bleskem | [6 empty] | 0 | 0
SD |  | 7 |  | Pridružená stavební výroba | [6 empty] | 0 | 0
P | 1 | 702521.1 |  | PRURAZ ZDIVEM (PRÍCKOU) BETONOVÝM TLOUŠTKY DO 45 CM | KUS | 4 | 0 | 0 |  |  | 0 | 0 |  | 0 | 3 |  |  | 0
PP |  |  |  | PRURAZ ZDIVEM (PRÍCKOU) BETONOVÝM TLOUŠTKY DO 45 CM
VV
TS
P | 2 | 703512.2 |  | ELEKTROINSTALACNÍ LIŠTA ŠÍRKY PRES 30 DO 60 MM | M | 87 | 0 | 0 |  |  | 0 | 0 |  | 0 | 3 |  |  | 0
PP |  |  |  | ELEKTROINSTALACNÍ LIŠTA ŠÍRKY PRES 30 DO 60 MM
VV
TS
P | 3 | 703754.1 |  | PROTIPOŽÁRNÍ UCPÁVKA PROSTUPU KABELOVÉHO PR. DO 110MM, DO EI 90 MIN. | KUS | 4 | 0 | 0 |  |  | 0 | 0 |  | 0 | 3 |  |  | 0
PP |  |  |  | PROTIPOŽÁRNÍ UCPÁVKA PROSTUPU KABELOVÉHO PR. DO 110MM, DO EI 90 MIN.
VV
TS
SD |  | 74 |  | Silnoproud | [6 empty] | 0 | 0
P | 4 | 741212.1 |  | SPÍNAC INSTALACNÍ JEDNODUCHÝ KOMPLETNÍ NÁSTENNÝ - KRYTÍ MIN. IP 44 | KUS | 4 | 0 | 0 |  |  | 0 | 0 |  | 0 | 3 |  |  | 0
PP |  |  |  | SPÍNAC INSTALACNÍ JEDNODUCHÝ KOMPLETNÍ NÁSTENNÝ - KRYTÍ MIN. IP 44
VV
TS
P | 5 | 741312.1 |  | ZÁSUVKA INSTALACNÍ JEDNODUCHÁ, NÁSTENNÁ VE VYŠŠÍM KRYTÍ - MIN. IP 44 | KUS | 1 | 0 | 0 |  |  | 0 | 0 |  | 0 | 3 |  |  | 0
PP |  |  |  | ZÁSUVKA INSTALACNÍ JEDNODUCHÁ, NÁSTENNÁ VE VYŠŠÍM KRYTÍ - MIN. IP 44
VV
TS
P | 6 | 741332.1 |  | ZÁSUVKA INSTALACNÍ DVOJNÁSOBNÁ, NÁSTENNÁ VE VYŠŠÍM KRYTÍ - MIN. IP 44 | KUS | 4 | 0 | 0 |  |  | 0 | 0 |  | 0 | 3 |  |  | 0
PP |  |  |  | ZÁSUVKA INSTALACNÍ DVOJNÁSOBNÁ, NÁSTENNÁ VE VYŠŠÍM KRYTÍ - MIN. IP 44
VV
TS
P | 7 | 741534.2 |  | SVÍTIDLO INTERIÉROVÉ LED (IP 20) PRES 45 W | KUS | 6 | 0 | 0 |  |  | 0 | 0 |  | 0 | 3 |  |  | 0
PP |  |  |  | SVÍTIDLO INTERIÉROVÉ LED (IP 20) PRES 45 W
VV
TS
P | 8 | 741552.1 |  | SVÍTIDLO INTERIÉROVÉ - PRÍPLATEK ZA PRUMYSLOVÉ PROVEDENÍ | KUS | 6 | 0 | 0 |  |  | 0 | 0 |  | 0 | 3 |  |  | 0
PP |  |  |  | SVÍTIDLO INTERIÉROVÉ - PRÍPLATEK ZA PRUMYSLOVÉ PROVEDENÍ
VV
TS
P | 9 | 741572.1 |  | SVÍTIDLO LED ANTIVANDAL (IP 44) TRÍDA II, OD 11 DO 25 W | KUS | 2 | 0 | 0 |  |  | 0 | 0 |  | 0 | 3 |  |  | 0
PP |  |  |  | SVÍTIDLO LED ANTIVANDAL (IP 44) TRÍDA II, OD 11 DO 25 W
VV
TS
P | 10 | 741591.1 |  | SVÍTIDLO - PRÍPLATEK ZA NOUZOVÉ PROVEDENÍ | KUS | 1 | 0 | 0 |  |  | 0 | 0 |  | 0 | 3 |  |  | 0
PP |  |  |  | SVÍTIDLO - PRÍPLATEK ZA NOUZOVÉ PROVEDENÍ
VV
TS
P | 11 | 741723.1 |  | CIDLO POHYBOVÉ | KUS | 2 | 0 | 0 |  |  | 0 | 0 |  | 0 | 3 |  |  | 0
PP |  |  |  | CIDLO POHYBOVÉ
VV
TS
P | 12 | 742G11.9 |  | KABEL NN DVOU- A TRÍŽÍLOVÝ CU S PLASTOVOU IZOLACÍ DO 2,5 MM2 | M | 244 | 0 | 0 |  |  | 0 | 0 |  | 0 | 3 |  |  | 0
PP |  |  |  | KABEL NN DVOU- A TRÍŽÍLOVÝ CU S PLASTOVOU IZOLACÍ DO 2,5 MM2
VV
TS
P | 13 | 742L11.1 |  | UKONCENÍ DVOU AŽ PETIŽÍLOVÉHO KABELU V ROZVADECI NEBO NA PRÍSTROJI DO 2,5 MM2 | KUS | 18 | 0 | 0 |  |  | 0 | 0 |  | 0 | 3 |  |  | 0
PP |  |  |  | UKONCENÍ DVOU AŽ PETIŽÍLOVÉHO KABELU V ROZVADECI NEBO NA PRÍSTROJI DO 2,5 MM2
VV
TS
P | 14 | 742P15.1 |  | OZNACOVACÍ ŠTÍTEK NA KABEL | KUS | 6 | 0 | 0 |  |  | 0 | 0 |  | 0 | 3 |  |  | 0
PP |  |  |  | OZNACOVACÍ ŠTÍTEK NA KABEL
VV
TS
P | 15 | 744R35.1 |  | OZNACOVACÍ ŠTÍTEK DO ROZVADECE NN | KUS | 6 | 0 | 0 |  |  | 0 | 0 |  | 0 | 3 |  |  | 0
PP |  |  |  | OZNACOVACÍ ŠTÍTEK DO ROZVADECE NN
VV
TS
P | 16 | 747212.1 |  | CELKOVÁ PROHLÍDKA, ZKOUŠENÍ, MERENÍ A VYHOTOVENÍ VÝCHOZÍ REVIZNÍ ZPRÁVY, PRO OBJEM IN PRES 100 DO 500 TIS. KC | KUS | 1 | 0 | 0 |  |  | 0 | 0 |  | 0 | 3 |  |  | 0
PP |  |  |  | CELKOVÁ PROHLÍDKA, ZKOUŠENÍ, MERENÍ A VYHOTOVENÍ VÝCHOZÍ REVIZNÍ ZPRÁVY, PRO OBJEM IN PRES 100 DO 500 TIS. KC
VV
TS
P | 17 | 747301.1 |  | PROVEDENÍ PROHLÍDKY A ZKOUŠKY PRÁVNICKOU OSOBOU, VYDÁNÍ PRUKAZU ZPUSOBILOSTI | KUS | 1 | 0 | 0 |  |  | 0 | 0 |  | 0 | 3 |  |  | 0
PP |  |  |  | PROVEDENÍ PROHLÍDKY A ZKOUŠKY PRÁVNICKOU OSOBOU, VYDÁNÍ PRUKAZU ZPUSOBILOSTI
VV
TS
P | 18 | 747701.2 |  | DOKONCOVACÍ MONTÁŽNÍ PRÁCE NA ELEKTRICKÉM ZARÍZENÍ | HOD | 24 | 0 | 0 |  |  | 0 | 0 |  | 0 | 3 |  |  | 0
PP |  |  |  | DOKONCOVACÍ MONTÁŽNÍ PRÁCE NA ELEKTRICKÉM ZARÍZENÍ
VV
TS
P | 19 | 747706.2 |  | ZJIŠTOVÁNÍ STÁVAJÍCÍHO STAVU ROZVODU NN | HOD | 8 | 0 | 0 |  |  | 0 | 0 |  | 0 | 3 |  |  | 0
PP |  |  |  | ZJIŠTOVÁNÍ STÁVAJÍCÍHO STAVU ROZVODU NN
VV
TS
P | 20 | 748151.1 |  | BEZPECNOSTNÍ TABULKA | KUS | 2 | 0 | 0 |  |  | 0 | 0 |  | 0 | 3 |  |  | 0
PP |  |  |  | BEZPECNOSTNÍ TABULKA
VV
TS

## SO 24-72-08
SŽDC05 | [14 empty] | 3
S | Stavba: | 5533520002-zm05 |  | MŽU Ceská Trebová 30072024 cast 2 | [6 empty] | D.2.2.1 | 0 | AspeEsticon | 0 | 2
O | Objekt: | D.2.2.1 |  | Pozemní objekty budov | [9 empty] | 0.15 | 2
Typ | Poř. číslo | Kód položky | Varianta | Název položky | MJ | Množství | Jednotková hmotnost | Celková hmotnost |  |  | Jednotková cena |  | Cenové soustavy | 0.21
Dodávka
[9 empty] | Jednotková | Celkem | Jednotková | Celkem |  |  |  | Počet položek s nulovou cenou | 0
O1 |  | SO 24-72-08 |  | Žst. C.Trebová, Osobní nádraží, olomoucké zhlaví, kovárna TO | [6 empty] | 0 | 0
O2 |  | SO 24-72-08.01 |  | Architektonicko-stavební rešení, stavebne konstrukcní rešení | [6 empty] | 0 | 0
SD |  | 1 |  | Zemní práce | [6 empty] | 0 | 0
P | 1 | 121151113 |  | Sejmutí ornice plochy do 500 m2 tl vrstvy do 200 mm strojne | M2 | 175.5 | 0 | 0 |  |  | 0 | 0 | CS ÚRS 2023 02 | 0 | 3 |  |  | 0
PP |  |  |  | Sejmutí ornice strojne pri souvislé ploše pres 100 do 500 m2, tl. vrstvy do 200 mm
VV |  |  |  | "Zemní práce - skrývka (predpokládaná pl)" (13.50*13.00) = 175,500 [A] Celkem: A = 175,500 [B]
TS
P | 2 | 122251103 |  | Odkopávky a prokopávky nezapažené v hornine trídy težitelnosti I skupiny 3 objem do 100 m3 strojne | M3 | 32.028 | 0 | 0 |  |  | 0 | 0 | CS ÚRS 2023 02 | 0 | 3 |  |  | 0
PP |  |  |  | Odkopávky a prokopávky nezapažené strojne v hornine trídy težitelnosti I skupiny 3 pres 50 do 100 m3
VV |  |  |  | "Zemní práce - jáma (predpokládaný obj)" (10.56*10.11)*0.30 = 32,028 [A] Celkem: A = 32,028 [B]
TS
P | 3 | 132251102 |  | Hloubení rýh nezapažených š do 800 mm v hornine trídy težitelnosti I skupiny 3 objem do 50 m3 strojne | M3 | 33.257 | 0 | 0 |  |  | 0 | 0 | CS ÚRS 2023 02 | 0 | 3 |  |  | 0
PP |  |  |  | Hloubení nezapažených rýh šírky do 800 mm strojne s urovnáním dna do predepsaného profilu a spádu v hornine trídy težitelnosti I skupiny 3 pres 20 do 50 m3
VV |  |  |  | "Zemní práce - rýhy (dl * š * v)" (10.56*2)*0.45*1.25 = 11,880 [A] (10.11*2)*0.70*1.25 = 17,693 [B] (0.75*2+7.71)*0.40*1.00 = 3,684 [C] Celkem: A+B+C = 33,257 [D]
TS
P | 4 | 133251101 |  | Hloubení šachet nezapažených v hornine trídy težitelnosti I skupiny 3 objem do 20 m3 | M3 | 6 | 0 | 0 |  |  | 0 | 0 | CS ÚRS 2023 02 | 0 | 3 |  |  | 0
PP |  |  |  | Hloubení nezapažených šachet strojne v hornine trídy težitelnosti I skupiny 3 do 20 m3
VV |  |  |  | "Zemní práce - šachty (dl * š * v)" (3.00*2.00)*1.00 = 6,000 [A] Celkem: A = 6,000 [B]
TS
P | 5 | 162206113 |  | Vodorovné premístení do 100 m bez naložení výkopku ze zemin schopných zúrodnení | M3 | 26.325 | 0 | 0 |  |  | 0 | 0 | CS ÚRS 2023 02 | 0 | 3 |  |  | 0
PP |  |  |  | Vodorovné premístení výkopku bez naložení, avšak se složením zemin schopných zúrodnení, na vzdálenost pres 50 do 100 m
VV |  |  |  | "Zemní práce - skrývka, presun po staveništi (predpokládaná pl * v)" (175.5)*0.15 = 26,325 [A] Celkem: A = 26,325 [B]
TS |  |  |  | 1. V cenách jsou zapocteny i náklady na: a) shrnutí výkopku ve výkopišti a hrubé rozhrnutí v násypišti, b) udržování sjízdnosti cest uvnitr násypište i výkopište, pokud vrcholky nerovností nejsou vyšší než +- 0,5 m, c) príplatky za jízdu v terénu uvnitr výkopište i násypište. 2. V cenách nejsou zapocteny náklady na príplatky za jízdu v terénu mimo výkopište a násypište.
P | 6 | 167103101 |  | Nakládání výkopku ze zemin schopných zúrodnení | M3 | 26.325 | 0 | 0 |  |  | 0 | 0 | CS ÚRS 2023 02 | 0 | 3 |  |  | 0
PP |  |  |  | Nakládání neulehlého výkopku z hromad zeminy schopné zúrodnení
VV |  |  |  | "Zemní práce - skrývka, naložení (predpokládaná pl * v)" (175.5)*0.15 = 26,325 [A] Celkem: A = 26,325 [B]
TS
P | 7 | 167151111 |  | Nakládání výkopku z hornin trídy težitelnosti I skupiny 1 až 3 pres 100 m3 | M3 | 56.285 | 0 | 0 |  |  | 0 | 0 | CS ÚRS 2023 02 | 0 | 3 |  |  | 0
PP |  |  |  | Nakládání, skládání a prekládání neulehlého výkopku nebo sypaniny strojne nakládání, množství pres 100 m3, z hornin trídy težitelnosti I, skupiny 1 až 3
VV |  |  |  | "Zemní práce - naložení (obj)" (32.028) = 32,028 [A] (33.257) = 33,257 [B] (6) = 6,000 [C] -(15) = -15,000 [D] Celkem: A+B+C+D = 56,285 [E]
TS
P | 8 | 171206111 |  | Uložení zemin schopných zúrodnení nebo výsypek do násypu | M3 | 26.325 | 0 | 0 |  |  | 0 | 0 | CS ÚRS 2023 02 | 0 | 3 |  |  | 0
PP |  |  |  | Uložení zemin schopných zúrodnení nebo výsypek do násypu predepsaných tvaru s urovnáním
VV |  |  |  | "Zemní práce - skrývka, uložení na staveništi (predpokládaná pl * v)" (175.5)*0.15 = 26,325 [A] Celkem: A = 26,325 [B]
TS
P | 9 | 174151101 |  | Zásyp jam, šachet rýh nebo kolem objektu sypaninou se zhutnením | M3 | 15 | 0 | 0 |  |  | 0 | 0 | CS ÚRS 2023 02 | 0 | 3 |  |  | 0
PP |  |  |  | Zásyp sypaninou z jakékoliv horniny strojne s uložením výkopku ve vrstvách se zhutnením jam, šachet, rýh nebo kolem objektu v techto vykopávkách
VV |  |  |  | "Zemní práce - zpentý zásyp (obj)" 15.0 = 15,000 [A] Celkem: A = 15,000 [B]
TS
SD |  | 2 |  | Zakládání | [6 empty] | 0 | 0
P | 10 | 271532212 |  | Podsyp pod základové konstrukce se zhutnením z hrubého kameniva frakce 16 až 32 mm | M3 | 16.302 | 2.16 | 0 |  |  | 0 | 0 | CS ÚRS 2023 02 | 0 | 3 |  |  | 0
PP |  |  |  | Podsyp pod základové konstrukce se zhutnením a urovnáním povrchu z kameniva hrubého, frakce 16 - 32 mm
VV |  |  |  | "ŽB deska - podsyp (dl * š * v)" "objekt" (10.56*10.11)*0.15 = 16,014 [A] "kanál" (2.30*0.60)*0.10 = 0,138 [B] (1.50*1.00)*0.10 = 0,150 [C] Celkem: A+B+C = 16,302 [D]
TS
P | 11 | 273321411 |  | Základové desky ze ŽB bez zvýšených nároku na prostredí tr. C 20/25 | M3 | 16.562 | 2.5019 | 0 |  |  | 0 | 0 | CS ÚRS 2023 02 | 0 | 3 |  |  | 0
PP |  |  |  | Základy z betonu železového (bez výztuže) desky z betonu bez zvláštních nároku na prostredí tr. C 20/25
VV |  |  |  | "ŽB deska (dl * š * v)" "objekt" (10.56*10.11)*0.15 = 16,014 [A] "kanál" (2.30*0.60)*0.10 = 0,138 [B] (2.30*0.60)*0.08 = 0,110 [C] (1.50*1.00)*0.20 = 0,300 [D] Celkem: A+B+C+D = 16,563 [E]
TS
P | 12 | 273351121 |  | Zrízení bednení základových desek | M2 | 8.245 | 0.00247 | 0 |  |  | 0 | 0 | CS ÚRS 2023 02 | 0 | 3 |  |  | 0
PP |  |  |  | Bednení základu desek zrízení
VV |  |  |  | "ŽB deska - bednení (dl * v)" "objekt" (10.56*2+10.11*2)*0.15 = 6,201 [A] "kanál" (2.30*2+0.60*2)*0.10 = 0,580 [B] (2.30*2+0.60*2)*0.08 = 0,464 [C] (1.50*2+1.00*2)*0.20 = 1,000 [D] Celkem: A+B+C+D = 8,245 [E]
TS |  |  |  | 1. Ceny jsou urceny pro bednení ve volném prostranství, ve volných nebo zapažených jamách, rýhách a šachtách. 2. Kruhové nebo obloukové bednení polomeru do 1 m se ocenuje individuálne.
P | 13 | 273351122 |  | Odstranení bednení základových desek | M2 | 8.245 | 0 | 0 |  |  | 0 | 0 | CS ÚRS 2023 02 | 0 | 3 |  |  | 0
PP |  |  |  | Bednení základu desek odstranení
VV
TS |  |  |  | 1. Ceny jsou urceny pro bednení ve volném prostranství, ve volných nebo zapažených jamách, rýhách a šachtách. 2. Kruhové nebo obloukové bednení polomeru do 1 m se ocenuje individuálne.
P | 14 | 2733541X1 |  | Prostupy a chránicky základem z PVC KG (dle PD) | KPL | 1 | 0 | 0 |  |  | 0 | 0 |  | 0 | 3 |  |  | 0
PP |  |  |  | Prostupy a chránicky základem z PVC KG (dle PD)
VV
TS
P | 15 | 273362021 |  | Výztuž základových desek svarovanými sítemi Kari | T | 0.584 | 1.0628 | 0 |  |  | 0 | 0 | CS ÚRS 2023 02 | 0 | 3 |  |  | 0
PP |  |  |  | Výztuž základu desek ze svarovaných sítí z drátu typu KARI
VV |  |  |  | "ŽB deska - výztuž (pl * hm) (hm = 4,44 kg/m2)" "objekt" (10.56*10.11)*4.44*1.2/1000 = 0,569 [A] "kanál" (2.30*0.60)*4.44*1.2/1000 = 0,007 [B] (1.50*1.00)*4.44*1.2/1000 = 0,008 [C] Celkem: A+B+C = 0,584 [D]
TS
P | 16 | 274313711 |  | Základové pásy z betonu tr. C 20/25 | M3 | 13.319 | 2.5019 | 0 |  |  | 0 | 0 | CS ÚRS 2023 02 | 0 | 3 |  |  | 0
PP |  |  |  | Základy z betonu prostého pasy betonu kamenem neprokládaného tr. C 20/25
VV |  |  |  | "B pasy (dl * š * v)" "objekt" (10.56*2)*0.45*0.50 = 4,752 [A] (10.11*2)*0.70*0.50 = 7,077 [B] (0.75*2+7.71)*0.40*0.35 = 1,289 [C] "kanál" (1.14*2)*0.44*0.20 = 0,201 [D] Celkem: A+B+C+D = 13,319 [E]
TS
P | 17 | 279113144 |  | Základová zed tl pres 250 do 300 mm z tvárnic ztraceného bednení vcetne výplne z betonu tr. C 20/25 | M2 | 1.25 | 0.73404 | 0 |  |  | 0 | 0 | CS ÚRS 2023 02 | 0 | 3 |  |  | 0
PP |  |  |  | Základové zdi z tvárnic ztraceného bednení vcetne výplne z betonu bez zvláštních nároku na vliv prostredí trídy C 20/25, tlouštky zdiva pres 250 do 300 mm
VV |  |  |  | "ŽB pasy - ztracenky (dl * v)" "kanál" (1.00)*1.25 = 1,250 [A] Celkem: A = 1,250 [B]
TS
P | 18 | 279113145 |  | Základová zed tl pres 300 do 400 mm z tvárnic ztraceného bednení vcetne výplne z betonu tr. C 20/25 | M2 | 19.77 | 1.0204 | 0 |  |  | 0 | 0 | CS ÚRS 2023 02 | 0 | 3 |  |  | 0
PP |  |  |  | Základové zdi z tvárnic ztraceného bednení vcetne výplne z betonu bez zvláštních nároku na vliv prostredí trídy C 20/25, tlouštky zdiva pres 300 do 400 mm
VV |  |  |  | "ŽB pasy - ztracenky (dl * v)" "objekt" (10.56*2+9.21*2)*0.50 = 19,770 [A] Celkem: A = 19,770 [B]
TS
P | 19 | 279113146 |  | Základová zed tl pres 400 do 500 mm z tvárnic ztraceného bednení vcetne výplne z betonu tr. C 20/25 | M2 | 10.11 | 1.2382 | 0 |  |  | 0 | 0 | CS ÚRS 2023 02 | 0 | 3 |  |  | 0
PP |  |  |  | Základové zdi z tvárnic ztraceného bednení vcetne výplne z betonu bez zvláštních nároku na vliv prostredí trídy C 20/25, tlouštky zdiva pres 400 do 500 mm
VV |  |  |  | "ŽB pasy - ztracenky (dl * v)" "objekt" (10.11*2)*0.50 = 10,110 [A] Celkem: A = 10,110 [B]
TS
P | 20 | 279361821 |  | Výztuž základových zdí nosných betonárskou ocelí 10 505 | T | 0.623 | 1.0594 | 0 |  |  | 0 | 0 | CS ÚRS 2023 02 | 0 | 3 |  |  | 0
PP |  |  |  | Výztuž základových zdí nosných svislých nebo odklonených od svislice, rovinných nebo oblých, deskových nebo žebrových, vcetne výztuže jejich žeber z betonárské oceli 10 505 (R) nebo BSt 500
VV |  |  |  | "ŽB pasy - ztracenky, výztuž (pl * hm) (hm = 20,0 kg/m2)" ((1.25)+(19.77)+(10.11))*20.0/1000 = 0,623 [A] Celkem: A = 0,623 [B]
TS
SD |  | 3 |  | Svislé a kompletní konstrukce | [6 empty] | 0 | 0
P | 21 | 311235131 |  | Zdivo jednovrstvé z cihel broušených do P10 na tenkovrstvou maltu tl 240 mm | M2 | 46.71 | 0.22898 | 0 |  |  | 0 | 0 | CS ÚRS 2023 02 | 0 | 3 |  |  | 0
PP |  |  |  | Zdivo jednovrstvé z cihel derovaných broušených na celoplošnou tenkovrstvou maltu, pevnost cihel do P10, tl. zdiva 240 mm
VV |  |  |  | "Zdivo (dl * v) - otvory (š * v)" "2.NP" (10.48*2+10.18*2)*0.75 = 30,990 [A] (10.48)*1.50 = 15,720 [B] Celkem: A+B = 46,710 [C]
TS
P | 22 | 311235151 |  | Zdivo jednovrstvé z cihel broušených do P10 na tenkovrstvou maltu tl 300 mm | M2 | 47.114 | 0.26905 | 0 |  |  | 0 | 0 | CS ÚRS 2023 02 | 0 | 3 |  |  | 0
PP |  |  |  | Zdivo jednovrstvé z cihel derovaných broušených na celoplošnou tenkovrstvou maltu, pevnost cihel do P10, tl. zdiva 300 mm
VV |  |  |  | "Zdivo (dl * v) - otvory (š * v)" "1.NP" (9.30*2)*3.00 = 55,800 [A] -(0.7*2.02+0.9*2.02*4) = -8,686 [B] Celkem: A+B = 47,114 [C]
TS
P | 23 | 311235191 |  | Zdivo jednovrstvé z cihel broušených pres P10 do P15 na tenkovrstvou maltu tl 380 mm | M2 | 17.56 | 0.30131 | 0 |  |  | 0 | 0 | CS ÚRS 2023 02 | 0 | 3 |  |  | 0
PP |  |  |  | Zdivo jednovrstvé z cihel derovaných broušených na celoplošnou tenkovrstvou maltu, pevnost cihel pres P10 do P15, tl. zdiva 380 mm
VV |  |  |  | "Zdivo (dl * v) - otvory (š * v)" "1.NP" (10.48*2+10.18*2)*0.50 = 20,660 [A] -(1.20*0.50*2+1.90*0.50*2) = -3,100 [B] Celkem: A+B = 17,560 [C]
TS
P | 24 | 311235211 |  | Zdivo jednovrstvé z cihel broušených do P10 na tenkovrstvou maltu tl 440 mm | M2 | 80.385 | 0.34925 | 0 |  |  | 0 | 0 | CS ÚRS 2023 02 | 0 | 3 |  |  | 0
PP |  |  |  | Zdivo jednovrstvé z cihel derovaných broušených na celoplošnou tenkovrstvou maltu, pevnost cihel do P10, tl. zdiva 440 mm
VV |  |  |  | "Zdivo (dl * v) - otvory (š * v)" "1.NP" (10.48*2+10.18*2)*2.75 = 113,630 [A] -(1.2*3*2+1.0*1.0*4+1.9*2.15*2+2.5*1.85*3) = -33,245 [B] Celkem: A+B = 80,385 [C]
TS
P | 25 | 317168012 |  | Preklad keramický plochý š 115 mm dl 1250 mm | KUS | 3 | 0.02278 | 0 |  |  | 0 | 0 | CS ÚRS 2023 02 | 0 | 3 |  |  | 0
PP |  |  |  | Preklady keramické ploché osazené do maltového lože, výšky prekladu 71 mm šírky 115 mm, délky 1250 mm
VV |  |  |  | "Preklad systémový (p)" "P7" (1)*3 = 3,000 [A] Celkem: A = 3,000 [B]
TS
P | 26 | 317168052 |  | Preklad keramický vysoký v 238 mm dl 1250 mm | KUS | 28 | 0.04555 | 0 |  |  | 0 | 0 | CS ÚRS 2023 02 | 0 | 3 |  |  | 0
PP |  |  |  | Preklady keramické vysoké osazené do maltového lože, šírky prekladu 70 mm výšky 238 mm, délky 1250 mm
VV |  |  |  | "Preklad systémový (p)" "P3" (5)*4 = 20,000 [A] "P5" (4)*2 = 8,000 [B] Celkem: A+B = 28,000 [C]
TS
P | 27 | 317168053 |  | Preklad keramický vysoký v 238 mm dl 1500 mm | KUS | 10 | 0.05455 | 0 |  |  | 0 | 0 | CS ÚRS 2023 02 | 0 | 3 |  |  | 0
PP |  |  |  | Preklady keramické vysoké osazené do maltového lože, šírky prekladu 70 mm výšky 238 mm, délky 1500 mm
VV |  |  |  | "Preklad systémový (p)" "P1" (5)*2 = 10,000 [A] Celkem: A = 10,000 [B]
TS
P | 28 | 317168056 |  | Preklad keramický vysoký v 238 mm dl 2250 mm | KUS | 18 | 0.08185 | 0 |  |  | 0 | 0 | CS ÚRS 2023 02 | 0 | 3 |  |  | 0
PP |  |  |  | Preklady keramické vysoké osazené do maltového lože, šírky prekladu 70 mm výšky 238 mm, délky 2250 mm
VV |  |  |  | "Preklad systémový (p)" "P4" (5)*2 = 10,000 [A] "P6" (4)*2 = 8,000 [B] Celkem: A+B = 18,000 [C]
TS
P | 29 | 317168059 |  | Preklad keramický vysoký v 238 mm dl 3000 mm | KUS | 15 | 0.10905 | 0 |  |  | 0 | 0 | CS ÚRS 2023 02 | 0 | 3 |  |  | 0
PP |  |  |  | Preklady keramické vysoké osazené do maltového lože, šírky prekladu 70 mm výšky 238 mm, délky 3000 mm
VV |  |  |  | "Preklad systémový (p)" "P2" (5)*3 = 15,000 [A] Celkem: A = 15,000 [B]
TS
P | 30 | 317998130 |  | Tepelná izolace mezi preklady v 24 cm z XPS tl do 30 mm | M | 7 | 0.00023 | 0 |  |  | 0 | 0 | CS ÚRS 2023 02 | 0 | 3 |  |  | 0
PP |  |  |  | Izolace tepelná mezi preklady z extrudovaného polystyrenu výšky 24 cm, tlouštky do 30 mm
VV |  |  |  | "Preklad systémový - TI (dl * p)" "P5; P6" (1.25)*2+(2.25)*2 = 7,000 [A] Celkem: A = 7,000 [B]
TS
P | 31 | 317998135 |  | Tepelná izolace mezi preklady v 24 cm z XPS tl 100 mm | M | 21.5 | 0.00075 | 0 |  |  | 0 | 0 | CS ÚRS 2023 02 | 0 | 3 |  |  | 0
PP |  |  |  | Izolace tepelná mezi preklady z extrudovaného polystyrenu výšky 24 cm, tlouštky 100 mm
VV |  |  |  | "Preklad systémový - TI (dl * p)" "P1; P2; P3; P4" (1.50)*2+(3.00)*3+(1.25)*4+(2.25)*2 = 21,500 [A] Celkem: A = 21,500 [B]
TS
P | 32 | 342244211 |  | Prícka z cihel broušených na tenkovrstvou maltu tlouštky 115 mm | M2 | 54.179 | 0.09448 | 0 |  |  | 0 | 0 | CS ÚRS 2023 02 | 0 | 3 |  |  | 0
PP |  |  |  | Prícky jednoduché z cihel derovaných broušených, na tenkovrstvou maltu, pevnost cihel do P15, tl. prícky 115 mm
VV |  |  |  | "Prícky (dl * v) - otvory (š * v)" "1.NP" (3.90*3+1.50*2+1.70*2)*3.25 = 58,825 [A] -(0.7*2.02*2+0.9*2.02) = -4,646 [B] Celkem: A+B = 54,179 [C]
TS
P | 33 | 342244221 |  | Prícka z cihel broušených na tenkovrstvou maltu tlouštky 140 mm | M2 | 12.675 | 0.11396 | 0 |  |  | 0 | 0 | CS ÚRS 2023 02 | 0 | 3 |  |  | 0
PP |  |  |  | Prícky jednoduché z cihel derovaných broušených, na tenkovrstvou maltu, pevnost cihel do P15, tl. prícky 140 mm
VV |  |  |  | "Prícky (dl * v) - otvory (š * v)" "1.NP" (3.90)*3.25 = 12,675 [A] Celkem: A = 12,675 [B]
TS
P | 34 | 342271322 |  | Prícka z vápenopískových presných plných tvárnic do P15 tl 100 mm | M2 | 2.82 | 0.1424 | 0 |  |  | 0 | 0 | CS ÚRS 2023 02 | 0 | 3 |  |  | 0
PP |  |  |  | Prícky z presných vápenopískových tvárnic na tenkovrstvou maltu, tlouštka prícky 100 mm, formát a rozmer tvárnic P10 498x100x248 mm plných, pevnost tvárnic do P15
VV |  |  |  | "Prícky (dl * v)" "kanál" (0.85+1.30+0.25+0.90)*0.40 = 1,320 [A] (1.00)*(1.00+0.50) = 1,500 [B] Celkem: A+B = 2,820 [C]
TS
P | 35 | 342291112 |  | Ukotvení prícek montážní polyuretanovou penou tl prícky pres 100 mm | M | 22 | 0.00012 | 0 |  |  | 0 | 0 | CS ÚRS 2023 02 | 0 | 3 |  |  | 0
PP |  |  |  | Ukotvení prícek polyuretanovou penou, tl. prícky pres 100 mm
VV
TS
P | 36 | 342291121 |  | Ukotvení prícek k cihelným konstrukcím plochými kotvami | M | 26 | 0.00013 | 0 |  |  | 0 | 0 | CS ÚRS 2023 02 | 0 | 3 |  |  | 0
PP |  |  |  | Ukotvení prícek plochými kotvami, do konstrukce cihelné
VV
TS
SD |  | 4 |  | Vodorovné konstrukce | [6 empty] | 0 | 0
P | 37 | 411121121 |  | Montáž prefabrikovaných ŽB stropu ze stropních panelu š 1200 mm dl do 3800 mm | KUS | 8 | 0.08772 | 0 |  |  | 0 | 0 | CS ÚRS 2023 02 | 0 | 3 |  |  | 0
PP |  |  |  | Montáž prefabrikovaných železobetonových stropu se zalitím spár, vcetne podperné konstrukce, na cementovou maltu ze stropních panelu šírky do 1200 mm a délky do 3800 mm
VV
TS
P | 38 | 411121125 |  | Montáž prefabrikovaných ŽB stropu ze stropních panelu š 1200 mm dl pres 3800 do 7000 mm | KUS | 16 | 0.12901 | 0 |  |  | 0 | 0 | CS ÚRS 2023 02 | 0 | 3 |  |  | 0
PP |  |  |  | Montáž prefabrikovaných železobetonových stropu se zalitím spár, vcetne podperné konstrukce, na cementovou maltu ze stropních panelu šírky do 1200 mm a délky pres 3800 do 7000 mm
VV
TS
P | 39 | 417321414 |  | Ztužující pásy a vence ze ŽB tr. C 20/25 | M3 | 7.128 | 2.502 | 0 |  |  | 0 | 0 | CS ÚRS 2023 02 | 0 | 3 |  |  | 0
PP |  |  |  | Ztužující pásy a vence z betonu železového (bez výztuže) tr. C 20/25
VV |  |  |  | "ŽB venec (dl * š * v)" "1.NP" (10.48*2+10.18*2)*0.44*0.30 = 5,454 [A] (9.30*2)*0.30*0.30 = 1,674 [B] Celkem: A+B = 7,128 [C]
TS
P | 40 | 417351115 |  | Zrízení bednení ztužujících vencu | M2 | 35.952 | 0.00842 | 0 |  |  | 0 | 0 | CS ÚRS 2023 02 | 0 | 3 |  |  | 0
PP |  |  |  | Bednení bocnic ztužujících pásu a vencu vcetne vzper zrízení
VV |  |  |  | "ŽB venec - bednení (dl * v)" "1.NP" (10.48*2+10.18*2)*0.30*2 = 24,792 [A] (9.30*2)*0.30*2 = 11,160 [B] Celkem: A+B = 35,952 [C]
TS
P | 41 | 417351116 |  | Odstranení bednení ztužujících vencu | M2 | 35.952 | 0 | 0 |  |  | 0 | 0 | CS ÚRS 2023 02 | 0 | 3 |  |  | 0
PP |  |  |  | Bednení bocnic ztužujících pásu a vencu vcetne vzper odstranení
VV
TS
P | 42 | 417361821 |  | Výztuž ztužujících pásu a vencu betonárskou ocelí 10 505 | T | 0.713 | 1.0529 | 0 |  |  | 0 | 0 | CS ÚRS 2023 02 | 0 | 3 |  |  | 0
PP |  |  |  | Výztuž ztužujících pásu a vencu z betonárské oceli 10 505 (R) nebo BSt 500
VV |  |  |  | "ŽB venec - výztuž (obj * hm) (hm = 100,0 kg/m3)" (7.128)*100.0/1000 = 0,713 [A] Celkem: A = 0,713 [B]
TS
P | 43 | 59346843 |  | panel stropní predpjatý š 1190mm v 160mm, pocet lan 9 + 2 | M | 88.88 | 0.31 | 0 |  |  | 0 | 0 | CS ÚRS 2023 02 | 0 | 3 |  |  | 0
PP |  |  |  | panel stropní predpjatý š 1190mm v 160mm, pocet lan 9 + 2
VV
TS
SD |  | 6 |  | Úpravy povrchu, podlahy a osazování výplní | [6 empty] | 0 | 0
P | 44 | 59051476 |  | profil zacištovací PVC 9mm s výztužnou tkaninou pro ostení ETICS | M | 63.14 | 4e-05 | 0 |  |  | 0 | 0 | CS ÚRS 2023 02 | 0 | 3 |  |  | 0
PP |  |  |  | profil zacištovací PVC 9mm s výztužnou tkaninou pro ostení ETICS
VV
TS
P | 45 | 59051480 |  | profil rohový Al 15x15mm s výztužnou tkaninou š 100mm pro ETICS | M | 79.86 | 0.0001 | 0 |  |  | 0 | 0 | CS ÚRS 2023 02 | 0 | 3 |  |  | 0
PP |  |  |  | profil rohový Al 15x15mm s výztužnou tkaninou š 100mm pro ETICS
VV
TS
P | 46 | 611131321 |  | Penetracní disperzní náter vnitrních stropu nanášený strojne | M2 | 81.85 | 0.00026 | 0 |  |  | 0 | 0 | CS ÚRS 2023 02 | 0 | 3 |  |  | 0
PP |  |  |  | Podkladní a spojovací vrstva vnitrních omítaných ploch penetrace disperzní nanášená strojne stropu
VV |  |  |  | "Souvrství omítky - penetrace (pl)" "1.NP - místnost (102; 103; 104; 105; 106; 107; 108; 109; 110)" (10.23)+(26.82)+(9.48)+(7.39)+(2.84)+(2.85)+(1.71)+(5.06)+(15.47) = 81,850 [A] Celkem: A = 81,850 [B]
TS
P | 47 | 611321321 |  | Vápenocementová omítka hladká jednovrstvá vnitrních stropu rovných nanášená strojne | M2 | 81.85 | 0.0136 | 0 |  |  | 0 | 0 | CS ÚRS 2023 02 | 0 | 3 |  |  | 0
PP |  |  |  | Omítka vápenocementová vnitrních ploch nanášená strojne jednovrstvá, tlouštky do 10 mm hladká vodorovných konstrukcí stropu rovných
VV |  |  |  | "Souvrství omítky - štuk (pl)" "1.NP - místnost (102; 103; 104; 105; 106; 107; 108; 109; 110)" (10.23)+(26.82)+(9.48)+(7.39)+(2.84)+(2.85)+(1.71)+(5.06)+(15.47) = 81,850 [A] Celkem: A = 81,850 [B]
TS
P | 48 | 612131321 |  | Penetracní disperzní náter vnitrních sten nanášený strojne | M2 | 282.484 | 0.00026 | 0 |  |  | 0 | 0 | CS ÚRS 2023 02 | 0 | 3 |  |  | 0
PP |  |  |  | Podkladní a spojovací vrstva vnitrních omítaných ploch penetrace disperzní nanášená strojne sten
VV |  |  |  | "Souvrství omítky - penetrace (dl * v) - otvory (š * v)" "1.NP - místnost (102; 103; 104; 105; 106; 107; 108; 109; 110)" ((14.38)+(22.50)+(18.76)+(11.46)+(9.80)+(6.80)+(5.40)+(9.40)+(15.64))*3.00 = 342,420 [A] -((1.9*2.15)+(2.5*1.85*2+1.9*2.15+0.9*2.05)+(1.2*3.0*2+0.7*2.02+0.9*2.02*4)+(1.0*1.0+0.7*2.02+0.9*2.02)+(0.7*2.02*3)+(1.0*1.0+0.7*2.02)+(0.9*2.02*2)) = -49,675 [B] -((1.0*1.0+0.9*2.02)+(1.0*1.0+2.5*1.85+0.9*2.02)) = -10,261 [C] Celkem: A+B+C = 282,484 [D]
TS
P | 49 | 612321341 |  | Vápenocementová omítka štuková dvouvrstvá vnitrních sten nanášená strojne | M2 | 282.484 | 0.01628 | 0 |  |  | 0 | 0 | CS ÚRS 2023 02 | 0 | 3 |  |  | 0
PP |  |  |  | Omítka vápenocementová vnitrních ploch nanášená strojne dvouvrstvá, tlouštky jádrové omítky do 10 mm a tlouštky štuku do 3 mm štuková svislých konstrukcí sten
VV |  |  |  | "Souvrství omítky - štuk (dl * v) - otvory (š * v)" "1.NP - místnost (102; 103; 104; 105; 106; 107; 108; 109; 110)" ((14.38)+(22.50)+(18.76)+(11.46)+(9.80)+(6.80)+(5.40)+(9.40)+(15.64))*3.00 = 342,420 [A] -((1.9*2.15)+(2.5*1.85*2+1.9*2.15+0.9*2.05)+(1.2*3.0*2+0.7*2.02+0.9*2.02*4)+(1.0*1.0+0.7*2.02+0.9*2.02)+(0.7*2.02*3)+(1.0*1.0+0.7*2.02)+(0.9*2.02*2)) = -49,675 [B] -((1.0*1.0+0.9*2.02)+(1.0*1.0+2.5*1.85+0.9*2.02)) = -10,261 [C] Celkem: A+B+C = 282,484 [D]
TS
P | 50 | 621131321 |  | Penetracní náter vnejších podhledu nanášený strojne | M2 | 2.4 | 0.00026 | 0 |  |  | 0 | 0 | CS ÚRS 2023 02 | 0 | 3 |  |  | 0
PP |  |  |  | Podkladní a spojovací vrstva vnejších omítaných ploch penetrace nanášená strojne podhledu
VV |  |  |  | "Souvrství fasády - omítka, penetrace (dl * š)" (1.20*1.00)+(1.20*1.00) = 2,400 [A] Celkem: A = 2,400 [B]
TS
P | 51 | 621142001 |  | Potažení vnejších podhledu sklovláknitým pletivem vtlaceným do tenkovrstvé hmoty | M2 | 2.4 | 0.00438 | 0 |  |  | 0 | 0 | CS ÚRS 2023 02 | 0 | 3 |  |  | 0
PP |  |  |  | Potažení vnejších ploch pletivem v ploše nebo pruzích, na plném podkladu sklovláknitým vtlacením do tmelu podhledu
VV |  |  |  | "Souvrství fasády - perlinka (dl * š)" (1.20*1.00)+(1.20*1.00) = 2,400 [A] Celkem: A = 2,400 [B]
TS
P | 52 | 621151011 |  | Penetracní silikátový náter vnejších pastovitých tenkovrstvých omítek podhledu | M2 | 2.4 | 0.0002 | 0 |  |  | 0 | 0 | CS ÚRS 2023 02 | 0 | 3 |  |  | 0
PP |  |  |  | Penetracní náter vnejších pastovitých tenkovrstvých omítek silikátový podhledu
VV
TS
P | 53 | 621311311 |  | Vápenná omítka hrubá jednovrstvá zatrená vnejších podhledu nanášená strojne | M2 | 2.4 | 0.021 | 0 |  |  | 0 | 0 | CS ÚRS 2023 02 | 0 | 3 |  |  | 0
PP |  |  |  | Omítka vápenná vnejších ploch nanášená strojne jednovrstvá, tlouštky do 15 mm hrubá zatrená podhledu
VV |  |  |  | "Souvrství fasády - omítka (dl * š)" (1.20*1.00)+(1.20*1.00) = 2,400 [A] Celkem: A = 2,400 [B]
TS
P | 54 | 621521012 |  | Tenkovrstvá silikátová zatíraná omítka zrnitost 1,5 mm vnejších podhledu | M2 | 2.4 | 0.0027 | 0 |  |  | 0 | 0 | CS ÚRS 2023 02 | 0 | 3 |  |  | 0
PP |  |  |  | Omítka tenkovrstvá silikátová vnejších ploch probarvená bez penetrace zatíraná (škrábaná ), zrnitost 1,5 mm podhledu
VV |  |  |  | "Souvrství fasády - omítka (dl * š)" (1.20*1.00)+(1.20*1.00) = 2,400 [A] Celkem: A = 2,400 [B]
TS
P | 55 | 622131321 |  | Penetracní náter vnejších sten nanášený strojne | M2 | 135.705 | 0.00026 | 0 |  |  | 0 | 0 | CS ÚRS 2023 02 | 0 | 3 |  |  | 0
PP |  |  |  | Podkladní a spojovací vrstva vnejších omítaných ploch penetrace nanášená strojne sten
VV |  |  |  | "Souvrství fasády - omítka, penetrace (dl * v) - otvory (š * v)" (10.48*2+10.18*2)*3.50 = 144,620 [A] -(1.2*3*2+1*1*4+1.9*2.15*2+2.5*1.85*3) = -33,245 [B] (10.48)*1.50 = 15,720 [C] "ostení" ((1.20+3.00*2)*2+(1.00+1.00*2)*4+(1.90+2.15*2)*2+(2.50+1.85*2)*3)*0.15 = 8,610 [D] Celkem: A+B+C+D = 135,705 [E]
TS
P | 56 | 622142001 |  | Potažení vnejších sten sklovláknitým pletivem vtlaceným do tenkovrstvé hmoty | M2 | 148.101 | 0.00438 | 0 |  |  | 0 | 0 | CS ÚRS 2023 02 | 0 | 3 |  |  | 0
PP |  |  |  | Potažení vnejších ploch pletivem v ploše nebo pruzích, na plném podkladu sklovláknitým vtlacením do tmelu sten
VV |  |  |  | "Souvrství fasády - perlinka (dl * v) - otvory (š * v)" (10.48*2+10.18*2)*3.80 = 157,016 [A] -(1.2*3*2+1*1*4+1.9*2.15*2+2.5*1.85*3) = -33,245 [B] (10.48)*1.50 = 15,720 [C] "ostení" ((1.20+3.00*2)*2+(1.00+1.00*2)*4+(1.90+2.15*2)*2+(2.50+1.85*2)*3)*0.15 = 8,610 [D] Celkem: A+B+C+D = 148,101 [E]
TS
P | 57 | 622143003 |  | Montáž omítkových plastových nebo pozinkovaných rohových profilu | M | 72.6 | 0 | 0 |  |  | 0 | 0 | CS ÚRS 2023 02 | 0 | 3 |  |  | 0
PP |  |  |  | Montáž omítkových profilu plastových, pozinkovaných nebo drevených upevnených vtlacením do podkladní vrstvy nebo pribitím rohových s tkaninou
VV |  |  |  | "KZS systémové lišty (dl)" (1.20+3.00*2)*2+(1.00+1.00*2)*4+(1.90+2.15*2)*2+(2.50+1.85*2)*3 = 57,400 [A] "objektové rohy (dl)" (3.80)*4 = 15,200 [B] Celkem: A+B = 72,600 [C]
TS |  |  |  | 1. Vcenách jsou zapocteny náklady na montáž profilu vcetne úchytného materiálu. 2. Vcenách nejsou zapocteny náklady na dodávku profilu, tyto se ocenují ve specifikaci, ztratné lze stanovit ve výši 5%. 3. Vcene -3004 nejsou zapocteny náklady na ochrannou fólii pro okna a dvere; tyto se ocenují cenou 629 99-1012 podle príslušné plochy otvoru.
P | 58 | 622143004 |  | Montáž omítkových samolepících zacištovacích profilu pro spojení s okenním rámem | M | 57.4 | 0 | 0 |  |  | 0 | 0 | CS ÚRS 2023 02 | 0 | 3 |  |  | 0
PP |  |  |  | Montáž omítkových profilu plastových, pozinkovaných nebo drevených upevnených vtlacením do podkladní vrstvy nebo pribitím zacištovacích samolepících pro vytvorení dilatujícího spoje s okenním rámem
VV |  |  |  | "KZS systémové lišty (dl)" (1.20+3.00*2)*2+(1.00+1.00*2)*4+(1.90+2.15*2)*2+(2.50+1.85*2)*3 = 57,400 [A] Celkem: A = 57,400 [B]
TS |  |  |  | 1. Vcenách jsou zapocteny náklady na montáž profilu vcetne úchytného materiálu. 2. Vcenách nejsou zapocteny náklady na dodávku profilu, tyto se ocenují ve specifikaci, ztratné lze stanovit ve výši 5%. 3. Vcene -3004 nejsou zapocteny náklady na ochrannou fólii pro okna a dvere; tyto se ocenují cenou 629 99-1012 podle príslušné plochy otvoru.
P | 59 | 622151011 |  | Penetracní silikátový náter vnejších pastovitých tenkovrstvých omítek sten | M2 | 148.101 | 0.0002 | 0 |  |  | 0 | 0 | CS ÚRS 2023 02 | 0 | 3 |  |  | 0
PP |  |  |  | Penetracní náter vnejších pastovitých tenkovrstvých omítek silikátový sten
VV
TS
P | 60 | 622311311 |  | Vápenná omítka hrubá jednovrstvá zatrená vnejších sten nanášená strojne | M2 | 135.705 | 0.021 | 0 |  |  | 0 | 0 | CS ÚRS 2023 02 | 0 | 3 |  |  | 0
PP |  |  |  | Omítka vápenná vnejších ploch nanášená strojne jednovrstvá, tlouštky do 15 mm hrubá zatrená sten
VV |  |  |  | "Souvrství fasády - omítka (dl * v) - otvory (š * v)" (10.48*2+10.18*2)*3.50 = 144,620 [A] -(1.2*3*2+1*1*4+1.9*2.15*2+2.5*1.85*3) = -33,245 [B] (10.48)*1.50 = 15,720 [C] "ostení" ((1.20+3.00*2)*2+(1.00+1.00*2)*4+(1.90+2.15*2)*2+(2.50+1.85*2)*3)*0.15 = 8,610 [D] Celkem: A+B+C+D = 135,705 [E]
TS
P | 61 | 622521012 |  | Tenkovrstvá silikátová zatíraná omítka zrnitost 1,5 mm vnejších sten | M2 | 148.101 | 0.0027 | 0 |  |  | 0 | 0 | CS ÚRS 2023 02 | 0 | 3 |  |  | 0
PP |  |  |  | Omítka tenkovrstvá silikátová vnejších ploch probarvená bez penetrace zatíraná (škrábaná ), zrnitost 1,5 mm sten
VV |  |  |  | "Souvrství fasády - omítka (dl * v) - otvory (š * v)" (10.48*2+10.18*2)*3.80 = 157,016 [A] -(1.2*3*2+1*1*4+1.9*2.15*2+2.5*1.85*3) = -33,245 [B] (10.48)*1.50 = 15,720 [C] "ostení" ((1.20+3.00*2)*2+(1.00+1.00*2)*4+(1.90+2.15*2)*2+(2.50+1.85*2)*3)*0.15 = 8,610 [D] Celkem: A+B+C+D = 148,101 [E]
TS
P | 62 | 629991012 |  | Zakrytí výplní otvoru fólií prilepenou na zacištovací lišty | M2 | 66 | 0 | 0 |  |  | 0 | 0 | CS ÚRS 2023 02 | 0 | 3 |  |  | 0
PP |  |  |  | Zakrytí vnejších ploch pred znecištením vcetne pozdejšího odkrytí výplní otvoru a svislých ploch fólií prilepenou na zacištovací lištu
VV
TS
P | 63 | 631311115 |  | Mazanina tl pres 50 do 80 mm z betonu prostého bez zvýšených nároku na prostredí tr. C 20/25 | M3 | 3.311 | 2.5019 | 0 |  |  | 0 | 0 | CS ÚRS 2023 02 | 0 | 3 |  |  | 0
PP |  |  |  | Mazanina z betonu prostého bez zvýšených nároku na prostredí tl. pres 50 do 80 mm tr. C 20/25
VV |  |  |  | "Souvrství podlahy - mazanina (pl * v)" "skladba F1" "1.NP - místnost (106; 107; 108)" (7.4)*0.07 = 0,518 [A] "skladba F2" "1.NP - místnost (101; 104; 111)" (11.98)*0.07 = 0,839 [B] "skladba F3" "1.NP - místnost (105; 109; 110)" (27.92)*0.07 = 1,954 [C] Celkem: A+B+C = 3,311 [D]
TS
P | 64 | 631311125 |  | Mazanina tl pres 80 do 120 mm z betonu prostého bez zvýšených nároku na prostredí tr. C 20/25 | M3 | 3.705 | 2.5019 | 0 |  |  | 0 | 0 | CS ÚRS 2023 02 | 0 | 3 |  |  | 0
PP |  |  |  | Mazanina z betonu prostého bez zvýšených nároku na prostredí tl. pres 80 do 120 mm tr. C 20/25
VV |  |  |  | "Souvrství podlahy - mazanina (pl * v)" "skladba F4" "1.NP - místnost (102)" (10.23)*0.10 = 1,023 [A] "skladba F5" "1.NP - místnost (103)" (26.82)*0.10 = 2,682 [B] Celkem: A+B = 3,705 [C]
TS
P | 65 | 631319011 |  | Príplatek k mazanine tl pres 50 do 80 mm za prehlazení povrchu | M3 | 3.311 | 0 | 0 |  |  | 0 | 0 | CS ÚRS 2023 02 | 0 | 3 |  |  | 0
PP |  |  |  | Príplatek k cenám mazanin za úpravu povrchu mazaniny prehlazením, mazanina tl. pres 50 do 80 mm
VV
TS
P | 66 | 631319012 |  | Príplatek k mazanine tl pres 80 do 120 mm za prehlazení povrchu | M3 | 3.705 | 0 | 0 |  |  | 0 | 0 | CS ÚRS 2023 02 | 0 | 3 |  |  | 0
PP |  |  |  | Príplatek k cenám mazanin za úpravu povrchu mazaniny prehlazením, mazanina tl. pres 80 do 120 mm
VV
TS
P | 67 | 631319171 |  | Príplatek k mazanine tl pres 50 do 80 mm za stržení povrchu spodní vrstvy pred vložením výztuže | M3 | 3.311 | 0 | 0 |  |  | 0 | 0 | CS ÚRS 2023 02 | 0 | 3 |  |  | 0
PP |  |  |  | Príplatek k cenám mazanin za stržení povrchu spodní vrstvy mazaniny latí pred vložením výztuže nebo pletiva pro tl. obou vrstev mazaniny pres 50 do 80 mm
VV
TS
P | 68 | 631319173 |  | Príplatek k mazanine tl pres 80 do 120 mm za stržení povrchu spodní vrstvy pred vložením výztuže | M3 | 3.705 | 0 | 0 |  |  | 0 | 0 | CS ÚRS 2023 02 | 0 | 3 |  |  | 0
PP |  |  |  | Príplatek k cenám mazanin za stržení povrchu spodní vrstvy mazaniny latí pred vložením výztuže nebo pletiva pro tl. obou vrstev mazaniny pres 80 do 120 mm
VV
TS
P | 69 | 631319204 |  | Príplatek k mazaninám za pridání ocelových vláken (drátkobeton) pro objemové vyztužení 30 kg/m3 | M3 | 3.705 | 0.0303 | 0 |  |  | 0 | 0 | CS ÚRS 2023 02 | 0 | 3 |  |  | 0
PP |  |  |  | Príplatek k cenám betonových mazanin za vyztužení ocelovými vlákny (drátkobeton) objemové vyztužení 30 kg/m3
VV
TS
P | 70 | 631362021 |  | Výztuž mazanin svarovanými sítemi Kari | T | 0.368 | 1.0628 | 0 |  |  | 0 | 0 | CS ÚRS 2023 02 | 0 | 3 |  |  | 0
PP |  |  |  | Výztuž mazanin ze svarovaných sítí z drátu typu KARI
VV |  |  |  | "Souvrství podlahy - mazanina, výztuž (pl * hm)" "skladba F1" "1.NP - místnost (106; 107; 108)" (7.4)*3.03*1.2/1000 = 0,027 [A] "skladba F2" "1.NP - místnost (101; 104; 111)" (11.98)*3.03*1.2/1000 = 0,044 [B] "skladba F3" "1.NP - místnost (105; 109; 110)" (27.92)*3.03*1.2/1000 = 0,102 [C] "skladba F4" "1.NP - místnost (102)" (10.23)*7.90*1.2/1000 = 0,097 [D] "skladba F5" "1.NP - místnost (103)" (26.82)*3.03*1.2/1000 = 0,098 [E] Celkem: A+B+C+D+E = 0,366 [F]
TS
P | 71 | 632481213 |  | Separacní vrstva z PE fólie | M2 | 84.35 | 0.00013 | 0 |  |  | 0 | 0 | CS ÚRS 2023 02 | 0 | 3 |  |  | 0
PP |  |  |  | Separacní vrstva k oddelení podlahových vrstev z polyetylénové fólie
VV |  |  |  | "Souvrství podlahy - mazanina, separace (pl)" "skladba F1" "1.NP - místnost (106; 107; 108)" (7.4) = 7,400 [A] "skladba F2" "1.NP - místnost (101; 104; 111)" (11.98) = 11,980 [B] "skladba F3" "1.NP - místnost (105; 109; 110)" (27.92) = 27,920 [C] "skladba F4" "1.NP - místnost (102)" (10.23) = 10,230 [D] "skladba F5" "1.NP - místnost (103)" (26.82) = 26,820 [E] Celkem: A+B+C+D+E = 84,350 [F]
TS
P | 72 | 633131112 |  | Povrchová úprava prumyslových podlah pro težký provoz vsypovou smesí s prímesí karbidu tl 3 mm | M2 | 26.82 | 0.00524 | 0 |  |  | 0 | 0 | CS ÚRS 2023 02 | 0 | 3 |  |  | 0
PP |  |  |  | Povrchová úprava vsypovou smesí prumyslových betonových podlah težký provoz s prísadou karbidu, tl. 3 mm
VV |  |  |  | "Souvrství podlahy - vsyp (pl)" "skladba F5" "1.NP - místnost (103)" (26.82) = 26,820 [A] Celkem: A = 26,820 [B]
TS
P | 73 | 634112128 |  | Obvodová dilatace podlahovým páskem z penového PE s fólií mezi stenou a mazaninou nebo poterem v 150 mm | M | 120.54 | 2e-05 | 0 |  |  | 0 | 0 | CS ÚRS 2023 02 | 0 | 3 |  |  | 0
PP |  |  |  | Obvodová dilatace mezi stenou a mazaninou nebo poterem podlahovým páskem z penového PE s fólií tl. do 10 mm, výšky 150 mm
VV |  |  |  | "Souvrství podlahy - mazanina, dilatace (dl)" "skladba F1" "1.NP - místnost (106; 107; 108)" (22) = 22,000 [A] "skladba F2" "1.NP - místnost (101; 104; 111)" (25.16) = 25,160 [B] "skladba F3" "1.NP - místnost (105; 109; 110)" (36.5) = 36,500 [C] "skladba F4" "1.NP - místnost (102)" (14.38) = 14,380 [D] "skladba F5" "1.NP - místnost (103)" (22.50) = 22,500 [E] Celkem: A+B+C+D+E = 120,540 [F]
TS
SD |  | 711 |  | Izolace proti vode, vlhkosti a plynum | [6 empty] | 0 | 0
P | 74 | 11163153 |  | emulze asfaltová penetracní | litr | 54.832 | 0.001 | 0 |  |  | 0 | 0 | CS ÚRS 2023 02 | 0 | 3 |  |  | 0
PP |  |  |  | emulze asfaltová penetracní
VV
TS
P | 75 | 62855001 |  | pás asfaltový natavitelný modifikovaný SBS s vložkou z polyesterové rohože a spalitelnou PE fólií nebo jemnozrnným minerálním posypem na horním povrchu tl 4,0mm | M2 | 180.161 | 0.0053 | 0 |  |  | 0 | 0 | CS ÚRS 2023 02 | 0 | 3 |  |  | 0
PP |  |  |  | pás asfaltový natavitelný modifikovaný SBS s vložkou z polyesterové rohože a spalitelnou PE fólií nebo jemnozrnným minerálním posypem na horním povrchu tl 4,0mm
VV |  |  |  | "Souvrství podlahy - HIV/HIS, NAIP (pl)" (109.522) = 109,522 [A] (47.14) = 47,140 [B] Celkem: A+B = 156,662 [C] C * 1.15Koeficient množství = 180,161 [D]
TS
P | 76 | 62855001 | 1 | pás asfaltový natavitelný modifikovaný SBS s vložkou z polyesterové rohože a spalitelnou PE fólií nebo jemnozrnným minerálním posypem na horním povrchu tl 4,0mm | M2 | 180.161 | 0.0053 | 0 |  |  | 0 | 0 | CS ÚRS 2023 02 | 0 | 3 |  |  | 0
PP |  |  |  | pás asfaltový natavitelný modifikovaný SBS s vložkou z polyesterové rohože a spalitelnou PE fólií nebo jemnozrnným minerálním posypem na horním povrchu tl 4,0mm
VV |  |  |  | "Souvrství podlahy - HIV/HIS, NAIP (pl)" (109.522) = 109,522 [A] (47.14) = 47,140 [B] Celkem: A+B = 156,662 [C] C * 1.15Koeficient množství = 180,161 [D]
TS
P | 77 | 69311080 |  | geotextilie netkaná separacní, ochranná, filtracní, drenážní PES 200g/m2 | M2 | 36.379 | 0.0002 | 0 |  |  | 0 | 0 | CS ÚRS 2023 02 | 0 | 3 |  |  | 0
PP |  |  |  | geotextilie netkaná separacní, ochranná, filtracní, drenážní PES 200g/m2
VV
TS
P | 78 | 711111001 |  | Provedení izolace proti zemní vlhkosti vodorovné za studena náterem penetracním | M2 | 109.522 | 0 | 0 |  |  | 0 | 0 | CS ÚRS 2023 02 | 0 | 3 |  |  | 0
PP |  |  |  | Provedení izolace proti zemní vlhkosti nateradly a tmely za studena na ploše vodorovné V náterem penetracním
VV |  |  |  | "Souvrství podlahy - HIV, NAIP, penetrace (dl * š)" "objekt" (10.56*10.11) = 106,762 [A] "kanál" (2.30*0.60)*2 = 2,760 [B] Celkem: A+B = 109,522 [C]
TS |  |  |  | 1. Izolace plochy jednotlive do 10 m2 se ocenují skladebne cenou príslušné izolace a cenou 711 19-9095 Príplatek za plochu do 10 m2.
P | 79 | 711112001 |  | Provedení izolace proti zemní vlhkosti svislé za studena náterem penetracním | M2 | 47.14 | 0 | 0 |  |  | 0 | 0 | CS ÚRS 2023 02 | 0 | 3 |  |  | 0
PP |  |  |  | Provedení izolace proti zemní vlhkosti nateradly a tmely za studena na ploše svislé S náterem penetracním
VV |  |  |  | "Souvrství podlahy - HIS, NAIP, penetrace (dl * v)" "objekt" (10.56*2+10.11*2)*1.00 = 41,340 [A] "kanál" (2.30*2+0.60*2)*1.00 = 5,800 [B] Celkem: A+B = 47,140 [C]
TS |  |  |  | 1. Izolace plochy jednotlive do 10 m2 se ocenují skladebne cenou príslušné izolace a cenou 711 19-9095 Príplatek za plochu do 10 m2.
P | 80 | 711132101 |  | Provedení izolace proti zemní vlhkosti pásy na sucho svislé AIP nebo tkaninou | M2 | 33.072 | 0 | 0 |  |  | 0 | 0 | CS ÚRS 2023 02 | 0 | 3 |  |  | 0
PP |  |  |  | Provedení izolace proti zemní vlhkosti pásy na sucho AIP nebo tkaniny na ploše svislé S
VV |  |  |  | "Souvrství soklu - nopovka, separace (dl * v)" "objekt" (10.56*2+10.11*2)*0.80 = 33,072 [A] Celkem: A = 33,072 [B]
TS
P | 81 | 711141559 |  | Provedení izolace proti zemní vlhkosti pásy pritavením vodorovné NAIP | M2 | 219.044 | 0.0004 | 0 |  |  | 0 | 0 | CS ÚRS 2023 02 | 0 | 3 |  |  | 0
PP |  |  |  | Provedení izolace proti zemní vlhkosti pásy pritavením NAIP na ploše vodorovné V
VV |  |  |  | "Souvrství podlahy - HIV, NAIP (pl * p)" (109.522)*2 = 219,044 [A] Celkem: A = 219,044 [B]
TS |  |  |  | 1. Izolace plochy jednotlive do 10 m2 se ocenují skladebne cenou príslušné izolace a cenou 711 19-9097 Príplatek za plochu do 10 m2.
P | 82 | 711142559 |  | Provedení izolace proti zemní vlhkosti pásy pritavením svislé NAIP | M2 | 94.28 | 0.0004 | 0 |  |  | 0 | 0 | CS ÚRS 2023 02 | 0 | 3 |  |  | 0
PP |  |  |  | Provedení izolace proti zemní vlhkosti pásy pritavením NAIP na ploše svislé S
VV |  |  |  | "Souvrství podlahy - HIS, NAIP (pl * p)" (47.14)*2 = 94,280 [A] Celkem: A = 94,280 [B]
TS |  |  |  | 1. Izolace plochy jednotlive do 10 m2 se ocenují skladebne cenou príslušné izolace a cenou 711 19-9097 Príplatek za plochu do 10 m2.
P | 83 | 711161215 |  | Izolace proti zemní vlhkosti nopovou fólií svislá, nopek v 20,0 mm, tl do 1,0 mm | M2 | 33.072 | 0.0008 | 0 |  |  | 0 | 0 | CS ÚRS 2023 02 | 0 | 3 |  |  | 0
PP |  |  |  | Izolace proti zemní vlhkosti a beztlakové vode nopovými fóliemi na ploše svislé S vrstva ochranná, odvetrávací a drenážní výška nopku 20,0 mm, tl. fólie do 1,0 mm
VV |  |  |  | "Souvrství soklu - nopovka (dl * v)" "objekt" (10.56*2+10.11*2)*0.80 = 33,072 [A] Celkem: A = 33,072 [B]
TS
P | 84 | 998711101 |  | Presun hmot tonážní pro izolace proti vode, vlhkosti a plynum v objektech v do 6 m | T | 2.124 | 0 | 0 |  |  | 0 | 0 | CS ÚRS 2023 02 | 0 | 3 |  |  | 0
PP |  |  |  | Presun hmot pro izolace proti vode, vlhkosti a plynum stanovený z hmotnosti presunovaného materiálu vodorovná dopravní vzdálenost do 50 m v objektech výšky do 6 m
VV
TS |  |  |  | 1. Ceny pro presun hmot stanovený zhmotnosti presunovaného materiálu se používají tehdy, pokud je možné urcit hmotnost za celý stavební díl. Do této hmotnosti se zapocítává i hmotnost materiálu ocenovaných ve specifikaci. 2. Pokud nelze jednoznacne stanovit hmotnost presunovaných materiálu, lze pro výpocet presunu hmot použít orientacne procentní sazbu. Touto sazbou se vynásobí rozpoctové náklady za celý stavební díl vcetne nákladu na materiál ve specifikacích. 3. Príplatek kcenám -1181 pro presun provádený bez použití mechanizace, tj. za ztížených podmínek, lze použít pouze pro hmotnost materiálu, která se tímto zpusobem skutecne premístuje.
SD |  | 712 |  | Povlakové krytiny | [6 empty] | 0 | 0
P | 85 | 11163153 |  | emulze asfaltová penetracní | litr | 36.485 | 0.001 | 0 |  |  | 0 | 0 | CS ÚRS 2023 02 | 0 | 3 |  |  | 0
PP |  |  |  | emulze asfaltová penetracní
VV
TS
P | 86 | 62832001 |  | pás asfaltový natavitelný oxidovaný s vložkou ze sklenené rohože typu V60 s jemnozrnným minerálním posypem tl 3,5mm | M2 | 119.879 | 0.0048 | 0 |  |  | 0 | 0 | CS ÚRS 2023 02 | 0 | 3 |  |  | 0
PP |  |  |  | pás asfaltový natavitelný oxidovaný s vložkou ze sklenené rohože typu V60 s jemnozrnným minerálním posypem tl 3,5mm
VV
TS
P | 87 | 712311101 |  | Provedení povlakové krytiny strech do 10° za studena lakem penetracním nebo asfaltovým | M2 | 104.243 | 0 | 0 |  |  | 0 | 0 | CS ÚRS 2023 02 | 0 | 3 |  |  | 0
PP |  |  |  | Provedení povlakové krytiny strech plochých do 10° nateradly a tmely za studena náterem lakem penetracním nebo asfaltovým
VV |  |  |  | "Souvrství stropu - HIV, NAIP, penetrace (pl)" "skladba C" (104.243) = 104,243 [A] Celkem: A = 104,243 [B]
TS
P | 88 | 712341659 |  | Provedení povlakové krytiny strech do 10° pásy NAIP pritavením bodove | M2 | 104.243 | 0.00036 | 0 |  |  | 0 | 0 | CS ÚRS 2023 02 | 0 | 3 |  |  | 0
PP |  |  |  | Provedení povlakové krytiny strech plochých do 10° pásy pritavením NAIP bodove
VV |  |  |  | "Souvrství stropu - HIV, NAIP (dl * š)" "skladba C" (10.24*10.18) = 104,243 [A] Celkem: A = 104,243 [B]
TS
P | 89 | 998712101 |  | Presun hmot tonážní tonážní pro krytiny povlakové v objektech v do 6 m | T | 0.649 | 0 | 0 |  |  | 0 | 0 | CS ÚRS 2023 02 | 0 | 3 |  |  | 0
PP |  |  |  | Presun hmot pro povlakové krytiny stanovený z hmotnosti presunovaného materiálu vodorovná dopravní vzdálenost do 50 m v objektech výšky do 6 m
VV
TS
SD |  | 713 |  | Izolace tepelné | [6 empty] | 0 | 0
P | 90 | 28375910 |  | deska EPS 150 pro konstrukce s vysokým zatížením ?=0,035 tl 60mm | M2 | 21.318 | 0.0018 | 0 |  |  | 0 | 0 | CS ÚRS 2023 02 | 0 | 3 |  |  | 0
PP |  |  |  | deska EPS 150 pro konstrukce s vysokým zatížením ?=0,035 tl 60mm
VV |  |  |  | "Souvrství podlahy - TI (pl)" "skladba F1" "1.NP - místnost (106; 107; 108)" (7.4) = 7,400 [A] "skladba F2" "1.NP - místnost (101; 104; 111)" (11.98) = 11,980 [B] Celkem: A+B = 19,380 [C] C * 1.1Koeficient množství = 21,318 [D]
TS
P | 91 | 28375911 |  | deska EPS 150 pro konstrukce s vysokým zatížením ?=0,035 tl 70mm | M2 | 30.712 | 0.0021 | 0 |  |  | 0 | 0 | CS ÚRS 2023 02 | 0 | 3 |  |  | 0
PP |  |  |  | deska EPS 150 pro konstrukce s vysokým zatížením ?=0,035 tl 70mm
VV |  |  |  | "Souvrství podlahy - TI (pl)" "skladba F3" "1.NP - místnost (105; 109; 110)" (27.92) = 27,920 [A] Celkem: A = 27,920 [B] B * 1.1Koeficient množství = 30,712 [C]
TS
P | 92 | 28375920 |  | deska EPS 200 pro konstrukce s velmi vysokým zatížením ?=0,034 tl 40mm | M2 | 11.253 | 0.0014 | 0 |  |  | 0 | 0 | CS ÚRS 2023 02 | 0 | 3 |  |  | 0
PP |  |  |  | deska EPS 200 pro konstrukce s velmi vysokým zatížením ?=0,034 tl 40mm
VV |  |  |  | "Souvrství podlahy - TI (pl)" "skladba F4" "1.NP - místnost (102)" (10.23) = 10,230 [A] Celkem: A = 10,230 [B] B * 1.1Koeficient množství = 11,253 [C]
TS
P | 93 | 28375921 |  | deska EPS 200 pro konstrukce s velmi vysokým zatížením ?=0,034 tl 50mm | M2 | 29.502 | 0.00175 | 0 |  |  | 0 | 0 | CS ÚRS 2023 02 | 0 | 3 |  |  | 0
PP |  |  |  | deska EPS 200 pro konstrukce s velmi vysokým zatížením ?=0,034 tl 50mm
VV |  |  |  | "Souvrství podlahy - TI (pl)" "skladba F5" "1.NP - místnost (103)" (26.82) = 26,820 [A] Celkem: A = 26,820 [B] B * 1.1Koeficient množství = 29,502 [C]
TS
P | 94 | 28376441 |  | deska XPS hrana rovná a strukturovaný povrch 300kPA ?=0,035 tl 60mm | M2 | 45.452 | 0.0018 | 0 |  |  | 0 | 0 | CS ÚRS 2023 02 | 0 | 3 |  |  | 0
PP |  |  |  | deska XPS hrana rovná a strukturovaný povrch 300kPA ?=0,035 tl 60mm
VV
TS
P | 95 | 63152106 |  | pás tepelne izolacní univerzální ?=0,032-0,033 tl 180mm | M2 | 229.335 | 0.0054 | 0 |  |  | 0 | 0 | CS ÚRS 2023 02 | 0 | 3 |  |  | 0
PP |  |  |  | pás tepelne izolacní univerzální ?=0,032-0,033 tl 180mm
VV
TS
P | 96 | 713111111 |  | Montáž izolace tepelné vrchem stropu volne kladenými rohožemi, pásy, dílci, deskami | M2 | 208.486 | 0 | 0 |  |  | 0 | 0 | CS ÚRS 2023 02 | 0 | 3 |  |  | 0
PP |  |  |  | Montáž tepelné izolace stropu rohožemi, pásy, dílci, deskami, bloky (izolacní materiál ve specifikaci) vrchem bez prekrytí lepenkou kladenými volne
VV |  |  |  | "Souvrství stropu - TI (pl * p)" "skladba C" (104.243)*2 = 208,486 [A] Celkem: A = 208,486 [B]
TS
P | 97 | 713121111 |  | Montáž izolace tepelné podlah volne kladenými rohožemi, pásy, dílci, deskami 1 vrstva | M2 | 84.35 | 0 | 0 |  |  | 0 | 0 | CS ÚRS 2023 02 | 0 | 3 |  |  | 0
PP |  |  |  | Montáž tepelné izolace podlah rohožemi, pásy, deskami, dílci, bloky (izolacní materiál ve specifikaci) kladenými volne jednovrstvá
VV
TS |  |  |  | 1. Množství tepelné izolace podlah okrajovými pásky k cene -1211 se urcuje v m projektované délky obložení (bez presahu) na obvodu podlahy.
P | 98 | 713131143 |  | Montáž izolace tepelné sten a základu lepením celoplošne v kombinaci s mechanickým kotvením rohoží, pásu, dílcu, desek | M2 | 41.32 | 0.00606 | 0 |  |  | 0 | 0 | CS ÚRS 2022 02 | 0 | 3 |  |  | 0
PP |  |  |  | Montáž tepelné izolace sten rohožemi, pásy, deskami, dílci, bloky (izolacní materiál ve specifikaci) lepením celoplošne s mechanickým kotvením
VV |  |  |  | "Souvrství soklu - TI (pl)" (10.48*2+10.18*2)*1.00 = 41,320 [A] Celkem: A = 41,320 [B]
TS
P | 99 | 998713101 |  | Presun hmot tonážní pro izolace tepelné v objektech v do 6 m | T | 1.741 | 0 | 0 |  |  | 0 | 0 | CS ÚRS 2023 02 | 0 | 3 |  |  | 0
PP |  |  |  | Presun hmot pro izolace tepelné stanovený z hmotnosti presunovaného materiálu vodorovná dopravní vzdálenost do 50 m v objektech výšky do 6 m
VV
TS
SD |  | 762 |  | Konstrukce tesarské | [6 empty] | 0 | 0
P | 100 | 60514114 |  | rezivo jehlicnaté lat impregnovaná dl 4 m | M3 | 1.822 | 0.55 | 0 |  |  | 0 | 0 | CS ÚRS 2023 02 | 0 | 3 |  |  | 0
PP |  |  |  | rezivo jehlicnaté lat impregnovaná dl 4 m
VV |  |  |  | "Souvrství strechy - latování (pl * dl * š * v)" "skladba R" (137.984)*5.00*(0.06*0.04) = 1,656 [A] Celkem: A = 1,656 [B] B * 1.1Koeficient množství = 1,821 [C]
TS
P | 101 | 61191182 |  | palubky obkladové smrk profil klasický 19x196mm jakost A/B | M2 | 42.539 | 0.00931 | 0 |  |  | 0 | 0 | CS ÚRS 2023 02 | 0 | 3 |  |  | 0
PP |  |  |  | palubky obkladové smrk profil klasický 19x196mm jakost A/B
VV |  |  |  | "Souvrství strechy - podbití (dl * š)" "skladba R" (6.40*4)*0.50 = 12,800 [A] (10.78*2)*1.20 = 25,872 [B] Celkem: A+B = 38,672 [C] C * 1.1Koeficient množství = 42,539 [D]
TS
P | 102 | 762000X1 |  | D+M drevené vazníky dl. 12,1 m vc. kotvení, doplnku a povrchové úpravy (dle PD) | KPL | 12 | 0 | 0 |  |  | 0 | 0 |  | 0 | 3 |  |  | 0
PP |  |  |  | D+M drevené vazníky dl. 12,1 m vc. kotvení, doplnku a povrchové úpravy (dle PD)
VV
TS
P | 103 | 762342214 |  | Montáž latování na strechách jednoduchých sklonu do 60° osové vzdálenosti pres 150 do 360 mm | M2 | 137.984 | 0 | 0 |  |  | 0 | 0 | CS ÚRS 2023 02 | 0 | 3 |  |  | 0
PP |  |  |  | Montáž latování strech jednoduchých sklonu do 60° pri osové vzdálenosti latí pres 150 do 360 mm
VV |  |  |  | "Souvrství strechy - latování (pl)" "skladba R" (137.984) = 137,984 [A] Celkem: A = 137,984 [B]
TS
P | 104 | 762342511 |  | Montáž kontralatí na podklad bez tepelné izolace | M | 153.6 | 2e-05 | 0 |  |  | 0 | 0 | CS ÚRS 2023 02 | 0 | 3 |  |  | 0
PP |  |  |  | Montáž latování montáž kontralatí na podklad bez tepelné izolace
VV |  |  |  | "Souvrství strechy -kontralate (dl)" "skladba R" (6.40)*24 = 153,600 [A] Celkem: A = 153,600 [B]
TS
P | 105 | 762395000 |  | Spojovací prostredky krovu, bednení, latování, nadstrešních konstrukcí | M3 | 1.656 | 0.0233 | 0 |  |  | 0 | 0 | CS ÚRS 2023 02 | 0 | 3 |  |  | 0
PP |  |  |  | Spojovací prostredky krovu, bednení a latování, nadstrešních konstrukcí svory, prkna, hrebíky, pásová ocel, vruty
VV
TS |  |  |  | 1. Cena je urcena pro montážní ceny souboru cen: a) 762 33- Montáž vázaných konstrukcí krovu, b) 762 34- Bednení a latování, ceny -1210 až -2441, c) 762 35- Montáž nadstrešních konstrukcí, d) 762 36- Montáž spádových klínu. 2. Ochrana konstrukce se ocenuje samostatne, napr. položkami 762 08-3 Impregnace reziva tohoto katalogu nebo príslušnými položkami katalogu 800-783 Nátery.
P | 106 | 762842131 |  | Montáž podbíjení strech šikmých vnejšího presahu š do 0,8 m z palubek | M | 25.6 | 0 | 0 |  |  | 0 | 0 | CS ÚRS 2023 02 | 0 | 3 |  |  | 0
PP |  |  |  | Montáž podbíjení strech šikmých, vnejšího presahu šírky do 0,8 m (pouze pro prkna pribíjená rovnobežne s krokvemi) z hoblovaných prken z palubek
VV |  |  |  | "Souvrství strechy - podbití (dl)" "skladba R" (6.40)*4 = 25,600 [A] Celkem: A = 25,600 [B]
TS
P | 107 | 762842231 |  | Montáž podbíjení strech šikmých vnejšího presahu š pres 0,8 m z palubek | M2 | 25.872 | 0 | 0 |  |  | 0 | 0 | CS ÚRS 2023 02 | 0 | 3 |  |  | 0
PP |  |  |  | Montáž podbíjení strech šikmých, vnejšího presahu šírky pres 0,8 m z hoblovaných prken z palubek
VV |  |  |  | "Souvrství strechy - podbití (dl * š)" "skladba R" (10.78*2)*1.20 = 25,872 [A] Celkem: A = 25,872 [B]
TS
P | 108 | 998762101 |  | Presun hmot tonážní pro kce tesarské v objektech v do 6 m | T | 1.44 | 0 | 0 |  |  | 0 | 0 | CS ÚRS 2023 02 | 0 | 3 |  |  | 0
PP |  |  |  | Presun hmot pro konstrukce tesarské stanovený z hmotnosti presunovaného materiálu vodorovná dopravní vzdálenost do 50 m v objektech výšky do 6 m
VV
TS
SD |  | 763 |  | Konstrukce suché výstavby | [6 empty] | 0 | 0
P | 109 | 763121422 |  | SDK stena predsazená tl 62,5 mm profil CW+UW 50 deska 1xH2 12,5 bez izolace EI 15 | M2 | 1.8 | 0.01213 | 0 |  |  | 0 | 0 | CS ÚRS 2023 02 | 0 | 3 |  |  | 0
PP |  |  |  | Stena predsazená ze sádrokartonových desek s nosnou konstrukcí z ocelových profilu CW, UW jednoduše opláštená deskou impregnovanou H2 tl. 12,5 mm bez izolace, EI 15, stena tl. 62,5 mm, profil 50
VV |  |  |  | "SDK predstena H2 (dl * v)" "1.NP - místnost (106; 108)" ((0.90)+(0.90))*1.00 = 1,800 [A] Celkem: A = 1,800 [B]
TS
P | 110 | 998763301 |  | Presun hmot tonážní pro sádrokartonové konstrukce v objektech v do 6 m | T | 0.022 | 0 | 0 |  |  | 0 | 0 | CS ÚRS 2023 02 | 0 | 3 |  |  | 0
PP |  |  |  | Presun hmot pro konstrukce montované z desek sádrokartonových, sádrovláknitých, cementovláknitých nebo cementových stanovený z hmotnosti presunovaného materiálu vodorovná dopravní vzdálenost do 50 m v objektech výšky do 6 m
VV
TS
SD |  | 764 |  | Konstrukce klempírské | [6 empty] | 0 | 0
P | 111 | 764000K1.2 |  | D+M K1 oplechování parapetu TiZn rš 275 mm vc. kotvení, doplnku a povrchové úpravy (dle PD) | M | 7.65 | 0 | 0 |  |  | 0 | 0 |  | 0 | 3 |  |  | 0
PP |  |  |  | D+M K1 oplechování parapetu TiZn rš 275 mm vc. kotvení, doplnku a povrchové úpravy (dle PD)
VV
TS
P | 112 | 764000K2.2 |  | D+M K2 oplechování parapetu TiZn rš 275 mm vc. kotvení, doplnku a povrchové úpravy (dle PD) | M | 4.2 | 0 | 0 |  |  | 0 | 0 |  | 0 | 3 |  |  | 0
PP |  |  |  | D+M K2 oplechování parapetu TiZn rš 275 mm vc. kotvení, doplnku a povrchové úpravy (dle PD)
VV
TS
P | 113 | 764000K3.2 |  | D+M K3 svod TiZn prum 100 mm vc. kotvení, doplnku a povrchové úpravy (dle PD) | M | 17.8 | 0 | 0 |  |  | 0 | 0 |  | 0 | 3 |  |  | 0
PP |  |  |  | D+M K3 svod TiZn prum 100 mm vc. kotvení, doplnku a povrchové úpravy (dle PD)
VV
TS
P | 114 | 764000K4.2 |  | D+M K4 žlab TiZn rš 250 mm vc. kotvení, doplnku a povrchové úpravy (dle PD) | M | 21.56 | 0 | 0 |  |  | 0 | 0 |  | 0 | 3 |  |  | 0
PP |  |  |  | D+M K4 žlab TiZn rš 250 mm vc. kotvení, doplnku a povrchové úpravy (dle PD)
VV
TS
P | 115 | 764000K5.2 |  | D+M K5 strešní výlez prosklený 770x1150 mm vc. kotvení, doplnku a povrchové úpravy (dle PD) | KPL | 1 | 0 | 0 |  |  | 0 | 0 |  | 0 | 3 |  |  | 0
PP |  |  |  | D+M K5 strešní výlez prosklený 770x1150 mm vc. kotvení, doplnku a povrchové úpravy (dle PD)
VV
TS
P | 116 | 764111651 |  | Krytina strechy rovné z taškových tabulí z Pz plechu s povrchovou úpravou sklonu do 30° | M2 | 137.984 | 0.0066 | 0 |  |  | 0 | 0 | CS ÚRS 2023 02 | 0 | 3 |  |  | 0
PP |  |  |  | Krytina ze svitku, ze šablon nebo taškových tabulí z pozinkovaného plechu s povrchovou úpravou s úpravou u okapu, prostupu a výcnelku strechy rovné z taškových tabulí, sklon strechy do 30°
VV |  |  |  | "Souvrství strechy - krytina (dl * š)" "skladba R" (10.78)*(6.40+6.40) = 137,984 [A] Celkem: A = 137,984 [B]
TS
P | 117 | 764211405 |  | Oplechování vetraného hrebene s vetrací mrížkou z Pz plechu rš 400 mm | M | 10.78 | 0.00359 | 0 |  |  | 0 | 0 | CS ÚRS 2023 02 | 0 | 3 |  |  | 0
PP |  |  |  | Oplechování strešních prvku z pozinkovaného plechu hrebene vetraného, vcetne vetrací mrížky rš 400 mm
VV
TS
P | 118 | 764212403 |  | Oplechování štítu závetrnou lištou z Pz plechu rš 250 mm | M | 25.6 | 0.00134 | 0 |  |  | 0 | 0 | CS ÚRS 2023 02 | 0 | 3 |  |  | 0
PP |  |  |  | Oplechování strešních prvku z pozinkovaného plechu štítu závetrnou lištou rš 250 mm
VV
TS
P | 119 | 764212433 |  | Oplechování rovné okapové hrany z Pz plechu rš 250 mm | M | 21.56 | 0.00137 | 0 |  |  | 0 | 0 | CS ÚRS 2023 02 | 0 | 3 |  |  | 0
PP |  |  |  | Oplechování strešních prvku z pozinkovaného plechu okapu okapovým plechem strechy rovné rš 250 mm
VV
TS
P | 120 | 998764101 |  | Presun hmot tonážní pro konstrukce klempírské v objektech v do 6 m | T | 1.013 | 0 | 0 |  |  | 0 | 0 | CS ÚRS 2023 02 | 0 | 3 |  |  | 0
PP |  |  |  | Presun hmot pro konstrukce klempírské stanovený z hmotnosti presunovaného materiálu vodorovná dopravní vzdálenost do 50 m v objektech výšky do 6 m
VV
TS
SD |  | 765 |  | Krytina skládaná | [6 empty] | 0 | 0
P | 121 | 28329036 |  | fólie kontaktní difuzne propustná pro doplnkovou hydroizolacní vrstvu, trívrstvá mikroporézní PP 150g/m2 s integrovanou samolepící páskou | M2 | 158.682 | 0.00014 | 0 |  |  | 0 | 0 | CS ÚRS 2023 02 | 0 | 3 |  |  | 0
PP |  |  |  | fólie kontaktní difuzne propustná pro doplnkovou hydroizolacní vrstvu, trívrstvá mikroporézní PP 150g/m2 s integrovanou samolepící páskou
VV
TS
P | 122 | 765191001 |  | Montáž pojistné hydroizolacní nebo parotesné fólie kladené ve sklonu do 20° lepením na bednení nebo izolaci | M2 | 137.984 | 1e-05 | 0 |  |  | 0 | 0 | CS ÚRS 2023 02 | 0 | 3 |  |  | 0
PP |  |  |  | Montáž pojistné hydroizolacní nebo parotesné fólie kladené ve sklonu do 20° lepením (vodotesné podstreší) na bednení nebo tepelnou izolaci
VV |  |  |  | "Souvrství strechy - podstrešní fólie (pl)" "skladba R" (137.984) = 137,984 [A] Celkem: A = 137,984 [B]
TS
P | 123 | 998765101 |  | Presun hmot tonážní pro krytiny skládané v objektech v do 6 m | T | 0.024 | 0 | 0 |  |  | 0 | 0 | CS ÚRS 2023 02 | 0 | 3 |  |  | 0
PP |  |  |  | Presun hmot pro krytiny skládané stanovený z hmotnosti presunovaného materiálu vodorovná dopravní vzdálenost do 50 m na objektech výšky do 6 m
VV
TS
SD |  | 766 |  | Konstrukce truhlárské | [6 empty] | 0 | 0
P | 124 | 766000D01 |  | D+M D01 dvere vnitrní 900x2050 mm vc. zárubne, kování, doplnku a povrchové úpravy (dle PD) | KPL | 5 | 0 | 0 |  |  | 0 | 0 |  | 0 | 3 |  |  | 0
PP |  |  |  | D+M D01 dvere vnitrní 900x2050 mm vc. zárubne, kování, doplnku a povrchové úpravy (dle PD)
VV
TS
P | 125 | 766000D02 |  | D+M D02 dvere vnitrní 700x2050 mm vc. zárubne, kování, doplnku a povrchové úpravy (dle PD) | KPL | 3 | 0 | 0 |  |  | 0 | 0 |  | 0 | 3 |  |  | 0
PP |  |  |  | D+M D02 dvere vnitrní 700x2050 mm vc. zárubne, kování, doplnku a povrchové úpravy (dle PD)
VV
TS
P | 126 | 766000O1 |  | D+M O1 dvere plastové 1200x2750 mm vc. kotvení, doplnku a povrchové úpravy (dle PD) | KPL | 2 | 0 | 0 |  |  | 0 | 0 |  | 0 | 3 |  |  | 0
PP |  |  |  | D+M O1 dvere plastové 1200x2750 mm vc. kotvení, doplnku a povrchové úpravy (dle PD)
VV
TS
P | 127 | 766000O2 |  | D+M O2 okno plastové 2500x1850 mm vc. kotvení, doplnku a povrchové úpravy (dle PD) | KPL | 2 | 0 | 0 |  |  | 0 | 0 |  | 0 | 3 |  |  | 0
PP |  |  |  | D+M O2 okno plastové 2500x1850 mm vc. kotvení, doplnku a povrchové úpravy (dle PD)
VV
TS
P | 128 | 766000O3 |  | D+M O3 okno plastové 1000x1000 mm vc. kotvení, doplnku a povrchové úpravy (dle PD) | KPL | 4 | 0 | 0 |  |  | 0 | 0 |  | 0 | 3 |  |  | 0
PP |  |  |  | D+M O3 okno plastové 1000x1000 mm vc. kotvení, doplnku a povrchové úpravy (dle PD)
VV
TS
P | 129 | 766000O4 |  | D+M O4 okno plastové 2500x1850 mm vc. kotvení, doplnku a povrchové úpravy (dle PD) | KPL | 1 | 0 | 0 |  |  | 0 | 0 |  | 0 | 3 |  |  | 0
PP |  |  |  | D+M O4 okno plastové 2500x1850 mm vc. kotvení, doplnku a povrchové úpravy (dle PD)
VV
TS
P | 130 | 766000T1 |  | D+M T1 pudní výlez 700x1200 mm vc. kotvení, doplnku a povrchové úpravy (dle PD) | KPL | 1 | 0 | 0 |  |  | 0 | 0 |  | 0 | 3 |  |  | 0
PP |  |  |  | D+M T1 pudní výlez 700x1200 mm vc. kotvení, doplnku a povrchové úpravy (dle PD)
VV
TS
SD |  | 771 |  | Podlahy z dlaždic | [6 empty] | 0 | 0
P | 131 | 5976111X1 |  | dlaždice keramické (predepsaná cena 900 Kc/m2) | M2 | 23.808 | 0.0182 | 0 |  |  | 0 | 0 |  | 0 | 3 |  |  | 0
PP |  |  |  | dlaždice keramické (predepsaná cena 600 Kc/m2)
VV |  |  |  | "Souvrství podlahy - dlažba (pl) + sokl (dl * v)" "skladba F1" "1.NP - místnost (106; 107; 108)" (7.4) = 7,400 [A] "skladba F2" "1.NP - místnost (101; 104; 111)" (11.98) = 11,980 [B] (25.16)*0.09 = 2,264 [C] Celkem: A+B+C = 21,644 [D] D * 1.1Koeficient množství = 23,809 [E]
TS
P | 132 | 771111011 |  | Vysátí podkladu pred pokládkou dlažby | M2 | 19.38 | 0 | 0 |  |  | 0 | 0 | CS ÚRS 2023 02 | 0 | 3 |  |  | 0
PP |  |  |  | Príprava podkladu pred provedením dlažby vysátí podlah
VV |  |  |  | "Souvrství podlahy - dlažba, príprava (pl)" "skladba F1" "1.NP - místnost (106; 107; 108)" (7.4) = 7,400 [A] "skladba F2" "1.NP - místnost (101; 104; 111)" (11.98) = 11,980 [B] Celkem: A+B = 19,380 [C]
TS |  |  |  | 1. V cenách 771 12-1011 až 771 12-1015 jsou zapocteny i náklady na dodání náteru. 2. V cenách 771 15-1011 až 771 15-1026 jsou zapocteny i náklady na dodání sterky. 3. V cenách 771 16-1011 až -1023 nejsou zapocteny náklady na materiál, tyto se ocenují ve specifikaci.
P | 133 | 771151012 |  | Samonivelacní sterka podlah pevnosti 20 MPa tl pres 3 do 5 mm | M2 | 19.38 | 0.00758 | 0 |  |  | 0 | 0 | CS ÚRS 2023 02 | 0 | 3 |  |  | 0
PP |  |  |  | Príprava podkladu pred provedením dlažby samonivelacní sterka min.pevnosti 20 MPa, tlouštky pres 3 do 5 mm
VV |  |  |  | "Souvrství podlahy - dlažba, vyrovnání (pl)" "skladba F1" "1.NP - místnost (106; 107; 108)" (7.4) = 7,400 [A] "skladba F2" "1.NP - místnost (101; 104; 111)" (11.98) = 11,980 [B] Celkem: A+B = 19,380 [C]
TS |  |  |  | 1. V cenách 771 12-1011 až 771 12-1015 jsou zapocteny i náklady na dodání náteru. 2. V cenách 771 15-1011 až 771 15-1026 jsou zapocteny i náklady na dodání sterky. 3. V cenách 771 16-1011 až -1023 nejsou zapocteny náklady na materiál, tyto se ocenují ve specifikaci.
P | 134 | 771474112 |  | Montáž soklu z dlaždic keramických rovných lepených cementovým flexibilním lepidlem v pres 65 do 90 mm | M | 25.16 | 0.00043 | 0 |  |  | 0 | 0 | CS ÚRS 2023 02 | 0 | 3 |  |  | 0
PP |  |  |  | Montáž soklu z dlaždic keramických lepených cementovým flexibilním lepidlem rovných, výšky pres 65 do 90 mm
VV |  |  |  | "Souvrství podlahy - sokl (dl)" "skladba F2" "1.NP - místnost (101; 104; 111)" (3.20)+(18.76)+(3.20) = 25,160 [A] Celkem: A = 25,160 [B]
TS
P | 135 | 771574243 |  | Montáž podlah keramických pro mechanické zatížení hladkých lepených flexibilním lepidlem pres 9 do 12 ks/m2 | M2 | 19.38 | 0.00689 | 0 |  |  | 0 | 0 | CS ÚRS 2022 02 | 0 | 3 |  |  | 0
PP |  |  |  | Montáž podlah z dlaždic keramických lepených flexibilním lepidlem maloformátových pro vysoké mechanické zatížení hladkých pres 9 do 12 ks/m2
VV |  |  |  | "Souvrství podlahy - dlažba (pl)" "skladba F1" "1.NP - místnost (106; 107; 108)" (2.84)+(2.85)+(1.71) = 7,400 [A] Mezisoucet: A = 7,400 [B] "skladba F2" "1.NP - místnost (101; 104; 111)" (1.25)+(9.48)+(1.25) = 11,980 [C] Mezisoucet: C = 11,980 [D] Celkem: A+C = 19,380 [E]
TS
P | 136 | 771591111 |  | Náter penetracní na podlahu | M2 | 19.38 | 0.0003 | 0 |  |  | 0 | 0 | CS ÚRS 2023 02 | 0 | 3 |  |  | 0
PP |  |  |  | Príprava podkladu pred provedením dlažby náter penetracní na podlahu
VV |  |  |  | "Souvrství podlahy - dlažba, penetrace (pl)" "skladba F1" "1.NP - místnost (106; 107; 108)" (7.4) = 7,400 [A] "skladba F2" "1.NP - místnost (101; 104; 111)" (11.98) = 11,980 [B] Celkem: A+B = 19,380 [C]
TS |  |  |  | 1. V cenách 771 12-1011 až 771 12-1015 jsou zapocteny i náklady na dodání náteru. 2. V cenách 771 15-1011 až 771 15-1026 jsou zapocteny i náklady na dodání sterky. 3. V cenách 771 16-1011 až -1023 nejsou zapocteny náklady na materiál, tyto se ocenují ve specifikaci.
P | 137 | 771591112 |  | Izolace pod dlažbu náterem nebo sterkou ve dvou vrstvách | M2 | 7.4 | 0.0015 | 0 |  |  | 0 | 0 | CS ÚRS 2023 02 | 0 | 3 |  |  | 0
PP |  |  |  | Izolace podlahy pod dlažbu náterem nebo sterkou ve dvou vrstvách
VV |  |  |  | "Souvrství podlahy - dlažba, HI sterka (pl)" "skladba F1" "1.NP - místnost (106; 107; 108)" (7.4) = 7,400 [A] Celkem: A = 7,400 [B]
TS |  |  |  | 1. Položka 771 59-1112 se použije pro izolaci podlah zatížené prechodnou vlhkostí. 2. V cene 771 59-1112 až -1212 jsou zapocteny i náklady na materiál. 3. V cenách 771 59-1207, 77159-1217 ,77159-1227, 77159-1237, 77159-1247, 77159-1257, nejsou zapocteny náklady na materiál, tyto se ocenují ve specifikaci.
P | 138 | 771591115 |  | Podlahy spárování silikonem | M | 47.16 | 3e-05 | 0 |  |  | 0 | 0 | CS ÚRS 2023 02 | 0 | 3 |  |  | 0
PP |  |  |  | Podlahy - dokoncovací práce spárování silikonem
VV |  |  |  | "Souvrství podlahy - dlažba, dilatace (dl)" "skladba F1" "1.NP - místnost (106; 107; 108)" (9.80)+(6.80)+(5.40) = 22,000 [A] Mezisoucet: A = 22,000 [B] "skladba F2" "1.NP - místnost (101; 104; 111)" (3.20)+(18.76)+(3.20) = 25,160 [C] Mezisoucet: C = 25,160 [D] Celkem: A+C = 47,160 [E]
TS |  |  |  | 1. Množství merných jednotek u ceny -1185 se stanoví podle poctu rezaných dlaždic, nezávisle na jejich velikosti. 2. Ceny 771 59-1115 až -1123 obsahují náklady i na materiál. 3. Položku -1185 lze použít pri nuceném použítí jiného nástroje než rezacky.
P | 139 | 771591264 |  | Izolace tesnícími pásy mezi podlahou a stenou | M | 22 | 0.00032 | 0 |  |  | 0 | 0 | CS ÚRS 2023 02 | 0 | 3 |  |  | 0
PP |  |  |  | Izolace podlahy pod dlažbu tesnícími izolacními pásy mezi podlahou a stenu
VV |  |  |  | "Souvrství podlahy - dlažba, HI sterka, bandáž (dl)" "skladba F1" "1.NP - místnost (106; 107; 108)" (22) = 22,000 [A] Celkem: A = 22,000 [B]
TS |  |  |  | 1. Položka 771 59-1112 se použije pro izolaci podlah zatížené prechodnou vlhkostí. 2. V cene 771 59-1112 až -1212 jsou zapocteny i náklady na materiál. 3. V cenách 771 59-1207, 77159-1217 ,77159-1227, 77159-1237, 77159-1247, 77159-1257, nejsou zapocteny náklady na materiál, tyto se ocenují ve specifikaci.
P | 140 | 771592011 |  | Cištení vnitrních ploch podlah nebo schodišt po položení dlažby chemickými prostredky | M2 | 19.38 | 5e-05 | 0 |  |  | 0 | 0 | CS ÚRS 2023 02 | 0 | 3 |  |  | 0
PP |  |  |  | Cištení vnitrních ploch po položení dlažby podlah nebo schodišt chemickými prostredky
VV |  |  |  | "Souvrství podlahy - dlažba, cištení (pl)" "skladba F1" "1.NP - místnost (106; 107; 108)" (7.4) = 7,400 [A] "skladba F2" "1.NP - místnost (101; 104; 111)" (11.98) = 11,980 [B] Celkem: A+B = 19,380 [C]
TS
P | 141 | 998771101 |  | Presun hmot tonážní pro podlahy z dlaždic v objektech v do 6 m | T | 0.751 | 0 | 0 |  |  | 0 | 0 | CS ÚRS 2023 02 | 0 | 3 |  |  | 0
PP |  |  |  | Presun hmot pro podlahy z dlaždic stanovený z hmotnosti presunovaného materiálu vodorovná dopravní vzdálenost do 50 m v objektech výšky do 6 m
VV
TS
SD |  | 776 |  | Podlahy povlakové | [6 empty] | 0 | 0
P | 142 | 28411006 |  | lišta soklová PVC samolepící 15x50mm | M | 36.5 | 0.00028 | 0 |  |  | 0 | 0 | CS ÚRS 2023 02 | 0 | 3 |  |  | 0
PP |  |  |  | lišta soklová PVC samolepící 15x50mm
VV
TS
P | 143 | 284122X1 |  | krytina podlahová PVC tl 1,5 mm (predepsaná cena 500 Kc/m2) | M2 | 30.712 | 0.00283 | 0 |  |  | 0 | 0 |  | 0 | 3 |  |  | 0
PP |  |  |  | krytina podlahová PVC tl 1,5 mm (predepsaná cena 500 Kc/m2)
VV
TS
P | 144 | 776111311 |  | Vysátí podkladu povlakových podlah | M2 | 27.92 | 0 | 0 |  |  | 0 | 0 | CS ÚRS 2023 02 | 0 | 3 |  |  | 0
PP |  |  |  | Príprava podkladu vysátí podlah
VV |  |  |  | "Souvrství podlahy - príprava (pl)" "skladba F3" "1.NP - místnost (105; 109; 110)" (27.92) = 27,920 [A] Celkem: A = 27,920 [B]
TS |  |  |  | 1. V cene 776 12-1511 zábrana proti vlhkosti jsou zapocteny i náklady na 2 vrstvy penetrace a zasypání kremicitým pískem. 2. V cenách 776 14-1111 až 776 14-4111 jsou zapocteny i náklady na dodání sterky.
P | 145 | 776121111 |  | Vodou reditelná penetrace savého podkladu povlakových podlah | M2 | 27.92 | 3e-05 | 0 |  |  | 0 | 0 | CS ÚRS 2023 02 | 0 | 3 |  |  | 0
PP |  |  |  | Príprava podkladu penetrace vodou reditelná podlah
VV |  |  |  | "Souvrství podlahy - penetrace (pl)" "skladba F3" "1.NP - místnost (105; 109; 110)" (27.92) = 27,920 [A] Celkem: A = 27,920 [B]
TS |  |  |  | 1. V cene 776 12-1511 zábrana proti vlhkosti jsou zapocteny i náklady na 2 vrstvy penetrace a zasypání kremicitým pískem. 2. V cenách 776 14-1111 až 776 14-4111 jsou zapocteny i náklady na dodání sterky.
P | 146 | 776141111 |  | Sterka podlahová nivelacní pro vyrovnání podkladu povlakových podlah pevnosti 20 MPa tl do 3 mm | M2 | 27.92 | 0.00455 | 0 |  |  | 0 | 0 | CS ÚRS 2023 02 | 0 | 3 |  |  | 0
PP |  |  |  | Príprava podkladu vyrovnání samonivelacní sterkou podlah min.pevnosti 20 MPa, tlouštky do 3 mm
VV |  |  |  | "Souvrství podlahy - vyrovnání (pl)" "skladba F3" "1.NP - místnost (105; 109; 110)" (27.92) = 27,920 [A] Celkem: A = 27,920 [B]
TS
P | 147 | 776221111 |  | Lepení pásu z PVC standardním lepidlem | M2 | 27.92 | 0.0003 | 0 |  |  | 0 | 0 | CS ÚRS 2023 02 | 0 | 3 |  |  | 0
PP |  |  |  | Montáž podlahovin z PVC lepením standardním lepidlem z pásu
VV |  |  |  | "Souvrství podlahy - vinyl (pl)" "skladba F3" "1.NP - místnost (105; 109; 110)" (7.39)+(5.06)+(15.47) = 27,920 [A] Mezisoucet: A = 27,920 [B] Celkem: A = 27,920 [C]
TS
P | 148 | 776411111 |  | Montáž obvodových soklíku výšky do 80 mm | M | 36.5 | 1e-05 | 0 |  |  | 0 | 0 | CS ÚRS 2023 02 | 0 | 3 |  |  | 0
PP |  |  |  | Montáž soklíku lepením obvodových, výšky do 80 mm
VV |  |  |  | "Souvrství podlahy - sokl (dl)" "skladba F3" "1.NP - místnost (105; 109; 110)" (11.46)+(9.40)+(15.64) = 36,500 [A] Mezisoucet: A = 36,500 [B] Celkem: A = 36,500 [C]
TS
P | 149 | 998776101 |  | Presun hmot tonážní pro podlahy povlakové v objektech v do 6 m | T | 0.234 | 0 | 0 |  |  | 0 | 0 | CS ÚRS 2023 02 | 0 | 3 |  |  | 0
PP |  |  |  | Presun hmot pro podlahy povlakové stanovený z hmotnosti presunovaného materiálu vodorovná dopravní vzdálenost do 50 m v objektech výšky do 6 m
VV
TS
SD |  | 777 |  | Podlahy lité | [6 empty] | 0 | 0
P | 150 | 777111111 |  | Vysátí podkladu pred provedením lité podlahy | M2 | 10.23 | 0 | 0 |  |  | 0 | 0 | CS ÚRS 2023 02 | 0 | 3 |  |  | 0
PP |  |  |  | Príprava podkladu pred provedením litých podlah vysátí
VV |  |  |  | "Souvrství podlahy - epoxid, príprava (pl)" "skladba F4" "1.NP - místnost (102)" (10.23) = 10,230 [A] Celkem: A = 10,230 [B]
TS
P | 151 | 777121105 |  | Vyrovnání podkladu podlah sterkou plnenou pískem pl pres 1,0 m2 tl do 3 mm | M2 | 10.23 | 0.0054 | 0 |  |  | 0 | 0 | CS ÚRS 2023 02 | 0 | 3 |  |  | 0
PP |  |  |  | Vyrovnání podkladu epoxidovou sterkou plnenou pískem, tlouštky do 3 mm, plochy pres 1,0 m2
VV |  |  |  | "Souvrství podlahy - epoxid, vyrovnání (pl)" "skladba F4" "1.NP - místnost (102)" (10.23) = 10,230 [A] Celkem: A = 10,230 [B]
TS
P | 152 | 777131105 |  | Penetracní epoxidový náter podlahy na podklad z cerstvého betonu | M2 | 10.23 | 0.00054 | 0 |  |  | 0 | 0 | CS ÚRS 2023 02 | 0 | 3 |  |  | 0
PP |  |  |  | Penetracní náter podlahy epoxidový na podklad z cerstvého betonu
VV |  |  |  | "Souvrství podlahy - epoxid, penetrace (pl)" "skladba F4" "1.NP - místnost (102)" (10.23) = 10,230 [A] Celkem: A = 10,230 [B]
TS
P | 153 | 777511125 |  | Krycí epoxidová sterka tlouštky pres 2 do 3 mm prumyslové lité podlahy | M2 | 10.23 | 0.0054 | 0 |  |  | 0 | 0 | CS ÚRS 2023 02 | 0 | 3 |  |  | 0
PP |  |  |  | Krycí sterka prumyslová epoxidová, tlouštky pres 2 do 3 mm
VV |  |  |  | "Souvrství podlahy - epoxid (pl)" "skladba F4" "1.NP - místnost (102)" (10.23) = 10,230 [A] Celkem: A = 10,230 [B]
TS
P | 154 | 777911111 |  | Tuhé napojení lité podlahy na stenu nebo sokl | M | 14.38 | 0.00312 | 0 |  |  | 0 | 0 | CS ÚRS 2023 02 | 0 | 3 |  |  | 0
PP |  |  |  | Napojení na stenu nebo sokl fabionem z epoxidové sterky plnené pískem tuhé
VV |  |  |  | "Souvrství podlahy - epoxid, sokl (dl)" "skladba F4" "1.NP - místnost (102)" (14.38) = 14,380 [A] Celkem: A = 14,380 [B]
TS
P | 155 | 998777101 |  | Presun hmot tonážní pro podlahy lité v objektech v do 6 m | T | 0.161 | 0 | 0 |  |  | 0 | 0 | CS ÚRS 2023 02 | 0 | 3 |  |  | 0
PP |  |  |  | Presun hmot pro podlahy lité stanovený z hmotnosti presunovaného materiálu vodorovná dopravní vzdálenost do 50 m v objektech výšky do 6 m
VV
TS |  |  |  | 1. Ceny pro presun hmot stanovený zhmotnosti presunovaného materiálu se používají tehdy, pokud je možné urcit hmotnost za celý stavební díl. Do této hmotnosti se zapocítává i hmotnost materiálu ocenovaných ve specifikaci. 2. Pokud nelze jednoznacne stanovit hmotnost presunovaných materiálu, lze pro výpocet presunu hmot použít orientacne procentní sazbu. Touto sazbou se vynásobí rozpoctové náklady za celý stavební díl vcetne nákladu na materiál ve specifikacích. 3. Príplatek kcenám -7181 pro presun provádený bez použití mechanizace, tj. za ztížených podmínek, lze použít pouze pro hmotnost materiálu, která se tímto zpusobem skutecne premístuje.
SD |  | 781 |  | Dokoncovací práce - obklady | [6 empty] | 0 | 0
P | 156 | 597610X1 |  | obkládacky keramické (predepsaná cena 1000 Kc/m2) | M2 | 58.047 | 0.0129 | 0 |  |  | 0 | 0 |  | 0 | 3 |  |  | 0
PP |  |  |  | obkládacky keramické (predepsaná cena 1000 Kc/m2)
VV
TS
P | 157 | 781111011 |  | Ometení (oprášení) steny pri príprave podkladu | M2 | 52.77 | 0 | 0 |  |  | 0 | 0 | CS ÚRS 2023 02 | 0 | 3 |  |  | 0
PP |  |  |  | Príprava podkladu pred provedením obkladu oprášení (ometení) steny
VV |  |  |  | "Obklad keramický - príprava (pl)" "1.NP - místnost (106; 107; 108; 109)" (52.77) = 52,770 [A] Celkem: A = 52,770 [B]
TS |  |  |  | 1. V cenách 781 12-1011 až -1015 jsou zapocteny i náklady na materiál. 2. V cenách 781 15-1011 až -1041 jsou zapocteny i náklady na materiál. 3. Lokalní vyrovnání podkladu tlouštky vetší než 3 mm se ocenuje cenami souboru cen Vyrovnání podkladu vnitrních omítaných ploch katalogu 801-4 Budovy a haly - opravy a údržba. 4. V cenách 781 16-1011 až -1023 nejsou zapocteny náklady na materiál, tyto se ocenují ve specifikaci.
P | 158 | 781131112 |  | Izolace pod obklad náterem nebo sterkou ve dvou vrstvách | M2 | 52.77 | 0.0015 | 0 |  |  | 0 | 0 | CS ÚRS 2023 02 | 0 | 3 |  |  | 0
PP |  |  |  | Izolace steny pod obklad izolace náterem nebo sterkou ve dvou vrstvách
VV |  |  |  | "Obklad keramický - HI sterka (pl)" "1.NP - místnost (106; 107; 108; 109)" (52.77) = 52,770 [A] Celkem: A = 52,770 [B]
TS
P | 159 | 781131232 |  | Izolace pod obklad tesnícími pásy pro stycné nebo dilatacní spáry | M | 41 | 0.00028 | 0 |  |  | 0 | 0 | CS ÚRS 2023 02 | 0 | 3 |  |  | 0
PP |  |  |  | Izolace steny pod obklad izolace tesnícími izolacními pásy pro stycné nebo dilatacní spáry
VV |  |  |  | "Obklad keramický - HI sterka, bandáž (p * dl)" "1.NP - místnost (106; 107; 108; 109)" ((8)+(4)+(4)+(4))*2.05 = 41,000 [A] Celkem: A = 41,000 [B]
TS |  |  |  | 1. Položka 781 13-1112 se použije pro izolaci steny zatížené prechodnou vlhkostí. 2. V cenách 781 13-1112 až -1262 jsou zapocteny i náklady na materiál. 3. V cenách 78113-1207,78113-1227, 78159-1237, 78159-1247, 78159-1257 nejsou zapocteny náklady na materiál, tyto se ocenují ve specifikaci.
P | 160 | 781474112 |  | Montáž obkladu vnitrních keramických hladkých pres 9 do 12 ks/m2 lepených flexibilním lepidlem | M2 | 52.77 | 0.006 | 0 |  |  | 0 | 0 | CS ÚRS 2023 02 | 0 | 3 |  |  | 0
PP |  |  |  | Montáž obkladu vnitrních sten z dlaždic keramických lepených flexibilním lepidlem maloformátových hladkých pres 9 do 12 ks/m2
VV |  |  |  | "Obklad keramický (dl * v) - otvory (š * v)" "1.NP - místnost (106; 107; 108; 109)" (1.00*2+1.50*2+0.90*2+1.50*2)*2.05+(1.85*2+1.55*2)*2.05+(1.00*2+1.70*2)*2.05+(3.00*2+1.70*2)*2.05 = 64,370 [A] -((0.7*2.0*3)+(1.0*0.3+0.7*2.0)+(0.9*2.0*2)+(1.0*0.3+0.9*2.0)) = -11,600 [B] Celkem: A+B = 52,770 [C]
TS
P | 161 | 781477114 |  | Príplatek k montáži obkladu vnitrních keramických hladkých za spárování tmelem dvousložkovým | M2 | 52.77 | 0 | 0 |  |  | 0 | 0 | CS ÚRS 2023 02 | 0 | 3 |  |  | 0
PP |  |  |  | Montáž obkladu vnitrních sten z dlaždic keramických Príplatek k cenám za dvousložkový spárovací tmel
VV
TS |  |  |  | 1. Položky jsou urceny pro všechny druhy povrchových úprav.
P | 162 | 781494511 |  | Plastové profily ukoncovací lepené flexibilním lepidlem | M | 6.05 | 0.0005 | 0 |  |  | 0 | 0 | CS ÚRS 2022 02 | 0 | 3 |  |  | 0
PP |  |  |  | Obklad - dokoncující práce profily ukoncovací lepené flexibilním lepidlem ukoncovací
VV |  |  |  | "Obklad keramický - rohy (dl)" "1.NP - místnost (106; 107; 108; 109)" (2.05+0.90)+(0.30*2)+(0.90+1.00)+(0.30*2) = 6,050 [A] Celkem: A = 6,050 [B]
TS
P | 163 | 781495111 |  | Náter penetracní na stenu | M2 | 52.77 | 0.0003 | 0 |  |  | 0 | 0 | CS ÚRS 2023 02 | 0 | 3 |  |  | 0
PP |  |  |  | Príprava podkladu pred provedením obkladu náter penetracní na stenu
VV |  |  |  | "Obklad keramický - penetrace (pl)" "1.NP - místnost (106; 107; 108; 109)" (52.77) = 52,770 [A] Celkem: A = 52,770 [B]
TS |  |  |  | 1. V cenách 781 12-1011 až -1015 jsou zapocteny i náklady na materiál. 2. V cenách 781 15-1011 až -1041 jsou zapocteny i náklady na materiál. 3. Lokalní vyrovnání podkladu tlouštky vetší než 3 mm se ocenuje cenami souboru cen Vyrovnání podkladu vnitrních omítaných ploch katalogu 801-4 Budovy a haly - opravy a údržba. 4. V cenách 781 16-1011 až -1023 nejsou zapocteny náklady na materiál, tyto se ocenují ve specifikaci.
P | 164 | 781495115 |  | Spárování vnitrních obkladu silikonem | M | 41 | 3e-05 | 0 |  |  | 0 | 0 | CS ÚRS 2023 02 | 0 | 3 |  |  | 0
PP |  |  |  | Obklad - dokoncující práce ostatní práce spárování silikonem
VV |  |  |  | "Obklad keramický - dilatace (p * dl)" "1.NP - místnost (106; 107; 108; 109)" ((8)+(4)+(4)+(4))*2.05 = 41,000 [A] Celkem: A = 41,000 [B]
TS |  |  |  | 1. Množství merných jednotek u ceny -5185 se stanoví podle poctu rezaných obkladacek, nezávisle na jejich velikosti. 2. Položku -5185 lze použít pri nuceném použití jiného nástroje než rezacky.
P | 165 | 781495211 |  | Cištení vnitrních ploch sten po provedení obkladu chemickými prostredky | M2 | 52.77 | 5e-05 | 0 |  |  | 0 | 0 | CS ÚRS 2023 02 | 0 | 3 |  |  | 0
PP |  |  |  | Cištení vnitrních ploch po provedení obkladu sten chemickými prostredky
VV |  |  |  | "Obklad keramický - cištení (pl)" "1.NP - místnost (106; 107; 108; 109)" (52.77) = 52,770 [A] Celkem: A = 52,770 [B]
TS
P | 166 | 998781101 |  | Presun hmot tonážní pro obklady keramické v objektech v do 6 m | T | 1.179 | 0 | 0 |  |  | 0 | 0 | CS ÚRS 2023 02 | 0 | 3 |  |  | 0
PP |  |  |  | Presun hmot pro obklady keramické stanovený z hmotnosti presunovaného materiálu vodorovná dopravní vzdálenost do 50 m v objektech výšky do 6 m
VV
TS
SD |  | 784 |  | Dokoncovací práce - malby a tapety | [6 empty] | 0 | 0
P | 167 | 784111001 |  | Oprášení (ometení ) podkladu v místnostech v do 3,80 m | M2 | 371.5 | 0 | 0 |  |  | 0 | 0 | CS ÚRS 2023 02 | 0 | 3 |  |  | 0
PP |  |  |  | Oprášení (ometení) podkladu v místnostech výšky do 3,80 m
VV
TS
P | 168 | 784181121 |  | Hloubková jednonásobná bezbarvá penetrace podkladu v místnostech v do 3,80 m | M2 | 371.5 | 0.0002 | 0 |  |  | 0 | 0 | CS ÚRS 2023 02 | 0 | 3 |  |  | 0
PP |  |  |  | Penetrace podkladu jednonásobná hloubková akrylátová bezbarvá v místnostech výšky do 3,80 m
VV
TS
P | 169 | 784211101 |  | Dvojnásobné bílé malby ze smesí za mokra výborne oderuvzdorných v místnostech v do 3,80 m | M2 | 371.5 | 0.00026 | 0 |  |  | 0 | 0 | CS ÚRS 2023 02 | 0 | 3 |  |  | 0
PP |  |  |  | Malby z malírských smesí oderuvzdorných za mokra dvojnásobné, bílé za mokra oderuvzdorné výborne v místnostech výšky do 3,80 m
VV |  |  |  | "Malba stropu (pl)" "1.NP - místnost (102; 103; 104; 105; 106; 107; 108; 109; 110)" (10.23)+(26.82)+(9.48)+(7.39)+(2.84)+(2.85)+(1.71)+(5.06)+(15.47) = 81,850 [A] "Malba sten (dl * v)" "1.NP - místnost (102; 103; 104; 105; 106; 107; 108; 109; 110)" ((14.38)+(22.50)+(18.76)+(11.46)+(9.80)+(6.80)+(5.40)+(9.40)+(15.64))*3.00 = 342,420 [B] -(52.77) = -52,770 [C] Celkem: A+B+C = 371,500 [D]
TS
SD |  | 9 |  | Ostatní konstrukce a práce, bourání | [6 empty] | 0 | 0
P | 170 | 941311111 |  | Montáž lešení radového modulového lehkého zatížení do 200 kg/m2 š od 0,6 do 0,9 m v do 10 m | M2 | 170 | 0 | 0 |  |  | 0 | 0 | CS ÚRS 2023 02 | 0 | 3 |  |  | 0
PP |  |  |  | Lešení radové modulové lehké pracovní s podlahami s provozním zatížením tr. 3 do 200 kg/m2 šírky tr. SW06 od 0,6 do 0,9 m výšky do 10 m montáž
VV
TS |  |  |  | 1. V cene jsou zapocteny i náklady na kotvení lešení. 2. Montáž lešení radového modulového lehkého výšky pres 40 m se ocenuje individuálne. 3. Šírkou se rozumí pudorysná vzdálenost, merená od vnitrního líce sloupku zábradlí k protilehlému volnému okraji podlahy nebo mezi vnitrními líci.
P | 171 | 941311211 |  | Príplatek k lešení radovému modulovému lehkému do 200 kg/m2 š od 0,6 do 0,9 m v do 10 m za každý den použití | M2 | 20400 | 0 | 0 |  |  | 0 | 0 | CS ÚRS 2023 02 | 0 | 3 |  |  | 0
PP |  |  |  | Lešení radové modulové lehké pracovní s podlahami s provozním zatížením tr. 3 do 200 kg/m2 šírky tr. SW06 od 0,6 do 0,9 m výšky do 10 m príplatek k cene za každý den použití
VV
TS |  |  |  | 1. V cene jsou zapocteny i náklady na kotvení lešení. 2. Montáž lešení radového modulového lehkého výšky pres 40 m se ocenuje individuálne. 3. Šírkou se rozumí pudorysná vzdálenost, merená od vnitrního líce sloupku zábradlí k protilehlému volnému okraji podlahy nebo mezi vnitrními líci.
P | 172 | 941311811 |  | Demontáž lešení radového modulového lehkého zatížení do 200 kg/m2 š od 0,6 do 0,9 m v do 10 m | M2 | 170 | 0 | 0 |  |  | 0 | 0 | CS ÚRS 2023 02 | 0 | 3 |  |  | 0
PP |  |  |  | Lešení radové modulové lehké pracovní s podlahami s provozním zatížením tr. 3 do 200 kg/m2 šírky tr. SW06 od 0,6 do 0,9 m výšky do 10 m demontáž
VV
TS |  |  |  | 1. Demontáž lešení radového modulového lehkého výšky pres 40 m se ocenuje individuálne.
P | 173 | 949101111 |  | Lešení pomocné pro objekty pozemních staveb s lešenovou podlahou v do 1,9 m zatížení do 150 kg/m2 | M2 | 85 | 0.00013 | 0 |  |  | 0 | 0 | CS ÚRS 2023 02 | 0 | 3 |  |  | 0
PP |  |  |  | Lešení pomocné pracovní pro objekty pozemních staveb pro zatížení do 150 kg/m2, o výšce lešenové podlahy do 1,9 m
VV
TS |  |  |  | 1. Vcene jsou zapocteny i náklady na montáž, opotrebení a demontáž lešení. 2. Vcene nejsou zapocteny náklady na manipulaci slešením; tyto jsou již zahrnuty vcenách príslušných stavebních prací. 3. Množství merných jednotek se urcuje m2 podlahové plochy, na které se práce provádí.
P | 174 | 952901111 |  | Vycištení budov bytové a obcanské výstavby pri výšce podlaží do 4 m | M2 | 85 | 4e-05 | 0 |  |  | 0 | 0 | CS ÚRS 2023 02 | 0 | 3 |  |  | 0
PP |  |  |  | Vycištení budov nebo objektu pred predáním do užívání budov bytové nebo obcanské výstavby, svetlé výšky podlaží do 4 m
VV
TS |  |  |  | 1. Cenu -1111 lze použít i pro vycištení pudy a rovné strechy budov, pokud definitivní úprava umožnuje, aby se ploché strechy používalo jako terasy, nebo tehdy, když je nutno cistit konstrukce na techto strechách (svetlíky, dvere apod.). Do výmery se zapocítávají jednou tretinou plochy. 2. Strešní plochy hal se svetlíky nebo okny se ocenují jako podlaží cenou -1221. 3. Množství merných jednotek se urcuje v m2 pudorysné plochy každého podlaží, dané vnejším obrysem podlaží budovy. Plochy balkonu se pricítají. 4. v cene -1111 a -1114 jsou zapocteny náklady na zametení a umytí podlah, dlažeb, obkladu, schodu v místnostech, chodbách a schodištích, vycištení a umytí oken, dverí s rámy, zárubnemi, umytí a vycištení jiných zasklených a natíraných ploch a zarizovacích predmetu. 5. V cene -1221 jsou zapocteny náklady na zametení podlahy, umytí dlažeb nebo keramických podlah v prilehlých místnostech, chodbách a schodištích, umytí obkladu, schodu, vycištení a umytí oken a dverí s rámy a zárubnemi, umytí a vycištení jiných zasklených a natíraných ploch a zarizovacích predmetu. 6. V cene -1311 jsou zapocteny náklady na zametení a cištení dlažeb, umytí, vycištení okenních a dverních rámu a zarizovacích predmetu. 7. V cene -1411 jsou zapocteny náklady na vynesení zbytku stavebního rumu, kropení a 2x zametení podlah, oprášení sten a výplní otvoru.
SD |  | 990 |  | Poplatky a skládky | [6 empty] | 0 | 0
P | 175 | R015111 | 901 | NEOCENOVAT - POPLATKY ZA LIKVIDACI ODPADU NEKONTAMINOVANÝCH - 17 05 04 VYTEŽENÉ ZEMINY A HORNINY - I. TRÍDA TEŽITELNOSTI VCETNE DOPRAVY | T | 101.313 | 0 | 0 |  |  | 0 | 0 |  | 0 | 3 |  |  | 0
PP |  |  |  | "Evidencní položka, Neocenovat v objektu SO/PS, položka se ocenuje pouze v objektu SO 90-90 Zpusob likvidace: recyklace, druhotné využití."
VV |  |  |  | "Zemní práce - odvoz (obj)" (32.028) = 32,028 [A] (33.257) = 33,257 [B] (6) = 6,000 [C] -(15) = -15,000 [D] Celkem: A+B+C+D = 56,285 [E] E * 1.8Koeficient množství = 101,313 [F]
TS |  |  |  | "1. Položka obsahuje: – veškeré poplatky provozovateli skládky, recyklacní linky nebo jiného zarízení na zpracování nebo likvidaci odpadu související s prevzetím, uložením, zpracováním nebo likvidací odpadu – náklady spojené s dopravou z místa stavby na místo prevzetí provozovatelem skládky, recyklacní linky nebo jiného zarízení na zpracování nebo likvidaci odpadu – náklady spojené s vyložením a manipulací s materiálem v míste skládky 2. Položka neobsahuje: – náklady spojené s naložením a manipulací materiálem 3. Zpusob merení: Tunou se rozumí hmotnost odpadu vytrídeného v souladu se zákonem c. 541/2020 Sb., o nakládání s odpady, v platném znení."
SD |  | 998 |  | Presun hmot | [6 empty] | 0 | 0
P | 176 | 998011001 |  | Presun hmot pro budovy zdené v do 6 m | T | 290.884 | 0 | 0 |  |  | 0 | 0 | CS ÚRS 2023 02 | 0 | 3 |  |  | 0
PP |  |  |  | Presun hmot pro budovy obcanské výstavby, bydlení, výrobu a služby s nosnou svislou konstrukcí zdenou z cihel, tvárnic nebo kamene vodorovná dopravní vzdálenost do 100 m pro budovy výšky do 6 m
VV
TS
O2 |  | SO 24-72-08.41 |  | Zdravotechnika | [6 empty] | 0 | 0
SD |  | 1 |  | Zemní práce | [6 empty] | 0 | 0
P | 1 | 139601102R00 |  | Rucní výkop jam, rýh a šachet v hornine tr. 3 | M3 | 8.568 | 0 | 0 |  |  | 0 | 0 | RTS 23/ I | 0 | 3 |  |  | 0
PP |  |  |  | Rucní výkop jam, rýh a šachet v hornine tr. 3
VV
TS
P | 2 | 174101102R00 |  | Zásyp rucní se zhutnením | M3 | 7.14 | 0 | 0 |  |  | 0 | 0 | RTS 23/ I | 0 | 3 |  |  | 0
PP |  |  |  | Zásyp rucní se zhutnením
VV
TS
P | 3 | 175101101RT2 |  | Obsyp potrubí bez prohození sypaniny s dodáním šterkopísku frakce 0 - 22 mm | M3 | 1.428 | 0 | 0 |  |  | 0 | 0 | RTS 23/ I | 0 | 3 |  |  | 0
PP |  |  |  | Obsyp potrubí bez prohození sypaniny s dodáním šterkopísku frakce 0 - 22 mm
VV
TS
SD |  | 721 |  | Vnitrní kanalizace | [6 empty] | 0 | 0
P | 4 | 721-001 |  | Sifon kondenzacní ke klimatizacním jednotkám, podomítkový | KUS | 2 | 0 | 0 |  |  | 0 | 0 | Indiv | 0 | 3 |  |  | 0
PP |  |  |  | Sifon kondenzacní ke klimatizacním jednotkám, podomítkový
VV
TS
P | 5 | 721176101R00 |  | Potrubí HT pripojovací, D 32 x 1,8 mm | M | 8 | 0 | 0 |  |  | 0 | 0 | RTS 23/ I | 0 | 3 |  |  | 0
PP |  |  |  | Potrubí HT pripojovací, D 32 x 1,8 mm
VV
TS
P | 6 | 721176102R00 |  | Potrubí HT pripojovací, D 40 x 1,8 mm | M | 3 | 0 | 0 |  |  | 0 | 0 | RTS 23/ I | 0 | 3 |  |  | 0
PP |  |  |  | Potrubí HT pripojovací, D 40 x 1,8 mm
VV
TS
P | 7 | 721176103R00 |  | Potrubí HT pripojovací, D 50 x 1,8 mm | M | 8 | 0 | 0 |  |  | 0 | 0 | RTS 23/ I | 0 | 3 |  |  | 0
PP |  |  |  | Potrubí HT pripojovací, D 50 x 1,8 mm
VV
TS
P | 8 | 721176105R00 |  | Potrubí HT pripojovací, D 110 x 2,7 mm | M | 5 | 0 | 0 |  |  | 0 | 0 | RTS 23/ I | 0 | 3 |  |  | 0
PP |  |  |  | Potrubí HT pripojovací, D 110 x 2,7 mm
VV
TS
P | 9 | 721176125R00 |  | Potrubí HT svodné (ležaté) v zemi, D 110 x 2,7 mm | M | 5 | 0 | 0 |  |  | 0 | 0 | RTS 23/ I | 0 | 3 |  |  | 0
PP |  |  |  | Potrubí HT svodné (ležaté) v zemi, D 110 x 2,7 mm
VV
TS
P | 10 | 721176223R00 |  | Potrubí KG svodné (ležaté) v zemi, D 125 x 3,2 mm | M | 9 | 0 | 0 |  |  | 0 | 0 | RTS 23/ I | 0 | 3 |  |  | 0
PP |  |  |  | Potrubí KG svodné (ležaté) v zemi, D 125 x 3,2 mm
VV
TS
P | 11 | 721194103R00 |  | Vyvedení odpadních výpustek, D 32 x 1,8 mm | KUS | 3 | 0 | 0 |  |  | 0 | 0 | RTS 23/ I | 0 | 3 |  |  | 0
PP |  |  |  | Vyvedení odpadních výpustek, D 32 x 1,8 mm
VV
TS
P | 12 | 721194105R00 |  | Vyvedení odpadních výpustek, D 50 x 1,8 mm | KUS | 5 | 0 | 0 |  |  | 0 | 0 | RTS 23/ I | 0 | 3 |  |  | 0
PP |  |  |  | Vyvedení odpadních výpustek, D 50 x 1,8 mm
VV
TS
P | 13 | 721194109R00 |  | Vyvedení odpadních výpustek, D 110 x 2,3 mm | KUS | 2 | 0 | 0 |  |  | 0 | 0 | RTS 23/ I | 0 | 3 |  |  | 0
PP |  |  |  | Vyvedení odpadních výpustek, D 110 x 2,3 mm
VV
TS
P | 14 | 721223423RT2 |  | Vpust podlahová se zápachovou uzáverkou HL 310N mrížka nerez 115 x 115 D 50/75/110 mm, Primus | KUS | 1 | 0 | 0 |  |  | 0 | 0 | RTS 23/ I | 0 | 3 |  |  | 0
PP |  |  |  | Vpust podlahová se zápachovou uzáverkou HL 310N mrížka nerez 115 x 115 D 50/75/110 mm, Primus
VV
TS
P | 15 | 721273200RT3 |  | Souprava ventilacní strešní - souprava vetrací hlavice PP D 110 mm | KUS | 1 | 0 | 0 |  |  | 0 | 0 | RTS 23/ I | 0 | 3 |  |  | 0
PP |  |  |  | Souprava ventilacní strešní - souprava vetrací hlavice PP D 110 mm
VV
TS
P | 16 | 998721101R00 |  | Presun hmot pro vnitrní kanalizaci, výšky do 6 m | T | 0.046 | 0 | 0 |  |  | 0 | 0 | RTS 23/ I | 0 | 3 |  |  | 0
PP |  |  |  | Presun hmot pro vnitrní kanalizaci, výšky do 6 m
VV
TS
SD |  | 722 |  | Vnitrní vodovod | [6 empty] | 0 | 0
P | 17 | 722171213R00 |  | Potrubí plastové PE-HD vodovodní, D 32 x 3,0 mm | M | 5 | 0 | 0 |  |  | 0 | 0 | RTS 23/ I | 0 | 3 |  |  | 0
PP |  |  |  | Potrubí plastové PE-HD vodovodní, D 32 x 3,0 mm
VV
TS
P | 18 | 722172331R00 |  | Potrubí plastové PP-R, vcetne zednických výpomocí, D 20 x 3,4 mm, PN 20 | M | 22 | 0 | 0 |  |  | 0 | 0 | RTS 23/ I | 0 | 3 |  |  | 0
PP |  |  |  | Potrubí plastové PP-R, vcetne zednických výpomocí, D 20 x 3,4 mm, PN 20
VV
TS
P | 19 | 722172332R00 |  | Potrubí plastové PP-R, vcetne zednických výpomocí, D 25 x 4,2 mm, PN 20 | M | 5 | 0 | 0 |  |  | 0 | 0 | RTS 23/ I | 0 | 3 |  |  | 0
PP |  |  |  | Potrubí plastové PP-R, vcetne zednických výpomocí, D 25 x 4,2 mm, PN 20
VV
TS
P | 20 | 722265113R00 |  | Vodomer domovní SV DN 20 x 190 mm, Qn 2,5 | KUS | 1 | 0 | 0 |  |  | 0 | 0 | RTS 23/ I | 0 | 3 |  |  | 0
PP |  |  |  | Vodomer domovní SV DN 20 x 190 mm, Qn 2,5
VV
TS
P | 21 | 722280106R00 |  | Tlaková zkouška vodovodního potrubí DN 32 mm | M | 27 | 0 | 0 |  |  | 0 | 0 | RTS 23/ I | 0 | 3 |  |  | 0
PP |  |  |  | Tlaková zkouška vodovodního potrubí DN 32 mm
VV |  |  |  | 5+22 = 27,000 [A] Celkem: A = 27,000 [B]
TS
P | 22 | 722290234R00 |  | Proplach a dezinfekce vodovodního potrubí DN 80 mm | M | 27 | 0 | 0 |  |  | 0 | 0 | RTS 23/ I | 0 | 3 |  |  | 0
PP |  |  |  | Proplach a dezinfekce vodovodního potrubí DN 80 mm
VV |  |  |  | 5+22 = 27,000 [A] Celkem: A = 27,000 [B]
TS
P | 23 | 998722101R00 |  | Presun hmot pro vnitrní vodovod, výšky do 6 m | T | 0.121 | 0 | 0 |  |  | 0 | 0 | RTS 23/ I | 0 | 3 |  |  | 0
PP |  |  |  | Presun hmot pro vnitrní vodovod, výšky do 6 m
VV
TS
SD |  | 725 |  | Zarizovací predmety | [6 empty] | 0 | 0
P | 24 | 28696751R |  | Modul-WC s ovládáním zepredu, h=112cm pro suchý proces | KUS | 1 | 0 | 0 |  |  | 0 | 0 | RTS 23/ I | 0 | 3 |  |  | 0
PP |  |  |  | Modul-WC s ovládáním zepredu, h=112cm pro suchý proces
VV
TS
P | 25 | 28696752R |  | Tlacítko ovládací plastové bílá/chrom/bílá | KUS | 1 | 0 | 0 |  |  | 0 | 0 | RTS 23/ I | 0 | 3 |  |  | 0
PP |  |  |  | Tlacítko ovládací plastové bílá/chrom/bílá
VV
TS
P | 26 | 55230700R |  | Drez nerez | KUS | 1 | 0 | 0 |  |  | 0 | 0 | RTS 23/ I | 0 | 3 |  |  | 0
PP |  |  |  | Drez nerez
VV
TS
P | 27 | 55428113.AR |  | Sprchová zástena krídlová 90x185 cm SDKR 1/90 S | KUS | 1 | 0 | 0 |  |  | 0 | 0 | RTS 23/ I | 0 | 3 |  |  | 0
PP |  |  |  | Sprchová zástena krídlová 90x185 cm SDKR 1/90 S
VV
TS
P | 28 | 64214330R |  | Umyvadlo s otv. pro baterii 550x450 mm bílé | KUS | 3 | 0 | 0 |  |  | 0 | 0 | RTS 23/ I | 0 | 3 |  |  | 0
PP |  |  |  | Umyvadlo s otv. pro baterii 550x450 mm bílé
VV
TS
P | 29 | 64240062R |  | Mísa klozetová závesná bílá hl. 530 mm | KUS | 1 | 0 | 0 |  |  | 0 | 0 | RTS 23/ I | 0 | 3 |  |  | 0
PP |  |  |  | Mísa klozetová závesná bílá hl. 530 mm
VV
TS
P | 30 | 64251334R |  | Pisoár keram. SLP19RS s radar splachovacem | KUS | 1 | 0 | 0 |  |  | 0 | 0 | RTS 23/ I | 0 | 3 |  |  | 0
PP |  |  |  | Pisoár keram. SLP19RS s radar splachovacem
VV
TS
P | 31 | 64271102R |  | Výlevka závesná se sklopnou plastovou mrížkou bílá | KUS | 1 | 0 | 0 |  |  | 0 | 0 | RTS 23/ I | 0 | 3 |  |  | 0
PP |  |  |  | Výlevka závesná se sklopnou plastovou mrížkou bílá
VV
TS
P | 32 | 642938096R |  | Vanicka sprchová keramická ctverec 90x90 cm bílá, v. 10 cm, protiskluzová | KUS | 1 | 0 | 0 |  |  | 0 | 0 | RTS 23/ I | 0 | 3 |  |  | 0
PP |  |  |  | Vanicka sprchová keramická ctverec 90x90 cm bílá, v. 10 cm, protiskluzová
VV
TS
P | 33 | 725119306R00 |  | Montáž klozetu závesného | SOUBOR | 1 | 0 | 0 |  |  | 0 | 0 | RTS 23/ I | 0 | 3 |  |  | 0
PP |  |  |  | Montáž klozetu závesného
VV
TS
P | 34 | 725119402R00 |  | Montáž predstenových systému do sádrokartonu | SOUBOR | 1 | 0 | 0 |  |  | 0 | 0 | RTS 23/ I | 0 | 3 |  |  | 0
PP |  |  |  | Montáž predstenových systému do sádrokartonu
VV
TS
P | 35 | 725129201R00 |  | Montáž pisoárového záchodku bez nádrže | SOUBOR | 1 | 0 | 0 |  |  | 0 | 0 | RTS 23/ I | 0 | 3 |  |  | 0
PP |  |  |  | Montáž pisoárového záchodku bez nádrže
VV
TS
P | 36 | 725219401R00 |  | Montáž umyvadel na šrouby do zdiva | SOUBOR | 3 | 0 | 0 |  |  | 0 | 0 | RTS 23/ I | 0 | 3 |  |  | 0
PP |  |  |  | Montáž umyvadel na šrouby do zdiva
VV
TS
P | 37 | 725249102R00 |  | Montáž sprchových mís a vanicek | SOUBOR | 1 | 0 | 0 |  |  | 0 | 0 | RTS 23/ I | 0 | 3 |  |  | 0
PP |  |  |  | Montáž sprchových mís a vanicek
VV
TS
P | 38 | 725249103R00 |  | Montáž sprchových koutu | SOUBOR | 1 | 0 | 0 |  |  | 0 | 0 | RTS 23/ I | 0 | 3 |  |  | 0
PP |  |  |  | Montáž sprchových koutu
VV
TS
P | 39 | 725319101R00 |  | Montáž drezu jednoduchých | SOUBOR | 1 | 0 | 0 |  |  | 0 | 0 | RTS 23/ I | 0 | 3 |  |  | 0
PP |  |  |  | Montáž drezu jednoduchých
VV
TS
P | 40 | 725334301R00 |  | Nálevka se sifonem PP, DN 32 mm | KUS | 1 | 0 | 0 |  |  | 0 | 0 | RTS 23/ I | 0 | 3 |  |  | 0
PP |  |  |  | Nálevka se sifonem PP, DN 32 mm
VV
TS
P | 41 | 725339101R00 |  | Montáž výlevky diturvitové, bez nádrže a armatur | KUS | 1 | 0 | 0 |  |  | 0 | 0 | RTS 23/ I | 0 | 3 |  |  | 0
PP |  |  |  | Montáž výlevky diturvitové, bez nádrže a armatur
VV
TS
P | 42 | 725810402R00 |  | Ventil rohový bez prípoj. trubicky TE 66 G 1/2 | SOUBOR | 8 | 0 | 0 |  |  | 0 | 0 | RTS 23/ I | 0 | 3 |  |  | 0
PP |  |  |  | Ventil rohový bez prípoj. trubicky TE 66 G 1/2
VV
TS
P | 43 | 725825114RT0 |  | Baterie drezová nástenná rucní základní | KUS | 1 | 0 | 0 |  |  | 0 | 0 | RTS 23/ I | 0 | 3 |  |  | 0
PP |  |  |  | Baterie drezová nástenná rucní základní
VV
TS
P | 44 | 725829301RT2 |  | Montáž baterie umyv.a drezové stojánkové vcetne baterie | KUS | 4 | 0 | 0 |  |  | 0 | 0 | RTS 23/ I | 0 | 3 |  |  | 0
PP |  |  |  | Montáž baterie umyv.a drezové stojánkové vcetne baterie
VV
TS
P | 45 | 725845111RT1 |  | Baterie sprchová nástenná rucní, bez príslušenství standardní | KUS | 1 | 0 | 0 |  |  | 0 | 0 | RTS 23/ I | 0 | 3 |  |  | 0
PP |  |  |  | Baterie sprchová nástenná rucní, bez príslušenství standardní
VV
TS
P | 46 | 725860202R00 |  | Sifon drezový, D 40, 50 mm, 6/4" | KUS | 1 | 0 | 0 |  |  | 0 | 0 | RTS 23/ I | 0 | 3 |  |  | 0
PP |  |  |  | Sifon drezový, D 40, 50 mm, 6/4"
VV
TS
P | 47 | 725860213R00 |  | Sifon umyvadlový, D 32, 40 mm | KUS | 3 | 0 | 0 |  |  | 0 | 0 | RTS 23/ I | 0 | 3 |  |  | 0
PP |  |  |  | Sifon umyvadlový, D 32, 40 mm
VV
TS
P | 48 | 725860222RT1 |  | Sifon sprchový PP, D 40/50 mm samocisticí, stavitelný odpad 6/4 ", krytka nerez | KUS | 1 | 0 | 0 |  |  | 0 | 0 | RTS 23/ I | 0 | 3 |  |  | 0
PP |  |  |  | Sifon sprchový PP, D 40/50 mm samocisticí, stavitelný odpad 6/4 ", krytka nerez
VV
TS
P | 49 | 998725101R00 |  | Presun hmot pro zarizovací predmety, výšky do 6 m | T | 0.18 | 0 | 0 |  |  | 0 | 0 | RTS 23/ I | 0 | 3 |  |  | 0
PP |  |  |  | Presun hmot pro zarizovací predmety, výšky do 6 m
VV
TS
SD |  | 732 |  | Strojovny | [6 empty] | 0 | 0
P | 50 | 732-001 |  | Nádoba expanzní 12/10 pitná voda | KUS | 1 | 0 | 0 |  |  | 0 | 0 | Indiv | 0 | 3 |  |  | 0
PP |  |  |  | Nádoba expanzní 12/10 pitná voda
VV
TS
P | 51 | 732339101R00 |  | Montáž nádoby expanzní tlakové 12 l | SOUBOR | 1 | 0 | 0 |  |  | 0 | 0 | RTS 23/ I | 0 | 3 |  |  | 0
PP |  |  |  | Montáž nádoby expanzní tlakové 12 l
VV
TS
SD |  | 734 |  | Armatury | [6 empty] | 0 | 0
P | 52 | 42256511R |  | Ventil pojistný 3/4" x 1" závitový pro vodovod | KUS | 1 | 0 | 0 |  |  | 0 | 0 | RTS 23/ I | 0 | 3 |  |  | 0
PP |  |  |  | Ventil pojistný 3/4" x 1" závitový pro vodovod
VV
TS
P | 53 | 55113525.AR |  | Kohout kulový R250D, PN 42 3/4" pácka | KUS | 2 | 0 | 0 |  |  | 0 | 0 | RTS 23/ I | 0 | 3 |  |  | 0
PP |  |  |  | Kohout kulový R250D, PN 42 3/4" pácka
VV
TS
P | 54 | 55113526.AR |  | Kohout kulový R250D, PN 35 1" pácka | KUS | 2 | 0 | 0 |  |  | 0 | 0 | RTS 23/ I | 0 | 3 |  |  | 0
PP |  |  |  | Kohout kulový R250D, PN 35 1" pácka
VV
TS
P | 55 | 55113531.AR |  | Kohout kulový s vypouštením R250DS 3/4" | KUS | 2 | 0 | 0 |  |  | 0 | 0 | RTS 23/ I | 0 | 3 |  |  | 0
PP |  |  |  | Kohout kulový s vypouštením R250DS 3/4"
VV
TS
P | 56 | 551135732R |  | Klapka zpetná N5 3/4" | KUS | 2 | 0 | 0 |  |  | 0 | 0 | RTS 23/ I | 0 | 3 |  |  | 0
PP |  |  |  | Klapka zpetná N5 3/4"
VV
TS
P | 57 | 551135733R |  | Klapka zpetná N5 1" | KUS | 1 | 0 | 0 |  |  | 0 | 0 | RTS 23/ I | 0 | 3 |  |  | 0
PP |  |  |  | Klapka zpetná N5 1"
VV
TS
P | 58 | 734-001 |  | Flowjet 3/4" | KUS | 1 | 0 | 0 |  |  | 0 | 0 | Indiv | 0 | 3 |  |  | 0
PP |  |  |  | Flowjet 3/4"
VV
TS
P | 59 | 734209104R00 |  | Montáž armatur závitových,s 1závitem, G 3/4 | KUS | 1 | 0 | 0 |  |  | 0 | 0 | RTS 23/ I | 0 | 3 |  |  | 0
PP |  |  |  | Montáž armatur závitových,s 1závitem, G 3/4
VV
TS
P | 60 | 734209114R00 |  | Montáž armatur závitových,se 2závity, G 3/4 | KUS | 7 | 0 | 0 |  |  | 0 | 0 | RTS 23/ I | 0 | 3 |  |  | 0
PP |  |  |  | Montáž armatur závitových,se 2závity, G 3/4
VV
TS
P | 61 | 734209115R00 |  | Montáž armatur závitových,se 2závity, G 1 | KUS | 4 | 0 | 0 |  |  | 0 | 0 | RTS 23/ I | 0 | 3 |  |  | 0
PP |  |  |  | Montáž armatur závitových,se 2závity, G 1
VV
TS
SD |  | 99 |  | Staveništní presun hmot | [6 empty] | 0 | 0
P | 62 | 998011001R00 |  | Presun hmot pro budovy zdené výšky do 6 m | T | 2.428 | 0 | 0 |  |  | 0 | 0 | RTS 23/ I | 0 | 3 |  |  | 0
PP |  |  |  | Presun hmot pro budovy zdené výšky do 6 m
VV
TS
SD |  | M23 |  | Montáže potrubí | [6 empty] | 0 | 0
P | 63 | 230230019R00 |  | Hlavní tlaková zkouška vzduchem 0,6 MPa, DN 125 | M | 33 | 0 | 0 |  |  | 0 | 0 | RTS 23/ I | 0 | 3 |  |  | 0
PP |  |  |  | Hlavní tlaková zkouška vzduchem 0,6 MPa, DN 125
VV
TS
P | 64 | 230330091R00 |  | Izolace potrubí D do 76 mm | M | 32 | 0 | 0 |  |  | 0 | 0 | RTS 22/ I | 0 | 3 |  |  | 0
PP |  |  |  | Izolace potrubí D do 76 mm
VV |  |  |  | 5+22+5 = 32,000 [A] Celkem: A = 32,000 [B]
TS
O2 |  | SO 24-72-08.42 |  | Chlazení a vytápení | [6 empty] | 0 | 0
SD |  | 001 |  | Zar.c.1 Odvetrání hygienického zázemí | [6 empty] | 0 | 0
P | 1 | R 1.01.2 |  | Axiální ventilátor do koupelny tichý s dobehem 1-30min, hygrostatem a plastovou zpetnou klapkou a kulickovými ložicky a kontrolou provozu, O 150 mm, prutok 320m | KS | 1 | 0 | 0 |  |  | 0 | 0 |  | 0 | 3 |  |  | 0
PP |  |  |  | Axiální ventilátor do koupelny tichý s dobehem 1-30min, hygrostatem a plastovou zpetnou klapkou a kulickovými ložicky a kontrolou provozu, O 150 mm, prutok 320m3/h, 21W
VV
TS
P | 2 | R 1.02.5 |  | Axiální ventilátor do koupelny tichý s dobehem 1-30min, hygrostatem a plastovou zpetnou klapkou a kulickovými ložicky a kontrolou provozu, O 100 mm, prutok 95m3 | KS | 1 | 0 | 0 |  |  | 0 | 0 |  | 0 | 3 |  |  | 0
PP |  |  |  | Axiální ventilátor do koupelny tichý s dobehem 1-30min, hygrostatem a plastovou zpetnou klapkou a kulickovými ložicky a kontrolou provozu, O 100 mm, prutok 95m3/h, 16W
VV
TS
P | 3 | R 1.03.2 |  | Plastové potrubí pr.100mm, 1,0m | M | 3 | 0 | 0 |  |  | 0 | 0 |  | 0 | 3 |  |  | 0
PP |  |  |  | Plastové potrubí pr.100mm, 1,0m
VV
TS
P | 4 | R 1.04.3 |  | Plastové potrubí pr.150mm, 1,0m | M | 3 | 0 | 0 |  |  | 0 | 0 |  | 0 | 3 |  |  | 0
PP |  |  |  | Plastové potrubí pr.150mm, 1,0m
VV
TS
P | 5 | R 1.05.4 |  | Kondenzacní jímka pr.100mm | KS | 1 | 0 | 0 |  |  | 0 | 0 |  | 0 | 3 |  |  | 0
PP |  |  |  | Kondenzacní jímka pr.100mm
VV
TS
P | 6 | R 1.06.3 |  | Kondenzacní jímka pr.150mm | KS | 1 | 0 | 0 |  |  | 0 | 0 |  | 0 | 3 |  |  | 0
PP |  |  |  | Kondenzacní jímka pr.150mm
VV
TS
P | 7 | R 1.07.4 |  | Protideštová stríška na zakoncení vzduchotechnického potrubí O 100 mm pozink | KS | 1 | 0 | 0 |  |  | 0 | 0 |  | 0 | 3 |  |  | 0
PP |  |  |  | Protideštová stríška na zakoncení vzduchotechnického potrubí O 100 mm pozink
VV
TS
P | 8 | R 1.08.4 |  | Protideštová stríška na zakoncení vzduchotechnického potrubí O 150 mm pozink | KS | 1 | 0 | 0 |  |  | 0 | 0 |  | 0 | 3 |  |  | 0
PP |  |  |  | Protideštová stríška na zakoncení vzduchotechnického potrubí O 150 mm pozink
VV
TS
P | 9 | R 1.09.4 |  | Dverní mžírka plast 450x100mm | KS | 2 | 0 | 0 |  |  | 0 | 0 |  | 0 | 3 |  |  | 0
PP |  |  |  | Dverní mžírka plast 450x100mm
VV
TS
P | 10 | R 1.10.4 |  | Kotvící, spojovací a upevnovací materiál pro VZT potrubí prumeru 100, 150mm (pružné objímky, spojky, kolena, odbocky atd.)vcetne montáže VZT komplet | KPL | 1 | 0 | 0 |  |  | 0 | 0 |  | 0 | 3 |  |  | 0
PP |  |  |  | Kotvící, spojovací a upevnovací materiál pro VZT potrubí prumeru 100, 150mm (pružné objímky, spojky, kolena, odbocky atd.)vcetne montáže VZT komplet
VV
TS
SD |  | 002 |  | Zar.c.2 Odsávání škodlivin | [6 empty] | 0 | 0
P | 11 | R 2.01.3 |  | Odsávácí stul pro svarování, broušení a pájení s odsávaným roštem a odsávanou celní zástenou s automatickou pneumatickou regenerací filtru - pracovní plocha 160 | KS | 1 | 0 | 0 |  |  | 0 | 0 |  | 0 | 3 |  |  | 0
PP |  |  |  | Odsávácí stul pro svarování, broušení a pájení s odsávaným roštem a odsávanou celní zástenou s automatickou pneumatickou regenerací filtru - pracovní plocha 1600x750 mm s odsávacím roštem 520 x 440 mm,- s celní zástenou odsávací, bocní zásteny odklápecí -
VV
TS
P | 12 | R 2.02.3 |  | Odsavac pro broušení s tlumicem hluku, mobilní, sání 2x DN80mm, max.prutok 2900m3/hod, max.podtlak 2100kPa, príkon 2200W, š.650, dl.770, v.1570mm | KS | 1 | 0 | 0 |  |  | 0 | 0 |  | 0 | 3 |  |  | 0
PP |  |  |  | Odsavac pro broušení s tlumicem hluku, mobilní, sání 2x DN80mm, max.prutok 2900m3/hod, max.podtlak 2100kPa, príkon 2200W, š.650, dl.770, v.1570mm
VV
TS
P | 13 | R 2.03.3 |  | Príslušenství - redukce, hadice DN80 celk.6m, príruba brusky | KS | 1 | 0 | 0 |  |  | 0 | 0 |  | 0 | 3 |  |  | 0
PP |  |  |  | Príslušenství - redukce, hadice DN80 celk.6m, príruba brusky
VV
TS
P | 14 | R 2.04.3 |  | Dodávka a odborná montáž, upevnení | KPL | 1 | 0 | 0 |  |  | 0 | 0 |  | 0 | 3 |  |  | 0
PP |  |  |  | Dodávka a odborná montáž, upevnení
VV
TS
P | 15 | R 2.05.3 |  | Príslušenství -Spiro potrubí O 200 mm délky cca 3 m vcetne rozbocky, vcetne klapek, potrubního prostupu zdí, výfukového dílu, redukce k textilní výústce (pro v | SOUBOR | 1 | 0 | 0 |  |  | 0 | 0 |  | 0 | 3 |  |  | 0
PP |  |  |  | Príslušenství -Spiro potrubí O 200 mm délky cca 3 m vcetne rozbocky, vcetne klapek, potrubního prostupu zdí, výfukového dílu, redukce k textilní výústce (pro výfuk léto ven zima dovnitr), textilní výustka O 280 mm l = 1500 mm s úchyty 1 sada, Hadice ant
VV
TS
O2 |  | SO 24-72-08.45 |  | Vytápení | [6 empty] | 0 | 0
SD |  | 713 |  | Izolace | [6 empty] | 0 | 0
P | 1 | R002.2 |  | Návleková izolace potrubí z penového polyetylenu 15x9 mm | M | 60 | 0 | 0 |  |  | 0 | 0 |  | 0 | 3 |  |  | 0
PP |  |  |  | Návleková izolace potrubí z penového polyetylenu 15x9 mm
VV
TS
P | 2 | R003.3 |  | Návleková izolace potrubí z penového polyetylenu 18x9 mm | M | 17 | 0 | 0 |  |  | 0 | 0 |  | 0 | 3 |  |  | 0
PP |  |  |  | Návleková izolace potrubí z penového polyetylenu 18x9 mm
VV
TS
P | 3 | R004.3 |  | Návleková izolace potrubí z penového polyetylenu 22x9 mm | M | 21 | 0 | 0 |  |  | 0 | 0 |  | 0 | 3 |  |  | 0
PP |  |  |  | Návleková izolace potrubí z penového polyetylenu 22x9 mm
VV
TS
P | 4 | R005.3 |  | Páska 48mmx50m hliníková samolepící, tl. 0,06mm, do 100°C | KS | 2 | 0 | 0 |  |  | 0 | 0 |  | 0 | 3 |  |  | 0
PP |  |  |  | Páska 48mmx50m hliníková samolepící, tl. 0,06mm, do 100°C
VV
TS
P | 5 | R006.1 |  | Montáž izolace | M | 98 | 0 | 0 |  |  | 0 | 0 |  | 0 | 3 |  |  | 0
PP |  |  |  | Montáž izolace
VV
TS
SD |  | 731 |  | Kotelny | [6 empty] | 0 | 0
P | 6 | 732429112.1 |  | Montáž cerpadel obehových spirálních, do DN 40 | KS | 1 | 0 | 0 |  |  | 0 | 0 |  | 0 | 3 |  |  | 0
PP |  |  |  | Montáž cerpadel obehových spirálních, do DN 40
VV
TS
P | 7 | R007.3 |  | Venkovní jednotka tepelného cerpadla vzduch-voda 4-17kW, SCOP 4,81, EER 3,28, 400V, 3N, AC, 50 Hz, 13kg, kompresor dvojitý rotacní frekvencne rízený, vyhrívaná | KS | 1 | 0 | 0 |  |  | 0 | 0 |  | 0 | 3 |  |  | 0
PP |  |  |  | Venkovní jednotka tepelného cerpadla vzduch-voda 4-17kW, SCOP 4,81, EER 3,28, 400V, 3N, AC, 50 Hz, 13kg, kompresor dvojitý rotacní frekvencne rízený, vyhrívaná vana kondenzátu, upevnovací konzole, filtr necistot
VV
TS
P | 8 | R008.3 |  | Vnitrní jednotka Modul E9, vestavený elektrokotel 3-6-9kW, integrovaný nerezový zásobník TV 185l, nízkoenergetické obehové cerpadlo, vestavený pojistný ventil | KS | 1 | 0 | 0 |  |  | 0 | 0 |  | 0 | 3 |  |  | 0
PP |  |  |  | Vnitrní jednotka Modul E9, vestavený elektrokotel 3-6-9kW, integrovaný nerezový zásobník TV 185l, nízkoenergetické obehové cerpadlo, vestavený pojistný ventil a automatický odvzdušnovací ventil, grafická regulace, modem pro dálkové ovládání, aplikace pro
VV
TS
P | 9 | R009.3 |  | Trojcestný ventil prepínací 2-bodový se servopohonem vcetne bezpecnostní sady a cidlo pro pripojení zásobníku TV | SOUBOR | 1 | 0 | 0 |  |  | 0 | 0 |  | 0 | 3 |  |  | 0
PP |  |  |  | Trojcestný ventil prepínací 2-bodový se servopohonem vcetne bezpecnostní sady a cidlo pro pripojení zásobníku TV
VV
TS
P | 10 | R010.3 |  | Prostorové cidlo RT 2000 s LCD displejem ekvitermní regulátor | KS | 1 | 0 | 0 |  |  | 0 | 0 |  | 0 | 3 |  |  | 0
PP |  |  |  | Prostorové cidlo RT 2000 s LCD displejem ekvitermní regulátor
VV
TS
P | 11 | R011.3 |  | Cidlo ekvitermní regulace | KS | 1 | 0 | 0 |  |  | 0 | 0 |  | 0 | 3 |  |  | 0
PP |  |  |  | Cidlo ekvitermní regulace
VV
TS
P | 12 | R012.3 |  | Odborná montáž a doprava TC | SOUBOR | 1 | 0 | 0 |  |  | 0 | 0 |  | 0 | 3 |  |  | 0
PP |  |  |  | Odborná montáž a doprava TC
VV
TS
P | 13 | R013.3 |  | Materiál, montáž a doprava zásobníku | SOUBOR | 1 | 0 | 0 |  |  | 0 | 0 |  | 0 | 3 |  |  | 0
PP |  |  |  | Materiál, montáž a doprava zásobníku
VV
TS
P | 14 | R014.3 |  | Obehové cerpadlo topného systému 15/1-4, G 1", M=0,45m3/hod | KS | 1 | 0 | 0 |  |  | 0 | 0 |  | 0 | 3 |  |  | 0
PP |  |  |  | Obehové cerpadlo topného systému 15/1-4, G 1", M=0,45m3/hod
VV
TS
P | 15 | R015.3 |  | Akumulacní nádoba 50l | KS | 1 | 0 | 0 |  |  | 0 | 0 |  | 0 | 3 |  |  | 0
PP |  |  |  | Akumulacní nádoba 50l
VV
TS
P | 16 | R016.3 |  | Elektroinstalace | SOUBOR | 1 | 0 | 0 |  |  | 0 | 0 |  | 0 | 3 |  |  | 0
PP |  |  |  | Elektroinstalace
VV
TS
P | 17 | R017.3 |  | Elektrický topný kabel pro kondenzátní potrubí 3m | KPL | 1 | 0 | 0 |  |  | 0 | 0 |  | 0 | 3 |  |  | 0
PP |  |  |  | Elektrický topný kabel pro kondenzátní potrubí 3m
VV
TS
P | 18 | R018.3 |  | Magnetický separacní filtr 3/4" | KS | 1 | 0 | 0 |  |  | 0 | 0 |  | 0 | 3 |  |  | 0
PP |  |  |  | Magnetický separacní filtr 3/4"
VV
TS
P | 19 | R019.3 |  | Odkalovac necistot s vypouštením 3/4" | KS | 1 | 0 | 0 |  |  | 0 | 0 |  | 0 | 3 |  |  | 0
PP |  |  |  | Odkalovac necistot s vypouštením 3/4"
VV
TS
P | 20 | R020.3 |  | Automatický odlucovac vzduchu s vypouštením 3/4", 0-110°C, PN 10 | KS | 1 | 0 | 0 |  |  | 0 | 0 |  | 0 | 3 |  |  | 0
PP |  |  |  | Automatický odlucovac vzduchu s vypouštením 3/4", 0-110°C, PN 10
VV
TS
P | 21 | R021.3 |  | Nádoby expanzní tlak.s membránou 35 l | KS | 1 | 0 | 0 |  |  | 0 | 0 |  | 0 | 3 |  |  | 0
PP |  |  |  | Nádoby expanzní tlak.s membránou 35 l
VV
TS
P | 22 | R022.3 |  | Montáž nádoby expanzní tlakové 35 l | KS | 1 | 0 | 0 |  |  | 0 | 0 |  | 0 | 3 |  |  | 0
PP |  |  |  | Montáž nádoby expanzní tlakové 35 l
VV
TS
P | 23 | R023.3 |  | Orientacní štítek | KS | 6 | 0 | 0 |  |  | 0 | 0 |  | 0 | 3 |  |  | 0
PP |  |  |  | Orientacní štítek
VV
TS
P | 24 | R024.3 |  | Montáž orientacního štítku | KS | 6 | 0 | 0 |  |  | 0 | 0 |  | 0 | 3 |  |  | 0
PP |  |  |  | Montáž orientacního štítku
VV
TS
P | 25 | R025.3 |  | Dodávka a montáž úpravny vody (demineralizacní kolona typ 11, úprava pri tvrdosti 5mmol pro max objem soustavy 1000l, filtr necistot -3/4", MBPŠ 3/4" montážní | SOUBOR | 1 | 0 | 0 |  |  | 0 | 0 |  | 0 | 3 |  |  | 0
PP |  |  |  | Dodávka a montáž úpravny vody (demineralizacní kolona typ 11, úprava pri tvrdosti 5mmol pro max objem soustavy 1000l, filtr necistot -3/4", MBPŠ 3/4" montážní blok, flexi hadice G 3/4" - pár, sul regen. tablet. pytel 25kg, smesný inhibit.ÚT, vcetne inst
VV
TS
P | 26 | R026.3 |  | Sada pro automatické dopouštení vody do systému (automatický dopouštecí ventil s manometrem napr. IVAR) | KS | 1 | 0 | 0 |  |  | 0 | 0 |  | 0 | 3 |  |  | 0
PP |  |  |  | Sada pro automatické dopouštení vody do systému (automatický dopouštecí ventil s manometrem napr. IVAR)
VV
TS
P | 27 | R027.3 |  | Podstavec pod venkovní jednotku, svarovaná konstrukce, žárove zinkovaná, 6ks gumovým podložek | KS | 1 | 0 | 0 |  |  | 0 | 0 |  | 0 | 3 |  |  | 0
PP |  |  |  | Podstavec pod venkovní jednotku, svarovaná konstrukce, žárove zinkovaná, 6ks gumovým podložek
VV
TS
P | 28 | R028.2 |  | Ochranný ocelový koš uzamykatelný proti loupeži, provedení ze žárove zinkované oceli, dodávka vcetne montáže | KS | 1 | 0 | 0 |  |  | 0 | 0 |  | 0 | 3 |  |  | 0
PP |  |  |  | Ochranný ocelový koš uzamykatelný proti loupeži, provedení ze žárove zinkované oceli, dodávka vcetne montáže
VV
TS
P | 29 | R029.2 |  | Vedlejší náklady a režie (stavební prípomoce, pomocné lešení, apod.) | SOUBOR | 1 | 0 | 0 |  |  | 0 | 0 |  | 0 | 3 |  |  | 0
PP |  |  |  | Vedlejší náklady a režie (stavební prípomoce, pomocné lešení, apod.)
VV
TS
SD |  | 733 |  | Rozvod potrubí | [6 empty] | 0 | 0
P | 30 | 733222302.1 |  | Potrubí z medených trubek D 15 x 1 mm, polotvrdé, (v položkách jsou zapocteny náklady na dodávku potrubí a tvarovek vcetne montáže) | M | 60 | 0 | 0 |  |  | 0 | 0 |  | 0 | 3 |  |  | 0
PP |  |  |  | Potrubí z medených trubek D 15 x 1 mm, polotvrdé, (v položkách jsou zapocteny náklady na dodávku potrubí a tvarovek vcetne montáže)
VV
TS
P | 31 | 733222303.1 |  | Potrubí z medených trubek D 18 x 1 mm, polotvrdé, (v položkách jsou zapocteny náklady na dodávku potrubí a tvarovek vcetne montáže) | M | 17 | 0 | 0 |  |  | 0 | 0 |  | 0 | 3 |  |  | 0
PP |  |  |  | Potrubí z medených trubek D 18 x 1 mm, polotvrdé, (v položkách jsou zapocteny náklady na dodávku potrubí a tvarovek vcetne montáže)
VV
TS
P | 32 | 733222304.1 |  | Potrubí z medených trubek D 22 x 1 mm, polotvrdé, (v položkách jsou zapocteny náklady na dodávku potrubí a tvarovek vcetne montáže) | M | 21 | 0 | 0 |  |  | 0 | 0 |  | 0 | 3 |  |  | 0
PP |  |  |  | Potrubí z medených trubek D 22 x 1 mm, polotvrdé, (v položkách jsou zapocteny náklady na dodávku potrubí a tvarovek vcetne montáže)
VV
TS
P | 33 | 998733102.2 |  | Presun hmot pro rozvody potrubí, výšky do 12 m | T | 1 | 0 | 0 |  |  | 0 | 0 |  | 0 | 3 |  |  | 0
PP |  |  |  | Presun hmot pro rozvody potrubí, výšky do 12 m
VV
TS
P | 34 | R030.2 |  | Potrubí HT pripojovací DN 40 x 1,8 mm | M | 8 | 0 | 0 |  |  | 0 | 0 |  | 0 | 3 |  |  | 0
PP |  |  |  | Potrubí HT pripojovací DN 40 x 1,8 mm
VV
TS
P | 35 | R031.2 |  | Tlaková zkouška potrubí medeného | SOUBOR | 1 | 0 | 0 |  |  | 0 | 0 |  | 0 | 3 |  |  | 0
PP |  |  |  | Tlaková zkouška potrubí medeného
VV
TS
P | 36 | R032.2 |  | Topná zkouška, doregulace otopného systému, uvedení do provozu, zaškolení obsluhy, kontrola instalace TC | SOUBOR | 1 | 0 | 0 |  |  | 0 | 0 |  | 0 | 3 |  |  | 0
PP |  |  |  | Topná zkouška, doregulace otopného systému, uvedení do provozu, zaškolení obsluhy, kontrola instalace TC
VV
TS
P | 37 | R033.2 |  | Inhibitor koroze bal. 1l | KS | 1 | 0 | 0 |  |  | 0 | 0 |  | 0 | 3 |  |  | 0
PP |  |  |  | Inhibitor koroze bal. 1l
VV
TS
P | 38 | R034.2 |  | Vedlejší náklady+režie | SOUBOR | 1 | 0 | 0 |  |  | 0 | 0 |  | 0 | 3 |  |  | 0
PP |  |  |  | Vedlejší náklady+režie
VV
TS
SD |  | 734 |  | Armatury | [6 empty] | 0 | 0
P | 39 | 734209103.1 |  | Montáž armatur závitových,s 1závitem, G 1/2 | KS | 24 | 0 | 0 |  |  | 0 | 0 |  | 0 | 3 |  |  | 0
PP |  |  |  | Montáž armatur závitových,s 1závitem, G 1/2
VV
TS
P | 40 | 734209113.1 |  | Montáž armatur závitových,se 2závity, G 1/2 | KS | 8 | 0 | 0 |  |  | 0 | 0 |  | 0 | 3 |  |  | 0
PP |  |  |  | Montáž armatur závitových,se 2závity, G 1/2
VV
TS
P | 41 | 734209114.1 |  | Montáž armatur závitových,se 2závity, G 3/4 | KS | 11 | 0 | 0 |  |  | 0 | 0 |  | 0 | 3 |  |  | 0
PP |  |  |  | Montáž armatur závitových,se 2závity, G 3/4
VV
TS
P | 42 | 998734102.1 |  | Presun hmot pro armatury, výšky do 12 m | T | 0.05 | 0 | 0 |  |  | 0 | 0 |  | 0 | 3 |  |  | 0
PP |  |  |  | Presun hmot pro armatury, výšky do 12 m
VV
TS
P | 43 | R035.2 |  | Dvojité pripojovací šroubení s vypouštením pro telesa s integrovanou vložkou -rohový, G 1/2 | KS | 8 | 0 | 0 |  |  | 0 | 0 |  | 0 | 3 |  |  | 0
PP |  |  |  | Dvojité pripojovací šroubení s vypouštením pro telesa s integrovanou vložkou -rohový, G 1/2
VV
TS
P | 44 | R036.2 |  | Hlavice ovládání vent.termostatická | KS | 8 | 0 | 0 |  |  | 0 | 0 |  | 0 | 3 |  |  | 0
PP |  |  |  | Hlavice ovládání vent.termostatická
VV
TS
P | 45 | R037.2 |  | Kulový kohout G 3/4" | KS | 5 | 0 | 0 |  |  | 0 | 0 |  | 0 | 3 |  |  | 0
PP |  |  |  | Kulový kohout G 3/4"
VV
TS
P | 46 | R038.2 |  | Kulový kohout G 3/4" s vypouštením | KS | 4 | 0 | 0 |  |  | 0 | 0 |  | 0 | 3 |  |  | 0
PP |  |  |  | Kulový kohout G 3/4" s vypouštením
VV
TS
P | 47 | R039.2 |  | Filtr mosaz G3/4" | KS | 1 | 0 | 0 |  |  | 0 | 0 |  | 0 | 3 |  |  | 0
PP |  |  |  | Filtr mosaz G3/4"
VV
TS
P | 48 | R040.2 |  | Zpetná klapka G 3/4" | KS | 1 | 0 | 0 |  |  | 0 | 0 |  | 0 | 3 |  |  | 0
PP |  |  |  | Zpetná klapka G 3/4"
VV
TS
P | 49 | R041.2 |  | Kohouty plnící a vypouštecí G 1/2 | KS | 3 | 0 | 0 |  |  | 0 | 0 |  | 0 | 3 |  |  | 0
PP |  |  |  | Kohouty plnící a vypouštecí G 1/2
VV
TS
P | 50 | R042.2 |  | Manometr 0-6kPa | KS | 3 | 0 | 0 |  |  | 0 | 0 |  | 0 | 3 |  |  | 0
PP |  |  |  | Manometr 0-6kPa
VV
TS
P | 51 | R043.2 |  | Pojištovácí ventil | KS | 1 | 0 | 0 |  |  | 0 | 0 |  | 0 | 3 |  |  | 0
PP |  |  |  | Pojištovácí ventil
VV
TS
P | 52 | R044.2 |  | Automatický odvzdušnovací ventil 1/2" | KS | 7 | 0 | 0 |  |  | 0 | 0 |  | 0 | 3 |  |  | 0
PP |  |  |  | Automatický odvzdušnovací ventil 1/2"
VV
TS
P | 53 | R045.2 |  | Teplomer s jímkou 0-120°, 6bar | KS | 2 | 0 | 0 |  |  | 0 | 0 |  | 0 | 3 |  |  | 0
PP |  |  |  | Teplomer s jímkou 0-120°, 6bar
VV
TS
SD |  | 735 |  | Otopná telesa | [6 empty] | 0 | 0
P | 54 | 998735102.1 |  | Presun hmot pro otopná telesa, výšky do 12 m | T | 1.4 | 0 | 0 |  |  | 0 | 0 |  | 0 | 3 |  |  | 0
PP |  |  |  | Presun hmot pro otopná telesa, výšky do 12 m
VV
TS
P | 55 | R046.2 |  | Otopná telesa desková ocelová 22VK 600/400 | KS | 1 | 0 | 0 |  |  | 0 | 0 |  | 0 | 3 |  |  | 0
PP |  |  |  | Otopná telesa desková ocelová 22VK 600/400
VV
TS
P | 56 | R047.2 |  | Otopná telesa desková ocelová 22VK 600/500 | KS | 1 | 0 | 0 |  |  | 0 | 0 |  | 0 | 3 |  |  | 0
PP |  |  |  | Otopná telesa desková ocelová 22VK 600/500
VV
TS
P | 57 | R048.2 |  | Otopná telesa desková ocelová 22VK 600/600 | KS | 1 | 0 | 0 |  |  | 0 | 0 |  | 0 | 3 |  |  | 0
PP |  |  |  | Otopná telesa desková ocelová 22VK 600/600
VV
TS
P | 58 | R049.2 |  | Otopná telesa desková ocelová 22VKL 600/600 | KS | 1 | 0 | 0 |  |  | 0 | 0 |  | 0 | 3 |  |  | 0
PP |  |  |  | Otopná telesa desková ocelová 22VKL 600/600
VV
TS
P | 59 | R050.2 |  | Otopná telesa desková ocelová 22VK 600/1000 | KS | 1 | 0 | 0 |  |  | 0 | 0 |  | 0 | 3 |  |  | 0
PP |  |  |  | Otopná telesa desková ocelová 22VK 600/1000
VV
TS
P | 60 | R051.2 |  | Otopná telesa desková ocelová 22VKL 600/1400 | KS | 1 | 0 | 0 |  |  | 0 | 0 |  | 0 | 3 |  |  | 0
PP |  |  |  | Otopná telesa desková ocelová 22VKL 600/1400
VV
TS
P | 61 | R052.2 |  | Otopná telesa desková ocelová 20VK 600/2000 | KS | 2 | 0 | 0 |  |  | 0 | 0 |  | 0 | 3 |  |  | 0
PP |  |  |  | Otopná telesa desková ocelová 20VK 600/2000
VV
TS
P | 62 | R053 |  | Montáž panelových teles | KS | 8 | 0 | 0 |  |  | 0 | 0 |  | 0 | 3 |  |  | 0
PP |  |  |  | Montáž panelových teles
VV
TS
P | 63 | R054 |  | Vedlejší náklady a režie | SOUBOR | 1 | 0 | 0 |  |  | 0 | 0 |  | 0 | 3 |  |  | 0
PP |  |  |  | Vedlejší náklady a režie
VV
TS
SD |  | 97 |  | Prorážení otvoru | [6 empty] | 0 | 0
P | 64 | 971033251.1 |  | Vybourání otvoru ve zdivu základovém nebo nadzákladovém z cihel, tvárnic, príckovek z cihel pálených na maltu vápennou nebo vápenocementovou plochy do 0,0225 m2 | KUS | 3 | 0 | 0 |  |  | 0 | 0 |  | 0 | 3 |  |  | 0
PP |  |  |  | Vybourání otvoru ve zdivu základovém nebo nadzákladovém z cihel, tvárnic, príckovek z cihel pálených na maltu vápennou nebo vápenocementovou plochy do 0,0225 m2, tl. do 450 mm
VV
TS
P | 65 | 974031133.1 |  | Vysekání rýh ve zdivu cihelném na maltu vápennou nebo vápenocementovou do hl. 50 mm a šírky do 100 mm | M | 10 | 0 | 0 |  |  | 0 | 0 |  | 0 | 3 |  |  | 0
PP |  |  |  | Vysekání rýh ve zdivu cihelném na maltu vápennou nebo vápenocementovou do hl. 50 mm a šírky do 100 mm
VV
TS
P | 66 | R001.3 |  | Zapravení veškerých drážek a prostupu zdmi dodávka materiálu vcetne provedení | SOUBOR | 1 | 0 | 0 |  |  | 0 | 0 |  | 0 | 3 |  |  | 0
PP |  |  |  | Zapravení veškerých drážek a prostupu zdmi dodávka materiálu vcetne provedení
VV
TS
P | 67 | R979 08-1.2 |  | Vnitrostaveništní doprava suti | SOUBOR | 1 | 0 | 0 |  |  | 0 | 0 |  | 0 | 3 |  |  | 0
PP |  |  |  | Vnitrostaveništní doprava suti
VV
TS
P | 68 | R979 08-2.1 |  | Odvoz suti a vybouraných hmot na skládku nebo meziskládku se složením, na vzdálenost do 1 km | T | 0.1 | 0 | 0 |  |  | 0 | 0 |  | 0 | 3 |  |  | 0
PP |  |  |  | Odvoz suti a vybouraných hmot na skládku nebo meziskládku se složením, na vzdálenost do 1 km
VV
TS
O2 |  | SO 24-72-08.47 |  | Zarízení silnoproudé elektrotechniky vcetne ochrany pred bleskem | [6 empty] | 0 | 0
SD |  | 70 |  | Pridružená stavební výroba | [6 empty] | 0 | 0
P | 1 | 702211.1 |  | KABELOVÁ CHRÁNICKA ZEMNÍ DN DO 100 MM | M | 8 | 0 | 0 |  |  | 0 | 0 |  | 0 | 3 |  |  | 0
PP |  |  |  | KABELOVÁ CHRÁNICKA ZEMNÍ DN DO 100 MM
VV
TS
P | 2 | 702511.1 |  | PRURAZ ZDIVEM (PRÍCKOU) ZDENÝM TLOUŠTKY DO 45 CM | KUS | 21 | 0 | 0 |  |  | 0 | 0 |  | 0 | 3 |  |  | 0
PP |  |  |  | PRURAZ ZDIVEM (PRÍCKOU) ZDENÝM TLOUŠTKY DO 45 CM
VV
TS
SD |  | 74 |  | Silnoproud | [6 empty] | 0 | 0
P | 3 | 741111.1 |  | KRABICE (ROZVODKA) INSTALACNÍ PRÍSTROJOVÁ PRÁZDNÁ | KUS | 78 | 0 | 0 |  |  | 0 | 0 |  | 0 | 3 |  |  | 0
PP |  |  |  | KRABICE (ROZVODKA) INSTALACNÍ PRÍSTROJOVÁ PRÁZDNÁ
VV
TS
P | 4 | 741211.2 |  | SPÍNAC INSTALACNÍ JEDNODUCHÝ KOMPLETNÍ MONTÁŽ NA KRABICI | KUS | 9 | 0 | 0 |  |  | 0 | 0 |  | 0 | 3 |  |  | 0
PP |  |  |  | SPÍNAC INSTALACNÍ JEDNODUCHÝ KOMPLETNÍ MONTÁŽ NA KRABICI
VV
TS
P | 5 | 741211.2 | 1 | SPÍNAC INSTALACNÍ JEDNODUCHÝ KOMPLETNÍ MONTÁŽ NA KRABICI | KUS | 8 | 0 | 0 |  |  | 0 | 0 |  | 0 | 3 |  |  | 0
PP |  |  |  | SPÍNAC INSTALACNÍ JEDNODUCHÝ KOMPLETNÍ MONTÁŽ NA KRABICI
VV
TS
P | 6 | 741221.1 |  | SPÍNAC INSTALACNÍ DVOJITÝ KOMPLETNÍ MONTÁŽ NA KRABICI | KUS | 1 | 0 | 0 |  |  | 0 | 0 |  | 0 | 3 |  |  | 0
PP |  |  |  | SPÍNAC INSTALACNÍ DVOJITÝ KOMPLETNÍ MONTÁŽ NA KRABICI
VV
TS
P | 7 | 741311.3 |  | ZÁSUVKA INSTALACNÍ JEDNODUCHÁ, MONTÁŽ NA KRABICI | KUS | 22 | 0 | 0 |  |  | 0 | 0 |  | 0 | 3 |  |  | 0
PP |  |  |  | ZÁSUVKA INSTALACNÍ JEDNODUCHÁ, MONTÁŽ NA KRABICI
VV
TS
P | 8 | 741311.3 | 1 | ZÁSUVKA INSTALACNÍ JEDNODUCHÁ, MONTÁŽ NA KRABICI | KUS | 9 | 0 | 0 |  |  | 0 | 0 |  | 0 | 3 |  |  | 0
PP |  |  |  | ZÁSUVKA INSTALACNÍ JEDNODUCHÁ, MONTÁŽ NA KRABICI
VV
TS
P | 9 | 741331.1 |  | ZÁSUVKA INSTALACNÍ DVOJNÁSOBNÁ, MONTÁŽ NA KRABICI | KUS | 6 | 0 | 0 |  |  | 0 | 0 |  | 0 | 3 |  |  | 0
PP |  |  |  | ZÁSUVKA INSTALACNÍ DVOJNÁSOBNÁ, MONTÁŽ NA KRABICI
VV
TS
P | 10 | 741332.1 |  | ZÁSUVKA INSTALACNÍ DVOJNÁSOBNÁ, NÁSTENNÁ VE VYŠŠÍM KRYTÍ - MIN. IP 44 | KUS | 1 | 0 | 0 |  |  | 0 | 0 |  | 0 | 3 |  |  | 0
PP |  |  |  | ZÁSUVKA INSTALACNÍ DVOJNÁSOBNÁ, NÁSTENNÁ VE VYŠŠÍM KRYTÍ - MIN. IP 44
VV
TS
P | 11 | 741413.1 |  | ZÁSUVKA/PRÍVODKA PRUMYSLOVÁ, KRYTÍ IP 44 400 V, DO 63 A | KUS | 7 | 0 | 0 |  |  | 0 | 0 |  | 0 | 3 |  |  | 0
PP |  |  |  | ZÁSUVKA/PRÍVODKA PRUMYSLOVÁ, KRYTÍ IP 44 400 V, DO 63 A
VV
TS
P | 12 | 741533.1 |  | SVÍTIDLO INTERIÉROVÉ LED (IP 20) OD 26 DO 45 W | KUS | 28 | 0 | 0 |  |  | 0 | 0 |  | 0 | 3 |  |  | 0
PP |  |  |  | SVÍTIDLO INTERIÉROVÉ LED (IP 20) OD 26 DO 45 W
VV
TS
P | 13 | 741541.1 |  | SVÍTIDLO INTERIÉROVÉ NOUZOVÉ DO 10 W | KUS | 1 | 0 | 0 |  |  | 0 | 0 |  | 0 | 3 |  |  | 0
PP |  |  |  | SVÍTIDLO INTERIÉROVÉ NOUZOVÉ DO 10 W
VV
TS
P | 14 | 741551.1 |  | SVÍTIDLO INTERIÉROVÉ - PRÍPLATEK ZA VYŠŠÍ KRYTÍ SVÍTIDLA (MIN. IP 44) | KUS | 16 | 0 | 0 |  |  | 0 | 0 |  | 0 | 3 |  |  | 0
PP |  |  |  | SVÍTIDLO INTERIÉROVÉ - PRÍPLATEK ZA VYŠŠÍ KRYTÍ SVÍTIDLA (MIN. IP 44)
VV
TS
P | 15 | 741552.1 |  | SVÍTIDLO INTERIÉROVÉ - PRÍPLATEK ZA PRUMYSLOVÉ PROVEDENÍ | KUS | 12 | 0 | 0 |  |  | 0 | 0 |  | 0 | 3 |  |  | 0
PP |  |  |  | SVÍTIDLO INTERIÉROVÉ - PRÍPLATEK ZA PRUMYSLOVÉ PROVEDENÍ
VV
TS
P | 16 | 741572.1 |  | SVÍTIDLO LED ANTIVANDAL (IP 44) TRÍDA II, OD 11 DO 25 W | KUS | 2 | 0 | 0 |  |  | 0 | 0 |  | 0 | 3 |  |  | 0
PP |  |  |  | SVÍTIDLO LED ANTIVANDAL (IP 44) TRÍDA II, OD 11 DO 25 W
VV
TS
P | 17 | 741711 |  | SPÍNAC CASOVÝ DO KRABICE POD VYPÍNAC | KUS | 2 | 0 | 0 |  |  | 0 | 0 |  | 0 | 3 |  |  | 0
PP |  |  |  | SPÍNAC CASOVÝ DO KRABICE POD VYPÍNAC
VV
TS
P | 18 | 741723.1 |  | CIDLO POHYBOVÉ | KUS | 6 | 0 | 0 |  |  | 0 | 0 |  | 0 | 3 |  |  | 0
PP |  |  |  | CIDLO POHYBOVÉ
VV
TS
P | 19 | 742F12.2 |  | KABEL NN NEBO VODIC JEDNOŽÍLOVÝ CU S PLASTOVOU IZOLACÍ OD 4 DO 16 MM2 | M | 168 | 0 | 0 |  |  | 0 | 0 |  | 0 | 3 |  |  | 0
PP |  |  |  | KABEL NN NEBO VODIC JEDNOŽÍLOVÝ CU S PLASTOVOU IZOLACÍ OD 4 DO 16 MM2
VV
TS
P | 20 | 742G11.10 |  | KABEL NN DVOU- A TRÍŽÍLOVÝ CU S PLASTOVOU IZOLACÍ DO 2,5 MM2 | M | 804 | 0 | 0 |  |  | 0 | 0 |  | 0 | 3 |  |  | 0
PP |  |  |  | KABEL NN DVOU- A TRÍŽÍLOVÝ CU S PLASTOVOU IZOLACÍ DO 2,5 MM2
VV
TS
P | 21 | 742H11.2 |  | KABEL NN CTYR- A PETIŽÍLOVÝ CU S PLASTOVOU IZOLACÍ DO 2,5 MM2 | M | 108 | 0 | 0 |  |  | 0 | 0 |  | 0 | 3 |  |  | 0
PP |  |  |  | KABEL NN CTYR- A PETIŽÍLOVÝ CU S PLASTOVOU IZOLACÍ DO 2,5 MM2
VV
TS
P | 22 | 742H12.3 |  | KABEL NN CTYR- A PETIŽÍLOVÝ CU S PLASTOVOU IZOLACÍ OD 4 DO 16 MM2 | M | 97 | 0 | 0 |  |  | 0 | 0 |  | 0 | 3 |  |  | 0
PP |  |  |  | KABEL NN CTYR- A PETIŽÍLOVÝ CU S PLASTOVOU IZOLACÍ OD 4 DO 16 MM2
VV
TS
P | 23 | 742H13.1 |  | KABEL NN CTYR- A PETIŽÍLOVÝ CU S PLASTOVOU IZOLACÍ OD 25 DO 50 MM2 | M | 50 | 0 | 0 |  |  | 0 | 0 |  | 0 | 3 |  |  | 0
PP |  |  |  | KABEL NN CTYR- A PETIŽÍLOVÝ CU S PLASTOVOU IZOLACÍ OD 25 DO 50 MM2
VV
TS
P | 24 | 742H61.1 |  | KABEL NN CTYR- A PETIŽÍLOVÝ CU BEZHALOGENOVÝ OHNIODOLNÝ SE ZACHOVÁNÍM FUNKCNOSTI DO 2,5 MM2 | M | 40 | 0 | 0 |  |  | 0 | 0 |  | 0 | 3 |  |  | 0
PP |  |  |  | KABEL NN CTYR- A PETIŽÍLOVÝ CU BEZHALOGENOVÝ OHNIODOLNÝ SE ZACHOVÁNÍM FUNKCNOSTI DO 2,5 MM2
VV
TS
P | 25 | 742K12.1 |  | UKONCENÍ JEDNOŽÍLOVÉHO KABELU V ROZVADECI NEBO NA PRÍSTROJI OD 4 DO 16 MM2 | KUS | 21 | 0 | 0 |  |  | 0 | 0 |  | 0 | 3 |  |  | 0
PP |  |  |  | UKONCENÍ JEDNOŽÍLOVÉHO KABELU V ROZVADECI NEBO NA PRÍSTROJI OD 4 DO 16 MM2
VV
TS
P | 26 | 742L11.1 |  | UKONCENÍ DVOU AŽ PETIŽÍLOVÉHO KABELU V ROZVADECI NEBO NA PRÍSTROJI DO 2,5 MM2 | KUS | 118 | 0 | 0 |  |  | 0 | 0 |  | 0 | 3 |  |  | 0
PP |  |  |  | UKONCENÍ DVOU AŽ PETIŽÍLOVÉHO KABELU V ROZVADECI NEBO NA PRÍSTROJI DO 2,5 MM2
VV
TS
P | 27 | 742L12.1 |  | UKONCENÍ DVOU AŽ PETIŽÍLOVÉHO KABELU V ROZVADECI NEBO NA PRÍSTROJI OD 4 DO 16 MM2 | KUS | 4 | 0 | 0 |  |  | 0 | 0 |  | 0 | 3 |  |  | 0
PP |  |  |  | UKONCENÍ DVOU AŽ PETIŽÍLOVÉHO KABELU V ROZVADECI NEBO NA PRÍSTROJI OD 4 DO 16 MM2
VV
TS
P | 28 | 742P13.1 |  | ZATAŽENÍ KABELU DO CHRÁNICKY - KABEL DO 4 KG/M | M | 8 | 0 | 0 |  |  | 0 | 0 |  | 0 | 3 |  |  | 0
PP |  |  |  | ZATAŽENÍ KABELU DO CHRÁNICKY - KABEL DO 4 KG/M
VV
TS
P | 29 | 742P15.1 |  | OZNACOVACÍ ŠTÍTEK NA KABEL | KUS | 65 | 0 | 0 |  |  | 0 | 0 |  | 0 | 3 |  |  | 0
PP |  |  |  | OZNACOVACÍ ŠTÍTEK NA KABEL
VV
TS
P | 30 | 744J31.2 |  | SILOVÝ KOMPLETNÍ VYPÍNAC 0-1 TRÍ-CTYRPÓLOVÝ DO 32 A | KUS | 2 | 0 | 0 |  |  | 0 | 0 |  | 0 | 3 |  |  | 0
PP |  |  |  | SILOVÝ KOMPLETNÍ VYPÍNAC 0-1 TRÍ-CTYRPÓLOVÝ DO 32 A
VV
TS
P | 31 | 744J71.2 |  | SILOVÝ KOMPLETNÍ SPÍNAC - OCHRANNÝ KRYT, MIN. IP 54 PRO SPÍNAC DO 32 A | KUS | 2 | 0 | 0 |  |  | 0 | 0 |  | 0 | 3 |  |  | 0
PP |  |  |  | SILOVÝ KOMPLETNÍ SPÍNAC - OCHRANNÝ KRYT, MIN. IP 54 PRO SPÍNAC DO 32 A
VV
TS
P | 32 | 744M31.1 |  | OVLADAC NOUZOVÉHO VYPNUTÍ KOMPLETNÍ (STOP TLACÍTKO) DO 10 A | KUS | 1 | 0 | 0 |  |  | 0 | 0 |  | 0 | 3 |  |  | 0
PP |  |  |  | OVLADAC NOUZOVÉHO VYPNUTÍ KOMPLETNÍ (STOP TLACÍTKO) DO 10 A
VV
TS
P | 33 | 744R35.1 |  | OZNACOVACÍ ŠTÍTEK DO ROZVADECE NN | KUS | 65 | 0 | 0 |  |  | 0 | 0 |  | 0 | 3 |  |  | 0
PP |  |  |  | OZNACOVACÍ ŠTÍTEK DO ROZVADECE NN
VV
TS
P | 34 | 747213.3 |  | CELKOVÁ PROHLÍDKA, ZKOUŠENÍ, MERENÍ A VYHOTOVENÍ VÝCHOZÍ REVIZNÍ ZPRÁVY, PRO OBJEM IN PRES 500 DO 1000 TIS. KC | KUS | 1 | 0 | 0 |  |  | 0 | 0 |  | 0 | 3 |  |  | 0
PP |  |  |  | CELKOVÁ PROHLÍDKA, ZKOUŠENÍ, MERENÍ A VYHOTOVENÍ VÝCHOZÍ REVIZNÍ ZPRÁVY, PRO OBJEM IN PRES 500 DO 1000 TIS. KC
VV
TS
P | 35 | 747214.1 |  | CELKOVÁ PROHLÍDKA, ZKOUŠENÍ, MERENÍ A VYHOTOVENÍ VÝCHOZÍ REVIZNÍ ZPRÁVY, PRO OBJEM IN - PRÍPLATEK ZA KAŽDÝCH DALŠÍCH I ZAPOCATÝCH 500 TIS. KC | KUS | 1 | 0 | 0 |  |  | 0 | 0 |  | 0 | 3 |  |  | 0
PP |  |  |  | CELKOVÁ PROHLÍDKA, ZKOUŠENÍ, MERENÍ A VYHOTOVENÍ VÝCHOZÍ REVIZNÍ ZPRÁVY, PRO OBJEM IN - PRÍPLATEK ZA KAŽDÝCH DALŠÍCH I ZAPOCATÝCH 500 TIS. KC
VV
TS
P | 36 | 747301.1 |  | PROVEDENÍ PROHLÍDKY A ZKOUŠKY PRÁVNICKOU OSOBOU, VYDÁNÍ PRUKAZU ZPUSOBILOSTI | KUS | 1 | 0 | 0 |  |  | 0 | 0 |  | 0 | 3 |  |  | 0
PP |  |  |  | PROVEDENÍ PROHLÍDKY A ZKOUŠKY PRÁVNICKOU OSOBOU, VYDÁNÍ PRUKAZU ZPUSOBILOSTI
VV
TS
P | 37 | 747701.2 |  | DOKONCOVACÍ MONTÁŽNÍ PRÁCE NA ELEKTRICKÉM ZARÍZENÍ | HOD | 120 | 0 | 0 |  |  | 0 | 0 |  | 0 | 3 |  |  | 0
PP |  |  |  | DOKONCOVACÍ MONTÁŽNÍ PRÁCE NA ELEKTRICKÉM ZARÍZENÍ
VV
TS
P | 38 | 747706.2 |  | ZJIŠTOVÁNÍ STÁVAJÍCÍHO STAVU ROZVODU NN | HOD | 8 | 0 | 0 |  |  | 0 | 0 |  | 0 | 3 |  |  | 0
PP |  |  |  | ZJIŠTOVÁNÍ STÁVAJÍCÍHO STAVU ROZVODU NN
VV
TS
P | 39 | 748151.1 |  | BEZPECNOSTNÍ TABULKA | KUS | 12 | 0 | 0 |  |  | 0 | 0 |  | 0 | 3 |  |  | 0
PP |  |  |  | BEZPECNOSTNÍ TABULKA
VV
TS
P | 40 | 75D148 |  | KABELOVÁ SKRÍN - DEMONTÁŽ | KUS | 1 | 0 | 0 |  |  | 0 | 0 |  | 0 | 3 |  |  | 0
PP |  |  |  | KABELOVÁ SKRÍN - DEMONTÁŽ
VV
TS
SD |  | 741 |  | Hromosvod a uzemnení | [6 empty] | 0 | 0
P | 41 | 741A11 |  | UZEMNOVACÍ VODIC V ZÁKLADECH FEZN DO 120 MM2 | M | 90 | 0 | 0 |  |  | 0 | 0 |  | 0 | 3 |  |  | 0
PP |  |  |  | UZEMNOVACÍ VODIC V ZÁKLADECH FEZN DO 120 MM2
VV
TS
P | 42 | 741C01.1 |  | EKVIPOTENCIÁLNÍ PRÍPOJNICE | KUS | 1 | 0 | 0 |  |  | 0 | 0 |  | 0 | 3 |  |  | 0
PP |  |  |  | EKVIPOTENCIÁLNÍ PRÍPOJNICE
VV
TS
P | 43 | 741C02.1 |  | UZEMNOVACÍ SVORKA | KUS | 1 | 0 | 0 |  |  | 0 | 0 |  | 0 | 3 |  |  | 0
PP |  |  |  | UZEMNOVACÍ SVORKA
VV
TS
P | 44 | 741C05.1 |  | SPOJOVÁNÍ UZEMNOVACÍCH VODICU | KUS | 1 | 0 | 0 |  |  | 0 | 0 |  | 0 | 3 |  |  | 0
PP |  |  |  | SPOJOVÁNÍ UZEMNOVACÍCH VODICU
VV
TS
P | 45 | 741C07.1 |  | VYVEDENÍ UZEMNOVACÍCH VODICU NA POVRCH/KONSTRUKCI | KUS | 6 | 0 | 0 |  |  | 0 | 0 |  | 0 | 3 |  |  | 0
PP |  |  |  | VYVEDENÍ UZEMNOVACÍCH VODICU NA POVRCH/KONSTRUKCI
VV
TS
P | 46 | 741D31.1 |  | HROMOSVODOVÝ VODIC ALMGSI NA POVRCHU | M | 135 | 0 | 0 |  |  | 0 | 0 |  | 0 | 3 |  |  | 0
PP |  |  |  | HROMOSVODOVÝ VODIC ALMGSI NA POVRCHU
VV
TS
P | 47 | 741D51.1 |  | HROMOSVODOVÁ DISTANCNÍ IZOLOVANÁ VZPERA PRO IZOLOVANÝ SVOD | M | 20 | 0 | 0 |  |  | 0 | 0 |  | 0 | 3 |  |  | 0
PP |  |  |  | HROMOSVODOVÁ DISTANCNÍ IZOLOVANÁ VZPERA PRO IZOLOVANÝ SVOD
VV
TS
P | 48 | 741E31.1 |  | HROMOSVODOVÁ JÍMÁCÍ TRUBKOVÁ TYC ALMGSI VCETNE STOJANU/DRŽÁKU DÉLKY DO 3 M | KUS | 3 | 0 | 0 |  |  | 0 | 0 |  | 0 | 3 |  |  | 0
PP |  |  |  | HROMOSVODOVÁ JÍMÁCÍ TRUBKOVÁ TYC ALMGSI VCETNE STOJANU/DRŽÁKU DÉLKY DO 3 M
VV
TS
P | 49 | 741I04.1 |  | OCHRANNÝ ÚHELNÍK KE SVODOVÉMU VODICI | KUS | 4 | 0 | 0 |  |  | 0 | 0 |  | 0 | 3 |  |  | 0
PP |  |  |  | OCHRANNÝ ÚHELNÍK KE SVODOVÉMU VODICI
VV
TS
P | 50 | 75IFC1.1 |  | KABELOVÝ ZÁVER DO 20 ŽIL | KUS | 1 | 0 | 0 |  |  | 0 | 0 |  | 0 | 3 |  |  | 0
PP |  |  |  | KABELOVÝ ZÁVER DO 20 ŽIL
VV
TS
P | 51 | 75IFCX.1 |  | KABELOVÝ ZÁVER - MONTÁŽ | KUS | 1 | 0 | 0 |  |  | 0 | 0 |  | 0 | 3 |  |  | 0
PP |  |  |  | KABELOVÝ ZÁVER - MONTÁŽ
VV
TS
P | 52 | 75IG21.1 |  | SVORKA ROZPOJOVACÍ ZKUŠEBNÍ - DODÁVKA | KUS | 4 | 0 | 0 |  |  | 0 | 0 |  | 0 | 3 |  |  | 0
PP |  |  |  | SVORKA ROZPOJOVACÍ ZKUŠEBNÍ - DODÁVKA
VV
TS
P | 53 | 75IG2X.1 |  | SVORKA ROZPOJOVACÍ ZKUŠEBNÍ - MONTÁŽ | KUS | 4 | 0 | 0 |  |  | 0 | 0 |  | 0 | 3 |  |  | 0
PP |  |  |  | SVORKA ROZPOJOVACÍ ZKUŠEBNÍ - MONTÁŽ
VV
TS
SD |  | 743 |  | Rozvadece | [6 empty] | 0 | 0
P | 54 | 743E11 |  | SKRÍN ROZPOJOVACÍ POJISTKOVÁ DO 400 A, DO 240 MM2, DO VÝKLENKU S POJISTKOVÝMI SPODKY S 2-4 SADAMI JISTÍCÍCH PRVKU | KUS | 1 | 0 | 0 |  |  | 0 | 0 |  | 0 | 3 |  |  | 0
PP |  |  |  | SKRÍN ROZPOJOVACÍ POJISTKOVÁ DO 400 A, DO 240 MM2, DO VÝKLENKU S POJISTKOVÝMI SPODKY S 2-4 SADAMI JISTÍCÍCH PRVKU
VV
TS
P | 55 | 743E32 |  | SKRÍN ROZPOJOVACÍ POJISTKOVÁ - PRÍPLATEK ZA LIŠTOVÝ ODPÍNAC | KUS | 4 | 0 | 0 |  |  | 0 | 0 |  | 0 | 3 |  |  | 0
PP |  |  |  | SKRÍN ROZPOJOVACÍ POJISTKOVÁ - PRÍPLATEK ZA LIŠTOVÝ ODPÍNAC
VV
TS
P | 56 | 743F11.1 |  | SKRÍN ELEKTROMEROVÁ DO VÝKLENKU PRO PRÍMÉ MERENÍ DO 80 A JEDNOSAZBOVÉ VCETNE VÝSTROJE | KUS | 1 | 0 | 0 |  |  | 0 | 0 |  | 0 | 3 |  |  | 0
PP |  |  |  | SKRÍN ELEKTROMEROVÁ DO VÝKLENKU PRO PRÍMÉ MERENÍ DO 80 A JEDNOSAZBOVÉ VCETNE VÝSTROJE
VV
TS
P | 57 | 744214 |  | KABELOVÁ SKRÍN VENKOVNÍ PRÁZDNÁ PLASTOVÁ V KOMPAKTNÍM PILÍRI, MIN. IP 44, 540-1060 X 810-1500 MM | KUS | 1 | 0 | 0 |  |  | 0 | 0 |  | 0 | 3 |  |  | 0
PP |  |  |  | KABELOVÁ SKRÍN VENKOVNÍ PRÁZDNÁ PLASTOVÁ V KOMPAKTNÍM PILÍRI, MIN. IP 44, 540-1060 X 810-1500 MM
VV
TS
P | 58 | 744221.1 |  | KABELOVÁ SKRÍN VENKOVNÍ PRÁZDNÁ PLASTOVÁ VESTAVNÁ, MIN. IP 44, DO 530 X 800 MM | KUS | 1 | 0 | 0 |  |  | 0 | 0 |  | 0 | 3 |  |  | 0
PP |  |  |  | KABELOVÁ SKRÍN VENKOVNÍ PRÁZDNÁ PLASTOVÁ VESTAVNÁ, MIN. IP 44, DO 530 X 800 MM
VV
TS
P | 59 | R744115.1 |  | ROZVODNICE NN MODULÁRNÍ VYSTROJENÁ, MIN. IP 30, OD 121 DO 160 MODULU | KUS | 1 | 0 | 0 |  |  | 0 | 0 |  | 0 | 3 |  |  | 0
PP |  |  |  | ROZVODNICE NN MODULÁRNÍ VYSTROJENÁ, MIN. IP 30, OD 121 DO 160 MODULU
VV
TS
SD |  | 9 |  | Ostatní konstrukce a práce | [6 empty] | 0 | 0
P | 60 | 96813.1 |  | VYSEKÁNÍ OTVORU, KAPES, RÝH V CIHELNÉM ZDIVU | M3 | 1.2 | 0 | 0 |  |  | 0 | 0 |  | 0 | 3 |  |  | 0
PP |  |  |  | VYSEKÁNÍ OTVORU, KAPES, RÝH V CIHELNÉM ZDIVU
VV
TS

## SO 24-73-01
SŽDC05 | [14 empty] | 3
S | Stavba: | 5533520002-zm05 |  | MŽU Ceská Trebová 30072024 cast 2 | [6 empty] | D.2.2.1 | 0 | AspeEsticon | 0 | 2
O | Objekt: | D.2.2.1 |  | Pozemní objekty budov | [9 empty] | 0.15 | 2
Typ | Poř. číslo | Kód položky | Varianta | Název položky | MJ | Množství | Jednotková hmotnost | Celková hmotnost |  |  | Jednotková cena |  | Cenové soustavy | 0.21
Dodávka
[9 empty] | Jednotková | Celkem | Jednotková | Celkem |  |  |  | Počet položek s nulovou cenou | 0
O1 |  | SO 24-73-01 |  | Žst. C.Trebová, Osobní nádraží, olomoucké zhlaví, sklady SEE a SSZT | [6 empty] | 0 | 0
O2 |  | SO 24-73-01.01 |  | Architektonicko-stavební rešení, stavebne konstrukcní rešení | [6 empty] | 0 | 0
SD |  | 1 |  | Zemní práce | [6 empty] | 0 | 0
P | 1 | 10364100 |  | zemina pro terénní úpravy - trídená | T | 118.813 | 0 | 0 |  |  | 0 | 0 | CS ÚRS 2023 02 | 0 | 3 |  |  | 0
PP |  |  |  | zemina pro terénní úpravy - trídená
VV
TS
P | 2 | 121151103 |  | Sejmutí ornice plochy do 100 m2 tl vrstvy do 200 mm strojne | M2 | 280 | 0 | 0 |  |  | 0 | 0 | CS ÚRS 2023 02 | 0 | 3 |  |  | 0
PP |  |  |  | Sejmutí ornice strojne pri souvislé ploše do 100 m2, tl. vrstvy do 200 mm
VV |  |  |  | "Zemní práce - skrývka (dl * š)" (35.00*8.00) = 280,000 [A] Celkem: A = 280,000 [B]
TS
P | 3 | 131251104 |  | Hloubení jam nezapažených v hornine trídy težitelnosti I skupiny 3 objem do 500 m3 strojne | M3 | 144 | 0 | 0 |  |  | 0 | 0 | CS ÚRS 2023 02 | 0 | 3 |  |  | 0
PP |  |  |  | Hloubení nezapažených jam a zárezu strojne s urovnáním dna do predepsaného profilu a spádu v hornine trídy težitelnosti I skupiny 3 pres 100 do 500 m3
VV |  |  |  | "Zemní práce - jáma (dl * š * v)" (31.00*8.00)*0.50 = 124,000 [A] (4.00*10.00)*0.50 = 20,000 [B] Celkem: A+B = 144,000 [C]
TS
P | 4 | 132251103 |  | Hloubení rýh nezapažených š do 800 mm v hornine trídy težitelnosti I skupiny 3 objem do 100 m3 strojne | M3 | 88.9 | 0 | 0 |  |  | 0 | 0 | CS ÚRS 2023 02 | 0 | 3 |  |  | 0
PP |  |  |  | Hloubení nezapažených rýh šírky do 800 mm strojne s urovnáním dna do predepsaného profilu a spádu v hornine trídy težitelnosti I skupiny 3 pres 50 do 100 m3
VV |  |  |  | "Zemní práce - rýhy (dl * š * v)" (33.50*2+8.50*2)*0.60*1.00 = 50,400 [A] (5.50*10)*0.70*1.00 = 38,500 [B] Celkem: A+B = 88,900 [C]
TS
P | 5 | 162206113 |  | Vodorovné premístení do 100 m bez naložení výkopku ze zemin schopných zúrodnení | M3 | 42 | 0 | 0 |  |  | 0 | 0 | CS ÚRS 2023 02 | 0 | 3 |  |  | 0
PP |  |  |  | Vodorovné premístení výkopku bez naložení, avšak se složením zemin schopných zúrodnení, na vzdálenost pres 50 do 100 m
VV |  |  |  | "Zemní práce - ornice, presun po staveništi (pl * v)" (280)*0.15 = 42,000 [A] Celkem: A = 42,000 [B]
TS
P | 6 | 167103101 |  | Nakládání výkopku ze zemin schopných zúrodnení | M3 | 42 | 0 | 0 |  |  | 0 | 0 | CS ÚRS 2023 02 | 0 | 3 |  |  | 0
PP |  |  |  | Nakládání neulehlého výkopku z hromad zeminy schopné zúrodnení
VV |  |  |  | "Zemní práce - ornice, naložení (pl * v)" (280)*0.15 = 42,000 [A] Celkem: A = 42,000 [B]
TS
P | 7 | 171206111 |  | Uložení zemin schopných zúrodnení nebo výsypek do násypu | M3 | 42 | 0 | 0 |  |  | 0 | 0 | CS ÚRS 2023 02 | 0 | 3 |  |  | 0
PP |  |  |  | Uložení zemin schopných zúrodnení nebo výsypek do násypu predepsaných tvaru s urovnáním
VV |  |  |  | "Zemní práce - ornice, uložení na staveništi (pl * v)" (280)*0.15 = 42,000 [A] Celkem: A = 42,000 [B]
TS
P | 8 | 174101101 |  | Zásyp jam, šachet rýh nebo kolem objektu sypaninou se zhutnením | M3 | 66.007 | 0 | 0 |  |  | 0 | 0 | CS ÚRS 2023 02 | 0 | 3 |  |  | 0
PP |  |  |  | Zásyp sypaninou z jakékoliv horniny strojne s uložením výkopku ve vrstvách se zhutnením jam, šachet, rýh nebo kolem objektu v techto vykopávkách
VV |  |  |  | "Zemní práce - záspy (dl * š * v)" (2.50*5.50)*0.25*10 = 34,375 [A] (2.50*7.50)*0.25 = 4,688 [B] (34.40*2+7.70*2)*0.80*0.40 = 26,944 [C] Celkem: A+B+C = 66,007 [D]
TS |  |  |  | 1. Ceny 174 10- . . jsou urceny pro zhutnené zásypy s mírou zhutnení: a) z hornin soudržných do 100 % PS, b) z hornin nesoudržných do I(d) 0,9, c) z hornin kamenitých pro jakoukoliv míru zhutnení. 2. Je-li projektem predepsáno vyšší zhutnení, podle bodu a) a b) poznámky c 1., ocení se zásyp individuálne. 3. Ceny nelze použít pro zásyp rýh pro drenážní trativody pro lesnicko-technické meliorace a zemedelské. Zásyp techto rýh se ocenuje cenami souboru cen 174 20-3 . cásti A 03 Zemní práce pro objekty oboru 831 až 833. Nezhutnený zásyp odvodnovacích kanálu zbetonových a železobetonových trub v polních a lucních tratích se ocenuje cenou -1101 Zásyp sypaninou rýh bez ohledu na šírku kanálu; cena obsahuje i náklady na rucní nezhutnený zásyp výšky do 200 mm nad vrchol potrubí. 4. V cenách 10-1101, 10-1103, 20-1101 a 20-1103 je zapocteno premístení sypaniny ze vzdálenosti 10 m od kraje výkopu nebo zasypávaného prostoru, mereno k težišti skládky. 5. V cene 10-1102 je zapocteno premístení sypaniny ze vzdálenosti 15 m od hrany zasypávaného prostoru, mereno k težišti skládky. 6. Objem zásypu je rozdíl objemu výkopu a objemu do neho vestavených konstrukcí nebo uložených vedení i sjejich obklady a podklady (tento objem se nazývá objemem horniny vytlacené konstrukcí). Objem potrubí do DN 180, príp. i s obalem, se od objemu zásypu neodecítá. Pro stanovení objemu zásypu se od objemu výkopu odecítá i objem obsypu potrubí ocenovaný cenami souboru cen 175 10-11 Obsyp potrubí, prichází-li v úvahu . 7. Odklizení zbylého výkopku po provedení zásypu zárezu se šikmými stenami pro podzemní vedení nebo zásypu jam a rýh pro podzemní vedení se ocenuje, je-li objem zbylého výkopku: a) do 1 m3 na 1 m vedení a jedná se o výkopek neulehlý - cenami souboru cen 167 10-110 Nakládání výkopku nebo sypaniny a 162 . 0-1 . Vodorovné premístení výkopku. V prípade, že se jedná o výkopek ulehlý - rozpojení a naložení výkopku cenami souboru cen 122 . 0-1 . souboru cen 162 . 0-1 . Vodorovné premístení výkopku; b) pres 1 m3 na 1 m vedení, jestliže projekt predepíše, že se zbylý výkopek bude odklízet zároven sprovádením vykopávky, pouze premístení výkopku cenami souboru cen 162 . 0-1 . Vodorovné premístení výkopku. Pri zmíneném objemu zbylého výkopku se neocenuje ani naložení ani rozpojení výkopku. Jestliže se zbylý výkopek neodklízí, nýbrž rozprostírá podél výkopu a nad výkopem, platí poznámka c. 8. 8. Rozprostrení zbylého výkopku podél výkopu a nad výkopem po provedení zásypu zárezu se šikmými stenami pro podzemní vedení nebo zásypu jam a rýh pro podzemní vedení se ocenuje: a) cenou 171 20-1101 Uložení sypaniny do nezhutnených násypu, není-li projektem predepsáno zhutnení rozprostreného zbylého výkopku, b) cenou 171 10-1111 Uložení sypaniny do násypu z hornin sypkých, je-li predepsáno zhutnení rozprostreného zbylého výkopku, a to v objemu vypocteném podle poznámky c.6, príp. zmenšeném o objem výkopku, který byl již odklizen. 9. Míru zhutnení predepisuje projekt.
SD |  | 2 |  | Zakládání | [6 empty] | 0 | 0
P | 9 | 271532212 |  | Podsyp pod základové konstrukce se zhutnením z hrubého kameniva frakce 16 až 32 mm | M3 | 75.565 | 2.16 | 0 |  |  | 0 | 0 | CS ÚRS 2023 02 | 0 | 3 |  |  | 0
PP |  |  |  | Podsyp pod základové konstrukce se zhutnením a urovnáním povrchu z kameniva hrubého, frakce 16 - 32 mm
VV |  |  |  | "Základy - podsyp (dl * š * v)" (33.50*2+8.50*2)*0.60*0.85 = 42,840 [A] (5.50*10)*0.70*0.85 = 32,725 [B] Celkem: A+B = 75,565 [C]
TS |  |  |  | 1. Ceny slouží pro ocenení násypu pod základové konstrukce tlouštky vrstvy do 300 mm. 2. Násypy s tlouštkou vrstvy presahující 300 mm se ocení cenami souboru cen 213 31-…. Polštáre zhutnené pod základy vkatalogu 800-2 Zvláštní zakládání objektu.
P | 10 | 271532213 |  | Podsyp pod základové konstrukce se zhutnením z hrubého kameniva frakce 8 až 16 mm | M3 | 36.773 | 2.16 | 0 |  |  | 0 | 0 | CS ÚRS 2023 02 | 0 | 3 |  |  | 0
PP |  |  |  | Podsyp pod základové konstrukce se zhutnením a urovnáním povrchu z kameniva hrubého, frakce 8 - 16 mm
VV |  |  |  | "Základy - podsyp (dl * š * v)" (33.50*2+8.50*2)*0.60*0.15 = 7,560 [A] (5.50*10)*0.70*0.15 = 5,775 [B] (2.50*5.50)*0.15*10 = 20,625 [C] (2.50*7.50)*0.15 = 2,813 [D] Celkem: A+B+C+D = 36,773 [E]
TS |  |  |  | 1. Ceny slouží pro ocenení násypu pod základové konstrukce tlouštky vrstvy do 300 mm. 2. Násypy s tlouštkou vrstvy presahující 300 mm se ocení cenami souboru cen 213 31-…. Polštáre zhutnené pod základy vkatalogu 800-2 Zvláštní zakládání objektu.
P | 11 | 271562211 |  | Podsyp pod základové konstrukce se zhutnením z drobného kameniva frakce 0 až 4 mm | M3 | 3.125 | 1.98 | 0 |  |  | 0 | 0 | CS ÚRS 2023 02 | 0 | 3 |  |  | 0
PP |  |  |  | Podsyp pod základové konstrukce se zhutnením a urovnáním povrchu z kameniva drobného, frakce 0 - 4 mm
VV |  |  |  | "Základy - podsyp (dl * š * v)" (2.50*5.50)*0.02*10 = 2,750 [A] (2.50*7.50)*0.02 = 0,375 [B] Celkem: A+B = 3,125 [C]
TS |  |  |  | 1. Ceny slouží pro ocenení násypu pod základové konstrukce tlouštky vrstvy do 300 mm. 2. Násypy s tlouštkou vrstvy presahující 300 mm se ocení cenami souboru cen 213 31-…. Polštáre zhutnené pod základy vkatalogu 800-2 Zvláštní zakládání objektu.
P | 12 | 274321411 |  | Základové pasy ze ŽB bez zvýšených nároku na prostredí tr. C 20/25 | M3 | 24.44 | 2.5019 | 0 |  |  | 0 | 0 | CS ÚRS 2023 02 | 0 | 3 |  |  | 0
PP |  |  |  | Základy z betonu železového (bez výztuže) pasy z betonu bez zvláštních nároku na prostredí tr. C 20/25
VV |  |  |  | "Základy - pasy (dl * š * v)" (33.50*2+8.50*2)*0.40*0.40 = 13,440 [A] (5.50*10)*0.50*0.40 = 11,000 [B] Celkem: A+B = 24,440 [C]
TS |  |  |  | 1. V cene príplatku -5911 jsou zapocteny náklady na technologické opatrení a na ztíženou betonáž pod hladinou pažící bentonitové suspenze a na prubežné odcerpání suspenze s prepouštením na urcené místo do 20 m, popr. do vany nebo do kalové cisterny k odvozu. Odvoz se ocenuje cenami katalogu 800-2 Zvláštní zakládání objektu. 2. Hloubení s použitím bentonitové suspenze se ocenuje katalogem 800-1 Zemní práce. Bednení se neocenuje. 3. V cenách nejsou zapocteny náklady na výztuž, tyto se ocenují cenami souboru cen 27* 36-.... Výztuž základu. 4. V cenách z betonu pro konstrukce bílých van 27. 32-3 nejsou zapocteny náklady na tesnení dilatacních a pracovních spar, tyto se ocenují cenami souboru cen 953 33 cásti A08 tohoto katalogu.
P | 13 | 274351121 |  | Zrízení bednení základových pasu rovného | M2 | 111.2 | 0.00269 | 0 |  |  | 0 | 0 | CS ÚRS 2023 02 | 0 | 3 |  |  | 0
PP |  |  |  | Bednení základu pasu rovné zrízení
VV |  |  |  | "Základy - pasy, bednení (dl * v)" (33.50*2+8.50*2)*0.40*2 = 67,200 [A] (5.50*10)*0.40*2 = 44,000 [B] Celkem: A+B = 111,200 [C]
TS |  |  |  | 1. Ceny jsou urceny pro bednení ve volném prostranství, ve volných nebo zapažených jamách, rýhách a šachtách. 2. Kruhové nebo obloukové bednení polomeru do 1 m se ocenuje individuálne.
P | 14 | 274351122 |  | Odstranení bednení základových pasu rovného | M2 | 111.2 | 0 | 0 |  |  | 0 | 0 | CS ÚRS 2023 02 | 0 | 3 |  |  | 0
PP |  |  |  | Bednení základu pasu rovné odstranení
VV
TS |  |  |  | 1. Ceny jsou urceny pro bednení ve volném prostranství, ve volných nebo zapažených jamách, rýhách a šachtách. 2. Kruhové nebo obloukové bednení polomeru do 1 m se ocenuje individuálne.
P | 15 | 274361821 |  | Výztuž základových pasu betonárskou ocelí 10 505 (R) | T | 1.466 | 1.0606 | 0 |  |  | 0 | 0 | CS ÚRS 2023 02 | 0 | 3 |  |  | 0
PP |  |  |  | Výztuž základu pasu z betonárské oceli 10 505 (R) nebo BSt 500
VV |  |  |  | "Základy - pasy, výztuž (obj * m) (m = 60,0 kg/m3)" (24.44)*60.0/1000 = 1,466 [A] Celkem: A = 1,466 [B]
TS |  |  |  | 1. Ceny platí pro desky rovné, snábehy, hribové nebo upnuté do žeber vcetne výztuže techto žeber.
SD |  | 6 |  | Úpravy povrchu, podlahy a osazování výplní | [6 empty] | 0 | 0
P | 16 | 637111111 |  | Okapový chodník ze šterkopísku tl 100 mm s udusáním | M2 | 24.5 | 0.1837 | 0 |  |  | 0 | 0 | CS ÚRS 2023 02 | 0 | 3 |  |  | 0
PP |  |  |  | Okapový chodník z kameniva s udusáním a urovnáním povrchu ze šterkopísku tl. 100 mm
VV |  |  |  | "Okapový chodník - dlažba, podsyp (pl)" (24.5) = 24,500 [A] Celkem: A = 24,500 [B]
TS
P | 17 | 637211121 |  | Okapový chodník z betonových dlaždic tl 40 mm kladených do písku se zalitím spár MC | M2 | 24.5 | 0.23973 | 0 |  |  | 0 | 0 | CS ÚRS 2023 02 | 0 | 3 |  |  | 0
PP |  |  |  | Okapový chodník z dlaždic betonových do písku se zalitím spár cementovou maltou, tl. dlaždic 40 mm
VV |  |  |  | "Okapový chodník - dlažba (dl * š)" (34.00+8.50+6.50)*0.50 = 24,500 [A] Celkem: A = 24,500 [B]
TS
P | 18 | 637311122 |  | Okapový chodník z betonových chodníkových obrubníku stojatých lože beton | M | 50 | 0.19663 | 0 |  |  | 0 | 0 | CS ÚRS 2023 02 | 0 | 3 |  |  | 0
PP |  |  |  | Okapový chodník z obrubníku betonových chodníkových, se zalitím spár cementovou maltou do lože z betonu prostého, z obrubníku stojatých
VV |  |  |  | "Okapový chodník - obrubník (dl)" 34.00+8.50+6.50+0.50*2 = 50,000 [A] Celkem: A = 50,000 [B]
TS
SD |  | 990 |  | Poplatky a skládky | [6 empty] | 0 | 0
P | 19 | R015111 | 901 | NEOCENOVAT - POPLATKY ZA LIKVIDACI ODPADU NEKONTAMINOVANÝCH - 17 05 04 VYTEŽENÉ ZEMINY A HORNINY - I. TRÍDA TEŽITELNOSTI VCETNE DOPRAVY | T | 419.22 | 0 | 0 |  |  | 0 | 0 |  | 0 | 3 |  |  | 0
PP |  |  |  | "Evidencní položka, Neocenovat v objektu SO/PS, položka se ocenuje pouze v objektu SO 90-90 Zpusob likvidace: recyklace, druhotné využití."
VV |  |  |  | "Zemní práce - odvoz (obj)" (144) = 144,000 [A] (88.9) = 88,900 [B] Celkem: A+B = 232,900 [C] C * 1.8Koeficient množství = 419,220 [D]
TS |  |  |  | "1. Položka obsahuje: – veškeré poplatky provozovateli skládky, recyklacní linky nebo jiného zarízení na zpracování nebo likvidaci odpadu související s prevzetím, uložením, zpracováním nebo likvidací odpadu – náklady spojené s dopravou z místa stavby na místo prevzetí provozovatelem skládky, recyklacní linky nebo jiného zarízení na zpracování nebo likvidaci odpadu – náklady spojené s vyložením a manipulací s materiálem v míste skládky 2. Položka neobsahuje: – náklady spojené s naložením a manipulací materiálem 3. Zpusob merení: Tunou se rozumí hmotnost odpadu vytrídeného v souladu se zákonem c. 541/2020 Sb., o nakládání s odpady, v platném znení."
SD |  | 998 |  | Presun hmot | [6 empty] | 0 | 0
P | 20 | 998011001 |  | Presun hmot pro budovy zdené v do 6 m | T | 332.043 | 0 | 0 |  |  | 0 | 0 | CS ÚRS 2023 02 | 0 | 3 |  |  | 0
PP |  |  |  | Presun hmot pro budovy obcanské výstavby, bydlení, výrobu a služby s nosnou svislou konstrukcí zdenou z cihel, tvárnic nebo kamene vodorovná dopravní vzdálenost do 100 m pro budovy výšky do 6 m
VV
TS |  |  |  | 1. Ceny -7001 až -7006 lze použít vprípade, kdy dochází ke ztížení presunu napr. tím, že není možné instalovat jeráb. 2. Kcenám -7001 až -7006 lze použít príplatky za zvetšený presun -1014 až -1019, -2034 až -2039 nebo -2114 až 2119. 3. Jestliže pro svislý presun používá zarízení investora (napr. výtah vbudove), užijí se pro ocenení presunu hmot ceny stanovené pro nejmenší výšku, tj. 6 m.
SD |  | OST |  | Ostatní | [6 empty] | 0 | 0
P | 21 | OST000X1 |  | D+M prefabrikátu garáže 8,00x3,00 m vc. doplnku (dle PD) | KPL | 1 | 0 | 0 |  |  | 0 | 0 |  | 0 | 3 |  |  | 0
PP |  |  |  | D+M prefabrikátu garáže 8,00x3,00 m vc. doplnku (dle PD)
VV
TS
P | 22 | OST000X2 |  | D+M prefabrikátu garáže 6,00x3,00 m vc. doplnku (dle PD) | KPL | 10 | 0 | 0 |  |  | 0 | 0 |  | 0 | 3 |  |  | 0
PP |  |  |  | D+M prefabrikátu garáže 6,00x3,00 m vc. doplnku (dle PD)
VV
TS
O2 |  | SO 24-73-01.47 |  | Zarízení silnoproudé elektrotechniky vcetne ochrany pred bleskem | [6 empty] | 0 | 0
SD |  | 7 |  | Pridružená stavební výroba | [6 empty] | 0 | 0
P | 1 | 702211.1 |  | KABELOVÁ CHRÁNICKA ZEMNÍ DN DO 100 MM | M | 10 | 0 | 0 |  |  | 0 | 0 |  | 0 | 3 |  |  | 0
PP |  |  |  | KABELOVÁ CHRÁNICKA ZEMNÍ DN DO 100 MM
VV
TS
P | 2 | 702312.1 |  | ZAKRYTÍ KABELU VÝSTRAŽNOU FÓLIÍ ŠÍRKY PRES 20 DO 40 CM | M | 10 | 0 | 0 |  |  | 0 | 0 |  | 0 | 3 |  |  | 0
PP |  |  |  | ZAKRYTÍ KABELU VÝSTRAŽNOU FÓLIÍ ŠÍRKY PRES 20 DO 40 CM
VV
TS
P | 3 | 702521.1 |  | PRURAZ ZDIVEM (PRÍCKOU) BETONOVÝM TLOUŠTKY DO 45 CM | KUS | 11 | 0 | 0 |  |  | 0 | 0 |  | 0 | 3 |  |  | 0
PP |  |  |  | PRURAZ ZDIVEM (PRÍCKOU) BETONOVÝM TLOUŠTKY DO 45 CM
VV
TS
P | 4 | 702901.1 |  | ZASYPÁNÍ KABELOVÉHO ŽLABU VRSTVOU Z PRESÁTÉHO PÍSKU CI VÝKOPKU SVETLÉ ŠÍRKY DO 120 MM | M | 10 | 0 | 0 |  |  | 0 | 0 |  | 0 | 3 |  |  | 0
PP |  |  |  | ZASYPÁNÍ KABELOVÉHO ŽLABU VRSTVOU Z PRESÁTÉHO PÍSKU CI VÝKOPKU SVETLÉ ŠÍRKY DO 120 MM
VV
TS
P | 5 | 703512.2 |  | ELEKTROINSTALACNÍ LIŠTA ŠÍRKY PRES 30 DO 60 MM | M | 270 | 0 | 0 |  |  | 0 | 0 |  | 0 | 3 |  |  | 0
PP |  |  |  | ELEKTROINSTALACNÍ LIŠTA ŠÍRKY PRES 30 DO 60 MM
VV
TS
P | 6 | 703754.1 |  | PROTIPOŽÁRNÍ UCPÁVKA PROSTUPU KABELOVÉHO PR. DO 110MM, DO EI 90 MIN. | KUS | 11 | 0 | 0 |  |  | 0 | 0 |  | 0 | 3 |  |  | 0
PP |  |  |  | PROTIPOŽÁRNÍ UCPÁVKA PROSTUPU KABELOVÉHO PR. DO 110MM, DO EI 90 MIN.
VV
TS
SD |  | 74 |  | Silnoproud | [6 empty] | 0 | 0
P | 7 | 741212.1 |  | SPÍNAC INSTALACNÍ JEDNODUCHÝ KOMPLETNÍ NÁSTENNÝ - KRYTÍ MIN. IP 44 | KUS | 11 | 0 | 0 |  |  | 0 | 0 |  | 0 | 3 |  |  | 0
PP |  |  |  | SPÍNAC INSTALACNÍ JEDNODUCHÝ KOMPLETNÍ NÁSTENNÝ - KRYTÍ MIN. IP 44
VV
TS
P | 8 | 741312.1 |  | ZÁSUVKA INSTALACNÍ JEDNODUCHÁ, NÁSTENNÁ VE VYŠŠÍM KRYTÍ - MIN. IP 44 | KUS | 11 | 0 | 0 |  |  | 0 | 0 |  | 0 | 3 |  |  | 0
PP |  |  |  | ZÁSUVKA INSTALACNÍ JEDNODUCHÁ, NÁSTENNÁ VE VYŠŠÍM KRYTÍ - MIN. IP 44
VV
TS
P | 9 | 741534.1 |  | SVÍTIDLO INTERIÉROVÉ LED (IP 20) PRES 45 W | KUS | 12 | 0 | 0 |  |  | 0 | 0 |  | 0 | 3 |  |  | 0
PP |  |  |  | SVÍTIDLO INTERIÉROVÉ LED (IP 20) PRES 45 W
VV
TS
P | 10 | 741552.1 |  | SVÍTIDLO INTERIÉROVÉ - PRÍPLATEK ZA PRUMYSLOVÉ PROVEDENÍ | KUS | 12 | 0 | 0 |  |  | 0 | 0 |  | 0 | 3 |  |  | 0
PP |  |  |  | SVÍTIDLO INTERIÉROVÉ - PRÍPLATEK ZA PRUMYSLOVÉ PROVEDENÍ
VV
TS
P | 11 | 742F12.3 |  | KABEL NN NEBO VODIC JEDNOŽÍLOVÝ CU S PLASTOVOU IZOLACÍ OD 4 DO 16 MM2 | M | 15 | 0 | 0 |  |  | 0 | 0 |  | 0 | 3 |  |  | 0
PP |  |  |  | KABEL NN NEBO VODIC JEDNOŽÍLOVÝ CU S PLASTOVOU IZOLACÍ OD 4 DO 16 MM2
VV
TS
P | 12 | 742G11.11 |  | KABEL NN DVOU- A TRÍŽÍLOVÝ CU S PLASTOVOU IZOLACÍ DO 2,5 MM2 | M | 667 | 0 | 0 |  |  | 0 | 0 |  | 0 | 3 |  |  | 0
PP |  |  |  | KABEL NN DVOU- A TRÍŽÍLOVÝ CU S PLASTOVOU IZOLACÍ DO 2,5 MM2
VV
TS
P | 13 | 742G12.2 |  | KABEL NN DVOU- A TRÍŽÍLOVÝ CU S PLASTOVOU IZOLACÍ OD 4 DO 16 MM2 | M | 15 | 0 | 0 |  |  | 0 | 0 |  | 0 | 3 |  |  | 0
PP |  |  |  | KABEL NN DVOU- A TRÍŽÍLOVÝ CU S PLASTOVOU IZOLACÍ OD 4 DO 16 MM2
VV
TS
P | 14 | 742K12.2 |  | UKONCENÍ JEDNOŽÍLOVÉHO KABELU V ROZVADECI NEBO NA PRÍSTROJI OD 4 DO 16 MM2 | KUS | 2 | 0 | 0 |  |  | 0 | 0 |  | 0 | 3 |  |  | 0
PP |  |  |  | UKONCENÍ JEDNOŽÍLOVÉHO KABELU V ROZVADECI NEBO NA PRÍSTROJI OD 4 DO 16 MM2
VV
TS
P | 15 | 742L11.1 |  | UKONCENÍ DVOU AŽ PETIŽÍLOVÉHO KABELU V ROZVADECI NEBO NA PRÍSTROJI DO 2,5 MM2 | KUS | 27 | 0 | 0 |  |  | 0 | 0 |  | 0 | 3 |  |  | 0
PP |  |  |  | UKONCENÍ DVOU AŽ PETIŽÍLOVÉHO KABELU V ROZVADECI NEBO NA PRÍSTROJI DO 2,5 MM2
VV
TS
P | 16 | 742L12.1 |  | UKONCENÍ DVOU AŽ PETIŽÍLOVÉHO KABELU V ROZVADECI NEBO NA PRÍSTROJI OD 4 DO 16 MM2 | KUS | 2 | 0 | 0 |  |  | 0 | 0 |  | 0 | 3 |  |  | 0
PP |  |  |  | UKONCENÍ DVOU AŽ PETIŽÍLOVÉHO KABELU V ROZVADECI NEBO NA PRÍSTROJI OD 4 DO 16 MM2
VV
TS
P | 17 | 742P13.1 |  | ZATAŽENÍ KABELU DO CHRÁNICKY - KABEL DO 4 KG/M | M | 10 | 0 | 0 |  |  | 0 | 0 |  | 0 | 3 |  |  | 0
PP |  |  |  | ZATAŽENÍ KABELU DO CHRÁNICKY - KABEL DO 4 KG/M
VV
TS
P | 18 | 742P15.1 |  | OZNACOVACÍ ŠTÍTEK NA KABEL | KUS | 5 | 0 | 0 |  |  | 0 | 0 |  | 0 | 3 |  |  | 0
PP |  |  |  | OZNACOVACÍ ŠTÍTEK NA KABEL
VV
TS
P | 19 | 744R35.1 |  | OZNACOVACÍ ŠTÍTEK DO ROZVADECE NN | KUS | 12 | 0 | 0 |  |  | 0 | 0 |  | 0 | 3 |  |  | 0
PP |  |  |  | OZNACOVACÍ ŠTÍTEK DO ROZVADECE NN
VV
TS
P | 20 | 747212.1 |  | CELKOVÁ PROHLÍDKA, ZKOUŠENÍ, MERENÍ A VYHOTOVENÍ VÝCHOZÍ REVIZNÍ ZPRÁVY, PRO OBJEM IN PRES 100 DO 500 TIS. KC | KUS | 1 | 0 | 0 |  |  | 0 | 0 |  | 0 | 3 |  |  | 0
PP |  |  |  | CELKOVÁ PROHLÍDKA, ZKOUŠENÍ, MERENÍ A VYHOTOVENÍ VÝCHOZÍ REVIZNÍ ZPRÁVY, PRO OBJEM IN PRES 100 DO 500 TIS. KC
VV
TS
P | 21 | 747301.1 |  | PROVEDENÍ PROHLÍDKY A ZKOUŠKY PRÁVNICKOU OSOBOU, VYDÁNÍ PRUKAZU ZPUSOBILOSTI | KUS | 1 | 0 | 0 |  |  | 0 | 0 |  | 0 | 3 |  |  | 0
PP |  |  |  | PROVEDENÍ PROHLÍDKY A ZKOUŠKY PRÁVNICKOU OSOBOU, VYDÁNÍ PRUKAZU ZPUSOBILOSTI
VV
TS
P | 22 | 747701.2 |  | DOKONCOVACÍ MONTÁŽNÍ PRÁCE NA ELEKTRICKÉM ZARÍZENÍ | HOD | 24 | 0 | 0 |  |  | 0 | 0 |  | 0 | 3 |  |  | 0
PP |  |  |  | DOKONCOVACÍ MONTÁŽNÍ PRÁCE NA ELEKTRICKÉM ZARÍZENÍ
VV
TS
SD |  | 741 |  | Hromosvod a uzemnení | [6 empty] | 0 | 0
P | 23 | 741A11.1 |  | UZEMNOVACÍ VODIC V ZÁKLADECH FEZN DO 120 MM2 | M | 155 | 0 | 0 |  |  | 0 | 0 |  | 0 | 3 |  |  | 0
PP |  |  |  | UZEMNOVACÍ VODIC V ZÁKLADECH FEZN DO 120 MM2
VV
TS
P | 24 | 741C01.1 |  | EKVIPOTENCIÁLNÍ PRÍPOJNICE | KUS | 2 | 0 | 0 |  |  | 0 | 0 |  | 0 | 3 |  |  | 0
PP |  |  |  | EKVIPOTENCIÁLNÍ PRÍPOJNICE
VV
TS
P | 25 | 741C07.1 |  | VYVEDENÍ UZEMNOVACÍCH VODICU NA POVRCH/KONSTRUKCI | KUS | 2 | 0 | 0 |  |  | 0 | 0 |  | 0 | 3 |  |  | 0
PP |  |  |  | VYVEDENÍ UZEMNOVACÍCH VODICU NA POVRCH/KONSTRUKCI
VV
TS
P | 26 | 75IFC1.1 |  | KABELOVÝ ZÁVER DO 20 ŽIL | KUS | 1 | 0 | 0 |  |  | 0 | 0 |  | 0 | 3 |  |  | 0
PP |  |  |  | KABELOVÝ ZÁVER DO 20 ŽIL
VV
TS
P | 27 | 75IFCX.1 |  | KABELOVÝ ZÁVER - MONTÁŽ | KUS | 1 | 0 | 0 |  |  | 0 | 0 |  | 0 | 3 |  |  | 0
PP |  |  |  | KABELOVÝ ZÁVER - MONTÁŽ
VV
TS
SD |  | 744 |  | Rozvadec | [6 empty] | 0 | 0
P | 28 | 744123 |  | ROZVODNICE NN MODULÁRNÍ, MIN. IP 55, TRÍDA IZOLACE II, OD 37 DO 72 MODULU | KUS | 1 | 0 | 0 |  |  | 0 | 0 |  | 0 | 3 |  |  | 0
PP |  |  |  | ROZVODNICE NN MODULÁRNÍ, MIN. IP 55, TRÍDA IZOLACE II, OD 37 DO 72 MODULU
VV
TS
P | 29 | 744623 |  | JISTIC DVOUPÓLOVÝ (1+N, 10 KA) OD 13 DO 20 A | KUS | 5 | 0 | 0 |  |  | 0 | 0 |  | 0 | 3 |  |  | 0
PP |  |  |  | JISTIC DVOUPÓLOVÝ (1+N, 10 KA) OD 13 DO 20 A
VV
TS
P | 30 | 744633.1 |  | JISTIC TRÍPÓLOVÝ (10 KA) OD 13 DO 20 A | KUS | 1 | 0 | 0 |  |  | 0 | 0 |  | 0 | 3 |  |  | 0
PP |  |  |  | JISTIC TRÍPÓLOVÝ (10 KA) OD 13 DO 20 A
VV
TS
P | 31 | 744643 |  | JISTIC CTYRPÓLOVÝ (3+N, 10 KA) OD 13 DO 20 A | KUS | 1 | 0 | 0 |  |  | 0 | 0 |  | 0 | 3 |  |  | 0
PP |  |  |  | JISTIC CTYRPÓLOVÝ (3+N, 10 KA) OD 13 DO 20 A
VV
TS
P | 32 | 744811.1 |  | PROUDOVÝ CHRÁNIC DVOUPÓLOVÝ S NADPROUDOVOU OCHRANOU (10 KA) DO 30 MA, DO 25 A | KUS | 2 | 0 | 0 |  |  | 0 | 0 |  | 0 | 3 |  |  | 0
PP |  |  |  | PROUDOVÝ CHRÁNIC DVOUPÓLOVÝ S NADPROUDOVOU OCHRANOU (10 KA) DO 30 MA, DO 25 A
VV
TS
P | 33 | 744912.1 |  | PROUDOVÝ CHRÁNIC CTYRPÓLOVÝ (10 KA) DO 30 MA, PRES 25 DO 63 A | KUS | 1 | 0 | 0 |  |  | 0 | 0 |  | 0 | 3 |  |  | 0
PP |  |  |  | PROUDOVÝ CHRÁNIC CTYRPÓLOVÝ (10 KA) DO 30 MA, PRES 25 DO 63 A
VV
TS
P | 34 | 744E31.1 |  | ODPÍNAC PRO VÁLCOVÉ POJISTKY TRÍPÓLOVÝ DO 32 A | KUS | 1 | 0 | 0 |  |  | 0 | 0 |  | 0 | 3 |  |  | 0
PP |  |  |  | ODPÍNAC PRO VÁLCOVÉ POJISTKY TRÍPÓLOVÝ DO 32 A
VV
TS
P | 35 | 744I01.1 |  | POJISTKOVÁ VLOŽKA DO 160 A | KUS | 6 | 0 | 0 |  |  | 0 | 0 |  | 0 | 3 |  |  | 0
PP |  |  |  | POJISTKOVÁ VLOŽKA DO 160 A
VV
TS
P | 36 | 744Q22.1 |  | SVODIC PREPETÍ TYP 1+2 (TRÍDA B+C) 3-4 PÓLOVÝ | KUS | 1 | 0 | 0 |  |  | 0 | 0 |  | 0 | 3 |  |  | 0
PP |  |  |  | SVODIC PREPETÍ TYP 1+2 (TRÍDA B+C) 3-4 PÓLOVÝ
VV
TS

## SO 25-72-01
SŽDC05 | [14 empty] | 3
S | Stavba: | 5533520002-zm05 |  | MŽU Ceská Trebová 30072024 cast 2 | [6 empty] | D.2.2.1 | 0 | AspeEsticon | 0 | 2
O | Objekt: | D.2.2.1 |  | Pozemní objekty budov | [9 empty] | 0.15 | 2
Typ | Poř. číslo | Kód položky | Varianta | Název položky | MJ | Množství | Jednotková hmotnost | Celková hmotnost |  |  | Jednotková cena |  | Cenové soustavy | 0.21
Dodávka
[9 empty] | Jednotková | Celkem | Jednotková | Celkem |  |  |  | Počet položek s nulovou cenou | 0
O1 |  | SO 25-72-01 |  | Žst. C.Trebová, Odjezdová skupina, olomoucké zhlaví, budova TS 2 | [6 empty] | 0 | 0
O2 |  | SO 25-72-01.01 |  | Architektonicko-stavební rešení, stavebne konstrukcní rešení | [6 empty] | 0 | 0
SD |  | 1 |  | Zemní práce | [6 empty] | 0 | 0
P | 1 | 10364100 |  | zemina pro terénní úpravy - trídená | T | 219.762 | 0 | 0 |  |  | 0 | 0 | CS ÚRS 2023 02 | 0 | 3 |  |  | 0
PP |  |  |  | zemina pro terénní úpravy - trídená
VV
TS
P | 2 | 121151103 |  | Sejmutí ornice plochy do 100 m2 tl vrstvy do 200 mm strojne | M2 | 156 | 0 | 0 |  |  | 0 | 0 | CS ÚRS 2023 02 | 0 | 3 |  |  | 0
PP |  |  |  | Sejmutí ornice strojne pri souvislé ploše do 100 m2, tl. vrstvy do 200 mm
VV |  |  |  | "Zemní práce - skrývka (dl * š)" (13.00*12.00) = 156,000 [A] Celkem: A = 156,000 [B]
TS
P | 3 | 131251103 |  | Hloubení jam nezapažených v hornine trídy težitelnosti I skupiny 3 objem do 100 m3 strojne | M3 | 221.233 | 0 | 0 |  |  | 0 | 0 | CS ÚRS 2023 02 | 0 | 3 |  |  | 0
PP |  |  |  | Hloubení nezapažených jam a zárezu strojne s urovnáním dna do predepsaného profilu a spádu v hornine trídy težitelnosti I skupiny 3 pres 50 do 100 m3
VV |  |  |  | "Zemní práce - jáma (dl * š * v)" (11.54*10.09)*1.90 = 221,233 [A] Celkem: A = 221,233 [B]
TS
P | 4 | 132251102 |  | Hloubení rýh nezapažených š do 800 mm v hornine trídy težitelnosti I skupiny 3 objem do 50 m3 strojne | M3 | 43.472 | 0 | 0 |  |  | 0 | 0 | CS ÚRS 2023 02 | 0 | 3 |  |  | 0
PP |  |  |  | Hloubení nezapažených rýh šírky do 800 mm strojne s urovnáním dna do predepsaného profilu a spádu v hornine trídy težitelnosti I skupiny 3 pres 20 do 50 m3
VV |  |  |  | "Zemní práce - rýhy (dl * š * v)" (10.13*2+8.68*2)*0.60*1.00 = 22,572 [A] (7.48*2+2.02*2)*1.10*1.00 = 20,900 [B] Celkem: A+B = 43,472 [C]
TS
P | 5 | 162206113 |  | Vodorovné premístení do 100 m bez naložení výkopku ze zemin schopných zúrodnení | M3 | 23.4 | 0 | 0 |  |  | 0 | 0 | CS ÚRS 2023 02 | 0 | 3 |  |  | 0
PP |  |  |  | Vodorovné premístení výkopku bez naložení, avšak se složením zemin schopných zúrodnení, na vzdálenost pres 50 do 100 m
VV |  |  |  | "Zemní práce - ornice, presun po staveništi (pl * v)" (156)*0.15 = 23,400 [A] Celkem: A = 23,400 [B]
TS
P | 6 | 167103101 |  | Nakládání výkopku ze zemin schopných zúrodnení | M3 | 23.4 | 0 | 0 |  |  | 0 | 0 | CS ÚRS 2023 02 | 0 | 3 |  |  | 0
PP |  |  |  | Nakládání neulehlého výkopku z hromad zeminy schopné zúrodnení
VV |  |  |  | "Zemní práce - ornice, naložení (pl * v)" (156)*0.15 = 23,400 [A] Celkem: A = 23,400 [B]
TS
P | 7 | 171206111 |  | Uložení zemin schopných zúrodnení nebo výsypek do násypu | M3 | 23.4 | 0 | 0 |  |  | 0 | 0 | CS ÚRS 2023 02 | 0 | 3 |  |  | 0
PP |  |  |  | Uložení zemin schopných zúrodnení nebo výsypek do násypu predepsaných tvaru s urovnáním
VV |  |  |  | "Zemní práce - ornice, uložení na staveništi (pl * v)" (156)*0.15 = 23,400 [A] Celkem: A = 23,400 [B]
TS
P | 8 | 174101101 |  | Zásyp jam, šachet rýh nebo kolem objektu sypaninou se zhutnením | M3 | 122.09 | 0 | 0 |  |  | 0 | 0 | CS ÚRS 2023 02 | 0 | 3 |  |  | 0
PP |  |  |  | Zásyp sypaninou z jakékoliv horniny strojne s uložením výkopku ve vrstvách se zhutnením jam, šachet, rýh nebo kolem objektu v techto vykopávkách
VV |  |  |  | "Zemní práce - záspy (dl * š *v)" (2.52*7.68+2.59*7.68+2.22*2.62+2.22*1.54+2.22*1.72)*0.25 = 13,075 [A] (11.54*2+10.09*2)*1.40*1.80 = 109,015 [B] Celkem: A+B = 122,090 [C]
TS |  |  |  | 1. Ceny 174 10- . . jsou urceny pro zhutnené zásypy s mírou zhutnení: a) z hornin soudržných do 100 % PS, b) z hornin nesoudržných do I(d) 0,9, c) z hornin kamenitých pro jakoukoliv míru zhutnení. 2. Je-li projektem predepsáno vyšší zhutnení, podle bodu a) a b) poznámky c 1., ocení se zásyp individuálne. 3. Ceny nelze použít pro zásyp rýh pro drenážní trativody pro lesnicko-technické meliorace a zemedelské. Zásyp techto rýh se ocenuje cenami souboru cen 174 20-3 . cásti A 03 Zemní práce pro objekty oboru 831 až 833. Nezhutnený zásyp odvodnovacích kanálu zbetonových a železobetonových trub v polních a lucních tratích se ocenuje cenou -1101 Zásyp sypaninou rýh bez ohledu na šírku kanálu; cena obsahuje i náklady na rucní nezhutnený zásyp výšky do 200 mm nad vrchol potrubí. 4. V cenách 10-1101, 10-1103, 20-1101 a 20-1103 je zapocteno premístení sypaniny ze vzdálenosti 10 m od kraje výkopu nebo zasypávaného prostoru, mereno k težišti skládky. 5. V cene 10-1102 je zapocteno premístení sypaniny ze vzdálenosti 15 m od hrany zasypávaného prostoru, mereno k težišti skládky. 6. Objem zásypu je rozdíl objemu výkopu a objemu do neho vestavených konstrukcí nebo uložených vedení i sjejich obklady a podklady (tento objem se nazývá objemem horniny vytlacené konstrukcí). Objem potrubí do DN 180, príp. i s obalem, se od objemu zásypu neodecítá. Pro stanovení objemu zásypu se od objemu výkopu odecítá i objem obsypu potrubí ocenovaný cenami souboru cen 175 10-11 Obsyp potrubí, prichází-li v úvahu . 7. Odklizení zbylého výkopku po provedení zásypu zárezu se šikmými stenami pro podzemní vedení nebo zásypu jam a rýh pro podzemní vedení se ocenuje, je-li objem zbylého výkopku: a) do 1 m3 na 1 m vedení a jedná se o výkopek neulehlý - cenami souboru cen 167 10-110 Nakládání výkopku nebo sypaniny a 162 . 0-1 . Vodorovné premístení výkopku. V prípade, že se jedná o výkopek ulehlý - rozpojení a naložení výkopku cenami souboru cen 122 . 0-1 . souboru cen 162 . 0-1 . Vodorovné premístení výkopku; b) pres 1 m3 na 1 m vedení, jestliže projekt predepíše, že se zbylý výkopek bude odklízet zároven sprovádením vykopávky, pouze premístení výkopku cenami souboru cen 162 . 0-1 . Vodorovné premístení výkopku. Pri zmíneném objemu zbylého výkopku se neocenuje ani naložení ani rozpojení výkopku. Jestliže se zbylý výkopek neodklízí, nýbrž rozprostírá podél výkopu a nad výkopem, platí poznámka c. 8. 8. Rozprostrení zbylého výkopku podél výkopu a nad výkopem po provedení zásypu zárezu se šikmými stenami pro podzemní vedení nebo zásypu jam a rýh pro podzemní vedení se ocenuje: a) cenou 171 20-1101 Uložení sypaniny do nezhutnených násypu, není-li projektem predepsáno zhutnení rozprostreného zbylého výkopku, b) cenou 171 10-1111 Uložení sypaniny do násypu z hornin sypkých, je-li predepsáno zhutnení rozprostreného zbylého výkopku, a to v objemu vypocteném podle poznámky c.6, príp. zmenšeném o objem výkopku, který byl již odklizen. 9. Míru zhutnení predepisuje projekt.
SD |  | 2 |  | Zakládání | [6 empty] | 0 | 0
P | 9 | 271532212 |  | Podsyp pod základové konstrukce se zhutnením z hrubého kameniva frakce 16 až 32 mm | M3 | 36.951 | 2.16 | 0 |  |  | 0 | 0 | CS ÚRS 2023 02 | 0 | 3 |  |  | 0
PP |  |  |  | Podsyp pod základové konstrukce se zhutnením a urovnáním povrchu z kameniva hrubého, frakce 16 - 32 mm
VV |  |  |  | "Základy - podsyp (dl * š * v)" (10.13*2+8.68*2)*0.60*0.85 = 19,186 [A] (7.48*2+2.02*2)*1.10*0.85 = 17,765 [B] Celkem: A+B = 36,951 [C]
TS |  |  |  | 1. Ceny slouží pro ocenení násypu pod základové konstrukce tlouštky vrstvy do 300 mm. 2. Násypy s tlouštkou vrstvy presahující 300 mm se ocení cenami souboru cen 213 31-…. Polštáre zhutnené pod základy vkatalogu 800-2 Zvláštní zakládání objektu.
P | 10 | 271532213 |  | Podsyp pod základové konstrukce se zhutnením z hrubého kameniva frakce 8 až 16 mm | M3 | 14.366 | 2.16 | 0 |  |  | 0 | 0 | CS ÚRS 2023 02 | 0 | 3 |  |  | 0
PP |  |  |  | Podsyp pod základové konstrukce se zhutnením a urovnáním povrchu z kameniva hrubého, frakce 8 - 16 mm
VV |  |  |  | "Základy - podsyp (dl * š * v)" (10.13*2+8.68*2)*0.60*0.15 = 3,386 [A] (7.48*2+2.02*2)*1.10*0.15 = 3,135 [B] (2.52*7.68+2.59*7.68+2.22*2.62+2.22*1.54+2.22*1.72)*0.15 = 7,845 [C] Celkem: A+B+C = 14,366 [D]
TS |  |  |  | 1. Ceny slouží pro ocenení násypu pod základové konstrukce tlouštky vrstvy do 300 mm. 2. Násypy s tlouštkou vrstvy presahující 300 mm se ocení cenami souboru cen 213 31-…. Polštáre zhutnené pod základy vkatalogu 800-2 Zvláštní zakládání objektu.
P | 11 | 271562211 |  | Podsyp pod základové konstrukce se zhutnením z drobného kameniva frakce 0 až 4 mm | M3 | 1.684 | 1.98 | 0 |  |  | 0 | 0 | CS ÚRS 2023 02 | 0 | 3 |  |  | 0
PP |  |  |  | Podsyp pod základové konstrukce se zhutnením a urovnáním povrchu z kameniva drobného, frakce 0 - 4 mm
VV |  |  |  | "Základy - podsyp (dl * š * v)" (9.93*8.48)*0.02 = 1,684 [A] Celkem: A = 1,684 [B]
TS |  |  |  | 1. Ceny slouží pro ocenení násypu pod základové konstrukce tlouštky vrstvy do 300 mm. 2. Násypy s tlouštkou vrstvy presahující 300 mm se ocení cenami souboru cen 213 31-…. Polštáre zhutnené pod základy vkatalogu 800-2 Zvláštní zakládání objektu.
P | 12 | 274321411 |  | Základové pasy ze ŽB bez zvýšených nároku na prostredí tr. C 20/25 | M3 | 13.019 | 2.5019 | 0 |  |  | 0 | 0 | CS ÚRS 2023 02 | 0 | 3 |  |  | 0
PP |  |  |  | Základy z betonu železového (bez výztuže) pasy z betonu bez zvláštních nároku na prostredí tr. C 20/25
VV |  |  |  | "Základy - pasy (dl * š * v)" (9.93*2+8.48*2)*0.40*0.40 = 5,891 [A] (7.68*2+2.22*2)*0.90*0.40 = 7,128 [B] Celkem: A+B = 13,019 [C]
TS |  |  |  | 1. V cene príplatku -5911 jsou zapocteny náklady na technologické opatrení a na ztíženou betonáž pod hladinou pažící bentonitové suspenze a na prubežné odcerpání suspenze s prepouštením na urcené místo do 20 m, popr. do vany nebo do kalové cisterny k odvozu. Odvoz se ocenuje cenami katalogu 800-2 Zvláštní zakládání objektu. 2. Hloubení s použitím bentonitové suspenze se ocenuje katalogem 800-1 Zemní práce. Bednení se neocenuje. 3. V cenách nejsou zapocteny náklady na výztuž, tyto se ocenují cenami souboru cen 27* 36-.... Výztuž základu. 4. V cenách z betonu pro konstrukce bílých van 27. 32-3 nejsou zapocteny náklady na tesnení dilatacních a pracovních spar, tyto se ocenují cenami souboru cen 953 33 cásti A08 tohoto katalogu.
P | 13 | 274351121 |  | Zrízení bednení základových pasu rovného | M2 | 45.296 | 0.00269 | 0 |  |  | 0 | 0 | CS ÚRS 2023 02 | 0 | 3 |  |  | 0
PP |  |  |  | Bednení základu pasu rovné zrízení
VV |  |  |  | "Základy - pasy, bednení (dl * v)" (9.93*2+8.48*2)*0.40*2 = 29,456 [A] (7.68*2+2.22*2)*0.40*2 = 15,840 [B] Celkem: A+B = 45,296 [C]
TS |  |  |  | 1. Ceny jsou urceny pro bednení ve volném prostranství, ve volných nebo zapažených jamách, rýhách a šachtách. 2. Kruhové nebo obloukové bednení polomeru do 1 m se ocenuje individuálne.
P | 14 | 274351122 |  | Odstranení bednení základových pasu rovného | M2 | 45.296 | 0 | 0 |  |  | 0 | 0 | CS ÚRS 2023 02 | 0 | 3 |  |  | 0
PP |  |  |  | Bednení základu pasu rovné odstranení
VV
TS |  |  |  | 1. Ceny jsou urceny pro bednení ve volném prostranství, ve volných nebo zapažených jamách, rýhách a šachtách. 2. Kruhové nebo obloukové bednení polomeru do 1 m se ocenuje individuálne.
P | 15 | 274361821 |  | Výztuž základových pasu betonárskou ocelí 10 505 (R) | T | 0.781 | 1.0606 | 0 |  |  | 0 | 0 | CS ÚRS 2023 02 | 0 | 3 |  |  | 0
PP |  |  |  | Výztuž základu pasu z betonárské oceli 10 505 (R) nebo BSt 500
VV |  |  |  | "Základy - pasy, výztuž (obj * m) (m = 60,0 kg/m3)" (13.019)*60.0/1000 = 0,781 [A] Celkem: A = 0,781 [B]
TS |  |  |  | 1. Ceny platí pro desky rovné, snábehy, hribové nebo upnuté do žeber vcetne výztuže techto žeber.
SD |  | 6 |  | Úpravy povrchu, podlahy a osazování výplní | [6 empty] | 0 | 0
P | 16 | 637111111 |  | Okapový chodník ze šterkopísku tl 100 mm s udusáním | M2 | 20.25 | 0.1837 | 0 |  |  | 0 | 0 | CS ÚRS 2023 02 | 0 | 3 |  |  | 0
PP |  |  |  | Okapový chodník z kameniva s udusáním a urovnáním povrchu ze šterkopísku tl. 100 mm
VV |  |  |  | "Okapový chodník - dlažba, podsyp (pl)" (20.25) = 20,250 [A] Celkem: A = 20,250 [B]
TS
P | 17 | 637211121 |  | Okapový chodník z betonových dlaždic tl 40 mm kladených do písku se zalitím spár MC | M2 | 20.25 | 0.23973 | 0 |  |  | 0 | 0 | CS ÚRS 2023 02 | 0 | 3 |  |  | 0
PP |  |  |  | Okapový chodník z dlaždic betonových do písku se zalitím spár cementovou maltou, tl. dlaždic 40 mm
VV |  |  |  | "Okapový chodník - dlažba (dl * š)" (10.85*2+9.40*2)*0.50 = 20,250 [A] Celkem: A = 20,250 [B]
TS
P | 18 | 637311122 |  | Okapový chodník z betonových chodníkových obrubníku stojatých lože beton | M | 40.5 | 0.19663 | 0 |  |  | 0 | 0 | CS ÚRS 2023 02 | 0 | 3 |  |  | 0
PP |  |  |  | Okapový chodník z obrubníku betonových chodníkových, se zalitím spár cementovou maltou do lože z betonu prostého, z obrubníku stojatých
VV |  |  |  | "Okapový chodník - obrubník (dl)" 10.85*2+9.40*2 = 40,500 [A] Celkem: A = 40,500 [B]
TS
SD |  | 990 |  | Poplatky a skládky | [6 empty] | 0 | 0
P | 19 | R015111 | 901 | NEOCENOVAT - POPLATKY ZA LIKVIDACI ODPADU NEKONTAMINOVANÝCH - 17 05 04 VYTEŽENÉ ZEMINY A HORNINY - I. TRÍDA TEŽITELNOSTI VCETNE DOPRAVY | T | 476.469 | 0 | 0 |  |  | 0 | 0 |  | 0 | 3 |  |  | 0
PP |  |  |  | "Evidencní položka, Neocenovat v objektu SO/PS, položka se ocenuje pouze v objektu SO 90-90 Zpusob likvidace: recyklace, druhotné využití."
VV |  |  |  | "Zemní práce - odvoz (obj)" (221.233) = 221,233 [A] (43.472) = 43,472 [B] Celkem: A+B = 264,705 [C] C * 1.8Koeficient množství = 476,469 [D]
TS |  |  |  | "1. Položka obsahuje: – veškeré poplatky provozovateli skládky, recyklacní linky nebo jiného zarízení na zpracování nebo likvidaci odpadu související s prevzetím, uložením, zpracováním nebo likvidací odpadu – náklady spojené s dopravou z místa stavby na místo prevzetí provozovatelem skládky, recyklacní linky nebo jiného zarízení na zpracování nebo likvidaci odpadu – náklady spojené s vyložením a manipulací s materiálem v míste skládky 2. Položka neobsahuje: – náklady spojené s naložením a manipulací materiálem 3. Zpusob merení: Tunou se rozumí hmotnost odpadu vytrídeného v souladu se zákonem c. 541/2020 Sb., o nakládání s odpady, v platném znení."
SD |  | 998 |  | Presun hmot | [6 empty] | 0 | 0
P | 20 | 998011001 |  | Presun hmot pro budovy zdené v do 6 m | T | 164.239 | 0 | 0 |  |  | 0 | 0 | CS ÚRS 2023 02 | 0 | 3 |  |  | 0
PP |  |  |  | Presun hmot pro budovy obcanské výstavby, bydlení, výrobu a služby s nosnou svislou konstrukcí zdenou z cihel, tvárnic nebo kamene vodorovná dopravní vzdálenost do 100 m pro budovy výšky do 6 m
VV
TS |  |  |  | 1. Ceny -7001 až -7006 lze použít vprípade, kdy dochází ke ztížení presunu napr. tím, že není možné instalovat jeráb. 2. Kcenám -7001 až -7006 lze použít príplatky za zvetšený presun -1014 až -1019, -2034 až -2039 nebo -2114 až 2119. 3. Jestliže pro svislý presun používá zarízení investora (napr. výtah vbudove), užijí se pro ocenení presunu hmot ceny stanovené pro nejmenší výšku, tj. 6 m.
SD |  | OST |  | Ostatní | [6 empty] | 0 | 0
P | 21 | OST000Y1 |  | D+M hasící prístroj práškový (6HJ) s hasící schopností 21A 5 kg (dle PD) | KPL | 1 | 0 | 0 |  |  | 0 | 0 |  | 0 | 3 |  |  | 0
PP |  |  |  | D+M hasící prístroj práškový (6HJ) s hasící schopností 21A 5 kg (dle PD)
VV
TS
P | 22 | OST257201X1 |  | D+M prefabrikovaný technologický objekt vc. doplnku (dle PD) | KPL | 1 | 0 | 0 |  |  | 0 | 0 |  | 0 | 3 |  |  | 0
PP |  |  |  | D+M prefabrikovaný technologický objekt vc. doplnku (dle PD)
VV
TS
O2 |  | SO 25-72-01.42 |  | Chlazení a vytápení | [6 empty] | 0 | 0
SD |  | TM-1 |  | zar.c.1_Klimatizace drážních technologických místností | [6 empty] | 0 | 0
P | 1 | R-102.2 |  | Venkovní Standard invertor R32(18)-poz.1.02….Qch=4,5kW | KUS | 1 | 0 | 0 |  |  | 0 | 0 |  | 0 | 3 |  |  | 0
PP |  |  |  | Venkovní Standard invertor R32(18)-poz.1.02….Qch=4,5kW
VV
TS
P | 2 | R-104.3 |  | Standard Plus (S Look), Qch=4,5kW-poz.1.05 | KUS | 1 | 0 | 0 |  |  | 0 | 0 |  | 0 | 3 |  |  | 0
PP |  |  |  | Standard Plus (S Look), Qch=4,5kW-poz.1.05
VV
TS
P | 3 | R-105.2 |  | Suchý kontakt | KUS | 1 | 0 | 0 |  |  | 0 | 0 |  | 0 | 3 |  |  | 0
PP |  |  |  | Suchý kontakt
VV
TS
P | 4 | R-106.2 |  | Kabel.ovladac Standard III s CJ barevný displej | KUS | 1 | 0 | 0 |  |  | 0 | 0 |  | 0 | 3 |  |  | 0
PP |  |  |  | Kabel.ovladac Standard III s CJ barevný displej
VV
TS
P | 5 | R-107.7 |  | Izolované potrubí chladiva Cu 6,35/9,52mm+komunikacní kabel | M | 5 | 0 | 0 |  |  | 0 | 0 |  | 0 | 3 |  |  | 0
PP |  |  |  | Izolované potrubí chladiva Cu 6,35/9,52mm+komunikacní kabel
VV
TS
P | 6 | R-108.7 |  | Prubežná umelohmotná chránicka o 80 pro potrubí chladiva Cu 6,35/9,52mm+komunikacní kabel | M | 5 | 0 | 0 |  |  | 0 | 0 |  | 0 | 3 |  |  | 0
PP |  |  |  | Prubežná umelohmotná chránicka o 80 pro potrubí chladiva Cu 6,35/9,52mm+komunikacní kabel
VV
TS
P | 7 | R-109.6 |  | Svod kondenzátu | bm | 7 | 0 | 0 |  |  | 0 | 0 |  | 0 | 3 |  |  | 0
PP |  |  |  | Svod kondenzátu
VV
TS
P | 8 | R-110.7 |  | Sada pro ext. pripojení - signalizace chodu- prenos do systému DDTS ŽDC | KUS | 1 | 0 | 0 |  |  | 0 | 0 |  | 0 | 3 |  |  | 0
PP |  |  |  | Sada pro ext. pripojení - signalizace chodu- prenos do systému DDTS ŽDC
VV
TS
P | 9 | R-111.6 |  | Ochranný ocelový koš uzamykatelný proti loupeži | KUS | 1 | 0 | 0 |  |  | 0 | 0 |  | 0 | 3 |  |  | 0
PP |  |  |  | Ochranný ocelový koš uzamykatelný proti loupeži
VV
TS
P | 10 | R-112.2 |  | Nosný strešní rám pro venkovní jednotku | KUS | 1 | 0 | 0 |  |  | 0 | 0 |  | 0 | 3 |  |  | 0
PP |  |  |  | Nosný strešní rám pro venkovní jednotku
VV
TS
P | 11 | R-113.7 |  | Zkouška tesnosti systému dle narízení Evropského parlamentu | KUS | 1 | 0 | 0 |  |  | 0 | 0 |  | 0 | 3 |  |  | 0
PP |  |  |  | Zkouška tesnosti systému dle narízení Evropského parlamentu
VV
TS
P | 12 | R-114.6 |  | El.prímotop N=2,0 kW | KUS | 2 | 0 | 0 |  |  | 0 | 0 |  | 0 | 3 |  |  | 0
PP |  |  |  | El.prímotop N=2,0 kW
VV
TS
P | 13 | R-116.5 |  | Zkouška tesnosti systému dle narí zení Evropského parlamentu | KUS | 1 | 0 | 0 |  |  | 0 | 0 |  | 0 | 3 |  |  | 0
PP |  |  |  | Zkouška tesnosti systému dle narí zení Evropského parlamentu
VV
TS
O2 |  | SO 25-72-01.47 |  | Zarízení silnoproudé elektrotechniky vcetne ochrany pred bleskem | [6 empty] | 0 | 0
SD |  | 7 |  | Pridružená stavební výroba | [6 empty] | 0 | 0
P | 1 | 702521.1 |  | PRURAZ ZDIVEM (PRÍCKOU) BETONOVÝM TLOUŠTKY DO 45 CM | KUS | 12 | 0 | 0 |  |  | 0 | 0 |  | 0 | 3 |  |  | 0
PP |  |  |  | PRURAZ ZDIVEM (PRÍCKOU) BETONOVÝM TLOUŠTKY DO 45 CM
VV
TS
P | 2 | 703512.2 |  | ELEKTROINSTALACNÍ LIŠTA ŠÍRKY PRES 30 DO 60 MM | M | 245 | 0 | 0 |  |  | 0 | 0 |  | 0 | 3 |  |  | 0
PP |  |  |  | ELEKTROINSTALACNÍ LIŠTA ŠÍRKY PRES 30 DO 60 MM
VV
TS
P | 3 | 703754.1 |  | PROTIPOŽÁRNÍ UCPÁVKA PROSTUPU KABELOVÉHO PR. DO 110MM, DO EI 90 MIN. | KUS | 12 | 0 | 0 |  |  | 0 | 0 |  | 0 | 3 |  |  | 0
PP |  |  |  | PROTIPOŽÁRNÍ UCPÁVKA PROSTUPU KABELOVÉHO PR. DO 110MM, DO EI 90 MIN.
VV
TS
SD |  | 74 |  | Silnoproud | [6 empty] | 0 | 0
P | 4 | 741212.1 |  | SPÍNAC INSTALACNÍ JEDNODUCHÝ KOMPLETNÍ NÁSTENNÝ - KRYTÍ MIN. IP 44 | KUS | 7 | 0 | 0 |  |  | 0 | 0 |  | 0 | 3 |  |  | 0
PP |  |  |  | SPÍNAC INSTALACNÍ JEDNODUCHÝ KOMPLETNÍ NÁSTENNÝ - KRYTÍ MIN. IP 44
VV
TS
P | 5 | 741312.1 |  | ZÁSUVKA INSTALACNÍ JEDNODUCHÁ, NÁSTENNÁ VE VYŠŠÍM KRYTÍ - MIN. IP 44 | KUS | 3 | 0 | 0 |  |  | 0 | 0 |  | 0 | 3 |  |  | 0
PP |  |  |  | ZÁSUVKA INSTALACNÍ JEDNODUCHÁ, NÁSTENNÁ VE VYŠŠÍM KRYTÍ - MIN. IP 44
VV
TS
P | 6 | 741332.1 |  | ZÁSUVKA INSTALACNÍ DVOJNÁSOBNÁ, NÁSTENNÁ VE VYŠŠÍM KRYTÍ - MIN. IP 44 | KUS | 8 | 0 | 0 |  |  | 0 | 0 |  | 0 | 3 |  |  | 0
PP |  |  |  | ZÁSUVKA INSTALACNÍ DVOJNÁSOBNÁ, NÁSTENNÁ VE VYŠŠÍM KRYTÍ - MIN. IP 44
VV
TS
P | 7 | 741533.1 |  | SVÍTIDLO INTERIÉROVÉ LED (IP 20) OD 26 DO 45 W | KUS | 22 | 0 | 0 |  |  | 0 | 0 |  | 0 | 3 |  |  | 0
PP |  |  |  | SVÍTIDLO INTERIÉROVÉ LED (IP 20) OD 26 DO 45 W
VV
TS
P | 8 | 741552.1 |  | SVÍTIDLO INTERIÉROVÉ - PRÍPLATEK ZA PRUMYSLOVÉ PROVEDENÍ | KUS | 22 | 0 | 0 |  |  | 0 | 0 |  | 0 | 3 |  |  | 0
PP |  |  |  | SVÍTIDLO INTERIÉROVÉ - PRÍPLATEK ZA PRUMYSLOVÉ PROVEDENÍ
VV
TS
P | 9 | 741572.1 |  | SVÍTIDLO LED ANTIVANDAL (IP 44) TRÍDA II, OD 11 DO 25 W | KUS | 5 | 0 | 0 |  |  | 0 | 0 |  | 0 | 3 |  |  | 0
PP |  |  |  | SVÍTIDLO LED ANTIVANDAL (IP 44) TRÍDA II, OD 11 DO 25 W
VV
TS
P | 10 | 741591.1 |  | SVÍTIDLO - PRÍPLATEK ZA NOUZOVÉ PROVEDENÍ | KUS | 2 | 0 | 0 |  |  | 0 | 0 |  | 0 | 3 |  |  | 0
PP |  |  |  | SVÍTIDLO - PRÍPLATEK ZA NOUZOVÉ PROVEDENÍ
VV
TS
P | 11 | 741723.1 |  | CIDLO POHYBOVÉ | KUS | 3 | 0 | 0 |  |  | 0 | 0 |  | 0 | 3 |  |  | 0
PP |  |  |  | CIDLO POHYBOVÉ
VV
TS
P | 12 | 742F12.2 |  | KABEL NN NEBO VODIC JEDNOŽÍLOVÝ CU S PLASTOVOU IZOLACÍ OD 4 DO 16 MM2 | M | 58 | 0 | 0 |  |  | 0 | 0 |  | 0 | 3 |  |  | 0
PP |  |  |  | KABEL NN NEBO VODIC JEDNOŽÍLOVÝ CU S PLASTOVOU IZOLACÍ OD 4 DO 16 MM2
VV
TS
P | 13 | 742G11.12 |  | KABEL NN DVOU- A TRÍŽÍLOVÝ CU S PLASTOVOU IZOLACÍ DO 2,5 MM2 | M | 677 | 0 | 0 |  |  | 0 | 0 |  | 0 | 3 |  |  | 0
PP |  |  |  | KABEL NN DVOU- A TRÍŽÍLOVÝ CU S PLASTOVOU IZOLACÍ DO 2,5 MM2
VV
TS
P | 14 | 742G12.2 |  | KABEL NN DVOU- A TRÍŽÍLOVÝ CU S PLASTOVOU IZOLACÍ OD 4 DO 16 MM2 | M | 85 | 0 | 0 |  |  | 0 | 0 |  | 0 | 3 |  |  | 0
PP |  |  |  | KABEL NN DVOU- A TRÍŽÍLOVÝ CU S PLASTOVOU IZOLACÍ OD 4 DO 16 MM2
VV
TS
P | 15 | 742K12.1 |  | UKONCENÍ JEDNOŽÍLOVÉHO KABELU V ROZVADECI NEBO NA PRÍSTROJI OD 4 DO 16 MM2 | KUS | 4 | 0 | 0 |  |  | 0 | 0 |  | 0 | 3 |  |  | 0
PP |  |  |  | UKONCENÍ JEDNOŽÍLOVÉHO KABELU V ROZVADECI NEBO NA PRÍSTROJI OD 4 DO 16 MM2
VV
TS
P | 16 | 742L11.1 |  | UKONCENÍ DVOU AŽ PETIŽÍLOVÉHO KABELU V ROZVADECI NEBO NA PRÍSTROJI DO 2,5 MM2 | KUS | 45 | 0 | 0 |  |  | 0 | 0 |  | 0 | 3 |  |  | 0
PP |  |  |  | UKONCENÍ DVOU AŽ PETIŽÍLOVÉHO KABELU V ROZVADECI NEBO NA PRÍSTROJI DO 2,5 MM2
VV
TS
P | 17 | 742L12.1 |  | UKONCENÍ DVOU AŽ PETIŽÍLOVÉHO KABELU V ROZVADECI NEBO NA PRÍSTROJI OD 4 DO 16 MM2 | KUS | 2 | 0 | 0 |  |  | 0 | 0 |  | 0 | 3 |  |  | 0
PP |  |  |  | UKONCENÍ DVOU AŽ PETIŽÍLOVÉHO KABELU V ROZVADECI NEBO NA PRÍSTROJI OD 4 DO 16 MM2
VV
TS
P | 18 | 742P15.1 |  | OZNACOVACÍ ŠTÍTEK NA KABEL | KUS | 8 | 0 | 0 |  |  | 0 | 0 |  | 0 | 3 |  |  | 0
PP |  |  |  | OZNACOVACÍ ŠTÍTEK NA KABEL
VV
TS
P | 19 | 744R35.1 |  | OZNACOVACÍ ŠTÍTEK DO ROZVADECE NN | KUS | 8 | 0 | 0 |  |  | 0 | 0 |  | 0 | 3 |  |  | 0
PP |  |  |  | OZNACOVACÍ ŠTÍTEK DO ROZVADECE NN
VV
TS
P | 20 | 747213.1 |  | CELKOVÁ PROHLÍDKA, ZKOUŠENÍ, MERENÍ A VYHOTOVENÍ VÝCHOZÍ REVIZNÍ ZPRÁVY, PRO OBJEM IN PRES 500 DO 1000 TIS. KC | KUS | 1 | 0 | 0 |  |  | 0 | 0 |  | 0 | 3 |  |  | 0
PP |  |  |  | CELKOVÁ PROHLÍDKA, ZKOUŠENÍ, MERENÍ A VYHOTOVENÍ VÝCHOZÍ REVIZNÍ ZPRÁVY, PRO OBJEM IN PRES 500 DO 1000 TIS. KC
VV
TS
P | 21 | 747301.1 |  | PROVEDENÍ PROHLÍDKY A ZKOUŠKY PRÁVNICKOU OSOBOU, VYDÁNÍ PRUKAZU ZPUSOBILOSTI | KUS | 1 | 0 | 0 |  |  | 0 | 0 |  | 0 | 3 |  |  | 0
PP |  |  |  | PROVEDENÍ PROHLÍDKY A ZKOUŠKY PRÁVNICKOU OSOBOU, VYDÁNÍ PRUKAZU ZPUSOBILOSTI
VV
TS
P | 22 | 747701.2 |  | DOKONCOVACÍ MONTÁŽNÍ PRÁCE NA ELEKTRICKÉM ZARÍZENÍ | HOD | 32 | 0 | 0 |  |  | 0 | 0 |  | 0 | 3 |  |  | 0
PP |  |  |  | DOKONCOVACÍ MONTÁŽNÍ PRÁCE NA ELEKTRICKÉM ZARÍZENÍ
VV
TS
P | 23 | 747706.2 |  | ZJIŠTOVÁNÍ STÁVAJÍCÍHO STAVU ROZVODU NN | HOD | 8 | 0 | 0 |  |  | 0 | 0 |  | 0 | 3 |  |  | 0
PP |  |  |  | ZJIŠTOVÁNÍ STÁVAJÍCÍHO STAVU ROZVODU NN
VV
TS
P | 24 | 748151.1 |  | BEZPECNOSTNÍ TABULKA | KUS | 9 | 0 | 0 |  |  | 0 | 0 |  | 0 | 3 |  |  | 0
PP |  |  |  | BEZPECNOSTNÍ TABULKA
VV
TS
SD |  | 741 |  | Hromosvod a uzemnení | [6 empty] | 0 | 0
P | 25 | 741C02.1 |  | UZEMNOVACÍ SVORKA | KUS | 2 | 0 | 0 |  |  | 0 | 0 |  | 0 | 3 |  |  | 0
PP |  |  |  | UZEMNOVACÍ SVORKA
VV
TS
P | 26 | 741C05.1 |  | SPOJOVÁNÍ UZEMNOVACÍCH VODICU | KUS | 2 | 0 | 0 |  |  | 0 | 0 |  | 0 | 3 |  |  | 0
PP |  |  |  | SPOJOVÁNÍ UZEMNOVACÍCH VODICU
VV
TS
P | 27 | 741D31.1 |  | HROMOSVODOVÝ VODIC ALMGSI NA POVRCHU | M | 160 | 0 | 0 |  |  | 0 | 0 |  | 0 | 3 |  |  | 0
PP |  |  |  | HROMOSVODOVÝ VODIC ALMGSI NA POVRCHU
VV
TS
P | 28 | 741D51.1 |  | HROMOSVODOVÁ DISTANCNÍ IZOLOVANÁ VZPERA PRO IZOLOVANÝ SVOD | M | 15 | 0 | 0 |  |  | 0 | 0 |  | 0 | 3 |  |  | 0
PP |  |  |  | HROMOSVODOVÁ DISTANCNÍ IZOLOVANÁ VZPERA PRO IZOLOVANÝ SVOD
VV
TS
P | 29 | 741E31.1 |  | HROMOSVODOVÁ JÍMÁCÍ TRUBKOVÁ TYC ALMGSI VCETNE STOJANU/DRŽÁKU DÉLKY DO 3 M | KUS | 5 | 0 | 0 |  |  | 0 | 0 |  | 0 | 3 |  |  | 0
PP |  |  |  | HROMOSVODOVÁ JÍMÁCÍ TRUBKOVÁ TYC ALMGSI VCETNE STOJANU/DRŽÁKU DÉLKY DO 3 M
VV
TS
P | 30 | 741I04.2 |  | OCHRANNÝ ÚHELNÍK KE SVODOVÉMU VODICI | KUS | 4 | 0 | 0 |  |  | 0 | 0 |  | 0 | 3 |  |  | 0
PP |  |  |  | OCHRANNÝ ÚHELNÍK KE SVODOVÉMU VODICI
VV
TS
P | 31 | 75IG21.1 |  | SVORKA ROZPOJOVACÍ ZKUŠEBNÍ - DODÁVKA | KUS | 4 | 0 | 0 |  |  | 0 | 0 |  | 0 | 3 |  |  | 0
PP |  |  |  | SVORKA ROZPOJOVACÍ ZKUŠEBNÍ - DODÁVKA
VV
TS
P | 32 | 75IG2X.1 |  | SVORKA ROZPOJOVACÍ ZKUŠEBNÍ - MONTÁŽ | KUS | 4 | 0 | 0 |  |  | 0 | 0 |  | 0 | 3 |  |  | 0
PP |  |  |  | SVORKA ROZPOJOVACÍ ZKUŠEBNÍ - MONTÁŽ
VV
TS

## SO 26-72-01
SŽDC05 | [14 empty] | 3
S | Stavba: | 5533520002-zm05 |  | MŽU Ceská Trebová 30072024 cast 2 | [6 empty] | D.2.2.1 | 0 | AspeEsticon | 0 | 2
O | Objekt: | D.2.2.1 |  | Pozemní objekty budov | [9 empty] | 0.15 | 2
Typ | Poř. číslo | Kód položky | Varianta | Název položky | MJ | Množství | Jednotková hmotnost | Celková hmotnost |  |  | Jednotková cena |  | Cenové soustavy | 0.21
Dodávka
[9 empty] | Jednotková | Celkem | Jednotková | Celkem |  |  |  | Počet položek s nulovou cenou | 0
O1 |  | SO 26-72-01 |  | Úsek C.Trebová os.n. - odb.Parník vc., os.koleje, technologická budova | [6 empty] | 0 | 0
O2 |  | SO 26-72-01.01 |  | Architektonicko-stavební rešení, stavebne konstrukcní rešení | [6 empty] | 0 | 0
SD |  | 1 |  | Zemní práce | [6 empty] | 0 | 0
P | 1 | 10364100 |  | zemina pro terénní úpravy - trídená | T | 81.135 | 0 | 0 |  |  | 0 | 0 | CS ÚRS 2023 02 | 0 | 3 |  |  | 0
PP |  |  |  | zemina pro terénní úpravy - trídená
VV
TS
P | 2 | 121151103 |  | Sejmutí ornice plochy do 100 m2 tl vrstvy do 200 mm strojne | M2 | 128 | 0 | 0 |  |  | 0 | 0 | CS ÚRS 2023 02 | 0 | 3 |  |  | 0
PP |  |  |  | Sejmutí ornice strojne pri souvislé ploše do 100 m2, tl. vrstvy do 200 mm
VV |  |  |  | "Zemní práce - skrývka (dl * š)" (16.00*8.00) = 128,000 [A] Celkem: A = 128,000 [B]
TS
P | 3 | 131251103 |  | Hloubení jam nezapažených v hornine trídy težitelnosti I skupiny 3 objem do 100 m3 strojne | M3 | 127.965 | 0 | 0 |  |  | 0 | 0 | CS ÚRS 2023 02 | 0 | 3 |  |  | 0
PP |  |  |  | Hloubení nezapažených jam a zárezu strojne s urovnáním dna do predepsaného profilu a spádu v hornine trídy težitelnosti I skupiny 3 pres 50 do 100 m3
VV |  |  |  | "Zemní práce - jáma (dl * š * v)" (14.78*6.66)*1.30 = 127,965 [A] Celkem: A = 127,965 [B]
TS
P | 4 | 132251102 |  | Hloubení rýh nezapažených š do 800 mm v hornine trídy težitelnosti I skupiny 3 objem do 50 m3 strojne | M3 | 41.164 | 0 | 0 |  |  | 0 | 0 | CS ÚRS 2023 02 | 0 | 3 |  |  | 0
PP |  |  |  | Hloubení nezapažených rýh šírky do 800 mm strojne s urovnáním dna do predepsaného profilu a spádu v hornine trídy težitelnosti I skupiny 3 pres 20 do 50 m3
VV |  |  |  | "Zemní práce - rýhy (dl * š * v)" (13.92*2+5.80*2)*0.60*1.00 = 23,664 [A] (4.60*3)*1.10*1.00 = 15,180 [B] (2.72+1.92)*0.50*1.00 = 2,320 [C] Celkem: A+B+C = 41,164 [D]
TS
P | 5 | 162206113 |  | Vodorovné premístení do 100 m bez naložení výkopku ze zemin schopných zúrodnení | M3 | 19.2 | 0 | 0 |  |  | 0 | 0 | CS ÚRS 2023 02 | 0 | 3 |  |  | 0
PP |  |  |  | Vodorovné premístení výkopku bez naložení, avšak se složením zemin schopných zúrodnení, na vzdálenost pres 50 do 100 m
VV |  |  |  | "Zemní práce - ornice, presun po staveništi (pl * v)" (128)*0.15 = 19,200 [A] Celkem: A = 19,200 [B]
TS
P | 6 | 167103101 |  | Nakládání výkopku ze zemin schopných zúrodnení | M3 | 19.2 | 0 | 0 |  |  | 0 | 0 | CS ÚRS 2023 02 | 0 | 3 |  |  | 0
PP |  |  |  | Nakládání neulehlého výkopku z hromad zeminy schopné zúrodnení
VV |  |  |  | "Zemní práce - ornice, naložení (pl * v)" (128)*0.15 = 19,200 [A] Celkem: A = 19,200 [B]
TS
P | 7 | 171206111 |  | Uložení zemin schopných zúrodnení nebo výsypek do násypu | M3 | 19.2 | 0 | 0 |  |  | 0 | 0 | CS ÚRS 2023 02 | 0 | 3 |  |  | 0
PP |  |  |  | Uložení zemin schopných zúrodnení nebo výsypek do násypu predepsaných tvaru s urovnáním
VV |  |  |  | "Zemní práce - ornice, uložení na staveništi (pl * v)" (128)*0.15 = 19,200 [A] Celkem: A = 19,200 [B]
TS
P | 8 | 174101101 |  | Zásyp jam, šachet rýh nebo kolem objektu sypaninou se zhutnením | M3 | 45.075 | 0 | 0 |  |  | 0 | 0 | CS ÚRS 2023 02 | 0 | 3 |  |  | 0
PP |  |  |  | Zásyp sypaninou z jakékoliv horniny strojne s uložením výkopku ve vrstvách se zhutnením jam, šachet, rýh nebo kolem objektu v techto vykopávkách
VV |  |  |  | "Zemní práce - záspy (dl * š *v)" (2.92*2.05+2.92*2.45+2.44*4.80+2.74*4.80+2.12*2.20+2.12*2.30)*0.25 = 11,886 [A] (14.78*2+6.66*2)*0.86*0.90 = 33,189 [B] Celkem: A+B = 45,075 [C]
TS |  |  |  | 1. Ceny 174 10- . . jsou urceny pro zhutnené zásypy s mírou zhutnení: a) z hornin soudržných do 100 % PS, b) z hornin nesoudržných do I(d) 0,9, c) z hornin kamenitých pro jakoukoliv míru zhutnení. 2. Je-li projektem predepsáno vyšší zhutnení, podle bodu a) a b) poznámky c 1., ocení se zásyp individuálne. 3. Ceny nelze použít pro zásyp rýh pro drenážní trativody pro lesnicko-technické meliorace a zemedelské. Zásyp techto rýh se ocenuje cenami souboru cen 174 20-3 . cásti A 03 Zemní práce pro objekty oboru 831 až 833. Nezhutnený zásyp odvodnovacích kanálu zbetonových a železobetonových trub v polních a lucních tratích se ocenuje cenou -1101 Zásyp sypaninou rýh bez ohledu na šírku kanálu; cena obsahuje i náklady na rucní nezhutnený zásyp výšky do 200 mm nad vrchol potrubí. 4. V cenách 10-1101, 10-1103, 20-1101 a 20-1103 je zapocteno premístení sypaniny ze vzdálenosti 10 m od kraje výkopu nebo zasypávaného prostoru, mereno k težišti skládky. 5. V cene 10-1102 je zapocteno premístení sypaniny ze vzdálenosti 15 m od hrany zasypávaného prostoru, mereno k težišti skládky. 6. Objem zásypu je rozdíl objemu výkopu a objemu do neho vestavených konstrukcí nebo uložených vedení i sjejich obklady a podklady (tento objem se nazývá objemem horniny vytlacené konstrukcí). Objem potrubí do DN 180, príp. i s obalem, se od objemu zásypu neodecítá. Pro stanovení objemu zásypu se od objemu výkopu odecítá i objem obsypu potrubí ocenovaný cenami souboru cen 175 10-11 Obsyp potrubí, prichází-li v úvahu . 7. Odklizení zbylého výkopku po provedení zásypu zárezu se šikmými stenami pro podzemní vedení nebo zásypu jam a rýh pro podzemní vedení se ocenuje, je-li objem zbylého výkopku: a) do 1 m3 na 1 m vedení a jedná se o výkopek neulehlý - cenami souboru cen 167 10-110 Nakládání výkopku nebo sypaniny a 162 . 0-1 . Vodorovné premístení výkopku. V prípade, že se jedná o výkopek ulehlý - rozpojení a naložení výkopku cenami souboru cen 122 . 0-1 . souboru cen 162 . 0-1 . Vodorovné premístení výkopku; b) pres 1 m3 na 1 m vedení, jestliže projekt predepíše, že se zbylý výkopek bude odklízet zároven sprovádením vykopávky, pouze premístení výkopku cenami souboru cen 162 . 0-1 . Vodorovné premístení výkopku. Pri zmíneném objemu zbylého výkopku se neocenuje ani naložení ani rozpojení výkopku. Jestliže se zbylý výkopek neodklízí, nýbrž rozprostírá podél výkopu a nad výkopem, platí poznámka c. 8. 8. Rozprostrení zbylého výkopku podél výkopu a nad výkopem po provedení zásypu zárezu se šikmými stenami pro podzemní vedení nebo zásypu jam a rýh pro podzemní vedení se ocenuje: a) cenou 171 20-1101 Uložení sypaniny do nezhutnených násypu, není-li projektem predepsáno zhutnení rozprostreného zbylého výkopku, b) cenou 171 10-1111 Uložení sypaniny do násypu z hornin sypkých, je-li predepsáno zhutnení rozprostreného zbylého výkopku, a to v objemu vypocteném podle poznámky c.6, príp. zmenšeném o objem výkopku, který byl již odklizen. 9. Míru zhutnení predepisuje projekt.
SD |  | 2 |  | Zakládání | [6 empty] | 0 | 0
P | 9 | 271532212 |  | Podsyp pod základové konstrukce se zhutnením z hrubého kameniva frakce 16 až 32 mm | M3 | 34.989 | 2.16 | 0 |  |  | 0 | 0 | CS ÚRS 2023 02 | 0 | 3 |  |  | 0
PP |  |  |  | Podsyp pod základové konstrukce se zhutnením a urovnáním povrchu z kameniva hrubého, frakce 16 - 32 mm
VV |  |  |  | "Základy - podsyp (dl * š * v)" (13.92*2+5.80*2)*0.60*0.85 = 20,114 [A] (4.60*3)*1.10*0.85 = 12,903 [B] (2.72+1.92)*0.50*0.85 = 1,972 [C] Celkem: A+B+C = 34,989 [D]
TS |  |  |  | 1. Ceny slouží pro ocenení násypu pod základové konstrukce tlouštky vrstvy do 300 mm. 2. Násypy s tlouštkou vrstvy presahující 300 mm se ocení cenami souboru cen 213 31-…. Polštáre zhutnené pod základy vkatalogu 800-2 Zvláštní zakládání objektu.
P | 10 | 271532213 |  | Podsyp pod základové konstrukce se zhutnením z hrubého kameniva frakce 8 až 16 mm | M3 | 13.307 | 2.16 | 0 |  |  | 0 | 0 | CS ÚRS 2023 02 | 0 | 3 |  |  | 0
PP |  |  |  | Podsyp pod základové konstrukce se zhutnením a urovnáním povrchu z kameniva hrubého, frakce 8 - 16 mm
VV |  |  |  | "Základy - podsyp (dl * š * v)" (13.92*2+5.80*2)*0.60*0.15 = 3,550 [A] (4.60*3)*1.10*0.15 = 2,277 [B] (2.72+1.92)*0.50*0.15 = 0,348 [C] (2.92*2.05+2.92*2.45+2.44*4.80+2.74*4.80+2.12*2.20+2.12*2.30)*0.15 = 7,132 [D] Celkem: A+B+C+D = 13,306 [E]
TS |  |  |  | 1. Ceny slouží pro ocenení násypu pod základové konstrukce tlouštky vrstvy do 300 mm. 2. Násypy s tlouštkou vrstvy presahující 300 mm se ocení cenami souboru cen 213 31-…. Polštáre zhutnené pod základy vkatalogu 800-2 Zvláštní zakládání objektu.
P | 11 | 271562211 |  | Podsyp pod základové konstrukce se zhutnením z drobného kameniva frakce 0 až 4 mm | M3 | 1.537 | 1.98 | 0 |  |  | 0 | 0 | CS ÚRS 2023 02 | 0 | 3 |  |  | 0
PP |  |  |  | Podsyp pod základové konstrukce se zhutnením a urovnáním povrchu z kameniva drobného, frakce 0 - 4 mm
VV |  |  |  | "Základy - podsyp (dl * š * v)" (13.72*5.60)*0.02 = 1,537 [A] Celkem: A = 1,537 [B]
TS |  |  |  | 1. Ceny slouží pro ocenení násypu pod základové konstrukce tlouštky vrstvy do 300 mm. 2. Násypy s tlouštkou vrstvy presahující 300 mm se ocení cenami souboru cen 213 31-…. Polštáre zhutnené pod základy vkatalogu 800-2 Zvláštní zakládání objektu.
P | 12 | 274321411 |  | Základové pasy ze ŽB bez zvýšených nároku na prostredí tr. C 20/25 | M3 | 11.971 | 2.5019 | 0 |  |  | 0 | 0 | CS ÚRS 2023 02 | 0 | 3 |  |  | 0
PP |  |  |  | Základy z betonu železového (bez výztuže) pasy z betonu bez zvláštních nároku na prostredí tr. C 20/25
VV |  |  |  | "Základy - pasy (dl * š * v)" (13.72*2+5.60*2)*0.40*0.40 = 6,182 [A] (4.80*3)*0.90*0.40 = 5,184 [B] (2.92+2.12)*0.30*0.40 = 0,605 [C] Celkem: A+B+C = 11,971 [D]
TS |  |  |  | 1. V cene príplatku -5911 jsou zapocteny náklady na technologické opatrení a na ztíženou betonáž pod hladinou pažící bentonitové suspenze a na prubežné odcerpání suspenze s prepouštením na urcené místo do 20 m, popr. do vany nebo do kalové cisterny k odvozu. Odvoz se ocenuje cenami katalogu 800-2 Zvláštní zakládání objektu. 2. Hloubení s použitím bentonitové suspenze se ocenuje katalogem 800-1 Zemní práce. Bednení se neocenuje. 3. V cenách nejsou zapocteny náklady na výztuž, tyto se ocenují cenami souboru cen 27* 36-.... Výztuž základu. 4. V cenách z betonu pro konstrukce bílých van 27. 32-3 nejsou zapocteny náklady na tesnení dilatacních a pracovních spar, tyto se ocenují cenami souboru cen 953 33 cásti A08 tohoto katalogu.
P | 13 | 274351121 |  | Zrízení bednení základových pasu rovného | M2 | 46.464 | 0.00269 | 0 |  |  | 0 | 0 | CS ÚRS 2023 02 | 0 | 3 |  |  | 0
PP |  |  |  | Bednení základu pasu rovné zrízení
VV |  |  |  | "Základy - pasy, bednení (dl * v)" (13.72*2+5.60*2)*0.40*2 = 30,912 [A] (4.80*3)*0.40*2 = 11,520 [B] (2.92+2.12)*0.40*2 = 4,032 [C] Celkem: A+B+C = 46,464 [D]
TS |  |  |  | 1. Ceny jsou urceny pro bednení ve volném prostranství, ve volných nebo zapažených jamách, rýhách a šachtách. 2. Kruhové nebo obloukové bednení polomeru do 1 m se ocenuje individuálne.
P | 14 | 274351122 |  | Odstranení bednení základových pasu rovného | M2 | 46.464 | 0 | 0 |  |  | 0 | 0 | CS ÚRS 2023 02 | 0 | 3 |  |  | 0
PP |  |  |  | Bednení základu pasu rovné odstranení
VV
TS |  |  |  | 1. Ceny jsou urceny pro bednení ve volném prostranství, ve volných nebo zapažených jamách, rýhách a šachtách. 2. Kruhové nebo obloukové bednení polomeru do 1 m se ocenuje individuálne.
P | 15 | 274361821 |  | Výztuž základových pasu betonárskou ocelí 10 505 (R) | T | 0.718 | 1.0606 | 0 |  |  | 0 | 0 | CS ÚRS 2023 02 | 0 | 3 |  |  | 0
PP |  |  |  | Výztuž základu pasu z betonárské oceli 10 505 (R) nebo BSt 500
VV |  |  |  | "Základy - pasy, výztuž (obj * m) (m = 60,0 kg/m3)" (11.971)*60.0/1000 = 0,718 [A] Celkem: A = 0,718 [B]
TS |  |  |  | 1. Ceny platí pro desky rovné, snábehy, hribové nebo upnuté do žeber vcetne výztuže techto žeber.
SD |  | 990 |  | Poplatky a skládky | [6 empty] | 0 | 0
P | 16 | R015111 | 901 | NEOCENOVAT - POPLATKY ZA LIKVIDACI ODPADU NEKONTAMINOVANÝCH - 17 05 04 VYTEŽENÉ ZEMINY A HORNINY - I. TRÍDA TEŽITELNOSTI VCETNE DOPRAVY | T | 304.432 | 0 | 0 |  |  | 0 | 0 |  | 0 | 3 |  |  | 0
PP |  |  |  | "Evidencní položka, Neocenovat v objektu SO/PS, položka se ocenuje pouze v objektu SO 90-90 Zpusob likvidace: recyklace, druhotné využití."
VV |  |  |  | "Zemní práce - odvoz (obj)" (127.965) = 127,965 [A] (41.164) = 41,164 [B] Celkem: A+B = 169,129 [C] C * 1.8Koeficient množství = 304,432 [D]
TS |  |  |  | "1. Položka obsahuje: – veškeré poplatky provozovateli skládky, recyklacní linky nebo jiného zarízení na zpracování nebo likvidaci odpadu související s prevzetím, uložením, zpracováním nebo likvidací odpadu – náklady spojené s dopravou z místa stavby na místo prevzetí provozovatelem skládky, recyklacní linky nebo jiného zarízení na zpracování nebo likvidaci odpadu – náklady spojené s vyložením a manipulací s materiálem v míste skládky 2. Položka neobsahuje: – náklady spojené s naložením a manipulací materiálem 3. Zpusob merení: Tunou se rozumí hmotnost odpadu vytrídeného v souladu se zákonem c. 541/2020 Sb., o nakládání s odpady, v platném znení."
SD |  | 998 |  | Presun hmot | [6 empty] | 0 | 0
P | 17 | 998011001 |  | Presun hmot pro budovy zdené v do 6 m | T | 138.199 | 0 | 0 |  |  | 0 | 0 | CS ÚRS 2023 02 | 0 | 3 |  |  | 0
PP |  |  |  | Presun hmot pro budovy obcanské výstavby, bydlení, výrobu a služby s nosnou svislou konstrukcí zdenou z cihel, tvárnic nebo kamene vodorovná dopravní vzdálenost do 100 m pro budovy výšky do 6 m
VV
TS |  |  |  | 1. Ceny -7001 až -7006 lze použít vprípade, kdy dochází ke ztížení presunu napr. tím, že není možné instalovat jeráb. 2. Kcenám -7001 až -7006 lze použít príplatky za zvetšený presun -1014 až -1019, -2034 až -2039 nebo -2114 až 2119. 3. Jestliže pro svislý presun používá zarízení investora (napr. výtah vbudove), užijí se pro ocenení presunu hmot ceny stanovené pro nejmenší výšku, tj. 6 m.
SD |  | OST |  | Ostatní | [6 empty] | 0 | 0
P | 18 | OST000Y1 |  | D+M hasící prístroj práškový (6HJ) s hasící schopností 21A 5 kg (dle PD) | KPL | 1 | 0 | 0 |  |  | 0 | 0 |  | 0 | 3 |  |  | 0
PP |  |  |  | D+M hasící prístroj práškový (6HJ) s hasící schopností 21A 5 kg (dle PD)
VV
TS
P | 19 | OST267201X1 |  | D+M prefabrikovaný technologický objekt vc. doplnku (dle PD) | KPL | 1 | 0 | 0 |  |  | 0 | 0 |  | 0 | 3 |  |  | 0
PP |  |  |  | D+M prefabrikovaný technologický objekt vc. doplnku (dle PD)
VV
TS
O2 |  | SO 26-72-01.42 |  | Chlazení a vytápení | [6 empty] | 0 | 0
SD |  | 001 |  | Zar.c.1 Klimatizace-rozvodna NN | [6 empty] | 0 | 0
P | 1 | R 1.01.5 |  | Klimatizace nástenná vnitrní jednotka-split,chlaz. 2,5 kW, topení 3,2kW, vcetne infra a kabelového ovladace (barevný displej-white) a signalizace porucha / chod | KS | 1 | 0 | 0 |  |  | 0 | 0 |  | 0 | 3 |  |  | 0
PP |  |  |  | Klimatizace nástenná vnitrní jednotka-split,chlaz. 2,5 kW, topení 3,2kW, vcetne infra a kabelového ovladace (barevný displej-white) a signalizace porucha / chod - elektronická deska PI485 pro vzdálené sledování stavu (c.m. 103), vcetne montáže
VV
TS
P | 2 | R 1.02.6 |  | Klimatizace venkovní jednotka SPLIT- 1f, 220-240/50, 5,08A, Lpa=49dB(A), 33,3kg, chladivo R32, vcetne montáže | KS | 1 | 0 | 0 |  |  | 0 | 0 |  | 0 | 3 |  |  | 0
PP |  |  |  | Klimatizace venkovní jednotka SPLIT- 1f, 220-240/50, 5,08A, Lpa=49dB(A), 33,3kg, chladivo R32, vcetne montáže
VV
TS
P | 3 | R 1.03.6 |  | Klimatizace Kompletní technologické vedení ke klimatizaci nástenné jednotky do 7kW (CU potrubí 6,35/9,52 vcetne izolace - 10m, potrubí odvodu kondenzátu d32- 15 | KPL | 1 | 0 | 0 |  |  | 0 | 0 |  | 0 | 3 |  |  | 0
PP |  |  |  | Klimatizace Kompletní technologické vedení ke klimatizaci nástenné jednotky do 7kW (CU potrubí 6,35/9,52 vcetne izolace - 10m, potrubí odvodu kondenzátu d32- 15m, prívodní kabel CYKY 3Cx4,0 a ovládací kabel CYKY 5x1,5)vcetne montáže
VV
TS
P | 4 | R 1.04.4 |  | Doplnení chladiva do systému R32 | KG | 2 | 0 | 0 |  |  | 0 | 0 |  | 0 | 3 |  |  | 0
PP |  |  |  | Doplnení chladiva do systému R32
VV
TS
P | 5 | R 1.05.5 |  | Ochranný ocelový koš uzamykatelný proti loupeži, provedení ze žárove zinkované oceli, dodávka vcetne montáže | KS | 1 | 0 | 0 |  |  | 0 | 0 |  | 0 | 3 |  |  | 0
PP |  |  |  | Ochranný ocelový koš uzamykatelný proti loupeži, provedení ze žárove zinkované oceli, dodávka vcetne montáže
VV
TS
P | 6 | R 1.06.4 |  | Konzole venkovní i vnitrní pro zavešení klimatizacní jednotky (dodávka a montáž) | KS | 2 | 0 | 0 |  |  | 0 | 0 |  | 0 | 3 |  |  | 0
PP |  |  |  | Konzole venkovní i vnitrní pro zavešení klimatizacní jednotky (dodávka a montáž)
VV
TS
P | 7 | R 1.07.5 |  | Kontrola tesnosti a pevnosti spoju Cu pretlakem-tlaková zkouška | HOD | 2 | 0 | 0 |  |  | 0 | 0 |  | 0 | 3 |  |  | 0
PP |  |  |  | Kontrola tesnosti a pevnosti spoju Cu pretlakem-tlaková zkouška
VV
TS
P | 8 | R 1.08.5 |  | Komplexní zkoušky, uvedení do provozu, zaškolení obsluhy | HOD | 5 | 0 | 0 |  |  | 0 | 0 |  | 0 | 3 |  |  | 0
PP |  |  |  | Komplexní zkoušky, uvedení do provozu, zaškolení obsluhy
VV
TS
P | 9 | R 1.09.5 |  | Vycištení všech klimatizacních jednotek a VZT | KPL | 3 | 0 | 0 |  |  | 0 | 0 |  | 0 | 3 |  |  | 0
PP |  |  |  | Vycištení všech klimatizacních jednotek a VZT
VV
TS
P | 10 | R 1.10.5 |  | Protipožární ucpávka-kamenná vlna min 120g/m3, protipožární sterka CSP, protipožární silikon | KS | 1 | 0 | 0 |  |  | 0 | 0 |  | 0 | 3 |  |  | 0
PP |  |  |  | Protipožární ucpávka-kamenná vlna min 120g/m3, protipožární sterka CSP, protipožární silikon
VV
TS
P | 11 | R 1.11.3 |  | Sekání drážek ve zdivu cihelném a prostupu zdmi i stropy pro vedení chladiva a kabeláže, vcetne zapravení, dodávka materiálu a provedení | SOUBOR | 1 | 0 | 0 |  |  | 0 | 0 |  | 0 | 3 |  |  | 0
PP |  |  |  | Sekání drážek ve zdivu cihelném a prostupu zdmi i stropy pro vedení chladiva a kabeláže, vcetne zapravení, dodávka materiálu a provedení
VV
TS
P | 12 | R 1.12.3 |  | Sada pro externí pripojení (chod/chyba) prenos do systému DDTS ŽDC protokolem SNMPv3 (prípadne Modbus TCP/IP) v rozsahu smernice TS 2/2008 – ZSE v aktuálním zne | KS | 1 | 0 | 0 |  |  | 0 | 0 |  | 0 | 3 |  |  | 0
PP |  |  |  | Sada pro externí pripojení (chod/chyba) prenos do systému DDTS ŽDC protokolem SNMPv3 (prípadne Modbus TCP/IP) v rozsahu smernice TS 2/2008 – ZSE v aktuálním znení pro venkovní jednotky, vzdálené sledování a ovládání jednotek -brána pro použití v síti MODB
VV
TS
P | 13 | R 1.13.4 |  | Elektrický nástenný konvektor 1,0kW s digitálním programovatelným termostatem s displejem, vcetne montáže | KS | 1 | 0 | 0 |  |  | 0 | 0 |  | 0 | 3 |  |  | 0
PP |  |  |  | Elektrický nástenný konvektor 1,0kW s digitálním programovatelným termostatem s displejem, vcetne montáže
VV
TS
P | 14 | R 1.14.4 |  | Elektrický nástenný konvektor 1,5kW s digitálním programovatelným termostatem s displejem, vcetne montáže | KS | 2 | 0 | 0 |  |  | 0 | 0 |  | 0 | 3 |  |  | 0
PP |  |  |  | Elektrický nástenný konvektor 1,5kW s digitálním programovatelným termostatem s displejem, vcetne montáže
VV
TS
O2 |  | SO 26-72-01.47 |  | Zarízení silnoproudé elektrotechniky vcetne ochrany pred bleskem | [6 empty] | 0 | 0
SD |  | 7 |  | Pridružená stavební výroba | [6 empty] | 0 | 0
P | 1 | 702521.1 |  | PRURAZ ZDIVEM (PRÍCKOU) BETONOVÝM TLOUŠTKY DO 45 CM | KUS | 14 | 0 | 0 |  |  | 0 | 0 |  | 0 | 3 |  |  | 0
PP |  |  |  | PRURAZ ZDIVEM (PRÍCKOU) BETONOVÝM TLOUŠTKY DO 45 CM
VV
TS
P | 2 | 703512.2 |  | ELEKTROINSTALACNÍ LIŠTA ŠÍRKY PRES 30 DO 60 MM | M | 280 | 0 | 0 |  |  | 0 | 0 |  | 0 | 3 |  |  | 0
PP |  |  |  | ELEKTROINSTALACNÍ LIŠTA ŠÍRKY PRES 30 DO 60 MM
VV
TS
P | 3 | 703754.1 |  | PROTIPOŽÁRNÍ UCPÁVKA PROSTUPU KABELOVÉHO PR. DO 110MM, DO EI 90 MIN. | KUS | 14 | 0 | 0 |  |  | 0 | 0 |  | 0 | 3 |  |  | 0
PP |  |  |  | PROTIPOŽÁRNÍ UCPÁVKA PROSTUPU KABELOVÉHO PR. DO 110MM, DO EI 90 MIN.
VV
TS
SD |  | 74 |  | Silnoproud | [6 empty] | 0 | 0
P | 4 | 741212.1 |  | SPÍNAC INSTALACNÍ JEDNODUCHÝ KOMPLETNÍ NÁSTENNÝ - KRYTÍ MIN. IP 44 | KUS | 9 | 0 | 0 |  |  | 0 | 0 |  | 0 | 3 |  |  | 0
PP |  |  |  | SPÍNAC INSTALACNÍ JEDNODUCHÝ KOMPLETNÍ NÁSTENNÝ - KRYTÍ MIN. IP 44
VV
TS
P | 5 | 741312.1 |  | ZÁSUVKA INSTALACNÍ JEDNODUCHÁ, NÁSTENNÁ VE VYŠŠÍM KRYTÍ - MIN. IP 44 | KUS | 4 | 0 | 0 |  |  | 0 | 0 |  | 0 | 3 |  |  | 0
PP |  |  |  | ZÁSUVKA INSTALACNÍ JEDNODUCHÁ, NÁSTENNÁ VE VYŠŠÍM KRYTÍ - MIN. IP 44
VV
TS
P | 6 | 741332.1 |  | ZÁSUVKA INSTALACNÍ DVOJNÁSOBNÁ, NÁSTENNÁ VE VYŠŠÍM KRYTÍ - MIN. IP 44 | KUS | 7 | 0 | 0 |  |  | 0 | 0 |  | 0 | 3 |  |  | 0
PP |  |  |  | ZÁSUVKA INSTALACNÍ DVOJNÁSOBNÁ, NÁSTENNÁ VE VYŠŠÍM KRYTÍ - MIN. IP 44
VV
TS
P | 7 | 741533.1 |  | SVÍTIDLO INTERIÉROVÉ LED (IP 20) OD 26 DO 45 W | KUS | 11 | 0 | 0 |  |  | 0 | 0 |  | 0 | 3 |  |  | 0
PP |  |  |  | SVÍTIDLO INTERIÉROVÉ LED (IP 20) OD 26 DO 45 W
VV
TS
P | 8 | 741534.1 |  | SVÍTIDLO INTERIÉROVÉ LED (IP 20) PRES 45 W | KUS | 7 | 0 | 0 |  |  | 0 | 0 |  | 0 | 3 |  |  | 0
PP |  |  |  | SVÍTIDLO INTERIÉROVÉ LED (IP 20) PRES 45 W
VV
TS
P | 9 | 741552.1 |  | SVÍTIDLO INTERIÉROVÉ - PRÍPLATEK ZA PRUMYSLOVÉ PROVEDENÍ | KUS | 18 | 0 | 0 |  |  | 0 | 0 |  | 0 | 3 |  |  | 0
PP |  |  |  | SVÍTIDLO INTERIÉROVÉ - PRÍPLATEK ZA PRUMYSLOVÉ PROVEDENÍ
VV
TS
P | 10 | 741572.1 |  | SVÍTIDLO LED ANTIVANDAL (IP 44) TRÍDA II, OD 11 DO 25 W | KUS | 6 | 0 | 0 |  |  | 0 | 0 |  | 0 | 3 |  |  | 0
PP |  |  |  | SVÍTIDLO LED ANTIVANDAL (IP 44) TRÍDA II, OD 11 DO 25 W
VV
TS
P | 11 | 741591.1 |  | SVÍTIDLO - PRÍPLATEK ZA NOUZOVÉ PROVEDENÍ | KUS | 2 | 0 | 0 |  |  | 0 | 0 |  | 0 | 3 |  |  | 0
PP |  |  |  | SVÍTIDLO - PRÍPLATEK ZA NOUZOVÉ PROVEDENÍ
VV
TS
P | 12 | 741723.1 |  | CIDLO POHYBOVÉ | KUS | 4 | 0 | 0 |  |  | 0 | 0 |  | 0 | 3 |  |  | 0
PP |  |  |  | CIDLO POHYBOVÉ
VV
TS
P | 13 | 742F12.2 |  | KABEL NN NEBO VODIC JEDNOŽÍLOVÝ CU S PLASTOVOU IZOLACÍ OD 4 DO 16 MM2 | M | 58 | 0 | 0 |  |  | 0 | 0 |  | 0 | 3 |  |  | 0
PP |  |  |  | KABEL NN NEBO VODIC JEDNOŽÍLOVÝ CU S PLASTOVOU IZOLACÍ OD 4 DO 16 MM2
VV
TS
P | 14 | 742G11.13 |  | KABEL NN DVOU- A TRÍŽÍLOVÝ CU S PLASTOVOU IZOLACÍ DO 2,5 MM2 | M | 738 | 0 | 0 |  |  | 0 | 0 |  | 0 | 3 |  |  | 0
PP |  |  |  | KABEL NN DVOU- A TRÍŽÍLOVÝ CU S PLASTOVOU IZOLACÍ DO 2,5 MM2
VV
TS
P | 15 | 742K12.1 |  | UKONCENÍ JEDNOŽÍLOVÉHO KABELU V ROZVADECI NEBO NA PRÍSTROJI OD 4 DO 16 MM2 | KUS | 2 | 0 | 0 |  |  | 0 | 0 |  | 0 | 3 |  |  | 0
PP |  |  |  | UKONCENÍ JEDNOŽÍLOVÉHO KABELU V ROZVADECI NEBO NA PRÍSTROJI OD 4 DO 16 MM2
VV
TS
P | 16 | 742L11.1 |  | UKONCENÍ DVOU AŽ PETIŽÍLOVÉHO KABELU V ROZVADECI NEBO NA PRÍSTROJI DO 2,5 MM2 | KUS | 58 | 0 | 0 |  |  | 0 | 0 |  | 0 | 3 |  |  | 0
PP |  |  |  | UKONCENÍ DVOU AŽ PETIŽÍLOVÉHO KABELU V ROZVADECI NEBO NA PRÍSTROJI DO 2,5 MM2
VV
TS
P | 17 | 742P15.1 |  | OZNACOVACÍ ŠTÍTEK NA KABEL | KUS | 9 | 0 | 0 |  |  | 0 | 0 |  | 0 | 3 |  |  | 0
PP |  |  |  | OZNACOVACÍ ŠTÍTEK NA KABEL
VV
TS
P | 18 | 744R35.1 |  | OZNACOVACÍ ŠTÍTEK DO ROZVADECE NN | KUS | 9 | 0 | 0 |  |  | 0 | 0 |  | 0 | 3 |  |  | 0
PP |  |  |  | OZNACOVACÍ ŠTÍTEK DO ROZVADECE NN
VV
TS
P | 19 | 747213.1 |  | CELKOVÁ PROHLÍDKA, ZKOUŠENÍ, MERENÍ A VYHOTOVENÍ VÝCHOZÍ REVIZNÍ ZPRÁVY, PRO OBJEM IN PRES 500 DO 1000 TIS. KC | KUS | 1 | 0 | 0 |  |  | 0 | 0 |  | 0 | 3 |  |  | 0
PP |  |  |  | CELKOVÁ PROHLÍDKA, ZKOUŠENÍ, MERENÍ A VYHOTOVENÍ VÝCHOZÍ REVIZNÍ ZPRÁVY, PRO OBJEM IN PRES 500 DO 1000 TIS. KC
VV
TS
P | 20 | 747301.1 |  | PROVEDENÍ PROHLÍDKY A ZKOUŠKY PRÁVNICKOU OSOBOU, VYDÁNÍ PRUKAZU ZPUSOBILOSTI | KUS | 1 | 0 | 0 |  |  | 0 | 0 |  | 0 | 3 |  |  | 0
PP |  |  |  | PROVEDENÍ PROHLÍDKY A ZKOUŠKY PRÁVNICKOU OSOBOU, VYDÁNÍ PRUKAZU ZPUSOBILOSTI
VV
TS
P | 21 | 747701.2 |  | DOKONCOVACÍ MONTÁŽNÍ PRÁCE NA ELEKTRICKÉM ZARÍZENÍ | HOD | 48 | 0 | 0 |  |  | 0 | 0 |  | 0 | 3 |  |  | 0
PP |  |  |  | DOKONCOVACÍ MONTÁŽNÍ PRÁCE NA ELEKTRICKÉM ZARÍZENÍ
VV
TS
P | 22 | 748151.1 |  | BEZPECNOSTNÍ TABULKA | KUS | 12 | 0 | 0 |  |  | 0 | 0 |  | 0 | 3 |  |  | 0
PP |  |  |  | BEZPECNOSTNÍ TABULKA
VV
TS
SD |  | 741 |  | Hromosvod a uzemnení | [6 empty] | 0 | 0
P | 23 | 741C02.1 |  | UZEMNOVACÍ SVORKA | KUS | 1 | 0 | 0 |  |  | 0 | 0 |  | 0 | 3 |  |  | 0
PP |  |  |  | UZEMNOVACÍ SVORKA
VV
TS
P | 24 | 741C05.1 |  | SPOJOVÁNÍ UZEMNOVACÍCH VODICU | KUS | 1 | 0 | 0 |  |  | 0 | 0 |  | 0 | 3 |  |  | 0
PP |  |  |  | SPOJOVÁNÍ UZEMNOVACÍCH VODICU
VV
TS
P | 25 | 741D31.1 |  | HROMOSVODOVÝ VODIC ALMGSI NA POVRCHU | M | 154 | 0 | 0 |  |  | 0 | 0 |  | 0 | 3 |  |  | 0
PP |  |  |  | HROMOSVODOVÝ VODIC ALMGSI NA POVRCHU
VV
TS
P | 26 | 741D51.1 |  | HROMOSVODOVÁ DISTANCNÍ IZOLOVANÁ VZPERA PRO IZOLOVANÝ SVOD | M | 22 | 0 | 0 |  |  | 0 | 0 |  | 0 | 3 |  |  | 0
PP |  |  |  | HROMOSVODOVÁ DISTANCNÍ IZOLOVANÁ VZPERA PRO IZOLOVANÝ SVOD
VV
TS
P | 27 | 741E31.1 |  | HROMOSVODOVÁ JÍMÁCÍ TRUBKOVÁ TYC ALMGSI VCETNE STOJANU/DRŽÁKU DÉLKY DO 3 M | KUS | 5 | 0 | 0 |  |  | 0 | 0 |  | 0 | 3 |  |  | 0
PP |  |  |  | HROMOSVODOVÁ JÍMÁCÍ TRUBKOVÁ TYC ALMGSI VCETNE STOJANU/DRŽÁKU DÉLKY DO 3 M
VV
TS
P | 28 | 741I04.1 |  | OCHRANNÝ ÚHELNÍK KE SVODOVÉMU VODICI | KUS | 6 | 0 | 0 |  |  | 0 | 0 |  | 0 | 3 |  |  | 0
PP |  |  |  | OCHRANNÝ ÚHELNÍK KE SVODOVÉMU VODICI
VV
TS
P | 29 | 75IG21.1 |  | SVORKA ROZPOJOVACÍ ZKUŠEBNÍ - DODÁVKA | KUS | 6 | 0 | 0 |  |  | 0 | 0 |  | 0 | 3 |  |  | 0
PP |  |  |  | SVORKA ROZPOJOVACÍ ZKUŠEBNÍ - DODÁVKA
VV
TS
P | 30 | 75IG2X.1 |  | SVORKA ROZPOJOVACÍ ZKUŠEBNÍ - MONTÁŽ | KUS | 6 | 0 | 0 |  |  | 0 | 0 |  | 0 | 3 |  |  | 0
PP |  |  |  | SVORKA ROZPOJOVACÍ ZKUŠEBNÍ - MONTÁŽ
VV
TS

## SO 27-60-01
SŽDC05 | [14 empty] | 3
S | Stavba: | 5533520002-zm05 |  | MŽU Ceská Trebová 30072024 cast 2 | [6 empty] | D.2.2.1 | 0 | AspeEsticon | 0 | 2
O | Objekt: | D.2.2.1 |  | Pozemní objekty budov | [9 empty] | 0.15 | 2
Typ | Poř. číslo | Kód položky | Varianta | Název položky | MJ | Množství | Jednotková hmotnost | Celková hmotnost |  |  | Jednotková cena |  | Cenové soustavy | 0.21
Dodávka
[9 empty] | Jednotková | Celkem | Jednotková | Celkem |  |  |  | Počet položek s nulovou cenou | 0
O1 |  | SO 27-60-01 |  | TNS Ceská Trebová, kabelové kanály - vnitroareálový kabelovod | [6 empty] | 0 | 0
SD |  | 0 |  | Všeobecné konstrukce a práce | [6 empty] | 0 | 0
P | 1 | 02940 |  | OSTATNÍ POŽADAVKY - VYPRACOVÁNÍ DOKUMENTACE | KPL | 1 | 0 | 0 |  |  | 0 | 0 | 2023_OTSKP | 0 | 3 |  |  | 0
PP
VV |  |  |  | 1 = 1,000 [A]
TS |  |  |  | zahrnuje veškeré náklady spojené s objednatelem požadovanými pracemi
SD |  | 1 |  | Zemní práce | [6 empty] | 0 | 0
P | 2 | 11511 |  | CERPÁNÍ VODY DO 500 L/MIN | HOD | 720 | 0 | 0 |  |  | 0 | 0 | 2023_OTSKP | 0 | 3 |  |  | 0
PP
VV |  |  |  | "Prípadné cerpání deštové vody" "uvažovaná doba 1 mesíc" 24*30 = 720,000 [A]
TS |  |  |  | Položka cerpání vody na povrchu zahrnuje i potrubí, pohotovost záložní cerpací soupravy a zrízení cerpací jímky. Soucástí položky je také následná demontáž a likvidace techto zarízení
P | 3 | 122831 |  | ODKOPÁVKY A PROKOPÁVKY OBECNÉ TR. II, ODVOZ DO 1KM | M3 | 641.593 | 0 | 0 |  |  | 0 | 0 | 2023_OTSKP | 0 | 3 |  |  | 0
PP
VV |  |  |  | "Odkop zeminy z mezideponie pro úcely zpetných zásypu" "viz položka c. 17481, 13231 a 133831" "`--------------------`" "zemina pro zpetné zásypy" 436,889 = 436,889 [A] "zbytková zemina z výkopu urcená k hrubým terénním úpravám" (308,08+333,510)-436,886 = 204,704 [B] Celkem: A+B = 641,593 [C]
TS |  |  |  | položka zahrnuje: - vodorovná a svislá doprava, premístení, preložení, manipulace s výkopkem - kompletní provedení vykopávky nezapažené i zapažené - ošetrení výkopište po celou dobu práce v nem vc. klimatických opatrení - ztížení vykopávek v blízkosti podzemního vedení, konstrukcí a objektu vc. jejich docasného zajištení - ztížení pod vodou, v okolí výbušnin, ve stísnených prostorech a pod. - težení po vrstvách, pásech a po jiných nutných cástech (figurách) - cerpání vody vc. cerpacích jímek, potrubí a pohotovostní cerpací soupravy (viz ustanovení k pol. 1151,2) - potrebné snížení hladiny podzemní vody - težení a rozpojování jednotlivých balvanu - vytahování a nošení výkopku - svahování a presvah. svahu do konecného tvaru, výmena hornin v podloží a v pláni znehodnocené klimatickými vlivy - eventuelne nutné druhotné rozpojení odstrelené horniny - rucní vykopávky, odstranení korenu a napadávek - pažení, vzeprení a rozeprení vc. prepažování (vyjma štetových sten) - úpravu, ochranu a ocištení dna, základové spáry, sten a svahu - zhutnení podloží, prípadne i svahu vc. svahování - zrízení stupnu v podloží a lavic na svazích, není-li pro tyto práce zrízena samostatná položka - udržování výkopište a jeho ochrana proti vode - odvedení nebo obvedení vody v okolí výkopište a ve výkopišti - trídení výkopku - veškeré pomocné konstrukce umožnující provedení vykopávky (príjezdy, sjezdy, nájezdy, lešení, podper. konstr., premostení, zpevnené plochy, zakrytí a pod.) - nezahrnuje uložení zeminy (na skládku, do násypu) ani poplatky za skládku, vykazují se v položce c.0141**
P | 4 | 132831 |  | HLOUBENÍ RÝH ŠÍR DO 2M PAŽ I NEPAŽ TR. II, ODVOZ DO 1KM | M3 | 308.08 | 0 | 0 |  |  | 0 | 0 | 2023_OTSKP | 0 | 3 |  |  | 0
PP
VV |  |  |  | "Viz výpis prvku kabelovodu: Objem výkopu pro multikanály mezi šachtami" "`-------------------------`" "Š1 - Š2 `a`" 20,2*1,6*2 = 64,640 [A] "Š2 - Š3 `b`" 12,8*2*2 = 51,200 [B] "Š3 - Š4 `c`" 2,62*2*2 = 10,480 [C] "Š4 - Š5 `d`" 7,3*1,6*2 = 23,360 [D] "Š4 - `e`" 22,1*2*2 = 88,400 [E] "Š6 `g`" 8,75*2*2 = 35,000 [F] "Š7 `f`" 8,75*2*2 = 35,000 [G] Celkem: A+B+C+D+E+F+G = 308,080 [H]
TS |  |  |  | položka zahrnuje: - vodorovná a svislá doprava, premístení, preložení, manipulace s výkopkem - kompletní provedení vykopávky nezapažené i zapažené - ošetrení výkopište po celou dobu práce v nem vc. klimatických opatrení - ztížení vykopávek v blízkosti podzemního vedení, konstrukcí a objektu vc. jejich docasného zajištení - ztížení pod vodou, v okolí výbušnin, ve stísnených prostorech a pod. - težení po vrstvách, pásech a po jiných nutných cástech (figurách) - cerpání vody vc. cerpacích jímek, potrubí a pohotovostní cerpací soupravy (viz ustanovení k pol. 1151,2) - potrebné snížení hladiny podzemní vody - težení a rozpojování jednotlivých balvanu - vytahování a nošení výkopku - svahování a presvah. svahu do konecného tvaru, výmena hornin v podloží a v pláni znehodnocené klimatickými vlivy - eventuelne nutné druhotné rozpojení odstrelené horniny - rucní vykopávky, odstranení korenu a napadávek - pažení, vzeprení a rozeprení vc. prepažování (vyjma štetových sten) - úpravu, ochranu a ocištení dna, základové spáry, sten a svahu - odvedení nebo obvedení vody v okolí výkopište a ve výkopišti - trídení výkopku - veškeré pomocné konstrukce umožnující provedení vykopávky (príjezdy, sjezdy, nájezdy, lešení, podper. konstr., premostení, zpevnené plochy, zakrytí a pod.) - nezahrnuje uložení zeminy (na skládku, do násypu) ani poplatky za skládku, vykazují se v položce c.0141**
P | 5 | 133831 |  | HLOUBENÍ ŠACHET ZAPAŽ I NEPAŽ TR. II, ODVOZ DO 1KM | M3 | 333.51 | 0 | 0 |  |  | 0 | 0 | 2023_OTSKP | 0 | 3 |  |  | 0
PP
VV |  |  |  | "Viz výpis prvku kabelovodu: Objem výkopu pro ŽB šachty" "`----------------`" "Š1" 47,03 = 47,030 [A] "Š2" 47,03 = 47,030 [B] "Š3" 48,54 = 48,540 [C] "Š4" 48,54 = 48,540 [D] "Š5" 43,81 = 43,810 [E] "Š6" 49,28 = 49,280 [F] "Š7" 49,28 = 49,280 [G] Celkem: A+B+C+D+E+F+G = 333,510 [H]
TS |  |  |  | položka zahrnuje: - vodorovná a svislá doprava, premístení, preložení, manipulace s výkopkem - kompletní provedení vykopávky nezapažené i zapažené - ošetrení výkopište po celou dobu práce v nem vc. klimatických opatrení - ztížení vykopávek v blízkosti podzemního vedení, konstrukcí a objektu vc. jejich docasného zajištení - ztížení pod vodou, v okolí výbušnin, ve stísnených prostorech a pod. - težení po vrstvách, pásech a po jiných nutných cástech (figurách) - cerpání vody vc. cerpacích jímek, potrubí a pohotovostní cerpací soupravy (viz ustanovení k pol. 1151,2) - potrebné snížení hladiny podzemní vody - težení a rozpojování jednotlivých balvanu - vytahování a nošení výkopku - svahování a presvah. svahu do konecného tvaru, výmena hornin v podloží a v pláni znehodnocené klimatickými vlivy - eventuelne nutné druhotné rozpojení odstrelené horniny - rucní vykopávky, odstranení korenu a napadávek - pažení, vzeprení a rozeprení vc. prepažování (vyjma štetových sten) - úpravu, ochranu a ocištení dna, základové spáry, sten a svahu - odvedení nebo obvedení vody v okolí výkopište a ve výkopišti - trídení výkopku - veškeré pomocné konstrukce umožnující provedení vykopávky (príjezdy, sjezdy, nájezdy, lešení, podper. konstr., premostení, zpevnené plochy, zakrytí a pod.) - nezahrnuje uložení zeminy (na skládku, do násypu) ani poplatky za skládku, vykazují se v položce c.0141**
P | 6 | 17120 |  | ULOŽENÍ SYPANINY DO NÁSYPU A NA SKLÁDKY BEZ ZHUTNENÍ | M3 | 641.59 | 0 | 0 |  |  | 0 | 0 | 2023_OTSKP | 0 | 3 |  |  | 0
PP
VV |  |  |  | "Uložení vytežené zeminy na mezideponii" "viz položka c. 132831 a 133831" 308,08+333,510 = 641,590 [A] Celkem: A = 641,590 [B]
TS |  |  |  | položka zahrnuje: - kompletní provedení zemní konstrukce do predepsaného tvaru - ošetrení úložište po celou dobu práce v nem vc. klimatických opatrení - ztížení v okolí vedení, konstrukcí a objektu a jejich docasné zajištení - ztížení provádení ve ztížených podmínkách a stísnených prostorech - ztížené ukládání sypaniny pod vodu - ukládání po vrstvách a po jiných nutných cástech (figurách) vc. dosypávek - spouštení a nošení materiálu - úprava, ocištení a ochrana podloží a svahu - svahování, uzavírání povrchu svahu - udržování úložište a jeho ochrana proti vode - odvedení nebo obvedení vody v okolí úložište a v úložišti - veškeré pomocné konstrukce umožnující provedení zemní konstrukce (príjezdy, sjezdy, nájezdy, lešení, podperné konstrukce, premostení, zpevnené plochy, zakrytí a pod.)
P | 7 | 17411 |  | ZÁSYP JAM A RÝH ZEMINOU SE ZHUTNENÍM | M3 | 436.886 | 0 | 0 |  |  | 0 | 0 | 2023_OTSKP | 0 | 3 |  |  | 0
PP
VV |  |  |  | "Zásyp multikanálu a chránicek vyteženou zeminou" "`------------------`" 308,080-(50,521+48,700+49,693) = 159,166 [Q] "`------------------`" "Zásyp vhodnou zeminou v okolí šachet" "viz vztah `objem výkopu pro šachty - objem šachet`" "`------------------`" 327,41-49,69 = 277,720 [O] Celkem: Q+O = 436,886 [R]
TS |  |  |  | položka zahrnuje: - kompletní provedení zemní konstrukce vc. výberu vhodného materiálu - úprava ukládaného materiálu vlhcením, trídením, promícháním nebo vysoušením, príp. jiné úpravy za úcelem zlepšení jeho mech. vlastností - hutnení i ruzné míry hutnení - ošetrení úložište po celou dobu práce v nem vc. klimatických opatrení - ztížení v okolí vedení, konstrukcí a objektu a jejich docasné zajištení - ztížení provádení vc. hutnení ve ztížených podmínkách a stísnených prostorech - ztížené ukládání sypaniny pod vodu - ukládání po vrstvách a po jiných nutných cástech (figurách) vc. dosypávek - spouštení a nošení materiálu - výmena cástí zemní konstrukce znehodnocené klimatickými vlivy - rucní hutnení - udržování úložište a jeho ochrana proti vode - odvedení nebo obvedení vody v okolí úložište a v úložišti - veškeré pomocné konstrukce umožnující provedení zemní konstrukce (príjezdy, sjezdy, nájezdy, lešení, podperné konstrukce, premostení, zpevnené plochy, zakrytí a pod.)
P | 8 | 17581 |  | OBSYP POTRUBÍ A OBJEKTU Z NAKUPOVANÝCH MATERIÁLU | M3 | 47.434 | 0 | 0 |  |  | 0 | 0 | 2023_OTSKP | 0 | 3 |  |  | 0
PP
VV |  |  |  | "Písková obsyp kabelových chránicek" "obsyp chránicek DN 160 a DN 110 - délky dle výkazu chránicek" "`------------------------`" "DN110 - celkem 480,9 m" (0,310*0,310-3,14*0,08*0,08)*480,90 = 36,550 [A] "DN160 - celkem 143,2 m" (0,310*0,310-3,14*0,08*0,08)*143,20 = 10,884 [B] Celkem: A+B = 47,434 [C]
TS |  |  |  | položka zahrnuje: - kompletní provedení zemní konstrukce vcetne nákupu a dopravy materiálu dle zadávací dokumentace - úprava ukládaného materiálu vlhcením, trídením, promícháním nebo vysoušením, príp. jiné úpravy za úcelem zlepšení jeho mech. vlastností - hutnení i ruzné míry hutnení - ošetrení úložište po celou dobu práce v nem vc. klimatických opatrení - ztížení v okolí vedení, konstrukcí a objektu a jejich docasné zajištení - ztížení provádení vc. hutnení ve ztížených podmínkách a stísnených prostorech - ztížené ukládání sypaniny pod vodu - ukládání po vrstvách a po jiných nutných cástech (figurách) vc. dosypávek - spouštení a nošení materiálu - výmena cástí zemní konstrukce znehodnocené klimatickými vlivy - rucní hutnení a výpln jam a prohlubní v podloží - úprava, ocištení, ochrana a zhutnení podloží - svahování, hutnení a uzavírání povrchu svahu - zrízení lavic na svazích - udržování úložište a jeho ochrana proti vode - odvedení nebo obvedení vody v okolí úložište a v úložišti - veškeré pomocné konstrukce umožnující provedení zemní konstrukce (príjezdy, sjezdy, nájezdy, lešení, podperné konstrukce, premostení, zpevnené plochy, zakrytí a pod.) - zemina vytlacená potrubím o DN do 180mm se od kubatury obsypu neodecítá
P | 9 | R11533 |  | PRÁCE A DODÁVKY SPOJENÉ S CERPÁNÍM VODY | KPL | 1 | 0 | 0 |  |  | 0 | 0 | R | 0 | 3 |  |  | 0
PP |  |  |  | Položka obsahuje: - hydrogeologcký posudek navržení opatrení pro snižování HPV - odvod do recipientu nebo kanalizace - vrty nebo studny - cerpání vody na povrchu zahrnuje i potrubí, pohotovost záložní cerpací soupravy a zrízení cerpací jímky - napojení NN, vcetne merení a poplatku za spotrebu - poplatek za vypouštení - zpusob merení a kvality vody - výustní objekty - soucástí položky je také následná demontáž a likvidace techto zarízení - další pomocné konstrukce a práce
VV |  |  |  | "viz Technická zpráva " 1 = 1,000 [A]
TS |  |  |  | Položka obsahuje: - hydrogeologcký posudek navržení opatrení pro snižování HPV - odvod do recipientu nebo kanalizace - vrty nebo studny - cerpání vody na povrchu zahrnuje i potrubí, pohotovost záložní cerpací soupravy a zrízení cerpací jímky - napojení NN, vcetne merení a poplatku za spotrebu - poplatek za vypouštení - zpusob merení a kvality vody - výustní objekty - soucástí položky je také následná demontáž a likvidace techto zarízení - další pomocné konstrukce a práce
P | 10 | R15181 |  | SYSTÉMOVÉ PAŽENÍ VÝKOPU OCELOVÝMI BOXY PRO PAŽENÍ A ROZEPRENÍ STEN VÝKOPU VCETNE ODSTRANENÍ; D+M KOMPLET | M2 | 330.08 | 0 | 0 |  |  | 0 | 0 | R | 0 | 3 |  |  | 0
PP |  |  |  | SYSTÉMOVÉ PAŽENÍ VÝKOPU OCELOVÝMI BOXY PRO PAŽENÍ A ROZEPRENÍ STEN VÝKOPU VCETNE ODSTRANENÍ; D+M KOMPLET
VV |  |  |  | "Pažení rýh" "`-----------------------`" "Š1 - Š2 `a`" 20,2*2*2 = 80,800 [A] "Š2 - Š3 `b`" 12,8*2*2 = 51,200 [B] "Š3 - Š4 `c`" 2,62*2*2 = 10,480 [C] "Š4 - Š5 `d`" 7,3*2*2 = 29,200 [D] "Š4 - `e`" 22,1*2*2 = 88,400 [E] "Š6 `g`" 8,75*2*2 = 35,000 [F] "Š7 `f`" 8,75*2*2 = 35,000 [G] Celkem: A+B+C+D+E+F+G = 330,080 [H]
TS |  |  |  | V cenách pažení jsou zapocteny náklady na technologickou manipulaci v tomto rozsahu: vodorovne do vzdálenosti 3m od okraje výkopu, svisle do hloubky vyplývající z platnosti použité ceny. Množství merných jednotek pažicích boxu se urcuje v m2 celkové zapažené plochy (zapocítávají se obe strany výkopu).
P | 11 | R175819 |  | OBSYP MULTIKANÁLU VHODNÝM GRANULÁTEM, D+M komplet | M3 | 50.521 | 0 | 0 |  |  | 0 | 0 | R | 0 | 3 |  |  | 0
PP |  |  |  | OBSYP MULTIKANÁLU VHODNÝM GRANULÁTEM, D+M komplet
VV |  |  |  | "Obsyp multikanálu vhodným granulátem dle PD: dle výkresu rezu mezi multikanály" "`-----------------`" "`a` délka 22,40 m" (0,800*0,500-0,400*0,400)*22,40 = 5,376 [A] "`b délka 14,80 m`" (1,300*1,000-0,400*0,400*4)*14,80 = 9,768 [B] "`c délka 4,62 m`" (1,300*1,000-0,400*0,400*4)*4,62 = 3,049 [C] "`d délka 9,30 m`" (0,800*0,500-0,400*0,400)*9,30 = 2,232 [D] "`e delka 24,10 m`" (1,300*1,000-0,400*0,400*4)*24,10 = 15,906 [E] "`g délka 10,75 m`" (1,300*1,000-0,400*0,400*4)*10,75 = 7,095 [F] "`f délka 10,75 m`" (1,300*1,000-0,400*0,400*4)*10,75 = 7,095 [G] Celkem: A+B+C+D+E+F+G = 50,521 [H]
TS |  |  |  | položka zahrnuje: - kompletní provedení zemní konstrukce vcetne nákupu a dopravy materiálu dle zadávací dokumentace - úprava ukládaného materiálu vlhcením, trídením, promícháním nebo vysoušením, príp. jiné úpravy za úcelem zlepšení jeho mech. vlastností - hutnení i ruzné míry hutnení - ošetrení úložište po celou dobu práce v nem vc. klimatických opatrení - ztížení v okolí vedení, konstrukcí a objektu a jejich docasné zajištení - ztížení provádení vc. hutnení ve ztížených podmínkách a stísnených prostorech - ztížené ukládání sypaniny pod vodu - ukládání po vrstvách a po jiných nutných cástech (figurách) vc. dosypávek - spouštení a nošení materiálu - výmena cástí zemní konstrukce znehodnocené klimatickými vlivy - rucní hutnení a výpln jam a prohlubní v podloží - úprava, ocištení, ochrana a zhutnení podloží - svahování, hutnení a uzavírání povrchu svahu - zrízení lavic na svazích - udržování úložište a jeho ochrana proti vode - odvedení nebo obvedení vody v okolí úložište a v úložišti - veškeré pomocné konstrukce umožnující provedení zemní konstrukce (príjezdy, sjezdy, nájezdy, lešení, podperné konstrukce, premostení, zpevnené plochy, zakrytí a pod.) - zemina vytlacená potrubím o DN do 180mm se od kubatury obsypu neodecítá
SD |  | 2 |  | Základy | [6 empty] | 0 | 0
P | 12 | 23217A |  | ŠTETOVÉ STENY BERANENÉ Z KOVOVÝCH DÍLCU DOCASNÉ (PLOCHA) | M2 | 636 | 0 | 0 |  |  | 0 | 0 | 2023_OTSKP | 0 | 3 |  |  | 0
PP
VV |  |  |  | "Pažení výkopu šachet - dle objemu výkopu pro šachty" "`----------------`" "Š1" (3,7+3,7)*2*6 = 88,800 [A] "Š2" (3,7+4,1)*2*6 = 93,600 [B] "Š3" (3,7+4,1)*2*6 = 93,600 [C] "Š4" (3,7+4,1)*2*6 = 93,600 [D] "Š5" (3,7+3,7)*2*6 = 88,800 [E] "Š6" (3,7+3,7)*2*6 = 88,800 [F] "Š7" (3,7+3,7)*2*6 = 88,800 [G] Celkem: A+B+C+D+E+F+G = 636,000 [H]
TS |  |  |  | - zrízení steny - opotrebení štetovnic, prípadne jejich ošetrování, rezání, nastavování a další úpravy - kleštiny, prevázky. a další pomocné a doplnkové konstrukce - nastražení a zaberanení štetovnic do jakékoliv trídy horniny - veškerou dopravu, nájem, provoz a premístení beranících zarízení a dalších mechanismu - lešení a podperné konstrukce pro práci a manipulaci beranících zarízení a dalších mechanismu - beranící plošiny vc. zemních prací, zpevnení, odvodnení a pod. - pri provádení z lodi náklady na prám nebo lodi - tesnení steny, je-li nutné - kotvení steny, je-li nutné nebo vzeprení, prípadne rozeprení - vodící piloty nebo stabilizacní hrázky - zhotovení koutových štetovnic - dílenská dokumentace, vcetne technologického predpisu spojování, - dodání spojovacího materiálu, - zrízení montážních a dilatacních spoju, spar, vcetne potrebných úprav, vložek, opracování, ocištení a ošetrení, - jakákoliv doprava a manipulace dílcu a montážních sestav, vcetne dopravy konstrukce z výrobny na stavbu, - montážní dokumentace vcetne technologického predpisu montáže, - výpln, tesnení a tmelení spar a spoju, - veškeré druhy opracování povrchu, vcetne úprav pod nátery a pod izolaci, - veškeré druhy dílenských základu a základních náteru a povlaku, - všechny druhy ocelového kotvení, - dílenskou prejímku a montážní prohlídku, vcetne požadovaných dokladu
P | 13 | 23717A |  | ODSTRANENÍ ŠTETOVÝCH STEN Z KOVOVÝCH DÍLCU V PLOŠE | M2 | 636 | 0 | 0 |  |  | 0 | 0 | 2023_OTSKP | 0 | 3 |  |  | 0
PP
VV |  |  |  | "viz pol c. 23217A" 636,000 = 636,000 [A] Celkem: A = 636,000 [B]
TS |  |  |  | položka zahrnuje odstranení sten vcetne odvozu a uložení na skládku
SD |  | 3 |  | Svislé konstrukce | [6 empty] | 0 | 0
P | 14 | 38824C |  | KABELOVOD Z MULTIKANÁLU DEVÍTIOTVOROVÝCH VODOTESNÝCH | M | 304.38 | 0 | 0 |  |  | 0 | 0 | 2023_OTSKP | 0 | 3 |  |  | 0
PP
VV |  |  |  | "Viz výpis prvku kabelovodu: Délky 9-ti komorových multikanálu mezi šachtami" "`--------------------`" "Š1 - Š2 `a`" 22,2*1+0,4*2 = 23,000 [A] "Š2 - Š3 `b`" 14,8*4+0,4*8 = 62,400 [B] "Š3 - Š4 `c`" 4,62*4+0,4*8 = 21,680 [C] "Š4 - Š5 `d`" 9,3*1+0,4*2 = 10,100 [D] "Š4 - `e`" 24,1*4+0,4*4 = 98,000 [E] "Š6 `g`" 10,75*4+0,4*4 = 44,600 [F] "Š7 `f`" 10,75*4+0,4*4 = 44,600 [G] Celkem: A+B+C+D+E+F+G = 304,380 [H]
TS |  |  |  | Položka zahrnuje veškerý materiál, výrobky a polotovary, vcetne mimostaveništní a vnitrostaveništní dopravy (rovnež presuny), vcetne naložení a složení, prípadne s uložením.
SD |  | 4 |  | Vodorovné konstrukce | [6 empty] | 0 | 0
P | 15 | 451313 |  | PODKLADNÍ A VÝPLNOVÉ VRSTVY Z PROSTÉHO BETONU C16/20 | M3 | 4.409 | 0 | 0 |  |  | 0 | 0 | 2023_OTSKP | 0 | 3 |  |  | 0
PP
VV |  |  |  | "Viz výpis prvku kabelovodu: podkladní beton ŽB kabel. šachet" "`-----------------`" "Š1" 0,16*3,61 = 0,578 [I] "Š2" 0,16*4,37 = 0,699 [B] "Š3" 0,16*4,37 = 0,699 [C] "Š4" 0,16*4,37 = 0,699 [D] "Š5" 0,16*3,61 = 0,578 [E] "Š6" 0,16*3,61 = 0,578 [F] "Š7" 0,16*3,61 = 0,578 [G] Celkem: I+B+C+D+E+F+G = 4,408 [J]
TS |  |  |  | - dodání cerstvého betonu (betonové smesi) požadované kvality, jeho uložení do požadovaného tvaru pri jakékoliv hustote výztuže, konzistenci cerstvého betonu a zpusobu hutnení, ošetrení a ochranu betonu, - zhotovení nepropustného, mrazuvzdorného betonu a betonu požadované trvanlivosti a vlastností, - užití potrebných prísad a technologií výroby betonu, - zrízení pracovních a dilatacních spar, vcetne potrebných úprav, výplne, vložek, opracování, ocištení a ošetrení, - bednení požadovaných konstr. (i ztracené) s úpravou dle požadované kvality povrchu betonu, vcetne odbednovacích a odskružovacích prostredku, - podperné konstr. (skruže) a lešení všech druhu pro bednení, uložení cerstvého betonu, výztuže a doplnkových konstr., vc. požadovaných otvoru, ochranných a bezpecnostních opatrení a základu techto konstrukcí a lešení, - vytvorení kotevních cel, kapes, nálitku, a sedel, - zrízení všech požadovaných otvoru, kapes, výklenku, prostupu, dutin, drážek a pod., vc. ztížení práce a úprav kolem nich, - úpravy pro osazení výztuže, doplnkových konstrukcí a vybavení, - úpravy povrchu pro položení požadované izolace, povlaku a náteru, prípadne vyspravení, - ztížení práce u kabelových a injektážních trubek a ostatních zarízení osazovaných do betonu, - konstrukce betonových kloubu, upevnení kotevních prvku a doplnkových konstrukcí, - nátery zabranující soudržnost betonu a bednení, - výpln, tesnení a tmelení spar a spoju, - opatrení povrchu betonu izolací proti zemní vlhkosti v cástech, kde prijdou do styku se zeminou nebo kamenivem, - prípadné zrízení spojovací vrstvy u základu, - úpravy pro osazení zarízení ochrany konstrukce proti vlivu bludných proudu
P | 16 | 45157 |  | PODKLADNÍ A VÝPLNOVÉ VRSTVY Z KAMENIVA TEŽENÉHO | M3 | 10.246 | 0 | 0 |  |  | 0 | 0 | 2023_OTSKP | 0 | 3 |  |  | 0
PP
VV |  |  |  | "Podkladní lože pro multikanály ze šterkopísku dle PD" "`Porovnávací položka`" "`----------------`" "`a`" 0,800*0,100*22,40 = 1,792 [A] "`b`" 1,300*0,100*14,80 = 1,924 [B] "`c`" 1,300*0,100*4,62 = 0,601 [C] "`d`" 0,800*0,100*9,30 = 0,744 [H] "`e`" 1,300*0,100*24,10 = 3,133 [D] "`g`" 1,300*0,100*10,75 = 1,398 [E] "`f`" 1,300*0,100*10,75 = 1,398 [F] Celkem: A+B+C+D+E+F = 10,245 [G]
TS |  |  |  | položka zahrnuje dodávku predepsaného kameniva, mimostaveništní a vnitrostaveništní dopravu a jeho uložení není-li v zadávací dokumentaci uvedeno jinak, jedná se o nakupovaný materiál
P | 17 | 457315 |  | VYROVNÁVACÍ A SPÁDOVÝ PROSTÝ BETON C30/37 | M3 | 2.227 | 0 | 0 |  |  | 0 | 0 | 2023_OTSKP | 0 | 3 |  |  | 0
PP
VV |  |  |  | "Spádový beton - dno šachet" "`----------------`" "Š2, Š3, Š4" 1,700*2,100*0,100*3 = 1,071 [A] "Š1, Š5, Š6, Š7" 1,700*1,700*0,100*4 = 1,156 [B] Celkem: A+B = 2,227 [C]
TS |  |  |  | - dodání cerstvého betonu (betonové smesi) požadované kvality, jeho uložení do požadovaného tvaru pri jakékoliv hustote výztuže, konzistenci cerstvého betonu a zpusobu hutnení, ošetrení a ochranu betonu, - zhotovení nepropustného, mrazuvzdorného betonu a betonu požadované trvanlivosti a vlastností, - užití potrebných prísad a technologií výroby betonu, - zrízení pracovních a dilatacních spar, vcetne potrebných úprav, výplne, vložek, opracování, ocištení a ošetrení, - bednení požadovaných konstr. (i ztracené) s úpravou dle požadované kvality povrchu betonu, vcetne odbednovacích a odskružovacích prostredku, - podperné konstr. (skruže) a lešení všech druhu pro bednení, uložení cerstvého betonu, výztuže a doplnkových konstr., vc. požadovaných otvoru, ochranných a bezpecnostních opatrení a základu techto konstrukcí a lešení, - vytvorení kotevních cel, kapes, nálitku, a sedel, - zrízení všech požadovaných otvoru, kapes, výklenku, prostupu, dutin, drážek a pod., vc. ztížení práce a úprav kolem nich, - úpravy pro osazení výztuže, doplnkových konstrukcí a vybavení, - úpravy povrchu pro položení požadované izolace, povlaku a náteru, prípadne vyspravení, - ztížení práce u kabelových a injektážních trubek a ostatních zarízení osazovaných do betonu, - konstrukce betonových kloubu, upevnení kotevních prvku a doplnkových konstrukcí, - nátery zabranující soudržnost betonu a bednení, - výpln, tesnení a tmelení spar a spoju, - opatrení povrchu betonu izolací proti zemní vlhkosti v cástech, kde prijdou do styku se zeminou nebo kamenivem, - prípadné zrízení spojovací vrstvy u základu, - úpravy pro osazení zarízení ochrany konstrukce proti vlivu bludných proudu
SD |  | 7 |  | Pridružená stavební výroba | [6 empty] | 0 | 0
P | 18 | 703114 |  | KABELOVÝ ROŠT/LÁVKA NOSNÝ ŽÁROVE ZINKOVANÝ VCETNE UPEVNENÍ A PRÍSLUŠENSTVÍ SVETLÉ ŠÍRKY PRES 400 DO 600 MM | M | 97.2 | 0 | 0 |  |  | 0 | 0 | 2023_OTSKP | 0 | 3 |  |  | 0
PP
VV |  |  |  | "Viz výpis prvku kabelovodu: Kabelové rošty 522/600 mm žár. zink." "`------------------`" "Š1" 1,4*3 = 4,200 [A] "Š2" 1,4*9 = 12,600 [B] "Š3" 1,8*12 = 21,600 [C] "Š4" 1,8*21 = 37,800 [D] "Š5" 1,4*3 = 4,200 [E] "Š6" 1,4*6 = 8,400 [F] "Š7" 1,4*6 = 8,400 [G] Celkem: A+B+C+D+E+F+G = 97,200 [H]
TS |  |  |  | 1. Položka obsahuje: – kompletní montáž, rozmerení, upevnení, svárení, rezání, spojování a pod. – veškerý spojovací a montážní materiál vc. upevnovacího materiálu ( stojky, držáky, konzoly apod.) – elektrické pospojování – pomocné mechanismy a náter 2. Položka neobsahuje: – víko a kabelové príchytky 3. Zpusob merení: Merí se metr délkový.
P | 19 | 711111 |  | IZOLACE BEŽNÝCH KONSTRUKCÍ PROTI ZEMNÍ VLHKOSTI ASFALTOVÝMI NÁTERY | M2 | 135.13 | 0 | 0 |  |  | 0 | 0 | 2023_OTSKP | 0 | 3 |  |  | 0
PP
VV |  |  |  | "Asf. náter ŽB šachet" "`----------------`" "Š1" (1,7+1,7)*2*2,1+1,7*1,7 = 17,170 [J] "Š2" (1,7+2,1)*2*2,1+1,7*2,1 = 19,530 [K] "Š3" (1,7+2,1)*2*2,1+1,7*2,1 = 19,530 [L] "Š4" (1,7+2,1)*2*2,15+1,7*2,7 = 20,930 [H] "Š5" (1,7+1,7)*2*2,15+1,7*1,7 = 17,510 [D] "Š6" (1,7+1,7)*2*2,55+1,7*1,7 = 20,230 [E] "Š7" (1,7+1,7)*2*2,55+1,7*1,7 = 20,230 [F] Celkem: J+K+L+H+D+E+F = 135,130 [M]
TS |  |  |  | položka zahrnuje: - dodání predepsaného izolacního materiálu - ocištení a ošetrení podkladu, zadávací dokumentace muže zahrnout i prípadné vyspravení - zrízení izolace jako kompletního povlaku, prípadne komplet. soustavy nebo systému podle príslušného technolog. predpisu - zrízení izolace i jednotlivých vrstev po etapách, vcetne pracovních spár a spoju - úprava u okraju, rohu, hran, dilatacních i pracovních spoju, kotev, obrubníku, dilatacních zarízení, odvodnení, otvoru, neizolovaných míst a pod. - zajištení odvodnení povrchu izolace, vcetne odvodnení nejnižších míst, pokud dokumentace pro zadání stavby nestanoví jinak - ochrana izolace do doby zrízení definitivní ochranné vrstvy nebo konstrukce - úprava, ocištení a ošetrení prostoru kolem izolace - provedení požadovaných zkoušek - nezahrnuje ochranné vrstvy, napr. geotextilii
P | 20 | R703754 |  | POŽÁRNÍ UCPÁVKA PROSTUPU V ŠACHTÁCH PO PROTAŽENÍ KABELU; D+M KOMPLET | KUS | 180 | 0 | 0 |  |  | 0 | 0 | R | 0 | 3 |  |  | 0
PP |  |  |  | Položka obsahuje: Dodávku a montáž protipožární ucpávky vc. príslušenství a pomocného materiálu, vyhotovéní a dodání atestu. Dále obsahuje cenu za pom. mechanismy vcetne všech ostatních vedlejších nákladu. Množství merných jednotek se urcuje v kusech konstrukce, nebo práce dle projektu. Merná jednotka: kus
VV |  |  |  | "Viz výpis prvkl kabelovodu: Ucpávky v šachtách po protažení kabelu (požární), multikanály" "`--------------------`" "Š1" 1*9 = 9,000 [A] "Š2" 3*9 = 27,000 [B] "Š3" 4*9 = 36,000 [C] "Š4" 7*9 = 63,000 [D] "Š5" 1*9 = 9,000 [E] "Š6" 2*9 = 18,000 [F] "Š7" 2*9 = 18,000 [G] Celkem: A+B+C+D+E+F+G = 180,000 [H]
TS |  |  |  | Položka obsahuje: Dodávku a montáž protipožární ucpávky vc. príslušenství a pomocného materiálu, vyhotovéní a dodání atestu. Dále obsahuje cenu za pom. mechanismy vcetne všech ostatních vedlejších nákladu. Množství merných jednotek se urcuje v kusech konstrukce, nebo práce dle projektu. Merná jednotka: kus
P | 21 | R703755 |  | POŽÁRNÍ UCPÁVKA VC VODDOTESNOSTI PROSTUPU V ŠACHTÁCH PO PROTAŽENÍ KABELU (DN 110MM); D+M KOMPLET | KUS | 100 | 0 | 0 |  |  | 0 | 0 | R | 0 | 3 |  |  | 0
PP |  |  |  | Položka obsahuje: Dodávku a montáž protipožární ucpávky vc. príslušenství a pomocného materiálu, vyhotovéní a dodání atestu. Dále obsahuje cenu za pom. mechanismy vcetne všech ostatních vedlejších nákladu. Množství merných jednotek se urcuje v kusech konstrukce, nebo práce dle projektu. Merná jednotka: kus
VV |  |  |  | "Viz výpis prvku kabelovodu: Ucpávky v šachtách po protažení kabelu (požární vc. vodotesnosti)" "`-----------------`" "`i`" 8 = 8,000 [A] "`j`" 60 = 60,000 [B] "`m`" 32 = 32,000 [C] Celkem: A+B+C = 100,000 [D]
TS |  |  |  | Položka obsahuje: Dodávku a montáž protipožární ucpávky vc. príslušenství a pomocného materiálu, vyhotovéní a dodání atestu. Dále obsahuje cenu za pom. mechanismy vcetne všech ostatních vedlejších nákladu. Množství merných jednotek se urcuje v kusech konstrukce, nebo práce dle projektu. Merná jednotka: kus
P | 22 | R703756 |  | POŽÁRNÍ UCPÁVKA VC VODDOTESNOSTI PROSTUPU V ŠACHTÁCH PO PROTAŽENÍ KABELU (DN 160MM); D+M KOMPLET | KUS | 24 | 0 | 0 |  |  | 0 | 0 | R | 0 | 3 |  |  | 0
PP |  |  |  | Položka obsahuje: Dodávku a montáž protipožární ucpávky vc. príslušenství a pomocného materiálu, vyhotovéní a dodání atestu. Dále obsahuje cenu za pom. mechanismy vcetne všech ostatních vedlejších nákladu. Množství merných jednotek se urcuje v kusech konstrukce, nebo práce dle projektu. Merná jednotka: kus
VV |  |  |  | "Viz výpis prvku kabelovodu: Ucpávky v šachtách po protažení kabelu (požární vc. vodotesnosti) " "`------------------`" "`h`" 8 = 8,000 [A] "`k`" 8 = 8,000 [B] "`l`" 8 = 8,000 [C] Celkem: A+B+C = 24,000 [D]
TS |  |  |  | Položka obsahuje: Dodávku a montáž protipožární ucpávky vc. príslušenství a pomocného materiálu, vyhotovéní a dodání atestu. Dále obsahuje cenu za pom. mechanismy vcetne všech ostatních vedlejších nákladu. Množství merných jednotek se urcuje v kusech konstrukce, nebo práce dle projektu. Merná jednotka: kus
SD |  | 8 |  | Potrubí | [6 empty] | 0 | 0
P | 23 | 87633 |  | CHRÁNICKY Z TRUB PLASTOVÝCH DN DO 150MM | M | 480.9 | 0 | 0 |  |  | 0 | 0 | 2023_OTSKP | 0 | 3 |  |  | 0
PP
VV |  |  |  | "Viz výpis prvku kabelovodu: Délky HDPE 125" "Presný typ trub dle projektové dokumentace" "`--------------`" "`j`" 12,53*30] = 375,900 [A] "`m`" 105] = 105,000 [B] Celkem: A+B = 480,900 [C]
TS |  |  |  | položky pro zhotovení potrubí platí bez ohledu na sklon zahrnuje: - výrobní dokumentaci (vcetne technologického predpisu) - dodání veškerého trubního a pomocného materiálu (trouby, trubky, tvarovky, spojovací a tesnící materiál a pod.), podperných, závesných a upevnovacích prvku, vcetne potrebných úprav - úprava a príprava podkladu a podper, ocištení a ošetrení podkladu a podper - zrízení plne funkcního potrubí, kompletní soustavy, podle príslušného technologického predpisu - zrízení potrubí i jednotlivých cástí po etapách, vcetne pracovních spar a spoju, pracovního zaslepení koncu a pod. - úprava prostupu, pruchodu šachtami a komorami, okolí podper a vyústení, zaústení, napojení, vyvedení a upevnení odpad. výustí - ochrana potrubí náterem (vc. úpravy povrchu), prípadne izolací, nejsou-li tyto práce predmetem jiné položky - úprava, ocištení a ošetrení prostoru kolem potrubí vcetne prípadne predepsaného utesnení koncu chránicek - položky platí pro práce provádené v prostoru zapaženém i nezapaženém a i v kolektorech, chránickách
P | 24 | 87634 |  | CHRÁNICKY Z TRUB PLASTOVÝCH DN DO 200MM | M | 143.2 | 0 | 0 |  |  | 0 | 0 | 2023_OTSKP | 0 | 3 |  |  | 0
PP
VV |  |  |  | "Viz výpis prvku kabelovodu: Délky HDPE DN 160 OHEBNÉ" "Presný typ trub dle projektové dokumentace" "`--------------------`" "`h`" 15,3*4 = 61,200 [A] "`i`" 16,7*4 = 66,800 [B] "`k`" 1,5*4 = 6,000 [C] "`l`" 2,3*4 = 9,200 [D] Celkem: A+B+C+D = 143,200 [E]
TS |  |  |  | položky pro zhotovení potrubí platí bez ohledu na sklon zahrnuje: - výrobní dokumentaci (vcetne technologického predpisu) - dodání veškerého trubního a pomocného materiálu (trouby, trubky, tvarovky, spojovací a tesnící materiál a pod.), podperných, závesných a upevnovacích prvku, vcetne potrebných úprav - úprava a príprava podkladu a podper, ocištení a ošetrení podkladu a podper - zrízení plne funkcního potrubí, kompletní soustavy, podle príslušného technologického predpisu - zrízení potrubí i jednotlivých cástí po etapách, vcetne pracovních spar a spoju, pracovního zaslepení koncu a pod. - úprava prostupu, pruchodu šachtami a komorami, okolí podper a vyústení, zaústení, napojení, vyvedení a upevnení odpad. výustí - ochrana potrubí náterem (vc. úpravy povrchu), prípadne izolací, nejsou-li tyto práce predmetem jiné položky - úprava, ocištení a ošetrení prostoru kolem potrubí vcetne prípadne predepsaného utesnení koncu chránicek - položky platí pro práce provádené v prostoru zapaženém i nezapaženém a i v kolektorech, chránickách
P | 25 | 899523 |  | OBETONOVÁNÍ POTRUBÍ Z PROSTÉHO BETONU DO C16/20 | M3 | 55.672 | 0 | 0 |  |  | 0 | 0 | 2023_OTSKP | 0 | 3 |  |  | 0
PP
VV |  |  |  | "Viz výpis prvku kabelovodu: Obetonování multikanálu na vstupu do ŽB kabelových šachet" "`-------------------`" "Š1" 0,24*1 = 0,240 [I] "Š2" 0,24*3 = 0,720 [B] "Š3" 0,24*4 = 0,960 [C] "Š4" 0,24*7 = 1,680 [D] "Š5" 0,24*1 = 0,240 [E] "Š6" 0,24*2 = 0,480 [F] "Š7" 0,24*2 = 0,480 [G] "`-------------------`" "Viz výpis prvku kabelovodu: obetonování HDPE 110 mm" "`-------------------`" "`j`" 16,289 = 16,289 [J] "`j`" 34,5828 = 34,583 [K] Celkem: I+B+C+D+E+F+G+J+K = 55,672 [L]
TS |  |  |  | - dodání cerstvého betonu (betonové smesi) požadované kvality, jeho uložení do požadovaného tvaru pri jakékoliv hustote výztuže, konzistenci cerstvého betonu a zpusobu hutnení, ošetrení a ochranu betonu, - zhotovení nepropustného, mrazuvzdorného betonu a betonu požadované trvanlivosti a vlastností, - užití potrebných prísad a technologií výroby betonu, - zrízení pracovních a dilatacních spar, vcetne potrebných úprav, výplne, vložek, opracování, ocištení a ošetrení, - bednení požadovaných konstr. (i ztracené) s úpravou dle požadované kvality povrchu betonu, vcetne odbednovacích a odskružovacích prostredku, - podperné konstr. (skruže) a lešení všech druhu pro bednení, uložení cerstvého betonu, výztuže a doplnkových konstr., vc. požadovaných otvoru, ochranných a bezpecnostních opatrení a základu techto konstrukcí a lešení, - vytvorení kotevních cel, kapes, nálitku, a sedel, - zrízení všech požadovaných otvoru, kapes, výklenku, prostupu, dutin, drážek a pod., vc. ztížení práce a úprav kolem nich, - úpravy pro osazení výztuže, doplnkových konstrukcí a vybavení, - úpravy povrchu pro položení požadované izolace, povlaku a náteru, prípadne vyspravení, - ztížení práce u kabelových a injektážních trubek a ostatních zarízení osazovaných do betonu, - konstrukce betonových kloubu, upevnení kotevních prvku a doplnkových konstrukcí, - nátery zabranující soudržnost betonu a bednení, - výpln, tesnení a tmelení spar a spoju, - opatrení povrchu betonu izolací proti zemní vlhkosti v cástech, kde prijdou do styku se zeminou nebo kamenivem, - prípadné zrízení spojovací vrstvy u základu, - úpravy pro osazení zarízení ochrany konstrukce proti vlivu bludných proudu
P | 26 | R8982X |  | KABEL KOMORY ZE ŽELEZOBETONU C35/45 KOMPLET VC VÝZTUŽE DODÁVKA A MONTÁŽ | M3OP | 49.693 | 0 | 0 |  |  | 0 | 0 | R | 0 | 3 |  |  | 0
PP |  |  |  | KABEL KOMORY ZE ŽELEZOBETONU C35/45 KOMPLET VC VÝZTUŽE DODÁVKA A MONTÁŽ
VV |  |  |  | "Viz výpis prvku kabelovodu: Objem šachet ŽB" "Betonové šachty z vodostavebního betonu C35/45 XA1, XC4, XF3 hutneného vysokofrekvencní vibrací" "`----------------`" "Š1" 1,7*1,7*2,1 = 6,069 [A] "Š2" 1,7*2,1*2,1 = 7,497 [B] "Š3" 1,7*2,1*2,1 = 7,497 [C] "Š4" 1,7*2,1*2,15 = 7,676 [H] "Š5" 1,7*1,7*2,15 = 6,214 [D] "Š6" 1,7*1,7*2,55 = 7,370 [E] "Š7" 1,7*1,7*2,55 = 7,370 [F] Celkem: A+B+C+H+D+E+F = 49,691 [I]
TS |  |  |  | položka zahrnuje: - dodávku a osazení stupadel a žebríku - dodání cerstvého betonu (betonové smesi) požadované kvality, jeho uložení do požadovaného tvaru pri jakékoliv hustote výztuže, konzistenci cerstvého betonu a zpusobu hutnení, ošetrení a ochranu betonu, - dodání a osazení betonárské výztuže - vnejší náter - zemnící soustavu - zhotovení nepropustného, mrazuvzdorného betonu a betonu požadované trvanlivosti a vlastností, - zrízení pracovních a dilatacních spar, vcetne potrebných úprav, výplne, vložek, opracování, ocištení a ošetrení, - bednení požadovaných konstr. (i ztracené) s úpravou dle požadované kvality povrchu betonu, vcetne odbednovacích a odskružovacích prostredku, - podperné konstr. (skruže) a lešení všech druhu pro bednení, uložení cerstvého betonu, výztuže a doplnkových konstr., vc. požadovaných otvoru, ochranných a bezpecnostních opatrení a základu techto konstrukcí a lešení, - zrízení všech požadovaných otvoru, kapes, výklenku, prostupu, dutin, drážek a pod., vc. ztížení práce a úprav kolem nich, - úpravy pro osazení výztuže, doplnkových konstrukcí a vybavení, - vybírací jímka na dne šachty - úpravy povrchu pro položení požadované izolace, povlaku a náteru, prípadne vyspravení, - konstrukce betonových kloubu, upevnení kotevních prvku a doplnkových konstrukcí, - výpln, tesnení a tmelení spar a spoju, - opatrení povrchu betonu izolací proti zemní vlhkosti v cástech, kde prijdou do styku se zeminou nebo kamenivem, - prípadné zrízení spojovací vrstvy u základu, - úpravy pro osazení zarízení ochrany konstrukce proti vlivu bludných proudu položka nezahrnuje: - poklopy a mríže, vykazují se samostatne v položkách c. 8991*. - kompletní vystrojení šachty, zejména kompletní kabelové lávky vc. veškerých podpurných a uchycovacích prvku
P | 27 | R89911L |  | KOMPOZITNÍ POKLOP VODOTESNÝ UZAMYKATELNÝ TRÍDA ZATÍŽENÍ B125; D+M KOMPLET | KUS | 7 | 0 | 0 |  |  | 0 | 0 | R | 0 | 3 |  |  | 0
PP |  |  |  | KOMPOZITNÍ POKLOP VODOTESNÝ UZAMYKATELNÝ TRÍDA ZATÍŽENÍ B125; D+M KOMPLET. Položka zahrnuje dodávku a osazení predepsaného poklopu vcetne rámu. Množství merných jednotek se urcuje v kusech kompletní konstrukce, nebo práce. Merná jednotka: kus
VV |  |  |  | "Kompozitní vodotesný uzamykatelný poklop ŽB kabelových šachet" "`-----------------------`" 7 = 7,000 [A] Celkem: A = 7,000 [B]
TS |  |  |  | Položka zahrnuje dodávku a osazení predepsaného poklopu vcetne rámu. Množství merných jednotek se urcuje v kusech kompletní konstrukce, nebo práce. Merná jednotka: kus
SD |  | 9 |  | Ostatní konstrukce a práce | [6 empty] | 0 | 0
P | 28 | R913550 |  | PLASTOVÝ ŠTÍTEK 200X200MM S OZNACENÍM ŠACHTY; D+M KOMPLET | KUS | 7 | 0 | 0 |  |  | 0 | 0 | R | 0 | 3 |  |  | 0
PP |  |  |  | PLASTOVÝ ŠTÍTEK 200X200MM S OZNACENÍM ŠACHTY; D+M KOMPLET
VV |  |  |  | "Plastový štítek s oznacením šachty" "`--------------`" 7 = 7,000 [A] Celkem: A = 7,000 [B]
TS |  |  |  | položka zahrnuje štítek s evidencním císlem mostu, sloupek dopravní znacky vcetne osazení a nutných zemních prací a zabetonování

## SO 27-72-01
SŽDC05 | [14 empty] | 3
S | Stavba: | 5533520002-zm05 |  | MŽU Ceská Trebová 30072024 cast 2 | [6 empty] | D.2.2.1 | 0 | AspeEsticon | 0 | 2
O | Objekt: | D.2.2.1 |  | Pozemní objekty budov | [9 empty] | 0.15 | 2
Typ | Poř. číslo | Kód položky | Varianta | Název položky | MJ | Množství | Jednotková hmotnost | Celková hmotnost |  |  | Jednotková cena |  | Cenové soustavy | 0.21
Dodávka
[9 empty] | Jednotková | Celkem | Jednotková | Celkem |  |  |  | Počet položek s nulovou cenou | 0
O1 |  | SO 27-72-01 |  | TNS Ceská Trebová, rozvodna 110kV | [6 empty] | 0 | 0
O2 |  | SO 27-72-01.1 |  | TNS Ceská Trebová, rozvodna 110kV - stavebne technické rešení | [6 empty] | 0 | 0
SD |  | 1 |  | Zemní práce | [6 empty] | 0 | 0
P | 1 | 122251101 |  | Odkopávky a prokopávky nezapažené strojne v hornine trídy težitelnosti I skupiny 3 do 20 m3 | M3 | 5.59 | 0 | 0 |  |  | 0 | 0 | CS ÚRS 2023 02 | 0 | 3 |  |  | 0
PP |  |  |  | Odkopávky a prokopávky nezapažené strojne v hornine trídy težitelnosti I skupiny 3 do 20 m3
VV |  |  |  | "`prístrešek pro hasící prístroje a zkratovací soupravy`" 5.85*2.275*0.42 = 5,590 [A]
TS
P | 2 | 131213701 |  | Hloubení nezapažených jam rucne s urovnáním dna do predepsaného profilu a spádu v hornine trídy težitelnosti I skupiny 3 soudržných | M3 | 1.577 | 0 | 0 |  |  | 0 | 0 | CS ÚRS 2023 02 | 0 | 3 |  |  | 0
PP |  |  |  | Hloubení nezapažených jam rucne s urovnáním dna do predepsaného profilu a spádu v hornine trídy težitelnosti I skupiny 3 soudržných
VV |  |  |  | "`prístrešek pro hasící prístroje a zkratovací soupravy`" 0.60*0.60*0.73*6 = 1,577 [A]
TS
P | 3 | 131251106 |  | Hloubení nezapažených jam a zárezu strojne s urovnáním dna do predepsaného profilu a spádu v hornine trídy težitelnosti I skupiny 3 pres 1 000 do 5 000 m3 | M3 | 988.948 | 0 | 0 |  |  | 0 | 0 | CS ÚRS 2023 02 | 0 | 3 |  |  | 0
PP |  |  |  | Hloubení nezapažených jam a zárezu strojne s urovnáním dna do predepsaného profilu a spádu v hornine trídy težitelnosti I skupiny 3 pres 1 000 do 5 000 m3
VV |  |  |  | "`mereno digi`" "`cca60%" (964.70*1.55+28.23)*1.03*0.60 = 941,532 [A] "`sešikmení`" "`mereno digi`" (99.00*1.00*1.55)*1.03/2*0.60 = 47,416 [B] Celkem: A+B = 988,948 [C]
TS
P | 4 | 131351106 |  | Hloubení nezapažených jam a zárezu strojne s urovnáním dna do predepsaného profilu a spádu v hornine trídy težitelnosti II skupiny 4 pres 1 000 do 5 000 m3 | M3 | 659.299 | 0 | 0 |  |  | 0 | 0 | CS ÚRS 2023 02 | 0 | 3 |  |  | 0
PP |  |  |  | Hloubení nezapažených jam a zárezu strojne s urovnáním dna do predepsaného profilu a spádu v hornine trídy težitelnosti II skupiny 4 pres 1 000 do 5 000 m3
VV |  |  |  | "`cca 40%`" 1648.247*0.40 = 659,299 [A]
TS
P | 5 | 171251201 |  | Uložení sypaniny na skládky nebo meziskládky bez hutnení s upravením uložené sypaniny do predepsaného tvaru | M3 | 265.542 | 0 | 0 |  |  | 0 | 0 | CS ÚRS 2023 02 | 0 | 3 |  |  | 0
PP |  |  |  | Uložení sypaniny na skládky nebo meziskládky bez hutnení s upravením uložené sypaniny do predepsaného tvaru
VV |  |  |  | "`Výkop - Zásyp`" 1648.247-1389.872 = 258,375 [A] "`prístrešek pro hasící prístroje a zkratovací soupravy`" 5.59+1.577 = 7,167 [B] Celkem: A+B = 265,542 [C]
TS
P | 6 | 174151101 |  | Zásyp sypaninou z jakékoliv horniny strojne s uložením výkopku ve vrstvách se zhutnením jam, šachet, rýh nebo kolem objektu v techto vykopávkách | M3 | 1389.872 | 0 | 0 |  |  | 0 | 0 | CS ÚRS 2023 02 | 0 | 3 |  |  | 0
PP |  |  |  | Zásyp sypaninou z jakékoliv horniny strojne s uložením výkopku ve vrstvách se zhutnením jam, šachet, rýh nebo kolem objektu v techto vykopávkách
VV |  |  |  | "`vytežená zemina`" 1648.247 = 1648,247 [A] "`odpocet`" P1 -(1.50*1.50*1.00+0.80*0.80*1.00)*8 = -23,120 [B] P2 -(1.65*1.65*1.00+0.80*0.80*1.00)*20 = -67,250 [C] P3 -(1.75*1.75*1.00+0.80*0.80*1.00)*12 = -44,430 [D] P4 -(1.90*1.90*1.00+0.95*0.95*1.00)*6 = -27,075 [E] P05 -(4.50*1.45*1.00+0.80*0.80*1.00*2)*4 = -31,220 [F] P06 -(5.60*1.60*1.00+0.80*0.80*1.00*3)*6 = -65,280 [G] Celkem: A+B+C+D+E+F+G = 1389,872 [H]
TS
SD |  | 2 |  | Zakládání | [6 empty] | 0 | 0
P | 7 | 275125002 |  | Montáž základových patek ze železobetonu hmotnosti pres 4 do 7 t | KUS | 8 | 0.27583 | 0 |  |  | 0 | 0 | CS ÚRS 2023 02 | 0 | 3 |  |  | 0
PP |  |  |  | Montáž základových patek ze železobetonu hmotnosti pres 4 do 7 t
VV |  |  |  | P1 - (1,50*1,50*1,00+0,80*0,80*1,00) 8 = 8,000 [A]
TS
P | 8 | 275125003 |  | Montáž základových patek ze železobetonu hmotnosti pres 7 do 10 t | KUS | 32 | 0.30336 | 0 |  |  | 0 | 0 | CS ÚRS 2023 02 | 0 | 3 |  |  | 0
PP |  |  |  | Montáž základových patek ze železobetonu hmotnosti pres 7 do 10 t
VV |  |  |  | P2 - 1,65*1,65*1,00+0,80*0,80*1,00 20 = 20,000 [A] P3 - 1,75*1,75*1,00+0,80*0,80*1,00 12 = 12,000 [B] Celkem: A+B = 32,000 [C]
TS
P | 9 | 275125004 |  | Montáž základových patek ze železobetonu hmotnosti pres 10 do 15 t | KUS | 6 | 0.35841 | 0 |  |  | 0 | 0 | CS ÚRS 2023 02 | 0 | 3 |  |  | 0
PP |  |  |  | Montáž základových patek ze železobetonu hmotnosti pres 10 do 15 t
VV |  |  |  | P4 - 1900*1900*1000+950*950*1,00 6 = 6,000 [A]
TS
P | 10 | 275321411 |  | Základy z betonu železového (bez výztuže) patky z betonu bez zvláštních nároku na prostredí tr. C 20/25 | M3 | 2.16 | 2.5019 | 0 |  |  | 0 | 0 | CS ÚRS 2023 02 | 0 | 3 |  |  | 0
PP |  |  |  | Základy z betonu železového (bez výztuže) patky z betonu bez zvláštních nároku na prostredí tr. C 20/25
VV |  |  |  | "`prístrešek pro hasící prístroje a zkratovací soupravy`" 0.60*0.60*1.00*6 = 2,160 [A]
TS
P | 11 | 275351121 |  | Bednení základu patek zrízení | M2 | 14.4 | 0.002637 | 0 |  |  | 0 | 0 | CS ÚRS 2023 02 | 0 | 3 |  |  | 0
PP |  |  |  | Bednení základu patek zrízení
VV |  |  |  | "`prístrešek pro hasící prístroje a zkratovací soupravy`" 0.60*4*1.00*6 = 14,400 [A]
TS
P | 12 | 275351122 |  | Bednení základu patek odstranení | M2 | 14.4 | 0 | 0 |  |  | 0 | 0 | CS ÚRS 2023 02 | 0 | 3 |  |  | 0
PP |  |  |  | Bednení základu patek odstranení
VV
TS
P | 13 | 275362021 |  | Výztuž základu patek ze svarovaných sítí z drátu typu KARI | T | 0.065 | 1.0628 | 0 |  |  | 0 | 0 | CS ÚRS 2023 02 | 0 | 3 |  |  | 0
PP |  |  |  | Výztuž základu patek ze svarovaných sítí z drátu typu KARI
VV |  |  |  | "`prístrešek pro hasící prístroje a zkratovací soupravy`" (0.46*0.46*2*6)*1.2*4.44/1000 = 0,014 [A] ((0.46+0.46)*2*0.86*6)*1.2*4.44/1000 = 0,051 [B] Celkem: A+B = 0,064 [C]
TS
P | 14 | R27512599 |  | Montáž ŽB pasu v kompletu s patkou hmotnosti pres 18 do 27 t | KUS | 10 | 0.41576 | 0 |  |  | 0 | 0 | R - položky | 0 | 3 |  |  | 0
PP |  |  |  | Montáž ŽB pasu v kompletu s patkou hmotnosti pres 18 do 27 t
VV |  |  |  | P5 - 4,50*1,45*1,00+0,80*0,80*1,00*2 4 = 4,000 [A] P6 - 5,60*1,60*1,00+0,80*0,80*1,00*3 6 = 6,000 [B] Celkem: A+B = 10,000 [C]
TS
P | 15 | R59311P05 |  | P05 pas ŽB základový prefabrikovaný 4500x1450x1000mm+2x800x800x1000mm beton trídy C30/37-XC2 vc. výztuže a prepravních kotev ("K" vlnové kotvy nerez) | KUS | 4 | 0 | 0 |  |  | 0 | 0 | R - položky | 0 | 3 |  |  | 0
PP |  |  |  | P05 pas ŽB základový prefabrikovaný 4500x1450x1000mm+2x800x800x1000mm beton trídy C30/37-XC2 vc. výztuže a prepravních kotev ("K" vlnové kotvy nerez)
VV |  |  |  | P05 - 4,50*1,45*1,00+2x0,80*0,80*1,00 4 = 4,000 [A]
TS
P | 16 | R59311P06 |  | P06 pas ŽB základový prefabrikovaný 5600x1600x1000mm+3x800x800x1000mm beton trídy C30/37-XC2 vc. výztuže a prepravních kotev ("K" vlnové kotvy nerez) | KUS | 6 | 0 | 0 |  |  | 0 | 0 | R - položky | 0 | 3 |  |  | 0
PP |  |  |  | P06 pas ŽB základový prefabrikovaný 5600x1600x1000mm+3x800x800x1000mm beton trídy C30/37-XC2 vc. výztuže a prepravních kotev ("K" vlnové kotvy nerez)
VV |  |  |  | P06 - 5,60*1,60*1,00+3x0,80*0,80*1,00 6 = 6,000 [A]
TS
P | 17 | R59311ZP1 |  | P1 patka ŽB základová prefabrikovaná 1500x1500x1000mm + 800x800x1000mm, beton trídy C30/37-XC2 vc. výztuže a prepravních kotev ("K" vlnové kotvy nerez) | KUS | 8 | 0 | 0 |  |  | 0 | 0 | R - položky | 0 | 3 |  |  | 0
PP |  |  |  | P1 patka ŽB základová prefabrikovaná 1500x1500x1000mm + 800x800x1000mm, beton trídy C30/37-XC2 vc. výztuže a prepravních kotev ("K" vlnové kotvy nerez)
VV |  |  |  | P1 - 1,50*1,50*1,00+0,80*0,80*1,00 8 = 8,000 [A]
TS
P | 18 | R59311ZP2 |  | P2 patka ŽB základová prefabrikovaná 1650x1650x1000mm + 800x800x1000mm, beton trídy C30/37-XC2 vc. výztuže a prepravních kotev ("K" vlnové kotvy nerez) | KUS | 20 | 0 | 0 |  |  | 0 | 0 | R - položky | 0 | 3 |  |  | 0
PP |  |  |  | P2 patka ŽB základová prefabrikovaná 1650x1650x1000mm + 800x800x1000mm, beton trídy C30/37-XC2 vc. výztuže a prepravních kotev ("K" vlnové kotvy nerez)
VV |  |  |  | P2 - 1,65*1,65*1,00+0,80*0,80*1,00 20 = 20,000 [A]
TS
P | 19 | R59311ZP3 |  | P3 patka ŽB základová prefabrikovaná 1750x1750x1000mm+ 800x800x1000mm, beton trídy C30/37-XC2 vc. výztuže a prepravních kotev ("K" vlnové kotvy nerez) | KUS | 12 | 0 | 0 |  |  | 0 | 0 | R - položky | 0 | 3 |  |  | 0
PP |  |  |  | P3 patka ŽB základová prefabrikovaná 1750x1750x1000mm+ 800x800x1000mm, beton trídy C30/37-XC2 vc. výztuže a prepravních kotev ("K" vlnové kotvy nerez)
VV |  |  |  | P3 - 1,75*1,75*1,00+0,80*0,80*1,00 12 = 12,000 [A]
TS
P | 20 | R59311ZP4 |  | P4 patka ŽB základová prefabrikovaná 1900x1900x1000mm+950x950x1000mm beton trídy C30/37-XC2 vc. výztuže a prepravních kotev ("K" vlnové kotvy nerez) | KUS | 6 | 0 | 0 |  |  | 0 | 0 | R - položky | 0 | 3 |  |  | 0
PP |  |  |  | P4 patka ŽB základová prefabrikovaná 1900x1900x1000mm+950x950x1000mm beton trídy C30/37-XC2 vc. výztuže a prepravních kotev ("K" vlnové kotvy nerez)
VV |  |  |  | P4 - 1,90*1,90*1,00+0,95*0,95*1,00 6 = 6,000 [A]
TS
SD |  | 43-M |  | Montáž ocelových konstrukcí | [6 empty] | 0 | 0
P | 21 | R430001 |  | Ocelový prístrešek pro hasící prístroje a zkratovací soupravy 5050x1600mm, v. 2500mm, D+M komplet | KUS | 1 | 0 | 0 |  |  | 0 | 0 | R - položky | 0 | 3 |  |  | 0
PP |  |  |  | Ocelový prístrešek pro hasící prístroje a zkratovací soupravy 5050x1600mm, v. 2500mm, D+M komplet
VV |  |  |  | "`výpis prvku viz príloha 2.011 v cásti D.2.2.1`" "`-----`" "`konstrukce bude svarovaná a šroubovaná`" "`OK bude vyrobena z válcovaného materiálu rady S 235`" "`ocelové prvky žárove zinkovány, skladba dle predpisu SŽDC S5/4`" "`kotvení pomocí lepených kotev `dle technických listu výrobce`" "`-----`" "`ocelové a kotevní prvky - 445,819kg`" "`trapézový plech TR 50/250/0,63mm - 50m2`" "`zavetrovací lanka vc. úchytu a napínáku - 25m`" "`kari sít 100x100x8mm, 3x2m - 1ks`" "`držáky pro zkratovací soupravu vc. tycí pr. 30/43mm - 15ks`" "`-----`" 1 = 1,000 [A]
TS
SD |  | 5 |  | Komunikace pozemní | [6 empty] | 0 | 0
P | 22 | 564770101 |  | Podklad nebo kryt z kameniva hrubého drceného vel. 16-32 mm s rozprostrením a zhutnením plochy jednotlive do 100 m2, po zhutnení tl. 250 mm | M2 | 12.794 | 0.496 | 0 |  |  | 0 | 0 | CS ÚRS 2023 02 | 0 | 3 |  |  | 0
PP |  |  |  | Podklad nebo kryt z kameniva hrubého drceného vel. 16-32 mm s rozprostrením a zhutnením plochy jednotlive do 100 m2, po zhutnení tl. 250 mm
VV |  |  |  | "`prístrešek pro hasící prístroje a zkratovací soupravy`" 5.75*2.225 = 12,794 [A]
TS
P | 23 | 59245213 |  | dlažba zámková tvaru I 196x161x80mm prírodní | M2 | 13.573 | 0.176 | 0 |  |  | 0 | 0 | CS ÚRS 2023 02 | 0 | 3 |  |  | 0
PP |  |  |  | dlažba zámková tvaru I 196x161x80mm prírodní
VV |  |  |  | 12.794*1.03 = 13,178 [A] A * 1.03Koeficient množství = 13,573 [B]
TS
P | 24 | 596212210 |  | Kladení dlažby z betonových zámkových dlaždic pozemních komunikací rucne s ložem z kameniva teženého nebo drceného tl. do 50 mm, s vyplnením spár, s dvojitým hu | M2 | 12.794 | 0.11162 | 0 |  |  | 0 | 0 | CS ÚRS 2023 02 | 0 | 3 |  |  | 0
PP |  |  |  | Kladení dlažby z betonových zámkových dlaždic pozemních komunikací rucne s ložem z kameniva teženého nebo drceného tl. do 50 mm, s vyplnením spár, s dvojitým hutnením vibrováním a se smetením prebytecného materiálu na krajnici tl. 80 mm skupiny A, pro plochy do 50 m2
VV |  |  |  | "`prístrešek pro hasící prístroje a zkratovací soupravy`" 5.75*2.225 = 12,794 [A]
TS
P | 25 | R57190810 |  | Kryt vymývaným dekoracním kamenivem (kacírkem) tl. 300 mm | M2 | 917.045 | 0.612 | 0 |  |  | 0 | 0 | CS ÚRS 2023 02 | 0 | 3 |  |  | 0
PP |  |  |  | Kryt vymývaným dekoracním kamenivem (kacírkem) tl. 300 mm
VV |  |  |  | "`plocha`" 964.70 = 964,700 [A] "`odpocet`" P1 -(0.80*0.80)*8 = -5,120 [B] P2 -(0.80*0.80)*20 = -12,800 [C] P3 -(0.80*0.80)*12 = -7,680 [D] P4 -(0.95*0.95)*6 = -5,415 [E] P05 -(0.80*0.80*2)*4 = -5,120 [F] P06 -(0.80*0.80*3)*6 = -11,520 [G] Celkem: A+B+C+D+E+F+G = 917,045 [H]
TS
SD |  | 63 |  | Podlahy a podlahové konstrukce | [6 empty] | 0 | 0
P | 26 | 631311123 |  | Mazanina z betonu prostého bez zvýšených nároku na prostredí tl. pres 80 do 120 mm tr. C 12/15 | M3 | 28.23 | 2.301 | 0 |  |  | 0 | 0 | CS ÚRS 2023 02 | 0 | 3 |  |  | 0
PP |  |  |  | Mazanina z betonu prostého bez zvýšených nároku na prostredí tl. pres 80 do 120 mm tr. C 12/15
VV |  |  |  | P1 1.80*1.80*0.10*8 = 2,592 [A] P2 1.95*1.95*0.10*20 = 7,605 [B] P3 2.05*2.05*0.10*12 = 5,043 [C] P4 2.20*2.20*0.10*6 = 2,904 [D] P05 4.80*1.75*0.10*4 = 3,360 [E] P06 5.90*1.90*0.10*6 = 6,726 [F] Celkem: A+B+C+D+E+F = 28,230 [G]
TS
P | 27 | 631319012 |  | Príplatek k cenám mazanin za úpravu povrchu mazaniny prehlazením, mazanina tl. pres 80 do 120 mm | M3 | 28.23 | 0 | 0 |  |  | 0 | 0 | CS ÚRS 2023 02 | 0 | 3 |  |  | 0
PP |  |  |  | Príplatek k cenám mazanin za úpravu povrchu mazaniny prehlazením, mazanina tl. pres 80 do 120 mm
VV
TS
P | 28 | 631351101 |  | Bednení v podlahách rýh a hran zrízení | M2 | 51.08 | 0.016073 | 0 |  |  | 0 | 0 | CS ÚRS 2023 02 | 0 | 3 |  |  | 0
PP |  |  |  | Bednení v podlahách rýh a hran zrízení
VV |  |  |  | P1 1.80*4*0.10*8 = 5,760 [A] P2 1.95*4*0.10*20 = 15,600 [B] P3 2.05*4*0.10*12 = 9,840 [C] P4 2.20*4*0.10*6 = 5,280 [D] P05 (4.80+1.75)*2*0.10*4 = 5,240 [E] P06 (5.90+1.90)*2*0.10*6 = 9,360 [F] Celkem: A+B+C+D+E+F = 51,080 [G]
TS
P | 29 | 631351102 |  | Bednení v podlahách rýh a hran odstranení | M2 | 51.08 | 0 | 0 |  |  | 0 | 0 | CS ÚRS 2023 02 | 0 | 3 |  |  | 0
PP |  |  |  | Bednení v podlahách rýh a hran odstranení
VV
TS
SD |  | 711 |  | Izolace proti vode, vlhkosti a plynum | [6 empty] | 0 | 0
P | 30 | 11163155 |  | lak hydroizolacní z modifikovaného asfaltu | T | 0.309 | 1 | 0 |  |  | 0 | 0 | CS ÚRS 2023 02 | 0 | 3 |  |  | 0
PP |  |  |  | lak hydroizolacní z modifikovaného asfaltu
VV |  |  |  | 210.72*0.0003 = 0,063 [A] 630.80*0.00039 = 0,246 [B] Celkem: A+B = 0,309 [C]
TS
P | 31 | 711111002 |  | Provedení izolace proti zemní vlhkosti nateradly a tmely za studena na ploše vodorovné V náterem lakem asfaltovým | M2 | 210.72 | 0 | 0 |  |  | 0 | 0 | CS ÚRS 2023 02 | 0 | 3 |  |  | 0
PP |  |  |  | Provedení izolace proti zemní vlhkosti nateradly a tmely za studena na ploše vodorovné V náterem lakem asfaltovým
VV |  |  |  | P1 (1.50*1.50)*8 = 18,000 [A] P2 (1.65*1.65)*20 = 54,450 [B] P3 (1.75*1.75)*12 = 36,750 [C] P4 (1.90*1.90)*6 = 21,660 [D] P05 (4.50*1.45)*4 = 26,100 [E] P06 (5.60*1.60)*6 = 53,760 [F] Celkem: A+B+C+D+E+F = 210,720 [G]
TS
P | 32 | 711112002 |  | Provedení izolace proti zemní vlhkosti nateradly a tmely za studena na ploše svislé S náterem lakem asfaltovým | M2 | 630.8 | 0 | 0 |  |  | 0 | 0 | CS ÚRS 2023 02 | 0 | 3 |  |  | 0
PP |  |  |  | Provedení izolace proti zemní vlhkosti nateradly a tmely za studena na ploše svislé S náterem lakem asfaltovým
VV |  |  |  | P1 (1.50*4*1.00+0.80*4*0.80)*8 = 68,480 [A] P2 (1.65*4*1.00+0.80*4*0.80)*20 = 183,200 [B] P3 (1.75*4*1.00+0.80*4*0.80)*12 = 114,720 [C] P4 (1.90*4*1.00+0.95*4*0.80)*6 = 63,840 [D] P05 ((4.50+1.45)*2*1.00+0.80*4*0.80*2)*4 = 68,080 [E] P06 ((5.60+1.60)*2*1.00+0.80*4*0.80*3)*6 = 132,480 [F] Celkem: A+B+C+D+E+F = 630,800 [G]
TS
P | 33 | 998711101 |  | Presun hmot pro izolace proti vode, vlhkosti a plynum stanovený z hmotnosti presunovaného materiálu vodorovná dopravní vzdálenost do 50 m v objektech výšky do 6 | T | 0.309 | 0 | 0 |  |  | 0 | 0 | CS ÚRS 2023 02 | 0 | 3 |  |  | 0
PP |  |  |  | Presun hmot pro izolace proti vode, vlhkosti a plynum stanovený z hmotnosti presunovaného materiálu vodorovná dopravní vzdálenost do 50 m v objektech výšky do 6 m
VV
TS
SD |  | 727 |  | Zdravotechnika - požární ochrana | [6 empty] | 0 | 0
P | 34 | R4493250 |  | pojízdný hasicí prístroj s náplní 30kg CO2, hasící schopnost 233B | KUS | 3 | 0.004 | 0 |  |  | 0 | 0 | R - položky | 0 | 3 |  |  | 0
PP |  |  |  | pojízdný hasicí prístroj s náplní 30kg CO2, hasící schopnost 233B
VV |  |  |  | viz PBR 3 = 3,000 [A]
TS
P | 35 | R72225000 |  | Zpracování dokumentace zdolávání požáru (DZP) dle vyhl. 246/2001 Sb. | SOUBOR | 1 | 0 | 0 |  |  | 0 | 0 | R - položky | 0 | 3 |  |  | 0
PP |  |  |  | Zpracování dokumentace zdolávání požáru (DZP) dle vyhl. 246/2001 Sb.
VV
TS
P | 36 | R72225001 |  | Zpracování dokumentace zdolávání požáru (DZP) dle vyhl. 246/2001 Sb. | SOUBOR | 1 | 0 | 0 |  |  | 0 | 0 | R - položky | 0 | 3 |  |  | 0
PP |  |  |  | Zpracování dokumentace zdolávání požáru (DZP) dle vyhl. 246/2001 Sb.
VV |  |  |  | viz PBR 1 = 1,000 [A]
TS
SD |  | 91 |  | Doplnující konstrukce a práce pozemních komunikací, letišt a ploch | [6 empty] | 0 | 0
P | 37 | 59217001 |  | obrubník betonový zahradní 1000x50x250mm | M | 12 | 0.028 | 0 |  |  | 0 | 0 | CS ÚRS 2023 02 | 0 | 3 |  |  | 0
PP |  |  |  | obrubník betonový zahradní 1000x50x250mm
VV
TS
P | 38 | 916331112 |  | Osazení zahradního obrubníku betonového s ložem tl. od 50 do 100 mm z betonu prostého tr. C 12/15 s bocní operou z betonu prostého tr. C 12/15 | M | 10.3 | 0.10095 | 0 |  |  | 0 | 0 | CS ÚRS 2023 02 | 0 | 3 |  |  | 0
PP |  |  |  | Osazení zahradního obrubníku betonového s ložem tl. od 50 do 100 mm z betonu prostého tr. C 12/15 s bocní operou z betonu prostého tr. C 12/15
VV |  |  |  | "`prístrešek pro hasící prístroje a zkratovací soupravy`" 5.85+2.225*2 = 10,300 [A]
TS
SD |  | 95 |  | Ruzné dokoncovací konstrukce a práce pozemních staveb | [6 empty] | 0 | 0
P | 39 | R95510011 |  | Dílenská a výrobní dokumentace (pomocné práce a konstrukce, výrobne technická dokumentace, dokumentace výrobku dodaných na stavbu, výkresy prefabrikátu a montáž | KPL | 1 | 0 | 0 |  |  | 0 | 0 | R - položky | 0 | 3 |  |  | 0
PP |  |  |  | Dílenská a výrobní dokumentace (pomocné práce a konstrukce, výrobne technická dokumentace, dokumentace výrobku dodaných na stavbu, výkresy prefabrikátu a montážní dokumentace a dokumentace skutecného provedení díla)
VV
TS
P | 40 | R95524001 |  | Náklady na provedení zkoušek, revizí a merení, které jsou vyžadovány v technických normách a dalších predpisech ve vztahu k provádeným pracím, dodávkám a službá | KPL | 1 | 0 | 0 |  |  | 0 | 0 | R - položky | 0 | 3 |  |  | 0
PP |  |  |  | Náklady na provedení zkoušek, revizí a merení, které jsou vyžadovány v technických normách a dalších predpisech ve vztahu k provádeným pracím, dodávkám a službám.
VV
TS
P | 41 | R95524002 |  | Dozor geotechnika k overení kvality základové pudy, vc. provedení zápisu do stavebního deníku | KPL | 1 | 0 | 0 |  |  | 0 | 0 | R - položky | 0 | 3 |  |  | 0
PP |  |  |  | Dozor geotechnika k overení kvality základové pudy, vc. provedení zápisu do stavebního deníku
VV
TS
P | 42 | R95524003 |  | Vytycení objektu, kontrolních bodu a predání výšky +-0,000, dle CSN 730420-1 a CSN 730420-2 | KPL | 1 | 0 | 0 |  |  | 0 | 0 | R - položky | 0 | 3 |  |  | 0
PP |  |  |  | Vytycení objektu, kontrolních bodu a predání výšky +-0,000, dle CSN 730420-1 a CSN 730420-2
VV
TS
SD |  | 990 |  | Poplatky za skládky | [6 empty] | 0 | 0
P | 43 | R015111 | 901 | NEOCENOVAT - POPLATKY ZA LIKVIDACU ODPADU NEKONTAMINOVANÝCH - 17 05 04 VYTEŽENÉ ZEMINY A HORNINY - I. TRÍDA - TEŽITELNOSTI VC. DOPRAVY NA SKLÁDKU A MANIPULACE | T | 504.53 | 0 | 0 |  |  | 0 | 0 | R - položky | 0 | 3 |  |  | 0
PP |  |  |  | "Evidencní položka, Neocenovat v objektu SO/PS, položka se ocenuje pouze v objektu SO 90-90 Zpusob likvidace: recyklace, druhotné využití."
VV |  |  |  | "`Evidencní položka, neocenovat v objektu SO/PS, položka se ocenuje pouze v obj. SO 90-90`" "`Zpusob likvidace: recyklace, druhotné využití`" "`-----`" SO 27-72-01 265.542*1.900 = 504,530 [A]
TS |  |  |  | "1. Položka obsahuje: – veškeré poplatky provozovateli skládky, recyklacní linky nebo jiného zarízení na zpracování nebo likvidaci odpadu související s prevzetím, uložením, zpracováním nebo likvidací odpadu – náklady spojené s dopravou z místa stavby na místo prevzetí provozovatelem skládky, recyklacní linky nebo jiného zarízení na zpracování nebo likvidaci odpadu – náklady spojené s vyložením a manipulací s materiálem v míste skládky 2. Položka neobsahuje: – náklady spojené s naložením a manipulací materiálem 3. Zpusob merení: Tunou se rozumí hmotnost odpadu vytrídeného v souladu se zákonem c. 541/2020 Sb., o nakládání s odpady, v platném znení."
SD |  | 998 |  | Presun hmot | [6 empty] | 0 | 0
P | 44 | 998012021 |  | Presun hmot pro budovy obcanské výstavby, bydlení, výrobu a služby s nosnou svislou konstrukcí monolitickou betonovou tycovou nebo plošnou s jakýkoliv obvodovým | T | 662.294 | 0 | 0 |  |  | 0 | 0 | CS ÚRS 2023 02 | 0 | 3 |  |  | 0
PP |  |  |  | Presun hmot pro budovy obcanské výstavby, bydlení, výrobu a služby s nosnou svislou konstrukcí monolitickou betonovou tycovou nebo plošnou s jakýkoliv obvodovým pláštem krome vyzdívaného vodorovná dopravní vzdálenost do 100 m pro budovy výšky do 6 m
VV
TS

## SO 27-72-02
SŽDC05 | [14 empty] | 3
S | Stavba: | 5533520002-zm05 |  | MŽU Ceská Trebová 30072024 cast 2 | [6 empty] | D.2.2.1 | 0 | AspeEsticon | 0 | 2
O | Objekt: | D.2.2.1 |  | Pozemní objekty budov | [9 empty] | 0.15 | 2
Typ | Poř. číslo | Kód položky | Varianta | Název položky | MJ | Množství | Jednotková hmotnost | Celková hmotnost |  |  | Jednotková cena |  | Cenové soustavy | 0.21
Dodávka
[9 empty] | Jednotková | Celkem | Jednotková | Celkem |  |  |  | Počet položek s nulovou cenou | 0
O1 |  | SO 27-72-02 |  | TNS Ceská Trebová, stání trakcních transformátoru | [6 empty] | 0 | 0
O2 |  | SO 27-72-02.1 |  | TNS Ceská Trebová, stání trakcních transformátoru - stavebne technické rešení | [6 empty] | 0 | 0
SD |  | 1 |  | Zemní práce | [6 empty] | 0 | 0
P | 1 | 131251105 |  | Hloubení nezapažených jam a zárezu strojne s urovnáním dna do predepsaného profilu a spádu v hornine trídy težitelnosti I skupiny 3 pres 500 do 1 000 m3 | M3 | 557.556 | 0 | 0 |  |  | 0 | 0 | CS ÚRS 2023 02 | 0 | 3 |  |  | 0
PP |  |  |  | Hloubení nezapažených jam a zárezu strojne s urovnáním dna do predepsaného profilu a spádu v hornine trídy težitelnosti I skupiny 3 pres 500 do 1 000 m3
VV |  |  |  | "`T101+T102`" 26.10*9.80*1.62 = 414,364 [A] (27.72+11.42)*2*1.62*1.62/2 = 102,719 [B] "`cca 40% pudorysu do hl. 0,50m pod ZS`" (11.96*8.46*0.4*0.50)*2 = 40,473 [C] Celkem: A+B+C = 557,555 [D]
TS
P | 2 | 131351102 |  | Hloubení nezapažených jam a zárezu strojne s urovnáním dna do predepsaného profilu a spádu v hornine trídy težitelnosti II skupiny 4 pres 20 do 50 m3 | M3 | 40 | 0 | 0 |  |  | 0 | 0 | CS ÚRS 2023 02 | 0 | 3 |  |  | 0
PP |  |  |  | Hloubení nezapažených jam a zárezu strojne s urovnáním dna do predepsaného profilu a spádu v hornine trídy težitelnosti II skupiny 4 pres 20 do 50 m3
VV |  |  |  | "`T101+T102`" "`cca 20% plochy pod ZS, hl. 1,0m`" (20.0+20.0)*1.00 = 40,000 [A]
TS
P | 3 | 174151101 |  | Zásyp sypaninou z jakékoliv horniny strojne s uložením výkopku ve vrstvách se zhutnením jam, šachet, rýh nebo kolem objektu v techto vykopávkách | M3 | 181.268 | 0 | 0 |  |  | 0 | 0 | CS ÚRS 2023 02 | 0 | 3 |  |  | 0
PP |  |  |  | Zásyp sypaninou z jakékoliv horniny strojne s uložením výkopku ve vrstvách se zhutnením jam, šachet, rýh nebo kolem objektu v techto vykopávkách
VV |  |  |  | pol. 131251105 557.556 = 557,556 [A] "`odpocet`" základové desky -60.708 = -60,708 [B] podkladní betony -20.812 = -20,812 [C] cást objektu pod terénem -(11.36*7.86*1.20)*2 = -214,295 [D] "`cca 20% plochy pod ZS, hl. 1,0m`" "`cca 20% plochy pod ZS, hl. 1,0m`" -(20.0+20.0)*1.00 = -40,000 [E] "`cca 40% pudorysu do hl. 0,50m pod ZS`" -(11.96*8.46*0.4*0.50)*2 = -40,473 [F] Celkem: A+B+C+D+E+F = 181,268 [G]
TS
P | 4 | 58344197 |  | šterkodrt frakce 0/63 | T | 101.182 | 1 | 0 |  |  | 0 | 0 | CS ÚRS 2023 02 | 0 | 3 |  |  | 0
PP |  |  |  | šterkodrt frakce 0/63
VV |  |  |  | "`cca 40% pudorysu do hl. 0,50m pod ZS`" ((11.96*8.46*0.4*0.50)*2)*2.500 = 101,182 [A]
TS
SD |  | 2 |  | Zakládání | [6 empty] | 0 | 0
P | 5 | 273321511 |  | Základy z betonu železového (bez výztuže) desky z betonu bez zvláštních nároku na prostredí tr. C 25/30 | M3 | 60.708 | 2.5019 | 0 |  |  | 0 | 0 | CS ÚRS 2023 02 | 0 | 3 |  |  | 0
PP |  |  |  | Základy z betonu železového (bez výztuže) desky z betonu bez zvláštních nároku na prostredí tr. C 25/30
VV |  |  |  | "`základy T101`" 11.96*8.46*0.30 = 30,354 [A] "`základy T102`" 11.96*8.46*0.30 = 30,354 [B] Celkem: A+B = 60,709 [C]
TS
P | 6 | 273351121 |  | Bednení základu desek zrízení | M2 | 24.504 | 0.00247 | 0 |  |  | 0 | 0 | CS ÚRS 2023 02 | 0 | 3 |  |  | 0
PP |  |  |  | Bednení základu desek zrízení
VV |  |  |  | "`základy T101`" (11.96+8.46)*2*0.30 = 12,252 [A] "`základy T102`" (11.96+8.46)*2*0.30 = 12,252 [B] Celkem: A+B = 24,504 [C]
TS
P | 7 | 273351122 |  | Bednení základu desek odstranení | M2 | 24.504 | 0 | 0 |  |  | 0 | 0 | CS ÚRS 2023 02 | 0 | 3 |  |  | 0
PP |  |  |  | Bednení základu desek odstranení
VV |  |  |  | "`základy T101`" (11.96+8.46)*2*0.30 = 12,252 [A] "`základy T102`" (11.96+8.46)*2*0.30 = 12,252 [B] Celkem: A+B = 24,504 [C]
TS
P | 8 | 273361821 |  | Výztuž základu desek z betonárské oceli 10 505 (R) nebo BSt 500 | T | 5.46 | 1.0606 | 0 |  |  | 0 | 0 | CS ÚRS 2023 02 | 0 | 3 |  |  | 0
PP |  |  |  | Výztuž základu desek z betonárské oceli 10 505 (R) nebo BSt 500
VV |  |  |  | "`základy T101`" 2730/1000 = 2,730 [A] "`základy T102`" 2730/1000 = 2,730 [B] Celkem: A+B = 5,460 [C]
TS
SD |  | 22-M |  | Montáže technologických zarízení pro dopravní stavby | [6 empty] | 0 | 0
P | 9 | R22811000 |  | Odpojení technologie a zdroje el. energie od demolovaných objektu | KPL | 1 | 0 | 0 |  |  | 0 | 0 | R - položky | 0 | 3 |  |  | 0
PP |  |  |  | Odpojení technologie a zdroje el. energie od demolovaných objektu
VV |  |  |  | "`demolice stavebního objektu OB1 - Zastrešení`" "`demolice stavebního objektu OB2 - Stavedlo`" "`demolice stavebního objektu OB3 - Sklad 1`" "`demolice stavebního objektu OB4 - Sklad 2`" 1 = 1,000 [A]
TS
SD |  | 3 |  | Svislé a kompletní konstrukce | [6 empty] | 0 | 0
P | 10 | R3893T101 |  | Kompletní Sestava prefa ŽB bunek T101 pudorýsný rozmer 11,30mx7,75m vc. dopravy a veškeré manipulace; D+M komplet konstr. odolná proti povetrnostním, chemickým | M3OP | 904.057 | 0.386 | 0 |  |  | 0 | 0 | R - položky | 0 | 3 |  |  | 0
PP |  |  |  | Kompletní Sestava prefa ŽB bunek T101 pudorýsný rozmer 11,30mx7,75m vc. dopravy a veškeré manipulace; D+M komplet konstr. odolná proti povetrnostním, chemickým, biologickým vlivum a proti vandalismu, stupen ochranných opatrení proti vlivu bludných proudu c. 4, doprojektování, osazení, montáž a dodávka vc. veškeré manipulace a dopravy na konkrétní místo
VV |  |  |  | "`Sestava bunek vnejší rozmer 11,36x7,86m`" "`1) Žb vany komplet` " "`2) ŽB steny`" "`3) ŽB sloupy`" "`4) Vodotesné utesnení spáry`" "`5) Pruchodky izolované pro zabetonování`" "`6) Otvory pro kabely`" "`7) Doprava na místo staby `" "`8) Manipulacní technika` " "`9) Montáže`" "`-----`" "`T101`" (11.36*7.86)*(10.45+9.80)/2 = 904,057 [A]
TS
P | 11 | R3893T102 |  | Kompletní Sestava prefa ŽB bunek T102 pudorýsný rozmer 11,30mx7,75m vc. dopravy a veškeré manipulace; D+M komplet konstr. odolná proti povetrnostním, chemickým | M3OP | 904.057 | 0.386 | 0 |  |  | 0 | 0 | R - položky | 0 | 3 |  |  | 0
PP |  |  |  | Kompletní Sestava prefa ŽB bunek T102 pudorýsný rozmer 11,30mx7,75m vc. dopravy a veškeré manipulace; D+M komplet konstr. odolná proti povetrnostním, chemickým, biologickým vlivum a proti vandalismu, stupen ochranných opatrení proti vlivu bludných proudu c. 4, doprojektování, osazení, montáž a dodávka vc. veškeré manipulace a dopravy na konkrétní místo
VV |  |  |  | "`Sestava bunek vnejší rozmer 11,36x7,86m`" "`1) Žb vany komplet` " "`2) ŽB steny`" "`3) ŽB sloupy`" "`4) Vodotesné utesnení spáry`" "`5) Pruchodky izolované pro zabetonování`" "`6) Otvory pro kabely`" "`7) Doprava na místo staby`" "`8) Manipulacní technika` " "`9) Montáže`" "`-----`" "`T102`" (11.36*7.86)*(10.45+9.80)/2 = 904,057 [A]
TS
SD |  | 62 |  | Úprava povrchu vnejších | [6 empty] | 0 | 0
P | 12 | 622135011 |  | Vyrovnání nerovností podkladu vnejších omítaných ploch tmelem, tlouštky do 2 mm sten | M2 | 469.544 | 0.00546 | 0 |  |  | 0 | 0 | CS ÚRS 2023 02 | 0 | 3 |  |  | 0
PP |  |  |  | Vyrovnání nerovností podkladu vnejších omítaných ploch tmelem, tlouštky do 2 mm sten
VV |  |  |  | "`pol_622531012`" 469.544 = 469,544 [A]
TS
P | 13 | 622151001 |  | Penetracní náter vnejších pastovitých tenkovrstvých omítek akrylátový sten | M2 | 939.088 | 0.00022 | 0 |  |  | 0 | 0 | CS ÚRS 2023 02 | 0 | 3 |  |  | 0
PP |  |  |  | Penetracní náter vnejších pastovitých tenkovrstvých omítek akrylátový sten
VV |  |  |  | pol._622531012 469.544 = 469,544 [A] pol._622135011 469.544 = 469,544 [B] Celkem: A+B = 939,088 [C]
TS
P | 14 | 622531012 |  | Omítka tenkovrstvá silikonová vnejších ploch probarvená bez penetrace zatíraná (škrábaná), zrnitost 1,5 mm sten | M2 | 469.544 | 0.00285 | 0 |  |  | 0 | 0 | CS ÚRS 2023 02 | 0 | 3 |  |  | 0
PP |  |  |  | Omítka tenkovrstvá silikonová vnejších ploch probarvená bez penetrace zatíraná (škrábaná), zrnitost 1,5 mm sten
VV |  |  |  | "`Pudorysy, Rezy, Pohledy, Skladby kcí`" "`barevný odstín dle PD - slonová kost RAL 1015`" "`-----`" "`S1_T101 od na +-0,000m na +7,500m; +8,150m`" (11.36+7.86)*2*(8.15+7.50)/2 = 300,793 [A] (7.67+5.50*2)*0.20 = 3,734 [B] (7.06+2.70*2)*0.20 = 2,492 [C] -9.67*5.50 = -53,185 [D] -7.06*2.70 = -19,062 [E] Mezisoucet: A+B+C+D+E = 234,772 [F] "`S1_T102 dtto T101`" 234.772 = 234,772 [G] Celkem: A+B+C+D+E+G = 469,544 [H]
TS
SD |  | 63 |  | Podlahy a podlahové konstrukce | [6 empty] | 0 | 0
P | 15 | 631311123 |  | Mazanina z betonu prostého bez zvýšených nároku na prostredí tl. pres 80 do 120 mm tr. C 12/15 | M3 | 20.812 | 2.301 | 0 |  |  | 0 | 0 | CS ÚRS 2023 02 | 0 | 3 |  |  | 0
PP |  |  |  | Mazanina z betonu prostého bez zvýšených nároku na prostredí tl. pres 80 do 120 mm tr. C 12/15
VV |  |  |  | "`pudorysy, rezy`" "`podkladní betonová mazanina tl. 100mm`" "`T101`" 12.10*8.60*0.100 = 10,406 [A] "`T102`" 12.10*8.60*0.100 = 10,406 [B] Celkem: A+B = 20,812 [C]
TS
P | 16 | 631351101 |  | Bednení v podlahách rýh a hran zrízení | M2 | 8.28 | 0.01607 | 0 |  |  | 0 | 0 | CS ÚRS 2023 02 | 0 | 3 |  |  | 0
PP |  |  |  | Bednení v podlahách rýh a hran zrízení
VV |  |  |  | "`pudorysy, rezy`" "`podkladní betonová mazanina tl. 100mm`" "`T101`" (12.10+8.60)*2*0.100 = 4,140 [A] "`T102`" (12.10+8.60)*2*0.100 = 4,140 [B] Celkem: A+B = 8,280 [C]
TS
P | 17 | 631351102 |  | Bednení v podlahách rýh a hran odstranení | M2 | 8.28 | 0 | 0 |  |  | 0 | 0 | CS ÚRS 2023 02 | 0 | 3 |  |  | 0
PP |  |  |  | Bednení v podlahách rýh a hran odstranení
VV |  |  |  | "`pudorysy, rezy`" "`podkladní betonová mazanina tl. 100mm`" "`T101`" (12.10+8.60)*2*0.100 = 4,140 [A] "`T102`" (12.10+8.60)*2*0.100 = 4,140 [B] Celkem: A+B = 8,280 [C]
TS
SD |  | 711 |  | Izolace proti vode, vlhkosti a plynum | [6 empty] | 0 | 0
P | 18 | 711161215 |  | Izolace proti zemní vlhkosti a beztlakové vode nopovými fóliemi na ploše svislé S vrstva ochranná, odvetrávací a drenážní výška nopku 20,0 mm, tl. fólie do 1,0 | M2 | 93.794 | 0.0008 | 0 |  |  | 0 | 0 | CS ÚRS 2023 02 | 0 | 3 |  |  | 0
PP |  |  |  | Izolace proti zemní vlhkosti a beztlakové vode nopovými fóliemi na ploše svislé S vrstva ochranná, odvetrávací a drenážní výška nopku 20,0 mm, tl. fólie do 1,0 mm
VV |  |  |  | "`Pudorysy, Rezy`" "`-----`" "`S4_T101_svislá plocha`" "`od -2,320m na -1,10m`" (11.36+7.86)*2*1.22 = 46,897 [A] "`S4_T102_svislá plocha`" "`od -2,320m na -1,10m`" (11.36+7.86)*2*1.22 = 46,897 [B] Celkem: A+B = 93,794 [C]
TS
P | 19 | 711161383 |  | Izolace proti zemní vlhkosti a beztlakové vode nopovými fóliemi ostatní ukoncení izolace lištou | M | 76.88 | 0.00016 | 0 |  |  | 0 | 0 | CS ÚRS 2023 02 | 0 | 3 |  |  | 0
PP |  |  |  | Izolace proti zemní vlhkosti a beztlakové vode nopovými fóliemi ostatní ukoncení izolace lištou
VV |  |  |  | "`Pudorysy, Rezy`" "`-----`" "`S4_T101_svislá plocha`" "`T101 na -1,070m`" (11.36+7.86)*2 = 38,440 [A] "`S4_T102_svislá plocha`" "`T102 na -1,070m`" (11.36+7.86)*2 = 38,440 [B] Celkem: A+B = 76,880 [C]
TS
P | 20 | 711161386 |  | Izolace proti zemní vlhkosti a beztlakové vode nopovými fóliemi ostatní tvarovka pripevnená k fóliím samolepící páskou, rohová | KUS | 8 | 0.00018 | 0 |  |  | 0 | 0 | CS ÚRS 2023 02 | 0 | 3 |  |  | 0
PP |  |  |  | Izolace proti zemní vlhkosti a beztlakové vode nopovými fóliemi ostatní tvarovka pripevnená k fóliím samolepící páskou, rohová
VV |  |  |  | "`Pudorysy, Rezy`" "`-----`" "`S4_T101_svislá plocha`" 4 = 4,000 [A] "`S4_T102 _svislá plocha`" 4 = 4,000 [B] Celkem: A+B = 8,000 [C]
TS
P | 21 | 711413111 |  | Izolace proti povrchové a podpovrchové vode nateradly a tmely za studena na ploše vodorovné V tesnicí hmotou dvousložkovou bitumenovou | M2 | 178.58 | 0.006 | 0 |  |  | 0 | 0 | CS ÚRS 2023 02 | 0 | 3 |  |  | 0
PP |  |  |  | Izolace proti povrchové a podpovrchové vode nateradly a tmely za studena na ploše vodorovné V tesnicí hmotou dvousložkovou bitumenovou
VV |  |  |  | "`Pudorysy, Rezy`" "`-----`" "`T101_vodororovná plocha`" "`na -2,620m`" 11.36*7.86 = 89,290 [A] "`-----`" "`T102_vodororovná plocha`" "`na -2,620m`" 11.36*7.86 = 89,290 [B] Celkem: A+B = 178,579 [C]
TS
P | 22 | 998711101 |  | Presun hmot pro izolace proti vode, vlhkosti a plynum stanovený z hmotnosti presunovaného materiálu vodorovná dopravní vzdálenost do 50 m v objektech výšky do 6 | T | 1.16 | 0 | 0 |  |  | 0 | 0 | CS ÚRS 2023 02 | 0 | 3 |  |  | 0
PP |  |  |  | Presun hmot pro izolace proti vode, vlhkosti a plynum stanovený z hmotnosti presunovaného materiálu vodorovná dopravní vzdálenost do 50 m v objektech výšky do 6 m
VV
TS
P | 23 | R71199002 |  | Provedení veškerých detailu izolací vc. jištení, prostupú, opracování, límcu, prírub apod.; D+M komplet | KPL | 2 | 0 | 0 |  |  | 0 | 0 | R - položky | 0 | 3 |  |  | 0
PP |  |  |  | Provedení veškerých detailu izolací vc. jištení, prostupú, opracování, límcu, prírub apod.; D+M komplet
VV |  |  |  | "`dle grafických a textových príloh PD`" "`T101`" 1 = 1,000 [A] "`T102`" 1 = 1,000 [B] Celkem: A+B = 2,000 [C]
TS
SD |  | 764 |  | Konstrukce klempírské | [6 empty] | 0 | 0
P | 24 | 998764102 |  | Presun hmot pro konstrukce klempírské stanovený z hmotnosti presunovaného materiálu vodorovná dopravní vzdálenost do 50 m v objektech výšky pres 6 do 12 m | T | 0.14 | 0 | 0 |  |  | 0 | 0 | CS ÚRS 2023 02 | 0 | 3 |  |  | 0
PP |  |  |  | Presun hmot pro konstrukce klempírské stanovený z hmotnosti presunovaného materiálu vodorovná dopravní vzdálenost do 50 m v objektech výšky pres 6 do 12 m
VV
TS
P | 25 | R764213K4 |  | Protisnehová zábrana pro trapézovou krytinu, snehový zachytávac dvoutrubkový (pozink+vypalovací barva) vc. držáku tycí a spojovacího materiálu; D+M komplet | M | 20 | 0.0028 | 0 |  |  | 0 | 0 | R - položky | 0 | 3 |  |  | 0
PP |  |  |  | Protisnehová zábrana pro trapézovou krytinu, snehový zachytávac dvoutrubkový (pozink+vypalovací barva) vc. držáku tycí a spojovacího materiálu; D+M komplet
VV |  |  |  | "`Výpis PSV`" "`barva vypalovaná svetle šedá`" "`-----`" "`K/4_T101`" 10.00 = 10,000 [A] "`K/4_T102`" 10.00 = 10,000 [B] Celkem: A+B = 20,000 [C]
TS
P | 26 | R764222K3 |  | Oplechování strešních prvku z hliníkového plechu štítu závetrnou lištou rš 520 mm s lakovaným povrchem; D+M komplet | M | 40 | 0.00117 | 0 |  |  | 0 | 0 | R - položky | 0 | 3 |  |  | 0
PP |  |  |  | Oplechování strešních prvku z hliníkového plechu štítu závetrnou lištou rš 520 mm s lakovaným povrchem; D+M komplet
VV |  |  |  | "`Výpis PSV`" "`lakovaný povrch, odstín stredne modrý RAL 5015`" "`-----`" "`K/3_T101`" 20.00 = 20,000 [A] "`K/3_T102`" 20.00 = 20,000 [B] Celkem: A+B = 40,000 [C]
TS
P | 27 | R764528K1 |  | Žlab podokapní pulkruhový, vcetne háku, cel, ostatních doplnku z Al plechu rš 280 mm s lakovaným povrchem, vc. spojovacího materiálu; D+M komplet | M | 21.2 | 0.00091 | 0 |  |  | 0 | 0 | R - položky | 0 | 3 |  |  | 0
PP |  |  |  | Žlab podokapní pulkruhový, vcetne háku, cel, ostatních doplnku z Al plechu rš 280 mm s lakovaným povrchem, vc. spojovacího materiálu; D+M komplet
VV |  |  |  | "`Výpis PSV`" "`lakovaný povrch, odstín stredne modrý RAL 5015`" "`-----------------------------------------------------`" "`K/1_T101`" 10.60 = 10,600 [A] "`K/1_T102`" 10.60 = 10,600 [B] Celkem: A+B = 21,200 [C]
TS
P | 28 | R764528K2 |  | Svody kruhové vcetne objímek, kolen, odskoku z Al plechu prumeru 100 mm s lakovaným povrchem vc. žlabových kotlíku, príslušenství, kotevních a spojovacích prvku | M | 17 | 0.00108 | 0 |  |  | 0 | 0 | R - položky | 0 | 3 |  |  | 0
PP |  |  |  | Svody kruhové vcetne objímek, kolen, odskoku z Al plechu prumeru 100 mm s lakovaným povrchem vc. žlabových kotlíku, príslušenství, kotevních a spojovacích prvku; D+M komplet
VV |  |  |  | "`Výpis PSV`" "`lakovaný povrch, odstín stredne modrý RAL 5015`" "`-----`" "`K/2_T101, 1kus žlabový kotlík`" 8.50 = 8,500 [A] "`K/2_T102, 1kus žlabový kotlík`" 8.50 = 8,500 [B] Celkem: A+B = 17,000 [C]
TS
SD |  | 767 |  | Konstrukce zámecnické | [6 empty] | 0 | 0
P | 29 | 998767102 |  | Presun hmot pro zámecnické konstrukce stanovený z hmotnosti presunovaného materiálu vodorovná dopravní vzdálenost do 50 m v objektech výšky pres 6 do 12 m | T | 11.809 | 0 | 0 |  |  | 0 | 0 | CS ÚRS 2023 02 | 0 | 3 |  |  | 0
PP |  |  |  | Presun hmot pro zámecnické konstrukce stanovený z hmotnosti presunovaného materiálu vodorovná dopravní vzdálenost do 50 m v objektech výšky pres 6 do 12 m
VV
TS
P | 30 | R76721101 |  | Ocelová konstrukce schodište a rampy RV01, demontovatelné zábradlí, vc. kotvení, príslušenství a predepsané povrchové úpravy (žárove zinkováno) D+M komplet | KG | 628.536 | 0.001 | 0 |  |  | 0 | 0 | R - položky | 0 | 3 |  |  | 0
PP |  |  |  | Ocelová konstrukce schodište a rampy RV01, demontovatelné zábradlí, vc. kotvení, príslušenství a predepsané povrchové úpravy (žárove zinkováno) D+M komplet
VV |  |  |  | "`dle grafických a textových príloh PD - cást D.2.2.1`" "`2.013_Výkres oc. kce - schodište a rampy T 101`" "`-----`" 222.836+308.00+32.700+65.00 = 628,536 [A]
TS
P | 31 | R76721102 |  | Ocelová konstrukce schodište a rampy RV02, demontovatelné zábradlí, vc. kotvení, príslušenství a predepsané povrchové úpravy (žárove zinkováno) D+M komplet | KG | 628.536 | 0.001 | 0 |  |  | 0 | 0 | R - položky | 0 | 3 |  |  | 0
PP |  |  |  | Ocelová konstrukce schodište a rampy RV02, demontovatelné zábradlí, vc. kotvení, príslušenství a predepsané povrchové úpravy (žárove zinkováno) D+M komplet
VV |  |  |  | "`dle grafických a textových príloh PD - cást D.2.2.1`" "`2.014_Výkres oc. kce - schodište a rampy T 102`" "`-----`" 222.836+308.00+32.700+65.00 = 628,536 [A]
TS
P | 32 | R76739001 |  | Ocelová konstrukce pro T101 (strecha)vc. kotvení, príslušenství a predpsané povrchové úpravy (protikorozní náterový systém ONS 01, životnost velmi vysoká); D+M | KG | 4675.8 | 0.001 | 0 |  |  | 0 | 0 | R - položky | 0 | 3 |  |  | 0
PP |  |  |  | Ocelová konstrukce pro T101 (strecha)vc. kotvení, príslušenství a predpsané povrchové úpravy (protikorozní náterový systém ONS 01, životnost velmi vysoká); D+M komplet
VV |  |  |  | "`výpis ocelových prvku strechy, materiál S320GD`" "`T 101 pudorys a rezy v úrovni strechy`" "`-----`" 4675.80 = 4675,800 [A]
TS
P | 33 | R76739002 |  | Ocelová konstrukce pro T102 (strecha)vc. kotvení, príslušenství a predpsané povrchové úpravy (protikorozní náterový systém ONS 01, životnost velmi vysoká); D+M | KG | 4675.8 | 0.001 | 0 |  |  | 0 | 0 | R - položky | 0 | 3 |  |  | 0
PP |  |  |  | Ocelová konstrukce pro T102 (strecha)vc. kotvení, príslušenství a predpsané povrchové úpravy (protikorozní náterový systém ONS 01, životnost velmi vysoká); D+M komplet
VV |  |  |  | "`výpis ocelových prvku strechy, materiál S320GD`" "`T102-pudorys a rezy v úrovni strechy`" "`-----`" 4675.80 = 4675,800 [A]
TS
P | 34 | R767391K5 |  | K/5_Krytina z tvarovaných plechu žárove zinkováno (trapézový plech TR 55/250/0,88) vc. utesnení spoju páskou, spojovacích prostredku, kotvení a príslušenství;D+ | M2 | 216 | 0 | 0 |  |  | 0 | 0 | R - položky | 0 | 3 |  |  | 0
PP |  |  |  | K/5_Krytina z tvarovaných plechu žárove zinkováno (trapézový plech TR 55/250/0,88) vc. utesnení spoju páskou, spojovacích prostredku, kotvení a príslušenství;D+M komplet
VV |  |  |  | "`Výpis PSV`" "`trapézový plech 50/250/0,88mm`" "`-----`" "`K/5_T101``" 108.00 = 108,000 [A] "`K/5_T102``" 108.00 = 108,000 [B] Celkem: A+B = 216,000 [C]
TS
P | 35 | R76799012 |  | Zhášecí panely (rošty) z plechových profilu s privarenou drátenou sítí, výpln granulátemze sklenené peny+nosníky L 60/60/6mm, povrchová úprava žárove zinkováno; | M2 | 101.2 | 0 | 0 |  |  | 0 | 0 | R - položky | 0 | 3 |  |  | 0
PP |  |  |  | Zhášecí panely (rošty) z plechových profilu s privarenou drátenou sítí, výpln granulátemze sklenené peny+nosníky L 60/60/6mm, povrchová úprava žárove zinkováno; D+M komplet
VV |  |  |  | "`dle grafických a textových príloh PD`" "`Pudorysy, Rezy, Skladba konstrukcí`" "`------------------------------------------`" "`P1_T101`" 50.60 = 50,600 [A] "`P1_T102`" 50.60 = 50,600 [B] Celkem: A+B = 101,200 [C]
TS
P | 36 | R76799Z04 |  | Z4_ Zábrany proti pádu osob vc. kotvení do stavebních kcí, svarovaní, rezání atd. a finální povrchové úpravy žárove zinkováno; D+M komplet | KG | 300 | 0 | 0 |  |  | 0 | 0 | R - položky | 0 | 3 |  |  | 0
PP |  |  |  | Z4_ Zábrany proti pádu osob vc. kotvení do stavebních kcí, svarovaní, rezání atd. a finální povrchové úpravy žárove zinkováno; D+M komplet
VV |  |  |  | "`zábrana proti pádu`" 150.00*2 = 300,000 [A]
TS
P | 37 | R76799Z06 |  | Z6_Vstup do jímky, ocel. konstrukce žárove zinkovaná, dl. 1900mm, stupadla 6ks/1kus, vc. kotvení do ŽB sten; D+M komplet | KUS | 10 | 0 | 0 |  |  | 0 | 0 | R - položky | 0 | 3 |  |  | 0
PP |  |  |  | Z6_Vstup do jímky, ocel. konstrukce žárove zinkovaná, dl. 1900mm, stupadla 6ks/1kus, vc. kotvení do ŽB sten; D+M komplet
VV |  |  |  | Z6_T101+T102 10 = 10,000 [A]
TS
P | 38 | R76799Z09 |  | Z9_Ocelový lístkový plech tl. 5mm vc. povrchové úpravy žárove zinkováno; D+M komplet | M2 | 22 | 0 | 0 |  |  | 0 | 0 | R - položky | 0 | 3 |  |  | 0
PP |  |  |  | Z9_Ocelový lístkový plech tl. 5mm vc. povrchové úpravy žárove zinkováno; D+M komplet
VV |  |  |  | "`Z09_T101+T102`" 11.00+11.00 = 22,000 [A]
TS
P | 39 | R76799Z12 |  | Z12_Kolejnice S4 vc. kolejnicové spojky; D+M komplet | KG | 1200 | 0.001 | 0 |  |  | 0 | 0 | R - položky | 0 | 3 |  |  | 0
PP |  |  |  | Z12_Kolejnice S4 vc. kolejnicové spojky; D+M komplet
VV |  |  |  | "`Z12_T101+T102`" "`kolejnice S49`" "`délka 6,0m - 2+2 kusy, vcetne kolejnicové spojky`" "`kolejnice budou osazeny v prípade nutnosti manipulace s trafem`" celková hmotnost kg 1200 = 1200,000 [A]
TS
SD |  | 783 |  | Dokoncovací práce - nátery | [6 empty] | 0 | 0
P | 40 | 783823103 |  | Penetracní náter omítek hladkých betonových povrchu akrylátový s plnivem | M2 | 84.568 | 0.00034 | 0 |  |  | 0 | 0 | CS ÚRS 2023 02 | 0 | 3 |  |  | 0
PP |  |  |  | Penetracní náter omítek hladkých betonových povrchu akrylátový s plnivem
VV |  |  |  | pol_783827105 84.568 = 84,568 [A]
TS
P | 41 | 783827105 |  | Krycí (ochranný ) náter omítek jednonásobný hladkých betonových povrchu nebo povrchu z desek na bázi dreva (drevovláknitých apod.) silikonový | M2 | 84.568 | 0.00027 | 0 |  |  | 0 | 0 | CS ÚRS 2023 02 | 0 | 3 |  |  | 0
PP |  |  |  | Krycí (ochranný ) náter omítek jednonásobný hladkých betonových povrchu nebo povrchu z desek na bázi dreva (drevovláknitých apod.) silikonový
VV |  |  |  | "`Pudorysy, Rezy, Pohledy, Skladby kcí`" "`barevný odstín dle PD - stríbrošedý RAL 7001`" "`-----`" "`S2_T101 od -1,100m na +-0,000m`" (11.36+7.86)*2*1.10 = 42,284 [A] "`S2_T102 dtto T101`" (11.36+7.86)*2*1.10 = 42,284 [B] Celkem: A+B = 84,568 [C]
TS
P | 42 | 783846503 |  | Antigraffiti preventivní náter omítek hladkých betonových povrchu trvalý pro opakované odstranování graffiti v poctu do 100 cyklu | M2 | 84.568 | 0.00021 | 0 |  |  | 0 | 0 | CS ÚRS 2023 02 | 0 | 3 |  |  | 0
PP |  |  |  | Antigraffiti preventivní náter omítek hladkých betonových povrchu trvalý pro opakované odstranování graffiti v poctu do 100 cyklu
VV |  |  |  | pol_783827105 84.568 = 84,568 [A]
TS
P | 43 | R78393710 |  | Oleji odolný náter jednonásobný vc. prípravy podkladu a penetrace; D+M komplet | M2 | 470.18 | 0 | 0 |  |  | 0 | 0 | R - položky | 0 | 3 |  |  | 0
PP |  |  |  | Oleji odolný náter jednonásobný vc. prípravy podkladu a penetrace; D+M komplet
VV |  |  |  | "`Pudorysy, Rezy, Pohledy, Skladby kcí`" "`-----`" "`P3_T101`" 0.94*6.24 = 5,866 [A] 1.70*6.24 = 10,608 [B] 2.30*6.24*3-0.70*0.60*10 = 38,856 [C] "`S3_T101`" (0.94+6.24)*2*2.10 = 30,156 [D] (1.70+6.24)*2*2.10 = 33,348 [E] (2.30+6.24)*2*2.10+0.70*20*2.10+0.60*12*2.10 = 80,388 [F] (2.30+6.24)*2*2.10 = 35,868 [G] Mezisoucet: A+B+C+D+E+F+G = 235,090 [H] "`P3_T102`" 0.94*6.24 = 5,866 [I] 1.70*6.24 = 10,608 [J] 2.30*6.24*3-0.70*0.60*10 = 38,856 [K] "`S3_T102`" (0.94+6.24)*2*2.10 = 30,156 [L] (1.70+6.24)*2*2.10 = 33,348 [M] (2.30+6.24)*2*2.10+0.70*20*2.10+0.60*12*2.10 = 80,388 [N] (2.30+6.24)*2*2.10 = 35,868 [O] Mezisoucet: I+J+K+L+M+N+O = 235,090 [P] Celkem: A+B+C+D+E+F+G+I+J+K+L+M+N+O = 470,179 [Q]
TS
SD |  | 784 |  | Dokoncovací práce - malby a tapety | [6 empty] | 0 | 0
P | 44 | 784111005 |  | Oprášení (ometení) podkladu v místnostech výšky pres 5,00 m | M2 | 459.716 | 0 | 0 |  |  | 0 | 0 | CS ÚRS 2023 02 | 0 | 3 |  |  | 0
PP |  |  |  | Oprášení (ometení) podkladu v místnostech výšky pres 5,00 m
VV |  |  |  | "`S1_T101`" (10.96+7.36)*2*(7.75+8.14)/2 = 291,105 [A] -(7.67*5.50+7.06*2.70) = -61,247 [B] Mezisoucet: A+B = 229,858 [C] "`S1_T102 dtto T101`" 229.858 = 229,858 [D] Celkem: A+B+D = 459,716 [E]
TS
P | 45 | 784181115 |  | Penetrace podkladu jednonásobná základní silikátová bezbarvá v místnostech výšky pres 5,00 m | M2 | 459.716 | 0.00021 | 0 |  |  | 0 | 0 | CS ÚRS 2023 02 | 0 | 3 |  |  | 0
PP |  |  |  | Penetrace podkladu jednonásobná základní silikátová bezbarvá v místnostech výšky pres 5,00 m
VV
TS
P | 46 | 784211115 |  | Malby z malírských smesí oderuvzdorných za mokra dvojnásobné, bílé za mokra oderuvzdorné velmi dobre v místnostech výšky pres 5,00 m | M2 | 459.716 | 0.00028 | 0 |  |  | 0 | 0 | CS ÚRS 2023 02 | 0 | 3 |  |  | 0
PP |  |  |  | Malby z malírských smesí oderuvzdorných za mokra dvojnásobné, bílé za mokra oderuvzdorné velmi dobre v místnostech výšky pres 5,00 m
VV
TS
SD |  | 94 |  | Lešení a stavební výtahy | [6 empty] | 0 | 0
P | 47 | 941211111 |  | Lešení radové rámové lehké pracovní s podlahami s provozním zatížením tr. 3 do 200 kg/m2 šírky tr. SW06 od 0,6 do 0,9 m výšky do 10 m montáž | M2 | 924.21 | 0 | 0 |  |  | 0 | 0 | CS ÚRS 2023 02 | 0 | 3 |  |  | 0
PP |  |  |  | Lešení radové rámové lehké pracovní s podlahami s provozním zatížením tr. 3 do 200 kg/m2 šírky tr. SW06 od 0,6 do 0,9 m výšky do 10 m montáž
VV |  |  |  | "`T101`" (13.16+9.66)*2*(10.45+9.80)/2 = 462,105 [A] "`T102 dtto T101`" 462.105 = 462,105 [B] Celkem: A+B = 924,210 [C]
TS
P | 48 | 941211211 |  | Lešení radové rámové lehké pracovní s podlahami s provozním zatížením tr. 3 do 200 kg/m2 šírky tr. SW06 od 0,6 do 0,9 m výšky do 10 m príplatek za každý den pou | M2 | 23105.25 | 0 | 0 |  |  | 0 | 0 | CS ÚRS 2023 02 | 0 | 3 |  |  | 0
PP |  |  |  | Lešení radové rámové lehké pracovní s podlahami s provozním zatížením tr. 3 do 200 kg/m2 šírky tr. SW06 od 0,6 do 0,9 m výšky do 10 m príplatek za každý den použití
VV |  |  |  | "`cca 25 dní`" 924.21*25 = 23105,250 [A]
TS
P | 49 | 941211811 |  | Lešení radové rámové lehké pracovní s podlahami s provozním zatížením tr. 3 do 200 kg/m2 šírky tr. SW06 od 0,6 do 0,9 m výšky do 10 m demontáž | M2 | 924.21 | 0 | 0 |  |  | 0 | 0 | CS ÚRS 2023 02 | 0 | 3 |  |  | 0
PP |  |  |  | Lešení radové rámové lehké pracovní s podlahami s provozním zatížením tr. 3 do 200 kg/m2 šírky tr. SW06 od 0,6 do 0,9 m výšky do 10 m demontáž
VV
TS
P | 50 | 943211111 |  | Lešení prostorové rámové lehké pracovní s podlahami s provozním zatížením tr. 3 do 200 kg/m2 výšky do 10 m montáž | M3 | 1259.896 | 0 | 0 |  |  | 0 | 0 | CS ÚRS 2023 02 | 0 | 3 |  |  | 0
PP |  |  |  | Lešení prostorové rámové lehké pracovní s podlahami s provozním zatížením tr. 3 do 200 kg/m2 výšky do 10 m montáž
VV |  |  |  | "`T101`" (10.96*7.35)*(8.14+7.50)/2 = 629,948 [A] "`T102 dtto T101`" 629.948 = 629,948 [B] Celkem: A+B = 1259,896 [C]
TS
P | 51 | 943211211 |  | Lešení prostorové rámové lehké pracovní s podlahami s provozním zatížením tr. 3 do 200 kg/m2 výšky do 10 m príplatek k cene za každý den použití | M3 | 25197.92 | 0 | 0 |  |  | 0 | 0 | CS ÚRS 2023 02 | 0 | 3 |  |  | 0
PP |  |  |  | Lešení prostorové rámové lehké pracovní s podlahami s provozním zatížením tr. 3 do 200 kg/m2 výšky do 10 m príplatek k cene za každý den použití
VV |  |  |  | "`cca 20 dní`" 1259.896*20 = 25197,920 [A]
TS
P | 52 | 943211811 |  | Lešení prostorové rámové lehké pracovní s podlahami s provozním zatížením tr. 3 do 200 kg/m2 výšky do 10 m demontáž | M3 | 1259.896 | 0 | 0 |  |  | 0 | 0 | CS ÚRS 2023 02 | 0 | 3 |  |  | 0
PP |  |  |  | Lešení prostorové rámové lehké pracovní s podlahami s provozním zatížením tr. 3 do 200 kg/m2 výšky do 10 m demontáž
VV
TS
SD |  | 95 |  | Ruzné dokoncovací konstrukce a práce pozemních staveb | [6 empty] | 0 | 0
P | 53 | 953943211 |  | Osazování drobných kovových predmetu kotvených do steny hasicího prístroje | KUS | 4 | 0.00018 | 0 |  |  | 0 | 0 | CS ÚRS 2023 02 | 0 | 3 |  |  | 0
PP |  |  |  | Osazování drobných kovových predmetu kotvených do steny hasicího prístroje
VV |  |  |  | "`Požárne bezpecnostní rešení`" T101 2 = 2,000 [A] T102 2 = 2,000 [B] Celkem: A+B = 4,000 [C]
TS
P | 54 | 953943212 |  | Osazování drobných kovových predmetu kotvených do steny skríne pro hasicí prístroj | KUS | 2 | 0.00018 | 0 |  |  | 0 | 0 | CS ÚRS 2023 02 | 0 | 3 |  |  | 0
PP |  |  |  | Osazování drobných kovových predmetu kotvených do steny skríne pro hasicí prístroj
VV |  |  |  | "`Požárne bezpecnostní rešení`" T101 1 = 1,000 [A] T102 1 = 1,000 [B] Celkem: A+B = 2,000 [C]
TS
P | 55 | R44932210 |  | PHP hasicí prístroj s náplní CO2 s hasicím úcinkem 21A (113B) vc. revize, kotvení a príslušenství | KUS | 4 | 0.009 | 0 |  |  | 0 | 0 | R_položka | 0 | 3 |  |  | 0
PP |  |  |  | PHP hasicí prístroj s náplní CO2 s hasicím úcinkem 21A (113B) vc. revize, kotvení a príslušenství
VV |  |  |  | "`pol_953943211`" 4 = 4,000 [A]
TS
P | 56 | R44983135 |  | skrínka na hasicí prístroj uzamykatelná v provedení antivandal s prolamovacím prístupem k jejímu otevrení vc. kotvení na fasádu objektu a povrchové úpravy pro v | KUS | 2 | 0.005 | 0 |  |  | 0 | 0 | R_položka | 0 | 3 |  |  | 0
PP |  |  |  | skrínka na hasicí prístroj uzamykatelná v provedení antivandal s prolamovacím prístupem k jejímu otevrení vc. kotvení na fasádu objektu a povrchové úpravy pro venkovní použití
VV |  |  |  | "`pol_953943212`" 2 = 2,000 [A]
TS
P | 57 | R95399002 |  | Záchytný a zádržný systém proti pádu z výšky vc. revize, zaškolení a predání do užívání - D+M komplet | KPL | 2 | 0 | 0 |  |  | 0 | 0 | R - položky | 0 | 3 |  |  | 0
PP |  |  |  | Záchytný a zádržný systém proti pádu z výšky vc. revize, zaškolení a predání do užívání - D+M komplet
VV |  |  |  | "`sada jistících bodu dle CSN/EN - 1ks`" "`textilní lano 12mm - 8,0m`" "`montážní napínák komplet - 1ks`" "`ocelová karabina - 1ks`" "`montáž komplet`" "`-----`" "`T101`" 1 = 1,000 [A] "`T102`" 1 = 1,000 [B] Celkem: A+B = 2,000 [C]
TS
P | 58 | R95500002 |  | Ucpávky protipožární, proti tlakové vode, kombinace protipožární a proti tlakové vode dle PD; D+M komplet | KPL | 2 | 0 | 0 |  |  | 0 | 0 | R - položky | 0 | 3 |  |  | 0
PP |  |  |  | Ucpávky protipožární, proti tlakové vode, kombinace protipožární a proti tlakové vode dle PD; D+M komplet
VV |  |  |  | "`pudorys, rezy, detaily`" "`dle grafických a textových práloh PD`" "`_protipožární ucpávky`" "`_ucpávky proti tlakové vode`" "`_ucpávky kombinované protipožární a proti tlakové vode`" "`-----`" "`T101`" 1 = 1,000 [A] "`T102`" 1 = 1,000 [B] Celkem: A+B = 2,000 [C]
TS
P | 59 | R95500202 |  | Tabulky pro oznacení hasicích prístroju dle PD; D+M komplet | KUS | 4 | 0 | 0 |  |  | 0 | 0 | R - položky | 0 | 3 |  |  | 0
PP |  |  |  | Tabulky pro oznacení hasicích prístroju dle PD; D+M komplet
VV |  |  |  | "`Požárne bezpecnostní rešení`" "`Pudorysy, Rezy`" "`------------------------------------------`" "`T101`" 2 = 2,000 [A] "`T102`" 2 = 2,000 [B] Celkem: A+B = 4,000 [C]
TS
P | 60 | R95520011 |  | Dílenská a výrobní dokumentace (pomocné práce a konstrukce, výrobne technická dokumentace, dokumentace výrobku dodaných na stavbu, výkresy prefabrikátu a montáž | KPL | 2 | 0 | 0 |  |  | 0 | 0 | R_položka | 0 | 3 |  |  | 0
PP |  |  |  | Dílenská a výrobní dokumentace (pomocné práce a konstrukce, výrobne technická dokumentace, dokumentace výrobku dodaných na stavbu, výkresy prefabrikátu a montážní dokumentace)
VV |  |  |  | "`T101`" 1 = 1,000 [A] "`T102`" 1 = 1,000 [B] Celkem: A+B = 2,000 [C]
TS
P | 61 | R95524001 |  | Náklady na provedení zkoušek, revizí a merení, které jsou vyžadovány v technických normách a dalších predpisech ve vztahu k provádeným pracím, dodávkám a službá | KPL | 2 | 0 | 0 |  |  | 0 | 0 | R_položka | 0 | 3 |  |  | 0
PP |  |  |  | Náklady na provedení zkoušek, revizí a merení, které jsou vyžadovány v technických normách a dalších predpisech ve vztahu k provádeným pracím, dodávkám a službám.
VV |  |  |  | "`T101`" 1 = 1,000 [A] "`T102`" 1 = 1,000 [B] Celkem: A+B = 2,000 [C]
TS
P | 62 | R95524003 |  | Vytycení objektu, kontrolních bodu a predání výšky +-0,000, dle CSN 730420-1 a CSN 730420-2 | KPL | 1 | 0 | 0 |  |  | 0 | 0 | R - položky | 0 | 3 |  |  | 0
PP |  |  |  | Vytycení objektu, kontrolních bodu a predání výšky +-0,000, dle CSN 730420-1 a CSN 730420-2
VV
TS
P | 63 | R95550001 |  | Pruchodky odolné proti oleji a ropným látkám dle PD; D+M komplet | KPL | 2 | 0 | 0 |  |  | 0 | 0 | R - položky | 0 | 3 |  |  | 0
PP |  |  |  | Pruchodky odolné proti oleji a ropným látkám dle PD; D+M komplet
VV |  |  |  | "`T101`" 1 = 1,000 [A] "`T102`" 1 = 1,000 [B] Celkem: A+B = 2,000 [C]
TS
SD |  | 96 |  | Bourání konstrukcí | [6 empty] | 0 | 0
P | 64 | 961055111 |  | Bourání základu z betonu železového | M3 | 20.559 | 0 | 0 |  |  | 0 | 0 | CS ÚRS 2023 02 | 0 | 3 |  |  | 0
PP |  |  |  | Bourání základu z betonu železového
VV |  |  |  | "`demolice stavebního objektu OB1 - Zastrešení`" základy 0.80*0.70*1.00*15 = 8,400 [A] "`demolice stavebního objektu OB2 - Stavedlo`" základy 3.36 = 3,360 [B] "`demolice stavebního objektu OB3 - Sklad 1`" základy 3.45*6.60*0.20 = 4,554 [C] "`demolice stavebního objektu OB4 - Sklad 2`" základy 3.38*6.28*0.20 = 4,245 [D] Celkem: A+B+C+D = 20,559 [E]
TS
P | 65 | 962052314 |  | Bourání zdiva železobetonového pilíru, prurezu do 0,36 m2 | M3 | 7.08 | 0 | 0 |  |  | 0 | 0 | CS ÚRS 2023 02 | 0 | 3 |  |  | 0
PP |  |  |  | Bourání zdiva železobetonového pilíru, prurezu do 0,36 m2
VV |  |  |  | "`demolice stavebního objektu OB1 - Zastrešení`" "`mereno digi`" 1.80*0.20*15 = 5,400 [A] 42.00*0.20*0.20 = 1,680 [B] Celkem: A+B = 7,080 [C]
TS
P | 66 | 966071111 |  | Demontáž ocelových konstrukcí profilu hmotnosti do 13 kg/m, hmotnosti konstrukce do 5 t | T | 1.089 | 0 | 0 |  |  | 0 | 0 | CS ÚRS 2023 02 | 0 | 3 |  |  | 0
PP |  |  |  | Demontáž ocelových konstrukcí profilu hmotnosti do 13 kg/m, hmotnosti konstrukce do 5 t
VV |  |  |  | "`demolice stavebního objektu OB1 - Zastrešení`" 8.64*42.00*3/1000 = 1,089 [A]
TS
P | 67 | 966073131 |  | Demontáž krytiny strech ocelových konstrukcí ze sklolaminátových desek, výšky budovy do 6 m | M2 | 197.82 | 0 | 0 |  |  | 0 | 0 | CS ÚRS 2023 02 | 0 | 3 |  |  | 0
PP |  |  |  | Demontáž krytiny strech ocelových konstrukcí ze sklolaminátových desek, výšky budovy do 6 m
VV |  |  |  | "`demolice stavebního objektu OB1 - Zastrešení`" (2.63+2.08)*42 = 197,820 [A]
TS
SD |  | 98 |  | Demolice a sanace | [6 empty] | 0 | 0
P | 68 | 981011112 |  | Demolice budov postupným rozebíráním drevených ostatních, oboustranne obitých, prípadne omítnutých | M3 | 66.683 | 0 | 0 |  |  | 0 | 0 | CS ÚRS 2023 02 | 0 | 3 |  |  | 0
PP |  |  |  | Demolice budov postupným rozebíráním drevených ostatních, oboustranne obitých, prípadne omítnutých
VV |  |  |  | "`demolice stavebního objektu OB4 - Sklad 2`" OP 5.90*3.00*3.10+3.00*1.75*2.25 = 66,683 [A]
TS
P | 69 | 981011415 |  | Demolice budov postupným rozebíráním z cihel, kamene, tvárnic na maltu cementovou nebo z betonu prostého s podílem konstrukcí pres 25 do 30 % | M3 | 59.951 | 0 | 0 |  |  | 0 | 0 | CS ÚRS 2023 02 | 0 | 3 |  |  | 0
PP |  |  |  | Demolice budov postupným rozebíráním z cihel, kamene, tvárnic na maltu cementovou nebo z betonu prostého s podílem konstrukcí pres 25 do 30 %
VV |  |  |  | "`demolice stavebního objektu OB2 - Stavedlo`" OP 3.65*3.65*4.50 = 59,951 [A]
TS
P | 70 | 981011712 |  | Demolice budov postupným rozebíráním z monolitického nebo montovaného železobetonu vcetne výplnového zdiva, s podílem konstrukcí pres 10 do 15 % | M3 | 60.151 | 0 | 0 |  |  | 0 | 0 | CS ÚRS 2023 02 | 0 | 3 |  |  | 0
PP |  |  |  | Demolice budov postupným rozebíráním z monolitického nebo montovaného železobetonu vcetne výplnového zdiva, s podílem konstrukcí pres 10 do 15 %
VV |  |  |  | "`demolice stavebního objektu OB3 - Sklad 1`" OP 6.22*3.07*3.15 = 60,151 [A]
TS
SD |  | 990 |  | Poplatky za skládky | [6 empty] | 0 | 0
P | 71 | R015111 | 901 | NEOCENOVAT - POPLATKY ZA LIKVIDACU ODPADU NEKONTAMINOVANÝCH - 17 05 04 VYTEŽENÉ ZEMINY A HORNINY - I. TRÍDA - TEŽITELNOSTI VC. DOPRAVY NA SKLÁDKU A MANIPULACE | T | 714.947 | 0 | 0 |  |  | 0 | 0 | R - položky | 0 | 3 |  |  | 0
PP |  |  |  | "Evidencní položka, Neocenovat v objektu SO/PS, položka se ocenuje pouze v objektu SO 90-90 Zpusob likvidace: recyklace, druhotné využití."
VV |  |  |  | "`Evidencní položka, neocenovat v objektu SO/PS, položka se ocenuje pouze v obj. SO 90-90`" "`Zpusob likvidace: recyklace, druhotné využití`" "`-----`" SO 27-72-02 (557.556-181.268)*1.900 = 714,947 [A]
TS |  |  |  | "1. Položka obsahuje: – veškeré poplatky provozovateli skládky, recyklacní linky nebo jiného zarízení na zpracování nebo likvidaci odpadu související s prevzetím, uložením, zpracováním nebo likvidací odpadu – náklady spojené s dopravou z místa stavby na místo prevzetí provozovatelem skládky, recyklacní linky nebo jiného zarízení na zpracování nebo likvidaci odpadu – náklady spojené s vyložením a manipulací s materiálem v míste skládky 2. Položka neobsahuje: – náklady spojené s naložením a manipulací materiálem 3. Zpusob merení: Tunou se rozumí hmotnost odpadu vytrídeného v souladu se zákonem c. 541/2020 Sb., o nakládání s odpady, v platném znení."
P | 72 | R015120 | 901 | NEOCENOVAT - POPLATKY ZA LIKVIDACI ODPADU NEKONTAMINOVANÝCH - 17 01 07 STAVEBNÍ A DEMOLICNÍ SUT VCETNE DOPRAVY | T | 34.172 | 0 | 0 |  |  | 0 | 0 | R - položky | 0 | 3 |  |  | 0
PP |  |  |  | "Evidencní položka, Neocenovat v objektu SO/PS, položka se ocenuje pouze v objektu SO 90-90 V prípade možnosti je u odpadu uprednostnována recyklace pred skládkováním."
VV |  |  |  | "`Evidencní položka, neocenovat v objektu SO/PS, položka se ocenuje pouze v obj. SO 90-90`" "`Zpusob likvidace: recyklace, druhotné využití`" "`-----`" SO 27-72-02 34.172 = 34,172 [A]
TS |  |  |  | "1. Položka obsahuje: – veškeré poplatky provozovateli skládky, recyklacní linky nebo jiného zarízení na zpracování nebo likvidaci odpadu související s prevzetím, uložením, zpracováním nebo likvidací odpadu – náklady spojené s dopravou z místa stavby na místo prevzetí provozovatelem skládky, recyklacní linky nebo jiného zarízení na zpracování nebo likvidaci odpadu – náklady spojené s vyložením a manipulací s materiálem v míste skládky 2. Položka neobsahuje: – náklady spojené s naložením a manipulací materiálem 3. Zpusob merení: Tunou se rozumí hmotnost odpadu vytrídeného v souladu se zákonem c. 541/2020 Sb., o nakládání s odpady, v platném znení."
P | 73 | R015140 | 901 | NEOCENOVAT - POPLATKY ZA LIKVIDACI ODPADU NEKONTAMINOVANÝCH - 17 01 01 BETON Z DEMOLIC OBJEKTU, ZÁKLADU TV, KULY A SLOUPY VC. DOPRAVY NA SKLÁDKU A MANIPULACE | T | 84.379 | 0 | 0 |  |  | 0 | 0 | R - položky | 0 | 3 |  |  | 0
PP |  |  |  | "Evidencní položka, Neocenovat v objektu SO/PS, položka se ocenuje pouze v objektu SO 90-90 Zpusob likvidace: recyklace, druhotné využití."
VV |  |  |  | "`Evidencní položka, neocenovat v objektu SO/PS, položka se ocenuje pouze v obj. SO 90-90`" "`Zpusob likvidace: recyklace, druhotné využití`" "`-----`" SO 27-72-02 49.342+16.992+18.045 = 84,379 [A]
TS |  |  |  | "1. Položka obsahuje: – veškeré poplatky provozovateli skládky, recyklacní linky nebo jiného zarízení na zpracování nebo likvidaci odpadu související s prevzetím, uložením, zpracováním nebo likvidací odpadu – náklady spojené s dopravou z místa stavby na místo prevzetí provozovatelem skládky, recyklacní linky nebo jiného zarízení na zpracování nebo likvidaci odpadu – náklady spojené s vyložením a manipulací s materiálem v míste skládky 2. Položka neobsahuje: – náklady spojené s naložením a manipulací materiálem 3. Zpusob merení: Tunou se rozumí hmotnost odpadu vytrídeného v souladu se zákonem c. 541/2020 Sb., o nakládání s odpady, v platném znení."
P | 74 | R015170 | 901 | NEOCENOVAT - POPLATKY ZA LIKVIDACI ODPADU NEKONTAMINOVANÝCH - 17 02 01 DREVO PO STAVEBNÍM POUŽITÍ, Z DEMOLIC VC. DOPRAVY NA SKLÁDKU A MANIPULACE | T | 16.004 | 0 | 0 |  |  | 0 | 0 | R - položky | 0 | 3 |  |  | 0
PP |  |  |  | "Evidencní položka, Neocenovat v objektu SO/PS, položka se ocenuje pouze v objektu SO 90-90 V prípade možnosti je u odpadu uprednostnována recyklace pred skládkováním."
VV |  |  |  | "`Evidencní položka, neocenovat v objektu SO/PS, položka se ocenuje pouze v obj. SO 90-90`" "`Zpusob likvidace: recyklace, druhotné využití`" "`-----`" SO 27-72-02 16.004 = 16,004 [A]
TS |  |  |  | "1. Položka obsahuje: – veškeré poplatky provozovateli skládky, recyklacní linky nebo jiného zarízení na zpracování nebo likvidaci odpadu související s prevzetím, uložením, zpracováním nebo likvidací odpadu – náklady spojené s dopravou z místa stavby na místo prevzetí provozovatelem skládky, recyklacní linky nebo jiného zarízení na zpracování nebo likvidaci odpadu – náklady spojené s vyložením a manipulací s materiálem v míste skládky 2. Položka neobsahuje: – náklady spojené s naložením a manipulací materiálem 3. Zpusob merení: Tunou se rozumí hmotnost odpadu vytrídeného v souladu se zákonem c. 541/2020 Sb., o nakládání s odpady, v platném znení."
P | 75 | R015430 | 901 | NEOCENOVAT - POPLATKY ZA LIKVIDACI ODPADU NEKONTAMINOVANÝCH - 17 09 04 LAMINÁT Z DEMOLIC RELÉOVÝCH DOMKU VCETNE DOPRAVY | T | 0.396 | 0 | 0 |  |  | 0 | 0 | R - položky | 0 | 3 |  |  | 0
PP |  |  |  | POPLATKY ZA LIKVIDACU ODPADU NEKONTAMINOVANÝCH - 17 09 04 LAMINÁT Z DEMOLIC RELÉOVÝCH DOMKU, VC. DOPRAVY NA SKLÁDKU A MANIPULACE
VV |  |  |  | "`Evidencní položka, neocenovat v objektu SO/PS, položka se ocenuje pouze v obj. SO 90-90`" "`Zpusob likvidace: recyklace, druhotné využití`" "`-----`" SO 27-72-02 0.396 = 0,396 [A]
TS
P | 76 | R015810 | 901 | NEOCENOVAT - POPLATKY ZA LIKVIDACI ODPADU NEKONTAMINOVANÝCH - 17 04 05 - ŽELEZNÝ A OCELOVÝ ŠROT, VCETNE DOPRAVY | T | 1.089 | 0 | 0 |  |  | 0 | 0 | R - položky | 0 | 3 |  |  | 0
PP |  |  |  | "Evidencní položka, neocenovat v objektu SO/PS, položka se ocenuje pouze v objektu SO 90-90. Druhotná surovina - výkup"
VV |  |  |  | "`Evidencní položka, neocenovat v objektu SO/PS, položka se ocenuje pouze v obj. SO 90-90`" "`Zpusob likvidace: recyklace, druhotné využití`" "`-----`" SO 27-72-02 1.089 = 1,089 [A]
TS |  |  |  | "1. Položka obsahuje: – veškeré poplatky provozovateli skládky, recyklacní linky nebo jiného zarízení na zpracování nebo likvidaci odpadu související s prevzetím, uložením, zpracováním nebo likvidací odpadu – náklady spojené s dopravou z místa stavby na místo prevzetí provozovatelem skládky, recyklacní linky nebo jiného zarízení na zpracování nebo likvidaci odpadu – náklady spojené s vyložením a manipulací s materiálem v míste skládky 2. Položka neobsahuje: – náklady spojené s naložením a manipulací materiálem 3. Zpusob merení: Tunou se rozumí hmotnost odpadu vytrídeného v souladu se zákonem c. 541/2020 Sb., o nakládání s odpady, v platném znení."
SD |  | 997 |  | Presun sute | [6 empty] | 0 | 0
P | 77 | 997013111 |  | Vnitrostaveništní doprava suti a vybouraných hmot vodorovne do 50 m svisle s použitím mechanizace pro budovy a haly výšky do 6 m | T | 136.04 | 0 | 0 |  |  | 0 | 0 | CS ÚRS 2023 02 | 0 | 3 |  |  | 0
PP |  |  |  | Vnitrostaveništní doprava suti a vybouraných hmot vodorovne do 50 m svisle s použitím mechanizace pro budovy a haly výšky do 6 m
VV
TS
SD |  | 998 |  | Presun hmot | [6 empty] | 0 | 0
P | 78 | 998014011 |  | Presun hmot pro budovy a haly obcanské výstavby, bydlení, výrobu a služby s nosnou svislou konstrukcí montovanou z dílcu betonových plošných nebo tycových s jak | T | 1009.027 | 0 | 0 |  |  | 0 | 0 | CS ÚRS 2023 02 | 0 | 3 |  |  | 0
PP |  |  |  | Presun hmot pro budovy a haly obcanské výstavby, bydlení, výrobu a služby s nosnou svislou konstrukcí montovanou z dílcu betonových plošných nebo tycových s jakýmkoliv obvodovým pláštem krome vyzdívaného, i bez plášte vodorovná dopravní vzdálenost do 100 m, pro budovy a haly jednopodlažní
VV
TS
SD |  | M33 |  | Montáže dopr.zaríz.,sklad. zar. a váh | [6 empty] | 0 | 0
P | 79 | R33000001 |  | Rucní kladkostroj s celním kolem, robustní celoocelové teleso, ložiska pro pohánecí pastorek, retezové kolo a prevodovka, zdvih 3m, pojistka proti pretížení, po | KUS | 2 | 0 | 0 |  |  | 0 | 0 | R - položky | 0 | 3 |  |  | 0
PP |  |  |  | Rucní kladkostroj s celním kolem, robustní celoocelové teleso, ložiska pro pohánecí pastorek, retezové kolo a prevodovka, zdvih 3m, pojistka proti pretížení, pocet nosných retezu 1kus, nosnost 500kg; vc. dopravy a veškeré manipulace; D+M komplet
VV |  |  |  | "`Z11_T101`" 1 = 1,000 [A] "`Z11_T102`" 1 = 1,000 [B] Celkem: A+B = 2,000 [C]
TS
O2 |  | SO 27-72-02.2 |  | TNS Ceská Trebová, stání trakcních transformátoru - um. osvetlení a vnitrní silnoproudé rozvody | [6 empty] | 0 | 0
SD |  | 741 |  | Elektroinstalace - silnoproud | [6 empty] | 0 | 0
P | 1 | R74199001 |  | Elektroinstalace - umelé osvetlení a vnitrní silnoproudé rozvody | KPL | 1 | 0 | 0 |  |  | 0 | 0 |  | 0 | 3 |  |  | 0
PP |  |  |  | Elektroinstalace - umelé osvetlení a vnitrní silnoproudé rozvody
VV
TS
O2 |  | SO 27-72-02.3 |  | TNS Ceská Trebová, stání trakcních transformátoru - hromosvody | [6 empty] | 0 | 0
SD |  | 741 |  | Elektroinstalace - silnoproud | [6 empty] | 0 | 0
P | 1 | R74199001 |  | Elektroinstalace - hromosvod | KPL | 1 | 0 | 0 |  |  | 0 | 0 |  | 0 | 3 |  |  | 0
PP |  |  |  | Elektroinstalace - hromosvod
VV
TS

## SO 27-72-03
SŽDC05 | [14 empty] | 3
S | Stavba: | 5533520002-zm05 |  | MŽU Ceská Trebová 30072024 cast 2 | [6 empty] | D.2.2.1 | 0 | AspeEsticon | 0 | 2
O | Objekt: | D.2.2.1 |  | Pozemní objekty budov | [9 empty] | 0.15 | 2
Typ | Poř. číslo | Kód položky | Varianta | Název položky | MJ | Množství | Jednotková hmotnost | Celková hmotnost |  |  | Jednotková cena |  | Cenové soustavy | 0.21
Dodávka
[9 empty] | Jednotková | Celkem | Jednotková | Celkem |  |  |  | Počet položek s nulovou cenou | 0
O1 |  | SO 27-72-03 |  | TNS C.Trebová, budova TM | [6 empty] | 0 | 0
O2 |  | SO 27-72-03.1 |  | TNS C.Trebová, budova TM, Architektonickostavební rešení | [6 empty] | 0 | 0
SD |  | 1 |  | Zemní práce | [6 empty] | 0 | 0
P | 1 | 115101201 |  | Cerpání vody na dopravní výšku do 10 m s uvažovaným prumerným prítokem do 500 l/min | HOD | 2160 | 3e-05 | 0 |  |  | 0 | 0 | CS ÚRS 2023 02 | 0 | 3 |  |  | 0
PP |  |  |  | Cerpání vody na dopravní výšku do 10 m s uvažovaným prumerným prítokem do 500 l/min
VV |  |  |  | "Prípadné cerpání srážkové vody" "odhadovaná doba 90 dní" "`----------------------`" 24*90 = 2160,000 [A] Celkem: A = 2160,000 [B]
TS
P | 2 | 122251106 |  | Odkopávky a prokopávky nezapažené strojne v hornine trídy težitelnosti I skupiny 3 pres 1 000 do 5 000 m3 | M3 | 2482.199 | 0 | 0 |  |  | 0 | 0 | CS ÚRS 2023 02 | 0 | 3 |  |  | 0
PP |  |  |  | Odkopávky a prokopávky nezapažené strojne v hornine trídy težitelnosti I skupiny 3 pres 1 000 do 5 000 m3
VV |  |  |  | "Odkop ulehlé zeminy urcené ke zpetným zásypum a jinému využití v rámci stavby na mezideponii" 2482.199 = 2482,199 [A] Celkem: A = 2482,199 [B]
TS
P | 3 | 131251103 |  | Hloubení nezapažených jam a zárezu strojne s urovnáním dna do predepsaného profilu a spádu v hornine trídy težitelnosti I skupiny 3 pres 50 do 100 m3 | M3 | 2482.199 | 0 | 0 |  |  | 0 | 0 | CS ÚRS 2023 02 | 0 | 3 |  |  | 0
PP |  |  |  | Hloubení nezapažených jam a zárezu strojne s urovnáním dna do predepsaného profilu a spádu v hornine trídy težitelnosti I skupiny 3 pres 50 do 100 m3
VV |  |  |  | "Hloubení svahované stavební jámy" "dle vzorce pro výpocet objemu komolého jehlanu" 1/3*2.180*(979.8697+1130.86704841+1305.1330) = 2482,199 [B] Celkem: A+B = 0,000 [C]
TS
P | 4 | 162351103 |  | Vodorovné premístení výkopku nebo sypaniny po suchu na obvyklém dopravním prostredku, bez naložení výkopku, avšak se složením bez rozhrnutí z horniny trídy teži | M3 | 4964.398 | 0 | 0 |  |  | 0 | 0 | CS ÚRS 2023 02 | 0 | 3 |  |  | 0
PP |  |  |  | Vodorovné premístení výkopku nebo sypaniny po suchu na obvyklém dopravním prostredku, bez naložení výkopku, avšak se složením bez rozhrnutí z horniny trídy težitelnosti I skupiny 1 až 3 na vzdálenost pres 50 do 500 m
VV |  |  |  | "vodorovné premístení výkopku na mezideponii" "zemina bude nadále urcená ke zpetným zásypum a terénním úpravám v rámci stavby" "viz položka c. 131251103" "`--------------------`" "premístení tam a zpet" 2482.199*2 = 4964,398 [A] Celkem: A = 4964,398 [B]
TS
P | 5 | 174151101 |  | Zásyp sypaninou z jakékoliv horniny strojne s uložením výkopku ve vrstvách se zhutnením jam, šachet, rýh nebo kolem objektu v techto vykopávkách | M3 | 552.199 | 0 | 0 |  |  | 0 | 0 | CS ÚRS 2023 02 | 0 | 3 |  |  | 0
PP |  |  |  | Zásyp sypaninou z jakékoliv horniny strojne s uložením výkopku ve vrstvách se zhutnením jam, šachet, rýh nebo kolem objektu v techto vykopávkách
VV |  |  |  | "Zpetný zásyp vyteženou zeminou kolem objektu - mereno digi" "Zbytek zeminy na mezideponii je urcen k zásypovým úcelum na stavbe" "viz príloha c. 2.006, 2.005, TZ" "mereno digitálne" "`-----------`" 2482.199-19.3*50*2 = 552,199 [A] Celkem: A = 552,199 [B]
TS
P | 6 | R11533 |  | Práce a dodávky spojené s cerpáním vody | KPL | 1 | 0 | 0 |  |  | 0 | 0 | R - položky | 0 | 3 |  |  | 0
PP |  |  |  | Práce a dodávky spojené s cerpáním vody
VV |  |  |  | "viz TZ" 1 = 1,000 [A]
TS
SD |  | 2 |  | Zakládání | [6 empty] | 0 | 0
P | 7 | 213141112 |  | Zrízení vrstvy z geotextilie filtracní, separacní, odvodnovací, ochranné, výztužné nebo protierozní v rovine nebo ve sklonu do 1:5, šírky pres 3 do 6 m | M2 | 977.5 | 0.00014 | 0 |  |  | 0 | 0 | CS ÚRS 2023 02 | 0 | 3 |  |  | 0
PP |  |  |  | Zrízení vrstvy z geotextilie filtracní, separacní, odvodnovací, ochranné, výztužné nebo protierozní v rovine nebo ve sklonu do 1:5, šírky pres 3 do 6 m
VV |  |  |  | "Zrízení vrstvy z geotextílie 200g/m2 na dne výkopu" "dle prílohy c. 2.002, TZ" "mereno digitálne" "`-----------------`" 977.50 = 977,500 [A] Celkem: A = 977,500 [B]
TS
P | 8 | 213311151 |  | Polštáre zhutnené pod základy ze šterkodrti netrídené | M3 | 398.187 | 2.16 | 0 |  |  | 0 | 0 | CS ÚRS 2023 02 | 0 | 3 |  |  | 0
PP |  |  |  | Polštáre zhutnené pod základy ze šterkodrti netrídené
VV |  |  |  | "Hutnený šterkový polštár tl. 400 mm" "dle prílohy 2.008 stavebne konstrukcního rešení" "mereno digitálne" "`----------------`" "celek 1" 15.560*17.480*0.400 = 108,796 [A] Mezisoucet: A = 108,796 [B] "celek 2" 14.680*34.450*0.400 = 202,290 [C] Mezisoucet: C = 202,290 [D] "celek 3" 21.860*6.300*0.400 = 55,087 [E] Mezisoucet: E = 55,087 [F] "celek 4" 11.560*6.300*0.400 = 29,131 [G] Mezisoucet: G = 29,131 [H] "`-----------`" "šterkový podsyp pod základové pasy servisních schodištových lávek" 0.600*1.550*0.100*31 = 2,883 [I] Mezisoucet: I = 2,883 [J] Celkem: A+C+E+G+I = 398,187 [K]
TS
P | 9 | 273313511 |  | Základy z betonu prostého desky z betonu kamenem neprokládaného tr. C 12/15 | M3 | 93.091 | 2.301 | 0 |  |  | 0 | 0 | CS ÚRS 2023 02 | 0 | 3 |  |  | 0
PP |  |  |  | Základy z betonu prostého desky z betonu kamenem neprokládaného tr. C 12/15
VV |  |  |  | "podkladní beton tl. 100 mm" "dle prílohy 2.008 stavebne konstrukcního rešení" "mereno digitálne" "`--------------------`" "dilatacní celek 1" 17.100*14.760*0.100 = 25,240 [A] Mezisoucet: A = 25,240 [B] "dilatacní celek 2" 34.000*14.280*0.100 = 48,552 [C] Mezisoucet: C = 48,552 [D] "dilatacní celek 3" 21.120*5.900*0.100 = 12,461 [E] Mezisoucet: E = 12,461 [F] "dilatacní celek 4" 11.590*5.900*0.100 = 6,838 [G] Mezisoucet: G = 6,838 [H] Celkem: A+C+E+G = 93,091 [I]
TS
P | 10 | 273321511 |  | Základy z betonu železového (bez výztuže) desky z betonu bez zvláštních nároku na prostredí tr. C 25/30 | M3 | 468.778 | 2.5019 | 0 |  |  | 0 | 0 | CS ÚRS 2023 02 | 0 | 3 |  |  | 0
PP |  |  |  | Základy z betonu železového (bez výztuže) desky z betonu bez zvláštních nároku na prostredí tr. C 25/30
VV |  |  |  | "základová železobetonová deska tl. 500 mm" "Základová ŽB deska tl. 500 mm" "dle prílohy 2.008 stavebne konstrukcního rešení" "mereno digitálne" "`---------------------`" "dilatacní celek 1" 16.630*13.800*0.500 = 114,747 [A] Mezisoucet: A = 114,747 [B] "dilatacní celek 2" 13.800*35.550*0.500 = 245,295 [C] Mezisoucet: C = 245,295 [D] "dilatacní celek 3" 5.400*21.050*0.500 = 56,835 [E] Mezisoucet: E = 56,835 [F] "dilatacní celek 4" 3.190*11.590*0.500 = 18,486 [G] Mezisoucet: G = 18,486 [H] "rozšírení desky kolem sloupu" (2.000+2.400)/2*50.080*0.100 = 11,018 [I] Mezisoucet: I = 11,018 [J] "`---------------------`" "Železobetonová deska tl. 150 mm - porovnávací položka" "dle prílohy c. 2.004, 2.008, 2.009, TZ" "mereno digitálne" "`------------`" "dilatacní celek 3" 5.390*21.000*0.150 = 16,979 [K] Mezisoucet: K = 16,979 [L] "dilatacní celek 4" 3.130*11.540*0.150 = 5,418 [M] Mezisoucet: M = 5,418 [N] Celkem: A+C+E+G+I+K+M = 468,777 [O]
TS
P | 11 | 273351121 |  | Bednení základu desek zrízení | M2 | 156.258 | 0.00247 | 0 |  |  | 0 | 0 | CS ÚRS 2023 02 | 0 | 3 |  |  | 0
PP |  |  |  | Bednení základu desek zrízení
VV |  |  |  | "zrízení bednení podkladní bet. desky" "mereno digitálne" "dle prílohy c. 2.004, 2.008, 2.009, TZ" "/--------------------/" "bednení podkladního betonu" "dilatacní celek 1" (17.100+14.760)*2*0.100 = 6,372 [A] Mezisoucet: A = 6,372 [B] "dilatacní celek 2" (34.000+14.280)*2*0.100 = 9,656 [C] Mezisoucet: C = 9,656 [D] "dilatacní celek 3" (21.120+5.900)*2*0.100 = 5,404 [E] Mezisoucet: E = 5,404 [F] "dilatacní celek 4" (11.590+5.900)*2*0.100 = 3,498 [G] Mezisoucet: G = 3,498 [H] "`--------------`" "zrízení bednení železobetonové základové desky" "/--------------------------------------------/" "dilatacní celek 1" (16.63+13.800)*2*0.500 = 30,430 [I] Mezisoucet: I = 30,430 [J] "dilatacní celek 2" (13.800+33.550)*2*0.500 = 47,350 [K] Mezisoucet: K = 47,350 [L] "dilatacní celek 3" (5.400+21.050)*2*0.500 = 26,450 [M] Mezisoucet: M = 26,450 [N] "dilatacní celek 4" (3.190+11.590)*2*0.500 = 14,780 [O] Mezisoucet: O = 14,780 [P] "/--------------------------------------------/" "Zrízení bednení železobetonových desek dle skladby S7 a S8" "dilatacní celek 3" (5.390+21.000)*2*0.150 = 7,917 [Q] Mezisoucet: Q = 7,917 [R] "dilatacní celek 4" (3.130+11.540)*2*0.150 = 4,401 [S] Mezisoucet: S = 4,401 [T] Celkem: A+C+E+G+I+K+M+O+Q+S = 156,258 [U]
TS
P | 12 | 273351122 |  | Bednení základu desek odstranení | M2 | 156.258 | 0 | 0 |  |  | 0 | 0 | CS ÚRS 2023 02 | 0 | 3 |  |  | 0
PP |  |  |  | Bednení základu desek odstranení
VV |  |  |  | "viz položka c. 273351121" 156.258 = 156,258 [A] Celkem: A = 156,258 [B]
TS
P | 13 | 273361821 |  | Výztuž základu desek z betonárské oceli 10 505 (R) nebo BSt 500 | T | 41.91 | 1.0606 | 0 |  |  | 0 | 0 | CS ÚRS 2023 02 | 0 | 3 |  |  | 0
PP |  |  |  | Výztuž základu desek z betonárské oceli 10 505 (R) nebo BSt 500
VV |  |  |  | "výztuž základové desky" "`---------------------`" "dilatacní celek 1 - 100kg/m3" 16.630*13.800*0.500*0.100 = 11,475 [A] "rozšírení desky kolem sloupu" (2.000+2.400)/2*50.080*0.100*0.100 = 1,102 [B] Mezisoucet: A+B = 12,576 [C] "dilatacní celek 2 - 100kg/m3" 13.800*35.550*0.500*0.100 = 24,530 [D] Mezisoucet: D = 24,530 [E] "dilatacní celek 3 - 65kg/m3" 5.400*21.050*0.500*0.065 = 3,694 [F] Mezisoucet: F = 3,694 [G] "dilatacní celek 4 - 60kg/m3" 3.190*11.590*0.500*0.060 = 1,109 [H] Mezisoucet: H = 1,109 [I] Celkem: A+B+D+F+H = 41,909 [J]
TS
P | 14 | 273362021 |  | Výztuž základu desek ze svarovaných sítí z drátu typu KARI | T | 3.584 | 1.0628 | 0 |  |  | 0 | 0 | CS ÚRS 2023 02 | 0 | 3 |  |  | 0
PP |  |  |  | Výztuž základu desek ze svarovaných sítí z drátu typu KARI
VV |  |  |  | "Výztuž desky tl. 150 mm pod prefa bunkami kari sítemi" "uvažováno 8kg/m2 jedna vrstva" "`----------------`" "dilatacní celek 3" 5.390*21.000*0.008*3 = 2,717 [A] Mezisoucet: A = 2,717 [B] "dilatacní celek 4" 3.130*11.540*0.008*3 = 0,867 [C] Mezisoucet: C = 0,867 [D] Celkem: A+C = 3,583 [E]
TS
P | 15 | 274313711 |  | Základy z betonu prostého pasy betonu kamenem neprokládaného tr. C 20/25 | M3 | 14.934 | 2.5019 | 0 |  |  | 0 | 0 | CS ÚRS 2023 02 | 0 | 3 |  |  | 0
PP |  |  |  | Základy z betonu prostého pasy betonu kamenem neprokládaného tr. C 20/25
VV |  |  |  | "Základové pasy pro servisní schodištové lávky" "dle prílohy c. 2.009, 2.008, 2.004, 2.013, TZ" "`----------------`" "L1" 0.400*0.900*1.000*10 = 3,600 [A] 0.400*1.450*0.900*7 = 3,654 [B] "rohový základ" 0.400*0.400*0.900 = 0,144 [C] Mezisoucet: A+B+C = 7,398 [D] "L2" 1.350*0.900*0.400*9 = 4,374 [E] "atyp" 0.936 = 0,936 [F] Mezisoucet: E+F = 5,310 [G] "L3" 1.350*0.900*0.400*3 = 1,458 [H] Mezisoucet: H = 1,458 [I] "`----------------`" "Betonový pás kontejmentu na olej - porovnávací položka" (2.800+3.600)*2*0.200*0.150*2 = 0,768 [J] Mezisoucet: J = 0,768 [K] Celkem: A+B+C+E+F+H+J = 14,934 [L]
TS
P | 16 | 274321411 |  | Základy z betonu železového (bez výztuže) pasy z betonu bez zvláštních nároku na prostredí tr. C 20/25 | M3 | 1.383 | 2.5019 | 0 |  |  | 0 | 0 | CS ÚRS 2023 02 | 0 | 3 |  |  | 0
PP |  |  |  | Základy z betonu železového (bez výztuže) pasy z betonu bez zvláštních nároku na prostredí tr. C 20/25
VV |  |  |  | "Betonový pás kontejmentu na olej - porovnávací položka" "dle prílohy c. 2.015 - rez tlumivkou" "`------------`" (2.800+3.600)*2*0.200*0.150*2 = 0,768 [A] Mezisoucet: A = 0,768 [B] "`------------`" "Betonový blocek v kontejmentu na olej - porovnávací položka" 0.250*0.150*4.100*4 = 0,615 [C] Mezisoucet: C = 0,615 [D] Celkem: A+C = 1,383 [E]
TS
P | 17 | 274351121 |  | Bednení základu pasu rovné zrízení | M2 | 104.09 | 0.00269 | 0 |  |  | 0 | 0 | CS ÚRS 2023 02 | 0 | 3 |  |  | 0
PP |  |  |  | Bednení základu pasu rovné zrízení
VV |  |  |  | "zrízení bednení základových pasu servisních lávek" "dle prílohy c. 2.009, 2.008, 2.004, TZ" "mereno digitálne" "`----------------`" "L1" (0.400+1.000)*2*0.900*10 = 25,200 [A] (0.400+1.450)*2*0.900*7 = 23,310 [B] "rohový základ" (0.400+0.400)*2*0.900 = 1,440 [C] Mezisoucet: A+B+C = 49,950 [D] "L2" (1.350+0.400)*2*0.900*9 = 28,350 [E] "atyp" (1.350+0.400)*2*0.900*2 = 6,300 [F] Mezisoucet: E+F = 34,650 [G] "L3" (0.400+1.350)*2*0.900*3 = 9,450 [H] Mezisoucet: H = 9,450 [I] "Bednení betonového pásu kontejmentu na olej" (2.800+3.600)*2*0.200*2 = 5,120 [J] Mezisoucet: J = 5,120 [K] 0.150*4.100*8 = 4,920 [L] Mezisoucet: L = 4,920 [M] Celkem: A+B+C+E+F+H+J+L = 104,090 [N]
TS
P | 18 | 274351122 |  | Bednení základu pasu rovné odstranení | M2 | 104.09 | 0 | 0 |  |  | 0 | 0 | CS ÚRS 2023 02 | 0 | 3 |  |  | 0
PP |  |  |  | Bednení základu pasu rovné odstranení
VV |  |  |  | "viz položka c. 274351121" 104.090 = 104,090 [A] Celkem: A = 104,090 [B]
TS
P | 19 | 274362021 |  | Výztuž základu pasu ze svarovaných sítí z drátu typu KARI | T | 0.028 | 1.0628 | 0 |  |  | 0 | 0 | CS ÚRS 2023 02 | 0 | 3 |  |  | 0
PP |  |  |  | Výztuž základu pasu ze svarovaných sítí z drátu typu KARI
VV |  |  |  | "Výztuž betonového pásu kontejmentu na olej" "dle prílohy c. 2.015 - rez tlumivkou - odhad 20kg/m3" "viz položka c. 274321411" "`------------`" 1.383*0.020 = 0,028 [A] Celkem: A = 0,028 [B]
TS
P | 20 | 279113154 |  | Základové zdi z tvárnic ztraceného bednení vcetne výplne z betonu bez zvláštních nároku na vliv prostredí trídy C 25/30, tlouštky zdiva pres 250 do 300 mm | M2 | 123.961 | 0.73404 | 0 |  |  | 0 | 0 | CS ÚRS 2023 02 | 0 | 3 |  |  | 0
PP |  |  |  | Základové zdi z tvárnic ztraceného bednení vcetne výplne z betonu bez zvláštních nároku na vliv prostredí trídy C 25/30, tlouštky zdiva pres 250 do 300 mm
VV |  |  |  | "Základové pasy pod trafokobkami a transformátory" "dle prílohy c. 2.009, 2.008, 2.004, TZ" "mereno digitálne" "`------------`" "dilatacní celek 3" "podélné pasy" 21.160*1.400*2 = 59,248 [A] Mezisoucet: A = 59,248 [B] "`------------`" "dilatacní celek 4" "prícné pasy" 1.690*2.540*6 = 25,756 [C] Mezisoucet: C = 25,756 [D] "podélné pasy" 11.560*1.685*2 = 38,957 [E] Mezisoucet: E = 38,957 [F] Celkem: A+C+E = 123,961 [G]
TS
P | 21 | 279113156 |  | Základové zdi z tvárnic ztraceného bednení vcetne výplne z betonu bez zvláštních nároku na vliv prostredí trídy C 25/30, tlouštky zdiva pres 400 do 500 mm | M2 | 87.36 | 1.2382 | 0 |  |  | 0 | 0 | CS ÚRS 2023 02 | 0 | 3 |  |  | 0
PP |  |  |  | Základové zdi z tvárnic ztraceného bednení vcetne výplne z betonu bez zvláštních nároku na vliv prostredí trídy C 25/30, tlouštky zdiva pres 400 do 500 mm
VV |  |  |  | "Základové pasy pod trafokobkami a transformátory" "dle prílohy c. 2.009, 2.008, 2.004, TZ" "mereno digitálne" "`------------`" "dilatacní celek 3" "prícné pasy" 1.400*4.800*13 = 87,360 [A] Mezisoucet: A = 87,360 [B] Celkem: A = 87,360 [C]
TS
P | 22 | 279361821 |  | Výztuž základových zdí nosných svislých nebo odklonených od svislice, rovinných nebo oblých, deskových nebo žebrových, vcetne výztuže jejich žeber z betonárské | T | 1.779 | 1.0594 | 0 |  |  | 0 | 0 | CS ÚRS 2023 02 | 0 | 3 |  |  | 0
PP |  |  |  | Výztuž základových zdí nosných svislých nebo odklonených od svislice, rovinných nebo oblých, deskových nebo žebrových, vcetne výztuže jejich žeber z betonárské oceli 10 505 (R) nebo BSt 500
VV |  |  |  | "Výztuž základových zdí ze ztraceného bednení" "viz položky c. 279113154 a 279113156" "20kg/m3" "`--------------------`" 279113154 123.961*0.300*0.020*1.1 = 0,818 [A] 279113156 87.360*0.500*0.020*1.1 = 0,961 [B] Celkem: A+B = 1,779 [C]
TS
P | 23 | 69311080 |  | geotextilie netkaná separacní, ochranná, filtracní, drenážní PES 200g/m2 | M2 | 1157.849 | 0.0002 | 0 |  |  | 0 | 0 | CS ÚRS 2023 02 | 0 | 3 |  |  | 0
PP |  |  |  | geotextilie netkaná separacní, ochranná, filtracní, drenážní PES 200g/m2
VV
TS
SD |  | 21-M |  | Elektromontáže | [6 empty] | 0 | 0
P | 24 | R21022000 |  | Montáž uzemnovacího vedení s upevnením, propojením a pripojením pomocí svorek v zemi s izolací spoju vodicu FeZn páskou prurezu do 200 mm2 v mestské zástavbe | M | 939.6 | 0 | 0 |  |  | 0 | 0 | R - položky | 0 | 3 |  |  | 0
PP |  |  |  | Montáž uzemnovacího vedení s upevnením, propojením a pripojením pomocí svorek v zemi s izolací spoju vodicu FeZn páskou prurezu do 200 mm2 v mestské zástavbe
VV |  |  |  | "Uzemnovací pás 40x5 mm" (17.7*4+19*3+38*4+19*1+16.5*6)*2 = 795,600 [A] 36*2*2 = 144,000 [B] Mezisoucet: A+B = 939,600 [C]
TS
P | 25 | R3544200 |  | pás zemnící 40x5mm FeZn | M | 986.58 | 0.001 | 0 |  |  | 0 | 0 | R - položky | 0 | 3 |  |  | 0
PP |  |  |  | pás zemnící 40x5mm FeZn
VV
TS
SD |  | 3 |  | Svislé a kompletní konstrukce | [6 empty] | 0 | 0
P | 26 | 28611129 |  | trubka kanalizacní PVC DN 125x5000mm SN4 | M | 27.27 | 0.00177 | 0 |  |  | 0 | 0 | CS ÚRS 2023 02 | 0 | 3 |  |  | 0
PP |  |  |  | trubka kanalizacní PVC DN 125x5000mm SN4
VV
TS
P | 27 | 28611230 |  | trubka kanalizacní PVC-U DN 160x3000mm SN12 | M | 2.424 | 0.00431 | 0 |  |  | 0 | 0 | CS ÚRS 2023 02 | 0 | 3 |  |  | 0
PP |  |  |  | trubka kanalizacní PVC-U DN 160x3000mm SN12
VV
TS
P | 28 | 311101211 |  | Vytvorení prostupu nebo suchých kanálku v betonových zdech nosných z monolitického betonu a železobetonu vodorovných, šikmých, obloukových, zalomených, svislých | M | 27 | 0 | 0 |  |  | 0 | 0 | CS ÚRS 2023 02 | 0 | 3 |  |  | 0
PP |  |  |  | Vytvorení prostupu nebo suchých kanálku v betonových zdech nosných z monolitického betonu a železobetonu vodorovných, šikmých, obloukových, zalomených, svislých vložkami z trub, prefabrikovaných dílcu, dutinových tvarovek, apod., bez jejich dodání trvale osazenými na sraz, vcetne polohového zajištení v bednení pri betonáži, vnejší prurezové plochy do 0,02 m2
VV |  |  |  | "Zrízení prostupu prumer 125 mm" 90*0.300 = 27,000 [A] Celkem: A = 27,000 [B]
TS
P | 29 | 311101212 |  | Vytvorení prostupu nebo suchých kanálku v betonových zdech nosných z monolitického betonu a železobetonu vodorovných, šikmých, obloukových, zalomených, svislých | M | 2.4 | 0 | 0 |  |  | 0 | 0 | CS ÚRS 2023 02 | 0 | 3 |  |  | 0
PP |  |  |  | Vytvorení prostupu nebo suchých kanálku v betonových zdech nosných z monolitického betonu a železobetonu vodorovných, šikmých, obloukových, zalomených, svislých vložkami z trub, prefabrikovaných dílcu, dutinových tvarovek, apod., bez jejich dodání trvale osazenými na sraz, vcetne polohového zajištení v bednení pri betonáži, vnejší prurezové plochy pres 0,02 do 0,05 m2
VV |  |  |  | "Zrízení prostupu prumer 160 mm" 8*0.300 = 2,400 [A] Celkem: A = 2,400 [B]
TS
P | 30 | 311235161 |  | Zdivo jednovrstvé z cihel derovaných broušených na celoplošnou tenkovrstvou maltu, pevnost cihel pres P10 do P15, tl. zdiva 300 mm | M2 | 293.893 | 0.26878 | 0 |  |  | 0 | 0 | CS ÚRS 2023 02 | 0 | 3 |  |  | 0
PP |  |  |  | Zdivo jednovrstvé z cihel derovaných broušených na celoplošnou tenkovrstvou maltu, pevnost cihel pres P10 do P15, tl. zdiva 300 mm
VV |  |  |  | "Vnitrní nosné zdivo tl. 300 mm" "dle prílohy c. 2.004. 2.008, 2.009" "mereno digitálne" "`-----------------`" "1NP" "od -0,150 do +3,250" "dilatacní celek 1" 6.350*3.350 = 21,273 [A] 15.820*3.350 = 52,997 [B] 3.490*3.350 = 11,692 [C] Mezisoucet: A+B+C = 85,961 [D] "`-----------------`" "dilatacní celek 2" "od -0,150 do +4,100" 3.340*4.250*2 = 28,390 [E] 4.290*4.250*3 = 54,698 [F] 13.740*4.250 = 58,395 [G] "od -0,150 do +2,200" 1.850*2.350 = 4,348 [H] "od +7,000 do +7,900" (5.400+21.000)*2*0.900 = 47,520 [I] 5.400*0.900*3 = 14,580 [J] Mezisoucet: E+F+G+H+I+J = 207,930 [K] Celkem: A+B+C+E+F+G+H+I+J = 293,891 [L]
TS
P | 31 | 311235191 |  | Zdivo jednovrstvé z cihel derovaných broušených na celoplošnou tenkovrstvou maltu, pevnost cihel pres P10 do P15, tl. zdiva 380 mm | M2 | 523.438 | 0.30131 | 0 |  |  | 0 | 0 | CS ÚRS 2023 02 | 0 | 3 |  |  | 0
PP |  |  |  | Zdivo jednovrstvé z cihel derovaných broušených na celoplošnou tenkovrstvou maltu, pevnost cihel pres P10 do P15, tl. zdiva 380 mm
VV |  |  |  | "Obvodové nosné zdivo tl. 380 mm z broušených cihelných bloku" "dle prílohy c. 2.005, 2.008, 2.009" "mereno digitálne" "`-----------`" "dilatacní celek 1 " "od -0,150 do + 2,750" (16.660+13.000)*2*2.900 = 172,028 [A] Mezisoucet: A = 172,028 [B] "dilatacní celek 2" "od -0,150 do +4,100" (13.840+32.740)*2*4.250 = 395,930 [C] Mezisoucet: C = 395,930 [D] "`------------`" "odecet otvoru" "odecet okenní otvoru - dilatacní celek 1" -1.000*1.500*13 = -19,500 [E] -(1.450+1.220)*1.500*1 = -4,005 [F] "odecet dverních otvoru - dilatacní celek 1" -1.760*2.450*1 = -4,312 [G] Mezisoucet: E+F+G = -27,817 [H] "odecet okenní otvoru - dilatacní celek 2" -1.000*1.500*1 = -1,500 [I] "odecet dverních otvoru - dilatacní celek 2" -1.725*2.550*2 = -8,798 [J] -2.100*3.050*1 = -6,405 [K] Mezisoucet: I+J+K = -16,703 [L] Celkem: A+C+E+F+G+I+J+K = 523,439 [M]
TS
P | 32 | 311238937 |  | Založení zdiva z broušených cihel na zakládací maltu, tlouštky zdiva pres 250 do 300 mm | M | 129.8 | 0.01856 | 0 |  |  | 0 | 0 | CS ÚRS 2023 02 | 0 | 3 |  |  | 0
PP |  |  |  | Založení zdiva z broušených cihel na zakládací maltu, tlouštky zdiva pres 250 do 300 mm
VV |  |  |  | "Založení zdiva" "dle prílohy c. 2.004. 2.008, 2.009" "mereno digitálne" "`-----------------`" "1NP" "dilatacní celek 1" 6.350 = 6,350 [A] 15.820 = 15,820 [B] 3.490 = 3,490 [C] Mezisoucet: A+B+C = 25,660 [D] "`-----------------`" "dilatacní celek 2" 3.340*2 = 6,680 [E] 4.290*3 = 12,870 [F] 13.740 = 13,740 [G] 1.850 = 1,850 [H] "od +7,000 do +7,900" (5.400+21.000)*2 = 52,800 [I] 5.400*3 = 16,200 [J] Mezisoucet: E+F+G+H+I+J = 104,140 [K] Celkem: A+B+C+E+F+G+H+I+J = 129,800 [L]
TS
P | 33 | 311238939 |  | Založení zdiva z broušených cihel na zakládací maltu, tlouštky zdiva pres 300 do 380 mm | M | 152.48 | 0.02353 | 0 |  |  | 0 | 0 | CS ÚRS 2023 02 | 0 | 3 |  |  | 0
PP |  |  |  | Založení zdiva z broušených cihel na zakládací maltu, tlouštky zdiva pres 300 do 380 mm
VV |  |  |  | "Založení zdiva" "dle prílohy c. 2.005, 2.008, 2.009" "mereno digitálne" "`-----------`" "dilatacní celek 1 " (16.660+13.000)*2 = 59,320 [A] Mezisoucet: A = 59,320 [B] "dilatacní celek 2" (13.840+32.740)*2 = 93,160 [C] Mezisoucet: C = 93,160 [D] Celkem: A+C = 152,480 [E]
TS
P | 34 | 311321411 |  | Nadzákladové zdi z betonu železového (bez výztuže) nosné bez zvláštních nároku na vliv prostredí tr. C 25/30 | M3 | 166.46 | 2.5019 | 0 |  |  | 0 | 0 | CS ÚRS 2023 02 | 0 | 3 |  |  | 0
PP |  |  |  | Nadzákladové zdi z betonu železového (bez výztuže) nosné bez zvláštních nároku na vliv prostredí tr. C 25/30
VV |  |  |  | "nosná ŽB stena tl. 300 mm" "od -3,200 po -0,350" "dle prílohy c. 2.004, 2.008, 2.009, TZ" "mereno digitálne" "`------------`" "dilatacní celek 1 " "obvodová nosná zed" (15.980+13.760)*2*2.850*0.300 = 50,855 [A] "vnitrní nosná zed" (7.820+3.470+6.330)*2.850*0.300 = 15,065 [B] Mezisoucet: A+B = 65,921 [C] "`-----------`" "dilatacní celek 2" "obvodová nosná zed" (13.160+33.500)*2*2.850*0.300 = 79,789 [D] "vnitrní nosná zed" 3.410*2.850*0.300*2 = 5,831 [E] 3.320*2.850*0.300 = 2,839 [F] 4.370*2.850*0.300*2 = 7,473 [G] 5.390*2.850*0.300 = 4,608 [H] Mezisoucet: D+E+F+G+H = 100,539 [I] Celkem: A+B+D+E+F+G+H = 166,460 [J]
TS
P | 35 | 311351121 |  | Bednení nadzákladových zdí nosných rovné oboustranné za každou stranu zrízení | M2 | 1085.603 | 0.00275 | 0 |  |  | 0 | 0 | CS ÚRS 2023 02 | 0 | 3 |  |  | 0
PP |  |  |  | Bednení nadzákladových zdí nosných rovné oboustranné za každou stranu zrízení
VV |  |  |  | "Zrízení bednení základových zdí ze ŽB" "od -3,200 po -0,350" "dle prílohy c. 2.004, 2.008, 2.009, TZ" "mereno digitálne" "`------------`" "dilatacní celek 1 " "obvodová nosná zed" (15.980+13.760)*2*2.850*2 = 339,036 [A] "vnitrní nosná zed" (7.820+3.470+6.330)*2.850+2.850*0.300*2 = 51,927 [B] Mezisoucet: A+B = 390,963 [C] "`-----------`" "dilatacní celek 2" "obvodová nosná zed" (13.160+33.500)*2*2.850*2 = 531,924 [D] "vnitrní nosná zed" 3.410*2.850*2*2 = 38,874 [E] 3.320*2.850*2 = 18,924 [F] 4.370*2.850*2*2 = 49,818 [G] 5.390*2.850*2 = 30,723 [H] 2.850*0.300*6*2 = 10,260 [I] Mezisoucet: D+E+F+G+H+I = 680,523 [J] "`-----------`" "bednení prostupu 400x400 mm" -0.400*0.400*12 = -1,920 [K] 0.300*0.400*4*12 = 5,760 [L] "bednení prostupu 600x1000 mm" -0.600*1.000*5 = -3,000 [M] (0.600+1.000)*2*0.300*5 = 4,800 [N] "bednení prostupu 600x800 mm" -0.600*0.800*4 = -1,920 [O] (0.600+0.800)*2*0.300 = 0,840 [P] "bednení prostupu 800x1600 mm" -0.800*1.600 = -1,280 [Q] (0.800+1.600)*2*0.300 = 1,440 [R] "bednení prostupu 332x372 mm" -0.322*0.372*21 = -2,515 [S] (0.322+0.372)*2*0.300*21 = 8,744 [T] "bednení prostupu 462x372 mm" -0.462*0.372*8 = -1,375 [U] (0.462+0.372)*2*0.300*8 = 4,003 [V] "bednení prostupu 150x400 mm" -0.150*0.400*2 = -0,120 [W] (0.150+0.400)*2*0.300*2 = 0,660 [X] Mezisoucet: K+L+M+N+O+P+Q+R+S+T+U+V+W+X = 14,117 [Y] Celkem: A+B+D+E+F+G+H+I+K+L+M+N+O+P+Q+R+S+T+U+V+W+X = 1085,603 [Z]
TS
P | 36 | 311351122 |  | Bednení nadzákladových zdí nosných rovné oboustranné za každou stranu odstranení | M2 | 1085.603 | 0 | 0 |  |  | 0 | 0 | CS ÚRS 2023 02 | 0 | 3 |  |  | 0
PP |  |  |  | Bednení nadzákladových zdí nosných rovné oboustranné za každou stranu odstranení
VV |  |  |  | "viz položka c. 311351121" "`------------`" 1085.603 = 1085,603 [A] Celkem: A = 1085,603 [B]
TS
P | 37 | 311361821 |  | Výztuž nadzákladových zdí nosných svislých nebo odklonených od svislice, rovných nebo oblých z betonárské oceli 10 505 (R) nebo BSt 500 | T | 10.82 | 1.0492 | 0 |  |  | 0 | 0 | CS ÚRS 2023 02 | 0 | 3 |  |  | 0
PP |  |  |  | Výztuž nadzákladových zdí nosných svislých nebo odklonených od svislice, rovných nebo oblých z betonárské oceli 10 505 (R) nebo BSt 500
VV |  |  |  | "65kg/m3" "viz položka c. 311321411" 166.460*0.065 = 10,820 [A] Celkem: A = 10,820 [B]
TS
P | 38 | 317168022 |  | Preklady keramické ploché osazené do maltového lože, výšky prekladu 71 mm šírky 145 mm, délky 1250 mm | KUS | 10 | 0.02693 | 0 |  |  | 0 | 0 | CS ÚRS 2023 02 | 0 | 3 |  |  | 0
PP |  |  |  | Preklady keramické ploché osazené do maltového lože, výšky prekladu 71 mm šírky 145 mm, délky 1250 mm
VV |  |  |  | "Preklad KP 14,5" "viz príloha c. 2.005, TZ" "viz výkaz prekladu" "`-------------`" P8 10 = 10,000 [A] Celkem: A = 10,000 [B]
TS
P | 39 | 317168023 |  | Preklady keramické ploché osazené do maltového lože, výšky prekladu 71 mm šírky 145 mm, délky 1500 mm | KUS | 1 | 0.03195 | 0 |  |  | 0 | 0 | CS ÚRS 2023 02 | 0 | 3 |  |  | 0
PP |  |  |  | Preklady keramické ploché osazené do maltového lože, výšky prekladu 71 mm šírky 145 mm, délky 1500 mm
VV |  |  |  | "Preklad KP 14,5" "viz príloha c. 2.005, TZ" "viz výkaz prekladu" "`-------------`" P9 1 = 1,000 [A] Celkem: A = 1,000 [B]
TS
P | 40 | 317168052 |  | Preklady keramické vysoké osazené do maltového lože, šírky prekladu 70 mm výšky 238 mm, délky 1250 mm | KUS | 64 | 0.04555 | 0 |  |  | 0 | 0 | CS ÚRS 2023 02 | 0 | 3 |  |  | 0
PP |  |  |  | Preklady keramické vysoké osazené do maltového lože, šírky prekladu 70 mm výšky 238 mm, délky 1250 mm
VV |  |  |  | "Preklad KP 7" "viz príloha c. 2.005, TZ" "viz výkaz prekladu" "`-------------`" P2 8 = 8,000 [A] P5 56 = 56,000 [B] Celkem: A+B = 64,000 [C]
TS
P | 41 | 317168053 |  | Preklady keramické vysoké osazené do maltového lože, šírky prekladu 70 mm výšky 238 mm, délky 1500 mm | KUS | 8 | 0.05455 | 0 |  |  | 0 | 0 | CS ÚRS 2023 02 | 0 | 3 |  |  | 0
PP |  |  |  | Preklady keramické vysoké osazené do maltového lože, šírky prekladu 70 mm výšky 238 mm, délky 1500 mm
VV |  |  |  | "Preklad KP 7" "viz príloha c. 2.005, TZ" "viz výkaz prekladu" "`-------------`" P3 8 = 8,000 [A] Celkem: A = 8,000 [B]
TS
P | 42 | 317168056 |  | Preklady keramické vysoké osazené do maltového lože, šírky prekladu 70 mm výšky 238 mm, délky 2250 mm | KUS | 16 | 0.08185 | 0 |  |  | 0 | 0 | CS ÚRS 2023 02 | 0 | 3 |  |  | 0
PP |  |  |  | Preklady keramické vysoké osazené do maltového lože, šírky prekladu 70 mm výšky 238 mm, délky 2250 mm
VV |  |  |  | "Preklad KP 7" "viz príloha c. 2.005, TZ" "viz výkaz prekladu" "`-------------`" P1 8 = 8,000 [A] P6 8 = 8,000 [B] Celkem: A+B = 16,000 [C]
TS
P | 43 | 317168057 |  | Preklady keramické vysoké osazené do maltového lože, šírky prekladu 70 mm výšky 238 mm, délky 2500 mm | KUS | 4 | 0.09105 | 0 |  |  | 0 | 0 | CS ÚRS 2023 02 | 0 | 3 |  |  | 0
PP |  |  |  | Preklady keramické vysoké osazené do maltového lože, šírky prekladu 70 mm výšky 238 mm, délky 2500 mm
VV |  |  |  | "Preklad KP 7" "viz príloha c. 2.005, TZ" "viz výkaz prekladu" "`-------------`" P7 4 = 4,000 [A] Celkem: A = 4,000 [B]
TS
P | 44 | 317168059 |  | Preklady keramické vysoké osazené do maltového lože, šírky prekladu 70 mm výšky 238 mm, délky 3000 mm | KUS | 8 | 0.10905 | 0 |  |  | 0 | 0 | CS ÚRS 2023 02 | 0 | 3 |  |  | 0
PP |  |  |  | Preklady keramické vysoké osazené do maltového lože, šírky prekladu 70 mm výšky 238 mm, délky 3000 mm
VV |  |  |  | "Preklad KP 7" "viz príloha c. 2.005, TZ" "viz výkaz prekladu" "`-------------`" P4 8 = 8,000 [A] Celkem: A = 8,000 [B]
TS
P | 45 | 317321411 |  | Preklady z betonu železového (bez výztuže) tr. C 25/30 | M3 | 0.405 | 2.5019 | 0 |  |  | 0 | 0 | CS ÚRS 2023 02 | 0 | 3 |  |  | 0
PP |  |  |  | Preklady z betonu železového (bez výztuže) tr. C 25/30
VV |  |  |  | "Preklad ve štítové zdi" "dle prílohy statiky" "`-----------`" 0.300*0.500*2.700 = 0,405 [A] Celkem: A = 0,405 [B]
TS
P | 46 | 317351101 |  | Bednení klenbových pásu, ríms nebo prekladu klenbových pásu válcových vcetne podperné konstrukce do výše 4 m zrízení | M2 | 3.81 | 0.00984 | 0 |  |  | 0 | 0 | CS ÚRS 2023 02 | 0 | 3 |  |  | 0
PP |  |  |  | Bednení klenbových pásu, ríms nebo prekladu klenbových pásu válcových vcetne podperné konstrukce do výše 4 m zrízení
VV |  |  |  | "Bednení prekladu ve štítové zdi" "dle prílohy statiky" "`---------------------`" 0.500*2.700*2 = 2,700 [A] 0.300*0.500*2 = 0,300 [B] 0.300*2.700 = 0,810 [C] Celkem: A+B+C = 3,810 [D]
TS
P | 47 | 317351102 |  | Bednení klenbových pásu, ríms nebo prekladu klenbových pásu válcových vcetne podperné konstrukce do výše 4 m odstranení | M2 | 3.81 | 0 | 0 |  |  | 0 | 0 | CS ÚRS 2023 02 | 0 | 3 |  |  | 0
PP |  |  |  | Bednení klenbových pásu, ríms nebo prekladu klenbových pásu válcových vcetne podperné konstrukce do výše 4 m odstranení
VV |  |  |  | "Odstranení bednení prekladu ve štítové zdi" "viz položka c. 317351101" 3.810 = 3,810 [A] Celkem: A = 3,810 [B]
TS
P | 48 | 317361821 |  | Výztuž prekladu, ríms, žlabu, žlabových ríms, klenbových pásu z betonárské oceli 10 505 (R) nebo BSt 500 | T | 0.084 | 1.0457 | 0 |  |  | 0 | 0 | CS ÚRS 2023 02 | 0 | 3 |  |  | 0
PP |  |  |  | Výztuž prekladu, ríms, žlabu, žlabových ríms, klenbových pásu z betonárské oceli 10 505 (R) nebo BSt 500
VV |  |  |  | "Výztuž prekladu ve štítové zdi" "dle výkazu výztuže prekladu - statika" "`-------------`" 0.0284*2.7*1.1 = 0,084 [A] Celkem: A = 0,084 [B]
TS
P | 49 | 317998145 |  | Izolace tepelná mezi preklady z extrudovaného polystyrenu jakékoliv výšky, tlouštky 100 mm | M2 | 6.125 | 0.00315 | 0 |  |  | 0 | 0 | CS ÚRS 2023 02 | 0 | 3 |  |  | 0
PP |  |  |  | Izolace tepelná mezi preklady z extrudovaného polystyrenu jakékoliv výšky, tlouštky 100 mm
VV |  |  |  | "Tepelná izolace tl. 100 m mezi preklady" "dle prílohy c. 2.005, TZ" "viz výkaz prekladu" "`------------`" P5 0.250*1.250*14 = 4,375 [A] P6 0.250*2.250*2 = 1,125 [B] P7 0.250*2.500*1 = 0,625 [C] Celkem: A+B+C = 6,125 [D]
TS
P | 50 | 330321511 |  | Sloupy, pilíre, táhla, rámové stojky, vzpery z betonu železového (bez výztuže) pohledového bez zvláštních nároku na vliv prostredí tr. C 25/30 | M3 | 11.917 | 2.5019 | 0 |  |  | 0 | 0 | CS ÚRS 2023 02 | 0 | 3 |  |  | 0
PP |  |  |  | Sloupy, pilíre, táhla, rámové stojky, vzpery z betonu železového (bez výztuže) pohledového bez zvláštních nároku na vliv prostredí tr. C 25/30
VV |  |  |  | "nosná ŽB pilíre tl. 500 a 300 mm" "dle prílohy c. 2.004, 2.008, 2.009, TZ" "mereno digitálne" "`------------`" "1PP" 300x300 mm 0.300*0.300*(7.35+22.95) = 2,727 [A] 500x500 mm 0.500*0.500*(7.5+23.5) = 7,750 [B] Mezisoucet: A+B = 10,477 [C] "1NP" 300x300 mm 0.300*0.300*16 = 1,440 [D] Mezisoucet: D = 1,440 [E] Celkem: A+B+D = 11,917 [F]
TS
P | 51 | 331351121 |  | Bednení hranatých sloupu a pilíru vcetne vzeprení prurezu pravoúhlého ctyrúhelníka výšky do 4 m, prurezu pres 0,08 do 0,16 m2 zrízení | M2 | 55.56 | 0.00244 | 0 |  |  | 0 | 0 | CS ÚRS 2023 02 | 0 | 3 |  |  | 0
PP |  |  |  | Bednení hranatých sloupu a pilíru vcetne vzeprení prurezu pravoúhlého ctyrúhelníka výšky do 4 m, prurezu pres 0,08 do 0,16 m2 zrízení
VV |  |  |  | "zrízení bednení pilíru tl. 300 mm" "dle prílohy c. 2.004, 2.008, 2.009, TZ" "mereno digitálne" "`--------`" "1PP" tl. 300 mm (0.300+0.300)*2*(7.35+22.95) = 36,360 [A] Mezisoucet: A = 36,360 [B] "1NP" tl. 300 mm (0.300+0.300)*2*16 = 19,200 [C] Mezisoucet: C = 19,200 [D] Celkem: A+C = 55,560 [E]
TS
P | 52 | 331351122 |  | Bednení hranatých sloupu a pilíru vcetne vzeprení prurezu pravoúhlého ctyrúhelníka výšky do 4 m, prurezu pres 0,08 do 0,16 m2 odstranení | M2 | 55.56 | 0 | 0 |  |  | 0 | 0 | CS ÚRS 2023 02 | 0 | 3 |  |  | 0
PP |  |  |  | Bednení hranatých sloupu a pilíru vcetne vzeprení prurezu pravoúhlého ctyrúhelníka výšky do 4 m, prurezu pres 0,08 do 0,16 m2 odstranení
VV |  |  |  | "viz položka c. 331351121" 55.560 = 55,560 [A] Celkem: A = 55,560 [B]
TS
P | 53 | 331351125 |  | Bednení hranatých sloupu a pilíru vcetne vzeprení prurezu pravoúhlého ctyrúhelníka výšky do 4 m, prurezu pres 0,16 m2 zrízení | M2 | 62 | 0.0022 | 0 |  |  | 0 | 0 | CS ÚRS 2023 02 | 0 | 3 |  |  | 0
PP |  |  |  | Bednení hranatých sloupu a pilíru vcetne vzeprení prurezu pravoúhlého ctyrúhelníka výšky do 4 m, prurezu pres 0,16 m2 zrízení
VV |  |  |  | "zrízení bednení pilíru tl. 500 mm" "dle prílohy c. 2.004, 2.008, 2.009, TZ" "mereno digitálne" "`--------`" "1PP" tl. 450 mm (0.500+0.500)*2*(7.5+23.5) = 62,000 [A] Celkem: A = 62,000 [B]
TS
P | 54 | 331351126 |  | Bednení hranatých sloupu a pilíru vcetne vzeprení prurezu pravoúhlého ctyrúhelníka výšky do 4 m, prurezu pres 0,16 m2 odstranení | M2 | 62 | 0 | 0 |  |  | 0 | 0 | CS ÚRS 2023 02 | 0 | 3 |  |  | 0
PP |  |  |  | Bednení hranatých sloupu a pilíru vcetne vzeprení prurezu pravoúhlého ctyrúhelníka výšky do 4 m, prurezu pres 0,16 m2 odstranení
VV |  |  |  | "viz položka c. 331351126" 62.000 = 62,000 [A] Celkem: A = 62,000 [B]
TS
P | 55 | 331361821 |  | Výztuž sloupu, pilíru, rámových stojek, táhel nebo vzper hranatých svislých nebo šikmých (odklonených) z betonárské oceli 10 505 (R) nebo BSt 500 | T | 1.088 | 1.0524 | 0 |  |  | 0 | 0 | CS ÚRS 2023 02 | 0 | 3 |  |  | 0
PP |  |  |  | Výztuž sloupu, pilíru, rámových stojek, táhel nebo vzper hranatých svislých nebo šikmých (odklonených) z betonárské oceli 10 505 (R) nebo BSt 500
VV |  |  |  | "výztuž sloupu" "viz statika" "+ prorez a ztratné 10%" "príloha c. 2.002, 2.003, 2.009" "`-----------------------`" "1PP" 300x300 mm - 9,2 kg/m 0.0092*(7.35+22.95)*1.1 = 0,307 [A] 500x500 mm - 18,5 kg/m 0.0185*(7.5+23.5)*1.1 = 0,631 [B] Mezisoucet: A+B = 0,937 [C] "1NP" 300x300 mm - 8,5 kg/m 0.0085*16*1.1 = 0,150 [D] Mezisoucet: D = 0,150 [E] Celkem: A+B+D = 1,087 [F]
TS
P | 56 | 342244311 |  | Prícky jednoduché z cihel derovaných zvukove izolacní z cihel broušených na tenkovrstvou zdicí maltu, pevnost cihel do P15, tl. prícky 115 mm | M2 | 41.397 | 0.12911 | 0 |  |  | 0 | 0 | CS ÚRS 2023 02 | 0 | 3 |  |  | 0
PP |  |  |  | Prícky jednoduché z cihel derovaných zvukove izolacní z cihel broušených na tenkovrstvou zdicí maltu, pevnost cihel do P15, tl. prícky 115 mm
VV |  |  |  | "Delící prícky tl. 115 mm" "dle prílohy c. 2.004, 2.005, 2.008, 2.009, TZ" "mereno digitálne" "`------------`" "1 NP - dilatacní celek 1" "od -0,150 do +3,000" 104 (0.400+0.800)*3.150 = 3,780 [A] 102 2.000*3.150 = 6,300 [B] Mezisoucet: A+B = 10,080 [C] "dilatacní celek 4" 124 až 128 2.860*3.650*3 = 31,317 [D] Mezisoucet: D = 31,317 [E] Celkem: A+B+D = 41,397 [F]
TS
P | 57 | 342291121 |  | Ukotvení prícek plochými kotvami, do konstrukce cihelné | M | 280.65 | 0.00013 | 0 |  |  | 0 | 0 | CS ÚRS 2023 02 | 0 | 3 |  |  | 0
PP |  |  |  | Ukotvení prícek plochými kotvami, do konstrukce cihelné
VV |  |  |  | "Ukotvení sten a prícek ke zdeným kcím" "dle prílohy c. 2.004, 2.005, 2.008, 2.009, TZ" "mereno digitálne" "`------------`" "1PP" "dilatacní celek 1" 2.850*4 = 11,400 [A] "dilatacní celek 2" 2.850*11 = 31,350 [B] Mezisoucet: A+B = 42,750 [C] "`------------`" "1NP" "1NP" "dilatacní celek 1" 3.150*20 = 63,000 [D] "dilatacní celek 2" 4.500*34 = 153,000 [E] "dilatacní celek 4" 3.650*3*2 = 21,900 [F] Mezisoucet: D+E+F = 237,900 [G] Celkem: A+B+D+E+F = 280,650 [H]
TS
P | 58 | 342291131 |  | Ukotvení prícek plochými kotvami, do konstrukce betonové | M | 5.7 | 0.0002 | 0 |  |  | 0 | 0 | CS ÚRS 2023 02 | 0 | 3 |  |  | 0
PP |  |  |  | Ukotvení prícek plochými kotvami, do konstrukce betonové
VV |  |  |  | "Ukotvení sten a prícek k betonovým kcím" "dle prílohy c. 2.004, 2.005, 2.008, 2.009, TZ" "mereno digitálne" "`-----------`" "1PP" "dilatacní celek 2" 2.850*2 = 5,700 [A] Mezisoucet: A = 5,700 [B] Celkem: A = 5,700 [C]
TS
P | 59 | 389381001 |  | Dobetonování prefabrikovaných konstrukcí | M3 | 1.092 | 2.6447 | 0 |  |  | 0 | 0 | CS ÚRS 2023 02 | 0 | 3 |  |  | 0
PP |  |  |  | Dobetonování prefabrikovaných konstrukcí
VV |  |  |  | "Dobetonování kolem prefabrikovaných stropních panelu" "dle prílohy statiky 2.001" "`--------------------`" "dobetonávka u zdi" 6.650*0.220*0.250*2 = 0,732 [A] Mezisoucet: A = 0,732 [B] "dobetonávka otvoru" 0.600*1.200*0.250*2 = 0,360 [C] Mezisoucet: C = 0,360 [D] Celkem: A+C = 1,092 [E]
TS
P | 60 | R34112300 |  | Prostorové prefabrikované dílce horní a dolní cást stavby vc.vystrojení trafostání (záchytné jímky vc. krycích pororoštu, 2 kolejnice S49 vc. kotvení, krycí sam | M3OP | 1183.299 | 0 | 0 |  |  | 0 | 0 | R - položky | 0 | 3 |  |  | 0
PP |  |  |  | Prostorové prefabrikované dílce horní a dolní cást stavby vc.vystrojení trafostání (záchytné jímky vc. krycích pororoštu, 2 kolejnice S49 vc. kotvení, krycí samozhášecí rošty, záchytný systém), D+M komplet
VV |  |  |  | "Prostorové prefabrikované dílce - trafokobky a transformátorovna" "dle prílohy c. 2.004, 2.008, 2.009, TZ" "mereno digitálne" "`--------`" "dilatacní celek 3" 21.000*5.400*8.650 = 980,910 [A] Mezisoucet: A = 980,910 [B] "dilatacní celek 4" 3.160*5.550*11.540 = 202,389 [C] Mezisoucet: C = 202,389 [D] Celkem: A+C = 1183,299 [E]
TS
P | 61 | R34224140 |  | Prícka zvukove izolacní pevnosti P15 z broušených cihel na tenkovrstvou maltu tlouštky 140 mm | M2 | 230.876 | 0.12911 | 0 |  |  | 0 | 0 | R - položky | 0 | 3 |  |  | 0
PP |  |  |  | Prícka zvukove izolacní pevnosti P15 z broušených cihel na tenkovrstvou maltu tlouštky 140 mm
VV |  |  |  | "Delící prícky tl. 140 mm" "dle prílohy c. 2.004, 2.005, 2.008, 2.009, TZ" "mereno digitálne" "`------------`" "1PP" "dilatacní celek 2" "od -0,350 do -3,200" 2.600*2.850*2 = 14,820 [A] "odecet otvoru" -0.900*1.970 = -1,773 [B] Mezisoucet: A+B = 13,047 [C] "`------------`" "1NP" "dilatacní celek 1" "od -0,150 do +3,000" 111/112 2.850*3.150 = 8,978 [D] 111+112/110 6.350*3.150 = 20,003 [E] 107/108 3.350*3.150 = 10,553 [F] 107+108/109 8.085*3.150 = 25,468 [G] 103+104+105/106 5.000*3.150 = 15,750 [H] 104/105 (1.540+1.100)*3.150 = 8,316 [I] 103/104 1.400*3.150 = 4,410 [J] 102/103 2.155*3.150 = 6,788 [K] 106+103+102/109 6.350*3.150 = 20,003 [L] 102/105 2.150*3.150 = 6,773 [M] Mezisoucet: D+E+F+G+H+I+J+K+L+M = 127,040 [N] "odecet otvoru" 111/112 -1.100*1.970 = -2,167 [O] 107+108/109 -0.900*1.970*2 = -3,546 [P] 103+104+105/106 -0.900*1.970*2 = -3,546 [Q] 106+103+102/109 -0.900*1.970*3 = -5,319 [R] Mezisoucet: O+P+Q+R = -14,578 [S] "`------------`" "dilatacní celek 2" "od -0,150 do +4,350" 113/114 (2.640+6.350)* 4.500 = 40,455 [T] 117/118 1.800*4.500 = 8,100 [U] 120/121 3.200*4.500 = 14,400 [V] 120+121/114 5.140*4.500 = 23,130 [W] 122/123 3.200*4.500 = 14,400 [X] 122+123/114 5.140*4.500 = 23,130 [Y] Mezisoucet: T+U+V+W+X+Y = 123,615 [Z] "odecet otvoru" 113/114 -0.900*2.500 = -2,250 [AA] 120+121/114 -1.600*2.500*2 = -8,000 [AB] 122+123/114 -1.600*2.500*2 = -8,000 [AC] Mezisoucet: AA+AB+AC = -18,250 [AD] Celkem: A+B+D+E+F+G+H+I+J+K+L+M+O+P+Q+R+T+U+V+W+X+Y+AA+AB+AC = 230,874 [AE]
TS
P | 62 | R34224190 |  | Prícky jednoduché z cihel derovaných zvukove izolacní z cihel broušených na tenkovrstvou zdicí maltu, pevnost cihel do P15, tl. prícky 190 mm | M2 | 25.2 | 0.12911 | 0 |  |  | 0 | 0 | CS ÚRS 2023 02 | 0 | 3 |  |  | 0
PP |  |  |  | Prícky jednoduché z cihel derovaných zvukove izolacní z cihel broušených na tenkovrstvou zdicí maltu, pevnost cihel do P15, tl. prícky 190 mm
VV |  |  |  | "Delící prícky tl. 190mm" "dle prílohy c. 2.004, 2.005, 2.008, 2.009, TZ" "mereno digitálne" "`---------`" 115/114 2.800*4.500 = 12,600 [A] 116/114 2.800*4.500 = 12,600 [B] Celkem: A+B = 25,200 [C]
TS
SD |  | 4 |  | Vodorovné konstrukce | [6 empty] | 0 | 0
P | 63 | 411121121 |  | Montáž prefabrikovaných železobetonových stropu se zalitím spár, vcetne podperné konstrukce, na cementovou maltu ze stropních panelu šírky do 1200 mm a délky do | KUS | 3 | 0.08772 | 0 |  |  | 0 | 0 | CS ÚRS 2023 02 | 0 | 3 |  |  | 0
PP |  |  |  | Montáž prefabrikovaných železobetonových stropu se zalitím spár, vcetne podperné konstrukce, na cementovou maltu ze stropních panelu šírky do 1200 mm a délky do 3800 mm
VV |  |  |  | "Montáž prefabrikovaných ŽB panelu tl. 250 mm" "dle prílohy statiky 2.001" "`-------------------`" "panel 1200x3640 mm" 1 = 1,000 [A] Mezisoucet: A = 1,000 [B] "panel 1200x1810 mm" 1 = 1,000 [C] Mezisoucet: C = 1,000 [D] "Panel P9 - 1200x1010 mm" 1 = 1,000 [E] Mezisoucet: E = 1,000 [F] Celkem: A+C+E = 3,000 [G]
TS
P | 64 | 411121125 |  | Montáž prefabrikovaných železobetonových stropu se zalitím spár, vcetne podperné konstrukce, na cementovou maltu ze stropních panelu šírky do 1200 mm a délky pr | KUS | 79 | 0.12901 | 0 |  |  | 0 | 0 | CS ÚRS 2023 02 | 0 | 3 |  |  | 0
PP |  |  |  | Montáž prefabrikovaných železobetonových stropu se zalitím spár, vcetne podperné konstrukce, na cementovou maltu ze stropních panelu šírky do 1200 mm a délky pres 3800 do 7000 mm
VV |  |  |  | "Montáž prefabrikovaných ŽB panelu tl. 250 mm" "dle prílohy statiky 2.001" "`-------------------`" "panel 1200x4440 mm" 1 = 1,000 [A] Mezisoucet: A = 1,000 [B] "panel 770x6650 mm" 4 = 4,000 [C] Mezisoucet: C = 4,000 [D] "Panel - 1200x6650 mm" 74 = 74,000 [E] Mezisoucet: E = 74,000 [F] Celkem: A+C+E = 79,000 [G]
TS
P | 65 | 411321414 |  | Stropy z betonu železového (bez výztuže) stropu deskových, plochých strech, desek balkonových, desek hribových stropu vcetne hlavic hribových sloupu tr. C 25/30 | M3 | 137.82 | 2.502 | 0 |  |  | 0 | 0 | CS ÚRS 2023 02 | 0 | 3 |  |  | 0
PP |  |  |  | Stropy z betonu železového (bez výztuže) stropu deskových, plochých strech, desek balkonových, desek hribových stropu vcetne hlavic hribových sloupu tr. C 25/30
VV |  |  |  | "Strop nad 1PP tl. 200 mm" "dle prílohy c. 2.004, 2.008, 2.009, TZ" "mereno digitálne" "`------------`" "D1" 16.580*13.760*0.200 = 45,628 [A] Mezisoucet: A = 45,628 [B] "D2" (33.500*13.760-3.110*10.930*2)*0.200 = 78,595 [C] Mezisoucet: C = 78,595 [D] "D3+D4" 3.110*10.930*2*0.200 = 13,597 [E] Mezisoucet: E = 13,597 [F] Celkem: A+C+E = 137,820 [G]
TS
P | 66 | 411351011 |  | Bednení stropních konstrukcí - bez podperné konstrukce desek tlouštky stropní desky pres 5 do 25 cm zrízení | M2 | 731.373 | 0.00533 | 0 |  |  | 0 | 0 | CS ÚRS 2023 02 | 0 | 3 |  |  | 0
PP |  |  |  | Bednení stropních konstrukcí - bez podperné konstrukce desek tlouštky stropní desky pres 5 do 25 cm zrízení
VV |  |  |  | "Zrízení bednení ŽB stropu" "dle prílohy c. 2.004, 2.008, 2.009, TZ" "mereno digitálne" "`---------`" "dilatacní celek 1 (D1)" 16.580*13.760 = 228,141 [A] (16.580+13.760)*2*0.200 = 12,136 [B] Mezisoucet: A+B = 240,277 [C] "dilatacní celek 2 (D2+D3+D4)" 33.500*13.760 = 460,960 [D] (33.500+13.760)*2*0.200 = 18,904 [E] (3.110+10.930)*2*0.200*2 = 11,232 [F] Mezisoucet: D+E+F = 491,096 [G] Celkem: A+B+D+E+F = 731,373 [H]
TS
P | 67 | 411351012 |  | Bednení stropních konstrukcí - bez podperné konstrukce desek tlouštky stropní desky pres 5 do 25 cm odstranení | M2 | 731.373 | 0 | 0 |  |  | 0 | 0 | CS ÚRS 2023 02 | 0 | 3 |  |  | 0
PP |  |  |  | Bednení stropních konstrukcí - bez podperné konstrukce desek tlouštky stropní desky pres 5 do 25 cm odstranení
VV |  |  |  | "viz položka c. 411351011" 731.373 = 731,373 [A] Celkem: A = 731,373 [B]
TS
P | 68 | 411354313 |  | Podperná konstrukce stropu - desek, kleneb a skorepin výška podeprení do 4 m tlouštka stropu pres 15 do 25 cm zrízení | M2 | 689.101 | 0.00088 | 0 |  |  | 0 | 0 | CS ÚRS 2023 02 | 0 | 3 |  |  | 0
PP |  |  |  | Podperná konstrukce stropu - desek, kleneb a skorepin výška podeprení do 4 m tlouštka stropu pres 15 do 25 cm zrízení
VV |  |  |  | "Podperná konstrukce pro bednení stropu nad 1PP" "dle prílohy c. 2.004, 2.008, 2.009, TZ" "mereno digitálne" "`---------`" "dilatacní celek 1" 16.580*13.760 = 228,141 [A] Mezisoucet: A = 228,141 [B] "dilatacní celek 2" 33.500*13.760 = 460,960 [C] Mezisoucet: C = 460,960 [D] Celkem: A+C = 689,101 [E]
TS
P | 69 | 411354314 |  | Podperná konstrukce stropu - desek, kleneb a skorepin výška podeprení do 4 m tlouštka stropu pres 15 do 25 cm odstranení | M2 | 689.101 | 0 | 0 |  |  | 0 | 0 | CS ÚRS 2023 02 | 0 | 3 |  |  | 0
PP |  |  |  | Podperná konstrukce stropu - desek, kleneb a skorepin výška podeprení do 4 m tlouštka stropu pres 15 do 25 cm odstranení
VV |  |  |  | "viz položka c. 411354313" 689.101 = 689,101 [A] Celkem: A = 689,101 [B]
TS
P | 70 | 411359111 |  | Bednení stropních konstrukcí - bez podperné konstrukce Príplatek k cenám za pohledový beton | M2 | 689.101 | 0.0032 | 0 |  |  | 0 | 0 | CS ÚRS 2023 02 | 0 | 3 |  |  | 0
PP |  |  |  | Bednení stropních konstrukcí - bez podperné konstrukce Príplatek k cenám za pohledový beton
VV |  |  |  | "Príplatek za pohledový beton v 1PP" "viz položka c. 411351011" 689.101 = 689,101 [A] Celkem: A = 689,101 [B]
TS
P | 71 | 411361821 |  | Výztuž stropu proste uložených, vetknutých, spojitých, deskových, trámových (žebrových, kazetových), s keramickými a jinými vložkami, konsolových nebo balkonový | T | 15.871 | 1.0555 | 0 |  |  | 0 | 0 | CS ÚRS 2023 02 | 0 | 3 |  |  | 0
PP |  |  |  | Výztuž stropu proste uložených, vetknutých, spojitých, deskových, trámových (žebrových, kazetových), s keramickými a jinými vložkami, konsolových nebo balkonových, hribových vcetne hlavic hribových sloupu, plochých strech a pro zavešení železobetonových podhledu z betonárské oceli 10 505 (R) nebo BSt 500
VV |  |  |  | "Výztuž stropních desek" "dle prílohy statiky" "viz položka c. 411321414" "`------------`" "D1 - 100kg/m3" 45.628*0.100*1.1 = 5,019 [A] Mezisoucet: A = 5,019 [B] "D2 - 100kg/m3" 78.595*0.100*1.1 = 8,645 [C] Mezisoucet: C = 8,645 [D] "D3+D4 - 130kg/m3" 13.597*0.130*1.1 = 1,944 [E] Mezisoucet: E = 1,944 [F] "`------------`" "Zálivková výztuž prefabrikovaných stropních panelu" "viz výkaz v príloze statiky c. 2.002" 0.2387*1.1 = 0,263 [G] Mezisoucet: G = 0,263 [H] Celkem: A+C+E+G = 15,871 [I]
TS
P | 72 | 413321414 |  | Nosníky z betonu železového (bez výztuže) vcetne stenových i jerábových drah, volných trámu, pruvlaku, rámových príclí, ztužidel, konzol, vodorovných táhel apod | M3 | 31.609 | 2.5019 | 0 |  |  | 0 | 0 | CS ÚRS 2023 02 | 0 | 3 |  |  | 0
PP |  |  |  | Nosníky z betonu železového (bez výztuže) vcetne stenových i jerábových drah, volných trámu, pruvlaku, rámových príclí, ztužidel, konzol, vodorovných táhel apod., tycových konstrukcí tr. C 25/30
VV |  |  |  | "ŽB pruvlaky" "viz príloha c. 2.002 statika" "Pruvlaky - strop nad 1.NP" "`---------------`" 300x500 mm 0.300*0.500*(14.63+3.30+2.80) = 3,110 [A] Mezisoucet: A = 3,110 [B] "`---------------`" "Pruvlaky v zázemí - strop nad 1.PP" 400x400 mm 0.400*0.400*24.140 = 3,862 [C] 500x500 mm 0.500*0.500*15.980 = 3,995 [D] Mezisoucet: C+D = 7,857 [E] "`---------------`" "Pruvlaky v rozvodne - strop nad 1.PP" 200x200 mm 0.200*0.200*10.200 = 0,408 [F] 300x300 mm 0.300*0.300*41.040 = 3,694 [G] 500x500 mm 0.500*0.500*32.900 = 8,225 [H] 300x1240 mm 0.300*1.240*15.300 = 5,692 [I] 400x300 mm 0.400*0.300*21.860 = 2,623 [J] Mezisoucet: F+G+H+I+J = 20,641 [K] Celkem: A+C+D+F+G+H+I+J = 31,608 [L]
TS
P | 73 | 413351121 |  | Bednení nosníku a pruvlaku - bez podperné konstrukce výška nosníku po spodní líc stropní desky pres 100 cm zrízení | M2 | 236.187 | 0.00465 | 0 |  |  | 0 | 0 | CS ÚRS 2023 02 | 0 | 3 |  |  | 0
PP |  |  |  | Bednení nosníku a pruvlaku - bez podperné konstrukce výška nosníku po spodní líc stropní desky pres 100 cm zrízení
VV |  |  |  | "bednení pro ŽB pruvlaky v 1PP" "viz príloha c. 2.002 statika" "Pruvlaky - strop nad 1.NP" "`---------------`" 300x500 mm (0.300*2+0.500)*(14.63+3.30+2.80) = 22,803 [A] Mezisoucet: A = 22,803 [B] "`---------------`" "Pruvlaky v zázemí - strop nad 1.PP" 400x400 mm (0.400*2+0.400)*24.140 = 28,968 [C] 500x500 mm (0.500*2+0.500)*15.980 = 23,970 [D] Mezisoucet: C+D = 52,938 [E] "`---------------`" "Pruvlaky v rozvodne - strop nad 1.PP" 200x200 mm (0.200*2+0.200)*10.200 = 6,120 [F] 300x300 mm (0.300*2+0.300)*41.040 = 36,936 [G] 500x500 mm (0.500*2+0.500)*32.900 = 49,350 [H] 300x1240 mm (0.300+1.240*2)*15.300 = 42,534 [I] 400x300 mm (0.400+0.300*2)*21.860 = 21,860 [J] Mezisoucet: F+G+H+I+J = 156,800 [K] "`---------------`" "podperná konstrukce dobetonávky v cásti zázemí" "dobetonávka u zdi" 6.650*0.220*2 = 2,926 [L] Mezisoucet: L = 2,926 [M] "dobetonávka otvoru" 0.600*1.200 = 0,720 [N] Mezisoucet: N = 0,720 [O] Celkem: A+C+D+F+G+H+I+J+L+N = 236,187 [P]
TS
P | 74 | 413351122 |  | Bednení nosníku a pruvlaku - bez podperné konstrukce výška nosníku po spodní líc stropní desky pres 100 cm odstranení | M2 | 236.187 | 0 | 0 |  |  | 0 | 0 | CS ÚRS 2023 02 | 0 | 3 |  |  | 0
PP |  |  |  | Bednení nosníku a pruvlaku - bez podperné konstrukce výška nosníku po spodní líc stropní desky pres 100 cm odstranení
VV |  |  |  | "viz položka c. 413351121" 236.187 = 236,187 [A] Celkem: A = 236,187 [B]
TS
P | 75 | 413352115 |  | Podperná konstrukce nosníku a pruvlaku výšky podeprení do 4 m výšky nosníku (po spodní hranu stropní desky) pres 100 cm zrízení | M2 | 85.305 | 0.00161 | 0 |  |  | 0 | 0 | CS ÚRS 2023 02 | 0 | 3 |  |  | 0
PP |  |  |  | Podperná konstrukce nosníku a pruvlaku výšky podeprení do 4 m výšky nosníku (po spodní hranu stropní desky) pres 100 cm zrízení
VV |  |  |  | "Zrízení podperné kce pro bednení nosníku" "viz príloha c. 2.002 statika" "Pruvlaky - strop nad 1.NP" "`---------------`" 300x500 mm (0.300*2+0.500)*(14.63+3.30+2.80) = 22,803 [A] Mezisoucet: A = 22,803 [B] "`---------------`" "Pruvlaky v zázemí - strop nad 1.PP" 400x400 mm 0.400*24.140 = 9,656 [C] 500x500 mm 0.500*15.980 = 7,990 [D] Mezisoucet: C+D = 17,646 [E] "`---------------`" "Pruvlaky v rozvodne - strop nad 1.PP" 200x200 mm 0.200*10.200 = 2,040 [F] 300x300 mm 0.300*41.040 = 12,312 [G] 500x500 mm 0.500*32.900 = 16,450 [H] 300x1240 mm 0.300*15.300 = 4,590 [I] 400x300 mm 0.400*21.860 = 8,744 [J] Mezisoucet: F+G+H+I+J = 44,136 [K] "podperná konstrukce dobetonávky " "dobetonávka otvoru" 0.600*1.200 = 0,720 [L] Mezisoucet: L = 0,720 [M] Celkem: A+C+D+F+G+H+I+J+L = 85,305 [N]
TS
P | 76 | 413352116 |  | Podperná konstrukce nosníku a pruvlaku výšky podeprení do 4 m výšky nosníku (po spodní hranu stropní desky) pres 100 cm odstranení | M2 | 85.305 | 0 | 0 |  |  | 0 | 0 | CS ÚRS 2023 02 | 0 | 3 |  |  | 0
PP |  |  |  | Podperná konstrukce nosníku a pruvlaku výšky podeprení do 4 m výšky nosníku (po spodní hranu stropní desky) pres 100 cm odstranení
VV |  |  |  | "viz položka c. 413352115" 85.305 = 85,305 [A] Celkem: A = 85,305 [B]
TS
P | 77 | 413361821 |  | Výztuž nosníku vcetne stenových i jerábových drah, volných trámu, pruvlaku, rámových príclí, ztužidel, konzol, vodorovných táhel apod. tycových konstrukcí lemuj | T | 4.294 | 1.0551 | 0 |  |  | 0 | 0 | CS ÚRS 2023 02 | 0 | 3 |  |  | 0
PP |  |  |  | Výztuž nosníku vcetne stenových i jerábových drah, volných trámu, pruvlaku, rámových príclí, ztužidel, konzol, vodorovných táhel apod. tycových konstrukcí lemujících nebo vyztužujících stropní a podobné strešní konstrukce z betonárské oceli 10 505 (R) nebo BSt 500
VV |  |  |  | "Výztuž nosníku" "viz príloha c. 2.002 statika" "Pruvlaky - strop nad 1.NP" "`---------------`" 300x500 mm - TYP A 0.012*14.630 = 0,176 [A] 300x500 mm - TYP B 0.0185 *3.300 = 0,061 [B] 300x500 mm - TYP C 0.0203*2.800 = 0,057 [C] Mezisoucet: A+B+C = 0,293 [D] "`---------------`" "Pruvlaky v zázemí - strop nad 1.PP" 400x400 mm - TYP A 0.0235*24.140 = 0,567 [E] 500x500 mm - TYP B 0.032*15.980 = 0,511 [F] Mezisoucet: E+F = 1,079 [G] "`---------------`" "Pruvlaky v rozvodne - strop nad 1.PP" 200x200 mm - TYP C 0.0092*10.200 = 0,094 [H] 300x300 mm - TYP A 0.021*41.040 = 0,862 [I] 500x500 mm - TYP B 0.032*32.900 = 1,053 [J] 300x1240 mm - TYP E 0.0214*15.300 = 0,327 [K] 400x300 mm - TYP G 0.0268*21.860 = 0,586 [L] Mezisoucet: H+I+J+K+L = 2,922 [M] Celkem: A+B+C+E+F+H+I+J+K+L = 4,294 [N]
TS
P | 78 | 417321515 |  | Ztužující pásy a vence z betonu železového (bez výztuže) tr. C 25/30 | M3 | 21.453 | 2.502 | 0 |  |  | 0 | 0 | CS ÚRS 2023 02 | 0 | 3 |  |  | 0
PP |  |  |  | Ztužující pásy a vence z betonu železového (bez výztuže) tr. C 25/30
VV |  |  |  | "Ztužující pásy pro nosné obvodové zdivo 300x250 mm" "viz stavebne konstrukcní rešení" "`----------`" "Tvary vencu" "Venec - TYP 1" (0.150*0.250+0.300*0.250)*95.05 = 10,693 [A] "Venec - TYP 2" 0.300*0.250*80.46 = 6,035 [B] "Venec - TYP 3" 0.300*0.500*2.37 = 0,356 [C] "Venec - TYP 4" (0.150*0.250+0.300*0.500)*2.07 = 0,388 [D] Mezisoucet: A+B+C+D = 17,471 [E] "Venec na prícce 140 mm" 0.140*0.250*27.1 = 0,949 [F] "Venec na prícce 175 mm" 0.175*0.250*6.7 = 0,293 [G] "Venec na prícce 190 mm" 0.190*0.250*6.5 = 0,309 [H] "Venec ve štítové zdi mm" 0.300*0.500*2.7 = 0,405 [I] Mezisoucet: F+G+H+I = 1,955 [J] "`-------------`" "Ztužující pás štítové steny nad trafostáním" (5.100*5+21.000*2)*0.100*0.300 = 2,025 [K] Mezisoucet: K = 2,025 [L] Celkem: A+B+C+D+F+G+H+I+K = 21,452 [M]
TS
P | 79 | 417351115 |  | Bednení bocnic ztužujících pásu a vencu vcetne vzper zrízení | M2 | 238.102 | 0.00842 | 0 |  |  | 0 | 0 | CS ÚRS 2023 02 | 0 | 3 |  |  | 0
PP |  |  |  | Bednení bocnic ztužujících pásu a vencu vcetne vzper zrízení
VV |  |  |  | "Bednení pro ztužující pásy pro nosné obvodové zdivo 300x250 mm" "dle prílohy c. 2.005, 2.008, 2.009" "`----------`" "Tvary vencu" "Venec - TYP 1" (2*0.500+0.300)*95.05 = 123,565 [A] "Venec - TYP 2" (0.300+0.250*2)*80.46 = 64,368 [B] "Venec - TYP 3" (0.300+0.500*2)*2.37 = 3,081 [C] "Venec - TYP 4" (0.300+0.750*2)*2.07 = 3,726 [D] Mezisoucet: A+B+C+D = 194,740 [E] "Venec na prícce 140 mm" (0.140+0.250*2)*27.1 = 17,344 [F] "Venec na prícce 175 mm" (0.175+0.250*2)*6.7 = 4,523 [G] "Venec na prícce 190 mm" (0.190+0.250*2)*6.5 = 4,485 [H] "Venec ve štítové zdi mm" (0.300+0.500*2)*2.7 = 3,510 [I] Mezisoucet: F+G+H+I = 29,862 [J] "`------------`" "zrízení bednení pro venec štítové steny nad trafostáním" (5.100*5+21.000*2)*2*0.100 = 13,500 [K] Mezisoucet: K = 13,500 [L] Celkem: A+B+C+D+F+G+H+I+K = 238,102 [M]
TS
P | 80 | 417351116 |  | Bednení bocnic ztužujících pásu a vencu vcetne vzper odstranení | M2 | 238.102 | 0 | 0 |  |  | 0 | 0 | CS ÚRS 2023 02 | 0 | 3 |  |  | 0
PP |  |  |  | Bednení bocnic ztužujících pásu a vencu vcetne vzper odstranení
VV |  |  |  | "viz položka c. 417351115" 238.102 = 238,102 [A] Celkem: A = 238,102 [B]
TS
P | 81 | 417361821 |  | Výztuž ztužujících pásu a vencu z betonárské oceli 10 505 (R) nebo BSt 500 | T | 2.324 | 1.0529 | 0 |  |  | 0 | 0 | CS ÚRS 2023 02 | 0 | 3 |  |  | 0
PP |  |  |  | Výztuž ztužujících pásu a vencu z betonárské oceli 10 505 (R) nebo BSt 500
VV |  |  |  | "Výztuž ztužujícího pásu" "viz stavebne konstrukcní rešení" "`----------`" "Tvary vencu" "Venec - TYP 1" 11.3*95.05*1.080*0.001 = 1,160 [A] "Venec - TYP 2" 5.5*80.46*1.080*0.001 = 0,478 [B] "Venec - TYP 3" 12.2*2.37*1.080*0.001 = 0,031 [C] "Venec - TYP 4" 20.3*2.07*1.080*0.001 = 0,045 [D] "Výkaz zálivkové výztuže" 238.7*1.080*0.001 = 0,258 [E] Mezisoucet: A+B+C+D+E = 1,972 [F] "Venec na prícce 140 mm" 3.1*27.1*1.080*0.001 = 0,091 [G] "Venec na prícce 175 mm" 3.2*6.7*1.080*0.001 = 0,023 [H] "Venec na prícce 190 mm" 3.2*6.5*1.080*0.001 = 0,022 [I] Mezisoucet: G+H+I = 0,136 [J] "zrízení bednení pro venec štítové steny nad trafostáním" (5.100*5+21.000*2)*3.2*0.001 = 0,216 [K] Mezisoucet: K = 0,216 [L] Celkem: A+B+C+D+E+G+H+I+K = 2,325 [M]
TS
P | 82 | R1201010 |  | predpjatý železobetonový stropní panel 1200x1010 mm tl. 250 mm | KUS | 1 | 0 | 0 |  |  | 0 | 0 | R - položky | 0 | 3 |  |  | 0
PP |  |  |  | predpjatý železobetonový stropní panel 1200x1010 mm tl. 250 mm
VV |  |  |  | "dle prílohy statiky 2.001" "`-------------------`" "Panel 1200x1010 mm" 1 = 1,000 [A] Celkem: A = 1,000 [B]
TS
P | 83 | R1203640 |  | predpjatý železobetonový stropní panel 1200x3640 mm tl. 250 mm | KUS | 1 | 0 | 0 |  |  | 0 | 0 | R - položky | 0 | 3 |  |  | 0
PP |  |  |  | predpjatý železobetonový stropní panel 1200x3640 mm tl. 250 mm
VV |  |  |  | "dle prílohy statiky 2.002" "`-------------------`" "panel 1200x3640 mm" 1 = 1,000 [A] Celkem: A = 1,000 [B]
TS
P | 84 | R1204440 |  | predpjatý železobetonový stropní panel 1200x4440 mm tl. 250 mm | KUS | 1 | 0 | 0 |  |  | 0 | 0 | R - položky | 0 | 3 |  |  | 0
PP |  |  |  | predpjatý železobetonový stropní panel 1200x4440 mm tl. 250 mm
VV |  |  |  | "`-------------------`" "dle prílohy statiky 2.001" "panel 1200x4440 mm" 1 = 1,000 [A] Celkem: A = 1,000 [B]
TS
P | 85 | R1206650 |  | predpjatý železobetonový stropní panel 750x4930 mm tl. 250 mm | KUS | 74 | 0 | 0 |  |  | 0 | 0 | R - položky | 0 | 3 |  |  | 0
PP |  |  |  | predpjatý železobetonový stropní panel 750x4930 mm tl. 250 mm
VV |  |  |  | "dle prílohy statiky 2.00" "`-------------------`" "Panel P5 - 1200x6650 mm" 74 = 74,000 [A] Celkem: A = 74,000 [B]
TS
P | 86 | R43032140 |  | Schodištová konstrukce z 1PP do 1NP železobetonová prefabrikovaná s podestou vetknutá do železobetonové zdi, D+M komplet | KPL | 1 | 2.5019 | 0 |  |  | 0 | 0 | R - položky | 0 | 3 |  |  | 0
PP |  |  |  | Schodištová konstrukce z 1PP do 1NP železobetonová prefabrikovaná s podestou vetknutá do železobetonové zdi, D+M komplet
VV |  |  |  | "Schodište z 1PP do 1NP" "dle prílohy c. 2.004, 2.005, 2.008, 2.015, TZ" "`---------------`" 1 = 1,000 [A] Celkem: A = 1,000 [B]
TS
P | 87 | R47235310 |  | Zrízení prostupu ve vodorovných konstrukcích vc. bednení, odbednení, D+M komplet | M2 | 32.87 | 0.02277 | 0 |  |  | 0 | 0 | R - položky | 0 | 3 |  |  | 0
PP |  |  |  | Zrízení prostupu ve vodorovných konstrukcích vc. bednení, odbednení, D+M komplet
VV |  |  |  | "Prostupy stropem mezi 1PP a 1NP" "dle prílohy c. 2.004, TZ" "položka je vztažena k ploše potrebného bednení ke zhotovení prostupu" "`-------------------`" "dilatacní celek 1" "prostup 300x3000 mm" (0.300+3.000)*2*0.200*1 = 1,320 [A] "prostup 300x2800 mm" (0.300+2.800)*2*0.200*1 = 1,240 [B] "prostup 300x2840 mm" (0.300+2.840)*2*0.200*2 = 2,512 [C] "prostup 300x2480 mm" (0.300+2.480)*2*0.200*2 = 2,224 [D] "prostup 300x1620 mm" (0.300+1.620)*2*0.200*2 = 1,536 [E] "prostup 600x900 mm" (0.600+0.900)*2*0.200 = 0,600 [F] "prostup 805x300 mm" (0.805+0.300)*2*0.200 = 0,442 [G] "prostup 2940x75 mm" (2.940+0.075)*2*0.200 = 1,206 [H] "prostup 2430x75 mm" (2.430+0.075)*2*0.200 = 1,002 [I] Mezisoucet: A+B+C+D+E+F+G+H+I = 12,082 [J] "dilatacní celek 2" "prostup 600x900 mm" (0.600+0.900)*2*0.200 = 0,600 [K] "prostup 100x500 mm" (0.100+0.500)*2*0.200*4 = 0,960 [L] "prostup 902x260 mm" (0.260+0.902)*2*0.200*8 = 3,718 [M] "prostup 504x260 mm" (0.504+0.260)*2*0.200*12 = 3,667 [N] "prostup 120x432 mm" (0.120+0.432)*2*0.200*4 = 0,883 [O] "prostup 600x320 mm" (0.600+0.320)*2*0.200*6 = 2,208 [P] "prostup 600x390 mm" (0.600+0.390)*2*0.200*4 = 1,584 [Q] "prostup 600x680 mm" (0.600+0.680)*2*0.200*14 = 7,168 [R] Mezisoucet: K+L+M+N+O+P+Q+R = 20,789 [S] Celkem: A+B+C+D+E+F+G+H+I+K+L+M+N+O+P+Q+R = 32,871 [T]
TS
P | 88 | R7512181 |  | predpjatý železobetonový stropní panel 1200x1810 mml tl. 250 mm | KUS | 1 | 0 | 0 |  |  | 0 | 0 | R - položky | 0 | 3 |  |  | 0
PP |  |  |  | predpjatý železobetonový stropní panel 1200x1810 mml tl. 250 mm
VV |  |  |  | "dle prílohy statiky 2.001" "`-------------------`" "Panel - 1200x1810 mm" 1 = 1,000 [A] Celkem: A = 1,000 [B]
TS
P | 89 | R7706650 |  | predpjatý železobetonový stropní panel 770x6650 mm tl. 250 mm | KUS | 4 | 0 | 0 |  |  | 0 | 0 | R - položky | 0 | 3 |  |  | 0
PP |  |  |  | predpjatý železobetonový stropní panel 770x6650 mm tl. 250 mm
VV |  |  |  | "dle prílohy statiky 2.001" "`-------------------`" "Panel P4 - 770x6650 mm" 4 = 4,000 [A] Celkem: A = 4,000 [B]
TS
SD |  | 6 |  | Úpravy povrchu, podlahy a osazování výplní | [6 empty] | 0 | 0
P | 90 | 28376442 |  | deska XPS hrana rovná a strukturovaný povrch 300kPA ?=0,035 tl 80mm | M2 | 442.189 | 0.0024 | 0 |  |  | 0 | 0 | CS ÚRS 2023 02 | 0 | 3 |  |  | 0
PP |  |  |  | deska XPS hrana rovná a strukturovaný povrch 300kPA ?=0,035 tl 80mm
VV
TS
P | 91 | 55343023 |  | profil rohový Pz s kulatou hlavou pro vnitrní omítky tl 15mm | M | 613.63 | 0.0001 | 0 |  |  | 0 | 0 | CS ÚRS 2023 02 | 0 | 3 |  |  | 0
PP |  |  |  | profil rohový Pz s kulatou hlavou pro vnitrní omítky tl 15mm
VV |  |  |  | "viz položka c. 622143003" 613.630 = 613,630 [A] Celkem: A = 613,630 [B]
TS
P | 92 | 55343026 |  | profil rohový Pz+PVC pro vnejší omítky tl 15mm | M | 228.59 | 0.0001 | 0 |  |  | 0 | 0 | CS ÚRS 2023 02 | 0 | 3 |  |  | 0
PP |  |  |  | profil rohový Pz+PVC pro vnejší omítky tl 15mm
VV |  |  |  | "viz položka c. 622143003" 228.590 = 228,590 [A] Celkem: A = 228,590 [B]
TS
P | 93 | 611111001 |  | Ubroušení výstupku betonu po odbednení neomítaných vnitrních ploch ze spár bednicích desek do roviny povrchu stropu | M2 | 732.15 | 0 | 0 |  |  | 0 | 0 | CS ÚRS 2023 02 | 0 | 3 |  |  | 0
PP |  |  |  | Ubroušení výstupku betonu po odbednení neomítaných vnitrních ploch ze spár bednicích desek do roviny povrchu stropu
VV |  |  |  | "Príprava povrchu vnitrních omítek stropu" "viz príloha c. 2.005 - legenda místností" "dle prílohy c. 2.004, 2.005, 2.008, 2.009, TZ" "mereno digitálne" "`---------`" "1NP" 101 45.97 = 45,970 [A] 102 3.75 = 3,750 [B] 103 1.54 = 1,540 [C] 104 2.45 = 2,450 [D] 105 8.15 = 8,150 [E] 106 13.35 = 13,350 [F] 107 10.05 = 10,050 [G] 108 16.55 = 16,550 [H] 109 38.57 = 38,570 [I] 110 33.59 = 33,590 [J] 111 12.53 = 12,530 [K] 112 5.17 = 5,170 [L] 113 18.20 = 18,200 [M] 114 330.82 = 330,820 [N] 115 11.48 = 11,480 [O] 116 11.48 = 11,480 [P] 117 3.13 = 3,130 [Q] 118 2.52 = 2,520 [R] 120 8.00 = 8,000 [S] 121 8.00 = 8,000 [T] 122 8.00 = 8,000 [U] 123 8.00 = 8,000 [V] 124 6.44 = 6,440 [W] 125 6.44 = 6,440 [X] 126 6.44 = 6,440 [Y] 127 5.77 = 5,770 [Z] 128 5.76 = 5,760 [AA] 129 25.00 = 25,000 [AB] 130 25.00 = 25,000 [AC] 131 25.00 = 25,000 [AD] 132 25.00 = 25,000 [AE] Mezisoucet: A+B+C+D+E+F+G+H+I+J+K+L+M+N+O+P+Q+R+S+T+U+V+W+X+Y+Z+AA+AB+AC+AD+AE = 732,150 [AF] Celkem: A+B+C+D+E+F+G+H+I+J+K+L+M+N+O+P+Q+R+S+T+U+V+W+X+Y+Z+AA+AB+AC+AD+AE = 732,150 [AG]
TS
P | 94 | 611131300 |  | Podkladní a spojovací vrstva vnitrních omítaných ploch vápenný postrik nanášený strojne celoplošne stropu | M2 | 732.15 | 0.0065 | 0 |  |  | 0 | 0 | CS ÚRS 2023 02 | 0 | 3 |  |  | 0
PP |  |  |  | Podkladní a spojovací vrstva vnitrních omítaných ploch vápenný postrik nanášený strojne celoplošne stropu
VV |  |  |  | "Postrík pro vnitrní omítku stropu" "viz príloha c. 2.005 - legenda místností" "dle prílohy c. 2.004, 2.005, 2.008, 2.009, TZ" "mereno digitálne" "`---------`" "1NP" 101 45.97 = 45,970 [A] 102 3.75 = 3,750 [B] 103 1.54 = 1,540 [C] 104 2.45 = 2,450 [D] 105 8.15 = 8,150 [E] 106 13.35 = 13,350 [F] 107 10.05 = 10,050 [G] 108 16.55 = 16,550 [H] 109 38.57 = 38,570 [I] 110 33.59 = 33,590 [J] 111 12.53 = 12,530 [K] 112 5.17 = 5,170 [L] 113 18.20 = 18,200 [M] 114 330.82 = 330,820 [N] 115 11.48 = 11,480 [O] 116 11.48 = 11,480 [P] 117 3.13 = 3,130 [Q] 118 2.52 = 2,520 [R] 120 8.00 = 8,000 [S] 121 8.00 = 8,000 [T] 122 8.00 = 8,000 [U] 123 8.00 = 8,000 [V] 124 6.44 = 6,440 [W] 125 6.44 = 6,440 [X] 126 6.44 = 6,440 [Y] 127 5.77 = 5,770 [Z] 128 5.76 = 5,760 [AA] 129 25.00 = 25,000 [AB] 130 25.00 = 25,000 [AC] 131 25.00 = 25,000 [AD] 132 25.00 = 25,000 [AE] Mezisoucet: A+B+C+D+E+F+G+H+I+J+K+L+M+N+O+P+Q+R+S+T+U+V+W+X+Y+Z+AA+AB+AC+AD+AE = 732,150 [AF] Celkem: A+B+C+D+E+F+G+H+I+J+K+L+M+N+O+P+Q+R+S+T+U+V+W+X+Y+Z+AA+AB+AC+AD+AE = 732,150 [AG]
TS
P | 95 | 611311141 |  | Omítka vápenná vnitrních ploch nanášená rucne dvouvrstvá štuková, tlouštky jádrové omítky do 10 mm a tlouštky štuku do 3 mm vodorovných konstrukcí stropu rovnýc | M2 | 732.15 | 0.01733 | 0 |  |  | 0 | 0 | CS ÚRS 2023 02 | 0 | 3 |  |  | 0
PP |  |  |  | Omítka vápenná vnitrních ploch nanášená rucne dvouvrstvá štuková, tlouštky jádrové omítky do 10 mm a tlouštky štuku do 3 mm vodorovných konstrukcí stropu rovných
VV |  |  |  | "viz položka c. 611131300" 732.150 = 732,150 [A] Celkem: A = 732,150 [B]
TS
P | 96 | 611311191 |  | Omítka vápenná vnitrních ploch nanášená rucne Príplatek k cenám za každých dalších i zapocatých 5 mm tlouštky jádrové omítky pres 10 mm stropu | M2 | 732.15 | 0.00735 | 0 |  |  | 0 | 0 | CS ÚRS 2023 02 | 0 | 3 |  |  | 0
PP |  |  |  | Omítka vápenná vnitrních ploch nanášená rucne Príplatek k cenám za každých dalších i zapocatých 5 mm tlouštky jádrové omítky pres 10 mm stropu
VV |  |  |  | "Príplatek za další 2 mm omítky" "viz položka c. 611131300" 732.150 = 732,150 [A] Celkem: A = 732,150 [B]
TS
P | 97 | 612121110 |  | Zatrení spár vnitrních povrchu vápennou maltou, ploch z tvárnic nebo kamene sten | M2 | 1691.561 | 0.00096 | 0 |  |  | 0 | 0 | CS ÚRS 2023 02 | 0 | 3 |  |  | 0
PP |  |  |  | Zatrení spár vnitrních povrchu vápennou maltou, ploch z tvárnic nebo kamene sten
VV |  |  |  | "Zatrení spár vyzdených prícek v objektu" "viz príloha c. 2.004, 2.005, 2.008, 2.009, TZ" "1PP" 1S4 2.350*2*2.800 = 13,160 [B] Mezisoucet: A+B = 0,000 [C] "1NP" "dilatacní celek 1" 101 (7.230+6.350)*2*3.000 = 81,480 [E] 102 ((2.000+0.950)*2+(2.000*0.970)*2)*3.000 = 29,340 [F] 103 (1.400+1.100)*2*3.000 = 15,000 [G] 104 (1.400+2.020)*2*3.000 = 20,520 [H] 105 (3.540+2.845)*2*3.000 = 38,310 [I] 106 (5.000+2.670)*2*3.000 = 46,020 [J] 107 (3.350+3.000)*2*3.000 = 38,100 [K] 108 (4.940+3.350)*2*3.000 = 49,740 [L] 109 (10.678+6.350)*2*3.000 = 102,168 [M] 110 (5.290+6.350)*2*3.000 = 69,840 [N] 111 (2.850+4.395)*2*3.000 = 43,470 [O] 112 (2.850+1.815)*2*3.000 = 27,990 [P] Mezisoucet: D+E+F+G+H+I+J+K+L+M+N+O+P = 0,000 [Q] "dilatacní celek2" 113 (6.510+2.800)*2*4.350 = 80,997 [R] 114 ((13.000+32.740)*2+4.290*2+13.920*2+0.300*2+0.300*4*2)*4.350 = 569,415 [S] 115 (2.800+4.000)*2*4.350 = 59,160 [T] 116 (2.800+4.000)*2*4.350 = 59,160 [U] 117 (1.400+1.855)*2*4.350 = 28,319 [V] 118 (1.600+1.855)*2*4.350 = 30,059 [W] 119 (1.400+1.855)*2*4.350 = 28,319 [X] 120 (2.500+3.200)*2*4.350 = 49,590 [Y] 121 (2.500+3.200)*2*4.350 = 49,590 [Z] 122 (2.500+3.200)*2*4.350 = 49,590 [AA] 123 (2.500+3.200)*2*4.350 = 49,590 [AB] Mezisoucet: R+S+T+U+V+W+X+Y+Z+AA+AB = 1053,788 [AC] "dilatacní celek 4" 124 2.860*3.650 = 10,439 [AD] 125 2.860*3.650*2 = 20,878 [AE] 126 2.860*3.650 = 10,439 [AF] 127 2.860*3.650 = 10,439 [AG] 128 2.860*3.650 = 10,439 [AH] Mezisoucet: AD+AE+AF+AG+AH = 62,634 [AI] Celkem: A+B+D+E+F+G+H+I+J+K+L+M+N+O+P+R+S+T+U+V+W+X+Y+Z+AA+AB+AD+AE+AF+AG+AH = 0,000 [AJ]
TS
P | 98 | 612131300 |  | Podkladní a spojovací vrstva vnitrních omítaných ploch vápenný postrik nanášený strojne celoplošne sten | M2 | 3452.252 | 0.0065 | 0 |  |  | 0 | 0 | CS ÚRS 2023 02 | 0 | 3 |  |  | 0
PP |  |  |  | Podkladní a spojovací vrstva vnitrních omítaných ploch vápenný postrik nanášený strojne celoplošne sten
VV |  |  |  | "Vápenný postrik vnitrních sten" "dle prílohy c. 2.004, 2.005, 2.008, 2.009, TZ" "mereno digitálne" "`---------`" "1PP" 1S1 (7.520+3.470)*2*2.800 = 61,544 [A] 1S2 ((15.975+13.160)*2+6.330*2+0.500*4*3+0.300*4*3)*2.800 = 225,484 [B] 1S3 ((13.160+32.900)*2+3.320*2+3.410*4+4.370*2+(1.040+0.300)*2*6+0.500*4*10+0.300*4*9)*2.800 = 470,456 [C] 1S4 (2.500+5.150)*2*7.500 = 114,750 [D] Mezisoucet: A+B+C+D = 872,234 [E] "1NP" "dilatacní celek 1" 101 (7.240+6.350)*2*2.600 = 70,668 [F] 102 ((2.000+0.950)*2+(2.000*0.950)*2)*2.600 = 25,220 [G] 103 (1.400+1.100)*2*2.600 = 13,000 [H] 104 (1.400+2.020)*2*2.600 = 17,784 [I] 105 (3.540+2.845)*2*2.600 = 33,202 [J] 106 (5.000+2.670)*2*2.600 = 39,884 [K] 107 (3.350+3.000)*2*3.000 = 38,100 [L] 108 (4.940+3.350)*2*3.000 = 49,740 [M] 109 (10.680+6.350)*2*3.000 = 102,180 [N] 110 (5.290+6.350)*2*3.000 = 69,840 [O] 111 (2.850+4.395)*2*3.000 = 43,470 [P] 112 (2.850+1.815)*2*3.000 = 27,990 [Q] Mezisoucet: F+G+H+I+J+K+L+M+N+O+P+Q = 531,078 [R] "dilatacní celek2" 113 (6.510+2.800)*2*4.350 = 80,997 [S] 114 ((13.000+32.740)*2+4.290*2+(13.760+0.300)*2+0.300*4*4)*4.350 = 578,463 [T] 115 (2.800+4.280)*2*4.350 = 61,596 [U] 116 (2.800+4.280)*2*4.350 = 61,596 [V] 117 (1.740+1.800)*2*4.350 = 30,798 [W] 118 (1.400+1.800)*2*4.350 = 27,840 [X] 120 (2.500+3.200)*2*4.350 = 49,590 [Y] 121 (2.500+3.200)*2*4.350 = 49,590 [Z] 122 (2.500+3.200)*2*4.350 = 49,590 [AA] 123 (2.500+3.200)*2*4.350 = 49,590 [AB] Mezisoucet: S+T+U+V+W+X+Y+Z+AA+AB = 1039,650 [AC] "dilatacní celek 3" 129 (5.000+5.000)*2*8.450+(1.850+3.900)*2*1.450 = 185,675 [AD] 130 (5.000+5.000)*2*8.450+(1.850+3.900)*2*1.450 = 185,675 [AE] 131 (5.000+5.000)*2*8.450+(1.850+3.900)*2*1.450 = 185,675 [AF] 132 (5.000+5.000)*2*8.450+(1.850+3.900)*2*1.450 = 185,675 [AG] Mezisoucet: AD+AE+AF+AG = 742,700 [AH] "dilatacní celek 4" 124 (2.250+2.860)*2*5.300 = 54,166 [AI] 125 (2.250+2.860)*2*5.300 = 54,166 [AJ] 126 (2.250+2.860)*2*5.300 = 54,166 [AK] 127 (2.050+2.860)*2*5.300 = 52,046 [AL] 128 (2.050+2.860)*2*5.300 = 52,046 [AM] Mezisoucet: AI+AJ+AK+AL+AM = 266,590 [AN] Celkem: A+B+C+D+F+G+H+I+J+K+L+M+N+O+P+Q+S+T+U+V+W+X+Y+Z+AA+AB+AD+AE+AF+AG+AI+AJ+AK+AL+AM = 3452,252 [AO]
TS
P | 99 | 612311141 |  | Omítka vápenná vnitrních ploch nanášená rucne dvouvrstvá štuková, tlouštky jádrové omítky do 10 mm a tlouštky štuku do 3 mm svislých konstrukcí sten | M2 | 3452.252 | 0.01733 | 0 |  |  | 0 | 0 | CS ÚRS 2023 02 | 0 | 3 |  |  | 0
PP |  |  |  | Omítka vápenná vnitrních ploch nanášená rucne dvouvrstvá štuková, tlouštky jádrové omítky do 10 mm a tlouštky štuku do 3 mm svislých konstrukcí sten
VV |  |  |  | "viz položka c. 612131300" 612131300 3452.252 = 3452,252 [A] Celkem: A = 3452,252 [B]
TS
P | 100 | 612311191 |  | Omítka vápenná vnitrních ploch nanášená rucne Príplatek k cenám za každých dalších i zapocatých 5 mm tlouštky jádrové omítky pres 10 mm sten | M2 | 3452.252 | 0.00735 | 0 |  |  | 0 | 0 | CS ÚRS 2023 02 | 0 | 3 |  |  | 0
PP |  |  |  | Omítka vápenná vnitrních ploch nanášená rucne Príplatek k cenám za každých dalších i zapocatých 5 mm tlouštky jádrové omítky pres 10 mm sten
VV |  |  |  | "Príplatek za další 2 mm omítky" "viz položka c. 612131300" 3452.252 = 3452,252 [A] Celkem: A = 3452,252 [B]
TS
P | 101 | 613111001 |  | Ubroušení výstupku betonu po odbednení neomítaných vnitrních ploch ze spár bednicích desek do roviny povrchu pilíru nebo sloupu | M2 | 124.386 | 0 | 0 |  |  | 0 | 0 | CS ÚRS 2023 02 | 0 | 3 |  |  | 0
PP |  |  |  | Ubroušení výstupku betonu po odbednení neomítaných vnitrních ploch ze spár bednicích desek do roviny povrchu pilíru nebo sloupu
VV |  |  |  | "Príprava povrchu pro omítnutí sloupu " "dle prílohy c. 2.005, 2.006, 2.008, 2.009, TZ" "`--------------------------`" "cást zázemí 1PP" "sloupy 500x500 mm" 0.500*4*2.850*3 = 17,100 [A] Mezisoucet: A = 17,100 [B] "sloupy 300x300 mm" 0.300*4*0.2850*3 = 1,026 [C] Mezisoucet: C = 1,026 [D] "cást rozvodny 1PP" "sloupy 500x500 mm" 0.500*4*2.850*10 = 57,000 [E] Mezisoucet: E = 57,000 [F] "sloupy 300x300 mm" 0.300*4*2.850*9 = 30,780 [G] Mezisoucet: G = 30,780 [H] "cást rozvodny 1NP" "sloupy 300x300 mm" 0.300*4*3.850*4 = 18,480 [I] Mezisoucet: I = 18,480 [J] Celkem: A+C+E+G+I = 124,386 [K]
TS
P | 102 | 613131300 |  | Podkladní a spojovací vrstva vnitrních omítaných ploch vápenný postrik nanášený strojne celoplošne pilíru nebo sloupu | M2 | 124.386 | 0.0065 | 0 |  |  | 0 | 0 | CS ÚRS 2023 02 | 0 | 3 |  |  | 0
PP |  |  |  | Podkladní a spojovací vrstva vnitrních omítaných ploch vápenný postrik nanášený strojne celoplošne pilíru nebo sloupu
VV |  |  |  | "Vápenný postrik" "výmera viz položka c. 613111001" 124.386 = 124,386 [A] Celkem: A = 124,386 [B]
TS
P | 103 | 613311141 |  | Omítka vápenná vnitrních ploch nanášená rucne dvouvrstvá štuková, tlouštky jádrové omítky do 10 mm a tlouštky štuku do 3 mm svislých konstrukcí pilíru nebo slou | M2 | 124.386 | 0.01733 | 0 |  |  | 0 | 0 | CS ÚRS 2023 02 | 0 | 3 |  |  | 0
PP |  |  |  | Omítka vápenná vnitrních ploch nanášená rucne dvouvrstvá štuková, tlouštky jádrové omítky do 10 mm a tlouštky štuku do 3 mm svislých konstrukcí pilíru nebo sloupu
VV |  |  |  | "Vápenná omítka" "výmera viz položka c. 613111001" 124.386 = 124,386 [A] Celkem: A = 124,386 [B]
TS
P | 104 | 613311191 |  | Omítka vápenná vnitrních ploch nanášená rucne Príplatek k cenám za každých dalších i zapocatých 5 mm tlouštky jádrové omítky pres 10 mm pilíru nebo sloupu | M2 | 124.386 | 0.00735 | 0 |  |  | 0 | 0 | CS ÚRS 2023 02 | 0 | 3 |  |  | 0
PP |  |  |  | Omítka vápenná vnitrních ploch nanášená rucne Príplatek k cenám za každých dalších i zapocatých 5 mm tlouštky jádrové omítky pres 10 mm pilíru nebo sloupu
VV |  |  |  | "príplatek k omítce" "výmera viz položka c. 613111001" 124.386 = 124,386 [A] Celkem: A = 124,386 [B]
TS
P | 105 | 621131301 |  | Podkladní a spojovací vrstva vnejších omítaných ploch cementový postrik nanášený strojne celoplošne podhledu | M2 | 58.564 | 0.00735 | 0 |  |  | 0 | 0 | CS ÚRS 2023 02 | 0 | 3 |  |  | 0
PP |  |  |  | Podkladní a spojovací vrstva vnejších omítaných ploch cementový postrik nanášený strojne celoplošne podhledu
VV |  |  |  | "Cementový postrik vnejších podhledu" "výmera viz položka R76284120" "`-------------`" 58.564 = 58,564 [A] Celkem: A = 58,564 [B]
TS
P | 106 | 621142001 |  | Potažení vnejších ploch pletivem v ploše nebo pruzích, na plném podkladu sklovláknitým vtlacením do tmelu podhledu | M2 | 58.564 | 0.00438 | 0 |  |  | 0 | 0 | CS ÚRS 2023 02 | 0 | 3 |  |  | 0
PP |  |  |  | Potažení vnejších ploch pletivem v ploše nebo pruzích, na plném podkladu sklovláknitým vtlacením do tmelu podhledu
VV |  |  |  | "Potažení sklovláknitým pletivem vnejších podhledu" "výmera viz položka R76284120" "`-------------`" 58.564 = 58,564 [A] Celkem: A = 58,564 [B]
TS
P | 107 | 621151001 |  | Penetracní náter vnejších pastovitých tenkovrstvých omítek akrylátový podhledu | M2 | 58.564 | 0.00022 | 0 |  |  | 0 | 0 | CS ÚRS 2023 02 | 0 | 3 |  |  | 0
PP |  |  |  | Penetracní náter vnejších pastovitých tenkovrstvých omítek akrylátový podhledu
VV |  |  |  | "Penetrace vnejších podhledu" "výmera viz položka R76284120" "`-------------`" 58.564 = 58,564 [A] Celkem: A = 58,564 [B]
TS
P | 108 | 621321141 |  | Omítka vápenocementová vnejších ploch nanášená rucne dvouvrstvá, tlouštky jádrové omítky do 15 mm a tlouštky štuku do 3 mm štuková podhledu | M2 | 58.564 | 0.02636 | 0 |  |  | 0 | 0 | CS ÚRS 2023 02 | 0 | 3 |  |  | 0
PP |  |  |  | Omítka vápenocementová vnejších ploch nanášená rucne dvouvrstvá, tlouštky jádrové omítky do 15 mm a tlouštky štuku do 3 mm štuková podhledu
VV |  |  |  | "Vápenocementová omítka vnejších podhledu" "výmera viz položka R76284120" "`-------------`" 58.564 = 58,564 [A] Celkem: A = 58,564 [B]
TS
P | 109 | 621321191 |  | Omítka vápenocementová vnejších ploch nanášená rucne Príplatek k cenám za každých dalších i zapocatých 5 mm tlouštky omítky pres 15 mm podhledu | M2 | 58.564 | 0.0079 | 0 |  |  | 0 | 0 | CS ÚRS 2023 02 | 0 | 3 |  |  | 0
PP |  |  |  | Omítka vápenocementová vnejších ploch nanášená rucne Príplatek k cenám za každých dalších i zapocatých 5 mm tlouštky omítky pres 15 mm podhledu
VV |  |  |  | "Príplatek k omítce za další 2 mm vnejších podhledu" "výmera viz položka R76284120" "`-------------`" 58.564 = 58,564 [A] Celkem: A = 58,564 [B]
TS
P | 110 | 621811002 |  | Omítka tepelne izolacní vnejších ploch podhledu provádená rucne v 1 vrstve, tlouštky pres 20 do 30 mm | M2 | 58.564 | 0.01875 | 0 |  |  | 0 | 0 | CS ÚRS 2023 02 | 0 | 3 |  |  | 0
PP |  |  |  | Omítka tepelne izolacní vnejších ploch podhledu provádená rucne v 1 vrstve, tlouštky pres 20 do 30 mm
VV |  |  |  | "Tepelneizolacní omítka vnejších podhledu" "výmera viz položka R76284120" "`-------------`" 58.564 = 58,564 [A] Celkem: A = 58,564 [B]
TS
P | 111 | 622121110 |  | Zatrení spár vnejších povrchu vápennou maltou, ploch z tvárnic nebo kamene sten | M2 | 464.96 | 0.00096 | 0 |  |  | 0 | 0 | CS ÚRS 2023 02 | 0 | 3 |  |  | 0
PP |  |  |  | Zatrení spár vnejších povrchu vápennou maltou, ploch z tvárnic nebo kamene sten
VV |  |  |  | "Príprava povrchu vnejší cásti zdené obvodové zdi" "dle prílohy c. 2.008, 2.007, 2.005, TZ" "mereno digitálne" "`-------------`" "dilatacní celek 1" "obv. zdivo" (16.600*2+13.760)*3.150 = 147,924 [A] "štítová stena" 18.10 = 18,100 [B] "od ŽB vence po kci strechy" 19.06 = 19,060 [C] Mezisoucet: A+B+C = 185,084 [D] "dilatacní celek 2" "obv. zdivo" (33.500+13.760+4.500+1.000)*4.100 = 216,316 [E] "štítové steny" 18.100*2 = 36,200 [F] Mezisoucet: E+F = 252,516 [G] "dilatacní celek 3" "štítová stena" 3.61*2+18.36 = 25,580 [H] Mezisoucet: H = 25,580 [I] "dilatacní celek 4" "štítová stena" 1.78 = 1,780 [J] Mezisoucet: J = 1,780 [K] Celkem: A+B+C+E+F+H+J = 464,960 [L]
TS
P | 112 | 622131101 |  | Podkladní a spojovací vrstva vnejších omítaných ploch cementový postrik nanášený rucne celoplošne sten | M2 | 1231.018 | 0.00735 | 0 |  |  | 0 | 0 | CS ÚRS 2023 02 | 0 | 3 |  |  | 0
PP |  |  |  | Podkladní a spojovací vrstva vnejších omítaných ploch cementový postrik nanášený rucne celoplošne sten
VV |  |  |  | "Soucást vnejší omítky objektu - viz skladba SH1, SH2" "dle prílohy c. 2.003, 2.004, 2.007, 2.008, TZ" "mereno digitálne" "`------------`" "1PP" "od -0,150 do -1,100" (19.130+50.100)*2*0.950 = 131,537 [A] Mezisoucet: A = 131,537 [B] "`-----------`" "1NP" "dilatacní celek 1" "obv. zdivo" "od -0,150 do +3,380" (16.580*2+13.760)*3.530 = 165,628 [C] "štít" "od +3,380 do +5,154" 18.100 = 18,100 [D] Mezisoucet: C+D = 183,728 [E] "`-----------`" "dilatacní celek 2" "obv. zdivo" "od -0,150 do +4,730" (33.050+4.490+13.760+0.950)*4.580 = 239,305 [F] "štítová stena" 18.100*2 = 36,200 [G] Mezisoucet: F+G = 275,505 [H] "`-----------`" "dilatacní celek 3" "obv. zdivo" "od 0,000 do +7,920" (5.400+21.000+2.260)*7.290 = 208,931 [I] 3.140*2.650 = 8,321 [J] "štít" 3.160*2 = 6,320 [K] 3.290*21.000 = 69,090 [L] Mezisoucet: I+J+K+L = 292,662 [M] "`-----------`" "dilatacní celek 4" "obv. zdivo" "od -0,020 do +4,190" 11.560*4.210 = 48,668 [N] "štít" 0.750*3.140 = 2,355 [O] Mezisoucet: N+O = 51,023 [P] "`--------------------------`" "ostení a nadpraží" "dilatacní celek 1" (1.000+2*1.500)*0.100*12 = 4,800 [Q] (1.450+1.450+2*1.500)*0.100*1 = 0,590 [R] (1.800+2*2.500)*0.100*1 = 0,680 [S] Mezisoucet: Q+R+S = 6,070 [T] "dilatacní celek 2" (1.000+2*1.500)*0.100 = 0,400 [U] (1.740+2*2.530)*0.100*2 = 1,360 [V] (2.100+3.050*2)*1.000 = 8,200 [W] Mezisoucet: U+V+W = 9,960 [X] "dilatacní celek 3" (4.000+2*3.950)*0.100*4 = 4,760 [Y] Mezisoucet: Y = 4,760 [Z] "dilatacní celek 4" (1.300+2*2.300)*0.100*5 = 2,950 [AA] Mezisoucet: AA = 2,950 [AB] "`--------------------------`" "odecty otvoru" "dilatacní celek 1" -1.000*1.500*12 = -18,000 [AC] -(1.450+1.450)*1.500*1 = -4,350 [AD] -1.800*2.500 = -4,500 [AE] Mezisoucet: AC+AD+AE = -26,850 [AF] "dilatacní celek 2" -1.000*1.500*1 = -1,500 [AG] -1.500*0.500*2 = -1,500 [AH] -2.530*1.740*2 = -8,804 [AI] -2.100*3.050*1 = -6,405 [AJ] Mezisoucet: AG+AH+AI+AJ = -18,209 [AK] "dilatacní celek 3" -3.950*4.000*4 = -63,200 [AL] -1.800*0.500*(8+16) = -21,600 [AM] Mezisoucet: AL+AM = -84,800 [AN] "dilatacní celek 4" -1.300*2.300*5 = -14,950 [AO] -1.400*0.500*5 = -3,500 [AP] Mezisoucet: AO+AP = -18,450 [AQ] "Cementový postrik pro spodní nosnou stenu" "výmera viz položka c. 622211011" 421.132 = 421,132 [AR] Mezisoucet: AR = 421,132 [AS] Celkem: A+C+D+F+G+I+J+K+L+N+O+Q+R+S+U+V+W+Y+AA+AC+AD+AE+AG+AH+AI+AJ+AL+AM+AO+AP+AR = 1231,017 [AT]
TS
P | 113 | 622131321 |  | Podkladní a spojovací vrstva vnejších omítaných ploch penetrace nanášená strojne sten | M2 | 1231.018 | 0.00026 | 0 |  |  | 0 | 0 | CS ÚRS 2023 02 | 0 | 3 |  |  | 0
PP |  |  |  | Podkladní a spojovací vrstva vnejších omítaných ploch penetrace nanášená strojne sten
VV |  |  |  | "Soucást vnejší omítky objektu - viz skladba SH1, SH2" "dle prílohy c. 2.003, 2.004, 2.007, 2.008, TZ" "výmera viz položka c. 622131102" 1231.018 = 1231,018 [A] Celkem: A = 1231,018 [B]
TS
P | 114 | 622142001 |  | Potažení vnejších ploch pletivem v ploše nebo pruzích, na plném podkladu sklovláknitým vtlacením do tmelu sten | M2 | 1231.018 | 0.00438 | 0 |  |  | 0 | 0 | CS ÚRS 2023 02 | 0 | 3 |  |  | 0
PP |  |  |  | Potažení vnejších ploch pletivem v ploše nebo pruzích, na plném podkladu sklovláknitým vtlacením do tmelu sten
VV |  |  |  | "Soucást vnejší omítky objektu - viz skladba SH1, SH2" "dle prílohy c. 2.003, 2.004, 2.007, 2.008, TZ" "výmera viz položka c. 622131102" 1231.018 = 1231,018 [A] Celkem: A = 1231,018 [B]
TS |  |  |  | 1. Vcenách -2001 jsou zapocteny i náklady na tmel.
P | 115 | 622143003 |  | Montáž omítkových profilu plastových, pozinkovaných nebo drevených upevnených vtlacením do podkladní vrstvy nebo pribitím rohových s tkaninou | M | 842.22 | 0 | 0 |  |  | 0 | 0 | CS ÚRS 2023 02 | 0 | 3 |  |  | 0
PP |  |  |  | Montáž omítkových profilu plastových, pozinkovaných nebo drevených upevnených vtlacením do podkladní vrstvy nebo pribitím rohových s tkaninou
VV |  |  |  | "Montáž rohových profilu" "dle prílohy c. 2.004, 2.005, 2.008, 2.009, TZ" "mereno digitálne" "`----------------`" "vnejší" "dilatacní celek1" 2*4.480 = 8,960 [A] (1.000+1.500)*2*14 = 70,000 [B] (1.300+1.300+1.500)*2*1 = 8,200 [C] 1.800+2*2.500 = 6,800 [D] "dilatacní celek 2" 3*5.830 = 17,490 [E] (1.000+1.500)*2*1 = 5,000 [F] 3.050*2+2.100 = 8,200 [G] 1.720+2*2.550 = 6,820 [H] "diatacní celek 3" 2*8.390 = 16,780 [I] 2*3.420 = 6,840 [J] (3.000+2*4.000)*4 = 44,000 [K] "dilatacní celek 4" (1.300+2*2.300)*5 = 29,500 [L] Mezisoucet: A+B+C+D+E+F+G+H+I+J+K+L = 228,590 [M] "`----------------`" "vnitrní" "1PP" "dilatacní celek 1" 23*2.850 = 65,550 [N] "dilatacní celek 2" 110*2.850 = 313,500 [O] "1NP" "dilatacní celek 1" (1.000+1.500)*2*14 = 70,000 [P] 2*3.150 = 6,300 [Q] 12*2*1.970 = 47,280 [R] 12*1.000 = 12,000 [S] "dilatacní celek 2" 22*4.500 = 99,000 [T] Mezisoucet: N+O+P+Q+R+S+T = 613,630 [U] Celkem: A+B+C+D+E+F+G+H+I+J+K+L+N+O+P+Q+R+S+T = 842,220 [V]
TS
P | 116 | 622211011 |  | Montáž kontaktního zateplení lepením a mechanickým kotvením z polystyrenových desek na vnejší steny, na podklad betonový nebo z lehceného betonu, z tvárnic kera | M2 | 421.132 | 0.00835 | 0 |  |  | 0 | 0 | CS ÚRS 2023 02 | 0 | 3 |  |  | 0
PP |  |  |  | Montáž kontaktního zateplení lepením a mechanickým kotvením z polystyrenových desek na vnejší steny, na podklad betonový nebo z lehceného betonu, z tvárnic keramických nebo vápenopískových, tlouštky desek pres 40 do 80 mm
VV |  |  |  | "Montáž zateplení spodní stavby - viz skladba SH1" "viz príloha c. 2.005, 2.007, 2.008, TZ" "mereno digitálne" "`-------------`" "dilatacní celek 1" (16.680*2+13.920)*2.470 = 116,782 [A] "dilatacní celek 2" (33.600+13.870+3.160+0.835)*2.520 = 129,692 [B] "dilatacní celek 3" (2.360+21.100+5.500)*2.550 = 73,848 [C] "dilatacní celek 4" 11.560*1.800 = 20,808 [D] Mezisoucet: A+B+C+D = 341,129 [E] "`-------------`" "Montáž zateplení vencu" "dilatacní celek 1" 0.880*(16.950+13.760) = 27,025 [F] 0.630*16.590 = 10,452 [G] 0.250*13.760 = 3,440 [H] Mezisoucet: F+G+H = 40,917 [I] "dilatacní celek 2" 0.630*33.500 = 21,105 [J] 0.500*33.500 = 16,750 [K] 0.250*1.760 = 0,440 [L] 0.250*3.160 = 0,790 [M] Mezisoucet: J+K+L+M = 39,085 [N] Celkem: A+B+C+D+F+G+H+J+K+L+M = 421,131 [O]
TS
P | 117 | 622321141 |  | Omítka vápenocementová vnejších ploch nanášená rucne dvouvrstvá, tlouštky jádrové omítky do 15 mm a tlouštky štuku do 3 mm štuková sten | M2 | 809.886 | 0.02636 | 0 |  |  | 0 | 0 | CS ÚRS 2023 02 | 0 | 3 |  |  | 0
PP |  |  |  | Omítka vápenocementová vnejších ploch nanášená rucne dvouvrstvá, tlouštky jádrové omítky do 15 mm a tlouštky štuku do 3 mm štuková sten
VV |  |  |  | "Soucást vnejší omítky objektu - vápenocementová omítka tl. 15 mm - viz skladba SH1, SH2" "dle prílohy c. 2.003, 2.004, 2.007, 2.008, TZ" "cást výmery viz položka c. 622131102" 809.886 = 809,886 [A] Celkem: A = 809,886 [B]
TS
P | 118 | 622321191 |  | Omítka vápenocementová vnejších ploch nanášená rucne Príplatek k cenám za každých dalších i zapocatých 5 mm tlouštky omítky pres 15 mm sten | M2 | 809.886 | 0.0079 | 0 |  |  | 0 | 0 | CS ÚRS 2023 02 | 0 | 3 |  |  | 0
PP |  |  |  | Omítka vápenocementová vnejších ploch nanášená rucne Príplatek k cenám za každých dalších i zapocatých 5 mm tlouštky omítky pres 15 mm sten
VV |  |  |  | "Príplatek za další 2 mm vápenocementové omítky" "viz položka c. 622321141" 809.886 = 809,886 [A] Celkem: A = 809,886 [B]
TS
P | 119 | 622531032 |  | Omítka tenkovrstvá silikonová vnejších ploch probarvená bez penetrace zatíraná (škrábaná), zrnitost 3,0 mm sten | M2 | 421.132 | 0.00458 | 0 |  |  | 0 | 0 | CS ÚRS 2023 02 | 0 | 3 |  |  | 0
PP |  |  |  | Omítka tenkovrstvá silikonová vnejších ploch probarvená bez penetrace zatíraná (škrábaná), zrnitost 3,0 mm sten
VV |  |  |  | "Silikónová omítka" "výmera viz položka c. 622211011" 421.132 = 421,132 [A] Celkem: A = 421,132 [B]
TS
P | 120 | 622811002 |  | Omítka tepelne izolacní vnejších ploch sten provádená rucne v 1 vrstve, tlouštky pres 20 do 30 mm | M2 | 809.886 | 0.01875 | 0 |  |  | 0 | 0 | CS ÚRS 2023 02 | 0 | 3 |  |  | 0
PP |  |  |  | Omítka tepelne izolacní vnejších ploch sten provádená rucne v 1 vrstve, tlouštky pres 20 do 30 mm
VV |  |  |  | "Soucást vnejší omítky objektu - viz skladba SH1, SH2" "dle prílohy c. 2.003, 2.004, 2.007, 2.008, TZ" "výmera viz položka c. 622131102" 809.886 = 809,886 [A] Celkem: A = 809,886 [B]
TS
P | 121 | 629991011 |  | Zakrytí vnejších ploch pred znecištením vcetne pozdejšího odkrytí výplní otvoru a svislých ploch fólií prilepenou lepící páskou | M2 | 22.1 | 0 | 0 |  |  | 0 | 0 | CS ÚRS 2023 02 | 0 | 3 |  |  | 0
PP |  |  |  | Zakrytí vnejších ploch pred znecištením vcetne pozdejšího odkrytí výplní otvoru a svislých ploch fólií prilepenou lepící páskou
VV |  |  |  | "Zakrytá oken fólií" "Viz výpis prvku PSV" "`--------------`" 1.300*1.000*14 = 18,200 [A] (1.300+1.300)*1.500 = 3,900 [B] Celkem: A+B = 22,100 [C]
TS
P | 122 | 629999011 |  | Príplatky k cenám úprav vnejších povrchu za zvýšenou pracnost pri provádení styku dvou barev nebo struktur na fasáde | M | 131.537 | 0 | 0 |  |  | 0 | 0 | CS ÚRS 2023 02 | 0 | 3 |  |  | 0
PP |  |  |  | Príplatky k cenám úprav vnejších povrchu za zvýšenou pracnost pri provádení styku dvou barev nebo struktur na fasáde
VV |  |  |  | "Soucást vnejší omítky objektu - viz skladba SH1, SH2" "dle prílohy c. 2.003, 2.004, 2.007, 2.008, TZ" "mereno digitálne" "`------------`" (19.130+50.100)*2*0.950 = 131,537 [A] Celkem: A = 131,537 [B]
TS
P | 123 | 629999030 |  | Príplatky k cenám úprav vnejších povrchu za zvýšenou pracnost pri provádení prací menšího rozsahu omítané plochy do 10 m2 | M2 | 23.74 | 0 | 0 |  |  | 0 | 0 | CS ÚRS 2023 02 | 0 | 3 |  |  | 0
PP |  |  |  | Príplatky k cenám úprav vnejších povrchu za zvýšenou pracnost pri provádení prací menšího rozsahu omítané plochy do 10 m2
VV |  |  |  | "Príplatek za práci malého rozsahu (ostení+nadpraží)" "`-------------------`" "ostení a nadpraží" "dilatacní celek 1" (1.000+2*1.500)*0.100*12 = 4,800 [A] (1.450+1.450+2*1.500)*0.100*1 = 0,590 [B] (1.800+2*2.500)*0.100*1 = 0,680 [C] Mezisoucet: A+B+C = 6,070 [D] "dilatacní celek 2" (1.000+2*1.500)*0.100 = 0,400 [E] (1.740+2*2.530)*0.100*2 = 1,360 [F] (2.100+3.050*2)*1.000 = 8,200 [G] Mezisoucet: E+F+G = 9,960 [H] "dilatacní celek 3" (4.000+2*3.950)*0.100*4 = 4,760 [I] Mezisoucet: I = 4,760 [J] "dilatacní celek 4" (1.300+2*2.300)*0.100*5 = 2,950 [K] Mezisoucet: K = 2,950 [L] Celkem: A+B+C+E+F+G+I+K = 23,740 [M]
TS |  |  |  | 1. Cena -9001 je urcena pro predepsané vícenásobné kropení napr. u pórobetonu. 2. Cenu -9011 lze použít pro ocenení provádení: a) ruznobarevných ploch omítek, b) prechodu ruzných struktur omítek, c) pracovní spáry v prípade, že nelze provést celou plochu najednou, d) šambrán, e) prechodu ruzných materiálu. 3. Cena -9022 je urcena pro ocenení omítání: a) zaoblených rohu sten spolomerem vetším než 100 mm jako príplatek kestenám, b) kulatých sloupu jako príplatek kpilírum nebo sloupum. Merná jednotka se urcuje vm2 rozvinuté plochy zaoblení. 4. Ceny -9031 až -9032 jsou urceny pro omítání ploch svyužitím omítkových profilu, kde úhrnná plocha jednotlivých otvoru v souvisle omítané fasáde je vetší než 45 % zcelkové plochy prucelí. Nevztahuje se na prucelí se souvislými pásy oken neohranicených omítkou alespon ze trí stran. Merná jednotka se urcuje vm2 celkové omítané plochy jednotlivých prucelí (ulicní, dvorní, štítové). 5. Ceny -9031 až -9032 nelze použít pro vyspravení, zatrení, hydrofobizaci a tenkovrstvé omítky. 6. K cenám úprav vnejších povrchu lze prípadne použít i ceny príplatku souboru cen 619 99- této cásti katalogu
P | 124 | 631311115 |  | Mazanina z betonu prostého bez zvýšených nároku na prostredí tl. pres 50 do 80 mm tr. C 20/25 | M3 | 34.842 | 2.5019 | 0 |  |  | 0 | 0 | CS ÚRS 2023 02 | 0 | 3 |  |  | 0
PP |  |  |  | Mazanina z betonu prostého bez zvýšených nároku na prostredí tl. pres 50 do 80 mm tr. C 20/25
VV |  |  |  | "Betonová mazanina - viz skladba S2" "dle prílohy c. 2.005, 2.008, 2.009, TZ" "`-----------------------`" "1NP" 101 45.97*0.070 = 3,218 [A] 102 3.75*0.070 = 0,263 [B] 103 1.54*0.070 = 0,108 [C] 104 2.45*0.070 = 0,172 [D] 105 8.15*0.070 = 0,571 [E] 106 13.35*0.070 = 0,935 [F] 107 10.05*0.070 = 0,704 [G] 108 16.55*0.070 = 1,159 [H] 109 38.57*0.070 = 2,700 [I] 110 33.59*0.070 = 2,351 [J] 111 12.53*0.070 = 0,877 [K] 112 5.17*0.070 = 0,362 [L] 113 18.20*0.070 = 1,274 [M] 114 330.82*0.070 = 23,157 [N] 117 3.13*0.070 = 0,219 [O] 118 2.52*0.070 = 0,176 [P] 120 8.00*0.070 = 0,560 [Q] 121 8.00*0.070 = 0,560 [R] 122 8.00*0.070 = 0,560 [S] 123 8.00*0.070 = 0,560 [T] Mezisoucet: A+B+C+D+E+F+G+H+I+J+K+L+M+N+O+P+Q+R+S+T = 40,484 [U] "odecet konstrukce pod rámy - viz skladba S4" "`114`" stání R6kV -6.060*1.580*0.070 = -0,670 [V] stání R22kV -2.100*14.000*0.070 = -2,058 [W] stání R3kV -2.020*20.480*0.070 = -2,896 [X] stání RZK -1.685*9.700*0.070 = -1,144 [Y] Mezisoucet: V+W+X+Y = -6,768 [Z] "`---------------`" "Betonová vyztužená mazanina tl. 50 mm - soucást vany (kontejment na olej)" 115 11.24*0.050 = 0,562 [AA] 116 11.24*0.050 = 0,562 [AB] Mezisoucet: AA+AB = 1,124 [AC] Celkem: A+B+C+D+E+F+G+H+I+J+K+L+M+N+O+P+Q+R+S+T+V+W+X+Y+AA+AB = 34,840 [AD]
TS
P | 125 | 631311135 |  | Mazanina z betonu prostého bez zvýšených nároku na prostredí tl. pres 120 do 240 mm tr. C 20/25 | M3 | 12.57 | 2.5019 | 0 |  |  | 0 | 0 | CS ÚRS 2023 02 | 0 | 3 |  |  | 0
PP |  |  |  | Mazanina z betonu prostého bez zvýšených nároku na prostredí tl. pres 120 do 240 mm tr. C 20/25
VV |  |  |  | "Betonová mazanina - viz skladba S4" "dle prílohy c. 2.005, 2.008, 2.009, TZ" "`-----------------------`" "`114`" stání R6kV 6.060*1.580*0.130 = 1,245 [A] stání R22kV 2.100*14.000*0.130 = 3,822 [B] stání R3kV 2.020*20.480*0.130 = 5,378 [C] stání RZK 1.685*9.700*0.130 = 2,125 [D] Mezisoucet: A+B+C+D = 12,570 [E] Celkem: A+B+C+D = 12,570 [F]
TS
P | 126 | 631319011 |  | Príplatek k cenám mazanin za úpravu povrchu mazaniny prehlazením, mazanina tl. pres 50 do 80 mm | M3 | 34.842 | 0 | 0 |  |  | 0 | 0 | CS ÚRS 2023 02 | 0 | 3 |  |  | 0
PP |  |  |  | Príplatek k cenám mazanin za úpravu povrchu mazaniny prehlazením, mazanina tl. pres 50 do 80 mm
VV |  |  |  | "Výmera viz položka c. 631311115" 34.842 = 34,842 [A] Celkem: A = 34,842 [B]
TS
P | 127 | 631319013 |  | Príplatek k cenám mazanin za úpravu povrchu mazaniny prehlazením, mazanina tl. pres 120 do 240 mm | M3 | 12.57 | 0 | 0 |  |  | 0 | 0 | CS ÚRS 2023 02 | 0 | 3 |  |  | 0
PP |  |  |  | Príplatek k cenám mazanin za úpravu povrchu mazaniny prehlazením, mazanina tl. pres 120 do 240 mm
VV |  |  |  | "výmera viz položka c. 6313111135" 12.570 = 12,570 [A] Celkem: A = 12,570 [B]
TS
P | 128 | 631319171 |  | Príplatek k cenám mazanin za stržení povrchu spodní vrstvy mazaniny latí pred vložením výztuže nebo pletiva pro tl. obou vrstev mazaniny pres 50 do 80 mm | M3 | 34.842 | 0 | 0 |  |  | 0 | 0 | CS ÚRS 2023 02 | 0 | 3 |  |  | 0
PP |  |  |  | Príplatek k cenám mazanin za stržení povrchu spodní vrstvy mazaniny latí pred vložením výztuže nebo pletiva pro tl. obou vrstev mazaniny pres 50 do 80 mm
VV |  |  |  | "Výmera viz položka c. 631311115" 34.842 = 34,842 [A] Celkem: A = 34,842 [B]
TS
P | 129 | 631319175 |  | Príplatek k cenám mazanin za stržení povrchu spodní vrstvy mazaniny latí pred vložením výztuže nebo pletiva pro tl. obou vrstev mazaniny pres 120 do 240 mm | M3 | 12.57 | 0 | 0 |  |  | 0 | 0 | CS ÚRS 2023 02 | 0 | 3 |  |  | 0
PP |  |  |  | Príplatek k cenám mazanin za stržení povrchu spodní vrstvy mazaniny latí pred vložením výztuže nebo pletiva pro tl. obou vrstev mazaniny pres 120 do 240 mm
VV |  |  |  | "výmera viz položka c. 6313111135" 12.570 = 12,570 [A] Celkem: A = 12,570 [B]
TS
P | 130 | 631319195 |  | Príplatek k cenám mazanin za malou plochu do 5 m2 jednotlive mazanina tl. pres 50 do 80 mm | M3 | 0.937 | 0 | 0 |  |  | 0 | 0 | CS ÚRS 2023 02 | 0 | 3 |  |  | 0
PP |  |  |  | Príplatek k cenám mazanin za malou plochu do 5 m2 jednotlive mazanina tl. pres 50 do 80 mm
VV |  |  |  | "Betonová mazanina - viz skladba S2" "dle prílohy c. 2.005, 2.008, 2.009, TZ" "`----------------`" 102 3.75 = 3,750 [A] 103 1.54 = 1,540 [B] 104 2.45 = 2,450 [C] 117 3.13 = 3,130 [D] 118 2.52 = 2,520 [E] Mezisoucet: A+B+C+D+E = 13,390 [F] 13.390*0.070 = 0,937 [G]
TS
P | 131 | 631362021 |  | Výztuž mazanin ze svarovaných sítí z drátu typu KARI | T | 4.81 | 1.0628 | 0 |  |  | 0 | 0 | CS ÚRS 2023 02 | 0 | 3 |  |  | 0
PP |  |  |  | Výztuž mazanin ze svarovaných sítí z drátu typu KARI
VV |  |  |  | "Výztuž betonové mazaniny kari sítí - viz skladba S2" "dle prílohy c. 2.005, 2.008, 2.009, TZ" "Uvažováno 8kg/m2" "`-----------------------`" "1NP" 101 45.97 = 45,970 [A] 102 3.75 = 3,750 [B] 103 1.54 = 1,540 [C] 104 2.45 = 2,450 [D] 105 8.15 = 8,150 [E] 106 13.35 = 13,350 [F] 107 10.05 = 10,050 [G] 108 16.55 = 16,550 [H] 109 38.57 = 38,570 [I] 110 33.59 = 33,590 [J] 111 12.53 = 12,530 [K] 112 5.17 = 5,170 [L] 113 18.20 = 18,200 [M] 114 330.82 = 330,820 [N] 115 11.48 = 11,480 [O] 116 11.48 = 11,480 [P] 117 3.13 = 3,130 [Q] 118 2.52 = 2,520 [R] 120 8.00 = 8,000 [S] 121 8.00 = 8,000 [T] 122 8.00 = 8,000 [U] 123 8.00 = 8,000 [V] Mezisoucet: A+B+C+D+E+F+G+H+I+J+K+L+M+N+O+P+Q+R+S+T+U+V = 601,300 [W] 601.300*0.008 = 4,810 [X]
TS
P | 132 | 632451234 |  | Poter cementový samonivelacní litý tr. C 25, tl. pres 45 do 50 mm | M2 | 625.44 | 0.11 | 0 |  |  | 0 | 0 | CS ÚRS 2023 02 | 0 | 3 |  |  | 0
PP |  |  |  | Poter cementový samonivelacní litý tr. C 25, tl. pres 45 do 50 mm
VV |  |  |  | "Soucást skladby S3" "Samonivelacní betonová mazanina tl. 49 mm" "dle legendy místností a skladeb" "`-------------------`" "1PP" 1S1 26.09 = 26,090 [A] 1S2 178.71 = 178,710 [B] 1S3 406.99 = 406,990 [C] 1S4 13.65 = 13,650 [D] Celkem: A+B+C+D = 625,440 [E]
TS
P | 133 | 632453424 |  | Poter prumyslový samonivelacní ze suchých smesí podkladní pro težký provoz, tl. pres 15 do 20 mm | M2 | 601.3 | 0.03696 | 0 |  |  | 0 | 0 | CS ÚRS 2023 02 | 0 | 3 |  |  | 0
PP |  |  |  | Poter prumyslový samonivelacní ze suchých smesí podkladní pro težký provoz, tl. pres 15 do 20 mm
VV |  |  |  | "Soucást skladby S2 a S4" "Samonivelacní sterka pro vysoká zatížení" "dle legendy místností a skladeb" "`-------------------`" "1NP" 101 45.97 = 45,970 [A] 102 3.75 = 3,750 [B] 103 1.54 = 1,540 [C] 104 2.45 = 2,450 [D] 105 8.15 = 8,150 [E] 106 13.35 = 13,350 [F] 107 10.05 = 10,050 [G] 108 16.55 = 16,550 [H] 109 38.57 = 38,570 [I] 110 33.59 = 33,590 [J] 111 12.53 = 12,530 [K] 112 5.17 = 5,170 [L] 113 18.20 = 18,200 [M] 114 330.82 = 330,820 [N] 115 11.48 = 11,480 [O] 116 11.48 = 11,480 [P] 117 3.13 = 3,130 [Q] 118 2.52 = 2,520 [R] 120 8.00 = 8,000 [S] 121 8.00 = 8,000 [T] 122 8.00 = 8,000 [U] 123 8.00 = 8,000 [V] Celkem: A+B+C+D+E+F+G+H+I+J+K+L+M+N+O+P+Q+R+S+T+U+V = 601,300 [W]
TS
P | 134 | 632481213 |  | Separacní vrstva k oddelení podlahových vrstev z polyetylénové fólie | M2 | 601.3 | 0.00013 | 0 |  |  | 0 | 0 | CS ÚRS 2023 02 | 0 | 3 |  |  | 0
PP |  |  |  | Separacní vrstva k oddelení podlahových vrstev z polyetylénové fólie
VV |  |  |  | "Separacní PE folie tl. 0,2 mm - viz skladba S2" "výmera viz položka c. 713111121 bez odectu" 601.300 = 601,300 [A] Celkem: A = 601,300 [B]
TS
P | 135 | 634112115 |  | Obvodová dilatace mezi stenou a mazaninou nebo poterem podlahovým páskem z penového PE tl. do 10 mm, výšky 150 mm | M | 712.1 | 2e-05 | 0 |  |  | 0 | 0 | CS ÚRS 2023 02 | 0 | 3 |  |  | 0
PP |  |  |  | Obvodová dilatace mezi stenou a mazaninou nebo poterem podlahovým páskem z penového PE tl. do 10 mm, výšky 150 mm
VV |  |  |  | "Obvodová dilatace mazanin" "dle prílohy c. 2.004, 2.005, 2.008, 2.009, TZ" "mereno digitálne" "`---------`" "1PP" 1S1 (7.520+3.470)*2 = 21,980 [A] 1S2 (15.975+13.160)*2+6.330*2+0.500*4*3+0.300*4*3 = 80,530 [B] 1S3 (13.160+32.900)*2+3.320*2+3.410*4+4.370*2+(1.040+0.300)*2*6+0.500*4*10+0.300*4*9 = 168,020 [C] 1S4 (2.500+5.150)*2 = 15,300 [D] Mezisoucet: A+B+C+D = 285,830 [E] "1NP" "dilatacní celek 1" 101 (7.240+6.350)*2 = 27,180 [F] 102 ((2.000+0.950)*2+(2.000*0.950)*2) = 9,700 [G] 103 (1.400+1.100)*2 = 5,000 [H] 104 (1.400+2.020)*2 = 6,840 [I] 105 (3.540+2.845)*2 = 12,770 [J] 106 (5.000+2.670)*2 = 15,340 [K] 107 (3.350+3.000)*2 = 12,700 [L] 108 (4.940+3.350)*2 = 16,580 [M] 109 (10.680+6.350)*2 = 34,060 [N] 110 (5.290+6.350)*2 = 23,280 [O] 111 (2.850+4.395)*2 = 14,490 [P] 112 (2.850+1.815)*2 = 9,330 [Q] Mezisoucet: F+G+H+I+J+K+L+M+N+O+P+Q = 187,270 [R] "dilatacní celek2" 113 (6.510+2.800)*2 = 18,620 [S] 114 ((13.000+32.740)*2+4.290*2+(13.760+0.300)*2+0.300*4*4) = 132,980 [T] 115 (2.800+4.280)*2 = 14,160 [U] 116 (2.800+4.280)*2 = 14,160 [V] 117 (1.740+1.800)*2 = 7,080 [W] 118 (1.400+1.800)*2 = 6,400 [X] 120 (2.500+3.200)*2 = 11,400 [Y] 121 (2.500+3.200)*2 = 11,400 [Z] 122 (2.500+3.200)*2 = 11,400 [AA] 123 (2.500+3.200)*2 = 11,400 [AB] Mezisoucet: S+T+U+V+W+X+Y+Z+AA+AB = 239,000 [AC] Celkem: A+B+C+D+F+G+H+I+J+K+L+M+N+O+P+Q+S+T+U+V+W+X+Y+Z+AA+AB = 712,100 [AD]
TS
P | 136 | 634662114 |  | Výpln dilatacních spar mazanin akrylátovým tmelem, šírka spáry pres 20 do 30 mm | M | 34.3 | 0.00103 | 0 |  |  | 0 | 0 | CS ÚRS 2023 02 | 0 | 3 |  |  | 0
PP |  |  |  | Výpln dilatacních spar mazanin akrylátovým tmelem, šírka spáry pres 20 do 30 mm
VV |  |  |  | "Dilatacní vložka mezi deskami D2, D3, D4" "dle výkresu desek - statika" "`---------------`" (10.930+3.110*2)*2 = 34,300 [A] Celkem: A = 34,300 [B]
TS
P | 137 | 635321112 |  | Násyp z recyklátu pod podlahy s udusáním a urovnáním povrchu, z recyklátu betonového | M3 | 140.1 | 1.7 | 0 |  |  | 0 | 0 | CS ÚRS 2023 02 | 0 | 3 |  |  | 0
PP |  |  |  | Násyp z recyklátu pod podlahy s udusáním a urovnáním povrchu, z recyklátu betonového
VV |  |  |  | "Zpetný zásyp mezi základovými pasy dilatacních celku 3 a 4 betonovým recyklátem ze zhutnením" "dle prílohy c. 2.003, 2.008, 2.009, TZ" "`----------------`" "dilatacní celek 3" 0.845*4.800*1.400*4 = 22,714 [A] 1.475*4.800*1.400*3 = 29,736 [B] 1.395*4.800*1.400*4 = 37,498 [C] 1.235*4.800*1.400 = 8,299 [D] Mezisoucet: A+B+C+D = 98,246 [E] "dilatacní celek 4" 2.000*2.540*1.690 = 8,585 [F] 2.070*2.540*1.690 = 8,886 [G] 2.160*2.540*1.690 = 9,272 [H] 1.760*2.540*1.690 = 7,555 [I] 1.760*2.540*1.690 = 7,555 [J] Mezisoucet: F+G+H+I+J = 41,853 [K] Celkem: A+B+C+D+F+G+H+I+J = 140,099 [L]
TS
P | 138 | R63131110 |  | Zhotovení veškerých dilatací (rezání, dilatacní vložky, lišty, tmely a silikony) dle zvoleného podlahovému systému, D+M komplet | KPL | 1 | 0 | 0 |  |  | 0 | 0 | R - položky | 0 | 3 |  |  | 0
PP |  |  |  | Zhotovení veškerých dilatací (rezání, dilatacní vložky, lišty, tmely a silikony) dle zvoleného podlahovému systému, D+M komplet
VV |  |  |  | "Dle projektové dokumentace" 1 = 1,000 [A] Celkem: A = 1,000 [B]
TS
P | 139 | R63245140 |  | Spádová vrstva z hubeného betonu do 20 mm | M2 | 142.429 | 0.04468 | 0 |  |  | 0 | 0 | R - položky | 0 | 3 |  |  | 0
PP |  |  |  | Spádová vrstva z hubeného betonu do 20 mm
VV |  |  |  | "Spádová vrstva z hubeného betonu" "viz skladby S6 a S9" "dle prílohy c. 2.008, 2.009, TZ" "`------------`" "skladba S6" 5.100*21.000 = 107,100 [A] Mezisoucet: A = 107,100 [B] "skladba S9" 3.160*11.180 = 35,329 [C] Mezisoucet: C = 35,329 [D] Celkem: A+C = 142,429 [E]
TS
P | 140 | R63245910 |  | Príplatek kke spádování vrstvy hubeného betonu | M2 | 142.429 | 0 | 0 |  |  | 0 | 0 | R - položky | 0 | 3 |  |  | 0
PP |  |  |  | Príplatek kke spádování vrstvy hubeného betonu
VV |  |  |  | "viz položka c. R63245140" 142.429 = 142,429 [A] Celkem: A = 142,429 [B]
TS
SD |  | 711 |  | Izolace proti vode, vlhkosti a plynum | [6 empty] | 0 | 0
P | 141 | 11163150 |  | lak penetracní asfaltový | T | 0.536 | 1 | 0 |  |  | 0 | 0 | CS ÚRS 2023 02 | 0 | 3 |  |  | 0
PP |  |  |  | lak penetracní asfaltový
VV |  |  |  | "vodorovná cást hydroizolace - penetracní náter" 953.865*0.00034 = 0,324 [A] "svislá cást hydroizolace - penetracní náter" 622.343*0.00034 = 0,212 [B] Celkem: A+B = 0,536 [C]
TS
P | 142 | 28322025 |  | fólie hydroizolacní strešní mPVC nevyztužená urcená na detaily šedá tl 2,0mm | M2 | 29.615 | 0.0024 | 0 |  |  | 0 | 0 | CS ÚRS 2023 02 | 0 | 3 |  |  | 0
PP |  |  |  | fólie hydroizolacní strešní mPVC nevyztužená urcená na detaily šedá tl 2,0mm
VV |  |  |  | "viz položky c. 711471051 a 711472051" 16.170 = 16,170 [A] 8.085 = 8,085 [B] Celkem: A+B = 24,255 [C] C * 1.221Koeficient množství = 29,615 [D]
TS
P | 143 | 62832134 |  | pás asfaltový natavitelný oxidovaný s vložkou ze sklenené rohože typu V60 s jemnozrnným minerálním posypem tl 4,0mm | M2 | 3664.717 | 0.0054 | 0 |  |  | 0 | 0 | CS ÚRS 2023 02 | 0 | 3 |  |  | 0
PP |  |  |  | pás asfaltový natavitelný oxidovaný s vložkou ze sklenené rohože typu V60 s jemnozrnným minerálním posypem tl 4,0mm
VV |  |  |  | "vodorovná cást hydroizolace - asf. pásy" 1861.810*1.22100 = 2273,270 [A] "svislá cást hydroizolace - asf. pásy" 1139.596*1.22100 = 1391,447 [B] Celkem: A+B = 3664,717 [C]
TS
P | 144 | 62855001 |  | pás asfaltový natavitelný modifikovaný SBS s vložkou z polyesterové rohože a spalitelnou PE fólií nebo jemnozrnným minerálním posypem na horním povrchu tl 4,0mm | M2 | 34.774 | 0.0053 | 0 |  |  | 0 | 0 | CS ÚRS 2023 02 | 0 | 3 |  |  | 0
PP |  |  |  | pás asfaltový natavitelný modifikovaný SBS s vložkou z polyesterové rohože a spalitelnou PE fólií nebo jemnozrnným minerálním posypem na horním povrchu tl 4,0mm
VV |  |  |  | "Asfaltový pás pro izolaci v tlumivce" "dle prílohy c. 2.015" "vodorovná cást" 4.100*2.800*2 = 22,960 [A] Mezisoucet: A = 22,960 [B] "svislá cást" (4.100+2.800)*2*0.200*2 = 5,520 [C] Mezisoucet: C = 5,520 [D] Celkem: A+C = 28,480 [E] E * 1.221Koeficient množství = 34,774 [F]
TS
P | 145 | 711111001 |  | Provedení izolace proti zemní vlhkosti nateradly a tmely za studena na ploše vodorovné V náterem penetracním | M2 | 953.865 | 0 | 0 |  |  | 0 | 0 | CS ÚRS 2023 02 | 0 | 3 |  |  | 0
PP |  |  |  | Provedení izolace proti zemní vlhkosti nateradly a tmely za studena na ploše vodorovné V náterem penetracním
VV |  |  |  | "vodorovná cást hydroizolace - penetracní náter" "dle prílohy c. 2.004, 2.003, 2.008, 2.009, TZ" "mereno digitálne" "`--------------------`" "dilatacní celek 1" 17.100*14.760 = 252,396 [A] Mezisoucet: A = 252,396 [B] "dilatacní celek 2" 34.000*14.280 = 485,520 [C] Mezisoucet: C = 485,520 [D] "dilatacní celek 3" 21.120*5.900 = 124,608 [E] Mezisoucet: E = 124,608 [F] "dilatacní celek 4" 11.590*5.900 = 68,381 [G] Mezisoucet: G = 68,381 [H] "`------------------`" "Provedení hydroizolacní vrstvy betonové vany v tlumivkách" "dle prílohy c. 2.015" "mereno digitálne" "`-------------`" "vodorovná cást" 4.100*2.800*2 = 22,960 [I] Mezisoucet: I = 22,960 [J] Celkem: A+C+E+G+I = 953,865 [K]
TS
P | 146 | 711112001 |  | Provedení izolace proti zemní vlhkosti nateradly a tmely za studena na ploše svislé S náterem penetracním | M2 | 622.343 | 0 | 0 |  |  | 0 | 0 | CS ÚRS 2023 02 | 0 | 3 |  |  | 0
PP |  |  |  | Provedení izolace proti zemní vlhkosti nateradly a tmely za studena na ploše svislé S náterem penetracním
VV |  |  |  | "dle prílohy c. 2.003" "svislá cást hydroizolace - penetracní náter" "`-----------------`" "dilatacní celek 1" (16.635*2+13.820)*2.570 = 121,021 [A] mezi celkem 1 a zbylými 13.820*3.860 = 53,345 [B] Mezisoucet: A+B = 174,367 [C] "dilatacní celek 2" (33.530+3.190+13.820+1.000)*2.570 = 132,458 [D] mezi celkem 2 a zbylými 33.530*3.350 = 112,326 [E] Mezisoucet: D+E = 244,783 [F] "dilatacní celek 3" (21.000+5.450+2.290)*2.570 = 73,862 [G] Mezisoucet: G = 73,862 [H] "dilatacní celek 4" 11.580*2.570 = 29,761 [I] Mezisoucet: I = 29,761 [J] "`-----------------`" "Hydroizolace základových pasu servisních schodištových lávek" "L1" (0.400+1.000)*2*0.900*10 = 25,200 [K] (0.400+1.450)*2*0.900*7 = 23,310 [L] "rohový základ" (0.400+0.400)*2*0.900 = 1,440 [M] Mezisoucet: K+L+M = 49,950 [N] "`----------------`" "L2" (1.350+0.400)*2*0.900*9 = 28,350 [O] "atyp" (1.350+0.400)*2*0.900*2 = 6,300 [P] Mezisoucet: O+P = 34,650 [Q] "`----------------`" "L3" (0.400+1.350)*2*0.900*3 = 9,450 [R] Mezisoucet: R = 9,450 [S] "Provedení hydroizolacní vrstvy betonové vany v tlumivkách" "dle prílohy c. 2.015" "mereno digitálne" "`-------------`" "svislá cást" (4.100+2.800)*2*0.200*2 = 5,520 [T] Mezisoucet: T = 5,520 [U] Celkem: A+B+D+E+G+I+K+L+M+O+P+R+T = 622,342 [V]
TS
P | 147 | 711141559 |  | Provedení izolace proti zemní vlhkosti pásy pritavením NAIP na ploše vodorovné V | M2 | 1884.77 | 0.0004 | 0 |  |  | 0 | 0 | CS ÚRS 2023 02 | 0 | 3 |  |  | 0
PP |  |  |  | Provedení izolace proti zemní vlhkosti pásy pritavením NAIP na ploše vodorovné V
VV |  |  |  | "dle prílohy c. 2.003" "vodorovná cást hydroizolace - 2x asf. pásy" "viz položka c. 711111001" "`---------------`" 930.905*2 = 1861,810 [A] Mezisoucet: A = 1861,810 [B] "Provedení hydroizolacní vrstvy betonové vany v tlumivkách - jednonásobná" "dle prílohy c. 2.015" "mereno digitálne" "`-------------`" "vodorovná cást" 4.100*2.800*2 = 22,960 [C] Mezisoucet: C = 22,960 [D] Celkem: A+C = 1884,770 [E]
TS
P | 148 | 711142559 |  | Provedení izolace proti zemní vlhkosti pásy pritavením NAIP na ploše svislé S | M2 | 1145.116 | 0.0004 | 0 |  |  | 0 | 0 | CS ÚRS 2023 02 | 0 | 3 |  |  | 0
PP |  |  |  | Provedení izolace proti zemní vlhkosti pásy pritavením NAIP na ploše svislé S
VV |  |  |  | "dle prílohy c. 2.003" "svislá cást hydroizolace - 2xasf. pásy" "viz položka c. 711112001" "`---------------`" 522.773*2 = 1045,546 [A] Mezisoucet: A = 1045,546 [B] "`---------------`" "Hydroizolace základových pasu servisních schodištových lávek - jednonásobná" 94.050 = 94,050 [C] Mezisoucet: C = 94,050 [D] "`---------------`" "Provedení hydroizolacní vrstvy betonové vany v tlumivkách - jednonásobná" "dle prílohy c. 2.015" "mereno digitálne" "`-------------`" "svislá cást" (4.100+2.800)*2*0.200*2 = 5,520 [E] Mezisoucet: E = 5,520 [F] Celkem: A+C+E = 1145,116 [G]
TS
P | 149 | 711471051 |  | Provedení izolace proti povrchové a podpovrchové tlakové vode termoplasty na ploše vodorovné V folií PVC lepenou | M2 | 8.085 | 3e-05 | 0 |  |  | 0 | 0 | CS ÚRS 2023 02 | 0 | 3 |  |  | 0
PP |  |  |  | Provedení izolace proti povrchové a podpovrchové tlakové vode termoplasty na ploše vodorovné V folií PVC lepenou
VV |  |  |  | "Izolace žlabu mpvc fólií" "viz príloha c. 2.014, TZ" "`--------------`" 0.385*21.000 = 8,085 [A] Celkem: A = 8,085 [B]
TS
P | 150 | 711472051 |  | Provedení izolace proti povrchové a podpovrchové tlakové vode termoplasty na ploše svislé S folií PVC lepenou | M2 | 16.17 | 5e-05 | 0 |  |  | 0 | 0 | CS ÚRS 2023 02 | 0 | 3 |  |  | 0
PP |  |  |  | Provedení izolace proti povrchové a podpovrchové tlakové vode termoplasty na ploše svislé S folií PVC lepenou
VV |  |  |  | "Izolace žlabu mpvc fólií" "viz príloha c. 2.014, TZ" "`--------------`" (0.500+0.270)*21.000 = 16,170 [A] Celkem: A = 16,170 [B]
TS
P | 151 | 711491471 |  | Provedení pojistné izolace proti vode fólií položenou volne s prelepením spoju na ploše vodorovné V | M2 | 689.101 | 5e-05 | 0 |  |  | 0 | 0 | CS ÚRS 2023 02 | 0 | 3 |  |  | 0
PP |  |  |  | Provedení pojistné izolace proti vode fólií položenou volne s prelepením spoju na ploše vodorovné V
VV |  |  |  | "Difúzní folie viz skladba S1" "dle prílohy c. 2.008, 2.009, 2.005, TZ" "`--------------`" "nad zázemím" 16.580*13.760 = 228,141 [A] "nad rozvodnou" 33.500*13.760 = 460,960 [B] Celkem: A+B = 689,101 [C]
TS
P | 152 | 998711101 |  | Presun hmot pro izolace proti vode, vlhkosti a plynum stanovený z hmotnosti presunovaného materiálu vodorovná dopravní vzdálenost do 50 m v objektech výšky do 6 | T | 22.065 | 0 | 0 |  |  | 0 | 0 | CS ÚRS 2023 02 | 0 | 3 |  |  | 0
PP |  |  |  | Presun hmot pro izolace proti vode, vlhkosti a plynum stanovený z hmotnosti presunovaného materiálu vodorovná dopravní vzdálenost do 50 m v objektech výšky do 6 m
VV
TS
P | 153 | R28329028 |  | parozábrana z asfaltového pásu z hliníkovou nosnou vložkou s integrovanou lepící páskou | M2 | 861.682 | 0.00016 | 0 |  |  | 0 | 0 | R - položky | 0 | 3 |  |  | 0
PP |  |  |  | parozábrana z asfaltového pásu z hliníkovou nosnou vložkou s integrovanou lepící páskou
VV |  |  |  | "viz položka c. R77559119" 797.854 = 797,854 [A] Celkem: A = 797,854 [B] B * 1.08Koeficient množství = 861,682 [C]
TS
P | 154 | R28329038 |  | fólie kontaktní difuzne propustná pro doplnkovou hydroizolacní vrstvu skládaných vetraných fasád | M2 | 758.011 | 0.00013 | 0 |  |  | 0 | 0 | R - položky | 0 | 3 |  |  | 0
PP |  |  |  | fólie kontaktní difuzne propustná pro doplnkovou hydroizolacní vrstvu skládaných vetraných fasád
VV |  |  |  | viz položka c. 711491473 689.101 = 689,101 [A] Celkem: A = 689,101 [B] B * 1.1Koeficient množství = 758,011 [C]
TS
P | 155 | R71199084 |  | Provedení veškerých detailu izolací proti vode vc. jištení, zpetných spoju, všech prostupú, opracování, límcu, prírub, materiálu apod.; D+M komplet | KPL | 1 | 0 | 0 |  |  | 0 | 0 | R - položky | 0 | 3 |  |  | 0
PP |  |  |  | Provedení veškerých detailu izolací proti vode vc. jištení, zpetných spoju, všech prostupú, opracování, límcu, prírub, materiálu apod.; D+M komplet
VV |  |  |  | "Zhotovení všech detailu dle výkresové dokumentace" 1 = 1,000 [A] Celkem: A = 1,000 [B]
TS
P | 156 | R77559119 |  | Montáž parozábrany z asfaltového pásu pritavením ve vodorovné ploše | M2 | 797.854 | 0 | 0 |  |  | 0 | 0 | R - položky | 0 | 3 |  |  | 0
PP |  |  |  | Montáž parozábrany z asfaltového pásu pritavením ve vodorovné ploše
VV |  |  |  | "Montáž parozábrany viz skladba `S1`" "dle prílohy c. 2.008, 2.009, 2.005, TZ" "`----------------`" "dilatacní celek 1" 15.580*13.600 = 211,888 [A] Mezisoucet: A = 211,888 [B] "dilatacní celek 2" 32.740*13.3680 = 437,668 [C] Mezisoucet: C = 437,668 [D] "dilatacní celek 3" 5.100*21.000 = 107,100 [E] Mezisoucet: E = 107,100 [F] "dilatacní celek 4" 3.685*11.180 = 41,198 [G] Mezisoucet: G = 41,198 [H] Celkem: A+C+E+G = 797,855 [I]
TS
SD |  | 713 |  | Izolace tepelné | [6 empty] | 0 | 0
P | 157 | 28376454 |  | deska XPS hrana polodrážková a hladký povrch 500kPA ?=0,035 tl 60mm | M2 | 529.841 | 0.0018 | 0 |  |  | 0 | 0 | CS ÚRS 2023 02 | 0 | 3 |  |  | 0
PP |  |  |  | deska XPS hrana polodrážková a hladký povrch 500kPA ?=0,035 tl 60mm
VV
TS
P | 158 | 63140407 |  | deska tepelne izolacní minerální plochých strech dvouvrstvá ?=0,038-0,039 tl 160mm | M2 | 9.085 | 0.02139 | 0 |  |  | 0 | 0 | CS ÚRS 2023 02 | 0 | 3 |  |  | 0
PP |  |  |  | deska tepelne izolacní minerální plochých strech dvouvrstvá ?=0,038-0,039 tl 160mm
VV |  |  |  | "Deska pod žlab - materiál" "`----------------`" 0.420*21.000 = 8,820 [A] Celkem: A = 8,820 [B] B * 1.03Koeficient množství = 9,085 [C]
TS
P | 159 | 63152104 |  | pás tepelne izolacní univerzální ?=0,032-0,033 tl 160mm | M2 | 659.958 | 0.0048 | 0 |  |  | 0 | 0 | CS ÚRS 2023 02 | 0 | 3 |  |  | 0
PP |  |  |  | pás tepelne izolacní univerzální ?=0,032-0,033 tl 160mm
VV |  |  |  | "Viz položky c. 713141151 a 63140407" "`-----------------`" "`713141151`" 649.556 = 649,556 [A] "`63140407`" -8.820 = -8,820 [B] Celkem: A+B = 640,736 [C] C * 1.03Koeficient množství = 659,958 [D]
TS
P | 160 | 713121111 |  | Montáž tepelné izolace podlah rohožemi, pásy, deskami, dílci, bloky (izolacní materiál ve specifikaci) kladenými volne jednovrstvá | M2 | 504.61 | 0 | 0 |  |  | 0 | 0 | CS ÚRS 2023 02 | 0 | 3 |  |  | 0
PP |  |  |  | Montáž tepelné izolace podlah rohožemi, pásy, deskami, dílci, bloky (izolacní materiál ve specifikaci) kladenými volne jednovrstvá
VV |  |  |  | "Tepelná izolace podlah - viz skladba S2" "dle prílohy c. 2.005 - legenda místností, TZ" "`-----------------------`" "1NP" 101 45.97 = 45,970 [A] 102 3.75 = 3,750 [B] 103 1.54 = 1,540 [C] 104 2.45 = 2,450 [D] 105 8.15 = 8,150 [E] 106 13.35 = 13,350 [F] 107 10.05 = 10,050 [G] 108 16.55 = 16,550 [H] 109 38.57 = 38,570 [I] 110 33.59 = 33,590 [J] 111 12.53 = 12,530 [K] 112 5.17 = 5,170 [L] 113 18.20 = 18,200 [M] 114 330.82 = 330,820 [N] 115 11.48 = 11,480 [O] 116 11.48 = 11,480 [P] 117 3.13 = 3,130 [Q] 118 2.52 = 2,520 [R] 120 8.00 = 8,000 [S] 121 8.00 = 8,000 [T] 122 8.00 = 8,000 [U] 123 8.00 = 8,000 [V] Mezisoucet: A+B+C+D+E+F+G+H+I+J+K+L+M+N+O+P+Q+R+S+T+U+V = 601,300 [W] "odecet konstrukce pod rámy - viz skladba S4" "`114`" stání R6kV -6.060*1.580 = -9,575 [X] stání R22kV -2.100*14.000 = -29,400 [Y] stání R3kV -2.020*20.480 = -41,370 [Z] stání RZK -1.685*9.700 = -16,345 [AA] Mezisoucet: X+Y+Z+AA = -96,689 [AB] Celkem: A+B+C+D+E+F+G+H+I+J+K+L+M+N+O+P+Q+R+S+T+U+V+X+Y+Z+AA = 504,611 [AC]
TS
P | 161 | 713141151 |  | Montáž tepelné izolace strech plochých rohožemi, pásy, deskami, dílci, bloky (izolacní materiál ve specifikaci) kladenými volne jednovrstvá | M2 | 649.556 | 0 | 0 |  |  | 0 | 0 | CS ÚRS 2023 02 | 0 | 3 |  |  | 0
PP |  |  |  | Montáž tepelné izolace strech plochých rohožemi, pásy, deskami, dílci, bloky (izolacní materiál ve specifikaci) kladenými volne jednovrstvá
VV |  |  |  | "Tepelná izolace strechy z rohože z minerálních vláken tl. 160 mm" "dle prílohy c. 2.008, 2.009, 2.007, TZ" "výmera viz položka c. R77559119" "`---------------------------`" 649.556 = 649,556 [A] Celkem: A = 649,556 [B]
TS
P | 162 | 998713101 |  | Presun hmot pro izolace tepelné stanovený z hmotnosti presunovaného materiálu vodorovná dopravní vzdálenost do 50 m v objektech výšky do 6 m | T | 4.316 | 0 | 0 |  |  | 0 | 0 | CS ÚRS 2023 02 | 0 | 3 |  |  | 0
PP |  |  |  | Presun hmot pro izolace tepelné stanovený z hmotnosti presunovaného materiálu vodorovná dopravní vzdálenost do 50 m v objektech výšky do 6 m
VV
TS
P | 163 | R71399064 |  | Provedení veškerých detailu tepelných izolací vc. jištení, prostupú, opracování, límcu, prírub materiálu apod.; D+M komplet | KPL | 1 | 0 | 0 |  |  | 0 | 0 | R - položky | 0 | 3 |  |  | 0
PP |  |  |  | Provedení veškerých detailu tepelných izolací vc. jištení, prostupú, opracování, límcu, prírub materiálu apod.; D+M komplet
VV |  |  |  | 1 = 1,000 [A]
TS
SD |  | 721 |  | Zdravotechnika - vnitrní kanalizace | [6 empty] | 0 | 0
P | 164 | 998721201 |  | Presun hmot pro vnitrní kanalizace stanovený procentní sazbou (%) z ceny vodorovná dopravní vzdálenost do 50 m v objektech výšky do 6 m | % | 1907.5 | 0 | 0 |  |  | 0 | 0 | CS ÚRS 2023 02 | 0 | 3 |  |  | 0
PP |  |  |  | Presun hmot pro vnitrní kanalizace stanovený procentní sazbou (%) z ceny vodorovná dopravní vzdálenost do 50 m v objektech výšky do 6 m
VV
TS
P | 165 | R72117320 |  | Potrubí z trub plastových pro odvod kondenzátu do DN80 vc. instalacního a pomocného materiálu, tvarovek, podperných, závesných a upevnovacích prvku, zednické vý | M | 350 | 0.00168 | 0 |  |  | 0 | 0 | R - položky | 0 | 3 |  |  | 0
PP |  |  |  | Potrubí z trub plastových pro odvod kondenzátu do DN80 vc. instalacního a pomocného materiálu, tvarovek, podperných, závesných a upevnovacích prvku, zednické výpomoci, ochrany potrubí, zalištování, úpravy a ocištení kolem instalace, zkoušek vodotesnosti, napojení a utesnení do svodu, D+M komplet
VV |  |  |  | "Vnitrní potrubí pro odvod kondenzátu" "dle prílohy c. 2.005, TZ, ZTI" 350 = 350,000 [B] Celkem: A+B = 0,000 [C]
TS
SD |  | 741 |  | Elektroinstalace - silnoproud | [6 empty] | 0 | 0
P | 166 | 998741201 |  | Presun hmot pro silnoproud stanovený procentní sazbou (%) z ceny vodorovná dopravní vzdálenost do 50 m v objektech výšky do 6 m | % | 2724.25 | 0 | 0 |  |  | 0 | 0 | CS ÚRS 2023 02 | 0 | 3 |  |  | 0
PP |  |  |  | Presun hmot pro silnoproud stanovený procentní sazbou (%) z ceny vodorovná dopravní vzdálenost do 50 m v objektech výšky do 6 m
VV
TS
P | 167 | R741A1100 |  | Uzemnovací vodic v základech FeZn do 120 mm2; D+M komplet | M | 450 | 0 | 0 |  |  | 0 | 0 | R - položky | 0 | 3 |  |  | 0
PP |  |  |  | Uzemnovací vodic v základech FeZn do 120 mm2; D+M komplet
VV |  |  |  | "`dle grafických a textových príloh PD`" 450.000 = 450,000 [A] Celkem: A = 450,000 [B]
TS
P | 168 | R741C0201 |  | Uzemnovací svorka - uzemnovací bod pro pripojení armování k obvodovému zemnici; komplet | KUS | 50 | 0 | 0 |  |  | 0 | 0 | R - položky | 0 | 3 |  |  | 0
PP |  |  |  | Uzemnovací svorka - uzemnovací bod pro pripojení armování k obvodovému zemnici; komplet
VV |  |  |  | "`dle grafických a textových príloh PD`" "`uzemnovací body pro pripojení k armování (478112)`" 50 = 50,000 [A] Celkem: A = 50,000 [B]
TS
P | 169 | R741C0202 |  | Uzemnovací svorka a drát; D+M komplet | KUS | 1000 | 0 | 0 |  |  | 0 | 0 | R - položky | 0 | 3 |  |  | 0
PP |  |  |  | Uzemnovací svorka a drát; D+M komplet
VV |  |  |  | "`dle grafických a textových príloh PD`" 1000 = 1000,000 [A] Celkem: A = 1000,000 [B]
TS
P | 170 | R741C0500 |  | Spojování uzemnovacích vodicu a uzemnovací svorka; D+M komplet | KUS | 1000 | 0 | 0 |  |  | 0 | 0 | R - položky | 0 | 3 |  |  | 0
PP |  |  |  | Spojování uzemnovacích vodicu a uzemnovací svorka; D+M komplet
VV |  |  |  | "`dle grafických a textových príloh PD`" 1000 = 1000,000 [A] Celkem: A = 1000,000 [B]
TS
SD |  | 762 |  | Konstrukce tesarské | [6 empty] | 0 | 0
P | 171 | 60512125 |  | hranol stavební rezivo prurezu do 120cm2 do dl 6m | M3 | 0.132 | 0.55 | 0 |  |  | 0 | 0 | CS ÚRS 2023 02 | 0 | 3 |  |  | 0
PP |  |  |  | hranol stavební rezivo prurezu do 120cm2 do dl 6m
VV |  |  |  | "Materiál spádových klínu 0-140x90 mm" "`-------------`" 21.000*((0.140+0)/2)*0.090 = 0,132 [A] Celkem: A = 0,132 [B]
TS
P | 172 | 60512130 |  | hranol stavební rezivo prurezu do 224cm2 do dl 6m | M3 | 2.059 | 0.55 | 0 |  |  | 0 | 0 | CS ÚRS 2023 02 | 0 | 3 |  |  | 0
PP |  |  |  | hranol stavební rezivo prurezu do 224cm2 do dl 6m
VV |  |  |  | "materiál zavetrování vazníku" "prurez 30 cm2" "viz položka c. 762332530" "`---------`" 624*0.120*0.025 = 1,872 [A] Celkem: A = 1,872 [B] B * 1.1Koeficient množství = 2,059 [C]
TS
P | 173 | 60512137 |  | hranol stavební rezivo prurezu do 288cm2 pres dl 8m | M3 | 9.929 | 0.55 | 0 |  |  | 0 | 0 | CS ÚRS 2023 02 | 0 | 3 |  |  | 0
PP |  |  |  | hranol stavební rezivo prurezu do 288cm2 pres dl 8m
VV |  |  |  | "položka materiálu pozdenic" "viz príloha c. 2.006 - výkaz prutového reziva" "`-------------------`" T.1.1.1 pozednice 180x160 mm dl. 625 mm 0.625*2*0.180*0.160 = 0,036 [A] T.1.1.2 pozednice 180x160 mm dl. 810 mm 0.810*1*0.180*0.160 = 0,023 [B] T.1.1.3 pozednice 180x160 mm dl. 880 mm 0.880*1*0.180*0.160 = 0,025 [C] T.1.1.4 pozednice 180x160 mm dl. 940 mm 0.940*8*0.180*0.160 = 0,217 [D] T.1.1.6 pozednice 180x160 mm dl. 11180 mm 11.180*2*0.180*0.160 = 0,644 [E] T.1.1.7 pozednice 180x160 mm dl. 15820 mm 15.820*6*0.180*0.160 = 2,734 [F] T.1.1.8 pozednice 180x160 mm dl. 21775 mm 21.775*1*0.180*0.160 = 0,627 [G] T.1.1.9 pozednice 180x160 mm dl. 32775 mm 32.775*5*0.180*0.160 = 4,720 [H] Celkem: A+B+C+D+E+F+G+H = 9,026 [I] I * 1.1Koeficient množství = 9,928 [J]
TS
P | 174 | 60552001 |  | hranol stavební rezivo dub prurezu do 224cm2 pres dl 8m | M3 | 1.291 | 0.75 | 0 |  |  | 0 | 0 | CS ÚRS 2023 02 | 0 | 3 |  |  | 0
PP |  |  |  | hranol stavební rezivo dub prurezu do 224cm2 pres dl 8m
VV |  |  |  | "položka materiálu krokví" "viz príloha c. 2.006 - výkaz prutového reziva" "`-------------------`" T.1.1.5 krokev 120x180 dl. 4180 mm 4.180*13*0.120*0.180 = 1,174 [A] Celkem: A = 1,174 [B] B * 1.1Koeficient množství = 1,291 [C]
TS
P | 175 | 60621153 |  | prekližka vodovzdorná protiskl/hladká bríza tl 18mm | M2 | 170.24 | 0.0131 | 0 |  |  | 0 | 0 | CS ÚRS 2023 02 | 0 | 3 |  |  | 0
PP |  |  |  | prekližka vodovzdorná protiskl/hladká bríza tl 18mm
VV
TS
P | 176 | 60726284 |  | deska drevoštepková OSB 3 P+D broušená tl 18mm | M2 | 19.284 | 0.0104 | 0 |  |  | 0 | 0 | CS ÚRS 2023 02 | 0 | 3 |  |  | 0
PP |  |  |  | deska drevoštepková OSB 3 P+D broušená tl 18mm
VV
TS
P | 177 | 762083121 |  | Impregnace reziva mácením proti drevokaznému hmyzu, houbám a plísním, trída ohrožení 1 a 2 (drevo v interiéru) | M3 | 55.171 | 0.00108 | 0 |  |  | 0 | 0 | CS ÚRS 2023 02 | 0 | 3 |  |  | 0
PP |  |  |  | Impregnace reziva mácením proti drevokaznému hmyzu, houbám a plísním, trída ohrožení 1 a 2 (drevo v interiéru)
VV |  |  |  | "Impregnace reziva mácením proti drevokaznám houbám, hmyzu a plísním" "viz položka c. 762395000" "`-----------`" 762395000 55.171 = 55,171 [A] Celkem: A = 55,171 [B]
TS
P | 178 | 762332530 |  | Montáž vázaných konstrukcí krovu strech pultových, sedlových, valbových, stanových ctvercového nebo obdélníkového pudorysu z reziva hoblovaného prurezové plochy | M | 624 | 0 | 0 |  |  | 0 | 0 | CS ÚRS 2023 02 | 0 | 3 |  |  | 0
PP |  |  |  | Montáž vázaných konstrukcí krovu strech pultových, sedlových, valbových, stanových ctvercového nebo obdélníkového pudorysu z reziva hoblovaného prurezové plochy do 50 cm2
VV |  |  |  | "Montáž zavetrování vazníku" "prurez 120x25 mm" "dle statického výpoctu krovu" "`------------------`" 4*48*1.500 = 288,000 [A] 4*48+12*2*3*2.000 = 336,000 [B] Celkem: A+B = 624,000 [C]
TS
P | 179 | 762332532 |  | Montáž vázaných konstrukcí krovu strech pultových, sedlových, valbových, stanových ctvercového nebo obdélníkového pudorysu z reziva hoblovaného prurezové plochy | M | 54.34 | 0 | 0 |  |  | 0 | 0 | CS ÚRS 2023 02 | 0 | 3 |  |  | 0
PP |  |  |  | Montáž vázaných konstrukcí krovu strech pultových, sedlových, valbových, stanových ctvercového nebo obdélníkového pudorysu z reziva hoblovaného prurezové plochy pres 120 do 224 cm2
VV |  |  |  | "Montáž vázaných konstrukcí krovu" "rezivo prurez 216 cm2" "viz príloha c. 2.006 - výkaz prutového reziva" "`-------------------`" T.1.1.5 krokev 120x180 dl. 4180 mm 4.180*13 = 54,340 [A] Celkem: A = 54,340 [B]
TS
P | 180 | 762332533 |  | Montáž vázaných konstrukcí krovu strech pultových, sedlových, valbových, stanových ctvercového nebo obdélníkového pudorysu z reziva hoblovaného prurezové plochy | M | 313.39 | 0 | 0 |  |  | 0 | 0 | CS ÚRS 2023 02 | 0 | 3 |  |  | 0
PP |  |  |  | Montáž vázaných konstrukcí krovu strech pultových, sedlových, valbových, stanových ctvercového nebo obdélníkového pudorysu z reziva hoblovaného prurezové plochy pres 224 do 288 cm2
VV |  |  |  | "Montáž vázaných konstrukcí krovu" "rezivo prurez 288 cm2" "viz príloha c. 2.006 - výkaz prutového reziva" "`-------------------`" T.1.1.1 pozednice 180x160 mm dl. 625 mm 0.625*2 = 1,250 [A] T.1.1.2 pozednice 180x160 mm dl. 810 mm 0.810*1 = 0,810 [B] T.1.1.3 pozednice 180x160 mm dl. 880 mm 0.880*1 = 0,880 [C] T.1.1.4 pozednice 180x160 mm dl. 940 mm 0.940*8 = 7,520 [D] T.1.1.6 pozednice 180x160 mm dl. 11180 mm 11.180*2 = 22,360 [E] T.1.1.7 pozednice 180x160 mm dl. 15820 mm 15.820*6 = 94,920 [F] T.1.1.8 pozednice 180x160 mm dl. 21775 mm 21.775*1 = 21,775 [G] T.1.1.9 pozednice 180x160 mm dl. 32775 mm 32.775*5 = 163,875 [H] Celkem: A+B+C+D+E+F+G+H = 313,390 [I]
TS
P | 181 | 762341139 |  | Bednení strech strech rovných sklonu do 60° s vyrezáním otvoru z cementotrískových desek šroubovaných na rošt na sraz, tlouštky desky 28 mm | M2 | 732.178 | 0.0439 | 0 |  |  | 0 | 0 | CS ÚRS 2023 02 | 0 | 3 |  |  | 0
PP |  |  |  | Bednení strech strech rovných sklonu do 60° s vyrezáním otvoru z cementotrískových desek šroubovaných na rošt na sraz, tlouštky desky 28 mm
VV |  |  |  | "Bednení strechy cementotrískovými deskami tl. 28 mm" "viz skladba ST3, ST1" "výmera viz položka c. R764121410" "`--------------`" 665.616 = 665,616 [A] Celkem: A = 665,616 [B] B * 1.1Koeficient množství = 732,178 [C]
TS
P | 182 | 762361114 |  | Montáž spádových klínu pro rovné strechy s pripojením na nosnou konstrukci z reziva prurezové plochy do 120 cm2 | M | 42 | 0 | 0 |  |  | 0 | 0 | CS ÚRS 2023 02 | 0 | 3 |  |  | 0
PP |  |  |  | Montáž spádových klínu pro rovné strechy s pripojením na nosnou konstrukci z reziva prurezové plochy do 120 cm2
VV |  |  |  | "Montáž spádových klínu pod žlabem" "dle prílohy c. 2.014, TZ" "`-----------`" 21.000*2 = 42,000 [A] Celkem: A = 42,000 [B]
TS
P | 183 | 762395000 |  | Spojovací prostredky krovu, bednení a latování, nadstrešních konstrukcí svory, prkna, hrebíky, pásová ocel, vruty | M3 | 55.171 | 0.0233 | 0 |  |  | 0 | 0 | CS ÚRS 2023 02 | 0 | 3 |  |  | 0
PP |  |  |  | Spojovací prostredky krovu, bednení a latování, nadstrešních konstrukcí svory, prkna, hrebíky, pásová ocel, vruty
VV |  |  |  | "Spojovací prostredky pro krovy a bednení strechy " "viz položky c. 60512130, 60552001, 60512137, 61223261, 762341139" "`----------------`" 60512130 2.059 = 2,059 [A] 60552001 1.291 = 1,291 [B] 60512137 9.929 = 9,929 [C] 763732115 19.326 = 19,326 [D] 762341139 732.175*0.028 = 20,501 [E] 60512125 0.132 = 0,132 [F] R6072620 64.420*0.030 = 1,933 [G] Celkem: A+B+C+D+E+F+G = 55,171 [H]
TS
P | 184 | 762512245 |  | Podlahové konstrukce podkladové montáž z desek drevotrískových, drevoštepkových nebo cementotrískových na podklad drevený šroubováním | M2 | 157.63 | 0 | 0 |  |  | 0 | 0 | CS ÚRS 2023 02 | 0 | 3 |  |  | 0
PP |  |  |  | Podlahové konstrukce podkladové montáž z desek drevotrískových, drevoštepkových nebo cementotrískových na podklad drevený šroubováním
VV |  |  |  | "Montáž pochozí paluby na pude z vodeodolné prekližky 18+22 mm" "dle prílohy c. 2.006" "mereno digitálne" "`-------------------`" nad zázemím 65.340 = 65,340 [A] nad rozvodnou 92.290 = 92,290 [B] Celkem: A+B = 157,630 [C]
TS
P | 185 | 762591140 |  | Montáž docasného zakrytí prostupu, otvoru z mekkého nebo tvrdého dreva, volne kladenými deskami | M2 | 48.21 | 0 | 0 |  |  | 0 | 0 | CS ÚRS 2023 02 | 0 | 3 |  |  | 0
PP |  |  |  | Montáž docasného zakrytí prostupu, otvoru z mekkého nebo tvrdého dreva, volne kladenými deskami
VV |  |  |  | "Prostupy stropem mezi 1PP a 1NP" "dle prílohy c. 2.004, TZ" "položka je vztažena k ploše potrebného bednení ke zhotovení prostupu" "`-------------------`" "dilatacní celek 1" "prostup 300x3000 mm" 0.3*3.000*1 = 0,900 [A] "prostup 300x2800 mm" 0.300*2.800*1 = 0,840 [B] "prostup 300x2840 mm" 2*0.300*2.840 = 1,704 [C] "prostup 300x2480 mm" 2*0.300*2.480 = 1,488 [D] "prostup 300x1620 mm" 2*0.300*1.620 = 0,972 [E] "prostup 600x900 mm" 0.900*0.600*1 = 0,540 [F] "prostup 805x300 mm" 0.805*0.300*1 = 0,242 [G] "prostup 2940x75 mm" 1*2.940*0.075 = 0,221 [H] "prostup 2430x75 mm" 2.430*0.075 = 0,182 [I] Mezisoucet: A+B+C+D+E+F+G+H+I = 7,088 [J] "dilatacní celek 2" "prostup 600x900 mm" 0.600*0.900*1 = 0,540 [K] "prostup 100x500 mm" 4*0.100*0.500 = 0,200 [L] "prostup 902x260 mm" 8*0.902*0.260 = 1,876 [M] "prostup 504x260 mm" 12*0.504*0.260 = 1,572 [N] "prostup 120x432 mm" 4*0.120*0.432 = 0,207 [O] "prostup 600x320 mm" 6*0.600*0.320 = 1,152 [P] "prostup 600x390 mm" 4*0.600*0.390 = 0,936 [Q] "prostup 600x680 mm" 14*0.600*0.680 = 5,712 [R] Mezisoucet: K+L+M+N+O+P+Q+R = 12,196 [S] Celkem: A+B+C+D+E+F+G+H+I+K+L+M+N+O+P+Q+R = 19,284 [T] T * 2.5Koeficient množství = 48,211 [U]
TS
P | 186 | 762595001 |  | Spojovací prostredky podlah a podkladových konstrukcí hrebíky, vruty | M2 | 340.48 | 0.00018 | 0 |  |  | 0 | 0 | CS ÚRS 2023 02 | 0 | 3 |  |  | 0
PP |  |  |  | Spojovací prostredky podlah a podkladových konstrukcí hrebíky, vruty
VV |  |  |  | "Spojovací prostredky podlah" "viz položky c. 60621153 a R6062110" "`--------------`" 60621153 170.240 = 170,240 [A] R6062110 170.240 = 170,240 [B] Celkem: A+B = 340,480 [C]
TS
P | 187 | 998762101 |  | Presun hmot pro konstrukce tesarské stanovený z hmotnosti presunovaného materiálu vodorovná dopravní vzdálenost do 50 m v objektech výšky do 6 m | T | 47.597 | 0 | 0 |  |  | 0 | 0 | CS ÚRS 2023 02 | 0 | 3 |  |  | 0
PP |  |  |  | Presun hmot pro konstrukce tesarské stanovený z hmotnosti presunovaného materiálu vodorovná dopravní vzdálenost do 50 m v objektech výšky do 6 m
VV
TS
P | 188 | R6062110 |  | prekližka vodovzdorná protiskl/hladká bríza tl 22mm | M2 | 170.24 | 0.0149 | 0 |  |  | 0 | 0 | R - položky | 0 | 3 |  |  | 0
PP |  |  |  | prekližka vodovzdorná protiskl/hladká bríza tl 22mm
VV
TS
P | 189 | R6072620 |  | deska drevoštepková OSB 3 P+D nebroušená tl 30mm | M2 | 64.42 | 0.0145 | 0 |  |  | 0 | 0 | R - položky | 0 | 3 |  |  | 0
PP |  |  |  | deska drevoštepková OSB 3 P+D nebroušená tl 30mm
VV
TS
P | 190 | R7623610 |  | Konstrukce žlabu z vodovzdorné prekližky tl. 21 mm vc. spojovacích prostredku a podpurné zrízení konstrukce z L profllu kotvených do pozednice a ŽB steny, D+M k | M2 | 34.146 | 0.015 | 0 |  |  | 0 | 0 | R - položky | 0 | 3 |  |  | 0
PP |  |  |  | Konstrukce žlabu z vodovzdorné prekližky tl. 21 mm vc. spojovacích prostredku a podpurné zrízení konstrukce z L profllu kotvených do pozednice a ŽB steny, D+M komplet
VV |  |  |  | "Konstrukce žlabu" "viz príloha c. 2.014 " "prvek T.04" "`--------------`" (0.500+0.378*2+0.370)*21.000 = 34,146 [A] Celkem: A = 34,146 [B]
TS
P | 191 | R76284120 |  | Montáž podbíjení stropu a strech vodorovných z drevovláknitých desek na pero a drážku | M2 | 58.564 | 0 | 0 |  |  | 0 | 0 | R - položky | 0 | 3 |  |  | 0
PP |  |  |  | Montáž podbíjení stropu a strech vodorovných z drevovláknitých desek na pero a drážku
VV |  |  |  | "Montáž podbíjení presahu strechy" "budova zázemí" 16.700*0.625*2 = 20,875 [B] Mezisoucet: A+B = 0,000 [C] "budova rozvodny" 33.700*0.685 = 23,085 [D] Mezisoucet: D = 23,085 [E] "budova trafostání" (0.190+0.210)*21.200 = 8,480 [F] Mezisoucet: F = 8,480 [G] 0.525*11.665 = 6,124 [H] Mezisoucet: H = 6,124 [I] Celkem: A+B+D+F+H = 0,000 [J]
TS
SD |  | 763 |  | Konstrukce suché výstavby | [6 empty] | 0 | 0
P | 192 | 59030570 |  | podhled kazetový bez derování viditelný rastr tl 10mm 600x600mm | M2 | 78.971 | 0.008 | 0 |  |  | 0 | 0 | CS ÚRS 2023 02 | 0 | 3 |  |  | 0
PP |  |  |  | podhled kazetový bez derování viditelný rastr tl 10mm 600x600mm
VV
TS
P | 193 | 763135101 |  | Montáž sádrokartonového podhledu kazetového demontovatelného, velikosti kazet 600x600 mm vcetne zavešené nosné konstrukce viditelné | M2 | 75.21 | 0.00125 | 0 |  |  | 0 | 0 | CS ÚRS 2023 02 | 0 | 3 |  |  | 0
PP |  |  |  | Montáž sádrokartonového podhledu kazetového demontovatelného, velikosti kazet 600x600 mm vcetne zavešené nosné konstrukce viditelné
VV |  |  |  | "Montáž zavešeního kazetového podhledu v prostorech zázemí" "dle prílohy c. 2.005 - legenda mísností" "`-------------`" "1NP" 101 45.97 = 45,970 [A] 105 8.15 = 8,150 [B] 106 13.35 = 13,350 [C] 102 3.75 = 3,750 [D] 103 1.54 = 1,540 [E] 104 2.45 = 2,450 [F] Celkem: A+B+C+D+E+F = 75,210 [G]
TS
P | 194 | 763732115 |  | Montáž strešní konstrukce z vazníku príhradových, konstrukcní délky pres 12,5 do 15,0 m | M | 762.724 | 0 | 0 |  |  | 0 | 0 | CS ÚRS 2023 02 | 0 | 3 |  |  | 0
PP |  |  |  | Montáž strešní konstrukce z vazníku príhradových, konstrukcní délky pres 12,5 do 15,0 m
VV |  |  |  | "Montáž príhradových vazníku" "dle prílohy c. 2.006, TZ" "viz výkaz vazníku - T.01, T.02, T.03" "`----------------`" T.01 14.765*18 = 265,770 [A] T.02 14.760*13 = 191,880 [B] T.03 13.867*22 = 305,074 [C] Celkem: A+B+C = 762,724 [D]
TS
P | 195 | 998763301 |  | Presun hmot pro konstrukce montované z desek sádrokartonových, sádrovláknitých, cementovláknitých nebo cementových stanovený z hmotnosti presunovaného materiálu | T | 10.839 | 0 | 0 |  |  | 0 | 0 | CS ÚRS 2023 02 | 0 | 3 |  |  | 0
PP |  |  |  | Presun hmot pro konstrukce montované z desek sádrokartonových, sádrovláknitých, cementovláknitých nebo cementových stanovený z hmotnosti presunovaného materiálu vodorovná dopravní vzdálenost do 50 m v objektech výšky do 6 m
VV
TS
P | 196 | R6051220 |  | príhradový vazník sedlový z KVH reziva C24 dl do 15m | M | 777.978 | 0.013 | 0 |  |  | 0 | 0 | R - položky | 0 | 3 |  |  | 0
PP |  |  |  | príhradový vazník sedlový z KVH reziva C24 dl do 15m
VV
TS
SD |  | 764 |  | Konstrukce klempírské | [6 empty] | 0 | 0
P | 197 | 998764201 |  | Presun hmot pro konstrukce klempírské stanovený procentní sazbou (%) z ceny vodorovná dopravní vzdálenost do 50 m v objektech výšky do 6 m | % | 34713.196 | 0 | 0 |  |  | 0 | 0 | CS ÚRS 2023 02 | 0 | 3 |  |  | 0
PP |  |  |  | Presun hmot pro konstrukce klempírské stanovený procentní sazbou (%) z ceny vodorovná dopravní vzdálenost do 50 m v objektech výšky do 6 m
VV
TS
P | 198 | R764121410 |  | Falcovaná krytina strešního plášte z hliníkového plechu tl. 0,7 mm spojovaná na stojatou drážku sklonu do 30° vc. povrchové úpravy, D+M komplet | M2 | 665.616 | 0.00285 | 0 |  |  | 0 | 0 | R - položky | 0 | 3 |  |  | 0
PP |  |  |  | Falcovaná krytina strešního plášte z hliníkového plechu tl. 0,7 mm spojovaná na stojatou drážku sklonu do 30° vc. povrchové úpravy, D+M komplet
VV |  |  |  | "Hliníková strešní krytina" "dle prílohy c. 2.006, 2.007, 2.008, 2.009, TZ" "mereno digitálne" "`-----------------`" 665.616 = 665,616 [A] Celkem: A = 665,616 [B]
TS
P | 199 | R764121420 |  | Trapézová krytina strešního plášte z plechu s aluzinkovou povrchovou úpravou sklonu do 30°, D+M komplet | M2 | 129.06 | 0.00285 | 0 |  |  | 0 | 0 | R - položky | 0 | 3 |  |  | 0
PP |  |  |  | Trapézová krytina strešního plášte z plechu s aluzinkovou povrchovou úpravou sklonu do 30°, D+M komplet
VV |  |  |  | "Trapézová strešní krytina" "dle prílohy c. 2.006, 2.007, 2.008, 2.009, TZ" "mereno digitálne" "`-----------------`" 129.06 = 129,060 [A] Celkem: A = 129,060 [B]
TS
P | 200 | R76422KL03 |  | Závetrná lišta hliníková r.š. 250 mm, vc. povrchové úpravy, D+M komplet | M | 83.45 | 0.00111 | 0 |  |  | 0 | 0 | R - položky | 0 | 3 |  |  | 0
PP |  |  |  | Závetrná lišta hliníková r.š. 250 mm, vc. povrchové úpravy, D+M komplet
VV |  |  |  | "Závetrná lišta r.š. 250 mm" "viz výkaz prvku PSV" "KL03" 83.45 = 83,450 [A] Celkem: A = 83,450 [B]
TS
P | 201 | R76422KL04 |  | Okapnice hliníková r.š.250 mm, vc. povrchové úpravy, D+M komplet | M | 180.65 | 0.00111 | 0 |  |  | 0 | 0 | R - položky | 0 | 3 |  |  | 0
PP |  |  |  | Okapnice hliníková r.š.250 mm, vc. povrchové úpravy, D+M komplet
VV |  |  |  | "Okapnice r.š. 250 mm" "viz výkaz prvku PSV" "KL04" "`--------------`" 180.65 = 180,650 [A] Celkem: A = 180,650 [B]
TS
P | 202 | R76422KL05 |  | Oplechování hrebene r.š. 1000 mm z hliníkového plechu tl. 0,7 mm vc. povrchové úpravy, podkladních a konstrukcní vrstev, D+M komplet | M | 50.4 | 0.00115 | 0 |  |  | 0 | 0 | R - položky | 0 | 3 |  |  | 0
PP |  |  |  | Oplechování hrebene r.š. 1000 mm z hliníkového plechu tl. 0,7 mm vc. povrchové úpravy, podkladních a konstrukcní vrstev, D+M komplet
VV |  |  |  | "Oplechování hrebene" "viz výkaz prvku PSV" "KL05" "`------------`" 50.4 = 50,400 [A] Celkem: A = 50,400 [B]
TS
P | 203 | R76422KL07 |  | Snehový zachytávac krytiny z Al plechu prubežný dvoutrubkový vcetne povrchové úpravy dle projektové dokumentace, D+M komplet | M | 243.92 | 0.00283 | 0 |  |  | 0 | 0 | R - položky | 0 | 3 |  |  | 0
PP |  |  |  | Snehový zachytávac krytiny z Al plechu prubežný dvoutrubkový vcetne povrchové úpravy dle projektové dokumentace, D+M komplet
VV |  |  |  | "Snehový zachytávac" "viz výkaz prvku PSV" "KL.07" "`----------`" 243.92 = 243,920 [A] Celkem: A = 243,920 [B]
TS
P | 204 | R76422KL08 |  | Lemování bocní r.š. 250 mm z hliníkového plechu vc. povrchové úpravy, D+M komplet | M | 18.6 | 0.00115 | 0 |  |  | 0 | 0 | R - položky | 0 | 3 |  |  | 0
PP |  |  |  | Lemování bocní r.š. 250 mm z hliníkového plechu vc. povrchové úpravy, D+M komplet
VV |  |  |  | "Lemování bocní" "viz výkaz prvku PSV" "KL.08" "`--------`" 18.6 = 18,600 [A] Celkem: A = 18,600 [B]
TS
P | 205 | R76432KL06 |  | Nasávací mrížkaz prolamovaného tahokovu vc. povrchové úpravy š. 200 mm, D+M komplet | M | 221.48 | 0.00059 | 0 |  |  | 0 | 0 | R - položky | 0 | 3 |  |  | 0
PP |  |  |  | Nasávací mrížkaz prolamovaného tahokovu vc. povrchové úpravy š. 200 mm, D+M komplet
VV |  |  |  | "Nasávací mrížka" "viz výkaz prvku PSV" "KL06" "`----------`" 221.48 = 221,480 [A] Celkem: A = 221,480 [B]
TS
P | 206 | R76432KL09 |  | Oplechování žlabu r.š. 500 mm z hliníkového plechu vc. povrchové úpravy, D+M komplet | M | 21.8 | 0.00092 | 0 |  |  | 0 | 0 | R - položky | 0 | 3 |  |  | 0
PP |  |  |  | Oplechování žlabu r.š. 500 mm z hliníkového plechu vc. povrchové úpravy, D+M komplet
VV |  |  |  | "Oplechování žlabu" "dle prílohy c. 2.005viz výkaz prvku PSV" "KL.09" "`----------`" 21.8 = 21,800 [A] Celkem: A = 21,800 [B]
TS
P | 207 | R76432KL10 |  | Oplechování žlabu r.š. 1000 mm z hliníkového plechu vc. povrchové úpravy, D+M komplet | M | 21.8 | 0.00092 | 0 |  |  | 0 | 0 | R - položky | 0 | 3 |  |  | 0
PP |  |  |  | Oplechování žlabu r.š. 1000 mm z hliníkového plechu vc. povrchové úpravy, D+M komplet
VV |  |  |  | "Oplechování žlabu" "viz výkaz prvku PSV" "KL.10" "`----------`" 21.8 = 21,800 [A] Celkem: A = 21,800 [B]
TS
P | 208 | R76432KL11 |  | Oplechování žlabu r.š. 600 mm z hliníkového plechu vc. povrchové úpravy, D+M komplet | M | 21.8 | 0.00092 | 0 |  |  | 0 | 0 | R - položky | 0 | 3 |  |  | 0
PP |  |  |  | Oplechování žlabu r.š. 600 mm z hliníkového plechu vc. povrchové úpravy, D+M komplet
VV |  |  |  | "Oplechování žlabu" "viz výkaz prvku PSV" "KL.11" "`----------`" 21.8 = 21,800 [A] Celkem: A = 21,800 [B]
TS
P | 209 | R76432KL12 |  | Vyhrívaný strešní chrlic DN100 s integrovanou PVC manžetou, samoregulacní ohrev vc. odvonovacího potrubí dl. 11,7m PVC-KG a napojení do svodu, D+M komplet | KUS | 2 | 0.00092 | 0 |  |  | 0 | 0 | R - položky | 0 | 3 |  |  | 0
PP |  |  |  | Vyhrívaný strešní chrlic DN100 s integrovanou PVC manžetou, samoregulacní ohrev vc. odvonovacího potrubí dl. 11,7m PVC-KG a napojení do svodu, D+M komplet
VV |  |  |  | "Vyhrívaný strešní chrlic" "viz výkaz prvku PSV" "KL.12" "`----------`" 2 = 2,000 [A] Celkem: A = 2,000 [B]
TS
P | 210 | R76432KL13 |  | Odvetrávací komínek DN 110 s integrovaným límcem vc. tvarovky pro napojení na strešní krytinu, D+M komplet | KUS | 2 | 0.00092 | 0 |  |  | 0 | 0 | R - položky | 0 | 3 |  |  | 0
PP |  |  |  | Odvetrávací komínek DN 110 s integrovaným límcem vc. tvarovky pro napojení na strešní krytinu, D+M komplet
VV |  |  |  | "Vyhrívaný strešní chrlic" "viz výkaz prvku PSV" "KL.13" "`----------`" 2 = 2,000 [A] Celkem: A = 2,000 [B]
TS
P | 211 | R7643KL14A |  | Kotevní bod pro jištení osob proti pádu z výšky pro šikmé strechy s falcovanou krytinou, D+M komplet | KUS | 17 | 0.00723 | 0 |  |  | 0 | 0 | R - položky | 0 | 3 |  |  | 0
PP |  |  |  | Kotevní bod pro jištení osob proti pádu z výšky pro šikmé strechy s falcovanou krytinou, D+M komplet
VV |  |  |  | "Kotevní bod pro šikmé strechy s falcovanou krytinou" "dle výkazu prvku PSV" "KL.14" "`--------------`" 17 = 17,000 [A] Celkem: A = 17,000 [B]
TS
P | 212 | R7643KL14B |  | Kotevní bod pro jištení osob proti pádu z výšky pro trapézové a sendvicové konstrukce, D+M komplet | KUS | 7 | 0.00723 | 0 |  |  | 0 | 0 | R - položky | 0 | 3 |  |  | 0
PP |  |  |  | Kotevní bod pro jištení osob proti pádu z výšky pro trapézové a sendvicové konstrukce, D+M komplet
VV |  |  |  | "Kotevní bod pro trapézové a sendvicové konstrukce" "dle výkazu prvku PSV" "KL.14" "`--------------`" 7 = 7,000 [A] Celkem: A = 7,000 [B]
TS
P | 213 | R76452800 |  | Provedení detailu klempírských konstrukcí (podkladní konstrukce pod klempírské výrobky, úprava pro osazení výrobku na míste realizace, veškerý spojovací materiá | KPL | 1 | 0 | 0 |  |  | 0 | 0 | R - položky | 0 | 3 |  |  | 0
PP |  |  |  | Provedení detailu klempírských konstrukcí (podkladní konstrukce pod klempírské výrobky, úprava pro osazení výrobku na míste realizace, veškerý spojovací materiál pro klempírské výrobky, príslušenství, pomocné lešení, vybocení, napojení apod.), D+M komplet
VV
TS
P | 214 | R76452KL01 |  | Žlab podokapní pulkruhový r.š. 333 mm o150 mm z Al plechu vc. rohových kusu, povrchové úpravy, D+M komplet | M | 99.54 | 0.00143 | 0 |  |  | 0 | 0 | R - položky | 0 | 3 |  |  | 0
PP |  |  |  | Žlab podokapní pulkruhový r.š. 333 mm o150 mm z Al plechu vc. rohových kusu, povrchové úpravy, D+M komplet
VV |  |  |  | "Hranatý hliníkový žlab pulkulatý" "viz výkaz prvku PSV" "KL.01" 99.54 = 99,540 [A] Celkem: A = 99,540 [B]
TS
P | 215 | R76452KL02 |  | Svody kulaté vcetne objímek, kolen, odskoku z Al plechu r.š. 330 mm o100 mm vc. tvarovek, povrchové úpravy, D+M komplet | M | 66.82 | 0.00152 | 0 |  |  | 0 | 0 | R - položky | 0 | 3 |  |  | 0
PP |  |  |  | Svody kulaté vcetne objímek, kolen, odskoku z Al plechu r.š. 330 mm o100 mm vc. tvarovek, povrchové úpravy, D+M komplet
VV |  |  |  | "Svod hliníkový kulatý" "viz výkaz prvku PSV" "KL.02" 66.82 = 66,820 [A] Celkem: A = 66,820 [B]
TS
SD |  | 765 |  | Krytina skládaná | [6 empty] | 0 | 0
P | 216 | 62821109 |  | asfaltový pás separacní s krycí vrstvou tl do 1,0mm, typu R | M2 | 852.234 | 0.0017 | 0 |  |  | 0 | 0 | CS ÚRS 2023 02 | 0 | 3 |  |  | 0
PP |  |  |  | asfaltový pás separacní s krycí vrstvou tl do 1,0mm, typu R
VV |  |  |  | viz položka c. 765191013 774.758 = 774,758 [A] Celkem: A = 774,758 [B] B * 1.1Koeficient množství = 852,234 [C]
TS
P | 217 | 765191001 |  | Montáž pojistné hydroizolacní nebo parotesné fólie kladené ve sklonu do 20° lepením (vodotesné podstreší) na bednení nebo tepelnou izolaci | M2 | 774.758 | 1e-05 | 0 |  |  | 0 | 0 | CS ÚRS 2023 02 | 0 | 3 |  |  | 0
PP |  |  |  | Montáž pojistné hydroizolacní nebo parotesné fólie kladené ve sklonu do 20° lepením (vodotesné podstreší) na bednení nebo tepelnou izolaci
VV |  |  |  | "Montáž separacní fólie pod strešní krytinu" "dle prílohy c. 2.005, 2.007, 2.008- výmera viz položka c. 762341285" "`-------------------`" 7.680*2*(16.700+33.740) = 774,758 [A] Celkem: A = 774,758 [B]
TS
P | 218 | 998765101 |  | Presun hmot pro krytiny skládané stanovený z hmotnosti presunovaného materiálu vodorovná dopravní vzdálenost do 50 m na objektech výšky do 6 m | T | 1.457 | 0 | 0 |  |  | 0 | 0 | CS ÚRS 2023 02 | 0 | 3 |  |  | 0
PP |  |  |  | Presun hmot pro krytiny skládané stanovený z hmotnosti presunovaného materiálu vodorovná dopravní vzdálenost do 50 m na objektech výšky do 6 m
VV
TS
SD |  | 766 |  | Konstrukce truhlárské | [6 empty] | 0 | 0
P | 219 | 998766201 |  | Presun hmot pro konstrukce truhlárské stanovený procentní sazbou (%) z ceny vodorovná dopravní vzdálenost do 50 m v objektech výšky do 6 m | % | 7958.51 | 0 | 0 |  |  | 0 | 0 | CS ÚRS 2023 02 | 0 | 3 |  |  | 0
PP |  |  |  | Presun hmot pro konstrukce truhlárské stanovený procentní sazbou (%) z ceny vodorovná dopravní vzdálenost do 50 m v objektech výšky do 6 m
VV
TS
P | 220 | R766410D8 |  | Dvere interiérové dvoukrídlé do hliníkové zárubne 2000x2550 mm s plnými krídly, trída bezpecnosti RC3 vc.zárubní, prahu, bezpecnostního kování, hliníkový precho | KUS | 1 | 0.085 | 0 |  |  | 0 | 0 | R - položky | 0 | 3 |  |  | 0
PP |  |  |  | Dvere interiérové dvoukrídlé do hliníkové zárubne 2000x2550 mm s plnými krídly, trída bezpecnosti RC3 vc.zárubní, prahu, bezpecnostního kování, hliníkový prechodový profil, zednického zapravení, instalace dle pokynu výrobce, D+M komplet
VV |  |  |  | "Dvere interiérové do hliníkových zárubní" "barevné provedení dle PD" "viz výkaz dverí" D8 1 = 1,000 [A] Celkem: A = 1,000 [B]
TS
P | 221 | R766410D9 |  | Dvere interiérové protipožární do ocelové zárubne, jednokrídlé 1200x2020 mm s DTD výplní, PO:EI60-C vc.zárubní, prahu, kování, zednického zapravení, instalace d | KUS | 2 | 0.085 | 0 |  |  | 0 | 0 | R - položky | 0 | 3 |  |  | 0
PP |  |  |  | Dvere interiérové protipožární do ocelové zárubne, jednokrídlé 1200x2020 mm s DTD výplní, PO:EI60-C vc.zárubní, prahu, kování, zednického zapravení, instalace dle pokynu výrobce, D+M komplet
VV |  |  |  | "Dvere interiérové protipožární" "barevné provedení dle PD" "viz výkaz dverí" D9 2 = 2,000 [A] Celkem: A = 2,000 [B]
TS
P | 222 | R766490D5 |  | Dvere do tlumivek dvoukrídlé 1700x2550 mm nevodivé, bez tepelne technických požadavku vc. nevodivé kování, zednického zapravení, instalace dle pokynu výrobce, D | KUS | 4 | 0.085 | 0 |  |  | 0 | 0 | R - položky | 0 | 3 |  |  | 0
PP |  |  |  | Dvere do tlumivek dvoukrídlé 1700x2550 mm nevodivé, bez tepelne technických požadavku vc. nevodivé kování, zednického zapravení, instalace dle pokynu výrobce, D+M komplet
VV |  |  |  | "Dvere do tlumivek" "barevné provedení dle PD" "viz výkaz dverí" D5 4 = 4,000 [A] Celkem: A = 4,000 [B]
TS
P | 223 | R766495O1 |  | Okno s plastovým rámem 1000x1500 mm jednokrídlé nedelené, otevíravé a výklopné, šestikomorový profil, círé zasklení dvojsklem vc. vnitrního a venkovního parapet | KUS | 14 | 0.05 | 0 |  |  | 0 | 0 | R - položky | 0 | 3 |  |  | 0
PP |  |  |  | Okno s plastovým rámem 1000x1500 mm jednokrídlé nedelené, otevíravé a výklopné, šestikomorový profil, círé zasklení dvojsklem vc. vnitrního a venkovního parapetu, podkladní cementotrískové desky, tesnícíh pásku, kování, zednického zapracení, instalace dle pokynu výrobce, D+M komplet
VV |  |  |  | "Okno plastové 1000x1500 mm" "barevné provedení dle PD" "viz výkaz oken" O1 14 = 14,000 [A] Celkem: A = 14,000 [B]
TS
P | 224 | R766495O2 |  | Okno s plastovým rámem 1300+1300x1500 mm dvoudílné rohové, otevíravé a výklopné, šestikomorový profil, círé zasklení dvojsklem vc. vnitrního a venkovního parape | KUS | 1 | 0.085 | 0 |  |  | 0 | 0 | R - položky | 0 | 3 |  |  | 0
PP |  |  |  | Okno s plastovým rámem 1300+1300x1500 mm dvoudílné rohové, otevíravé a výklopné, šestikomorový profil, círé zasklení dvojsklem vc. vnitrního a venkovního parapetu, podkladní cementotrískové desky, tesnícíh pásku, kování, zednického zapracení, instalace dle pokynu výrobce, D+M komplet
VV |  |  |  | "Okno rohové plastové (1300+1300)x1500 mm" "barevné provedení dle PD" "viz výkaz oken" O2 1 = 1,000 [A] Celkem: A = 1,000 [B]
TS
P | 225 | R76649D1A |  | Dvere vchodové s plastovým rámem 1800x2500 mm, petikomorový profil, tesnící linie bezpecnostní trídy RC3 vc. , tesnícíh pásku, kování, hliníkový prechodový prof | KUS | 1 | 0.085 | 0 |  |  | 0 | 0 | R - položky | 0 | 3 |  |  | 0
PP |  |  |  | Dvere vchodové s plastovým rámem 1800x2500 mm, petikomorový profil, tesnící linie bezpecnostní trídy RC3 vc. , tesnícíh pásku, kování, hliníkový prechodový profil, podkladní purenit, zednického zapravení, instalace dle pokynu výrobce, D+M komplet
VV |  |  |  | "Dvere vchodové s plastovým rámem" "barevné provedení dle PD" "viz výkaz dverí" D1 1 = 1,000 [A] Celkem: A = 1,000 [B]
TS
P | 226 | R76649D1B |  | Dvere vchodové s plastovým rámem 2100x3050 mm, petikomorový profil, tesnící linie bezpecnostní trídy RC3 vc. , tesnícíh pásku, kování, hliníkový prechodový prof | KUS | 1 | 0.085 | 0 |  |  | 0 | 0 | R - položky | 0 | 3 |  |  | 0
PP |  |  |  | Dvere vchodové s plastovým rámem 2100x3050 mm, petikomorový profil, tesnící linie bezpecnostní trídy RC3 vc. , tesnícíh pásku, kování, hliníkový prechodový profil, podkladní purenit, zednického zapravení, instalace dle pokynu výrobce, D+M komplet
VV |  |  |  | "Dvere vchodové s plastovým rámem" "barevné provedení dle PD" "viz výkaz dverí" D2 1 = 1,000 [A] Celkem: A = 1,000 [B]
TS
P | 227 | R7664D608 |  | Dvere interiérové do ocelové zárubne, jednokrídlé 800x2020 mm s DTD výplní vc.zárubní, prahu, kování, zednického zapravení, instalace dle pokynu výrobce, D+M ko | KUS | 1 | 0.085 | 0 |  |  | 0 | 0 | R - položky | 0 | 3 |  |  | 0
PP |  |  |  | Dvere interiérové do ocelové zárubne, jednokrídlé 800x2020 mm s DTD výplní vc.zárubní, prahu, kování, zednického zapravení, instalace dle pokynu výrobce, D+M komplet
VV |  |  |  | "Dvere interiérové" "barevné provedení dle PD" "viz výkaz dverí" D6 800 mm 1 = 1,000 [A] Celkem: A = 1,000 [B]
TS
P | 228 | R7664D610 |  | Dvere interiérové do ocelové zárubne, jednokrídlé 1000x2020 mm s DTD výplní vc.zárubní, prahu, kování, zednického zapravení, instalace dle pokynu výrobce, D+M k | KUS | 4 | 0.085 | 0 |  |  | 0 | 0 | R - položky | 0 | 3 |  |  | 0
PP |  |  |  | Dvere interiérové do ocelové zárubne, jednokrídlé 1000x2020 mm s DTD výplní vc.zárubní, prahu, kování, zednického zapravení, instalace dle pokynu výrobce, D+M komplet
VV |  |  |  | "Dvere interiérové" "barevné provedení dle PD" "viz výkaz dverí" D6 1000 mm 4 = 4,000 [A] Celkem: A = 4,000 [B]
TS
P | 229 | R7664D612 |  | Dvere interiérové do ocelové zárubne, jednokrídlé 1200x2020 mm s DTD výplní vc.zárubní, prahu, kování, zednického zapravení, instalace dle pokynu výrobce, D+M k | KUS | 6 | 0.085 | 0 |  |  | 0 | 0 | R - položky | 0 | 3 |  |  | 0
PP |  |  |  | Dvere interiérové do ocelové zárubne, jednokrídlé 1200x2020 mm s DTD výplní vc.zárubní, prahu, kování, zednického zapravení, instalace dle pokynu výrobce, D+M komplet
VV |  |  |  | "Dvere interiérové" "barevné provedení dle PD" "viz výkaz dverí" D6 1200 mm 6 = 6,000 [A] Celkem: A = 6,000 [B]
TS
P | 230 | R7664D710 |  | Dvere interiérové protipožární do ocelové zárubne, jednokrídlé 1000x2020 mm s DTD výplní, PO: EW15-DP3 vc.zárubní, prahu, kování, zednického zapravení, instalac | KUS | 2 | 0.085 | 0 |  |  | 0 | 0 | R - položky | 0 | 3 |  |  | 0
PP |  |  |  | Dvere interiérové protipožární do ocelové zárubne, jednokrídlé 1000x2020 mm s DTD výplní, PO: EW15-DP3 vc.zárubní, prahu, kování, zednického zapravení, instalace dle pokynu výrobce, D+M komplet
VV |  |  |  | "Dvere interiérové" "barevné provedení dle PD" "viz výkaz dverí" D7 1200 mm 2 = 2,000 [A] Celkem: A = 2,000 [B]
TS
P | 231 | R7664D712 |  | Dvere interiérové protipožární do ocelové zárubne, jednokrídlé 1200x2020 mm s DTD výplní, PO: EW15-DP3 vc.zárubní, prahu, kování, zednického zapravení, instalac | KUS | 1 | 0.085 | 0 |  |  | 0 | 0 | R - položky | 0 | 3 |  |  | 0
PP |  |  |  | Dvere interiérové protipožární do ocelové zárubne, jednokrídlé 1200x2020 mm s DTD výplní, PO: EW15-DP3 vc.zárubní, prahu, kování, zednického zapravení, instalace dle pokynu výrobce, D+M komplet
VV |  |  |  | "Dvere interiérové" "barevné provedení dle PD" "viz výkaz dverí" D7 1000 mm 1 = 1,000 [A] Celkem: A = 1,000 [B]
TS
SD |  | 767 |  | Konstrukce zámecnické | [6 empty] | 0 | 0
P | 232 | 998767201 |  | Presun hmot pro zámecnické konstrukce stanovený procentní sazbou (%) z ceny vodorovná dopravní vzdálenost do 50 m v objektech výšky do 6 m | % | 86136.112 | 0 | 0 |  |  | 0 | 0 | CS ÚRS 2023 02 | 0 | 3 |  |  | 0
PP |  |  |  | Presun hmot pro zámecnické konstrukce stanovený procentní sazbou (%) z ceny vodorovná dopravní vzdálenost do 50 m v objektech výšky do 6 m
VV
TS
P | 233 | R76700I120 |  | Ocelová konstrukce z válcované oceli prurezu I120 pro osazení krytiny z trapézového plechu, D+M komplet | KG | 1332 | 0 | 0 |  |  | 0 | 0 | R - položky | 0 | 3 |  |  | 0
PP |  |  |  | Ocelová konstrukce z válcované oceli prurezu I120 pro osazení krytiny z trapézového plechu, D+M komplet
VV |  |  |  | "Ocelová konstrukce z válcované oceli prurezu I120 pro osazení krytiny z trapézového plechu" "dle prílohy c. 2.006, 2.008, TZ" "`------------`" 5.000*6*4*11.1 = 1332,000 [A] Celkem: A = 1332,000 [B]
TS
P | 234 | R767160L1 |  | Servisní ocelová schodištová lávka L1 vc. povrchové úpravy, spojovací materiá, kotvení do základových pasul, D+M komplet | KG | 4299.383 | 0.001 | 0 |  |  | 0 | 0 | R - položky | 0 | 3 |  |  | 0
PP |  |  |  | Servisní ocelová schodištová lávka L1 vc. povrchové úpravy, spojovací materiá, kotvení do základových pasul, D+M komplet
VV |  |  |  | "Viz výkaz prvku ocelové schodištové lávky - L1" "viz výkaz - príloha c. 2.013" "+10 % ztratné + prorez" "`-----------------------`" "L1 výkaz prutu" L 50x50/5 dl. 876 mm 0.876*3.77*7*1.10 = 25,429 [A] L 50x50/5 dl. 901 mm 0.901*3.77*18*1.10 = 67,256 [B] L 50x50/5 dl. 1208 mm 1.208*3.77*4*1.10 = 20,038 [C] L 50x50/5 dl. 1251 mm 1.251*3.77*10*1.10 = 51,879 [D] L 50x50/5 dl. 2860 mm 2.860*3.77*5*1.10 = 59,302 [E] U100 dl. 1860 mm 1.860*9.82*2*1.10 = 40,183 [F] U100 dl. 11898 mm 11.898*9.82*2*1.10 = 257,044 [G] U100 dl. 19792 mm 19.792*9.82*1*1.10 = 213,793 [H] U100 dl. 21068 mm 21.068*9.82*1*1.10 = 227,577 [I] Mezisoucet: A+B+C+D+E+F+G+H+I = 962,502 [J] "L1 výkaz sloupku" J50x50/3 dl. 1028 mm 1.028*4.25*31*1.10 = 148,983 [K] Mezisoucet: K = 148,983 [L] "L1 výkaz prvku schodište" 2898.09*1.10 = 3187,899 [M] Mezisoucet: M = 3187,899 [N] Celkem: A+B+C+D+E+F+G+H+I+K+M = 4299,384 [O]
TS
P | 235 | R767160L2 |  | Servisní ocelová schodištová lávka L1 vc. povrchové úpravy, spojovací materiá, kotvení do základových pasul, D+M komplet | KG | 2819.103 | 0.001 | 0 |  |  | 0 | 0 | R - položky | 0 | 3 |  |  | 0
PP |  |  |  | Servisní ocelová schodištová lávka L1 vc. povrchové úpravy, spojovací materiá, kotvení do základových pasul, D+M komplet
VV |  |  |  | "Viz výkaz prvku ocelové schodištové lávky - L2" "viz výkaz - príloha c. 2.013" "+10 % ztratné + prorez" "`-----------------------`" "L2 výkaz prutu" L 50x50/5 dl. 1176 mm 1.176*3.77*25*1.10 = 121,922 [A] U100 dl. 9062 mm 9.062*9.82*1*1.10 = 97,888 [B] U100 dl. 9362 mm 9.362*9.82*1*1.10 = 101,128 [C] U140 dl. 10238 mm 10.238*16.00*1*1.10 = 180,189 [D] U100 dl. 10483 mm 10.483*16.00*1*1.10 = 184,501 [E] Mezisoucet: A+B+C+D+E = 685,627 [F] "L2 výkaz sloupku" J50x50/3 dl. 988 mm 0.988*4.25*9*1.10 = 41,570 [G] J50x50/3 dl. 1028 mm 1.028*4.25*8*1.10 = 38,447 [H] Mezisoucet: G+H = 80,017 [I] "L2 výkaz prvku schodište" 1866.78*1.10 = 2053,458 [J] Mezisoucet: J = 2053,458 [K] Celkem: A+B+C+D+E+G+H+J = 2819,103 [L]
TS
P | 236 | R767160L3 |  | Servisní ocelová schodištová lávka L1 vc. povrchové úpravy, spojovací materiá, kotvení do základových pasul, D+M komplet | KG | 540.673 | 0.001 | 0 |  |  | 0 | 0 | R - položky | 0 | 3 |  |  | 0
PP |  |  |  | Servisní ocelová schodištová lávka L1 vc. povrchové úpravy, spojovací materiá, kotvení do základových pasul, D+M komplet
VV |  |  |  | "Viz výkaz prvku ocelové schodištové lávky - L2" "viz výkaz - príloha c. 2.013" "+10 % ztratné + prorez" "`-----------------------`" "L2 výkaz prutu" L 50x50/5 dl. 1058 mm 1.058*3.77*1*1.10 = 4,388 [A] L 50x50/5 dl. 1176 mm 1.176*3.77*4*1.10 = 19,507 [B] U100 dl. 2968 mm 2.968*9.82*2*1.10 = 64,121 [C] Mezisoucet: A+B+C = 88,016 [D] "L2 výkaz sloupku" J50x50/3 dl. 1028 mm 1.028*4.25*4*1.10 = 19,224 [E] Mezisoucet: E = 19,224 [F] "L3 výkaz prvku schodište" 394.03*1.10 = 433,433 [G] Mezisoucet: G = 433,433 [H] Celkem: A+B+C+E+G = 540,672 [I]
TS
P | 237 | R76716120 |  | Montáž zábradlí rovného z profilové oceli vc povrchové úpravy, kotevního a spojovacího materiálu, D+M komplet | M | 66.71 | 6e-05 | 0 |  |  | 0 | 0 | R - položky | 0 | 3 |  |  | 0
PP |  |  |  | Montáž zábradlí rovného z profilové oceli vc povrchové úpravy, kotevního a spojovacího materiálu, D+M komplet
VV |  |  |  | "Montáž zábradlí venkovního - lávky L1, L2, L3" "viz výkaz venkovního zábradlí - príloha c. 2.013" "`-----------------------`" L1 36.48 = 36,480 [A] L2 24.28 = 24,280 [B] L3 5.95 = 5,950 [C] Celkem: A+B+C = 66,710 [D]
TS
P | 238 | R767403KV |  | Základový rám pro rozvadece 3kV osazený do betonové mazaniny vc. upevnovacích a kotecních prvku, povrchové úpravy; D+M komplet | KUS | 2 | 0 | 0 |  |  | 0 | 0 | R - položky | 0 | 3 |  |  | 0
PP |  |  |  | Základový rám pro rozvadece 3kV osazený do betonové mazaniny vc. upevnovacích a kotecních prvku, povrchové úpravy; D+M komplet
VV |  |  |  | "Základový rám 3kV" "viz výpis prvku PSV - Z12" "viz príloha c. 2.017 - doplnkové ocelové konstrukce III." "barevné provedení dle projektové dokumentace" "`------------`" 2 = 2,000 [A] Celkem: A = 2,000 [B]
TS
P | 239 | R767406KV |  | Základový rám pro rozvadece 6kV osazený do betonové mazaniny vc. upevnovacích a kotecních prvku, povrchové úpravy; D+M komplet | KUS | 1 | 0 | 0 |  |  | 0 | 0 | R - položky | 0 | 3 |  |  | 0
PP |  |  |  | Základový rám pro rozvadece 6kV osazený do betonové mazaniny vc. upevnovacích a kotecních prvku, povrchové úpravy; D+M komplet
VV |  |  |  | "Základový rám 6kV" "viz výpis prvku PSV - Z13" "viz príloha c. 2.017 - doplnkové ocelové konstrukce III." "barevné provedení dle projektové dokumentace" "`------------`" 1 = 1,000 [A] Celkem: A = 1,000 [B]
TS
P | 240 | R76740RKV |  | Základový rám pro rozvadece RZK osazený do betonové mazaniny vc. upevnovacích a kotecních prvku, povrchové úpravy; D+M komplet | KUS | 1 | 0 | 0 |  |  | 0 | 0 | R - položky | 0 | 3 |  |  | 0
PP |  |  |  | Základový rám pro rozvadece RZK osazený do betonové mazaniny vc. upevnovacích a kotecních prvku, povrchové úpravy; D+M komplet
VV |  |  |  | "Základový rám RZK" "viz výpis prvku PSV - Z14" "viz príloha c. 2.017 - doplnkové ocelové konstrukce III." "barevné provedení dle projektové dokumentace" "`------------`" 1 = 1,000 [A] Celkem: A = 1,000 [B]
TS
P | 241 | R76740Z09 |  | Bezpecnostní okenní mríž 900x1400 mm, kotveno do ostení na pásovinu a chemické kotvy vc. povrchové úpravy; D+M komplet | KUS | 14 | 0 | 0 |  |  | 0 | 0 | R - položky | 0 | 3 |  |  | 0
PP |  |  |  | Bezpecnostní okenní mríž 900x1400 mm, kotveno do ostení na pásovinu a chemické kotvy vc. povrchové úpravy; D+M komplet
VV |  |  |  | "Bezpecnostní mríž na okno 900x1400 mm" "viz výpis prvku PSV - Z09" "barevné provedení dle projektové dokumentace" "`------------`" 14 = 14,000 [A] Celkem: A = 14,000 [B]
TS
P | 242 | R76740Z10 |  | Bezpecnostní okenní mríž atypická rohová 1350+1370x1400 mm, kotveno do ostení na pásovinu a chemické kotvy vc. povrchové úpravy; D+M komplet | KUS | 1 | 0 | 0 |  |  | 0 | 0 | R - položky | 0 | 3 |  |  | 0
PP |  |  |  | Bezpecnostní okenní mríž atypická rohová 1350+1370x1400 mm, kotveno do ostení na pásovinu a chemické kotvy vc. povrchové úpravy; D+M komplet
VV |  |  |  | "Bezpecnostní mríž na okno 1350+1370x1400 mm" "viz výpis prvku PSV - Z10" "barevné provedení dle projektové dokumentace" "`------------`" 1 = 1,000 [A] Celkem: A = 1,000 [B]
TS
P | 243 | R76740Z11 |  | Lemování otvoru profily z kompozitu L50x50/3 zabetonovaných do betonu na pracny; D+M komplet | M | 385.6 | 0 | 0 |  |  | 0 | 0 | R - položky | 0 | 3 |  |  | 0
PP |  |  |  | Lemování otvoru profily z kompozitu L50x50/3 zabetonovaných do betonu na pracny; D+M komplet
VV |  |  |  | "Lemování otvoru kompozitem" "viz výpis prvku PSV - Z11" "barevné provedení dle projektové dokumentace" "`------------`" 385.60 = 385,600 [A] Celkem: A = 385,600 [B]
TS
P | 244 | R767422KV |  | Základový rám pro rozvadece 22kV osazený do betonové mazaniny vc. upevnovacích a kotecních prvku, povrchové úpravy; D+M komplet | KUS | 1 | 0 | 0 |  |  | 0 | 0 | R - položky | 0 | 3 |  |  | 0
PP |  |  |  | Základový rám pro rozvadece 22kV osazený do betonové mazaniny vc. upevnovacích a kotecních prvku, povrchové úpravy; D+M komplet
VV |  |  |  | "Základový rám 22 kV" "viz výpis prvku PSV - Z15" "viz príloha c. 2.017 - doplnkové ocelové konstrukce III." "barevné provedení dle projektové dokumentace" "`------------`" 1 = 1,000 [A] Celkem: A = 1,000 [B]
TS
P | 245 | R767495D2 |  | Dvere hliníkové dvoukrídlé 1700x2550 mm, plné, pravé, regulacní klapky 2x600x600 mm s filtrem z netkané textílie ze syntetických vláken na servopohon, bezpecnos | KUS | 2 | 0.085 | 0 |  |  | 0 | 0 | R - položky | 0 | 3 |  |  | 0
PP |  |  |  | Dvere hliníkové dvoukrídlé 1700x2550 mm, plné, pravé, regulacní klapky 2x600x600 mm s filtrem z netkané textílie ze syntetických vláken na servopohon, bezpecnostní trídy RC3 vc. tesnícíh pásku, bezpecnostní kování, hliníkový prechodový profil, podkladní purenit, zednického zapravení, D+M komplet
VV |  |  |  | "Dvere hliníkové do vnejších tlumivek" "barevné provedení dle PD" "viz výkaz dverí" D2 2 = 2,000 [A] Celkem: A = 2,000 [B]
TS
P | 246 | R767495D3 |  | Dvere hliníkové jednokrídlé 1300x2300 mm, plné, pravé, regulacní klapky 800x800 mm s filtrem z netkané textílie ze syntetických vláken na servopohon, bezpecnost | KUS | 5 | 0.085 | 0 |  |  | 0 | 0 | R - položky | 0 | 3 |  |  | 0
PP |  |  |  | Dvere hliníkové jednokrídlé 1300x2300 mm, plné, pravé, regulacní klapky 800x800 mm s filtrem z netkané textílie ze syntetických vláken na servopohon, bezpecnostní trídy RC3 vc. tesnícíh pásku, bezpecnostní kování, hliníkový prechodový profil, podkladní purenit, zednického zapravení, D+M komplet
VV |  |  |  | "Dvere hliníkové do trafokobek" "barevné provedení dle PD" "viz výkaz dverí" D3 5 = 5,000 [A] Celkem: A = 5,000 [B]
TS
P | 247 | R767495D4 |  | Rolovací vrata na hrídelový elektropohon 3000x4000 mm, dvoustenný ocel. profil s výplní z tvrzené pur peny, dpojení formovanými panty vc. rídící jednotky, bezpe | KUS | 4 | 0.085 | 0 |  |  | 0 | 0 | R - položky | 0 | 3 |  |  | 0
PP |  |  |  | Rolovací vrata na hrídelový elektropohon 3000x4000 mm, dvoustenný ocel. profil s výplní z tvrzené pur peny, dpojení formovanými panty vc. rídící jednotky, bezpecnostní kování, vodící lišty, profily s kartácovým tesnením, funkce manuálního otevírání a zavírání, podkladní purenit, zednického zapravení, D+M komplet
VV |  |  |  | "Rolovací vrata " "barevné provedení dle PD" "viz výkaz dverí" D4 4 = 4,000 [A] Celkem: A = 4,000 [B]
TS
P | 248 | R76749D10 |  | Únikové dvere 900x2200 mm ze stání transformátoru (profilovaná ocel, tahokov, kování) s kovovou konstrukcí 950x4000 mm vc. povrchové úpravy, D+M komplet | KG | 898.088 | 0.085 | 0 |  |  | 0 | 0 | R - položky | 0 | 3 |  |  | 0
PP |  |  |  | Únikové dvere 900x2200 mm ze stání transformátoru (profilovaná ocel, tahokov, kování) s kovovou konstrukcí 950x4000 mm vc. povrchové úpravy, D+M komplet
VV |  |  |  | "Rolovací vrata " "barevné provedení dle PD" "viz výkaz dverí a výkres doplnkových ocelových konstrukcí - príloha c. 2.016" "`-----------------`" "D10 - 4ks" J50x50/3 dl. 840 mm 0.840*4.25*2*1.1 = 7,854 [A] J50x50/3 dl. 2040 mm 2.040*4.25*2*1.1 = 19,074 [B] J50x50/5 dl. 850 mm 0.850*6.54*3*1.1 = 18,345 [C] J50x50/5 dl. 2170 mm 2.170*6.54*1*1.1 = 15,611 [D] J50x50/5 dl. 2170 mm 4.000*6.54*1*1.1 = 28,776 [E] tahokov 0.950*4*9.13*1.3 = 45,102 [F] HEB100 dl. 4000 mm 4.000*20.40*1.1 = 89,760 [G] Mezisoucet: A+B+C+D+E+F+G = 224,522 [H] 224.522*4 = 898,088 [I]
TS
P | 249 | R76749D11 |  | Ocelová zákrytová stena s požární odolností s dvoukrídlými dvermi 1400x2100 a 1200x2100 vc. zednického zapravení, D+M komplet | KUS | 2 | 0.085 | 0 |  |  | 0 | 0 | R - položky | 0 | 3 |  |  | 0
PP |  |  |  | Ocelová zákrytová stena s požární odolností s dvoukrídlými dvermi 1400x2100 a 1200x2100 vc. zednického zapravení, D+M komplet
VV |  |  |  | "Zákrytové dvere" "barevné provedení dle PD" "viz výkaz dverí" D11 2 = 2,000 [A] Celkem: A = 2,000 [B]
TS
P | 250 | R76749Z03 |  | Šachtový poklop 700x1000 mm protipožární, plynové vzpery, PO:EI60-DP1; D+M komplet | KUS | 2 | 0.085 | 0 |  |  | 0 | 0 | R - položky | 0 | 3 |  |  | 0
PP |  |  |  | Šachtový poklop 700x1000 mm protipožární, plynové vzpery, PO:EI60-DP1; D+M komplet
VV |  |  |  | "Šachtový poklop" "barevné provedení dle PD" "viz výkaz prvku PSV" Z.03 2 = 2,000 [A] Celkem: A = 2,000 [B]
TS
P | 251 | R76749Z04 |  | Šachtový poklop 700x700 mm protipožární, slzickový plech, PO: EW15-DP3; D+M komplet | KUS | 1 | 0.085 | 0 |  |  | 0 | 0 | R - položky | 0 | 3 |  |  | 0
PP |  |  |  | Šachtový poklop 700x700 mm protipožární, slzickový plech, PO: EW15-DP3; D+M komplet
VV |  |  |  | "Šachtový poklop" "barevné provedení dle PD" "viz výkaz prvku PSV" Z.04 1 = 1,000 [A] Celkem: A = 1,000 [B]
TS
P | 252 | R76749Z05 |  | Sestupový žebrík s prímým sestupem do 1PP, vzdálenost príclí 280 mm, šírka žebríku 520 mm, výška 2900 mm, kotvený do zdi, demontovatelné zábradlí v 1NP vc. povr | KUS | 2 | 0.085 | 0 |  |  | 0 | 0 | R - položky | 0 | 3 |  |  | 0
PP |  |  |  | Sestupový žebrík s prímým sestupem do 1PP, vzdálenost príclí 280 mm, šírka žebríku 520 mm, výška 2900 mm, kotvený do zdi, demontovatelné zábradlí v 1NP vc. povrchové úpravy; D+M komplet
VV |  |  |  | "Sestupový žebrík" "barevné provedení dle PD" "viz výkaz prvku PSV" Z.05 2 = 2,000 [A] Celkem: A = 2,000 [B]
TS
P | 253 | R7674Z06A |  | Výstupový žebrík s prímým výstupem na pudu, vzdálenost príclí 280 mm, šírka žebríku 520 mm, výška 2900 mm, kotvený do zdi vc. povrchové úpravy; D+M komplet | KUS | 1 | 0.085 | 0 |  |  | 0 | 0 | R - položky | 0 | 3 |  |  | 0
PP |  |  |  | Výstupový žebrík s prímým výstupem na pudu, vzdálenost príclí 280 mm, šírka žebríku 520 mm, výška 2900 mm, kotvený do zdi vc. povrchové úpravy; D+M komplet
VV |  |  |  | "Výstupový žebrík" "barevné provedení dle PD" "viz výkaz prvku PSV" Z.06 - 2,90 m 1 = 1,000 [A] Celkem: A = 1,000 [B]
TS
P | 254 | R7674Z06B |  | Výstupový žebrík s ochranným košem s prímým výstupem na pudu, vzdálenost príclí 280 mm, šírka žebríku 520 mm, výška 4500 mm, ochranný koš výšky 2000 mm, kotvený | KUS | 1 | 0.085 | 0 |  |  | 0 | 0 | R - položky | 0 | 3 |  |  | 0
PP |  |  |  | Výstupový žebrík s ochranným košem s prímým výstupem na pudu, vzdálenost príclí 280 mm, šírka žebríku 520 mm, výška 4500 mm, ochranný koš výšky 2000 mm, kotvený do zdi vc. povrchové úpravy; D+M komplet
VV |  |  |  | "Výstupový žebrík" "barevné provedení dle PD" "viz výkaz prvku PSV" Z.06 - 4,50 m 1 = 1,000 [A] Celkem: A = 1,000 [B]
TS
P | 255 | R7674Z07A |  | Výstupový žebrík s prímým výstupem na strechu, vzdálenost príclí 280 mm, šírka žebríku 520 mm, výška 3000 mm, výstupové madlo, kotvený do zdi vc. povrchové úpra | KUS | 1 | 0.085 | 0 |  |  | 0 | 0 | R - položky | 0 | 3 |  |  | 0
PP |  |  |  | Výstupový žebrík s prímým výstupem na strechu, vzdálenost príclí 280 mm, šírka žebríku 520 mm, výška 3000 mm, výstupové madlo, kotvený do zdi vc. povrchové úpravy; D+M komplet
VV |  |  |  | "Výstupový žebrík" "barevné provedení dle PD" "viz výkaz prvku PSV" Z.07 - 3,0 m 1 = 1,000 [A] Celkem: A = 1,000 [B]
TS
P | 256 | R7674Z07B |  | Výstupový žebrík s ochranným košem, s prímým výstupem na strechu, vzdálenost príclí 280 mm, šírka žebríku 520 mm, výška 9050 mm, ochranný koš výšky 6000 mm, výs | KUS | 1 | 0.085 | 0 |  |  | 0 | 0 | R - položky | 0 | 3 |  |  | 0
PP |  |  |  | Výstupový žebrík s ochranným košem, s prímým výstupem na strechu, vzdálenost príclí 280 mm, šírka žebríku 520 mm, výška 9050 mm, ochranný koš výšky 6000 mm, výstupové madlo, kotvený do zdi vc. povrchové úpravy; D+M komplet
VV |  |  |  | "Výstupový žebrík" "barevné provedení dle PD" "viz výkaz prvku PSV" Z.07 - 9,050 m 1 = 1,000 [A] Celkem: A = 1,000 [B]
TS
P | 257 | R767540ZS |  | Kapotáž jednotek vzduchotechniky vš. spojovacího materiálu, povrchové úpravy. D+M komplet | KG | 152.007 | 0.001 | 0 |  |  | 0 | 0 | R - položky | 0 | 3 |  |  | 0
PP |  |  |  | Kapotáž jednotek vzduchotechniky vš. spojovacího materiálu, povrchové úpravy. D+M komplet
VV |  |  |  | "Vnitrní zábradlí" "viz príloha c. 2.015 - výkaz vnitrního zábradlí" "povrchová úprava dle PD" "`-------------`" zábradlé pri zrcadle 13.43*6.63*1.15 = 102,397 [A] madlo u steny 4.16*10.37*1.15 = 49,610 [B] Celkem: A+B = 152,007 [C]
TS
P | 258 | R767541TF |  | Vystrojení trafokobek (kolejnice, podpory, lemovky, pororošt) vš. spojovacího materiálu, povrchové úpravy. D+M komplet | KG | 2974 | 0.001 | 0 |  |  | 0 | 0 | R - položky | 0 | 3 |  |  | 0
PP |  |  |  | Vystrojení trafokobek (kolejnice, podpory, lemovky, pororošt) vš. spojovacího materiálu, povrchové úpravy. D+M komplet
VV |  |  |  | "Vystrojení trafokobek (5x)" "viz príloha c. 2.015 - výkaz vystrojení trafokobek" "povrchová úprava dle PD" "`-------------`" kolejnice HEB 120+U60 181.72*5 = 908,600 [A] podpory L150x100/10 41.80*5 = 209,000 [B] lemovky L50x50/5 185.64*5 = 928,200 [C] pororošt 33/33 30/3 185.64*5 = 928,200 [D] Celkem: A+B+C+D = 2974,000 [E]
TS
P | 259 | R767541TL |  | Vystrojení tlumivek (kolejnice) vš. spojovacího materiálu, povrchové úpravy. D+M komplet | KG | 457.48 | 0.001 | 0 |  |  | 0 | 0 | R - položky | 0 | 3 |  |  | 0
PP |  |  |  | Vystrojení tlumivek (kolejnice) vš. spojovacího materiálu, povrchové úpravy. D+M komplet
VV |  |  |  | "Vystrojení tlumivek (2x)" "viz príloha c. 2.015 - výkaz vystrojení tlumivek" "povrchová úprava dle PD" "`-------------`" kolejnice HEB 120+U60 228.74*2 = 457,480 [A] Celkem: A = 457,480 [B]
TS
P | 260 | R767541TV |  | Typová výmena prefabrikovaných stropních panelu vc. povrchové úpravy, D+M komplet | M | 7.2 | 153 | 0 |  |  | 0 | 0 | R - položky | 0 | 3 |  |  | 0
PP |  |  |  | Typová výmena prefabrikovaných stropních panelu vc. povrchové úpravy, D+M komplet
VV |  |  |  | "Typová výmena prefabrikovaných stropních panelu vc. povrchové úpravy, D+M komplet" "konkrétní prvek vybere a nacení zhotovitel na základe zkušeností a zvyklostí z realizace stropu z predepjatých panelu" "viz príloha statiky 2.001" "`-----------------------`" 1.200*3*2 = 7,200 [A] Celkem: A = 7,200 [B]
TS
P | 261 | R76754VZT |  | Kapotáž jednotek vzduchotechniky vš. spojovacího materiálu, povrchové úpravy. D+M komplet | KG | 454.251 | 0.001 | 0 |  |  | 0 | 0 | R - položky | 0 | 3 |  |  | 0
PP |  |  |  | Kapotáž jednotek vzduchotechniky vš. spojovacího materiálu, povrchové úpravy. D+M komplet
VV |  |  |  | "Kapotáž jednotek VZT" "viz príloha c. 2.015 - výkaz prutu kapotáže" "povrchová úprava dle PD" "`-------------`" vodorovné pruty J50x50/3 112.98 = 112,980 [A] vodorovné pruty J50x50/3 27.46 = 27,460 [B] svislé pruty J50x50/3 27.46 = 27,460 [C] konzoly J50x50/3 64.94 = 64,940 [D] dvírka J30x30/3 71.74 = 71,740 [E] pororošt 16,52m2 16.52*9.06 = 149,671 [F] Celkem: A+B+C+D+E+F = 454,251 [G]
TS
SD |  | 771 |  | Podlahy z dlaždic | [6 empty] | 0 | 0
P | 262 | 59761002 |  | obklad velkoformátový keramický hladký pres 2 do 4ks/m2 | M2 | 31.832 | 0.02 | 0 |  |  | 0 | 0 | CS ÚRS 2023 02 | 0 | 3 |  |  | 0
PP |  |  |  | obklad velkoformátový keramický hladký pres 2 do 4ks/m2
VV
TS
P | 263 | 771111011 |  | Príprava podkladu pred provedením dlažby vysátí podlah | M2 | 27.68 | 0 | 0 |  |  | 0 | 0 | CS ÚRS 2023 02 | 0 | 3 |  |  | 0
PP |  |  |  | Príprava podkladu pred provedením dlažby vysátí podlah
VV |  |  |  | "Príprava podkladu pro keramickou dlažbu" "dle prílohy c. 2.004, TZ" "viz legenda místností .1NP" "`-----------`" 102 3.73 = 3,730 [A] 104 2.45 = 2,450 [B] 105 8.15 = 8,150 [C] 106 13.35 = 13,350 [D] Celkem: A+B+C+D = 27,680 [E]
TS
P | 264 | 771121011 |  | Príprava podkladu pred provedením dlažby náter penetracní na podlahu | M2 | 27.68 | 0.0003 | 0 |  |  | 0 | 0 | CS ÚRS 2023 02 | 0 | 3 |  |  | 0
PP |  |  |  | Príprava podkladu pred provedením dlažby náter penetracní na podlahu
VV |  |  |  | "Príprava podkladu pro keramickou dlažbu" "dle prílohy c. 2.004, TZ" "viz legenda místností .1NP" "`-----------`" 102 3.73 = 3,730 [A] 104 2.45 = 2,450 [B] 105 8.15 = 8,150 [C] 106 13.35 = 13,350 [D] Celkem: A+B+C+D = 27,680 [E]
TS
P | 265 | 771574413 |  | Montáž podlah z dlaždic keramických lepených cementovým flexibilním lepidlem hladkých, tlouštky do 10 mm pres 2 do 4 ks/m2 | M2 | 27.68 | 0.00903 | 0 |  |  | 0 | 0 | CS ÚRS 2023 02 | 0 | 3 |  |  | 0
PP |  |  |  | Montáž podlah z dlaždic keramických lepených cementovým flexibilním lepidlem hladkých, tlouštky do 10 mm pres 2 do 4 ks/m2
VV |  |  |  | "Montáž dlažby" "dle prílohy c. 2.004, TZ" "viz legenda místností .1NP" "`-----------`" 102 3.73 = 3,730 [A] 104 2.45 = 2,450 [B] 105 8.15 = 8,150 [C] 106 13.35 = 13,350 [D] Celkem: A+B+C+D = 27,680 [E]
TS
P | 266 | 771591112 |  | Izolace podlahy pod dlažbu náterem nebo sterkou ve dvou vrstvách | M2 | 27.68 | 0.0015 | 0 |  |  | 0 | 0 | CS ÚRS 2023 02 | 0 | 3 |  |  | 0
PP |  |  |  | Izolace podlahy pod dlažbu náterem nebo sterkou ve dvou vrstvách
VV |  |  |  | "Izolace pod dlažbu" "dle prílohy c. 2.004, TZ" "viz legenda místností .1NP" "`-----------`" 102 3.73 = 3,730 [A] 104 2.45 = 2,450 [B] 105 8.15 = 8,150 [C] 106 13.35 = 13,350 [D] Celkem: A+B+C+D = 27,680 [E]
TS
P | 267 | 998771101 |  | Presun hmot pro podlahy z dlaždic stanovený z hmotnosti presunovaného materiálu vodorovná dopravní vzdálenost do 50 m v objektech výšky do 6 m | T | 0.936 | 0 | 0 |  |  | 0 | 0 | CS ÚRS 2023 02 | 0 | 3 |  |  | 0
PP |  |  |  | Presun hmot pro podlahy z dlaždic stanovený z hmotnosti presunovaného materiálu vodorovná dopravní vzdálenost do 50 m v objektech výšky do 6 m
VV
TS
SD |  | 776 |  | Podlahy povlakové | [6 empty] | 0 | 0
P | 268 | 28411010 |  | lišta soklová PVC 20x100mm | M | 48.042 | 0.00038 | 0 |  |  | 0 | 0 | CS ÚRS 2023 02 | 0 | 3 |  |  | 0
PP |  |  |  | lišta soklová PVC 20x100mm
VV
TS
P | 269 | 28411044 |  | PVC vinyl homogenní antistatická neválcovaná tl 2,00mm, ctverce 615x615mm, R 1-100M?, rozmerová stálost 0,05%, otlak do 0,035mm | M2 | 93.067 | 0.0032 | 0 |  |  | 0 | 0 | CS ÚRS 2023 02 | 0 | 3 |  |  | 0
PP |  |  |  | PVC vinyl homogenní antistatická neválcovaná tl 2,00mm, ctverce 615x615mm, R 1-100M?, rozmerová stálost 0,05%, otlak do 0,035mm
VV |  |  |  | "viz položka c. 776221211 a 776411111" "`-------------`" 776221121 79.560 = 79,560 [A] 776411112 (27.180+23.280)*0.100 = 5,046 [B] Celkem: A+B = 84,606 [C] C * 1.1Koeficient množství = 93,067 [D]
TS
P | 270 | 28411045 |  | PVC vinyl homogenní elektricky vodivá neválcovaná tl 2,00mm, ctverce 615x615mm, R 0,05-1M?, rozmerová stálost 0,05%, otlak do 0,035mm | M2 | 22.09 | 0.0032 | 0 |  |  | 0 | 0 | CS ÚRS 2023 02 | 0 | 3 |  |  | 0
PP |  |  |  | PVC vinyl homogenní elektricky vodivá neválcovaná tl 2,00mm, ctverce 615x615mm, R 0,05-1M?, rozmerová stálost 0,05%, otlak do 0,035mm
VV |  |  |  | "viz položka c. 776221121 a 776411111" "`-----------`" 776221121 17.700 = 17,700 [A] 776411112 (14.490+9.330)*0.100 = 2,382 [B] Celkem: A+B = 20,082 [C] C * 1.1Koeficient množství = 22,090 [D]
TS
P | 271 | 776111311 |  | Príprava podkladu vysátí podlah | M2 | 97.26 | 0 | 0 |  |  | 0 | 0 | CS ÚRS 2023 02 | 0 | 3 |  |  | 0
PP |  |  |  | Príprava podkladu vysátí podlah
VV |  |  |  | "príprava podkladu pro zhotovení PVC podlah" "viz príloha c. 2.005 - legenda místností" "`---------------`" 101 45.97 = 45,970 [A] 110 33.59 = 33,590 [B] 111 12.53 = 12,530 [C] 112 5.17 = 5,170 [D] Celkem: A+B+C+D = 97,260 [E]
TS
P | 272 | 776121112 |  | Príprava podkladu penetrace vodou reditelná podlah | M2 | 97.26 | 3e-05 | 0 |  |  | 0 | 0 | CS ÚRS 2023 02 | 0 | 3 |  |  | 0
PP |  |  |  | Príprava podkladu penetrace vodou reditelná podlah
VV |  |  |  | "Výmera viz položka c. 776111311" 97.260 = 97,260 [A] Celkem: A = 97,260 [B]
TS
P | 273 | 776221211 |  | Montáž podlahovin z PVC lepením standardním lepidlem ze ctvercu | M2 | 79.56 | 0.0003 | 0 |  |  | 0 | 0 | CS ÚRS 2023 02 | 0 | 3 |  |  | 0
PP |  |  |  | Montáž podlahovin z PVC lepením standardním lepidlem ze ctvercu
VV |  |  |  | "Montáž antistatického PVC" "viz skladba podlah, legenda místností" "`--------------`" 101 45.97 = 45,970 [A] 110 33.59 = 33,590 [B] Celkem: A+B = 79,560 [C]
TS
P | 274 | 776221221 |  | Montáž podlahovin z PVC lepením lepidlem pro elektrostaticky vodivé podlahoviny ze ctvercu | M2 | 17.7 | 0.0004 | 0 |  |  | 0 | 0 | CS ÚRS 2023 02 | 0 | 3 |  |  | 0
PP |  |  |  | Montáž podlahovin z PVC lepením lepidlem pro elektrostaticky vodivé podlahoviny ze ctvercu
VV |  |  |  | "Montáž elektrostaticky vodivého PVC" "viz skladba podlah, legenda místností" "`--------------`" 111 12.53 = 12,530 [A] 112 5.17 = 5,170 [B] Celkem: A+B = 17,700 [C]
TS
P | 275 | 776411112 |  | Montáž soklíku lepením obvodových, výšky pres 80 do 100 mm | M | 74.28 | 3e-05 | 0 |  |  | 0 | 0 | CS ÚRS 2023 02 | 0 | 3 |  |  | 0
PP |  |  |  | Montáž soklíku lepením obvodových, výšky pres 80 do 100 mm
VV |  |  |  | "Montáž obvodových soklíku v. 100 mm" "viz príloha c. 2.105 - materiál viz položky materiálu" "`---------------`" 101 (7.240+6.350)*2 = 27,180 [A] 110 (5.290+6.350)*2 = 23,280 [B] 111 (2.850+4.395)*2 = 14,490 [C] 112 (2.850+1.815)*2 = 9,330 [D] Celkem: A+B+C+D = 74,280 [E]
TS
P | 276 | 776421111 |  | Montáž lišt obvodových lepených | M | 47.1 | 1e-05 | 0 |  |  | 0 | 0 | CS ÚRS 2023 02 | 0 | 3 |  |  | 0
PP |  |  |  | Montáž lišt obvodových lepených
VV |  |  |  | "viz položka c. 776411111" 47.100 = 47,100 [A]
TS
P | 277 | 776991131 |  | Ostatní práce údržba nových podlahovin po pokládce cištení vcetne ošetrení polymerním náterem dvousložkovým jednovrstvým | M2 | 97.26 | 5e-05 | 0 |  |  | 0 | 0 | CS ÚRS 2023 02 | 0 | 3 |  |  | 0
PP |  |  |  | Ostatní práce údržba nových podlahovin po pokládce cištení vcetne ošetrení polymerním náterem dvousložkovým jednovrstvým
VV |  |  |  | "viz položka c. 776111311" 97.260 = 97,260 [A] Celkem: A = 97,260 [B]
TS
P | 278 | 776991141 |  | Ostatní práce údržba nových podlahovin po pokládce pastování a leštení rucne | M2 | 97.26 | 3e-05 | 0 |  |  | 0 | 0 | CS ÚRS 2023 02 | 0 | 3 |  |  | 0
PP |  |  |  | Ostatní práce údržba nových podlahovin po pokládce pastování a leštení rucne
VV |  |  |  | "viz položka c. 776111311" 97.260 = 97,260 [A] Celkem: A = 97,260 [B]
TS
P | 279 | 998776101 |  | Presun hmot pro podlahy povlakové stanovený z hmotnosti presunovaného materiálu vodorovná dopravní vzdálenost do 50 m v objektech výšky do 6 m | T | 0.431 | 0 | 0 |  |  | 0 | 0 | CS ÚRS 2023 02 | 0 | 3 |  |  | 0
PP |  |  |  | Presun hmot pro podlahy povlakové stanovený z hmotnosti presunovaného materiálu vodorovná dopravní vzdálenost do 50 m v objektech výšky do 6 m
VV
TS
P | 280 | R77699050 |  | Provedení veškerých detailu povlakových podlah vc. napojení, spárování, lištování, zapravení, ukoncení, ostení apod.; D+M komplet | KPL | 1 | 0 | 0 |  |  | 0 | 0 | R - položky | 0 | 3 |  |  | 0
PP |  |  |  | Provedení veškerých detailu povlakových podlah vc. napojení, spárování, lištování, zapravení, ukoncení, ostení apod.; D+M komplet
VV |  |  |  | 1 = 1,000 [A]
TS
SD |  | 777 |  | Podlahy lité | [6 empty] | 0 | 0
P | 281 | 777111111 |  | Príprava podkladu pred provedením litých podlah vysátí | M2 | 1260.33 | 0 | 0 |  |  | 0 | 0 | CS ÚRS 2023 02 | 0 | 3 |  |  | 0
PP |  |  |  | Príprava podkladu pred provedením litých podlah vysátí
VV |  |  |  | "Príprava podkladu pred provedením epoxidových podlah" "soucást skladby S2 a S3" "viz príloha c. 2.004 , 2.005- legenda místností " "`-----------------`" "1PP" 1S1 26.09 = 26,090 [A] 1S2 178.71 = 178,710 [B] 1S3 406.99 = 406,990 [C] 1S4 13.65 = 13,650 [D] Mezisoucet: A+B+C+D = 625,440 [E] "`----------------`" "1NP" 102 3.75 = 3,750 [F] 103 1.54 = 1,540 [G] 104 2.45 = 2,450 [H] 105 8.15 = 8,150 [I] 106 13.35 = 13,350 [J] 107 10.05 = 10,050 [K] 108 16.55 = 16,550 [L] 109 38.57 = 38,570 [M] 113 18.20 = 18,200 [N] 114 330.82 = 330,820 [O] 115 11.48 = 11,480 [P] 116 11.48 = 11,480 [Q] 117 3.13 = 3,130 [R] 118 2.52 = 2,520 [S] 120 8.00 = 8,000 [T] 121 8.00 = 8,000 [U] 122 8.00 = 8,000 [V] 123 8.00 = 8,000 [W] 124 6.44 = 6,440 [X] 125 6.44 = 6,440 [Y] 126 6.44 = 6,440 [Z] 127 5.77 = 5,770 [AA] 128 5.76 = 5,760 [AB] 129 25.00 = 25,000 [AC] 130 25.00 = 25,000 [AD] 131 25.00 = 25,000 [AE] 132 25.00 = 25,000 [AF] Mezisoucet: F+G+H+I+J+K+L+M+N+O+P+Q+R+S+T+U+V+W+X+Y+Z+AA+AB+AC+AD+AE+AF = 634,890 [AG] Celkem: A+B+C+D+F+G+H+I+J+K+L+M+N+O+P+Q+R+S+T+U+V+W+X+Y+Z+AA+AB+AC+AD+AE+AF = 1260,330 [AH]
TS
P | 282 | 777131101 |  | Penetracní náter podlahy epoxidový na podklad suchý a vyzrálý | M2 | 1260.33 | 0.0003 | 0 |  |  | 0 | 0 | CS ÚRS 2023 02 | 0 | 3 |  |  | 0
PP |  |  |  | Penetracní náter podlahy epoxidový na podklad suchý a vyzrálý
VV |  |  |  | "viz položka c. 777111111" 1260.330 = 1260,330 [A] Celkem: A = 1260,330 [B]
TS
P | 283 | 777511121 |  | Krycí sterka prumyslová epoxidová, tlouštky do 1 mm | M2 | 1674.371 | 0.0015 | 0 |  |  | 0 | 0 | CS ÚRS 2023 02 | 0 | 3 |  |  | 0
PP |  |  |  | Krycí sterka prumyslová epoxidová, tlouštky do 1 mm
VV |  |  |  | "Príprava podkladu pred provedením epoxidových podlah" "soucást skladby S2 a S3" "viz príloha c. 2.004 , 2.005- legenda místností " "`-----------------`" "1PP" 1S1 26.09 = 26,090 [A] 1S2 178.71 = 178,710 [B] 1S3 406.99 = 406,990 [C] 1S4 13.65 = 13,650 [D] Mezisoucet: A+B+C+D = 625,440 [E] "`----------------`" "1NP" 102 3.75 = 3,750 [F] 103 1.54 = 1,540 [G] 104 2.45 = 2,450 [H] 105 8.15 = 8,150 [I] 106 13.35 = 13,350 [J] 107 10.05 = 10,050 [K] 108 16.55 = 16,550 [L] 109 38.57 = 38,570 [M] 113 18.20 = 18,200 [N] 114 330.82 = 330,820 [O] 117 3.13 = 3,130 [P] 118 2.52 = 2,520 [Q] 120 8.00 = 8,000 [R] 121 8.00 = 8,000 [S] 122 8.00 = 8,000 [T] 123 8.00 = 8,000 [U] 124 6.44 = 6,440 [V] 125 6.44 = 6,440 [W] 126 6.44 = 6,440 [X] 127 5.77 = 5,770 [Y] 128 5.76 = 5,760 [Z] 129 25.00 = 25,000 [AA] 130 25.00 = 25,000 [AB] 131 25.00 = 25,000 [AC] 132 25.00 = 25,000 [AD] Mezisoucet: F+G+H+I+J+K+L+M+N+O+P+Q+R+S+T+U+V+W+X+Y+Z+AA+AB+AC+AD = 611,930 [AE] "`-----------`" "sterka pro soklovou cást" "viz položka c. 777511181" 514.833-38.916*2 = 437,001 [AF] Mezisoucet: AF = 437,001 [AG] Celkem: A+B+C+D+F+G+H+I+J+K+L+M+N+O+P+Q+R+S+T+U+V+W+X+Y+Z+AA+AB+AC+AD+AF = 1674,371 [AH]
TS
P | 284 | 777511141 |  | Krycí sterka chemicky odolná epoxidová, tlouštky do 1 mm | M2 | 67.12 | 0.0015 | 0 |  |  | 0 | 0 | CS ÚRS 2023 02 | 0 | 3 |  |  | 0
PP |  |  |  | Krycí sterka chemicky odolná epoxidová, tlouštky do 1 mm
VV |  |  |  | "Krycí epoxidová sterka olejovzdorná v místnostech c. 115-116" "viz príloha c. 2.005 - legenda místností" "`----------------`" "1NP" 115 11.48 = 11,480 [A] 116 11.48 = 11,480 [B] Mezisoucet: A+B = 22,960 [C] "sterka pro svislou cást tlumivek" "viz položka c. 777511181" 22.080*2 = 44,160 [D] Mezisoucet: D = 44,160 [E] Celkem: A+B+D = 67,120 [F]
TS
P | 285 | 777511181 |  | Krycí sterka Príplatek k cenám za zvýšenou pracnost provádení soklíku na svislé ploše podlahových | M2 | 481.161 | 0 | 0 |  |  | 0 | 0 | CS ÚRS 2023 02 | 0 | 3 |  |  | 0
PP |  |  |  | Krycí sterka Príplatek k cenám za zvýšenou pracnost provádení soklíku na svislé ploše podlahových
VV |  |  |  | "Príplatek za zvýšenou pracnost pri realiziaci soklíku pro epoxidovou podlahu" "viz položka c. 777911113" "`---------------`" "1PP" 1S1 (7.520+3.270)*2*0.100 = 2,158 [A] 1S2 ((15.980+13.160)*2+0.500*4*3+0.300*4*3+6.330*2)*0.100 = 8,054 [B] 1S3 ((32.900+13.160)*2+3.320*2+3.410*4+4.370*4+(1.240+0.300)*2*6+0.300*4*9+0.500*4*10)*0.100 = 17,916 [C] 1S4 (2.600+5.250)*2*0.100 = 1,570 [D] Mezisoucet: A+B+C+D = 29,698 [E] "`-------------`" "1NP" "dilatacní celek 1" 101 (7.240+6.350)*2*0.100 = 2,718 [F] 102 (2.000+0.950)*2*2*0.100 = 1,180 [G] 103 (1.400+1.100)*2*0.100 = 0,500 [H] 104 (1.400+2.020)*2*0.100 = 0,684 [I] 105 (3.540+2.845)*2*0.100 = 1,277 [J] 106 (5.000+2.670)*2*0.100 = 1,534 [K] 107 (3.350+3.000)*2*0.100 = 1,270 [L] 108 (4.940+3.350)*2*0.100 = 1,658 [M] 109 (10.678+6.350)*2*0.100 = 3,406 [N] 110 (5.290+6.350)*2*0.100 = 2,328 [O] 111 (2.850+4.395)*2*0.100 = 1,449 [P] 112 (2.850+1.815)*2*0.100 = 0,933 [Q] Mezisoucet: F+G+H+I+J+K+L+M+N+O+P+Q = 18,937 [R] "`-------------`" "dilatacní celek2" 113 (6.510+2.800)*2*0.100 = 1,862 [S] 114 ((13.000+32.740)*2+4.290*2+13.920*2+0.300*2+0.300*4*2)*0.100 = 13,090 [T] 115 (2.800+4.100)*2*1.600 = 22,080 [U] 116 (2.800+4.100)*2*1.600 = 22,080 [V] 117 (1.740+1.855)*2*0.100 = 0,719 [W] 118 (1.600+1.855)*2*0.100 = 0,691 [X] 120 (2.500+3.200)*2*0.100 = 1,140 [Y] 121 (2.500+3.200)*2*0.100 = 1,140 [Z] 122 (2.500+3.200)*2*0.100 = 1,140 [AA] 123 (2.500+3.200)*2*0.100 = 1,140 [AB] Mezisoucet: S+T+U+V+W+X+Y+Z+AA+AB = 65,082 [AC] "`-------------`" "dilatacní celek 3" 129 (5.000+5.000)*2*(1.220+1.600) = 56,400 [AD] 130 (5.000+5.000)*2*(1.220+1.600) = 56,400 [AE] 131 (5.000+5.000)*2*(1.220+1.600) = 56,400 [AF] 132 (5.000+5.000)*2*(1.220+1.600) = 56,400 [AG] Mezisoucet: AD+AE+AF+AG = 225,600 [AH] "`-------------`" "dilatacní celek 4" 124 (2.250+2.860)*2*(1.220+1.600) = 28,820 [AI] 125 (2.250+2.860)*2*(1.220+1.600) = 28,820 [AJ] 126 (2.250+2.860)*2*(1.220+1.600) = 28,820 [AK] 127 (2.050+2.860)*2*(1.220+1.600) = 27,692 [AL] 128 (2.050+2.860)*2*(1.220+1.600) = 27,692 [AM] Mezisoucet: AI+AJ+AK+AL+AM = 141,846 [AN] Celkem: A+B+C+D+F+G+H+I+J+K+L+M+N+O+P+Q+S+T+U+V+W+X+Y+Z+AA+AB+AD+AE+AF+AG+AI+AJ+AK+AL+AM = 481,163 [AO]
TS
P | 286 | 777911113 |  | Napojení na stenu nebo sokl fabionem z epoxidové sterky plnené pískem a výplnovým spárovým profilem s trvale pružným tmelem pohyblivé | M | 877.466 | 0.00346 | 0 |  |  | 0 | 0 | CS ÚRS 2023 02 | 0 | 3 |  |  | 0
PP |  |  |  | Napojení na stenu nebo sokl fabionem z epoxidové sterky plnené pískem a výplnovým spárovým profilem s trvale pružným tmelem pohyblivé
VV |  |  |  | "Sokl pro napojení podlahy a steny" "viz príloha c. 2.005" "`------------`" "1PP" 1S1 (7.520+3.270)*2 = 21,580 [A] 1S2 ((15.980+13.160)*2+0.500*4*3+0.300*4*3+6.330*2) = 80,540 [B] 1S3 ((32.900+13.160)*2+3.320*2+3.410*4+4.370*4+(1.240+0.300)*2*6+0.300*4*9+0.500*4*10) = 179,160 [C] 1S4 (2.600+5.250)*2 = 15,700 [D] Mezisoucet: A+B+C+D = 296,980 [E] "`-------------`" "1NP" "dilatacní celek 1" 101 (7.240+6.350)*2 = 27,180 [F] 102 (2.000+0.950)*2*2 = 11,800 [G] 103 (1.400+1.100)*2 = 5,000 [H] 104 (1.400+2.020)*2 = 6,840 [I] 105 (3.540+2.845)*2 = 12,770 [J] 106 (5.000+2.670)*2 = 15,340 [K] 107 (3.350+3.000)*2 = 12,700 [L] 108 (4.940+3.350)*2 = 16,580 [M] 109 (10.678+6.350)*2 = 34,056 [N] 110 (5.290+6.350)*2 = 23,280 [O] 111 (2.850+4.395)*2 = 14,490 [P] 112 (2.850+1.815)*2 = 9,330 [Q] Mezisoucet: F+G+H+I+J+K+L+M+N+O+P+Q = 189,366 [R] "`-------------`" "dilatacní celek2" 113 (6.510+2.800)*2 = 18,620 [S] 114 ((13.000+32.740)*2+4.290*2+13.920*2+0.300*2+0.300*4*2) = 130,900 [T] 115 (2.800+4.100)*2+(2.400+3.600)*2 = 25,800 [U] 116 (2.800+4.100)*2+(2.400+3.600)*2 = 25,800 [V] 117 (1.740+1.855)*2 = 7,190 [W] 118 (1.600+1.855)*2 = 6,910 [X] 120 (2.500+3.200)*2 = 11,400 [Y] 121 (2.500+3.200)*2 = 11,400 [Z] 122 (2.500+3.200)*2 = 11,400 [AA] 123 (2.500+3.200)*2 = 11,400 [AB] Mezisoucet: S+T+U+V+W+X+Y+Z+AA+AB = 260,820 [AC] "`-------------`" "dilatacní celek 3" 129 (5.000+5.000)*2 = 20,000 [AD] 130 (5.000+5.000)*2 = 20,000 [AE] 131 (5.000+5.000)*2 = 20,000 [AF] 132 (5.000+5.000)*2 = 20,000 [AG] Mezisoucet: AD+AE+AF+AG = 80,000 [AH] "`-------------`" "dilatacní celek 4" 124 (2.250+2.860)*2 = 10,220 [AI] 125 (2.250+2.860)*2 = 10,220 [AJ] 126 (2.250+2.860)*2 = 10,220 [AK] 127 (2.050+2.860)*2 = 9,820 [AL] 128 (2.050+2.860)*2 = 9,820 [AM] Mezisoucet: AI+AJ+AK+AL+AM = 50,300 [AN] Celkem: A+B+C+D+F+G+H+I+J+K+L+M+N+O+P+Q+S+T+U+V+W+X+Y+Z+AA+AB+AD+AE+AF+AG+AI+AJ+AK+AL+AM = 877,466 [AO]
TS
P | 287 | 998777101 |  | Presun hmot pro podlahy lité stanovený z hmotnosti presunovaného materiálu vodorovná dopravní vzdálenost do 50 m v objektech výšky do 6 m | T | 6.026 | 0 | 0 |  |  | 0 | 0 | CS ÚRS 2023 02 | 0 | 3 |  |  | 0
PP |  |  |  | Presun hmot pro podlahy lité stanovený z hmotnosti presunovaného materiálu vodorovná dopravní vzdálenost do 50 m v objektech výšky do 6 m
VV
TS
P | 288 | R77799050 |  | Provedení veškerých detailu povlakových podlah vc. jištení, prostupú, opracování, spoju, prírub apod.; D+M komplet | KPL | 1 | 0 | 0 |  |  | 0 | 0 | R - položky | 0 | 3 |  |  | 0
PP |  |  |  | Provedení veškerých detailu povlakových podlah vc. jištení, prostupú, opracování, spoju, prírub apod.; D+M komplet
VV |  |  |  | 1 = 1,000 [A]
TS
SD |  | 781 |  | Dokoncovací práce - obklady | [6 empty] | 0 | 0
P | 289 | 28342001 |  | lišta ukoncovací z PVC 8mm | M | 49.115 | 0.0003 | 0 |  |  | 0 | 0 | CS ÚRS 2023 02 | 0 | 3 |  |  | 0
PP |  |  |  | lišta ukoncovací z PVC 8mm
VV
TS
P | 290 | 28355022 |  | páska pružná tesnící hydroizolacní š do 125mm | M | 46.883 | 3e-05 | 0 |  |  | 0 | 0 | CS ÚRS 2023 02 | 0 | 3 |  |  | 0
PP |  |  |  | páska pružná tesnící hydroizolacní š do 125mm
VV
TS
P | 291 | 59054004 |  | páska pružná tesnící hydroizolacní-roh | KUS | 22 | 3e-05 | 0 |  |  | 0 | 0 | CS ÚRS 2023 02 | 0 | 3 |  |  | 0
PP |  |  |  | páska pružná tesnící hydroizolacní-roh
VV |  |  |  | "Montáž kusových prvku izolace pod obklady - materiál" "`--------`" 102 8 = 8,000 [A] 104 5 = 5,000 [B] 105 5 = 5,000 [C] 106 4 = 4,000 [D] Celkem: A+B+C+D = 22,000 [E]
TS
P | 292 | 59054242 |  | páska pružná tesnící hydroizolacní -kout | KUS | 18 | 4e-05 | 0 |  |  | 0 | 0 | CS ÚRS 2023 02 | 0 | 3 |  |  | 0
PP |  |  |  | páska pružná tesnící hydroizolacní -kout
VV |  |  |  | "Montáž kusových prvku izolace pod obklady - materiál" 102 4 = 4,000 [B] 104 3 = 3,000 [C] 105 5 = 5,000 [D] 106 6 = 6,000 [E] Celkem: A+B+C+D+E = 0,000 [F]
TS
P | 293 | 59623113 |  | pásek obkladový cihlový hladký 240x71x14mm cervený | KUS | 18671.123 | 0.0005 | 0 |  |  | 0 | 0 | CS ÚRS 2023 02 | 0 | 3 |  |  | 0
PP |  |  |  | pásek obkladový cihlový hladký 240x71x14mm cervený
VV |  |  |  | "materiál obkladového cihlového pásku" "viz položka c. 781734112" "rozmer 240x71 mm + uvažovaná spára 5 mm" 321.904/(0.245*0.076) = 17288,077 [A] Celkem: A = 17288,077 [B] B * 1.08Koeficient množství = 18671,124 [C]
TS
P | 294 | 59761002 |  | obklad velkoformátový keramický hladký pres 2 do 4ks/m2 | M2 | 112.965 | 0.02 | 0 |  |  | 0 | 0 | CS ÚRS 2023 02 | 0 | 3 |  |  | 0
PP |  |  |  | obklad velkoformátový keramický hladký pres 2 do 4ks/m2
VV
TS
P | 295 | 781111011 |  | Príprava podkladu pred provedením obkladu oprášení (ometení) steny | M2 | 102.695 | 0 | 0 |  |  | 0 | 0 | CS ÚRS 2023 02 | 0 | 3 |  |  | 0
PP |  |  |  | Príprava podkladu pred provedením obkladu oprášení (ometení) steny
VV |  |  |  | "Príprava podkladu pro zhotovení keramického obkladu" "dle príloh c. 2.005, TZ" "dle legendy místností" "`-----------`" 102 ((2.000+0.950)*2+(2.000*0.950)*2)*2.300 = 22,310 [A] 104 (1.400+2.020)*2*2.300 = 15,732 [B] 105 (3.540+2.845)*2*2.300 = 29,371 [C] 106 (5.000+2.670)*2*2.300 = 35,282 [D] Celkem: A+B+C+D = 102,695 [E]
TS
P | 296 | 781121011 |  | Príprava podkladu pred provedením obkladu náter penetracní na stenu | M2 | 102.695 | 0.0003 | 0 |  |  | 0 | 0 | CS ÚRS 2023 02 | 0 | 3 |  |  | 0
PP |  |  |  | Príprava podkladu pred provedením obkladu náter penetracní na stenu
VV |  |  |  | "príprava pro keramický obklad" "viz položka c. 781111011" 102.695 = 102,695 [A] Celkem: A = 102,695 [B]
TS
P | 297 | 781131112 |  | Izolace steny pod obklad izolace náterem nebo sterkou ve dvou vrstvách | M2 | 102.695 | 0.0015 | 0 |  |  | 0 | 0 | CS ÚRS 2023 02 | 0 | 3 |  |  | 0
PP |  |  |  | Izolace steny pod obklad izolace náterem nebo sterkou ve dvou vrstvách
VV |  |  |  | "viz položka c. 781474112" 102.695 = 102,695 [A] Celkem: A = 102,695 [B]
TS
P | 298 | 781131237 |  | Izolace steny pod obklad montáž tesnícího pásu pro stycné nebo dilatacní spáry | M | 44.65 | 0.00017 | 0 |  |  | 0 | 0 | CS ÚRS 2023 02 | 0 | 3 |  |  | 0
PP |  |  |  | Izolace steny pod obklad montáž tesnícího pásu pro stycné nebo dilatacní spáry
VV |  |  |  | "Montáž izolacních pásu" "viz príloha c. 2.005, TZ" "`-----------`" 102 ((2.000+0.950)*2+(2.000*0.950)*2) = 9,700 [A] 104 (1.400+2.020)*2 = 6,840 [B] 105 (3.540+2.845)*2 = 12,770 [C] 106 (5.000+2.670)*2 = 15,340 [D] Celkem: A+B+C+D = 44,650 [E]
TS
P | 299 | 781131247 |  | Izolace steny pod obklad montáž tesnícího pásu vnitrní nebo vnejší kout | KUS | 40 | 0.00017 | 0 |  |  | 0 | 0 | CS ÚRS 2023 02 | 0 | 3 |  |  | 0
PP |  |  |  | Izolace steny pod obklad montáž tesnícího pásu vnitrní nebo vnejší kout
VV |  |  |  | "Montáž kusových prvku izolace pod obklady" "dle prílohy c. 2.005, TZ" "`---------`" 102 12 = 12,000 [A] 104 8 = 8,000 [B] 105 10 = 10,000 [C] 106 10 = 10,000 [D] Celkem: A+B+C+D = 40,000 [E]
TS
P | 300 | 781161021 |  | Príprava podkladu pred provedením obkladu montáž profilu ukoncujícího profilu rohového, vanového | M | 44.65 | 0.0002 | 0 |  |  | 0 | 0 | CS ÚRS 2023 02 | 0 | 3 |  |  | 0
PP |  |  |  | Príprava podkladu pred provedením obkladu montáž profilu ukoncujícího profilu rohového, vanového
VV |  |  |  | "Montáž ukoncovacích profilu pro keramické obklady" "viz príloha c. 2.005, TZ" "`---------`" 102 ((2.000+0.950)*2+(2.000*0.950)*2) = 9,700 [A] 104 (1.400+2.020)*2 = 6,840 [B] 105 (3.540+2.845)*2 = 12,770 [C] 106 (5.000+2.670)*2 = 15,340 [D] Celkem: A+B+C+D = 44,650 [E]
TS
P | 301 | 781474112 |  | Montáž obkladu vnitrních sten z dlaždic keramických lepených flexibilním lepidlem maloformátových hladkých pres 9 do 12 ks/m2 | M2 | 102.695 | 0.006 | 0 |  |  | 0 | 0 | CS ÚRS 2023 02 | 0 | 3 |  |  | 0
PP |  |  |  | Montáž obkladu vnitrních sten z dlaždic keramických lepených flexibilním lepidlem maloformátových hladkých pres 9 do 12 ks/m2
VV |  |  |  | "Montáž keramického obkladu" "viz položka c. 781111011" "`-----------`" 102.695 = 102,695 [A] Celkem: A = 102,695 [B]
TS
P | 302 | 781734112 |  | Montáž obkladu vnejších sten z obkladacek nebo obkladových pásku cihelných lepených flexibilním lepidlem pres 50 do 85 ks/m2 | M2 | 321.904 | 0.005 | 0 |  |  | 0 | 0 | CS ÚRS 2023 02 | 0 | 3 |  |  | 0
PP |  |  |  | Montáž obkladu vnejších sten z obkladacek nebo obkladových pásku cihelných lepených flexibilním lepidlem pres 50 do 85 ks/m2
VV |  |  |  | "Montáž obkladu z lícových cihel soklové cásti trakcní menírny" "dle prílohy c. 2.010, 2.008, 2.009, TZ" "`-------------`" "Jižní pohled" "zázemí" 11.125*16.600 = 184,675 [A] "trafokobky+rozvodna" 1.125*(11.500+22.000) = 37,688 [B] Mezisoucet: A+B = 222,363 [C] "severní pohled" "rozvodna" 1.125*33.520 = 37,710 [D] "zázemí" 1.125*16.600 = 18,675 [E] Mezisoucet: D+E = 56,385 [F] "východní pohled" "trafostání+rozvodna" 1.125*19.180 = 21,578 [G] Mezisoucet: G = 21,578 [H] "západní pohled" "rozvodna+zázemí" 1.125*19.180 = 21,578 [I] Mezisoucet: I = 21,578 [J] Celkem: A+B+D+E+G+I = 321,903 [K]
TS
P | 303 | 998781101 |  | Presun hmot pro obklady keramické stanovený z hmotnosti presunovaného materiálu vodorovná dopravní vzdálenost do 50 m v objektech výšky do 6 m | T | 14.046 | 0 | 0 |  |  | 0 | 0 | CS ÚRS 2023 02 | 0 | 3 |  |  | 0
PP |  |  |  | Presun hmot pro obklady keramické stanovený z hmotnosti presunovaného materiálu vodorovná dopravní vzdálenost do 50 m v objektech výšky do 6 m
VV
TS
SD |  | 783 |  | Dokoncovací práce - nátery | [6 empty] | 0 | 0
P | 304 | 783213101 |  | Napouštecí náter tesarských konstrukcí zabudovaných do konstrukce jednonásobný syntetický | M2 | 2281.782 | 0.00014 | 0 |  |  | 0 | 0 | CS ÚRS 2023 02 | 0 | 3 |  |  | 0
PP |  |  |  | Napouštecí náter tesarských konstrukcí zabudovaných do konstrukce jednonásobný syntetický
VV |  |  |  | "Náter tesarských konstrukcí" "dle prílohy c. 2.006, TZ" "`------------------`" "T.1.1.1" (0.160+0.180)*2*0.625*2 = 0,850 [A] "T.1.1.2" (0.160+0.180)*2*0.810*1 = 0,551 [B] "T.1.1.3" (0.160+0.180)*2*0.880*1 = 0,598 [C] "T.1.1.4" (0.160+0.180)*2*0.940*8 = 5,114 [D] "T.1.1.5" (0.160+0.180)*2*4.180*13 = 36,951 [E] "T.1.1.6" (0.120+0.180)*2*11.180*2 = 13,416 [F] "T.1.1.7" (0.160+0.180)*2*15.820*6 = 64,546 [G] "T.1.1.8" (0.160+0.180)*2*21.775*1 = 14,807 [H] "T.1.1.9" (0.160+0.180)*2*32.775*5 = 111,435 [I] Mezisoucet: A+B+C+D+E+F+G+H+I = 248,268 [J] "`------------------`" "T.01" (0.050+0.150)*2*(6.590+6.460)*18 = 93,960 [K] (0.050+0.100)*2*(1.145+1.720+0.915+1.355+0.700+1.350+0.460+1.110+0.270)*18 = 48,735 [L] "T.02" (0.050+0.150)*2*(6.590+6.460)*13 = 67,860 [M] (0.050+0.100)*2*(1.145+1.720+0.915+1.355+0.700+1.350+0.460+1.110+0.270)*13 = 35,198 [N] "T.03" (0.050+0.150)*2*(6.590+6.460)*22 = 114,840 [O] (0.050+0.100)*2*(1.145+1.720+0.915+1.355+0.700+1.350+0.460+1.110+0.270)*22 = 59,565 [P] Mezisoucet: K+L+M+N+O+P = 420,158 [Q] "`--------------`" "bednení" 732.178*2 = 1464,356 [R] Mezisoucet: R = 1464,356 [S] "`--------------`" "spádové klíny" (0.150+0.090)*2*42 = 20,160 [T] Mezisoucet: T = 20,160 [U] "`--------------`" "podbíjení" 64.420*2 = 128,840 [V] Mezisoucet: V = 128,840 [W] Celkem: A+B+C+D+E+F+G+H+I+K+L+M+N+O+P+R+T+V = 2281,781 [X]
TS
P | 305 | 783218101 |  | Lazurovací náter tesarských konstrukcí jednonásobný syntetický | M2 | 2281.782 | 0.00012 | 0 |  |  | 0 | 0 | CS ÚRS 2023 02 | 0 | 3 |  |  | 0
PP |  |  |  | Lazurovací náter tesarských konstrukcí jednonásobný syntetický
VV |  |  |  | "viz pokožka c. 783213101" 2281.782 = 2281,782 [A] Celkem: A = 2281,782 [B]
TS
P | 306 | 783826615 |  | Hydrofobizacní náter omítek silikonový, transparentní, povrchu hladkých omítek hladkých, zrnitých tenkovrstvých nebo štukových stupne clenitosti 1 a 2 | M2 | 69.6 | 0.0002 | 0 |  |  | 0 | 0 | CS ÚRS 2023 02 | 0 | 3 |  |  | 0
PP |  |  |  | Hydrofobizacní náter omítek silikonový, transparentní, povrchu hladkých omítek hladkých, zrnitých tenkovrstvých nebo štukových stupne clenitosti 1 a 2
VV |  |  |  | "Hydrofobizacní náter do výšky 500 mm od terénu" "dle prílohy c. 2.005" (50.260+19.340)*2*0.500 = 69,600 [B] Celkem: A+B = 0,000 [C]
TS
SD |  | 784 |  | Dokoncovací práce - malby a tapety | [6 empty] | 0 | 0
P | 307 | 784111001 |  | Oprášení (ometení) podkladu v místnostech výšky do 3,80 m | M2 | 4184.402 | 0 | 0 |  |  | 0 | 0 | CS ÚRS 2023 02 | 0 | 3 |  |  | 0
PP |  |  |  | Oprášení (ometení) podkladu v místnostech výšky do 3,80 m
VV |  |  |  | "výmera viz položky c. 611311121, 612311121" "`----------------------`" 611311121 732.150 = 732,150 [A] 612311121 3452.252 = 3452,252 [B] Celkem: A+B = 4184,402 [C]
TS
P | 308 | 784111011 |  | Obroušení podkladu omítky v místnostech výšky do 3,80 m | M2 | 4184.402 | 0 | 0 |  |  | 0 | 0 | CS ÚRS 2023 02 | 0 | 3 |  |  | 0
PP |  |  |  | Obroušení podkladu omítky v místnostech výšky do 3,80 m
VV |  |  |  | "výmera viz položky c. 611311121, 612311121" "`----------------------`" 611311121 732.150 = 732,150 [A] 612311121 3452.252 = 3452,252 [B] Celkem: A+B = 4184,402 [C]
TS
P | 309 | 784181101 |  | Penetrace podkladu jednonásobná základní akrylátová bezbarvá v místnostech výšky do 3,80 m | M2 | 4184.402 | 0.0002 | 0 |  |  | 0 | 0 | CS ÚRS 2023 02 | 0 | 3 |  |  | 0
PP |  |  |  | Penetrace podkladu jednonásobná základní akrylátová bezbarvá v místnostech výšky do 3,80 m
VV |  |  |  | "výmera viz položky c. 611311121, 612311121" "`----------------------`" 611311121 732.150 = 732,150 [A] 612311121 3452.252 = 3452,252 [B] Celkem: A+B = 4184,402 [C]
TS
P | 310 | 784211101 |  | Malby z malírských smesí oderuvzdorných za mokra dvojnásobné, bílé za mokra oderuvzdorné výborne v místnostech výšky do 3,80 m | M2 | 4184.402 | 0.00026 | 0 |  |  | 0 | 0 | CS ÚRS 2023 02 | 0 | 3 |  |  | 0
PP |  |  |  | Malby z malírských smesí oderuvzdorných za mokra dvojnásobné, bílé za mokra oderuvzdorné výborne v místnostech výšky do 3,80 m
VV |  |  |  | "výmera viz položky c. 611311121, 612311121" "`----------------------`" 611311121 732.150 = 732,150 [A] 612311121 3452.252 = 3452,252 [B] Celkem: A+B = 4184,402 [C]
TS
SD |  | 9 |  | Ostatní konstrukce a práce, bourání | [6 empty] | 0 | 0
P | 311 | 941221111 |  | Lešení radové rámové težké pracovní s podlahami s provozním zatížením tr. 4 do 300 kg/m2 šírky tr. SW09 od 0,9 do 1,2 m, výšky do 10 m montáž | M2 | 1790.4 | 0 | 0 |  |  | 0 | 0 | CS ÚRS 2023 02 | 0 | 3 |  |  | 0
PP |  |  |  | Lešení radové rámové težké pracovní s podlahami s provozním zatížením tr. 4 do 300 kg/m2 šírky tr. SW09 od 0,9 do 1,2 m, výšky do 10 m montáž
VV |  |  |  | "Montáž venkovního lešení" (53.260+21.340)*2*12.000 = 1790,400 [A] Celkem: A = 1790,400 [B]
TS
P | 312 | 941221811 |  | Lešení radové rámové težké pracovní s podlahami s provozním zatížením tr. 4 do 300 kg/m2 šírky tr. SW09 od 0,9 do 1,2 m, výšky do 10 m demontáž | M2 | 1790.4 | 0 | 0 |  |  | 0 | 0 | CS ÚRS 2023 02 | 0 | 3 |  |  | 0
PP |  |  |  | Lešení radové rámové težké pracovní s podlahami s provozním zatížením tr. 4 do 300 kg/m2 šírky tr. SW09 od 0,9 do 1,2 m, výšky do 10 m demontáž
VV |  |  |  | "Demontáž lešení" "viz položka c. 941221111" 1790.400 = 1790,400 [A] Celkem: A = 1790,400 [B]
TS
P | 313 | 949101112 |  | Lešení pomocné pracovní pro objekty pozemních staveb pro zatížení do 150 kg/m2, o výšce lešenové podlahy pres 1,9 do 3,5 m | M2 | 1343.79 | 0.00021 | 0 |  |  | 0 | 0 | CS ÚRS 2023 02 | 0 | 3 |  |  | 0
PP |  |  |  | Lešení pomocné pracovní pro objekty pozemních staveb pro zatížení do 150 kg/m2, o výšce lešenové podlahy pres 1,9 do 3,5 m
VV |  |  |  | "Pomocné lešení vnitrní - viz legenda místností" "1PP" 1S1 24.08 = 24,080 [B] 1S2 175.49 = 175,490 [C] 1S3 399.49 = 399,490 [D] 1S4 12.87 = 12,870 [E] Mezisoucet: A+B+C+D+E = 0,000 [F] "1NP" 101 45.97 = 45,970 [H] 102 3.75 = 3,750 [I] 103 1.54 = 1,540 [J] 104 2.45 = 2,450 [K] 105 8.15 = 8,150 [L] 106 13.35 = 13,350 [M] 107 10.05 = 10,050 [N] 108 16.55 = 16,550 [O] 109 38.57 = 38,570 [P] 110 33.59 = 33,590 [Q] 111 12.53 = 12,530 [R] 112 5.17 = 5,170 [S] 113 18.20 = 18,200 [T] 114 328.26 = 328,260 [U] 115 11.48 = 11,480 [V] 116 11.48 = 11,480 [W] 117 2.52 = 2,520 [X] 118 2.88 = 2,880 [Y] 119 2.52 = 2,520 [Z] 120 8.00 = 8,000 [AA] 121 8.00 = 8,000 [AB] 122 8.00 = 8,000 [AC] 123 8.00 = 8,000 [AD] 124 6.44 = 6,440 [AE] 125 6.44 = 6,440 [AF] 126 6.44 = 6,440 [AG] 127 5.77 = 5,770 [AH] 128 5.76 = 5,760 [AI] 129 25.00 = 25,000 [AJ] 130 25.00 = 25,000 [AK] 131 25.00 = 25,000 [AL] 132 25.00 = 25,000 [AM] Mezisoucet: G+H+I+J+K+L+M+N+O+P+Q+R+S+T+U+V+W+X+Y+Z+AA+AB+AC+AD+AE+AF+AG+AH+AI+AJ+AK+AL+AM = 0,000 [AN] Celkem: A+B+C+D+E+G+H+I+J+K+L+M+N+O+P+Q+R+S+T+U+V+W+X+Y+Z+AA+AB+AC+AD+AE+AF+AG+AH+AI+AJ+AK+AL+AM = 0,000 [AO]
TS
P | 314 | 953312122 |  | Vložky svislé do dilatacních spár z polystyrenových desek extrudovaných vcetne dodání a osazení, v jakémkoliv zdivu pres 10 do 20 mm | M2 | 407.128 | 0.00063 | 0 |  |  | 0 | 0 | CS ÚRS 2023 02 | 0 | 3 |  |  | 0
PP |  |  |  | Vložky svislé do dilatacních spár z polystyrenových desek extrudovaných vcetne dodání a osazení, v jakémkoliv zdivu pres 10 do 20 mm
VV |  |  |  | "Dilatacní vložky mezi jednotlivé dílce objektu" "dle prílohy c. 2.004, 2.008, 2.009, TZ" "`---------------`" "dilatacní celek 1-2+4" 13.730*8.800 = 120,824 [A] "dilatacní celek 2-3+4" 32.590*8.020 = 261,372 [B] "dilatacní celek 3-4" 3.160*7.890 = 24,932 [C] Celkem: A+B+C = 407,128 [D]
TS
P | 315 | 953312123 |  | Vložky svislé do dilatacních spár z polystyrenových desek extrudovaných vcetne dodání a osazení, v jakémkoliv zdivu pres 20 do 30 mm | M2 | 6.86 | 0.00095 | 0 |  |  | 0 | 0 | CS ÚRS 2023 02 | 0 | 3 |  |  | 0
PP |  |  |  | Vložky svislé do dilatacních spár z polystyrenových desek extrudovaných vcetne dodání a osazení, v jakémkoliv zdivu pres 20 do 30 mm
VV |  |  |  | "Dilatacní vložka mezi deskami D2, D3, D4" "dle výkresu desek - statika" "`---------------`" (10.930+3.110*2)*0.200*2 = 6,860 [A] Celkem: A = 6,860 [B]
TS
P | 316 | 953943211 |  | Osazování drobných kovových predmetu kotvených do steny hasicího prístroje | KUS | 29 | 0.00018 | 0 |  |  | 0 | 0 | CS ÚRS 2023 02 | 0 | 3 |  |  | 0
PP |  |  |  | Osazování drobných kovových predmetu kotvených do steny hasicího prístroje
VV |  |  |  | "viz požárne bezpecnostní rešení" "`----------------------------`" "N1.01" PHP s náplní CO2 s hasícím úcinkem 13A (55B) 2 = 2,000 [A] PHP práškový s hasícím úcinkem 21A (113B) 2 = 2,000 [B] "N1.02" PHP s náplní CO2 s hasícím úcinkem 13A 4 = 4,000 [C] "N1.03" PHP s náplní CO2 s hasícím úcinkem 13A (55B) 2 = 2,000 [D] "N1.04" PHP s náplní CO2 s hasícím úcinkem 13A (55B) 4 = 4,000 [E] "N1.05" pojízdný hasicí prístroj s náplní CO2 –233B 1 = 1,000 [F] PHP s náplní CO2 s hasícím úcinkem 13A (55B) 5 = 5,000 [G] "P1.01" PHP práškový s hasícím úcinkem 21A (113B) 6 = 6,000 [H] "P1.02" PHP práškový s hasícím úcinkem 21A (113B) 2 = 2,000 [I] "N1.06" pojízdného hasicího prístroje s náplní 2x25 kg CO2 – hasicí schopnost 233B 1 = 1,000 [J] Celkem: A+B+C+D+E+F+G+H+I+J = 29,000 [K]
TS |  |  |  | 1. Vcenách nejsou zapocteny náklady na dodávku kovových predmetu; tyto se ocenují ve specifikaci. Ztratné se nestanoví. 2. Cenu -2841 lze použít pro osazení rámu pod pružinový (roštový) ocelový základ napr. domovních pracek, odstredivek, ždímacek, motorových zarízení, ventilátoru apod. 3. Cena -2851 je urcena pro zednické osazení zábradlí ze samostatných dílu nevyžadující samostatnou montáž. 4. Ceny platí za každé zalití.
P | 317 | 977151124 |  | Jádrové vrty diamantovými korunkami do stavebních materiálu (železobetonu, betonu, cihel, obkladu, dlažeb, kamene) prumeru pres 150 do 180 mm | M | 25 | 0.00279 | 0 |  |  | 0 | 0 | CS ÚRS 2023 02 | 0 | 3 |  |  | 0
PP |  |  |  | Jádrové vrty diamantovými korunkami do stavebních materiálu (železobetonu, betonu, cihel, obkladu, dlažeb, kamene) prumeru pres 150 do 180 mm
VV |  |  |  | "Jádrové vrtání prostupu" "`-------------`" 20*5*0.250 = 25,000 [A] Celkem: A = 25,000 [B]
TS
P | 318 | R44932114 |  | prenosný prístroj hasicí rucní s práškovou náplní - 21A/113B(C) s držákem na zed vc. revize a servisu, certifikovaný dle EN3-7, vybavení manometr a držák pro sn | KUS | 10 | 0.012 | 0 |  |  | 0 | 0 | R - položky | 0 | 3 |  |  | 0
PP |  |  |  | prenosný prístroj hasicí rucní s práškovou náplní - 21A/113B(C) s držákem na zed vc. revize a servisu, certifikovaný dle EN3-7, vybavení manometr a držák pro snadné uchycení (dle vyhlášky MV c.23/2008Sb. príloha 4), rukojet v max. výšce 1,50m nad podlahou
VV |  |  |  | "viz požárne bezpecnostní rešení" "viz položka c. 953943211" "`------------------`" 10 = 10,000 [A] Celkem: A = 10,000 [B]
TS
P | 319 | R44932116 |  | prenosný prístroj hasicí rucní s náplní CO2 - 13A/70B(C) s držákem na zed vc. revize a servisu, certifikovaný dle EN3-7, vybavení manometr a držák pro snadné uc | KUS | 12 | 0.012 | 0 |  |  | 0 | 0 | R - položky | 0 | 3 |  |  | 0
PP |  |  |  | prenosný prístroj hasicí rucní s náplní CO2 - 13A/70B(C) s držákem na zed vc. revize a servisu, certifikovaný dle EN3-7, vybavení manometr a držák pro snadné uchycení (dle vyhlášky MV c.23/2008Sb. príloha 4), rukojet v max. výšce 1,50m nad podlahou
VV |  |  |  | "viz požárne bezpecnostní rešení" "viz položka c. 953943211" "`------------------`" 12 = 12,000 [A] Celkem: A = 12,000 [B]
TS
P | 320 | R44932118 |  | prenosný prístroj pojízdný hasicí prístroj s náplní 2x25 kg CO2 – hasicí schopnost 233B, certifikovaný dle EN3-7 | KUS | 2 | 0.012 | 0 |  |  | 0 | 0 | R - položky | 0 | 3 |  |  | 0
PP |  |  |  | prenosný prístroj pojízdný hasicí prístroj s náplní 2x25 kg CO2 – hasicí schopnost 233B, certifikovaný dle EN3-7
VV |  |  |  | "viz požárne bezpecnostní rešení" "viz položka c. 953943211" "`----------------`" 2 = 2,000 [A] Celkem: A = 2,000 [B]
TS
P | 321 | R44932120 |  | PHP s náplní CO2 s hasícím úcinkem 55B – hasicí schopnost 233B, certifikovaný dle EN3-7 | KUS | 5 | 0.012 | 0 |  |  | 0 | 0 | R - položky | 0 | 3 |  |  | 0
PP |  |  |  | PHP s náplní CO2 s hasícím úcinkem 55B – hasicí schopnost 233B, certifikovaný dle EN3-7
VV |  |  |  | "viz požárne bezpecnostní rešení" "viz položka c. 953943211" "`----------------`" 5 = 5,000 [A] Celkem: A = 5,000 [B]
TS
P | 322 | R94122120 |  | Pronájem lešení po dobu realizace výstavby objektu, dovoz a odvoz, odborná prohlídka, manipulace, D+M komplet | M2 | 1790.4 | 0 | 0 |  |  | 0 | 0 | R - položky | 0 | 3 |  |  | 0
PP |  |  |  | Pronájem lešení po dobu realizace výstavby objektu, dovoz a odvoz, odborná prohlídka, manipulace, D+M komplet
VV |  |  |  | "Pronájem lešení po dobu realizace výstavby objektu, dovoz a odvoz, odborná prohlídka, manipulace" "viz položka c. 941221111" 1790.400 = 1790,400 [A] Celkem: A = 1790,400 [B]
TS
P | 323 | R95331210 |  | Pružná výpln dilatacní spáry tl. 20 mm tmelem pro vnejší použití, D+M komplet | M | 18.5 | 0.00095 | 0 |  |  | 0 | 0 | R - položky | 0 | 3 |  |  | 0
PP |  |  |  | Pružná výpln dilatacní spáry tl. 20 mm tmelem pro vnejší použití, D+M komplet
VV |  |  |  | "Pružná výpln dilatacní spáry mezi jednotlivými celky dle PD" "mereno digitálne" "`---------------`" 18.500 = 18,500 [A] Celkem: A = 18,500 [B]
TS
SD |  | 95 |  | Ruzné dokoncovací konstrukce a práce pozemních staveb | [6 empty] | 0 | 0
P | 324 | R95290112 |  | Vycištení budov nebo objektu pred predáním do užívání budov bytové nebo obcanské výstavby, svetlé výšky podlaží do 4 m | M2 | 1343.79 | 4e-05 | 0 |  |  | 0 | 0 | CS ÚRS 2023 02 | 0 | 3 |  |  | 0
PP |  |  |  | Vycištení budov nebo objektu pred predáním do užívání budov bytové nebo obcanské výstavby, svetlé výšky podlaží do 4 m
VV |  |  |  | "Pudorysné rozmery objektu" "viz položka c. 949101112" 1343.790 = 1343,790 [A] Celkem: A = 1343,790 [B]
TS |  |  |  | 1. Cenu -1111 lze použít i pro vycištení pudy a rovné strechy budov, pokud definitivní úprava umožnuje, aby se ploché strechy používalo jako terasy, nebo tehdy, když je nutno cistit konstrukce na techto strechách (svetlíky, dvere apod.). Do výmery se zapocítávají jednou tretinou plochy. 2. Strešní plochy hal se svetlíky nebo okny se ocenují jako podlaží cenou -1221. 3. Množství merných jednotek se urcuje v m2 pudorysné plochy každého podlaží, dané vnejším obrysem podlaží budovy. Plochy balkonu se pricítají. 4. v cene -1111 a -1114 jsou zapocteny náklady na zametení a umytí podlah, dlažeb, obkladu, schodu v místnostech, chodbách a schodištích, vycištení a umytí oken, dverí s rámy, zárubnemi, umytí a vycištení jiných zasklených a natíraných ploch a zarizovacích predmetu. 5. V cene -1221 jsou zapocteny náklady na zametení podlahy, umytí dlažeb nebo keramických podlah v prilehlých místnostech, chodbách a schodištích, umytí obkladu, schodu, vycištení a umytí oken a dverí s rámy a zárubnemi, umytí a vycištení jiných zasklených a natíraných ploch a zarizovacích predmetu. 6. V cene -1311 jsou zapocteny náklady na zametení a cištení dlažeb, umytí, vycištení okenních a dverních rámu a zarizovacích predmetu. 7. V cene -1411 jsou zapocteny náklady na vynesení zbytku stavebního rumu, kropení a 2x zametení podlah, oprášení sten a výplní otvoru.
P | 325 | R95554065 |  | Náklady na provedení zkoušek, revizí a merení, které jsou vyžadovány v technických normách a dalších predpisech ve vztahu k provádeným pracím, dodávkám a službá | KPL | 1 | 0 | 0 |  |  | 0 | 0 | R - položky | 0 | 3 |  |  | 0
PP |  |  |  | Náklady na provedení zkoušek, revizí a merení, které jsou vyžadovány v technických normách a dalších predpisech ve vztahu k provádeným pracím, dodávkám a službám.
VV |  |  |  | 1 = 1,000 [A]
TS
P | 326 | R97500165 |  | Orientácní systém, výstražné a bezpecnostní tabulky dle PD (rozhodující pro soupis prací a dodávek je výkresová dokumentace); D+M komplet | KPL | 1 | 0 | 0 |  |  | 0 | 0 | R - položky | 0 | 3 |  |  | 0
PP |  |  |  | Orientácní systém, výstražné a bezpecnostní tabulky dle PD (rozhodující pro soupis prací a dodávek je výkresová dokumentace); D+M komplet
VV |  |  |  | "dle požárne bezpecnostního rešení" 1 = 1,000 [A]
TS
P | 327 | R97500170 |  | Ucpávky protipožární, proti tlakové vode, kombinace protipožární a proti tlakové vode dle PD; D+M komplet vcetne údržby a revizí v letech | KPL | 1 | 0 | 0 |  |  | 0 | 0 | R - položky | 0 | 3 |  |  | 0
PP |  |  |  | Ucpávky protipožární, proti tlakové vode, kombinace protipožární a proti tlakové vode dle PD; D+M komplet vcetne údržby a revizí v letech
VV |  |  |  | 1 = 1,000 [A]
TS
P | 328 | R97500175 |  | Zádržný a záchytný systém proti pádu z výšky a do hloubky vc. revize, montážního lana, setu pro údržbu, ukládací skrínky pro OOPP, zajištení prostupu pres streš | KPL | 1 | 0 | 0 |  |  | 0 | 0 | R - položky | 0 | 3 |  |  | 0
PP |  |  |  | Zádržný a záchytný systém proti pádu z výšky a do hloubky vc. revize, montážního lana, setu pro údržbu, ukládací skrínky pro OOPP, zajištení prostupu pres strešní kci s utesnením; D+M komplet
VV |  |  |  | "dle projektové dokumentace" 1 = 1,000 [A] Celkem: A = 1,000 [B]
TS
P | 329 | R97500180 |  | Dílenská a výrobní domumentace (pomocné práce a konstrukce, výrobne technická dokumentace, dokumentace výrobku dodaných na stavbu, výkresy prefabrikátu, dokumen | KPL | 1 | 0 | 0 |  |  | 0 | 0 | R - položky | 0 | 3 |  |  | 0
PP |  |  |  | Dílenská a výrobní domumentace (pomocné práce a konstrukce, výrobne technická dokumentace, dokumentace výrobku dodaných na stavbu, výkresy prefabrikátu, dokumentace zdolávání požáru, montážní dokumentace apod.)
VV |  |  |  | "Vypracování výrobní (dílenské) technické dokumentace" 1 = 1,000 [A] Celkem: A = 1,000 [B]
TS
P | 330 | R97500185 |  | Zhotovení drobných prostupu ve svislých i vodorovných konstrukcích vc. docasného výplnového materiálu a jeho pozdejšího odstranení, ztratného a opotrebení; D+M | KPL | 1 | 0 | 0 |  |  | 0 | 0 | R - položky | 0 | 3 |  |  | 0
PP |  |  |  | Zhotovení drobných prostupu ve svislých i vodorovných konstrukcích vc. docasného výplnového materiálu a jeho pozdejšího odstranení, ztratného a opotrebení; D+M komplet
VV |  |  |  | "Dle projektové dokumentace" "Všechny prostupy neobsažené v položkách c. R47235310, 311101211, 311101212" 1 = 1,000 [A] Celkem: A = 1,000 [B]
TS
P | 331 | R97500190 |  | Rámy pro kabelové pruchodky a ucpávky 332x372 mm; D+M komplet | KUS | 23 | 0 | 0 |  |  | 0 | 0 | R - položky | 0 | 3 |  |  | 0
PP |  |  |  | Rámy pro kabelové pruchodky a ucpávky 332x372 mm; D+M komplet
VV |  |  |  | "dle výkresu prostupu" "mezi trafokobkami a rozvodnou" "`----------------`" 23 = 23,000 [A] Celkem: A = 23,000 [B]
TS
P | 332 | R97500195 |  | Rámy pro kabelové pruchodky a ucpávky 462x372 mm; D+M komplet | KUS | 8 | 0 | 0 |  |  | 0 | 0 | R - položky | 0 | 3 |  |  | 0
PP |  |  |  | Rámy pro kabelové pruchodky a ucpávky 462x372 mm; D+M komplet
VV |  |  |  | "dle výkresu prostupu" "mezi trafokobkami a rozvodnou" "`----------------`" 8 = 8,000 [A] Celkem: A = 8,000 [B]
TS
O2 |  | SO 27-72-03.41 |  | TNS C.Trebová, budova TM, Zdravotne technické instalace | [6 empty] | 0 | 0
SD |  | 1 |  | Zemní práce | [6 empty] | 0 | 0
P | 1 | R139601102 |  | Rucní výkop jam, rýh a šachet v hornine tr. 3 | M3 | 8.64 | 0 | 0 |  |  | 0 | 0 | R - položky | 0 | 3 |  |  | 0
PP |  |  |  | Rucní výkop jam, rýh a šachet v hornine tr. 3
VV
TS
P | 2 | R174101102 |  | Zásyp rucní se zhutnením | M3 | 2.4 | 0 | 0 |  |  | 0 | 0 | R - položky | 0 | 3 |  |  | 0
PP |  |  |  | Zásyp rucní se zhutnením
VV
TS
P | 3 | R175101101 |  | Obsyp potrubí bez prohození sypaniny s dodáním šterkopísku frakce 0 - 22 mm | M3 | 4.8 | 0 | 0 |  |  | 0 | 0 | R - položky | 0 | 3 |  |  | 0
PP |  |  |  | Obsyp potrubí bez prohození sypaniny s dodáním šterkopísku frakce 0 - 22 mm
VV
TS
SD |  | 721 |  | Vnitrní kanalizace | [6 empty] | 0 | 0
P | 4 | R721-001 |  | Sifon kondenzacní ke klimatizacním jednotkám, podomítkový | KUS | 6 | 0 | 0 |  |  | 0 | 0 | R - položky | 0 | 3 |  |  | 0
PP |  |  |  | Sifon kondenzacní ke klimatizacním jednotkám, podomítkový
VV
TS
P | 5 | R721176101 |  | Potrubí HT pripojovací, D 32 x 1,8 mm | M | 16 | 0 | 0 |  |  | 0 | 0 | R - položky | 0 | 3 |  |  | 0
PP |  |  |  | Potrubí HT pripojovací, D 32 x 1,8 mm
VV
TS
P | 6 | R721176103 |  | Potrubí HT pripojovací, D 50 x 1,8 mm | M | 32 | 0 | 0 |  |  | 0 | 0 | R - položky | 0 | 3 |  |  | 0
PP |  |  |  | Potrubí HT pripojovací, D 50 x 1,8 mm
VV
TS
P | 7 | R721176104 |  | Potrubí HT pripojovací, D 75 x 1,9 mm | M | 2 | 0 | 0 |  |  | 0 | 0 | R - položky | 0 | 3 |  |  | 0
PP |  |  |  | Potrubí HT pripojovací, D 75 x 1,9 mm
VV
TS
P | 8 | R721176105 |  | Potrubí HT pripojovací, D 110 x 2,7 mm | M | 3 | 0 | 0 |  |  | 0 | 0 | R - položky | 0 | 3 |  |  | 0
PP |  |  |  | Potrubí HT pripojovací, D 110 x 2,7 mm
VV
TS
P | 9 | R721176113 |  | Potrubí HT odpadní svislé, do D 50 x 1,8 mm | M | 6 | 0 | 0 |  |  | 0 | 0 | R - položky | 0 | 3 |  |  | 0
PP |  |  |  | Potrubí HT odpadní svislé, do D 50 x 1,8 mm
VV
TS
P | 10 | R721176115 |  | Potrubí HT odpadní svislé, D 110 x 2,7 mm | M | 12 | 0 | 0 |  |  | 0 | 0 | R - položky | 0 | 3 |  |  | 0
PP |  |  |  | Potrubí HT odpadní svislé, D 110 x 2,7 mm
VV
TS
P | 11 | R721176134 |  | Potrubí HT svodné (ležaté) zavešené, D 75 x 1,9 mm | M | 28 | 0 | 0 |  |  | 0 | 0 | R - položky | 0 | 3 |  |  | 0
PP |  |  |  | Potrubí HT svodné (ležaté) zavešené, D 75 x 1,9 mm
VV
TS
P | 12 | R721176135 |  | Potrubí HT svodné (ležaté) zavešené, D 110 x 2,7 mm | M | 15 | 0 | 0 |  |  | 0 | 0 | R - položky | 0 | 3 |  |  | 0
PP |  |  |  | Potrubí HT svodné (ležaté) zavešené, D 110 x 2,7 mm
VV
TS
P | 13 | R721176136 |  | Potrubí HT svodné (ležaté) zavešené, D 125 x 3,1 mm | M | 13 | 0 | 0 |  |  | 0 | 0 | R - položky | 0 | 3 |  |  | 0
PP |  |  |  | Potrubí HT svodné (ležaté) zavešené, D 125 x 3,1 mm
VV
TS
P | 14 | R721194103 |  | Vyvedení odpadních výpustek, D 32 x 1,8 mm | KUS | 6 | 0 | 0 |  |  | 0 | 0 | R - položky | 0 | 3 |  |  | 0
PP |  |  |  | Vyvedení odpadních výpustek, D 32 x 1,8 mm
VV
TS
P | 15 | R721194105 |  | Vyvedení odpadních výpustek, D 50 x 1,8 mm | KUS | 4 | 0 | 0 |  |  | 0 | 0 | R - položky | 0 | 3 |  |  | 0
PP |  |  |  | Vyvedení odpadních výpustek, D 50 x 1,8 mm
VV
TS
P | 16 | R721194109 |  | Vyvedení odpadních výpustek, D 110 x 2,3 mm | KUS | 2 | 0 | 0 |  |  | 0 | 0 | R - položky | 0 | 3 |  |  | 0
PP |  |  |  | Vyvedení odpadních výpustek, D 110 x 2,3 mm
VV
TS
P | 17 | R721273200 |  | Souprava ventilacní strešní - souprava vetrací hlavice PP D 110 mm | KUS | 2 | 0 | 0 |  |  | 0 | 0 | R - položky | 0 | 3 |  |  | 0
PP |  |  |  | Souprava ventilacní strešní - souprava vetrací hlavice PP D 110 mm
VV
TS
P | 18 | R998721101 |  | Presun hmot pro vnitrní kanalizaci, výšky do 6 m | T | 0.11 | 0 | 0 |  |  | 0 | 0 | R - položky | 0 | 3 |  |  | 0
PP |  |  |  | Presun hmot pro vnitrní kanalizaci, výšky do 6 m
VV
TS
SD |  | 722 |  | Vnitrní vodovod | [6 empty] | 0 | 0
P | 19 | R722171213 |  | Potrubí plastové PE-HD vodovodní, D 32 x 3,0 mm | M | 1 | 0 | 0 |  |  | 0 | 0 | R - položky | 0 | 3 |  |  | 0
PP |  |  |  | Potrubí plastové PE-HD vodovodní, D 32 x 3,0 mm
VV
TS
P | 20 | R722172331 |  | Potrubí plastové PP-R, vcetne zednických výpomocí, D 20 x 3,4 mm, PN 20 | M | 44 | 0 | 0 |  |  | 0 | 0 | R - položky | 0 | 3 |  |  | 0
PP |  |  |  | Potrubí plastové PP-R, vcetne zednických výpomocí, D 20 x 3,4 mm, PN 20
VV
TS
P | 21 | R722172332 |  | Potrubí plastové PP-R, vcetne zednických výpomocí, D 25 x 4,2 mm, PN 20 | M | 12 | 0 | 0 |  |  | 0 | 0 | R - položky | 0 | 3 |  |  | 0
PP |  |  |  | Potrubí plastové PP-R, vcetne zednických výpomocí, D 25 x 4,2 mm, PN 20
VV
TS
P | 22 | R722172333 |  | Potrubí plastové PP-R, vcetne zednických výpomocí, D 32 x 5,4 mm, PN 20 | M | 4 | 0 | 0 |  |  | 0 | 0 | R - položky | 0 | 3 |  |  | 0
PP |  |  |  | Potrubí plastové PP-R, vcetne zednických výpomocí, D 32 x 5,4 mm, PN 20
VV
TS
P | 23 | R722265113 |  | Vodomer domovní SV DN 20 x 190 mm, Qn 2,5 | KUS | 1 | 0 | 0 |  |  | 0 | 0 | R - položky | 0 | 3 |  |  | 0
PP |  |  |  | Vodomer domovní SV DN 20 x 190 mm, Qn 2,5
VV
TS
P | 24 | R722280106 |  | Tlaková zkouška vodovodního potrubí DN 32 mm | M | 61 | 0 | 0 |  |  | 0 | 0 | R - položky | 0 | 3 |  |  | 0
PP |  |  |  | Tlaková zkouška vodovodního potrubí DN 32 mm
VV |  |  |  | "Vcetne dodávky vody, uzavrení a zabezpecení koncu potrubí." 1+44+12+4 = 61,000 [A] Celkem: A = 61,000 [B]
TS
P | 25 | R722290234 |  | Proplach a dezinfekce vodovodního potrubí DN 80 mm | M | 61 | 0 | 0 |  |  | 0 | 0 | R - položky | 0 | 3 |  |  | 0
PP |  |  |  | Proplach a dezinfekce vodovodního potrubí DN 80 mm
VV |  |  |  | "Vcetne dodání desinfekcního prostredku." 1+44+12+4 = 61,000 [A] Celkem: A = 61,000 [B]
TS
P | 26 | R998722101 |  | Presun hmot pro vnitrní vodovod, výšky do 6 m | T | 0.266 | 0 | 0 |  |  | 0 | 0 | R - položky | 0 | 3 |  |  | 0
PP |  |  |  | Presun hmot pro vnitrní vodovod, výšky do 6 m
VV
TS
SD |  | 725 |  | Zarizovací predmety | [6 empty] | 0 | 0
P | 27 | R28696751A |  | Modul-WC s ovládáním zepredu, h=112cm pro suchý proces | KUS | 1 | 0 | 0 |  |  | 0 | 0 | R - položky | 0 | 3 |  |  | 0
PP |  |  |  | Modul-WC s ovládáním zepredu, h=112cm pro suchý proces
VV
TS
P | 28 | R28696752A |  | Tlacítko ovládací plastové bílá/chrom/bílá | KUS | 1 | 0 | 0 |  |  | 0 | 0 | R - položky | 0 | 3 |  |  | 0
PP |  |  |  | Tlacítko ovládací plastové bílá/chrom/bílá
VV
TS
P | 29 | R55230700A |  | Drez nerez | KUS | 1 | 0 | 0 |  |  | 0 | 0 | R - položky | 0 | 3 |  |  | 0
PP |  |  |  | Drez nerez
VV
TS
P | 30 | R55428113A |  | Sprchová zástena krídlová 90x185 cm SDKR 1/90 S | KUS | 1 | 0 | 0 |  |  | 0 | 0 | R - položky | 0 | 3 |  |  | 0
PP |  |  |  | Sprchová zástena krídlová 90x185 cm SDKR 1/90 S
VV
TS
P | 31 | R64214330A |  | Umyvadlo s otv. pro baterii 550x450 mm bílé | KUS | 3 | 0 | 0 |  |  | 0 | 0 | R - položky | 0 | 3 |  |  | 0
PP |  |  |  | Umyvadlo s otv. pro baterii 550x450 mm bílé
VV
TS
P | 32 | R64240062A |  | Mísa klozetová závesná bílá hl. 530 mm | KUS | 1 | 0 | 0 |  |  | 0 | 0 | R - položky | 0 | 3 |  |  | 0
PP |  |  |  | Mísa klozetová závesná bílá hl. 530 mm
VV
TS
P | 33 | R64271102A |  | Výlevka závesná se sklopnou plastovou mrížkou bílá | KUS | 1 | 0 | 0 |  |  | 0 | 0 | R - položky | 0 | 3 |  |  | 0
PP |  |  |  | Výlevka závesná se sklopnou plastovou mrížkou bílá
VV
TS
P | 34 | R642938096 |  | Vanicka sprchová keramická ctverec 90x90 cm bílá, v. 10 cm, protiskluzová | KUS | 1 | 0 | 0 |  |  | 0 | 0 | R - položky | 0 | 3 |  |  | 0
PP |  |  |  | Vanicka sprchová keramická ctverec 90x90 cm bílá, v. 10 cm, protiskluzová
VV
TS
P | 35 | R725119306 |  | Montáž klozetu závesného | SOUBOR | 1 | 0 | 0 |  |  | 0 | 0 | R - položky | 0 | 3 |  |  | 0
PP |  |  |  | Montáž klozetu závesného
VV
TS
P | 36 | R725119402 |  | Montáž predstenových systému do sádrokartonu | SOUBOR | 1 | 0 | 0 |  |  | 0 | 0 | R - položky | 0 | 3 |  |  | 0
PP |  |  |  | Montáž predstenových systému do sádrokartonu
VV
TS
P | 37 | R725219401 |  | Montáž umyvadel na šrouby do zdiva | SOUBOR | 3 | 0 | 0 |  |  | 0 | 0 | R - položky | 0 | 3 |  |  | 0
PP |  |  |  | Montáž umyvadel na šrouby do zdiva
VV
TS
P | 38 | R725249102 |  | Montáž sprchových mís a vanicek | SOUBOR | 1 | 0 | 0 |  |  | 0 | 0 | R - položky | 0 | 3 |  |  | 0
PP |  |  |  | Montáž sprchových mís a vanicek
VV
TS
P | 39 | R725249103 |  | Montáž sprchových koutu | SOUBOR | 1 | 0 | 0 |  |  | 0 | 0 | R - položky | 0 | 3 |  |  | 0
PP |  |  |  | Montáž sprchových koutu
VV
TS
P | 40 | R725319101 |  | Montáž drezu jednoduchých | SOUBOR | 1 | 0 | 0 |  |  | 0 | 0 | R - položky | 0 | 3 |  |  | 0
PP |  |  |  | Montáž drezu jednoduchých
VV
TS
P | 41 | R725339101 |  | Montáž výlevky diturvitové, bez nádrže a armatur | KUS | 1 | 0 | 0 |  |  | 0 | 0 | R - položky | 0 | 3 |  |  | 0
PP |  |  |  | Montáž výlevky diturvitové, bez nádrže a armatur
VV
TS
P | 42 | R725810402 |  | Ventil rohový bez prípoj. trubicky TE 66 G 1/2 | SOUBOR | 8 | 0 | 0 |  |  | 0 | 0 | R - položky | 0 | 3 |  |  | 0
PP |  |  |  | Ventil rohový bez prípoj. trubicky TE 66 G 1/2
VV
TS
P | 43 | R725825114 |  | Baterie drezová nástenná rucní základní | KUS | 1 | 0 | 0 |  |  | 0 | 0 | R - položky | 0 | 3 |  |  | 0
PP |  |  |  | Baterie drezová nástenná rucní základní
VV
TS
P | 44 | R725829301 |  | Montáž baterie umyv.a drezové stojánkové vcetne baterie | KUS | 4 | 0 | 0 |  |  | 0 | 0 | R - položky | 0 | 3 |  |  | 0
PP |  |  |  | Montáž baterie umyv.a drezové stojánkové vcetne baterie
VV
TS
P | 45 | R725845111 |  | Baterie sprchová nástenná rucní, bez príslušenství standardní | KUS | 1 | 0 | 0 |  |  | 0 | 0 | R - položky | 0 | 3 |  |  | 0
PP |  |  |  | Baterie sprchová nástenná rucní, bez príslušenství standardní
VV
TS
P | 46 | R725860202 |  | Sifon drezový, D 40, 50 mm, 6/4" | KUS | 1 | 0 | 0 |  |  | 0 | 0 | R - položky | 0 | 3 |  |  | 0
PP |  |  |  | Sifon drezový, D 40, 50 mm, 6/4"
VV
TS
P | 47 | R725860213 |  | Sifon umyvadlový, D 32, 40 mm | KUS | 3 | 0 | 0 |  |  | 0 | 0 | R - položky | 0 | 3 |  |  | 0
PP |  |  |  | Sifon umyvadlový, D 32, 40 mm
VV
TS
P | 48 | R725860222 |  | Sifon sprchový PP, D 40/50 mm samocisticí, stavitelný odpad 6/4 ", krytka nerez | KUS | 1 | 0 | 0 |  |  | 0 | 0 | R - položky | 0 | 3 |  |  | 0
PP |  |  |  | Sifon sprchový PP, D 40/50 mm samocisticí, stavitelný odpad 6/4 ", krytka nerez
VV
TS
P | 49 | R998725101 |  | Presun hmot pro zarizovací predmety, výšky do 6 m | T | 0.16 | 0 | 0 |  |  | 0 | 0 | R - položky | 0 | 3 |  |  | 0
PP |  |  |  | Presun hmot pro zarizovací predmety, výšky do 6 m
VV
TS
SD |  | 732 |  | Strojovny | [6 empty] | 0 | 0
P | 50 | R732-002 |  | Nádoba expanzní 25/10 pitná voda | KUS | 1 | 0 | 0 |  |  | 0 | 0 | R - položky | 0 | 3 |  |  | 0
PP |  |  |  | Nádoba expanzní 25/10 pitná voda
VV
TS
P | 51 | R732339102 |  | Montáž nádoby expanzní tlakové 25 l. | SOUBOR | 1 | 0 | 0 |  |  | 0 | 0 | R - položky | 0 | 3 |  |  | 0
PP |  |  |  | Montáž nádoby expanzní tlakové 25 l.
VV
TS
SD |  | 734 |  | Armatury | [6 empty] | 0 | 0
P | 52 | 734209114R |  | Montáž armatur závitových,se 2závity, G 3/4 | KUS | 7 | 0 | 0 |  |  | 0 | 0 | R - položky | 0 | 3 |  |  | 0
PP |  |  |  | Montáž armatur závitových,se 2závity, G 3/4
VV
TS
P | 53 | R42256511 |  | Ventil pojistný 3/4" x 1" závitový pro vodovod | KUS | 1 | 0 | 0 |  |  | 0 | 0 | R - položky | 0 | 3 |  |  | 0
PP |  |  |  | Ventil pojistný 3/4" x 1" závitový pro vodovod
VV
TS
P | 54 | R55113525A |  | Kohout kulový R250D, PN 42 3/4" pácka | KUS | 2 | 0 | 0 |  |  | 0 | 0 | R - položky | 0 | 3 |  |  | 0
PP |  |  |  | Kohout kulový R250D, PN 42 3/4" pácka
VV
TS
P | 55 | R55113526A |  | Kohout kulový R250D, PN 35 1" pácka | KUS | 2 | 0 | 0 |  |  | 0 | 0 | R - položky | 0 | 3 |  |  | 0
PP |  |  |  | Kohout kulový R250D, PN 35 1" pácka
VV
TS
P | 56 | R55113531A |  | Kohout kulový s vypouštením R250DS 3/4" | KUS | 2 | 0 | 0 |  |  | 0 | 0 | R - položky | 0 | 3 |  |  | 0
PP |  |  |  | Kohout kulový s vypouštením R250DS 3/4"
VV
TS
P | 57 | R551135732 |  | Klapka zpetná N5 3/4" | KUS | 2 | 0 | 0 |  |  | 0 | 0 | R - položky | 0 | 3 |  |  | 0
PP |  |  |  | Klapka zpetná N5 3/4"
VV
TS
P | 58 | R551135733 |  | Klapka zpetná N5 1" | KUS | 1 | 0 | 0 |  |  | 0 | 0 | R - položky | 0 | 3 |  |  | 0
PP |  |  |  | Klapka zpetná N5 1"
VV
TS
P | 59 | R734-002 |  | Flowjet 3/4" | KUS | 1 | 0 | 0 |  |  | 0 | 0 | R - položky | 0 | 3 |  |  | 0
PP |  |  |  | Flowjet 3/4"
VV
TS
P | 60 | R734209104 |  | Montáž armatur závitových,s 1závitem, G 3/4 | KUS | 1 | 0 | 0 |  |  | 0 | 0 | R - položky | 0 | 3 |  |  | 0
PP |  |  |  | Montáž armatur závitových,s 1závitem, G 3/4
VV
TS
P | 61 | R734209115 |  | Montáž armatur závitových,se 2závity, G 1 | KUS | 3 | 0 | 0 |  |  | 0 | 0 | R - položky | 0 | 3 |  |  | 0
PP |  |  |  | Montáž armatur závitových,se 2závity, G 1
VV
TS
SD |  | 96 |  | Bourání konstrukcí | [6 empty] | 0 | 0
P | 62 | R965042241 |  | Bourání mazanin betonových tl. nad 10 cm, nad 4 m2 pneumat. kladivo, tl. mazaniny 15 - 20 cm | M3 | 3.96 | 0 | 0 |  |  | 0 | 0 | R - položky | 0 | 3 |  |  | 0
PP |  |  |  | Bourání mazanin betonových tl. nad 10 cm, nad 4 m2 pneumat. kladivo, tl. mazaniny 15 - 20 cm
VV
TS
P | 63 | R970241150 |  | Rezání prostého betonu hl. rezu 150 mm | M | 80 | 0 | 0 |  |  | 0 | 0 | R - položky | 0 | 3 |  |  | 0
PP |  |  |  | Rezání prostého betonu hl. rezu 150 mm
VV
TS
SD |  | 99 |  | Staveništní presun hmot | [6 empty] | 0 | 0
P | 64 | R998011001 |  | Presun hmot pro budovy zdené výšky do 6 m | T | 8.16 | 0 | 0 |  |  | 0 | 0 | R - položky | 0 | 3 |  |  | 0
PP |  |  |  | Presun hmot pro budovy zdené výšky do 6 m
VV
TS
SD |  | D96 |  | Presuny suti a vybouraných hmot | [6 empty] | 0 | 0
P | 65 | R979017111 |  | Svislé premístení suti nošením na H do 3,5 m | T | 8.749 | 0 | 0 |  |  | 0 | 0 | R - položky | 0 | 3 |  |  | 0
PP |  |  |  | Svislé premístení suti nošením na H do 3,5 m
VV
TS
P | 66 | R979082111 |  | Vnitrostaveništní doprava suti do 10 m | T | 8.749 | 0 | 0 |  |  | 0 | 0 | R - položky | 0 | 3 |  |  | 0
PP |  |  |  | Vnitrostaveništní doprava suti do 10 m
VV
TS
P | 67 | R979082113 |  | Vodorovná doprava suti po suchu do 1000 m | T | 8.749 | 0 | 0 |  |  | 0 | 0 | R - položky | 0 | 3 |  |  | 0
PP |  |  |  | Vodorovná doprava suti po suchu do 1000 m
VV
TS
SD |  | M23 |  | Montáže potrubí | [6 empty] | 0 | 0
P | 68 | R230230019 |  | Hlavní tlaková zkouška vzduchem 0,6 MPa, DN 125 | M | 149 | 0 | 0 |  |  | 0 | 0 | R - položky | 0 | 3 |  |  | 0
PP |  |  |  | Hlavní tlaková zkouška vzduchem 0,6 MPa, DN 125
VV
TS
P | 69 | R230330091 |  | Izolace potrubí D do 76 mm | M | 61 | 0 | 0 |  |  | 0 | 0 | R - položky | 0 | 3 |  |  | 0
PP |  |  |  | Izolace potrubí D do 76 mm
VV |  |  |  | 1+44+12+4 = 61,000 [A] Celkem: A = 61,000 [B]
TS
O2 |  | SO 27-72-03.42 |  | TNS C.Trebová, budova TM, Vzduchotechnická zarízení | [6 empty] | 0 | 0
SD |  | D1 |  | Kabelový prostor 1.PP | [6 empty] | 0 | 0
P | 1 | R001 |  | VZT jednotka prívodní, ventilátor s EC motorem Vp=850m3/h 150Pa, el. ohrev 9kW, panelový filtr, napojení d250, vc. MaR | KS | 1 | 0 | 0 |  |  | 0 | 0 | R - položky | 0 | 3 |  |  | 0
PP |  |  |  | VZT jednotka prívodní, ventilátor s EC motorem Vp=850m3/h 150Pa, el. ohrev 9kW, panelový filtr, napojení d250, vc. MaR
VV
TS
P | 2 | R002 |  | pružná manžeta d250 | KS | 2 | 0 | 0 |  |  | 0 | 0 | R - položky | 0 | 3 |  |  | 0
PP |  |  |  | pružná manžeta d250
VV
TS
P | 3 | R003 |  | Regulacní klapka 315x200 se servopohonem 230V (ot./zav.) | KS | 1 | 0 | 0 |  |  | 0 | 0 | R - položky | 0 | 3 |  |  | 0
PP |  |  |  | Regulacní klapka 315x200 se servopohonem 230V (ot./zav.)
VV
TS
P | 4 | R004 |  | Regulacní klapka 315x200 se servopohonem 230V (ot./zav.) | KS | 1 | 0 | 0 |  |  | 0 | 0 | R - položky | 0 | 3 |  |  | 0
PP |  |  |  | Regulacní klapka 315x200 se servopohonem 230V (ot./zav.)
VV
TS
P | 5 | R005 |  | Protideštová žaluzie pozinkovaná 450x200 vc.síta proti hmyzu | KS | 1 | 0 | 0 |  |  | 0 | 0 | R - položky | 0 | 3 |  |  | 0
PP |  |  |  | Protideštová žaluzie pozinkovaná 450x200 vc.síta proti hmyzu
VV
TS
P | 6 | R006 |  | Protideštová žaluzie pozinkovaná 315x200 vc.síta proti hmyzu | KS | 2 | 0 | 0 |  |  | 0 | 0 | R - položky | 0 | 3 |  |  | 0
PP |  |  |  | Protideštová žaluzie pozinkovaná 315x200 vc.síta proti hmyzu
VV
TS
P | 7 | R007 |  | Vyústka do ctyrhranného potrubí z pozinkovaných ocelových profilu 300x100 dvouradá s regulací | KS | 3 | 0 | 0 |  |  | 0 | 0 | R - položky | 0 | 3 |  |  | 0
PP |  |  |  | Vyústka do ctyrhranného potrubí z pozinkovaných ocelových profilu 300x100 dvouradá s regulací
VV
TS
P | 8 | R008 |  | Krycí mrížka pozinkovaná 315x200 | KS | 2 | 0 | 0 |  |  | 0 | 0 | R - položky | 0 | 3 |  |  | 0
PP |  |  |  | Krycí mrížka pozinkovaná 315x200
VV
TS
P | 9 | R009 |  | Jednoradá hliníková stenová mrížka uzavrená 400x200, s horizontálními lamelami s roztecí 17,5mm, vc. rámecku pro osazení do steny | KS | 2 | 0 | 0 |  |  | 0 | 0 | R - položky | 0 | 3 |  |  | 0
PP |  |  |  | Jednoradá hliníková stenová mrížka uzavrená 400x200, s horizontálními lamelami s roztecí 17,5mm, vc. rámecku pro osazení do steny
VV
TS
P | 10 | R010 |  | Mrížka 400x200 požární uzáver typu EW | KS | 1 | 0 | 0 |  |  | 0 | 0 | R - položky | 0 | 3 |  |  | 0
PP |  |  |  | Mrížka 400x200 požární uzáver typu EW
VV
TS
P | 11 | R011 |  | Ctyrhranné ocelové pozinkované potrubí, tvarovky a elementy sk. I spojované prírubovými lištami | M2 | 15 | 0 | 0 |  |  | 0 | 0 | R - položky | 0 | 3 |  |  | 0
PP |  |  |  | Ctyrhranné ocelové pozinkované potrubí, tvarovky a elementy sk. I spojované prírubovými lištami
VV
TS
P | 12 | R012 |  | Tepelná a hluková izolace z minerální vlny tl. 40mm s polepem Al folií | M2 | 4 | 0 | 0 |  |  | 0 | 0 | R - položky | 0 | 3 |  |  | 0
PP |  |  |  | Tepelná a hluková izolace z minerální vlny tl. 40mm s polepem Al folií
VV
TS
P | 13 | R013 |  | Spojovací, tesnící a závesový materiál, veškerý materiál potrebný pro: - zhotovení závesu pro vzt zarízení, potrubí a elementy - kotvení vzt zarízení, potrubí a | KPL | 1 | 0 | 0 |  |  | 0 | 0 | R - položky | 0 | 3 |  |  | 0
PP |  |  |  | Spojovací, tesnící a závesový materiál, veškerý materiál potrebný pro: - zhotovení závesu pro vzt zarízení, potrubí a elementy - kotvení vzt zarízení, potrubí a elementu - spojování jednotlivých potrubních dílu a elementu - tesnení všech jednotlivých spoju - kompatibilní s materiálem vzt zarízení, potrubí a elementu
VV
TS
SD |  | D10 |  | Dílna | [6 empty] | 0 | 0
P | 14 | R083 |  | Kondenzacní jednotka klim. systému Split Qchl=3,5kW s celorocním chlazením | KS | 1 | 0 | 0 |  |  | 0 | 0 | R - položky | 0 | 3 |  |  | 0
PP |  |  |  | Kondenzacní jednotka klim. systému Split Qchl=3,5kW s celorocním chlazením
VV
TS
P | 15 | R084 |  | Ocelová konstrukce pod kondenzacní jednotku | KPL | 1 | 0 | 0 |  |  | 0 | 0 | R - položky | 0 | 3 |  |  | 0
PP |  |  |  | Ocelová konstrukce pod kondenzacní jednotku
VV
TS
P | 16 | R085 |  | Rýhovaná guma pod kondenzacní jednotku | KPL | 1 | 0 | 0 |  |  | 0 | 0 | R - položky | 0 | 3 |  |  | 0
PP |  |  |  | Rýhovaná guma pod kondenzacní jednotku
VV
TS
P | 17 | R086 |  | Cu potrubí vc. chladiva R32, izolace a komunikacního kabelu | KS | 10 | 0 | 0 |  |  | 0 | 0 | R - položky | 0 | 3 |  |  | 0
PP |  |  |  | Cu potrubí vc. chladiva R32, izolace a komunikacního kabelu
VV
TS
P | 18 | R087 |  | Žlab pro vedení Cu potrubí venkovním prostorem | KS | 1 | 0 | 0 |  |  | 0 | 0 | R - položky | 0 | 3 |  |  | 0
PP |  |  |  | Žlab pro vedení Cu potrubí venkovním prostorem
VV
TS
P | 19 | R088 |  | Lišta pro vedení Cu potrubí vnitrním prostorem | bm | 8 | 0 | 0 |  |  | 0 | 0 | R - položky | 0 | 3 |  |  | 0
PP |  |  |  | Lišta pro vedení Cu potrubí vnitrním prostorem
VV
TS
P | 20 | R089 |  | Nástenná klimatizacní jednotka Qchl=3,5kW vc.infraovladace | KS | 1 | 0 | 0 |  |  | 0 | 0 | R - položky | 0 | 3 |  |  | 0
PP |  |  |  | Nástenná klimatizacní jednotka Qchl=3,5kW vc.infraovladace
VV
TS
P | 21 | R090 |  | cerpadlo kondenzátu vc. prodrátování | KS | 1 | 0 | 0 |  |  | 0 | 0 | R - položky | 0 | 3 |  |  | 0
PP |  |  |  | cerpadlo kondenzátu vc. prodrátování
VV
TS
SD |  | D11 |  | Rozvodna | [6 empty] | 0 | 0
P | 22 | R091 |  | Ventilátor ctyrhranný 1000x500 s EC motorem Vp=7500m3/h 400Pa | KS | 1 | 0 | 0 |  |  | 0 | 0 | R - položky | 0 | 3 |  |  | 0
PP |  |  |  | Ventilátor ctyrhranný 1000x500 s EC motorem Vp=7500m3/h 400Pa
VV
TS
P | 23 | R092 |  | vc. pružná mnažeta 1000x500 | KS | 2 | 0 | 0 |  |  | 0 | 0 | R - položky | 0 | 3 |  |  | 0
PP |  |  |  | vc. pružná mnažeta 1000x500
VV
TS
P | 24 | R093 |  | vc. filtracní kazeta 1000x500 s kapsovým filtrem F5 | KS | 1 | 0 | 0 |  |  | 0 | 0 | R - položky | 0 | 3 |  |  | 0
PP |  |  |  | vc. filtracní kazeta 1000x500 s kapsovým filtrem F5
VV
TS
P | 25 | R094 |  | Regulacní klapka 1000x500 se servopohonem 230V (ot./zav.) | KS | 1 | 0 | 0 |  |  | 0 | 0 | R - položky | 0 | 3 |  |  | 0
PP |  |  |  | Regulacní klapka 1000x500 se servopohonem 230V (ot./zav.)
VV
TS
P | 26 | R095 |  | Ventilátor ctyrhranný 1000x500 s EC motorem V0=7500m3/h 300Pa | KS | 1 | 0 | 0 |  |  | 0 | 0 | R - položky | 0 | 3 |  |  | 0
PP |  |  |  | Ventilátor ctyrhranný 1000x500 s EC motorem V0=7500m3/h 300Pa
VV
TS
P | 27 | R096 |  | vc. pružná mnažeta 1000x500 | KS | 2 | 0 | 0 |  |  | 0 | 0 | R - položky | 0 | 3 |  |  | 0
PP |  |  |  | vc. pružná mnažeta 1000x500
VV
TS
P | 28 | R097 |  | Regulacní klapka 1000x500 se servopohonem 230V (ot./zav.) | KS | 1 | 0 | 0 |  |  | 0 | 0 | R - položky | 0 | 3 |  |  | 0
PP |  |  |  | Regulacní klapka 1000x500 se servopohonem 230V (ot./zav.)
VV
TS
P | 29 | R098 |  | Protideštová žaluzie pozinkovaná 1500x500 vc.síta proti hmyzu | KS | 2 | 0 | 0 |  |  | 0 | 0 | R - položky | 0 | 3 |  |  | 0
PP |  |  |  | Protideštová žaluzie pozinkovaná 1500x500 vc.síta proti hmyzu
VV
TS
P | 30 | R099 |  | Krycí mrížka pozinkovaná 1000x500 | KS | 1 | 0 | 0 |  |  | 0 | 0 | R - položky | 0 | 3 |  |  | 0
PP |  |  |  | Krycí mrížka pozinkovaná 1000x500
VV
TS
P | 31 | R100 |  | Vyústka do ctyrhranného potrubí z pozinkovaných ocelových profilu 600x300 jednoradá s regulací | KS | 10 | 0 | 0 |  |  | 0 | 0 | R - položky | 0 | 3 |  |  | 0
PP |  |  |  | Vyústka do ctyrhranného potrubí z pozinkovaných ocelových profilu 600x300 jednoradá s regulací
VV
TS
P | 32 | R101 |  | Ctyrhranné ocelové pozinkované potrubí, tvarovky a elementy sk. I spojované prírubovými lištami | M2 | 85 | 0 | 0 |  |  | 0 | 0 | R - položky | 0 | 3 |  |  | 0
PP |  |  |  | Ctyrhranné ocelové pozinkované potrubí, tvarovky a elementy sk. I spojované prírubovými lištami
VV
TS
P | 33 | R102 |  | Tepelná a hluková izolace z minerální vlny tl. 40mm s polepem Al folií | M2 | 18 | 0 | 0 |  |  | 0 | 0 | R - položky | 0 | 3 |  |  | 0
PP |  |  |  | Tepelná a hluková izolace z minerální vlny tl. 40mm s polepem Al folií
VV
TS
P | 34 | R103 |  | Spojovací, tesnící a závesový materiál, veškerý materiál potrebný pro: - zhotovení závesu pro vzt zarízení, potrubí a elementy - kotvení vzt zarízení, potrubí a | KPL | 1 | 0 | 0 |  |  | 0 | 0 | R - položky | 0 | 3 |  |  | 0
PP |  |  |  | Spojovací, tesnící a závesový materiál, veškerý materiál potrebný pro: - zhotovení závesu pro vzt zarízení, potrubí a elementy - kotvení vzt zarízení, potrubí a elementu - spojování jednotlivých potrubních dílu a elementu - tesnení všech jednotlivých spoju - kompatibilní s materiálem vzt zarízení, potrubí a elementu
VV
TS
SD |  | D12 |  | Tlumivky | [6 empty] | 0 | 0
P | 35 | R104 |  | Ventilátor potrubní kruhový d400 s EC motorem Vo=3500m3/h 200Pa | KS | 1 | 0 | 0 |  |  | 0 | 0 | R - položky | 0 | 3 |  |  | 0
PP |  |  |  | Ventilátor potrubní kruhový d400 s EC motorem Vo=3500m3/h 200Pa
VV
TS
P | 36 | R105 |  | vc. rychloupínací spona d400 | KS | 1 | 0 | 0 |  |  | 0 | 0 | R - položky | 0 | 3 |  |  | 0
PP |  |  |  | vc. rychloupínací spona d400
VV
TS
P | 37 | R106 |  | vc. ochranná mrížka na sání ventilátoru d400 | KS | 1 | 0 | 0 |  |  | 0 | 0 | R - položky | 0 | 3 |  |  | 0
PP |  |  |  | vc. ochranná mrížka na sání ventilátoru d400
VV
TS
P | 38 | R107 |  | Ventilátor potrubní kruhový d400 s EC motorem Vo=3500m3/h 200Pa | KS | 1 | 0 | 0 |  |  | 0 | 0 | R - položky | 0 | 3 |  |  | 0
PP |  |  |  | Ventilátor potrubní kruhový d400 s EC motorem Vo=3500m3/h 200Pa
VV
TS
P | 39 | R108 |  | vc. rychloupínací spona d400 | KS | 1 | 0 | 0 |  |  | 0 | 0 | R - položky | 0 | 3 |  |  | 0
PP |  |  |  | vc. rychloupínací spona d400
VV
TS
P | 40 | R109 |  | vc. ochranná mrížka na sání ventilátoru d400 | KS | 1 | 0 | 0 |  |  | 0 | 0 | R - položky | 0 | 3 |  |  | 0
PP |  |  |  | vc. ochranná mrížka na sání ventilátoru d400
VV
TS
P | 41 | R110 |  | Protideštová žaluzie pozinkovaná 800x400 vc.síta proti hmyzu | KS | 2 | 0 | 0 |  |  | 0 | 0 | R - položky | 0 | 3 |  |  | 0
PP |  |  |  | Protideštová žaluzie pozinkovaná 800x400 vc.síta proti hmyzu
VV
TS
P | 42 | R111 |  | Ctyrhranné ocelové pozinkované potrubí, tvarovky a elementy sk. I spojované prírubovými lištami | M2 | 6 | 0 | 0 |  |  | 0 | 0 | R - položky | 0 | 3 |  |  | 0
PP |  |  |  | Ctyrhranné ocelové pozinkované potrubí, tvarovky a elementy sk. I spojované prírubovými lištami
VV
TS
P | 43 | R112 |  | Spiro potrubí Safe d400 vc. tvarovek | bm | 4 | 0 | 0 |  |  | 0 | 0 | R - položky | 0 | 3 |  |  | 0
PP |  |  |  | Spiro potrubí Safe d400 vc. tvarovek
VV
TS
P | 44 | R113 |  | Spojovací, tesnící a závesový materiál, veškerý materiál potrebný pro: - zhotovení závesu pro vzt zarízení, potrubí a elementy - kotvení vzt zarízení, potrubí a | KPL | 1 | 0 | 0 |  |  | 0 | 0 | R - položky | 0 | 3 |  |  | 0
PP |  |  |  | Spojovací, tesnící a závesový materiál, veškerý materiál potrebný pro: - zhotovení závesu pro vzt zarízení, potrubí a elementy - kotvení vzt zarízení, potrubí a elementu - spojování jednotlivých potrubních dílu a elementu - tesnení všech jednotlivých spoju - kompatibilní s materiálem vzt zarízení, potrubí a elementu
VV
TS
SD |  | D13 |  | Trafokobky | [6 empty] | 0 | 0
P | 45 | R114 |  | Protideštová žaluzie pozinkovaná 1000x250 vc.síta proti hmyzu | KS | 5 | 0 | 0 |  |  | 0 | 0 | R - položky | 0 | 3 |  |  | 0
PP |  |  |  | Protideštová žaluzie pozinkovaná 1000x250 vc.síta proti hmyzu
VV
TS
P | 46 | R115 |  | Protideštová žaluzie pozinkovaná 1400x630 vc.síta proti hmyzu | KS | 5 | 0 | 0 |  |  | 0 | 0 | R - položky | 0 | 3 |  |  | 0
PP |  |  |  | Protideštová žaluzie pozinkovaná 1400x630 vc.síta proti hmyzu
VV
TS
P | 47 | R116 |  | Regulacní klapka 1000x250 rucní | KS | 5 | 0 | 0 |  |  | 0 | 0 | R - položky | 0 | 3 |  |  | 0
PP |  |  |  | Regulacní klapka 1000x250 rucní
VV
TS
P | 48 | R117 |  | Regulacní klapka 1400x630se servopohonem 230V (ot./zav.) | KS | 5 | 0 | 0 |  |  | 0 | 0 | R - položky | 0 | 3 |  |  | 0
PP |  |  |  | Regulacní klapka 1400x630se servopohonem 230V (ot./zav.)
VV
TS
P | 49 | R118 |  | Krycí mrížka pozinkovaná 1000x250 | KS | 5 | 0 | 0 |  |  | 0 | 0 | R - položky | 0 | 3 |  |  | 0
PP |  |  |  | Krycí mrížka pozinkovaná 1000x250
VV
TS
P | 50 | R119 |  | Krycí mrížka pozinkovaná 1400x630 | KS | 5 | 0 | 0 |  |  | 0 | 0 | R - položky | 0 | 3 |  |  | 0
PP |  |  |  | Krycí mrížka pozinkovaná 1400x630
VV
TS
P | 51 | R120 |  | Ctyrhranné ocelové pozinkované potrubí, tvarovky a elementy sk. I spojované prírubovými lištami | M2 | 8 | 0 | 0 |  |  | 0 | 0 | R - položky | 0 | 3 |  |  | 0
PP |  |  |  | Ctyrhranné ocelové pozinkované potrubí, tvarovky a elementy sk. I spojované prírubovými lištami
VV
TS
P | 52 | R121 |  | Spojovací, tesnící a závesový materiál, veškerý materiál potrebný pro: - zhotovení závesu pro vzt zarízení, potrubí a elementy - kotvení vzt zarízení, potrubí a | KPL | 1 | 0 | 0 |  |  | 0 | 0 | R - položky | 0 | 3 |  |  | 0
PP |  |  |  | Spojovací, tesnící a závesový materiál, veškerý materiál potrebný pro: - zhotovení závesu pro vzt zarízení, potrubí a elementy - kotvení vzt zarízení, potrubí a elementu - spojování jednotlivých potrubních dílu a elementu - tesnení všech jednotlivých spoju - kompatibilní s materiálem vzt zarízení, potrubí a elementu
VV
TS
SD |  | D14 |  | Trafostání | [6 empty] | 0 | 0
P | 53 | R122 |  | Ventiálor axiální nástenný d400 Vo=3000m3/h 70Pa | KS | 1 | 0 | 0 |  |  | 0 | 0 | R - položky | 0 | 3 |  |  | 0
PP |  |  |  | Ventiálor axiální nástenný d400 Vo=3000m3/h 70Pa
VV
TS
P | 54 | R123 |  | Ventiálor axiální nástenný d400 Vo=3000m3/h 70Pa | KS | 1 | 0 | 0 |  |  | 0 | 0 | R - položky | 0 | 3 |  |  | 0
PP |  |  |  | Ventiálor axiální nástenný d400 Vo=3000m3/h 70Pa
VV
TS
P | 55 | R124 |  | Ventiálor axiální nástenný d400 Vo=3000m3/h 70Pa | KS | 1 | 0 | 0 |  |  | 0 | 0 | R - položky | 0 | 3 |  |  | 0
PP |  |  |  | Ventiálor axiální nástenný d400 Vo=3000m3/h 70Pa
VV
TS
P | 56 | R125 |  | Ventiálor axiální nástenný d400 Vo=3000m3/h 70Pa | KS | 1 | 0 | 0 |  |  | 0 | 0 | R - položky | 0 | 3 |  |  | 0
PP |  |  |  | Ventiálor axiální nástenný d400 Vo=3000m3/h 70Pa
VV
TS
SD |  | D15 |  | Ostatní | [6 empty] | 0 | 0
P | 57 | R125 |  | Doprava | KPL | 1 | 0 | 0 |  |  | 0 | 0 | R - položky | 0 | 3 |  |  | 0
PP |  |  |  | Doprava
VV
TS
P | 58 | R126 |  | Zaregulování | KPL | 1 | 0 | 0 |  |  | 0 | 0 | R - položky | 0 | 3 |  |  | 0
PP |  |  |  | Zaregulování
VV
TS
SD |  | D2 |  | Velín | [6 empty] | 0 | 0
P | 59 | R014 |  | Kondenzacní jednotka klim. systému Split Qchl=6,0kW s celorocním chlazením | KS | 1 | 0 | 0 |  |  | 0 | 0 | R - položky | 0 | 3 |  |  | 0
PP |  |  |  | Kondenzacní jednotka klim. systému Split Qchl=6,0kW s celorocním chlazením
VV
TS
P | 60 | R015 |  | Ocelová konstrukce pod kondenzacní jednotku | KPL | 1 | 0 | 0 |  |  | 0 | 0 | R - položky | 0 | 3 |  |  | 0
PP |  |  |  | Ocelová konstrukce pod kondenzacní jednotku
VV
TS
P | 61 | R016 |  | Rýhovaná guma pod kondenzacní jednotku | KPL | 1 | 0 | 0 |  |  | 0 | 0 | R - položky | 0 | 3 |  |  | 0
PP |  |  |  | Rýhovaná guma pod kondenzacní jednotku
VV
TS
P | 62 | R017 |  | Cu potrubí vc. chladiva R32, izolace a komunikacního kabelu | bm | 15 | 0 | 0 |  |  | 0 | 0 | R - položky | 0 | 3 |  |  | 0
PP |  |  |  | Cu potrubí vc. chladiva R32, izolace a komunikacního kabelu
VV
TS
P | 63 | R018 |  | Žlab pro vedení Cu potrubí venkovním prostorem | bm | 1 | 0 | 0 |  |  | 0 | 0 | R - položky | 0 | 3 |  |  | 0
PP |  |  |  | Žlab pro vedení Cu potrubí venkovním prostorem
VV
TS
P | 64 | R019 |  | Lišta pro vedení Cu potrubí vnitrním prostorem | KS | 14 | 0 | 0 |  |  | 0 | 0 | R - položky | 0 | 3 |  |  | 0
PP |  |  |  | Lišta pro vedení Cu potrubí vnitrním prostorem
VV
TS
P | 65 | R020 |  | Kazetová klimatizacní jednotka Qchl=6,0kW | KS | 1 | 0 | 0 |  |  | 0 | 0 | R - položky | 0 | 3 |  |  | 0
PP |  |  |  | Kazetová klimatizacní jednotka Qchl=6,0kW
VV
TS
P | 66 | R021 |  | vc. dekoracní panel | KS | 1 | 0 | 0 |  |  | 0 | 0 | R - položky | 0 | 3 |  |  | 0
PP |  |  |  | vc. dekoracní panel
VV
TS
P | 67 | R022 |  | Nástenný ovladac vc. prodrátování | KS | 1 | 0 | 0 |  |  | 0 | 0 | R - položky | 0 | 3 |  |  | 0
PP |  |  |  | Nástenný ovladac vc. prodrátování
VV
TS
SD |  | D3 |  | Soc. zarízení | [6 empty] | 0 | 0
P | 68 | R023 |  | Diagonální ventilátor do potrubí d125 Vo=130m3/h 90Pa (prac. teplota -20 až 60°C) | KS | 1 | 0 | 0 |  |  | 0 | 0 | R - položky | 0 | 3 |  |  | 0
PP |  |  |  | Diagonální ventilátor do potrubí d125 Vo=130m3/h 90Pa (prac. teplota -20 až 60°C)
VV
TS
P | 69 | R024 |  | Zpetná klapka do potrubí d125 | KS | 1 | 0 | 0 |  |  | 0 | 0 | R - položky | 0 | 3 |  |  | 0
PP |  |  |  | Zpetná klapka do potrubí d125
VV
TS
P | 70 | R025 |  | Diagonální ventilátor do potrubí d100 Vo=50m3/h 100Pa (prac. teplota -20 až 60°C) | KS | 1 | 0 | 0 |  |  | 0 | 0 | R - položky | 0 | 3 |  |  | 0
PP |  |  |  | Diagonální ventilátor do potrubí d100 Vo=50m3/h 100Pa (prac. teplota -20 až 60°C)
VV
TS
P | 71 | R026 |  | Zpetná klapka do potrubí d100 | KS | 1 | 0 | 0 |  |  | 0 | 0 | R - položky | 0 | 3 |  |  | 0
PP |  |  |  | Zpetná klapka do potrubí d100
VV
TS
P | 72 | R027 |  | Protideštová mrížka d100 vc.síta proti hmyzu | KS | 1 | 0 | 0 |  |  | 0 | 0 | R - položky | 0 | 3 |  |  | 0
PP |  |  |  | Protideštová mrížka d100 vc.síta proti hmyzu
VV
TS
P | 73 | R028 |  | Protideštová mrížka d125 vc.síta proti hmyzu | KS | 1 | 0 | 0 |  |  | 0 | 0 | R - položky | 0 | 3 |  |  | 0
PP |  |  |  | Protideštová mrížka d125 vc.síta proti hmyzu
VV
TS
P | 74 | R029 |  | Talírový ventil odvodní kovový d100 vc. príslušenství | KS | 4 | 0 | 0 |  |  | 0 | 0 | R - položky | 0 | 3 |  |  | 0
PP |  |  |  | Talírový ventil odvodní kovový d100 vc. príslušenství
VV
TS
P | 75 | R030 |  | Ohebná hluktlumící hadice d100 typu Sono s tepelnou a hlukovou izolací z vrstvy ekologické nedráždivé minerální vaty tlouštky 25 mm, 16 kg/m3, parozábrana – zpe | bm | 7 | 0 | 0 |  |  | 0 | 0 | R - položky | 0 | 3 |  |  | 0
PP |  |  |  | Ohebná hluktlumící hadice d100 typu Sono s tepelnou a hlukovou izolací z vrstvy ekologické nedráždivé minerální vaty tlouštky 25 mm, 16 kg/m3, parozábrana – zpevnený Al laminát. Vnitrní hadice je perforovaná jako tlumic hluku
VV
TS
P | 76 | R031 |  | Ohebná hluktlumící hadice d125 typu Sono s tepelnou a hlukovou izolací z vrstvy ekologické nedráždivé minerální vaty tlouštky 25 mm, 16 kg/m3, parozábrana – zpe | bm | 1 | 0 | 0 |  |  | 0 | 0 | R - položky | 0 | 3 |  |  | 0
PP |  |  |  | Ohebná hluktlumící hadice d125 typu Sono s tepelnou a hlukovou izolací z vrstvy ekologické nedráždivé minerální vaty tlouštky 25 mm, 16 kg/m3, parozábrana – zpevnený Al laminát. Vnitrní hadice je perforovaná jako tlumic hluku
VV
TS
P | 77 | R032 |  | Spiro potrubí Safe d100 vc. tvarovek | bm | 8 | 0 | 0 |  |  | 0 | 0 | R - položky | 0 | 3 |  |  | 0
PP |  |  |  | Spiro potrubí Safe d100 vc. tvarovek
VV
TS
P | 78 | R033 |  | Spiro potrubí Safe d125 vc. tvarovek | bm | 5 | 0 | 0 |  |  | 0 | 0 | R - položky | 0 | 3 |  |  | 0
PP |  |  |  | Spiro potrubí Safe d125 vc. tvarovek
VV
TS
P | 79 | R034 |  | Spojovací, tesnící a závesový materiál, veškerý materiál potrebný pro: - zhotovení závesu pro vzt zarízení, potrubí a elementy - kotvení vzt zarízení, potrubí a | KPL | 1 | 0 | 0 |  |  | 0 | 0 | R - položky | 0 | 3 |  |  | 0
PP |  |  |  | Spojovací, tesnící a závesový materiál, veškerý materiál potrebný pro: - zhotovení závesu pro vzt zarízení, potrubí a elementy - kotvení vzt zarízení, potrubí a elementu - spojování jednotlivých potrubních dílu a elementu - tesnení všech jednotlivých spoju - kompatibilní s materiálem vzt zarízení, potrubí a elementu
VV
TS
SD |  | D4 |  | Kuchynka | [6 empty] | 0 | 0
P | 80 | R035 |  | Diagonální ventilátor do potrubí d125 Vo=130m3/h 100Pa (prac. teplota -20 až 60°C) | KS | 1 | 0 | 0 |  |  | 0 | 0 | R - položky | 0 | 3 |  |  | 0
PP |  |  |  | Diagonální ventilátor do potrubí d125 Vo=130m3/h 100Pa (prac. teplota -20 až 60°C)
VV
TS
P | 81 | R036 |  | Zpetná klapka do potrubí d125 | KS | 1 | 0 | 0 |  |  | 0 | 0 | R - položky | 0 | 3 |  |  | 0
PP |  |  |  | Zpetná klapka do potrubí d125
VV
TS
P | 82 | R037 |  | Protideštová mrížka d125 vc.síta proti hmyzu | KS | 1 | 0 | 0 |  |  | 0 | 0 | R - položky | 0 | 3 |  |  | 0
PP |  |  |  | Protideštová mrížka d125 vc.síta proti hmyzu
VV
TS
P | 83 | R038 |  | Talírový ventil odvodní kovový d125 vc. príslušenství | KS | 2 | 0 | 0 |  |  | 0 | 0 | R - položky | 0 | 3 |  |  | 0
PP |  |  |  | Talírový ventil odvodní kovový d125 vc. príslušenství
VV
TS
P | 84 | R039 |  | Ohebná hluktlumící hadice d125 typu Sono s tepelnou a hlukovou izolací z vrstvy ekologické nedráždivé minerální vaty tlouštky 25 mm, 16 kg/m3, parozábrana – zpe | bm | 2 | 0 | 0 |  |  | 0 | 0 | R - položky | 0 | 3 |  |  | 0
PP |  |  |  | Ohebná hluktlumící hadice d125 typu Sono s tepelnou a hlukovou izolací z vrstvy ekologické nedráždivé minerální vaty tlouštky 25 mm, 16 kg/m3, parozábrana – zpevnený Al laminát. Vnitrní hadice je perforovaná jako tlumic hluku
VV
TS
P | 85 | R040 |  | Spiro potrubí Safe d125 vc. tvarovek | bm | 8 | 0 | 0 |  |  | 0 | 0 | R - položky | 0 | 3 |  |  | 0
PP |  |  |  | Spiro potrubí Safe d125 vc. tvarovek
VV
TS
P | 86 | R041 |  | Spojovací, tesnící a závesový materiál, veškerý materiál potrebný pro: - zhotovení závesu pro vzt zarízení, potrubí a elementy - kotvení vzt zarízení, potrubí a | KPL | 1 | 0 | 0 |  |  | 0 | 0 | R - položky | 0 | 3 |  |  | 0
PP |  |  |  | Spojovací, tesnící a závesový materiál, veškerý materiál potrebný pro: - zhotovení závesu pro vzt zarízení, potrubí a elementy - kotvení vzt zarízení, potrubí a elementu - spojování jednotlivých potrubních dílu a elementu - tesnení všech jednotlivých spoju - kompatibilní s materiálem vzt zarízení, potrubí a elementu
VV
TS
SD |  | D5 |  | Šatna | [6 empty] | 0 | 0
P | 87 | R042 |  | Diagonální ventilátor do potrubí d150 Vo=150m3/h 180Pa (prac. teplota -20 až 60°C) | KS | 1 | 0 | 0 |  |  | 0 | 0 | R - položky | 0 | 3 |  |  | 0
PP |  |  |  | Diagonální ventilátor do potrubí d150 Vo=150m3/h 180Pa (prac. teplota -20 až 60°C)
VV
TS
P | 88 | R043 |  | Zpetná klapka do potrubí d150 | KS | 1 | 0 | 0 |  |  | 0 | 0 | R - položky | 0 | 3 |  |  | 0
PP |  |  |  | Zpetná klapka do potrubí d150
VV
TS
P | 89 | R044 |  | Protideštová mrížka d150 vc.síta proti hmyzu | KS | 2 | 0 | 0 |  |  | 0 | 0 | R - položky | 0 | 3 |  |  | 0
PP |  |  |  | Protideštová mrížka d150 vc.síta proti hmyzu
VV
TS
P | 90 | R045 |  | Talírový ventil odvodní kovový d150 vc. príslušenství | KS | 1 | 0 | 0 |  |  | 0 | 0 | R - položky | 0 | 3 |  |  | 0
PP |  |  |  | Talírový ventil odvodní kovový d150 vc. príslušenství
VV
TS
P | 91 | R046 |  | Jednoradá hliníková stenová mrížka uzavrená 400x150, s horizontálními lamelami s roztecí 17,5mm, vc. rámecku pro osazení do steny | KS | 2 | 0 | 0 |  |  | 0 | 0 | R - položky | 0 | 3 |  |  | 0
PP |  |  |  | Jednoradá hliníková stenová mrížka uzavrená 400x150, s horizontálními lamelami s roztecí 17,5mm, vc. rámecku pro osazení do steny
VV
TS
P | 92 | R047 |  | Ohebná hluktlumící hadice d150 typu Sono s tepelnou a hlukovou izolací z vrstvy ekologické nedráždivé minerální vaty tlouštky 25 mm, 16 kg/m3, parozábrana – zpe | bm | 3 | 0 | 0 |  |  | 0 | 0 | R - položky | 0 | 3 |  |  | 0
PP |  |  |  | Ohebná hluktlumící hadice d150 typu Sono s tepelnou a hlukovou izolací z vrstvy ekologické nedráždivé minerální vaty tlouštky 25 mm, 16 kg/m3, parozábrana – zpevnený Al laminát. Vnitrní hadice je perforovaná jako tlumic hluku
VV
TS
P | 93 | R048 |  | Spiro potrubí Safe d150 vc. tvarovek | bm | 6 | 0 | 0 |  |  | 0 | 0 | R - položky | 0 | 3 |  |  | 0
PP |  |  |  | Spiro potrubí Safe d150 vc. tvarovek
VV
TS
P | 94 | R049 |  | Spojovací, tesnící a závesový materiál, veškerý materiál potrebný pro: - zhotovení závesu pro vzt zarízení, potrubí a elementy - kotvení vzt zarízení, potrubí a | KPL | 1 | 0 | 0 |  |  | 0 | 0 | R - položky | 0 | 3 |  |  | 0
PP |  |  |  | Spojovací, tesnící a závesový materiál, veškerý materiál potrebný pro: - zhotovení závesu pro vzt zarízení, potrubí a elementy - kotvení vzt zarízení, potrubí a elementu - spojování jednotlivých potrubních dílu a elementu - tesnení všech jednotlivých spoju - kompatibilní s materiálem vzt zarízení, potrubí a elementu
VV
TS
SD |  | D6 |  | Vlastní spotreba | [6 empty] | 0 | 0
P | 95 | R050 |  | Kondenzacní jednotka klim. systému Split Qchl=5,0kW s celorocním chlazením | KS | 1 | 0 | 0 |  |  | 0 | 0 | R - položky | 0 | 3 |  |  | 0
PP |  |  |  | Kondenzacní jednotka klim. systému Split Qchl=5,0kW s celorocním chlazením
VV
TS
P | 96 | R051 |  | Ocelová konstrukce pod kondenzacní jednotku | KPL | 1 | 0 | 0 |  |  | 0 | 0 | R - položky | 0 | 3 |  |  | 0
PP |  |  |  | Ocelová konstrukce pod kondenzacní jednotku
VV
TS
P | 97 | R052 |  | Rýhovaná guma pod kondenzacní jednotku | KPL | 1 | 0 | 0 |  |  | 0 | 0 | R - položky | 0 | 3 |  |  | 0
PP |  |  |  | Rýhovaná guma pod kondenzacní jednotku
VV
TS
P | 98 | R053 |  | Cu potrubí vc. chladiva R32, izolace a komunikacního kabelu | bm | 7 | 0 | 0 |  |  | 0 | 0 | R - položky | 0 | 3 |  |  | 0
PP |  |  |  | Cu potrubí vc. chladiva R32, izolace a komunikacního kabelu
VV
TS
P | 99 | R054 |  | Žlab pro vedení Cu potrubí venkovním prostorem | bm | 1 | 0 | 0 |  |  | 0 | 0 | R - položky | 0 | 3 |  |  | 0
PP |  |  |  | Žlab pro vedení Cu potrubí venkovním prostorem
VV
TS
P | 100 | R055 |  | Lišta pro vedení Cu potrubí vnitrním prostorem | bm | 6 | 0 | 0 |  |  | 0 | 0 | R - položky | 0 | 3 |  |  | 0
PP |  |  |  | Lišta pro vedení Cu potrubí vnitrním prostorem
VV
TS
P | 101 | R056 |  | Nástenná klimatizacní jednotka Qchl=5,0kW vc.infraovladace | KS | 1 | 0 | 0 |  |  | 0 | 0 | R - položky | 0 | 3 |  |  | 0
PP |  |  |  | Nástenná klimatizacní jednotka Qchl=5,0kW vc.infraovladace
VV
TS
P | 102 | R057 |  | cerpadlo kondenzátu vc. prodrátování | KS | 1 | 0 | 0 |  |  | 0 | 0 | R - položky | 0 | 3 |  |  | 0
PP |  |  |  | cerpadlo kondenzátu vc. prodrátování
VV
TS
SD |  | D7 |  | Sklad | [6 empty] | 0 | 0
P | 103 | R058 |  | Ventilátor nástenný se zpetnou klapkou Vo=100m3/h 40Pa kulicková ložiska, napojení d125 | KS | 1 | 0 | 0 |  |  | 0 | 0 | R - položky | 0 | 3 |  |  | 0
PP |  |  |  | Ventilátor nástenný se zpetnou klapkou Vo=100m3/h 40Pa kulicková ložiska, napojení d125
VV
TS
P | 104 | R059 |  | Protideštová mrížka d125 vc.síta proti hmyzu | KS | 1 | 0 | 0 |  |  | 0 | 0 | R - položky | 0 | 3 |  |  | 0
PP |  |  |  | Protideštová mrížka d125 vc.síta proti hmyzu
VV
TS
P | 105 | R060 |  | Jednoradá hliníková stenová mrížka uzavrená 400x150, s horizontálními lamelami s roztecí 17,5mm, vc. rámecku pro osazení do steny | KS | 2 | 0 | 0 |  |  | 0 | 0 | R - položky | 0 | 3 |  |  | 0
PP |  |  |  | Jednoradá hliníková stenová mrížka uzavrená 400x150, s horizontálními lamelami s roztecí 17,5mm, vc. rámecku pro osazení do steny
VV
TS
P | 106 | R061 |  | Spiro potrubí Safe d125 vc. tvarovek | bm | 0.5 | 0 | 0 |  |  | 0 | 0 | R - položky | 0 | 3 |  |  | 0
PP |  |  |  | Spiro potrubí Safe d125 vc. tvarovek
VV
TS
P | 107 | R062 |  | Spojovací, tesnící a závesový materiál, veškerý materiál potrebný pro: - zhotovení závesu pro vzt zarízení, potrubí a elementy - kotvení vzt zarízení, potrubí a | KPL | 1 | 0 | 0 |  |  | 0 | 0 | R - položky | 0 | 3 |  |  | 0
PP |  |  |  | Spojovací, tesnící a závesový materiál, veškerý materiál potrebný pro: - zhotovení závesu pro vzt zarízení, potrubí a elementy - kotvení vzt zarízení, potrubí a elementu - spojování jednotlivých potrubních dílu a elementu - tesnení všech jednotlivých spoju - kompatibilní s materiálem vzt zarízení, potrubí a elementu
VV
TS
SD |  | D8 |  | Místnost SKR a DRT | [6 empty] | 0 | 0
P | 108 | R063 |  | Kondenzacní jednotka klim. systému Split Qchl=6,0kW s celorocním chlazením | KS | 1 | 0 | 0 |  |  | 0 | 0 | R - položky | 0 | 3 |  |  | 0
PP |  |  |  | Kondenzacní jednotka klim. systému Split Qchl=6,0kW s celorocním chlazením
VV
TS
P | 109 | R064 |  | Ocelová konstrukce pod kondenzacní jednotku | KPL | 1 | 0 | 0 |  |  | 0 | 0 | R - položky | 0 | 3 |  |  | 0
PP |  |  |  | Ocelová konstrukce pod kondenzacní jednotku
VV
TS
P | 110 | R065 |  | Rýhovaná guma pod kondenzacní jednotku | KPL | 1 | 0 | 0 |  |  | 0 | 0 | R - položky | 0 | 3 |  |  | 0
PP |  |  |  | Rýhovaná guma pod kondenzacní jednotku
VV
TS
P | 111 | R066 |  | Cu potrubí vc. chladiva R32, izolace a komunikacního kabelu | bm | 9 | 0 | 0 |  |  | 0 | 0 | R - položky | 0 | 3 |  |  | 0
PP |  |  |  | Cu potrubí vc. chladiva R32, izolace a komunikacního kabelu
VV
TS
P | 112 | R067 |  | Žlab pro vedení Cu potrubí venkovním prostorem | bm | 0.5 | 0 | 0 |  |  | 0 | 0 | R - položky | 0 | 3 |  |  | 0
PP |  |  |  | Žlab pro vedení Cu potrubí venkovním prostorem
VV
TS
P | 113 | R068 |  | Lišta pro vedení Cu potrubí vnitrním prostorem | bm | 8 | 0 | 0 |  |  | 0 | 0 | R - položky | 0 | 3 |  |  | 0
PP |  |  |  | Lišta pro vedení Cu potrubí vnitrním prostorem
VV
TS
P | 114 | R069 |  | Podstropní klimatizacní jednotka Qchl=6,0kW vc. cerpadla kondenzátu | KS | 1 | 0 | 0 |  |  | 0 | 0 | R - položky | 0 | 3 |  |  | 0
PP |  |  |  | Podstropní klimatizacní jednotka Qchl=6,0kW vc. cerpadla kondenzátu
VV
TS
P | 115 | R070 |  | Nástenný ovladac vc. prodrátování | KS | 1 | 0 | 0 |  |  | 0 | 0 | R - položky | 0 | 3 |  |  | 0
PP |  |  |  | Nástenný ovladac vc. prodrátování
VV
TS
SD |  | D9 |  | Akumulátorovna | [6 empty] | 0 | 0
P | 116 | R071 |  | Kondenzacní jednotka klim. systému Split Qchl=3,5kW s celorocním chlazením | KS | 1 | 0 | 0 |  |  | 0 | 0 | R - položky | 0 | 3 |  |  | 0
PP |  |  |  | Kondenzacní jednotka klim. systému Split Qchl=3,5kW s celorocním chlazením
VV
TS
P | 117 | R072 |  | Ocelová konstrukce pod kondenzacní jednotku | KPL | 1 | 0 | 0 |  |  | 0 | 0 | R - položky | 0 | 3 |  |  | 0
PP |  |  |  | Ocelová konstrukce pod kondenzacní jednotku
VV
TS
P | 118 | R073 |  | Rýhovaná guma pod kondenzacní jednotku | KPL | 1 | 0 | 0 |  |  | 0 | 0 | R - položky | 0 | 3 |  |  | 0
PP |  |  |  | Rýhovaná guma pod kondenzacní jednotku
VV
TS
P | 119 | R074 |  | Cu potrubí vc. chladiva R32, izolace a komunikacního kabelu | bm | 15 | 0 | 0 |  |  | 0 | 0 | R - položky | 0 | 3 |  |  | 0
PP |  |  |  | Cu potrubí vc. chladiva R32, izolace a komunikacního kabelu
VV
TS
P | 120 | R075 |  | Žlab pro vedení Cu potrubí venkovním prostorem | bm | 2 | 0 | 0 |  |  | 0 | 0 | R - položky | 0 | 3 |  |  | 0
PP |  |  |  | Žlab pro vedení Cu potrubí venkovním prostorem
VV
TS
P | 121 | R076 |  | Lišta pro vedení Cu potrubí vnitrním prostorem | bm | 13 | 0 | 0 |  |  | 0 | 0 | R - položky | 0 | 3 |  |  | 0
PP |  |  |  | Lišta pro vedení Cu potrubí vnitrním prostorem
VV
TS
P | 122 | R077 |  | Nástenná klimatizacní jednotka Qchl=3,5kW vc.infraovladace | KS | 1 | 0 | 0 |  |  | 0 | 0 | R - položky | 0 | 3 |  |  | 0
PP |  |  |  | Nástenná klimatizacní jednotka Qchl=3,5kW vc.infraovladace
VV
TS
P | 123 | R078 |  | cerpadlo kondenzátu vc. prodrátování | KS | 1 | 0 | 0 |  |  | 0 | 0 | R - položky | 0 | 3 |  |  | 0
PP |  |  |  | cerpadlo kondenzátu vc. prodrátování
VV
TS
P | 124 | R079 |  | Protideštová žaluzie pozinkovaná 200x200 vc.síta proti hmyzu | KS | 2 | 0 | 0 |  |  | 0 | 0 | R - položky | 0 | 3 |  |  | 0
PP |  |  |  | Protideštová žaluzie pozinkovaná 200x200 vc.síta proti hmyzu
VV
TS
P | 125 | R080 |  | Krycí mrížka pozinkovaná 200x200 | KS | 2 | 0 | 0 |  |  | 0 | 0 | R - položky | 0 | 3 |  |  | 0
PP |  |  |  | Krycí mrížka pozinkovaná 200x200
VV
TS
P | 126 | R081 |  | Ctyrhranné ocelové pozinkované potrubí, tvarovky a elementy sk. I spojované prírubovými lištami | M2 | 1 | 0 | 0 |  |  | 0 | 0 | R - položky | 0 | 3 |  |  | 0
PP |  |  |  | Ctyrhranné ocelové pozinkované potrubí, tvarovky a elementy sk. I spojované prírubovými lištami
VV
TS
P | 127 | R082 |  | Spojovací, tesnící a závesový materiál, veškerý materiál potrebný pro: - zhotovení závesu pro vzt zarízení, potrubí a elementy - kotvení vzt zarízení, potrubí a | KPL | 1 | 0 | 0 |  |  | 0 | 0 | R - položky | 0 | 3 |  |  | 0
PP |  |  |  | Spojovací, tesnící a závesový materiál, veškerý materiál potrebný pro: - zhotovení závesu pro vzt zarízení, potrubí a elementy - kotvení vzt zarízení, potrubí a elementu - spojování jednotlivých potrubních dílu a elementu - tesnení všech jednotlivých spoju - kompatibilní s materiálem vzt zarízení, potrubí a elementu
VV
TS
O2 |  | SO 27-72-03.47 |  | TNS C.Trebová, budova TM, Silnoproudá elektrotechnika | [6 empty] | 0 | 0
O3 |  | SO 27-72-03.4.1 |  | TNS C.Trebová, budova TM, Silnoproudá elektrotechnika | [6 empty] | 0 | 0
SD |  | 21-M |  | Elektromontáže | [6 empty] | 0 | 0
P | 1 | 10.076.458 |  | ELEKTRO BECOV Svorka ZSA 16 zemnící (bernard svorka) | KUS | 12 | 0 | 0 |  |  | 0 | 0 | R - položky | 0 | 3 |  |  | 0
PP |  |  |  | ELEKTRO BECOV Svorka ZSA 16 zemnící (bernard svorka)
VV
TS
P | 2 | 210220321 |  | Montáž hromosvodného vedení svorek na potrubí se zhotovením pásku | KUS | 12 | 0 | 0 |  |  | 0 | 0 | CS ÚRS 2023 02 | 0 | 3 |  |  | 0
PP |  |  |  | Montáž hromosvodného vedení svorek na potrubí se zhotovením pásku
VV
TS
P | 3 | 210220451 |  | Montáž hromosvodného vedení ochranných prvku a doplnku ochranného pospojování volne nebo pod omítku | M | 95 | 0 | 0 |  |  | 0 | 0 | CS ÚRS 2023 02 | 0 | 3 |  |  | 0
PP |  |  |  | Montáž hromosvodného vedení ochranných prvku a doplnku ochranného pospojování volne nebo pod omítku
VV
TS
P | 4 | 210220452 |  | Montáž hromosvodného vedení ochranných prvku a doplnku ochranného pospojování pevne | M | 20 | 0 | 0 |  |  | 0 | 0 | CS ÚRS 2023 02 | 0 | 3 |  |  | 0
PP |  |  |  | Montáž hromosvodného vedení ochranných prvku a doplnku ochranného pospojování pevne
VV
TS
SD |  | 22-M |  | Montáže technologických zarízení pro dopravní stavby | [6 empty] | 0 | 0
P | 5 | 220110346 |  | Montáž kabelového štítku vcetne vyražení znaku na štítek, pripevnení na kabel, ovinutí štítku páskou pro oznacení konce kabelu | KUS | 97 | 0 | 0 |  |  | 0 | 0 | CS ÚRS 2023 02 | 0 | 3 |  |  | 0
PP |  |  |  | Montáž kabelového štítku vcetne vyražení znaku na štítek, pripevnení na kabel, ovinutí štítku páskou pro oznacení konce kabelu
VV
TS
P | 6 | R.503 |  | kabelovy stitek | KUS | 97 | 0 | 0 |  |  | 0 | 0 | R - položky | 0 | 3 |  |  | 0
PP |  |  |  | kabelovy stitek
VV
TS
SD |  | 46-M |  | Zemní práce pri extr.mont.pracích | [6 empty] | 0 | 0
P | 7 | 460941111 |  | Vyplnení rýh vyplnení a omítnutí rýh ve stropech hloubky do 3 cm a šírky do 3 cm | M | 150 | 0.00015 | 0 |  |  | 0 | 0 | CS ÚRS 2023 02 | 0 | 3 |  |  | 0
PP |  |  |  | Vyplnení rýh vyplnení a omítnutí rýh ve stropech hloubky do 3 cm a šírky do 3 cm
VV
TS
P | 8 | 460941211 |  | Vyplnení rýh vyplnení a omítnutí rýh ve stenách hloubky do 3 cm a šírky do 3 cm | M | 600 | 0.00015 | 0 |  |  | 0 | 0 | CS ÚRS 2023 02 | 0 | 3 |  |  | 0
PP |  |  |  | Vyplnení rýh vyplnení a omítnutí rýh ve stenách hloubky do 3 cm a šírky do 3 cm
VV
TS
P | 9 | 460941213 |  | Vyplnení rýh vyplnení a omítnutí rýh ve stenách hloubky do 3 cm a šírky pres 5 do 7 cm | M | 385 | 0.00035 | 0 |  |  | 0 | 0 | CS ÚRS 2023 02 | 0 | 3 |  |  | 0
PP |  |  |  | Vyplnení rýh vyplnení a omítnutí rýh ve stenách hloubky do 3 cm a šírky pres 5 do 7 cm
VV
TS
P | 10 | 460941215 |  | Vyplnení rýh vyplnení a omítnutí rýh ve stenách hloubky do 3 cm a šírky pres 10 do 15 cm | M | 420 | 0.00077 | 0 |  |  | 0 | 0 | CS ÚRS 2023 02 | 0 | 3 |  |  | 0
PP |  |  |  | Vyplnení rýh vyplnení a omítnutí rýh ve stenách hloubky do 3 cm a šírky pres 10 do 15 cm
VV
TS
P | 11 | 468081311 |  | Vybourání otvoru ve zdivu cihelném plochy do 0,0225 m2 a tlouštky do 15 cm | KUS | 7 | 0 | 0 |  |  | 0 | 0 | CS ÚRS 2023 02 | 0 | 3 |  |  | 0
PP |  |  |  | Vybourání otvoru ve zdivu cihelném plochy do 0,0225 m2 a tlouštky do 15 cm
VV
TS
P | 12 | 468081312 |  | Vybourání otvoru ve zdivu cihelném plochy do 0,0225 m2 a tlouštky pres 15 do 30 cm | KUS | 10 | 0 | 0 |  |  | 0 | 0 | CS ÚRS 2023 02 | 0 | 3 |  |  | 0
PP |  |  |  | Vybourání otvoru ve zdivu cihelném plochy do 0,0225 m2 a tlouštky pres 15 do 30 cm
VV
TS
P | 13 | 468094111 |  | Vyvrtání otvoru pro elektroinstalacní krabice ve stenách z cihel, hloubky do 6 cm | KUS | 273 | 0 | 0 |  |  | 0 | 0 | CS ÚRS 2023 02 | 0 | 3 |  |  | 0
PP |  |  |  | Vyvrtání otvoru pro elektroinstalacní krabice ve stenách z cihel, hloubky do 6 cm
VV
TS
P | 14 | 468101211 |  | Vysekání rýh pro montáž trubek a kabelu ve stropech z betonu hloubky do 3 cm a šírky do 3 cm | M | 150 | 0 | 0 |  |  | 0 | 0 | CS ÚRS 2023 02 | 0 | 3 |  |  | 0
PP |  |  |  | Vysekání rýh pro montáž trubek a kabelu ve stropech z betonu hloubky do 3 cm a šírky do 3 cm
VV
TS
P | 15 | 468101411 |  | Vysekání rýh pro montáž trubek a kabelu v cihelných zdech hloubky do 3 cm a šírky do 3 cm | M | 600 | 0 | 0 |  |  | 0 | 0 | CS ÚRS 2023 02 | 0 | 3 |  |  | 0
PP |  |  |  | Vysekání rýh pro montáž trubek a kabelu v cihelných zdech hloubky do 3 cm a šírky do 3 cm
VV
TS
P | 16 | 468101413 |  | Vysekání rýh pro montáž trubek a kabelu v cihelných zdech hloubky do 3 cm a šírky pres 5 do 7 cm | M | 385 | 0 | 0 |  |  | 0 | 0 | CS ÚRS 2023 02 | 0 | 3 |  |  | 0
PP |  |  |  | Vysekání rýh pro montáž trubek a kabelu v cihelných zdech hloubky do 3 cm a šírky pres 5 do 7 cm
VV
TS
P | 17 | 468101415 |  | Vysekání rýh pro montáž trubek a kabelu v cihelných zdech hloubky do 3 cm a šírky pres 10 do 15 cm | M | 420 | 0 | 0 |  |  | 0 | 0 | CS ÚRS 2023 02 | 0 | 3 |  |  | 0
PP |  |  |  | Vysekání rýh pro montáž trubek a kabelu v cihelných zdech hloubky do 3 cm a šírky pres 10 do 15 cm
VV
TS
P | 18 | 469971111 |  | Odvoz suti a vybouraných hmot svislá doprava suti a vybouraných hmot za první podlaží | T | 6.19 | 0 | 0 |  |  | 0 | 0 | CS ÚRS 2023 02 | 0 | 3 |  |  | 0
PP |  |  |  | Odvoz suti a vybouraných hmot svislá doprava suti a vybouraných hmot za první podlaží
VV
TS
P | 19 | 469972111 |  | Odvoz suti a vybouraných hmot odvoz suti a vybouraných hmot do 1 km | T | 6.19 | 0 | 0 |  |  | 0 | 0 | CS ÚRS 2023 02 | 0 | 3 |  |  | 0
PP |  |  |  | Odvoz suti a vybouraných hmot odvoz suti a vybouraných hmot do 1 km
VV
TS
P | 20 | 469972121 |  | Odvoz suti a vybouraných hmot odvoz suti a vybouraných hmot Príplatek k cene za každý další i zapocatý 1 km | T | 61.9 | 0 | 0 |  |  | 0 | 0 | CS ÚRS 2023 02 | 0 | 3 |  |  | 0
PP |  |  |  | Odvoz suti a vybouraných hmot odvoz suti a vybouraných hmot Príplatek k cene za každý další i zapocatý 1 km
VV
TS
P | 21 | 469973113 |  | Poplatek za uložení stavebního odpadu (skládkovné) na skládce cihelného zatrídeného do Katalogu odpadu pod kódem 17 01 02 | T | 6.19 | 0 | 0 |  |  | 0 | 0 | CS ÚRS 2023 02 | 0 | 3 |  |  | 0
PP |  |  |  | Poplatek za uložení stavebního odpadu (skládkovné) na skládce cihelného zatrídeného do Katalogu odpadu pod kódem 17 01 02
VV
TS
SD |  | 741 |  | Elektroinstalace - silnoproud | [6 empty] | 0 | 0
P | 22 | 34111005 |  | kabel instalacní jádro Cu plné izolace PVC plášt PVC 450/750V (CYKY) 2x1,5mm2 | M | 170 | 0.0001 | 0 |  |  | 0 | 0 | CS ÚRS 2023 02 | 0 | 3 |  |  | 0
PP |  |  |  | kabel instalacní jádro Cu plné izolace PVC plášt PVC 450/750V (CYKY) 2x1,5mm2
VV
TS
P | 23 | 34111006 |  | kabel instalacní jádro Cu plné izolace PVC plášt PVC 450/750V (CYKY) 2x2,5mm2 | M | 161 | 0.00014 | 0 |  |  | 0 | 0 | CS ÚRS 2023 02 | 0 | 3 |  |  | 0
PP |  |  |  | kabel instalacní jádro Cu plné izolace PVC plášt PVC 450/750V (CYKY) 2x2,5mm2
VV
TS
P | 24 | 34111030 |  | kabel instalacní jádro Cu plné izolace PVC plášt PVC 450/750V (CYKY) 3x1,5mm2 | M | 535 | 0.00012 | 0 |  |  | 0 | 0 | CS ÚRS 2023 02 | 0 | 3 |  |  | 0
PP |  |  |  | kabel instalacní jádro Cu plné izolace PVC plášt PVC 450/750V (CYKY) 3x1,5mm2
VV
TS
P | 25 | 34111030 | 1 | kabel instalacní jádro Cu plné izolace PVC plášt PVC 450/750V (CYKY) 3x1,5mm2 | M | 1073 | 0.00012 | 0 |  |  | 0 | 0 | CS ÚRS 2023 02 | 0 | 3 |  |  | 0
PP |  |  |  | kabel instalacní jádro Cu plné izolace PVC plášt PVC 450/750V (CYKY) 3x1,5mm2
VV
TS
P | 26 | 34111036 |  | kabel instalacní jádro Cu plné izolace PVC plášt PVC 450/750V (CYKY) 3x2,5mm2 | M | 1707 | 0.00017 | 0 |  |  | 0 | 0 | CS ÚRS 2023 02 | 0 | 3 |  |  | 0
PP |  |  |  | kabel instalacní jádro Cu plné izolace PVC plášt PVC 450/750V (CYKY) 3x2,5mm2
VV
TS
P | 27 | 34111036 | 1 | kabel instalacní jádro Cu plné izolace PVC plášt PVC 450/750V (CYKY) 3x2,5mm2 | M | 205 | 0.00017 | 0 |  |  | 0 | 0 | CS ÚRS 2023 02 | 0 | 3 |  |  | 0
PP |  |  |  | kabel instalacní jádro Cu plné izolace PVC plášt PVC 450/750V (CYKY) 3x2,5mm2
VV
TS
P | 28 | 34111090 |  | kabel instalacní jádro Cu plné izolace PVC plášt PVC 450/750V (CYKY) 5x1,5mm2 | M | 931 | 0.00016 | 0 |  |  | 0 | 0 | CS ÚRS 2023 02 | 0 | 3 |  |  | 0
PP |  |  |  | kabel instalacní jádro Cu plné izolace PVC plášt PVC 450/750V (CYKY) 5x1,5mm2
VV
TS
P | 29 | 34111094 |  | kabel instalacní jádro Cu plné izolace PVC plášt PVC 450/750V (CYKY) 5x2,5mm2 | M | 1357 | 0.00025 | 0 |  |  | 0 | 0 | CS ÚRS 2023 02 | 0 | 3 |  |  | 0
PP |  |  |  | kabel instalacní jádro Cu plné izolace PVC plášt PVC 450/750V (CYKY) 5x2,5mm2
VV
TS
P | 30 | 34111098 |  | kabel instalacní jádro Cu plné izolace PVC plášt PVC 450/750V (CYKY) 5x4mm2 | M | 248 | 0.00034 | 0 |  |  | 0 | 0 | CS ÚRS 2023 02 | 0 | 3 |  |  | 0
PP |  |  |  | kabel instalacní jádro Cu plné izolace PVC plášt PVC 450/750V (CYKY) 5x4mm2
VV
TS
P | 31 | 34111100 |  | kabel instalacní jádro Cu plné izolace PVC plášt PVC 450/750V (CYKY) 5x6mm2 | M | 236 | 0.00053 | 0 |  |  | 0 | 0 | CS ÚRS 2023 02 | 0 | 3 |  |  | 0
PP |  |  |  | kabel instalacní jádro Cu plné izolace PVC plášt PVC 450/750V (CYKY) 5x6mm2
VV
TS
P | 32 | 34111110 |  | kabel instalacní jádro Cu plné izolace PVC plášt PVC 450/750V (CYKY) 7x1,5mm2 | M | 546 | 0.00021 | 0 |  |  | 0 | 0 | CS ÚRS 2023 02 | 0 | 3 |  |  | 0
PP |  |  |  | kabel instalacní jádro Cu plné izolace PVC plášt PVC 450/750V (CYKY) 7x1,5mm2
VV
TS
P | 33 | 34111130 |  | kabel instalacní jádro Cu plné izolace PVC plášt PVC 450/750V (CYKY) 12x1,5mm2 | M | 55 | 0.00031 | 0 |  |  | 0 | 0 | CS ÚRS 2023 02 | 0 | 3 |  |  | 0
PP |  |  |  | kabel instalacní jádro Cu plné izolace PVC plášt PVC 450/750V (CYKY) 12x1,5mm2
VV
TS
P | 34 | 34113034 |  | kabel instalacní jádro Cu plné izolace PVC plášt PVC 450/750V (CYKY) 5x10mm2 | M | 110 | 0.00077 | 0 |  |  | 0 | 0 | CS ÚRS 2023 02 | 0 | 3 |  |  | 0
PP |  |  |  | kabel instalacní jádro Cu plné izolace PVC plášt PVC 450/750V (CYKY) 5x10mm2
VV
TS
P | 35 | 34113136 |  | kabel silový jádro Cu izolace PVC plášt PVC 0,6/1kV (1-CYKY) 5x50mm2 | M | 35 | 0.00295 | 0 |  |  | 0 | 0 | CS ÚRS 2023 02 | 0 | 3 |  |  | 0
PP |  |  |  | kabel silový jádro Cu izolace PVC plášt PVC 0,6/1kV (1-CYKY) 5x50mm2
VV
TS
P | 36 | 34141026 |  | vodic propojovací flexibilní jádro Cu lanované izolace PVC 450/750V (H07V-K) 1x4mm2 | M | 35 | 5e-05 | 0 |  |  | 0 | 0 | CS ÚRS 2023 02 | 0 | 3 |  |  | 0
PP |  |  |  | vodic propojovací flexibilní jádro Cu lanované izolace PVC 450/750V (H07V-K) 1x4mm2
VV
TS
P | 37 | 34141027 |  | vodic propojovací flexibilní jádro Cu lanované izolace PVC 450/750V (H07V-K) 1x6mm2 | M | 60 | 7e-05 | 0 |  |  | 0 | 0 | CS ÚRS 2023 02 | 0 | 3 |  |  | 0
PP |  |  |  | vodic propojovací flexibilní jádro Cu lanované izolace PVC 450/750V (H07V-K) 1x6mm2
VV
TS
P | 38 | 34141029 |  | vodic propojovací flexibilní jádro Cu lanované izolace PVC 450/750V (H07V-K) 1x16mm2 | M | 20 | 0.00017 | 0 |  |  | 0 | 0 | CS ÚRS 2023 02 | 0 | 3 |  |  | 0
PP |  |  |  | vodic propojovací flexibilní jádro Cu lanované izolace PVC 450/750V (H07V-K) 1x16mm2
VV
TS
P | 39 | 34535011 |  | rámecek jednonásobný (s tesnicí manžetou), IP44 | KUS | 14 | 2e-05 | 0 |  |  | 0 | 0 | CS ÚRS 2023 02 | 0 | 3 |  |  | 0
PP |  |  |  | rámecek jednonásobný (s tesnicí manžetou), IP44
VV
TS
P | 40 | 34535011 | 1 | rámecek jednonásobný (s tesnicí manžetou), IP44 | KUS | 2 | 2e-05 | 0 |  |  | 0 | 0 | CS ÚRS 2023 02 | 0 | 3 |  |  | 0
PP |  |  |  | rámecek jednonásobný (s tesnicí manžetou), IP44
VV
TS
P | 41 | 34535011 | 2 | rámecek jednonásobný (s tesnicí manžetou), IP44 | KUS | 63 | 2e-05 | 0 |  |  | 0 | 0 | CS ÚRS 2023 02 | 0 | 3 |  |  | 0
PP |  |  |  | rámecek jednonásobný (s tesnicí manžetou), IP44
VV
TS
P | 42 | 34535013 |  | prístroj prepínace sériového zápustného, s krytem, razení 5, IP44, šroubové svorky | KUS | 2 | 8e-05 | 0 |  |  | 0 | 0 | CS ÚRS 2023 02 | 0 | 3 |  |  | 0
PP |  |  |  | prístroj prepínace sériového zápustného, s krytem, razení 5, IP44, šroubové svorky
VV
TS
P | 43 | 34535025 |  | prístroj spínace zápustného jednopólového, s krytem, razení 1, IP44, šroubové svorky | KUS | 14 | 8e-05 | 0 |  |  | 0 | 0 | CS ÚRS 2023 02 | 0 | 3 |  |  | 0
PP |  |  |  | prístroj spínace zápustného jednopólového, s krytem, razení 1, IP44, šroubové svorky
VV
TS
P | 44 | 34535048 |  | prístroj prepínace zápustného strídavého, s krytem, razení 6, IP44, šroubové svorky | KUS | 5 | 8e-05 | 0 |  |  | 0 | 0 | CS ÚRS 2023 02 | 0 | 3 |  |  | 0
PP |  |  |  | prístroj prepínace zápustného strídavého, s krytem, razení 6, IP44, šroubové svorky
VV
TS
P | 45 | 34539049 |  | kryt spínace jednoduchý | KUS | 7 | 3e-05 | 0 |  |  | 0 | 0 | CS ÚRS 2023 02 | 0 | 3 |  |  | 0
PP |  |  |  | kryt spínace jednoduchý
VV
TS
P | 46 | 34539059 |  | rámecek jednonásobný | KUS | 7 | 1e-05 | 0 |  |  | 0 | 0 | CS ÚRS 2023 02 | 0 | 3 |  |  | 0
PP |  |  |  | rámecek jednonásobný
VV
TS
P | 47 | 34555235 |  | zásuvka nástenná jednonásobná s víckem, IP44, bezšroubové svorky | KUS | 63 | 0.0001 | 0 |  |  | 0 | 0 | CS ÚRS 2023 02 | 0 | 3 |  |  | 0
PP |  |  |  | zásuvka nástenná jednonásobná s víckem, IP44, bezšroubové svorky
VV
TS
P | 48 | 34571450 |  | krabice pod omítku PVC prístrojová kruhová D 70mm | KUS | 138 | 4e-05 | 0 |  |  | 0 | 0 | CS ÚRS 2023 02 | 0 | 3 |  |  | 0
PP |  |  |  | krabice pod omítku PVC prístrojová kruhová D 70mm
VV
TS
P | 49 | 34571521 |  | krabice pod omítku PVC odbocná kruhová D 70mm s víckem a svorkovnicí | KUS | 135 | 9e-05 | 0 |  |  | 0 | 0 | CS ÚRS 2023 02 | 0 | 3 |  |  | 0
PP |  |  |  | krabice pod omítku PVC odbocná kruhová D 70mm s víckem a svorkovnicí
VV
TS
P | 50 | 741112061 |  | Montáž krabic elektroinstalacních bez napojení na trubky a lišty, demontáže a montáže vícka a prístroje prístrojových zapuštených plastových kruhových | KUS | 138 | 0 | 0 |  |  | 0 | 0 | CS ÚRS 2023 02 | 0 | 3 |  |  | 0
PP |  |  |  | Montáž krabic elektroinstalacních bez napojení na trubky a lišty, demontáže a montáže vícka a prístroje prístrojových zapuštených plastových kruhových
VV
TS
P | 51 | 741112101 |  | Montáž krabic elektroinstalacních bez napojení na trubky a lišty, demontáže a montáže vícka a prístroje rozvodek se zapojením vodicu na svorkovnici zapuštených | KUS | 135 | 0 | 0 |  |  | 0 | 0 | CS ÚRS 2023 02 | 0 | 3 |  |  | 0
PP |  |  |  | Montáž krabic elektroinstalacních bez napojení na trubky a lišty, demontáže a montáže vícka a prístroje rozvodek se zapojením vodicu na svorkovnici zapuštených plastových kruhových
VV
TS
P | 52 | 741120001 |  | Montáž vodicu izolovaných medených bez ukoncení uložených pod omítku plných a lanených (napr. CY), prurezu žíly 0,35 až 6 mm2 | M | 95 | 0 | 0 |  |  | 0 | 0 | CS ÚRS 2023 02 | 0 | 3 |  |  | 0
PP |  |  |  | Montáž vodicu izolovaných medených bez ukoncení uložených pod omítku plných a lanených (napr. CY), prurezu žíly 0,35 až 6 mm2
VV
TS
P | 53 | 741120003 |  | Montáž vodicu izolovaných medených bez ukoncení uložených pod omítku plných a lanených (napr. CY), prurezu žíly 10 až 16 mm2 | M | 20 | 0 | 0 |  |  | 0 | 0 | CS ÚRS 2023 02 | 0 | 3 |  |  | 0
PP |  |  |  | Montáž vodicu izolovaných medených bez ukoncení uložených pod omítku plných a lanených (napr. CY), prurezu žíly 10 až 16 mm2
VV
TS
P | 54 | 741122011 |  | Montáž kabelu medených bez ukoncení uložených pod omítku plných kulatých (napr. CYKY), poctu a prurezu žil 2x1,5 až 2,5 mm2 | M | 300 | 0 | 0 |  |  | 0 | 0 | CS ÚRS 2023 02 | 0 | 3 |  |  | 0
PP |  |  |  | Montáž kabelu medených bez ukoncení uložených pod omítku plných kulatých (napr. CYKY), poctu a prurezu žil 2x1,5 až 2,5 mm2
VV
TS
P | 55 | 741122015 |  | Montáž kabelu medených bez ukoncení uložených pod omítku plných kulatých (napr. CYKY), poctu a prurezu žil 3x1,5 mm2 | M | 535 | 0 | 0 |  |  | 0 | 0 | CS ÚRS 2023 02 | 0 | 3 |  |  | 0
PP |  |  |  | Montáž kabelu medených bez ukoncení uložených pod omítku plných kulatých (napr. CYKY), poctu a prurezu žil 3x1,5 mm2
VV
TS
P | 56 | 741122015 | 1 | Montáž kabelu medených bez ukoncení uložených pod omítku plných kulatých (napr. CYKY), poctu a prurezu žil 3x1,5 mm2 | M | 1073 | 0 | 0 |  |  | 0 | 0 | CS ÚRS 2023 02 | 0 | 3 |  |  | 0
PP |  |  |  | Montáž kabelu medených bez ukoncení uložených pod omítku plných kulatých (napr. CYKY), poctu a prurezu žil 3x1,5 mm2
VV
TS
P | 57 | 741122016 |  | Montáž kabelu medených bez ukoncení uložených pod omítku plných kulatých (napr. CYKY), poctu a prurezu žil 3x2,5 až 6 mm2 | M | 1707 | 0 | 0 |  |  | 0 | 0 | CS ÚRS 2023 02 | 0 | 3 |  |  | 0
PP |  |  |  | Montáž kabelu medených bez ukoncení uložených pod omítku plných kulatých (napr. CYKY), poctu a prurezu žil 3x2,5 až 6 mm2
VV
TS
P | 58 | 741122016 | 1 | Montáž kabelu medených bez ukoncení uložených pod omítku plných kulatých (napr. CYKY), poctu a prurezu žil 3x2,5 až 6 mm2 | M | 345 | 0 | 0 |  |  | 0 | 0 | CS ÚRS 2023 02 | 0 | 3 |  |  | 0
PP |  |  |  | Montáž kabelu medených bez ukoncení uložených pod omítku plných kulatých (napr. CYKY), poctu a prurezu žil 3x2,5 až 6 mm2
VV
TS
P | 59 | 741122031 |  | Montáž kabelu medených bez ukoncení uložených pod omítku plných kulatých (napr. CYKY), poctu a prurezu žil 5x1,5 až 2,5 mm2 | M | 2288 | 0 | 0 |  |  | 0 | 0 | CS ÚRS 2023 02 | 0 | 3 |  |  | 0
PP |  |  |  | Montáž kabelu medených bez ukoncení uložených pod omítku plných kulatých (napr. CYKY), poctu a prurezu žil 5x1,5 až 2,5 mm2
VV
TS
P | 60 | 741122032 |  | Montáž kabelu medených bez ukoncení uložených pod omítku plných kulatých (napr. CYKY), poctu a prurezu žil 5x4 až 6 mm2 | M | 484 | 0 | 0 |  |  | 0 | 0 | CS ÚRS 2023 02 | 0 | 3 |  |  | 0
PP |  |  |  | Montáž kabelu medených bez ukoncení uložených pod omítku plných kulatých (napr. CYKY), poctu a prurezu žil 5x4 až 6 mm2
VV
TS
P | 61 | 741122033 |  | Montáž kabelu medených bez ukoncení uložených pod omítku plných kulatých (napr. CYKY), poctu a prurezu žil 5x10 mm2 | M | 110 | 0 | 0 |  |  | 0 | 0 | CS ÚRS 2023 02 | 0 | 3 |  |  | 0
PP |  |  |  | Montáž kabelu medených bez ukoncení uložených pod omítku plných kulatých (napr. CYKY), poctu a prurezu žil 5x10 mm2
VV
TS
P | 62 | 741122146 |  | Montáž kabelu medených bez ukoncení uložených v trubkách zatažených plných kulatých nebo bezhalogenových (napr. CYKY) poctu a prurezu žil 7x1,5 až 2,5 mm2 | M | 546 | 0 | 0 |  |  | 0 | 0 | CS ÚRS 2023 02 | 0 | 3 |  |  | 0
PP |  |  |  | Montáž kabelu medených bez ukoncení uložených v trubkách zatažených plných kulatých nebo bezhalogenových (napr. CYKY) poctu a prurezu žil 7x1,5 až 2,5 mm2
VV
TS
P | 63 | 741122148 |  | Montáž kabelu medených bez ukoncení uložených v trubkách zatažených plných kulatých nebo bezhalogenových (napr. CYKY) poctu a prurezu žil 12x1,5 mm2 | M | 55 | 0 | 0 |  |  | 0 | 0 | CS ÚRS 2023 02 | 0 | 3 |  |  | 0
PP |  |  |  | Montáž kabelu medených bez ukoncení uložených v trubkách zatažených plných kulatých nebo bezhalogenových (napr. CYKY) poctu a prurezu žil 12x1,5 mm2
VV
TS
P | 64 | 741122226 |  | Montáž kabelu medených bez ukoncení uložených volne nebo v lište plných kulatých (napr. CYKY) poctu a prurezu žil 3x50+35 až 95+50 mm2 | M | 35 | 0 | 0 |  |  | 0 | 0 | CS ÚRS 2023 02 | 0 | 3 |  |  | 0
PP |  |  |  | Montáž kabelu medených bez ukoncení uložených volne nebo v lište plných kulatých (napr. CYKY) poctu a prurezu žil 3x50+35 až 95+50 mm2
VV
TS
P | 65 | 741132103 |  | Ukoncení kabelu smrštovací záklopkou nebo páskou se zapojením bez letování, poctu a prurezu žil 3x1,5 až 4 mm2 | KUS | 58 | 0 | 0 |  |  | 0 | 0 | CS ÚRS 2023 02 | 0 | 3 |  |  | 0
PP |  |  |  | Ukoncení kabelu smrštovací záklopkou nebo páskou se zapojením bez letování, poctu a prurezu žil 3x1,5 až 4 mm2
VV
TS
P | 66 | 741132136 |  | Ukoncení kabelu smrštovací záklopkou nebo páskou se zapojením bez letování, poctu a prurezu žil 4x50 mm2 | KUS | 2 | 0 | 0 |  |  | 0 | 0 | CS ÚRS 2023 02 | 0 | 3 |  |  | 0
PP |  |  |  | Ukoncení kabelu smrštovací záklopkou nebo páskou se zapojením bez letování, poctu a prurezu žil 4x50 mm2
VV
TS
P | 67 | 741132145 |  | Ukoncení kabelu smrštovací záklopkou nebo páskou se zapojením bez letování, poctu a prurezu žil 5x1,5 až 4 mm2 | KUS | 56 | 0 | 0 |  |  | 0 | 0 | CS ÚRS 2023 02 | 0 | 3 |  |  | 0
PP |  |  |  | Ukoncení kabelu smrštovací záklopkou nebo páskou se zapojením bez letování, poctu a prurezu žil 5x1,5 až 4 mm2
VV
TS
P | 68 | 741132146 |  | Ukoncení kabelu smrštovací záklopkou nebo páskou se zapojením bez letování, poctu a prurezu žil 5x6 mm2 | KUS | 7 | 0 | 0 |  |  | 0 | 0 | CS ÚRS 2023 02 | 0 | 3 |  |  | 0
PP |  |  |  | Ukoncení kabelu smrštovací záklopkou nebo páskou se zapojením bez letování, poctu a prurezu žil 5x6 mm2
VV
TS
P | 69 | 741132147 |  | Ukoncení kabelu smrštovací záklopkou nebo páskou se zapojením bez letování, poctu a prurezu žil 5x10 mm2 | KUS | 2 | 0 | 0 |  |  | 0 | 0 | CS ÚRS 2023 02 | 0 | 3 |  |  | 0
PP |  |  |  | Ukoncení kabelu smrštovací záklopkou nebo páskou se zapojením bez letování, poctu a prurezu žil 5x10 mm2
VV
TS
P | 70 | 741132151 |  | Ukoncení kabelu smrštovací záklopkou nebo páskou se zapojením bez letování, poctu a prurezu žil 7x1,5 až 4 mm2 | KUS | 12 | 0 | 0 |  |  | 0 | 0 | CS ÚRS 2023 02 | 0 | 3 |  |  | 0
PP |  |  |  | Ukoncení kabelu smrštovací záklopkou nebo páskou se zapojením bez letování, poctu a prurezu žil 7x1,5 až 4 mm2
VV
TS
P | 71 | 741132153 |  | Ukoncení kabelu smrštovací záklopkou nebo páskou se zapojením bez letování, poctu a prurezu žil 12x1,5 až 4 mm2 | KUS | 1 | 0 | 0 |  |  | 0 | 0 | CS ÚRS 2023 02 | 0 | 3 |  |  | 0
PP |  |  |  | Ukoncení kabelu smrštovací záklopkou nebo páskou se zapojením bez letování, poctu a prurezu žil 12x1,5 až 4 mm2
VV
TS
P | 72 | 741210001 |  | Montáž rozvodnic oceloplechových nebo plastových bez zapojení vodicu bežných, hmotnosti do 20 kg | KUS | 1 | 0 | 0 |  |  | 0 | 0 | CS ÚRS 2023 02 | 0 | 3 |  |  | 0
PP |  |  |  | Montáž rozvodnic oceloplechových nebo plastových bez zapojení vodicu bežných, hmotnosti do 20 kg
VV
TS
P | 73 | 741210003 |  | Montáž rozvodnic oceloplechových nebo plastových bez zapojení vodicu bežných, hmotnosti do 100 kg | KUS | 1 | 0 | 0 |  |  | 0 | 0 | CS ÚRS 2023 02 | 0 | 3 |  |  | 0
PP |  |  |  | Montáž rozvodnic oceloplechových nebo plastových bez zapojení vodicu bežných, hmotnosti do 100 kg
VV
TS
P | 74 | 741210005 |  | Montáž rozvodnic oceloplechových nebo plastových bez zapojení vodicu bežných, hmotnosti do 200 kg | KUS | 1 | 0 | 0 |  |  | 0 | 0 | CS ÚRS 2023 02 | 0 | 3 |  |  | 0
PP |  |  |  | Montáž rozvodnic oceloplechových nebo plastových bez zapojení vodicu bežných, hmotnosti do 200 kg
VV
TS
P | 75 | 741310201 |  | Montáž spínacu jedno nebo dvoupólových polozapuštených nebo zapuštených se zapojením vodicu šroubové pripojení, pro prostredí normální spínacu, razení 1-jednopó | KUS | 7 | 0 | 0 |  |  | 0 | 0 | CS ÚRS 2023 02 | 0 | 3 |  |  | 0
PP |  |  |  | Montáž spínacu jedno nebo dvoupólových polozapuštených nebo zapuštených se zapojením vodicu šroubové pripojení, pro prostredí normální spínacu, razení 1-jednopólových
VV
TS
P | 76 | 741310213 |  | Montáž spínacu jedno nebo dvoupólových polozapuštených nebo zapuštených se zapojením vodicu šroubové pripojení, pro prostredí normální ovladacu, razení 1/0S-tla | KUS | 5 | 0 | 0 |  |  | 0 | 0 | CS ÚRS 2023 02 | 0 | 3 |  |  | 0
PP |  |  |  | Montáž spínacu jedno nebo dvoupólových polozapuštených nebo zapuštených se zapojením vodicu šroubové pripojení, pro prostredí normální ovladacu, razení 1/0S-tlacítkových zapínacích se signální doutnavkou
VV
TS
P | 77 | 741310231 |  | Montáž spínacu jedno nebo dvoupólových polozapuštených nebo zapuštených se zapojením vodicu šroubové pripojení, pro prostredí normální prepínacu, razení 5-sério | KUS | 3 | 0 | 0 |  |  | 0 | 0 | CS ÚRS 2023 02 | 0 | 3 |  |  | 0
PP |  |  |  | Montáž spínacu jedno nebo dvoupólových polozapuštených nebo zapuštených se zapojením vodicu šroubové pripojení, pro prostredí normální prepínacu, razení 5-sériových
VV
TS
P | 78 | 741310233 |  | Montáž spínacu jedno nebo dvoupólových polozapuštených nebo zapuštených se zapojením vodicu šroubové pripojení, pro prostredí normální prepínacu, razení 6-stríd | KUS | 9 | 0 | 0 |  |  | 0 | 0 | CS ÚRS 2023 02 | 0 | 3 |  |  | 0
PP |  |  |  | Montáž spínacu jedno nebo dvoupólových polozapuštených nebo zapuštených se zapojením vodicu šroubové pripojení, pro prostredí normální prepínacu, razení 6-strídavých
VV
TS
P | 79 | 741310236 |  | Montáž spínacu jedno nebo dvoupólových polozapuštených nebo zapuštených se zapojením vodicu šroubové pripojení, pro prostredí normální prepínacu, razení 6So-str | KUS | 3 | 0 | 0 |  |  | 0 | 0 | CS ÚRS 2023 02 | 0 | 3 |  |  | 0
PP |  |  |  | Montáž spínacu jedno nebo dvoupólových polozapuštených nebo zapuštených se zapojením vodicu šroubové pripojení, pro prostredí normální prepínacu, razení 6So-strídavých s orientacní doutnavkou
VV
TS
P | 80 | 741310251 |  | Montáž spínacu jedno nebo dvoupólových polozapuštených nebo zapuštených se zapojením vodicu šroubové pripojení, pro prostredí venkovní nebo mokré spínacu, razen | KUS | 14 | 0 | 0 |  |  | 0 | 0 | CS ÚRS 2023 02 | 0 | 3 |  |  | 0
PP |  |  |  | Montáž spínacu jedno nebo dvoupólových polozapuštených nebo zapuštených se zapojením vodicu šroubové pripojení, pro prostredí venkovní nebo mokré spínacu, razení 1-jednopólových
VV
TS
P | 81 | 741310251 | 1 | Montáž spínacu jedno nebo dvoupólových polozapuštených nebo zapuštených se zapojením vodicu šroubové pripojení, pro prostredí venkovní nebo mokré spínacu, razen | KUS | 11 | 0 | 0 |  |  | 0 | 0 | CS ÚRS 2023 02 | 0 | 3 |  |  | 0
PP |  |  |  | Montáž spínacu jedno nebo dvoupólových polozapuštených nebo zapuštených se zapojením vodicu šroubové pripojení, pro prostredí venkovní nebo mokré spínacu, razení 1-jednopólových
VV
TS
P | 82 | 741310261 |  | Montáž spínacu jedno nebo dvoupólových polozapuštených nebo zapuštených se zapojením vodicu šroubové pripojení, pro prostredí venkovní nebo mokré prepínacu, raz | KUS | 2 | 0 | 0 |  |  | 0 | 0 | CS ÚRS 2023 02 | 0 | 3 |  |  | 0
PP |  |  |  | Montáž spínacu jedno nebo dvoupólových polozapuštených nebo zapuštených se zapojením vodicu šroubové pripojení, pro prostredí venkovní nebo mokré prepínacu, razení 5-sériových
VV
TS
P | 83 | 741310261 | 1 | Montáž spínacu jedno nebo dvoupólových polozapuštených nebo zapuštených se zapojením vodicu šroubové pripojení, pro prostredí venkovní nebo mokré prepínacu, raz | KUS | 2 | 0 | 0 |  |  | 0 | 0 | CS ÚRS 2023 02 | 0 | 3 |  |  | 0
PP |  |  |  | Montáž spínacu jedno nebo dvoupólových polozapuštených nebo zapuštených se zapojením vodicu šroubové pripojení, pro prostredí venkovní nebo mokré prepínacu, razení 5-sériových
VV
TS
P | 84 | 741310263 |  | Montáž spínacu jedno nebo dvoupólových polozapuštených nebo zapuštených se zapojením vodicu šroubové pripojení, pro prostredí venkovní nebo mokré prepínacu, raz | KUS | 5 | 0 | 0 |  |  | 0 | 0 | CS ÚRS 2023 02 | 0 | 3 |  |  | 0
PP |  |  |  | Montáž spínacu jedno nebo dvoupólových polozapuštených nebo zapuštených se zapojením vodicu šroubové pripojení, pro prostredí venkovní nebo mokré prepínacu, razení 6-strídavých
VV
TS
P | 85 | 741310263 | 1 | Montáž spínacu jedno nebo dvoupólových polozapuštených nebo zapuštených se zapojením vodicu šroubové pripojení, pro prostredí venkovní nebo mokré prepínacu, raz | KUS | 2 | 0 | 0 |  |  | 0 | 0 | CS ÚRS 2023 02 | 0 | 3 |  |  | 0
PP |  |  |  | Montáž spínacu jedno nebo dvoupólových polozapuštených nebo zapuštených se zapojením vodicu šroubové pripojení, pro prostredí venkovní nebo mokré prepínacu, razení 6-strídavých
VV
TS
P | 86 | 741310269 |  | Montáž spínacu jedno nebo dvoupólových polozapuštených nebo zapuštených se zapojením vodicu šroubové pripojení, pro prostredí venkovní nebo mokré prepínacu, raz | KUS | 2 | 0 | 0 |  |  | 0 | 0 | CS ÚRS 2023 02 | 0 | 3 |  |  | 0
PP |  |  |  | Montáž spínacu jedno nebo dvoupólových polozapuštených nebo zapuštených se zapojením vodicu šroubové pripojení, pro prostredí venkovní nebo mokré prepínacu, razení 7-krížových
VV
TS
P | 87 | 741310411 |  | Montáž spínacu trí nebo ctyrpólových nástenných se zapojením vodicu, pro prostredí venkovní nebo mokré do 16 A | KUS | 4 | 0 | 0 |  |  | 0 | 0 | CS ÚRS 2023 02 | 0 | 3 |  |  | 0
PP |  |  |  | Montáž spínacu trí nebo ctyrpólových nástenných se zapojením vodicu, pro prostredí venkovní nebo mokré do 16 A
VV
TS
P | 88 | 741311021 |  | Montáž spínacu speciálních se zapojením vodicu sporákových prípojek s doutnavkou | KUS | 14 | 0 | 0 |  |  | 0 | 0 | CS ÚRS 2023 02 | 0 | 3 |  |  | 0
PP |  |  |  | Montáž spínacu speciálních se zapojením vodicu sporákových prípojek s doutnavkou
VV
TS
P | 89 | 741313001 |  | Montáž zásuvek domovních se zapojením vodicu bezšroubové pripojení polozapuštených nebo zapuštených 10/16 A, provedení 2P + PE | KUS | 16 | 0 | 0 |  |  | 0 | 0 | CS ÚRS 2023 02 | 0 | 3 |  |  | 0
PP |  |  |  | Montáž zásuvek domovních se zapojením vodicu bezšroubové pripojení polozapuštených nebo zapuštených 10/16 A, provedení 2P + PE
VV
TS
P | 90 | 741313004 |  | Montáž zásuvek domovních se zapojením vodicu bezšroubové pripojení polozapuštených nebo zapuštených 10/16 A, provedení 2x (2P + PE) dvojnásobná šikmá | KUS | 11 | 0 | 0 |  |  | 0 | 0 | CS ÚRS 2023 02 | 0 | 3 |  |  | 0
PP |  |  |  | Montáž zásuvek domovních se zapojením vodicu bezšroubové pripojení polozapuštených nebo zapuštených 10/16 A, provedení 2x (2P + PE) dvojnásobná šikmá
VV
TS
P | 91 | 741313006 |  | Montáž zásuvek domovních se zapojením vodicu bezšroubové pripojení polozapuštených nebo zapuštených 10/16 A, provedení 2x (2P + PE) s ochrannými clonkami a prep | KUS | 2 | 0 | 0 |  |  | 0 | 0 | CS ÚRS 2023 02 | 0 | 3 |  |  | 0
PP |  |  |  | Montáž zásuvek domovních se zapojením vodicu bezšroubové pripojení polozapuštených nebo zapuštených 10/16 A, provedení 2x (2P + PE) s ochrannými clonkami a prepetovou ochranou
VV
TS
P | 92 | 741313082 |  | Montáž zásuvek domovních se zapojením vodicu šroubové pripojení venkovní nebo mokré, provedení 2P + PE | KUS | 63 | 0 | 0 |  |  | 0 | 0 | CS ÚRS 2023 02 | 0 | 3 |  |  | 0
PP |  |  |  | Montáž zásuvek domovních se zapojením vodicu šroubové pripojení venkovní nebo mokré, provedení 2P + PE
VV
TS
P | 93 | 741313221 |  | Montáž zásuvek prumyslových se zapojením vodicu nástenných, provedení IP 67 3P+N+PE 16 A | KUS | 23 | 0 | 0 |  |  | 0 | 0 | CS ÚRS 2023 02 | 0 | 3 |  |  | 0
PP |  |  |  | Montáž zásuvek prumyslových se zapojením vodicu nástenných, provedení IP 67 3P+N+PE 16 A
VV
TS
P | 94 | 741313222 |  | Montáž zásuvek prumyslových se zapojením vodicu nástenných, provedení IP 67 3P+N+PE 32 A | KUS | 4 | 0 | 0 |  |  | 0 | 0 | CS ÚRS 2023 02 | 0 | 3 |  |  | 0
PP |  |  |  | Montáž zásuvek prumyslových se zapojením vodicu nástenných, provedení IP 67 3P+N+PE 32 A
VV
TS
P | 95 | 741313411 |  | Montáž zásuvek prumyslových ve skríni, se zapojením vodicu pohyblivých zásuvkových kombinací | KUS | 1 | 0 | 0 |  |  | 0 | 0 | CS ÚRS 2023 02 | 0 | 3 |  |  | 0
PP |  |  |  | Montáž zásuvek prumyslových ve skríni, se zapojením vodicu pohyblivých zásuvkových kombinací
VV
TS
P | 96 | 741330371 |  | Montáž ovladacu tlacítkových ve skríni se zapojením vodicu 1 tlacítkových | KUS | 3 | 0 | 0 |  |  | 0 | 0 | CS ÚRS 2023 02 | 0 | 3 |  |  | 0
PP |  |  |  | Montáž ovladacu tlacítkových ve skríni se zapojením vodicu 1 tlacítkových
VV
TS
P | 97 | 741330731 |  | Montáž relé pomocných se zapojením vodicu ostatních ventilátorových | KUS | 6 | 0 | 0 |  |  | 0 | 0 | CS ÚRS 2023 02 | 0 | 3 |  |  | 0
PP |  |  |  | Montáž relé pomocných se zapojením vodicu ostatních ventilátorových
VV
TS
P | 98 | 741331075 |  | Montáž mericích prístroju bez zapojení vodicu termostatu | KUS | 17 | 0 | 0 |  |  | 0 | 0 | CS ÚRS 2023 02 | 0 | 3 |  |  | 0
PP |  |  |  | Montáž mericích prístroju bez zapojení vodicu termostatu
VV
TS
P | 99 | 741372022 |  | Montáž svítidel s integrovaným zdrojem LED se zapojením vodicu interiérových prisazených nástenných hranatých nebo kruhových, plochy pres 0,09 do 0,36 m2 | KUS | 109 | 0 | 0 |  |  | 0 | 0 | CS ÚRS 2023 02 | 0 | 3 |  |  | 0
PP |  |  |  | Montáž svítidel s integrovaným zdrojem LED se zapojením vodicu interiérových prisazených nástenných hranatých nebo kruhových, plochy pres 0,09 do 0,36 m2
VV
TS
P | 100 | 741372061 |  | Montáž svítidel s integrovaným zdrojem LED se zapojením vodicu interiérových prisazených stropních hranatých nebo kruhových, plochy do 0,09 m2 | KUS | 60 | 0 | 0 |  |  | 0 | 0 | CS ÚRS 2023 02 | 0 | 3 |  |  | 0
PP |  |  |  | Montáž svítidel s integrovaným zdrojem LED se zapojením vodicu interiérových prisazených stropních hranatých nebo kruhových, plochy do 0,09 m2
VV
TS
P | 101 | R.501 |  | RECYKLACE SVÍTIDEL | KUS | 169 | 0 | 0 |  |  | 0 | 0 | R - položky | 0 | 3 |  |  | 0
PP |  |  |  | RECYKLACE SVÍTIDEL
VV
TS
P | 102 | R.502 |  | RECYKLACE ZDROJU | KUS | 169 | 0 | 0 |  |  | 0 | 0 | R - položky | 0 | 3 |  |  | 0
PP |  |  |  | RECYKLACE ZDROJU
VV
TS
P | 103 | R_006_02 |  | Pohybové cidlo vc. montáže | KUS | 5 | 0 | 0 |  |  | 0 | 0 | R - položky | 0 | 3 |  |  | 0
PP |  |  |  | Pohybové cidlo vc. montáže
VV
TS
P | 104 | R_101_45_1-1 |  | A2 - Led svítidlo dle legendy a výpoctu osvetlení | KUS | 5 | 0 | 0 |  |  | 0 | 0 | R - položky | 0 | 3 |  |  | 0
PP |  |  |  | A2 - Led svítidlo dle legendy a výpoctu osvetlení
VV
TS
P | 105 | R_101_45_1-2 |  | A3 - Led svítidlo dle legendy a výpoctu osvetlení | KUS | 7 | 0 | 0 |  |  | 0 | 0 | R - položky | 0 | 3 |  |  | 0
PP |  |  |  | A3 - Led svítidlo dle legendy a výpoctu osvetlení
VV
TS
P | 106 | R_101_45_1a |  | A - Led svítidlo dle legendy a výpoctu osvetlení | KUS | 4 | 0 | 0 |  |  | 0 | 0 | R - položky | 0 | 3 |  |  | 0
PP |  |  |  | A - Led svítidlo dle legendy a výpoctu osvetlení
VV
TS
P | 107 | R_101_45_2-1 |  | B2 - Led svítidlo dle legendy a výpoctu osvetlení | KUS | 33 | 0 | 0 |  |  | 0 | 0 | R - položky | 0 | 3 |  |  | 0
PP |  |  |  | B2 - Led svítidlo dle legendy a výpoctu osvetlení
VV
TS
P | 108 | R_101_45_2-2 |  | B3 - Led svítidlo dle legendy a výpoctu osvetlení | KUS | 55 | 0 | 0 |  |  | 0 | 0 | R - položky | 0 | 3 |  |  | 0
PP |  |  |  | B3 - Led svítidlo dle legendy a výpoctu osvetlení
VV
TS
P | 109 | R_101_45_2a |  | B1 - Led svítidlo dle legendy a výpoctu osvetlení | KUS | 8 | 0 | 0 |  |  | 0 | 0 | R - položky | 0 | 3 |  |  | 0
PP |  |  |  | B1 - Led svítidlo dle legendy a výpoctu osvetlení
VV
TS
P | 110 | R_101_45_3 |  | N2 - Led svítidlo "pohotovostní" - 110V/DC dle legendy - napojené z rozvádece RU | KUS | 30 | 0 | 0 |  |  | 0 | 0 | R - položky | 0 | 3 |  |  | 0
PP |  |  |  | N2 - Led svítidlo "pohotovostní" - 110V/DC dle legendy - napojené z rozvádece RU
VV
TS
P | 111 | R_101_45_4a |  | B - Led svítidlo venkovní dle legendy a výpoctu osvetlení | KUS | 13 | 0 | 0 |  |  | 0 | 0 | R - položky | 0 | 3 |  |  | 0
PP |  |  |  | B - Led svítidlo venkovní dle legendy a výpoctu osvetlení
VV
TS
P | 112 | R_101_45_5 |  | EL1 - Led svítidlo dle legendy | KUS | 14 | 0 | 0 |  |  | 0 | 0 | R - položky | 0 | 3 |  |  | 0
PP |  |  |  | EL1 - Led svítidlo dle legendy
VV
TS
P | 113 | R_301_11_2 |  | Rozvádec RMS2 - dílna dle výkresové dokumentace | KUS | 1 | 0 | 0 |  |  | 0 | 0 | R - položky | 0 | 3 |  |  | 0
PP |  |  |  | Rozvádec RMS2 - dílna dle výkresové dokumentace
VV
TS
P | 114 | R_301_111_11-2 |  | Rozvádec RMO.x dle výkresové dokumentace | KUS | 1 | 0 | 0 |  |  | 0 | 0 | R - položky | 0 | 3 |  |  | 0
PP |  |  |  | Rozvádec RMO.x dle výkresové dokumentace
VV
TS
P | 115 | R_301_111_3 |  | Hlavní ochranná prípojnice - MET (HOP) | KUS | 1 | 0 | 0 |  |  | 0 | 0 | R - položky | 0 | 3 |  |  | 0
PP |  |  |  | Hlavní ochranná prípojnice - MET (HOP)
VV
TS
P | 116 | R_341_1012_22 |  | silový kabel s klas. B2cas1d0, barvy žíl: J, prurez 2x1,5mm2 | M | 130 | 0 | 0 |  |  | 0 | 0 | R - položky | 0 | 3 |  |  | 0
PP |  |  |  | silový kabel s klas. B2cas1d0, barvy žíl: J, prurez 2x1,5mm2
VV
TS
P | 117 | R_341_12 |  | Protipožární ucpávka , komplet vc.mtž. | M2 | 2 | 0 | 0 |  |  | 0 | 0 | R - položky | 0 | 3 |  |  | 0
PP |  |  |  | Protipožární ucpávka , komplet vc.mtž.
VV
TS
P | 118 | R_715_22 |  | Cidlo vlhkosti dle požadavku profese VZT. Typ urcí profese VZT | KUS | 2 | 0 | 0 |  |  | 0 | 0 | R - položky | 0 | 3 |  |  | 0
PP |  |  |  | Cidlo vlhkosti dle požadavku profese VZT. Typ urcí profese VZT
VV
TS
P | 119 | R_741_01 |  | Vypínac 3pólový 400V/16A p.o. | KUS | 4 | 0 | 0 |  |  | 0 | 0 | R - položky | 0 | 3 |  |  | 0
PP |  |  |  | Vypínac 3pólový 400V/16A p.o.
VV
TS
P | 120 | R_801_21_4 |  | El.kamna 2,2kW/400V - dle požadavku investora | KUS | 2 | 0 | 0 |  |  | 0 | 0 | R - položky | 0 | 3 |  |  | 0
PP |  |  |  | El.kamna 2,2kW/400V - dle požadavku investora
VV
TS
P | 121 | R_801_21-1 |  | El.prímotop 400W/230V - dle požadavku investora | KUS | 2 | 0 | 0 |  |  | 0 | 0 | R - položky | 0 | 3 |  |  | 0
PP |  |  |  | El.prímotop 400W/230V - dle požadavku investora
VV
TS
P | 122 | R_801_21-2 |  | El.kamna 1,02kW/400V - dle požadavku investora | KUS | 6 | 0 | 0 |  |  | 0 | 0 | R - položky | 0 | 3 |  |  | 0
PP |  |  |  | El.kamna 1,02kW/400V - dle požadavku investora
VV
TS
P | 123 | R_801_21-3 |  | El.kamna 1,56kW/400V - dle požadavku investora | KUS | 7 | 0 | 0 |  |  | 0 | 0 | R - položky | 0 | 3 |  |  | 0
PP |  |  |  | El.kamna 1,56kW/400V - dle požadavku investora
VV
TS
P | 124 | R_822_15 |  | Montáž prímotopného konvektoru | KUS | 2 | 0 | 0 |  |  | 0 | 0 | R - položky | 0 | 3 |  |  | 0
PP |  |  |  | Montáž prímotopného konvektoru
VV
TS
P | 125 | R_822_16 |  | Montáž akumulacních kamen | KUS | 15 | 0 | 0 |  |  | 0 | 0 | R - položky | 0 | 3 |  |  | 0
PP |  |  |  | Montáž akumulacních kamen
VV
TS
P | 126 | R10.070.058 |  | Vypínac VARIANT 3558N-C52510 B IP54 | KUS | 11 | 0 | 0 |  |  | 0 | 0 | R - položky | 0 | 3 |  |  | 0
PP |  |  |  | Vypínac VARIANT 3558N-C52510 B IP54
VV
TS
P | 127 | R10.916.055 |  | Skrín ZSF40002000.1/3958 zásuvková | KUS | 1 | 0 | 0 |  |  | 0 | 0 | R - položky | 0 | 3 |  |  | 0
PP |  |  |  | Skrín ZSF40002000.1/3958 zásuvková
VV
TS
P | 128 | R1204409 |  | TERMOSTAT 950 11 VENKOVNI IP54 | KUS | 17 | 0.00018 | 0 |  |  | 0 | 0 | R - položky | 0 | 3 |  |  | 0
PP |  |  |  | TERMOSTAT 950 11 VENKOVNI IP54
VV
TS
P | 129 | R2CMA101253R100 |  | Zásuvka nástenná 32 A - 5p., IP67, 6 h | KUS | 4 | 0.00038 | 0 |  |  | 0 | 0 | R - položky | 0 | 3 |  |  | 0
PP |  |  |  | Zásuvka nástenná 32 A - 5p., IP67, 6 h
VV
TS
P | 130 | R2CMA167166R100 |  | Zásuvka nástenná, 5p., 16 A, IP67, 6 h | KUS | 23 | 0.00054 | 0 |  |  | 0 | 0 | R - položky | 0 | 3 |  |  | 0
PP |  |  |  | Zásuvka nástenná, 5p., 16 A, IP67, 6 h
VV
TS
P | 131 | R355305289B1 |  | Prepínac sériový, razení 5 Classic | KUS | 3 | 5e-05 | 0 |  |  | 0 | 0 | R - položky | 0 | 3 |  |  | 0
PP |  |  |  | Prepínac sériový, razení 5 Classic
VV
TS
P | 132 | R355327289B1 |  | Prepínac strídavý, s orientacní doutnavkou, razení 6So Classic | KUS | 3 | 5e-05 | 0 |  |  | 0 | 0 | R - položky | 0 | 3 |  |  | 0
PP |  |  |  | Prepínac strídavý, s orientacní doutnavkou, razení 6So Classic
VV
TS
P | 133 | R355391289B1 |  | Ovládac zapínací, se signalizacní doutnavkou, razení 1/0S Classic | KUS | 5 | 5e-05 | 0 |  |  | 0 | 0 | R - položky | 0 | 3 |  |  | 0
PP |  |  |  | Ovládac zapínací, se signalizacní doutnavkou, razení 1/0S Classic
VV
TS
P | 134 | R3558A01340 |  | Prístroj spínace jednopólového, razení 1, 1So šroubové svorky | KUS | 7 | 5e-05 | 0 |  |  | 0 | 0 | R - položky | 0 | 3 |  |  | 0
PP |  |  |  | Prístroj spínace jednopólového, razení 1, 1So šroubové svorky
VV
TS
P | 135 | R3558A06340 |  | Prístroj prepínace strídavého, razení 6, 6So | KUS | 9 | 5e-05 | 0 |  |  | 0 | 0 | R - položky | 0 | 3 |  |  | 0
PP |  |  |  | Prístroj prepínace strídavého, razení 6, 6So
VV
TS
P | 136 | R3558A06340 | 1 | Prístroj prepínace strídavého, razení 6, 6So | KUS | 3 | 5e-05 | 0 |  |  | 0 | 0 | R - položky | 0 | 3 |  |  | 0
PP |  |  |  | Prístroj prepínace strídavého, razení 6, 6So
VV
TS
P | 137 | R3558AA651B |  | Kryt spínace jednoduchý | KUS | 9 | 3e-05 | 0 |  |  | 0 | 0 | R - položky | 0 | 3 |  |  | 0
PP |  |  |  | Kryt spínace jednoduchý
VV
TS
P | 138 | R3558AA652B |  | Kryt spínace delený | KUS | 3 | 3e-05 | 0 |  |  | 0 | 0 | R - položky | 0 | 3 |  |  | 0
PP |  |  |  | Kryt spínace delený
VV
TS
P | 139 | R3558AA653B |  | Kryt spínace jednoduchý, s pruzorem | KUS | 3 | 3e-05 | 0 |  |  | 0 | 0 | R - položky | 0 | 3 |  |  | 0
PP |  |  |  | Kryt spínace jednoduchý, s pruzorem
VV
TS
P | 140 | R3558NC06510B |  | Prepínac strídavý, razení 6, IP54 Variant+ | KUS | 2 | 0.00012 | 0 |  |  | 0 | 0 | R - položky | 0 | 3 |  |  | 0
PP |  |  |  | Prepínac strídavý, razení 6, IP54 Variant+
VV
TS
P | 141 | R3559NC05510S |  | Prepínac sériový, razení 5, IP54, bezšr. sv. Variant+ | KUS | 2 | 0.00012 | 0 |  |  | 0 | 0 | R - položky | 0 | 3 |  |  | 0
PP |  |  |  | Prepínac sériový, razení 5, IP54, bezšr. sv. Variant+
VV
TS
P | 142 | R3559NC07510B |  | Prepínac krížový, razení 7, IP54, bezšr. sv. Variant+ | KUS | 2 | 0.00013 | 0 |  |  | 0 | 0 | R - položky | 0 | 3 |  |  | 0
PP |  |  |  | Prepínac krížový, razení 7, IP54, bezšr. sv. Variant+
VV
TS
P | 143 | R3901AB10B |  | Rámecek jednonásobný | KUS | 3 | 1e-05 | 0 |  |  | 0 | 0 | R - položky | 0 | 3 |  |  | 0
PP |  |  |  | Rámecek jednonásobný
VV
TS
P | 144 | R3901AB10B | 1 | Rámecek jednonásobný | KUS | 9 | 1e-05 | 0 |  |  | 0 | 0 | R - položky | 0 | 3 |  |  | 0
PP |  |  |  | Rámecek jednonásobný
VV
TS
P | 145 | R3901AB10B | 2 | Rámecek jednonásobný | KUS | 3 | 1e-05 | 0 |  |  | 0 | 0 | R - položky | 0 | 3 |  |  | 0
PP |  |  |  | Rámecek jednonásobný
VV
TS
P | 146 | R3901AB10B | 3 | Rámecek jednonásobný | KUS | 16 | 1e-05 | 0 |  |  | 0 | 0 | R - položky | 0 | 3 |  |  | 0
PP |  |  |  | Rámecek jednonásobný
VV
TS
P | 147 | R391605444 |  | LED orientacní 0,5 mA, bílé svetlo (cervený límec, modrá tecka) | KUS | 3 | 0 | 0 |  |  | 0 | 0 | R - položky | 0 | 3 |  |  | 0
PP |  |  |  | LED orientacní 0,5 mA, bílé svetlo (cervený límec, modrá tecka)
VV
TS
P | 148 | R3956323 |  | Prípojka sporáková se signalizacní doutnavkou, zapuštená | KUS | 14 | 0.00039 | 0 |  |  | 0 | 0 | R - položky | 0 | 3 |  |  | 0
PP |  |  |  | Prípojka sporáková se signalizacní doutnavkou, zapuštená
VV
TS
P | 149 | R5513AC02357B |  | Zásuvka dvojnásobná s ochr. kolíky, s clonkami, s natocenou dutinou | KUS | 11 | 0.0001 | 0 |  |  | 0 | 0 | R - položky | 0 | 3 |  |  | 0
PP |  |  |  | Zásuvka dvojnásobná s ochr. kolíky, s clonkami, s natocenou dutinou
VV
TS
P | 150 | R5519AA02357B |  | Zásuvka jednonásobná, chránená, s clonkami, s bezšroub. svorkami | KUS | 16 | 6e-05 | 0 |  |  | 0 | 0 | R - položky | 0 | 3 |  |  | 0
PP |  |  |  | Zásuvka jednonásobná, chránená, s clonkami, s bezšroub. svorkami
VV
TS
P | 151 | R5593AC02357B |  | Zásuvka 2násobná s natoc. dutinou, s prep. ochr., s optickou sig. | KUS | 2 | 0.00014 | 0 |  |  | 0 | 0 | R - položky | 0 | 3 |  |  | 0
PP |  |  |  | Zásuvka 2násobná s natoc. dutinou, s prep. ochr., s optickou sig.
VV
TS
P | 152 | R722_103_2 |  | Tlac. (v cervené skrínce pod sklíckem) - Totálstop objektu se sign.LED 230 pod omítku s nápisem "Total stop" | KUS | 3 | 0 | 0 |  |  | 0 | 0 | R - položky | 0 | 3 |  |  | 0
PP |  |  |  | Tlac. (v cervené skrínce pod sklíckem) - Totálstop objektu se sign.LED 230 pod omítku s nápisem "Total stop"
VV
TS
P | 153 | R7785.12 |  | Ventilátorové relé s dobehem | KUS | 6 | 0 | 0 |  |  | 0 | 0 | R - položky | 0 | 3 |  |  | 0
PP |  |  |  | Ventilátorové relé s dobehem
VV
TS
SD |  | 749 |  | Elektromontáže - soucásti elektrozarízení | [6 empty] | 0 | 0
P | 154 | RK-010.1 |  | Podružný materiál | KUS | 1 | 0 | 0 |  |  | 0 | 0 | R - položky | 0 | 3 |  |  | 0
PP |  |  |  | Podružný materiál
VV
TS
P | 155 | RK-011.1 |  | Prorez | KUS | 1 | 0 | 0 |  |  | 0 | 0 | R - položky | 0 | 3 |  |  | 0
PP |  |  |  | Prorez
VV
TS
SD |  | HZS |  | Hodinové zúctovací sazby | [6 empty] | 0 | 0
P | 156 | RK-013 |  | Práce související s napojení z rozvodny (RH-73) | HOD | 20 | 0 | 0 |  |  | 0 | 0 | R - položky | 0 | 3 |  |  | 0
PP |  |  |  | Práce související s napojení z rozvodny (RH-73)
VV
TS
SD |  | N |  | Náklady | [6 empty] | 0 | 0
P | 157 | N-001 |  | Mimostaveništní doprava dodávek | Kc | 1 | 0 | 0 |  |  | 0 | 0 | R - položky | 0 | 3 |  |  | 0
PP |  |  |  | Mimostaveništní doprava dodávek
VV
TS
P | 158 | N-002 |  | Presun dodávek | Kc | 1 | 0 | 0 |  |  | 0 | 0 | R - položky | 0 | 3 |  |  | 0
PP |  |  |  | Presun dodávek
VV
TS
P | 159 | N-003 |  | Podíl pridružených výkonu PPV | Kc | 1 | 0 | 0 |  |  | 0 | 0 | R - položky | 0 | 3 |  |  | 0
PP |  |  |  | Podíl pridružených výkonu PPV
VV
TS
SD |  | R |  | Revize | [6 empty] | 0 | 0
P | 160 | RK-012.1 |  | Revize | HOD | 35 | 0 | 0 |  |  | 0 | 0 | R - položky | 0 | 3 |  |  | 0
PP |  |  |  | Revize
VV
TS
SD |  | VRN |  | Vedlejší rozpoctové náklady | [6 empty] | 0 | 0
P | 161 | R03000100 |  | Zarízení a vybavení stavenište | KUS | 1 | 0 | 0 |  |  | 0 | 0 | R - položky | 0 | 3 |  |  | 0
PP |  |  |  | Zarízení a vybavení stavenište
VV
TS
SD |  | VRN1 |  | Pruzkumné, geodetické a projektové práce | [6 empty] | 0 | 0
P | 162 | 013254000 |  | Dokumentace skutecného provedení stavby | KUS | 1 | 0 | 0 |  |  | 0 | 0 | CS ÚRS 2023 02 | 0 | 3 |  |  | 0
PP |  |  |  | Dokumentace skutecného provedení stavby
VV
TS
SD |  | VRN4 |  | Inženýrská cinnost | [6 empty] | 0 | 0
P | 163 | 045203000 |  | Kompletacní cinnost | KUS | 1 | 0 | 0 |  |  | 0 | 0 | CS ÚRS 2023 02 | 0 | 3 |  |  | 0
PP |  |  |  | Kompletacní cinnost
VV
TS
O3 |  | SO 27-72-03.4.2 |  | TNS C.Trebová, budova TM, Hromosvod | [6 empty] | 0 | 0
SD |  | 741 |  | Elektroinstalace - silnoproud | [6 empty] | 0 | 0
P | 1 | 35431033 |  | svorka uzemnení nerez V4 diagonální k jímací tyci pr. 18-20mm | KUS | 7 | 0.0003 | 0 |  |  | 0 | 0 | CS ÚRS 2023 02 | 0 | 3 |  |  | 0
PP |  |  |  | svorka uzemnení nerez V4 diagonální k jímací tyci pr. 18-20mm
VV
TS
P | 2 | 35441080 |  | drát D 8mm nerez | KG | 102 | 0.001 | 0 |  |  | 0 | 0 | CS ÚRS 2023 02 | 0 | 3 |  |  | 0
PP |  |  |  | drát D 8mm nerez
VV
TS
P | 3 | 35441700 |  | podpera vedení hromosvodu do zdiva na hmoždinku - 6/50mm, nerez | KUS | 60 | 0.00011 | 0 |  |  | 0 | 0 | CS ÚRS 2023 02 | 0 | 3 |  |  | 0
PP |  |  |  | podpera vedení hromosvodu do zdiva na hmoždinku - 6/50mm, nerez
VV
TS
P | 4 | 35441705 |  | podpera vedení hromosvodu na hrebenáce - 190-220/70mm, nerez | KUS | 105 | 0.00035 | 0 |  |  | 0 | 0 | CS ÚRS 2023 02 | 0 | 3 |  |  | 0
PP |  |  |  | podpera vedení hromosvodu na hrebenáce - 190-220/70mm, nerez
VV
TS
P | 5 | 35441830 |  | úhelník ochranný na ochranu svodu - 1700mm, FeZn | KUS | 15 | 0.0042 | 0 |  |  | 0 | 0 | CS ÚRS 2023 02 | 0 | 3 |  |  | 0
PP |  |  |  | úhelník ochranný na ochranu svodu - 1700mm, FeZn
VV
TS
P | 6 | 35442033 |  | svorka uzemnení nerez spojovací | KUS | 92 | 0.00012 | 0 |  |  | 0 | 0 | CS ÚRS 2023 02 | 0 | 3 |  |  | 0
PP |  |  |  | svorka uzemnení nerez spojovací
VV
TS
P | 7 | 35442034 |  | svorka uzemnení nerez zkušební, 81mm | KUS | 15 | 0.00022 | 0 |  |  | 0 | 0 | CS ÚRS 2023 02 | 0 | 3 |  |  | 0
PP |  |  |  | svorka uzemnení nerez zkušební, 81mm
VV
TS
P | 8 | 35442037 |  | svorka uzemnení nerez krížová | KUS | 7 | 0.00022 | 0 |  |  | 0 | 0 | CS ÚRS 2023 02 | 0 | 3 |  |  | 0
PP |  |  |  | svorka uzemnení nerez krížová
VV
TS
P | 9 | 35442040 |  | svorka uzemnení nerez pro zemnící pásku a drát | KUS | 70 | 0.00024 | 0 |  |  | 0 | 0 | CS ÚRS 2023 02 | 0 | 3 |  |  | 0
PP |  |  |  | svorka uzemnení nerez pro zemnící pásku a drát
VV
TS
P | 10 | 35442042 |  | svorka uzemnení nerez na okapové žlaby | KUS | 15 | 0.00016 | 0 |  |  | 0 | 0 | CS ÚRS 2023 02 | 0 | 3 |  |  | 0
PP |  |  |  | svorka uzemnení nerez na okapové žlaby
VV
TS
P | 11 | 35442123 |  | pruchodka kruhových vodicu 8-10mm do základu a steny 300-500mm | KUS | 8 | 0.00068 | 0 |  |  | 0 | 0 | CS ÚRS 2023 02 | 0 | 3 |  |  | 0
PP |  |  |  | pruchodka kruhových vodicu 8-10mm do základu a steny 300-500mm
VV
TS
P | 12 | 35442137 |  | drát D 10mm nerez | KG | 31.5 | 0.001 | 0 |  |  | 0 | 0 | CS ÚRS 2023 02 | 0 | 3 |  |  | 0
PP |  |  |  | drát D 10mm nerez
VV
TS
P | 13 | 35442235 |  | antikorozní páska petrolátová | KUS | 3 | 0.0003 | 0 |  |  | 0 | 0 | CS ÚRS 2023 02 | 0 | 3 |  |  | 0
PP |  |  |  | antikorozní páska petrolátová
VV
TS
P | 14 | 73534550 |  | tabulka bezpecnostní s tiskem 2 barvy A5 248x210mm samolepící | KUS | 15 | 0 | 0 |  |  | 0 | 0 | CS ÚRS 2023 02 | 0 | 3 |  |  | 0
PP |  |  |  | tabulka bezpecnostní s tiskem 2 barvy A5 248x210mm samolepící
VV
TS
P | 15 | 741410003 |  | Montáž uzemnovacího vedení s upevnením, propojením a pripojením pomocí svorek na povrchu drátu nebo lana O do 10 mm | M | 254 | 0 | 0 |  |  | 0 | 0 | CS ÚRS 2023 02 | 0 | 3 |  |  | 0
PP |  |  |  | Montáž uzemnovacího vedení s upevnením, propojením a pripojením pomocí svorek na povrchu drátu nebo lana O do 10 mm
VV
TS
P | 16 | 741410042 |  | Montáž uzemnovacího vedení s upevnením, propojením a pripojením pomocí svorek v zemi s izolací spoju drátu nebo lana O do 10 mm v prumyslové výstavbe | M | 45 | 0 | 0 |  |  | 0 | 0 | CS ÚRS 2023 02 | 0 | 3 |  |  | 0
PP |  |  |  | Montáž uzemnovacího vedení s upevnením, propojením a pripojením pomocí svorek v zemi s izolací spoju drátu nebo lana O do 10 mm v prumyslové výstavbe
VV
TS
P | 17 | 741420021 |  | Montáž hromosvodného vedení svorek se 2 šrouby | KUS | 162 | 0 | 0 |  |  | 0 | 0 | CS ÚRS 2023 02 | 0 | 3 |  |  | 0
PP |  |  |  | Montáž hromosvodného vedení svorek se 2 šrouby
VV
TS
P | 18 | 741420022 |  | Montáž hromosvodného vedení svorek se 3 a více šrouby | KUS | 59 | 0 | 0 |  |  | 0 | 0 | CS ÚRS 2023 02 | 0 | 3 |  |  | 0
PP |  |  |  | Montáž hromosvodného vedení svorek se 3 a více šrouby
VV
TS
P | 19 | 741420023 |  | Montáž hromosvodného vedení svorek na okapové žlaby | KUS | 15 | 0 | 0 |  |  | 0 | 0 | CS ÚRS 2023 02 | 0 | 3 |  |  | 0
PP |  |  |  | Montáž hromosvodného vedení svorek na okapové žlaby
VV
TS
P | 20 | 741420051 |  | Montáž hromosvodného vedení ochranných prvku úhelníku nebo trubek s držáky do zdiva | KUS | 15 | 0 | 0 |  |  | 0 | 0 | CS ÚRS 2023 02 | 0 | 3 |  |  | 0
PP |  |  |  | Montáž hromosvodného vedení ochranných prvku úhelníku nebo trubek s držáky do zdiva
VV
TS
P | 21 | 741420083 |  | Montáž hromosvodného vedení doplnku štítku k oznacení svodu | KUS | 30 | 0 | 0 |  |  | 0 | 0 | CS ÚRS 2023 02 | 0 | 3 |  |  | 0
PP |  |  |  | Montáž hromosvodného vedení doplnku štítku k oznacení svodu
VV
TS
P | 22 | 741430004 |  | Montáž jímacích tycí délky do 3 m, na strešní hreben | KUS | 7 | 0 | 0 |  |  | 0 | 0 | CS ÚRS 2023 02 | 0 | 3 |  |  | 0
PP |  |  |  | Montáž jímacích tycí délky do 3 m, na strešní hreben
VV
TS
P | 23 | 741820013 |  | Merení zemních odporu zemnicí síte délky pásku pres 200 do 500 m | KUS | 1 | 0 | 0 |  |  | 0 | 0 | CS ÚRS 2023 02 | 0 | 3 |  |  | 0
PP |  |  |  | Merení zemních odporu zemnicí síte délky pásku pres 200 do 500 m
VV
TS
P | 24 | 7491654040 |  | Montáž svorek tvarování prvku jímacího vedení | KUS | 7 | 0 | 0 |  |  | 0 | 0 | R - položky | 0 | 3 |  |  | 0
PP |  |  |  | Montáž svorek tvarování prvku jímacího vedení
VV
TS
P | 25 | R_74141_31 |  | Izolacní tyc 0,675m, s betonovým podstavcem 200x200mm, vc.príslušenství a montáže, | KUS | 1 | 0 | 0 |  |  | 0 | 0 | R - položky | 0 | 3 |  |  | 0
PP |  |  |  | Izolacní tyc 0,675m, s betonovým podstavcem 200x200mm, vc.príslušenství a montáže,
VV
TS
P | 26 | R000300375 |  | conductor, vodic CUI D 20mm Cu 8mm, predvybavený pro instalaci, L 3,5m | KUS | 15 | 0 | 0 |  |  | 0 | 0 | R - položky | 0 | 3 |  |  | 0
PP |  |  |  | conductor, vodic CUI D 20mm Cu 8mm, predvybavený pro instalaci, L 3,5m
VV
TS
P | 27 | R1352785 |  | PODP. VEDENI CUI 20mm/6,5x8mm | KUS | 60 | 2e-05 | 0 |  |  | 0 | 0 | R - položky | 0 | 3 |  |  | 0
PP |  |  |  | PODP. VEDENI CUI 20mm/6,5x8mm
VV
TS
P | 28 | R211 |  | Protipožární ucpávka typ CP671-HILTI vc. montáže | M2 | 0.7 | 0 | 0 |  |  | 0 | 0 | R - položky | 0 | 3 |  |  | 0
PP |  |  |  | Protipožární ucpávka typ CP671-HILTI vc. montáže
VV
TS
P | 29 | R217 |  | distancní izol.tyc 680mm | KUS | 2 | 0 | 0 |  |  | 0 | 0 | R - položky | 0 | 3 |  |  | 0
PP |  |  |  | distancní izol.tyc 680mm
VV
TS
P | 30 | R35441124 |  | tyc jímací s rovným koncem 2500mm nerez | KUS | 7 | 0.0069 | 0 |  |  | 0 | 0 | R - položky | 0 | 3 |  |  | 0
PP |  |  |  | tyc jímací s rovným koncem 2500mm nerez
VV
TS
P | 31 | R374_24 |  | Pomocný jímac vc.tvarování | KUS | 7 | 0 | 0 |  |  | 0 | 0 | R - položky | 0 | 3 |  |  | 0
PP |  |  |  | Pomocný jímac vc.tvarování
VV
TS
P | 32 | R7353455xR1 |  | štítek s oznacemím-císlem svodu | KUS | 30 | 0 | 0 |  |  | 0 | 0 | R - položky | 0 | 3 |  |  | 0
PP |  |  |  | štítek s oznacemím-císlem svodu
VV
TS

## SO 30-72-01
SŽDC05 | [14 empty] | 3
S | Stavba: | 5533520002-zm05 |  | MŽU Ceská Trebová 30072024 cast 2 | [6 empty] | D.2.2.1 | 0 | AspeEsticon | 0 | 2
O | Objekt: | D.2.2.1 |  | Pozemní objekty budov | [9 empty] | 0.15 | 2
Typ | Poř. číslo | Kód položky | Varianta | Název položky | MJ | Množství | Jednotková hmotnost | Celková hmotnost |  |  | Jednotková cena |  | Cenové soustavy | 0.21
Dodávka
[9 empty] | Jednotková | Celkem | Jednotková | Celkem |  |  |  | Počet položek s nulovou cenou | 0
O1 |  | SO 30-72-01 |  | Žst. Ceská Trebová, smerová skupina, stavební úpravy TS 10 | [6 empty] | 0 | 0
O2 |  | SO 30-72-01.01 |  | Architektonicko-stavební rešení, stavebne konstrukcní rešení | [6 empty] | 0 | 0
O3 |  | 01 |  | Bourané konstrukce | [6 empty] | 0 | 0
SD |  | 1 |  | Zemní práce | [6 empty] | 0 | 0
P | 1 | 139711111 |  | Vykopávky v uzavrených prostorech v hornine trídy težitelnosti I skupiny 1 až 3 rucne | M3 | 21.6 | 0 | 0 |  |  | 0 | 0 | CS ÚRS 2023 02 | 0 | 3 |  |  | 0
PP |  |  |  | Vykopávka v uzavrených prostorech rucne v hornine trídy težitelnosti I skupiny 1 až 3
VV |  |  |  | "Odstranení šterku v trafokomorách (dl * š * v)" "1.NP - místnost (103; 104)" (2.70*4.00)*1.00+(2.70*4.00)*1.00 = 21,600 [A] Celkem: A = 21,600 [B]
TS
SD |  | 767 |  | Konstrukce zámecnické | [6 empty] | 0 | 0
P | 2 | 767996701 |  | Demontáž atypických zámecnických konstrukcí rezáním hm jednotlivých dílu do 50 kg | KG | 100 | 0 | 0 |  |  | 0 | 0 | CS ÚRS 2023 02 | 0 | 3 |  |  | 0
PP |  |  |  | Demontáž ostatních zámecnických konstrukcí rezáním o hmotnosti jednotlivých dílu do 50 kg
VV
TS
SD |  | 9 |  | Ostatní konstrukce a práce, bourání | [6 empty] | 0 | 0
P | 3 | 968072244 |  | Vybourání kovových rámu oken jednoduchých vcetne krídel pl do 1 m2 | M2 | 1.44 | 0 | 0 |  |  | 0 | 0 | CS ÚRS 2023 02 | 0 | 3 |  |  | 0
PP |  |  |  | Vybourání kovových rámu oken s krídly, dverních zárubní, vrat, sten, ostení nebo obkladu okenních rámu s krídly jednoduchých, plochy do 1 m2
VV |  |  |  | "Vybourání oken (dl * v * p)" (2.4*0.6) = 1,440 [A] Celkem: A = 1,440 [B]
TS
P | 4 | 968072455 |  | Vybourání kovových dverních zárubní pl do 2 m2 | M2 | 13.923 | 0 | 0 |  |  | 0 | 0 | CS ÚRS 2023 02 | 0 | 3 |  |  | 0
PP |  |  |  | Vybourání kovových rámu oken s krídly, dverních zárubní, vrat, sten, ostení nebo obkladu dverních zárubní, plochy do 2 m2
VV |  |  |  | "Vybourání dverí (dl * v * p)" (1.57*2.57)*3 = 12,105 [A] (0.90*2.02) = 1,818 [B] Celkem: A+B = 13,923 [C]
TS
P | 5 | 978011141 |  | Otlucení (osekání) vnitrní vápenné nebo vápenocementové omítky stropu v rozsahu pres 10 do 30 % | M2 | 53.4 | 0 | 0 |  |  | 0 | 0 | CS ÚRS 2023 02 | 0 | 3 |  |  | 0
PP |  |  |  | Otlucení vápenných nebo vápenocementových omítek vnitrních ploch stropu, v rozsahu pres 10 do 30 %
VV |  |  |  | "Otlucení omítek (pl)" "1.NP - místnost (101; 102; 103; 104)" (17.10)+(14.70)+(10.80)+(10.80) = 53,400 [A] Celkem: A = 53,400 [B]
TS
P | 6 | 978013141 |  | Otlucení (osekání) vnitrní vápenné nebo vápenocementové omítky sten v rozsahu pres 10 do 30 % | M2 | 167.185 | 0 | 0 |  |  | 0 | 0 | CS ÚRS 2023 02 | 0 | 3 |  |  | 0
PP |  |  |  | Otlucení vápenných nebo vápenocementových omítek vnitrních ploch sten s vyškrabáním spar, s ocištením zdiva, v rozsahu pres 10 do 30 %
VV |  |  |  | "Otlucení omítek (pl)" "1.NP - místnost (101; 102; 103; 104)" ((17.40)+(15.80))*3.56+((13.40)+(13.40))*2.60 = 187,872 [A] -((1.47*2.52+1.2*2.0)+(1.2*2.17+1.0*2.17+1.2*2.0)+(1.47*2.52)+(1.47*2.52)) = -20,687 [B] Celkem: A+B = 167,185 [C]
TS
SD |  | 990 |  | Poplatky a skládky | [6 empty] | 0 | 0
P | 7 | R015120 | 901 | NEOCENOVAT - POPLATKY ZA LIKVIDACI ODPADU NEKONTAMINOVANÝCH - 17 01 07 STAVEBNÍ A DEMOLICNÍ SUT VCETNE DOPRAVY | T | 3.458 | 0 | 0 |  |  | 0 | 0 |  | 0 | 3 |  |  | 0
PP |  |  |  | "Evidencní položka, Neocenovat v objektu SO/PS, položka se ocenuje pouze v objektu SO 90-90 V prípade možnosti je u odpadu uprednostnována recyklace pred skládkováním."
VV
TS |  |  |  | "1. Položka obsahuje: – veškeré poplatky provozovateli skládky, recyklacní linky nebo jiného zarízení na zpracování nebo likvidaci odpadu související s prevzetím, uložením, zpracováním nebo likvidací odpadu – náklady spojené s dopravou z místa stavby na místo prevzetí provozovatelem skládky, recyklacní linky nebo jiného zarízení na zpracování nebo likvidaci odpadu – náklady spojené s vyložením a manipulací s materiálem v míste skládky 2. Položka neobsahuje: – náklady spojené s naložením a manipulací materiálem 3. Zpusob merení: Tunou se rozumí hmotnost odpadu vytrídeného v souladu se zákonem c. 541/2020 Sb., o nakládání s odpady, v platném znení."
SD |  | 997 |  | Presun sute | [6 empty] | 0 | 0
P | 8 | 997013151 |  | Vnitrostaveništní doprava suti a vybouraných hmot pro budovy v do 6 m s omezením mechanizace | T | 3.458 | 0 | 0 |  |  | 0 | 0 | CS ÚRS 2023 02 | 0 | 3 |  |  | 0
PP |  |  |  | Vnitrostaveništní doprava suti a vybouraných hmot vodorovne do 50 m svisle s omezením mechanizace pro budovy a haly výšky do 6 m
VV
TS
P | 9 | 997013219 |  | Príplatek k vnitrostaveništní doprave suti a vybouraných hmot za zvetšenou dopravu suti ZKD 10 m | T | 3.458 | 0 | 0 |  |  | 0 | 0 | CS ÚRS 2023 02 | 0 | 3 |  |  | 0
PP |  |  |  | Vnitrostaveništní doprava suti a vybouraných hmot vodorovne do 50 m Príplatek k cenám -3111 až -3217 za zvetšenou vodorovnou dopravu pres vymezenou dopravní vzdálenost za každých dalších i zapocatých 10 m
VV
TS
P | 10 | 997013501 |  | Odvoz suti a vybouraných hmot na skládku nebo meziskládku do 1 km se složením | T | 3.458 | 0 | 0 |  |  | 0 | 0 | CS ÚRS 2023 02 | 0 | 3 |  |  | 0
PP |  |  |  | Odvoz suti a vybouraných hmot na skládku nebo meziskládku se složením, na vzdálenost do 1 km
VV
TS
P | 11 | 997013509 |  | Príplatek k odvozu suti a vybouraných hmot na skládku ZKD 1 km pres 1 km | T | 3.458 | 0 | 0 |  |  | 0 | 0 | CS ÚRS 2023 02 | 0 | 3 |  |  | 0
PP |  |  |  | Odvoz suti a vybouraných hmot na skládku nebo meziskládku se složením, na vzdálenost Príplatek k cene za každý další i zapocatý 1 km pres 1 km
VV
TS
O3 |  | 02 |  | Nové konstrukce | [6 empty] | 0 | 0
SD |  | 2 |  | Zakládání | [6 empty] | 0 | 0
P | 1 | 271532211 |  | Podsyp pod základové konstrukce se zhutnením z hrubého kameniva frakce 32 až 63 mm | M3 | 21.6 | 2.16 | 0 |  |  | 0 | 0 | CS ÚRS 2023 02 | 0 | 3 |  |  | 0
PP |  |  |  | Podsyp pod základové konstrukce se zhutnením a urovnáním povrchu z kameniva hrubého, frakce 32 - 63 mm
VV |  |  |  | "Šterk (dl * š * v)" "1.NP - místnost (103; 104)" (2.70*4.00)*1.00+(2.70*4.00)*1.00 = 21,600 [A] Celkem: A = 21,600 [B]
TS
SD |  | 6 |  | Úpravy povrchu, podlahy a osazování výplní | [6 empty] | 0 | 0
P | 2 | 611325422 |  | Oprava vnitrní vápenocementové štukové omítky stropu v rozsahu plochy pres 10 do 30 % | M2 | 53.4 | 0.017 | 0 |  |  | 0 | 0 | CS ÚRS 2023 02 | 0 | 3 |  |  | 0
PP |  |  |  | Oprava vápenocementové omítky vnitrních ploch štukové dvouvrstvé, tlouštky do 20 mm a tlouštky štuku do 3 mm stropu, v rozsahu opravované plochy pres 10 do 30%
VV |  |  |  | "Souvrství omítky - štuk (pl)" "1.NP - místnost (101; 102; 103; 104)" (17.10)+(14.70)+(10.80)+(10.80) = 53,400 [A] Celkem: A = 53,400 [B]
TS
P | 3 | 612325422 |  | Oprava vnitrní vápenocementové štukové omítky sten v rozsahu plochy pres 10 do 30 % | M2 | 167.185 | 0.017 | 0 |  |  | 0 | 0 | CS ÚRS 2023 02 | 0 | 3 |  |  | 0
PP |  |  |  | Oprava vápenocementové omítky vnitrních ploch štukové dvouvrstvé, tlouštky do 20 mm a tlouštky štuku do 3 mm sten, v rozsahu opravované plochy pres 10 do 30%
VV |  |  |  | "Souvrství omítky - štuk (dl * v) - otvory (š * v)" "1.NP - místnost (101; 102; 103; 104)" ((17.40)+(15.80))*3.56+((13.40)+(13.40))*2.60 = 187,872 [A] -((1.47*2.52+1.2*2.0)+(1.2*2.17+1.0*2.17+1.2*2.0)+(1.47*2.52)+(1.47*2.52)) = -20,687 [B] Celkem: A+B = 167,185 [C]
TS
SD |  | 766 |  | Konstrukce truhlárské | [6 empty] | 0 | 0
P | 4 | 766000P2 |  | D+M P2 okno vnejší 2400x600 mm vc. kotvení, doplnku a povrchové úpravy (dle PD) | KPL | 2 | 0 | 0 |  |  | 0 | 0 |  | 0 | 3 |  |  | 0
PP |  |  |  | D+M P2 okno vnejší 2400x600 mm vc. kotvení, doplnku a povrchové úpravy (dle PD)
VV
TS
P | 5 | 766000P3 |  | D+M P3 typový príštrešek 6250x900x275 mm vc. kotvení, doplnku a povrchové úpravy (dle PD) | KPL | 1 | 0 | 0 |  |  | 0 | 0 |  | 0 | 3 |  |  | 0
PP |  |  |  | D+M P3 typový príštrešek 6250x900x275 mm vc. kotvení, doplnku a povrchové úpravy (dle PD)
VV
TS
SD |  | 767 |  | Konstrukce zámecnické | [6 empty] | 0 | 0
P | 6 | 767000Z1 |  | D+M Z1 dvere plechové 1350x2450 mm vc. zárubne, kování, doplnku a povrchové úpravy (dle PD) | KPL | 1 | 0 | 0 |  |  | 0 | 0 |  | 0 | 3 |  |  | 0
PP |  |  |  | D+M Z1 dvere plechové 1350x2450 mm vc. zárubne, kování, doplnku a povrchové úpravy (dle PD)
VV
TS
P | 7 | 767000Z2 |  | D+M Z2 dvere plechové 1350x2450 mm vc. zárubne, kování, doplnku a povrchové úpravy (dle PD) | KPL | 2 | 0 | 0 |  |  | 0 | 0 |  | 0 | 3 |  |  | 0
PP |  |  |  | D+M Z2 dvere plechové 1350x2450 mm vc. zárubne, kování, doplnku a povrchové úpravy (dle PD)
VV
TS
P | 8 | 767000Z3 |  | D+M Z3 dvere 900x2020 mm vc. zárubne, kování , doplnku a povrchové úpravy (dle PD) | KPL | 1 | 0 | 0 |  |  | 0 | 0 |  | 0 | 3 |  |  | 0
PP |  |  |  | D+M Z3 dvere 900x2020 mm vc. zárubne, kování , doplnku a povrchové úpravy (dle PD)
VV
TS
SD |  | 777 |  | Podlahy lité | [6 empty] | 0 | 0
P | 9 | 777111111 |  | Vysátí podkladu pred provedením lité podlahy | M2 | 21.6 | 0 | 0 |  |  | 0 | 0 | CS ÚRS 2023 02 | 0 | 3 |  |  | 0
PP |  |  |  | Príprava podkladu pred provedením litých podlah vysátí
VV |  |  |  | "Souvrství podlahy - epoxid, príprava (pl)" "1.NP - místnost (103; 104)" (21.6) = 21,600 [A] Celkem: A = 21,600 [B]
TS
P | 10 | 777111123 |  | Strojní broušení podkladu pred provedením lité podlahy | M2 | 21.6 | 4e-05 | 0 |  |  | 0 | 0 | CS ÚRS 2023 02 | 0 | 3 |  |  | 0
PP |  |  |  | Príprava podkladu pred provedením litých podlah obroušení strojní
VV |  |  |  | "Souvrství podlahy - epoxid, príprava (pl)" "1.NP - místnost (103; 104)" (21.6) = 21,600 [A] Celkem: A = 21,600 [B]
TS
P | 11 | 777131109 |  | Penetracní epoxidový náter podlahy na podklad znecištený olejem | M2 | 21.6 | 0.00071 | 0 |  |  | 0 | 0 | CS ÚRS 2023 02 | 0 | 3 |  |  | 0
PP |  |  |  | Penetracní náter podlahy epoxidový odolný proti vzlínání oleju
VV |  |  |  | "Souvrství podlahy - epoxid, penetrace (pl)" "1.NP - místnost (103; 104)" (21.6) = 21,600 [A] Celkem: A = 21,600 [B]
TS
P | 12 | 777511145 |  | Krycí epoxidová sterka tlouštky do 3 mm chemicky odolné lité podlahy | M2 | 21.6 | 0.0054 | 0 |  |  | 0 | 0 | CS ÚRS 2023 02 | 0 | 3 |  |  | 0
PP |  |  |  | Krycí sterka chemicky odolná epoxidová, tlouštky pres 2 do 3 mm
VV |  |  |  | "Souvrství podlahy - epoxid (pl)" "1.NP - místnost (103; 104)" (10.80)+(10.80) = 21,600 [A] Celkem: A = 21,600 [B]
TS
P | 13 | 998777101 |  | Presun hmot tonážní pro podlahy lité v objektech v do 6 m | T | 0.133 | 0 | 0 |  |  | 0 | 0 | CS ÚRS 2023 02 | 0 | 3 |  |  | 0
PP |  |  |  | Presun hmot pro podlahy lité stanovený z hmotnosti presunovaného materiálu vodorovná dopravní vzdálenost do 50 m v objektech výšky do 6 m
VV
TS |  |  |  | 1. Ceny pro presun hmot stanovený zhmotnosti presunovaného materiálu se používají tehdy, pokud je možné urcit hmotnost za celý stavební díl. Do této hmotnosti se zapocítává i hmotnost materiálu ocenovaných ve specifikaci. 2. Pokud nelze jednoznacne stanovit hmotnost presunovaných materiálu, lze pro výpocet presunu hmot použít orientacne procentní sazbu. Touto sazbou se vynásobí rozpoctové náklady za celý stavební díl vcetne nákladu na materiál ve specifikacích. 3. Príplatek kcenám -7181 pro presun provádený bez použití mechanizace, tj. za ztížených podmínek, lze použít pouze pro hmotnost materiálu, která se tímto zpusobem skutecne premístuje.
P | 14 | 998777181 |  | Príplatek k presunu hmot tonážní 777 provádený bez použití mechanizace | T | 0.133 | 0 | 0 |  |  | 0 | 0 | CS ÚRS 2023 02 | 0 | 3 |  |  | 0
PP |  |  |  | Presun hmot pro podlahy lité stanovený z hmotnosti presunovaného materiálu Príplatek k cenám za presun provádený bez použití mechanizace pro jakoukoliv výšku objektu
VV
TS
SD |  | 784 |  | Dokoncovací práce - malby a tapety | [6 empty] | 0 | 0
P | 15 | 784111001 |  | Oprášení (ometení ) podkladu v místnostech v do 3,80 m | M2 | 241.272 | 0 | 0 |  |  | 0 | 0 | CS ÚRS 2023 02 | 0 | 3 |  |  | 0
PP |  |  |  | Oprášení (ometení) podkladu v místnostech výšky do 3,80 m
VV
TS
P | 16 | 784181121 |  | Hloubková jednonásobná bezbarvá penetrace podkladu v místnostech v do 3,80 m | M2 | 241.272 | 0.0002 | 0 |  |  | 0 | 0 | CS ÚRS 2023 02 | 0 | 3 |  |  | 0
PP |  |  |  | Penetrace podkladu jednonásobná hloubková akrylátová bezbarvá v místnostech výšky do 3,80 m
VV
TS
P | 17 | 784211101 |  | Dvojnásobné bílé malby ze smesí za mokra výborne oderuvzdorných v místnostech v do 3,80 m | M2 | 241.272 | 0.00026 | 0 |  |  | 0 | 0 | CS ÚRS 2023 02 | 0 | 3 |  |  | 0
PP |  |  |  | Malby z malírských smesí oderuvzdorných za mokra dvojnásobné, bílé za mokra oderuvzdorné výborne v místnostech výšky do 3,80 m
VV |  |  |  | "Malba stropu (pl)" "1.NP - místnost (101; 102; 103; 104)" (17.10)+(14.70)+(10.80)+(10.80) = 53,400 [A] "Malba sten (dl * v)" "1.NP - místnost (101; 102; 103; 104)" ((17.40)+(15.80))*3.56+((13.40)+(13.40))*2.60 = 187,872 [B] Celkem: A+B = 241,272 [C]
TS
SD |  | 9 |  | Ostatní konstrukce a práce, bourání | [6 empty] | 0 | 0
P | 18 | 949101111 |  | Lešení pomocné pro objekty pozemních staveb s lešenovou podlahou v do 1,9 m zatížení do 150 kg/m2 | M2 | 54 | 0.00013 | 0 |  |  | 0 | 0 | CS ÚRS 2023 02 | 0 | 3 |  |  | 0
PP |  |  |  | Lešení pomocné pracovní pro objekty pozemních staveb pro zatížení do 150 kg/m2, o výšce lešenové podlahy do 1,9 m
VV
TS |  |  |  | 1. Vcene jsou zapocteny i náklady na montáž, opotrebení a demontáž lešení. 2. Vcene nejsou zapocteny náklady na manipulaci slešením; tyto jsou již zahrnuty vcenách príslušných stavebních prací. 3. Množství merných jednotek se urcuje m2 podlahové plochy, na které se práce provádí.
P | 19 | 952901411 |  | Vycištení ostatních objektu (kanálu, zásobníku, kulen) pri jakékoliv výšce podlaží | M2 | 54 | 0 | 0 |  |  | 0 | 0 | CS ÚRS 2023 02 | 0 | 3 |  |  | 0
PP |  |  |  | Vycištení budov nebo objektu pred predáním do užívání ostatních objektu (napr. kanálu, zásobníku, kulen apod.) jakékoliv výšky podlaží
VV
TS
SD |  | OST |  | Ostatní | [6 empty] | 0 | 0
P | 20 | OST000X1 |  | D+M repase betonová rampa (dle PD) | KPL | 1 | 0 | 0 |  |  | 0 | 0 |  | 0 | 3 |  |  | 0
PP |  |  |  | D+M repase betonová rampa (dle PD)
VV
TS
O2 |  | SO 30-72-01.42 |  | Chlazení a vytápení | [6 empty] | 0 | 0
SD |  | TM-1 |  | zar.c.1_Klimatizace drážních technologických místností | [6 empty] | 0 | 0
P | 1 | R-101.2 |  | Venkovní Standard invertor R32(09-12)-poz.1.01….Qch=2,2kW | KUS | 1 | 0 | 0 |  |  | 0 | 0 |  | 0 | 3 |  |  | 0
PP |  |  |  | Venkovní Standard invertor R32(09-12)-poz.1.01….Qch=2,2kW
VV
TS
P | 2 | R-102.3 |  | Standard Plus (S Look), Qch=2,2kW-poz.1.02 | KUS | 1 | 0 | 0 |  |  | 0 | 0 |  | 0 | 3 |  |  | 0
PP |  |  |  | Standard Plus (S Look), Qch=2,2kW-poz.1.02
VV
TS
P | 3 | R-103.5 |  | Suchý kontakt | KUS | 1 | 0 | 0 |  |  | 0 | 0 |  | 0 | 3 |  |  | 0
PP |  |  |  | Suchý kontakt
VV
TS
P | 4 | R-104.4 |  | Kabel.ovladac Standard III s CJ barevný displej | KUS | 1 | 0 | 0 |  |  | 0 | 0 |  | 0 | 3 |  |  | 0
PP |  |  |  | Kabel.ovladac Standard III s CJ barevný displej
VV
TS
P | 5 | R-105.4 |  | Izolované potrubí chladiva Cu 6,35/9,52mm+komunikacní kabel | M | 6 | 0 | 0 |  |  | 0 | 0 |  | 0 | 3 |  |  | 0
PP |  |  |  | Izolované potrubí chladiva Cu 6,35/9,52mm+komunikacní kabel
VV
TS
P | 6 | R-106.5 |  | Prubežná umelohmotná chránicka o 80 pro potrubí chladiva Cu 6,35/9,52mm+komunikacní kabel | M | 6 | 0 | 0 |  |  | 0 | 0 |  | 0 | 3 |  |  | 0
PP |  |  |  | Prubežná umelohmotná chránicka o 80 pro potrubí chladiva Cu 6,35/9,52mm+komunikacní kabel
VV
TS
P | 7 | R-107.8 |  | Svod kondenzátu | bm | 8 | 0 | 0 |  |  | 0 | 0 |  | 0 | 3 |  |  | 0
PP |  |  |  | Svod kondenzátu
VV
TS
P | 8 | R-108.8 |  | Sada pro ext. pripojení - signalizace chodu- prenos do systému DDTS ŽDC | KUS | 1 | 0 | 0 |  |  | 0 | 0 |  | 0 | 3 |  |  | 0
PP |  |  |  | Sada pro ext. pripojení - signalizace chodu- prenos do systému DDTS ŽDC
VV
TS
P | 9 | R-109.7 |  | Ochranný ocelový koš uzamykatelný proti loupeži | KUS | 1 | 0 | 0 |  |  | 0 | 0 |  | 0 | 3 |  |  | 0
PP |  |  |  | Ochranný ocelový koš uzamykatelný proti loupeži
VV
TS
P | 10 | R-110.8 |  | Nosný strešní rám pro venkovní jednotku | KUS | 1 | 0 | 0 |  |  | 0 | 0 |  | 0 | 3 |  |  | 0
PP |  |  |  | Nosný strešní rám pro venkovní jednotku
VV
TS
P | 11 | R-111.7 |  | Zkouška tesnosti systému dle narízení Evropského parlamentu | KUS | 1 | 0 | 0 |  |  | 0 | 0 |  | 0 | 3 |  |  | 0
PP |  |  |  | Zkouška tesnosti systému dle narízení Evropského parlamentu
VV
TS
P | 12 | R-112.4 |  | El.prímotop N=1,5 kW | KUS | 1 | 0 | 0 |  |  | 0 | 0 |  | 0 | 3 |  |  | 0
PP |  |  |  | El.prímotop N=1,5 kW
VV
TS
P | 13 | R-113.8 |  | El.prímotop N=2,5 kW | KUS | 1 | 0 | 0 |  |  | 0 | 0 |  | 0 | 3 |  |  | 0
PP |  |  |  | El.prímotop N=2,5 kW
VV
TS
P | 14 | R-114.7 |  | Zkouška tesnosti systému dle narí zení Evropského parlamentu | KUS | 1 | 0 | 0 |  |  | 0 | 0 |  | 0 | 3 |  |  | 0
PP |  |  |  | Zkouška tesnosti systému dle narí zení Evropského parlamentu
VV
TS
O2 |  | SO 30-72-01.47 |  | Zarízení silnoproudé elektrotechniky vcetne ochrany pred bleskem | [6 empty] | 0 | 0
SD |  | 7 |  | Pridružená stavební výroba | [6 empty] | 0 | 0
P | 1 | 702521.2 |  | PRURAZ ZDIVEM (PRÍCKOU) BETONOVÝM TLOUŠTKY DO 45 CM | KUS | 1 | 0 | 0 |  |  | 0 | 0 |  | 0 | 3 |  |  | 0
PP |  |  |  | PRURAZ ZDIVEM (PRÍCKOU) BETONOVÝM TLOUŠTKY DO 45 CM
VV
TS
P | 2 | 703512.2 |  | ELEKTROINSTALACNÍ LIŠTA ŠÍRKY PRES 30 DO 60 MM | M | 35 | 0 | 0 |  |  | 0 | 0 |  | 0 | 3 |  |  | 0
PP |  |  |  | ELEKTROINSTALACNÍ LIŠTA ŠÍRKY PRES 30 DO 60 MM
VV
TS
P | 3 | 703754.1 |  | PROTIPOŽÁRNÍ UCPÁVKA PROSTUPU KABELOVÉHO PR. DO 110MM, DO EI 90 MIN. | KUS | 1 | 0 | 0 |  |  | 0 | 0 |  | 0 | 3 |  |  | 0
PP |  |  |  | PROTIPOŽÁRNÍ UCPÁVKA PROSTUPU KABELOVÉHO PR. DO 110MM, DO EI 90 MIN.
VV
TS
SD |  | 74 |  | Silnoproud | [6 empty] | 0 | 0
P | 4 | 742F12.2 |  | KABEL NN NEBO VODIC JEDNOŽÍLOVÝ CU S PLASTOVOU IZOLACÍ OD 4 DO 16 MM2 | M | 45 | 0 | 0 |  |  | 0 | 0 |  | 0 | 3 |  |  | 0
PP |  |  |  | KABEL NN NEBO VODIC JEDNOŽÍLOVÝ CU S PLASTOVOU IZOLACÍ OD 4 DO 16 MM2
VV
TS
P | 5 | 742G12.2 |  | KABEL NN DVOU- A TRÍŽÍLOVÝ CU S PLASTOVOU IZOLACÍ OD 4 DO 16 MM2 | M | 45 | 0 | 0 |  |  | 0 | 0 |  | 0 | 3 |  |  | 0
PP |  |  |  | KABEL NN DVOU- A TRÍŽÍLOVÝ CU S PLASTOVOU IZOLACÍ OD 4 DO 16 MM2
VV
TS
P | 6 | 742K12.1 |  | UKONCENÍ JEDNOŽÍLOVÉHO KABELU V ROZVADECI NEBO NA PRÍSTROJI OD 4 DO 16 MM2 | KUS | 2 | 0 | 0 |  |  | 0 | 0 |  | 0 | 3 |  |  | 0
PP |  |  |  | UKONCENÍ JEDNOŽÍLOVÉHO KABELU V ROZVADECI NEBO NA PRÍSTROJI OD 4 DO 16 MM2
VV
TS
P | 7 | 742L12.1 |  | UKONCENÍ DVOU AŽ PETIŽÍLOVÉHO KABELU V ROZVADECI NEBO NA PRÍSTROJI OD 4 DO 16 MM2 | KUS | 2 | 0 | 0 |  |  | 0 | 0 |  | 0 | 3 |  |  | 0
PP |  |  |  | UKONCENÍ DVOU AŽ PETIŽÍLOVÉHO KABELU V ROZVADECI NEBO NA PRÍSTROJI OD 4 DO 16 MM2
VV
TS
P | 8 | 742P15.1 |  | OZNACOVACÍ ŠTÍTEK NA KABEL | KUS | 1 | 0 | 0 |  |  | 0 | 0 |  | 0 | 3 |  |  | 0
PP |  |  |  | OZNACOVACÍ ŠTÍTEK NA KABEL
VV
TS
P | 9 | 744R35.1 |  | OZNACOVACÍ ŠTÍTEK DO ROZVADECE NN | KUS | 1 | 0 | 0 |  |  | 0 | 0 |  | 0 | 3 |  |  | 0
PP |  |  |  | OZNACOVACÍ ŠTÍTEK DO ROZVADECE NN
VV
TS
P | 10 | 747212 |  | CELKOVÁ PROHLÍDKA, ZKOUŠENÍ, MERENÍ A VYHOTOVENÍ VÝCHOZÍ REVIZNÍ ZPRÁVY, PRO OBJEM IN PRES 100 DO 500 TIS. KC | KUS | 1 | 0 | 0 |  |  | 0 | 0 |  | 0 | 3 |  |  | 0
PP |  |  |  | CELKOVÁ PROHLÍDKA, ZKOUŠENÍ, MERENÍ A VYHOTOVENÍ VÝCHOZÍ REVIZNÍ ZPRÁVY, PRO OBJEM IN PRES 100 DO 500 TIS. KC
VV
TS
P | 11 | 747301.1 |  | PROVEDENÍ PROHLÍDKY A ZKOUŠKY PRÁVNICKOU OSOBOU, VYDÁNÍ PRUKAZU ZPUSOBILOSTI | KUS | 1 | 0 | 0 |  |  | 0 | 0 |  | 0 | 3 |  |  | 0
PP |  |  |  | PROVEDENÍ PROHLÍDKY A ZKOUŠKY PRÁVNICKOU OSOBOU, VYDÁNÍ PRUKAZU ZPUSOBILOSTI
VV
TS
P | 12 | 747701.2 |  | DOKONCOVACÍ MONTÁŽNÍ PRÁCE NA ELEKTRICKÉM ZARÍZENÍ | HOD | 24 | 0 | 0 |  |  | 0 | 0 |  | 0 | 3 |  |  | 0
PP |  |  |  | DOKONCOVACÍ MONTÁŽNÍ PRÁCE NA ELEKTRICKÉM ZARÍZENÍ
VV
TS
P | 13 | 747706.2 |  | ZJIŠTOVÁNÍ STÁVAJÍCÍHO STAVU ROZVODU NN | HOD | 8 | 0 | 0 |  |  | 0 | 0 |  | 0 | 3 |  |  | 0
PP |  |  |  | ZJIŠTOVÁNÍ STÁVAJÍCÍHO STAVU ROZVODU NN
VV
TS
P | 14 | 748151.1 |  | BEZPECNOSTNÍ TABULKA | KUS | 6 | 0 | 0 |  |  | 0 | 0 |  | 0 | 3 |  |  | 0
PP |  |  |  | BEZPECNOSTNÍ TABULKA
VV
TS
SD |  | 741 |  | Hromosovod | [6 empty] | 0 | 0
P | 15 | 741C02.1 |  | UZEMNOVACÍ SVORKA | KUS | 1 | 0 | 0 |  |  | 0 | 0 |  | 0 | 3 |  |  | 0
PP |  |  |  | UZEMNOVACÍ SVORKA
VV
TS
P | 16 | 741C05.1 |  | SPOJOVÁNÍ UZEMNOVACÍCH VODICU | KUS | 1 | 0 | 0 |  |  | 0 | 0 |  | 0 | 3 |  |  | 0
PP |  |  |  | SPOJOVÁNÍ UZEMNOVACÍCH VODICU
VV
TS
P | 17 | 741D31 |  | HROMOSVODOVÝ VODIC ALMGSI NA POVRCHU | M | 35 | 0 | 0 |  |  | 0 | 0 |  | 0 | 3 |  |  | 0
PP |  |  |  | HROMOSVODOVÝ VODIC ALMGSI NA POVRCHU
VV
TS
P | 18 | 741E31 |  | HROMOSVODOVÁ JÍMACÍ TRUBKOVÁ TYC ALMGSI VCETNE STOJANU/DRŽÁKU DÉLKY DO 3 M | KUS | 3 | 0 | 0 |  |  | 0 | 0 |  | 0 | 3 |  |  | 0
PP |  |  |  | HROMOSVODOVÁ JÍMACÍ TRUBKOVÁ TYC ALMGSI VCETNE STOJANU/DRŽÁKU DÉLKY DO 3 M
VV
TS
P | 19 | 741I01 |  | SPOJOVÁNÍ A PRIPOJOVÁNÍ HROMOSVODOVÝCH VODICU | KUS | 2 | 0 | 0 |  |  | 0 | 0 |  | 0 | 3 |  |  | 0
PP |  |  |  | SPOJOVÁNÍ A PRIPOJOVÁNÍ HROMOSVODOVÝCH VODICU
VV
TS
P | 20 | 741Z06.1 |  | DEMONTÁŽ HROMOSVODOVÉHO VEDENÍ | M | 36 | 0 | 0 |  |  | 0 | 0 |  | 0 | 3 |  |  | 0
PP |  |  |  | DEMONTÁŽ HROMOSVODOVÉHO VEDENÍ
VV
TS
P | 21 | 75IG21.1 |  | SVORKA ROZPOJOVACÍ ZKUŠEBNÍ - DODÁVKA | KUS | 2 | 0 | 0 |  |  | 0 | 0 |  | 0 | 3 |  |  | 0
PP |  |  |  | SVORKA ROZPOJOVACÍ ZKUŠEBNÍ - DODÁVKA
VV
TS
P | 22 | 75IG2X.1 |  | SVORKA ROZPOJOVACÍ ZKUŠEBNÍ - MONTÁŽ | KUS | 2 | 0 | 0 |  |  | 0 | 0 |  | 0 | 3 |  |  | 0
PP |  |  |  | SVORKA ROZPOJOVACÍ ZKUŠEBNÍ - MONTÁŽ
VV
TS
SD |  | 990 |  | Poplatky a skládky | [6 empty] | 0 | 0
P | 23 | R015310 | 901 | NEOCENOVAT - POPLATKY ZA LIKVIDACI ODPADU NEKONTAMINOVANÝCH - 16 02 14 ELEKTROŠROT (VYRAZENÁ ELEKTRICKÁ ZARÍZENÍ A PRÍSTROJE), VCETNE DOPRAVY | T | 0.05 | 0 | 0 |  |  | 0 | 0 |  | 0 | 3 |  |  | 0
PP |  |  |  | "Evidencní položka, Neocenovat v objektu SO/PS, položka se ocenuje pouze v objektu SO 90-90 Výzisk - prebírá Správa železnic"
VV
TS |  |  |  | 1. Položka obsahuje: – veškeré poplatky provozovateli skládky, recyklacní linky nebo jiného zarízení na zpracování nebo likvidaci odpadu související s prevzetím, uložením, zpracováním nebo likvidací odpadu – náklady spojené s dopravou z místa stavby na místo prevzetí provozovatelem skládky, recyklacní linky nebo jiného zarízení na zpracování nebo likvidaci odpadu – náklady spojené s vyložením a manipulací s materiálem v míste skládky 2. Položka neobsahuje: – náklady spojené s naložením a manipulací materiálem 3. Zpusob merení: Tunou se rozumí hmotnost odpadu vytrídeného v souladu se zákonem c. 541/2020 Sb., o nakládání s odpady, v platném znení.

## SO 24-74-01
SŽDC05 | [14 empty] | 3
S | Stavba: | 5533520002-zm05 |  | MŽU Ceská Trebová 30072024 cast 2 | [6 empty] | D.2.2.2 | 0 | AspeEsticon | 0 | 2
O | Objekt: | D.2.2.2 |  | Zastrešení nástupišt, prístrešky | [9 empty] | 0.15 | 2
Typ | Poř. číslo | Kód položky | Varianta | Název položky | MJ | Množství | Jednotková hmotnost | Celková hmotnost |  |  | Jednotková cena |  | Cenové soustavy | 0.21
Dodávka
[9 empty] | Jednotková | Celkem | Jednotková | Celkem |  |  |  | Počet položek s nulovou cenou | 0
O1 |  | SO 24-74-01 |  | ŽST. Ceská Trebová, osobní nádraží, Úsek Severní spojovací kolej 93, zastrešení VO z podchodu km 245 | [6 empty] | 0 | 0
O2 |  | SO 24-74-01.01 |  | Architektonicko-stavební rešení | [6 empty] | 0 | 0
SD |  | 1 |  | zakládání | [6 empty] | 0 | 0
P | 1 | 261613 |  | VRTY PRO KOTVENÍ A INJEKTÁŽ TR VI NA POVRCHU D DO 25MM | M | 33.6 | 0 | 0 |  |  | 0 | 0 | vlastní | 0 | 3 |  |  | 0
PP
VV |  |  |  | "2*0,2*(39*2+2)+2*0,2*4" "Soucet 33,6"
TS
P | 2 | 285394 |  | DODATECNÉ KOTVENÍ VLEPENÍM BETONÁRSKÉ VÝZTUŽE D DO 25MM DO VRTU | KUS | 168 | 0 | 0 |  |  | 0 | 0 | vlastní | 0 | 3 |  |  | 0
PP
VV |  |  |  | "2*(39*2+2)+2*4" "Soucet 168"
TS
P | 3 | 45147 |  | PODKL A VÝPLN VRSTVY Z MALTY PLASTICKÉ | M3 | 0.11 | 0 | 0 |  |  | 0 | 0 | vlastní | 0 | 3 |  |  | 0
PP
VV |  |  |  | "0,3*0,22*0,02*(39*2+2)+0,265*0,22*0,02*4" "Soucet 0,11"
TS
SD |  | 2 |  | Svislé a kompletní konstrukce | [6 empty] | 0 | 0
P | 4 | 31896 |  | ZDI ODDELOVACÍ A OHRADNÍ Z DÍLCU SKLENENÝCH | M2 | 195.53 | 0 | 0 |  |  | 0 | 0 | vlastní | 0 | 3 |  |  | 0
PP
VV |  |  |  | "(50+5,4)*1,95+(50)*1,75" "Soucet 195,53"
TS
P | 5 | 342945 |  | STENY A PRÍCKY VÝPLN A ODDEL Z NEREZ OCELI | T | 0.129 | 0 | 0 |  |  | 0 | 0 | vlastní | 0 | 3 |  |  | 0
PP
VV |  |  |  | 0.129000 = 0,129 [A]
TS
P | 6 | 44417 |  | STREŠNÍ PLÁŠT Z KOV DÍLCU | T | 2.835 | 0 | 0 |  |  | 0 | 0 | vlastní | 0 | 3 |  |  | 0
PP
VV |  |  |  | "50*5,4*10,5/1000" "Soucet 2,835"
TS
P | 7 | 703111 |  | KABELOVÝ ROŠT/LÁVKA NOSNÝ ŽÁROVE ZINKOVANÝ VCETNE UPEVNENÍ A PRÍSLUŠENSTVÍ SVETLÉ ŠÍRKY DO 100 MM | M | 100 | 0 | 0 |  |  | 0 | 0 | vlastní | 0 | 3 |  |  | 0
PP
VV |  |  |  | "50*2" "Soucet 100"
TS
P | 8 | 709512 |  | PODPURNÉ A POMOCNÉ KONSTRUKCE OCELOVÉ Z PROFILU SVAROVANÝCH A ŠROUBOVANÝCH S POVRCHOVOU ÚPRAVOU NÁTEREM | KG | 675 | 0 | 0 |  |  | 0 | 0 | vlastní | 0 | 3 |  |  | 0
PP
VV |  |  |  | "2,5*50*5,4" "Soucet 675"
TS
P | 9 | 709521 |  | PODPURNÉ A POMOCNÉ KONSTRUKCE OCELOVÉ Z PLECHU TL. DO 5 MM BEZ POVRCHOVÉ ÚPRAVY | KG | 2341.376 | 0 | 0 |  |  | 0 | 0 | vlastní | 0 | 3 |  |  | 0
PP
VV |  |  |  | "(0,46+0,76)*4*8*50+0,46*4*8*2*5,4+4*8*0,9*2*4" "Soucet 2341,376"
TS
P | 10 | 72112 |  | VNITRNÍ KANALIZACE Z OCEL TRUB | M | 17.5 | 0 | 0 |  |  | 0 | 0 | vlastní | 0 | 3 |  |  | 0
PP
VV |  |  |  | "(5)*3,5" "Soucet 17,5"
TS
P | 11 | 72123 |  | STREŠNÍ VTOKY | KS | 5 | 0 | 0 |  |  | 0 | 0 | vlastní | 0 | 3 |  |  | 0
PP
VV |  |  |  | "5" "Soucet 5"
TS
P | 12 | 76421 |  | OPLECHOVÁNÍ A LEMOVÁNÍ KONSTRUKCÍ Z POZINKOVANÉHO PLECHU | M2 | 83.1 | 0 | 0 |  |  | 0 | 0 | vlastní | 0 | 3 |  |  | 0
PP
VV |  |  |  | "1,5*50+1,5*5,4" "Soucet 83,1"
TS
P | 13 | 783161 |  | PROTIKOROZ OCHRANA OK KOMBIN POVLAKEM S NÁSTRIKEM METALIZACÍ | M2 | 569.5 | 0 | 0 |  |  | 0 | 0 | vlastní | 0 | 3 |  |  | 0
PP
VV |  |  |  | 569.500000 = 569,500 [A]
TS
P | 14 | 89738 |  | VPUST DVORNÍ Z PLASTU | KS | 5 | 0 | 0 |  |  | 0 | 0 | vlastní | 0 | 3 |  |  | 0
PP
VV |  |  |  | "5" "Soucet 5"
TS
P | 15 | R41394 |  | Ocelová konstrukce zastrešení podle výkresové dokumentace dodávka a montáž | T | 23.803 | 0 | 0 |  |  | 0 | 0 | vlastní | 0 | 3 |  |  | 0
PP
VV |  |  |  | 23.803000 = 23,803 [A]
TS
P | 16 | R709512 |  | Rektifikovatelná podkonstrukce podhledu podle výkresové dokumentace | M2 | 270 | 0 | 0 |  |  | 0 | 0 | vlastní | 0 | 3 |  |  | 0
PP
VV |  |  |  | "50*5,4" "Soucet 270"
TS
P | 17 | R7679.1 |  | Podhled z celohliníkových panelu | M2 | 270 | 0 | 0 |  |  | 0 | 0 | vlastní | 0 | 3 |  |  | 0
PP
VV |  |  |  | "50*5,4" "Soucet 270"
TS

## SO 24-74-02
SŽDC05 | [14 empty] | 3
S | Stavba: | 5533520002-zm05 |  | MŽU Ceská Trebová 30072024 cast 2 | [6 empty] | D.2.2.2 | 0 | AspeEsticon | 0 | 2
O | Objekt: | D.2.2.2 |  | Zastrešení nástupišt, prístrešky | [9 empty] | 0.15 | 2
Typ | Poř. číslo | Kód položky | Varianta | Název položky | MJ | Množství | Jednotková hmotnost | Celková hmotnost |  |  | Jednotková cena |  | Cenové soustavy | 0.21
Dodávka
[9 empty] | Jednotková | Celkem | Jednotková | Celkem |  |  |  | Počet položek s nulovou cenou | 0
O1 |  | SO 24-74-02 |  | ŽST. Ceská Trebová, Osobní nádraží, rekonstrukce zastrešení nástupišt | [6 empty] | 0 | 0
O2 |  | SO 24-74-02.01 |  | Architektonicko-stavební rešení | [6 empty] | 0 | 0
SD |  | 1 |  | zakládání | [6 empty] | 0 | 0
P | 1 | 227831 |  | MIKROPILOTY KOMPLET D DO 150MM NA POVRCHU | M | 4773 | 0 | 0 |  |  | 0 | 0 | vlastní | 0 | 3 |  |  | 0
PP
VV |  |  |  | 4773.000000 = 4773,000 [A]
TS
P | 2 | 26123 |  | VRTY PRO KOTVENÍ, INJEKTÁŽ A MIKROPILOTY NA POVRCHU TR. II D DO 150MM | M | 4440 | 0 | 0 |  |  | 0 | 0 | vlastní | 0 | 3 |  |  | 0
PP
VV |  |  |  | 4440.000000 = 4440,000 [A]
TS
P | 3 | 272313 |  | ZÁKLADY Z PROSTÉHO BETONU DO C16/20 | M3 | 52.305 | 0 | 0 |  |  | 0 | 0 | vlastní | 0 | 3 |  |  | 0
PP
VV |  |  |  | "0,6*0,7*0,75*48+1,4*1,4*0,75*21+0,45*0,45*0,35*(16*2+5*2)+0,45*0,45*0,35*9+1*0,6*0,75*6" "Soucet 52,305"
TS
P | 4 | 45147 |  | PODKL A VÝPLN VRSTVY Z MALTY PLASTICKÉ | M3 | 3.911 | 0 | 0 |  |  | 0 | 0 | vlastní | 0 | 3 |  |  | 0
PP
VV |  |  |  | "0,6*0,7*0,05*48+1,4*1,4*0,06*21+0,45*0,45*0,03*(16*2+5*2)+0,22*0,3*0,03*9+1*0,6*0,04*6+0,6*0,3*0,015*6" "Soucet 3,911"
TS
P | 5 | 461385 |  | PATKY ZE ŽELEZOBETONU DO C30/37 VCET VÝZTUŽE | M3 | 745.528 | 0 | 0 |  |  | 0 | 0 | vlastní | 0 | 3 |  |  | 0
PP
VV |  |  |  | "1,9*1,9*1,6*48+3*3*1,6*21+2,2*4,4*1*16+5,8*1*1+4,2*1*1+1*1*1" "Soucet 745,528"
TS
P | 6 | 56113 |  | PODKLADNÍ BETON TL. DO 150MM | M2 | 664.48 | 0 | 0 |  |  | 0 | 0 | vlastní | 0 | 3 |  |  | 0
PP
VV |  |  |  | "2,2*2,2*48+3,3*3,3*21+2,5*4,7*16+6,1*1,3*1+4,5*1,3*1+1,3*1,3*1" "Soucet 664,48"
TS
SD |  | 2 |  | Svislé a kompletní konstrukce | [6 empty] | 0 | 0
P | 7 | 261613 |  | VRTY PRO KOTVENÍ A INJEKTÁŽ TR VI NA POVRCHU D DO 25MM | M | 65.16 | 0 | 0 |  |  | 0 | 0 | vlastní | 0 | 3 |  |  | 0
PP
VV |  |  |  | "42*4*0,35+9*2*0,2+6*2*0,23" "Soucet 65,16"
TS
P | 8 | 285394 |  | DODATECNÉ KOTVENÍ VLEPENÍM BETONÁRSKÉ VÝZTUŽE D DO 25MM DO VRTU | KUS | 198 | 0 | 0 |  |  | 0 | 0 | vlastní | 0 | 3 |  |  | 0
PP
VV |  |  |  | "42*4+9*2+6*2" "Soucet 198"
TS
P | 9 | 444153 |  | STREŠNÍ PLÁŠT Z PLASTICKÝCH DÍLCU TL PRES 50MM | M2 | 1633.8 | 0 | 0 |  |  | 0 | 0 | vlastní | 0 | 3 |  |  | 0
PP
VV |  |  |  | "6,2*11,5*6+201*6" "Soucet 1633,8"
TS
P | 10 | 44417 |  | STREŠNÍ PLÁŠT Z KOV DÍLCU | T | 39.804 | 0 | 0 |  |  | 0 | 0 | vlastní | 0 | 3 |  |  | 0
PP
VV |  |  |  | 39.804000 = 39,804 [A]
TS
P | 11 | 703111 |  | KABELOVÝ ROŠT/LÁVKA NOSNÝ ŽÁROVE ZINKOVANÝ VCETNE UPEVNENÍ A PRÍSLUŠENSTVÍ SVETLÉ ŠÍRKY DO 100 MM | M | 1824 | 0 | 0 |  |  | 0 | 0 | vlastní | 0 | 3 |  |  | 0
PP
VV |  |  |  | "2*2*255+2*2*201" "Soucet 1824"
TS
P | 12 | 709512 |  | PODPURNÉ A POMOCNÉ KONSTRUKCE OCELOVÉ Z PROFILU SVAROVANÝCH A ŠROUBOVANÝCH S POVRCHOVOU ÚPRAVOU NÁTEREM | KG | 17566.2 | 0 | 0 |  |  | 0 | 0 | vlastní | 0 | 3 |  |  | 0
PP
VV |  |  |  | "(6,2*255*2+6,2*201+6*201+0,6*2*201)*3" "Soucet 17566,2"
TS
P | 13 | 709521 |  | PODPURNÉ A POMOCNÉ KONSTRUKCE OCELOVÉ Z PLECHU TL. DO 5 MM BEZ POVRCHOVÉ ÚPRAVY | KG | 28990.08 | 0 | 0 |  |  | 0 | 0 | vlastní | 0 | 3 |  |  | 0
PP
VV |  |  |  | "0,6*24*(255*4+201*4+6,2*6+2*6)+24*21*4" "Soucet 28990,08"
TS
P | 14 | 711136 |  | POVLAKOVÉ KRYTINY STRECH OBLÝCH DVOUVRST ASF IZOL PÁSY | M2 | 1633.8 | 0 | 0 |  |  | 0 | 0 | vlastní | 0 | 3 |  |  | 0
PP
VV |  |  |  | "6,2*11,5*6+201*6" "Soucet 1633,8"
TS
P | 15 | 72112 |  | VNITRNÍ KANALIZACE Z OCEL TRUB | M | 252 | 0 | 0 |  |  | 0 | 0 | vlastní | 0 | 3 |  |  | 0
PP
VV |  |  |  | "(12+12+16+16)*4.5" "Soucet 252"
TS
P | 16 | 72123 |  | STREŠNÍ VTOKY | KS | 56 | 0 | 0 |  |  | 0 | 0 | vlastní | 0 | 3 |  |  | 0
PP
VV |  |  |  | "12+12+16+16" "Soucet 56"
TS
P | 17 | 76421 |  | OPLECHOVÁNÍ A LEMOVÁNÍ KONSTRUKCÍ Z POZINKOVANÉHO PLECHU | M2 | 2265.42 | 0 | 0 |  |  | 0 | 0 | vlastní | 0 | 3 |  |  | 0
PP
VV |  |  |  | "(0,6+0,45)*(255*4+201*4+6,2*6+2*6)+0,24*2*(222*2+178)" "Soucet 2265,42"
TS
P | 18 | 76796 |  | VRATA A VRÁTKA | M2 | 7.32 | 0 | 0 |  |  | 0 | 0 | vlastní | 0 | 3 |  |  | 0
PP
VV |  |  |  | "3,05*2,4" "Soucet 7,32"
TS
P | 19 | 783161 |  | PROTIKOROZ OCHRANA OK KOMBIN POVLAKEM S NÁSTRIKEM METALIZACÍ | M2 | 16504.3 | 0 | 0 |  |  | 0 | 0 | vlastní | 0 | 3 |  |  | 0
PP
VV |  |  |  | "4248,8+3456,7+4399,4+4399,4" "Soucet 16504,3"
TS
P | 20 | 93261 |  | POCHOZÍ ROŠT Z KOMPOZITU | M2 | 373.2 | 0 | 0 |  |  | 0 | 0 | vlastní | 0 | 3 |  |  | 0
PP
VV |  |  |  | "0,6*((222*2+178))" "Soucet 373,2"
TS
P | 21 | R02940 |  | OSTATNÍ POŽADAVKY - VYPRACOVÁNÍ DOKUMENTACE | KPL | 1 | 0 | 0 |  |  | 0 | 0 | vlastní | 0 | 3 |  |  | 0
PP
VV |  |  |  | 1.000000 = 1,000 [A]
TS
P | 22 | R342954 |  | PRÍCKA TERMOJASAN lamely prurez 27/120mm | M2 | 80 | 0 | 0 |  |  | 0 | 0 | vlastní | 0 | 3 |  |  | 0
PP
VV |  |  |  | "20*4" "Soucet 80"
TS
P | 23 | R348945 |  | záchytný systém | KS | 98 | 0 | 0 |  |  | 0 | 0 | vlastní | 0 | 3 |  |  | 0
PP
VV |  |  |  | "28+28+21+21" "Soucet 98"
TS
P | 24 | R41394 |  | Ocelová konstrukce zastrešení podle výkresové dokumentace dodávka a montáž | T | 744.75 | 0 | 0 |  |  | 0 | 0 | vlastní | 0 | 3 |  |  | 0
PP
VV |  |  |  | "(194005,9+159823,1+195460,4*2)/1000" "Soucet 744,75"
TS
P | 25 | R44415 |  | Podhled z desek na bázi syntetické pryskyrice podle výkresové dokumentace | M2 | 5855.4 | 0 | 0 |  |  | 0 | 0 | vlastní | 0 | 3 |  |  | 0
PP
VV |  |  |  | "6,2*255*2+6,2*201+6*201+0,6*2*201" "Soucet 5855,4"
TS
P | 26 | R709512 |  | Rektifikovatelná podkonstrukce podhledu podle výkresové dokumentace | M2 | 5855.4 | 0 | 0 |  |  | 0 | 0 | vlastní | 0 | 3 |  |  | 0
PP
VV |  |  |  | "6,2*255*2+6,2*201+6*201+0,6*2*201" "Soucet 5855,4"
TS
P | 27 | R71113 |  | spádové klíny ke strešním vpustím pod kryrinu ASF IZOL PÁSY | M2 | 1633.8 | 0 | 0 |  |  | 0 | 0 | vlastní | 0 | 3 |  |  | 0
PP
VV |  |  |  | "6,2*11,5*6+201*6" "Soucet 1633,8"
TS
P | 28 | R72112 |  | revizní otvory - cistící kusy | KS | 12 | 0 | 0 |  |  | 0 | 0 | vlastní | 0 | 3 |  |  | 0
PP
VV |  |  |  | "12" "Soucet 12"
TS
P | 29 | R764448 |  | žlaby ze silných pozinkovaných plechu | M | 622 | 0 | 0 |  |  | 0 | 0 | vlastní | 0 | 3 |  |  | 0
PP
VV |  |  |  | "(222*2+178)" "Soucet 622"
TS
O2 |  | SO 24-74-02.02 |  | Žst.C.Trebová, Osobní nádraží, rekonstrukce | [6 empty] | 0 | 0
SD |  | 2 |  | Zakládání | [6 empty] | 0 | 0
P | 1 | 271532213 |  | Podsyp pod základové konstrukce se zhutnením z hrubého kameniva frakce 8 až 16 mm | M3 | 17.7 | 2.16 | 0 |  |  | 0 | 0 | CS ÚRS 2023 02 | 0 | 3 |  |  | 0
PP
VV |  |  |  | "2,36*0,75*0,1*28*2" "2,36*0,75*0,1*22*2" "Soucet 17,7"
TS
P | 2 | 275322611 |  | Základové patky ze ŽB se zvýšenými nároky na prostredí tr. C 30/37 | M3 | 106.2 | 2.5019 | 0 |  |  | 0 | 0 | CS ÚRS 2023 02 | 0 | 3 |  |  | 0
PP
VV |  |  |  | "2,36*0,75*0,6*28*2" "2,36*0,75*0,6*22*2" "Soucet 106,2"
TS
P | 3 | 275351121 |  | Zrízení bednení základových patek | M2 | 373.2 | 0.00264 | 0 |  |  | 0 | 0 | CS ÚRS 2023 02 | 0 | 3 |  |  | 0
PP
VV |  |  |  | "(2,36+0,75)*2*0,6*28*2" "(2,36+0,75)*2*0,6*22*2" "Soucet 373,2"
TS
P | 4 | 275351122 |  | Odstranení bednení základových patek | M2 | 373.2 | 0 | 0 |  |  | 0 | 0 | CS ÚRS 2023 02 | 0 | 3 |  |  | 0
PP
VV |  |  |  | "373,2" "Soucet 373,2"
TS
P | 5 | 275361821 |  | Výztuž základu patek z betonárské oceli 10 505 (R) | T | 15.93 | 1.0606 | 0 |  |  | 0 | 0 | CS ÚRS 2023 02 | 0 | 3 |  |  | 0
PP
VV |  |  |  | "106,2*0,15" "Soucet 15,93"
TS
P | 6 | 54879011R |  | Základové kotvení do M20 | KS | 400 | 0 | 0 |  |  | 0 | 0 | CS ÚRS 2023 02 | 0 | 3 |  |  | 0
PP
VV |  |  |  | "(28*2+22*2)*4" "Soucet 400"
TS
SD |  | 6 |  | Úpravy povrchu, podlahy a osazování výplní | [6 empty] | 0 | 0
P | 7 | 631311135 |  | Mazanina tl pres 120 do 240 mm z betonu prostého bez zvýšených nároku na prostredí tr. C 20/25 | M3 | 35.4 | 2.5019 | 0 |  |  | 0 | 0 | CS ÚRS 2023 02 | 0 | 3 |  |  | 0
PP
VV |  |  |  | "podlaha" "2,36*0,75*0,2*28*2" "2,36*0,75*0,2*22*2" "Soucet 35,4"
TS
SD |  | 745 |  | Opláštení, obklady | [6 empty] | 0 | 0
P | 8 | 745881228R |  | Opláštení stredového vazníku z kompaktních tvrzených desek - dodávka | M2 | 224.25 | 0 | 0 |  |  | 0 | 0 | vlastní | 0 | 3 |  |  | 0
PP
VV |  |  |  | "195" "Soucet 195" "195 * 1,15 ` Prepoctené koeficientem množství"
TS
P | 9 | 745881229R |  | Opláštení stredového vazníku z kompaktních tvrzených desek - montáž | M2 | 195.3 | 0 | 0 |  |  | 0 | 0 | vlastní | 0 | 3 |  |  | 0
PP
VV |  |  |  | "93*6*0,35" "Soucet 195,3"
TS
SD |  | 764 |  | Konstrukce klempírské | [6 empty] | 0 | 0
P | 10 | 28341110 |  | Lapac strešních splavenin | KUS | 93 | 0 | 0 |  |  | 0 | 0 | vlastní | 0 | 3 |  |  | 0
PP
VV |  |  |  | "93" "Soucet 93"
TS
P | 11 | 28341111R |  | Lapac strešních splavenin - montáž | KUS | 93 | 0 | 0 |  |  | 0 | 0 | vlastní | 0 | 3 |  |  | 0
PP
VV |  |  |  | "93" "Soucet 93"
TS
P | 12 | 55349325 |  | Svod kruhový TiZn „leskle válcovaný“ tl 0,7mm D 60mm | M | 279 | 0 | 0 |  |  | 0 | 0 | vlastní | 0 | 3 |  |  | 0
PP
VV |  |  |  | "93*3" "Soucet 279"
TS
P | 13 | 56231111 |  | Vtok strešní svislý s manžetou pro PVC-P hydroizolaci plochých strech DN 75 | KS | 93 | 0 | 0 |  |  | 0 | 0 | vlastní | 0 | 3 |  |  | 0
PP
VV |  |  |  | "93" "Soucet 93"
TS
P | 14 | 721239114 |  | Montáž strešního vtoku svislý odtok do DN 160 ostatní typ | KUS | 93 | 0.00115 | 0 |  |  | 0 | 0 | vlastní | 0 | 3 |  |  | 0
PP
VV |  |  |  | "(210+210+255+255)/10" "Soucet 93"
TS
P | 15 | 764219638R |  | Odvodnovací žlab - dodávka | M | 1048.8 | 0 | 0 |  |  | 0 | 0 | vlastní | 0 | 3 |  |  | 0
PP
VV |  |  |  | "(255+255+201+201)" "Soucet 912" "912 * 1,15 ` Prepoctené koeficientem množství"
TS
P | 16 | 764219639R |  | Odvodnovací žlab - montáž | M | 912 | 0 | 0 |  |  | 0 | 0 | vlastní | 0 | 3 |  |  | 0
PP
VV |  |  |  | 912.000000 = 912,000 [A]
TS
P | 17 | 764219642R |  | Okapnice vnejšího kraje strechy - dodávka | M | 2097.6 | 0 | 0 |  |  | 0 | 0 | vlastní | 0 | 3 |  |  | 0
PP
VV |  |  |  | "(255+255+201+201)*2" "Soucet 1824" "1824 * 1,15 ` Prepoctené koeficientem množství"
TS
P | 18 | 764219643R |  | Okapnice vnejšího kraje strechy - montáž | M | 1824 | 0 | 0 |  |  | 0 | 0 | vlastní | 0 | 3 |  |  | 0
PP
VV |  |  |  | 1824.000000 = 1824,000 [A]
TS
P | 19 | 764221616R.1 |  | Oplechování cel zastrešení lakovaným plechem - dodávka | M | 57.04 | 0 | 0 |  |  | 0 | 0 | vlastní | 0 | 3 |  |  | 0
PP
VV |  |  |  | "49,6" "Soucet 49,6" "49,6 * 1,15 ` Prepoctené koeficientem množství"
TS
P | 20 | 764221617R.1 |  | Oplechování cel zastrešení lakovaným plechem - montáž | M | 49.6 | 0 | 0 |  |  | 0 | 0 | vlastní | 0 | 3 |  |  | 0
PP
VV |  |  |  | "6,2*8" "Soucet 49,6"
TS
P | 21 | 764508131 |  | Montáž kruhového svodu | M | 279 | 0 | 0 |  |  | 0 | 0 | vlastní | 0 | 3 |  |  | 0
PP
VV |  |  |  | "279" "Soucet 279"
TS
P | 22 | 998764201 |  | Presun hmot procentní pro konstrukce klempírské v objektech v do 6 m | % | 70614.692 | 0 | 0 |  |  | 0 | 0 | CS ÚRS 2023 02 | 0 | 3 |  |  | 0
PP
VV |  |  |  | 70614.692000 = 70614,692 [A]
TS
SD |  | 767 |  | Konstrukce zámecnické | [6 empty] | 0 | 0
P | 23 | 15485113 |  | plech trapézový 35/207/1035 Pz tl 1,0mm | M2 | 5538.195 | 0.00975 | 0 |  |  | 0 | 0 | CS ÚRS 2023 02 | 0 | 3 |  |  | 0
PP
VV |  |  |  | "4888,08 * 1,133 ` Prepoctené koeficientem množství"
TS
P | 24 | 55283923 |  | trubka ocelová bezešvá hladká jakost 11 353 133x8,0mm | M | 350 | 0.02546 | 0 |  |  | 0 | 0 | CS ÚRS 2023 02 | 0 | 3 |  |  | 0
PP
VV |  |  |  | "(28*2+22*2)*3,5" "Soucet 350"
TS
P | 25 | 745881219R |  | Ocelová konstruce strechy - dodávka | M2 | 5621.292 | 0 | 0 |  |  | 0 | 0 | vlastní | 0 | 3 |  |  | 0
PP
VV |  |  |  | "4888,08" "Soucet 4888,08" "4888,08 * 1,15 ` Prepoctené koeficientem množství"
TS
P | 26 | 745881220R |  | Ocelová konstruce strechy - montáž | M2 | 4888.08 | 0 | 0 |  |  | 0 | 0 | vlastní | 0 | 3 |  |  | 0
PP
VV |  |  |  | "4888,08" "Soucet 4888,08"
TS
P | 27 | 767391112 |  | Montáž krytiny z tvarovaných plechu šroubováním | M2 | 4888.08 | 0.00028 | 0 |  |  | 0 | 0 | CS ÚRS 2023 02 | 0 | 3 |  |  | 0
PP
VV |  |  |  | "201*6,2*2*1,2" "255*6,2*1,2" "Soucet 4888,08"
TS
P | 28 | 767815151R |  | PROTIKOROZ OCHRANA OCEL KONSTR NÁTEREM VÍCEVRST | M2 | 5766.36 | 0 | 0 |  |  | 0 | 0 | vlastní | 0 | 3 |  |  | 0
PP
VV |  |  |  | "viz. strecha" "5621,292" "sloupy" "2*3,14*0,066*350" "Soucet 5766,36"
TS
P | 29 | 767815255R |  | D+M lavecek | kopl | 1 | 0 | 0 |  |  | 0 | 0 | vlastní | 0 | 3 |  |  | 0
PP
VV |  |  |  | 1.000000 = 1,000 [A]
TS
P | 30 | 767995116 |  | Montáž atypických zámecnických konstrukcí hm pres 100 do 250 kg | KG | 8911 | 5e-05 | 0 |  |  | 0 | 0 | CS ÚRS 2023 02 | 0 | 3 |  |  | 0
PP
VV |  |  |  | 8911.000000 = 8911,000 [A]
TS
P | 31 | 998767201 |  | Presun hmot procentní pro zámecnické konstrukce v objektech v do 6 m | % | 157140.906 | 0 | 0 |  |  | 0 | 0 | CS ÚRS 2023 02 | 0 | 3 |  |  | 0
PP
VV |  |  |  | 157140.906000 = 157140,906 [A]
TS
SD |  | 9 |  | Ostatní konstrukce a práce, bourání | [6 empty] | 0 | 0
P | 32 | 767392802 |  | Demontáž krytin strech z plechu šroubovaných do suti | M2 | 4888.8 | 0 | 0 |  |  | 0 | 0 | CS ÚRS 2023 02 | 0 | 3 |  |  | 0
PP
VV |  |  |  | 4888.800000 = 4888,800 [A]
TS
P | 33 | 767996805 |  | Demontáž atypických zámecnických konstrukcí rozebráním hm jednotlivých dílu pres 500 kg | KG | 26733 | 0 | 0 |  |  | 0 | 0 | CS ÚRS 2023 02 | 0 | 3 |  |  | 0
PP
VV |  |  |  | 26733.000000 = 26733,000 [A]
TS
P | 34 | 767R001 |  | Demontáž strojoven výtahu vcetne likvidace | kopl | 1 | 0 | 0 |  |  | 0 | 0 | vlastní | 0 | 3 |  |  | 0
PP
VV |  |  |  | 1.000000 = 1,000 [A]
TS
P | 35 | 961055111 |  | Bourání základu ze ŽB | M3 | 159.3 | 0 | 0 |  |  | 0 | 0 | CS ÚRS 2023 02 | 0 | 3 |  |  | 0
PP
VV |  |  |  | "106,2+17,7+35,4" "Soucet 159,3"
TS
SD |  | 990 |  | Poplatky za skládky | [6 empty] | 0 | 0
P | 36 | R015140 | 901 | NEOCENOVAT - POPLATKY ZA LIKVIDACI ODPADU NEKONTAMINOVANÝCH - 17 01 01 BETON Z DEMOLIC OBJEKTU, ZÁKLADU TV, KULY A SLOUPY VCETNE DOPRAVY | T | 382.32 | 0 | 0 |  |  | 0 | 0 |  | 0 | 3 |  |  | 0
PP |  |  |  | "Evidencní položka, Neocenovat v objektu SO/PS, položka se ocenuje pouze v objektu SO 90-90 Zpusob likvidace: recyklace, druhotné využití."
VV |  |  |  | 382.320000 = 382,320 [A]
TS |  |  |  | "1. Položka obsahuje: – veškeré poplatky provozovateli skládky, recyklacní linky nebo jiného zarízení na zpracování nebo likvidaci odpadu související s prevzetím, uložením, zpracováním nebo likvidací odpadu – náklady spojené s dopravou z místa stavby na místo prevzetí provozovatelem skládky, recyklacní linky nebo jiného zarízení na zpracování nebo likvidaci odpadu – náklady spojené s vyložením a manipulací s materiálem v míste skládky 2. Položka neobsahuje: – náklady spojené s naložením a manipulací materiálem 3. Zpusob merení: Tunou se rozumí hmotnost odpadu vytrídeného v souladu se zákonem c. 541/2020 Sb., o nakládání s odpady, v platném znení."
P | 37 | R015810 | 901 | NEOCENOVAT - POPLATKY ZA LIKVIDACI ODPADU NEKONTAMINOVANÝCH - 17 04 05 - ŽELEZNÝ A OCELOVÝ ŠROT, VCETNE DOPRAVY | T | 60.955 | 0 | 0 |  |  | 0 | 0 |  | 0 | 3 |  |  | 0
PP |  |  |  | "Evidencní položka, neocenovat v objektu SO/PS, položka se ocenuje pouze v objektu SO 90-90. Druhotná surovina - výkup"
VV |  |  |  | "34,222+26,733" "Soucet 60,955"
TS |  |  |  | "1. Položka obsahuje: – veškeré poplatky provozovateli skládky, recyklacní linky nebo jiného zarízení na zpracování nebo likvidaci odpadu související s prevzetím, uložením, zpracováním nebo likvidací odpadu – náklady spojené s dopravou z místa stavby na místo prevzetí provozovatelem skládky, recyklacní linky nebo jiného zarízení na zpracování nebo likvidaci odpadu – náklady spojené s vyložením a manipulací s materiálem v míste skládky 2. Položka neobsahuje: – náklady spojené s naložením a manipulací materiálem 3. Zpusob merení: Tunou se rozumí hmotnost odpadu vytrídeného v souladu se zákonem c. 541/2020 Sb., o nakládání s odpady, v platném znení."
SD |  | 997 |  | Presun sute | [6 empty] | 0 | 0
P | 38 | 997013111 |  | Vnitrostaveništní doprava suti a vybouraných hmot pro budovy v do 6 m s použitím mechanizace | T | 443.276 | 0 | 0 |  |  | 0 | 0 | CS ÚRS 2023 02 | 0 | 3 |  |  | 0
PP
VV |  |  |  | 443.276000 = 443,276 [A]
TS
SD |  | 998 |  | Presun hmot | [6 empty] | 0 | 0
P | 39 | 998017001 |  | Presun hmot s omezením mechanizace pro budovy v do 6 m | T | 410.378 | 0 | 0 |  |  | 0 | 0 | CS ÚRS 2023 02 | 0 | 3 |  |  | 0
PP
VV |  |  |  | 410.378000 = 410,378 [A]
TS

## SO 15-61-01
SŽDC05 | [14 empty] | 3
S | Stavba: | 5533520002-zm05 |  | MŽU Ceská Trebová 30072024 cast 2 | [6 empty] | D.2.2.3 | 0 | AspeEsticon | 0 | 2
O | Objekt: | D.2.2.3 |  | Individuální protihluková opatrení | [9 empty] | 0.15 | 2
Typ | Poř. číslo | Kód položky | Varianta | Název položky | MJ | Množství | Jednotková hmotnost | Celková hmotnost |  |  | Jednotková cena |  | Cenové soustavy | 0.21
Dodávka
[9 empty] | Jednotková | Celkem | Jednotková | Celkem |  |  |  | Počet položek s nulovou cenou | 0
O1 |  | SO 15-61-01 |  | Žst. Ceská Trebová, Individuální protihluková opatrení | [6 empty] | 0 | 0
SD |  | 6 |  | Úpravy povrchu, podlahy a osazování výplní | [6 empty] | 0 | 0
P | 1 | 612321111 |  | Vápenocementová omítka hrubá jednovrstvá zatrená vnitrních sten nanášená rucne | M2 | 5.5 | 0.01575 | 0 |  |  | 0 | 0 | CS ÚRS 2023 02 | 0 | 3 |  |  | 0
PP
VV |  |  |  | 5.500000 = 5,500 [A]
TS
P | 2 | 612321121 |  | Vápenocementová omítka hladká jednovrstvá vnitrních sten nanášená rucne | M2 | 5.5 | 0.0154 | 0 |  |  | 0 | 0 | CS ÚRS 2023 02 | 0 | 3 |  |  | 0
PP
VV |  |  |  | 5.500000 = 5,500 [A]
TS
P | 3 | 622321121 |  | Vápenocementová omítka hladká jednovrstvá vnejších sten nanášená rucne | M2 | 3.5 | 0.0231 | 0 |  |  | 0 | 0 | CS ÚRS 2023 02 | 0 | 3 |  |  | 0
PP
VV |  |  |  | 3.500000 = 3,500 [A]
TS
SD |  | 766 |  | Konstrukce truhlárské | [6 empty] | 0 | 0
P | 4 | 61140045 |  | okno plastové s fixním zasklením dvojsklo pres plochu 1m2 v 1,5-2,5m | M2 | 6.75 | 0.02546 | 0 |  |  | 0 | 0 | CS ÚRS 2023 02 | 0 | 3 |  |  | 0
PP
VV |  |  |  | 6.750000 = 6,750 [A]
TS
P | 5 | 766622116 |  | Montáž plastových oken plochy pres 1 m2 pevných v do 2,5 m s rámem do zdiva | M2 | 6.75 | 0.00026 | 0 |  |  | 0 | 0 | CS ÚRS 2023 02 | 0 | 3 |  |  | 0
PP
VV |  |  |  | 6.750000 = 6,750 [A]
TS
SD |  | 767 |  | Konstrukce zámecnické | [6 empty] | 0 | 0
P | 6 | 767620833 |  | Demontáž oken kovových s izolacními dvojskly plochy pres 1,5 do 2,5 m2 | M2 | 6.75 | 0 | 0 |  |  | 0 | 0 | CS ÚRS 2023 02 | 0 | 3 |  |  | 0
PP
VV |  |  |  | "3*1,5*1,5"
TS
SD |  | 998 |  | Presun hmot | [6 empty] | 0 | 0
P | 7 | R015121 | 901 | NEOCENOVAT - POPLATKY ZA LIKVIDACI ODPADU NEKONTAMINOVANÝCH - 17 09 04 SMESNÉ STAVEBNÍ A DEMOLICNÍ ODPADY Z INTERIÉRU BUDOV, RÁMY OKEN SE SKLENENOU VÝPLNÍ, VCETNE DOPRAVY | T | 0.2 | 0 | 0 |  |  | 0 | 0 |  | 0 | 3 |  |  | 0
PP |  |  |  | "Evidencní položka, Neocenovat v objektu SO/PS, položka se ocenuje pouze v objektu SO 90-90 V prípade možnosti je u odpadu uprednostnována recyklace pred skládkováním."
VV |  |  |  | 0.200000 = 0,200 [A]
TS |  |  |  | "1. Položka obsahuje: – veškeré poplatky provozovateli skládky, recyklacní linky nebo jiného zarízení na zpracování nebo likvidaci odpadu související s prevzetím, uložením, zpracováním nebo likvidací odpadu – náklady spojené s dopravou z místa stavby na místo prevzetí provozovatelem skládky, recyklacní linky nebo jiného zarízení na zpracování nebo likvidaci odpadu – náklady spojené s vyložením a manipulací s materiálem v míste skládky 2. Položka neobsahuje: – náklady spojené s naložením a manipulací materiálem 3. Zpusob merení: Tunou se rozumí hmotnost odpadu vytrídeného v souladu se zákonem c. 541/2020 Sb., o nakládání s odpady, v platném znení."

## SO 24-77-01
SŽDC05 | [14 empty] | 3
S | Stavba: | 5533520002-zm05 |  | MŽU Ceská Trebová 30072024 cast 2 | [6 empty] | D.2.2.4 | 0 | AspeEsticon | 0 | 2
O | Objekt: | D.2.2.4 |  | Orientacní systém | [9 empty] | 0.15 | 2
Typ | Poř. číslo | Kód položky | Varianta | Název položky | MJ | Množství | Jednotková hmotnost | Celková hmotnost |  |  | Jednotková cena |  | Cenové soustavy | 0.21
Dodávka
[9 empty] | Jednotková | Celkem | Jednotková | Celkem |  |  |  | Počet položek s nulovou cenou | 0
O1 |  | SO 24-77-01 |  | Žst. C.Trebová, Osobní nádraží, orientacní systém | [6 empty] | 0 | 0
SD |  | 1 |  | Zemní práce | [6 empty] | 0 | 0
P | 1 | 13173A |  | HLOUBENÍ JAM ZAPAŽ I NEPAŽ TR. I - BEZ DOPRAVY | M3 | 7.2 | 0 | 0 |  |  | 0 | 0 |  | 0 | 3 |  |  | 0
PP |  |  |  | Výkopy pro patky tabulí
VV |  |  |  | "7,2m3=7,200 [A]"
TS |  |  |  | položka zahrnuje: - svislá doprava, premístení, preložení, manipulace s výkopkem - kompletní provedení vykopávky nezapažené i zapažené - ošetrení výkopište po celou dobu práce v nem vc. klimatických opatrení - ztížení vykopávek v blízkosti podzemního vedení, konstrukcí a objektu vc. jejich docasného zajištení - ztížení pod vodou, v okolí výbušnin, ve stísnených prostorech a pod. - príplatek za lepivost - težení po vrstvách, pásech a po jiných nutných cástech (figurách) - cerpání vody vc. cerpacích jímek, potrubí a pohotovostní cerpací soupravy (viz ustanovení k pol. 1151,2) - potrebné snížení hladiny podzemní vody - težení a rozpojování jednotlivých balvanu - vytahování a nošení výkopku - svahování a presvah. svahu do konecného tvaru, výmena hornin v podloží a v pláni znehodnocené klimatickými vlivy - rucní vykopávky, odstranení korenu a napadávek - pažení, vzeprení a rozeprení vc. prepažování (vyjma štetových sten) - úpravu, ochranu a ocištení dna, základové spáry, sten a svahu - odvedení nebo obvedení vody v okolí výkopište a ve výkopišti - trídení výkopku - veškeré pomocné konstrukce umožnující provedení vykopávky (príjezdy, sjezdy, nájezdy, lešení, podper. konstr., premostení, zpevnené plochy, zakrytí a pod.) - nezahrnuje uložení zeminy (na skládku, do násypu) ani poplatky za skládku, vykazují se v položce c.0141**
P | 2 | 173103 |  | ZEMNÍ KRAJNICE A DOSYPÁVKY SE ZHUT DO 100% PS | M3 | 4 | 0 | 0 |  |  | 0 | 0 |  | 0 | 3 |  |  | 0
PP |  |  |  | Zásyp u patek tabulí orientacního systému
VV |  |  |  | "4m3=4,000 [A]"
TS |  |  |  | položka zahrnuje: - kompletní provedení zemní konstrukce vc. výberu vhodného materiálu - úprava ukládaného materiálu vlhcením, trídením, promícháním nebo vysoušením, príp. jiné úpravy za úcelem zlepšení jeho mech. vlastností - hutnení i ruzné míry hutnení - ošetrení úložište po celou dobu práce v nem vc. klimatických opatrení - ztížení v okolí vedení, konstrukcí a objektu a jejich docasné zajištení - ztížení provádení vc. hutnení ve ztížených podmínkách a stísnených prostorech - ztížené ukládání sypaniny pod vodu - ukládání po vrstvách a po jiných nutných cástech (figurách) vc. dosypávek - spouštení a nošení materiálu - výmena cástí zemní konstrukce znehodnocené klimatickými vlivy - rucní hutnení - svahování, hutnení a uzavírání povrchu svahu - udržování úložište a jeho ochrana proti vode - odvedení nebo obvedení vody v okolí úložište a v úložišti - veškeré pomocné konstrukce umožnující provedení zemní konstrukce (príjezdy, sjezdy, nájezdy, lešení, podperné konstrukce, premostení, zpevnené plochy, zakrytí a pod.)
SD |  | 2 |  | Základy | [6 empty] | 0 | 0
P | 3 | 272313 |  | ZÁKLADY Z PROSTÉHO BETONU DO C16/20 | M3 | 5 | 0 | 0 |  |  | 0 | 0 |  | 0 | 3 |  |  | 0
PP |  |  |  | Základy u patek orientacního systému
VV |  |  |  | "5m3=5,000 [A]"
TS |  |  |  | - dodání cerstvého betonu (betonové smesi) požadované kvality, jeho uložení do požadovaného tvaru pri jakékoliv hustote výztuže, konzistenci cerstvého betonu a zpusobu hutnení, ošetrení a ochranu betonu, - zhotovení nepropustného, mrazuvzdorného betonu a betonu požadované trvanlivosti a vlastností, - užití potrebných prísad a technologií výroby betonu, - zrízení pracovních a dilatacních spar, vcetne potrebných úprav, výplne, vložek, opracování, ocištení a ošetrení, - bednení požadovaných konstr. (i ztracené) s úpravou dle požadované kvality povrchu betonu, vcetne odbednovacích a odskružovacích prostredku, - podperné konstr. (skruže) a lešení všech druhu pro bednení, uložení cerstvého betonu, výztuže a doplnkových konstr., vc. požadovaných otvoru, ochranných a bezpecnostních opatrení a základu techto konstrukcí a lešení, - vytvorení kotevních cel, kapes, nálitku, a sedel, - zrízení všech požadovaných otvoru, kapes, výklenku, prostupu, dutin, drážek a pod., vc. ztížení práce a úprav kolem nich, - úpravy pro osazení výztuže, doplnkových konstrukcí a vybavení, - úpravy povrchu pro položení požadované izolace, povlaku a náteru, prípadne vyspravení, - ztížení práce u kabelových a injektážních trubek a ostatních zarízení osazovaných do betonu, - konstrukce betonových kloubu, upevnení kotevních prvku a doplnkových konstrukcí, - nátery zabranující soudržnost betonu a bednení, - výpln, tesnení a tmelení spar a spoju, - opatrení povrchu betonu izolací proti zemní vlhkosti v cástech, kde prijdou do styku se zeminou nebo kamenivem, - prípadné zrízení spojovací vrstvy u základu, - úpravy pro osazení zarízení ochrany konstrukce proti vlivu bludných proudu,
SD |  | 9 |  | Ostatní konstrukce a práce | [6 empty] | 0 | 0
P | 4 | R923711 |  | TABULE VELIKOSTI 3800X600 MM "NÁZEV STANICE" OBOUSTRANNÁ NEPROSVETLENÁ (NA SLOUPCÍCH) | KUS | 7 | 0 | 0 |  |  | 0 | 0 |  | 0 | 3 |  |  | 0
PP |  |  |  | tabule A1
VV |  |  |  | 7.000000 = 7,000 [A]
TS |  |  |  | 1. Položka obsahuje: – dílenskou dokumentaci, dodávku a montáž návesti v príslušném provedení na sloupek, popr. jinou podpurnou konstrukci vcetne upevnovacího a pomocného materiálu, kotvících patek, objímek – protikorozní úpravu, není-li tato provedena již z výroby nebo daná vlastnostmi použitého materiálu – nosnou konstrukci, napr. sloupek, konzolu apod. vcetne základu a zemních prácí a upevnovací zarízení, závesy, kotvení pomocí chem. kotev, hmoždin - zrízení všech požadovaných otvoru, kapes, výklenku, prostupu, dutin, drážek a pod., vc. ztížení práce a úprav kolem nich, - úpravy pro osazení doplnkových konstrukcí a vybavení, 3. Zpusob merení: Udává se pocet kusu kompletní konstrukce nebo práce.
P | 5 | R923712 |  | TABULE VELIKOSTI 3800X600 MM "NÁZEV STANICE" OBOUSTRANNÁ PROSVETLENÁ ZAVEŠENÁ | KUS | 12 | 0 | 0 |  |  | 0 | 0 |  | 0 | 3 |  |  | 0
PP |  |  |  | tabule A2
VV |  |  |  | 12.000000 = 12,000 [A]
TS |  |  |  | 1. Položka obsahuje: – dílenskou dokumentaci, dodávku a montáž návesti v príslušném provedení na sloupek, popr. jinou podpurnou konstrukci vcetne upevnovacího a pomocného materiálu, kotvících patek, objímek – protikorozní úpravu, není-li tato provedena již z výroby nebo daná vlastnostmi použitého materiálu – nosnou konstrukci, napr. sloupek, konzolu apod. vcetne základu a zemních prácí a upevnovací zarízení, závesy, kotvení pomocí chem. kotev, hmoždin - zrízení všech požadovaných otvoru, kapes, výklenku, prostupu, dutin, drážek a pod., vc. ztížení práce a úprav kolem nich, - úpravy pro osazení doplnkových konstrukcí a vybavení, 3. Zpusob merení: Udává se pocet kusu kompletní konstrukce nebo práce.
P | 6 | R923713 |  | TABULE VELIKOSTI 3800X600 MM "NÁZEV STANICE" JEDNOSTRANNÁ PROSVETLENÁ ZAVEŠENÁ | KUS | 4 | 0 | 0 |  |  | 0 | 0 |  | 0 | 3 |  |  | 0
PP |  |  |  | tabule A3, A6
VV |  |  |  | 4.000000 = 4,000 [A]
TS |  |  |  | 1. Položka obsahuje: – dílenskou dokumentaci, dodávku a montáž návesti v príslušném provedení na sloupek, popr. jinou podpurnou konstrukci vcetne upevnovacího a pomocného materiálu, kotvících patek, objímek – protikorozní úpravu, není-li tato provedena již z výroby nebo daná vlastnostmi použitého materiálu – nosnou konstrukci, napr. sloupek, konzolu apod. vcetne základu a zemních prácí a upevnovací zarízení, závesy, kotvení pomocí chem. kotev, hmoždin - zrízení všech požadovaných otvoru, kapes, výklenku, prostupu, dutin, drážek a pod., vc. ztížení práce a úprav kolem nich, - úpravy pro osazení doplnkových konstrukcí a vybavení, 3. Zpusob merení: Udává se pocet kusu kompletní konstrukce nebo práce.
P | 7 | R923714 |  | TABULE VELIKOSTI 4400X600 MM "NÁZEV STANICE" JEDNOSTRANNÁ ZAVEŠENÁ | KUS | 1 | 0 | 0 |  |  | 0 | 0 |  | 0 | 3 |  |  | 0
PP |  |  |  | tabule A4
VV |  |  |  | 1.000000 = 1,000 [A]
TS |  |  |  | 1. Položka obsahuje: – dílenskou dokumentaci, dodávku a montáž návesti v príslušném provedení na sloupek, popr. jinou podpurnou konstrukci vcetne upevnovacího a pomocného materiálu, kotvících patek, objímek – protikorozní úpravu, není-li tato provedena již z výroby nebo daná vlastnostmi použitého materiálu – nosnou konstrukci, napr. sloupek, konzolu apod. vcetne základu a zemních prácí a upevnovací zarízení, závesy, kotvení pomocí chem. kotev, hmoždin - zrízení všech požadovaných otvoru, kapes, výklenku, prostupu, dutin, drážek a pod., vc. ztížení práce a úprav kolem nich, - úpravy pro osazení doplnkových konstrukcí a vybavení, 3. Zpusob merení: Udává se pocet kusu kompletní konstrukce nebo práce.
P | 8 | R923715 |  | TABULE VELIKOSTI 3800X600 MM "NÁZEV STANICE" JEDNOSTRANNÁ NEPROSVETLENÁ (NA SLOUPCÍCH) | KUS | 8 | 0 | 0 |  |  | 0 | 0 |  | 0 | 3 |  |  | 0
PP |  |  |  | tabule A5
VV |  |  |  | 8.000000 = 8,000 [A]
TS |  |  |  | 1. Položka obsahuje: – dílenskou dokumentaci, dodávku a montáž návesti v príslušném provedení na sloupek, popr. jinou podpurnou konstrukci vcetne upevnovacího a pomocného materiálu, kotvících patek, objímek – protikorozní úpravu, není-li tato provedena již z výroby nebo daná vlastnostmi použitého materiálu – nosnou konstrukci, napr. sloupek, konzolu apod. vcetne základu a zemních prácí a upevnovací zarízení, závesy, kotvení pomocí chem. kotev, hmoždin - zrízení všech požadovaných otvoru, kapes, výklenku, prostupu, dutin, drážek a pod., vc. ztížení práce a úprav kolem nich, - úpravy pro osazení doplnkových konstrukcí a vybavení, 3. Zpusob merení: Udává se pocet kusu kompletní konstrukce nebo práce.
P | 9 | R923716 |  | TABULE ORIENTACNÍHO SYSTÉMU SMEROVÁ VELIKOSTI 640X240 MM JEDNOSTRANNÁ | KUS | 2 | 0 | 0 |  |  | 0 | 0 |  | 0 | 3 |  |  | 0
PP |  |  |  | tabule B3
VV |  |  |  | 2.000000 = 2,000 [A]
TS |  |  |  | 1. Položka obsahuje: – dílenskou dokumentaci, dodávku a montáž návesti v príslušném provedení na sloupek, popr. jinou podpurnou konstrukci vcetne upevnovacího a pomocného materiálu, kotvících patek, objímek – protikorozní úpravu, není-li tato provedena již z výroby nebo daná vlastnostmi použitého materiálu – nosnou konstrukci, napr. sloupek, konzolu apod. vcetne základu a zemních prácí a upevnovací zarízení, závesy, kotvení pomocí chem. kotev, hmoždin - zrízení všech požadovaných otvoru, kapes, výklenku, prostupu, dutin, drážek a pod., vc. ztížení práce a úprav kolem nich, - úpravy pro osazení doplnkových konstrukcí a vybavení, 3. Zpusob merení: Udává se pocet kusu kompletní konstrukce nebo práce.
P | 10 | R923717 |  | TABULE ORIENTACNÍHO SYSTÉMU SMEROVÁ VELIKOSTI 1560X240 MM OBOUSTRANNÁ | KUS | 6 | 0 | 0 |  |  | 0 | 0 |  | 0 | 3 |  |  | 0
PP |  |  |  | tabule B6, B7, B8, B9, B10, B11
VV |  |  |  | 6.000000 = 6,000 [A]
TS |  |  |  | 1. Položka obsahuje: – dílenskou dokumentaci, dodávku a montáž návesti v príslušném provedení na sloupek, popr. jinou podpurnou konstrukci vcetne upevnovacího a pomocného materiálu, kotvících patek, objímek – protikorozní úpravu, není-li tato provedena již z výroby nebo daná vlastnostmi použitého materiálu – nosnou konstrukci, napr. sloupek, konzolu apod. vcetne základu a zemních prácí a upevnovací zarízení, závesy, kotvení pomocí chem. kotev, hmoždin - zrízení všech požadovaných otvoru, kapes, výklenku, prostupu, dutin, drážek a pod., vc. ztížení práce a úprav kolem nich, - úpravy pro osazení doplnkových konstrukcí a vybavení, 3. Zpusob merení: Udává se pocet kusu kompletní konstrukce nebo práce.
P | 11 | R923718 |  | TABULE ORIENTACNÍHO SYSTÉMU SMEROVÁ VELIKOSTI 1884X240 MM OBOUSTRANNÁ | KUS | 4 | 0 | 0 |  |  | 0 | 0 |  | 0 | 3 |  |  | 0
PP |  |  |  | tabule B12, B13, B14, B15
VV |  |  |  | 4.000000 = 4,000 [A]
TS |  |  |  | 1. Položka obsahuje: – dílenskou dokumentaci, dodávku a montáž návesti v príslušném provedení na sloupek, popr. jinou podpurnou konstrukci vcetne upevnovacího a pomocného materiálu, kotvících patek, objímek – protikorozní úpravu, není-li tato provedena již z výroby nebo daná vlastnostmi použitého materiálu – nosnou konstrukci, napr. sloupek, konzolu apod. vcetne základu a zemních prácí a upevnovací zarízení, závesy, kotvení pomocí chem. kotev, hmoždin - zrízení všech požadovaných otvoru, kapes, výklenku, prostupu, dutin, drážek a pod., vc. ztížení práce a úprav kolem nich, - úpravy pro osazení doplnkových konstrukcí a vybavení, 3. Zpusob merení: Udává se pocet kusu kompletní konstrukce nebo práce.
P | 12 | R923719 |  | TABULE ORIENTACNÍHO SYSTÉMU SMEROVÁ VELIKOSTI 1102X240 MM JEDNOSTRANNÁ | KUS | 2 | 0 | 0 |  |  | 0 | 0 |  | 0 | 3 |  |  | 0
PP |  |  |  | tabule B16, B17
VV |  |  |  | 2.000000 = 2,000 [A]
TS |  |  |  | 1. Položka obsahuje: – dílenskou dokumentaci, dodávku a montáž návesti v príslušném provedení na sloupek, popr. jinou podpurnou konstrukci vcetne upevnovacího a pomocného materiálu, kotvících patek, objímek – protikorozní úpravu, není-li tato provedena již z výroby nebo daná vlastnostmi použitého materiálu – nosnou konstrukci, napr. sloupek, konzolu apod. vcetne základu a zemních prácí a upevnovací zarízení, závesy, kotvení pomocí chem. kotev, hmoždin - zrízení všech požadovaných otvoru, kapes, výklenku, prostupu, dutin, drážek a pod., vc. ztížení práce a úprav kolem nich, - úpravy pro osazení doplnkových konstrukcí a vybavení, 3. Zpusob merení: Udává se pocet kusu kompletní konstrukce nebo práce.
P | 13 | R923720 |  | TABULE ORIENTACNÍHO SYSTÉMU SMEROVÁ VELIKOSTI 902X480 MM JEDNOSTRANNÁ | KUS | 2 | 0 | 0 |  |  | 0 | 0 |  | 0 | 3 |  |  | 0
PP |  |  |  | tabule B18, tabule u východu z VB na nástupište tech. zpráva str. 30
VV |  |  |  | 2.000000 = 2,000 [A]
TS |  |  |  | 1. Položka obsahuje: – dílenskou dokumentaci, dodávku a montáž návesti v príslušném provedení na sloupek, popr. jinou podpurnou konstrukci vcetne upevnovacího a pomocného materiálu, kotvících patek, objímek – protikorozní úpravu, není-li tato provedena již z výroby nebo daná vlastnostmi použitého materiálu – nosnou konstrukci, napr. sloupek, konzolu apod. vcetne základu a zemních prácí a upevnovací zarízení, závesy, kotvení pomocí chem. kotev, hmoždin - zrízení všech požadovaných otvoru, kapes, výklenku, prostupu, dutin, drážek a pod., vc. ztížení práce a úprav kolem nich, - úpravy pro osazení doplnkových konstrukcí a vybavení, 3. Zpusob merení: Udává se pocet kusu kompletní konstrukce nebo práce.
P | 14 | R923721 |  | TABULE ORIENTACNÍHO SYSTÉMU SMEROVÁ VELIKOSTI 1102X480 MM JEDNOSTRANNÁ | KUS | 4 | 0 | 0 |  |  | 0 | 0 |  | 0 | 3 |  |  | 0
PP |  |  |  | tabule B19, B21, tabule technická zpráva str. 29
VV |  |  |  | 4.000000 = 4,000 [A]
TS |  |  |  | 1. Položka obsahuje: – dílenskou dokumentaci, dodávku a montáž návesti v príslušném provedení na sloupek, popr. jinou podpurnou konstrukci vcetne upevnovacího a pomocného materiálu, kotvících patek, objímek – protikorozní úpravu, není-li tato provedena již z výroby nebo daná vlastnostmi použitého materiálu – nosnou konstrukci, napr. sloupek, konzolu apod. vcetne základu a zemních prácí a upevnovací zarízení, závesy, kotvení pomocí chem. kotev, hmoždin - zrízení všech požadovaných otvoru, kapes, výklenku, prostupu, dutin, drážek a pod., vc. ztížení práce a úprav kolem nich, - úpravy pro osazení doplnkových konstrukcí a vybavení, 3. Zpusob merení: Udává se pocet kusu kompletní konstrukce nebo práce.
P | 15 | R923722 |  | TABULE ORIENTACNÍHO SYSTÉMU SMEROVÁ VELIKOSTI 1326X480 MM JEDNOSTRANNÁ | KUS | 2 | 0 | 0 |  |  | 0 | 0 |  | 0 | 3 |  |  | 0
PP |  |  |  | tabule - technická zpráva str. 42, str. 43
VV |  |  |  | 2.000000 = 2,000 [A]
TS |  |  |  | 1. Položka obsahuje: – dílenskou dokumentaci, dodávku a montáž návesti v príslušném provedení na sloupek, popr. jinou podpurnou konstrukci vcetne upevnovacího a pomocného materiálu, kotvících patek, objímek – protikorozní úpravu, není-li tato provedena již z výroby nebo daná vlastnostmi použitého materiálu – nosnou konstrukci, napr. sloupek, konzolu apod. vcetne základu a zemních prácí a upevnovací zarízení, závesy, kotvení pomocí chem. kotev, hmoždin - zrízení všech požadovaných otvoru, kapes, výklenku, prostupu, dutin, drážek a pod., vc. ztížení práce a úprav kolem nich, - úpravy pro osazení doplnkových konstrukcí a vybavení, 3. Zpusob merení: Udává se pocet kusu kompletní konstrukce nebo práce.
P | 16 | R923723 |  | TABULE ORIENTACNÍHO SYSTÉMU SMEROVÁ VELIKOSTI 1422X480 MM JEDNOSTRANNÁ VE VÝPRAVNÍ BUDOVE | KUS | 4 | 0 | 0 |  |  | 0 | 0 |  | 0 | 3 |  |  | 0
PP |  |  |  | technická zpráva str. 34, str. 41
VV |  |  |  | 4.000000 = 4,000 [A]
TS |  |  |  | 1. Položka obsahuje: – dílenskou dokumentaci, dodávku a montáž návesti v príslušném provedení na sloupek, popr. jinou podpurnou konstrukci vcetne upevnovacího a pomocného materiálu, kotvících patek, objímek – protikorozní úpravu, není-li tato provedena již z výroby nebo daná vlastnostmi použitého materiálu – nosnou konstrukci, napr. sloupek, konzolu apod. vcetne základu a zemních prácí a upevnovací zarízení, závesy, kotvení pomocí chem. kotev, hmoždin - zrízení všech požadovaných otvoru, kapes, výklenku, prostupu, dutin, drážek a pod., vc. ztížení práce a úprav kolem nich, - úpravy pro osazení doplnkových konstrukcí a vybavení, 3. Zpusob merení: Udává se pocet kusu kompletní konstrukce nebo práce.
P | 17 | R923724 |  | TABULE ORIENTACNÍHO SYSTÉMU SMEROVÁ VELIKOSTI 1440X240 MM JEDNOSTRANNÁ | KUS | 1 | 0 | 0 |  |  | 0 | 0 |  | 0 | 3 |  |  | 0
PP |  |  |  | v podchodu u vchodu na parkovište, technická zpráva str. 36
VV |  |  |  | 1.000000 = 1,000 [A]
TS |  |  |  | 1. Položka obsahuje: – dílenskou dokumentaci, dodávku a montáž návesti v príslušném provedení na sloupek, popr. jinou podpurnou konstrukci vcetne upevnovacího a pomocného materiálu, kotvících patek, objímek – protikorozní úpravu, není-li tato provedena již z výroby nebo daná vlastnostmi použitého materiálu – nosnou konstrukci, napr. sloupek, konzolu apod. vcetne základu a zemních prácí a upevnovací zarízení, závesy, kotvení pomocí chem. kotev, hmoždin - zrízení všech požadovaných otvoru, kapes, výklenku, prostupu, dutin, drážek a pod., vc. ztížení práce a úprav kolem nich, - úpravy pro osazení doplnkových konstrukcí a vybavení, 3. Zpusob merení: Udává se pocet kusu kompletní konstrukce nebo práce.
P | 18 | R923725 |  | TABULE ORIENTACNÍHO SYSTÉMU SMEROVÁ VELIKOSTI 1960X240 MM JEDNOSTRANNÁ | KUS | 2 | 0 | 0 |  |  | 0 | 0 |  | 0 | 3 |  |  | 0
PP |  |  |  | technická zpráva str. 37 str. 45
VV |  |  |  | 2.000000 = 2,000 [A]
TS |  |  |  | 1. Položka obsahuje: – dílenskou dokumentaci, dodávku a montáž návesti v príslušném provedení na sloupek, popr. jinou podpurnou konstrukci vcetne upevnovacího a pomocného materiálu, kotvících patek, objímek – protikorozní úpravu, není-li tato provedena již z výroby nebo daná vlastnostmi použitého materiálu – nosnou konstrukci, napr. sloupek, konzolu apod. vcetne základu a zemních prácí a upevnovací zarízení, závesy, kotvení pomocí chem. kotev, hmoždin - zrízení všech požadovaných otvoru, kapes, výklenku, prostupu, dutin, drážek a pod., vc. ztížení práce a úprav kolem nich, - úpravy pro osazení doplnkových konstrukcí a vybavení, 3. Zpusob merení: Udává se pocet kusu kompletní konstrukce nebo práce.
P | 19 | R923726 |  | TABULE ORIENTACNÍHO SYSTÉMU SMEROVÁ VELIKOSTI 1222X240 MM JEDNOSTRANNÁ | KUS | 6 | 0 | 0 |  |  | 0 | 0 |  | 0 | 3 |  |  | 0
PP |  |  |  | technická zpráva str. 40
VV |  |  |  | 6.000000 = 6,000 [A]
TS |  |  |  | 1. Položka obsahuje: – dílenskou dokumentaci, dodávku a montáž návesti v príslušném provedení na sloupek, popr. jinou podpurnou konstrukci vcetne upevnovacího a pomocného materiálu, kotvících patek, objímek – protikorozní úpravu, není-li tato provedena již z výroby nebo daná vlastnostmi použitého materiálu – nosnou konstrukci, napr. sloupek, konzolu apod. vcetne základu a zemních prácí a upevnovací zarízení, závesy, kotvení pomocí chem. kotev, hmoždin - zrízení všech požadovaných otvoru, kapes, výklenku, prostupu, dutin, drážek a pod., vc. ztížení práce a úprav kolem nich, - úpravy pro osazení doplnkových konstrukcí a vybavení, 3. Zpusob merení: Udává se pocet kusu kompletní konstrukce nebo práce.
P | 20 | R923727 |  | TABULE ORIENTACNÍHO SYSTÉMU SMEROVÁ VELIKOSTI 840X240 MM JEDNOSTRANNÁ | KUS | 1 | 0 | 0 |  |  | 0 | 0 |  | 0 | 3 |  |  | 0
PP |  |  |  | technická zpráva str. 44
VV |  |  |  | 1.000000 = 1,000 [A]
TS |  |  |  | 1. Položka obsahuje: – dílenskou dokumentaci, dodávku a montáž návesti v príslušném provedení na sloupek, popr. jinou podpurnou konstrukci vcetne upevnovacího a pomocného materiálu, kotvících patek, objímek – protikorozní úpravu, není-li tato provedena již z výroby nebo daná vlastnostmi použitého materiálu – nosnou konstrukci, napr. sloupek, konzolu apod. vcetne základu a zemních prácí a upevnovací zarízení, závesy, kotvení pomocí chem. kotev, hmoždin - zrízení všech požadovaných otvoru, kapes, výklenku, prostupu, dutin, drážek a pod., vc. ztížení práce a úprav kolem nich, - úpravy pro osazení doplnkových konstrukcí a vybavení, 3. Zpusob merení: Udává se pocet kusu kompletní konstrukce nebo práce.
P | 21 | R923728 |  | TABULE ORIENTACNÍHO SYSTÉMU SMEROVÁ VELIKOSTI 1326X240 MM JEDNOSTRANNÁ | KUS | 6 | 0 | 0 |  |  | 0 | 0 |  | 0 | 3 |  |  | 0
PP |  |  |  | tabule B22, B23
VV |  |  |  | 6.000000 = 6,000 [A]
TS |  |  |  | 1. Položka obsahuje: – dílenskou dokumentaci, dodávku a montáž návesti v príslušném provedení na sloupek, popr. jinou podpurnou konstrukci vcetne upevnovacího a pomocného materiálu, kotvících patek, objímek – protikorozní úpravu, není-li tato provedena již z výroby nebo daná vlastnostmi použitého materiálu – nosnou konstrukci, napr. sloupek, konzolu apod. vcetne základu a zemních prácí a upevnovací zarízení, závesy, kotvení pomocí chem. kotev, hmoždin - zrízení všech požadovaných otvoru, kapes, výklenku, prostupu, dutin, drážek a pod., vc. ztížení práce a úprav kolem nich, - úpravy pro osazení doplnkových konstrukcí a vybavení, 3. Zpusob merení: Udává se pocet kusu kompletní konstrukce nebo práce.
P | 22 | R923729 |  | TABULE ORIENTACNÍHO SYSTÉMU SMEROVÁ VELIKOSTI 828X240 MM JEDNOSTRANNÁ | KUS | 6 | 0 | 0 |  |  | 0 | 0 |  | 0 | 3 |  |  | 0
PP |  |  |  | tabule B24, B25
VV |  |  |  | 6.000000 = 6,000 [A]
TS |  |  |  | 1. Položka obsahuje: – dílenskou dokumentaci, dodávku a montáž návesti v príslušném provedení na sloupek, popr. jinou podpurnou konstrukci vcetne upevnovacího a pomocného materiálu, kotvících patek, objímek – protikorozní úpravu, není-li tato provedena již z výroby nebo daná vlastnostmi použitého materiálu – nosnou konstrukci, napr. sloupek, konzolu apod. vcetne základu a zemních prácí a upevnovací zarízení, závesy, kotvení pomocí chem. kotev, hmoždin - zrízení všech požadovaných otvoru, kapes, výklenku, prostupu, dutin, drážek a pod., vc. ztížení práce a úprav kolem nich, - úpravy pro osazení doplnkových konstrukcí a vybavení, 3. Zpusob merení: Udává se pocet kusu kompletní konstrukce nebo práce.
P | 23 | R923730 |  | TABULE ORIENTACNÍHO SYSTÉMU CÍLOVÁ VELIKOSTI 640X240 MM JEDNOSTRANNÁ | KUS | 9 | 0 | 0 |  |  | 0 | 0 |  | 0 | 3 |  |  | 0
PP |  |  |  | tabule C1, tabule nad výtahem tech. zpráva 44
VV |  |  |  | 9.000000 = 9,000 [A]
TS |  |  |  | 1. Položka obsahuje: – dílenskou dokumentaci, dodávku a montáž návesti v príslušném provedení na sloupek, popr. jinou podpurnou konstrukci vcetne upevnovacího a pomocného materiálu, kotvících patek, objímek – protikorozní úpravu, není-li tato provedena již z výroby nebo daná vlastnostmi použitého materiálu – nosnou konstrukci, napr. sloupek, konzolu apod. vcetne základu a zemních prácí a upevnovací zarízení, závesy, kotvení pomocí chem. kotev, hmoždin - zrízení všech požadovaných otvoru, kapes, výklenku, prostupu, dutin, drážek a pod., vc. ztížení práce a úprav kolem nich, - úpravy pro osazení doplnkových konstrukcí a vybavení, 3. Zpusob merení: Udává se pocet kusu kompletní konstrukce nebo práce.
P | 24 | R923731 |  | TABULE "OZNACENÍ SMERU" (ZAVEŠENÁ) OBOUSTRANNÁ | KUS | 6 | 0 | 0 |  |  | 0 | 0 |  | 0 | 3 |  |  | 0
PP |  |  |  | tabule B1
VV |  |  |  | 6.000000 = 6,000 [A]
TS |  |  |  | 1. Položka obsahuje: – dílenskou dokumentaci, dodávku a montáž návesti v príslušném provedení na sloupek, popr. jinou podpurnou konstrukci vcetne upevnovacího a pomocného materiálu, kotvících patek, objímek – protikorozní úpravu, není-li tato provedena již z výroby nebo daná vlastnostmi použitého materiálu – nosnou konstrukci, napr. sloupek, konzolu apod. vcetne základu a zemních prácí a upevnovací zarízení, závesy, kotvení pomocí chem. kotev, hmoždin - zrízení všech požadovaných otvoru, kapes, výklenku, prostupu, dutin, drážek a pod., vc. ztížení práce a úprav kolem nich, - úpravy pro osazení doplnkových konstrukcí a vybavení, 3. Zpusob merení: Udává se pocet kusu kompletní konstrukce nebo práce.
P | 25 | R923732 |  | TABULE "OZNACENÍ SMERU" (ZAVEŠENÁ) JEDNOSTRANNÁ | KUS | 2 | 0 | 0 |  |  | 0 | 0 |  | 0 | 3 |  |  | 0
PP |  |  |  | tabule B2
VV |  |  |  | 2.000000 = 2,000 [A]
TS |  |  |  | 1. Položka obsahuje: – dílenskou dokumentaci, dodávku a montáž návesti v príslušném provedení na sloupek, popr. jinou podpurnou konstrukci vcetne upevnovacího a pomocného materiálu, kotvících patek, objímek – protikorozní úpravu, není-li tato provedena již z výroby nebo daná vlastnostmi použitého materiálu – nosnou konstrukci, napr. sloupek, konzolu apod. vcetne základu a zemních prácí a upevnovací zarízení, závesy, kotvení pomocí chem. kotev, hmoždin - zrízení všech požadovaných otvoru, kapes, výklenku, prostupu, dutin, drážek a pod., vc. ztížení práce a úprav kolem nich, - úpravy pro osazení doplnkových konstrukcí a vybavení, 3. Zpusob merení: Udává se pocet kusu kompletní konstrukce nebo práce.
P | 26 | R923733 |  | TABULE ORIENTACNÍHO SYSTÉMU CÍLOVÁ VELIKOSTI 1622X480 MM OBOUSTRANNÁ | KUS | 1 | 0 | 0 |  |  | 0 | 0 |  | 0 | 3 |  |  | 0
PP |  |  |  | tabule ve výpravní budove, tech. zpráva str. 25
VV |  |  |  | 1.000000 = 1,000 [A]
TS |  |  |  | 1. Položka obsahuje: – dílenskou dokumentaci, dodávku a montáž návesti v príslušném provedení na sloupek, popr. jinou podpurnou konstrukci vcetne upevnovacího a pomocného materiálu, kotvících patek, objímek – protikorozní úpravu, není-li tato provedena již z výroby nebo daná vlastnostmi použitého materiálu – nosnou konstrukci, napr. sloupek, konzolu apod. vcetne základu a zemních prácí a upevnovací zarízení, závesy, kotvení pomocí chem. kotev, hmoždin - zrízení všech požadovaných otvoru, kapes, výklenku, prostupu, dutin, drážek a pod., vc. ztížení práce a úprav kolem nich, - úpravy pro osazení doplnkových konstrukcí a vybavení, 3. Zpusob merení: Udává se pocet kusu kompletní konstrukce nebo práce.
P | 27 | R923734 |  | TABULE ORIENTACNÍHO SYSTÉMU CÍLOVÁ VELIKOSTI 440X480 MM JEDNOSTRANNÁ | KUS | 1 | 0 | 0 |  |  | 0 | 0 |  | 0 | 3 |  |  | 0
PP |  |  |  | tabule u východu z VB na nástupište , tech. zpráva str. 30
VV |  |  |  | 1.000000 = 1,000 [A]
TS |  |  |  | 1. Položka obsahuje: – dílenskou dokumentaci, dodávku a montáž návesti v príslušném provedení na sloupek, popr. jinou podpurnou konstrukci vcetne upevnovacího a pomocného materiálu, kotvících patek, objímek – protikorozní úpravu, není-li tato provedena již z výroby nebo daná vlastnostmi použitého materiálu – nosnou konstrukci, napr. sloupek, konzolu apod. vcetne základu a zemních prácí a upevnovací zarízení, závesy, kotvení pomocí chem. kotev, hmoždin - zrízení všech požadovaných otvoru, kapes, výklenku, prostupu, dutin, drážek a pod., vc. ztížení práce a úprav kolem nich, - úpravy pro osazení doplnkových konstrukcí a vybavení, 3. Zpusob merení: Udává se pocet kusu kompletní konstrukce nebo práce.
P | 28 | R923741 |  | TABULE "PRUCHOD PRO PEŠÍ ZAKÁZÁN!" | KUS | 8 | 0 | 0 |  |  | 0 | 0 |  | 0 | 3 |  |  | 0
PP |  |  |  | tabule C2
VV |  |  |  | 8.000000 = 8,000 [A]
TS
P | 29 | R923751 |  | TABULE "ZÁKAZ KOURENÍ!" OBOUSTRANNÁ | KUS | 8 | 0 | 0 |  |  | 0 | 0 |  | 0 | 3 |  |  | 0
PP |  |  |  | tabule C3
VV |  |  |  | 8.000000 = 8,000 [A]
TS |  |  |  | 1. Položka obsahuje: – dílenskou dokumentaci, dodávku a montáž návesti v príslušném provedení na sloupek, popr. jinou podpurnou konstrukci vcetne upevnovacího a pomocného materiálu, kotvících patek, objímek – protikorozní úpravu, není-li tato provedena již z výroby nebo daná vlastnostmi použitého materiálu – nosnou konstrukci, napr. sloupek, konzolu apod. vcetne základu a zemních prácí a upevnovací zarízení, závesy, kotvení pomocí chem. kotev, hmoždin - zrízení všech požadovaných otvoru, kapes, výklenku, prostupu, dutin, drážek a pod., vc. ztížení práce a úprav kolem nich, - úpravy pro osazení doplnkových konstrukcí a vybavení, 3. Zpusob merení: Udává se pocet kusu kompletní konstrukce nebo práce.
P | 30 | R923761 |  | TABULE ORIENTACNÍHO SYSTÉMU SMEROVÁ VELIKOSTI 440X240 MM JEDNOSTRANNÁ | KUS | 5 | 0 | 0 |  |  | 0 | 0 |  | 0 | 3 |  |  | 0
PP |  |  |  | tabule B4, B38 + tabule v podchodu technická zpráva str. 38, str. 39
VV |  |  |  | 5.000000 = 5,000 [A]
TS |  |  |  | 1. Položka obsahuje: – dílenskou dokumentaci, dodávku a montáž návesti v príslušném provedení na sloupek, popr. jinou podpurnou konstrukci vcetne upevnovacího a pomocného materiálu, kotvících patek, objímek – protikorozní úpravu, není-li tato provedena již z výroby nebo daná vlastnostmi použitého materiálu – nosnou konstrukci, napr. sloupek, konzolu apod. vcetne základu a zemních prácí a upevnovací zarízení, závesy, kotvení pomocí chem. kotev, hmoždin - zrízení všech požadovaných otvoru, kapes, výklenku, prostupu, dutin, drážek a pod., vc. ztížení práce a úprav kolem nich, - úpravy pro osazení doplnkových konstrukcí a vybavení, 3. Zpusob merení: Udává se pocet kusu kompletní konstrukce nebo práce.
P | 31 | R923762 |  | TABULE ORIENTACNÍHO SYSTÉMU SMEROVÁ VELIKOSTI 440X240 MM OBOUSTRANNÁ | KUS | 8 | 0 | 0 |  |  | 0 | 0 |  | 0 | 3 |  |  | 0
PP |  |  |  | tabule B5, B20
VV |  |  |  | 8.000000 = 8,000 [A]
TS |  |  |  | 1. Položka obsahuje: – dílenskou dokumentaci, dodávku a montáž návesti v príslušném provedení na sloupek, popr. jinou podpurnou konstrukci vcetne upevnovacího a pomocného materiálu, kotvících patek, objímek – protikorozní úpravu, není-li tato provedena již z výroby nebo daná vlastnostmi použitého materiálu – nosnou konstrukci, napr. sloupek, konzolu apod. vcetne základu a zemních prácí a upevnovací zarízení, závesy, kotvení pomocí chem. kotev, hmoždin - zrízení všech požadovaných otvoru, kapes, výklenku, prostupu, dutin, drážek a pod., vc. ztížení práce a úprav kolem nich, - úpravy pro osazení doplnkových konstrukcí a vybavení, 3. Zpusob merení: Udává se pocet kusu kompletní konstrukce nebo práce.
P | 32 | R923763 |  | TABULE VELIKOSTI 450X340 MM "OZNACENÍ SEKTORU" JEDNOSTRANNÁ | KUS | 13 | 0 | 0 |  |  | 0 | 0 |  | 0 | 3 |  |  | 0
PP
VV |  |  |  | 13.000000 = 13,000 [A]
TS |  |  |  | 1. Položka obsahuje: – dílenskou dokumentaci, dodávku a montáž návesti v príslušném provedení na sloupek, popr. jinou podpurnou konstrukci vcetne upevnovacího a pomocného materiálu, kotvících patek, objímek – protikorozní úpravu, není-li tato provedena již z výroby nebo daná vlastnostmi použitého materiálu – nosnou konstrukci, napr. sloupek, konzolu apod. vcetne základu a zemních prácí a upevnovací zarízení, závesy, kotvení pomocí chem. kotev, hmoždin - zrízení všech požadovaných otvoru, kapes, výklenku, prostupu, dutin, drážek a pod., vc. ztížení práce a úprav kolem nich, - úpravy pro osazení doplnkových konstrukcí a vybavení, 3. Zpusob merení: Udává se pocet kusu kompletní konstrukce nebo práce.
P | 33 | R923764 |  | TABULE VELIKOSTI 450X340 MM "OZNACENÍ SEKTORU" OBOUSTRANNÁ | KUS | 50 | 0 | 0 |  |  | 0 | 0 |  | 0 | 3 |  |  | 0
PP
VV |  |  |  | 50.000000 = 50,000 [A]
TS |  |  |  | 1. Položka obsahuje: – dílenskou dokumentaci, dodávku a montáž návesti v príslušném provedení na sloupek, popr. jinou podpurnou konstrukci vcetne upevnovacího a pomocného materiálu, kotvících patek, objímek – protikorozní úpravu, není-li tato provedena již z výroby nebo daná vlastnostmi použitého materiálu – nosnou konstrukci, napr. sloupek, konzolu apod. vcetne základu a zemních prácí a upevnovací zarízení, závesy, kotvení pomocí chem. kotev, hmoždin - zrízení všech požadovaných otvoru, kapes, výklenku, prostupu, dutin, drážek a pod., vc. ztížení práce a úprav kolem nich, - úpravy pro osazení doplnkových konstrukcí a vybavení, 3. Zpusob merení: Udává se pocet kusu kompletní konstrukce nebo práce.
P | 34 | R923771 |  | TABULE VELIKOSTI 1020X340 MM V PODCHODU V NÁROŽÍ U SCHODIŠTE | KUS | 6 | 0 | 0 |  |  | 0 | 0 |  | 0 | 3 |  |  | 0
PP |  |  |  | folie, tabule B26, B28, B30, B32, B34, B36
VV |  |  |  | 6.000000 = 6,000 [A]
TS |  |  |  | 1. Položka obsahuje: – dílenskou dokumentaci, dodávku a montáž návesti v príslušném provedení na sloupek, popr. jinou podpurnou konstrukci vcetne upevnovacího a pomocného materiálu, kotvících patek, objímek – protikorozní úpravu, není-li tato provedena již z výroby nebo daná vlastnostmi použitého materiálu – nosnou konstrukci, napr. sloupek, konzolu apod. vcetne základu a zemních prácí a upevnovací zarízení, závesy, kotvení pomocí chem. kotev, hmoždin - zrízení všech požadovaných otvoru, kapes, výklenku, prostupu, dutin, drážek a pod., vc. ztížení práce a úprav kolem nich, - úpravy pro osazení doplnkových konstrukcí a vybavení, 3. Zpusob merení: Udává se pocet kusu kompletní konstrukce nebo práce.
P | 35 | R923772 |  | TABULE VELIKOSTI 1034X340 MM V PODCHODU V NÁROŽÍ U SCHODIŠTE | KUS | 6 | 0 | 0 |  |  | 0 | 0 |  | 0 | 3 |  |  | 0
PP |  |  |  | folie, tabule B27, B29, B31, B33, B35, B37
VV |  |  |  | 6.000000 = 6,000 [A]
TS |  |  |  | 1. Položka obsahuje: – dílenskou dokumentaci, dodávku a montáž návesti v príslušném provedení na sloupek, popr. jinou podpurnou konstrukci vcetne upevnovacího a pomocného materiálu, kotvících patek, objímek – protikorozní úpravu, není-li tato provedena již z výroby nebo daná vlastnostmi použitého materiálu – nosnou konstrukci, napr. sloupek, konzolu apod. vcetne základu a zemních prácí a upevnovací zarízení, závesy, kotvení pomocí chem. kotev, hmoždin - zrízení všech požadovaných otvoru, kapes, výklenku, prostupu, dutin, drážek a pod., vc. ztížení práce a úprav kolem nich, - úpravy pro osazení doplnkových konstrukcí a vybavení, 3. Zpusob merení: Udává se pocet kusu kompletní konstrukce nebo práce.
P | 36 | R923791 |  | PIKTOGRAMY ZE SAMOLEPÍCÍ FOLIE | M2 | 12 | 0 | 0 |  |  | 0 | 0 |  | 0 | 3 |  |  | 0
PP |  |  |  | náhrada stávajících piktogramu ve výpravní budove
VV |  |  |  | 12.000000 = 12,000 [A]
TS |  |  |  | 1. Položka obsahuje: – dílenskou dokumentaci, dodávku a montáž návesti v príslušném provedení na sloupek, popr. jinou podpurnou konstrukci vcetne upevnovacího a pomocného materiálu, kotvících patek, objímek – protikorozní úpravu, není-li tato provedena již z výroby nebo daná vlastnostmi použitého materiálu – nosnou konstrukci, napr. sloupek, konzolu apod. vcetne základu a zemních prácí a upevnovací zarízení, závesy, kotvení pomocí chem. kotev, hmoždin - zrízení všech požadovaných otvoru, kapes, výklenku, prostupu, dutin, drážek a pod., vc. ztížení práce a úprav kolem nich, - úpravy pro osazení doplnkových konstrukcí a vybavení, 3. Zpusob merení: Udává se pocet kusu kompletní konstrukce nebo práce.
P | 37 | R923792 |  | HMATOVÉ ŠTÍTKY NA ZÁBRADLÍ | KUS | 6 | 0 | 0 |  |  | 0 | 0 |  | 0 | 3 |  |  | 0
PP |  |  |  | Hmatné štítky umístené na madle schodištového ramene v podchodu vpravo v úrovní prvního stupne
VV |  |  |  | "6ks=6,000 [A]"
TS |  |  |  | 1. Položka obsahuje: – dodávku a montáž prvku v príslušném provedení na sloupek, popr. jinou podpurnou konstrukci vcetne kotvícího, upevnovacího a pomocného materiálu (vc. vzper mezi stojkami) – protikorozní úpravu, není-li tato provedena již z výroby nebo daná vlastnostmi použitého materiálu – nereflexní fólie: – nosnou konstrukci a kotvící systém 2. Zpusob merení: Udává se pocet kusu kompletní konstrukce nebo práce.
P | 38 | R923793 |  | ŠÍTEK S PRIZMATICKÝM A BRAILLOVÝM PÍSMEM | KUS | 6 | 0 | 0 |  |  | 0 | 0 |  | 0 | 3 |  |  | 0
PP |  |  |  | Hmatné štítky umístené na stene schodištového ramene v podchodu vpravo v úrovní prvního stupne
VV |  |  |  | "6ks=6,000 [A]"
TS |  |  |  | 1. Položka obsahuje: – dodávku a montáž prvku v príslušném provedení na sloupek, popr. jinou podpurnou konstrukci vcetne kotvícího, upevnovacího a pomocného materiálu (vc. vzper mezi stojkami) – protikorozní úpravu, není-li tato provedena již z výroby nebo daná vlastnostmi použitého materiálu – nereflexní fólie: – nosnou konstrukci a kotvící systém 2. Zpusob merení: Udává se pocet kusu kompletní konstrukce nebo práce.
P | 39 | R923793 | 1 | NÁLEPKA S PIKTOGRAMEM ,,PROSTOR JE MONITOROVÁN" | KUS | 6 | 0 | 0 |  |  | 0 | 0 |  | 0 | 3 |  |  | 0
PP |  |  |  | nálepka na sloupku kamerového systému
VV |  |  |  | 6.000000 = 6,000 [A]
TS |  |  |  | 1. Položka obsahuje: – dodávku a montáž prvku v príslušném provedení na sloupek, popr. jinou podpurnou konstrukci vcetne kotvícího, upevnovacího a pomocného materiálu (vc. vzper mezi stojkami) – protikorozní úpravu, není-li tato provedena již z výroby nebo daná vlastnostmi použitého materiálu – nereflexní fólie: – nosnou konstrukci a kotvící systém 2. Zpusob merení: Udává se pocet kusu kompletní konstrukce nebo práce.
P | 40 | R923794 |  | HLASOVÝ MAJÁCEK PRO NEVIDOMÉ | KUS | 30 | 0 | 0 |  |  | 0 | 0 |  | 0 | 3 |  |  | 0
PP |  |  |  | hlasový majácek
VV |  |  |  | 30.000000 = 30,000 [A]
TS |  |  |  | 1. Položka obsahuje: – veškerý spojovací materiál vc. pripojovacího vedení – technický popis viz. projektová dokumentace – dodávka a montáž na místo urcení. Stávající majácky, které pujdou prehrát - budou prehrány. 2. Položka neobsahuje: X 3. Zpusob merení: Udává se pocet kusu kompletní konstrukce nebo práce
P | 41 | R923811 |  | SLOUPEK DN 70 PRO TABULE ORIENTACNÍHO SYSTÉMU | KUS | 27 | 0 | 0 |  |  | 0 | 0 |  | 0 | 3 |  |  | 0
PP
VV |  |  |  | 27.000000 = 27,000 [A]
TS |  |  |  | 1. Položka obsahuje: – dodání a osazení sloupku v príslušném provedení vcetne základu nebo patky a zemních prací – protikorozní úpravu, není-li tato provedena již z výroby nebo daná vlastnostmi použitého materiálu 2. Položka neobsahuje: X 3. Zpusob merení: Udává se pocet kusu kompletní konstrukce nebo práce.
P | 42 | R923812 |  | DEMONTÁŽ TABULÍ STÁVAJÍCÍHO ORIENTACNÍHO SYSTÉMU | komplet | 1 | 0 | 0 |  |  | 0 | 0 |  | 0 | 3 |  |  | 0
PP
VV |  |  |  | 1.000000 = 1,000 [A]
TS |  |  |  | 1. Položka obsahuje: – odstranení stávajících tabulí orientacního systému, vcetne poplatku za skládku. 2. Položka neobsahuje: X 3. Zpusob merení: komplet
P | 43 | R923813 |  | PROVIZORNÍ ORIENTACNÍ SYSTÉM | komplet | 1 | 0 | 0 |  |  | 0 | 0 |  | 0 | 3 |  |  | 0
PP
VV |  |  |  | "podrobnosti viz technická zpráva"
TS |  |  |  | 1. Položka obsahuje: – tabule s názvem stanice, tabule s oznacením císla nástupište, tabule s oznacením císla koleje, tabule s oznacením smeru východu z nástupište, tabule s vyznacením trasy pro osoby s omezenou schopností pohybu a orientace, tabule s piktogramem ,,pruchod pro peší zakázán", tabule s piktogramem ,,zákaz kourení", tabule v podchodu, tabule a informacní panely informující o prístupech k NAD a prípadné další tabule dle provedeného návrhu, – dílenskou dokumentaci, dodávku a montáž tabulí v príslušném provedení na sloupek, popr. jinou podpurnou konstrukci vcetne upevnovacího a pomocného materiálu, kotvících patek, objímek – protikorozní úpravu, není-li tato provedena již z výroby nebo daná vlastnostmi použitého materiálu – nosnou konstrukci, napr. sloupek, konzolu apod. vcetne základu a zemních prácí a upevnovací zarízení, závesy, kotvení pomocí chem. kotev, hmoždin - zrízení všech požadovaných otvoru, kapes, výklenku, prostupu, dutin, drážek a pod., vc. ztížení práce a úprav kolem nich, - úpravy pro osazení doplnkových konstrukcí a vybavení, - schematické orientacní plánky pro cestující 3. Zpusob merení: komplet
P | 44 | R923814 |  | OSOBA ZAJIŠTUJÍCÍ PREVÁDENÍ OSOB S OMEZENOU SCHOPNOSTÍ POHYBU A ORIENTACE A INFORMUJÍCÍ CESTUJÍCÍ | KUS | 2 | 0 | 0 |  |  | 0 | 0 |  | 0 | 3 |  |  | 0
PP
VV |  |  |  | 2.000000 = 2,000 [A]
TS |  |  |  | 1. Položka obsahuje: - odborne zpusobilého zamestnance vykonávajícího dozor a doprovod pres provizorní úrovnové prechody pres koleje pro urcené skupiny cestujících (predevším osoby se omzenenou schopností pohybu a orientace); a též informující cestující o aktuálním stavu a podávající informace o prístupu na nástupište, do výpravní budovy, do podchodu 2. Zpusob merení: komplet
SD |  | 990 |  | Poplatky za skládky | [6 empty] | 0 | 0
P | 45 | R015111 | 901 | NEOCENOVAT - POPLATKY ZA LIKVIDACI ODPADU NEKONTAMINOVANÝCH - 17 05 04 VYTEŽENÉ ZEMINY A HORNINY - I. TRÍDA TEŽITELNOSTI VCETNE DOPRAVY | T | 5.8 | 0 | 0 |  |  | 0 | 0 |  | 0 | 3 |  |  | 0
PP |  |  |  | "Evidencní položka, Neocenovat v objektu SO/PS, položka se ocenuje pouze v objektu SO 90-90 Zpusob likvidace: recyklace, druhotné využití."
VV |  |  |  | "7,2-4 = 3,2*1,8"
TS |  |  |  | "1. Položka obsahuje: – veškeré poplatky provozovateli skládky, recyklacní linky nebo jiného zarízení na zpracování nebo likvidaci odpadu související s prevzetím, uložením, zpracováním nebo likvidací odpadu – náklady spojené s dopravou z místa stavby na místo prevzetí provozovatelem skládky, recyklacní linky nebo jiného zarízení na zpracování nebo likvidaci odpadu – náklady spojené s vyložením a manipulací s materiálem v míste skládky 2. Položka neobsahuje: – náklady spojené s naložením a manipulací materiálem 3. Zpusob merení: Tunou se rozumí hmotnost odpadu vytrídeného v souladu se zákonem c. 541/2020 Sb., o nakládání s odpady, v platném znení."
P | 46 | R015140 | 901 | NEOCENOVAT - POPLATKY ZA LIKVIDACI ODPADU NEKONTAMINOVANÝCH - 17 01 01 BETON Z DEMOLIC OBJEKTU, ZÁKLADU TV, KULY A SLOUPY VCETNE DOPRAVY | T | 2 | 0 | 0 |  |  | 0 | 0 |  | 0 | 3 |  |  | 0
PP |  |  |  | "Evidencní položka, Neocenovat v objektu SO/PS, položka se ocenuje pouze v objektu SO 90-90 Zpusob likvidace: recyklace, druhotné využití."
VV |  |  |  | 2.000000 = 2,000 [A]
TS |  |  |  | "1. Položka obsahuje: – veškeré poplatky provozovateli skládky, recyklacní linky nebo jiného zarízení na zpracování nebo likvidaci odpadu související s prevzetím, uložením, zpracováním nebo likvidací odpadu – náklady spojené s dopravou z místa stavby na místo prevzetí provozovatelem skládky, recyklacní linky nebo jiného zarízení na zpracování nebo likvidaci odpadu – náklady spojené s vyložením a manipulací s materiálem v míste skládky 2. Položka neobsahuje: – náklady spojené s naložením a manipulací materiálem 3. Zpusob merení: Tunou se rozumí hmotnost odpadu vytrídeného v souladu se zákonem c. 541/2020 Sb., o nakládání s odpady, v platném znení."

## SO 23-78-01
SŽDC05 | [14 empty] | 3
S | Stavba: | 5533520002-zm05 |  | MŽU Ceská Trebová 30072024 cast 2 | [6 empty] | D.2.2.5 | 0 | AspeEsticon | 0 | 2
O | Objekt: | D.2.2.5 |  | Demolice | [9 empty] | 0.15 | 2
Typ | Poř. číslo | Kód položky | Varianta | Název položky | MJ | Množství | Jednotková hmotnost | Celková hmotnost |  |  | Jednotková cena |  | Cenové soustavy | 0.21
Dodávka
[9 empty] | Jednotková | Celkem | Jednotková | Celkem |  |  |  | Počet položek s nulovou cenou | 0
O1 |  | SO 23-78-01 |  | Úsek Severní spojovací kolej 93, demolice | [6 empty] | 0 | 0
O2 |  | SO 23-78-01.01 |  | Architektonicko-stavební rešení, stavebne konstrukcní rešení | [6 empty] | 0 | 0
SD |  | 9 |  | Ostatní konstrukce a práce, bourání | [6 empty] | 0 | 0
P | 1 | 981013414 |  | Demolice budov zdených na MC nebo z betonu podíl konstrukcí pres 20 do 25 % težkou mechanizací | M3 | 17543 | 0 | 0 |  |  | 0 | 0 | CS ÚRS 2023 02 | 0 | 3 |  |  | 0
PP |  |  |  | Demolice budov težkými mechanizacními prostredky z cihel, kamene, tvárnic na maltu cementovou nebo z betonu prostého s podílem konstrukcí pres 20 do 25 %
VV |  |  |  | "Obestavený prostor vc. základu (obj)" "zdený sklad TO (par.c. 4446)" 340.5 = 340,500 [A] "zdená sociální budova (par.c. 4447)" 288.0 = 288,000 [B] "sklad TO (par.c. 4448)" 649.0 = 649,000 [C] "metaloplastické stavedlo vc. drob. objektu (par.c. 4423)" 150.0+27.9 = 177,900 [D] "zdený útulek (par.c. 4445)" 417.6 = 417,600 [E] "zdená administrativa TO (par.c. 4449)" 762.3 = 762,300 [F] "zdený sklad (par.c. 3185)" 156.6 = 156,600 [G] "sklady" 186.6+368.0 = 554,600 [H] "zdená budova pískovny (par.c. 597)" 3431.5 = 3431,500 [I] "zdená budova TNS (par.c. 393)" 10765.0 = 10765,000 [J] Celkem: A+B+C+D+E+F+G+H+I+J = 17543,000 [K]
TS
SD |  | 990 |  | Poplatky a skládky | [6 empty] | 0 | 0
P | 2 | R015120 | 901 | NEOCENOVAT - POPLATKY ZA LIKVIDACI ODPADU NEKONTAMINOVANÝCH - 17 01 07 STAVEBNÍ A DEMOLICNÍ SUT VCETNE DOPRAVY | T | 8245.21 | 0 | 0 |  |  | 0 | 0 |  | 0 | 3 |  |  | 0
PP |  |  |  | "Evidencní položka, Neocenovat v objektu SO/PS, položka se ocenuje pouze v objektu SO 90-90 V prípade možnosti je u odpadu uprednostnována recyklace pred skládkováním."
VV
TS |  |  |  | "1. Položka obsahuje: – veškeré poplatky provozovateli skládky, recyklacní linky nebo jiného zarízení na zpracování nebo likvidaci odpadu související s prevzetím, uložením, zpracováním nebo likvidací odpadu – náklady spojené s dopravou z místa stavby na místo prevzetí provozovatelem skládky, recyklacní linky nebo jiného zarízení na zpracování nebo likvidaci odpadu – náklady spojené s vyložením a manipulací s materiálem v míste skládky 2. Položka neobsahuje: – náklady spojené s naložením a manipulací materiálem 3. Zpusob merení: Tunou se rozumí hmotnost odpadu vytrídeného v souladu se zákonem c. 541/2020 Sb., o nakládání s odpady, v platném znení."
SD |  | 997 |  | Presun sute | [6 empty] | 0 | 0
P | 3 | 997002611 |  | Nakládání suti a vybouraných hmot | T | 8245.21 | 0 | 0 |  |  | 0 | 0 | CS ÚRS 2023 02 | 0 | 3 |  |  | 0
PP |  |  |  | Nakládání suti a vybouraných hmot na dopravní prostredek pro vodorovné premístení
VV
TS |  |  |  | 1. Cena platí i pro prekládání pri lomené doprave. 2. Cenu nelze použít pri doprave po železnici, po vode nebo rucne.
P | 4 | 997006002 |  | Strojové trídení stavebního odpadu | T | 8245.21 | 0 | 0 |  |  | 0 | 0 | CS ÚRS 2023 02 | 0 | 3 |  |  | 0
PP |  |  |  | Úprava stavebního odpadu trídení strojové
VV
TS
SD |  | OST |  | Ostatní | [6 empty] | 0 | 0
P | 5 | OST000X1 |  | Odpojení od veškerých sítí a jejich zaslepení (dle PD) | KPL | 12 | 0 | 0 |  |  | 0 | 0 |  | 0 | 3 |  |  | 0
PP |  |  |  | Odpojení od veškerých sítí a jejich zaslepení (dle PD)
VV
TS

## SO 24-78-01
SŽDC05 | [14 empty] | 3
S | Stavba: | 5533520002-zm05 |  | MŽU Ceská Trebová 30072024 cast 2 | [6 empty] | D.2.2.5 | 0 | AspeEsticon | 0 | 2
O | Objekt: | D.2.2.5 |  | Demolice | [9 empty] | 0.15 | 2
Typ | Poř. číslo | Kód položky | Varianta | Název položky | MJ | Množství | Jednotková hmotnost | Celková hmotnost |  |  | Jednotková cena |  | Cenové soustavy | 0.21
Dodávka
[9 empty] | Jednotková | Celkem | Jednotková | Celkem |  |  |  | Počet položek s nulovou cenou | 0
O1 |  | SO 24-78-01 |  | Žst. C.Trebová, Osobní nádraží, olomoucké zhlaví, demolice | [6 empty] | 0 | 0
O2 |  | SO 24-78-01.01 |  | Architektonicko-stavební rešení, stavebne konstrukcní rešení | [6 empty] | 0 | 0
SD |  | 9 |  | Ostatní konstrukce a práce, bourání | [6 empty] | 0 | 0
P | 1 | 981013414 |  | Demolice budov zdených na MC nebo z betonu podíl konstrukcí pres 20 do 25 % težkou mechanizací | M3 | 535.28 | 0 | 0 |  |  | 0 | 0 | CS ÚRS 2023 02 | 0 | 3 |  |  | 0
PP |  |  |  | Demolice budov težkými mechanizacními prostredky z cihel, kamene, tvárnic na maltu cementovou nebo z betonu prostého s podílem konstrukcí pres 20 do 25 %
VV |  |  |  | "Obestavený prostor vc. základu (obj)" "objekt prefabrikovaných garáží par.c. 3912, 3913, 3914" (38.16)+(38.16)+(38.16) = 114,480 [A] "objekt administrativní budovy par.c. 4437" (420.80) = 420,800 [B] Celkem: A+B = 535,280 [C]
TS
SD |  | 990 |  | Poplatky a skládky | [6 empty] | 0 | 0
P | 2 | R015120 | 901 | NEOCENOVAT - POPLATKY ZA LIKVIDACI ODPADU NEKONTAMINOVANÝCH - 17 01 07 STAVEBNÍ A DEMOLICNÍ SUT VCETNE DOPRAVY | T | 251.582 | 0 | 0 |  |  | 0 | 0 |  | 0 | 3 |  |  | 0
PP |  |  |  | "Evidencní položka, Neocenovat v objektu SO/PS, položka se ocenuje pouze v objektu SO 90-90 V prípade možnosti je u odpadu uprednostnována recyklace pred skládkováním."
VV
TS |  |  |  | "1. Položka obsahuje: – veškeré poplatky provozovateli skládky, recyklacní linky nebo jiného zarízení na zpracování nebo likvidaci odpadu související s prevzetím, uložením, zpracováním nebo likvidací odpadu – náklady spojené s dopravou z místa stavby na místo prevzetí provozovatelem skládky, recyklacní linky nebo jiného zarízení na zpracování nebo likvidaci odpadu – náklady spojené s vyložením a manipulací s materiálem v míste skládky 2. Položka neobsahuje: – náklady spojené s naložením a manipulací materiálem 3. Zpusob merení: Tunou se rozumí hmotnost odpadu vytrídeného v souladu se zákonem c. 541/2020 Sb., o nakládání s odpady, v platném znení."
SD |  | 997 |  | Presun sute | [6 empty] | 0 | 0
P | 3 | 997002611 |  | Nakládání suti a vybouraných hmot | T | 251.582 | 0 | 0 |  |  | 0 | 0 | CS ÚRS 2023 02 | 0 | 3 |  |  | 0
PP |  |  |  | Nakládání suti a vybouraných hmot na dopravní prostredek pro vodorovné premístení
VV
TS |  |  |  | 1. Cena platí i pro prekládání pri lomené doprave. 2. Cenu nelze použít pri doprave po železnici, po vode nebo rucne.
P | 4 | 997006002 |  | Strojové trídení stavebního odpadu | T | 251.582 | 0 | 0 |  |  | 0 | 0 | CS ÚRS 2023 02 | 0 | 3 |  |  | 0
PP |  |  |  | Úprava stavebního odpadu trídení strojové
VV
TS
SD |  | OST |  | Ostatní | [6 empty] | 0 | 0
P | 5 | OST000X1 |  | Odpojení od veškerých sítí a jejich zaslepení (dle PD) | KPL | 4 | 0 | 0 |  |  | 0 | 0 |  | 0 | 3 |  |  | 0
PP |  |  |  | Odpojení od veškerých sítí a jejich zaslepení (dle PD)
VV
TS

## SO 25-78-01
SŽDC05 | [14 empty] | 3
S | Stavba: | 5533520002-zm05 |  | MŽU Ceská Trebová 30072024 cast 2 | [6 empty] | D.2.2.5 | 0 | AspeEsticon | 0 | 2
O | Objekt: | D.2.2.5 |  | Demolice | [9 empty] | 0.15 | 2
Typ | Poř. číslo | Kód položky | Varianta | Název položky | MJ | Množství | Jednotková hmotnost | Celková hmotnost |  |  | Jednotková cena |  | Cenové soustavy | 0.21
Dodávka
[9 empty] | Jednotková | Celkem | Jednotková | Celkem |  |  |  | Počet položek s nulovou cenou | 0
O1 |  | SO 25-78-01 |  | Žst. C.Trebová, odjezdová skupina, olomoucké zhlaví, demolice | [6 empty] | 0 | 0
O2 |  | SO 25-78-01.01 |  | Architektonicko-stavební rešení, stavebne konstrukcní rešení | [6 empty] | 0 | 0
SD |  | 9 |  | Ostatní konstrukce a práce, bourání | [6 empty] | 0 | 0
P | 1 | 981013414 |  | Demolice budov zdených na MC nebo z betonu podíl konstrukcí pres 20 do 25 % težkou mechanizací | M3 | 6177.48 | 0 | 0 |  |  | 0 | 0 | CS ÚRS 2023 02 | 0 | 3 |  |  | 0
PP |  |  |  | Demolice budov težkými mechanizacními prostredky z cihel, kamene, tvárnic na maltu cementovou nebo z betonu prostého s podílem konstrukcí pres 20 do 25 %
VV |  |  |  | "Obestavený prostor vc. základu (obj)" "objekt útulku par.c. 4495" 68.90 = 68,900 [A] "objekt útulku par.c. 4493" 113.46 = 113,460 [B] "objekt skladu par.c. 4831" 210.60 = 210,600 [C] "objekt budovy T1 par.c. 3166" 4803.20 = 4803,200 [D] "objekt stavedla 028 par.c. 3167" 981.32 = 981,320 [E] Celkem: A+B+C+D+E = 6177,480 [F]
TS
SD |  | 990 |  | Poplatky a skládky | [6 empty] | 0 | 0
P | 2 | R015120 | 901 | NEOCENOVAT - POPLATKY ZA LIKVIDACI ODPADU NEKONTAMINOVANÝCH - 17 01 07 STAVEBNÍ A DEMOLICNÍ SUT VCETNE DOPRAVY | T | 2903.416 | 0 | 0 |  |  | 0 | 0 |  | 0 | 3 |  |  | 0
PP |  |  |  | "Evidencní položka, Neocenovat v objektu SO/PS, položka se ocenuje pouze v objektu SO 90-90 V prípade možnosti je u odpadu uprednostnována recyklace pred skládkováním."
VV
TS |  |  |  | "1. Položka obsahuje: – veškeré poplatky provozovateli skládky, recyklacní linky nebo jiného zarízení na zpracování nebo likvidaci odpadu související s prevzetím, uložením, zpracováním nebo likvidací odpadu – náklady spojené s dopravou z místa stavby na místo prevzetí provozovatelem skládky, recyklacní linky nebo jiného zarízení na zpracování nebo likvidaci odpadu – náklady spojené s vyložením a manipulací s materiálem v míste skládky 2. Položka neobsahuje: – náklady spojené s naložením a manipulací materiálem 3. Zpusob merení: Tunou se rozumí hmotnost odpadu vytrídeného v souladu se zákonem c. 541/2020 Sb., o nakládání s odpady, v platném znení."
SD |  | 997 |  | Presun sute | [6 empty] | 0 | 0
P | 3 | 997002611 |  | Nakládání suti a vybouraných hmot | T | 2903.416 | 0 | 0 |  |  | 0 | 0 | CS ÚRS 2023 02 | 0 | 3 |  |  | 0
PP |  |  |  | Nakládání suti a vybouraných hmot na dopravní prostredek pro vodorovné premístení
VV
TS |  |  |  | 1. Cena platí i pro prekládání pri lomené doprave. 2. Cenu nelze použít pri doprave po železnici, po vode nebo rucne.
P | 4 | 997006002 |  | Strojové trídení stavebního odpadu | T | 2903.416 | 0 | 0 |  |  | 0 | 0 | CS ÚRS 2023 02 | 0 | 3 |  |  | 0
PP |  |  |  | Úprava stavebního odpadu trídení strojové
VV
TS
SD |  | OST |  | Ostatní | [6 empty] | 0 | 0
P | 5 | OST000X1 |  | Odpojení od veškerých sítí a jejich zaslepení (dle PD) | KPL | 5 | 0 | 0 |  |  | 0 | 0 |  | 0 | 3 |  |  | 0
PP |  |  |  | Odpojení od veškerých sítí a jejich zaslepení (dle PD)
VV
TS

## SO 13-79-01
SŽDC05 | [14 empty] | 3
S | Stavba: | 5533520002-zm05 |  | MŽU Ceská Trebová 30072024 cast 2 | [6 empty] | D.2.2.6 | 0 | AspeEsticon | 0 | 2
O | Objekt: | D.2.2.6 |  | Oplocení a drobná arch | [9 empty] | 0.15 | 2
Typ | Poř. číslo | Kód položky | Varianta | Název položky | MJ | Množství | Jednotková hmotnost | Celková hmotnost |  |  | Jednotková cena |  | Cenové soustavy | 0.21
Dodávka
[9 empty] | Jednotková | Celkem | Jednotková | Celkem |  |  |  | Počet položek s nulovou cenou | 0
O1 |  | SO 13-79-01 |  | Žst. Trebovice v C., TO - oplocení areálu | [6 empty] | 0 | 0
O2 |  | SO 13-79-01.01 |  | Architektonicko-stavební rešení, stavebne konstrukcní rešení | [6 empty] | 0 | 0
SD |  | 1 |  | Zemní práce | [6 empty] | 0 | 0
P | 1 | 131151343 |  | Vrtání jamek pro plotové sloupky D pres 200 do 300 mm strojne | M | 68.4 | 0 | 0 |  |  | 0 | 0 | CS ÚRS 2023 02 | 0 | 3 |  |  | 0
PP |  |  |  | Vrtání jamek strojne prumeru pres 200 do 300 mm
VV |  |  |  | "Oplocení - jamky (dl * p)" (1.20)*57 = 68,400 [A] Celkem: A = 68,400 [B]
TS
SD |  | 2 |  | Zakládání | [6 empty] | 0 | 0
P | 2 | 271542211 |  | Podsyp pod základové konstrukce se zhutnením z netrídené šterkodrte | M3 | 0.513 | 2.16 | 0 |  |  | 0 | 0 | CS ÚRS 2023 02 | 0 | 3 |  |  | 0
PP |  |  |  | Podsyp pod základové konstrukce se zhutnením a urovnáním povrchu ze šterkodrte netrídené
VV |  |  |  | "Oplocení - podsyp (dl * š * v * p)" (0.30*0.30)*0.10*57 = 0,513 [A] Celkem: A = 0,513 [B]
TS
SD |  | 3 |  | Svislé a kompletní konstrukce | [6 empty] | 0 | 0
P | 3 | 31327506 |  | pletivo drátené plastifikované se ctvercovými oky 50/2,7 mm v 1800mm | M | 108.438 | 0.00131 | 0 |  |  | 0 | 0 | CS ÚRS 2023 02 | 0 | 3 |  |  | 0
PP |  |  |  | pletivo drátené plastifikované se ctvercovými oky 50/2,7 mm v 1800mm
VV
TS
P | 4 | 338171115 |  | Osazování sloupku a vzper plotových ocelových v do 2 m ukotvením k pevnému podkladu | KUS | 25 | 0 | 0 |  |  | 0 | 0 | CS ÚRS 2023 02 | 0 | 3 |  |  | 0
PP |  |  |  | Montáž sloupku a vzper plotových ocelových trubkových nebo profilovaných výšky do 2 m ukotvením k pevnému podkladu
VV |  |  |  | "Oplocení - vzpery (p)" 25 = 25,000 [A] Celkem: A = 25,000 [B]
TS
P | 5 | 338171123 |  | Osazování sloupku a vzper plotových ocelových v pres 2 do 2,6 m se zabetonováním | KUS | 57 | 0.17489 | 0 |  |  | 0 | 0 | CS ÚRS 2023 02 | 0 | 3 |  |  | 0
PP |  |  |  | Montáž sloupku a vzper plotových ocelových trubkových nebo profilovaných výšky pres 2 do 2,6 m se zabetonováním do 0,08 m3 do pripravených jamek
VV |  |  |  | "Oplocení - sloupky (p)" 57 = 57,000 [A] Celkem: A = 57,000 [B]
TS
P | 6 | 348121221 |  | Osazení podhrabových desek dl pres 2 do 3 m na ocelové plotové sloupky | KUS | 40 | 0.0012 | 0 |  |  | 0 | 0 | CS ÚRS 2023 02 | 0 | 3 |  |  | 0
PP |  |  |  | Osazení podhrabových desek na ocelové sloupky, délky desek pres 2 do 3 m
VV |  |  |  | "Oplocení - podhrabové desky (p)" 40 = 40,000 [A] Celkem: A = 40,000 [B]
TS
P | 7 | 348401130 |  | Montáž oplocení ze strojového pletiva s napínacími dráty v pres 1,6 do 2,0 m | M | 98.58 | 0 | 0 |  |  | 0 | 0 | CS ÚRS 2023 02 | 0 | 3 |  |  | 0
PP |  |  |  | Montáž oplocení z pletiva strojového s napínacími dráty pres 1,6 do 2,0 m
VV |  |  |  | "Oplocení - pletivo (dl)" 98.58 = 98,580 [A] Celkem: A = 98,580 [B]
TS
P | 8 | 55342265 |  | sloupek plotový koncový Pz a komaxitový 3000/48x1,5mm | KUS | 57 | 0.0052 | 0 |  |  | 0 | 0 | CS ÚRS 2023 02 | 0 | 3 |  |  | 0
PP |  |  |  | sloupek plotový koncový Pz a komaxitový 3000/48x1,5mm
VV
TS
P | 9 | 55342272 |  | vzpera plotová 38x1,5mm vcetne krytky s uchem 2000mm | KUS | 25 | 0.0027 | 0 |  |  | 0 | 0 | CS ÚRS 2023 02 | 0 | 3 |  |  | 0
PP |  |  |  | vzpera plotová 38x1,5mm vcetne krytky s uchem 2000mm
VV
TS
P | 10 | 59232543 |  | betonová podhrabová deska 2500x300x35mm se zámkem 15mm na ukotvení sloupku profilovaných oválných 50x70mm | KUS | 40 | 0.07 | 0 |  |  | 0 | 0 | CS ÚRS 2023 02 | 0 | 3 |  |  | 0
PP |  |  |  | betonová podhrabová deska 2500x300x35mm se zámkem 15mm na ukotvení sloupku profilovaných oválných 50x70mm
VV
TS
SD |  | 767 |  | Konstrukce zámecnické | [6 empty] | 0 | 0
P | 11 | 767000X1 |  | D+M samonosná posuvná brána 5000x2100 mm vc. základu, kotvení, doplnku a povrchové úpravy (dle PD) | KPL | 1 | 0 | 0 |  |  | 0 | 0 |  | 0 | 3 |  |  | 0
PP |  |  |  | D+M samonosná posuvná brána 5000x2100 mm vc. základu, kotvení, doplnku a povrchové úpravy (dle PD)
VV
TS
P | 12 | 767000X2 |  | D+M otevíravá brána 7500x2100 mm vc. základu, kotvení, doplnku a povrchové úpravy (dle PD) | KPL | 1 | 0 | 0 |  |  | 0 | 0 |  | 0 | 3 |  |  | 0
PP |  |  |  | D+M otevíravá brána 7500x2100 mm vc. základu, kotvení, doplnku a povrchové úpravy (dle PD)
VV
TS
P | 13 | 767000X3 |  | D+M branka 1000x2100 mm vc. základu, kotvení, doplnku a povrchové úpravy (dle PD) | KPL | 1 | 0 | 0 |  |  | 0 | 0 |  | 0 | 3 |  |  | 0
PP |  |  |  | D+M branka 1000x2100 mm vc. základu, kotvení, doplnku a povrchové úpravy (dle PD)
VV
TS
SD |  | 990 |  | Poplatky a skládky | [6 empty] | 0 | 0
P | 14 | R015111 | 901 | NEOCENOVAT - POPLATKY ZA LIKVIDACI ODPADU NEKONTAMINOVANÝCH - 17 05 04 VYTEŽENÉ ZEMINY A HORNINY - I. TRÍDA TEŽITELNOSTI VCETNE DOPRAVY | T | 11.081 | 0 | 0 |  |  | 0 | 0 |  | 0 | 3 |  |  | 0
PP |  |  |  | "Evidencní položka, Neocenovat v objektu SO/PS, položka se ocenuje pouze v objektu SO 90-90 Zpusob likvidace: recyklace, druhotné využití."
VV |  |  |  | "Zemní práce - odvoz (obj)" (68.4)*0.30*0.30 = 6,156 [A] Celkem: A = 6,156 [B] B * 1.8Koeficient množství = 11,081 [C]
TS |  |  |  | "1. Položka obsahuje: – veškeré poplatky provozovateli skládky, recyklacní linky nebo jiného zarízení na zpracování nebo likvidaci odpadu související s prevzetím, uložením, zpracováním nebo likvidací odpadu – náklady spojené s dopravou z místa stavby na místo prevzetí provozovatelem skládky, recyklacní linky nebo jiného zarízení na zpracování nebo likvidaci odpadu – náklady spojené s vyložením a manipulací s materiálem v míste skládky 2. Položka neobsahuje: – náklady spojené s naložením a manipulací materiálem 3. Zpusob merení: Tunou se rozumí hmotnost odpadu vytrídeného v souladu se zákonem c. 541/2020 Sb., o nakládání s odpady, v platném znení."
SD |  | 998 |  | Presun hmot | [6 empty] | 0 | 0
P | 15 | 998232110 |  | Presun hmot pro oplocení zdené z cihel nebo tvárnic v do 3 m | T | 14.431 | 0 | 0 |  |  | 0 | 0 | CS ÚRS 2023 02 | 0 | 3 |  |  | 0
PP |  |  |  | Presun hmot pro oplocení se svislou nosnou konstrukcí zdenou z cihel, tvárnic, bloku, popr. kovovou nebo drevenou vodorovná dopravní vzdálenost do 50 m, pro oplocení výšky do 3 m
VV
TS

## SO 24-79-01
SŽDC05 | [14 empty] | 3
S | Stavba: | 5533520002-zm05 |  | MŽU Ceská Trebová 30072024 cast 2 | [6 empty] | D.2.2.6 | 0 | AspeEsticon | 0 | 2
O | Objekt: | D.2.2.6 |  | Oplocení a drobná arch | [9 empty] | 0.15 | 2
Typ | Poř. číslo | Kód položky | Varianta | Název položky | MJ | Množství | Jednotková hmotnost | Celková hmotnost |  |  | Jednotková cena |  | Cenové soustavy | 0.21
Dodávka
[9 empty] | Jednotková | Celkem | Jednotková | Celkem |  |  |  | Počet položek s nulovou cenou | 0
O1 |  | SO 24-79-01 |  | Žst. C.Trebová, Osobní nádraží, olomoucké zhlaví, oplocení areálu SEE | [6 empty] | 0 | 0
O2 |  | SO 24-79-01.01 |  | Architektonicko-stavební rešení, stavebne konstrukcní rešení | [6 empty] | 0 | 0
SD |  | 1 |  | Zemní práce | [6 empty] | 0 | 0
P | 1 | 131151343 |  | Vrtání jamek pro plotové sloupky D pres 200 do 300 mm strojne | M | 51.6 | 0 | 0 |  |  | 0 | 0 | CS ÚRS 2023 02 | 0 | 3 |  |  | 0
PP |  |  |  | Vrtání jamek strojne prumeru pres 200 do 300 mm
VV |  |  |  | "Oplocení - jamky (dl * p)" (1.20)*43 = 51,600 [A] Celkem: A = 51,600 [B]
TS
SD |  | 2 |  | Zakládání | [6 empty] | 0 | 0
P | 2 | 271542211 |  | Podsyp pod základové konstrukce se zhutnením z netrídené šterkodrte | M3 | 0.387 | 2.16 | 0 |  |  | 0 | 0 | CS ÚRS 2023 02 | 0 | 3 |  |  | 0
PP |  |  |  | Podsyp pod základové konstrukce se zhutnením a urovnáním povrchu ze šterkodrte netrídené
VV |  |  |  | "Oplocení - podsyp (dl * š * v * p)" (0.30*0.30)*0.10*43 = 0,387 [A] Celkem: A = 0,387 [B]
TS
SD |  | 3 |  | Svislé a kompletní konstrukce | [6 empty] | 0 | 0
P | 3 | 31327506 |  | pletivo drátené plastifikované se ctvercovými oky 50/2,7 mm v 1800mm | M | 83.6 | 0.00131 | 0 |  |  | 0 | 0 | CS ÚRS 2023 02 | 0 | 3 |  |  | 0
PP |  |  |  | pletivo drátené plastifikované se ctvercovými oky 50/2,7 mm v 1800mm
VV
TS
P | 4 | 338171115 |  | Osazování sloupku a vzper plotových ocelových v do 2 m ukotvením k pevnému podkladu | KUS | 17 | 0 | 0 |  |  | 0 | 0 | CS ÚRS 2023 02 | 0 | 3 |  |  | 0
PP |  |  |  | Montáž sloupku a vzper plotových ocelových trubkových nebo profilovaných výšky do 2 m ukotvením k pevnému podkladu
VV |  |  |  | "Oplocení - vzpery (p)" 17 = 17,000 [A] Celkem: A = 17,000 [B]
TS
P | 5 | 338171123 |  | Osazování sloupku a vzper plotových ocelových v pres 2 do 2,6 m se zabetonováním | KUS | 43 | 0.17489 | 0 |  |  | 0 | 0 | CS ÚRS 2023 02 | 0 | 3 |  |  | 0
PP |  |  |  | Montáž sloupku a vzper plotových ocelových trubkových nebo profilovaných výšky pres 2 do 2,6 m se zabetonováním do 0,08 m3 do pripravených jamek
VV |  |  |  | "Oplocení - sloupky (p)" 43 = 43,000 [A] Celkem: A = 43,000 [B]
TS
P | 6 | 348121221 |  | Osazení podhrabových desek dl pres 2 do 3 m na ocelové plotové sloupky | KUS | 31 | 0.0012 | 0 |  |  | 0 | 0 | CS ÚRS 2023 02 | 0 | 3 |  |  | 0
PP |  |  |  | Osazení podhrabových desek na ocelové sloupky, délky desek pres 2 do 3 m
VV |  |  |  | "Oplocení - podhrabové desky (p)" 31 = 31,000 [A] Celkem: A = 31,000 [B]
TS
P | 7 | 348401130 |  | Montáž oplocení ze strojového pletiva s napínacími dráty v pres 1,6 do 2,0 m | M | 76 | 0 | 0 |  |  | 0 | 0 | CS ÚRS 2023 02 | 0 | 3 |  |  | 0
PP |  |  |  | Montáž oplocení z pletiva strojového s napínacími dráty pres 1,6 do 2,0 m
VV |  |  |  | "Oplocení - pletivo (dl)" 76.0 = 76,000 [A] Celkem: A = 76,000 [B]
TS
P | 8 | 55342265 |  | sloupek plotový koncový Pz a komaxitový 3000/48x1,5mm | KUS | 43 | 0.0052 | 0 |  |  | 0 | 0 | CS ÚRS 2023 02 | 0 | 3 |  |  | 0
PP |  |  |  | sloupek plotový koncový Pz a komaxitový 3000/48x1,5mm
VV
TS
P | 9 | 55342272 |  | vzpera plotová 38x1,5mm vcetne krytky s uchem 2000mm | KUS | 17 | 0.0027 | 0 |  |  | 0 | 0 | CS ÚRS 2023 02 | 0 | 3 |  |  | 0
PP |  |  |  | vzpera plotová 38x1,5mm vcetne krytky s uchem 2000mm
VV
TS
P | 10 | 59232543 |  | betonová podhrabová deska 2500x300x35mm se zámkem 15mm na ukotvení sloupku profilovaných oválných 50x70mm | KUS | 31 | 0.07 | 0 |  |  | 0 | 0 | CS ÚRS 2023 02 | 0 | 3 |  |  | 0
PP |  |  |  | betonová podhrabová deska 2500x300x35mm se zámkem 15mm na ukotvení sloupku profilovaných oválných 50x70mm
VV
TS
SD |  | 767 |  | Konstrukce zámecnické | [6 empty] | 0 | 0
P | 11 | 767000X1 |  | D+M samonosná posuvná brána 8500x2100 mm vc. základu, kotvení, doplnku a povrchové úpravy (dle PD) | KPL | 1 | 0 | 0 |  |  | 0 | 0 |  | 0 | 3 |  |  | 0
PP |  |  |  | D+M samonosná posuvná brána 8500x2100 mm vc. základu, kotvení, doplnku a povrchové úpravy (dle PD)
VV
TS
P | 12 | 767000X2 |  | D+M otevíravá brána 6200x2100 mm vc. základu, kotvení, doplnku a povrchové úpravy (dle PD) | KPL | 1 | 0 | 0 |  |  | 0 | 0 |  | 0 | 3 |  |  | 0
PP |  |  |  | D+M otevíravá brána 6200x2100 mm vc. základu, kotvení, doplnku a povrchové úpravy (dle PD)
VV
TS
P | 13 | 767000X3 |  | D+M branka 1000x2100 mm vc. základu, kotvení, doplnku a povrchové úpravy (dle PD) | KPL | 1 | 0 | 0 |  |  | 0 | 0 |  | 0 | 3 |  |  | 0
PP |  |  |  | D+M branka 1000x2100 mm vc. základu, kotvení, doplnku a povrchové úpravy (dle PD)
VV
TS
P | 14 | 767000X4 |  | D+M branka 1800x2100 mm vc. základu, kotvení, doplnku a povrchové úpravy (dle PD) | KPL | 1 | 0 | 0 |  |  | 0 | 0 |  | 0 | 3 |  |  | 0
PP |  |  |  | D+M branka 1800x2100 mm vc. základu, kotvení, doplnku a povrchové úpravy (dle PD)
VV
TS
SD |  | 990 |  | Poplatky a skládky | [6 empty] | 0 | 0
P | 15 | R015111 | 901 | NEOCENOVAT - POPLATKY ZA LIKVIDACI ODPADU NEKONTAMINOVANÝCH - 17 05 04 VYTEŽENÉ ZEMINY A HORNINY - I. TRÍDA TEŽITELNOSTI VCETNE DOPRAVY | T | 8.359 | 0 | 0 |  |  | 0 | 0 |  | 0 | 3 |  |  | 0
PP |  |  |  | "Evidencní položka, Neocenovat v objektu SO/PS, položka se ocenuje pouze v objektu SO 90-90 Zpusob likvidace: recyklace, druhotné využití."
VV |  |  |  | "Zemní práce - odvoz (obj)" (51.6)*0.30*0.30 = 4,644 [A] Celkem: A = 4,644 [B] B * 1.8Koeficient množství = 8,359 [C]
TS |  |  |  | "1. Položka obsahuje: – veškeré poplatky provozovateli skládky, recyklacní linky nebo jiného zarízení na zpracování nebo likvidaci odpadu související s prevzetím, uložením, zpracováním nebo likvidací odpadu – náklady spojené s dopravou z místa stavby na místo prevzetí provozovatelem skládky, recyklacní linky nebo jiného zarízení na zpracování nebo likvidaci odpadu – náklady spojené s vyložením a manipulací s materiálem v míste skládky 2. Položka neobsahuje: – náklady spojené s naložením a manipulací materiálem 3. Zpusob merení: Tunou se rozumí hmotnost odpadu vytrídeného v souladu se zákonem c. 541/2020 Sb., o nakládání s odpady, v platném znení."
SD |  | 998 |  | Presun hmot | [6 empty] | 0 | 0
P | 16 | 998232110 |  | Presun hmot pro oplocení zdené z cihel nebo tvárnic v do 3 m | T | 10.942 | 0 | 0 |  |  | 0 | 0 | CS ÚRS 2023 02 | 0 | 3 |  |  | 0
PP |  |  |  | Presun hmot pro oplocení se svislou nosnou konstrukcí zdenou z cihel, tvárnic, bloku, popr. kovovou nebo drevenou vodorovná dopravní vzdálenost do 50 m, pro oplocení výšky do 3 m
VV
TS

## SO 26-79-01
SŽDC05 | [14 empty] | 3
S | Stavba: | 5533520002-zm05 |  | MŽU Ceská Trebová 30072024 cast 2 | [6 empty] | D.2.2.6 | 0 | AspeEsticon | 0 | 2
O | Objekt: | D.2.2.6 |  | Oplocení a drobná arch | [9 empty] | 0.15 | 2
Typ | Poř. číslo | Kód položky | Varianta | Název položky | MJ | Množství | Jednotková hmotnost | Celková hmotnost |  |  | Jednotková cena |  | Cenové soustavy | 0.21
Dodávka
[9 empty] | Jednotková | Celkem | Jednotková | Celkem |  |  |  | Počet položek s nulovou cenou | 0
O1 |  | SO 26-79-01 |  | Úsek C.Trebová os.n. - odb.Parník vc., os.koleje, ploty | [6 empty] | 0 | 0
O2 |  | SO 26-79-01.01 |  | Oplocení CZ LOKO | [6 empty] | 0 | 0
SD |  | O01 |  | Ostatní | [6 empty] | 0 | 0
P | 1 | OST000X1 |  | D+M oplocení v. 1800 mm vc. zemních prací, základu, doplnku a povrchové úpravy (dle PD) | M | 696 | 0 | 0 |  |  | 0 | 0 |  | 0 | 3 |  |  | 0
PP |  |  |  | D+M oplocení v. 1800 mm vc. zemních prací, základu, doplnku a povrchové úpravy (dle PD)
VV
TS
O2 |  | SO 26-79-01.02 |  | Plot 1 v km 247,100 – km 247,600 | [6 empty] | 0 | 0
SD |  | 1 |  | Zemní práce | [6 empty] | 0 | 0
P | 1 | 113151111 |  | Rozebrání zpevnených ploch ze silnicních dílcu | M2 | 3000 | 0 | 0 |  |  | 0 | 0 |  | 0 | 3 |  |  | 0
PP |  |  |  | Rozebírání zpevnených ploch s premístením na skládku na vzdálenost do 20 m nebo s naložením na dopravní prostredek ze silnicních panelu
VV |  |  |  | "`Piloty - pilotovací plošina (pl)` " "(3000) = 3000,000 [A] " "Celkem: A = 3000,000 [B] " Celkem 3000 = 3000,000 [D]
TS
P | 2 | 132251103 |  | Hloubení rýh nezapažených š do 800 mm v hornine trídy težitelnosti I skupiny 3 objem do 100 m3 strojne | M3 | 100 | 0 | 0 |  |  | 0 | 0 |  | 0 | 3 |  |  | 0
PP |  |  |  | Hloubení nezapažených rýh šírky do 800 mm strojne s urovnáním dna do predepsaného profilu a spádu v hornine trídy težitelnosti I skupiny 3 pres 50 do 100 m3
VV |  |  |  | "`Zemní práce - rýhy (dl * š * v)` " "(500.0)*0.80*0.25 = 100,000 [A] " "Celkem: A = 100,000 [B] " Celkem 100 = 100,000 [D]
TS
P | 3 | 162251102 |  | Vodorovné premístení pres 20 do 50 m výkopku/sypaniny z horniny trídy težitelnosti I skupiny 1 až 3 | M3 | 291.276 | 0 | 0 |  |  | 0 | 0 |  | 0 | 3 |  |  | 0
PP |  |  |  | Vodorovné premístení výkopku nebo sypaniny po suchu na obvyklém dopravním prostredku, bez naložení výkopku, avšak se složením bez rozhrnutí z horniny trídy težitelnosti I skupiny 1 až 3 na vzdálenost pres 20 do 50 m
VV |  |  |  | "`Zemní práce - presun po staveništi (obj)` " "(676.5)*(3.14159265359*0.30*0.30) = 191,276 [A] " "(100) = 100,000 [B] " "Celkem: A+B = 291,276 [C] " Celkem 291,276 = 291,276 [E]
TS
P | 4 | 167151111 |  | Nakládání výkopku z hornin trídy težitelnosti I skupiny 1 až 3 pres 100 m3 | M3 | 291.276 | 0 | 0 |  |  | 0 | 0 |  | 0 | 3 |  |  | 0
PP |  |  |  | Nakládání, skládání a prekládání neulehlého výkopku nebo sypaniny strojne nakládání, množství pres 100 m3, z hornin trídy težitelnosti I, skupiny 1 až 3
VV |  |  |  | "`Zemní práce - nakládání na staveništi (obj)` " "(676.5)*(3.14159265359*0.30*0.30) = 191,276 [A] " "(100) = 100,000 [B] " "Celkem: A+B = 291,276 [C] " Celkem 291,276 = 291,276 [E]
TS
P | 5 | 171152501 |  | Zhutnení podloží z hornin soudržných nebo nesoudržných pod násypy | M2 | 3000 | 0 | 0 |  |  | 0 | 0 |  | 0 | 3 |  |  | 0
PP |  |  |  | Zhutnení podloží pod násypy z rostlé horniny trídy težitelnosti I a II, skupiny 1 až 4 z hornin soudružných a nesoudržných
VV |  |  |  | "`Piloty - pilotovací plošina, príprava (pl)` " "(3000) = 3000,000 [A] " "Celkem: A = 3000,000 [B] " Celkem 3000 = 3000,000 [D]
TS
P | 6 | 171201201 |  | Uložení sypaniny na skládky nebo meziskládky | M3 | 291.276 | 0 | 0 |  |  | 0 | 0 |  | 0 | 3 |  |  | 0
PP |  |  |  | Uložení sypaniny na skládky nebo meziskládky bez hutnení s upravením uložené sypaniny do predepsaného tvaru
VV |  |  |  | "`Zemní práce - skládka na staveništi (obj)` " "(676.5)*(3.14159265359*0.30*0.30) = 191,276 [A] " "(100) = 100,000 [B] " "Celkem: A+B = 291,276 [C] " Celkem 291,276 = 291,276 [E]
TS
SD |  | 2 |  | Zakládání | [6 empty] | 0 | 0
P | 7 | 226212113 |  | Vrty velkoprofilové svislé zapažené D pres 550 do 650 mm hl od 0 do 5 m hornina III | M | 676.5 | 0 | 0 |  |  | 0 | 0 |  | 0 | 3 |  |  | 0
PP |  |  |  | Velkoprofilové vrty náberovým vrtáním svislé zapažené ocelovými pažnicemi prumeru pres 550 do 650 mm, v hl od 0 do 5 m v hornine tr. III
VV |  |  |  | "`Piloty - vývrt (dl * p)` " "(5.50)*123 = 676,500 [A] " "Celkem: A = 676,500 [B] " Celkem 676,5 = 676,500 [D]
TS
P | 8 | 231212112 |  | Zrízení pilot svislých zapažených D pres 450 do 650 mm hl od 0 do 10 m s vytažením pažnic z betonu železového | M | 676.5 | 0 | 0 |  |  | 0 | 0 |  | 0 | 3 |  |  | 0
PP |  |  |  | Zrízení výplne pilot zapažených s vytažením pažnic z vrtu svislých z betonu železového, v hl od 0 do 10 m, pri prumeru piloty pres 450 do 650 mm
VV |  |  |  | "`Piloty (dl)` " "(676.5) = 676,500 [A] " "Celkem: A = 676,500 [B] " Celkem 676,5 = 676,500 [D]
TS
P | 9 | 231611114 |  | Výztuž pilot betonovaných do zeme ocel z betonárské oceli 10 505 | T | 5.136 | 0 | 0 |  |  | 0 | 0 |  | 0 | 3 |  |  | 0
PP |  |  |  | Výztuž pilot betonovaných do zeme z oceli 10 505 (R)
VV |  |  |  | "`Piloty - výztuž (obj * hm) (hm = 26,85 kg/m3)` " "(676.5)*(3.14159265359*0.30*0.30)*26.85/1000 = 5,136 [A] " "Celkem: A = 5,136 [B] " Celkem 5,136 = 5,136 [D]
TS
P | 10 | 239111112 |  | Odbourání vrchní cásti znehodnocené výplne pilot D piloty pres 450 do 650 mm | M | 10.4 | 0 | 0 |  |  | 0 | 0 |  | 0 | 3 |  |  | 0
PP |  |  |  | Odbourání vrchní znehodnocené cásti výplne betonových pilot pri prumeru piloty pres 450 do 650 mm
VV |  |  |  | "`Piloty - úprava zhlaví (dl * p)` " "(0.20)*52 = 10,400 [A] " "Celkem: A = 10,400 [B] " Celkem 10,4 = 10,400 [D]
TS
P | 11 | 271532212 |  | Podsyp pod základové konstrukce se zhutnením z hrubého kameniva frakce 16 až 32 mm | M3 | 80 | 0 | 0 |  |  | 0 | 0 |  | 0 | 3 |  |  | 0
PP |  |  |  | Podsyp pod základové konstrukce se zhutnením a urovnáním povrchu z kameniva hrubého, frakce 16 - 32 mm
VV |  |  |  | "`PHS - sokl, podsyp (dl * š * v)` " "(500.0)*0.80*0.20 = 80,000 [A] " "Celkem: A = 80,000 [B] " Celkem 80 = 80,000 [D]
TS
P | 12 | 291211111 |  | Zrízení plochy ze silnicních panelu do lože tl 50 mm z kameniva | M2 | 3000 | 0 | 0 |  |  | 0 | 0 |  | 0 | 3 |  |  | 0
PP |  |  |  | Zrízení zpevnené plochy ze silnicních panelu osazených do lože tl. 50 mm z kameniva
VV |  |  |  | "`Piloty - pilotovací plošina (pl)` " "(3000.0) = 3000,000 [A] " "Celkem: A = 3000,000 [B] " Celkem 3000 = 3000,000 [D]
TS
P | 13 | 58933323 |  | beton C 30/37 X0 kamenivo frakce 0/16 | M3 | 210.404 | 0 | 0 |  |  | 0 | 0 |  | 0 | 3 |  |  | 0
PP |  |  |  | beton C 30/37 X0 kamenivo frakce 0/16
VV |  |  |  | "`Piloty (dl * prumer)` " "(676.5)*(3.14159265359*0.30*0.30) = 191,276 [A] " "Celkem: A = 191,276 [B] " "B * 1.1Koeficient množství = 210,403 [C] " Celkem 210,404 = 210,404 [E]
TS
P | 14 | 59381338 |  | panel silnicní 3,00x2,00x0,215m | KUS | 90 | 0 | 0 |  |  | 0 | 0 |  | 0 | 3 |  |  | 0
PP |  |  |  | panel silnicní 3,00x2,00x0,215m
VV
TS
SD |  | 711 |  | Izolace proti vode, vlhkosti a plynum | [6 empty] | 0 | 0
P | 15 | 11163153 |  | emulze asfaltová penetracní | litr | 87.5 | 0 | 0 |  |  | 0 | 0 |  | 0 | 3 |  |  | 0
PP |  |  |  | emulze asfaltová penetracní
VV
TS
P | 16 | 11163155 |  | lak hydroizolacní z modifikovaného asfaltu | T | 0.935 | 0 | 0 |  |  | 0 | 0 |  | 0 | 3 |  |  | 0
PP |  |  |  | lak hydroizolacní z modifikovaného asfaltu
VV
TS
P | 17 | 711112001 |  | Provedení izolace proti zemní vlhkosti svislé za studena náterem penetracním | M2 | 250 | 0 | 0 |  |  | 0 | 0 |  | 0 | 3 |  |  | 0
PP |  |  |  | Provedení izolace proti zemní vlhkosti nateradly a tmely za studena na ploše svislé S náterem penetracním
VV |  |  |  | "`Soklové panely - HI náter, penetrace (dl * v * p)` " "(500.0)*0.25*2 = 250,000 [A] " "Celkem: A = 250,000 [B] " Celkem 250 = 250,000 [D]
TS
P | 18 | 711122131 |  | Provedení izolace proti zemní vlhkosti svislé za horka náterem asfaltovým | M2 | 500 | 0 | 0 |  |  | 0 | 0 |  | 0 | 3 |  |  | 0
PP |  |  |  | Provedení izolace proti zemní vlhkosti nateradly a tmely za horka na ploše svislé S náterem asfaltovým
VV |  |  |  | "`Soklové panely - HI náter (pl * p)` " "(250)*2 = 500,000 [A] " "Celkem: A = 500,000 [B] " Celkem 500 = 500,000 [D]
TS
P | 19 | 998711101 |  | Presun hmot tonážní pro izolace proti vode, vlhkosti a plynum v objektech v do 6 m | T | 1.038 | 0 | 0 |  |  | 0 | 0 |  | 0 | 3 |  |  | 0
PP |  |  |  | Presun hmot pro izolace proti vode, vlhkosti a plynum stanovený z hmotnosti presunovaného materiálu vodorovná dopravní vzdálenost do 50 m v objektech výšky do 6 m
VV
TS
P | 20 | 998711193 |  | Príplatek k presunu hmot tonážní 711 za zvetšený presun do 500 m | T | 1.038 | 0 | 0 |  |  | 0 | 0 |  | 0 | 3 |  |  | 0
PP |  |  |  | Presun hmot pro izolace proti vode, vlhkosti a plynum stanovený z hmotnosti presunovaného materiálu Príplatek k cenám za zvetšený presun pres vymezenou nejvetší dopravní vzdálenost do 500 m
VV
TS
SD |  | 767 |  | Konstrukce zámecnické | [6 empty] | 0 | 0
P | 21 | 767000X01 |  | D+M Z1 kotvení sloupu PHS P28/400-400 vc. doplnku (dle PD) | KPL | 123 | 0 | 0 |  |  | 0 | 0 |  | 0 | 3 |  |  | 0
PP |  |  |  | D+M Z1 kotvení sloupu PHS HE-B 200 vc. doplnku (dle PD)
VV
TS
P | 22 | 767000X03 |  | D+M piktogram smeru úniku vc. kotvení (dle PD) | KUS | 10 | 0 | 0 |  |  | 0 | 0 |  | 0 | 3 |  |  | 0
PP |  |  |  | D+M piktogram smeru úniku vc. kotvení (dle PD)
VV
TS
P | 23 | 767000X04 |  | D+M piktogram zákazu vstupu vc. kotvení (dle PD) | KUS | 10 | 0 | 0 |  |  | 0 | 0 |  | 0 | 3 |  |  | 0
PP |  |  |  | D+M piktogram zákazu vstupu vc. kotvení (dle PD)
VV
TS
P | 24 | 767000X06 |  | D+M kryty sloupku PHS (nosné sendvicové panely) vc. doplnku (dle PD) | KUS | 125 | 0 | 0 |  |  | 0 | 0 |  | 0 | 3 |  |  | 0
PP |  |  |  | D+M kryty sloupku PHS (nosné sendvicové panely) vc. doplnku (dle PD)
VV
TS
SD |  | 9 |  | Ostatní konstrukce a práce, bourání | [6 empty] | 0 | 0
P | 25 | 918222123 |  | PHS sloupek ocelový HE-A zakládaný do pilot výšky pres 3 m | M | 279.2 | 0 | 0 |  |  | 0 | 0 |  | 0 | 3 |  |  | 0
PP |  |  |  | Sloupky protihlukových sten ocelové tvaru HEA 160, zakládané do pilot, výška sloupku pres 3 m
VV |  |  |  | "`PHS - sloupy (dl * p)` `S2,2` (2.20)*59 = 129,800 [A] `S2,3` (2.30)*15 = 34,500 [B] `S2,4` (2.40)*26 = 62,400 [C] `S2,5` (2.50)*21 = 52,500 [D] Celkem: A+B+C+D = 279,2 [E] " Celkem 279,2 = 279,200 [B]
TS
P | 26 | 918242203 |  | PHS do profilu panel soklový betonový šírky pres 2,5 do 4 m výšky do 1 m | M2 | 401.14 | 0 | 0 |  |  | 0 | 0 |  | 0 | 3 |  |  | 0
PP |  |  |  | Panely protihlukových sten betonové soklové výšky do 1 m, šírky, pres 2,5 do 4 m
VV |  |  |  | "`PHS - soklové panely (pl)` " "(401.14) = 401,140 [A] " "Celkem: A = 401,140 [B] " Celkem 401,14 = 401,140 [D]
TS
P | 27 | 918242225 |  | PHS do profilu panel betonový odrazivý šírky pres 2,5 do 4 m výšky do 3,5 m | M2 | 684.38 | 0 | 0 |  |  | 0 | 0 |  | 0 | 3 |  |  | 0
PP |  |  |  | Panely protihlukových sten betonové odrazivé, šírky pres 2,5 do 4 m, výšky do 3,5 m
VV |  |  |  | "`PHS - panely (pl)` " "(684.38) = 684,380 [A] " "Celkem: A = 684,380 [B] " Celkem 684,38 = 684,380 [D]
TS
P | 28 | 918242243 |  | PHS do profilu panel betonový odrazivý únikový šírky do 2,5 m výšky pres 2 m | M2 | 35.1 | 0 | 0 |  |  | 0 | 0 |  | 0 | 3 |  |  | 0
PP |  |  |  | Panely protihlukových sten betonové únikové šírky do 2,5 m, výšky pres 2 m
VV |  |  |  | "`PHS - panely (pl)` " "(35.10) = 35,100 [A] " "Celkem: A = 35,100 [B] " Celkem 35,1 = 35,100 [D]
TS
P | 29 | 919726123 |  | Geotextilie pro ochranu, separaci a filtraci netkaná merná hm pres 300 do 500 g/m2 | M2 | 7000 | 0 | 0 |  |  | 0 | 0 |  | 0 | 3 |  |  | 0
PP |  |  |  | Geotextilie netkaná pro ochranu, separaci nebo filtraci merná hmotnost pres 300 do 500 g/m2
VV |  |  |  | "`Piloty - pilotovací plošina, príprava (pl)` " "(3000) = 3000,000 [A] " "`Ochrana kolejí (dl * š)` " "(500.0)*8.0 = 4000,000 [B] " "Celkem: A+B = 7000,000 [C] " Celkem 7000 = 7000,000 [F]
TS
P | 30 | 9319941X1 |  | D+M vyklínkování jednotlivých panelu ve sloupcích pomocí pryžových pásu (dle PD) | M | 576 | 0 | 0 |  |  | 0 | 0 |  | 0 | 3 |  |  | 0
PP |  |  |  | D+M vyklínkování jednotlivých panelu ve sloupcích pomocí pryžových pásu (dle PD)
VV
TS
P | 34 | R9182224 |  | PHS sloupek ocelový svarený 2xUPE zakládaný do pilot výšky do 3 m | M | 4.4 | 0 | 0 |  |  | 0 | 0 |  | 0 | 3 |  |  | 0
PP |  |  |  | Sloupky protihlukových sten ocelové svarené tvaru 2xUPE 160, zakládané do pilot, výška sloupku do 3 m
VV |  |  |  | "`PHS - sloupy (dl * p)` `SR2,2` 2,2*2 = 4,4 [A] Celkem: A = 4,4 [B] " Celkem 4,4 = 4,400 [B]
TS
SD |  | 990 |  | Poplatky a skládky | [6 empty] | 0 | 0
P | 31 | R015111 | 901 | NEOCENOVAT - POPLATKY ZA LIKVIDACI ODPADU NEKONTAMINOVANÝCH - 17 05 04 VYTEŽENÉ ZEMINY A HORNINY - I. TRÍDA TEŽITELNOSTI VCETNE DOPRAVY | T | 524.297 | 0 | 0 |  |  | 0 | 0 |  | 0 | 3 |  |  | 0
PP |  |  |  | "Evidencní položka, Neocenovat v objektu SO/PS, položka se ocenuje pouze v objektu SO 90-90 Zpusob likvidace: recyklace, druhotné využití."
VV |  |  |  | "`Zemní práce - odvoz (obj)` " "(100) = 100,000 [A] " "(676.5)*(3.14159265359*0.30*0.30) = 191,276 [B] " "Celkem: A+B = 291,276 [C] " "C * 1.8Koeficient množství = 524,297 [D] " Celkem 524,297 = 524,297 [F]
TS |  |  |  | "1. Položka obsahuje: – veškeré poplatky provozovateli skládky, recyklacní linky nebo jiného zarízení na zpracování nebo likvidaci odpadu související s prevzetím, uložením, zpracováním nebo likvidací odpadu – náklady spojené s dopravou z místa stavby na místo prevzetí provozovatelem skládky, recyklacní linky nebo jiného zarízení na zpracování nebo likvidaci odpadu – náklady spojené s vyložením a manipulací s materiálem v míste skládky 2. Položka neobsahuje: – náklady spojené s naložením a manipulací materiálem 3. Zpusob merení: Tunou se rozumí hmotnost odpadu vytrídeného v souladu se zákonem c. 541/2020 Sb., o nakládání s odpady, v platném znení."
SD |  | 998 |  | Presun hmot | [6 empty] | 0 | 0
P | 32 | 998226011 |  | Presun hmot pro pozemní komunikace a letište s krytem montovaným z ŽB dílcu | T | 1701.099 | 0 | 0 |  |  | 0 | 0 |  | 0 | 3 |  |  | 0
PP |  |  |  | Presun hmot pro pozemní komunikace a letište s krytem montovaným ze silnicních dílcu ze železového nebo predpjatého betonu dopravní vzdálenost do 200 m jakékoliv délky objektu
VV
TS
SD |  | OST |  | Ostatní | [6 empty] | 0 | 0
P | 33 | OST000X1 |  | D+M císlování nových sloupku PHS (dle PD) | KPL | 1 | 0 | 0 |  |  | 0 | 0 |  | 0 | 3 |  |  | 0
PP |  |  |  | D+M císlování nových sloupku PHS (dle PD)
VV
TS
O2 |  | SO 26-79-01.03 |  | Plot 2 v km 247,600 – km 248,400 | [6 empty] | 0 | 0
SD |  | 1 |  | Zemní práce | [6 empty] | 0 | 0
P | 1 | 113151111 |  | Rozebrání zpevnených ploch ze silnicních dílcu | M2 | 4234 | 0 | 0 |  |  | 0 | 0 |  | 0 | 3 |  |  | 0
PP |  |  |  | Rozebírání zpevnených ploch s premístením na skládku na vzdálenost do 20 m nebo s naložením na dopravní prostredek ze silnicních panelu
VV |  |  |  | "`Piloty - pilotovací plošina (pl)` " "(4234) = 4234,000 [A] " "Celkem: A = 4234,000 [B] " Celkem 4234 = 4234,000 [D]
TS
P | 2 | 132251103 |  | Hloubení rýh nezapažených š do 800 mm v hornine trídy težitelnosti I skupiny 3 objem do 100 m3 strojne | M3 | 141 | 0 | 0 |  |  | 0 | 0 |  | 0 | 3 |  |  | 0
PP |  |  |  | Hloubení nezapažených rýh šírky do 800 mm strojne s urovnáním dna do predepsaného profilu a spádu v hornine trídy težitelnosti I skupiny 3 pres 50 do 100 m3
VV |  |  |  | "`Zemní práce - rýhy (dl * š * v)` " "(705.0)*0.80*0.25 = 141,000 [A] " "Celkem: A = 141,000 [B] " Celkem 141 = 141,000 [D]
TS
P | 3 | 162251102 |  | Vodorovné premístení pres 20 do 50 m výkopku/sypaniny z horniny trídy težitelnosti I skupiny 1 až 3 | M3 | 456.683 | 0 | 0 |  |  | 0 | 0 |  | 0 | 3 |  |  | 0
PP |  |  |  | Vodorovné premístení výkopku nebo sypaniny po suchu na obvyklém dopravním prostredku, bez naložení výkopku, avšak se složením bez rozhrnutí z horniny trídy težitelnosti I skupiny 1 až 3 na vzdálenost pres 20 do 50 m
VV |  |  |  | "`Zemní práce - presun po staveništi (obj)` " "(1116.5)*(3.14159265359*0.30*0.30) = 315,683 [A] " "(141) = 141,000 [B] " "Celkem: A+B = 456,683 [C] " Celkem 456,683 = 456,683 [E]
TS
P | 4 | 167151111 |  | Nakládání výkopku z hornin trídy težitelnosti I skupiny 1 až 3 pres 100 m3 | M3 | 456.683 | 0 | 0 |  |  | 0 | 0 |  | 0 | 3 |  |  | 0
PP |  |  |  | Nakládání, skládání a prekládání neulehlého výkopku nebo sypaniny strojne nakládání, množství pres 100 m3, z hornin trídy težitelnosti I, skupiny 1 až 3
VV |  |  |  | "`Zemní práce - nakládání na staveništi (obj)` " "(1116.5)*(3.14159265359*0.30*0.30) = 315,683 [A] " "(141) = 141,000 [B] " "Celkem: A+B = 456,683 [C] " Celkem 456,683 = 456,683 [E]
TS
P | 5 | 171152501 |  | Zhutnení podloží z hornin soudržných nebo nesoudržných pod násypy | M2 | 4234 | 0 | 0 |  |  | 0 | 0 |  | 0 | 3 |  |  | 0
PP |  |  |  | Zhutnení podloží pod násypy z rostlé horniny trídy težitelnosti I a II, skupiny 1 až 4 z hornin soudružných a nesoudržných
VV |  |  |  | "`Piloty - pilotovací plošina, príprava (pl)` " "(4234) = 4234,000 [A] " "Celkem: A = 4234,000 [B] " Celkem 4234 = 4234,000 [D]
TS
P | 6 | 171201201 |  | Uložení sypaniny na skládky nebo meziskládky | M3 | 456.683 | 0 | 0 |  |  | 0 | 0 |  | 0 | 3 |  |  | 0
PP |  |  |  | Uložení sypaniny na skládky nebo meziskládky bez hutnení s upravením uložené sypaniny do predepsaného tvaru
VV |  |  |  | "`Zemní práce - skládka na staveništi (obj)` " "(1116.5)*(3.14159265359*0.30*0.30) = 315,683 [A] " "(141) = 141,000 [B] " "Celkem: A+B = 456,683 [C] " Celkem 456,683 = 456,683 [E]
TS
SD |  | 2 |  | Zakládání | [6 empty] | 0 | 0
P | 7 | 226212113 |  | Vrty velkoprofilové svislé zapažené D pres 550 do 650 mm hl od 0 do 5 m hornina III | M | 1116.5 | 0 | 0 |  |  | 0 | 0 |  | 0 | 3 |  |  | 0
PP |  |  |  | Velkoprofilové vrty náberovým vrtáním svislé zapažené ocelovými pažnicemi prumeru pres 550 do 650 mm, v hl od 0 do 5 m v hornine tr. III
VV |  |  |  | "`Piloty - vývrt (dl * p)` " "(5.50)*203 = 1116,500 [A] " "Celkem: A = 1116,500 [B] " Celkem 1116,5 = 1116,500 [D]
TS
P | 8 | 231212112 |  | Zrízení pilot svislých zapažených D pres 450 do 650 mm hl od 0 do 10 m s vytažením pažnic z betonu železového | M | 1116.5 | 0 | 0 |  |  | 0 | 0 |  | 0 | 3 |  |  | 0
PP |  |  |  | Zrízení výplne pilot zapažených s vytažením pažnic z vrtu svislých z betonu železového, v hl od 0 do 10 m, pri prumeru piloty pres 450 do 650 mm
VV |  |  |  | "`Piloty (dl)` " "(1116.5) = 1116,500 [A] " "Celkem: A = 1116,500 [B] " Celkem 1116,5 = 1116,500 [D]
TS
P | 9 | 231611114 |  | Výztuž pilot betonovaných do zeme ocel z betonárské oceli 10 505 | T | 8.476 | 0 | 0 |  |  | 0 | 0 |  | 0 | 3 |  |  | 0
PP |  |  |  | Výztuž pilot betonovaných do zeme z oceli 10 505 (R)
VV |  |  |  | "`Piloty - výztuž (obj * hm) (hm = 26,85 kg/m3)` " "(1116.5)*(3.14159265359*0.30*0.30)*26.85/1000 = 8,476 [A] " "Celkem: A = 8,476 [B] " Celkem 8,476 = 8,476 [D]
TS
P | 10 | 239111112 |  | Odbourání vrchní cásti znehodnocené výplne pilot D piloty pres 450 do 650 mm | M | 40.6 | 0 | 0 |  |  | 0 | 0 |  | 0 | 3 |  |  | 0
PP |  |  |  | Odbourání vrchní znehodnocené cásti výplne betonových pilot pri prumeru piloty pres 450 do 650 mm
VV |  |  |  | "`Piloty - úprava zhlaví (dl * p)` " "(0.20)*203 = 40,600 [A] " "Celkem: A = 40,600 [B] " Celkem 40,6 = 40,600 [D]
TS
P | 11 | 271532212 |  | Podsyp pod základové konstrukce se zhutnením z hrubého kameniva frakce 16 až 32 mm | M3 | 112.8 | 0 | 0 |  |  | 0 | 0 |  | 0 | 3 |  |  | 0
PP |  |  |  | Podsyp pod základové konstrukce se zhutnením a urovnáním povrchu z kameniva hrubého, frakce 16 - 32 mm
VV |  |  |  | "`PHS - sokl, podsyp (dl * š * v)` " "(705.0)*0.80*0.20 = 112,800 [A] " "Celkem: A = 112,800 [B] " Celkem 112,8 = 112,800 [D]
TS
P | 12 | 291211111 |  | Zrízení plochy ze silnicních panelu do lože tl 50 mm z kameniva | M2 | 4234 | 0 | 0 |  |  | 0 | 0 |  | 0 | 3 |  |  | 0
PP |  |  |  | Zrízení zpevnené plochy ze silnicních panelu osazených do lože tl. 50 mm z kameniva
VV |  |  |  | "`Piloty - pilotovací plošina (pl)` " "(4234.0) = 4234,000 [A] " "Celkem: A = 4234,000 [B] " Celkem 4234 = 4234,000 [D]
TS
P | 13 | 58933323 |  | beton C 30/37 X0 kamenivo frakce 0/16 | M3 | 347.251 | 0 | 0 |  |  | 0 | 0 |  | 0 | 3 |  |  | 0
PP |  |  |  | beton C 30/37 X0 kamenivo frakce 0/16
VV |  |  |  | "`Piloty (dl * prumer)` " "(1116.5)*(3.14159265359*0.30*0.30) = 315,683 [A] " "Celkem: A = 315,683 [B] " "B * 1.1Koeficient množství = 347,251 [C] " Celkem 347,251 = 347,251 [E]
TS
P | 14 | 59381338 |  | panel silnicní 3,00x2,00x0,215m | KUS | 127.02 | 0 | 0 |  |  | 0 | 0 |  | 0 | 3 |  |  | 0
PP |  |  |  | panel silnicní 3,00x2,00x0,215m
VV
TS
SD |  | 711 |  | Izolace proti vode, vlhkosti a plynum | [6 empty] | 0 | 0
P | 15 | 11163153 |  | emulze asfaltová penetracní | litr | 123.375 | 0 | 0 |  |  | 0 | 0 |  | 0 | 3 |  |  | 0
PP |  |  |  | emulze asfaltová penetracní
VV
TS
P | 16 | 11163155 |  | lak hydroizolacní z modifikovaného asfaltu | T | 1.318 | 0 | 0 |  |  | 0 | 0 |  | 0 | 3 |  |  | 0
PP |  |  |  | lak hydroizolacní z modifikovaného asfaltu
VV
TS
P | 17 | 711112001 |  | Provedení izolace proti zemní vlhkosti svislé za studena náterem penetracním | M2 | 352.5 | 0 | 0 |  |  | 0 | 0 |  | 0 | 3 |  |  | 0
PP |  |  |  | Provedení izolace proti zemní vlhkosti nateradly a tmely za studena na ploše svislé S náterem penetracním
VV |  |  |  | "`Soklové panely - HI náter, penetrace (dl * v * p)` " "(705.0)*0.25*2 = 352,500 [A] " "Celkem: A = 352,500 [B] " Celkem 352,5 = 352,500 [D]
TS
P | 18 | 711122131 |  | Provedení izolace proti zemní vlhkosti svislé za horka náterem asfaltovým | M2 | 705 | 0 | 0 |  |  | 0 | 0 |  | 0 | 3 |  |  | 0
PP |  |  |  | Provedení izolace proti zemní vlhkosti nateradly a tmely za horka na ploše svislé S náterem asfaltovým
VV |  |  |  | "`Soklové panely - HI náter (pl * p)` " "(352.5)*2 = 705,000 [A] " "Celkem: A = 705,000 [B] " Celkem 705 = 705,000 [D]
TS
P | 19 | 998711101 |  | Presun hmot tonážní pro izolace proti vode, vlhkosti a plynum v objektech v do 6 m | T | 1.463 | 0 | 0 |  |  | 0 | 0 |  | 0 | 3 |  |  | 0
PP |  |  |  | Presun hmot pro izolace proti vode, vlhkosti a plynum stanovený z hmotnosti presunovaného materiálu vodorovná dopravní vzdálenost do 50 m v objektech výšky do 6 m
VV
TS
P | 20 | 998711193 |  | Príplatek k presunu hmot tonážní 711 za zvetšený presun do 500 m | T | 1.463 | 0 | 0 |  |  | 0 | 0 |  | 0 | 3 |  |  | 0
PP |  |  |  | Presun hmot pro izolace proti vode, vlhkosti a plynum stanovený z hmotnosti presunovaného materiálu Príplatek k cenám za zvetšený presun pres vymezenou nejvetší dopravní vzdálenost do 500 m
VV
TS
SD |  | 767 |  | Konstrukce zámecnické | [6 empty] | 0 | 0
P | 21 | 767000X01 |  | D+M Z1 kotvení sloupu PHS P28/400-400 vc. doplnku (dle PD) | KPL | 203 | 0 | 0 |  |  | 0 | 0 |  | 0 | 3 |  |  | 0
PP |  |  |  | D+M Z1 kotvení sloupu PHS HE-B 200 vc. doplnku (dle PD)
VV
TS
P | 22 | 767000X03 |  | D+M piktogram smeru úniku vc. kotvení (dle PD) | KUS | 20 | 0 | 0 |  |  | 0 | 0 |  | 0 | 3 |  |  | 0
PP |  |  |  | D+M piktogram smeru úniku vc. kotvení (dle PD)
VV
TS
P | 23 | 767000X04 |  | D+M piktogram zákazu vstupu vc. kotvení (dle PD) | KUS | 20 | 0 | 0 |  |  | 0 | 0 |  | 0 | 3 |  |  | 0
PP |  |  |  | D+M piktogram zákazu vstupu vc. kotvení (dle PD)
VV
TS
P | 24 | 767000X06 |  | D+M kryty sloupku PHS (nosné sendvicové panely) vc. doplnku (dle PD) | KUS | 203 | 0 | 0 |  |  | 0 | 0 |  | 0 | 3 |  |  | 0
PP |  |  |  | D+M kryty sloupku PHS (nosné sendvicové panely) vc. doplnku (dle PD)
VV
TS
SD |  | 9 |  | Ostatní konstrukce a práce, bourání | [6 empty] | 0 | 0
P | 25 | 918222123 |  | PHS sloupek ocelový HE-A zakládaný do pilot výšky pres 3 m | M | 320.3 | 0 | 0 |  |  | 0 | 0 |  | 0 | 3 |  |  | 0
PP |  |  |  | Sloupky protihlukových sten ocelové tvaru HEA 160, zakládané do pilot, výška sloupku pres 3 m
VV |  |  |  | "`PHS - sloupy (dl * p)` " "`S2,2` " "(2.20)*118 = 259,600 [A] " "`S2,4` " "(2.40)*18 = 43,200 [B] " "`S2,5` " "(2.50)*7 = 17,500 [C] " "Celkem: A+B+C = 320,300 [D] " Celkem 320,3 = 320,300 [I]
TS
P | 26 | 9182221X1 |  | D+M PHS sloupek ocelový UPE 160 zakládaný pilot výšky do 3 m (dle PD) | M | 264.8 | 0 | 0 |  |  | 0 | 0 |  | 0 | 3 |  |  | 0
PP |  |  |  | D+M PHS sloupek ocelový UPE 160 zakládaný pilot výšky do 3 m (dle PD)
VV |  |  |  | "`PHS - sloupy (dl * p)` " "`SK2,2` " "(2.20)*58*2 = 255,200 [A] " "`SK2,4` " "(2.40)*2*2 = 9,600 [B] " "Celkem: A+B = 264,800 [C] " Celkem 264,8 = 264,800 [G]
TS
P | 27 | 918242203 |  | PHS do profilu panel soklový betonový šírky pres 2,5 do 4 m výšky do 1 m | M2 | 512.4 | 0 | 0 |  |  | 0 | 0 |  | 0 | 3 |  |  | 0
PP |  |  |  | Panely protihlukových sten betonové soklové výšky do 1 m, šírky, pres 2,5 do 4 m
VV |  |  |  | "`PHS - soklové panely (pl)` " "(512.40) = 512,400 [A] " "Celkem: A = 512,400 [B] " Celkem 512,4 = 512,400 [D]
TS
P | 28 | 918242225 |  | PHS do profilu panel betonový odrazivý šírky pres 2,5 do 4 m výšky do 3,5 m | M2 | 1144.95 | 0 | 0 |  |  | 0 | 0 |  | 0 | 3 |  |  | 0
PP |  |  |  | Panely protihlukových sten betonové odrazivé, šírky pres 2,5 do 4 m, výšky do 3,5 m
VV |  |  |  | "`PHS - panely (pl)` " "(1144.95) = 1144,950 [A] " "Celkem: A = 1144,950 [B] " Celkem 1144,95 = 1144,950 [D]
TS
P | 29 | 918242243 |  | PHS do profilu panel betonový odrazivý únikový šírky do 2,5 m výšky pres 2 m | M2 | 35.1 | 0 | 0 |  |  | 0 | 0 |  | 0 | 3 |  |  | 0
PP |  |  |  | Panely protihlukových sten betonové únikové šírky do 2,5 m, výšky pres 2 m
VV |  |  |  | "`PHS - panely (pl)` " "(35.10) = 35,100 [A] " "Celkem: A = 35,100 [B] " Celkem 35,1 = 35,100 [D]
TS
P | 30 | 919726123 |  | Geotextilie pro ochranu, separaci a filtraci netkaná merná hm pres 300 do 500 g/m2 | M2 | 9874 | 0 | 0 |  |  | 0 | 0 |  | 0 | 3 |  |  | 0
PP |  |  |  | Geotextilie netkaná pro ochranu, separaci nebo filtraci merná hmotnost pres 300 do 500 g/m2
VV |  |  |  | "`Piloty - pilotovací plošina, príprava (pl)` " "(4234) = 4234,000 [A] " "`Ochrana kolejí (dl * š)` " "(705.0)*8.0 = 5640,000 [B] " "Celkem: A+B = 9874,000 [C] " Celkem 9874 = 9874,000 [F]
TS
P | 31 | 9319941X1 |  | D+M vyklínkování jednotlivých panelu ve sloupcích pomocí pryžových pásu (dle PD) | M | 1170.2 | 0 | 0 |  |  | 0 | 0 |  | 0 | 3 |  |  | 0
PP |  |  |  | D+M vyklínkování jednotlivých panelu ve sloupcích pomocí pryžových pásu (dle PD)
VV
TS
SD |  | 990 |  | Poplatky a skládky | [6 empty] | 0 | 0
P | 32 | R015111 | 901 | NEOCENOVAT - POPLATKY ZA LIKVIDACI ODPADU NEKONTAMINOVANÝCH - 17 05 04 VYTEŽENÉ ZEMINY A HORNINY - I. TRÍDA TEŽITELNOSTI VCETNE DOPRAVY | T | 822.029 | 0 | 0 |  |  | 0 | 0 |  | 0 | 3 |  |  | 0
PP |  |  |  | "Evidencní položka, Neocenovat v objektu SO/PS, položka se ocenuje pouze v objektu SO 90-90 Zpusob likvidace: recyklace, druhotné využití."
VV |  |  |  | "`Zemní práce - odvoz (obj)` " "(141) = 141,000 [A] " "(1116.5)*(3.14159265359*0.30*0.30) = 315,683 [B] " "Celkem: A+B = 456,683 [C] " "C * 1.8Koeficient množství = 822,029 [D] " Celkem 822,029 = 822,029 [F]
TS |  |  |  | "1. Položka obsahuje: – veškeré poplatky provozovateli skládky, recyklacní linky nebo jiného zarízení na zpracování nebo likvidaci odpadu související s prevzetím, uložením, zpracováním nebo likvidací odpadu – náklady spojené s dopravou z místa stavby na místo prevzetí provozovatelem skládky, recyklacní linky nebo jiného zarízení na zpracování nebo likvidaci odpadu – náklady spojené s vyložením a manipulací s materiálem v míste skládky 2. Položka neobsahuje: – náklady spojené s naložením a manipulací materiálem 3. Zpusob merení: Tunou se rozumí hmotnost odpadu vytrídeného v souladu se zákonem c. 541/2020 Sb., o nakládání s odpady, v platném znení."
SD |  | 998 |  | Presun hmot | [6 empty] | 0 | 0
P | 33 | 998226011 |  | Presun hmot pro pozemní komunikace a letište s krytem montovaným z ŽB dílcu | T | 2611.413 | 0 | 0 |  |  | 0 | 0 |  | 0 | 3 |  |  | 0
PP |  |  |  | Presun hmot pro pozemní komunikace a letište s krytem montovaným ze silnicních dílcu ze železového nebo predpjatého betonu dopravní vzdálenost do 200 m jakékoliv délky objektu
VV
TS
SD |  | OST |  | Ostatní | [6 empty] | 0 | 0
P | 34 | OST000X1 |  | D+M císlování nových sloupku PHS (dle PD) | KPL | 1 | 0 | 0 |  |  | 0 | 0 |  | 0 | 3 |  |  | 0
PP |  |  |  | D+M císlování nových sloupku PHS (dle PD)
VV
TS
O2 |  | SO 26-79-01.04 |  | Plot 3 v km 247,775 – km 248,800 | [6 empty] | 0 | 0
SD |  | 1 |  | Zemní práce | [6 empty] | 0 | 0
P | 1 | 113151111 |  | Rozebrání zpevnených ploch ze silnicních dílcu | M2 | 6360 | 0 | 0 |  |  | 0 | 0 |  | 0 | 3 |  |  | 0
PP |  |  |  | Rozebírání zpevnených ploch s premístením na skládku na vzdálenost do 20 m nebo s naložením na dopravní prostredek ze silnicních panelu
VV |  |  |  | "`Piloty - pilotovací plošina (pl)` " "(6360) = 6360,000 [A] " "Celkem: A = 6360,000 [B] " Celkem 6360 = 6360,000 [D]
TS
P | 2 | 132251103 |  | Hloubení rýh nezapažených š do 800 mm v hornine trídy težitelnosti I skupiny 3 objem do 100 m3 strojne | M3 | 211.5 | 0 | 0 |  |  | 0 | 0 |  | 0 | 3 |  |  | 0
PP |  |  |  | Hloubení nezapažených rýh šírky do 800 mm strojne s urovnáním dna do predepsaného profilu a spádu v hornine trídy težitelnosti I skupiny 3 pres 50 do 100 m3
VV |  |  |  | "`Zemní práce - rýhy (dl * š * v)` " "(1057.5)*0.80*0.25 = 211,500 [A] " "Celkem: A = 211,500 [B] " Celkem 211,5 = 211,500 [D]
TS
P | 3 | 162251102 |  | Vodorovné premístení pres 20 do 50 m výkopku/sypaniny z horniny trídy težitelnosti I skupiny 1 až 3 | M3 | 656.255 | 0 | 0 |  |  | 0 | 0 |  | 0 | 3 |  |  | 0
PP |  |  |  | Vodorovné premístení výkopku nebo sypaniny po suchu na obvyklém dopravním prostredku, bez naložení výkopku, avšak se složením bez rozhrnutí z horniny trídy težitelnosti I skupiny 1 až 3 na vzdálenost pres 20 do 50 m
VV |  |  |  | "`Zemní práce - presun po staveništi (obj)` " "(1573)*(3.14159265359*0.30*0.30) = 444,755 [A] " "(211.5) = 211,500 [B] " "Celkem: A+B = 656,255 [C] " Celkem 656,255 = 656,255 [E]
TS
P | 4 | 167151111 |  | Nakládání výkopku z hornin trídy težitelnosti I skupiny 1 až 3 pres 100 m3 | M3 | 656.255 | 0 | 0 |  |  | 0 | 0 |  | 0 | 3 |  |  | 0
PP |  |  |  | Nakládání, skládání a prekládání neulehlého výkopku nebo sypaniny strojne nakládání, množství pres 100 m3, z hornin trídy težitelnosti I, skupiny 1 až 3
VV |  |  |  | "`Zemní práce - nakládání na staveništi (obj)` " "(1573)*(3.14159265359*0.30*0.30) = 444,755 [A] " "(211.5) = 211,500 [B] " "Celkem: A+B = 656,255 [C] " Celkem 656,255 = 656,255 [E]
TS
P | 5 | 171152501 |  | Zhutnení podloží z hornin soudržných nebo nesoudržných pod násypy | M2 | 6360 | 0 | 0 |  |  | 0 | 0 |  | 0 | 3 |  |  | 0
PP |  |  |  | Zhutnení podloží pod násypy z rostlé horniny trídy težitelnosti I a II, skupiny 1 až 4 z hornin soudružných a nesoudržných
VV |  |  |  | "`Piloty - pilotovací plošina, príprava (pl)` " "(6360) = 6360,000 [A] " "Celkem: A = 6360,000 [B] " Celkem 6360 = 6360,000 [D]
TS
P | 6 | 171201201 |  | Uložení sypaniny na skládky nebo meziskládky | M3 | 656.255 | 0 | 0 |  |  | 0 | 0 |  | 0 | 3 |  |  | 0
PP |  |  |  | Uložení sypaniny na skládky nebo meziskládky bez hutnení s upravením uložené sypaniny do predepsaného tvaru
VV |  |  |  | "`Zemní práce - skládka na staveništi (obj)` " "(1573)*(3.14159265359*0.30*0.30) = 444,755 [A] " "(211.5) = 211,500 [B] " "Celkem: A+B = 656,255 [C] " Celkem 656,255 = 656,255 [E]
TS
SD |  | 2 |  | Zakládání | [6 empty] | 0 | 0
P | 7 | 226212113 |  | Vrty velkoprofilové svislé zapažené D pres 550 do 650 mm hl od 0 do 5 m hornina III | M | 1573 | 0 | 0 |  |  | 0 | 0 |  | 0 | 3 |  |  | 0
PP |  |  |  | Velkoprofilové vrty náberovým vrtáním svislé zapažené ocelovými pažnicemi prumeru pres 550 do 650 mm, v hl od 0 do 5 m v hornine tr. III
VV |  |  |  | "`Piloty - vývrt (dl * p)` " "(5.50)*286 = 1573,000 [A] " "Celkem: A = 1573,000 [B] " Celkem 1573 = 1573,000 [D]
TS
P | 8 | 231212112 |  | Zrízení pilot svislých zapažených D pres 450 do 650 mm hl od 0 do 10 m s vytažením pažnic z betonu železového | M | 1573 | 0 | 0 |  |  | 0 | 0 |  | 0 | 3 |  |  | 0
PP |  |  |  | Zrízení výplne pilot zapažených s vytažením pažnic z vrtu svislých z betonu železového, v hl od 0 do 10 m, pri prumeru piloty pres 450 do 650 mm
VV |  |  |  | "`Piloty (dl)` " "(1573) = 1573,000 [A] " "Celkem: A = 1573,000 [B] " Celkem 1573 = 1573,000 [D]
TS
P | 9 | 231611114 |  | Výztuž pilot betonovaných do zeme ocel z betonárské oceli 10 505 | T | 11.942 | 0 | 0 |  |  | 0 | 0 |  | 0 | 3 |  |  | 0
PP |  |  |  | Výztuž pilot betonovaných do zeme z oceli 10 505 (R)
VV |  |  |  | "`Piloty - výztuž (obj * hm) (hm = 26,85 kg/m3)` " "(1573)*(3.14159265359*0.30*0.30)*26.85/1000 = 11,942 [A] " "Celkem: A = 11,942 [B] " Celkem 11,942 = 11,942 [D]
TS
P | 10 | 239111112 |  | Odbourání vrchní cásti znehodnocené výplne pilot D piloty pres 450 do 650 mm | M | 57.2 | 0 | 0 |  |  | 0 | 0 |  | 0 | 3 |  |  | 0
PP |  |  |  | Odbourání vrchní znehodnocené cásti výplne betonových pilot pri prumeru piloty pres 450 do 650 mm
VV |  |  |  | "`Piloty - úprava zhlaví (dl * p)` " "(0.20)*286 = 57,200 [A] " "Celkem: A = 57,200 [B] " Celkem 57,2 = 57,200 [D]
TS
P | 11 | 271532212 |  | Podsyp pod základové konstrukce se zhutnením z hrubého kameniva frakce 16 až 32 mm | M3 | 169.2 | 0 | 0 |  |  | 0 | 0 |  | 0 | 3 |  |  | 0
PP |  |  |  | Podsyp pod základové konstrukce se zhutnením a urovnáním povrchu z kameniva hrubého, frakce 16 - 32 mm
VV |  |  |  | "`PHS - sokl, podsyp (dl * š * v)` " "(1057.5)*0.80*0.20 = 169,200 [A] " "Celkem: A = 169,200 [B] " Celkem 169,2 = 169,200 [D]
TS
P | 12 | 291211111 |  | Zrízení plochy ze silnicních panelu do lože tl 50 mm z kameniva | M2 | 6360 | 0 | 0 |  |  | 0 | 0 |  | 0 | 3 |  |  | 0
PP |  |  |  | Zrízení zpevnené plochy ze silnicních panelu osazených do lože tl. 50 mm z kameniva
VV |  |  |  | "`Piloty - pilotovací plošina (pl)` " "(6360.0) = 6360,000 [A] " "Celkem: A = 6360,000 [B] " Celkem 6360 = 6360,000 [D]
TS
P | 13 | 58933323 |  | beton C 30/37 X0 kamenivo frakce 0/16 | M3 | 489.231 | 0 | 0 |  |  | 0 | 0 |  | 0 | 3 |  |  | 0
PP |  |  |  | beton C 30/37 X0 kamenivo frakce 0/16
VV |  |  |  | "`Piloty (dl * prumer)` " "(1573)*(3.14159265359*0.30*0.30) = 444,755 [A] " "Celkem: A = 444,755 [B] " "B * 1.1Koeficient množství = 489,231 [C] " Celkem 489,231 = 489,231 [E]
TS
P | 14 | 59381338 |  | panel silnicní 3,00x2,00x0,215m | KUS | 190.8 | 0 | 0 |  |  | 0 | 0 |  | 0 | 3 |  |  | 0
PP |  |  |  | panel silnicní 3,00x2,00x0,215m
VV
TS
SD |  | 711 |  | Izolace proti vode, vlhkosti a plynum | [6 empty] | 0 | 0
P | 15 | 11163153 |  | emulze asfaltová penetracní | litr | 185.063 | 0 | 0 |  |  | 0 | 0 |  | 0 | 3 |  |  | 0
PP |  |  |  | emulze asfaltová penetracní
VV
TS
P | 16 | 11163155 |  | lak hydroizolacní z modifikovaného asfaltu | T | 1.978 | 0 | 0 |  |  | 0 | 0 |  | 0 | 3 |  |  | 0
PP |  |  |  | lak hydroizolacní z modifikovaného asfaltu
VV
TS
P | 17 | 711112001 |  | Provedení izolace proti zemní vlhkosti svislé za studena náterem penetracním | M2 | 528.75 | 0 | 0 |  |  | 0 | 0 |  | 0 | 3 |  |  | 0
PP |  |  |  | Provedení izolace proti zemní vlhkosti nateradly a tmely za studena na ploše svislé S náterem penetracním
VV |  |  |  | "`Soklové panely - HI náter, penetrace (dl * v * p)` " "(1057.5)*0.25*2 = 528,750 [A] " "Celkem: A = 528,750 [B] " Celkem 528,75 = 528,750 [D]
TS
P | 18 | 711122131 |  | Provedení izolace proti zemní vlhkosti svislé za horka náterem asfaltovým | M2 | 1057.5 | 0 | 0 |  |  | 0 | 0 |  | 0 | 3 |  |  | 0
PP |  |  |  | Provedení izolace proti zemní vlhkosti nateradly a tmely za horka na ploše svislé S náterem asfaltovým
VV |  |  |  | "`Soklové panely - HI náter (pl * p)` " "(528.75)*2 = 1057,500 [A] " "Celkem: A = 1057,500 [B] " Celkem 1057,5 = 1057,500 [D]
TS
P | 19 | 998711101 |  | Presun hmot tonážní pro izolace proti vode, vlhkosti a plynum v objektech v do 6 m | T | 2.195 | 0 | 0 |  |  | 0 | 0 |  | 0 | 3 |  |  | 0
PP |  |  |  | Presun hmot pro izolace proti vode, vlhkosti a plynum stanovený z hmotnosti presunovaného materiálu vodorovná dopravní vzdálenost do 50 m v objektech výšky do 6 m
VV
TS
P | 20 | 998711193 |  | Príplatek k presunu hmot tonážní 711 za zvetšený presun do 500 m | T | 2.195 | 0 | 0 |  |  | 0 | 0 |  | 0 | 3 |  |  | 0
PP |  |  |  | Presun hmot pro izolace proti vode, vlhkosti a plynum stanovený z hmotnosti presunovaného materiálu Príplatek k cenám za zvetšený presun pres vymezenou nejvetší dopravní vzdálenost do 500 m
VV
TS
SD |  | 767 |  | Konstrukce zámecnické | [6 empty] | 0 | 0
P | 21 | 767000X01 |  | D+M Z1 kotvení sloupu PHS P28/400-400 vc. doplnku (dle PD) | KPL | 286 | 0 | 0 |  |  | 0 | 0 |  | 0 | 3 |  |  | 0
PP |  |  |  | D+M Z1 kotvení sloupu PHS HE-B 200 vc. doplnku (dle PD)
VV
TS
P | 22 | 767000X03 |  | D+M piktogram smeru úniku vc. kotvení (dle PD) | KUS | 30 | 0 | 0 |  |  | 0 | 0 |  | 0 | 3 |  |  | 0
PP |  |  |  | D+M piktogram smeru úniku vc. kotvení (dle PD)
VV
TS
P | 23 | 767000X04 |  | D+M piktogram zákazu vstupu vc. kotvení (dle PD) | KUS | 30 | 0 | 0 |  |  | 0 | 0 |  | 0 | 3 |  |  | 0
PP |  |  |  | D+M piktogram zákazu vstupu vc. kotvení (dle PD)
VV
TS
P | 24 | 767000X06 |  | D+M kryty sloupku PHS (nosné sendvicové panely) vc. doplnku (dle PD) | KUS | 286 | 0 | 0 |  |  | 0 | 0 |  | 0 | 3 |  |  | 0
PP |  |  |  | D+M kryty sloupku PHS (nosné sendvicové panely) vc. doplnku (dle PD)
VV
TS
SD |  | 9 |  | Ostatní konstrukce a práce, bourání | [6 empty] | 0 | 0
P | 25 | 918222123 |  | PHS sloupek ocelový HE-A zakládaný do pilot výšky pres 3 m | M | 500.3 | 0 | 0 |  |  | 0 | 0 |  | 0 | 3 |  |  | 0
PP |  |  |  | Sloupky protihlukových sten ocelové tvaru HEA 160, zakládané do pilot, výška sloupku pres 3 m
VV |  |  |  | "`PHS - sloupy (dl * p)` " "`S2,1` " "(2.10)*11 = 23,100 [A] " "`S2,2` " "(2.20)*177 = 389,400 [B] " "`S2,3` " "(2.30)*4 = 9,200 [C] " "`S2,4` " "(2.40)*14 = 33,600 [D] " "`S2,5` " "(2.50)*18 = 45,000 [E] " "Celkem: A+B+C+D+E = 500,300 [F] " Celkem 500,3 = 500,300 [M]
TS
P | 26 | 9182221X1 |  | D+M PHS sloupek ocelový UPE 160 zakládaný pilot výšky do 3 m (dle PD) | M | 287.2 | 0 | 0 |  |  | 0 | 0 |  | 0 | 3 |  |  | 0
PP |  |  |  | D+M PHS sloupek ocelový UPE 160 zakládaný pilot výšky do 3 m (dle PD)
VV |  |  |  | "`PHS - sloupy (dl * p)` " "`SK2,2` " "(2.20)*30*2 = 132,000 [A] " "`SK2,4` " "(2.40)*15*2 = 72,000 [B] " "`SK2,5` " "(2.50)*14*2 = 70,000 [C] " "`SR2,2` " "(2.20)*3*2 = 13,200 [D] " "Celkem: A+B+C+D = 287,200 [E] " Celkem 287,2 = 287,200 [K]
TS
P | 27 | 918242203 |  | PHS do profilu panel soklový betonový šírky pres 2,5 do 4 m výšky do 1 m | M2 | 782.1 | 0 | 0 |  |  | 0 | 0 |  | 0 | 3 |  |  | 0
PP |  |  |  | Panely protihlukových sten betonové soklové výšky do 1 m, šírky, pres 2,5 do 4 m
VV |  |  |  | "`PHS - soklové panely (pl)` " "(782.10) = 782,100 [A] " "Celkem: A = 782,100 [B] " Celkem 782,1 = 782,100 [D]
TS
P | 28 | 918242225 |  | PHS do profilu panel betonový odrazivý šírky pres 2,5 do 4 m výšky do 3,5 m | M2 | 1480.2 | 0 | 0 |  |  | 0 | 0 |  | 0 | 3 |  |  | 0
PP |  |  |  | Panely protihlukových sten betonové odrazivé, šírky pres 2,5 do 4 m, výšky do 3,5 m
VV |  |  |  | "`PHS - panely (pl)` " "(1480.20) = 1480,200 [A] " "Celkem: A = 1480,200 [B] " Celkem 1480,2 = 1480,200 [D]
TS
P | 29 | 918242243 |  | PHS do profilu panel betonový odrazivý únikový šírky do 2,5 m výšky pres 2 m | M2 | 58.5 | 0 | 0 |  |  | 0 | 0 |  | 0 | 3 |  |  | 0
PP |  |  |  | Panely protihlukových sten betonové únikové šírky do 2,5 m, výšky pres 2 m
VV |  |  |  | "`PHS - panely (pl)` " "(58.50) = 58,500 [A] " "Celkem: A = 58,500 [B] " Celkem 58,5 = 58,500 [D]
TS
P | 30 | 918261112 |  | PHS do profilu z plexiskla cirého PMMA rozmeru 2 x 3 m tlouštky tl 10 mm | M2 | 31.92 | 0 | 0 |  |  | 0 | 0 |  | 0 | 3 |  |  | 0
PP |  |  |  | Tabule protihlukových sten z plexiskla - PMMA rozmeru 2 x 3 m a tlouštky 10 mm
VV |  |  |  | "`PHS - panely (pl)` " "(31.92) = 31,920 [A] " "Celkem: A = 31,920 [B] " Celkem 31,92 = 31,920 [D]
TS
P | 31 | 919726123 |  | Geotextilie pro ochranu, separaci a filtraci netkaná merná hm pres 300 do 500 g/m2 | M2 | 14820 | 0 | 0 |  |  | 0 | 0 |  | 0 | 3 |  |  | 0
PP |  |  |  | Geotextilie netkaná pro ochranu, separaci nebo filtraci merná hmotnost pres 300 do 500 g/m2
VV |  |  |  | "`Piloty - pilotovací plošina, príprava (pl)` " "(6360) = 6360,000 [A] " "`Ochrana kolejí (dl * š)` " "(1057.5)*8.0 = 8460,000 [B] " "Celkem: A+B = 14820,000 [C] " Celkem 14820 = 14820,000 [F]
TS
P | 32 | 9319941X1 |  | D+M vyklínkování jednotlivých panelu ve sloupcích pomocí pryžových pásu (dle PD) | M | 1287.8 | 0 | 0 |  |  | 0 | 0 |  | 0 | 3 |  |  | 0
PP |  |  |  | D+M vyklínkování jednotlivých panelu ve sloupcích pomocí pryžových pásu (dle PD)
VV
TS
SD |  | 990 |  | Poplatky a skládky | [6 empty] | 0 | 0
P | 33 | R015111 | 901 | NEOCENOVAT - POPLATKY ZA LIKVIDACI ODPADU NEKONTAMINOVANÝCH - 17 05 04 VYTEŽENÉ ZEMINY A HORNINY - I. TRÍDA TEŽITELNOSTI VCETNE DOPRAVY | T | 1181.259 | 0 | 0 |  |  | 0 | 0 |  | 0 | 3 |  |  | 0
PP |  |  |  | "Evidencní položka, Neocenovat v objektu SO/PS, položka se ocenuje pouze v objektu SO 90-90 Zpusob likvidace: recyklace, druhotné využití."
VV |  |  |  | "`Zemní práce - odvoz (obj)` " "(211.5) = 211,500 [A] " "(1573)*(3.14159265359*0.30*0.30) = 444,755 [B] " "Celkem: A+B = 656,255 [C] " "C * 1.8Koeficient množství = 1181,259 [D] " Celkem 1181,259 = 1181,259 [F]
TS |  |  |  | "1. Položka obsahuje: – veškeré poplatky provozovateli skládky, recyklacní linky nebo jiného zarízení na zpracování nebo likvidaci odpadu související s prevzetím, uložením, zpracováním nebo likvidací odpadu – náklady spojené s dopravou z místa stavby na místo prevzetí provozovatelem skládky, recyklacní linky nebo jiného zarízení na zpracování nebo likvidaci odpadu – náklady spojené s vyložením a manipulací s materiálem v míste skládky 2. Položka neobsahuje: – náklady spojené s naložením a manipulací materiálem 3. Zpusob merení: Tunou se rozumí hmotnost odpadu vytrídeného v souladu se zákonem c. 541/2020 Sb., o nakládání s odpady, v platném znení."
SD |  | 998 |  | Presun hmot | [6 empty] | 0 | 0
P | 34 | 998226011 |  | Presun hmot pro pozemní komunikace a letište s krytem montovaným z ŽB dílcu | T | 3752.412 | 0 | 0 |  |  | 0 | 0 |  | 0 | 3 |  |  | 0
PP |  |  |  | Presun hmot pro pozemní komunikace a letište s krytem montovaným ze silnicních dílcu ze železového nebo predpjatého betonu dopravní vzdálenost do 200 m jakékoliv délky objektu
VV
TS
SD |  | OST |  | Ostatní | [6 empty] | 0 | 0
P | 35 | OST000X1 |  | D+M císlování nových sloupku PHS (dle PD) | KPL | 1 | 0 | 0 |  |  | 0 | 0 |  | 0 | 3 |  |  | 0
PP |  |  |  | D+M císlování nových sloupku PHS (dle PD)
VV
TS

## SO 27-79-01
SŽDC05 | [14 empty] | 3
S | Stavba: | 5533520002-zm05 |  | MŽU Ceská Trebová 30072024 cast 2 | [6 empty] | D.2.2.6 | 0 | AspeEsticon | 0 | 2
O | Objekt: | D.2.2.6 |  | Oplocení a drobná arch | [9 empty] | 0.15 | 2
Typ | Poř. číslo | Kód položky | Varianta | Název položky | MJ | Množství | Jednotková hmotnost | Celková hmotnost |  |  | Jednotková cena |  | Cenové soustavy | 0.21
Dodávka
[9 empty] | Jednotková | Celkem | Jednotková | Celkem |  |  |  | Počet položek s nulovou cenou | 0
O1 |  | SO 27-79-01 |  | TNS Ceská Trebová, oplocení | [6 empty] | 0 | 0
SD |  | 1 |  | Zemní práce | [6 empty] | 0 | 0
P | 1 | 131111333 |  | Vrtání jamek rucním motorovým vrtákem prumeru pres 200 do 300 mm | M | 256.8 | 0 | 0 |  |  | 0 | 0 | CS ÚRS 2023 02 | 0 | 3 |  |  | 0
PP |  |  |  | Vrtání jamek rucním motorovým vrtákem prumeru pres 200 do 300 mm
VV |  |  |  | 214*1.20 = 256,800 [A]
TS
P | 2 | 131213701 |  | Hloubení nezapažených jam rucne s urovnáním dna do predepsaného profilu a spádu v hornine trídy težitelnosti I skupiny 3 soudržných | M3 | 3.456 | 0 | 0 |  |  | 0 | 0 | CS ÚRS 2023 02 | 0 | 3 |  |  | 0
PP |  |  |  | Hloubení nezapažených jam rucne s urovnáním dna do predepsaného profilu a spádu v hornine trídy težitelnosti I skupiny 3 soudržných
VV |  |  |  | "`2x vnitrní dvoukrídlová brána + branka mezi objekty`" 0.80*0.80*0.90*6 = 3,456 [A]
TS
P | 3 | 131251100 |  | Hloubení nezapažených jam a zárezu strojne s urovnáním dna do predepsaného profilu a spádu v hornine trídy težitelnosti I skupiny 3 do 20 m3 | M3 | 3.675 | 0 | 0 |  |  | 0 | 0 | CS ÚRS 2023 02 | 0 | 3 |  |  | 0
PP |  |  |  | Hloubení nezapažených jam a zárezu strojne s urovnáním dna do predepsaného profilu a spádu v hornine trídy težitelnosti I skupiny 3 do 20 m3
VV |  |  |  | "`posuvná brána`" 1.75*1.75*1.20 = 3,675 [A]
TS
P | 4 | 132251251 |  | Hloubení nezapažených rýh šírky pres 800 do 2 000 mm strojne s urovnáním dna do predepsaného profilu a spádu v hornine trídy težitelnosti I skupiny 3 do 20 m3 | M3 | 12 | 0 | 0 |  |  | 0 | 0 | CS ÚRS 2023 02 | 0 | 3 |  |  | 0
PP |  |  |  | Hloubení nezapažených rýh šírky pres 800 do 2 000 mm strojne s urovnáním dna do predepsaného profilu a spádu v hornine trídy težitelnosti I skupiny 3 do 20 m3
VV |  |  |  | "`posuvná brána`" 2.00*5.00*1.20 = 12,000 [A]
TS
P | 5 | 171251201 |  | Uložení sypaniny na skládky nebo meziskládky bez hutnení s upravením uložené sypaniny do predepsaného tvaru | M3 | 28.314 | 0 | 0 |  |  | 0 | 0 | CS ÚRS 2023 02 | 0 | 3 |  |  | 0
PP |  |  |  | Uložení sypaniny na skládky nebo meziskládky bez hutnení s upravením uložené sypaniny do predepsaného tvaru
VV |  |  |  | "`vytežená zemina`" (0.15)^2*3.14*256.80 = 18,143 [A] 0.80*0.80*1.20*6 = 4,608 [B] 2.00*5.00*1.20 = 12,000 [C] 1.75*1.75*1.20 = 3,675 [D] Mezisoucet: A+B+C+D = 38,426 [E] "`odpocet zásypu`" -10.112 = -10,112 [F] Celkem: A+B+C+D+F = 28,314 [G]
TS
P | 6 | 174151101 |  | Zásyp sypaninou z jakékoliv horniny strojne s uložením výkopku ve vrstvách se zhutnením jam, šachet, rýh nebo kolem objektu v techto vykopávkách | M3 | 10.112 | 0 | 0 |  |  | 0 | 0 | CS ÚRS 2023 02 | 0 | 3 |  |  | 0
PP |  |  |  | Zásyp sypaninou z jakékoliv horniny strojne s uložením výkopku ve vrstvách se zhutnením jam, šachet, rýh nebo kolem objektu v techto vykopávkách
VV |  |  |  | "`posuvná brána`" 2.00*5.00*1.20 = 12,000 [A] 1.75*1.75*1.20 = 3,675 [B] "`odpocet`" -1.25*4.00*1.00 = -5,000 [C] -0.75*0.75*1.00 = -0,563 [D] Celkem: A+B+C+D = 10,113 [E]
TS
SD |  | 27 |  | Zakládání - základy | [6 empty] | 0 | 0
P | 7 | 274321511 |  | Základy z betonu železového (bez výztuže) pasy z betonu bez zvláštních nároku na prostredí tr. C 25/30 | M3 | 5 | 2.5019 | 0 |  |  | 0 | 0 | CS ÚRS 2023 02 | 0 | 3 |  |  | 0
PP |  |  |  | Základy z betonu železového (bez výztuže) pasy z betonu bez zvláštních nároku na prostredí tr. C 25/30
VV |  |  |  | "`posuvná brána`" 4.00*1.25*1.00 = 5,000 [A]
TS
P | 8 | 274351121 |  | Bednení základu pasu rovné zrízení | M2 | 10.5 | 0.00269 | 0 |  |  | 0 | 0 | CS ÚRS 2023 02 | 0 | 3 |  |  | 0
PP |  |  |  | Bednení základu pasu rovné zrízení
VV |  |  |  | "`posuvná brána`" (4.00+1.25)*2*1.00 = 10,500 [A]
TS
P | 9 | 274351122 |  | Bednení základu pasu rovné odstranení | M2 | 10.5 | 0 | 0 |  |  | 0 | 0 | CS ÚRS 2023 02 | 0 | 3 |  |  | 0
PP |  |  |  | Bednení základu pasu rovné odstranení
VV
TS
P | 10 | 274362021 |  | Výztuž základu pasu ze svarovaných sítí z drátu typu KARI | T | 0.185 | 1.0628 | 0 |  |  | 0 | 0 | CS ÚRS 2023 02 | 0 | 3 |  |  | 0
PP |  |  |  | Výztuž základu pasu ze svarovaných sítí z drátu typu KARI
VV |  |  |  | "`kari sít 8/100-8/100 = 7,90kg/m2`" "`síte tvarované do krabice`" (1.20+0.95)*2*4.00*1.2*7.90/1000 = 0,163 [A] 1.20*0.95*2*1.2*7.90/1000 = 0,022 [B] Celkem: A+B = 0,185 [C]
TS
P | 11 | 275313811 |  | Základy z betonu prostého patky a bloky z betonu kamenem neprokládaného tr. C 25/30 | M3 | 3.456 | 2.5019 | 0 |  |  | 0 | 0 | CS ÚRS 2023 02 | 0 | 3 |  |  | 0
PP |  |  |  | Základy z betonu prostého patky a bloky z betonu kamenem neprokládaného tr. C 25/30
VV |  |  |  | "`2x vnitrní dvoukrídlová brána + branka mezi objekty`" 0.80*0.80*0.90*6 = 3,456 [A] Celkem: A = 3,456 [B]
TS
P | 12 | 275321511 |  | Základy z betonu železového (bez výztuže) patky z betonu bez zvláštních nároku na prostredí tr. C 25/30 | M3 | 0.563 | 2.5019 | 0 |  |  | 0 | 0 | CS ÚRS 2023 02 | 0 | 3 |  |  | 0
PP |  |  |  | Základy z betonu železového (bez výztuže) patky z betonu bez zvláštních nároku na prostredí tr. C 25/30
VV |  |  |  | "`posuvná brána`" 0.75*0.75*1.00 = 0,563 [A]
TS
P | 13 | 275351121 |  | Bednení základu patek zrízení | M2 | 20.28 | 0.00264 | 0 |  |  | 0 | 0 | CS ÚRS 2023 02 | 0 | 3 |  |  | 0
PP |  |  |  | Bednení základu patek zrízení
VV |  |  |  | "`2x vnitrní dvoukrídlová brána + branka mezi objekty`" 0.80*4*0.90*6 = 17,280 [A] "`posuvná brána`" 0.75*4*1.00 = 3,000 [B] Celkem: A+B = 20,280 [C]
TS
P | 14 | 275351122 |  | Bednení základu patek odstranení | M2 | 20.28 | 0 | 0 |  |  | 0 | 0 | CS ÚRS 2023 02 | 0 | 3 |  |  | 0
PP |  |  |  | Bednení základu patek odstranení
VV
TS
P | 15 | 275362021 |  | Výztuž základu patek ze svarovaných sítí z drátu typu KARI | T | 0.035 | 1.0628 | 0 |  |  | 0 | 0 | CS ÚRS 2023 02 | 0 | 3 |  |  | 0
PP |  |  |  | Výztuž základu patek ze svarovaných sítí z drátu typu KARI
VV |  |  |  | "`kari sít 8/100-8/100 = 7,90kg/m2`" "`síte tvarované do krabice`" (0.70*4*0.95+0.70*0.70*2)*1.20*7.90/1000 = 0,035 [A]
TS
SD |  | 33 |  | Sloupy a pilíre, rámové konstrukce | [6 empty] | 0 | 0
P | 16 | 338171123 |  | Montáž sloupku a vzper plotových ocelových trubkových nebo profilovaných výšky pres 2 do 2,6 m se zabetonováním do 0,08 m3 do pripravených jamek | KUS | 214 | 0.17489 | 0 |  |  | 0 | 0 | CS ÚRS 2023 02 | 0 | 3 |  |  | 0
PP |  |  |  | Montáž sloupku a vzper plotových ocelových trubkových nebo profilovaných výšky pres 2 do 2,6 m se zabetonováním do 0,08 m3 do pripravených jamek
VV |  |  |  | sloupky 214 = 214,000 [A]
TS
P | 17 | 55342154 |  | plotový sloupek pro svarované panely profilovaný oválný 50x70mm dl 3,0-3,5m povrchová úprava Pz a komaxit | KUS | 214 | 0.0081 | 0 |  |  | 0 | 0 | CS ÚRS 2023 02 | 0 | 3 |  |  | 0
PP |  |  |  | plotový sloupek pro svarované panely profilovaný oválný 50x70mm dl 3,0-3,5m povrchová úprava Pz a komaxit
VV |  |  |  | sloupky 214 = 214,000 [A]
TS
SD |  | 34 |  | Steny a prícky | [6 empty] | 0 | 0
P | 18 | 31324836 |  | plotový jednostranný bavolet dl 200-400mm pro 2-3 dráty na profilovaný sloupek D 60-70mm povrchová úprava Al komaxit | KUS | 228 | 0.0011 | 0 |  |  | 0 | 0 | CS ÚRS 2023 02 | 0 | 3 |  |  | 0
PP |  |  |  | plotový jednostranný bavolet dl 200-400mm pro 2-3 dráty na profilovaný sloupek D 60-70mm povrchová úprava Al komaxit
VV
TS
P | 19 | 31478002 |  | drát ostnatý pozinkovaný | M | 1793.435 | 0.0001 | 0 |  |  | 0 | 0 | CS ÚRS 2023 02 | 0 | 3 |  |  | 0
PP |  |  |  | drát ostnatý pozinkovaný
VV |  |  |  | 1630.395*1.1 = 1793,435 [A]
TS
P | 20 | 348121221 |  | Osazení podhrabových desek na ocelové sloupky, délky desek pres 2 do 3 m | KUS | 206 | 0.0012 | 0 |  |  | 0 | 0 | CS ÚRS 2023 02 | 0 | 3 |  |  | 0
PP |  |  |  | Osazení podhrabových desek na ocelové sloupky, délky desek pres 2 do 3 m
VV
TS
P | 21 | 348171149 |  | Montáž oplocení z dílcu kovových panelových svarovaných, na ocelové profilované sloupky, výšky pres 2,0 do 2,5 m | M | 513.035 | 0 | 0 |  |  | 0 | 0 | CS ÚRS 2023 02 | 0 | 3 |  |  | 0
PP |  |  |  | Montáž oplocení z dílcu kovových panelových svarovaných, na ocelové profilované sloupky, výšky pres 2,0 do 2,5 m
VV |  |  |  | (24.444+30.503+171.617+37.48+199.194+0.70+36.528+3.604+19.795)-(8.43+1.20*2) = 513,035 [A]
TS
P | 22 | 348401320 |  | Montáž oplocení z pletiva rozvinutí, uchycení a napnutí drátu ostnatého | M | 1630.395 | 0 | 0 |  |  | 0 | 0 | CS ÚRS 2023 02 | 0 | 3 |  |  | 0
PP |  |  |  | Montáž oplocení z pletiva rozvinutí, uchycení a napnutí drátu ostnatého
VV |  |  |  | (24.444+30.503+171.617+37.48+199.194+0.70+36.528+3.604+19.795+6.00*2+4.00+1.20*3)*3 = 1630,395 [A]
TS
P | 23 | 348401411 |  | Montáž oplocení z pletiva bavoletu jednostranného | KUS | 228 | 0 | 0 |  |  | 0 | 0 | CS ÚRS 2023 02 | 0 | 3 |  |  | 0
PP |  |  |  | Montáž oplocení z pletiva bavoletu jednostranného
VV |  |  |  | 214+14 = 228,000 [A]
TS
P | 24 | 55342423 |  | plotový panel svarovaný v 2,0-2,5m š do 2,5m prumeru drátu 6mm oka 55x200mm s dvojitým horizontálním drátem 8mm povrchová úprava PZ komaxit | KUS | 207 | 0.0461 | 0 |  |  | 0 | 0 | CS ÚRS 2023 02 | 0 | 3 |  |  | 0
PP |  |  |  | plotový panel svarovaný v 2,0-2,5m š do 2,5m prumeru drátu 6mm oka 55x200mm s dvojitým horizontálním drátem 8mm povrchová úprava PZ komaxit
VV
TS
P | 25 | 59232542 |  | betonová podhrabová deska 2500x200x35mm se zámkem 15mm na ukotvení sloupku profilovaných oválných 50x70mm | KUS | 206 | 0.046 | 0 |  |  | 0 | 0 | CS ÚRS 2023 02 | 0 | 3 |  |  | 0
PP |  |  |  | betonová podhrabová deska 2500x200x35mm se zámkem 15mm na ukotvení sloupku profilovaných oválných 50x70mm
VV
TS
P | 26 | 59232546 |  | držák podhrabové desky typ H pro sloupek D 60-70mm výšky 200mm prubežný povrchová úprava žárový zinek | KUS | 207 | 0.0012 | 0 |  |  | 0 | 0 | CS ÚRS 2023 02 | 0 | 3 |  |  | 0
PP |  |  |  | držák podhrabové desky typ H pro sloupek D 60-70mm výšky 200mm prubežný povrchová úprava žárový zinek
VV
TS
P | 27 | 59232551 |  | držák podhrabové desky typ U výšky 200mm koncový povrchová úprava žárový zinek | KUS | 11 | 0.006 | 0 |  |  | 0 | 0 | CS ÚRS 2023 02 | 0 | 3 |  |  | 0
PP |  |  |  | držák podhrabové desky typ U výšky 200mm koncový povrchová úprava žárový zinek
VV
TS
SD |  | 767 |  | Konstrukce zámecnické | [6 empty] | 0 | 0
P | 28 | R76799001 |  | Vjezdová brána oplocení pozemku dvoukrídlová, otevíravá, rozm. 5750x2100mm, D+M komplet | KUS | 1 | 0.3856 | 0 |  |  | 0 | 0 | R - položky | 0 | 3 |  |  | 0
PP |  |  |  | Vjezdová brána oplocení pozemku dvoukrídlová, otevíravá, rozm. 5750x2100mm, D+M komplet
VV |  |  |  | "`nosné sloupky 150x150mm zabetonovány do patek`" "`nosný obvodový rám brány jakl 80/60/5mm`" "`vcetne povrchové úpravy žárovým pozinkováním + náter`" "`výpln plotový panel pz, polyester. nástrik zelený, oko 50/200mm, š.250mm, výška 2430mm" "`vcetne závesu, stavecího stredového trnu a zámku, dle požadavku vlastníka objektu`" "`vcetne dopravy, presunu hmot a veškeré manipulace`" 1 = 1,000 [A]
TS
P | 29 | R76799002 |  | Vstupní branka oplocení pozemku, otvíravá, rozm. 1200x2600mm, D+M komplet | KUS | 3 | 0.1498 | 0 |  |  | 0 | 0 | R - položky | 0 | 3 |  |  | 0
PP |  |  |  | Vstupní branka oplocení pozemku, otvíravá, rozm. 1200x2600mm, D+M komplet
VV |  |  |  | "`nosný obvodový rám branky jakl 50/4mm`" "`vcetne povrchové úpravy žárovým pozinkováním + náter`" "`výpln plotový panel pz, polyester. nástrik zelený, oko 50/200mm, š.250mm, výška 2430mm" "`vcetne pantu a zámku dle požadavku investora`" "`vcetne dopravy, presunu hmot a veškeré manipulace`" 3 = 3,000 [A]
TS
P | 30 | R76799003 |  | Vstupní branka oplocení pozemku, otvíravá, rozm. 1200x2600mm, D+M komplet | KUS | 1 | 0.1498 | 0 |  |  | 0 | 0 | R - položky | 0 | 3 |  |  | 0
PP |  |  |  | Vstupní branka oplocení pozemku, otvíravá, rozm. 1200x2600mm, D+M komplet
VV |  |  |  | "`nosný obvodový rám branky jakl 50/4mm`" "`vcetne povrchové úpravy žárovým pozinkováním + náter`" "`výpln plotový panel pz, polyester. nástrik zelený, oko 50/200mm, š.250mm, výška 2430mm" "`vcetne pantu a zámku dle požadavku investora`" "`vcetne dopravy, presunu hmot a veškeré manipulace`" 1 = 1,000 [A]
TS
P | 31 | R76799004 |  | Vstupní brána oplocení pozemku posuvná, elektrický pohon, rozm. 6000x2600mm, D+M komplet | KUS | 1 | 0.1498 | 0 |  |  | 0 | 0 | R - položky | 0 | 3 |  |  | 0
PP |  |  |  | Vstupní brána oplocení pozemku posuvná, elektrický pohon, rozm. 6000x2600mm, D+M komplet
VV |  |  |  | "`nosné sloupky 120x120mm zabetonovány do základového pásu`" "`nosný obvodový rám brány a výztuhy z jaklu`" "`vcetne povrchové úpravy žárovým pozinkováním + náter`" "`výpln plotový panel pz, polyester. nástrik zelený, oko 50/200mm, š.250mm, výška 2430mm" "`elektrický pohon, dálkové ovládání`" "`vcetne dopravy, presunu hmot a veškeré manipulace`" 1 = 1,000 [A]
TS
P | 32 | R76799005 |  | Vjezdová brána oplocení pozemku dvoukrídlová, otevíravá, rozm. 3750x2100mm, D+M komplet | KUS | 1 | 0.3856 | 0 |  |  | 0 | 0 | R - položky | 0 | 3 |  |  | 0
PP |  |  |  | Vjezdová brána oplocení pozemku dvoukrídlová, otevíravá, rozm. 3750x2100mm, D+M komplet
VV |  |  |  | "`nosné sloupky 150x150mm zabetonovány do patek`" "`nosný obvodový rám brány jakl 80/60/5mm`" "`vcetne povrchové úpravy žárovým pozinkováním + náter`" "`výpln plotový panel pz, polyester. nástrik zelený, oko 50/200mm, š.250mm, výška 2430mm" "`vcetne závesu, stavecího stredového trnu a zámku, dle požadavku vlastníka objektu`" "`vcetne dopravy, presunu hmot a veškeré manipulace`" 1 = 1,000 [A]
TS
SD |  | 95 |  | Ruzné dokoncovací konstrukce a práce pozemních staveb | [6 empty] | 0 | 0
P | 33 | R95524003 |  | Vytycení objektu, kontrolních bodu a predání výšky +-0,000, dle CSN 730420-1 a CSN 730420-2 | KPL | 1 | 0 | 0 |  |  | 0 | 0 | R - položky | 0 | 3 |  |  | 0
PP |  |  |  | Vytycení objektu, kontrolních bodu a predání výšky +-0,000, dle CSN 730420-1 a CSN 730420-2
VV
TS
SD |  | 990 |  | Poplatky za skládky | [6 empty] | 0 | 0
P | 34 | R015111 | 901 | NEOCENOVAT - POPLATKY ZA LIKVIDACU ODPADU NEKONTAMINOVANÝCH - 17 05 04 VYTEŽENÉ ZEMINY A HORNINY - I. TRÍDA - TEŽITELNOSTI VC. DOPRAVY NA SKLÁDKU A MANIPULACE | T | 53.797 | 0 | 0 |  |  | 0 | 0 | R - položky | 0 | 3 |  |  | 0
PP |  |  |  | "Evidencní položka, Neocenovat v objektu SO/PS, položka se ocenuje pouze v objektu SO 90-90 Zpusob likvidace: recyklace, druhotné využití."
VV |  |  |  | "`Evidencní položka, neocenovat v objektu SO/PS, položka se ocenuje pouze v obj. SO 90-90`" "`Zpusob likvidace: recyklace, druhotné využití`" "`-----`" SO 27-79-01 28.314*1.900 = 53,797 [A]
TS |  |  |  | "1. Položka obsahuje: – veškeré poplatky provozovateli skládky, recyklacní linky nebo jiného zarízení na zpracování nebo likvidaci odpadu související s prevzetím, uložením, zpracováním nebo likvidací odpadu – náklady spojené s dopravou z místa stavby na místo prevzetí provozovatelem skládky, recyklacní linky nebo jiného zarízení na zpracování nebo likvidaci odpadu – náklady spojené s vyložením a manipulací s materiálem v míste skládky 2. Položka neobsahuje: – náklady spojené s naložením a manipulací materiálem 3. Zpusob merení: Tunou se rozumí hmotnost odpadu vytrídeného v souladu se zákonem c. 541/2020 Sb., o nakládání s odpady, v platném znení."
SD |  | 998 |  | Presun hmot | [6 empty] | 0 | 0
P | 35 | 998232110 |  | Presun hmot pro oplocení se svislou nosnou konstrukcí zdenou z cihel, tvárnic, bloku, popr. kovovou nebo drevenou vodorovná dopravní vzdálenost do 50 m, pro opl | T | 82.05 | 0 | 0 |  |  | 0 | 0 | CS ÚRS 2023 02 | 0 | 3 |  |  | 0
PP |  |  |  | Presun hmot pro oplocení se svislou nosnou konstrukcí zdenou z cihel, tvárnic, bloku, popr. kovovou nebo drevenou vodorovná dopravní vzdálenost do 50 m, pro oplocení výšky do 3 m
VV
TS

## SO 11-81-01
SŽDC05 | [14 empty] | 3
S | Stavba: | 5533520002-zm05 |  | MŽU Ceská Trebová 30072024 cast 2 | [6 empty] | D.2.3.1 | 0 | AspeEsticon | 0 | 2
O | Objekt: | D.2.3.1 |  | Trakcní vedení | [9 empty] | 0.15 | 2
Typ | Poř. číslo | Kód položky | Varianta | Název položky | MJ | Množství | Jednotková hmotnost | Celková hmotnost |  |  | Jednotková cena |  | Cenové soustavy | 0.21
Dodávka
[9 empty] | Jednotková | Celkem | Jednotková | Celkem |  |  |  | Počet položek s nulovou cenou | 0
O1 |  | SO 11-81-01 |  | Úsek Trebovice - C.Trebová os.n., trakcní vedení | [6 empty] | 0 | 0
SD |  | 74A |  | Základ TV | [6 empty] | 0 | 0
P | 1 | 74A110 |  | ZÁKLAD TV HLOUBENÝ V JAKÉKOLIV TRÍDE ZEMINY | M3 | 1171 | 0 | 0 |  |  | 0 | 0 | 2023_OTSKP | 0 | 3 |  |  | 0
PP
VV |  |  |  | "viz. výkaz výmer základu, stožáru a bran"
TS |  |  |  | 1. Položka obsahuje: – zemní práce pro montáž výkopu vcetne bourání zpevnených ploch, dlažby a pod., uvedení narušeného okolí do puvodního stavu a naložení výkopku – úpravy spojené s uvolnením prostoru pro výkop napr. demontáž a montáž oplocení, zajištení výkopu pred zaplavením povrchovou vodou, pažení výkopu – dodávku, dopravu, montáž, pronájem mechanizmu a demontáž bednení – dodávku, dopravu a montáž svorníkového koše, technologické výztuže, kovaných svorníku aj. – prípadne provedení dutiny pro upevnení stožáru TV – dodávku, dopravu a uložení betonové smesi vcetne všech technologických opatrení spojené s realizací základu podle TKP 2. Položka neobsahuje: – prídavnou výztuž, svorníky, koše – odvoz výkopku (viz pol. 74A150) – poplatek za likvidaci odpadu (viz SSD 0) 3. Zpusob merení: Merí se metry kubické uložené betonové smesi.
P | 2 | 74A111 |  | ZAJIŠTENÍ VÝKOPU STUPNOVÝCH ZÁKLADU | M3 | 793 | 0 | 0 |  |  | 0 | 0 | 2023_OTSKP | 0 | 3 |  |  | 0
PP
VV |  |  |  | "viz. výkaz výmer základu, stožáru a bran"
TS |  |  |  | 1. Položka obsahuje: – zemní práce pro montáž výkopu , zajištení výkopu stupnovitých základu pred zaplavením povrchovou vodou, pažení výkopu – dodávku, dopravu, montáž, pronájem mechanizmu a demontáž bednení 2. Položka neobsahuje: – prídavnou výztuž, svorníky, koše – odvoz výkopku (viz pol. 74A150) – poplatek za likvidaci odpadu (viz SSD 0) 3. Zpusob merení: Merí se metry kubické uložené betonové smesi.
P | 3 | 74A112 |  | OCHRANA ZÁKLADU PO BETONÁŽI | KUS | 108 | 0 | 0 |  |  | 0 | 0 | 2023_OTSKP | 0 | 3 |  |  | 0
PP
VV |  |  |  | "viz. výkaz výmer základu, stožáru a bran"
TS |  |  |  | 1. Položka obsahuje: – zemní práce pro montáž výkopu , ochranu základu po betonáži,zakrytí základu geotextilíí a její následné odstranení – dodávku, dopravu, montáž, pronájem mechanizmu 2. Položka neobsahuje: – prídavnou výztuž, svorníky, koše – odvoz výkopku (viz pol. 74A150) – poplatek za likvidaci odpadu (viz SSD 0) 3. Zpusob merení: Merí se jako kus kompletní práce
P | 4 | 74A113 |  | PRÍPLATEK ZA RUCNÍ VÝKOP ZÁKLADU | M3 | 455.32 | 0 | 0 |  |  | 0 | 0 | 2023_OTSKP | 0 | 3 |  |  | 0
PP
VV |  |  |  | "viz. výkaz výmer základu, stožáru a bran"
TS |  |  |  | 1. Položka obsahuje: – príplatek za rucní výkop základu jakéhokoliv typu 2. Položka neobsahuje: X 3. Zpusob merení: Udává se pocet m3 výkopu kompletní montážní práce.
P | 5 | 74A115 |  | ZAMERENÍ VÝŠKY ZÁKLADU V PRÚBEHU VÝSTAVBY (PRO MONTÁŽ VÝSTROJE NA STOŽÁR) | KUS | 108 | 0 | 0 |  |  | 0 | 0 | 2023_OTSKP | 0 | 3 |  |  | 0
PP
VV |  |  |  | "viz. výkaz výmer základu, stožáru a bran"
TS |  |  |  | 1. Položka obsahuje: – zamerení skotecného provedení výšky jakéhokoliv typu základu vc.nabetonování 2. Položka neobsahuje: – prídavnou výztuž, svorníky, koše – odvoz výkopku (viz pol. 74A150) – poplatek za likvidaci odpadu (viz SSD 0) 3. Zpusob merení: Merí se jako kus kompletní práce
P | 6 | 74A116 |  | ZAMERENÍ SKUTECNÉHO PROVEDENÍ VÝŠKY ZÁKLADU/STOŽÁRU | KUS | 108 | 0 | 0 |  |  | 0 | 0 | 2023_OTSKP | 0 | 3 |  |  | 0
PP
VV |  |  |  | "viz. výkaz výmer základu, stožáru a bran"
TS |  |  |  | 1. Položka obsahuje: – zamerení skutecného provedení jakéhokoliv typu základu potrebné pro další montáž výstroje stožáru 2. Položka neobsahuje: – prídavnou výztuž, svorníky, koše – odvoz výkopku (viz pol. 74A150) – poplatek za likvidaci odpadu (viz SSD 0) 3. Zpusob merení: Merí se jako kus kompletní práce
P | 7 | 74A151 |  | MANIPULACE SE ZEMINOU Z VÝKOPU NA STAVENIŠTI | M3KM | 5855 | 0 | 0 |  |  | 0 | 0 | 2023_OTSKP | 0 | 3 |  |  | 0
PP
VV |  |  |  | "viz. výkaz výmer základu, stožáru a bran"
TS |  |  |  | 1. Položka obsahuje: – manipulace jakýmkoliv dopravním prostredkem a složení – prípadné prekládky na trase 2. Položka neobsahuje: – naložení vybouraného materiálu na dopravní prostredek (je zahrnuto ve zdrojové položce) – poplatky za likvidaci odpadu 3. Zpusob merení: Výmera je souctem soucinu metru krychlových vyteženého v rostlém (puvodním) stavu nebo vybouraného materiálu a jednotlivých vzdáleností v kilometrech.
P | 8 | 74A152 |  | NAKLÁDÁNÍ ZEMINY NA DOPRAVNÍ PROSTREDEK | T | 3000 | 0 | 0 |  |  | 0 | 0 | 2023_OTSKP | 0 | 3 |  |  | 0
PP
VV |  |  |  | "viz. výkaz výmer základu, stožáru a bran"
TS |  |  |  | 1. Položka obsahuje: – nakládání vytežené zeminy na dopravní prostredek 2. Položka neobsahuje: – prípadné prekládky na trase do 1 km – poplatky za likvidaci odpadu 3. Zpusob merení: Výmera je tuna vyteženého materiálu v rostlém (puvodním) stavu nebo vybouraného materiálu
P | 9 | 74A310 |  | PRÍDAVNÁ VÝZTUŽ PRO ZÁKLAD TV | KUS | 220 | 0 | 0 |  |  | 0 | 0 | 2023_OTSKP | 0 | 3 |  |  | 0
PP
VV |  |  |  | "viz. výkaz výmer základu, stožáru a bran"
TS |  |  |  | 1. Položka obsahuje: – montáž, materiál a dovoz kompletní ocelové výztuže základu TV (vc. technologické) 2. Položka neobsahuje: X 3. Zpusob merení: Udává se pocet kusu kompletní konstrukce nebo práce.
P | 10 | 74A320 |  | KOVANÝ SVORNÍK PRO ZÁKLAD TV | KUS | 364 | 0 | 0 |  |  | 0 | 0 | 2023_OTSKP | 0 | 3 |  |  | 0
PP
VV |  |  |  | "viz. výkaz výmer základu, stožáru a bran"
TS |  |  |  | 1. Položka obsahuje: – montáž, materiál, dovoz a protikorozní ošetrení kovaného svorníku pro základ TV 2. Položka neobsahuje: X 3. Zpusob merení: Udává se pocet kusu kompletní konstrukce nebo práce.
P | 11 | 74A330 |  | SVORNÍKOVÝ KOŠ PRO ZÁKLAD TV | KUS | 63 | 0 | 0 |  |  | 0 | 0 | 2023_OTSKP | 0 | 3 |  |  | 0
PP
VV |  |  |  | "viz. výkaz výmer základu, stožáru a bran"
TS |  |  |  | 1. Položka obsahuje: – montáž, materiál, dovoz a protikorozní ošetrení svorníkového koše pro základ TV 2. Položka neobsahuje: X 3. Zpusob merení: Udává se pocet kusu kompletní konstrukce nebo práce.
P | 12 | 74A410 |  | POVRCHOVÁ ÚPRAVA STÁVAJÍCÍHO ZÁKLADU | M2 | 34 | 0 | 0 |  |  | 0 | 0 | 2023_OTSKP | 0 | 3 |  |  | 0
PP
VV |  |  |  | "viz. výkaz výmer základu, stožáru a bran"
TS |  |  |  | 1. Položka obsahuje: – bourání betonové hlavicky základu – montáž, materiál pro opatrení povrchu základu tmelem (tl. do 3 cm) vcetne protikorozního ošetrení stožáru a svorníku 2. Položka neobsahuje: X 3. Zpusob merení: Merí se plocha v metrech ctverecných.
P | 13 | 74A440 |  | ZAJIŠTENÍ SVAHU U ZÁKLADU PREFABRIKÁTEM | KUS | 12 | 0 | 0 |  |  | 0 | 0 | 2023_OTSKP | 0 | 3 |  |  | 0
PP
VV |  |  |  | "viz. výkaz výmer základu, stožáru a bran"
TS |  |  |  | 1. Položka obsahuje: montáž a materiál – odtežení zeminy a stabilizaci terénu, dopravné a uložení prefabrikátu vcetne stabilizace, zásyp vcetne zhutnení nebo betonáž vcetne pažení a bednení 2. Položka neobsahuje: X 3. Zpusob merení: Udává se pocet kusu kompletní konstrukce nebo práce.
P | 14 | 74A450 |  | ÚPRAVA KABELU U ZÁKLADU TV | KUS | 150 | 0 | 0 |  |  | 0 | 0 | 2023_OTSKP | 0 | 3 |  |  | 0
PP
VV |  |  |  | "viz. výkaz výmer základu, stožáru a bran"
TS |  |  |  | 1. Položka obsahuje: montáž a materiál – rucní výkop v prumerné hloubce 80 cm a šírce 50 cm délky 30m – pažení nebo zajištení výkopu v nezbytném rozsahu – prípadné cerpání vody – úpravu kabelové trasy vcetne overení polohy 2. Položka neobsahuje: X 3. Zpusob merení: Udává se pocet kusu kompletní konstrukce nebo práce pro jeden základ.
P | 15 | 74AF11 |  | TAŽNÉ HNACÍ VOZIDLO K PRACOVNÍM SOUPRAVÁM (PRO ZÁKLADY - MONTÁŽ) | HOD | 1628 | 0 | 0 |  |  | 0 | 0 | 2023_OTSKP | 0 | 3 |  |  | 0
PP
VV |  |  |  | "viz. technická zpráva"
TS |  |  |  | 1. Položka obsahuje: – kolejové mechanizmy pro výstavbu základu podper trakcního vedení – dopravu kolejových mechanismu z materského depa do prostoru stavby a zpet 2. Položka neobsahuje: X 3. Zpusob merení: Udává se cas v hodinách bez pohotovostních stavu vozidla.
SD |  | 74B |  | trakcní podpery/ Stožáry TV | [6 empty] | 0 | 0
P | 16 | 74B215 |  | STOŽÁR TV OCELOVÝ TRUBKOVÝ JEDNODUCHÝ NA SVORNÍKY, TYPU TS245 NEBO TSI245, DÉLKY DO 10 M VCETNE | KUS | 2 | 0 | 0 |  |  | 0 | 0 | 2023_OTSKP | 0 | 3 |  |  | 0
PP
VV |  |  |  | "viz. výkaz výmer základu, stožáru a bran"
TS |  |  |  | 1. Položka obsahuje: – montáž, materiál a dopravné stožáru typového provedení – protikorozní ošetrení stožáru dle TKP – konecnou regulaci stožáru po jeho zatížení 2. Položka neobsahuje: – základovou konstrukci 3. Zpusob merení: Udává se pocet kusu trakcních podper.
P | 17 | 74B216 |  | STOŽÁR TV OCELOVÝ TRUBKOVÝ JEDNODUCHÝ NA SVORNÍKY, TYPU TS245 NEBO TSI245, DÉLKY PRES 10 M DO 14 M VCETNE | KUS | 10 | 0 | 0 |  |  | 0 | 0 | 2023_OTSKP | 0 | 3 |  |  | 0
PP
VV |  |  |  | "viz. výkaz výmer základu, stožáru a bran"
TS |  |  |  | 1. Položka obsahuje: – montáž, materiál a dopravné stožáru typového provedení – protikorozní ošetrení stožáru dle TKP – konecnou regulaci stožáru po jeho zatížení 2. Položka neobsahuje: – základovou konstrukci 3. Zpusob merení: Udává se pocet kusu trakcních podper.
P | 18 | 74B234 |  | STOŽÁR TV OCELOVÝ TRUBKOVÝ JEDNODUCHÝ BRÁNOVÝ NA SVORNÍKY, TYPU TBS245 NEBO TBSI245, DÉLKY PRES 10 M DO 14 M VCETNE | KUS | 6 | 0 | 0 |  |  | 0 | 0 | 2023_OTSKP | 0 | 3 |  |  | 0
PP
VV |  |  |  | "viz. výkaz výmer základu, stožáru a bran"
TS |  |  |  | 1. Položka obsahuje: – montáž, materiál a dopravné stožáru typového provedení – protikorozní ošetrení stožáru dle TKP – konecnou regulaci stožáru po jeho zatížení 2. Položka neobsahuje: – základovou konstrukci 3. Zpusob merení: Udává se pocet kusu trakcních podper.
P | 19 | 74B416 |  | STOŽÁR TV OCELOVÝ TRUBKOVÝ DVOJITÝ BRÁNOVÝ NA SVORNÍKY, TYPU 2TBS245 NEBO 2TBSI245, DÉLKY PRES 10 M DO 14 M VCETNE | KUS | 45 | 0 | 0 |  |  | 0 | 0 | 2023_OTSKP | 0 | 3 |  |  | 0
PP
VV |  |  |  | "viz. výkaz výmer základu, stožáru a bran"
TS |  |  |  | 1. Položka obsahuje: – montáž, materiál a dopravné stožáru typového provedení – protikorozní ošetrení stožáru dle TKP – konecnou regulaci stožáru po jeho zatížení 2. Položka neobsahuje: – základovou konstrukci 3. Zpusob merení: Udává se pocet kusu trakcních podper.
P | 20 | 74B603 |  | STOŽÁR TV OCELOVÝ PRÍHRADOVÝ TYPU BP DÉLKY 11 M | KUS | 12 | 0 | 0 |  |  | 0 | 0 | 2023_OTSKP | 0 | 3 |  |  | 0
PP
VV |  |  |  | "viz. výkaz výmer základu, stožáru a bran"
TS |  |  |  | 1. Položka obsahuje: – montáž, materiál a dopravné stožáru typového provedení – protikorozní ošetrení stožáru dle TKP – konecnou regulaci stožáru po jeho zatížení vcetne podmazání patek 2. Položka neobsahuje: – základovou konstrukci 3. Zpusob merení: Udává se pocet kusu trakcních podper.
P | 21 | 74B604 |  | STOŽÁR TV OCELOVÝ PRÍHRADOVÝ TYPU BP DÉLKY 12,5 M | KUS | 33 | 0 | 0 |  |  | 0 | 0 | 2023_OTSKP | 0 | 3 |  |  | 0
PP
VV |  |  |  | "viz. výkaz výmer základu, stožáru a bran"
TS |  |  |  | 1. Položka obsahuje: – montáž, materiál a dopravné stožáru typového provedení – protikorozní ošetrení stožáru dle TKP – konecnou regulaci stožáru po jeho zatížení vcetne podmazání patek 2. Položka neobsahuje: – základovou konstrukci 3. Zpusob merení: Udává se pocet kusu trakcních podper.
P | 22 | 74B711 |  | BRÁNY NEBO VÝLOŽNÍKY - BREVNO TYPU 23L | M | 1034 | 0 | 0 |  |  | 0 | 0 | 2023_OTSKP | 0 | 3 |  |  | 0
PP
VV |  |  |  | "viz. výkaz výmer základu, stožáru a bran"
TS |  |  |  | 1. Položka obsahuje: – montáž vcetne potrebné mechanizace a pomucek, materiál a dopravné brevna typového provedení – protikorozní ošetrení dle TKP 2. Položka neobsahuje: X 3. Zpusob merení: Merí se metr délkový.
P | 23 | 74B721 |  | PRIPEVNENÍ BREVNA BRÁNY NEBO VÝLOŽNÍKU S UKONCENÍM TYPU A NA 1T | KUS | 12 | 0 | 0 |  |  | 0 | 0 | 2023_OTSKP | 0 | 3 |  |  | 0
PP
VV |  |  |  | "viz. výkaz výmer základu, stožáru a bran"
TS |  |  |  | 1. Položka obsahuje: – montáž vcetne potrebné mechanizace a pomucek, materiál a dopravné ukoncení brevna typového provedení – protikorozní ošetrení dle TKP – konecnou regulaci brevna po jeho zatížení 2. Položka neobsahuje: X 3. Zpusob merení: Udává se pocet kusu uchycení na TP.
P | 24 | 74B722 |  | PRIPEVNENÍ BREVNA BRÁNY NEBO VÝLOŽNÍKU S UKONCENÍM TYPU B NA 2T | KUS | 45 | 0 | 0 |  |  | 0 | 0 | 2023_OTSKP | 0 | 3 |  |  | 0
PP
VV |  |  |  | "viz. výkaz výmer základu, stožáru a bran"
TS |  |  |  | 1. Položka obsahuje: – montáž vcetne potrebné mechanizace a pomucek, materiál a dopravné ukoncení brevna typového provedení – protikorozní ošetrení dle TKP – konecnou regulaci brevna po jeho zatížení 2. Položka neobsahuje: X 3. Zpusob merení: Udává se pocet kusu uchycení na TP.
P | 25 | 74B723 |  | PRIPEVNENÍ BREVNA BRÁNY NEBO VÝLOŽNÍKU S UKONCENÍM TYPU C NA BP | KUS | 23 | 0 | 0 |  |  | 0 | 0 | 2023_OTSKP | 0 | 3 |  |  | 0
PP
VV |  |  |  | "viz. výkaz výmer základu, stožáru a bran"
TS |  |  |  | 1. Položka obsahuje: – montáž vcetne potrebné mechanizace a pomucek, materiál a dopravné ukoncení brevna typového provedení – protikorozní ošetrení dle TKP – konecnou regulaci brevna po jeho zatížení 2. Položka neobsahuje: X 3. Zpusob merení: Udává se pocet kusu uchycení na TP.
P | 26 | 74B724 |  | PRIPEVNENÍ BREVNA BRÁNY NEBO VÝLOŽNÍKU KLUZNÉ S UKONCENÍM TYPU D NA BP | KUS | 20 | 0 | 0 |  |  | 0 | 0 | 2023_OTSKP | 0 | 3 |  |  | 0
PP
VV |  |  |  | "viz. výkaz výmer základu, stožáru a bran"
TS |  |  |  | 1. Položka obsahuje: – montáž vcetne potrebné mechanizace a pomucek, materiál a dopravné ukoncení brevna typového provedení – protikorozní ošetrení dle TKP – konecnou regulaci brevna po jeho zatížení 2. Položka neobsahuje: X 3. Zpusob merení: Udává se pocet kusu uchycení na TP.
P | 27 | 74B741 |  | VYVEŠENÍ BREVNA BRÁNY NEBO VÝLOŽNÍKU NA 1T | KUS | 12 | 0 | 0 |  |  | 0 | 0 | 2023_OTSKP | 0 | 3 |  |  | 0
PP
VV |  |  |  | "viz. výkaz výmer základu, stožáru a bran"
TS |  |  |  | 1. Položka obsahuje: – montáž vcetne potrebné mechanizace a pomucek, materiál a dopravné vyvešení brevna typového provedení – protikorozní ošetrení dle TKP – konecnou regulaci vyvešení brevna po zatížení brány nebo výložníku 2. Položka neobsahuje: X 3. Zpusob merení: Udává se pocet kusu vyvešení na TP.trakcních podper.
P | 28 | 74B742 |  | VYVEŠENÍ BREVNA BRÁNY NEBO VÝLOŽNÍKU NA 2T | KUS | 45 | 0 | 0 |  |  | 0 | 0 | 2023_OTSKP | 0 | 3 |  |  | 0
PP
VV |  |  |  | "viz. výkaz výmer základu, stožáru a bran"
TS |  |  |  | 1. Položka obsahuje: – montáž vcetne potrebné mechanizace a pomucek, materiál a dopravné vyvešení brevna typového provedení – protikorozní ošetrení dle TKP – konecnou regulaci vyvešení brevna po zatížení brány nebo výložníku 2. Položka neobsahuje: X 3. Zpusob merení: Udává se pocet kusu vyvešení na TP.trakcních podper.
P | 29 | 74B743 |  | VYVEŠENÍ BREVNA BRÁNY NEBO VÝLOŽNÍKU NA BP | KUS | 43 | 0 | 0 |  |  | 0 | 0 | 2023_OTSKP | 0 | 3 |  |  | 0
PP
VV |  |  |  | "viz. výkaz výmer základu, stožáru a bran"
TS |  |  |  | 1. Položka obsahuje: – montáž vcetne potrebné mechanizace a pomucek, materiál a dopravné vyvešení brevna typového provedení – protikorozní ošetrení dle TKP – konecnou regulaci vyvešení brevna po zatížení brány nebo výložníku 2. Položka neobsahuje: X 3. Zpusob merení: Udává se pocet kusu vyvešení na TP.trakcních podper.
P | 30 | 74B750 |  | SPOJENÍ DVOJICE T STOŽÁRU BREVÍNKEM | KUS | 12 | 0 | 0 |  |  | 0 | 0 | 2023_OTSKP | 0 | 3 |  |  | 0
PP
VV |  |  |  | "viz. výkaz výmer základu, stožáru a bran"
TS |  |  |  | 1. Položka obsahuje: – montáž vcetne potrebné mechanizace a pomucek, materiál a dopravné brevínka typového provedení vcetne upevnovacího materiálu – protikorozní ošetrení dle TKP – konecnou regulaci brevínka po jeho zatížení 2. Položka neobsahuje: X 3. Zpusob merení: Udává se pocet kusu trakcních podper.
P | 31 | 74B830 |  | OCELOVÁ KONSTRUKCE NESTANDARDNÍ | KG | 1000 | 0 | 0 |  |  | 0 | 0 | 2023_OTSKP | 0 | 3 |  |  | 0
PP
VV |  |  |  | "viz. výkaz výmer základu, stožáru a bran"
TS |  |  |  | 1. Položka obsahuje: – všechny náklady na materiál a montáž dodaného zarízení, protikorozne ošetreného podle TKP se všemi pomocnými doplnujícími soucástmi a pracemi s použitím mechanizmu 2. Položka neobsahuje: – základovou konstrukci 3. Zpusob merení: Udává se hmotnost v kilogramech.
P | 32 | 74B911 |  | PRÍPLATEK ZA MONTÁŽ BREVNA BRÁNY NEBO VÝLOŽNÍKU NAD STÁVAJÍCÍM VEDENÍM | KUS | 2 | 0 | 0 |  |  | 0 | 0 | 2023_OTSKP | 0 | 3 |  |  | 0
PP
VV |  |  |  | "viz. výkaz výmer základu, stožáru a bran"
TS |  |  |  | 1. Položka obsahuje: – príplatek za montáž brevna brany nebo výložníku nad stávajícím vedením vcetne poUŽITÝch mechanizmu (samostatne nelze položku použít) 2. Položka neobsahuje: X 3. Zpusob merení: Udává se pocet kusu kompletní montážní práce.
P | 33 | 74B912 |  | PRÍPLATEK ZA MERENÍ DÉLKY BREVNA PRO DEFINITIVNÍ STAV | KUS | 51 | 0 | 0 |  |  | 0 | 0 | 2023_OTSKP | 0 | 3 |  |  | 0
PP
VV |  |  |  | "viz. výkaz výmer základu, stožáru a bran"
TS |  |  |  | 1. Položka obsahuje: – príplatek za merení délky brevna brany nebo výložníku nad stávajícím vedením pro definitivní stav 2. Položka neobsahuje: X 3. Zpusob merení: Udává se pocet kusu kompletní montážní práce.
P | 34 | 74B914 |  | VÝŠKOVÁ REGULACE BREVNA PO INSTALACI ZAB.ZAR - ZAJIŠTENÍ VIDITELNOSTI NÁVESTIDEL | KUS | 8 | 0 | 0 |  |  | 0 | 0 | 2023_OTSKP | 0 | 3 |  |  | 0
PP
VV |  |  |  | "viz. výkaz výmer základu, stožáru a bran"
TS |  |  |  | 1. Položka obsahuje: – uvolnení a montáž stávající brány nebo výložníku pro zajištení viditelnosti návestidel vc. potrebných mechanizmu, pomucek a merení 2. Položka neobsahuje: – bránu , nebo výložník 3. Zpusob merení: Udává se pocet kusu kompletní konstrukce nebo práce.
P | 35 | 74B920 |  | STOŽÁRY TV - PRELOŽENÍ (JAKÉKOLIV TP) | KUS | 108 | 0 | 0 |  |  | 0 | 0 | 2023_OTSKP | 0 | 3 |  |  | 0
PP
VV |  |  |  | "viz. výkaz výmer základu, stožáru a bran"
TS |  |  |  | 1. Položka obsahuje: – demontáž a následnou montáž jakékoliv TP – konecnou regulaci stožáru po jeho zatížení 2. Položka neobsahuje: X 3. Zpusob merení: Udává se pocet kusu kompletní montážní práce.
P | 36 | 74B921 |  | NASTAVENÍ ZÁKLONU STOŽÁRU PO VÝSTAVBE | KUS | 108 | 0 | 0 |  |  | 0 | 0 | 2023_OTSKP | 0 | 3 |  |  | 0
PP
VV |  |  |  | 108.000000 = 108,000 [A]
TS |  |  |  | 1. Položka obsahuje: – nastavení záklonu stožáru jakéhokoliv typu – konecnou regulaci stožáru po jeho zatížení 2. Položka neobsahuje: X 3. Zpusob merení: Udává se pocet kusu kompletní montážní práce.
P | 37 | 74BF11 |  | TAŽNÉ HNACÍ VOZIDLO K PRACOVNÍM SOUPRAVÁM (PRO STOŽÁRY A BRÁNY - MONTÁŽ ) | HOD | 564 | 0 | 0 |  |  | 0 | 0 | 2023_OTSKP | 0 | 3 |  |  | 0
PP
VV |  |  |  | "viz. technická zpráva"
TS |  |  |  | 1. Položka obsahuje: – kolejové mechanizmy pro výstavbu podper (stožáru, bran, výložníku nebo jiných obdobných konstrukcí) trakcního vedení – dopravu kolejových mechanismu z materského depa do prostoru stavby a zpet 2. Položka neobsahuje: X 3. Zpusob merení: Udává se cas v hodinách bez pohotovostních stavu vozidla.
SD |  | 74C |  | vodice TV | [6 empty] | 0 | 0
P | 38 | 74C111 |  | ZÁVES TV NA KONZOLE BEZ PRÍDAVNÉHO LANA | KUS | 10 | 0 | 0 |  |  | 0 | 0 | 2023_OTSKP | 0 | 3 |  |  | 0
PP
VV |  |  |  | "viz. soupis sestavení"
TS |  |  |  | 1. Položka obsahuje: – materiál a montáž vc. mechanizmu – protikorozní ošetrení podle TKP 2. Položka neobsahuje: X 3. Zpusob merení: Udává se pocet kusu kompletní konstrukce nebo práce.
P | 39 | 74C112 |  | ZÁVES TV NA KONZOLE S PRÍDAVNÝM LANEM | KUS | 57 | 0 | 0 |  |  | 0 | 0 | 2023_OTSKP | 0 | 3 |  |  | 0
PP
VV |  |  |  | "viz. soupis sestavení"
TS |  |  |  | 1. Položka obsahuje: – materiál a montáž vc. mechanizmu – protikorozní ošetrení podle TKP 2. Položka neobsahuje: X 3. Zpusob merení: Udává se pocet kusu kompletní konstrukce nebo práce.
P | 40 | 74C121 |  | PRÍPLATEK ZA PLASTOVÝ IZOLÁTOR | KUS | 500 | 0 | 0 |  |  | 0 | 0 | 2023_OTSKP | 0 | 3 |  |  | 0
PP
VV |  |  |  | "viz. soupis sestavení"
TS |  |  |  | 1. Položka obsahuje: – príplatek na materiál, dodávku a kusové zkoušky izolátoru podle TKP (samostatne nelze položku použít) 2. Položka neobsahuje: X 3. Zpusob merení: Udává se pocet kusu kompletní konstrukce nebo práce.
P | 41 | 74C132 |  | VÝMENA BOCNÍHO DRŽÁKU NA KONZOLE, SIK NEBO SMEROVÉM LANE | KUS | 24 | 0 | 0 |  |  | 0 | 0 | 2023_OTSKP | 0 | 3 |  |  | 0
PP
VV |  |  |  | "viz. soupis sestavení"
TS |  |  |  | 1. Položka obsahuje: – materiál, demontáž a montáž bocního držáku vc. mechanizmu a spojovacího a pomocného materiálu – definitivní regulaci konzoly, SIK nebo lana 2. Položka neobsahuje: X 3. Zpusob merení: Udává se pocet kusu kompletní konstrukce nebo práce.
P | 42 | 74C133 |  | VÝMENA RAMENA KONZOLY NEBO SIK | KUS | 13 | 0 | 0 |  |  | 0 | 0 | 2023_OTSKP | 0 | 3 |  |  | 0
PP
VV |  |  |  | "viz. soupis sestavení"
TS |  |  |  | 1. Položka obsahuje: – materiál, demontáž a montáž trubkového ramena konzoly nebo SIK vc. mechanizmu a spojovacího a pomocného materiálu – definitivní regulaci konzoly, SIK nebo lana 2. Položka neobsahuje: X 3. Zpusob merení: Udává se pocet kusu kompletní konstrukce nebo práce.
P | 43 | 74C134 |  | VÝŠKOVÁ A SMEROVÁ REGULACE KONZOLY NEBO SIK | KUS | 24 | 0 | 0 |  |  | 0 | 0 | 2023_OTSKP | 0 | 3 |  |  | 0
PP
VV |  |  |  | "viz. soupis sestavení"
TS |  |  |  | 1. Položka obsahuje: – uvolnení a montáž stávajících závesu troleje a nosného lana vc. potrebných mechanizmu, pomucek a merení 2. Položka neobsahuje: – záves TV 3. Zpusob merení: Udává se pocet kusu kompletní konstrukce nebo práce.
P | 44 | 74C135 |  | SVISLÝ POSUN KONZOLY NA STOŽÁRU | KUS | 24 | 0 | 0 |  |  | 0 | 0 | 2023_OTSKP | 0 | 3 |  |  | 0
PP
VV |  |  |  | "viz. soupis sestavení"
TS |  |  |  | 1. Položka obsahuje: – demontáž a montáž konzoly vc. mechanizmu a merení – definitivní regulaci konzoly 2. Položka neobsahuje: – konzolu a upevnovací materiál 3. Zpusob merení: Udává se pocet kusu kompletní konstrukce nebo práce.
P | 45 | 74C137 |  | UVOLNENÍ A ZPETNÁ MONTÁŽ TR NEBO NL V ZÁVESU | KUS | 48 | 0 | 0 |  |  | 0 | 0 | 2023_OTSKP | 0 | 3 |  |  | 0
PP
VV |  |  |  | "viz. soupis sestavení"
TS |  |  |  | 1. Položka obsahuje: – uvolnení lana nebo troleje ze závesu a jeho opetovná montáž s použitím mechanizmu vcetne potrebného merení 2. Položka neobsahuje: – materiál 3. Zpusob merení: Udává se pocet kusu kompletní konstrukce nebo práce.
P | 46 | 74C213 |  | ZÁVES LANA NEBO TROLEJE NA BRÁNE POHYBLIVÝ | KUS | 7 | 0 | 0 |  |  | 0 | 0 | 2023_OTSKP | 0 | 3 |  |  | 0
PP
VV |  |  |  | "viz. soupis sestavení"
TS |  |  |  | 1. Položka obsahuje: – všechny náklady na montáž a materiál dodaného zarízení protikorozne ošetreného podle TKP se všemi pomocnými doplnujícími soucástmi a pracemi s použitím mechanizmu 2. Položka neobsahuje: X 3. Zpusob merení: Udává se pocet kusu kompletní konstrukce nebo práce.
P | 47 | 74C232 |  | ZÁVES SIK S PRÍDAVNÝM LANEM | KUS | 59 | 0 | 0 |  |  | 0 | 0 | 2023_OTSKP | 0 | 3 |  |  | 0
PP
VV |  |  |  | "viz. soupis sestavení"
TS |  |  |  | 1. Položka obsahuje: – všechny náklady na montáž a materiál dodaného zarízení protikorozne ošetreného podle TKP se všemi pomocnými doplnujícími soucástmi a pracemi s použitím mechanizmu 2. Položka neobsahuje: X 3. Zpusob merení: Udává se pocet kusu kompletní konstrukce nebo práce.
P | 48 | 74C313 |  | VEŠÁK TROLEJE POHYBLIVÝ S PROUDOVÝM PROPOJENÍM | KUS | 1119 | 0 | 0 |  |  | 0 | 0 | 2023_OTSKP | 0 | 3 |  |  | 0
PP
VV |  |  |  | "viz. soupis sestavení"
TS |  |  |  | 1. Položka obsahuje: – všechny náklady na montáž a materiál dodaného zarízení protikorozne ošetreného podle TKP se všemi pomocnými doplnujícími soucástmi a pracemi s použitím mechanizmu 2. Položka neobsahuje: X 3. Zpusob merení: Udává se pocet kusu kompletní konstrukce nebo práce.
P | 49 | 74C315 |  | PROUDOVÉ PROPOJENÍ PODÉLNÝCH POLÍ | KUS | 23 | 0 | 0 |  |  | 0 | 0 | 2023_OTSKP | 0 | 3 |  |  | 0
PP
VV |  |  |  | "viz. soupis sestavení"
TS |  |  |  | 1. Položka obsahuje: – všechny náklady na montáž a materiál dodaného zarízení protikorozne ošetreného podle TKP se všemi pomocnými doplnujícími soucástmi a pracemi s použitím mechanizmu 2. Položka neobsahuje: X 3. Zpusob merení: Udává se pocet kusu kompletní konstrukce nebo práce.
P | 50 | 74C316 |  | MONTÁŽ A DEMONTÁŽ PRACOVNÍCH HLINÍKOVÝCH VEŠÁKU | KUS | 1119 | 0 | 0 |  |  | 0 | 0 | 2023_OTSKP | 0 | 3 |  |  | 0
PP
VV |  |  |  | "viz. soupis sestavení"
TS |  |  |  | 1. Položka obsahuje: – všechny náklady na montáž,demontáž a materiál dodaného zarízení protikorozne ošetreného podle TKP se všemi pomocnými doplnujícími soucástmi a pracemi s použitím mechanizmu 2. Položka neobsahuje: X 3. Zpusob merení: Udává se pocet kusu kompletní konstrukce nebo práce.
P | 51 | 74C321 |  | SPOJKA LAN A TROLEJÍ NEIZOLOVANÁ | KUS | 34 | 0 | 0 |  |  | 0 | 0 | 2023_OTSKP | 0 | 3 |  |  | 0
PP
VV |  |  |  | "viz. soupis sestavení"
TS |  |  |  | 1. Položka obsahuje: – všechny náklady na montáž a materiál dodaného zarízení protikorozne ošetreného podle TKP se všemi pomocnými doplnujícími soucástmi a pracemi s použitím mechanizmu 2. Položka neobsahuje: X 3. Zpusob merení: Udává se pocet kusu kompletní konstrukce nebo práce.
P | 52 | 74C322 |  | SPOJKA LAN A TROLEJÍ IZOLOVANÁ | KUS | 87 | 0 | 0 |  |  | 0 | 0 | 2023_OTSKP | 0 | 3 |  |  | 0
PP
VV |  |  |  | "viz. soupis sestavení"
TS |  |  |  | 1. Položka obsahuje: – všechny náklady na montáž a materiál dodaného zarízení protikorozne ošetreného podle TKP se všemi pomocnými doplnujícími soucástmi a pracemi s použitím mechanizmu 2. Položka neobsahuje: X 3. Zpusob merení: Udává se pocet kusu kompletní konstrukce nebo práce.
P | 53 | 74C323 |  | SPOJKA TROLEJÍ SJÍZDNÁ | KUS | 2 | 0 | 0 |  |  | 0 | 0 | 2023_OTSKP | 0 | 3 |  |  | 0
PP
VV |  |  |  | "viz. soupis sestavení"
TS |  |  |  | 1. Položka obsahuje: – všechny náklady na montáž a materiál dodaného zarízení protikorozne ošetreného podle TKP se všemi pomocnými doplnujícími soucástmi a pracemi s použitím mechanizmu 2. Položka neobsahuje: X 3. Zpusob merení: Udává se pocet kusu kompletní konstrukce nebo práce.
P | 54 | 74C341 |  | PEVNÝ BOD KOMPENZOVANÉ SESTAVY | KUS | 8 | 0 | 0 |  |  | 0 | 0 | 2023_OTSKP | 0 | 3 |  |  | 0
PP
VV |  |  |  | "viz. soupis sestavení"
TS |  |  |  | 1. Položka obsahuje: – všechny náklady na montáž a materiál dodaného zarízení protikorozne ošetreného podle TKP se všemi pomocnými doplnujícími soucástmi a pracemi s použitím mechanizmu 2. Položka neobsahuje: X 3. Zpusob merení: Udává se pocet kusu kompletní konstrukce nebo práce.
P | 55 | 74C342 |  | KOTVENÍ PEVNÉHO BODU NA STOŽÁRU (VŠECH TYPU), 1 LANO | KUS | 2 | 0 | 0 |  |  | 0 | 0 | 2023_OTSKP | 0 | 3 |  |  | 0
PP
VV |  |  |  | "viz. soupis sestavení"
TS |  |  |  | 1. Položka obsahuje: – všechny náklady na montáž a materiál dodaného zarízení protikorozne ošetreného podle TKP se všemi pomocnými doplnujícími soucástmi a pracemi s použitím mechanizmu 2. Položka neobsahuje: X 3. Zpusob merení: Udává se pocet kusu kompletní konstrukce nebo práce.
P | 56 | 74C343 |  | KOTVENÍ PEVNÝCH BODU NA STOŽÁRU (VŠECH TYPU), 2 LANA | KUS | 7 | 0 | 0 |  |  | 0 | 0 | 2023_OTSKP | 0 | 3 |  |  | 0
PP
VV |  |  |  | "viz. soupis sestavení"
TS |  |  |  | 1. Položka obsahuje: – všechny náklady na montáž a materiál dodaného zarízení protikorozne ošetreného podle TKP se všemi pomocnými doplnujícími soucástmi a pracemi s použitím mechanizmu 2. Položka neobsahuje: X 3. Zpusob merení: Udává se pocet kusu kompletní konstrukce nebo práce.
P | 57 | 74C345 |  | KOTVENÍ PEVNÉHO BODU NA DVOJICI BRAN | KUS | 4 | 0 | 0 |  |  | 0 | 0 | 2023_OTSKP | 0 | 3 |  |  | 0
PP
VV |  |  |  | "viz. soupis sestavení"
TS |  |  |  | 1. Položka obsahuje: – všechny náklady na montáž a materiál dodaného zarízení protikorozne ošetreného podle TKP se všemi pomocnými doplnujícími soucástmi a pracemi s použitím mechanizmu 2. Položka neobsahuje: X 3. Zpusob merení: Udává se pocet kusu kompletní konstrukce nebo práce.
P | 58 | 74C352 |  | LANO PEVNÝCH BODU A ODTAHU 70 MM2 BZ NEBO FE | M | 1002 | 0 | 0 |  |  | 0 | 0 | 2023_OTSKP | 0 | 3 |  |  | 0
PP
VV |  |  |  | "viz. tabulka kotvení"
TS |  |  |  | 1. Položka obsahuje: – všechny náklady na materiál dodaného zarízení – cena položky je vc. ostatních rozpoctových nákladu 2. Položka neobsahuje: X 3. Zpusob merení: Merí se metr délkový v ose vodice nebo lana.
P | 59 | 74C513 |  | POHYBLIVÉ KOTVENÍ SESTAVY TV NA STOŽÁRU - 15 KN | KUS | 20 | 0 | 0 |  |  | 0 | 0 | 2023_OTSKP | 0 | 3 |  |  | 0
PP
VV |  |  |  | "viz. tabulka kotvení"
TS |  |  |  | 1. Položka obsahuje: – všechny náklady na montáž a materiál dodaného zarízení protikorozne ošetreného podle TKP se všemi pomocnými doplnujícími soucástmi a pracemi s použitím mechanizmu – cena položky je vc. ostatních rozpoctových nákladu 2. Položka neobsahuje: X 3. Zpusob merení: Udává se pocet kusu kompletní konstrukce nebo práce.
P | 60 | 74C564 |  | PREVEŠENÍ TROLEJOVÉHO VEDENÍ VCETNE ÚPRAVY VEŠÁKU | M | 244 | 0 | 0 |  |  | 0 | 0 | 2023_OTSKP | 0 | 3 |  |  | 0
PP
VV |  |  |  | "viz. tabulka kotvení"
TS |  |  |  | 1. Položka obsahuje: – všechny náklady na montáž a demontáž dodaného zarízení se všemi pomocnými doplnujícími soucástmi – cena položky je vc. ostatních rozpoctových nákladu 2. Položka neobsahuje: X 3. Zpusob merení: Merí se metr délkový v ose vodice nebo lana.
P | 61 | 74C572 |  | TAŽENÍ NOSNÉHO LANA 70 MM2 BZ, FE | M | 3086 | 0 | 0 |  |  | 0 | 0 | 2023_OTSKP | 0 | 3 |  |  | 0
PP
VV |  |  |  | "viz. tabulka kotvení"
TS |  |  |  | 1. Položka obsahuje: – všechny náklady na montáž a materiál dodaného zarízení se všemi pomocnými doplnujícími soucástmi – cena položky je vc. ostatních rozpoctových nákladu 2. Položka neobsahuje: X 3. Zpusob merení: Merí se metr délkový v ose vodice nebo lana.
P | 62 | 74C573 |  | TAŽENÍ NOSNÉHO LANA 120 MM2 CU | M | 6623 | 0 | 0 |  |  | 0 | 0 | 2023_OTSKP | 0 | 3 |  |  | 0
PP
VV |  |  |  | "viz. tabulka kotvení"
TS |  |  |  | 1. Položka obsahuje: – všechny náklady na montáž a materiál dodaného zarízení se všemi pomocnými doplnujícími soucástmi – cena položky je vc. ostatních rozpoctových nákladu 2. Položka neobsahuje: X 3. Zpusob merení: Merí se metr délkový v ose vodice nebo lana.
P | 63 | 74C584 |  | TAŽENÍ TROLEJE 150 MM2 CU | M | 6623 | 0 | 0 |  |  | 0 | 0 | 2023_OTSKP | 0 | 3 |  |  | 0
PP
VV |  |  |  | "viz. tabulka kotvení"
TS |  |  |  | 1. Položka obsahuje: – všechny náklady na montáž a materiál dodaného zarízení se všemi pomocnými doplnujícími soucástmi – cena položky je vc. ostatních rozpoctových nákladu 2. Položka neobsahuje: X 3. Zpusob merení: Merí se metr délkový v ose vodice nebo lana.
P | 64 | 74C591 |  | VÝŠKOVÁ REGULACE TROLEJE | M | 22113 | 0 | 0 |  |  | 0 | 0 | 2023_OTSKP | 0 | 3 |  |  | 0
PP
VV |  |  |  | "viz. tabulka kotvení, technická zpráva. Reguluje se 3x na nový stav kolejište, 1x pri prevešení TV, závisí na poctu stavebních postupu"
TS |  |  |  | 1. Položka obsahuje: – všechny náklady na regulaci troleje s použitím mechanizmu – cena položky je vc. ostatních rozpoctových nákladu 2. Položka neobsahuje: X 3. Zpusob merení: Merí se metr délkový v ose vodice nebo lana.
P | 65 | 74C596 |  | ZAJIŠTENÍ KOTVENÍ NL A TR VŠECH SESTAV | KUS | 47 | 0 | 0 |  |  | 0 | 0 | 2023_OTSKP | 0 | 3 |  |  | 0
PP
VV |  |  |  | "viz. soupis sestavení"
TS |  |  |  | 1. Položka obsahuje: – všechny náklady na regulaci kotvení se všemi pomocnými doplnujícími pracemi vc,mechanismu 2. Položka neobsahuje: X 3. Zpusob merení: Udává se pocet kusu kompletní konstrukce nebo práce.
P | 66 | 74C5A1 |  | DEFINITIVNÍ REGULACE POHYBLIVÉHO KOTVENÍ TROLEJE | KUS | 20 | 0 | 0 |  |  | 0 | 0 | 2023_OTSKP | 0 | 3 |  |  | 0
PP
VV |  |  |  | "viz. soupis sestavení"
TS |  |  |  | 1. Položka obsahuje: – všechny náklady na regulaci kotvení se všemi pomocnými doplnujícími pracemi vc,mechanismu 2. Položka neobsahuje: X 3. Zpusob merení: Udává se pocet kusu kompletní konstrukce nebo práce.
P | 67 | 74C5A2 |  | DEFINITIVNÍ REGULACE POHYBLIVÉHO KOTVENÍ NOSNÉHO LANA | KUS | 20 | 0 | 0 |  |  | 0 | 0 | 2023_OTSKP | 0 | 3 |  |  | 0
PP
VV |  |  |  | "viz. soupis sestavení"
TS |  |  |  | 1. Položka obsahuje: – všechny náklady na regulaci kotvení se všemi pomocnými doplnujícími pracemi vc,mechanismu 2. Položka neobsahuje: X 3. Zpusob merení: Udává se pocet kusu kompletní konstrukce nebo práce.
P | 68 | 74C612 |  | PRIPEVNENÍ OBOUSTRANNÉ LIŠTY PRO KOTVENÍ ZV, NV, OV | KUS | 6 | 0 | 0 |  |  | 0 | 0 | 2023_OTSKP | 0 | 3 |  |  | 0
PP
VV |  |  |  | "viz. soupis sestavení"
TS |  |  |  | 1. Položka obsahuje: – všechny náklady na montáž a materiál dodaného zarízení protikorozne ošetreného podle TKP se všemi pomocnými doplnujícími soucástmi a pracemi s použitím mechanizmu – cena položky je vc. ostatních rozpoctových nákladu 2. Položka neobsahuje: X 3. Zpusob merení: Udává se pocet kusu kompletní konstrukce nebo práce.
P | 69 | 74C621 |  | KOTVENÍ 1-3 LAN ZV, NV, OV S JEDNODUCHÝMI IZOLÁTORY | KUS | 18 | 0 | 0 |  |  | 0 | 0 | 2023_OTSKP | 0 | 3 |  |  | 0
PP
VV |  |  |  | "viz. soupis sestavení"
TS |  |  |  | 1. Položka obsahuje: – všechny náklady na montáž a materiál dodaného zarízení protikorozne ošetreného podle TKP se všemi pomocnými doplnujícími soucástmi a pracemi s použitím mechanizmu – cena položky je vc. ostatních rozpoctových nákladu 2. Položka neobsahuje: X 3. Zpusob merení: Udává se pocet kusu kompletní konstrukce nebo práce.
P | 70 | 74C632 |  | PRIPEVNENÍ KONZOLY ZV, NV, OV PRO "V" ZÁVES NA STOŽÁR | KUS | 16 | 0 | 0 |  |  | 0 | 0 | 2023_OTSKP | 0 | 3 |  |  | 0
PP
VV |  |  |  | "viz. soupis sestavení"
TS |  |  |  | 1. Položka obsahuje: – všechny náklady na montáž a materiál dodaného zarízení protikorozne ošetreného podle TKP se všemi pomocnými doplnujícími soucástmi a pracemi s použitím mechanizmu – cena položky je vc. ostatních rozpoctových nákladu 2. Položka neobsahuje: X 3. Zpusob merení: Udává se pocet kusu kompletní konstrukce nebo práce.
P | 71 | 74C633 |  | PRIPEVNENÍ KONZOLY ZV, NV, OV PRO SVISLÝ ZÁVES PREPONKY NA STOŽÁR | KUS | 5 | 0 | 0 |  |  | 0 | 0 | 2023_OTSKP | 0 | 3 |  |  | 0
PP
VV |  |  |  | "viz. soupis sestavení"
TS |  |  |  | 1. Položka obsahuje: – všechny náklady na montáž a materiál dodaného zarízení protikorozne ošetreného podle TKP se všemi pomocnými doplnujícími soucástmi a pracemi s použitím mechanizmu – cena položky je vc. ostatních rozpoctových nákladu 2. Položka neobsahuje: X 3. Zpusob merení: Udává se pocet kusu kompletní konstrukce nebo práce.
P | 72 | 74C641 |  | SVISLÝ ZÁVES 1-2 LAN ZV, NV, OV | KUS | 5 | 0 | 0 |  |  | 0 | 0 | 2023_OTSKP | 0 | 3 |  |  | 0
PP
VV |  |  |  | "viz. soupis sestavení"
TS |  |  |  | 1. Položka obsahuje: – všechny náklady na montáž a materiál dodaného zarízení protikorozne ošetreného podle TKP se všemi pomocnými doplnujícími soucástmi a pracemi s použitím mechanizmu – cena položky je vc. ostatních rozpoctových nákladu 2. Položka neobsahuje: X 3. Zpusob merení: Udává se pocet kusu kompletní konstrukce nebo práce.
P | 73 | 74C643 |  | V ZÁVES 1-2 LAN ZV, NV, OV | KUS | 109 | 0 | 0 |  |  | 0 | 0 | 2023_OTSKP | 0 | 3 |  |  | 0
PP
VV |  |  |  | "viz. soupis sestavení"
TS |  |  |  | 1. Položka obsahuje: – všechny náklady na montáž a materiál dodaného zarízení protikorozne ošetreného podle TKP se všemi pomocnými doplnujícími soucástmi a pracemi s použitím mechanizmu – cena položky je vc. ostatních rozpoctových nákladu 2. Položka neobsahuje: X 3. Zpusob merení: Udává se pocet kusu kompletní konstrukce nebo práce.
P | 74 | 74C651 |  | PRIPOJENÍ LANA 95 CU NEBO 120 CU NA LANO ZV, NV, OV | KUS | 2 | 0 | 0 |  |  | 0 | 0 | 2023_OTSKP | 0 | 3 |  |  | 0
PP
VV |  |  |  | "viz. soupis sestavení"
TS |  |  |  | 1. Položka obsahuje: – všechny náklady na montáž a materiál dodaného zarízení protikorozne ošetreného podle TKP se všemi pomocnými doplnujícími soucástmi a pracemi s použitím mechanizmu – cena položky je vc. ostatních rozpoctových nákladu 2. Položka neobsahuje: X 3. Zpusob merení: Udává se pocet kusu kompletní konstrukce nebo práce.
P | 75 | 74C652 |  | PROUDOVÉ SPOJENÍ DVOU LAN ZV, NV, OV | KUS | 10 | 0 | 0 |  |  | 0 | 0 | 2023_OTSKP | 0 | 3 |  |  | 0
PP
VV |  |  |  | "viz. soupis sestavení"
TS |  |  |  | 1. Položka obsahuje: – všechny náklady na montáž a materiál dodaného zarízení protikorozne ošetreného podle TKP se všemi pomocnými doplnujícími soucástmi a pracemi s použitím mechanizmu – cena položky je vc. ostatních rozpoctových nákladu 2. Položka neobsahuje: X 3. Zpusob merení: Udává se pocet kusu kompletní konstrukce nebo práce.
P | 76 | 74C654 |  | LISOVANÁ SPOJKA DVOU LAN ZV, NV, OV | KUS | 7 | 0 | 0 |  |  | 0 | 0 | 2023_OTSKP | 0 | 3 |  |  | 0
PP
VV |  |  |  | "viz. soupis sestavení"
TS |  |  |  | 1. Položka obsahuje: – všechny náklady na montáž a materiál dodaného zarízení protikorozne ošetreného podle TKP se všemi pomocnými doplnujícími soucástmi a pracemi s použitím mechanizmu – cena položky je vc. ostatních rozpoctových nákladu 2. Položka neobsahuje: X 3. Zpusob merení: Udává se pocet kusu kompletní konstrukce nebo práce.
P | 77 | 74C655 |  | PRIPOJENÍ ZV, NV, OV 1-2 LANA NA TV | KUS | 52 | 0 | 0 |  |  | 0 | 0 | 2023_OTSKP | 0 | 3 |  |  | 0
PP
VV |  |  |  | "viz. soupis sestavení"
TS |  |  |  | 1. Položka obsahuje: – všechny náklady na montáž a materiál dodaného zarízení protikorozne ošetreného podle TKP se všemi pomocnými doplnujícími soucástmi a pracemi s použitím mechanizmu – cena položky je vc. ostatních rozpoctových nákladu 2. Položka neobsahuje: X 3. Zpusob merení: Udává se pocet kusu kompletní konstrukce nebo práce.
P | 78 | 74C671 |  | TAŽENÍ LANA PRO ZV, NV, OV - 120 MM2 CU | M | 6641 | 0 | 0 |  |  | 0 | 0 | 2023_OTSKP | 0 | 3 |  |  | 0
PP
VV |  |  |  | "viz. soupis sestavení"
TS |  |  |  | 1. Položka obsahuje: – všechny náklady na montáž a materiál dodaného zarízení protikorozne ošetreného podle TKP se všemi pomocnými doplnujícími soucástmi a pracemi s použitím mechanizmu – cena položky je vc. ostatních rozpoctových nákladu 2. Položka neobsahuje: X 3. Zpusob merení: Merí se metr délkový v ose vodice nebo lana.
P | 79 | 74C733 |  | PROUDOVÉ PROPOJENÍ SESTAV TV | KUS | 24 | 0 | 0 |  |  | 0 | 0 | 2023_OTSKP | 0 | 3 |  |  | 0
PP
VV |  |  |  | "viz. soupis sestavení"
TS |  |  |  | 1. Položka obsahuje: – všechny náklady na montáž a materiál dodaného zarízení protikorozne ošetreného podle TKP se všemi pomocnými doplnujícími soucástmi a pracemi s použitím mechanizmu – cena položky je vc. ostatních rozpoctových nákladu 2. Položka neobsahuje: X 3. Zpusob merení: Udává se pocet kusu kompletní konstrukce nebo práce.
P | 80 | 74C810 |  | UPEVNENÍ KONZOLY - STREDOVÉ, STRANOVÉ | KUS | 102 | 0 | 0 |  |  | 0 | 0 | 2023_OTSKP | 0 | 3 |  |  | 0
PP
VV |  |  |  | "viz. soupis sestavení"
TS |  |  |  | 1. Položka obsahuje: – všechny náklady na montáž a materiál dodaného zarízení protikorozne ošetreného podle TKP se všemi pomocnými doplnujícími soucástmi a pracemi s použitím mechanizmu – cena položky je vc. ostatních rozpoctových nákladu 2. Položka neobsahuje: X 3. Zpusob merení: Udává se pocet kusu kompletní konstrukce nebo práce.
P | 81 | 74C820 |  | UPEVNENÍ DVOU KONZOL | KUS | 16 | 0 | 0 |  |  | 0 | 0 | 2023_OTSKP | 0 | 3 |  |  | 0
PP
VV |  |  |  | "viz. soupis sestavení"
TS |  |  |  | 1. Položka obsahuje: – všechny náklady na montáž a materiál dodaného zarízení protikorozne ošetreného podle TKP se všemi pomocnými doplnujícími soucástmi a pracemi s použitím mechanizmu – cena položky je vc. ostatních rozpoctových nákladu 2. Položka neobsahuje: X 3. Zpusob merení: Udává se pocet kusu kompletní konstrukce nebo práce.
P | 82 | 74C967 |  | VÝSTRAŽNÁ TABULKA NA STOŽÁRU TV NEBO KONSTRUKCI | KUS | 36 | 0 | 0 |  |  | 0 | 0 | 2023_OTSKP | 0 | 3 |  |  | 0
PP
VV |  |  |  | "viz. soupis sestavení"
TS |  |  |  | 1. Položka obsahuje: – všechny náklady na montáž a materiál dodaného zarízení protikorozne ošetreného podle TKP se všemi pomocnými doplnujícími soucástmi a pracemi s použitím mechanizmu – cena položky je vc. ostatních rozpoctových nákladu 2. Položka neobsahuje: X 3. Zpusob merení: Udává se pocet kusu kompletní konstrukce nebo práce.
P | 83 | 74C968 |  | TABULKA CÍSLOVÁNÍ STOŽÁRU NEBO POHONU ODPOJOVACE | KUS | 100 | 0 | 0 |  |  | 0 | 0 | 2023_OTSKP | 0 | 3 |  |  | 0
PP
VV |  |  |  | "viz. soupis sestavení"
TS |  |  |  | 1. Položka obsahuje: – všechny náklady na montáž a materiál dodaného zarízení protikorozne ošetreného podle TKP se všemi pomocnými doplnujícími soucástmi a pracemi s použitím mechanizmu – cena položky je vc. ostatních rozpoctových nákladu 2. Položka neobsahuje: X 3. Zpusob merení: Udává se pocet kusu kompletní konstrukce nebo práce.
P | 84 | 74C973 |  | ÚPRAVY STÁVAJÍCÍHO TV - PROVIZORNÍ STAVY ZA 100 M ZPROVOZNOVANÉ SKUPINY | KUS | 94 | 0 | 0 |  |  | 0 | 0 | 2023_OTSKP | 0 | 3 |  |  | 0
PP
VV |  |  |  | "viz. technická zpráva"
TS |  |  |  | 1. Položka obsahuje: – veškeré další práce a úpravy na stávajícím TV, nutné ke zprovoznení TV 2. Položka neobsahuje: X 3. Zpusob merení: Kusem se rozumí 100 m úseku stávající elektrifikované koleje. (Trat´a malá žst. 5-10 ks, velká žst. 20-40 ks.)
P | 85 | 74C975 |  | AKTUALIZACE TV DLE KOLEJOVÝCH POSTUPU ZA 100 M ZPROVOZNOVANÉ SKUPINY | KUS | 134 | 0 | 0 |  |  | 0 | 0 | 2023_OTSKP | 0 | 3 |  |  | 0
PP
VV |  |  |  | "viz. technická zpráva"
TS |  |  |  | 1. Položka obsahuje: – veškeré další práce na aktualizaci TV po každém stavebním postupu 2. Položka neobsahuje: X 3. Zpusob merení: Kusem se rozumí 100 m úseku elektrifikované koleje x stavební postup.
P | 86 | 74CF11 |  | TAŽNÉ HNACÍ VOZIDLO K PRACOVNÍM SOUPRAVÁM (PRO VODICE - MONTÁŽ) | HOD | 2137 | 0 | 0 |  |  | 0 | 0 | 2023_OTSKP | 0 | 3 |  |  | 0
PP
VV |  |  |  | "viz. technická zpráva"
TS |  |  |  | 1. Položka obsahuje: – kolejové mechanizmy pro výstavbu trakcního vedení – dopravu kolejových mechanismu z materského depa do prostoru stavby a zpet 2. Položka neobsahuje: X 3. Zpusob merení: Udává se cas v hodinách bez pohotovostních stavu vozidla.
SD |  | 74F |  | ruzné TV | [6 empty] | 0 | 0
P | 87 | 74F311 |  | MERENÍ PARAMETRU TV DYNAMICKÉ (MERÍCÍM VOZEM) | KM | 8.386 | 0 | 0 |  |  | 0 | 0 | 2023_OTSKP | 0 | 3 |  |  | 0
PP
VV |  |  |  | "viz. polohový plán, tabulka kotvení"
TS |  |  |  | 1. Položka obsahuje: – pronájem merící soupravy vcetne pracovníku pro uvedná merení, kolejové mechanizmy, vyhodnocení a závery z merení TV – dopravu kolejových mechanismu z materského depa do prostoru stavby a zpet 2. Položka neobsahuje: X 3. Zpusob merení: Merí se projeté kilometry pri merení, tj. bez režijních jízd.
P | 88 | 74F312 |  | MERENÍ PARAMETRU TV STATICKÉ | KM | 8.386 | 0 | 0 |  |  | 0 | 0 | 2023_OTSKP | 0 | 3 |  |  | 0
PP
VV |  |  |  | "viz. polohový plán, tabulka kotvení"
TS |  |  |  | 1. Položka obsahuje: – merení parametru TV pro revizi a dokumentaci skutecného provedení – dopravu kolejových mechanismu z materského depa do prostoru stavby a zpet 2. Položka neobsahuje: X 3. Zpusob merení: Merí se projeté kilometry pri merení, tj. bez režijních jízd.
P | 89 | 74F313 |  | MERENÍ ELEKTRICKÝCH VLASTNOSTÍ TV | KUS | 2 | 0 | 0 |  |  | 0 | 0 | 2023_OTSKP | 0 | 3 |  |  | 0
PP
VV |  |  |  | "viz. polohový plán, tabulka kotvení"
TS |  |  |  | 1. Položka obsahuje: – merení elektrických parametru TV pro zpracování revize – dopravu kolejových mechanismu z materského depa do prostoru stavby a zpet 2. Položka neobsahuje: X 3. Zpusob merení: Merí se1 kus elektrizované koleje
P | 90 | 74F318 |  | MERENÍ PREDNÍCH HRAN STOŽÁRU TV S UPRESNENÍM MONTÁŽNÍCH PARAMETRU | KUS | 108 | 0 | 0 |  |  | 0 | 0 | 2023_OTSKP | 0 | 3 |  |  | 0
PP
VV |  |  |  | "viz. technická zpráva"
TS |  |  |  | 1. Položka obsahuje: – merení vzdálenosti PH TP pro další zpracování projektu – dopravu kolejových mechanismu z materského depa do prostoru stavby a zpet 2. Položka neobsahuje: X 3. Zpusob merení: Merí se 1 kus TP
P | 91 | 74F319 |  | MERENÍ VÝŠKY TK PROJEKTOVANÉ KOLEJE PRO UPRESNENÍ MONTÁŽNÍCH PARAMETRU TV | BOD | 108 | 0 | 0 |  |  | 0 | 0 | 2023_OTSKP | 0 | 3 |  |  | 0
PP
VV |  |  |  | "viz. technická zpráva"
TS |  |  |  | 1. Položka obsahuje: – merení výšky TK pro potrebu montážních prací na TV – dopravu kolejových mechanismu z materského depa do prostoru stavby a zpet 2. Položka neobsahuje: X 3. Zpusob merení: Merí se 1 kus TP
P | 92 | 74F320 |  | STABILIZACE PLASTIKOVÝM MEZNÍKEM | KUS | 100 | 0 | 0 |  |  | 0 | 0 | 2023_OTSKP | 0 | 3 |  |  | 0
PP
VV |  |  |  | "viz. technická zpráva"
TS |  |  |  | 1. Položka obsahuje: – osazení geodetické zn.pro merení vzdálenosti PH TP pro další zpracování projektu – dopravu kolejových mechanismu z materského depa do prostoru stavby a zpet 2. Položka neobsahuje: X 3. Zpusob merení: Merí se 1 kus základu
P | 93 | 74F321 |  | PROTOKOL ZPUSOBILOSTI | KUS | 1 | 0 | 0 |  |  | 0 | 0 | 2023_OTSKP | 0 | 3 |  |  | 0
PP
VV |  |  |  | "viz. technická zpráva"
TS |  |  |  | 1. Položka obsahuje: – vyhotovení dokladu právnickou osobou o trolejových vedeních a trakcních zarízeních 2. Položka neobsahuje: X 3. Zpusob merení: Udává se v ks. 1ks pro 1x SO, PS.
P | 94 | 74F322 |  | REVIZNÍ ZPRÁVA | KUS | 2 | 0 | 0 |  |  | 0 | 0 | 2023_OTSKP | 0 | 3 |  |  | 0
PP
VV |  |  |  | "viz. technická zpráva"
TS |  |  |  | 1. Položka obsahuje: – revizi autorizovaným revizním technikem na zarízeních trakcního vedení podle požadavku CSN, vcetne hodnocení 2. Položka neobsahuje: X 3. Zpusob merení: Udává se v ks. Výpocet dle ks elektrifikovaných kolejí, neutrální pole 4ks, velká žst. dle poctu stavebních postupu.
P | 95 | 74F323 |  | PROTOKOL UTZ | KUS | 1 | 0 | 0 |  |  | 0 | 0 | 2023_OTSKP | 0 | 3 |  |  | 0
PP
VV |  |  |  | "viz. technická zpráva"
TS |  |  |  | 1. Položka obsahuje: – protokol autorizovaným revizním technikem na zarízeních trakcního vedení podle požadavku CSN, vcetne hodnocení 2. Položka neobsahuje: X 3. Zpusob merení: Udává se v ks. 1ks pro 1xSO, 1xPS.
P | 96 | 74F334 |  | ZAMERENÍ SKUTECNÉHO PROVEDENÍ TV 2KOLEJ. TRAT, MALÉ ŽST. ZA 100M | KUS | 84 | 0 | 0 |  |  | 0 | 0 | 2023_OTSKP | 0 | 3 |  |  | 0
PP
VV |  |  |  | "viz. polohový plán"
TS |  |  |  | 1. Položka obsahuje: – geodetickou cinnost po výstavbe TV 2. Položka neobsahuje: X 3. Zpusob merení: Merí se 1 kus za každých 100m TV
SD |  | 74F4 |  | Demontáže (TV) | [6 empty] | 0 | 0
P | 97 | 74EF11 |  | HNACÍ KOLEJOVÁ VOZIDLA DEMONTÁŽNÍCH SOUPRAV PRO PRÁCE NA TV | HOD | 1054 | 0 | 0 |  |  | 0 | 0 | 2023_OTSKP | 0 | 3 |  |  | 0
PP
VV |  |  |  | "viz. technická zpráva"
TS |  |  |  | 1. Položka obsahuje: – kolejové mechanizmy demontáže TV – dopravu kolejových mechanismu z materského depa do prostoru stavby a zpet 2. Položka neobsahuje: X 3. Zpusob merení: Udává se cas v hodinách bez pohotovostních stavu vozidla.
P | 98 | 74F411 |  | DEMONTÁŽ BETONOVÝCH ZÁKLADU TV | M3 | 341 | 0 | 0 |  |  | 0 | 0 | 2023_OTSKP | 0 | 3 |  |  | 0
PP
VV |  |  |  | "viz. polohový plán"
TS |  |  |  | 1. Položka obsahuje: – demontáž stávajícího betonového základu se všemi pomocnými doplnujícími úpravami pro uvedení do požadovaného stavu a s prepravou a dovozem potrebných mechanizmu k uvedené cinnosti – naložení vybouraného materiálu na dopravní prostredek 2. Položka neobsahuje: – odvoz vybouraného materiálu – poplatek za likvidaci odpadu (nacení se dle SSD 0) 3. Zpusob merení: Merí se metr krychlový.
P | 99 | 74F422 |  | DEMONTÁŽ OCELOVÝCH STOŽÁRU TRUBKOVÝCH NEBO PROFILOVÝCH | KUS | 3 | 0 | 0 |  |  | 0 | 0 | 2023_OTSKP | 0 | 3 |  |  | 0
PP
VV |  |  |  | "viz. polohový plán"
TS |  |  |  | 1. Položka obsahuje: – všechny náklady na demontáž stávajícího zarízení se všemi pomocnými doplnujícími úpravami pro jeho likvidaci – naložení a odvoz vybouraného materiálu na urcené místo pro stavbu 2. Položka neobsahuje: – poplatek za likvidaci odpadu (nacení se dle SSD 0) 3. Zpusob merení: Udává se pocet kusu kompletní konstrukce nebo práce.
P | 100 | 74F423 |  | DEMONTÁŽ OCELOVÝCH STOŽÁRU PRÍHRADOVÝCH | KUS | 96 | 0 | 0 |  |  | 0 | 0 | 2023_OTSKP | 0 | 3 |  |  | 0
PP
VV |  |  |  | "viz. polohový plán"
TS |  |  |  | 1. Položka obsahuje: – všechny náklady na demontáž stávajícího zarízení se všemi pomocnými doplnujícími úpravami pro jeho likvidaci – naložení a odvoz vybouraného materiálu na urcené místo pro stavbu 2. Položka neobsahuje: – poplatek za likvidaci odpadu (nacení se dle SSD 0) 3. Zpusob merení: Udává se pocet kusu kompletní konstrukce nebo práce.
P | 101 | 74F424 |  | DEMONTÁŽ BETONOVÝCH STOŽÁRU | KUS | 6 | 0 | 0 |  |  | 0 | 0 | 2023_OTSKP | 0 | 3 |  |  | 0
PP
VV |  |  |  | "viz. polohový plán"
TS |  |  |  | 1. Položka obsahuje: – všechny náklady na demontáž stávajícího zarízení se všemi pomocnými doplnujícími úpravami pro jeho likvidaci – naložení a odvoz vybouraného materiálu na urcené místo pro stavbu 2. Položka neobsahuje: – poplatek za likvidaci odpadu (nacení se dle SSD 0) 3. Zpusob merení: Udává se pocet kusu kompletní konstrukce nebo práce.
P | 102 | 74F425 |  | DEMONTÁŽ BRAN A KRAKORCU (VCETNE VYVEŠENÍ A UKONCENÍ) | KUS | 51 | 0 | 0 |  |  | 0 | 0 | 2023_OTSKP | 0 | 3 |  |  | 0
PP
VV |  |  |  | "viz. polohový plán"
TS |  |  |  | 1. Položka obsahuje: – všechny náklady na demontáž stávajícího zarízení se všemi pomocnými doplnujícími úpravami pro jeho likvidaci – naložení a odvoz vybouraného materiálu na urcené místo pro stavbu 2. Položka neobsahuje: – poplatek za likvidaci odpadu (nacení se dle SSD 0) 3. Zpusob merení: Udává se pocet kusu kompletní konstrukce nebo práce.
P | 103 | 74F429 |  | DEMONTÁŽ NESTANDARDNÍCH KOVOVÝCH KONSTRUKCÍ | KG | 2000 | 0 | 0 |  |  | 0 | 0 | 2023_OTSKP | 0 | 3 |  |  | 0
PP
VV |  |  |  | "viz. polohový plán"
TS |  |  |  | 1. Položka obsahuje: – všechny náklady na demontáž stávajícího zarízení se všemi pomocnými doplnujícími úpravami pro jeho likvidaci – naložení a odvoz vybouraného materiálu na urcené místo pro stavbu 2. Položka neobsahuje: – poplatek za likvidaci odpadu (nacení se dle SSD 0) 3. Zpusob merení: Udává se hmotnost v kilogramech.
P | 104 | 74F431 |  | DEMONTÁŽ LANOVÝCH PREVESU (VCETNE KOTVENÍ) | KUS | 50 | 0 | 0 |  |  | 0 | 0 | 2023_OTSKP | 0 | 3 |  |  | 0
PP
VV |  |  |  | "viz. polohový plán"
TS |  |  |  | 1. Položka obsahuje: – všechny náklady na demontáž stávajícího zarízení se všemi pomocnými doplnujícími úpravami pro jeho likvidaci – naložení a odvoz demontovaného materiálu na urcené místo pro stavbu 2. Položka neobsahuje: – poplatek za likvidaci odpadu (nacení se dle SSD 0) 3. Zpusob merení: Udává se pocet kusu kompletní konstrukce nebo práce.
P | 105 | 74F432 |  | DEMONTÁŽ PRÍCNÝCH LAN SMEROVÝCH (VCETNE KOTVENÍ) | KUS | 100 | 0 | 0 |  |  | 0 | 0 | 2023_OTSKP | 0 | 3 |  |  | 0
PP
VV |  |  |  | "viz. polohový plán"
TS |  |  |  | 1. Položka obsahuje: – všechny náklady na demontáž stávajícího zarízení se všemi pomocnými doplnujícími úpravami pro jeho likvidaci – naložení a odvoz demontovaného materiálu na urcené místo pro stavbu 2. Položka neobsahuje: – poplatek za likvidaci odpadu (nacení se dle SSD 0) 3. Zpusob merení: Udává se pocet kusu kompletní konstrukce nebo práce.
P | 106 | 74F433 |  | DEMONTÁŽ OTOCNÝCH KONZOL TV VCETNE UPEVNENÍ | KUS | 15 | 0 | 0 |  |  | 0 | 0 | 2023_OTSKP | 0 | 3 |  |  | 0
PP
VV |  |  |  | "viz. polohový plán"
TS |  |  |  | 1. Položka obsahuje: – všechny náklady na demontáž stávajícího zarízení se všemi pomocnými doplnujícími úpravami pro jeho likvidaci – naložení a odvoz demontovaného materiálu na urcené místo pro stavbu 2. Položka neobsahuje: – poplatek za likvidaci odpadu (nacení se dle SSD 0) 3. Zpusob merení: Udává se pocet kusu kompletní konstrukce nebo práce.
P | 107 | 74F435 |  | DEMONTÁŽ ZÁVESU TV NA BRÁNE | KUS | 38 | 0 | 0 |  |  | 0 | 0 | 2023_OTSKP | 0 | 3 |  |  | 0
PP
VV |  |  |  | "viz. polohový plán"
TS |  |  |  | 1. Položka obsahuje: – všechny náklady na demontáž stávajícího zarízení se všemi pomocnými doplnujícími úpravami pro jeho likvidaci – naložení a odvoz demontovaného materiálu na urcené místo pro stavbu 2. Položka neobsahuje: – poplatek za likvidaci odpadu (nacení se dle SSD 0) 3. Zpusob merení: Udává se pocet kusu kompletní konstrukce nebo práce.
P | 108 | 74F436 |  | DEMONTÁŽ ZÁVESU TV NA PREVESU | KUS | 200 | 0 | 0 |  |  | 0 | 0 | 2023_OTSKP | 0 | 3 |  |  | 0
PP
VV |  |  |  | "viz. polohový plán"
TS |  |  |  | 1. Položka obsahuje: – všechny náklady na demontáž stávajícího zarízení se všemi pomocnými doplnujícími úpravami pro jeho likvidaci – naložení a odvoz demontovaného materiálu na urcené místo pro stavbu 2. Položka neobsahuje: – poplatek za likvidaci odpadu (nacení se dle SSD 0) 3. Zpusob merení: Udává se pocet kusu kompletní konstrukce nebo práce.
P | 109 | 74F437 |  | DEMONTÁŽ KONZOL ZV NEBO OV VCETNE ZÁVESU | KUS | 100 | 0 | 0 |  |  | 0 | 0 | 2023_OTSKP | 0 | 3 |  |  | 0
PP
VV |  |  |  | "viz. polohový plán"
TS |  |  |  | 1. Položka obsahuje: – všechny náklady na demontáž stávajícího zarízení se všemi pomocnými doplnujícími úpravami pro jeho likvidaci – naložení a odvoz demontovaného materiálu na urcené místo pro stavbu 2. Položka neobsahuje: – poplatek za likvidaci odpadu (nacení se dle SSD 0) 3. Zpusob merení: Udává se pocet kusu kompletní konstrukce nebo práce.
P | 110 | 74F442 |  | DEMONTÁŽ PEVNÝCH BODU VCETNE ZAKOTVENÍ | KUS | 8 | 0 | 0 |  |  | 0 | 0 | 2023_OTSKP | 0 | 3 |  |  | 0
PP
VV |  |  |  | "viz. polohový plán"
TS |  |  |  | 1. Položka obsahuje: – všechny náklady na demontáž stávajícího zarízení se všemi pomocnými doplnujícími úpravami pro jeho likvidaci – naložení a odvoz demontovaného materiálu na urcené místo pro stavbu 2. Položka neobsahuje: – poplatek za likvidaci odpadu (nacení se dle SSD 0) 3. Zpusob merení: Udává se pocet kusu kompletní konstrukce nebo práce.
P | 111 | 74F443 |  | DEMONTÁŽ KOTVENÍ TR NEBO NL PEVNÝCH | KUS | 4 | 0 | 0 |  |  | 0 | 0 | 2023_OTSKP | 0 | 3 |  |  | 0
PP
VV |  |  |  | "viz. polohový plán"
TS |  |  |  | 1. Položka obsahuje: – všechny náklady na demontáž stávajícího zarízení se všemi pomocnými doplnujícími úpravami pro jeho likvidaci – naložení a odvoz demontovaného materiálu na urcené místo pro stavbu 2. Položka neobsahuje: – poplatek za likvidaci odpadu (nacení se dle SSD 0) 3. Zpusob merení: Udává se pocet kusu kompletní konstrukce nebo práce.
P | 112 | 74F444 |  | DEMONTÁŽ KOTVENÍ TR NEBO NL POHYBLIVÝCH | KUS | 56 | 0 | 0 |  |  | 0 | 0 | 2023_OTSKP | 0 | 3 |  |  | 0
PP
VV |  |  |  | "viz. polohový plán"
TS |  |  |  | 1. Položka obsahuje: – všechny náklady na demontáž stávajícího zarízení se všemi pomocnými doplnujícími úpravami pro jeho likvidaci – naložení a odvoz demontovaného materiálu na urcené místo pro stavbu 2. Položka neobsahuje: – poplatek za likvidaci odpadu (nacení se dle SSD 0) 3. Zpusob merení: Udává se pocet kusu kompletní konstrukce nebo práce.
P | 113 | 74F445 |  | DEMONTÁŽ KOTVENÍ ZV, OV, NV VCETNE PRIPEVNOVACÍCH LIŠT | KUS | 8 | 0 | 0 |  |  | 0 | 0 | 2023_OTSKP | 0 | 3 |  |  | 0
PP
VV |  |  |  | "viz. polohový plán"
TS |  |  |  | 1. Položka obsahuje: – všechny náklady na demontáž stávajícího zarízení se všemi pomocnými doplnujícími úpravami pro jeho likvidaci – naložení a odvoz demontovaného materiálu na urcené místo pro stavbu 2. Položka neobsahuje: – poplatek za likvidaci odpadu (nacení se dle SSD 0) 3. Zpusob merení: Udává se pocet kusu kompletní konstrukce nebo práce.
P | 114 | 74F446 |  | DEMONTÁŽ ODPOJOVACE NEBO ODPÍNACE S POHONEM VCETNE TÁHEL A UPEVNOVACÍCH LIŠT | KUS | 16 | 0 | 0 |  |  | 0 | 0 | 2023_OTSKP | 0 | 3 |  |  | 0
PP
VV |  |  |  | "viz. polohový plán"
TS |  |  |  | 1. Položka obsahuje: – všechny náklady na demontáž stávajícího zarízení se všemi pomocnými doplnujícími úpravami pro jeho likvidaci – naložení a odvoz demontovaného materiálu na urcené místo pro stavbu 2. Položka neobsahuje: – poplatek za likvidaci odpadu (nacení se dle SSD 0) 3. Zpusob merení: Udává se pocet kusu kompletní konstrukce nebo práce.
P | 115 | 74F448 |  | DEMONTÁŽ KOTVENÍ PREVESU - JEDNODUCHÉ LANO | KUS | 34 | 0 | 0 |  |  | 0 | 0 | 2023_OTSKP | 0 | 3 |  |  | 0
PP
VV |  |  |  | "viz. polohový plán"
TS |  |  |  | 1. Položka obsahuje: – všechny náklady na demontáž stávajícího zarízení se všemi pomocnými doplnujícími úpravami pro jeho likvidaci – naložení a odvoz demontovaného materiálu na urcené místo pro stavbu 2. Položka neobsahuje: – poplatek za likvidaci odpadu (nacení se dle SSD 0) 3. Zpusob merení: Udává se pocet kusu kompletní konstrukce nebo práce.
P | 116 | 74F449 |  | DEMONTÁŽ KOTVENÍ PREVESU - DVOJITÉ NEBO TROJITÉ LANO | KUS | 16 | 0 | 0 |  |  | 0 | 0 | 2023_OTSKP | 0 | 3 |  |  | 0
PP
VV |  |  |  | "viz. polohový plán"
TS |  |  |  | 1. Položka obsahuje: – všechny náklady na demontáž stávajícího zarízení se všemi pomocnými doplnujícími úpravami pro jeho likvidaci – naložení a odvoz demontovaného materiálu na urcené místo pro stavbu 2. Položka neobsahuje: – poplatek za likvidaci odpadu (nacení se dle SSD 0) 3. Zpusob merení: Udává se pocet kusu kompletní konstrukce nebo práce.
P | 117 | 74F451 |  | DEMONTÁŽ SVODU Z PREVESU NEBO Z ODPOJOVACE - JEDNODUCHÉ LANO | KUS | 38 | 0 | 0 |  |  | 0 | 0 | 2023_OTSKP | 0 | 3 |  |  | 0
PP
VV |  |  |  | "viz. polohový plán"
TS |  |  |  | 1. Položka obsahuje: – všechny náklady na demontáž stávajícího zarízení se všemi pomocnými doplnujícími úpravami pro jeho likvidaci – naložení a odvoz demontovaného materiálu na urcené místo pro stavbu 2. Položka neobsahuje: – poplatek za likvidaci odpadu (nacení se dle SSD 0) 3. Zpusob merení: Udává se pocet kusu kompletní konstrukce nebo práce.
P | 118 | 74F454 |  | DEMONTÁŽ BLESKOJISTEK A SVODICU PREPETÍ | KUS | 8 | 0 | 0 |  |  | 0 | 0 | 2023_OTSKP | 0 | 3 |  |  | 0
PP
VV |  |  |  | "viz. polohový plán"
TS |  |  |  | 1. Položka obsahuje: – všechny náklady na demontáž stávajícího zarízení se všemi pomocnými doplnujícími úpravami pro jeho likvidaci – naložení a odvoz demontovaného materiálu na urcené místo pro stavbu 2. Položka neobsahuje: – poplatek za likvidaci odpadu (nacení se dle SSD 0) 3. Zpusob merení: Udává se pocet kusu kompletní konstrukce nebo práce.
P | 119 | 74F455 |  | DEMONTÁŽ VEŠÁKU TROLEJE | KUS | 2223 | 0 | 0 |  |  | 0 | 0 | 2023_OTSKP | 0 | 3 |  |  | 0
PP
VV |  |  |  | "viz. polohový plán"
TS |  |  |  | 1. Položka obsahuje: – všechny náklady na demontáž stávajícího zarízení se všemi pomocnými doplnujícími úpravami pro jeho likvidaci – naložení a odvoz demontovaného materiálu na urcené místo pro stavbu 2. Položka neobsahuje: – poplatek za likvidaci odpadu (nacení se dle SSD 0) 3. Zpusob merení: Udává se pocet kusu kompletní konstrukce nebo práce.
P | 120 | 74F456 |  | DEMONTÁŽ PROUDOVÝCH PROPOJENÍ PODÉLNÝCH A PRÍCNÝCH | KUS | 70 | 0 | 0 |  |  | 0 | 0 | 2023_OTSKP | 0 | 3 |  |  | 0
PP
VV |  |  |  | "viz. polohový plán"
TS |  |  |  | 1. Položka obsahuje: – všechny náklady na demontáž stávajícího zarízení se všemi pomocnými doplnujícími úpravami pro jeho likvidaci – naložení a odvoz demontovaného materiálu na urcené místo pro stavbu 2. Položka neobsahuje: – poplatek za likvidaci odpadu (nacení se dle SSD 0) 3. Zpusob merení: Udává se pocet kusu kompletní konstrukce nebo práce.
P | 121 | 74F457 |  | DEMONTÁŽ VLOŽENÝCH IZOLACÍ V PODÉLNÝCH A PRÍCNÝCH POLÍCH | KUS | 114 | 0 | 0 |  |  | 0 | 0 | 2023_OTSKP | 0 | 3 |  |  | 0
PP
VV |  |  |  | "viz. polohový plán"
TS |  |  |  | 1. Položka obsahuje: – všechny náklady na demontáž stávajícího zarízení se všemi pomocnými doplnujícími úpravami pro jeho likvidaci – naložení a odvoz demontovaného materiálu na urcené místo pro stavbu 2. Položka neobsahuje: – poplatek za likvidaci odpadu (nacení se dle SSD 0) 3. Zpusob merení: Udává se pocet kusu kompletní konstrukce nebo práce.
P | 122 | 74F463 |  | DEMONTÁŽ NÁVESTÍ PRO ELEKTRICKÝ PROVOZ | KUS | 16 | 0 | 0 |  |  | 0 | 0 | 2023_OTSKP | 0 | 3 |  |  | 0
PP
VV |  |  |  | "viz. polohový plán"
TS |  |  |  | 1. Položka obsahuje: – všechny náklady na demontáž stávajícího zarízení se všemi pomocnými doplnujícími úpravami pro jeho likvidaci – naložení a odvoz demontovaného materiálu na urcené místo pro stavbu 2. Položka neobsahuje: – poplatek za likvidaci odpadu (nacení se dle SSD 0) 3. Zpusob merení: Udává se pocet kusu kompletní konstrukce nebo práce.
P | 123 | 74F465 |  | DEMONTÁŽ TROLEJE VCETNE NÁSTAVKU STOCENÍM NA BUBEN | M | 15286 | 0 | 0 |  |  | 0 | 0 | 2023_OTSKP | 0 | 3 |  |  | 0
PP
VV |  |  |  | "viz. polohový plán"
TS |  |  |  | 1. Položka obsahuje: – všechny náklady na demontáž stávajícího zarízení se všemi pomocnými doplnujícími úpravami pro jeho likvidaci - naložení a odvoz demontovaného materiálu na urcené místo pro stavbu 2. Položka neobsahuje: – poplatek za likvidaci odpadu (nacení se dle SSD 0) 3. Zpusob merení: Merí se na metr délky vodice nebo lana.
P | 124 | 74F467 |  | DEMONTÁŽ LAN NOSNÝCH VCETNE NÁSTAVKU STOCENÍM NA BUBEN | M | 15286 | 0 | 0 |  |  | 0 | 0 | 2023_OTSKP | 0 | 3 |  |  | 0
PP
VV |  |  |  | "viz. polohový plán"
TS |  |  |  | 1. Položka obsahuje: – všechny náklady na demontáž stávajícího zarízení se všemi pomocnými doplnujícími úpravami pro jeho likvidaci - naložení a odvoz demontovaného materiálu na urcené místo pro stavbu 2. Položka neobsahuje: – poplatek za likvidaci odpadu (nacení se dle SSD 0) 3. Zpusob merení: Merí se na metr délky vodice nebo lana.
P | 125 | 74F469 |  | DEMONTÁŽ LAN ZV, NV, OV STOCENÍM NA BUBEN | M | 5284 | 0 | 0 |  |  | 0 | 0 | 2023_OTSKP | 0 | 3 |  |  | 0
PP
VV |  |  |  | "viz. polohový plán"
TS |  |  |  | 1. Položka obsahuje: – všechny náklady na demontáž stávajícího zarízení se všemi pomocnými doplnujícími úpravami pro jeho likvidaci - naložení a odvoz demontovaného materiálu na urcené místo pro stavbu 2. Položka neobsahuje: – poplatek za likvidaci odpadu (nacení se dle SSD 0) 3. Zpusob merení: Merí se na metr délky vodice nebo lana.
P | 126 | 74F492 |  | DEMONTÁŽ - MANIPULACE SE SUTÍ NA STAVENIŠTI | tkm | 3955 | 0 | 0 |  |  | 0 | 0 | 2023_OTSKP | 0 | 3 |  |  | 0
PP
VV |  |  |  | "viz. polohový plán"
TS |  |  |  | 1. Položka obsahuje: – manipulace jakýmkoliv dopravním prostredkem a složení – prípadné prekládky na trase 2. Položka neobsahuje: – naložení vybouraného materiálu na dopravní prostredek (je zahrnuto ve zdrojové položce) – poplatky za likvidaci odpadu, nacení se položkami ze ssd 0 3. Zpusob merení: Výmera je souctem soucinu tun vyteženého v rostlém (puvodním) stavu nebo vybouraného materiálu a jednotlivých vzdáleností v kilometrech.
P | 127 | 74F493 |  | NAKLÁDÁNÍ SUTI NA DOPRAVNÍ PROSTREDEK | T | 791 | 0 | 0 |  |  | 0 | 0 | 2023_OTSKP | 0 | 3 |  |  | 0
PP
VV |  |  |  | "viz. polohový plán"
TS |  |  |  | 1. Položka obsahuje: – nakládání suti z demontovaných základu TV na dopravní prostredek 2. Položka neobsahuje: – prípadné prekládky na trase do 1 km – poplatky za likvidaci odpadu 3. Zpusob merení: Výmera je tuna vyteženého materiálu v rostlém (puvodním) stavu nebo vybouraného materiálu
SD |  | 990 |  | Poplatky za skládky | [6 empty] | 0 | 0
P | 128 | R015111 | 901 | NEOCENOVAT - POPLATKY ZA LIKVIDACI ODPADU NEKONTAMINOVANÝCH - 17 05 04 VYTEŽENÉ ZEMINY A HORNINY - I. TRÍDA TEŽITELNOSTI VCETNE DOPRAVY | T | 3000 | 0 | 0 |  |  | 0 | 0 | R | 0 | 3 |  |  | 0
PP |  |  |  | "Evidencní položka, Neocenovat v objektu SO/PS, položka se ocenuje pouze v objektu SO 90-90 Zpusob likvidace: recyklace, druhotné využití."
VV |  |  |  | <vv><r><t><vv><r><t><vv><r><t></t></r></vv> </t><v>3000.000000</v><vy>A</vy></r></vv> </t><v>3000.000000</v><vy>A</vy></r></vv> 3000.000000 = 3000,000 [A]
TS |  |  |  | "1. Položka obsahuje: – veškeré poplatky provozovateli skládky, recyklacní linky nebo jiného zarízení na zpracování nebo likvidaci odpadu související s prevzetím, uložením, zpracováním nebo likvidací odpadu – náklady spojené s dopravou z místa stavby na místo prevzetí provozovatelem skládky, recyklacní linky nebo jiného zarízení na zpracování nebo likvidaci odpadu – náklady spojené s vyložením a manipulací s materiálem v míste skládky 2. Položka neobsahuje: – náklady spojené s naložením a manipulací materiálem 3. Zpusob merení: Tunou se rozumí hmotnost odpadu vytrídeného v souladu se zákonem c. 541/2020 Sb., o nakládání s odpady, v platném znení."
P | 129 | R015140 | 901 | NEOCENOVAT - POPLATKY ZA LIKVIDACI ODPADU NEKONTAMINOVANÝCH - 17 01 01 BETON Z DEMOLIC OBJEKTU, ZÁKLADU TV, KULY A SLOUPY VCETNE DOPRAVY | T | 791 | 0 | 0 |  |  | 0 | 0 | R | 0 | 3 |  |  | 0
PP |  |  |  | "Evidencní položka, Neocenovat v objektu SO/PS, položka se ocenuje pouze v objektu SO 90-90 Zpusob likvidace: recyklace, druhotné využití."
VV |  |  |  | <vv><r><t><vv><r><t><vv><r><t></t></r></vv> </t><v>791.000000</v><vy>A</vy></r></vv> </t><v>791.000000</v><vy>A</vy></r></vv> 791.000000 = 791,000 [A]
TS |  |  |  | "1. Položka obsahuje: – veškeré poplatky provozovateli skládky, recyklacní linky nebo jiného zarízení na zpracování nebo likvidaci odpadu související s prevzetím, uložením, zpracováním nebo likvidací odpadu – náklady spojené s dopravou z místa stavby na místo prevzetí provozovatelem skládky, recyklacní linky nebo jiného zarízení na zpracování nebo likvidaci odpadu – náklady spojené s vyložením a manipulací s materiálem v míste skládky 2. Položka neobsahuje: – náklady spojené s naložením a manipulací materiálem 3. Zpusob merení: Tunou se rozumí hmotnost odpadu vytrídeného v souladu se zákonem c. 541/2020 Sb., o nakládání s odpady, v platném znení."
P | 130 | R015270 | 901 | NEOCENOVAT - POPLATKY ZA LIKVIDACI ODPADU NEKONTAMINOVANÝCH - 17 01 03 IZOLÁTORY PORCELÁNOVÉ VCETNE DOPRAVY | T | 8 | 0 | 0 |  |  | 0 | 0 | R | 0 | 3 |  |  | 0
PP |  |  |  | "Evidencní položka, Neocenovat v objektu SO/PS, položka se ocenuje pouze v objektu SO 90-90 V prípade možnosti je u odpadu uprednostnována recyklace pred skládkováním."
VV |  |  |  | <vv><r><t><vv><r><t><vv><r><t></t></r></vv> </t><v>8.000000</v><vy>A</vy></r></vv> </t><v>8.000000</v><vy>A</vy></r></vv> 8.000000 = 8,000 [A]
TS |  |  |  | 1. Položka obsahuje: – veškeré poplatky provozovateli skládky, recyklacní linky nebo jiného zarízení na zpracování nebo likvidaci odpadu související s prevzetím, uložením, zpracováním nebo likvidací odpadu – náklady spojené s dopravou z místa stavby na místo prevzetí provozovatelem skládky, recyklacní linky nebo jiného zarízení na zpracování nebo likvidaci odpadu – náklady spojené s vyložením a manipulací s materiálem v míste skládky 2. Položka neobsahuje: – náklady spojené s naložením a manipulací materiálem 3. Zpusob merení: Tunou se rozumí hmotnost odpadu vytrídeného v souladu se zákonem c. 541/2020 Sb., o nakládání s odpady, v platném znení.
P | 131 | R015810 | 901 | NEOCENOVAT - POPLATKY ZA LIKVIDACI ODPADU NEKONTAMINOVANÝCH - 17 04 05 - ŽELEZNÝ A OCELOVÝ ŠROT, VCETNE DOPRAVY | T | 249 | 0 | 0 |  |  | 0 | 0 | R | 0 | 3 |  |  | 0
PP |  |  |  | "Evidencní položka, neocenovat v objektu SO/PS, položka se ocenuje pouze v objektu SO 90-90. Druhotná surovina - výkup"
VV |  |  |  | <vv><r><t><vv><r><t><vv><r><t></t></r></vv> </t><v>249.000000</v><vy>A</vy></r></vv> </t><v>249.000000</v><vy>A</vy></r></vv> 249.000000 = 249,000 [A]
TS |  |  |  | "1. Položka obsahuje: – veškeré poplatky provozovateli skládky, recyklacní linky nebo jiného zarízení na zpracování nebo likvidaci odpadu související s prevzetím, uložením, zpracováním nebo likvidací odpadu – náklady spojené s dopravou z místa stavby na místo prevzetí provozovatelem skládky, recyklacní linky nebo jiného zarízení na zpracování nebo likvidaci odpadu – náklady spojené s vyložením a manipulací s materiálem v míste skládky 2. Položka neobsahuje: – náklady spojené s naložením a manipulací materiálem 3. Zpusob merení: Tunou se rozumí hmotnost odpadu vytrídeného v souladu se zákonem c. 541/2020 Sb., o nakládání s odpady, v platném znení."
P | 132 | R015840 | 901 | NEOCENOVAT - POPLATKY ZA LIKVIDACI ODPADU NEKONTAMINOVANÝCH - 17 04 01 - ODPAD MEDI A JEJÍCH SLITIN, VCETNE DOPRAVY | T | 45 | 0 | 0 |  |  | 0 | 0 | R | 0 | 3 |  |  | 0
PP |  |  |  | "Evidencní položka, neocenovat v objektu SO/PS, položka se ocenuje pouze v objektu SO 90-90. Druhotná surovina - výkup"
VV |  |  |  | <vv><r><t><vv><r><t><vv><r><t></t></r></vv> </t><v>45.000000</v><vy>A</vy></r></vv> </t><v>45.000000</v><vy>A</vy></r></vv> 45.000000 = 45,000 [A]
TS |  |  |  | "1. Položka obsahuje: – veškeré poplatky provozovateli skládky, recyklacní linky nebo jiného zarízení na zpracování nebo likvidaci odpadu související s prevzetím, uložením, zpracováním nebo likvidací odpadu – náklady spojené s dopravou z místa stavby na místo prevzetí provozovatelem skládky, recyklacní linky nebo jiného zarízení na zpracování nebo likvidaci odpadu – náklady spojené s vyložením a manipulací s materiálem v míste skládky 2. Položka neobsahuje: – náklady spojené s naložením a manipulací materiálem 3. Zpusob merení: Tunou se rozumí hmotnost odpadu vytrídeného v souladu se zákonem c. 541/2020 Sb., o nakládání s odpady, v platném znení."

## SO 11-81-02
SŽDC05 | [14 empty] | 3
S | Stavba: | 5533520002-zm05 |  | MŽU Ceská Trebová 30072024 cast 2 | [6 empty] | D.2.3.1 | 0 | AspeEsticon | 0 | 2
O | Objekt: | D.2.3.1 |  | Trakcní vedení | [9 empty] | 0.15 | 2
Typ | Poř. číslo | Kód položky | Varianta | Název položky | MJ | Množství | Jednotková hmotnost | Celková hmotnost |  |  | Jednotková cena |  | Cenové soustavy | 0.21
Dodávka
[9 empty] | Jednotková | Celkem | Jednotková | Celkem |  |  |  | Počet položek s nulovou cenou | 0
O1 |  | SO 11-81-02 |  | Úsek Trebovice - C.Trebová os.n., prevešení trasy ZOK | [6 empty] | 0 | 0
SD |  | 74E |  | závesný kabel na TV | [6 empty] | 0 | 0
P | 1 | 74E701 |  | DEMONTÁŽ KONZOL VCETNE UPEVNENÍ, ZÁVESU A DALŠÍHO PRÍSLUŠENSTVÍ | KUS | 68 | 0 | 0 |  |  | 0 | 0 | 2023_OTSKP | 0 | 3 |  |  | 0
PP
VV |  |  |  | "viz. situace"
TS |  |  |  | 1. Položka obsahuje: – všechny náklady na demontáž stávajícího zarízení se všemi pomocnými doplnujícími úpravami pro jeho likvidaci – naložení vybouraného materiálu na dopravní prostredek 2. Položka neobsahuje: X 3. Zpusob merení: Udává se pocet kusu kompletní konstrukce nebo práce.
P | 2 | 74E702 |  | DEMONTÁŽ KOTVENÍ VCETNE UPEVNENÍ A DALŠÍHO PRÍSLUŠENSTVÍ | KUS | 15 | 0 | 0 |  |  | 0 | 0 | 2023_OTSKP | 0 | 3 |  |  | 0
PP
VV |  |  |  | "viz. situace"
TS |  |  |  | 1. Položka obsahuje: – všechny náklady na demontáž stávajícího zarízení se všemi pomocnými doplnujícími úpravami pro jeho likvidaci – naložení vybouraného materiálu na dopravní prostredek 2. Položka neobsahuje: X 3. Zpusob merení: Udává se pocet kusu kompletní konstrukce nebo práce.
P | 3 | 74E704 |  | DEMONTÁŽ SVODU DO ZEME | KUS | 2 | 0 | 0 |  |  | 0 | 0 | 2023_OTSKP | 0 | 3 |  |  | 0
PP
VV |  |  |  | "viz. situace"
TS |  |  |  | 1. Položka obsahuje: – všechny náklady na demontáž stávajícího zarízení se všemi pomocnými doplnujícími úpravami pro jeho likvidaci – naložení vybouraného materiálu na dopravní prostredek 2. Položka neobsahuje: X 3. Zpusob merení: Udává se pocet kusu kompletní konstrukce nebo práce.
P | 4 | 74E706 |  | DEMONTÁŽ REZERVY | KUS | 11 | 0 | 0 |  |  | 0 | 0 | 2023_OTSKP | 0 | 3 |  |  | 0
PP
VV |  |  |  | "viz. situace"
TS |  |  |  | 1. Položka obsahuje: – všechny náklady na demontáž stávajícího zarízení se všemi pomocnými doplnujícími úpravami pro jeho likvidaci – naložení vybouraného materiálu na dopravní prostredek 2. Položka neobsahuje: X 3. Zpusob merení: Udává se pocet kusu kompletní konstrukce nebo práce.
P | 5 | 74E707 |  | DEMONTÁŽ NOSNÉ, DISTANCNÍ NEBO KOTEVNÍ SPIRÁLY | KUS | 69 | 0 | 0 |  |  | 0 | 0 | 2023_OTSKP | 0 | 3 |  |  | 0
PP
VV |  |  |  | "viz. situace"
TS |  |  |  | 1. Položka obsahuje: – všechny náklady na demontáž stávajícího zarízení se všemi pomocnými doplnujícími úpravami pro jeho likvidaci – naložení vybouraného materiálu na dopravní prostredek 2. Položka neobsahuje: X 3. Zpusob merení: Udává se pocet kusu kompletní konstrukce nebo práce.
P | 6 | 74E854 |  | DEMONTÁŽ OPTOKABELU (STOCENÍM) | M | 3239 | 0 | 0 |  |  | 0 | 0 | 2023_OTSKP | 0 | 3 |  |  | 0
PP
VV |  |  |  | "viz. soupis sestavení"
TS |  |  |  | 1. Položka obsahuje: – všechny náklady na demontáž stávajícího zarízení se všemi pomocnými doplnujícími úpravami pro jeho likvidaci – naložení vybouraného materiálu na dopravní prostredek 2. Položka neobsahuje: X 3. Zpusob merení: Merí se metr délkový v ose vodice nebo lana.
P | 7 | 74E855 |  | MANIPULACE SE ZDEMONTOVANÝM MATERIÁLEM NA STAVENIŠTI | tkm | 2 | 0 | 0 |  |  | 0 | 0 | 2023_OTSKP | 0 | 3 |  |  | 0
PP
VV |  |  |  | "viz. technická zpráva"
TS |  |  |  | 1. Položka obsahuje: – manipulace jakýmkoliv dopravním prostredkem a složení – prípadné prekládky na trase 2. Položka neobsahuje: – naložení vybouraného materiálu na dopravní prostredek (je zahrnuto ve zdrojové položce) – poplatky za likvidaci odpadu, nacení se položkami ze ssd 0 3. Zpusob merení: Výmera je souctem soucinu metru krychlových tun vybouraného materiálu v puvodním stavu a jednotlivých vzdáleností v kilometrech.
SD |  | 74F4 |  | Demontáže (TV) | [6 empty] | 0 | 0
P | 8 | 74EF11 |  | HNACÍ KOLEJOVÁ VOZIDLA DEMONTÁŽNÍCH SOUPRAV PRO PRÁCE NA TV | HOD | 16 | 0 | 0 |  |  | 0 | 0 | 2023_OTSKP | 0 | 3 |  |  | 0
PP
VV |  |  |  | "viz. technická zpráva"
TS |  |  |  | 1. Položka obsahuje: – kolejové mechanizmy demontáže TV – dopravu kolejových mechanismu z materského depa do prostoru stavby a zpet 2. Položka neobsahuje: X 3. Zpusob merení: Udává se cas v hodinách bez pohotovostních stavu vozidla.
SD |  | 990 |  | Poplatky za skládky | [6 empty] | 0 | 0
P | 9 | R015810 | 901 | NEOCENOVAT - POPLATKY ZA LIKVIDACI ODPADU NEKONTAMINOVANÝCH - 17 04 05 - ŽELEZNÝ A OCELOVÝ ŠROT, VCETNE DOPRAVY | T | 3 | 0 | 0 |  |  | 0 | 0 | R | 0 | 3 |  |  | 0
PP |  |  |  | "Evidencní položka, neocenovat v objektu SO/PS, položka se ocenuje pouze v objektu SO 90-90. Druhotná surovina - výkup"
VV |  |  |  | <vv><r><t><vv><r><t><vv><r><t></t></r></vv> </t><v>3.000000</v><vy>A</vy></r></vv> </t><v>3.000000</v><vy>A</vy></r></vv> 3.000000 = 3,000 [A]
TS |  |  |  | "1. Položka obsahuje: – veškeré poplatky provozovateli skládky, recyklacní linky nebo jiného zarízení na zpracování nebo likvidaci odpadu související s prevzetím, uložením, zpracováním nebo likvidací odpadu – náklady spojené s dopravou z místa stavby na místo prevzetí provozovatelem skládky, recyklacní linky nebo jiného zarízení na zpracování nebo likvidaci odpadu – náklady spojené s vyložením a manipulací s materiálem v míste skládky 2. Položka neobsahuje: – náklady spojené s naložením a manipulací materiálem 3. Zpusob merení: Tunou se rozumí hmotnost odpadu vytrídeného v souladu se zákonem c. 541/2020 Sb., o nakládání s odpady, v platném znení."
P | 10 | R015895 | 901 | NEOCENOVAT - POPLATKY ZA LIKVIDACI ODPADU NEKONTAMINOVANÝCH - 17 02 03 ZBYTKY OPTICKÝCH KABELU, VCETNE DOPRAVY | T | 0.4 | 0 | 0 |  |  | 0 | 0 | R | 0 | 3 |  |  | 0
PP |  |  |  | "Evidencní položka, Neocenovat v objektu SO/PS, položka se ocenuje pouze v objektu SO 90-90 V prípade možnosti je u odpadu uprednostnována recyklace pred skládkováním."
VV |  |  |  | <vv><r><t><vv><r><t><vv><r><t></t></r></vv> </t><v>0.400000</v><vy>A</vy></r></vv> </t><v>0.400000</v><vy>A</vy></r></vv> 0.400000 = 0,400 [A]
TS |  |  |  | "1. Položka obsahuje: – veškeré poplatky provozovateli skládky, recyklacní linky nebo jiného zarízení na zpracování nebo likvidaci odpadu související s prevzetím, uložením, zpracováním nebo likvidací odpadu – náklady spojené s dopravou z místa stavby na místo prevzetí provozovatelem skládky, recyklacní linky nebo jiného zarízení na zpracování nebo likvidaci odpadu – náklady spojené s vyložením a manipulací s materiálem v míste skládky 2. Položka neobsahuje: – náklady spojené s naložením a manipulací materiálem 3. Zpusob merení: Tunou se rozumí hmotnost odpadu vytrídeného v souladu se zákonem c. 541/2020 Sb., o nakládání s odpady, v platném znení."

## SO 12-81-01
SŽDC05 | [14 empty] | 3
S | Stavba: | 5533520002-zm05 |  | MŽU Ceská Trebová 30072024 cast 2 | [6 empty] | D.2.3.1 | 0 | AspeEsticon | 0 | 2
O | Objekt: | D.2.3.1 |  | Trakcní vedení | [9 empty] | 0.15 | 2
Typ | Poř. číslo | Kód položky | Varianta | Název položky | MJ | Množství | Jednotková hmotnost | Celková hmotnost |  |  | Jednotková cena |  | Cenové soustavy | 0.21
Dodávka
[9 empty] | Jednotková | Celkem | Jednotková | Celkem |  |  |  | Počet položek s nulovou cenou | 0
O1 |  | SO 12-81-01 |  | Úsek Zádulka (vc.) - C.Trebová os.n., trakcní vedení | [6 empty] | 0 | 0
SD |  | 74A |  | Základ TV | [6 empty] | 0 | 0
P | 1 | 74A110 |  | ZÁKLAD TV HLOUBENÝ V JAKÉKOLIV TRÍDE ZEMINY | M3 | 608 | 0 | 0 |  |  | 0 | 0 | 2023_OTSKP | 0 | 3 |  |  | 0
PP
VV |  |  |  | "viz. výkaz výmer základu, stožáru a bran"
TS |  |  |  | 1. Položka obsahuje: – zemní práce pro montáž výkopu vcetne bourání zpevnených ploch, dlažby a pod., uvedení narušeného okolí do puvodního stavu a naložení výkopku – úpravy spojené s uvolnením prostoru pro výkop napr. demontáž a montáž oplocení, zajištení výkopu pred zaplavením povrchovou vodou, pažení výkopu – dodávku, dopravu, montáž, pronájem mechanizmu a demontáž bednení – dodávku, dopravu a montáž svorníkového koše, technologické výztuže, kovaných svorníku aj. – prípadne provedení dutiny pro upevnení stožáru TV – dodávku, dopravu a uložení betonové smesi vcetne všech technologických opatrení spojené s realizací základu podle TKP 2. Položka neobsahuje: – prídavnou výztuž, svorníky, koše – odvoz výkopku (viz pol. 74A150) – poplatek za likvidaci odpadu (viz SSD 0) 3. Zpusob merení: Merí se metry kubické uložené betonové smesi.
P | 2 | 74A111 |  | ZAJIŠTENÍ VÝKOPU STUPNOVÝCH ZÁKLADU | M3 | 343 | 0 | 0 |  |  | 0 | 0 | 2023_OTSKP | 0 | 3 |  |  | 0
PP
VV |  |  |  | "viz. výkaz výmer základu, stožáru a bran"
TS |  |  |  | 1. Položka obsahuje: – zemní práce pro montáž výkopu , zajištení výkopu stupnovitých základu pred zaplavením povrchovou vodou, pažení výkopu – dodávku, dopravu, montáž, pronájem mechanizmu a demontáž bednení 2. Položka neobsahuje: – prídavnou výztuž, svorníky, koše – odvoz výkopku (viz pol. 74A150) – poplatek za likvidaci odpadu (viz SSD 0) 3. Zpusob merení: Merí se metry kubické uložené betonové smesi.
P | 3 | 74A112 |  | OCHRANA ZÁKLADU PO BETONÁŽI | KUS | 72 | 0 | 0 |  |  | 0 | 0 | 2023_OTSKP | 0 | 3 |  |  | 0
PP
VV |  |  |  | "viz. výkaz výmer základu, stožáru a bran"
TS |  |  |  | 1. Položka obsahuje: – zemní práce pro montáž výkopu , ochranu základu po betonáži,zakrytí základu geotextilíí a její následné odstranení – dodávku, dopravu, montáž, pronájem mechanizmu 2. Položka neobsahuje: – prídavnou výztuž, svorníky, koše – odvoz výkopku (viz pol. 74A150) – poplatek za likvidaci odpadu (viz SSD 0) 3. Zpusob merení: Merí se jako kus kompletní práce
P | 4 | 74A113 |  | PRÍPLATEK ZA RUCNÍ VÝKOP ZÁKLADU | M3 | 484 | 0 | 0 |  |  | 0 | 0 | 2023_OTSKP | 0 | 3 |  |  | 0
PP
VV |  |  |  | "viz. výkaz výmer základu, stožáru a bran"
TS |  |  |  | 1. Položka obsahuje: – príplatek za rucní výkop základu jakéhokoliv typu 2. Položka neobsahuje: X 3. Zpusob merení: Udává se pocet m3 výkopu kompletní montážní práce.
P | 5 | 74A115 |  | ZAMERENÍ VÝŠKY ZÁKLADU V PRÚBEHU VÝSTAVBY (PRO MONTÁŽ VÝSTROJE NA STOŽÁR) | KUS | 72 | 0 | 0 |  |  | 0 | 0 | 2023_OTSKP | 0 | 3 |  |  | 0
PP
VV |  |  |  | "viz. výkaz výmer základu, stožáru a bran"
TS |  |  |  | 1. Položka obsahuje: – zamerení skotecného provedení výšky jakéhokoliv typu základu vc.nabetonování 2. Položka neobsahuje: – prídavnou výztuž, svorníky, koše – odvoz výkopku (viz pol. 74A150) – poplatek za likvidaci odpadu (viz SSD 0) 3. Zpusob merení: Merí se jako kus kompletní práce
P | 6 | 74A116 |  | ZAMERENÍ SKUTECNÉHO PROVEDENÍ VÝŠKY ZÁKLADU/STOŽÁRU | KUS | 62 | 0 | 0 |  |  | 0 | 0 | 2023_OTSKP | 0 | 3 |  |  | 0
PP
VV |  |  |  | "viz. výkaz výmer základu, stožáru a bran"
TS |  |  |  | 1. Položka obsahuje: – zamerení skutecného provedení jakéhokoliv typu základu potrebné pro další montáž výstroje stožáru 2. Položka neobsahuje: – prídavnou výztuž, svorníky, koše – odvoz výkopku (viz pol. 74A150) – poplatek za likvidaci odpadu (viz SSD 0) 3. Zpusob merení: Merí se jako kus kompletní práce
P | 7 | 74A151 |  | MANIPULACE SE ZEMINOU Z VÝKOPU NA STAVENIŠTI | M3KM | 3030 | 0 | 0 |  |  | 0 | 0 | 2023_OTSKP | 0 | 3 |  |  | 0
PP
VV |  |  |  | "viz. výkaz výmer základu, stožáru a bran"
TS |  |  |  | 1. Položka obsahuje: – manipulace jakýmkoliv dopravním prostredkem a složení – prípadné prekládky na trase 2. Položka neobsahuje: – naložení vybouraného materiálu na dopravní prostredek (je zahrnuto ve zdrojové položce) – poplatky za likvidaci odpadu 3. Zpusob merení: Výmera je souctem soucinu metru krychlových vyteženého v rostlém (puvodním) stavu nebo vybouraného materiálu a jednotlivých vzdáleností v kilometrech.
P | 8 | 74A152 |  | NAKLÁDÁNÍ ZEMINY NA DOPRAVNÍ PROSTREDEK | T | 1600 | 0 | 0 |  |  | 0 | 0 | 2023_OTSKP | 0 | 3 |  |  | 0
PP
VV |  |  |  | "viz. výkaz výmer základu, stožáru a bran"
TS |  |  |  | 1. Položka obsahuje: – nakládání vytežené zeminy na dopravní prostredek 2. Položka neobsahuje: – prípadné prekládky na trase do 1 km – poplatky za likvidaci odpadu 3. Zpusob merení: Výmera je tuna vyteženého materiálu v rostlém (puvodním) stavu nebo vybouraného materiálu
P | 9 | 74A310 |  | PRÍDAVNÁ VÝZTUŽ PRO ZÁKLAD TV | KUS | 134 | 0 | 0 |  |  | 0 | 0 | 2023_OTSKP | 0 | 3 |  |  | 0
PP
VV |  |  |  | "viz. výkaz výmer základu, stožáru a bran"
TS |  |  |  | 1. Položka obsahuje: – montáž, materiál a dovoz kompletní ocelové výztuže základu TV (vc. technologické) 2. Položka neobsahuje: X 3. Zpusob merení: Udává se pocet kusu kompletní konstrukce nebo práce.
P | 10 | 74A320 |  | KOVANÝ SVORNÍK PRO ZÁKLAD TV | KUS | 212 | 0 | 0 |  |  | 0 | 0 | 2023_OTSKP | 0 | 3 |  |  | 0
PP
VV |  |  |  | "viz. výkaz výmer základu, stožáru a bran"
TS |  |  |  | 1. Položka obsahuje: – montáž, materiál, dovoz a protikorozní ošetrení kovaného svorníku pro základ TV 2. Položka neobsahuje: X 3. Zpusob merení: Udává se pocet kusu kompletní konstrukce nebo práce.
P | 11 | 74A330 |  | SVORNÍKOVÝ KOŠ PRO ZÁKLAD TV | KUS | 41 | 0 | 0 |  |  | 0 | 0 | 2023_OTSKP | 0 | 3 |  |  | 0
PP
VV |  |  |  | "viz. výkaz výmer základu, stožáru a bran"
TS |  |  |  | 1. Položka obsahuje: – montáž, materiál, dovoz a protikorozní ošetrení svorníkového koše pro základ TV 2. Položka neobsahuje: X 3. Zpusob merení: Udává se pocet kusu kompletní konstrukce nebo práce.
P | 12 | 74A350 |  | KORUGOVANÁ ROURA PRO ZÁKLAD TV | M | 2 | 0 | 0 |  |  | 0 | 0 | 2023_OTSKP | 0 | 3 |  |  | 0
PP
VV |  |  |  | "viz. stavební tabulka"
TS |  |  |  | 1. Položka obsahuje: – materiál, dopravu a montáž korugované PVC roury, vcetne zálivky a hlavicky základu 2. Položka neobsahuje: X 3. Zpusob merení: Merí se metr délkový.
P | 13 | 74A450 |  | ÚPRAVA KABELU U ZÁKLADU TV | KUS | 124 | 0 | 0 |  |  | 0 | 0 | 2023_OTSKP | 0 | 3 |  |  | 0
PP
VV |  |  |  | "viz. výkaz výmer základu, stožáru a bran"
TS |  |  |  | 1. Položka obsahuje: montáž a materiál – rucní výkop v prumerné hloubce 80 cm a šírce 50 cm délky 30m – pažení nebo zajištení výkopu v nezbytném rozsahu – prípadné cerpání vody – úpravu kabelové trasy vcetne overení polohy 2. Položka neobsahuje: X 3. Zpusob merení: Udává se pocet kusu kompletní konstrukce nebo práce pro jeden základ.
P | 14 | 74AF11 |  | TAŽNÉ HNACÍ VOZIDLO K PRACOVNÍM SOUPRAVÁM (PRO ZÁKLADY - MONTÁŽ) | HOD | 819 | 0 | 0 |  |  | 0 | 0 | 2023_OTSKP | 0 | 3 |  |  | 0
PP
VV |  |  |  | "viz. technická zpráva"
TS |  |  |  | 1. Položka obsahuje: – kolejové mechanizmy pro výstavbu základu podper trakcního vedení – dopravu kolejových mechanismu z materského depa do prostoru stavby a zpet 2. Položka neobsahuje: X 3. Zpusob merení: Udává se cas v hodinách bez pohotovostních stavu vozidla.
SD |  | 74B |  | trakcní podpery/ Stožáry TV | [6 empty] | 0 | 0
P | 15 | 74B116 |  | STOŽÁR TV OCELOVÝ TRUBKOVÝ DO DUTINY, TYPU T245 NEBO TB245, DÉLKY PRES 10 M DO 14 M VCETNE | KUS | 1 | 0 | 0 |  |  | 0 | 0 | 2023_OTSKP | 0 | 3 |  |  | 0
PP
VV |  |  |  | "viz. výkaz výmer základu, stožáru a bran"
TS |  |  |  | 1. Položka obsahuje: – montáž, materiál a dopravné stožáru typového provedení – protikorozní ošetrení stožáru dle TKP – betonáž hlavicky základu 2. Položka neobsahuje: – základovou konstrukci 3. Zpusob merení: Udává se pocet kusu trakcních podper.
P | 16 | 74B215 |  | STOŽÁR TV OCELOVÝ TRUBKOVÝ JEDNODUCHÝ NA SVORNÍKY, TYPU TS245 NEBO TSI245, DÉLKY DO 10 M VCETNE | KUS | 15 | 0 | 0 |  |  | 0 | 0 | 2023_OTSKP | 0 | 3 |  |  | 0
PP
VV |  |  |  | "viz. výkaz výmer základu, stožáru a bran"
TS |  |  |  | 1. Položka obsahuje: – montáž, materiál a dopravné stožáru typového provedení – protikorozní ošetrení stožáru dle TKP – konecnou regulaci stožáru po jeho zatížení 2. Položka neobsahuje: – základovou konstrukci 3. Zpusob merení: Udává se pocet kusu trakcních podper.
P | 17 | 74B216 |  | STOŽÁR TV OCELOVÝ TRUBKOVÝ JEDNODUCHÝ NA SVORNÍKY, TYPU TS245 NEBO TSI245, DÉLKY PRES 10 M DO 14 M VCETNE | KUS | 5 | 0 | 0 |  |  | 0 | 0 | 2023_OTSKP | 0 | 3 |  |  | 0
PP
VV |  |  |  | "viz. výkaz výmer základu, stožáru a bran"
TS |  |  |  | 1. Položka obsahuje: – montáž, materiál a dopravné stožáru typového provedení – protikorozní ošetrení stožáru dle TKP – konecnou regulaci stožáru po jeho zatížení 2. Položka neobsahuje: – základovou konstrukci 3. Zpusob merení: Udává se pocet kusu trakcních podper.
P | 18 | 74B217 |  | STOŽÁR TV OCELOVÝ TRUBKOVÝ JEDNODUCHÝ NA SVORNÍKY, TYPU TS324 NEBO TSI324, DÉLKY DO 10 M VCETNE | KUS | 1 | 0 | 0 |  |  | 0 | 0 | 2023_OTSKP | 0 | 3 |  |  | 0
PP
VV |  |  |  | "viz. výkaz výmer základu, stožáru a bran"
TS |  |  |  | 1. Položka obsahuje: – montáž, materiál a dopravné stožáru typového provedení – protikorozní ošetrení stožáru dle TKP – konecnou regulaci stožáru po jeho zatížení 2. Položka neobsahuje: – základovou konstrukci 3. Zpusob merení: Udává se pocet kusu trakcních podper.
P | 19 | 74B218 |  | STOŽÁR TV OCELOVÝ TRUBKOVÝ JEDNODUCHÝ NA SVORNÍKY, TYPU TS324 NEBO TSI324, DÉLKY PRES 10 M DO 14 M VCETNE | KUS | 1 | 0 | 0 |  |  | 0 | 0 | 2023_OTSKP | 0 | 3 |  |  | 0
PP
VV |  |  |  | 1.000000 = 1,000 [A]
TS |  |  |  | 1. Položka obsahuje: – montáž, materiál a dopravné stožáru typového provedení – protikorozní ošetrení stožáru dle TKP – konecnou regulaci stožáru po jeho zatížení 2. Položka neobsahuje: – základovou konstrukci 3. Zpusob merení: Udává se pocet kusu trakcních podper.
P | 20 | 74B233 |  | STOŽÁR TV OCELOVÝ TRUBKOVÝ JEDNODUCHÝ BRÁNOVÝ NA SVORNÍKY, TYPU TBS245 NEBO TBSI245, DÉLKY DO 10 M VCETNE | KUS | 10 | 0 | 0 |  |  | 0 | 0 | 2023_OTSKP | 0 | 3 |  |  | 0
PP
VV |  |  |  | "viz. výkaz výmer základu, stožáru a bran"
TS |  |  |  | 1. Položka obsahuje: – montáž, materiál a dopravné stožáru typového provedení – protikorozní ošetrení stožáru dle TKP – konecnou regulaci stožáru po jeho zatížení 2. Položka neobsahuje: – základovou konstrukci 3. Zpusob merení: Udává se pocet kusu trakcních podper.
P | 21 | 74B234 |  | STOŽÁR TV OCELOVÝ TRUBKOVÝ JEDNODUCHÝ BRÁNOVÝ NA SVORNÍKY, TYPU TBS245 NEBO TBSI245, DÉLKY PRES 10 M DO 14 M VCETNE | KUS | 9 | 0 | 0 |  |  | 0 | 0 | 2023_OTSKP | 0 | 3 |  |  | 0
PP
VV |  |  |  | "viz. výkaz výmer základu, stožáru a bran"
TS |  |  |  | 1. Položka obsahuje: – montáž, materiál a dopravné stožáru typového provedení – protikorozní ošetrení stožáru dle TKP – konecnou regulaci stožáru po jeho zatížení 2. Položka neobsahuje: – základovou konstrukci 3. Zpusob merení: Udává se pocet kusu trakcních podper.
P | 22 | 74B415 |  | STOŽÁR TV OCELOVÝ TRUBKOVÝ DVOJITÝ BRÁNOVÝ NA SVORNÍKY, TYPU 2TBS245 NEBO 2TBSI245, DÉLKY DO 10 M VCETNE | KUS | 1 | 0 | 0 |  |  | 0 | 0 | 2023_OTSKP | 0 | 3 |  |  | 0
PP
VV |  |  |  | "viz. výkaz výmer základu, stožáru a bran"
TS |  |  |  | 1. Položka obsahuje: – montáž, materiál a dopravné stožáru typového provedení – protikorozní ošetrení stožáru dle TKP – konecnou regulaci stožáru po jeho zatížení 2. Položka neobsahuje: – základovou konstrukci 3. Zpusob merení: Udává se pocet kusu trakcních podper.
P | 23 | 74B416 |  | STOŽÁR TV OCELOVÝ TRUBKOVÝ DVOJITÝ BRÁNOVÝ NA SVORNÍKY, TYPU 2TBS245 NEBO 2TBSI245, DÉLKY PRES 10 M DO 14 M VCETNE | KUS | 3 | 0 | 0 |  |  | 0 | 0 | 2023_OTSKP | 0 | 3 |  |  | 0
PP
VV |  |  |  | "viz. výkaz výmer základu, stožáru a bran"
TS |  |  |  | 1. Položka obsahuje: – montáž, materiál a dopravné stožáru typového provedení – protikorozní ošetrení stožáru dle TKP – konecnou regulaci stožáru po jeho zatížení 2. Položka neobsahuje: – základovou konstrukci 3. Zpusob merení: Udává se pocet kusu trakcních podper.
P | 24 | 74B602 |  | STOŽÁR TV OCELOVÝ PRÍHRADOVÝ TYPU BP DÉLKY 10 M | KUS | 7 | 0 | 0 |  |  | 0 | 0 | 2023_OTSKP | 0 | 3 |  |  | 0
PP
VV |  |  |  | "viz. výkaz výmer základu, stožáru a bran"
TS |  |  |  | 1. Položka obsahuje: – montáž, materiál a dopravné stožáru typového provedení – protikorozní ošetrení stožáru dle TKP – konecnou regulaci stožáru po jeho zatížení vcetne podmazání patek 2. Položka neobsahuje: – základovou konstrukci 3. Zpusob merení: Udává se pocet kusu trakcních podper.
P | 25 | 74B603 |  | STOŽÁR TV OCELOVÝ PRÍHRADOVÝ TYPU BP DÉLKY 11 M | KUS | 1 | 0 | 0 |  |  | 0 | 0 | 2023_OTSKP | 0 | 3 |  |  | 0
PP
VV |  |  |  | "viz. výkaz výmer základu, stožáru a bran"
TS |  |  |  | 1. Položka obsahuje: – montáž, materiál a dopravné stožáru typového provedení – protikorozní ošetrení stožáru dle TKP – konecnou regulaci stožáru po jeho zatížení vcetne podmazání patek 2. Položka neobsahuje: – základovou konstrukci 3. Zpusob merení: Udává se pocet kusu trakcních podper.
P | 26 | 74B604 |  | STOŽÁR TV OCELOVÝ PRÍHRADOVÝ TYPU BP DÉLKY 12,5 M | KUS | 18 | 0 | 0 |  |  | 0 | 0 | 2023_OTSKP | 0 | 3 |  |  | 0
PP
VV |  |  |  | "viz. výkaz výmer základu, stožáru a bran"
TS |  |  |  | 1. Položka obsahuje: – montáž, materiál a dopravné stožáru typového provedení – protikorozní ošetrení stožáru dle TKP – konecnou regulaci stožáru po jeho zatížení vcetne podmazání patek 2. Položka neobsahuje: – základovou konstrukci 3. Zpusob merení: Udává se pocet kusu trakcních podper.
P | 27 | 74B711 |  | BRÁNY NEBO VÝLOŽNÍKY - BREVNO TYPU 23L | M | 456 | 0 | 0 |  |  | 0 | 0 | 2023_OTSKP | 0 | 3 |  |  | 0
PP
VV |  |  |  | "viz. výkaz výmer základu, stožáru a bran"
TS |  |  |  | 1. Položka obsahuje: – montáž vcetne potrebné mechanizace a pomucek, materiál a dopravné brevna typového provedení – protikorozní ošetrení dle TKP 2. Položka neobsahuje: X 3. Zpusob merení: Merí se metr délkový.
P | 28 | 74B712 |  | BRÁNY NEBO VÝLOŽNÍKY - BREVNO TYPU 34L A VETŠÍ | M | 29 | 0 | 0 |  |  | 0 | 0 | 2023_OTSKP | 0 | 3 |  |  | 0
PP
VV |  |  |  | "viz. výkaz výmer základu, stožáru a bran"
TS |  |  |  | 1. Položka obsahuje: – montáž vcetne potrebné mechanizace a pomucek, materiál a dopravné brevna typového provedení – protikorozní ošetrení dle TKP 2. Položka neobsahuje: X 3. Zpusob merení: Merí se metr délkový.
P | 29 | 74B721 |  | PRIPEVNENÍ BREVNA BRÁNY NEBO VÝLOŽNÍKU S UKONCENÍM TYPU A NA 1T | KUS | 26 | 0 | 0 |  |  | 0 | 0 | 2023_OTSKP | 0 | 3 |  |  | 0
PP
VV |  |  |  | "viz. výkaz výmer základu, stožáru a bran"
TS |  |  |  | 1. Položka obsahuje: – montáž vcetne potrebné mechanizace a pomucek, materiál a dopravné ukoncení brevna typového provedení – protikorozní ošetrení dle TKP – konecnou regulaci brevna po jeho zatížení 2. Položka neobsahuje: X 3. Zpusob merení: Udává se pocet kusu uchycení na TP.
P | 30 | 74B722 |  | PRIPEVNENÍ BREVNA BRÁNY NEBO VÝLOŽNÍKU S UKONCENÍM TYPU B NA 2T | KUS | 4 | 0 | 0 |  |  | 0 | 0 | 2023_OTSKP | 0 | 3 |  |  | 0
PP
VV |  |  |  | "viz. výkaz výmer základu, stožáru a bran"
TS |  |  |  | 1. Položka obsahuje: – montáž vcetne potrebné mechanizace a pomucek, materiál a dopravné ukoncení brevna typového provedení – protikorozní ošetrení dle TKP – konecnou regulaci brevna po jeho zatížení 2. Položka neobsahuje: X 3. Zpusob merení: Udává se pocet kusu uchycení na TP.
P | 31 | 74B723 |  | PRIPEVNENÍ BREVNA BRÁNY NEBO VÝLOŽNÍKU S UKONCENÍM TYPU C NA BP | KUS | 13 | 0 | 0 |  |  | 0 | 0 | 2023_OTSKP | 0 | 3 |  |  | 0
PP
VV |  |  |  | "viz. výkaz výmer základu, stožáru a bran"
TS |  |  |  | 1. Položka obsahuje: – montáž vcetne potrebné mechanizace a pomucek, materiál a dopravné ukoncení brevna typového provedení – protikorozní ošetrení dle TKP – konecnou regulaci brevna po jeho zatížení 2. Položka neobsahuje: X 3. Zpusob merení: Udává se pocet kusu uchycení na TP.
P | 32 | 74B724 |  | PRIPEVNENÍ BREVNA BRÁNY NEBO VÝLOŽNÍKU KLUZNÉ S UKONCENÍM TYPU D NA BP | KUS | 11 | 0 | 0 |  |  | 0 | 0 | 2023_OTSKP | 0 | 3 |  |  | 0
PP
VV |  |  |  | "viz. výkaz výmer základu, stožáru a bran"
TS |  |  |  | 1. Položka obsahuje: – montáž vcetne potrebné mechanizace a pomucek, materiál a dopravné ukoncení brevna typového provedení – protikorozní ošetrení dle TKP – konecnou regulaci brevna po jeho zatížení 2. Položka neobsahuje: X 3. Zpusob merení: Udává se pocet kusu uchycení na TP.
P | 33 | 74B741 |  | VYVEŠENÍ BREVNA BRÁNY NEBO VÝLOŽNÍKU NA 1T | KUS | 10 | 0 | 0 |  |  | 0 | 0 | 2023_OTSKP | 0 | 3 |  |  | 0
PP
VV |  |  |  | "viz. výkaz výmer základu, stožáru a bran"
TS |  |  |  | 1. Položka obsahuje: – montáž vcetne potrebné mechanizace a pomucek, materiál a dopravné vyvešení brevna typového provedení – protikorozní ošetrení dle TKP – konecnou regulaci vyvešení brevna po zatížení brány nebo výložníku 2. Položka neobsahuje: X 3. Zpusob merení: Udává se pocet kusu vyvešení na TP.trakcních podper.
P | 34 | 74B742 |  | VYVEŠENÍ BREVNA BRÁNY NEBO VÝLOŽNÍKU NA 2T | KUS | 3 | 0 | 0 |  |  | 0 | 0 | 2023_OTSKP | 0 | 3 |  |  | 0
PP
VV |  |  |  | "viz. výkaz výmer základu, stožáru a bran"
TS |  |  |  | 1. Položka obsahuje: – montáž vcetne potrebné mechanizace a pomucek, materiál a dopravné vyvešení brevna typového provedení – protikorozní ošetrení dle TKP – konecnou regulaci vyvešení brevna po zatížení brány nebo výložníku 2. Položka neobsahuje: X 3. Zpusob merení: Udává se pocet kusu vyvešení na TP.trakcních podper.
P | 35 | 74B743 |  | VYVEŠENÍ BREVNA BRÁNY NEBO VÝLOŽNÍKU NA BP | KUS | 18 | 0 | 0 |  |  | 0 | 0 | 2023_OTSKP | 0 | 3 |  |  | 0
PP
VV |  |  |  | "viz. výkaz výmer základu, stožáru a bran"
TS |  |  |  | 1. Položka obsahuje: – montáž vcetne potrebné mechanizace a pomucek, materiál a dopravné vyvešení brevna typového provedení – protikorozní ošetrení dle TKP – konecnou regulaci vyvešení brevna po zatížení brány nebo výložníku 2. Položka neobsahuje: X 3. Zpusob merení: Udává se pocet kusu vyvešení na TP.trakcních podper.
P | 36 | 74B750 |  | SPOJENÍ DVOJICE T STOŽÁRU BREVÍNKEM | KUS | 12 | 0 | 0 |  |  | 0 | 0 | 2023_OTSKP | 0 | 3 |  |  | 0
PP
VV |  |  |  | "viz. výkaz výmer základu, stožáru a bran"
TS |  |  |  | 1. Položka obsahuje: – montáž vcetne potrebné mechanizace a pomucek, materiál a dopravné brevínka typového provedení vcetne upevnovacího materiálu – protikorozní ošetrení dle TKP – konecnou regulaci brevínka po jeho zatížení 2. Položka neobsahuje: X 3. Zpusob merení: Udává se pocet kusu trakcních podper.
P | 37 | 74B830 |  | OCELOVÁ KONSTRUKCE NESTANDARDNÍ | KG | 1000 | 0 | 0 |  |  | 0 | 0 | 2023_OTSKP | 0 | 3 |  |  | 0
PP
VV |  |  |  | "viz. výkaz výmer základu, stožáru a bran"
TS |  |  |  | 1. Položka obsahuje: – všechny náklady na materiál a montáž dodaného zarízení, protikorozne ošetreného podle TKP se všemi pomocnými doplnujícími soucástmi a pracemi s použitím mechanizmu 2. Položka neobsahuje: – základovou konstrukci 3. Zpusob merení: Udává se hmotnost v kilogramech.
P | 38 | 74B911 |  | PRÍPLATEK ZA MONTÁŽ BREVNA BRÁNY NEBO VÝLOŽNÍKU NAD STÁVAJÍCÍM VEDENÍM | KUS | 27 | 0 | 0 |  |  | 0 | 0 | 2023_OTSKP | 0 | 3 |  |  | 0
PP
VV |  |  |  | "viz. výkaz výmer základu, stožáru a bran"
TS |  |  |  | 1. Položka obsahuje: – príplatek za montáž brevna brany nebo výložníku nad stávajícím vedením vcetne poUŽITÝch mechanizmu (samostatne nelze položku použít) 2. Položka neobsahuje: X 3. Zpusob merení: Udává se pocet kusu kompletní montážní práce.
P | 39 | 74B912 |  | PRÍPLATEK ZA MERENÍ DÉLKY BREVNA PRO DEFINITIVNÍ STAV | KUS | 27 | 0 | 0 |  |  | 0 | 0 | 2023_OTSKP | 0 | 3 |  |  | 0
PP
VV |  |  |  | "viz. výkaz výmer základu, stožáru a bran"
TS |  |  |  | 1. Položka obsahuje: – príplatek za merení délky brevna brany nebo výložníku nad stávajícím vedením pro definitivní stav 2. Položka neobsahuje: X 3. Zpusob merení: Udává se pocet kusu kompletní montážní práce.
P | 40 | 74B914 |  | VÝŠKOVÁ REGULACE BREVNA PO INSTALACI ZAB.ZAR - ZAJIŠTENÍ VIDITELNOSTI NÁVESTIDEL | KUS | 6 | 0 | 0 |  |  | 0 | 0 | 2023_OTSKP | 0 | 3 |  |  | 0
PP
VV |  |  |  | "viz. výkaz výmer základu, stožáru a bran"
TS |  |  |  | 1. Položka obsahuje: – uvolnení a montáž stávající brány nebo výložníku pro zajištení viditelnosti návestidel vc. potrebných mechanizmu, pomucek a merení 2. Položka neobsahuje: – bránu , nebo výložník 3. Zpusob merení: Udává se pocet kusu kompletní konstrukce nebo práce.
P | 41 | 74B920 |  | STOŽÁRY TV - PRELOŽENÍ (JAKÉKOLIV TP) | KUS | 72 | 0 | 0 |  |  | 0 | 0 | 2023_OTSKP | 0 | 3 |  |  | 0
PP
VV |  |  |  | "viz. výkaz výmer základu, stožáru a bran"
TS |  |  |  | 1. Položka obsahuje: – demontáž a následnou montáž jakékoliv TP – konecnou regulaci stožáru po jeho zatížení 2. Položka neobsahuje: X 3. Zpusob merení: Udává se pocet kusu kompletní montážní práce.
P | 42 | 74B921 |  | NASTAVENÍ ZÁKLONU STOŽÁRU PO VÝSTAVBE | KUS | 72 | 0 | 0 |  |  | 0 | 0 | 2023_OTSKP | 0 | 3 |  |  | 0
PP
VV |  |  |  | "viz. výkaz výmer základu, stožáru a bran"
TS |  |  |  | 1. Položka obsahuje: – nastavení záklonu stožáru jakéhokoliv typu – konecnou regulaci stožáru po jeho zatížení 2. Položka neobsahuje: X 3. Zpusob merení: Udává se pocet kusu kompletní montážní práce.
P | 43 | 74BF11 |  | TAŽNÉ HNACÍ VOZIDLO K PRACOVNÍM SOUPRAVÁM (PRO STOŽÁRY A BRÁNY - MONTÁŽ ) | HOD | 318 | 0 | 0 |  |  | 0 | 0 | 2023_OTSKP | 0 | 3 |  |  | 0
PP
VV |  |  |  | "viz. technická zpráva"
TS |  |  |  | 1. Položka obsahuje: – kolejové mechanizmy pro výstavbu podper (stožáru, bran, výložníku nebo jiných obdobných konstrukcí) trakcního vedení – dopravu kolejových mechanismu z materského depa do prostoru stavby a zpet 2. Položka neobsahuje: X 3. Zpusob merení: Udává se cas v hodinách bez pohotovostních stavu vozidla.
P | 44 | R74B820 |  | KOZLÍK PRO KONZOLU UCHYCENOU NA MOSTE | KUS | 6 | 0 | 0 |  |  | 0 | 0 | 2023_OTSKP | 0 | 3 |  |  | 0
PP
VV |  |  |  | 6.000000 = 6,000 [A]
TS |  |  |  | 1. Položka obsahuje: – montáž vcetne potrebné mechanizace a pomucek, materiál a dopravné kozlíku – protikorozní ošetrení dle TKP – konecnou regulaci kozlíku po jeho zatížení 2. Položka neobsahuje: – vrtání otvoru a osazení upevnovacích svorníku 3. Zpusob merení: Udává se pocet kusu trakcních podper.
SD |  | 74C |  | vodice TV | [6 empty] | 0 | 0
P | 45 | 74C111 |  | ZÁVES TV NA KONZOLE BEZ PRÍDAVNÉHO LANA | KUS | 53 | 0 | 0 |  |  | 0 | 0 | 2023_OTSKP | 0 | 3 |  |  | 0
PP
VV |  |  |  | 53.000000 = 53,000 [A]
TS |  |  |  | 1. Položka obsahuje: – materiál a montáž vc. mechanizmu – protikorozní ošetrení podle TKP 2. Položka neobsahuje: X 3. Zpusob merení: Udává se pocet kusu kompletní konstrukce nebo práce.
P | 46 | 74C112 |  | ZÁVES TV NA KONZOLE S PRÍDAVNÝM LANEM | KUS | 72 | 0 | 0 |  |  | 0 | 0 | 2023_OTSKP | 0 | 3 |  |  | 0
PP
VV |  |  |  | "viz. soupis sestavení"
TS |  |  |  | 1. Položka obsahuje: – materiál a montáž vc. mechanizmu – protikorozní ošetrení podle TKP 2. Položka neobsahuje: X 3. Zpusob merení: Udává se pocet kusu kompletní konstrukce nebo práce.
P | 47 | 74C121 |  | PRÍPLATEK ZA PLASTOVÝ IZOLÁTOR | KUS | 921 | 0 | 0 |  |  | 0 | 0 | 2023_OTSKP | 0 | 3 |  |  | 0
PP
VV |  |  |  | "viz. soupis sestavení"
TS |  |  |  | 1. Položka obsahuje: – príplatek na materiál, dodávku a kusové zkoušky izolátoru podle TKP (samostatne nelze položku použít) 2. Položka neobsahuje: X 3. Zpusob merení: Udává se pocet kusu kompletní konstrukce nebo práce.
P | 48 | 74C133 |  | VÝMENA RAMENA KONZOLY NEBO SIK | KUS | 24 | 0 | 0 |  |  | 0 | 0 | 2023_OTSKP | 0 | 3 |  |  | 0
PP
VV |  |  |  | "viz. soupis sestavení"
TS |  |  |  | 1. Položka obsahuje: – materiál, demontáž a montáž trubkového ramena konzoly nebo SIK vc. mechanizmu a spojovacího a pomocného materiálu – definitivní regulaci konzoly, SIK nebo lana 2. Položka neobsahuje: X 3. Zpusob merení: Udává se pocet kusu kompletní konstrukce nebo práce.
P | 49 | 74C134 |  | VÝŠKOVÁ A SMEROVÁ REGULACE KONZOLY NEBO SIK | KUS | 24 | 0 | 0 |  |  | 0 | 0 | 2023_OTSKP | 0 | 3 |  |  | 0
PP
VV |  |  |  | "viz. soupis sestavení"
TS |  |  |  | 1. Položka obsahuje: – uvolnení a montáž stávajících závesu troleje a nosného lana vc. potrebných mechanizmu, pomucek a merení 2. Položka neobsahuje: – záves TV 3. Zpusob merení: Udává se pocet kusu kompletní konstrukce nebo práce.
P | 50 | 74C137 |  | UVOLNENÍ A ZPETNÁ MONTÁŽ TR NEBO NL V ZÁVESU | KUS | 4 | 0 | 0 |  |  | 0 | 0 | 2023_OTSKP | 0 | 3 |  |  | 0
PP
VV |  |  |  | "viz. soupis sestavení"
TS |  |  |  | 1. Položka obsahuje: – uvolnení lana nebo troleje ze závesu a jeho opetovná montáž s použitím mechanizmu vcetne potrebného merení 2. Položka neobsahuje: – materiál 3. Zpusob merení: Udává se pocet kusu kompletní konstrukce nebo práce.
P | 51 | 74C211 |  | ZÁVES LANA NEBO TROLEJE NA BRÁNE ZÁKLADNÍ | KUS | 4 | 0 | 0 |  |  | 0 | 0 | 2023_OTSKP | 0 | 3 |  |  | 0
PP
VV |  |  |  | "viz. soupis sestavení"
TS |  |  |  | 1. Položka obsahuje: – všechny náklady na montáž a materiál dodaného zarízení protikorozne ošetreného podle TKP se všemi pomocnými doplnujícími soucástmi a pracemi s použitím mechanizmu 2. Položka neobsahuje: X 3. Zpusob merení: Udává se pocet kusu kompletní konstrukce nebo práce.
P | 52 | 74C212 |  | ZÁVES LANA NEBO TROLEJE NA BRÁNE REGULOVATELNÝ | KUS | 8 | 0 | 0 |  |  | 0 | 0 | 2023_OTSKP | 0 | 3 |  |  | 0
PP
VV |  |  |  | "viz. soupis sestavení"
TS |  |  |  | 1. Položka obsahuje: – všechny náklady na montáž a materiál dodaného zarízení protikorozne ošetreného podle TKP se všemi pomocnými doplnujícími soucástmi a pracemi s použitím mechanizmu 2. Položka neobsahuje: X 3. Zpusob merení: Udává se pocet kusu kompletní konstrukce nebo práce.
P | 53 | 74C213 |  | ZÁVES LANA NEBO TROLEJE NA BRÁNE POHYBLIVÝ | KUS | 16 | 0 | 0 |  |  | 0 | 0 | 2023_OTSKP | 0 | 3 |  |  | 0
PP
VV |  |  |  | "viz. soupis sestavení"
TS |  |  |  | 1. Položka obsahuje: – všechny náklady na montáž a materiál dodaného zarízení protikorozne ošetreného podle TKP se všemi pomocnými doplnujícími soucástmi a pracemi s použitím mechanizmu 2. Položka neobsahuje: X 3. Zpusob merení: Udává se pocet kusu kompletní konstrukce nebo práce.
P | 54 | 74C221 |  | ZÁVES SESTAVY TROLEJOVÉHO VEDENÍ NA BRÁNE BEZ PRÍDAVNÉHO LANA | KUS | 1 | 0 | 0 |  |  | 0 | 0 | 2023_OTSKP | 0 | 3 |  |  | 0
PP
VV |  |  |  | "viz. soupis sestavení"
TS |  |  |  | 1. Položka obsahuje: – všechny náklady na montáž a materiál dodaného zarízení protikorozne ošetreného podle TKP se všemi pomocnými doplnujícími soucástmi a pracemi s použitím mechanizmu 2. Položka neobsahuje: X 3. Zpusob merení: Udává se pocet kusu kompletní konstrukce nebo práce.
P | 55 | 74C222 |  | ZÁVES SESTAVY TROLEJOVÉHO VEDENÍ NA BRÁNE S PRÍDAVNÝM LANEM | KUS | 12 | 0 | 0 |  |  | 0 | 0 | 2023_OTSKP | 0 | 3 |  |  | 0
PP
VV |  |  |  | "viz. soupis sestavení"
TS |  |  |  | 1. Položka obsahuje: – všechny náklady na montáž a materiál dodaného zarízení protikorozne ošetreného podle TKP se všemi pomocnými doplnujícími soucástmi a pracemi s použitím mechanizmu 2. Položka neobsahuje: X 3. Zpusob merení: Udává se pocet kusu kompletní konstrukce nebo práce.
P | 56 | 74C231 |  | ZÁVES SIK BEZ PRÍDAVNÉHO LANA | KUS | 24 | 0 | 0 |  |  | 0 | 0 | 2023_OTSKP | 0 | 3 |  |  | 0
PP
VV |  |  |  | "viz. soupis sestavení"
TS |  |  |  | 1. Položka obsahuje: – všechny náklady na montáž a materiál dodaného zarízení protikorozne ošetreného podle TKP se všemi pomocnými doplnujícími soucástmi a pracemi s použitím mechanizmu 2. Položka neobsahuje: X 3. Zpusob merení: Udává se pocet kusu kompletní konstrukce nebo práce.
P | 57 | 74C232 |  | ZÁVES SIK S PRÍDAVNÝM LANEM | KUS | 87 | 0 | 0 |  |  | 0 | 0 | 2023_OTSKP | 0 | 3 |  |  | 0
PP
VV |  |  |  | "viz. soupis sestavení"
TS |  |  |  | 1. Položka obsahuje: – všechny náklady na montáž a materiál dodaného zarízení protikorozne ošetreného podle TKP se všemi pomocnými doplnujícími soucástmi a pracemi s použitím mechanizmu 2. Položka neobsahuje: X 3. Zpusob merení: Udává se pocet kusu kompletní konstrukce nebo práce.
P | 58 | 74C233 |  | ZÁVES SIK KOMBINOVANÝ | KUS | 1 | 0 | 0 |  |  | 0 | 0 | 2023_OTSKP | 0 | 3 |  |  | 0
PP
VV |  |  |  | "viz. soupis sestavení"
TS |  |  |  | 1. Položka obsahuje: – všechny náklady na montáž a materiál dodaného zarízení protikorozne ošetreného podle TKP se všemi pomocnými doplnujícími soucástmi a pracemi s použitím mechanizmu 2. Položka neobsahuje: X 3. Zpusob merení: Udává se pocet kusu kompletní konstrukce nebo práce.
P | 59 | 74C311 |  | KRÍŽENÍ SESTAV | KUS | 6 | 0 | 0 |  |  | 0 | 0 | 2023_OTSKP | 0 | 3 |  |  | 0
PP
VV |  |  |  | "viz. soupis sestavení"
TS |  |  |  | 1. Položka obsahuje: – všechny náklady na montáž a materiál dodaného zarízení protikorozne ošetreného podle TKP se všemi pomocnými doplnujícími soucástmi a pracemi s použitím mechanizmu 2. Položka neobsahuje: X 3. Zpusob merení: Udává se pocet kusu kompletní konstrukce nebo práce.
P | 60 | 74C313 |  | VEŠÁK TROLEJE POHYBLIVÝ S PROUDOVÝM PROPOJENÍM | KUS | 1816 | 0 | 0 |  |  | 0 | 0 | 2023_OTSKP | 0 | 3 |  |  | 0
PP
VV |  |  |  | "viz. soupis sestavení"
TS |  |  |  | 1. Položka obsahuje: – všechny náklady na montáž a materiál dodaného zarízení protikorozne ošetreného podle TKP se všemi pomocnými doplnujícími soucástmi a pracemi s použitím mechanizmu 2. Položka neobsahuje: X 3. Zpusob merení: Udává se pocet kusu kompletní konstrukce nebo práce.
P | 61 | 74C315 |  | PROUDOVÉ PROPOJENÍ PODÉLNÝCH POLÍ | KUS | 64 | 0 | 0 |  |  | 0 | 0 | 2023_OTSKP | 0 | 3 |  |  | 0
PP
VV |  |  |  | "viz. soupis sestavení"
TS |  |  |  | 1. Položka obsahuje: – všechny náklady na montáž a materiál dodaného zarízení protikorozne ošetreného podle TKP se všemi pomocnými doplnujícími soucástmi a pracemi s použitím mechanizmu 2. Položka neobsahuje: X 3. Zpusob merení: Udává se pocet kusu kompletní konstrukce nebo práce.
P | 62 | 74C316 |  | MONTÁŽ A DEMONTÁŽ PRACOVNÍCH HLINÍKOVÝCH VEŠÁKU | KUS | 1816 | 0 | 0 |  |  | 0 | 0 | 2023_OTSKP | 0 | 3 |  |  | 0
PP
VV |  |  |  | "viz. soupis sestavení"
TS |  |  |  | 1. Položka obsahuje: – všechny náklady na montáž,demontáž a materiál dodaného zarízení protikorozne ošetreného podle TKP se všemi pomocnými doplnujícími soucástmi a pracemi s použitím mechanizmu 2. Položka neobsahuje: X 3. Zpusob merení: Udává se pocet kusu kompletní konstrukce nebo práce.
P | 63 | 74C321 |  | SPOJKA LAN A TROLEJÍ NEIZOLOVANÁ | KUS | 32 | 0 | 0 |  |  | 0 | 0 | 2023_OTSKP | 0 | 3 |  |  | 0
PP
VV |  |  |  | "viz. soupis sestavení"
TS |  |  |  | 1. Položka obsahuje: – všechny náklady na montáž a materiál dodaného zarízení protikorozne ošetreného podle TKP se všemi pomocnými doplnujícími soucástmi a pracemi s použitím mechanizmu 2. Položka neobsahuje: X 3. Zpusob merení: Udává se pocet kusu kompletní konstrukce nebo práce.
P | 64 | 74C322 |  | SPOJKA LAN A TROLEJÍ IZOLOVANÁ | KUS | 137 | 0 | 0 |  |  | 0 | 0 | 2023_OTSKP | 0 | 3 |  |  | 0
PP
VV |  |  |  | "viz. soupis sestavení"
TS |  |  |  | 1. Položka obsahuje: – všechny náklady na montáž a materiál dodaného zarízení protikorozne ošetreného podle TKP se všemi pomocnými doplnujícími soucástmi a pracemi s použitím mechanizmu 2. Položka neobsahuje: X 3. Zpusob merení: Udává se pocet kusu kompletní konstrukce nebo práce.
P | 65 | 74C331 |  | DELIC V TROLEJI VCETNE TABULKY | KUS | 2 | 0 | 0 |  |  | 0 | 0 | 2023_OTSKP | 0 | 3 |  |  | 0
PP
VV |  |  |  | "viz. soupis sestavení"
TS |  |  |  | 1. Položka obsahuje: – všechny náklady na montáž a materiál dodaného zarízení protikorozne ošetreného podle TKP se všemi pomocnými doplnujícími soucástmi a pracemi s použitím mechanizmu 2. Položka neobsahuje: X 3. Zpusob merení: Udává se pocet kusu kompletní konstrukce nebo práce.
P | 66 | 74C341 |  | PEVNÝ BOD KOMPENZOVANÉ SESTAVY | KUS | 12 | 0 | 0 |  |  | 0 | 0 | 2023_OTSKP | 0 | 3 |  |  | 0
PP
VV |  |  |  | "viz. soupis sestavení"
TS |  |  |  | 1. Položka obsahuje: – všechny náklady na montáž a materiál dodaného zarízení protikorozne ošetreného podle TKP se všemi pomocnými doplnujícími soucástmi a pracemi s použitím mechanizmu 2. Položka neobsahuje: X 3. Zpusob merení: Udává se pocet kusu kompletní konstrukce nebo práce.
P | 67 | 74C342 |  | KOTVENÍ PEVNÉHO BODU NA STOŽÁRU (VŠECH TYPU), 1 LANO | KUS | 2 | 0 | 0 |  |  | 0 | 0 | 2023_OTSKP | 0 | 3 |  |  | 0
PP
VV |  |  |  | "viz. soupis sestavení"
TS |  |  |  | 1. Položka obsahuje: – všechny náklady na montáž a materiál dodaného zarízení protikorozne ošetreného podle TKP se všemi pomocnými doplnujícími soucástmi a pracemi s použitím mechanizmu 2. Položka neobsahuje: X 3. Zpusob merení: Udává se pocet kusu kompletní konstrukce nebo práce.
P | 68 | 74C343 |  | KOTVENÍ PEVNÝCH BODU NA STOŽÁRU (VŠECH TYPU), 2 LANA | KUS | 10 | 0 | 0 |  |  | 0 | 0 | 2023_OTSKP | 0 | 3 |  |  | 0
PP
VV |  |  |  | "viz. soupis sestavení"
TS |  |  |  | 1. Položka obsahuje: – všechny náklady na montáž a materiál dodaného zarízení protikorozne ošetreného podle TKP se všemi pomocnými doplnujícími soucástmi a pracemi s použitím mechanizmu 2. Položka neobsahuje: X 3. Zpusob merení: Udává se pocet kusu kompletní konstrukce nebo práce.
P | 69 | 74C344 |  | KOTVENÍ PEVNÉHO BODU NA JEDNODUCHOU BRÁNU | KUS | 2 | 0 | 0 |  |  | 0 | 0 | 2023_OTSKP | 0 | 3 |  |  | 0
PP
VV |  |  |  | "viz. soupis sestavení"
TS |  |  |  | 1. Položka obsahuje: – všechny náklady na montáž a materiál dodaného zarízení protikorozne ošetreného podle TKP se všemi pomocnými doplnujícími soucástmi a pracemi s použitím mechanizmu 2. Položka neobsahuje: X 3. Zpusob merení: Udává se pocet kusu kompletní konstrukce nebo práce.
P | 70 | 74C345 |  | KOTVENÍ PEVNÉHO BODU NA DVOJICI BRAN | KUS | 9 | 0 | 0 |  |  | 0 | 0 | 2023_OTSKP | 0 | 3 |  |  | 0
PP
VV |  |  |  | "viz. soupis sestavení"
TS |  |  |  | 1. Položka obsahuje: – všechny náklady na montáž a materiál dodaného zarízení protikorozne ošetreného podle TKP se všemi pomocnými doplnujícími soucástmi a pracemi s použitím mechanizmu 2. Položka neobsahuje: X 3. Zpusob merení: Udává se pocet kusu kompletní konstrukce nebo práce.
P | 71 | 74C352 |  | LANO PEVNÝCH BODU A ODTAHU 70 MM2 BZ NEBO FE | M | 1316 | 0 | 0 |  |  | 0 | 0 | 2023_OTSKP | 0 | 3 |  |  | 0
PP
VV |  |  |  | "viz. tabulka kotvení"
TS |  |  |  | 1. Položka obsahuje: – všechny náklady na materiál dodaného zarízení – cena položky je vc. ostatních rozpoctových nákladu 2. Položka neobsahuje: X 3. Zpusob merení: Merí se metr délkový v ose vodice nebo lana.
P | 72 | 74C411 |  | KOTVENÍ SMEROVÝCH LAN PEVNÉ, 1 NEBO 2 LANA 50-70 MM2 | KUS | 2 | 0 | 0 |  |  | 0 | 0 | 2023_OTSKP | 0 | 3 |  |  | 0
PP
VV |  |  |  | "viz. soupis sestavení"
TS |  |  |  | 1. Položka obsahuje: – všechny náklady na montáž a materiál dodaného zarízení protikorozne ošetreného podle TKP se všemi pomocnými doplnujícími soucástmi a pracemi s použitím mechanizmu – cena položky je vc. ostatních rozpoctových nákladu 2. Položka neobsahuje: X 3. Zpusob merení: Udává se pocet kusu kompletní konstrukce nebo práce.
P | 73 | 74C412 |  | KOTVENÍ SMEROVÝCH LAN PÉROVÉ, 1 NEBO 2 LANA 50-70 MM2 | KUS | 2 | 0 | 0 |  |  | 0 | 0 | 2023_OTSKP | 0 | 3 |  |  | 0
PP
VV |  |  |  | "viz. soupis sestavení"
TS |  |  |  | 1. Položka obsahuje: – všechny náklady na montáž a materiál dodaného zarízení protikorozne ošetreného podle TKP se všemi pomocnými doplnujícími soucástmi a pracemi s použitím mechanizmu – cena položky je vc. ostatních rozpoctových nákladu 2. Položka neobsahuje: X 3. Zpusob merení: Udává se pocet kusu kompletní konstrukce nebo práce.
P | 74 | 74C432 |  | SMEROVÁ LANA - VLOŽENÁ IZOLACE V PRÍCNÝCH POLÍCH | KUS | 2 | 0 | 0 |  |  | 0 | 0 | 2023_OTSKP | 0 | 3 |  |  | 0
PP
VV |  |  |  | "viz. soupis sestavení"
TS |  |  |  | 1. Položka obsahuje: – všechny náklady na montáž a materiál dodaného zarízení protikorozne ošetreného podle TKP se všemi pomocnými doplnujícími soucástmi a pracemi s použitím mechanizmu – cena položky je vc. ostatních rozpoctových nákladu 2. Položka neobsahuje: X 3. Zpusob merení: Udává se pocet kusu kompletní konstrukce nebo práce.
P | 75 | 74C441 |  | TAŽENÍ SMEROVÝCH A PRÍCNÝCH LAN 50 MM2 BZ NEBO FE | M | 23 | 0 | 0 |  |  | 0 | 0 | 2023_OTSKP | 0 | 3 |  |  | 0
PP
VV |  |  |  | "viz. výkaz výmer základu, stožáru a bran"
TS |  |  |  | 1. Položka obsahuje: – všechny náklady na montáž a materiál dodaného zarízení se všemi pomocnými doplnujícími soucástmi a pracemi s použitím mechanizmu 2. Položka neobsahuje: X 3. Zpusob merení: Merí se metr délkový v ose vodice nebo lana.
P | 76 | 74C512 |  | POHYBLIVÉ KOTVENÍ SESTAVY TV NA STOŽÁRU - 10 KN | KUS | 1 | 0 | 0 |  |  | 0 | 0 | 2023_OTSKP | 0 | 3 |  |  | 0
PP
VV |  |  |  | "viz. tabulka kotvení"
TS |  |  |  | 1. Položka obsahuje: – všechny náklady na montáž a materiál dodaného zarízení protikorozne ošetreného podle TKP se všemi pomocnými doplnujícími soucástmi a pracemi s použitím mechanizmu – cena položky je vc. ostatních rozpoctových nákladu 2. Položka neobsahuje: X 3. Zpusob merení: Udává se pocet kusu kompletní konstrukce nebo práce.
P | 77 | 74C513 |  | POHYBLIVÉ KOTVENÍ SESTAVY TV NA STOŽÁRU - 15 KN | KUS | 22 | 0 | 0 |  |  | 0 | 0 | 2023_OTSKP | 0 | 3 |  |  | 0
PP
VV |  |  |  | "viz. tabulka kotvení"
TS |  |  |  | 1. Položka obsahuje: – všechny náklady na montáž a materiál dodaného zarízení protikorozne ošetreného podle TKP se všemi pomocnými doplnujícími soucástmi a pracemi s použitím mechanizmu – cena položky je vc. ostatních rozpoctových nákladu 2. Položka neobsahuje: X 3. Zpusob merení: Udává se pocet kusu kompletní konstrukce nebo práce.
P | 78 | 74C533 |  | PRUŽINOVÉ NAPÍNACÍ ZARÍZENÍ NA STOŽÁRU TV - 15 KN | KUS | 8 | 0 | 0 |  |  | 0 | 0 | 2023_OTSKP | 0 | 3 |  |  | 0
PP
VV |  |  |  | "viz. tabulka kotvení"
TS |  |  |  | 1. Položka obsahuje: – všechny náklady na montáž a materiál dodaného zarízení protikorozne ošetreného podle TKP se všemi pomocnými doplnujícími soucástmi a pracemi s použitím mechanizmu – cena položky je vc. ostatních rozpoctových nákladu 2. Položka neobsahuje: X 3. Zpusob merení: Udává se pocet kusu kompletní konstrukce nebo práce.
P | 79 | 74C561 |  | PEVNÉ KOTVENÍ NA STOŽÁRU DO 15 KN - SESTAVA TV | KUS | 4 | 0 | 0 |  |  | 0 | 0 | 2023_OTSKP | 0 | 3 |  |  | 0
PP
VV |  |  |  | "viz. tabulka kotvení"
TS |  |  |  | 1. Položka obsahuje: – všechny náklady na montáž a materiál dodaného zarízení protikorozne ošetreného podle TKP se všemi pomocnými doplnujícími soucástmi a pracemi s použitím mechanizmu – cena položky je vc. ostatních rozpoctových nákladu 2. Položka neobsahuje: X 3. Zpusob merení: Udává se pocet kusu kompletní konstrukce nebo práce.
P | 80 | 74C564 |  | PREVEŠENÍ TROLEJOVÉHO VEDENÍ VCETNE ÚPRAVY VEŠÁKU | M | 240 | 0 | 0 |  |  | 0 | 0 | 2023_OTSKP | 0 | 3 |  |  | 0
PP
VV |  |  |  | "viz. tabulka kotvení"
TS |  |  |  | 1. Položka obsahuje: – všechny náklady na montáž a demontáž dodaného zarízení se všemi pomocnými doplnujícími soucástmi – cena položky je vc. ostatních rozpoctových nákladu 2. Položka neobsahuje: X 3. Zpusob merení: Merí se metr délkový v ose vodice nebo lana.
P | 81 | 74C571 |  | TAŽENÍ NOSNÉHO LANA 50 MM2 BZ, FE | M | 125 | 0 | 0 |  |  | 0 | 0 | 2023_OTSKP | 0 | 3 |  |  | 0
PP
VV |  |  |  | "viz. tabulka kotvení"
TS |  |  |  | 1. Položka obsahuje: – všechny náklady na montáž a materiál dodaného zarízení se všemi pomocnými doplnujícími soucástmi – cena položky je vc. ostatních rozpoctových nákladu 2. Položka neobsahuje: X 3. Zpusob merení: Merí se metr délkový v ose vodice nebo lana.
P | 82 | 74C572 |  | TAŽENÍ NOSNÉHO LANA 70 MM2 BZ, FE | M | 5110 | 0 | 0 |  |  | 0 | 0 | 2023_OTSKP | 0 | 3 |  |  | 0
PP
VV |  |  |  | "viz. tabulka kotvení"
TS |  |  |  | 1. Položka obsahuje: – všechny náklady na montáž a materiál dodaného zarízení se všemi pomocnými doplnujícími soucástmi – cena položky je vc. ostatních rozpoctových nákladu 2. Položka neobsahuje: X 3. Zpusob merení: Merí se metr délkový v ose vodice nebo lana.
P | 83 | 74C573 |  | TAŽENÍ NOSNÉHO LANA 120 MM2 CU | M | 10777 | 0 | 0 |  |  | 0 | 0 | 2023_OTSKP | 0 | 3 |  |  | 0
PP
VV |  |  |  | "viz. tabulka kotvení"
TS |  |  |  | 1. Položka obsahuje: – všechny náklady na montáž a materiál dodaného zarízení se všemi pomocnými doplnujícími soucástmi – cena položky je vc. ostatních rozpoctových nákladu 2. Položka neobsahuje: X 3. Zpusob merení: Merí se metr délkový v ose vodice nebo lana.
P | 84 | 74C582 |  | TAŽENÍ TROLEJE 100 MM2 CU | M | 69 | 0 | 0 |  |  | 0 | 0 | 2023_OTSKP | 0 | 3 |  |  | 0
PP
VV |  |  |  | "viz. tabulka kotvení"
TS |  |  |  | 1. Položka obsahuje: – všechny náklady na montáž a materiál dodaného zarízení se všemi pomocnými doplnujícími soucástmi – cena položky je vc. ostatních rozpoctových nákladu 2. Položka neobsahuje: X 3. Zpusob merení: Merí se metr délkový v ose vodice nebo lana.
P | 85 | 74C584 |  | TAŽENÍ TROLEJE 150 MM2 CU | M | 10777 | 0 | 0 |  |  | 0 | 0 | 2023_OTSKP | 0 | 3 |  |  | 0
PP
VV |  |  |  | "viz. tabulka kotvení"
TS |  |  |  | 1. Položka obsahuje: – všechny náklady na montáž a materiál dodaného zarízení se všemi pomocnými doplnujícími soucástmi – cena položky je vc. ostatních rozpoctových nákladu 2. Položka neobsahuje: X 3. Zpusob merení: Merí se metr délkový v ose vodice nebo lana.
P | 86 | 74C591 |  | VÝŠKOVÁ REGULACE TROLEJE | M | 37829 | 0 | 0 |  |  | 0 | 0 | 2023_OTSKP | 0 | 3 |  |  | 0
PP
VV |  |  |  | "viz. tabulka kotvení, technická zpráva. Reguluje se 3x na nový stav kolejište, 1x pri prevešení TV, závisí na poctu stavebních postupu"
TS |  |  |  | 1. Položka obsahuje: – všechny náklady na regulaci troleje s použitím mechanizmu – cena položky je vc. ostatních rozpoctových nákladu 2. Položka neobsahuje: X 3. Zpusob merení: Merí se metr délkový v ose vodice nebo lana.
P | 87 | 74C592 |  | PRÍPLATEK ZA ROZVINUTÍ NOSNÉHO LANA NAD DOLNÍM SMEROVÝM LANEM | M | 600 | 0 | 0 |  |  | 0 | 0 | 2023_OTSKP | 0 | 3 |  |  | 0
PP
VV |  |  |  | "viz. tabulka kotvení"
TS |  |  |  | 1. Položka obsahuje: – príplatek na montáž nosného lana (samostatne nelze položku použít) 2. Položka neobsahuje: X 3. Zpusob merení: Merí se metr délkový v ose vodice nebo lana.
P | 88 | 74C596 |  | ZAJIŠTENÍ KOTVENÍ NL A TR VŠECH SESTAV | KUS | 77 | 0 | 0 |  |  | 0 | 0 | 2023_OTSKP | 0 | 3 |  |  | 0
PP
VV |  |  |  | "viz. soupis sestavení"
TS |  |  |  | 1. Položka obsahuje: – všechny náklady na regulaci kotvení se všemi pomocnými doplnujícími pracemi vc,mechanismu 2. Položka neobsahuje: X 3. Zpusob merení: Udává se pocet kusu kompletní konstrukce nebo práce.
P | 89 | 74C5A1 |  | DEFINITIVNÍ REGULACE POHYBLIVÉHO KOTVENÍ TROLEJE | KUS | 31 | 0 | 0 |  |  | 0 | 0 | 2023_OTSKP | 0 | 3 |  |  | 0
PP
VV |  |  |  | "viz. soupis sestavení"
TS |  |  |  | 1. Položka obsahuje: – všechny náklady na regulaci kotvení se všemi pomocnými doplnujícími pracemi vc,mechanismu 2. Položka neobsahuje: X 3. Zpusob merení: Udává se pocet kusu kompletní konstrukce nebo práce.
P | 90 | 74C5A2 |  | DEFINITIVNÍ REGULACE POHYBLIVÉHO KOTVENÍ NOSNÉHO LANA | KUS | 31 | 0 | 0 |  |  | 0 | 0 | 2023_OTSKP | 0 | 3 |  |  | 0
PP
VV |  |  |  | "viz. soupis sestavení"
TS |  |  |  | 1. Položka obsahuje: – všechny náklady na regulaci kotvení se všemi pomocnými doplnujícími pracemi vc,mechanismu 2. Položka neobsahuje: X 3. Zpusob merení: Udává se pocet kusu kompletní konstrukce nebo práce.
P | 91 | 74C611 |  | PRIPEVNENÍ JEDNOSTRANNÉ LIŠTY PRO KOTVENÍ ZV, NV, OV | KUS | 2 | 0 | 0 |  |  | 0 | 0 | 2023_OTSKP | 0 | 3 |  |  | 0
PP
VV |  |  |  | "viz. soupis sestavení"
TS |  |  |  | 1. Položka obsahuje: – všechny náklady na montáž a materiál dodaného zarízení protikorozne ošetreného podle TKP se všemi pomocnými doplnujícími soucástmi a pracemi s použitím mechanizmu – cena položky je vc. ostatních rozpoctových nákladu 2. Položka neobsahuje: X 3. Zpusob merení: Udává se pocet kusu kompletní konstrukce nebo práce.
P | 92 | 74C612 |  | PRIPEVNENÍ OBOUSTRANNÉ LIŠTY PRO KOTVENÍ ZV, NV, OV | KUS | 6 | 0 | 0 |  |  | 0 | 0 | 2023_OTSKP | 0 | 3 |  |  | 0
PP
VV |  |  |  | "viz. soupis sestavení"
TS |  |  |  | 1. Položka obsahuje: – všechny náklady na montáž a materiál dodaného zarízení protikorozne ošetreného podle TKP se všemi pomocnými doplnujícími soucástmi a pracemi s použitím mechanizmu – cena položky je vc. ostatních rozpoctových nákladu 2. Položka neobsahuje: X 3. Zpusob merení: Udává se pocet kusu kompletní konstrukce nebo práce.
P | 93 | 74C621 |  | KOTVENÍ 1-3 LAN ZV, NV, OV S JEDNODUCHÝMI IZOLÁTORY | KUS | 30 | 0 | 0 |  |  | 0 | 0 | 2023_OTSKP | 0 | 3 |  |  | 0
PP
VV |  |  |  | "viz. soupis sestavení"
TS |  |  |  | 1. Položka obsahuje: – všechny náklady na montáž a materiál dodaného zarízení protikorozne ošetreného podle TKP se všemi pomocnými doplnujícími soucástmi a pracemi s použitím mechanizmu – cena položky je vc. ostatních rozpoctových nákladu 2. Položka neobsahuje: X 3. Zpusob merení: Udává se pocet kusu kompletní konstrukce nebo práce.
P | 94 | 74C632 |  | PRIPEVNENÍ KONZOLY ZV, NV, OV PRO "V" ZÁVES NA STOŽÁR | KUS | 29 | 0 | 0 |  |  | 0 | 0 | 2023_OTSKP | 0 | 3 |  |  | 0
PP
VV |  |  |  | "viz. soupis sestavení"
TS |  |  |  | 1. Položka obsahuje: – všechny náklady na montáž a materiál dodaného zarízení protikorozne ošetreného podle TKP se všemi pomocnými doplnujícími soucástmi a pracemi s použitím mechanizmu – cena položky je vc. ostatních rozpoctových nákladu 2. Položka neobsahuje: X 3. Zpusob merení: Udává se pocet kusu kompletní konstrukce nebo práce.
P | 95 | 74C633 |  | PRIPEVNENÍ KONZOLY ZV, NV, OV PRO SVISLÝ ZÁVES PREPONKY NA STOŽÁR | KUS | 3 | 0 | 0 |  |  | 0 | 0 | 2023_OTSKP | 0 | 3 |  |  | 0
PP
VV |  |  |  | "viz. soupis sestavení"
TS |  |  |  | 1. Položka obsahuje: – všechny náklady na montáž a materiál dodaného zarízení protikorozne ošetreného podle TKP se všemi pomocnými doplnujícími soucástmi a pracemi s použitím mechanizmu – cena položky je vc. ostatních rozpoctových nákladu 2. Položka neobsahuje: X 3. Zpusob merení: Udává se pocet kusu kompletní konstrukce nebo práce.
P | 96 | 74C641 |  | SVISLÝ ZÁVES 1-2 LAN ZV, NV, OV | KUS | 3 | 0 | 0 |  |  | 0 | 0 | 2023_OTSKP | 0 | 3 |  |  | 0
PP
VV |  |  |  | "viz. soupis sestavení"
TS |  |  |  | 1. Položka obsahuje: – všechny náklady na montáž a materiál dodaného zarízení protikorozne ošetreného podle TKP se všemi pomocnými doplnujícími soucástmi a pracemi s použitím mechanizmu – cena položky je vc. ostatních rozpoctových nákladu 2. Položka neobsahuje: X 3. Zpusob merení: Udává se pocet kusu kompletní konstrukce nebo práce.
P | 97 | 74C643 |  | V ZÁVES 1-2 LAN ZV, NV, OV | KUS | 179 | 0 | 0 |  |  | 0 | 0 | 2023_OTSKP | 0 | 3 |  |  | 0
PP
VV |  |  |  | "viz. soupis sestavení"
TS |  |  |  | 1. Položka obsahuje: – všechny náklady na montáž a materiál dodaného zarízení protikorozne ošetreného podle TKP se všemi pomocnými doplnujícími soucástmi a pracemi s použitím mechanizmu – cena položky je vc. ostatních rozpoctových nákladu 2. Položka neobsahuje: X 3. Zpusob merení: Udává se pocet kusu kompletní konstrukce nebo práce.
P | 98 | 74C645 |  | VOLNÝ ZÁVES 1-2 LAN ZV, NV, OV NAD BRÁNOU NA KONSTRUKCI | KUS | 1 | 0 | 0 |  |  | 0 | 0 | 2023_OTSKP | 0 | 3 |  |  | 0
PP
VV |  |  |  | "viz. soupis sestavení"
TS |  |  |  | 1. Položka obsahuje: – všechny náklady na montáž a materiál dodaného zarízení protikorozne ošetreného podle TKP se všemi pomocnými doplnujícími soucástmi a pracemi s použitím mechanizmu – cena položky je vc. ostatních rozpoctových nákladu 2. Položka neobsahuje: X 3. Zpusob merení: Udává se pocet kusu kompletní konstrukce nebo práce.
P | 99 | 74C651 |  | PRIPOJENÍ LANA 95 CU NEBO 120 CU NA LANO ZV, NV, OV | KUS | 10 | 0 | 0 |  |  | 0 | 0 | 2023_OTSKP | 0 | 3 |  |  | 0
PP
VV |  |  |  | "viz. soupis sestavení"
TS |  |  |  | 1. Položka obsahuje: – všechny náklady na montáž a materiál dodaného zarízení protikorozne ošetreného podle TKP se všemi pomocnými doplnujícími soucástmi a pracemi s použitím mechanizmu – cena položky je vc. ostatních rozpoctových nákladu 2. Položka neobsahuje: X 3. Zpusob merení: Udává se pocet kusu kompletní konstrukce nebo práce.
P | 100 | 74C652 |  | PROUDOVÉ SPOJENÍ DVOU LAN ZV, NV, OV | KUS | 31 | 0 | 0 |  |  | 0 | 0 | 2023_OTSKP | 0 | 3 |  |  | 0
PP
VV |  |  |  | "viz. soupis sestavení"
TS |  |  |  | 1. Položka obsahuje: – všechny náklady na montáž a materiál dodaného zarízení protikorozne ošetreného podle TKP se všemi pomocnými doplnujícími soucástmi a pracemi s použitím mechanizmu – cena položky je vc. ostatních rozpoctových nákladu 2. Položka neobsahuje: X 3. Zpusob merení: Udává se pocet kusu kompletní konstrukce nebo práce.
P | 101 | 74C653 |  | DISTANCNÍ ROZPERKA PRO 2-6 LAN ZV, NV, OV | KUS | 9 | 0 | 0 |  |  | 0 | 0 | 2023_OTSKP | 0 | 3 |  |  | 0
PP
VV |  |  |  | "viz. soupis sestavení"
TS |  |  |  | 1. Položka obsahuje: – všechny náklady na montáž a materiál dodaného zarízení protikorozne ošetreného podle TKP se všemi pomocnými doplnujícími soucástmi a pracemi s použitím mechanizmu – cena položky je vc. ostatních rozpoctových nákladu 2. Položka neobsahuje: X 3. Zpusob merení: Udává se pocet kusu kompletní konstrukce nebo práce.
P | 102 | 74C654 |  | LISOVANÁ SPOJKA DVOU LAN ZV, NV, OV | KUS | 12 | 0 | 0 |  |  | 0 | 0 | 2023_OTSKP | 0 | 3 |  |  | 0
PP
VV |  |  |  | "viz. soupis sestavení"
TS |  |  |  | 1. Položka obsahuje: – všechny náklady na montáž a materiál dodaného zarízení protikorozne ošetreného podle TKP se všemi pomocnými doplnujícími soucástmi a pracemi s použitím mechanizmu – cena položky je vc. ostatních rozpoctových nákladu 2. Položka neobsahuje: X 3. Zpusob merení: Udává se pocet kusu kompletní konstrukce nebo práce.
P | 103 | 74C655 |  | PRIPOJENÍ ZV, NV, OV 1-2 LANA NA TV | KUS | 74 | 0 | 0 |  |  | 0 | 0 | 2023_OTSKP | 0 | 3 |  |  | 0
PP
VV |  |  |  | "viz. soupis sestavení"
TS |  |  |  | 1. Položka obsahuje: – všechny náklady na montáž a materiál dodaného zarízení protikorozne ošetreného podle TKP se všemi pomocnými doplnujícími soucástmi a pracemi s použitím mechanizmu – cena položky je vc. ostatních rozpoctových nákladu 2. Položka neobsahuje: X 3. Zpusob merení: Udává se pocet kusu kompletní konstrukce nebo práce.
P | 104 | 74C671 |  | TAŽENÍ LANA PRO ZV, NV, OV - 120 MM2 CU | M | 9895 | 0 | 0 |  |  | 0 | 0 | 2023_OTSKP | 0 | 3 |  |  | 0
PP
VV |  |  |  | "viz. soupis sestavení"
TS |  |  |  | 1. Položka obsahuje: – všechny náklady na montáž a materiál dodaného zarízení protikorozne ošetreného podle TKP se všemi pomocnými doplnujícími soucástmi a pracemi s použitím mechanizmu – cena položky je vc. ostatních rozpoctových nákladu 2. Položka neobsahuje: X 3. Zpusob merení: Merí se metr délkový v ose vodice nebo lana.
P | 105 | 74C711 |  | POHON ODPOJOVACE MOTOROVÝ | KUS | 8 | 0 | 0 |  |  | 0 | 0 | 2023_OTSKP | 0 | 3 |  |  | 0
PP
VV |  |  |  | "viz. soupis sestavení"
TS |  |  |  | 1. Položka obsahuje: – všechny náklady na montáž a materiál dodaného zarízení protikorozne ošetreného podle TKP se všemi pomocnými doplnujícími soucástmi a pracemi s použitím mechanizmu – cena položky je vc. ostatních rozpoctových nákladu 2. Položka neobsahuje: X 3. Zpusob merení: Udává se pocet kusu kompletní konstrukce nebo práce.
P | 106 | 74C713 |  | ODPOJOVAC NEBO ODPÍNAC NA STOŽÁRU TV | KUS | 8 | 0 | 0 |  |  | 0 | 0 | 2023_OTSKP | 0 | 3 |  |  | 0
PP
VV |  |  |  | "viz. soupis sestavení"
TS |  |  |  | 1. Položka obsahuje: – všechny náklady na montáž a materiál dodaného zarízení protikorozne ošetreného podle TKP se všemi pomocnými doplnujícími soucástmi a pracemi s použitím mechanizmu – cena položky je vc. ostatních rozpoctových nákladu 2. Položka neobsahuje: X 3. Zpusob merení: Udává se pocet kusu kompletní konstrukce nebo práce.
P | 107 | 74C715 |  | SPECIÁLNÍ ODPOJOVAC NEBO ODPÍNAC S UZEMNOVACÍM NOŽEM NA STOŽÁRU TV | KUS | 5 | 0 | 0 |  |  | 0 | 0 | 2023_OTSKP | 0 | 3 |  |  | 0
PP
VV |  |  |  | 5.000000 = 5,000 [A]
TS |  |  |  | 1. Položka obsahuje: – všechny náklady na montáž a materiál dodaného zarízení protikorozne ošetreného podle TKP se všemi pomocnými doplnujícími soucástmi a pracemi s použitím mechanizmu – cena položky je vc. ostatních rozpoctových nákladu 2. Položka neobsahuje: X 3. Zpusob merení: Udává se pocet kusu kompletní konstrukce nebo práce.
P | 108 | 74C722 |  | KOTVENÍ DVOU SVODU Z ODPOJOVACE S PRIPOJENÍM NA TV | KUS | 8 | 0 | 0 |  |  | 0 | 0 | 2023_OTSKP | 0 | 3 |  |  | 0
PP
VV |  |  |  | "viz. soupis sestavení"
TS |  |  |  | 1. Položka obsahuje: – všechny náklady na montáž a materiál dodaného zarízení protikorozne ošetreného podle TKP se všemi pomocnými doplnujícími soucástmi a pracemi s použitím mechanizmu – cena položky je vc. ostatních rozpoctových nákladu 2. Položka neobsahuje: X 3. Zpusob merení: Udává se pocet kusu kompletní konstrukce nebo práce.
P | 109 | 74C725 |  | SVOD Z TROJITÉHO NAPÁJECÍHO PREVESU NA TV LANY 120 CU | KUS | 3 | 0 | 0 |  |  | 0 | 0 | 2023_OTSKP | 0 | 3 |  |  | 0
PP
VV |  |  |  | "viz. soupis sestavení"
TS |  |  |  | 1. Položka obsahuje: – všechny náklady na montáž a materiál dodaného zarízení protikorozne ošetreného podle TKP se všemi pomocnými doplnujícími soucástmi a pracemi s použitím mechanizmu – cena položky je vc. ostatních rozpoctových nákladu 2. Položka neobsahuje: X 3. Zpusob merení: Udává se pocet kusu kompletní konstrukce nebo práce.
P | 110 | 74C728 |  | DVA SVODY Z TROJITÉHO NAPÁJECÍHO PREVESU NA TV LANY 120 CU | KUS | 3 | 0 | 0 |  |  | 0 | 0 | 2023_OTSKP | 0 | 3 |  |  | 0
PP
VV |  |  |  | "viz. soupis sestavení"
TS |  |  |  | 1. Položka obsahuje: – všechny náklady na montáž a materiál dodaného zarízení protikorozne ošetreného podle TKP se všemi pomocnými doplnujícími soucástmi a pracemi s použitím mechanizmu – cena položky je vc. ostatních rozpoctových nákladu 2. Položka neobsahuje: X 3. Zpusob merení: Udává se pocet kusu kompletní konstrukce nebo práce.
P | 111 | 74C733 |  | PROUDOVÉ PROPOJENÍ SESTAV TV | KUS | 20 | 0 | 0 |  |  | 0 | 0 | 2023_OTSKP | 0 | 3 |  |  | 0
PP
VV |  |  |  | "viz. soupis sestavení"
TS |  |  |  | 1. Položka obsahuje: – všechny náklady na montáž a materiál dodaného zarízení protikorozne ošetreného podle TKP se všemi pomocnými doplnujícími soucástmi a pracemi s použitím mechanizmu – cena položky je vc. ostatních rozpoctových nákladu 2. Položka neobsahuje: X 3. Zpusob merení: Udává se pocet kusu kompletní konstrukce nebo práce.
P | 112 | 74C742 |  | PRIPEVNENÍ KOTEVNÍ LIŠTY NAPÁJECÍHO PREVESU SE 2-4 TRMENY NA STOŽÁR TV | KUS | 4 | 0 | 0 |  |  | 0 | 0 | 2023_OTSKP | 0 | 3 |  |  | 0
PP
VV |  |  |  | "viz. soupis sestavení"
TS |  |  |  | 1. Položka obsahuje: – všechny náklady na montáž a materiál dodaného zarízení protikorozne ošetreného podle TKP se všemi pomocnými doplnujícími soucástmi a pracemi s použitím mechanizmu – cena položky je vc. ostatních rozpoctových nákladu 2. Položka neobsahuje: X 3. Zpusob merení: Udává se pocet kusu kompletní konstrukce nebo práce.
P | 113 | 74C745 |  | KOTVENÍ LANA NAPÁJECÍHO PREVESU - 120 MM2 CU S IZOLACÍ | KUS | 6 | 0 | 0 |  |  | 0 | 0 | 2023_OTSKP | 0 | 3 |  |  | 0
PP
VV |  |  |  | "viz. soupis sestavení"
TS |  |  |  | 1. Položka obsahuje: – všechny náklady na montáž a materiál dodaného zarízení protikorozne ošetreného podle TKP se všemi pomocnými doplnujícími soucástmi a pracemi s použitím mechanizmu – cena položky je vc. ostatních rozpoctových nákladu 2. Položka neobsahuje: X 3. Zpusob merení: Udává se pocet kusu kompletní konstrukce nebo práce.
P | 114 | 74C746 |  | KOTVENÍ 2-4 LAN NAPÁJECÍCH PREVESU - 120 MM2 CU S IZOLACÍ (ZDVOJENÝ ZÁVES) | KUS | 8 | 0 | 0 |  |  | 0 | 0 | 2023_OTSKP | 0 | 3 |  |  | 0
PP
VV |  |  |  | "viz. soupis sestavení"
TS |  |  |  | 1. Položka obsahuje: – všechny náklady na montáž a materiál dodaného zarízení protikorozne ošetreného podle TKP se všemi pomocnými doplnujícími soucástmi a pracemi s použitím mechanizmu – cena položky je vc. ostatních rozpoctových nákladu 2. Položka neobsahuje: X 3. Zpusob merení: Udává se pocet kusu kompletní konstrukce nebo práce.
P | 115 | 74C752 |  | PODPERNÝ IZOLÁTOR PRO NV NA LIŠTE, BRÁNE, STOŽÁRU | KUS | 8 | 0 | 0 |  |  | 0 | 0 | 2023_OTSKP | 0 | 3 |  |  | 0
PP
VV |  |  |  | "viz. soupis sestavení"
TS |  |  |  | 1. Položka obsahuje: – všechny náklady na montáž a materiál dodaného zarízení protikorozne ošetreného podle TKP se všemi pomocnými doplnujícími soucástmi a pracemi s použitím mechanizmu – cena položky je vc. ostatních rozpoctových nákladu 2. Položka neobsahuje: X 3. Zpusob merení: Udává se pocet kusu kompletní konstrukce nebo práce.
P | 116 | 74C791 |  | RUCNÍ TAŽENÍ LANA NAPÁJECÍCH PREVESU 70 MM2 BZ | M | 30 | 0 | 0 |  |  | 0 | 0 | 2023_OTSKP | 0 | 3 |  |  | 0
PP
VV |  |  |  | "viz. soupis sestavení"
TS |  |  |  | 1. Položka obsahuje: – všechny náklady na montáž a materiál dodaného zarízení protikorozne ošetreného podle TKP se všemi pomocnými doplnujícími soucástmi a pracemi s použitím mechanizmu – cena položky je vc. ostatních rozpoctových nákladu 2. Položka neobsahuje: X 3. Zpusob merení: Merí se metr délkový v ose vodice nebo lana.
P | 117 | 74C793 |  | RUCNÍ TAŽENÍ LANA NAPÁJECÍCH PREVESU 120 MM2 CU | M | 375 | 0 | 0 |  |  | 0 | 0 | 2023_OTSKP | 0 | 3 |  |  | 0
PP
VV |  |  |  | "viz. soupis sestavení"
TS |  |  |  | 1. Položka obsahuje: – všechny náklady na montáž a materiál dodaného zarízení protikorozne ošetreného podle TKP se všemi pomocnými doplnujícími soucástmi a pracemi s použitím mechanizmu – cena položky je vc. ostatních rozpoctových nákladu 2. Položka neobsahuje: X 3. Zpusob merení: Merí se metr délkový v ose vodice nebo lana.
P | 118 | 74C810 |  | UPEVNENÍ KONZOLY - STREDOVÉ, STRANOVÉ | KUS | 192 | 0 | 0 |  |  | 0 | 0 | 2023_OTSKP | 0 | 3 |  |  | 0
PP
VV |  |  |  | "viz. soupis sestavení"
TS |  |  |  | 1. Položka obsahuje: – všechny náklady na montáž a materiál dodaného zarízení protikorozne ošetreného podle TKP se všemi pomocnými doplnujícími soucástmi a pracemi s použitím mechanizmu – cena položky je vc. ostatních rozpoctových nákladu 2. Položka neobsahuje: X 3. Zpusob merení: Udává se pocet kusu kompletní konstrukce nebo práce.
P | 119 | 74C820 |  | UPEVNENÍ DVOU KONZOL | KUS | 29 | 0 | 0 |  |  | 0 | 0 | 2023_OTSKP | 0 | 3 |  |  | 0
PP
VV |  |  |  | "viz. soupis sestavení"
TS |  |  |  | 1. Položka obsahuje: – všechny náklady na montáž a materiál dodaného zarízení protikorozne ošetreného podle TKP se všemi pomocnými doplnujícími soucástmi a pracemi s použitím mechanizmu – cena položky je vc. ostatních rozpoctových nákladu 2. Položka neobsahuje: X 3. Zpusob merení: Udává se pocet kusu kompletní konstrukce nebo práce.
P | 120 | 74C913 |  | OMEZOVAC PREPETÍ NA STOŽÁRU VCETNE PRIPOJENÍ NA TV, OV, NV | KUS | 4 | 0 | 0 |  |  | 0 | 0 | 2023_OTSKP | 0 | 3 |  |  | 0
PP
VV |  |  |  | "viz. soupis sestavení"
TS |  |  |  | 1. Položka obsahuje: – všechny náklady na montáž a materiál dodaného zarízení protikorozne ošetreného podle TKP se všemi pomocnými doplnujícími soucástmi a pracemi s použitím mechanizmu – cena položky je vc. ostatních rozpoctových nákladu 2. Položka neobsahuje: X 3. Zpusob merení: Udává se pocet kusu kompletní konstrukce nebo práce.
P | 121 | 74C914 |  | OMEZOVAC PREPETÍ NA BRÁNE VCETNE PRIPOJENÍ NA TV, OV, NV | KUS | 2 | 0 | 0 |  |  | 0 | 0 | 2023_OTSKP | 0 | 3 |  |  | 0
PP
VV |  |  |  | "viz. soupis sestavení"
TS |  |  |  | 1. Položka obsahuje: – všechny náklady na montáž a materiál dodaného zarízení protikorozne ošetreného podle TKP se všemi pomocnými doplnujícími soucástmi a pracemi s použitím mechanizmu – cena položky je vc. ostatních rozpoctových nákladu 2. Položka neobsahuje: X 3. Zpusob merení: Udává se pocet kusu kompletní konstrukce nebo práce.
P | 122 | 74C951 |  | MONTÁŽNÍ LÁVKA NA STOŽÁR | KUS | 8 | 0 | 0 |  |  | 0 | 0 | 2023_OTSKP | 0 | 3 |  |  | 0
PP
VV |  |  |  | "viz. soupis sestavení"
TS |  |  |  | 1. Položka obsahuje: – všechny náklady na montáž a materiál dodaného zarízení protikorozne ošetreného podle TKP se všemi pomocnými doplnujícími soucástmi a pracemi s použitím mechanizmu – cena položky je vc. ostatních rozpoctových nákladu 2. Položka neobsahuje: X 3. Zpusob merení: Udává se pocet kusu kompletní konstrukce nebo práce.
P | 123 | 74C953 |  | OVLÁDACÍ A BOCNÍ LÁVKA DO "L" | KUS | 8 | 0 | 0 |  |  | 0 | 0 | 2023_OTSKP | 0 | 3 |  |  | 0
PP
VV |  |  |  | "viz. soupis sestavení"
TS |  |  |  | 1. Položka obsahuje: – všechny náklady na montáž a materiál dodaného zarízení protikorozne ošetreného podle TKP se všemi pomocnými doplnujícími soucástmi a pracemi s použitím mechanizmu – cena položky je vc. ostatních rozpoctových nákladu 2. Položka neobsahuje: X 3. Zpusob merení: Udává se pocet kusu kompletní konstrukce nebo práce.
P | 124 | 74C955 |  | ŽEBRÍK PRO OVLÁDACÍ LÁVKU | KUS | 8 | 0 | 0 |  |  | 0 | 0 | 2023_OTSKP | 0 | 3 |  |  | 0
PP
VV |  |  |  | "viz. soupis sestavení"
TS |  |  |  | 1. Položka obsahuje: – všechny náklady na montáž a materiál dodaného zarízení protikorozne ošetreného podle TKP se všemi pomocnými doplnujícími soucástmi a pracemi s použitím mechanizmu – cena položky je vc. ostatních rozpoctových nákladu 2. Položka neobsahuje: X 3. Zpusob merení: Udává se pocet kusu kompletní konstrukce nebo práce.
P | 125 | 74C964 |  | PRIPEVNENÍ NÁVESTNÍHO ŠTÍTU DO SESTAVY TV | KUS | 16 | 0 | 0 |  |  | 0 | 0 | 2023_OTSKP | 0 | 3 |  |  | 0
PP
VV |  |  |  | "viz. soupis sestavení"
TS |  |  |  | 1. Položka obsahuje: – všechny náklady na montáž a materiál dodaného zarízení protikorozne ošetreného podle TKP se všemi pomocnými doplnujícími soucástmi a pracemi s použitím mechanizmu – cena položky je vc. ostatních rozpoctových nákladu 2. Položka neobsahuje: X 3. Zpusob merení: Udává se pocet kusu kompletní konstrukce nebo práce.
P | 126 | 74C967 |  | VÝSTRAŽNÁ TABULKA NA STOŽÁRU TV NEBO KONSTRUKCI | KUS | 43 | 0 | 0 |  |  | 0 | 0 | 2023_OTSKP | 0 | 3 |  |  | 0
PP
VV |  |  |  | "viz. soupis sestavení"
TS |  |  |  | 1. Položka obsahuje: – všechny náklady na montáž a materiál dodaného zarízení protikorozne ošetreného podle TKP se všemi pomocnými doplnujícími soucástmi a pracemi s použitím mechanizmu – cena položky je vc. ostatních rozpoctových nákladu 2. Položka neobsahuje: X 3. Zpusob merení: Udává se pocet kusu kompletní konstrukce nebo práce.
P | 127 | 74C968 |  | TABULKA CÍSLOVÁNÍ STOŽÁRU NEBO POHONU ODPOJOVACE | KUS | 91 | 0 | 0 |  |  | 0 | 0 | 2023_OTSKP | 0 | 3 |  |  | 0
PP
VV |  |  |  | "viz. soupis sestavení"
TS |  |  |  | 1. Položka obsahuje: – všechny náklady na montáž a materiál dodaného zarízení protikorozne ošetreného podle TKP se všemi pomocnými doplnujícími soucástmi a pracemi s použitím mechanizmu – cena položky je vc. ostatních rozpoctových nákladu 2. Položka neobsahuje: X 3. Zpusob merení: Udává se pocet kusu kompletní konstrukce nebo práce.
P | 128 | 74C973 |  | ÚPRAVY STÁVAJÍCÍHO TV - PROVIZORNÍ STAVY ZA 100 M ZPROVOZNOVANÉ SKUPINY | KUS | 153 | 0 | 0 |  |  | 0 | 0 | 2023_OTSKP | 0 | 3 |  |  | 0
PP
VV |  |  |  | "viz. technická zpráva"
TS |  |  |  | 1. Položka obsahuje: – veškeré další práce a úpravy na stávajícím TV, nutné ke zprovoznení TV 2. Položka neobsahuje: X 3. Zpusob merení: Kusem se rozumí 100 m úseku stávající elektrifikované koleje. (Trat´a malá žst. 5-10 ks, velká žst. 20-40 ks.)
P | 129 | 74C975 |  | AKTUALIZACE TV DLE KOLEJOVÝCH POSTUPU ZA 100 M ZPROVOZNOVANÉ SKUPINY | KUS | 218 | 0 | 0 |  |  | 0 | 0 | 2023_OTSKP | 0 | 3 |  |  | 0
PP
VV |  |  |  | "viz. technická zpráva"
TS |  |  |  | 1. Položka obsahuje: – veškeré další práce na aktualizaci TV po každém stavebním postupu 2. Položka neobsahuje: X 3. Zpusob merení: Kusem se rozumí 100 m úseku elektrifikované koleje x stavební postup.
P | 130 | 74CF11 |  | TAŽNÉ HNACÍ VOZIDLO K PRACOVNÍM SOUPRAVÁM (PRO VODICE - MONTÁŽ) | HOD | 3880 | 0 | 0 |  |  | 0 | 0 | 2023_OTSKP | 0 | 3 |  |  | 0
PP
VV |  |  |  | "viz. technická zpráva"
TS |  |  |  | 1. Položka obsahuje: – kolejové mechanizmy pro výstavbu trakcního vedení – dopravu kolejových mechanismu z materského depa do prostoru stavby a zpet 2. Položka neobsahuje: X 3. Zpusob merení: Udává se cas v hodinách bez pohotovostních stavu vozidla.
P | 131 | R74C711 |  | SPECIÁLNÍ POHON ODPOJOVACE MOTOROVÝ, OVLÁDANÝ DÁLKOVE PRES GSM SÍT VCETNE ANTÉNY A PRÍSLUŠENSTVÍ | KUS | 5 | 0 | 0 |  |  | 0 | 0 | 2023_OTSKP | 0 | 3 |  |  | 0
PP
VV |  |  |  | "viz Soupis sestavení"
TS |  |  |  | 1. Položka obsahuje: – všechny náklady na montáž a materiál dodaného zarízení protikorozne ošetreného podle TKP se všemi pomocnými doplnujícími soucástmi a pracemi s použitím mechanizmu – cena položky je vc. ostatních rozpoctových nákladu 2. Položka neobsahuje: X 3. Zpusob merení: Udává se pocet kusu kompletní konstrukce nebo práce.
P | 132 | R74C975 |  | AKTUALIZACE DIAGRAMU SJÍZDNOSTÍ PO POSTUPECH DLE SKUTECNOSTI NA STAVBE | KUS | 5 | 0 | 0 |  |  | 0 | 0 | 2021_OTSKP | 0 | 3 |  |  | 0
PP
VV |  |  |  | "Pocet kusu=Pocet postupu"
TS |  |  |  | 1. Položka obsahuje: – veškeré další práce na aktualizaci DIAGRAMU SJÍZDNOSTI po každém stavebním postupu 2. Položka neobsahuje: X 3. Zpusob merení: Udává se pocet kusu kompletní konstrukce nebo práce.
P | 133 | R74C983 |  | NETYPOVÁ KONSTRUKCE NA MOSTE PRO KONZOLU TV | KUS | 2 | 0 | 0 |  |  | 0 | 0 | 2023_OTSKP | 0 | 3 |  |  | 0
PP
VV |  |  |  | "viz. soupis sestavení"
TS |  |  |  | 1. Položka obsahuje: – všechny náklady na montáž a materiál dodaného netypového zarízení protikorozne ošetreného podle TKP se všemi pomocnými doplnujícími soucástmi a pracemi s použitím mechanizmu – cena položky je vc. ostatních rozpoctových nákladu 2. Položka neobsahuje: X 3. Zpusob merení: Udává se pocet kusu kompletní konstrukce nebo práce.
P | 134 | R74C984 |  | NETYPOVÁ KONSTRUKCE NA MOSTE UPEVNENÍ ZÁVES | KUS | 2 | 0 | 0 |  |  | 0 | 0 | 2023_OTSKP | 0 | 3 |  |  | 0
PP
VV |  |  |  | "viz. soupis sestavení"
TS |  |  |  | 1. Položka obsahuje: – všechny náklady na montáž a materiál dodaného netypového zarízení protikorozne ošetreného podle TKP se všemi pomocnými doplnujícími soucástmi a pracemi s použitím mechanizmu – cena položky je vc. ostatních rozpoctových nákladu 2. Položka neobsahuje: X 3. Zpusob merení: Udává se pocet kusu kompletní konstrukce nebo práce.
SD |  | 74F |  | ruzné TV | [6 empty] | 0 | 0
P | 135 | 74F220 |  | NÁTER SVORNÍKU STÁVAJÍCÍHO ZÁKLADU TV | KUS | 94 | 0 | 0 |  |  | 0 | 0 | 2023_OTSKP | 0 | 3 |  |  | 0
PP
VV |  |  |  | "viz. polohový plán"
TS |  |  |  | 1. Položka obsahuje: – náter, ocištení, odrezivení a materiál (barva, redidlo, odrezovac), náter proveden dle TKP 2. Položka neobsahuje: X 3. Zpusob merení: Udává se pocet kusu kompletní konstrukce nebo práce.
P | 136 | 74F231 |  | BEZPECNOSTNÍ PRUH NA PODPERE TV CERNOŽLUTÝ | KUS | 10 | 0 | 0 |  |  | 0 | 0 | 2023_OTSKP | 0 | 3 |  |  | 0
PP
VV |  |  |  | "viz. soupis sestavení"
TS |  |  |  | 1. Položka obsahuje: – náter, ocištení, odrezivení a materiál (barva, redidlo, odrezovac), náter proveden dle TKP 2. Položka neobsahuje: X 3. Zpusob merení: Udává se pocet kusu kompletní konstrukce nebo práce.
P | 137 | 74F232 |  | BEZPECNOSTNÍ PRUH NA PODPERE TV BÍLOCERVENÝ | KUS | 21 | 0 | 0 |  |  | 0 | 0 | 2023_OTSKP | 0 | 3 |  |  | 0
PP
VV |  |  |  | "viz. soupis sestavení"
TS |  |  |  | 1. Položka obsahuje: – náter, ocištení, odrezivení a materiál (barva, redidlo, odrezovac), náter proveden dle TKP 2. Položka neobsahuje: X 3. Zpusob merení: Udává se pocet kusu kompletní konstrukce nebo práce.
P | 138 | 74F250 |  | REKONSTRUKCE NÁTERU STÁVAJÍCÍCH PODPER - ODREZIVENÍ A OCIŠTENÍ (DLE TKP) | M2 | 400 | 0 | 0 |  |  | 0 | 0 | 2023_OTSKP | 0 | 3 |  |  | 0
PP
VV |  |  |  | "viz. polohový plán"
TS |  |  |  | 1. Položka obsahuje: – 2xnáter, ocištení, odrezivení a materiál (barva, redidlo, odrezovac), náter proveden dle TKP 2. Položka neobsahuje: X 3. Zpusob merení: Merí se plocha v metrech ctverecných.
P | 139 | 74F311 |  | MERENÍ PARAMETRU TV DYNAMICKÉ (MERÍCÍM VOZEM) | KM | 10.777 | 0 | 0 |  |  | 0 | 0 | 2023_OTSKP | 0 | 3 |  |  | 0
PP
VV |  |  |  | "viz. polohový plán, tabulka kotvení"
TS |  |  |  | 1. Položka obsahuje: – pronájem merící soupravy vcetne pracovníku pro uvedná merení, kolejové mechanizmy, vyhodnocení a závery z merení TV – dopravu kolejových mechanismu z materského depa do prostoru stavby a zpet 2. Položka neobsahuje: X 3. Zpusob merení: Merí se projeté kilometry pri merení, tj. bez režijních jízd.
P | 140 | 74F312 |  | MERENÍ PARAMETRU TV STATICKÉ | KM | 10.846 | 0 | 0 |  |  | 0 | 0 | 2023_OTSKP | 0 | 3 |  |  | 0
PP
VV |  |  |  | "viz. polohový plán, tabulka kotvení"
TS |  |  |  | 1. Položka obsahuje: – merení parametru TV pro revizi a dokumentaci skutecného provedení – dopravu kolejových mechanismu z materského depa do prostoru stavby a zpet 2. Položka neobsahuje: X 3. Zpusob merení: Merí se projeté kilometry pri merení, tj. bez režijních jízd.
P | 141 | 74F313 |  | MERENÍ ELEKTRICKÝCH VLASTNOSTÍ TV | KUS | 4 | 0 | 0 |  |  | 0 | 0 | 2023_OTSKP | 0 | 3 |  |  | 0
PP
VV |  |  |  | "viz. polohový plán, tabulka kotvení"
TS |  |  |  | 1. Položka obsahuje: – merení elektrických parametru TV pro zpracování revize – dopravu kolejových mechanismu z materského depa do prostoru stavby a zpet 2. Položka neobsahuje: X 3. Zpusob merení: Merí se1 kus elektrizované koleje
P | 142 | 74F315 |  | MERENÍ ELEKTRICKÉHO ODPORU ZÁKLADU | KUS | 6 | 0 | 0 |  |  | 0 | 0 | 2023_OTSKP | 0 | 3 |  |  | 0
PP
VV |  |  |  | "viz. technická zpráva"
TS |  |  |  | 1. Položka obsahuje: – merení elektrických parametru TV pro zpracování revize – dopravu kolejových mechanismu z materského depa do prostoru stavby a zpet 2. Položka neobsahuje: X 3. Zpusob merení: Merí se 1 kus základu TP
P | 143 | 74F316 |  | MERENÍ PRECHODOVÉHO ODPORU ZEMNICE | KUS | 6 | 0 | 0 |  |  | 0 | 0 | 2023_OTSKP | 0 | 3 |  |  | 0
PP
VV |  |  |  | "viz. technická zpráva"
TS |  |  |  | 1. Položka obsahuje: – merení elektrických parametru TV pro zpracování revize – dopravu kolejových mechanismu z materského depa do prostoru stavby a zpet 2. Položka neobsahuje: X 3. Zpusob merení: Merí se 1 kus uzemnené TP nebo OK
P | 144 | 74F317 |  | MERENÍ VZDÁLENOSTI CIZÍCH KONSTRUKCÍ OD ŽIVÉ CÁSTI TV ( MOSTY, NÁVESTIDLA APOD.) | KUS | 2 | 0 | 0 |  |  | 0 | 0 | 2023_OTSKP | 0 | 3 |  |  | 0
PP
VV |  |  |  | "viz. polohový plán"
TS |  |  |  | 1. Položka obsahuje: – merení vzdálenosti OK od TV pro zpracování revize – dopravu kolejových mechanismu z materského depa do prostoru stavby a zpet 2. Položka neobsahuje: X 3. Zpusob merení: Merí se1 kus ukolejnené OK
P | 145 | 74F318 |  | MERENÍ PREDNÍCH HRAN STOŽÁRU TV S UPRESNENÍM MONTÁŽNÍCH PARAMETRU | KUS | 72 | 0 | 0 |  |  | 0 | 0 | 2023_OTSKP | 0 | 3 |  |  | 0
PP
VV |  |  |  | "viz. technická zpráva"
TS |  |  |  | 1. Položka obsahuje: – merení vzdálenosti PH TP pro další zpracování projektu – dopravu kolejových mechanismu z materského depa do prostoru stavby a zpet 2. Položka neobsahuje: X 3. Zpusob merení: Merí se 1 kus TP
P | 146 | 74F319 |  | MERENÍ VÝŠKY TK PROJEKTOVANÉ KOLEJE PRO UPRESNENÍ MONTÁŽNÍCH PARAMETRU TV | BOD | 72 | 0 | 0 |  |  | 0 | 0 | 2023_OTSKP | 0 | 3 |  |  | 0
PP
VV |  |  |  | "viz. technická zpráva"
TS |  |  |  | 1. Položka obsahuje: – merení výšky TK pro potrebu montážních prací na TV – dopravu kolejových mechanismu z materského depa do prostoru stavby a zpet 2. Položka neobsahuje: X 3. Zpusob merení: Merí se 1 kus TP
P | 147 | 74F320 |  | STABILIZACE PLASTIKOVÝM MEZNÍKEM | KUS | 62 | 0 | 0 |  |  | 0 | 0 | 2023_OTSKP | 0 | 3 |  |  | 0
PP
VV |  |  |  | "viz. technická zpráva"
TS |  |  |  | 1. Položka obsahuje: – osazení geodetické zn.pro merení vzdálenosti PH TP pro další zpracování projektu – dopravu kolejových mechanismu z materského depa do prostoru stavby a zpet 2. Položka neobsahuje: X 3. Zpusob merení: Merí se 1 kus základu
P | 148 | 74F321 |  | PROTOKOL ZPUSOBILOSTI | KUS | 1 | 0 | 0 |  |  | 0 | 0 | 2023_OTSKP | 0 | 3 |  |  | 0
PP
VV |  |  |  | "viz. technická zpráva"
TS |  |  |  | 1. Položka obsahuje: – vyhotovení dokladu právnickou osobou o trolejových vedeních a trakcních zarízeních 2. Položka neobsahuje: X 3. Zpusob merení: Udává se v ks. 1ks pro 1x SO, PS.
P | 149 | 74F322 |  | REVIZNÍ ZPRÁVA | KUS | 6 | 0 | 0 |  |  | 0 | 0 | 2023_OTSKP | 0 | 3 |  |  | 0
PP
VV |  |  |  | "viz. technická zpráva"
TS |  |  |  | 1. Položka obsahuje: – revizi autorizovaným revizním technikem na zarízeních trakcního vedení podle požadavku CSN, vcetne hodnocení 2. Položka neobsahuje: X 3. Zpusob merení: Udává se v ks. Výpocet dle ks elektrifikovaných kolejí, neutrální pole 4ks, velká žst. dle poctu stavebních postupu.
P | 150 | 74F323 |  | PROTOKOL UTZ | KUS | 1 | 0 | 0 |  |  | 0 | 0 | 2023_OTSKP | 0 | 3 |  |  | 0
PP
VV |  |  |  | "viz. technická zpráva"
TS |  |  |  | 1. Položka obsahuje: – protokol autorizovaným revizním technikem na zarízeních trakcního vedení podle požadavku CSN, vcetne hodnocení 2. Položka neobsahuje: X 3. Zpusob merení: Udává se v ks. 1ks pro 1xSO, 1xPS.
P | 151 | 74F334 |  | ZAMERENÍ SKUTECNÉHO PROVEDENÍ TV 2KOLEJ. TRAT, MALÉ ŽST. ZA 100M | KUS | 108 | 0 | 0 |  |  | 0 | 0 | 2023_OTSKP | 0 | 3 |  |  | 0
PP
VV |  |  |  | "viz. polohový plán"
TS |  |  |  | 1. Položka obsahuje: – geodetickou cinnost po výstavbe TV 2. Položka neobsahuje: X 3. Zpusob merení: Merí se 1 kus za každých 100m TV
SD |  | 74F4 |  | Demontáže (TV) | [6 empty] | 0 | 0
P | 152 | 74EF11 |  | HNACÍ KOLEJOVÁ VOZIDLA DEMONTÁŽNÍCH SOUPRAV PRO PRÁCE NA TV | HOD | 384 | 0 | 0 |  |  | 0 | 0 | 2023_OTSKP | 0 | 3 |  |  | 0
PP
VV |  |  |  | "viz. technická zpráva"
TS |  |  |  | 1. Položka obsahuje: – kolejové mechanizmy demontáže TV – dopravu kolejových mechanismu z materského depa do prostoru stavby a zpet 2. Položka neobsahuje: X 3. Zpusob merení: Udává se cas v hodinách bez pohotovostních stavu vozidla.
P | 153 | 74F411 |  | DEMONTÁŽ BETONOVÝCH ZÁKLADU TV | M3 | 127 | 0 | 0 |  |  | 0 | 0 | 2023_OTSKP | 0 | 3 |  |  | 0
PP
VV |  |  |  | "viz. polohový plán"
TS |  |  |  | 1. Položka obsahuje: – demontáž stávajícího betonového základu se všemi pomocnými doplnujícími úpravami pro uvedení do požadovaného stavu a s prepravou a dovozem potrebných mechanizmu k uvedené cinnosti – naložení vybouraného materiálu na dopravní prostredek 2. Položka neobsahuje: – odvoz vybouraného materiálu – poplatek za likvidaci odpadu (nacení se dle SSD 0) 3. Zpusob merení: Merí se metr krychlový.
P | 154 | 74F421 |  | DEMONTÁŽ KOTEVNÍCH SLOUPKU | KUS | 8 | 0 | 0 |  |  | 0 | 0 | 2023_OTSKP | 0 | 3 |  |  | 0
PP
VV |  |  |  | "viz. polohový plán"
TS |  |  |  | 1. Položka obsahuje: – všechny náklady na demontáž stávajícího zarízení se všemi pomocnými doplnujícími úpravami pro jeho likvidaci – naložení a odvoz vybouraného materiálu 2. Položka neobsahuje: – základ – poplatek za likvidaci odpadu (nacení se dle SSD 0) 3. Zpusob merení: Udává se pocet kusu kompletní konstrukce nebo práce.
P | 155 | 74F422 |  | DEMONTÁŽ OCELOVÝCH STOŽÁRU TRUBKOVÝCH NEBO PROFILOVÝCH | KUS | 36 | 0 | 0 |  |  | 0 | 0 | 2023_OTSKP | 0 | 3 |  |  | 0
PP
VV |  |  |  | "viz. polohový plán"
TS |  |  |  | 1. Položka obsahuje: – všechny náklady na demontáž stávajícího zarízení se všemi pomocnými doplnujícími úpravami pro jeho likvidaci – naložení a odvoz vybouraného materiálu na urcené místo pro stavbu 2. Položka neobsahuje: – poplatek za likvidaci odpadu (nacení se dle SSD 0) 3. Zpusob merení: Udává se pocet kusu kompletní konstrukce nebo práce.
P | 156 | 74F423 |  | DEMONTÁŽ OCELOVÝCH STOŽÁRU PRÍHRADOVÝCH | KUS | 15 | 0 | 0 |  |  | 0 | 0 | 2023_OTSKP | 0 | 3 |  |  | 0
PP
VV |  |  |  | "viz. polohový plán"
TS |  |  |  | 1. Položka obsahuje: – všechny náklady na demontáž stávajícího zarízení se všemi pomocnými doplnujícími úpravami pro jeho likvidaci – naložení a odvoz vybouraného materiálu na urcené místo pro stavbu 2. Položka neobsahuje: – poplatek za likvidaci odpadu (nacení se dle SSD 0) 3. Zpusob merení: Udává se pocet kusu kompletní konstrukce nebo práce.
P | 157 | 74F425 |  | DEMONTÁŽ BRAN A KRAKORCU (VCETNE VYVEŠENÍ A UKONCENÍ) | KUS | 17 | 0 | 0 |  |  | 0 | 0 | 2023_OTSKP | 0 | 3 |  |  | 0
PP
VV |  |  |  | "viz. polohový plán"
TS |  |  |  | 1. Položka obsahuje: – všechny náklady na demontáž stávajícího zarízení se všemi pomocnými doplnujícími úpravami pro jeho likvidaci – naložení a odvoz vybouraného materiálu na urcené místo pro stavbu 2. Položka neobsahuje: – poplatek za likvidaci odpadu (nacení se dle SSD 0) 3. Zpusob merení: Udává se pocet kusu kompletní konstrukce nebo práce.
P | 158 | 74F426 |  | DEMONTÁŽ MONTÁŽNÍ LÁVKY PRO ODPOJOVAC | KUS | 4 | 0 | 0 |  |  | 0 | 0 | 2023_OTSKP | 0 | 3 |  |  | 0
PP
VV |  |  |  | "viz. polohový plán"
TS |  |  |  | 1. Položka obsahuje: – všechny náklady na demontáž stávajícího zarízení se všemi pomocnými doplnujícími úpravami pro jeho likvidaci – naložení a odvoz vybouraného materiálu na urcené místo pro stavbu 2. Položka neobsahuje: – poplatek za likvidaci odpadu (nacení se dle SSD 0) 3. Zpusob merení: Udává se pocet kusu kompletní konstrukce nebo práce.
P | 159 | 74F427 |  | DEMONTÁŽ OVLÁDACÍ LÁVKY PRO ODPOJOVAC VCETNE ŽEBRÍKU | KUS | 4 | 0 | 0 |  |  | 0 | 0 | 2023_OTSKP | 0 | 3 |  |  | 0
PP
VV |  |  |  | "viz. polohový plán"
TS |  |  |  | 1. Položka obsahuje: – všechny náklady na demontáž stávajícího zarízení se všemi pomocnými doplnujícími úpravami pro jeho likvidaci – naložení a odvoz vybouraného materiálu na urcené místo pro stavbu 2. Položka neobsahuje: – poplatek za likvidaci odpadu (nacení se dle SSD 0) 3. Zpusob merení: Udává se pocet kusu kompletní konstrukce nebo práce.
P | 160 | 74F429 |  | DEMONTÁŽ NESTANDARDNÍCH KOVOVÝCH KONSTRUKCÍ | KG | 1000 | 0 | 0 |  |  | 0 | 0 | 2023_OTSKP | 0 | 3 |  |  | 0
PP
VV |  |  |  | "viz. polohový plán"
TS |  |  |  | 1. Položka obsahuje: – všechny náklady na demontáž stávajícího zarízení se všemi pomocnými doplnujícími úpravami pro jeho likvidaci – naložení a odvoz vybouraného materiálu na urcené místo pro stavbu 2. Položka neobsahuje: – poplatek za likvidaci odpadu (nacení se dle SSD 0) 3. Zpusob merení: Udává se hmotnost v kilogramech.
P | 161 | 74F432 |  | DEMONTÁŽ PRÍCNÝCH LAN SMEROVÝCH (VCETNE KOTVENÍ) | KUS | 17 | 0 | 0 |  |  | 0 | 0 | 2023_OTSKP | 0 | 3 |  |  | 0
PP
VV |  |  |  | "viz. polohový plán"
TS |  |  |  | 1. Položka obsahuje: – všechny náklady na demontáž stávajícího zarízení se všemi pomocnými doplnujícími úpravami pro jeho likvidaci – naložení a odvoz demontovaného materiálu na urcené místo pro stavbu 2. Položka neobsahuje: – poplatek za likvidaci odpadu (nacení se dle SSD 0) 3. Zpusob merení: Udává se pocet kusu kompletní konstrukce nebo práce.
P | 162 | 74F433 |  | DEMONTÁŽ OTOCNÝCH KONZOL TV VCETNE UPEVNENÍ | KUS | 15 | 0 | 0 |  |  | 0 | 0 | 2023_OTSKP | 0 | 3 |  |  | 0
PP
VV |  |  |  | "viz. polohový plán"
TS |  |  |  | 1. Položka obsahuje: – všechny náklady na demontáž stávajícího zarízení se všemi pomocnými doplnujícími úpravami pro jeho likvidaci – naložení a odvoz demontovaného materiálu na urcené místo pro stavbu 2. Položka neobsahuje: – poplatek za likvidaci odpadu (nacení se dle SSD 0) 3. Zpusob merení: Udává se pocet kusu kompletní konstrukce nebo práce.
P | 163 | 74F434 |  | DEMONTÁŽ KONZOL SIK VCETNE ZÁVESU | KUS | 4 | 0 | 0 |  |  | 0 | 0 | 2023_OTSKP | 0 | 3 |  |  | 0
PP
VV |  |  |  | "viz. polohový plán"
TS |  |  |  | 1. Položka obsahuje: – všechny náklady na demontáž stávajícího zarízení se všemi pomocnými doplnujícími úpravami pro jeho likvidaci – naložení a odvoz demontovaného materiálu na urcené místo pro stavbu 2. Položka neobsahuje: – poplatek za likvidaci odpadu (nacení se dle SSD 0) 3. Zpusob merení: Udává se pocet kusu kompletní konstrukce nebo práce.
P | 164 | 74F435 |  | DEMONTÁŽ ZÁVESU TV NA BRÁNE | KUS | 90 | 0 | 0 |  |  | 0 | 0 | 2023_OTSKP | 0 | 3 |  |  | 0
PP
VV |  |  |  | "viz. polohový plán"
TS |  |  |  | 1. Položka obsahuje: – všechny náklady na demontáž stávajícího zarízení se všemi pomocnými doplnujícími úpravami pro jeho likvidaci – naložení a odvoz demontovaného materiálu na urcené místo pro stavbu 2. Položka neobsahuje: – poplatek za likvidaci odpadu (nacení se dle SSD 0) 3. Zpusob merení: Udává se pocet kusu kompletní konstrukce nebo práce.
P | 165 | 74F436 |  | DEMONTÁŽ ZÁVESU TV NA PREVESU | KUS | 4 | 0 | 0 |  |  | 0 | 0 | 2023_OTSKP | 0 | 3 |  |  | 0
PP
VV |  |  |  | "viz. polohový plán"
TS |  |  |  | 1. Položka obsahuje: – všechny náklady na demontáž stávajícího zarízení se všemi pomocnými doplnujícími úpravami pro jeho likvidaci – naložení a odvoz demontovaného materiálu na urcené místo pro stavbu 2. Položka neobsahuje: – poplatek za likvidaci odpadu (nacení se dle SSD 0) 3. Zpusob merení: Udává se pocet kusu kompletní konstrukce nebo práce.
P | 166 | 74F437 |  | DEMONTÁŽ KONZOL ZV NEBO OV VCETNE ZÁVESU | KUS | 36 | 0 | 0 |  |  | 0 | 0 | 2023_OTSKP | 0 | 3 |  |  | 0
PP
VV |  |  |  | "viz. polohový plán"
TS |  |  |  | 1. Položka obsahuje: – všechny náklady na demontáž stávajícího zarízení se všemi pomocnými doplnujícími úpravami pro jeho likvidaci – naložení a odvoz demontovaného materiálu na urcené místo pro stavbu 2. Položka neobsahuje: – poplatek za likvidaci odpadu (nacení se dle SSD 0) 3. Zpusob merení: Udává se pocet kusu kompletní konstrukce nebo práce.
P | 167 | 74F438 |  | DEMONTÁŽ ODTAHU TR A NL (SPOLECNÝCH NEBO ODDELENÝCH) | KUS | 1 | 0 | 0 |  |  | 0 | 0 | 2023_OTSKP | 0 | 3 |  |  | 0
PP
VV |  |  |  | "viz. polohový plán"
TS |  |  |  | 1. Položka obsahuje: – všechny náklady na demontáž stávajícího zarízení se všemi pomocnými doplnujícími úpravami pro jeho likvidaci – naložení a odvoz demontovaného materiálu na urcené místo pro stavbu 2. Položka neobsahuje: – poplatek za likvidaci odpadu (nacení se dle SSD 0) 3. Zpusob merení: Udává se pocet kusu kompletní konstrukce nebo práce.
P | 168 | 74F441 |  | DEMONTÁŽ DELICU | KUS | 4 | 0 | 0 |  |  | 0 | 0 | 2023_OTSKP | 0 | 3 |  |  | 0
PP
VV |  |  |  | "viz. polohový plán"
TS |  |  |  | 1. Položka obsahuje: – všechny náklady na demontáž stávajícího zarízení se všemi pomocnými doplnujícími úpravami pro jeho likvidaci – naložení a odvoz demontovaného materiálu na urcené místo pro stavbu 2. Položka neobsahuje: – poplatek za likvidaci odpadu (nacení se dle SSD 0) 3. Zpusob merení: Udává se pocet kusu kompletní konstrukce nebo práce.
P | 169 | 74F442 |  | DEMONTÁŽ PEVNÝCH BODU VCETNE ZAKOTVENÍ | KUS | 6 | 0 | 0 |  |  | 0 | 0 | 2023_OTSKP | 0 | 3 |  |  | 0
PP
VV |  |  |  | "viz. polohový plán"
TS |  |  |  | 1. Položka obsahuje: – všechny náklady na demontáž stávajícího zarízení se všemi pomocnými doplnujícími úpravami pro jeho likvidaci – naložení a odvoz demontovaného materiálu na urcené místo pro stavbu 2. Položka neobsahuje: – poplatek za likvidaci odpadu (nacení se dle SSD 0) 3. Zpusob merení: Udává se pocet kusu kompletní konstrukce nebo práce.
P | 170 | 74F444 |  | DEMONTÁŽ KOTVENÍ TR NEBO NL POHYBLIVÝCH | KUS | 16 | 0 | 0 |  |  | 0 | 0 | 2023_OTSKP | 0 | 3 |  |  | 0
PP
VV |  |  |  | "viz. polohový plán"
TS |  |  |  | 1. Položka obsahuje: – všechny náklady na demontáž stávajícího zarízení se všemi pomocnými doplnujícími úpravami pro jeho likvidaci – naložení a odvoz demontovaného materiálu na urcené místo pro stavbu 2. Položka neobsahuje: – poplatek za likvidaci odpadu (nacení se dle SSD 0) 3. Zpusob merení: Udává se pocet kusu kompletní konstrukce nebo práce.
P | 171 | 74F445 |  | DEMONTÁŽ KOTVENÍ ZV, OV, NV VCETNE PRIPEVNOVACÍCH LIŠT | KUS | 2 | 0 | 0 |  |  | 0 | 0 | 2023_OTSKP | 0 | 3 |  |  | 0
PP
VV |  |  |  | "viz. polohový plán"
TS |  |  |  | 1. Položka obsahuje: – všechny náklady na demontáž stávajícího zarízení se všemi pomocnými doplnujícími úpravami pro jeho likvidaci – naložení a odvoz demontovaného materiálu na urcené místo pro stavbu 2. Položka neobsahuje: – poplatek za likvidaci odpadu (nacení se dle SSD 0) 3. Zpusob merení: Udává se pocet kusu kompletní konstrukce nebo práce.
P | 172 | 74F446 |  | DEMONTÁŽ ODPOJOVACE NEBO ODPÍNACE S POHONEM VCETNE TÁHEL A UPEVNOVACÍCH LIŠT | KUS | 8 | 0 | 0 |  |  | 0 | 0 | 2023_OTSKP | 0 | 3 |  |  | 0
PP
VV |  |  |  | "viz. polohový plán"
TS |  |  |  | 1. Položka obsahuje: – všechny náklady na demontáž stávajícího zarízení se všemi pomocnými doplnujícími úpravami pro jeho likvidaci – naložení a odvoz demontovaného materiálu na urcené místo pro stavbu 2. Položka neobsahuje: – poplatek za likvidaci odpadu (nacení se dle SSD 0) 3. Zpusob merení: Udává se pocet kusu kompletní konstrukce nebo práce.
P | 173 | 74F449 |  | DEMONTÁŽ KOTVENÍ PREVESU - DVOJITÉ NEBO TROJITÉ LANO | KUS | 14 | 0 | 0 |  |  | 0 | 0 | 2023_OTSKP | 0 | 3 |  |  | 0
PP
VV |  |  |  | "viz. polohový plán"
TS |  |  |  | 1. Položka obsahuje: – všechny náklady na demontáž stávajícího zarízení se všemi pomocnými doplnujícími úpravami pro jeho likvidaci – naložení a odvoz demontovaného materiálu na urcené místo pro stavbu 2. Položka neobsahuje: – poplatek za likvidaci odpadu (nacení se dle SSD 0) 3. Zpusob merení: Udává se pocet kusu kompletní konstrukce nebo práce.
P | 174 | 74F451 |  | DEMONTÁŽ SVODU Z PREVESU NEBO Z ODPOJOVACE - JEDNODUCHÉ LANO | KUS | 6 | 0 | 0 |  |  | 0 | 0 | 2023_OTSKP | 0 | 3 |  |  | 0
PP
VV |  |  |  | "viz. polohový plán"
TS |  |  |  | 1. Položka obsahuje: – všechny náklady na demontáž stávajícího zarízení se všemi pomocnými doplnujícími úpravami pro jeho likvidaci – naložení a odvoz demontovaného materiálu na urcené místo pro stavbu 2. Položka neobsahuje: – poplatek za likvidaci odpadu (nacení se dle SSD 0) 3. Zpusob merení: Udává se pocet kusu kompletní konstrukce nebo práce.
P | 175 | 74F452 |  | DEMONTÁŽ SVODU Z PREVESU NEBO Z ODPOJOVACE - DVOJITÉ NEBO TROJITÉ LANO | KUS | 8 | 0 | 0 |  |  | 0 | 0 | 2023_OTSKP | 0 | 3 |  |  | 0
PP
VV |  |  |  | "viz. polohový plán"
TS |  |  |  | 1. Položka obsahuje: – všechny náklady na demontáž stávajícího zarízení se všemi pomocnými doplnujícími úpravami pro jeho likvidaci – naložení a odvoz demontovaného materiálu na urcené místo pro stavbu 2. Položka neobsahuje: – poplatek za likvidaci odpadu (nacení se dle SSD 0) 3. Zpusob merení: Udává se pocet kusu kompletní konstrukce nebo práce.
P | 176 | 74F454 |  | DEMONTÁŽ BLESKOJISTEK A SVODICU PREPETÍ | KUS | 6 | 0 | 0 |  |  | 0 | 0 | 2023_OTSKP | 0 | 3 |  |  | 0
PP
VV |  |  |  | "viz. polohový plán"
TS |  |  |  | 1. Položka obsahuje: – všechny náklady na demontáž stávajícího zarízení se všemi pomocnými doplnujícími úpravami pro jeho likvidaci – naložení a odvoz demontovaného materiálu na urcené místo pro stavbu 2. Položka neobsahuje: – poplatek za likvidaci odpadu (nacení se dle SSD 0) 3. Zpusob merení: Udává se pocet kusu kompletní konstrukce nebo práce.
P | 177 | 74F455 |  | DEMONTÁŽ VEŠÁKU TROLEJE | KUS | 744 | 0 | 0 |  |  | 0 | 0 | 2023_OTSKP | 0 | 3 |  |  | 0
PP
VV |  |  |  | "viz. polohový plán"
TS |  |  |  | 1. Položka obsahuje: – všechny náklady na demontáž stávajícího zarízení se všemi pomocnými doplnujícími úpravami pro jeho likvidaci – naložení a odvoz demontovaného materiálu na urcené místo pro stavbu 2. Položka neobsahuje: – poplatek za likvidaci odpadu (nacení se dle SSD 0) 3. Zpusob merení: Udává se pocet kusu kompletní konstrukce nebo práce.
P | 178 | 74F456 |  | DEMONTÁŽ PROUDOVÝCH PROPOJENÍ PODÉLNÝCH A PRÍCNÝCH | KUS | 58 | 0 | 0 |  |  | 0 | 0 | 2023_OTSKP | 0 | 3 |  |  | 0
PP
VV |  |  |  | "viz. polohový plán"
TS |  |  |  | 1. Položka obsahuje: – všechny náklady na demontáž stávajícího zarízení se všemi pomocnými doplnujícími úpravami pro jeho likvidaci – naložení a odvoz demontovaného materiálu na urcené místo pro stavbu 2. Položka neobsahuje: – poplatek za likvidaci odpadu (nacení se dle SSD 0) 3. Zpusob merení: Udává se pocet kusu kompletní konstrukce nebo práce.
P | 179 | 74F457 |  | DEMONTÁŽ VLOŽENÝCH IZOLACÍ V PODÉLNÝCH A PRÍCNÝCH POLÍCH | KUS | 81 | 0 | 0 |  |  | 0 | 0 | 2023_OTSKP | 0 | 3 |  |  | 0
PP
VV |  |  |  | "viz. polohový plán"
TS |  |  |  | 1. Položka obsahuje: – všechny náklady na demontáž stávajícího zarízení se všemi pomocnými doplnujícími úpravami pro jeho likvidaci – naložení a odvoz demontovaného materiálu na urcené místo pro stavbu 2. Položka neobsahuje: – poplatek za likvidaci odpadu (nacení se dle SSD 0) 3. Zpusob merení: Udává se pocet kusu kompletní konstrukce nebo práce.
P | 180 | 74F463 |  | DEMONTÁŽ NÁVESTÍ PRO ELEKTRICKÝ PROVOZ | KUS | 10 | 0 | 0 |  |  | 0 | 0 | 2023_OTSKP | 0 | 3 |  |  | 0
PP
VV |  |  |  | "viz. polohový plán"
TS |  |  |  | 1. Položka obsahuje: – všechny náklady na demontáž stávajícího zarízení se všemi pomocnými doplnujícími úpravami pro jeho likvidaci – naložení a odvoz demontovaného materiálu na urcené místo pro stavbu 2. Položka neobsahuje: – poplatek za likvidaci odpadu (nacení se dle SSD 0) 3. Zpusob merení: Udává se pocet kusu kompletní konstrukce nebo práce.
P | 181 | 74F465 |  | DEMONTÁŽ TROLEJE VCETNE NÁSTAVKU STOCENÍM NA BUBEN | M | 5116 | 0 | 0 |  |  | 0 | 0 | 2023_OTSKP | 0 | 3 |  |  | 0
PP
VV |  |  |  | "viz. polohový plán"
TS |  |  |  | 1. Položka obsahuje: – všechny náklady na demontáž stávajícího zarízení se všemi pomocnými doplnujícími úpravami pro jeho likvidaci - naložení a odvoz demontovaného materiálu na urcené místo pro stavbu 2. Položka neobsahuje: – poplatek za likvidaci odpadu (nacení se dle SSD 0) 3. Zpusob merení: Merí se na metr délky vodice nebo lana.
P | 182 | 74F466 |  | DEMONTÁŽ LAN NOSNÝCH VCETNE NÁSTAVKU, PROPOJEK A SPOJEK STRIHÁNÍM | M | 340 | 0 | 0 |  |  | 0 | 0 | 2023_OTSKP | 0 | 3 |  |  | 0
PP
VV |  |  |  | "viz. polohový plán"
TS |  |  |  | 1. Položka obsahuje: – všechny náklady na demontáž stávajícího zarízení se všemi pomocnými doplnujícími úpravami pro jeho likvidaci - naložení a odvoz demontovaného materiálu na urcené místo pro stavbu 2. Položka neobsahuje: – poplatek za likvidaci odpadu (nacení se dle SSD 0) 3. Zpusob merení: Merí se na metr délky vodice nebo lana.
P | 183 | 74F467 |  | DEMONTÁŽ LAN NOSNÝCH VCETNE NÁSTAVKU STOCENÍM NA BUBEN | M | 5116 | 0 | 0 |  |  | 0 | 0 | 2023_OTSKP | 0 | 3 |  |  | 0
PP
VV |  |  |  | "viz. polohový plán"
TS |  |  |  | 1. Položka obsahuje: – všechny náklady na demontáž stávajícího zarízení se všemi pomocnými doplnujícími úpravami pro jeho likvidaci - naložení a odvoz demontovaného materiálu na urcené místo pro stavbu 2. Položka neobsahuje: – poplatek za likvidaci odpadu (nacení se dle SSD 0) 3. Zpusob merení: Merí se na metr délky vodice nebo lana.
P | 184 | 74F469 |  | DEMONTÁŽ LAN ZV, NV, OV STOCENÍM NA BUBEN | M | 3679 | 0 | 0 |  |  | 0 | 0 | 2023_OTSKP | 0 | 3 |  |  | 0
PP
VV |  |  |  | "viz. polohový plán"
TS |  |  |  | 1. Položka obsahuje: – všechny náklady na demontáž stávajícího zarízení se všemi pomocnými doplnujícími úpravami pro jeho likvidaci - naložení a odvoz demontovaného materiálu na urcené místo pro stavbu 2. Položka neobsahuje: – poplatek za likvidaci odpadu (nacení se dle SSD 0) 3. Zpusob merení: Merí se na metr délky vodice nebo lana.
P | 185 | 74F492 |  | DEMONTÁŽ - MANIPULACE SE SUTÍ NA STAVENIŠTI | tkm | 1460 | 0 | 0 |  |  | 0 | 0 | 2023_OTSKP | 0 | 3 |  |  | 0
PP
VV |  |  |  | "viz. polohový plán"
TS |  |  |  | 1. Položka obsahuje: – manipulace jakýmkoliv dopravním prostredkem a složení – prípadné prekládky na trase 2. Položka neobsahuje: – naložení vybouraného materiálu na dopravní prostredek (je zahrnuto ve zdrojové položce) – poplatky za likvidaci odpadu, nacení se položkami ze ssd 0 3. Zpusob merení: Výmera je souctem soucinu tun vyteženého v rostlém (puvodním) stavu nebo vybouraného materiálu a jednotlivých vzdáleností v kilometrech.
P | 186 | 74F493 |  | NAKLÁDÁNÍ SUTI NA DOPRAVNÍ PROSTREDEK | T | 292 | 0 | 0 |  |  | 0 | 0 | 2023_OTSKP | 0 | 3 |  |  | 0
PP
VV |  |  |  | "viz. polohový plán"
TS |  |  |  | 1. Položka obsahuje: – nakládání suti z demontovaných základu TV na dopravní prostredek 2. Položka neobsahuje: – prípadné prekládky na trase do 1 km – poplatky za likvidaci odpadu 3. Zpusob merení: Výmera je tuna vyteženého materiálu v rostlém (puvodním) stavu nebo vybouraného materiálu
SD |  | 990 |  | Poplatky za skládky | [6 empty] | 0 | 0
P | 187 | R015111 | 901 | NEOCENOVAT - POPLATKY ZA LIKVIDACI ODPADU NEKONTAMINOVANÝCH - 17 05 04 VYTEŽENÉ ZEMINY A HORNINY - I. TRÍDA TEŽITELNOSTI VCETNE DOPRAVY | T | 1600 | 0 | 0 |  |  | 0 | 0 | R | 0 | 3 |  |  | 0
PP |  |  |  | "Evidencní položka, Neocenovat v objektu SO/PS, položka se ocenuje pouze v objektu SO 90-90 Zpusob likvidace: recyklace, druhotné využití."
VV |  |  |  | <vv><r><t><vv><r><t><vv><r><t></t></r></vv> </t><v>1600.000000</v><vy>A</vy></r></vv> </t><v>1600.000000</v><vy>A</vy></r></vv> 1600.000000 = 1600,000 [A]
TS |  |  |  | "1. Položka obsahuje: – veškeré poplatky provozovateli skládky, recyklacní linky nebo jiného zarízení na zpracování nebo likvidaci odpadu související s prevzetím, uložením, zpracováním nebo likvidací odpadu – náklady spojené s dopravou z místa stavby na místo prevzetí provozovatelem skládky, recyklacní linky nebo jiného zarízení na zpracování nebo likvidaci odpadu – náklady spojené s vyložením a manipulací s materiálem v míste skládky 2. Položka neobsahuje: – náklady spojené s naložením a manipulací materiálem 3. Zpusob merení: Tunou se rozumí hmotnost odpadu vytrídeného v souladu se zákonem c. 541/2020 Sb., o nakládání s odpady, v platném znení."
P | 188 | R015140 | 901 | NEOCENOVAT - POPLATKY ZA LIKVIDACI ODPADU NEKONTAMINOVANÝCH - 17 01 01 BETON Z DEMOLIC OBJEKTU, ZÁKLADU TV, KULY A SLOUPY VCETNE DOPRAVY | T | 292 | 0 | 0 |  |  | 0 | 0 | R | 0 | 3 |  |  | 0
PP |  |  |  | "Evidencní položka, Neocenovat v objektu SO/PS, položka se ocenuje pouze v objektu SO 90-90 Zpusob likvidace: recyklace, druhotné využití."
VV |  |  |  | <vv><r><t><vv><r><t><vv><r><t></t></r></vv> </t><v>292.000000</v><vy>A</vy></r></vv> </t><v>292.000000</v><vy>A</vy></r></vv> 292.000000 = 292,000 [A]
TS |  |  |  | "1. Položka obsahuje: – veškeré poplatky provozovateli skládky, recyklacní linky nebo jiného zarízení na zpracování nebo likvidaci odpadu související s prevzetím, uložením, zpracováním nebo likvidací odpadu – náklady spojené s dopravou z místa stavby na místo prevzetí provozovatelem skládky, recyklacní linky nebo jiného zarízení na zpracování nebo likvidaci odpadu – náklady spojené s vyložením a manipulací s materiálem v míste skládky 2. Položka neobsahuje: – náklady spojené s naložením a manipulací materiálem 3. Zpusob merení: Tunou se rozumí hmotnost odpadu vytrídeného v souladu se zákonem c. 541/2020 Sb., o nakládání s odpady, v platném znení."
P | 189 | R015270 | 901 | NEOCENOVAT - POPLATKY ZA LIKVIDACI ODPADU NEKONTAMINOVANÝCH - 17 01 03 IZOLÁTORY PORCELÁNOVÉ VCETNE DOPRAVY | T | 4 | 0 | 0 |  |  | 0 | 0 | R | 0 | 3 |  |  | 0
PP |  |  |  | "Evidencní položka, Neocenovat v objektu SO/PS, položka se ocenuje pouze v objektu SO 90-90 V prípade možnosti je u odpadu uprednostnována recyklace pred skládkováním."
VV |  |  |  | <vv><r><t><vv><r><t><vv><r><t></t></r></vv> </t><v>4.000000</v><vy>A</vy></r></vv> </t><v>4.000000</v><vy>A</vy></r></vv> 4.000000 = 4,000 [A]
TS |  |  |  | 1. Položka obsahuje: – veškeré poplatky provozovateli skládky, recyklacní linky nebo jiného zarízení na zpracování nebo likvidaci odpadu související s prevzetím, uložením, zpracováním nebo likvidací odpadu – náklady spojené s dopravou z místa stavby na místo prevzetí provozovatelem skládky, recyklacní linky nebo jiného zarízení na zpracování nebo likvidaci odpadu – náklady spojené s vyložením a manipulací s materiálem v míste skládky 2. Položka neobsahuje: – náklady spojené s naložením a manipulací materiálem 3. Zpusob merení: Tunou se rozumí hmotnost odpadu vytrídeného v souladu se zákonem c. 541/2020 Sb., o nakládání s odpady, v platném znení.
P | 190 | R015310 | 901 | NEOCENOVAT - POPLATKY ZA LIKVIDACI ODPADU NEKONTAMINOVANÝCH - 16 02 14 ELEKTROŠROT (VYRAZENÁ ELEKTRICKÁ ZARÍZENÍ A PRÍSTROJE), VCETNE DOPRAVY | T | 1 | 0 | 0 |  |  | 0 | 0 | R | 0 | 3 |  |  | 0
PP |  |  |  | "Evidencní položka, Neocenovat v objektu SO/PS, položka se ocenuje pouze v objektu SO 90-90 Výzisk - prebírá Správa železnic"
VV |  |  |  | <vv><r><t><vv><r><t><vv><r><t></t></r></vv> </t><v>1.000000</v><vy>A</vy></r></vv> </t><v>1.000000</v><vy>A</vy></r></vv> 1.000000 = 1,000 [A]
TS |  |  |  | 1. Položka obsahuje: – veškeré poplatky provozovateli skládky, recyklacní linky nebo jiného zarízení na zpracování nebo likvidaci odpadu související s prevzetím, uložením, zpracováním nebo likvidací odpadu – náklady spojené s dopravou z místa stavby na místo prevzetí provozovatelem skládky, recyklacní linky nebo jiného zarízení na zpracování nebo likvidaci odpadu – náklady spojené s vyložením a manipulací s materiálem v míste skládky 2. Položka neobsahuje: – náklady spojené s naložením a manipulací materiálem 3. Zpusob merení: Tunou se rozumí hmotnost odpadu vytrídeného v souladu se zákonem c. 541/2020 Sb., o nakládání s odpady, v platném znení.
P | 191 | R015810 | 901 | NEOCENOVAT - POPLATKY ZA LIKVIDACI ODPADU NEKONTAMINOVANÝCH - 17 04 05 - ŽELEZNÝ A OCELOVÝ ŠROT, VCETNE DOPRAVY | T | 72 | 0 | 0 |  |  | 0 | 0 | R | 0 | 3 |  |  | 0
PP |  |  |  | "Evidencní položka, neocenovat v objektu SO/PS, položka se ocenuje pouze v objektu SO 90-90. Druhotná surovina - výkup"
VV |  |  |  | <vv><r><t><vv><r><t><vv><r><t></t></r></vv> </t><v>72.000000</v><vy>A</vy></r></vv> </t><v>72.000000</v><vy>A</vy></r></vv> 72.000000 = 72,000 [A]
TS |  |  |  | "1. Položka obsahuje: – veškeré poplatky provozovateli skládky, recyklacní linky nebo jiného zarízení na zpracování nebo likvidaci odpadu související s prevzetím, uložením, zpracováním nebo likvidací odpadu – náklady spojené s dopravou z místa stavby na místo prevzetí provozovatelem skládky, recyklacní linky nebo jiného zarízení na zpracování nebo likvidaci odpadu – náklady spojené s vyložením a manipulací s materiálem v míste skládky 2. Položka neobsahuje: – náklady spojené s naložením a manipulací materiálem 3. Zpusob merení: Tunou se rozumí hmotnost odpadu vytrídeného v souladu se zákonem c. 541/2020 Sb., o nakládání s odpady, v platném znení."
P | 192 | R015840 | 901 | NEOCENOVAT - POPLATKY ZA LIKVIDACI ODPADU NEKONTAMINOVANÝCH - 17 04 01 - ODPAD MEDI A JEJÍCH SLITIN, VCETNE DOPRAVY | T | 17 | 0 | 0 |  |  | 0 | 0 | R | 0 | 3 |  |  | 0
PP |  |  |  | "Evidencní položka, neocenovat v objektu SO/PS, položka se ocenuje pouze v objektu SO 90-90. Druhotná surovina - výkup"
VV |  |  |  | <vv><r><t><vv><r><t><vv><r><t></t></r></vv> </t><v>17.000000</v><vy>A</vy></r></vv> </t><v>17.000000</v><vy>A</vy></r></vv> 17.000000 = 17,000 [A]
TS |  |  |  | "1. Položka obsahuje: – veškeré poplatky provozovateli skládky, recyklacní linky nebo jiného zarízení na zpracování nebo likvidaci odpadu související s prevzetím, uložením, zpracováním nebo likvidací odpadu – náklady spojené s dopravou z místa stavby na místo prevzetí provozovatelem skládky, recyklacní linky nebo jiného zarízení na zpracování nebo likvidaci odpadu – náklady spojené s vyložením a manipulací s materiálem v míste skládky 2. Položka neobsahuje: – náklady spojené s naložením a manipulací materiálem 3. Zpusob merení: Tunou se rozumí hmotnost odpadu vytrídeného v souladu se zákonem c. 541/2020 Sb., o nakládání s odpady, v platném znení."

## SO 13-81-01
SŽDC05 | [14 empty] | 3
S | Stavba: | 5533520002-zm05 |  | MŽU Ceská Trebová 30072024 cast 2 | [6 empty] | D.2.3.1 | 0 | AspeEsticon | 0 | 2
O | Objekt: | D.2.3.1 |  | Trakcní vedení | [9 empty] | 0.15 | 2
Typ | Poř. číslo | Kód položky | Varianta | Název položky | MJ | Množství | Jednotková hmotnost | Celková hmotnost |  |  | Jednotková cena |  | Cenové soustavy | 0.21
Dodávka
[9 empty] | Jednotková | Celkem | Jednotková | Celkem |  |  |  | Počet položek s nulovou cenou | 0
O1 |  | SO 13-81-01 |  | Žst. Trebovice v C., úprava trakcního vedení | [6 empty] | 0 | 0
SD |  | 74A |  | Základ TV | [6 empty] | 0 | 0
P | 1 | 74A110 |  | ZÁKLAD TV HLOUBENÝ V JAKÉKOLIV TRÍDE ZEMINY | M3 | 11 | 0 | 0 |  |  | 0 | 0 | 2023_OTSKP | 0 | 3 |  |  | 0
PP
VV |  |  |  | "viz. výkaz výmer základu, stožáru a bran"
TS |  |  |  | 1. Položka obsahuje: – zemní práce pro montáž výkopu vcetne bourání zpevnených ploch, dlažby a pod., uvedení narušeného okolí do puvodního stavu a naložení výkopku – úpravy spojené s uvolnením prostoru pro výkop napr. demontáž a montáž oplocení, zajištení výkopu pred zaplavením povrchovou vodou, pažení výkopu – dodávku, dopravu, montáž, pronájem mechanizmu a demontáž bednení – dodávku, dopravu a montáž svorníkového koše, technologické výztuže, kovaných svorníku aj. – prípadne provedení dutiny pro upevnení stožáru TV – dodávku, dopravu a uložení betonové smesi vcetne všech technologických opatrení spojené s realizací základu podle TKP 2. Položka neobsahuje: – prídavnou výztuž, svorníky, koše – odvoz výkopku (viz pol. 74A150) – poplatek za likvidaci odpadu (viz SSD 0) 3. Zpusob merení: Merí se metry kubické uložené betonové smesi.
P | 2 | 74A111 |  | ZAJIŠTENÍ VÝKOPU STUPNOVÝCH ZÁKLADU | M3 | 11 | 0 | 0 |  |  | 0 | 0 | 2023_OTSKP | 0 | 3 |  |  | 0
PP
VV |  |  |  | "viz. výkaz výmer základu, stožáru a bran"
TS |  |  |  | 1. Položka obsahuje: – zemní práce pro montáž výkopu , zajištení výkopu stupnovitých základu pred zaplavením povrchovou vodou, pažení výkopu – dodávku, dopravu, montáž, pronájem mechanizmu a demontáž bednení 2. Položka neobsahuje: – prídavnou výztuž, svorníky, koše – odvoz výkopku (viz pol. 74A150) – poplatek za likvidaci odpadu (viz SSD 0) 3. Zpusob merení: Merí se metry kubické uložené betonové smesi.
P | 3 | 74A112 |  | OCHRANA ZÁKLADU PO BETONÁŽI | KUS | 1 | 0 | 0 |  |  | 0 | 0 | 2023_OTSKP | 0 | 3 |  |  | 0
PP
VV |  |  |  | "viz. výkaz výmer základu, stožáru a bran"
TS |  |  |  | 1. Položka obsahuje: – zemní práce pro montáž výkopu , ochranu základu po betonáži,zakrytí základu geotextilíí a její následné odstranení – dodávku, dopravu, montáž, pronájem mechanizmu 2. Položka neobsahuje: – prídavnou výztuž, svorníky, koše – odvoz výkopku (viz pol. 74A150) – poplatek za likvidaci odpadu (viz SSD 0) 3. Zpusob merení: Merí se jako kus kompletní práce
P | 4 | 74A113 |  | PRÍPLATEK ZA RUCNÍ VÝKOP ZÁKLADU | M3 | 11 | 0 | 0 |  |  | 0 | 0 | 2023_OTSKP | 0 | 3 |  |  | 0
PP
VV |  |  |  | "viz. výkaz výmer základu, stožáru a bran"
TS |  |  |  | 1. Položka obsahuje: – príplatek za rucní výkop základu jakéhokoliv typu 2. Položka neobsahuje: X 3. Zpusob merení: Udává se pocet m3 výkopu kompletní montážní práce.
P | 5 | 74A115 |  | ZAMERENÍ VÝŠKY ZÁKLADU V PRÚBEHU VÝSTAVBY (PRO MONTÁŽ VÝSTROJE NA STOŽÁR) | KUS | 1 | 0 | 0 |  |  | 0 | 0 | 2023_OTSKP | 0 | 3 |  |  | 0
PP
VV |  |  |  | "viz. výkaz výmer základu, stožáru a bran"
TS |  |  |  | 1. Položka obsahuje: – zamerení skotecného provedení výšky jakéhokoliv typu základu vc.nabetonování 2. Položka neobsahuje: – prídavnou výztuž, svorníky, koše – odvoz výkopku (viz pol. 74A150) – poplatek za likvidaci odpadu (viz SSD 0) 3. Zpusob merení: Merí se jako kus kompletní práce
P | 6 | 74A116 |  | ZAMERENÍ SKUTECNÉHO PROVEDENÍ VÝŠKY ZÁKLADU/STOŽÁRU | KUS | 1 | 0 | 0 |  |  | 0 | 0 | 2023_OTSKP | 0 | 3 |  |  | 0
PP
VV |  |  |  | "viz. výkaz výmer základu, stožáru a bran"
TS |  |  |  | 1. Položka obsahuje: – zamerení skutecného provedení jakéhokoliv typu základu potrebné pro další montáž výstroje stožáru 2. Položka neobsahuje: – prídavnou výztuž, svorníky, koše – odvoz výkopku (viz pol. 74A150) – poplatek za likvidaci odpadu (viz SSD 0) 3. Zpusob merení: Merí se jako kus kompletní práce
P | 7 | 74A140 |  | ZÁKLAD TV Z PREFABRIKOVANÝCH DÍLCU | M3 | 3.5 | 0 | 0 |  |  | 0 | 0 | 2023_OTSKP | 0 | 3 |  |  | 0
PP
VV |  |  |  | "viz technická zpráva"
TS |  |  |  | 1. Položka obsahuje: – zemní práce vc. zjištení stávajících sítí, naložení výkopku – pažení výkopu – dodávku, dopravu, montáž základu, pronájem mechanizmu a demontáž bednení – dodávku, dopravu a montáž šterkopísku pro stabilizaci základu ve výkopu, – upevnení stožáru TV na svorníky nebo do dutiny – vcetne dovozu a montáže betonové smesi do dutiny a hlavicky základu 2. Položka neobsahuje: – odvoz výkopku (viz pol. 74A150) – poplatek za likvidaci odpadu (viz SSD 0) 3. Zpusob merení: Merí se metry kubické prefabrikovaných dílcu (objem dle Archimédova zákona).
P | 8 | 74A151 |  | MANIPULACE SE ZEMINOU Z VÝKOPU NA STAVENIŠTI | M3KM | 55 | 0 | 0 |  |  | 0 | 0 | 2023_OTSKP | 0 | 3 |  |  | 0
PP
VV |  |  |  | "viz. výkaz výmer základu, stožáru a bran"
TS |  |  |  | 1. Položka obsahuje: – manipulace jakýmkoliv dopravním prostredkem a složení – prípadné prekládky na trase 2. Položka neobsahuje: – naložení vybouraného materiálu na dopravní prostredek (je zahrnuto ve zdrojové položce) – poplatky za likvidaci odpadu 3. Zpusob merení: Výmera je souctem soucinu metru krychlových vyteženého v rostlém (puvodním) stavu nebo vybouraného materiálu a jednotlivých vzdáleností v kilometrech.
P | 9 | 74A152 |  | NAKLÁDÁNÍ ZEMINY NA DOPRAVNÍ PROSTREDEK | T | 30 | 0 | 0 |  |  | 0 | 0 | 2023_OTSKP | 0 | 3 |  |  | 0
PP
VV |  |  |  | "viz. výkaz výmer základu, stožáru a bran"
TS |  |  |  | 1. Položka obsahuje: – nakládání vytežené zeminy na dopravní prostredek 2. Položka neobsahuje: – prípadné prekládky na trase do 1 km – poplatky za likvidaci odpadu 3. Zpusob merení: Výmera je tuna vyteženého materiálu v rostlém (puvodním) stavu nebo vybouraného materiálu
P | 10 | 74A220 |  | STABILIZACE ZÁKLADU TV KOTVOU | KUS | 1 | 0 | 0 |  |  | 0 | 0 | 2023_OTSKP | 0 | 3 |  |  | 0
PP
VV |  |  |  | "viz. výkaz výmer základu, stožáru a bran"
TS |  |  |  | 1. Položka obsahuje: – kompletní montáž, materiál a dovoz ocelové konstrukce a výztuže pro stabilizaci základu TV 2. Položka neobsahuje: X 3. Zpusob merení: Udává se pocet kusu kompletní konstrukce nebo práce.
P | 11 | 74A310 |  | PRÍDAVNÁ VÝZTUŽ PRO ZÁKLAD TV | KUS | 3 | 0 | 0 |  |  | 0 | 0 | 2023_OTSKP | 0 | 3 |  |  | 0
PP
VV |  |  |  | "viz. výkaz výmer základu, stožáru a bran"
TS |  |  |  | 1. Položka obsahuje: – montáž, materiál a dovoz kompletní ocelové výztuže základu TV (vc. technologické) 2. Položka neobsahuje: X 3. Zpusob merení: Udává se pocet kusu kompletní konstrukce nebo práce.
P | 12 | 74A320 |  | KOVANÝ SVORNÍK PRO ZÁKLAD TV | KUS | 8 | 0 | 0 |  |  | 0 | 0 | 2023_OTSKP | 0 | 3 |  |  | 0
PP
VV |  |  |  | "viz. výkaz výmer základu, stožáru a bran"
TS |  |  |  | 1. Položka obsahuje: – montáž, materiál, dovoz a protikorozní ošetrení kovaného svorníku pro základ TV 2. Položka neobsahuje: X 3. Zpusob merení: Udává se pocet kusu kompletní konstrukce nebo práce.
P | 13 | 74A341 |  | KOTEVNÍ SLOUPEK PRO ZÁKLAD TV S PATKOU NA SVORNÍKY | KUS | 1 | 0 | 0 |  |  | 0 | 0 | 2023_OTSKP | 0 | 3 |  |  | 0
PP
VV |  |  |  | "viz technická zpráva"
TS |  |  |  | 1. Položka obsahuje: – materiál, montáž a dopravné za kotevní sloupek s patkou na svorníky 2. Položka neobsahuje: X 3. Zpusob merení: Udává se pocet kusu kompletní konstrukce nebo práce.
P | 14 | 74A410 |  | POVRCHOVÁ ÚPRAVA STÁVAJÍCÍHO ZÁKLADU | M2 | 72 | 0 | 0 |  |  | 0 | 0 | 2023_OTSKP | 0 | 3 |  |  | 0
PP
VV |  |  |  | "viz. výkaz výmer základu, stožáru a bran"
TS |  |  |  | 1. Položka obsahuje: – bourání betonové hlavicky základu – montáž, materiál pro opatrení povrchu základu tmelem (tl. do 3 cm) vcetne protikorozního ošetrení stožáru a svorníku 2. Položka neobsahuje: X 3. Zpusob merení: Merí se plocha v metrech ctverecných.
P | 15 | 74A420 |  | OBETONOVÁNÍ STÁVAJÍCÍHO ZÁKLADU | M3 | 7 | 0 | 0 |  |  | 0 | 0 | 2023_OTSKP | 0 | 3 |  |  | 0
PP
VV |  |  |  | "viz. výkaz výmer základu, stožáru a bran"
TS |  |  |  | 1. Položka obsahuje: montáž a materiál – bourání narušené cásti základu – obetonování stávajícího základu – odtežení terénu pro bednení – upevnení KARI síte na stávající základ – osazení bednení – betonáž – geodetické znacky 2. Položka neobsahuje: x 3. Zpusob merení: Merí se metry kubické uložené betonové smesi.
P | 16 | 74A450 |  | ÚPRAVA KABELU U ZÁKLADU TV | KUS | 1 | 0 | 0 |  |  | 0 | 0 | 2023_OTSKP | 0 | 3 |  |  | 0
PP
VV |  |  |  | "viz. výkaz výmer základu, stožáru a bran"
TS |  |  |  | 1. Položka obsahuje: montáž a materiál – rucní výkop v prumerné hloubce 80 cm a šírce 50 cm délky 30m – pažení nebo zajištení výkopu v nezbytném rozsahu – prípadné cerpání vody – úpravu kabelové trasy vcetne overení polohy 2. Položka neobsahuje: X 3. Zpusob merení: Udává se pocet kusu kompletní konstrukce nebo práce pro jeden základ.
P | 17 | 74AF11 |  | TAŽNÉ HNACÍ VOZIDLO K PRACOVNÍM SOUPRAVÁM (PRO ZÁKLADY - MONTÁŽ) | HOD | 139 | 0 | 0 |  |  | 0 | 0 | 2023_OTSKP | 0 | 3 |  |  | 0
PP
VV |  |  |  | "viz. technická zpráva"
TS |  |  |  | 1. Položka obsahuje: – kolejové mechanizmy pro výstavbu základu podper trakcního vedení – dopravu kolejových mechanismu z materského depa do prostoru stavby a zpet 2. Položka neobsahuje: X 3. Zpusob merení: Udává se cas v hodinách bez pohotovostních stavu vozidla.
SD |  | 74B |  | trakcní podpery/ Stožáry TV | [6 empty] | 0 | 0
P | 18 | 74B604 |  | STOŽÁR TV OCELOVÝ PRÍHRADOVÝ TYPU BP DÉLKY 12,5 M | KUS | 1 | 0 | 0 |  |  | 0 | 0 | 2023_OTSKP | 0 | 3 |  |  | 0
PP
VV |  |  |  | "viz. výkaz výmer základu, stožáru a bran"
TS |  |  |  | 1. Položka obsahuje: – montáž, materiál a dopravné stožáru typového provedení – protikorozní ošetrení stožáru dle TKP – konecnou regulaci stožáru po jeho zatížení vcetne podmazání patek 2. Položka neobsahuje: – základovou konstrukci 3. Zpusob merení: Udává se pocet kusu trakcních podper.
P | 19 | 74B830 |  | OCELOVÁ KONSTRUKCE NESTANDARDNÍ | KG | 500 | 0 | 0 |  |  | 0 | 0 | 2023_OTSKP | 0 | 3 |  |  | 0
PP
VV |  |  |  | "viz. výkaz výmer základu, stožáru a bran"
TS |  |  |  | 1. Položka obsahuje: – všechny náklady na materiál a montáž dodaného zarízení, protikorozne ošetreného podle TKP se všemi pomocnými doplnujícími soucástmi a pracemi s použitím mechanizmu 2. Položka neobsahuje: – základovou konstrukci 3. Zpusob merení: Udává se hmotnost v kilogramech.
P | 20 | 74B920 |  | STOŽÁRY TV - PRELOŽENÍ (JAKÉKOLIV TP) | KUS | 1 | 0 | 0 |  |  | 0 | 0 | 2023_OTSKP | 0 | 3 |  |  | 0
PP
VV |  |  |  | "viz. výkaz výmer základu, stožáru a bran"
TS |  |  |  | 1. Položka obsahuje: – demontáž a následnou montáž jakékoliv TP – konecnou regulaci stožáru po jeho zatížení 2. Položka neobsahuje: X 3. Zpusob merení: Udává se pocet kusu kompletní montážní práce.
P | 21 | 74B921 |  | NASTAVENÍ ZÁKLONU STOŽÁRU PO VÝSTAVBE | KUS | 1 | 0 | 0 |  |  | 0 | 0 | 2023_OTSKP | 0 | 3 |  |  | 0
PP
VV |  |  |  | "viz. výkaz výmer základu, stožáru a bran"
TS |  |  |  | 1. Položka obsahuje: – nastavení záklonu stožáru jakéhokoliv typu – konecnou regulaci stožáru po jeho zatížení 2. Položka neobsahuje: X 3. Zpusob merení: Udává se pocet kusu kompletní montážní práce.
P | 22 | 74BF11 |  | TAŽNÉ HNACÍ VOZIDLO K PRACOVNÍM SOUPRAVÁM (PRO STOŽÁRY A BRÁNY - MONTÁŽ ) | HOD | 2 | 0 | 0 |  |  | 0 | 0 | 2023_OTSKP | 0 | 3 |  |  | 0
PP
VV |  |  |  | "viz. technická zpráva"
TS |  |  |  | 1. Položka obsahuje: – kolejové mechanizmy pro výstavbu podper (stožáru, bran, výložníku nebo jiných obdobných konstrukcí) trakcního vedení – dopravu kolejových mechanismu z materského depa do prostoru stavby a zpet 2. Položka neobsahuje: X 3. Zpusob merení: Udává se cas v hodinách bez pohotovostních stavu vozidla.
SD |  | 74C |  | vodice TV | [6 empty] | 0 | 0
P | 23 | 74C111 |  | ZÁVES TV NA KONZOLE BEZ PRÍDAVNÉHO LANA | KUS | 8 | 0 | 0 |  |  | 0 | 0 | 2023_OTSKP | 0 | 3 |  |  | 0
PP
VV |  |  |  | "viz. soupis sestavení"
TS |  |  |  | 1. Položka obsahuje: – materiál a montáž vc. mechanizmu – protikorozní ošetrení podle TKP 2. Položka neobsahuje: X 3. Zpusob merení: Udává se pocet kusu kompletní konstrukce nebo práce.
P | 24 | 74C121 |  | PRÍPLATEK ZA PLASTOVÝ IZOLÁTOR | KUS | 58 | 0 | 0 |  |  | 0 | 0 | 2023_OTSKP | 0 | 3 |  |  | 0
PP
VV |  |  |  | "viz. soupis sestavení"
TS |  |  |  | 1. Položka obsahuje: – príplatek na materiál, dodávku a kusové zkoušky izolátoru podle TKP (samostatne nelze položku použít) 2. Položka neobsahuje: X 3. Zpusob merení: Udává se pocet kusu kompletní konstrukce nebo práce.
P | 25 | 74C131 |  | VÝMENA IZOLÁTORU V KONZOLE, SIK NEBO LANE (PODÉLNÉM, PRÍCNÉM, SMEROVÉM) | KUS | 11 | 0 | 0 |  |  | 0 | 0 | 2023_OTSKP | 0 | 3 |  |  | 0
PP
VV |  |  |  | "viz. polohový plán"
TS |  |  |  | 1. Položka obsahuje: – materiál, demontáž a montáž izolátoru vc. mechanizmu a spojovacího a pomocného materiálu – definitivní regulaci konzoly, SIK nebo lana 2. Položka neobsahuje: X 3. Zpusob merení: Udává se pocet kusu kompletní konstrukce nebo práce.
P | 26 | 74C132 |  | VÝMENA BOCNÍHO DRŽÁKU NA KONZOLE, SIK NEBO SMEROVÉM LANE | KUS | 11 | 0 | 0 |  |  | 0 | 0 | 2023_OTSKP | 0 | 3 |  |  | 0
PP
VV |  |  |  | "viz. polohový plán"
TS |  |  |  | 1. Položka obsahuje: – materiál, demontáž a montáž bocního držáku vc. mechanizmu a spojovacího a pomocného materiálu – definitivní regulaci konzoly, SIK nebo lana 2. Položka neobsahuje: X 3. Zpusob merení: Udává se pocet kusu kompletní konstrukce nebo práce.
P | 27 | 74C133 |  | VÝMENA RAMENA KONZOLY NEBO SIK | KUS | 1 | 0 | 0 |  |  | 0 | 0 | 2023_OTSKP | 0 | 3 |  |  | 0
PP
VV |  |  |  | "viz. soupis sestavení"
TS |  |  |  | 1. Položka obsahuje: – materiál, demontáž a montáž trubkového ramena konzoly nebo SIK vc. mechanizmu a spojovacího a pomocného materiálu – definitivní regulaci konzoly, SIK nebo lana 2. Položka neobsahuje: X 3. Zpusob merení: Udává se pocet kusu kompletní konstrukce nebo práce.
P | 28 | 74C134 |  | VÝŠKOVÁ A SMEROVÁ REGULACE KONZOLY NEBO SIK | KUS | 37 | 0 | 0 |  |  | 0 | 0 | 2023_OTSKP | 0 | 3 |  |  | 0
PP
VV |  |  |  | "viz. soupis sestavení"
TS |  |  |  | 1. Položka obsahuje: – uvolnení a montáž stávajících závesu troleje a nosného lana vc. potrebných mechanizmu, pomucek a merení 2. Položka neobsahuje: – záves TV 3. Zpusob merení: Udává se pocet kusu kompletní konstrukce nebo práce.
P | 29 | 74C135 |  | SVISLÝ POSUN KONZOLY NA STOŽÁRU | KUS | 37 | 0 | 0 |  |  | 0 | 0 | 2023_OTSKP | 0 | 3 |  |  | 0
PP
VV |  |  |  | "viz. soupis sestavení"
TS |  |  |  | 1. Položka obsahuje: – demontáž a montáž konzoly vc. mechanizmu a merení – definitivní regulaci konzoly 2. Položka neobsahuje: – konzolu a upevnovací materiál 3. Zpusob merení: Udává se pocet kusu kompletní konstrukce nebo práce.
P | 30 | 74C136 |  | VODOROVNÝ POSUN SIK NA BREVNE BRÁNY | KUS | 37 | 0 | 0 |  |  | 0 | 0 | 2023_OTSKP | 0 | 3 |  |  | 0
PP
VV |  |  |  | "viz. soupis sestavení"
TS |  |  |  | 1. Položka obsahuje: – demontáž a montáž SIK vc. mechanizmu a merení – definitivní regulaci SIK 2. Položka neobsahuje: – materiál SIK a upevnovací materiál 3. Zpusob merení: Udává se pocet kusu kompletní konstrukce nebo práce.
P | 31 | 74C213 |  | ZÁVES LANA NEBO TROLEJE NA BRÁNE POHYBLIVÝ | KUS | 2 | 0 | 0 |  |  | 0 | 0 | 2023_OTSKP | 0 | 3 |  |  | 0
PP
VV |  |  |  | "viz. soupis sestavení"
TS |  |  |  | 1. Položka obsahuje: – všechny náklady na montáž a materiál dodaného zarízení protikorozne ošetreného podle TKP se všemi pomocnými doplnujícími soucástmi a pracemi s použitím mechanizmu 2. Položka neobsahuje: X 3. Zpusob merení: Udává se pocet kusu kompletní konstrukce nebo práce.
P | 32 | 74C231 |  | ZÁVES SIK BEZ PRÍDAVNÉHO LANA | KUS | 2 | 0 | 0 |  |  | 0 | 0 | 2023_OTSKP | 0 | 3 |  |  | 0
PP
VV |  |  |  | "viz. soupis sestavení"
TS |  |  |  | 1. Položka obsahuje: – všechny náklady na montáž a materiál dodaného zarízení protikorozne ošetreného podle TKP se všemi pomocnými doplnujícími soucástmi a pracemi s použitím mechanizmu 2. Položka neobsahuje: X 3. Zpusob merení: Udává se pocet kusu kompletní konstrukce nebo práce.
P | 33 | 74C233 |  | ZÁVES SIK KOMBINOVANÝ | KUS | 2 | 0 | 0 |  |  | 0 | 0 | 2023_OTSKP | 0 | 3 |  |  | 0
PP
VV |  |  |  | "viz. soupis sestavení"
TS |  |  |  | 1. Položka obsahuje: – všechny náklady na montáž a materiál dodaného zarízení protikorozne ošetreného podle TKP se všemi pomocnými doplnujícími soucástmi a pracemi s použitím mechanizmu 2. Položka neobsahuje: X 3. Zpusob merení: Udává se pocet kusu kompletní konstrukce nebo práce.
P | 34 | 74C315 |  | PROUDOVÉ PROPOJENÍ PODÉLNÝCH POLÍ | KUS | 13 | 0 | 0 |  |  | 0 | 0 | 2023_OTSKP | 0 | 3 |  |  | 0
PP
VV |  |  |  | "viz. soupis sestavení"
TS |  |  |  | 1. Položka obsahuje: – všechny náklady na montáž a materiál dodaného zarízení protikorozne ošetreného podle TKP se všemi pomocnými doplnujícími soucástmi a pracemi s použitím mechanizmu 2. Položka neobsahuje: X 3. Zpusob merení: Udává se pocet kusu kompletní konstrukce nebo práce.
P | 35 | 74C331 |  | DELIC V TROLEJI VCETNE TABULKY | KUS | 2 | 0 | 0 |  |  | 0 | 0 | 2023_OTSKP | 0 | 3 |  |  | 0
PP
VV |  |  |  | "viz. soupis sestavení"
TS |  |  |  | 1. Položka obsahuje: – všechny náklady na montáž a materiál dodaného zarízení protikorozne ošetreného podle TKP se všemi pomocnými doplnujícími soucástmi a pracemi s použitím mechanizmu 2. Položka neobsahuje: X 3. Zpusob merení: Udává se pocet kusu kompletní konstrukce nebo práce.
P | 36 | 74C591 |  | VÝŠKOVÁ REGULACE TROLEJE | M | 2042 | 0 | 0 |  |  | 0 | 0 | 2023_OTSKP | 0 | 3 |  |  | 0
PP
VV |  |  |  | "viz. tabulka kotvení, technická zpráva. Reguluje se 3x na nový stav kolejište, 1x pri prevešení TV, závisí na poctu stavebních postupu"
TS |  |  |  | 1. Položka obsahuje: – všechny náklady na regulaci troleje s použitím mechanizmu – cena položky je vc. ostatních rozpoctových nákladu 2. Položka neobsahuje: X 3. Zpusob merení: Merí se metr délkový v ose vodice nebo lana.
P | 37 | 74C593 |  | ZAKOTVENÍ STOŽÁRU 0-21 KN | KUS | 1 | 0 | 0 |  |  | 0 | 0 | 2023_OTSKP | 0 | 3 |  |  | 0
PP
VV |  |  |  | "viz. soupis sestavení"
TS |  |  |  | 1. Položka obsahuje: – všechny náklady na montáž a materiál dodaného zarízení protikorozne ošetreného podle TKP se všemi pomocnými doplnujícími soucástmi a pracemi s použitím mechanizmu – cena položky je vc. ostatních rozpoctových nákladu 2. Položka neobsahuje: X 3. Zpusob merení: Udává se pocet kusu kompletní konstrukce nebo práce.
P | 38 | 74C596 |  | ZAJIŠTENÍ KOTVENÍ NL A TR VŠECH SESTAV | KUS | 28 | 0 | 0 |  |  | 0 | 0 | 2023_OTSKP | 0 | 3 |  |  | 0
PP
VV |  |  |  | "viz. soupis sestavení"
TS |  |  |  | 1. Položka obsahuje: – všechny náklady na regulaci kotvení se všemi pomocnými doplnujícími pracemi vc,mechanismu 2. Položka neobsahuje: X 3. Zpusob merení: Udává se pocet kusu kompletní konstrukce nebo práce.
P | 39 | 74C5A1 |  | DEFINITIVNÍ REGULACE POHYBLIVÉHO KOTVENÍ TROLEJE | KUS | 24 | 0 | 0 |  |  | 0 | 0 | 2023_OTSKP | 0 | 3 |  |  | 0
PP
VV |  |  |  | "viz. soupis sestavení"
TS |  |  |  | 1. Položka obsahuje: – všechny náklady na regulaci kotvení se všemi pomocnými doplnujícími pracemi vc,mechanismu 2. Položka neobsahuje: X 3. Zpusob merení: Udává se pocet kusu kompletní konstrukce nebo práce.
P | 40 | 74C5A2 |  | DEFINITIVNÍ REGULACE POHYBLIVÉHO KOTVENÍ NOSNÉHO LANA | KUS | 24 | 0 | 0 |  |  | 0 | 0 | 2023_OTSKP | 0 | 3 |  |  | 0
PP
VV |  |  |  | "viz. soupis sestavení"
TS |  |  |  | 1. Položka obsahuje: – všechny náklady na regulaci kotvení se všemi pomocnými doplnujícími pracemi vc,mechanismu 2. Položka neobsahuje: X 3. Zpusob merení: Udává se pocet kusu kompletní konstrukce nebo práce.
P | 41 | 74C611 |  | PRIPEVNENÍ JEDNOSTRANNÉ LIŠTY PRO KOTVENÍ ZV, NV, OV | KUS | 2 | 0 | 0 |  |  | 0 | 0 | 2023_OTSKP | 0 | 3 |  |  | 0
PP
VV |  |  |  | "viz. soupis sestavení"
TS |  |  |  | 1. Položka obsahuje: – všechny náklady na montáž a materiál dodaného zarízení protikorozne ošetreného podle TKP se všemi pomocnými doplnujícími soucástmi a pracemi s použitím mechanizmu – cena položky je vc. ostatních rozpoctových nákladu 2. Položka neobsahuje: X 3. Zpusob merení: Udává se pocet kusu kompletní konstrukce nebo práce.
P | 42 | 74C612 |  | PRIPEVNENÍ OBOUSTRANNÉ LIŠTY PRO KOTVENÍ ZV, NV, OV | KUS | 2 | 0 | 0 |  |  | 0 | 0 | 2023_OTSKP | 0 | 3 |  |  | 0
PP
VV |  |  |  | "viz. soupis sestavení"
TS |  |  |  | 1. Položka obsahuje: – všechny náklady na montáž a materiál dodaného zarízení protikorozne ošetreného podle TKP se všemi pomocnými doplnujícími soucástmi a pracemi s použitím mechanizmu – cena položky je vc. ostatních rozpoctových nákladu 2. Položka neobsahuje: X 3. Zpusob merení: Udává se pocet kusu kompletní konstrukce nebo práce.
P | 43 | 74C621 |  | KOTVENÍ 1-3 LAN ZV, NV, OV S JEDNODUCHÝMI IZOLÁTORY | KUS | 3 | 0 | 0 |  |  | 0 | 0 | 2023_OTSKP | 0 | 3 |  |  | 0
PP
VV |  |  |  | "viz. soupis sestavení"
TS |  |  |  | 1. Položka obsahuje: – všechny náklady na montáž a materiál dodaného zarízení protikorozne ošetreného podle TKP se všemi pomocnými doplnujícími soucástmi a pracemi s použitím mechanizmu – cena položky je vc. ostatních rozpoctových nákladu 2. Položka neobsahuje: X 3. Zpusob merení: Udává se pocet kusu kompletní konstrukce nebo práce.
P | 44 | 74C632 |  | PRIPEVNENÍ KONZOLY ZV, NV, OV PRO "V" ZÁVES NA STOŽÁR | KUS | 4 | 0 | 0 |  |  | 0 | 0 | 2023_OTSKP | 0 | 3 |  |  | 0
PP
VV |  |  |  | "viz. soupis sestavení"
TS |  |  |  | 1. Položka obsahuje: – všechny náklady na montáž a materiál dodaného zarízení protikorozne ošetreného podle TKP se všemi pomocnými doplnujícími soucástmi a pracemi s použitím mechanizmu – cena položky je vc. ostatních rozpoctových nákladu 2. Položka neobsahuje: X 3. Zpusob merení: Udává se pocet kusu kompletní konstrukce nebo práce.
P | 45 | 74C643 |  | V ZÁVES 1-2 LAN ZV, NV, OV | KUS | 4 | 0 | 0 |  |  | 0 | 0 | 2023_OTSKP | 0 | 3 |  |  | 0
PP
VV |  |  |  | "viz. soupis sestavení"
TS |  |  |  | 1. Položka obsahuje: – všechny náklady na montáž a materiál dodaného zarízení protikorozne ošetreného podle TKP se všemi pomocnými doplnujícími soucástmi a pracemi s použitím mechanizmu – cena položky je vc. ostatních rozpoctových nákladu 2. Položka neobsahuje: X 3. Zpusob merení: Udává se pocet kusu kompletní konstrukce nebo práce.
P | 46 | 74C651 |  | PRIPOJENÍ LANA 95 CU NEBO 120 CU NA LANO ZV, NV, OV | KUS | 2 | 0 | 0 |  |  | 0 | 0 | 2023_OTSKP | 0 | 3 |  |  | 0
PP
VV |  |  |  | "viz. soupis sestavení"
TS |  |  |  | 1. Položka obsahuje: – všechny náklady na montáž a materiál dodaného zarízení protikorozne ošetreného podle TKP se všemi pomocnými doplnujícími soucástmi a pracemi s použitím mechanizmu – cena položky je vc. ostatních rozpoctových nákladu 2. Položka neobsahuje: X 3. Zpusob merení: Udává se pocet kusu kompletní konstrukce nebo práce.
P | 47 | 74C655 |  | PRIPOJENÍ ZV, NV, OV 1-2 LANA NA TV | KUS | 1 | 0 | 0 |  |  | 0 | 0 | 2023_OTSKP | 0 | 3 |  |  | 0
PP
VV |  |  |  | "viz. soupis sestavení"
TS |  |  |  | 1. Položka obsahuje: – všechny náklady na montáž a materiál dodaného zarízení protikorozne ošetreného podle TKP se všemi pomocnými doplnujícími soucástmi a pracemi s použitím mechanizmu – cena položky je vc. ostatních rozpoctových nákladu 2. Položka neobsahuje: X 3. Zpusob merení: Udává se pocet kusu kompletní konstrukce nebo práce.
P | 48 | 74C661 |  | VLOŽENÁ IZOLACE V 1 LANE ZV, NV, OV | KUS | 1 | 0 | 0 |  |  | 0 | 0 | 2023_OTSKP | 0 | 3 |  |  | 0
PP
VV |  |  |  | "viz. soupis sestavení"
TS |  |  |  | 1. Položka obsahuje: – všechny náklady na montáž a materiál dodaného zarízení protikorozne ošetreného podle TKP se všemi pomocnými doplnujícími soucástmi a pracemi s použitím mechanizmu – cena položky je vc. ostatních rozpoctových nákladu 2. Položka neobsahuje: X 3. Zpusob merení: Udává se pocet kusu kompletní konstrukce nebo práce.
P | 49 | 74C671 |  | TAŽENÍ LANA PRO ZV, NV, OV - 120 MM2 CU | M | 376 | 0 | 0 |  |  | 0 | 0 | 2023_OTSKP | 0 | 3 |  |  | 0
PP
VV |  |  |  | "viz. soupis sestavení"
TS |  |  |  | 1. Položka obsahuje: – všechny náklady na montáž a materiál dodaného zarízení protikorozne ošetreného podle TKP se všemi pomocnými doplnujícími soucástmi a pracemi s použitím mechanizmu – cena položky je vc. ostatních rozpoctových nákladu 2. Položka neobsahuje: X 3. Zpusob merení: Merí se metr délkový v ose vodice nebo lana.
P | 50 | 74C711 |  | POHON ODPOJOVACE MOTOROVÝ | KUS | 5 | 0 | 0 |  |  | 0 | 0 | 2023_OTSKP | 0 | 3 |  |  | 0
PP
VV |  |  |  | "viz. soupis sestavení"
TS |  |  |  | 1. Položka obsahuje: – všechny náklady na montáž a materiál dodaného zarízení protikorozne ošetreného podle TKP se všemi pomocnými doplnujícími soucástmi a pracemi s použitím mechanizmu – cena položky je vc. ostatních rozpoctových nákladu 2. Položka neobsahuje: X 3. Zpusob merení: Udává se pocet kusu kompletní konstrukce nebo práce.
P | 51 | 74C713 |  | ODPOJOVAC NEBO ODPÍNAC NA STOŽÁRU TV | KUS | 5 | 0 | 0 |  |  | 0 | 0 | 2023_OTSKP | 0 | 3 |  |  | 0
PP
VV |  |  |  | "viz. soupis sestavení"
TS |  |  |  | 1. Položka obsahuje: – všechny náklady na montáž a materiál dodaného zarízení protikorozne ošetreného podle TKP se všemi pomocnými doplnujícími soucástmi a pracemi s použitím mechanizmu – cena položky je vc. ostatních rozpoctových nákladu 2. Položka neobsahuje: X 3. Zpusob merení: Udává se pocet kusu kompletní konstrukce nebo práce.
P | 52 | 74C715 |  | SPECIÁLNÍ ODPOJOVAC NEBO ODPÍNAC S UZEMNOVACÍM NOŽEM NA STOŽÁRU TV | KUS | 1 | 0 | 0 |  |  | 0 | 0 | 2023_OTSKP | 0 | 3 |  |  | 0
PP
VV |  |  |  | 1.000000 = 1,000 [A]
TS |  |  |  | 1. Položka obsahuje: – všechny náklady na montáž a materiál dodaného zarízení protikorozne ošetreného podle TKP se všemi pomocnými doplnujícími soucástmi a pracemi s použitím mechanizmu – cena položky je vc. ostatních rozpoctových nákladu 2. Položka neobsahuje: X 3. Zpusob merení: Udává se pocet kusu kompletní konstrukce nebo práce.
P | 53 | 74C721 |  | KOTVENÍ SVODU Z ODPOJOVACE S PRIPOJENÍM NA TV | KUS | 2 | 0 | 0 |  |  | 0 | 0 | 2023_OTSKP | 0 | 3 |  |  | 0
PP
VV |  |  |  | "viz. soupis sestavení"
TS |  |  |  | 1. Položka obsahuje: – všechny náklady na montáž a materiál dodaného zarízení protikorozne ošetreného podle TKP se všemi pomocnými doplnujícími soucástmi a pracemi s použitím mechanizmu – cena položky je vc. ostatních rozpoctových nákladu 2. Položka neobsahuje: X 3. Zpusob merení: Udává se pocet kusu kompletní konstrukce nebo práce.
P | 54 | 74C722 |  | KOTVENÍ DVOU SVODU Z ODPOJOVACE S PRIPOJENÍM NA TV | KUS | 10 | 0 | 0 |  |  | 0 | 0 | 2023_OTSKP | 0 | 3 |  |  | 0
PP
VV |  |  |  | "viz. soupis sestavení"
TS |  |  |  | 1. Položka obsahuje: – všechny náklady na montáž a materiál dodaného zarízení protikorozne ošetreného podle TKP se všemi pomocnými doplnujícími soucástmi a pracemi s použitím mechanizmu – cena položky je vc. ostatních rozpoctových nákladu 2. Položka neobsahuje: X 3. Zpusob merení: Udává se pocet kusu kompletní konstrukce nebo práce.
P | 55 | 74C752 |  | PODPERNÝ IZOLÁTOR PRO NV NA LIŠTE, BRÁNE, STOŽÁRU | KUS | 1 | 0 | 0 |  |  | 0 | 0 | 2023_OTSKP | 0 | 3 |  |  | 0
PP
VV |  |  |  | "viz. soupis sestavení"
TS |  |  |  | 1. Položka obsahuje: – všechny náklady na montáž a materiál dodaného zarízení protikorozne ošetreného podle TKP se všemi pomocnými doplnujícími soucástmi a pracemi s použitím mechanizmu – cena položky je vc. ostatních rozpoctových nákladu 2. Položka neobsahuje: X 3. Zpusob merení: Udává se pocet kusu kompletní konstrukce nebo práce.
P | 56 | 74C754 |  | TRI PODPERNÉ IZOLÁTORY PRO NV NA LIŠTE, BRÁNE, STOŽÁRU | KUS | 2 | 0 | 0 |  |  | 0 | 0 | 2023_OTSKP | 0 | 3 |  |  | 0
PP
VV |  |  |  | "viz. soupis sestavení"
TS |  |  |  | 1. Položka obsahuje: – všechny náklady na montáž a materiál dodaného zarízení protikorozne ošetreného podle TKP se všemi pomocnými doplnujícími soucástmi a pracemi s použitím mechanizmu – cena položky je vc. ostatních rozpoctových nákladu 2. Položka neobsahuje: X 3. Zpusob merení: Udává se pocet kusu kompletní konstrukce nebo práce.
P | 57 | 74C810 |  | UPEVNENÍ KONZOLY - STREDOVÉ, STRANOVÉ | KUS | 8 | 0 | 0 |  |  | 0 | 0 | 2023_OTSKP | 0 | 3 |  |  | 0
PP
VV |  |  |  | "viz. soupis sestavení"
TS |  |  |  | 1. Položka obsahuje: – všechny náklady na montáž a materiál dodaného zarízení protikorozne ošetreného podle TKP se všemi pomocnými doplnujícími soucástmi a pracemi s použitím mechanizmu – cena položky je vc. ostatních rozpoctových nákladu 2. Položka neobsahuje: X 3. Zpusob merení: Udává se pocet kusu kompletní konstrukce nebo práce.
P | 58 | 74C820 |  | UPEVNENÍ DVOU KONZOL | KUS | 4 | 0 | 0 |  |  | 0 | 0 | 2023_OTSKP | 0 | 3 |  |  | 0
PP
VV |  |  |  | "viz. soupis sestavení"
TS |  |  |  | 1. Položka obsahuje: – všechny náklady na montáž a materiál dodaného zarízení protikorozne ošetreného podle TKP se všemi pomocnými doplnujícími soucástmi a pracemi s použitím mechanizmu – cena položky je vc. ostatních rozpoctových nákladu 2. Položka neobsahuje: X 3. Zpusob merení: Udává se pocet kusu kompletní konstrukce nebo práce.
P | 59 | 74C913 |  | OMEZOVAC PREPETÍ NA STOŽÁRU VCETNE PRIPOJENÍ NA TV, OV, NV | KUS | 6 | 0 | 0 |  |  | 0 | 0 | 2023_OTSKP | 0 | 3 |  |  | 0
PP
VV |  |  |  | "viz. soupis sestavení"
TS |  |  |  | 1. Položka obsahuje: – všechny náklady na montáž a materiál dodaného zarízení protikorozne ošetreného podle TKP se všemi pomocnými doplnujícími soucástmi a pracemi s použitím mechanizmu – cena položky je vc. ostatních rozpoctových nákladu 2. Položka neobsahuje: X 3. Zpusob merení: Udává se pocet kusu kompletní konstrukce nebo práce.
P | 60 | 74C951 |  | MONTÁŽNÍ LÁVKA NA STOŽÁR | KUS | 6 | 0 | 0 |  |  | 0 | 0 | 2023_OTSKP | 0 | 3 |  |  | 0
PP
VV |  |  |  | "viz. soupis sestavení"
TS |  |  |  | 1. Položka obsahuje: – všechny náklady na montáž a materiál dodaného zarízení protikorozne ošetreného podle TKP se všemi pomocnými doplnujícími soucástmi a pracemi s použitím mechanizmu – cena položky je vc. ostatních rozpoctových nákladu 2. Položka neobsahuje: X 3. Zpusob merení: Udává se pocet kusu kompletní konstrukce nebo práce.
P | 61 | 74C952 |  | OVLÁDACÍ LÁVKA NA STOŽÁR | KUS | 4 | 0 | 0 |  |  | 0 | 0 | 2023_OTSKP | 0 | 3 |  |  | 0
PP
VV |  |  |  | "viz. soupis sestavení"
TS |  |  |  | 1. Položka obsahuje: – všechny náklady na montáž a materiál dodaného zarízení protikorozne ošetreného podle TKP se všemi pomocnými doplnujícími soucástmi a pracemi s použitím mechanizmu – cena položky je vc. ostatních rozpoctových nákladu 2. Položka neobsahuje: X 3. Zpusob merení: Udává se pocet kusu kompletní konstrukce nebo práce.
P | 62 | 74C953 |  | OVLÁDACÍ A BOCNÍ LÁVKA DO "L" | KUS | 1 | 0 | 0 |  |  | 0 | 0 | 2023_OTSKP | 0 | 3 |  |  | 0
PP
VV |  |  |  | "viz. soupis sestavení"
TS |  |  |  | 1. Položka obsahuje: – všechny náklady na montáž a materiál dodaného zarízení protikorozne ošetreného podle TKP se všemi pomocnými doplnujícími soucástmi a pracemi s použitím mechanizmu – cena položky je vc. ostatních rozpoctových nákladu 2. Položka neobsahuje: X 3. Zpusob merení: Udává se pocet kusu kompletní konstrukce nebo práce.
P | 63 | 74C955 |  | ŽEBRÍK PRO OVLÁDACÍ LÁVKU | KUS | 5 | 0 | 0 |  |  | 0 | 0 | 2023_OTSKP | 0 | 3 |  |  | 0
PP
VV |  |  |  | "viz. soupis sestavení"
TS |  |  |  | 1. Položka obsahuje: – všechny náklady na montáž a materiál dodaného zarízení protikorozne ošetreného podle TKP se všemi pomocnými doplnujícími soucástmi a pracemi s použitím mechanizmu – cena položky je vc. ostatních rozpoctových nákladu 2. Položka neobsahuje: X 3. Zpusob merení: Udává se pocet kusu kompletní konstrukce nebo práce.
P | 64 | 74C958 |  | BETONOVÝ DÍLEC | KUS | 1 | 0 | 0 |  |  | 0 | 0 | 2023_OTSKP | 0 | 3 |  |  | 0
PP
VV |  |  |  | "viz. soupis sestavení"
TS |  |  |  | 1. Položka obsahuje: – všechny náklady na montáž a materiál dodaného zarízení protikorozne ošetreného podle TKP se všemi pomocnými doplnujícími soucástmi a pracemi s použitím mechanizmu – cena položky je vc. ostatních rozpoctových nákladu 2. Položka neobsahuje: X 3. Zpusob merení: Udává se pocet kusu kompletní konstrukce nebo práce.
P | 65 | 74C963 |  | PRIPEVNENÍ NÁVESTNÍHO ŠTÍTU NA STOŽÁR | KUS | 4 | 0 | 0 |  |  | 0 | 0 | 2023_OTSKP | 0 | 3 |  |  | 0
PP
VV |  |  |  | "viz. soupis sestavení"
TS |  |  |  | 1. Položka obsahuje: – všechny náklady na montáž a materiál dodaného zarízení protikorozne ošetreného podle TKP se všemi pomocnými doplnujícími soucástmi a pracemi s použitím mechanizmu – cena položky je vc. ostatních rozpoctových nákladu 2. Položka neobsahuje: X 3. Zpusob merení: Udává se pocet kusu kompletní konstrukce nebo práce.
P | 66 | 74C964 |  | PRIPEVNENÍ NÁVESTNÍHO ŠTÍTU DO SESTAVY TV | KUS | 2 | 0 | 0 |  |  | 0 | 0 | 2023_OTSKP | 0 | 3 |  |  | 0
PP
VV |  |  |  | "viz. soupis sestavení"
TS |  |  |  | 1. Položka obsahuje: – všechny náklady na montáž a materiál dodaného zarízení protikorozne ošetreného podle TKP se všemi pomocnými doplnujícími soucástmi a pracemi s použitím mechanizmu – cena položky je vc. ostatních rozpoctových nákladu 2. Položka neobsahuje: X 3. Zpusob merení: Udává se pocet kusu kompletní konstrukce nebo práce.
P | 67 | 74C967 |  | VÝSTRAŽNÁ TABULKA NA STOŽÁRU TV NEBO KONSTRUKCI | KUS | 9 | 0 | 0 |  |  | 0 | 0 | 2023_OTSKP | 0 | 3 |  |  | 0
PP
VV |  |  |  | "viz. soupis sestavení"
TS |  |  |  | 1. Položka obsahuje: – všechny náklady na montáž a materiál dodaného zarízení protikorozne ošetreného podle TKP se všemi pomocnými doplnujícími soucástmi a pracemi s použitím mechanizmu – cena položky je vc. ostatních rozpoctových nákladu 2. Položka neobsahuje: X 3. Zpusob merení: Udává se pocet kusu kompletní konstrukce nebo práce.
P | 68 | 74C968 |  | TABULKA CÍSLOVÁNÍ STOŽÁRU NEBO POHONU ODPOJOVACE | KUS | 8 | 0 | 0 |  |  | 0 | 0 | 2023_OTSKP | 0 | 3 |  |  | 0
PP
VV |  |  |  | "viz. soupis sestavení"
TS |  |  |  | 1. Položka obsahuje: – všechny náklady na montáž a materiál dodaného zarízení protikorozne ošetreného podle TKP se všemi pomocnými doplnujícími soucástmi a pracemi s použitím mechanizmu – cena položky je vc. ostatních rozpoctových nákladu 2. Položka neobsahuje: X 3. Zpusob merení: Udává se pocet kusu kompletní konstrukce nebo práce.
P | 69 | 74C973 |  | ÚPRAVY STÁVAJÍCÍHO TV - PROVIZORNÍ STAVY ZA 100 M ZPROVOZNOVANÉ SKUPINY | KUS | 28 | 0 | 0 |  |  | 0 | 0 | 2023_OTSKP | 0 | 3 |  |  | 0
PP
VV |  |  |  | "viz. technická zpráva"
TS |  |  |  | 1. Položka obsahuje: – veškeré další práce a úpravy na stávajícím TV, nutné ke zprovoznení TV 2. Položka neobsahuje: X 3. Zpusob merení: Kusem se rozumí 100 m úseku stávající elektrifikované koleje. (Trat´a malá žst. 5-10 ks, velká žst. 20-40 ks.)
P | 70 | 74C975 |  | AKTUALIZACE TV DLE KOLEJOVÝCH POSTUPU ZA 100 M ZPROVOZNOVANÉ SKUPINY | KUS | 39 | 0 | 0 |  |  | 0 | 0 | 2023_OTSKP | 0 | 3 |  |  | 0
PP
VV |  |  |  | "viz. technická zpráva"
TS |  |  |  | 1. Položka obsahuje: – veškeré další práce na aktualizaci TV po každém stavebním postupu 2. Položka neobsahuje: X 3. Zpusob merení: Kusem se rozumí 100 m úseku elektrifikované koleje x stavební postup.
P | 71 | 74CF11 |  | TAŽNÉ HNACÍ VOZIDLO K PRACOVNÍM SOUPRAVÁM (PRO VODICE - MONTÁŽ) | HOD | 160 | 0 | 0 |  |  | 0 | 0 | 2023_OTSKP | 0 | 3 |  |  | 0
PP
VV |  |  |  | "viz. technická zpráva"
TS |  |  |  | 1. Položka obsahuje: – kolejové mechanizmy pro výstavbu trakcního vedení – dopravu kolejových mechanismu z materského depa do prostoru stavby a zpet 2. Položka neobsahuje: X 3. Zpusob merení: Udává se cas v hodinách bez pohotovostních stavu vozidla.
P | 72 | R74C711 |  | SPECIÁLNÍ POHON ODPOJOVACE MOTOROVÝ, OVLÁDANÝ DÁLKOVE PRES GSM SÍT VCETNE ANTÉNY A PRÍSLUŠENSTVÍ | KUS | 1 | 0 | 0 |  |  | 0 | 0 | 2023_OTSKP | 0 | 3 |  |  | 0
PP
VV |  |  |  | "viz Soupis sestavení"
TS |  |  |  | 1. Položka obsahuje: – všechny náklady na montáž a materiál dodaného zarízení protikorozne ošetreného podle TKP se všemi pomocnými doplnujícími soucástmi a pracemi s použitím mechanizmu – cena položky je vc. ostatních rozpoctových nákladu 2. Položka neobsahuje: X 3. Zpusob merení: Udává se pocet kusu kompletní konstrukce nebo práce.
P | 73 | R74C964 |  | PRIPEVNENÍ NÁVESTNÍHO ŠTÍTU NA BRÁNU | KUS | 2 | 0 | 0 |  |  | 0 | 0 | 2023_OTSKP | 0 | 3 |  |  | 0
PP
VV |  |  |  | "viz. soupis sestavení"
TS |  |  |  | 1. Položka obsahuje: – všechny náklady na montáž a materiál dodaného zarízení protikorozne ošetreného podle TKP se všemi pomocnými doplnujícími soucástmi a pracemi s použitím mechanizmu – cena položky je vc. ostatních rozpoctových nákladu 2. Položka neobsahuje: X 3. Zpusob merení: Udává se pocet kusu kompletní konstrukce nebo práce.
SD |  | 74F |  | ruzné TV | [6 empty] | 0 | 0
P | 74 | 74F232 |  | BEZPECNOSTNÍ PRUH NA PODPERE TV BÍLOCERVENÝ | KUS | 6 | 0 | 0 |  |  | 0 | 0 | 2023_OTSKP | 0 | 3 |  |  | 0
PP
VV |  |  |  | "viz. soupis sestavení"
TS |  |  |  | 1. Položka obsahuje: – náter, ocištení, odrezivení a materiál (barva, redidlo, odrezovac), náter proveden dle TKP 2. Položka neobsahuje: X 3. Zpusob merení: Udává se pocet kusu kompletní konstrukce nebo práce.
P | 75 | 74F311 |  | MERENÍ PARAMETRU TV DYNAMICKÉ (MERÍCÍM VOZEM) | KM | 3.3 | 0 | 0 |  |  | 0 | 0 | 2023_OTSKP | 0 | 3 |  |  | 0
PP
VV |  |  |  | "viz. polohový plán"
TS |  |  |  | 1. Položka obsahuje: – pronájem merící soupravy vcetne pracovníku pro uvedná merení, kolejové mechanizmy, vyhodnocení a závery z merení TV – dopravu kolejových mechanismu z materského depa do prostoru stavby a zpet 2. Položka neobsahuje: X 3. Zpusob merení: Merí se projeté kilometry pri merení, tj. bez režijních jízd.
P | 76 | 74F312 |  | MERENÍ PARAMETRU TV STATICKÉ | KM | 5.3 | 0 | 0 |  |  | 0 | 0 | 2023_OTSKP | 0 | 3 |  |  | 0
PP
VV |  |  |  | "viz. polohový plán"
TS |  |  |  | 1. Položka obsahuje: – merení parametru TV pro revizi a dokumentaci skutecného provedení – dopravu kolejových mechanismu z materského depa do prostoru stavby a zpet 2. Položka neobsahuje: X 3. Zpusob merení: Merí se projeté kilometry pri merení, tj. bez režijních jízd.
P | 77 | 74F313 |  | MERENÍ ELEKTRICKÝCH VLASTNOSTÍ TV | KUS | 4 | 0 | 0 |  |  | 0 | 0 | 2023_OTSKP | 0 | 3 |  |  | 0
PP
VV |  |  |  | "viz. polohový plán"
TS |  |  |  | 1. Položka obsahuje: – merení elektrických parametru TV pro zpracování revize – dopravu kolejových mechanismu z materského depa do prostoru stavby a zpet 2. Položka neobsahuje: X 3. Zpusob merení: Merí se1 kus elektrizované koleje
P | 78 | 74F314 |  | MERENÍ DOTYKOVÉHO NAPETÍ U VODIVÉ KONSTRUKCE | KUS | 6 | 0 | 0 |  |  | 0 | 0 | 2023_OTSKP | 0 | 3 |  |  | 0
PP
VV |  |  |  | "viz. technická zpráva"
TS |  |  |  | 1. Položka obsahuje: – merení elektrických parametru TV pro zpracování revize – dopravu kolejových mechanismu z materského depa do prostoru stavby a zpet 2. Položka neobsahuje: X 3. Zpusob merení: Merí se1 kus ukolejnené TP nebo OK
P | 79 | 74F315 |  | MERENÍ ELEKTRICKÉHO ODPORU ZÁKLADU | KUS | 6 | 0 | 0 |  |  | 0 | 0 | 2023_OTSKP | 0 | 3 |  |  | 0
PP
VV |  |  |  | "viz. technická zpráva"
TS |  |  |  | 1. Položka obsahuje: – merení elektrických parametru TV pro zpracování revize – dopravu kolejových mechanismu z materského depa do prostoru stavby a zpet 2. Položka neobsahuje: X 3. Zpusob merení: Merí se 1 kus základu TP
P | 80 | 74F316 |  | MERENÍ PRECHODOVÉHO ODPORU ZEMNICE | KUS | 6 | 0 | 0 |  |  | 0 | 0 | 2023_OTSKP | 0 | 3 |  |  | 0
PP
VV |  |  |  | "viz. technická zpráva"
TS |  |  |  | 1. Položka obsahuje: – merení elektrických parametru TV pro zpracování revize – dopravu kolejových mechanismu z materského depa do prostoru stavby a zpet 2. Položka neobsahuje: X 3. Zpusob merení: Merí se 1 kus uzemnené TP nebo OK
P | 81 | 74F318 |  | MERENÍ PREDNÍCH HRAN STOŽÁRU TV S UPRESNENÍM MONTÁŽNÍCH PARAMETRU | KUS | 1 | 0 | 0 |  |  | 0 | 0 | 2023_OTSKP | 0 | 3 |  |  | 0
PP
VV |  |  |  | "viz. technická zpráva"
TS |  |  |  | 1. Položka obsahuje: – merení vzdálenosti PH TP pro další zpracování projektu – dopravu kolejových mechanismu z materského depa do prostoru stavby a zpet 2. Položka neobsahuje: X 3. Zpusob merení: Merí se 1 kus TP
P | 82 | 74F319 |  | MERENÍ VÝŠKY TK PROJEKTOVANÉ KOLEJE PRO UPRESNENÍ MONTÁŽNÍCH PARAMETRU TV | BOD | 1 | 0 | 0 |  |  | 0 | 0 | 2023_OTSKP | 0 | 3 |  |  | 0
PP
VV |  |  |  | "viz. technická zpráva"
TS |  |  |  | 1. Položka obsahuje: – merení výšky TK pro potrebu montážních prací na TV – dopravu kolejových mechanismu z materského depa do prostoru stavby a zpet 2. Položka neobsahuje: X 3. Zpusob merení: Merí se 1 kus TP
P | 83 | 74F320 |  | STABILIZACE PLASTIKOVÝM MEZNÍKEM | KUS | 1 | 0 | 0 |  |  | 0 | 0 | 2023_OTSKP | 0 | 3 |  |  | 0
PP
VV |  |  |  | "viz. technická zpráva"
TS |  |  |  | 1. Položka obsahuje: – osazení geodetické zn.pro merení vzdálenosti PH TP pro další zpracování projektu – dopravu kolejových mechanismu z materského depa do prostoru stavby a zpet 2. Položka neobsahuje: X 3. Zpusob merení: Merí se 1 kus základu
P | 84 | 74F321 |  | PROTOKOL ZPUSOBILOSTI | KUS | 1 | 0 | 0 |  |  | 0 | 0 | 2023_OTSKP | 0 | 3 |  |  | 0
PP
VV |  |  |  | "viz. technická zpráva"
TS |  |  |  | 1. Položka obsahuje: – vyhotovení dokladu právnickou osobou o trolejových vedeních a trakcních zarízeních 2. Položka neobsahuje: X 3. Zpusob merení: Udává se v ks. 1ks pro 1x SO, PS.
P | 85 | 74F322 |  | REVIZNÍ ZPRÁVA | KUS | 7 | 0 | 0 |  |  | 0 | 0 | 2023_OTSKP | 0 | 3 |  |  | 0
PP
VV |  |  |  | "viz. technická zpráva"
TS |  |  |  | 1. Položka obsahuje: – revizi autorizovaným revizním technikem na zarízeních trakcního vedení podle požadavku CSN, vcetne hodnocení 2. Položka neobsahuje: X 3. Zpusob merení: Udává se v ks. Výpocet dle ks elektrifikovaných kolejí, neutrální pole 4ks, velká žst. dle poctu stavebních postupu.
P | 86 | 74F323 |  | PROTOKOL UTZ | KUS | 1 | 0 | 0 |  |  | 0 | 0 | 2023_OTSKP | 0 | 3 |  |  | 0
PP
VV |  |  |  | "viz. technická zpráva"
TS |  |  |  | 1. Položka obsahuje: – protokol autorizovaným revizním technikem na zarízeních trakcního vedení podle požadavku CSN, vcetne hodnocení 2. Položka neobsahuje: X 3. Zpusob merení: Udává se v ks. 1ks pro 1xSO, 1xPS.
P | 87 | 74F334 |  | ZAMERENÍ SKUTECNÉHO PROVEDENÍ TV 2KOLEJ. TRAT, MALÉ ŽST. ZA 100M | KUS | 24 | 0 | 0 |  |  | 0 | 0 | 2023_OTSKP | 0 | 3 |  |  | 0
PP
VV |  |  |  | "viz. polohový plán"
TS |  |  |  | 1. Položka obsahuje: – geodetickou cinnost po výstavbe TV 2. Položka neobsahuje: X 3. Zpusob merení: Merí se 1 kus za každých 100m TV
SD |  | 74F4 |  | Demontáže (TV) | [6 empty] | 0 | 0
P | 88 | 74EF11 |  | HNACÍ KOLEJOVÁ VOZIDLA DEMONTÁŽNÍCH SOUPRAV PRO PRÁCE NA TV | HOD | 10 | 0 | 0 |  |  | 0 | 0 | 2023_OTSKP | 0 | 3 |  |  | 0
PP
VV |  |  |  | "viz. technická zpráva"
TS |  |  |  | 1. Položka obsahuje: – kolejové mechanizmy demontáže TV – dopravu kolejových mechanismu z materského depa do prostoru stavby a zpet 2. Položka neobsahuje: X 3. Zpusob merení: Udává se cas v hodinách bez pohotovostních stavu vozidla.
P | 89 | 74F426 |  | DEMONTÁŽ MONTÁŽNÍ LÁVKY PRO ODPOJOVAC | KUS | 4 | 0 | 0 |  |  | 0 | 0 | 2023_OTSKP | 0 | 3 |  |  | 0
PP
VV |  |  |  | "viz. polohový plán"
TS |  |  |  | 1. Položka obsahuje: – všechny náklady na demontáž stávajícího zarízení se všemi pomocnými doplnujícími úpravami pro jeho likvidaci – naložení a odvoz vybouraného materiálu na urcené místo pro stavbu 2. Položka neobsahuje: – poplatek za likvidaci odpadu (nacení se dle SSD 0) 3. Zpusob merení: Udává se pocet kusu kompletní konstrukce nebo práce.
P | 90 | 74F427 |  | DEMONTÁŽ OVLÁDACÍ LÁVKY PRO ODPOJOVAC VCETNE ŽEBRÍKU | KUS | 5 | 0 | 0 |  |  | 0 | 0 | 2023_OTSKP | 0 | 3 |  |  | 0
PP
VV |  |  |  | "viz. polohový plán"
TS |  |  |  | 1. Položka obsahuje: – všechny náklady na demontáž stávajícího zarízení se všemi pomocnými doplnujícími úpravami pro jeho likvidaci – naložení a odvoz vybouraného materiálu na urcené místo pro stavbu 2. Položka neobsahuje: – poplatek za likvidaci odpadu (nacení se dle SSD 0) 3. Zpusob merení: Udává se pocet kusu kompletní konstrukce nebo práce.
P | 91 | 74F433 |  | DEMONTÁŽ OTOCNÝCH KONZOL TV VCETNE UPEVNENÍ | KUS | 7 | 0 | 0 |  |  | 0 | 0 | 2023_OTSKP | 0 | 3 |  |  | 0
PP
VV |  |  |  | "viz. polohový plán"
TS |  |  |  | 1. Položka obsahuje: – všechny náklady na demontáž stávajícího zarízení se všemi pomocnými doplnujícími úpravami pro jeho likvidaci – naložení a odvoz demontovaného materiálu na urcené místo pro stavbu 2. Položka neobsahuje: – poplatek za likvidaci odpadu (nacení se dle SSD 0) 3. Zpusob merení: Udává se pocet kusu kompletní konstrukce nebo práce.
P | 92 | 74F434 |  | DEMONTÁŽ KONZOL SIK VCETNE ZÁVESU | KUS | 4 | 0 | 0 |  |  | 0 | 0 | 2023_OTSKP | 0 | 3 |  |  | 0
PP
VV |  |  |  | "viz. polohový plán"
TS |  |  |  | 1. Položka obsahuje: – všechny náklady na demontáž stávajícího zarízení se všemi pomocnými doplnujícími úpravami pro jeho likvidaci – naložení a odvoz demontovaného materiálu na urcené místo pro stavbu 2. Položka neobsahuje: – poplatek za likvidaci odpadu (nacení se dle SSD 0) 3. Zpusob merení: Udává se pocet kusu kompletní konstrukce nebo práce.
P | 93 | 74F446 |  | DEMONTÁŽ ODPOJOVACE NEBO ODPÍNACE S POHONEM VCETNE TÁHEL A UPEVNOVACÍCH LIŠT | KUS | 4 | 0 | 0 |  |  | 0 | 0 | 2023_OTSKP | 0 | 3 |  |  | 0
PP
VV |  |  |  | "viz. polohový plán"
TS |  |  |  | 1. Položka obsahuje: – všechny náklady na demontáž stávajícího zarízení se všemi pomocnými doplnujícími úpravami pro jeho likvidaci – naložení a odvoz demontovaného materiálu na urcené místo pro stavbu 2. Položka neobsahuje: – poplatek za likvidaci odpadu (nacení se dle SSD 0) 3. Zpusob merení: Udává se pocet kusu kompletní konstrukce nebo práce.
P | 94 | 74F447 |  | DEMONTÁŽ KOTEVNÍ LIŠTY PREVESU NEBO SVODU Z ODPOJOVACE | KUS | 8 | 0 | 0 |  |  | 0 | 0 | 2023_OTSKP | 0 | 3 |  |  | 0
PP
VV |  |  |  | "viz. polohový plán"
TS |  |  |  | 1. Položka obsahuje: – všechny náklady na demontáž stávajícího zarízení se všemi pomocnými doplnujícími úpravami pro jeho likvidaci – naložení a odvoz demontovaného materiálu na urcené místo pro stavbu 2. Položka neobsahuje: – poplatek za likvidaci odpadu (nacení se dle SSD 0) 3. Zpusob merení: Udává se pocet kusu kompletní konstrukce nebo práce.
P | 95 | 74F449 |  | DEMONTÁŽ KOTVENÍ PREVESU - DVOJITÉ NEBO TROJITÉ LANO | KUS | 8 | 0 | 0 |  |  | 0 | 0 | 2023_OTSKP | 0 | 3 |  |  | 0
PP
VV |  |  |  | "viz. polohový plán"
TS |  |  |  | 1. Položka obsahuje: – všechny náklady na demontáž stávajícího zarízení se všemi pomocnými doplnujícími úpravami pro jeho likvidaci – naložení a odvoz demontovaného materiálu na urcené místo pro stavbu 2. Položka neobsahuje: – poplatek za likvidaci odpadu (nacení se dle SSD 0) 3. Zpusob merení: Udává se pocet kusu kompletní konstrukce nebo práce.
P | 96 | 74F452 |  | DEMONTÁŽ SVODU Z PREVESU NEBO Z ODPOJOVACE - DVOJITÉ NEBO TROJITÉ LANO | KUS | 8 | 0 | 0 |  |  | 0 | 0 | 2023_OTSKP | 0 | 3 |  |  | 0
PP
VV |  |  |  | "viz. polohový plán"
TS |  |  |  | 1. Položka obsahuje: – všechny náklady na demontáž stávajícího zarízení se všemi pomocnými doplnujícími úpravami pro jeho likvidaci – naložení a odvoz demontovaného materiálu na urcené místo pro stavbu 2. Položka neobsahuje: – poplatek za likvidaci odpadu (nacení se dle SSD 0) 3. Zpusob merení: Udává se pocet kusu kompletní konstrukce nebo práce.
P | 97 | 74F454 |  | DEMONTÁŽ BLESKOJISTEK A SVODICU PREPETÍ | KUS | 3 | 0 | 0 |  |  | 0 | 0 | 2023_OTSKP | 0 | 3 |  |  | 0
PP
VV |  |  |  | "viz. polohový plán"
TS |  |  |  | 1. Položka obsahuje: – všechny náklady na demontáž stávajícího zarízení se všemi pomocnými doplnujícími úpravami pro jeho likvidaci – naložení a odvoz demontovaného materiálu na urcené místo pro stavbu 2. Položka neobsahuje: – poplatek za likvidaci odpadu (nacení se dle SSD 0) 3. Zpusob merení: Udává se pocet kusu kompletní konstrukce nebo práce.
P | 98 | 74F456 |  | DEMONTÁŽ PROUDOVÝCH PROPOJENÍ PODÉLNÝCH A PRÍCNÝCH | KUS | 12 | 0 | 0 |  |  | 0 | 0 | 2023_OTSKP | 0 | 3 |  |  | 0
PP
VV |  |  |  | "viz. polohový plán"
TS |  |  |  | 1. Položka obsahuje: – všechny náklady na demontáž stávajícího zarízení se všemi pomocnými doplnujícími úpravami pro jeho likvidaci – naložení a odvoz demontovaného materiálu na urcené místo pro stavbu 2. Položka neobsahuje: – poplatek za likvidaci odpadu (nacení se dle SSD 0) 3. Zpusob merení: Udává se pocet kusu kompletní konstrukce nebo práce.
P | 99 | 74F457 |  | DEMONTÁŽ VLOŽENÝCH IZOLACÍ V PODÉLNÝCH A PRÍCNÝCH POLÍCH | KUS | 8 | 0 | 0 |  |  | 0 | 0 | 2023_OTSKP | 0 | 3 |  |  | 0
PP
VV |  |  |  | "viz. polohový plán"
TS |  |  |  | 1. Položka obsahuje: – všechny náklady na demontáž stávajícího zarízení se všemi pomocnými doplnujícími úpravami pro jeho likvidaci – naložení a odvoz demontovaného materiálu na urcené místo pro stavbu 2. Položka neobsahuje: – poplatek za likvidaci odpadu (nacení se dle SSD 0) 3. Zpusob merení: Udává se pocet kusu kompletní konstrukce nebo práce.
P | 100 | 74F492 |  | DEMONTÁŽ - MANIPULACE SE SUTÍ NA STAVENIŠTI | tkm | 80.5 | 0 | 0 |  |  | 0 | 0 | 2023_OTSKP | 0 | 3 |  |  | 0
PP
VV |  |  |  | "viz. polohový plán"
TS |  |  |  | 1. Položka obsahuje: – manipulace jakýmkoliv dopravním prostredkem a složení – prípadné prekládky na trase 2. Položka neobsahuje: – naložení vybouraného materiálu na dopravní prostredek (je zahrnuto ve zdrojové položce) – poplatky za likvidaci odpadu, nacení se položkami ze ssd 0 3. Zpusob merení: Výmera je souctem soucinu tun vyteženého v rostlém (puvodním) stavu nebo vybouraného materiálu a jednotlivých vzdáleností v kilometrech.
P | 101 | 74F493 |  | NAKLÁDÁNÍ SUTI NA DOPRAVNÍ PROSTREDEK | T | 16.1 | 0 | 0 |  |  | 0 | 0 | 2023_OTSKP | 0 | 3 |  |  | 0
PP
VV |  |  |  | "viz. polohový plán"
TS |  |  |  | 1. Položka obsahuje: – nakládání suti z demontovaných základu TV na dopravní prostredek 2. Položka neobsahuje: – prípadné prekládky na trase do 1 km – poplatky za likvidaci odpadu 3. Zpusob merení: Výmera je tuna vyteženého materiálu v rostlém (puvodním) stavu nebo vybouraného materiálu
SD |  | 990 |  | Poplatky za skládky | [6 empty] | 0 | 0
P | 102 | R015111 | 901 | NEOCENOVAT - POPLATKY ZA LIKVIDACI ODPADU NEKONTAMINOVANÝCH - 17 05 04 VYTEŽENÉ ZEMINY A HORNINY - I. TRÍDA TEŽITELNOSTI VCETNE DOPRAVY | T | 30 | 0 | 0 |  |  | 0 | 0 | R | 0 | 3 |  |  | 0
PP |  |  |  | "Evidencní položka, Neocenovat v objektu SO/PS, položka se ocenuje pouze v objektu SO 90-90 Zpusob likvidace: recyklace, druhotné využití."
VV |  |  |  | <vv><r><t><vv><r><t><vv><r><t></t></r></vv> </t><v>30.000000</v><vy>A</vy></r></vv> </t><v>30.000000</v><vy>A</vy></r></vv> 30.000000 = 30,000 [A]
TS |  |  |  | "1. Položka obsahuje: – veškeré poplatky provozovateli skládky, recyklacní linky nebo jiného zarízení na zpracování nebo likvidaci odpadu související s prevzetím, uložením, zpracováním nebo likvidací odpadu – náklady spojené s dopravou z místa stavby na místo prevzetí provozovatelem skládky, recyklacní linky nebo jiného zarízení na zpracování nebo likvidaci odpadu – náklady spojené s vyložením a manipulací s materiálem v míste skládky 2. Položka neobsahuje: – náklady spojené s naložením a manipulací materiálem 3. Zpusob merení: Tunou se rozumí hmotnost odpadu vytrídeného v souladu se zákonem c. 541/2020 Sb., o nakládání s odpady, v platném znení."
P | 103 | R015140 | 901 | NEOCENOVAT - POPLATKY ZA LIKVIDACI ODPADU NEKONTAMINOVANÝCH - 17 01 01 BETON Z DEMOLIC OBJEKTU, ZÁKLADU TV, KULY A SLOUPY VCETNE DOPRAVY | T | 16.1 | 0 | 0 |  |  | 0 | 0 | R | 0 | 3 |  |  | 0
PP |  |  |  | "Evidencní položka, Neocenovat v objektu SO/PS, položka se ocenuje pouze v objektu SO 90-90 Zpusob likvidace: recyklace, druhotné využití."
VV |  |  |  | <vv><r><t><vv><r><t><vv><r><t></t></r></vv> </t><v>16.100000</v><vy>A</vy></r></vv> </t><v>16.100000</v><vy>A</vy></r></vv> 16.100000 = 16,100 [A]
TS |  |  |  | "1. Položka obsahuje: – veškeré poplatky provozovateli skládky, recyklacní linky nebo jiného zarízení na zpracování nebo likvidaci odpadu související s prevzetím, uložením, zpracováním nebo likvidací odpadu – náklady spojené s dopravou z místa stavby na místo prevzetí provozovatelem skládky, recyklacní linky nebo jiného zarízení na zpracování nebo likvidaci odpadu – náklady spojené s vyložením a manipulací s materiálem v míste skládky 2. Položka neobsahuje: – náklady spojené s naložením a manipulací materiálem 3. Zpusob merení: Tunou se rozumí hmotnost odpadu vytrídeného v souladu se zákonem c. 541/2020 Sb., o nakládání s odpady, v platném znení."
P | 104 | R015270 | 901 | NEOCENOVAT - POPLATKY ZA LIKVIDACI ODPADU NEKONTAMINOVANÝCH - 17 01 03 IZOLÁTORY PORCELÁNOVÉ VCETNE DOPRAVY | T | 1 | 0 | 0 |  |  | 0 | 0 | R | 0 | 3 |  |  | 0
PP |  |  |  | "Evidencní položka, Neocenovat v objektu SO/PS, položka se ocenuje pouze v objektu SO 90-90 V prípade možnosti je u odpadu uprednostnována recyklace pred skládkováním."
VV |  |  |  | <vv><r><t><vv><r><t><vv><r><t></t></r></vv> </t><v>1.000000</v><vy>A</vy></r></vv> </t><v>1.000000</v><vy>A</vy></r></vv> 1.000000 = 1,000 [A]
TS |  |  |  | 1. Položka obsahuje: – veškeré poplatky provozovateli skládky, recyklacní linky nebo jiného zarízení na zpracování nebo likvidaci odpadu související s prevzetím, uložením, zpracováním nebo likvidací odpadu – náklady spojené s dopravou z místa stavby na místo prevzetí provozovatelem skládky, recyklacní linky nebo jiného zarízení na zpracování nebo likvidaci odpadu – náklady spojené s vyložením a manipulací s materiálem v míste skládky 2. Položka neobsahuje: – náklady spojené s naložením a manipulací materiálem 3. Zpusob merení: Tunou se rozumí hmotnost odpadu vytrídeného v souladu se zákonem c. 541/2020 Sb., o nakládání s odpady, v platném znení.
P | 105 | R015310 | 901 | NEOCENOVAT - POPLATKY ZA LIKVIDACI ODPADU NEKONTAMINOVANÝCH - 16 02 14 ELEKTROŠROT (VYRAZENÁ ELEKTRICKÁ ZARÍZENÍ A PRÍSTROJE), VCETNE DOPRAVY | T | 1 | 0 | 0 |  |  | 0 | 0 | R | 0 | 3 |  |  | 0
PP |  |  |  | "Evidencní položka, Neocenovat v objektu SO/PS, položka se ocenuje pouze v objektu SO 90-90 Výzisk - prebírá Správa železnic"
VV |  |  |  | <vv><r><t><vv><r><t><vv><r><t></t></r></vv> </t><v>1.000000</v><vy>A</vy></r></vv> </t><v>1.000000</v><vy>A</vy></r></vv> 1.000000 = 1,000 [A]
TS |  |  |  | 1. Položka obsahuje: – veškeré poplatky provozovateli skládky, recyklacní linky nebo jiného zarízení na zpracování nebo likvidaci odpadu související s prevzetím, uložením, zpracováním nebo likvidací odpadu – náklady spojené s dopravou z místa stavby na místo prevzetí provozovatelem skládky, recyklacní linky nebo jiného zarízení na zpracování nebo likvidaci odpadu – náklady spojené s vyložením a manipulací s materiálem v míste skládky 2. Položka neobsahuje: – náklady spojené s naložením a manipulací materiálem 3. Zpusob merení: Tunou se rozumí hmotnost odpadu vytrídeného v souladu se zákonem c. 541/2020 Sb., o nakládání s odpady, v platném znení.
P | 106 | R015810 | 901 | NEOCENOVAT - POPLATKY ZA LIKVIDACI ODPADU NEKONTAMINOVANÝCH - 17 04 05 - ŽELEZNÝ A OCELOVÝ ŠROT, VCETNE DOPRAVY | T | 1 | 0 | 0 |  |  | 0 | 0 | R | 0 | 3 |  |  | 0
PP |  |  |  | "Evidencní položka, neocenovat v objektu SO/PS, položka se ocenuje pouze v objektu SO 90-90. Druhotná surovina - výkup"
VV |  |  |  | <vv><r><t><vv><r><t><vv><r><t></t></r></vv> </t><v>1.000000</v><vy>A</vy></r></vv> </t><v>1.000000</v><vy>A</vy></r></vv> 1.000000 = 1,000 [A]
TS |  |  |  | "1. Položka obsahuje: – veškeré poplatky provozovateli skládky, recyklacní linky nebo jiného zarízení na zpracování nebo likvidaci odpadu související s prevzetím, uložením, zpracováním nebo likvidací odpadu – náklady spojené s dopravou z místa stavby na místo prevzetí provozovatelem skládky, recyklacní linky nebo jiného zarízení na zpracování nebo likvidaci odpadu – náklady spojené s vyložením a manipulací s materiálem v míste skládky 2. Položka neobsahuje: – náklady spojené s naložením a manipulací materiálem 3. Zpusob merení: Tunou se rozumí hmotnost odpadu vytrídeného v souladu se zákonem c. 541/2020 Sb., o nakládání s odpady, v platném znení."
P | 107 | R015840 | 901 | NEOCENOVAT - POPLATKY ZA LIKVIDACI ODPADU NEKONTAMINOVANÝCH - 17 04 01 - ODPAD MEDI A JEJÍCH SLITIN, VCETNE DOPRAVY | T | 0.5 | 0 | 0 |  |  | 0 | 0 | R | 0 | 3 |  |  | 0
PP |  |  |  | "Evidencní položka, neocenovat v objektu SO/PS, položka se ocenuje pouze v objektu SO 90-90. Druhotná surovina - výkup"
VV |  |  |  | <vv><r><t><vv><r><t><vv><r><t></t></r></vv> </t><v>0.500000</v><vy>A</vy></r></vv> </t><v>0.500000</v><vy>A</vy></r></vv> 0.500000 = 0,500 [A]
TS |  |  |  | "1. Položka obsahuje: – veškeré poplatky provozovateli skládky, recyklacní linky nebo jiného zarízení na zpracování nebo likvidaci odpadu související s prevzetím, uložením, zpracováním nebo likvidací odpadu – náklady spojené s dopravou z místa stavby na místo prevzetí provozovatelem skládky, recyklacní linky nebo jiného zarízení na zpracování nebo likvidaci odpadu – náklady spojené s vyložením a manipulací s materiálem v míste skládky 2. Položka neobsahuje: – náklady spojené s naložením a manipulací materiálem 3. Zpusob merení: Tunou se rozumí hmotnost odpadu vytrídeného v souladu se zákonem c. 541/2020 Sb., o nakládání s odpady, v platném znení."

## SO 14-81-01
SŽDC05 | [14 empty] | 3
S | Stavba: | 5533520002-zm05 |  | MŽU Ceská Trebová 30072024 cast 2 | [6 empty] | D.2.3.1 | 0 | AspeEsticon | 0 | 2
O | Objekt: | D.2.3.1 |  | Trakcní vedení | [9 empty] | 0.15 | 2
Typ | Poř. číslo | Kód položky | Varianta | Název položky | MJ | Množství | Jednotková hmotnost | Celková hmotnost |  |  | Jednotková cena |  | Cenové soustavy | 0.21
Dodávka
[9 empty] | Jednotková | Celkem | Jednotková | Celkem |  |  |  | Počet položek s nulovou cenou | 0
O1 |  | SO 14-81-01 |  | Úsek Trebovice v C. – vjezdová skupina, trakcní vedení | [6 empty] | 0 | 0
SD |  | 74A |  | Základ TV | [6 empty] | 0 | 0
P | 1 | 74A111 |  | ZAJIŠTENÍ VÝKOPU STUPNOVÝCH ZÁKLADU | M3 | 5 | 0 | 0 |  |  | 0 | 0 | 2023_OTSKP | 0 | 3 |  |  | 0
PP
VV |  |  |  | "viz. výkaz výmer základu, stožáru a bran"
TS |  |  |  | 1. Položka obsahuje: – zemní práce pro montáž výkopu , zajištení výkopu stupnovitých základu pred zaplavením povrchovou vodou, pažení výkopu – dodávku, dopravu, montáž, pronájem mechanizmu a demontáž bednení 2. Položka neobsahuje: – prídavnou výztuž, svorníky, koše – odvoz výkopku (viz pol. 74A150) – poplatek za likvidaci odpadu (viz SSD 0) 3. Zpusob merení: Merí se metry kubické uložené betonové smesi.
P | 2 | 74A112 |  | OCHRANA ZÁKLADU PO BETONÁŽI | KUS | 18 | 0 | 0 |  |  | 0 | 0 | 2023_OTSKP | 0 | 3 |  |  | 0
PP
VV |  |  |  | "viz. výkaz výmer základu, stožáru a bran"
TS |  |  |  | 1. Položka obsahuje: – zemní práce pro montáž výkopu , ochranu základu po betonáži,zakrytí základu geotextilíí a její následné odstranení – dodávku, dopravu, montáž, pronájem mechanizmu 2. Položka neobsahuje: – prídavnou výztuž, svorníky, koše – odvoz výkopku (viz pol. 74A150) – poplatek za likvidaci odpadu (viz SSD 0) 3. Zpusob merení: Merí se jako kus kompletní práce
P | 3 | 74A113 |  | PRÍPLATEK ZA RUCNÍ VÝKOP ZÁKLADU | M3 | 16 | 0 | 0 |  |  | 0 | 0 | 2023_OTSKP | 0 | 3 |  |  | 0
PP
VV |  |  |  | "viz. výkaz výmer základu, stožáru a bran"
TS |  |  |  | 1. Položka obsahuje: – príplatek za rucní výkop základu jakéhokoliv typu 2. Položka neobsahuje: X 3. Zpusob merení: Udává se pocet m3 výkopu kompletní montážní práce.
P | 4 | 74A115 |  | ZAMERENÍ VÝŠKY ZÁKLADU V PRÚBEHU VÝSTAVBY (PRO MONTÁŽ VÝSTROJE NA STOŽÁR) | KUS | 18 | 0 | 0 |  |  | 0 | 0 | 2023_OTSKP | 0 | 3 |  |  | 0
PP
VV |  |  |  | "viz. výkaz výmer základu, stožáru a bran"
TS |  |  |  | 1. Položka obsahuje: – zamerení skotecného provedení výšky jakéhokoliv typu základu vc.nabetonování 2. Položka neobsahuje: – prídavnou výztuž, svorníky, koše – odvoz výkopku (viz pol. 74A150) – poplatek za likvidaci odpadu (viz SSD 0) 3. Zpusob merení: Merí se jako kus kompletní práce
P | 5 | 74A116 |  | ZAMERENÍ SKUTECNÉHO PROVEDENÍ VÝŠKY ZÁKLADU/STOŽÁRU | KUS | 18 | 0 | 0 |  |  | 0 | 0 | 2023_OTSKP | 0 | 3 |  |  | 0
PP
VV |  |  |  | "viz. výkaz výmer základu, stožáru a bran"
TS |  |  |  | 1. Položka obsahuje: – zamerení skutecného provedení jakéhokoliv typu základu potrebné pro další montáž výstroje stožáru 2. Položka neobsahuje: – prídavnou výztuž, svorníky, koše – odvoz výkopku (viz pol. 74A150) – poplatek za likvidaci odpadu (viz SSD 0) 3. Zpusob merení: Merí se jako kus kompletní práce
P | 6 | 74A130 |  | ZÁKLAD TV VE SKÁLE | M3 | 181.7 | 0 | 0 |  |  | 0 | 0 | 2023_OTSKP | 0 | 3 |  |  | 0
PP
VV |  |  |  | "viz. výkaz výmer základu, stožáru a bran"
TS |  |  |  | 1. Položka obsahuje: – zemní práce, geotechnické posouzení skály (tr. 6-7, nove III. trída) vcetne návrhu základu, naložení výkopku – dodávku, dopravu, montáž, pronájem mechanizmu a demontáž bednení – dodávku, dopravu a montáž základu, svorníkového koše, technologické výztuže, kovaných svorníku aj. – prípadne provedení dutiny pro upevnení stožáru TV – dodávku, dopravu a uložení betonové smesi vcetne všech technologických opatrení spojené s realizací základu podle TKP 2. Položka neobsahuje: – svorníky nebo svorníkové koše – odvoz výkopku (viz pol. 74A150) – poplatek za likvidaci odpadu (viz SSD 0) 3. Zpusob merení: Merí se metry kubické uložené betonové smesi.
P | 7 | 74A151 |  | MANIPULACE SE ZEMINOU Z VÝKOPU NA STAVENIŠTI | M3KM | 922.5 | 0 | 0 |  |  | 0 | 0 | 2023_OTSKP | 0 | 3 |  |  | 0
PP
VV |  |  |  | "viz. výkaz výmer základu, stožáru a bran"
TS |  |  |  | 1. Položka obsahuje: – manipulace jakýmkoliv dopravním prostredkem a složení – prípadné prekládky na trase 2. Položka neobsahuje: – naložení vybouraného materiálu na dopravní prostredek (je zahrnuto ve zdrojové položce) – poplatky za likvidaci odpadu 3. Zpusob merení: Výmera je souctem soucinu metru krychlových vyteženého v rostlém (puvodním) stavu nebo vybouraného materiálu a jednotlivých vzdáleností v kilometrech.
P | 8 | 74A152 |  | NAKLÁDÁNÍ ZEMINY NA DOPRAVNÍ PROSTREDEK | T | 470 | 0 | 0 |  |  | 0 | 0 | 2023_OTSKP | 0 | 3 |  |  | 0
PP
VV |  |  |  | "viz. výkaz výmer základu, stožáru a bran"
TS |  |  |  | 1. Položka obsahuje: – nakládání vytežené zeminy na dopravní prostredek 2. Položka neobsahuje: – prípadné prekládky na trase do 1 km – poplatky za likvidaci odpadu 3. Zpusob merení: Výmera je tuna vyteženého materiálu v rostlém (puvodním) stavu nebo vybouraného materiálu
P | 9 | 74A310 |  | PRÍDAVNÁ VÝZTUŽ PRO ZÁKLAD TV | KUS | 57 | 0 | 0 |  |  | 0 | 0 | 2023_OTSKP | 0 | 3 |  |  | 0
PP
VV |  |  |  | "viz. výkaz výmer základu, stožáru a bran"
TS |  |  |  | 1. Položka obsahuje: – montáž, materiál a dovoz kompletní ocelové výztuže základu TV (vc. technologické) 2. Položka neobsahuje: X 3. Zpusob merení: Udává se pocet kusu kompletní konstrukce nebo práce.
P | 10 | 74A320 |  | KOVANÝ SVORNÍK PRO ZÁKLAD TV | KUS | 45 | 0 | 0 |  |  | 0 | 0 | 2023_OTSKP | 0 | 3 |  |  | 0
PP
VV |  |  |  | "viz. výkaz výmer základu, stožáru a bran"
TS |  |  |  | 1. Položka obsahuje: – montáž, materiál, dovoz a protikorozní ošetrení kovaného svorníku pro základ TV 2. Položka neobsahuje: X 3. Zpusob merení: Udává se pocet kusu kompletní konstrukce nebo práce.
P | 11 | 74A330 |  | SVORNÍKOVÝ KOŠ PRO ZÁKLAD TV | KUS | 18 | 0 | 0 |  |  | 0 | 0 | 2023_OTSKP | 0 | 3 |  |  | 0
PP
VV |  |  |  | "viz. výkaz výmer základu, stožáru a bran"
TS |  |  |  | 1. Položka obsahuje: – montáž, materiál, dovoz a protikorozní ošetrení svorníkového koše pro základ TV 2. Položka neobsahuje: X 3. Zpusob merení: Udává se pocet kusu kompletní konstrukce nebo práce.
P | 12 | 74A340 |  | KOTEVNÍ SLOUPEK PRO ZÁKLAD TV | KUS | 2 | 0 | 0 |  |  | 0 | 0 | 2023_OTSKP | 0 | 3 |  |  | 0
PP
VV |  |  |  | "viz. výkaz výmer základu, stožáru a bran"
TS |  |  |  | 1. Položka obsahuje: – materiál, montáž a dopravné za kotevní sloupek 2. Položka neobsahuje: X 3. Zpusob merení: Udává se pocet kusu kompletní konstrukce nebo práce.
P | 13 | 74A450 |  | ÚPRAVA KABELU U ZÁKLADU TV | KUS | 18 | 0 | 0 |  |  | 0 | 0 | 2023_OTSKP | 0 | 3 |  |  | 0
PP
VV |  |  |  | "viz. výkaz výmer základu, stožáru a bran"
TS |  |  |  | 1. Položka obsahuje: montáž a materiál – rucní výkop v prumerné hloubce 80 cm a šírce 50 cm délky 30m – pažení nebo zajištení výkopu v nezbytném rozsahu – prípadné cerpání vody – úpravu kabelové trasy vcetne overení polohy 2. Položka neobsahuje: X 3. Zpusob merení: Udává se pocet kusu kompletní konstrukce nebo práce pro jeden základ.
P | 14 | 74A480 |  | VRTÁNÍ A OSAZENÍ KOTEVNÍHO ŠROUBU PRO KONSTRUKCE TV V BETONU NEBO SKÁLE | KUS | 56 | 0 | 0 |  |  | 0 | 0 | 2023_OTSKP | 0 | 3 |  |  | 0
PP
VV |  |  |  | "viz. soupis sestavení"
TS |  |  |  | 1. Položka obsahuje: – montáž, materiál a dopravné pro osazení kotvy do betonu nebo skály (v izolovaném provedení) a prípadne další zemní práce – pažení, montážní soupravu, mechanizaci, lešení a lávky 2. Položka neobsahuje: vlastní konstrukci 3. Zpusob merení: Udává se pocet kusu kompletní konstrukce nebo práce.
P | 15 | 74AF11 |  | TAŽNÉ HNACÍ VOZIDLO K PRACOVNÍM SOUPRAVÁM (PRO ZÁKLADY - MONTÁŽ) | HOD | 249 | 0 | 0 |  |  | 0 | 0 | 2023_OTSKP | 0 | 3 |  |  | 0
PP
VV |  |  |  | "viz. technická zpráva"
TS |  |  |  | 1. Položka obsahuje: – kolejové mechanizmy pro výstavbu základu podper trakcního vedení – dopravu kolejových mechanismu z materského depa do prostoru stavby a zpet 2. Položka neobsahuje: X 3. Zpusob merení: Udává se cas v hodinách bez pohotovostních stavu vozidla.
SD |  | 74B |  | trakcní podpery/ Stožáry TV | [6 empty] | 0 | 0
P | 16 | 74B215 |  | STOŽÁR TV OCELOVÝ TRUBKOVÝ JEDNODUCHÝ NA SVORNÍKY, TYPU TS245 NEBO TSI245, DÉLKY DO 10 M VCETNE | KUS | 10 | 0 | 0 |  |  | 0 | 0 | 2023_OTSKP | 0 | 3 |  |  | 0
PP
VV |  |  |  | "viz. výkaz výmer základu, stožáru a bran"
TS |  |  |  | 1. Položka obsahuje: – montáž, materiál a dopravné stožáru typového provedení – protikorozní ošetrení stožáru dle TKP – konecnou regulaci stožáru po jeho zatížení 2. Položka neobsahuje: – základovou konstrukci 3. Zpusob merení: Udává se pocet kusu trakcních podper.
P | 17 | 74B216 |  | STOŽÁR TV OCELOVÝ TRUBKOVÝ JEDNODUCHÝ NA SVORNÍKY, TYPU TS245 NEBO TSI245, DÉLKY PRES 10 M DO 14 M VCETNE | KUS | 6 | 0 | 0 |  |  | 0 | 0 | 2023_OTSKP | 0 | 3 |  |  | 0
PP
VV |  |  |  | "viz. výkaz výmer základu, stožáru a bran"
TS |  |  |  | 1. Položka obsahuje: – montáž, materiál a dopravné stožáru typového provedení – protikorozní ošetrení stožáru dle TKP – konecnou regulaci stožáru po jeho zatížení 2. Položka neobsahuje: – základovou konstrukci 3. Zpusob merení: Udává se pocet kusu trakcních podper.
P | 18 | 74B218 |  | STOŽÁR TV OCELOVÝ TRUBKOVÝ JEDNODUCHÝ NA SVORNÍKY, TYPU TS324 NEBO TSI324, DÉLKY PRES 10 M DO 14 M VCETNE | KUS | 2 | 0 | 0 |  |  | 0 | 0 | 2023_OTSKP | 0 | 3 |  |  | 0
PP
VV |  |  |  | "viz. výkaz výmer základu, stožáru a bran"
TS |  |  |  | 1. Položka obsahuje: – montáž, materiál a dopravné stožáru typového provedení – protikorozní ošetrení stožáru dle TKP – konecnou regulaci stožáru po jeho zatížení 2. Položka neobsahuje: – základovou konstrukci 3. Zpusob merení: Udává se pocet kusu trakcních podper.
P | 19 | 74B601 |  | STOŽÁR TV OCELOVÝ PRÍHRADOVÝ TYPU BP DÉLKY 9 M | KUS | 1 | 0 | 0 |  |  | 0 | 0 | 2023_OTSKP | 0 | 3 |  |  | 0
PP
VV |  |  |  | "viz. výkaz výmer základu, stožáru a bran"
TS |  |  |  | 1. Položka obsahuje: – montáž, materiál a dopravné stožáru typového provedení – protikorozní ošetrení stožáru dle TKP – konecnou regulaci stožáru po jeho zatížení vcetne podmazání patek 2. Položka neobsahuje: – základovou konstrukci 3. Zpusob merení: Udává se pocet kusu trakcních podper.
P | 20 | 74B602 |  | STOŽÁR TV OCELOVÝ PRÍHRADOVÝ TYPU BP DÉLKY 10 M | KUS | 1 | 0 | 0 |  |  | 0 | 0 | 2023_OTSKP | 0 | 3 |  |  | 0
PP
VV |  |  |  | "viz. výkaz výmer základu, stožáru a bran"
TS |  |  |  | 1. Položka obsahuje: – montáž, materiál a dopravné stožáru typového provedení – protikorozní ošetrení stožáru dle TKP – konecnou regulaci stožáru po jeho zatížení vcetne podmazání patek 2. Položka neobsahuje: – základovou konstrukci 3. Zpusob merení: Udává se pocet kusu trakcních podper.
P | 21 | 74B603 |  | STOŽÁR TV OCELOVÝ PRÍHRADOVÝ TYPU BP DÉLKY 11 M | KUS | 2 | 0 | 0 |  |  | 0 | 0 | 2023_OTSKP | 0 | 3 |  |  | 0
PP
VV |  |  |  | "viz. výkaz výmer základu, stožáru a bran"
TS |  |  |  | 1. Položka obsahuje: – montáž, materiál a dopravné stožáru typového provedení – protikorozní ošetrení stožáru dle TKP – konecnou regulaci stožáru po jeho zatížení vcetne podmazání patek 2. Položka neobsahuje: – základovou konstrukci 3. Zpusob merení: Udává se pocet kusu trakcních podper.
P | 22 | 74B750 |  | SPOJENÍ DVOJICE T STOŽÁRU BREVÍNKEM | KUS | 1 | 0 | 0 |  |  | 0 | 0 | 2023_OTSKP | 0 | 3 |  |  | 0
PP
VV |  |  |  | "viz. výkaz výmer základu, stožáru a bran"
TS |  |  |  | 1. Položka obsahuje: – montáž vcetne potrebné mechanizace a pomucek, materiál a dopravné brevínka typového provedení vcetne upevnovacího materiálu – protikorozní ošetrení dle TKP – konecnou regulaci brevínka po jeho zatížení 2. Položka neobsahuje: X 3. Zpusob merení: Udává se pocet kusu trakcních podper.
P | 23 | 74B830 |  | OCELOVÁ KONSTRUKCE NESTANDARDNÍ | KG | 350 | 0 | 0 |  |  | 0 | 0 | 2023_OTSKP | 0 | 3 |  |  | 0
PP
VV |  |  |  | "viz. výkaz výmer základu, stožáru a bran"
TS |  |  |  | 1. Položka obsahuje: – všechny náklady na materiál a montáž dodaného zarízení, protikorozne ošetreného podle TKP se všemi pomocnými doplnujícími soucástmi a pracemi s použitím mechanizmu 2. Položka neobsahuje: – základovou konstrukci 3. Zpusob merení: Udává se hmotnost v kilogramech.
P | 24 | 74B920 |  | STOŽÁRY TV - PRELOŽENÍ (JAKÉKOLIV TP) | KUS | 22 | 0 | 0 |  |  | 0 | 0 | 2023_OTSKP | 0 | 3 |  |  | 0
PP
VV |  |  |  | "viz. výkaz výmer základu, stožáru a bran"
TS |  |  |  | 1. Položka obsahuje: – demontáž a následnou montáž jakékoliv TP – konecnou regulaci stožáru po jeho zatížení 2. Položka neobsahuje: X 3. Zpusob merení: Udává se pocet kusu kompletní montážní práce.
P | 25 | 74BF11 |  | TAŽNÉ HNACÍ VOZIDLO K PRACOVNÍM SOUPRAVÁM (PRO STOŽÁRY A BRÁNY - MONTÁŽ ) | HOD | 55.8 | 0 | 0 |  |  | 0 | 0 | 2023_OTSKP | 0 | 3 |  |  | 0
PP
VV |  |  |  | "viz. technická zpráva"
TS |  |  |  | 1. Položka obsahuje: – kolejové mechanizmy pro výstavbu podper (stožáru, bran, výložníku nebo jiných obdobných konstrukcí) trakcního vedení – dopravu kolejových mechanismu z materského depa do prostoru stavby a zpet 2. Položka neobsahuje: X 3. Zpusob merení: Udává se cas v hodinách bez pohotovostních stavu vozidla.
SD |  | 74C |  | vodice TV | [6 empty] | 0 | 0
P | 26 | 74C111 |  | ZÁVES TV NA KONZOLE BEZ PRÍDAVNÉHO LANA | KUS | 22 | 0 | 0 |  |  | 0 | 0 | 2023_OTSKP | 0 | 3 |  |  | 0
PP
VV |  |  |  | "viz. soupis sestavení"
TS |  |  |  | 1. Položka obsahuje: – materiál a montáž vc. mechanizmu – protikorozní ošetrení podle TKP 2. Položka neobsahuje: X 3. Zpusob merení: Udává se pocet kusu kompletní konstrukce nebo práce.
P | 27 | 74C121 |  | PRÍPLATEK ZA PLASTOVÝ IZOLÁTOR | KUS | 85 | 0 | 0 |  |  | 0 | 0 | 2023_OTSKP | 0 | 3 |  |  | 0
PP
VV |  |  |  | "viz. soupis sestavení"
TS |  |  |  | 1. Položka obsahuje: – príplatek na materiál, dodávku a kusové zkoušky izolátoru podle TKP (samostatne nelze položku použít) 2. Položka neobsahuje: X 3. Zpusob merení: Udává se pocet kusu kompletní konstrukce nebo práce.
P | 28 | 74C133 |  | VÝMENA RAMENA KONZOLY NEBO SIK | KUS | 3 | 0 | 0 |  |  | 0 | 0 | 2023_OTSKP | 0 | 3 |  |  | 0
PP
VV |  |  |  | "viz. soupis sestavení"
TS |  |  |  | 1. Položka obsahuje: – materiál, demontáž a montáž trubkového ramena konzoly nebo SIK vc. mechanizmu a spojovacího a pomocného materiálu – definitivní regulaci konzoly, SIK nebo lana 2. Položka neobsahuje: X 3. Zpusob merení: Udává se pocet kusu kompletní konstrukce nebo práce.
P | 29 | 74C134 |  | VÝŠKOVÁ A SMEROVÁ REGULACE KONZOLY NEBO SIK | KUS | 3 | 0 | 0 |  |  | 0 | 0 | 2023_OTSKP | 0 | 3 |  |  | 0
PP
VV |  |  |  | "viz. soupis sestavení"
TS |  |  |  | 1. Položka obsahuje: – uvolnení a montáž stávajících závesu troleje a nosného lana vc. potrebných mechanizmu, pomucek a merení 2. Položka neobsahuje: – záves TV 3. Zpusob merení: Udává se pocet kusu kompletní konstrukce nebo práce.
P | 30 | 74C135 |  | SVISLÝ POSUN KONZOLY NA STOŽÁRU | KUS | 6 | 0 | 0 |  |  | 0 | 0 | 2023_OTSKP | 0 | 3 |  |  | 0
PP
VV |  |  |  | "viz. soupis sestavení"
TS |  |  |  | 1. Položka obsahuje: – demontáž a montáž konzoly vc. mechanizmu a merení – definitivní regulaci konzoly 2. Položka neobsahuje: – konzolu a upevnovací materiál 3. Zpusob merení: Udává se pocet kusu kompletní konstrukce nebo práce.
P | 31 | 74C312 |  | VEŠÁK TROLEJE ZÁKLADNÍ (PEVNÝ NEBO KLUZNÝ) | KUS | 193 | 0 | 0 |  |  | 0 | 0 | 2023_OTSKP | 0 | 3 |  |  | 0
PP
VV |  |  |  | "viz. soupis sestavení"
TS |  |  |  | 1. Položka obsahuje: – všechny náklady na montáž a materiál dodaného zarízení protikorozne ošetreného podle TKP se všemi pomocnými doplnujícími soucástmi a pracemi s použitím mechanizmu 2. Položka neobsahuje: X 3. Zpusob merení: Udává se pocet kusu kompletní konstrukce nebo práce.
P | 32 | 74C313 |  | VEŠÁK TROLEJE POHYBLIVÝ S PROUDOVÝM PROPOJENÍM | KUS | 6 | 0 | 0 |  |  | 0 | 0 | 2023_OTSKP | 0 | 3 |  |  | 0
PP
VV |  |  |  | "viz. soupis sestavení"
TS |  |  |  | 1. Položka obsahuje: – všechny náklady na montáž a materiál dodaného zarízení protikorozne ošetreného podle TKP se všemi pomocnými doplnujícími soucástmi a pracemi s použitím mechanizmu 2. Položka neobsahuje: X 3. Zpusob merení: Udává se pocet kusu kompletní konstrukce nebo práce.
P | 33 | 74C314 |  | ROZPERNÁ TYC | KUS | 2 | 0 | 0 |  |  | 0 | 0 | 2023_OTSKP | 0 | 3 |  |  | 0
PP
VV |  |  |  | "viz. soupis sestavení"
TS |  |  |  | 1. Položka obsahuje: – všechny náklady na montáž a materiál dodaného zarízení protikorozne ošetreného podle TKP se všemi pomocnými doplnujícími soucástmi a pracemi s použitím mechanizmu 2. Položka neobsahuje: X 3. Zpusob merení: Udává se pocet kusu kompletní konstrukce nebo práce.
P | 34 | 74C315 |  | PROUDOVÉ PROPOJENÍ PODÉLNÝCH POLÍ | KUS | 17 | 0 | 0 |  |  | 0 | 0 | 2023_OTSKP | 0 | 3 |  |  | 0
PP
VV |  |  |  | "viz. soupis sestavení"
TS |  |  |  | 1. Položka obsahuje: – všechny náklady na montáž a materiál dodaného zarízení protikorozne ošetreného podle TKP se všemi pomocnými doplnujícími soucástmi a pracemi s použitím mechanizmu 2. Položka neobsahuje: X 3. Zpusob merení: Udává se pocet kusu kompletní konstrukce nebo práce.
P | 35 | 74C316 |  | MONTÁŽ A DEMONTÁŽ PRACOVNÍCH HLINÍKOVÝCH VEŠÁKU | KUS | 209 | 0 | 0 |  |  | 0 | 0 | 2023_OTSKP | 0 | 3 |  |  | 0
PP
VV |  |  |  | "viz. soupis sestavení"
TS |  |  |  | 1. Položka obsahuje: – všechny náklady na montáž,demontáž a materiál dodaného zarízení protikorozne ošetreného podle TKP se všemi pomocnými doplnujícími soucástmi a pracemi s použitím mechanizmu 2. Položka neobsahuje: X 3. Zpusob merení: Udává se pocet kusu kompletní konstrukce nebo práce.
P | 36 | 74C321 |  | SPOJKA LAN A TROLEJÍ NEIZOLOVANÁ | KUS | 8 | 0 | 0 |  |  | 0 | 0 | 2023_OTSKP | 0 | 3 |  |  | 0
PP
VV |  |  |  | "viz. soupis sestavení"
TS |  |  |  | 1. Položka obsahuje: – všechny náklady na montáž a materiál dodaného zarízení protikorozne ošetreného podle TKP se všemi pomocnými doplnujícími soucástmi a pracemi s použitím mechanizmu 2. Položka neobsahuje: X 3. Zpusob merení: Udává se pocet kusu kompletní konstrukce nebo práce.
P | 37 | 74C322 |  | SPOJKA LAN A TROLEJÍ IZOLOVANÁ | KUS | 11 | 0 | 0 |  |  | 0 | 0 | 2023_OTSKP | 0 | 3 |  |  | 0
PP
VV |  |  |  | "viz. soupis sestavení"
TS |  |  |  | 1. Položka obsahuje: – všechny náklady na montáž a materiál dodaného zarízení protikorozne ošetreného podle TKP se všemi pomocnými doplnujícími soucástmi a pracemi s použitím mechanizmu 2. Položka neobsahuje: X 3. Zpusob merení: Udává se pocet kusu kompletní konstrukce nebo práce.
P | 38 | 74C332 |  | DELIC V TROLEJI REGULOVATELNÝ NEBO NEUTRÁLNÍ VCETNE TABULKY | KUS | 6 | 0 | 0 |  |  | 0 | 0 | 2023_OTSKP | 0 | 3 |  |  | 0
PP
VV |  |  |  | "viz. soupis sestavení"
TS |  |  |  | 1. Položka obsahuje: – všechny náklady na montáž a materiál dodaného zarízení protikorozne ošetreného podle TKP se všemi pomocnými doplnujícími soucástmi a pracemi s použitím mechanizmu 2. Položka neobsahuje: X 3. Zpusob merení: Udává se pocet kusu kompletní konstrukce nebo práce.
P | 39 | 74C341 |  | PEVNÝ BOD KOMPENZOVANÉ SESTAVY | KUS | 2 | 0 | 0 |  |  | 0 | 0 | 2023_OTSKP | 0 | 3 |  |  | 0
PP
VV |  |  |  | "viz. soupis sestavení"
TS |  |  |  | 1. Položka obsahuje: – všechny náklady na montáž a materiál dodaného zarízení protikorozne ošetreného podle TKP se všemi pomocnými doplnujícími soucástmi a pracemi s použitím mechanizmu 2. Položka neobsahuje: X 3. Zpusob merení: Udává se pocet kusu kompletní konstrukce nebo práce.
P | 40 | 74C342 |  | KOTVENÍ PEVNÉHO BODU NA STOŽÁRU (VŠECH TYPU), 1 LANO | KUS | 4 | 0 | 0 |  |  | 0 | 0 | 2023_OTSKP | 0 | 3 |  |  | 0
PP
VV |  |  |  | "viz. soupis sestavení"
TS |  |  |  | 1. Položka obsahuje: – všechny náklady na montáž a materiál dodaného zarízení protikorozne ošetreného podle TKP se všemi pomocnými doplnujícími soucástmi a pracemi s použitím mechanizmu 2. Položka neobsahuje: X 3. Zpusob merení: Udává se pocet kusu kompletní konstrukce nebo práce.
P | 41 | 74C352 |  | LANO PEVNÝCH BODU A ODTAHU 70 MM2 BZ NEBO FE | M | 543 | 0 | 0 |  |  | 0 | 0 | 2023_OTSKP | 0 | 3 |  |  | 0
PP
VV |  |  |  | "viz. soupis sestavení"
TS |  |  |  | 1. Položka obsahuje: – všechny náklady na materiál dodaného zarízení – cena položky je vc. ostatních rozpoctových nákladu 2. Položka neobsahuje: X 3. Zpusob merení: Merí se metr délkový v ose vodice nebo lana.
P | 42 | 74C513 |  | POHYBLIVÉ KOTVENÍ SESTAVY TV NA STOŽÁRU - 15 KN | KUS | 4 | 0 | 0 |  |  | 0 | 0 | 2023_OTSKP | 0 | 3 |  |  | 0
PP
VV |  |  |  | "viz. tabulka kotvení"
TS |  |  |  | 1. Položka obsahuje: – všechny náklady na montáž a materiál dodaného zarízení protikorozne ošetreného podle TKP se všemi pomocnými doplnujícími soucástmi a pracemi s použitím mechanizmu – cena položky je vc. ostatních rozpoctových nákladu 2. Položka neobsahuje: X 3. Zpusob merení: Udává se pocet kusu kompletní konstrukce nebo práce.
P | 43 | 74C574 |  | TAŽENÍ NOSNÉHO LANA 120 MM2 Bz | M | 1274 | 0 | 0 |  |  | 0 | 0 | 2023_OTSKP | 0 | 3 |  |  | 0
PP
VV |  |  |  | "viz. tabulka kotvení"
TS |  |  |  | 1. Položka obsahuje: – všechny náklady na montáž a materiál dodaného zarízení se všemi pomocnými doplnujícími soucástmi – cena položky je vc. ostatních rozpoctových nákladu 2. Položka neobsahuje: X 3. Zpusob merení: Merí se metr délkový v ose vodice nebo lana.
P | 44 | 74C587 |  | TAŽENÍ TROLEJE 150 MM2 CU LEGOVANÁ | M | 1274 | 0 | 0 |  |  | 0 | 0 | 2023_OTSKP | 0 | 3 |  |  | 0
PP
VV |  |  |  | "viz. tabulka kotvení"
TS |  |  |  | 1. Položka obsahuje: – všechny náklady na montáž a materiál dodaného zarízení se všemi pomocnými doplnujícími soucástmi – cena položky je vc. ostatních rozpoctových nákladu 2. Položka neobsahuje: X 3. Zpusob merení: Merí se metr délkový v ose vodice nebo lana.
P | 45 | 74C591 |  | VÝŠKOVÁ REGULACE TROLEJE | M | 3822 | 0 | 0 |  |  | 0 | 0 | 2023_OTSKP | 0 | 3 |  |  | 0
PP
VV |  |  |  | "viz. tabulka kotvení, technická zpráva. Reguluje se 3x na nový stav kolejište, 1x pri prevešení TV, závisí na poctu stavebních postupu"
TS |  |  |  | 1. Položka obsahuje: – všechny náklady na regulaci troleje s použitím mechanizmu – cena položky je vc. ostatních rozpoctových nákladu 2. Položka neobsahuje: X 3. Zpusob merení: Merí se metr délkový v ose vodice nebo lana.
P | 46 | 74C596 |  | ZAJIŠTENÍ KOTVENÍ NL A TR VŠECH SESTAV | KUS | 9 | 0 | 0 |  |  | 0 | 0 | 2023_OTSKP | 0 | 3 |  |  | 0
PP
VV |  |  |  | "viz. soupis sestavení"
TS |  |  |  | 1. Položka obsahuje: – všechny náklady na regulaci kotvení se všemi pomocnými doplnujícími pracemi vc,mechanismu 2. Položka neobsahuje: X 3. Zpusob merení: Udává se pocet kusu kompletní konstrukce nebo práce.
P | 47 | 74C5A1 |  | DEFINITIVNÍ REGULACE POHYBLIVÉHO KOTVENÍ TROLEJE | KUS | 4 | 0 | 0 |  |  | 0 | 0 | 2023_OTSKP | 0 | 3 |  |  | 0
PP
VV |  |  |  | "viz. soupis sestavení"
TS |  |  |  | 1. Položka obsahuje: – všechny náklady na regulaci kotvení se všemi pomocnými doplnujícími pracemi vc,mechanismu 2. Položka neobsahuje: X 3. Zpusob merení: Udává se pocet kusu kompletní konstrukce nebo práce.
P | 48 | 74C5A2 |  | DEFINITIVNÍ REGULACE POHYBLIVÉHO KOTVENÍ NOSNÉHO LANA | KUS | 4 | 0 | 0 |  |  | 0 | 0 | 2023_OTSKP | 0 | 3 |  |  | 0
PP
VV |  |  |  | "viz. soupis sestavení"
TS |  |  |  | 1. Položka obsahuje: – všechny náklady na regulaci kotvení se všemi pomocnými doplnujícími pracemi vc,mechanismu 2. Položka neobsahuje: X 3. Zpusob merení: Udává se pocet kusu kompletní konstrukce nebo práce.
P | 49 | 74C611 |  | PRIPEVNENÍ JEDNOSTRANNÉ LIŠTY PRO KOTVENÍ ZV, NV, OV | KUS | 2 | 0 | 0 |  |  | 0 | 0 | 2023_OTSKP | 0 | 3 |  |  | 0
PP
VV |  |  |  | "viz. soupis sestavení"
TS |  |  |  | 1. Položka obsahuje: – všechny náklady na montáž a materiál dodaného zarízení protikorozne ošetreného podle TKP se všemi pomocnými doplnujícími soucástmi a pracemi s použitím mechanizmu – cena položky je vc. ostatních rozpoctových nákladu 2. Položka neobsahuje: X 3. Zpusob merení: Udává se pocet kusu kompletní konstrukce nebo práce.
P | 50 | 74C612 |  | PRIPEVNENÍ OBOUSTRANNÉ LIŠTY PRO KOTVENÍ ZV, NV, OV | KUS | 4 | 0 | 0 |  |  | 0 | 0 | 2023_OTSKP | 0 | 3 |  |  | 0
PP
VV |  |  |  | "viz. soupis sestavení"
TS |  |  |  | 1. Položka obsahuje: – všechny náklady na montáž a materiál dodaného zarízení protikorozne ošetreného podle TKP se všemi pomocnými doplnujícími soucástmi a pracemi s použitím mechanizmu – cena položky je vc. ostatních rozpoctových nákladu 2. Položka neobsahuje: X 3. Zpusob merení: Udává se pocet kusu kompletní konstrukce nebo práce.
P | 51 | 74C621 |  | KOTVENÍ 1-3 LAN ZV, NV, OV S JEDNODUCHÝMI IZOLÁTORY | KUS | 9 | 0 | 0 |  |  | 0 | 0 | 2023_OTSKP | 0 | 3 |  |  | 0
PP
VV |  |  |  | "viz. soupis sestavení"
TS |  |  |  | 1. Položka obsahuje: – všechny náklady na montáž a materiál dodaného zarízení protikorozne ošetreného podle TKP se všemi pomocnými doplnujícími soucástmi a pracemi s použitím mechanizmu – cena položky je vc. ostatních rozpoctových nákladu 2. Položka neobsahuje: X 3. Zpusob merení: Udává se pocet kusu kompletní konstrukce nebo práce.
P | 52 | 74C632 |  | PRIPEVNENÍ KONZOLY ZV, NV, OV PRO "V" ZÁVES NA STOŽÁR | KUS | 15 | 0 | 0 |  |  | 0 | 0 | 2023_OTSKP | 0 | 3 |  |  | 0
PP
VV |  |  |  | "viz. soupis sestavení"
TS |  |  |  | 1. Položka obsahuje: – všechny náklady na montáž a materiál dodaného zarízení protikorozne ošetreného podle TKP se všemi pomocnými doplnujícími soucástmi a pracemi s použitím mechanizmu – cena položky je vc. ostatních rozpoctových nákladu 2. Položka neobsahuje: X 3. Zpusob merení: Udává se pocet kusu kompletní konstrukce nebo práce.
P | 53 | 74C633 |  | PRIPEVNENÍ KONZOLY ZV, NV, OV PRO SVISLÝ ZÁVES PREPONKY NA STOŽÁR | KUS | 2 | 0 | 0 |  |  | 0 | 0 | 2023_OTSKP | 0 | 3 |  |  | 0
PP
VV |  |  |  | "viz. soupis sestavení"
TS |  |  |  | 1. Položka obsahuje: – všechny náklady na montáž a materiál dodaného zarízení protikorozne ošetreného podle TKP se všemi pomocnými doplnujícími soucástmi a pracemi s použitím mechanizmu – cena položky je vc. ostatních rozpoctových nákladu 2. Položka neobsahuje: X 3. Zpusob merení: Udává se pocet kusu kompletní konstrukce nebo práce.
P | 54 | 74C641 |  | SVISLÝ ZÁVES 1-2 LAN ZV, NV, OV | KUS | 2 | 0 | 0 |  |  | 0 | 0 | 2023_OTSKP | 0 | 3 |  |  | 0
PP
VV |  |  |  | "viz. soupis sestavení"
TS |  |  |  | 1. Položka obsahuje: – všechny náklady na montáž a materiál dodaného zarízení protikorozne ošetreného podle TKP se všemi pomocnými doplnujícími soucástmi a pracemi s použitím mechanizmu – cena položky je vc. ostatních rozpoctových nákladu 2. Položka neobsahuje: X 3. Zpusob merení: Udává se pocet kusu kompletní konstrukce nebo práce.
P | 55 | 74C643 |  | V ZÁVES 1-2 LAN ZV, NV, OV | KUS | 15 | 0 | 0 |  |  | 0 | 0 | 2023_OTSKP | 0 | 3 |  |  | 0
PP
VV |  |  |  | "viz. soupis sestavení"
TS |  |  |  | 1. Položka obsahuje: – všechny náklady na montáž a materiál dodaného zarízení protikorozne ošetreného podle TKP se všemi pomocnými doplnujícími soucástmi a pracemi s použitím mechanizmu – cena položky je vc. ostatních rozpoctových nákladu 2. Položka neobsahuje: X 3. Zpusob merení: Udává se pocet kusu kompletní konstrukce nebo práce.
P | 56 | 74C652 |  | PROUDOVÉ SPOJENÍ DVOU LAN ZV, NV, OV | KUS | 2 | 0 | 0 |  |  | 0 | 0 | 2023_OTSKP | 0 | 3 |  |  | 0
PP
VV |  |  |  | "viz. soupis sestavení"
TS |  |  |  | 1. Položka obsahuje: – všechny náklady na montáž a materiál dodaného zarízení protikorozne ošetreného podle TKP se všemi pomocnými doplnujícími soucástmi a pracemi s použitím mechanizmu – cena položky je vc. ostatních rozpoctových nákladu 2. Položka neobsahuje: X 3. Zpusob merení: Udává se pocet kusu kompletní konstrukce nebo práce.
P | 57 | 74C655 |  | PRIPOJENÍ ZV, NV, OV 1-2 LANA NA TV | KUS | 6 | 0 | 0 |  |  | 0 | 0 | 2023_OTSKP | 0 | 3 |  |  | 0
PP
VV |  |  |  | "viz. soupis sestavení"
TS |  |  |  | 1. Položka obsahuje: – všechny náklady na montáž a materiál dodaného zarízení protikorozne ošetreného podle TKP se všemi pomocnými doplnujícími soucástmi a pracemi s použitím mechanizmu – cena položky je vc. ostatních rozpoctových nákladu 2. Položka neobsahuje: X 3. Zpusob merení: Udává se pocet kusu kompletní konstrukce nebo práce.
P | 58 | 74C671 |  | TAŽENÍ LANA PRO ZV, NV, OV - 120 MM2 CU | M | 945 | 0 | 0 |  |  | 0 | 0 | 2023_OTSKP | 0 | 3 |  |  | 0
PP
VV |  |  |  | "viz. soupis sestavení"
TS |  |  |  | 1. Položka obsahuje: – všechny náklady na montáž a materiál dodaného zarízení protikorozne ošetreného podle TKP se všemi pomocnými doplnujícími soucástmi a pracemi s použitím mechanizmu – cena položky je vc. ostatních rozpoctových nákladu 2. Položka neobsahuje: X 3. Zpusob merení: Merí se metr délkový v ose vodice nebo lana.
P | 59 | 74C711 |  | POHON ODPOJOVACE MOTOROVÝ | KUS | 1 | 0 | 0 |  |  | 0 | 0 | 2023_OTSKP | 0 | 3 |  |  | 0
PP
VV |  |  |  | "viz. soupis sestavení"
TS |  |  |  | 1. Položka obsahuje: – všechny náklady na montáž a materiál dodaného zarízení protikorozne ošetreného podle TKP se všemi pomocnými doplnujícími soucástmi a pracemi s použitím mechanizmu – cena položky je vc. ostatních rozpoctových nákladu 2. Položka neobsahuje: X 3. Zpusob merení: Udává se pocet kusu kompletní konstrukce nebo práce.
P | 60 | 74C713 |  | ODPOJOVAC NEBO ODPÍNAC NA STOŽÁRU TV | KUS | 1 | 0 | 0 |  |  | 0 | 0 | 2023_OTSKP | 0 | 3 |  |  | 0
PP
VV |  |  |  | "viz. soupis sestavení"
TS |  |  |  | 1. Položka obsahuje: – všechny náklady na montáž a materiál dodaného zarízení protikorozne ošetreného podle TKP se všemi pomocnými doplnujícími soucástmi a pracemi s použitím mechanizmu – cena položky je vc. ostatních rozpoctových nákladu 2. Položka neobsahuje: X 3. Zpusob merení: Udává se pocet kusu kompletní konstrukce nebo práce.
P | 61 | 74C722 |  | KOTVENÍ DVOU SVODU Z ODPOJOVACE S PRIPOJENÍM NA TV | KUS | 1 | 0 | 0 |  |  | 0 | 0 | 2023_OTSKP | 0 | 3 |  |  | 0
PP
VV |  |  |  | "viz. soupis sestavení"
TS |  |  |  | 1. Položka obsahuje: – všechny náklady na montáž a materiál dodaného zarízení protikorozne ošetreného podle TKP se všemi pomocnými doplnujícími soucástmi a pracemi s použitím mechanizmu – cena položky je vc. ostatních rozpoctových nákladu 2. Položka neobsahuje: X 3. Zpusob merení: Udává se pocet kusu kompletní konstrukce nebo práce.
P | 62 | 74C733 |  | PROUDOVÉ PROPOJENÍ SESTAV TV | KUS | 3 | 0 | 0 |  |  | 0 | 0 | 2023_OTSKP | 0 | 3 |  |  | 0
PP
VV |  |  |  | "viz. soupis sestavení"
TS |  |  |  | 1. Položka obsahuje: – všechny náklady na montáž a materiál dodaného zarízení protikorozne ošetreného podle TKP se všemi pomocnými doplnujícími soucástmi a pracemi s použitím mechanizmu – cena položky je vc. ostatních rozpoctových nákladu 2. Položka neobsahuje: X 3. Zpusob merení: Udává se pocet kusu kompletní konstrukce nebo práce.
P | 63 | 74C742 |  | PRIPEVNENÍ KOTEVNÍ LIŠTY NAPÁJECÍHO PREVESU SE 2-4 TRMENY NA STOŽÁR TV | KUS | 1 | 0 | 0 |  |  | 0 | 0 | 2023_OTSKP | 0 | 3 |  |  | 0
PP
VV |  |  |  | "viz. soupis sestavení"
TS |  |  |  | 1. Položka obsahuje: – všechny náklady na montáž a materiál dodaného zarízení protikorozne ošetreného podle TKP se všemi pomocnými doplnujícími soucástmi a pracemi s použitím mechanizmu – cena položky je vc. ostatních rozpoctových nákladu 2. Položka neobsahuje: X 3. Zpusob merení: Udává se pocet kusu kompletní konstrukce nebo práce.
P | 64 | 74C752 |  | PODPERNÝ IZOLÁTOR PRO NV NA LIŠTE, BRÁNE, STOŽÁRU | KUS | 31 | 0 | 0 |  |  | 0 | 0 | 2023_OTSKP | 0 | 3 |  |  | 0
PP
VV |  |  |  | "viz. soupis sestavení"
TS |  |  |  | 1. Položka obsahuje: – všechny náklady na montáž a materiál dodaného zarízení protikorozne ošetreného podle TKP se všemi pomocnými doplnujícími soucástmi a pracemi s použitím mechanizmu – cena položky je vc. ostatních rozpoctových nákladu 2. Položka neobsahuje: X 3. Zpusob merení: Udává se pocet kusu kompletní konstrukce nebo práce.
P | 65 | 74C810 |  | UPEVNENÍ KONZOLY - STREDOVÉ, STRANOVÉ | KUS | 42 | 0 | 0 |  |  | 0 | 0 | 2023_OTSKP | 0 | 3 |  |  | 0
PP
VV |  |  |  | "viz. soupis sestavení"
TS |  |  |  | 1. Položka obsahuje: – všechny náklady na montáž a materiál dodaného zarízení protikorozne ošetreného podle TKP se všemi pomocnými doplnujícími soucástmi a pracemi s použitím mechanizmu – cena položky je vc. ostatních rozpoctových nákladu 2. Položka neobsahuje: X 3. Zpusob merení: Udává se pocet kusu kompletní konstrukce nebo práce.
P | 66 | 74C830 |  | PRIPEVNENÍ KOZLÍKU PRO KONZOLU NA STOŽÁR | KUS | 2 | 0 | 0 |  |  | 0 | 0 | 2023_OTSKP | 0 | 3 |  |  | 0
PP
VV |  |  |  | "viz. soupis sestavení"
TS |  |  |  | 1. Položka obsahuje: – všechny náklady na montáž a materiál dodaného zarízení protikorozne ošetreného podle TKP se všemi pomocnými doplnujícími soucástmi a pracemi s použitím mechanizmu – cena položky je vc. ostatních rozpoctových nákladu 2. Položka neobsahuje: X 3. Zpusob merení: Udává se pocet kusu kompletní konstrukce nebo práce.
P | 67 | 74C913 |  | OMEZOVAC PREPETÍ NA STOŽÁRU VCETNE PRIPOJENÍ NA TV, OV, NV | KUS | 1 | 0 | 0 |  |  | 0 | 0 | 2023_OTSKP | 0 | 3 |  |  | 0
PP
VV |  |  |  | "viz. soupis sestavení"
TS |  |  |  | 1. Položka obsahuje: – všechny náklady na montáž a materiál dodaného zarízení protikorozne ošetreného podle TKP se všemi pomocnými doplnujícími soucástmi a pracemi s použitím mechanizmu – cena položky je vc. ostatních rozpoctových nákladu 2. Položka neobsahuje: X 3. Zpusob merení: Udává se pocet kusu kompletní konstrukce nebo práce.
P | 68 | 74C932 |  | KOTVENÍ OCHRANNÉHO LANA NA STOŽÁRU - JEDNODUCHÉ, DVOJITÉ | KUS | 6 | 0 | 0 |  |  | 0 | 0 | 2023_OTSKP | 0 | 3 |  |  | 0
PP
VV |  |  |  | "viz. soupis sestavení"
TS |  |  |  | 1. Položka obsahuje: – všechny náklady na montáž a materiál dodaného zarízení protikorozne ošetreného podle TKP se všemi pomocnými doplnujícími soucástmi a pracemi s použitím mechanizmu – cena položky je vc. ostatních rozpoctových nákladu 2. Položka neobsahuje: X 3. Zpusob merení: Udává se pocet kusu kompletní konstrukce nebo práce.
P | 69 | 74C951 |  | MONTÁŽNÍ LÁVKA NA STOŽÁR | KUS | 1 | 0 | 0 |  |  | 0 | 0 | 2023_OTSKP | 0 | 3 |  |  | 0
PP
VV |  |  |  | "viz. soupis sestavení"
TS |  |  |  | 1. Položka obsahuje: – všechny náklady na montáž a materiál dodaného zarízení protikorozne ošetreného podle TKP se všemi pomocnými doplnujícími soucástmi a pracemi s použitím mechanizmu – cena položky je vc. ostatních rozpoctových nákladu 2. Položka neobsahuje: X 3. Zpusob merení: Udává se pocet kusu kompletní konstrukce nebo práce.
P | 70 | 74C958 |  | BETONOVÝ DÍLEC | KUS | 1 | 0 | 0 |  |  | 0 | 0 | 2023_OTSKP | 0 | 3 |  |  | 0
PP
VV |  |  |  | "viz. soupis sestavení"
TS |  |  |  | 1. Položka obsahuje: – všechny náklady na montáž a materiál dodaného zarízení protikorozne ošetreného podle TKP se všemi pomocnými doplnujícími soucástmi a pracemi s použitím mechanizmu – cena položky je vc. ostatních rozpoctových nákladu 2. Položka neobsahuje: X 3. Zpusob merení: Udává se pocet kusu kompletní konstrukce nebo práce.
P | 71 | 74C961 |  | OCHRANNÁ SÍT NA STOŽÁRU | KUS | 5 | 0 | 0 |  |  | 0 | 0 | 2023_OTSKP | 0 | 3 |  |  | 0
PP
VV
TS |  |  |  | 1. Položka obsahuje: – všechny náklady na montáž a materiál dodaného zarízení protikorozne ošetreného podle TKP se všemi pomocnými doplnujícími soucástmi a pracemi s použitím mechanizmu – cena položky je vc. ostatních rozpoctových nákladu 2. Položka neobsahuje: X 3. Zpusob merení: Udává se pocet kusu kompletní konstrukce nebo práce.
P | 72 | 74C967 |  | VÝSTRAŽNÁ TABULKA NA STOŽÁRU TV NEBO KONSTRUKCI | KUS | 8 | 0 | 0 |  |  | 0 | 0 | 2023_OTSKP | 0 | 3 |  |  | 0
PP
VV |  |  |  | "viz. soupis sestavení"
TS |  |  |  | 1. Položka obsahuje: – všechny náklady na montáž a materiál dodaného zarízení protikorozne ošetreného podle TKP se všemi pomocnými doplnujícími soucástmi a pracemi s použitím mechanizmu – cena položky je vc. ostatních rozpoctových nákladu 2. Položka neobsahuje: X 3. Zpusob merení: Udává se pocet kusu kompletní konstrukce nebo práce.
P | 73 | 74C968 |  | TABULKA CÍSLOVÁNÍ STOŽÁRU NEBO POHONU ODPOJOVACE | KUS | 25 | 0 | 0 |  |  | 0 | 0 | 2023_OTSKP | 0 | 3 |  |  | 0
PP
VV |  |  |  | "viz. soupis sestavení"
TS |  |  |  | 1. Položka obsahuje: – všechny náklady na montáž a materiál dodaného zarízení protikorozne ošetreného podle TKP se všemi pomocnými doplnujícími soucástmi a pracemi s použitím mechanizmu – cena položky je vc. ostatních rozpoctových nákladu 2. Položka neobsahuje: X 3. Zpusob merení: Udává se pocet kusu kompletní konstrukce nebo práce.
P | 74 | 74C973 |  | ÚPRAVY STÁVAJÍCÍHO TV - PROVIZORNÍ STAVY ZA 100 M ZPROVOZNOVANÉ SKUPINY | KUS | 12 | 0 | 0 |  |  | 0 | 0 | 2023_OTSKP | 0 | 3 |  |  | 0
PP
VV |  |  |  | "viz. technická zpráva"
TS |  |  |  | 1. Položka obsahuje: – veškeré další práce a úpravy na stávajícím TV, nutné ke zprovoznení TV 2. Položka neobsahuje: X 3. Zpusob merení: Kusem se rozumí 100 m úseku stávající elektrifikované koleje. (Trat´a malá žst. 5-10 ks, velká žst. 20-40 ks.)
P | 75 | 74C975 |  | AKTUALIZACE TV DLE KOLEJOVÝCH POSTUPU ZA 100 M ZPROVOZNOVANÉ SKUPINY | KUS | 12 | 0 | 0 |  |  | 0 | 0 | 2023_OTSKP | 0 | 3 |  |  | 0
PP
VV |  |  |  | "viz. technická zpráva"
TS |  |  |  | 1. Položka obsahuje: – veškeré další práce na aktualizaci TV po každém stavebním postupu 2. Položka neobsahuje: X 3. Zpusob merení: Kusem se rozumí 100 m úseku elektrifikované koleje x stavební postup.
P | 76 | 74C983 |  | NETYPOVÁ KONSTRUKCE V TUNELU PRO OTOCNOU KONZOLU TV | KUS | 5 | 0 | 0 |  |  | 0 | 0 | 2023_OTSKP | 0 | 3 |  |  | 0
PP
VV |  |  |  | "viz. soupis sestavení"
TS |  |  |  | 1. Položka obsahuje: – všechny náklady na montáž a materiál dodaného netypového zarízení protikorozne ošetreného podle TKP se všemi pomocnými doplnujícími soucástmi a pracemi s použitím mechanizmu – cena položky je vc. ostatních rozpoctových nákladu 2. Položka neobsahuje: X 3. Zpusob merení: Udává se pocet kusu kompletní konstrukce nebo práce.
P | 77 | 74C984 |  | NETYPOVÁ KONSTRUKCE V TUNELU UPEVNENÍ ZÁVES | KUS | 5 | 0 | 0 |  |  | 0 | 0 | 2023_OTSKP | 0 | 3 |  |  | 0
PP
VV |  |  |  | "viz. soupis sestavení"
TS |  |  |  | 1. Položka obsahuje: – všechny náklady na montáž a materiál dodaného netypového zarízení protikorozne ošetreného podle TKP se všemi pomocnými doplnujícími soucástmi a pracemi s použitím mechanizmu – cena položky je vc. ostatních rozpoctových nákladu 2. Položka neobsahuje: X 3. Zpusob merení: Udává se pocet kusu kompletní konstrukce nebo práce.
P | 78 | 74C988 |  | REGULACE TV V TUNELU | M | 156 | 0 | 0 |  |  | 0 | 0 | 2023_OTSKP | 0 | 3 |  |  | 0
PP
VV |  |  |  | "viz. tabulka kotvení, technická zpráva. Reguluje se 3x na nový stav kolejište, 1x pri prevešení TV, závisí na poctu stavebních postupu"
TS |  |  |  | 1. Položka obsahuje: – všechny náklady na regulaci TV v tunelu s použitím mechanizmu – cena položky je vc. ostatních rozpoctových nákladu 2. Položka neobsahuje: X 3. Zpusob merení: Merí se metr délkový v ose vodice nebo lana.
P | 79 | 74CF11 |  | TAŽNÉ HNACÍ VOZIDLO K PRACOVNÍM SOUPRAVÁM (PRO VODICE - MONTÁŽ) | HOD | 410 | 0 | 0 |  |  | 0 | 0 | 2023_OTSKP | 0 | 3 |  |  | 0
PP
VV |  |  |  | "viz. technická zpráva"
TS |  |  |  | 1. Položka obsahuje: – kolejové mechanizmy pro výstavbu trakcního vedení – dopravu kolejových mechanismu z materského depa do prostoru stavby a zpet 2. Položka neobsahuje: X 3. Zpusob merení: Udává se cas v hodinách bez pohotovostních stavu vozidla.
SD |  | 74F |  | ruzné TV | [6 empty] | 0 | 0
P | 80 | 74F232 |  | BEZPECNOSTNÍ PRUH NA PODPERE TV BÍLOCERVENÝ | KUS | 2 | 0 | 0 |  |  | 0 | 0 | 2023_OTSKP | 0 | 3 |  |  | 0
PP
VV |  |  |  | "viz. soupis sestavení"
TS |  |  |  | 1. Položka obsahuje: – náter, ocištení, odrezivení a materiál (barva, redidlo, odrezovac), náter proveden dle TKP 2. Položka neobsahuje: X 3. Zpusob merení: Udává se pocet kusu kompletní konstrukce nebo práce.
P | 81 | 74F311 |  | MERENÍ PARAMETRU TV DYNAMICKÉ (MERÍCÍM VOZEM) | KM | 1.2 | 0 | 0 |  |  | 0 | 0 | 2023_OTSKP | 0 | 3 |  |  | 0
PP
VV |  |  |  | "viz. polohový plán, tabulka kotvení"
TS |  |  |  | 1. Položka obsahuje: – pronájem merící soupravy vcetne pracovníku pro uvedná merení, kolejové mechanizmy, vyhodnocení a závery z merení TV – dopravu kolejových mechanismu z materského depa do prostoru stavby a zpet 2. Položka neobsahuje: X 3. Zpusob merení: Merí se projeté kilometry pri merení, tj. bez režijních jízd.
P | 82 | 74F312 |  | MERENÍ PARAMETRU TV STATICKÉ | KM | 1.2 | 0 | 0 |  |  | 0 | 0 | 2023_OTSKP | 0 | 3 |  |  | 0
PP
VV |  |  |  | "viz. polohový plán, tabulka kotvení"
TS |  |  |  | 1. Položka obsahuje: – merení parametru TV pro revizi a dokumentaci skutecného provedení – dopravu kolejových mechanismu z materského depa do prostoru stavby a zpet 2. Položka neobsahuje: X 3. Zpusob merení: Merí se projeté kilometry pri merení, tj. bez režijních jízd.
P | 83 | 74F313 |  | MERENÍ ELEKTRICKÝCH VLASTNOSTÍ TV | KUS | 4 | 0 | 0 |  |  | 0 | 0 | 2023_OTSKP | 0 | 3 |  |  | 0
PP
VV |  |  |  | "viz. polohový plán, tabulka kotvení"
TS |  |  |  | 1. Položka obsahuje: – merení elektrických parametru TV pro zpracování revize – dopravu kolejových mechanismu z materského depa do prostoru stavby a zpet 2. Položka neobsahuje: X 3. Zpusob merení: Merí se1 kus elektrizované koleje
P | 84 | 74F317 |  | MERENÍ VZDÁLENOSTI CIZÍCH KONSTRUKCÍ OD ŽIVÉ CÁSTI TV ( MOSTY, NÁVESTIDLA APOD.) | KUS | 8 | 0 | 0 |  |  | 0 | 0 | 2023_OTSKP | 0 | 3 |  |  | 0
PP
VV |  |  |  | "viz. technická zpráva"
TS |  |  |  | 1. Položka obsahuje: – merení vzdálenosti OK od TV pro zpracování revize – dopravu kolejových mechanismu z materského depa do prostoru stavby a zpet 2. Položka neobsahuje: X 3. Zpusob merení: Merí se1 kus ukolejnené OK
P | 85 | 74F318 |  | MERENÍ PREDNÍCH HRAN STOŽÁRU TV S UPRESNENÍM MONTÁŽNÍCH PARAMETRU | KUS | 18 | 0 | 0 |  |  | 0 | 0 | 2023_OTSKP | 0 | 3 |  |  | 0
PP
VV |  |  |  | "viz. technická zpráva"
TS |  |  |  | 1. Položka obsahuje: – merení vzdálenosti PH TP pro další zpracování projektu – dopravu kolejových mechanismu z materského depa do prostoru stavby a zpet 2. Položka neobsahuje: X 3. Zpusob merení: Merí se 1 kus TP
P | 86 | 74F319 |  | MERENÍ VÝŠKY TK PROJEKTOVANÉ KOLEJE PRO UPRESNENÍ MONTÁŽNÍCH PARAMETRU TV | BOD | 18 | 0 | 0 |  |  | 0 | 0 | 2023_OTSKP | 0 | 3 |  |  | 0
PP
VV |  |  |  | "viz. technická zpráva"
TS |  |  |  | 1. Položka obsahuje: – merení výšky TK pro potrebu montážních prací na TV – dopravu kolejových mechanismu z materského depa do prostoru stavby a zpet 2. Položka neobsahuje: X 3. Zpusob merení: Merí se 1 kus TP
P | 87 | 74F320 |  | STABILIZACE PLASTIKOVÝM MEZNÍKEM | KUS | 18 | 0 | 0 |  |  | 0 | 0 | 2023_OTSKP | 0 | 3 |  |  | 0
PP
VV |  |  |  | "viz. technická zpráva"
TS |  |  |  | 1. Položka obsahuje: – osazení geodetické zn.pro merení vzdálenosti PH TP pro další zpracování projektu – dopravu kolejových mechanismu z materského depa do prostoru stavby a zpet 2. Položka neobsahuje: X 3. Zpusob merení: Merí se 1 kus základu
P | 88 | 74F321 |  | PROTOKOL ZPUSOBILOSTI | KUS | 1 | 0 | 0 |  |  | 0 | 0 | 2023_OTSKP | 0 | 3 |  |  | 0
PP
VV |  |  |  | "viz. technická zpráva"
TS |  |  |  | 1. Položka obsahuje: – vyhotovení dokladu právnickou osobou o trolejových vedeních a trakcních zarízeních 2. Položka neobsahuje: X 3. Zpusob merení: Udává se v ks. 1ks pro 1x SO, PS.
P | 89 | 74F322 |  | REVIZNÍ ZPRÁVA | KUS | 1 | 0 | 0 |  |  | 0 | 0 | 2023_OTSKP | 0 | 3 |  |  | 0
PP
VV |  |  |  | "viz. technická zpráva"
TS |  |  |  | 1. Položka obsahuje: – revizi autorizovaným revizním technikem na zarízeních trakcního vedení podle požadavku CSN, vcetne hodnocení 2. Položka neobsahuje: X 3. Zpusob merení: Udává se v ks. Výpocet dle ks elektrifikovaných kolejí, neutrální pole 4ks, velká žst. dle poctu stavebních postupu.
P | 90 | 74F323 |  | PROTOKOL UTZ | KUS | 1 | 0 | 0 |  |  | 0 | 0 | 2023_OTSKP | 0 | 3 |  |  | 0
PP
VV |  |  |  | "viz. technická zpráva"
TS |  |  |  | 1. Položka obsahuje: – protokol autorizovaným revizním technikem na zarízeních trakcního vedení podle požadavku CSN, vcetne hodnocení 2. Položka neobsahuje: X 3. Zpusob merení: Udává se v ks. 1ks pro 1xSO, 1xPS.
P | 91 | 74F335 |  | ZAMERENÍ SKUTECNÉHO PROVEDENÍ TV VELKÉ ŽST. ZA 100M | KUS | 12 | 0 | 0 |  |  | 0 | 0 | 2023_OTSKP | 0 | 3 |  |  | 0
PP
VV |  |  |  | "viz. polohový plán"
TS |  |  |  | 1. Položka obsahuje: – geodetickou cinnost po výstavbe TV 2. Položka neobsahuje: X 3. Zpusob merení: Merí se 1 kus za každých 100m TV
SD |  | 74F4 |  | Demontáže (TV) | [6 empty] | 0 | 0
P | 92 | 74EF11 |  | HNACÍ KOLEJOVÁ VOZIDLA DEMONTÁŽNÍCH SOUPRAV PRO PRÁCE NA TV | HOD | 102 | 0 | 0 |  |  | 0 | 0 | 2023_OTSKP | 0 | 3 |  |  | 0
PP
VV |  |  |  | "viz. technická zpráva"
TS |  |  |  | 1. Položka obsahuje: – kolejové mechanizmy demontáže TV – dopravu kolejových mechanismu z materského depa do prostoru stavby a zpet 2. Položka neobsahuje: X 3. Zpusob merení: Udává se cas v hodinách bez pohotovostních stavu vozidla.
P | 93 | 74F411 |  | DEMONTÁŽ BETONOVÝCH ZÁKLADU TV | M3 | 48 | 0 | 0 |  |  | 0 | 0 | 2023_OTSKP | 0 | 3 |  |  | 0
PP
VV |  |  |  | "viz. polohový plán"
TS |  |  |  | 1. Položka obsahuje: – demontáž stávajícího betonového základu se všemi pomocnými doplnujícími úpravami pro uvedení do požadovaného stavu a s prepravou a dovozem potrebných mechanizmu k uvedené cinnosti – naložení vybouraného materiálu na dopravní prostredek 2. Položka neobsahuje: – odvoz vybouraného materiálu – poplatek za likvidaci odpadu (nacení se dle SSD 0) 3. Zpusob merení: Merí se metr krychlový.
P | 94 | 74F421 |  | DEMONTÁŽ KOTEVNÍCH SLOUPKU | KUS | 4 | 0 | 0 |  |  | 0 | 0 | 2023_OTSKP | 0 | 3 |  |  | 0
PP
VV |  |  |  | "viz. polohový plán"
TS |  |  |  | 1. Položka obsahuje: – všechny náklady na demontáž stávajícího zarízení se všemi pomocnými doplnujícími úpravami pro jeho likvidaci – naložení a odvoz vybouraného materiálu 2. Položka neobsahuje: – základ – poplatek za likvidaci odpadu (nacení se dle SSD 0) 3. Zpusob merení: Udává se pocet kusu kompletní konstrukce nebo práce.
P | 95 | 74F422 |  | DEMONTÁŽ OCELOVÝCH STOŽÁRU TRUBKOVÝCH NEBO PROFILOVÝCH | KUS | 11 | 0 | 0 |  |  | 0 | 0 | 2023_OTSKP | 0 | 3 |  |  | 0
PP
VV |  |  |  | "viz. polohový plán"
TS |  |  |  | 1. Položka obsahuje: – všechny náklady na demontáž stávajícího zarízení se všemi pomocnými doplnujícími úpravami pro jeho likvidaci – naložení a odvoz vybouraného materiálu na urcené místo pro stavbu 2. Položka neobsahuje: – poplatek za likvidaci odpadu (nacení se dle SSD 0) 3. Zpusob merení: Udává se pocet kusu kompletní konstrukce nebo práce.
P | 96 | 74F423 |  | DEMONTÁŽ OCELOVÝCH STOŽÁRU PRÍHRADOVÝCH | KUS | 6 | 0 | 0 |  |  | 0 | 0 | 2023_OTSKP | 0 | 3 |  |  | 0
PP
VV |  |  |  | "viz. polohový plán"
TS |  |  |  | 1. Položka obsahuje: – všechny náklady na demontáž stávajícího zarízení se všemi pomocnými doplnujícími úpravami pro jeho likvidaci – naložení a odvoz vybouraného materiálu na urcené místo pro stavbu 2. Položka neobsahuje: – poplatek za likvidaci odpadu (nacení se dle SSD 0) 3. Zpusob merení: Udává se pocet kusu kompletní konstrukce nebo práce.
P | 97 | 74F429 |  | DEMONTÁŽ NESTANDARDNÍCH KOVOVÝCH KONSTRUKCÍ | KG | 200 | 0 | 0 |  |  | 0 | 0 | 2023_OTSKP | 0 | 3 |  |  | 0
PP
VV |  |  |  | "viz. polohový plán"
TS |  |  |  | 1. Položka obsahuje: – všechny náklady na demontáž stávajícího zarízení se všemi pomocnými doplnujícími úpravami pro jeho likvidaci – naložení a odvoz vybouraného materiálu na urcené místo pro stavbu 2. Položka neobsahuje: – poplatek za likvidaci odpadu (nacení se dle SSD 0) 3. Zpusob merení: Udává se hmotnost v kilogramech.
P | 98 | 74F433 |  | DEMONTÁŽ OTOCNÝCH KONZOL TV VCETNE UPEVNENÍ | KUS | 36 | 0 | 0 |  |  | 0 | 0 | 2023_OTSKP | 0 | 3 |  |  | 0
PP
VV |  |  |  | "viz. polohový plán"
TS |  |  |  | 1. Položka obsahuje: – všechny náklady na demontáž stávajícího zarízení se všemi pomocnými doplnujícími úpravami pro jeho likvidaci – naložení a odvoz demontovaného materiálu na urcené místo pro stavbu 2. Položka neobsahuje: – poplatek za likvidaci odpadu (nacení se dle SSD 0) 3. Zpusob merení: Udává se pocet kusu kompletní konstrukce nebo práce.
P | 99 | 74F441 |  | DEMONTÁŽ DELICU | KUS | 2 | 0 | 0 |  |  | 0 | 0 | 2023_OTSKP | 0 | 3 |  |  | 0
PP
VV |  |  |  | "viz. polohový plán"
TS |  |  |  | 1. Položka obsahuje: – všechny náklady na demontáž stávajícího zarízení se všemi pomocnými doplnujícími úpravami pro jeho likvidaci – naložení a odvoz demontovaného materiálu na urcené místo pro stavbu 2. Položka neobsahuje: – poplatek za likvidaci odpadu (nacení se dle SSD 0) 3. Zpusob merení: Udává se pocet kusu kompletní konstrukce nebo práce.
P | 100 | 74F442 |  | DEMONTÁŽ PEVNÝCH BODU VCETNE ZAKOTVENÍ | KUS | 2 | 0 | 0 |  |  | 0 | 0 | 2023_OTSKP | 0 | 3 |  |  | 0
PP
VV |  |  |  | "viz. polohový plán"
TS |  |  |  | 1. Položka obsahuje: – všechny náklady na demontáž stávajícího zarízení se všemi pomocnými doplnujícími úpravami pro jeho likvidaci – naložení a odvoz demontovaného materiálu na urcené místo pro stavbu 2. Položka neobsahuje: – poplatek za likvidaci odpadu (nacení se dle SSD 0) 3. Zpusob merení: Udává se pocet kusu kompletní konstrukce nebo práce.
P | 101 | 74F443 |  | DEMONTÁŽ KOTVENÍ TR NEBO NL PEVNÝCH | KUS | 3 | 0 | 0 |  |  | 0 | 0 | 2023_OTSKP | 0 | 3 |  |  | 0
PP
VV |  |  |  | "viz. polohový plán"
TS |  |  |  | 1. Položka obsahuje: – všechny náklady na demontáž stávajícího zarízení se všemi pomocnými doplnujícími úpravami pro jeho likvidaci – naložení a odvoz demontovaného materiálu na urcené místo pro stavbu 2. Položka neobsahuje: – poplatek za likvidaci odpadu (nacení se dle SSD 0) 3. Zpusob merení: Udává se pocet kusu kompletní konstrukce nebo práce.
P | 102 | 74F444 |  | DEMONTÁŽ KOTVENÍ TR NEBO NL POHYBLIVÝCH | KUS | 4 | 0 | 0 |  |  | 0 | 0 | 2023_OTSKP | 0 | 3 |  |  | 0
PP
VV |  |  |  | "viz. polohový plán"
TS |  |  |  | 1. Položka obsahuje: – všechny náklady na demontáž stávajícího zarízení se všemi pomocnými doplnujícími úpravami pro jeho likvidaci – naložení a odvoz demontovaného materiálu na urcené místo pro stavbu 2. Položka neobsahuje: – poplatek za likvidaci odpadu (nacení se dle SSD 0) 3. Zpusob merení: Udává se pocet kusu kompletní konstrukce nebo práce.
P | 103 | 74F446 |  | DEMONTÁŽ ODPOJOVACE NEBO ODPÍNACE S POHONEM VCETNE TÁHEL A UPEVNOVACÍCH LIŠT | KUS | 2 | 0 | 0 |  |  | 0 | 0 | 2023_OTSKP | 0 | 3 |  |  | 0
PP
VV |  |  |  | "viz. polohový plán"
TS |  |  |  | 1. Položka obsahuje: – všechny náklady na demontáž stávajícího zarízení se všemi pomocnými doplnujícími úpravami pro jeho likvidaci – naložení a odvoz demontovaného materiálu na urcené místo pro stavbu 2. Položka neobsahuje: – poplatek za likvidaci odpadu (nacení se dle SSD 0) 3. Zpusob merení: Udává se pocet kusu kompletní konstrukce nebo práce.
P | 104 | 74F447 |  | DEMONTÁŽ KOTEVNÍ LIŠTY PREVESU NEBO SVODU Z ODPOJOVACE | KUS | 2 | 0 | 0 |  |  | 0 | 0 | 2023_OTSKP | 0 | 3 |  |  | 0
PP
VV |  |  |  | "viz. polohový plán"
TS |  |  |  | 1. Položka obsahuje: – všechny náklady na demontáž stávajícího zarízení se všemi pomocnými doplnujícími úpravami pro jeho likvidaci – naložení a odvoz demontovaného materiálu na urcené místo pro stavbu 2. Položka neobsahuje: – poplatek za likvidaci odpadu (nacení se dle SSD 0) 3. Zpusob merení: Udává se pocet kusu kompletní konstrukce nebo práce.
P | 105 | 74F452 |  | DEMONTÁŽ SVODU Z PREVESU NEBO Z ODPOJOVACE - DVOJITÉ NEBO TROJITÉ LANO | KUS | 3 | 0 | 0 |  |  | 0 | 0 | 2023_OTSKP | 0 | 3 |  |  | 0
PP
VV |  |  |  | "viz. polohový plán"
TS |  |  |  | 1. Položka obsahuje: – všechny náklady na demontáž stávajícího zarízení se všemi pomocnými doplnujícími úpravami pro jeho likvidaci – naložení a odvoz demontovaného materiálu na urcené místo pro stavbu 2. Položka neobsahuje: – poplatek za likvidaci odpadu (nacení se dle SSD 0) 3. Zpusob merení: Udává se pocet kusu kompletní konstrukce nebo práce.
P | 106 | 74F454 |  | DEMONTÁŽ BLESKOJISTEK A SVODICU PREPETÍ | KUS | 1 | 0 | 0 |  |  | 0 | 0 | 2023_OTSKP | 0 | 3 |  |  | 0
PP
VV |  |  |  | "viz. polohový plán"
TS |  |  |  | 1. Položka obsahuje: – všechny náklady na demontáž stávajícího zarízení se všemi pomocnými doplnujícími úpravami pro jeho likvidaci – naložení a odvoz demontovaného materiálu na urcené místo pro stavbu 2. Položka neobsahuje: – poplatek za likvidaci odpadu (nacení se dle SSD 0) 3. Zpusob merení: Udává se pocet kusu kompletní konstrukce nebo práce.
P | 107 | 74F455 |  | DEMONTÁŽ VEŠÁKU TROLEJE | KUS | 199 | 0 | 0 |  |  | 0 | 0 | 2023_OTSKP | 0 | 3 |  |  | 0
PP
VV |  |  |  | "viz. polohový plán"
TS |  |  |  | 1. Položka obsahuje: – všechny náklady na demontáž stávajícího zarízení se všemi pomocnými doplnujícími úpravami pro jeho likvidaci – naložení a odvoz demontovaného materiálu na urcené místo pro stavbu 2. Položka neobsahuje: – poplatek za likvidaci odpadu (nacení se dle SSD 0) 3. Zpusob merení: Udává se pocet kusu kompletní konstrukce nebo práce.
P | 108 | 74F456 |  | DEMONTÁŽ PROUDOVÝCH PROPOJENÍ PODÉLNÝCH A PRÍCNÝCH | KUS | 6 | 0 | 0 |  |  | 0 | 0 | 2023_OTSKP | 0 | 3 |  |  | 0
PP
VV |  |  |  | "viz. polohový plán"
TS |  |  |  | 1. Položka obsahuje: – všechny náklady na demontáž stávajícího zarízení se všemi pomocnými doplnujícími úpravami pro jeho likvidaci – naložení a odvoz demontovaného materiálu na urcené místo pro stavbu 2. Položka neobsahuje: – poplatek za likvidaci odpadu (nacení se dle SSD 0) 3. Zpusob merení: Udává se pocet kusu kompletní konstrukce nebo práce.
P | 109 | 74F457 |  | DEMONTÁŽ VLOŽENÝCH IZOLACÍ V PODÉLNÝCH A PRÍCNÝCH POLÍCH | KUS | 16 | 0 | 0 |  |  | 0 | 0 | 2023_OTSKP | 0 | 3 |  |  | 0
PP
VV |  |  |  | "viz. polohový plán"
TS |  |  |  | 1. Položka obsahuje: – všechny náklady na demontáž stávajícího zarízení se všemi pomocnými doplnujícími úpravami pro jeho likvidaci – naložení a odvoz demontovaného materiálu na urcené místo pro stavbu 2. Položka neobsahuje: – poplatek za likvidaci odpadu (nacení se dle SSD 0) 3. Zpusob merení: Udává se pocet kusu kompletní konstrukce nebo práce.
P | 110 | 74F463 |  | DEMONTÁŽ NÁVESTÍ PRO ELEKTRICKÝ PROVOZ | KUS | 7 | 0 | 0 |  |  | 0 | 0 | 2023_OTSKP | 0 | 3 |  |  | 0
PP
VV |  |  |  | "viz. polohový plán"
TS |  |  |  | 1. Položka obsahuje: – všechny náklady na demontáž stávajícího zarízení se všemi pomocnými doplnujícími úpravami pro jeho likvidaci – naložení a odvoz demontovaného materiálu na urcené místo pro stavbu 2. Položka neobsahuje: – poplatek za likvidaci odpadu (nacení se dle SSD 0) 3. Zpusob merení: Udává se pocet kusu kompletní konstrukce nebo práce.
P | 111 | 74F465 |  | DEMONTÁŽ TROLEJE VCETNE NÁSTAVKU STOCENÍM NA BUBEN | M | 1239 | 0 | 0 |  |  | 0 | 0 | 2023_OTSKP | 0 | 3 |  |  | 0
PP
VV |  |  |  | "viz. polohový plán"
TS |  |  |  | 1. Položka obsahuje: – všechny náklady na demontáž stávajícího zarízení se všemi pomocnými doplnujícími úpravami pro jeho likvidaci - naložení a odvoz demontovaného materiálu na urcené místo pro stavbu 2. Položka neobsahuje: – poplatek za likvidaci odpadu (nacení se dle SSD 0) 3. Zpusob merení: Merí se na metr délky vodice nebo lana.
P | 112 | 74F467 |  | DEMONTÁŽ LAN NOSNÝCH VCETNE NÁSTAVKU STOCENÍM NA BUBEN | M | 1337 | 0 | 0 |  |  | 0 | 0 | 2023_OTSKP | 0 | 3 |  |  | 0
PP
VV |  |  |  | "viz. polohový plán"
TS |  |  |  | 1. Položka obsahuje: – všechny náklady na demontáž stávajícího zarízení se všemi pomocnými doplnujícími úpravami pro jeho likvidaci - naložení a odvoz demontovaného materiálu na urcené místo pro stavbu 2. Položka neobsahuje: – poplatek za likvidaci odpadu (nacení se dle SSD 0) 3. Zpusob merení: Merí se na metr délky vodice nebo lana.
P | 113 | 74F492 |  | DEMONTÁŽ - MANIPULACE SE SUTÍ NA STAVENIŠTI | tkm | 545 | 0 | 0 |  |  | 0 | 0 | 2023_OTSKP | 0 | 3 |  |  | 0
PP
VV |  |  |  | "viz. polohový plán"
TS |  |  |  | 1. Položka obsahuje: – manipulace jakýmkoliv dopravním prostredkem a složení – prípadné prekládky na trase 2. Položka neobsahuje: – naložení vybouraného materiálu na dopravní prostredek (je zahrnuto ve zdrojové položce) – poplatky za likvidaci odpadu, nacení se položkami ze ssd 0 3. Zpusob merení: Výmera je souctem soucinu tun vyteženého v rostlém (puvodním) stavu nebo vybouraného materiálu a jednotlivých vzdáleností v kilometrech.
P | 114 | 74F493 |  | NAKLÁDÁNÍ SUTI NA DOPRAVNÍ PROSTREDEK | T | 109 | 0 | 0 |  |  | 0 | 0 | 2023_OTSKP | 0 | 3 |  |  | 0
PP
VV |  |  |  | "viz. polohový plán"
TS |  |  |  | 1. Položka obsahuje: – nakládání suti z demontovaných základu TV na dopravní prostredek 2. Položka neobsahuje: – prípadné prekládky na trase do 1 km – poplatky za likvidaci odpadu 3. Zpusob merení: Výmera je tuna vyteženého materiálu v rostlém (puvodním) stavu nebo vybouraného materiálu
SD |  | 990 |  | Poplatky za skládky | [6 empty] | 0 | 0
P | 115 | R015111 | 901 | NEOCENOVAT - POPLATKY ZA LIKVIDACI ODPADU NEKONTAMINOVANÝCH - 17 05 04 VYTEŽENÉ ZEMINY A HORNINY - I. TRÍDA TEŽITELNOSTI VCETNE DOPRAVY | T | 470 | 0 | 0 |  |  | 0 | 0 | R | 0 | 3 |  |  | 0
PP |  |  |  | "Evidencní položka, Neocenovat v objektu SO/PS, položka se ocenuje pouze v objektu SO 90-90 Zpusob likvidace: recyklace, druhotné využití."
VV |  |  |  | <vv><r><t><vv><r><t><vv><r><t></t></r></vv> </t><v>470.000000</v><vy>A</vy></r></vv> </t><v>470.000000</v><vy>A</vy></r></vv> 470.000000 = 470,000 [A]
TS |  |  |  | "1. Položka obsahuje: – veškeré poplatky provozovateli skládky, recyklacní linky nebo jiného zarízení na zpracování nebo likvidaci odpadu související s prevzetím, uložením, zpracováním nebo likvidací odpadu – náklady spojené s dopravou z místa stavby na místo prevzetí provozovatelem skládky, recyklacní linky nebo jiného zarízení na zpracování nebo likvidaci odpadu – náklady spojené s vyložením a manipulací s materiálem v míste skládky 2. Položka neobsahuje: – náklady spojené s naložením a manipulací materiálem 3. Zpusob merení: Tunou se rozumí hmotnost odpadu vytrídeného v souladu se zákonem c. 541/2020 Sb., o nakládání s odpady, v platném znení."
P | 116 | R015140 | 901 | NEOCENOVAT - POPLATKY ZA LIKVIDACI ODPADU NEKONTAMINOVANÝCH - 17 01 01 BETON Z DEMOLIC OBJEKTU, ZÁKLADU TV, KULY A SLOUPY VCETNE DOPRAVY | T | 109 | 0 | 0 |  |  | 0 | 0 | R | 0 | 3 |  |  | 0
PP |  |  |  | "Evidencní položka, Neocenovat v objektu SO/PS, položka se ocenuje pouze v objektu SO 90-90 Zpusob likvidace: recyklace, druhotné využití."
VV |  |  |  | <vv><r><t><vv><r><t><vv><r><t></t></r></vv> </t><v>109.000000</v><vy>A</vy></r></vv> </t><v>109.000000</v><vy>A</vy></r></vv> 109.000000 = 109,000 [A]
TS |  |  |  | "1. Položka obsahuje: – veškeré poplatky provozovateli skládky, recyklacní linky nebo jiného zarízení na zpracování nebo likvidaci odpadu související s prevzetím, uložením, zpracováním nebo likvidací odpadu – náklady spojené s dopravou z místa stavby na místo prevzetí provozovatelem skládky, recyklacní linky nebo jiného zarízení na zpracování nebo likvidaci odpadu – náklady spojené s vyložením a manipulací s materiálem v míste skládky 2. Položka neobsahuje: – náklady spojené s naložením a manipulací materiálem 3. Zpusob merení: Tunou se rozumí hmotnost odpadu vytrídeného v souladu se zákonem c. 541/2020 Sb., o nakládání s odpady, v platném znení."
P | 117 | R015270 | 901 | NEOCENOVAT - POPLATKY ZA LIKVIDACI ODPADU NEKONTAMINOVANÝCH - 17 01 03 IZOLÁTORY PORCELÁNOVÉ VCETNE DOPRAVY | T | 1.2 | 0 | 0 |  |  | 0 | 0 | R | 0 | 3 |  |  | 0
PP |  |  |  | "Evidencní položka, Neocenovat v objektu SO/PS, položka se ocenuje pouze v objektu SO 90-90 V prípade možnosti je u odpadu uprednostnována recyklace pred skládkováním."
VV |  |  |  | <vv><r><t><vv><r><t><vv><r><t></t></r></vv> </t><v>1.200000</v><vy>A</vy></r></vv> </t><v>1.200000</v><vy>A</vy></r></vv> 1.200000 = 1,200 [A]
TS |  |  |  | 1. Položka obsahuje: – veškeré poplatky provozovateli skládky, recyklacní linky nebo jiného zarízení na zpracování nebo likvidaci odpadu související s prevzetím, uložením, zpracováním nebo likvidací odpadu – náklady spojené s dopravou z místa stavby na místo prevzetí provozovatelem skládky, recyklacní linky nebo jiného zarízení na zpracování nebo likvidaci odpadu – náklady spojené s vyložením a manipulací s materiálem v míste skládky 2. Položka neobsahuje: – náklady spojené s naložením a manipulací materiálem 3. Zpusob merení: Tunou se rozumí hmotnost odpadu vytrídeného v souladu se zákonem c. 541/2020 Sb., o nakládání s odpady, v platném znení.
P | 118 | R015810 | 901 | NEOCENOVAT - POPLATKY ZA LIKVIDACI ODPADU NEKONTAMINOVANÝCH - 17 04 05 - ŽELEZNÝ A OCELOVÝ ŠROT, VCETNE DOPRAVY | T | 28.1 | 0 | 0 |  |  | 0 | 0 | R | 0 | 3 |  |  | 0
PP |  |  |  | "Evidencní položka, neocenovat v objektu SO/PS, položka se ocenuje pouze v objektu SO 90-90. Druhotná surovina - výkup"
VV |  |  |  | <vv><r><t><vv><r><t><vv><r><t></t></r></vv> </t><v>28.100000</v><vy>A</vy></r></vv> </t><v>28.100000</v><vy>A</vy></r></vv> 28.100000 = 28,100 [A]
TS |  |  |  | "1. Položka obsahuje: – veškeré poplatky provozovateli skládky, recyklacní linky nebo jiného zarízení na zpracování nebo likvidaci odpadu související s prevzetím, uložením, zpracováním nebo likvidací odpadu – náklady spojené s dopravou z místa stavby na místo prevzetí provozovatelem skládky, recyklacní linky nebo jiného zarízení na zpracování nebo likvidaci odpadu – náklady spojené s vyložením a manipulací s materiálem v míste skládky 2. Položka neobsahuje: – náklady spojené s naložením a manipulací materiálem 3. Zpusob merení: Tunou se rozumí hmotnost odpadu vytrídeného v souladu se zákonem c. 541/2020 Sb., o nakládání s odpady, v platném znení."
P | 119 | R015840 | 901 | NEOCENOVAT - POPLATKY ZA LIKVIDACI ODPADU NEKONTAMINOVANÝCH - 17 04 01 - ODPAD MEDI A JEJÍCH SLITIN, VCETNE DOPRAVY | T | 3.4 | 0 | 0 |  |  | 0 | 0 | R | 0 | 3 |  |  | 0
PP |  |  |  | "Evidencní položka, neocenovat v objektu SO/PS, položka se ocenuje pouze v objektu SO 90-90. Druhotná surovina - výkup"
VV |  |  |  | <vv><r><t><vv><r><t><vv><r><t></t></r></vv> </t><v>3.400000</v><vy>A</vy></r></vv> </t><v>3.400000</v><vy>A</vy></r></vv> 3.400000 = 3,400 [A]
TS |  |  |  | "1. Položka obsahuje: – veškeré poplatky provozovateli skládky, recyklacní linky nebo jiného zarízení na zpracování nebo likvidaci odpadu související s prevzetím, uložením, zpracováním nebo likvidací odpadu – náklady spojené s dopravou z místa stavby na místo prevzetí provozovatelem skládky, recyklacní linky nebo jiného zarízení na zpracování nebo likvidaci odpadu – náklady spojené s vyložením a manipulací s materiálem v míste skládky 2. Položka neobsahuje: – náklady spojené s naložením a manipulací materiálem 3. Zpusob merení: Tunou se rozumí hmotnost odpadu vytrídeného v souladu se zákonem c. 541/2020 Sb., o nakládání s odpady, v platném znení."

## SO 15-81-01
SŽDC05 | [14 empty] | 3
S | Stavba: | 5533520002-zm05 |  | MŽU Ceská Trebová 30072024 cast 2 | [6 empty] | D.2.3.1 | 0 | AspeEsticon | 0 | 2
O | Objekt: | D.2.3.1 |  | Trakcní vedení | [9 empty] | 0.15 | 2
Typ | Poř. číslo | Kód položky | Varianta | Název položky | MJ | Množství | Jednotková hmotnost | Celková hmotnost |  |  | Jednotková cena |  | Cenové soustavy | 0.21
Dodávka
[9 empty] | Jednotková | Celkem | Jednotková | Celkem |  |  |  | Počet položek s nulovou cenou | 0
O1 |  | SO 15-81-01 |  | Úsek Trebovice v C. - Odb. Les, trakcní vedení | [6 empty] | 0 | 0
SD |  | 74A |  | Základ TV | [6 empty] | 0 | 0
P | 1 | 74A110 |  | ZÁKLAD TV HLOUBENÝ V JAKÉKOLIV TRÍDE ZEMINY | M3 | 528 | 0 | 0 |  |  | 0 | 0 | 2023_OTSKP | 0 | 3 |  |  | 0
PP
VV |  |  |  | "viz. výkaz výmer základu, stožáru a bran"
TS |  |  |  | 1. Položka obsahuje: – zemní práce pro montáž výkopu vcetne bourání zpevnených ploch, dlažby a pod., uvedení narušeného okolí do puvodního stavu a naložení výkopku – úpravy spojené s uvolnením prostoru pro výkop napr. demontáž a montáž oplocení, zajištení výkopu pred zaplavením povrchovou vodou, pažení výkopu – dodávku, dopravu, montáž, pronájem mechanizmu a demontáž bednení – dodávku, dopravu a montáž svorníkového koše, technologické výztuže, kovaných svorníku aj. – prípadne provedení dutiny pro upevnení stožáru TV – dodávku, dopravu a uložení betonové smesi vcetne všech technologických opatrení spojené s realizací základu podle TKP 2. Položka neobsahuje: – prídavnou výztuž, svorníky, koše – odvoz výkopku (viz pol. 74A150) – poplatek za likvidaci odpadu (viz SSD 0) 3. Zpusob merení: Merí se metry kubické uložené betonové smesi.
P | 2 | 74A111 |  | ZAJIŠTENÍ VÝKOPU STUPNOVÝCH ZÁKLADU | M3 | 9 | 0 | 0 |  |  | 0 | 0 | 2023_OTSKP | 0 | 3 |  |  | 0
PP
VV |  |  |  | "viz. výkaz výmer základu, stožáru a bran"
TS |  |  |  | 1. Položka obsahuje: – zemní práce pro montáž výkopu , zajištení výkopu stupnovitých základu pred zaplavením povrchovou vodou, pažení výkopu – dodávku, dopravu, montáž, pronájem mechanizmu a demontáž bednení 2. Položka neobsahuje: – prídavnou výztuž, svorníky, koše – odvoz výkopku (viz pol. 74A150) – poplatek za likvidaci odpadu (viz SSD 0) 3. Zpusob merení: Merí se metry kubické uložené betonové smesi.
P | 3 | 74A112 |  | OCHRANA ZÁKLADU PO BETONÁŽI | KUS | 73 | 0 | 0 |  |  | 0 | 0 | 2023_OTSKP | 0 | 3 |  |  | 0
PP
VV |  |  |  | "viz. výkaz výmer základu, stožáru a bran"
TS |  |  |  | 1. Položka obsahuje: – zemní práce pro montáž výkopu , ochranu základu po betonáži,zakrytí základu geotextilíí a její následné odstranení – dodávku, dopravu, montáž, pronájem mechanizmu 2. Položka neobsahuje: – prídavnou výztuž, svorníky, koše – odvoz výkopku (viz pol. 74A150) – poplatek za likvidaci odpadu (viz SSD 0) 3. Zpusob merení: Merí se jako kus kompletní práce
P | 4 | 74A113 |  | PRÍPLATEK ZA RUCNÍ VÝKOP ZÁKLADU | M3 | 13 | 0 | 0 |  |  | 0 | 0 | 2023_OTSKP | 0 | 3 |  |  | 0
PP
VV |  |  |  | "viz. výkaz výmer základu, stožáru a bran"
TS |  |  |  | 1. Položka obsahuje: – príplatek za rucní výkop základu jakéhokoliv typu 2. Položka neobsahuje: X 3. Zpusob merení: Udává se pocet m3 výkopu kompletní montážní práce.
P | 5 | 74A115 |  | ZAMERENÍ VÝŠKY ZÁKLADU V PRÚBEHU VÝSTAVBY (PRO MONTÁŽ VÝSTROJE NA STOŽÁR) | KUS | 73 | 0 | 0 |  |  | 0 | 0 | 2023_OTSKP | 0 | 3 |  |  | 0
PP
VV |  |  |  | "viz. výkaz výmer základu, stožáru a bran"
TS |  |  |  | 1. Položka obsahuje: – zamerení skotecného provedení výšky jakéhokoliv typu základu vc.nabetonování 2. Položka neobsahuje: – prídavnou výztuž, svorníky, koše – odvoz výkopku (viz pol. 74A150) – poplatek za likvidaci odpadu (viz SSD 0) 3. Zpusob merení: Merí se jako kus kompletní práce
P | 6 | 74A116 |  | ZAMERENÍ SKUTECNÉHO PROVEDENÍ VÝŠKY ZÁKLADU/STOŽÁRU | KUS | 73 | 0 | 0 |  |  | 0 | 0 | 2023_OTSKP | 0 | 3 |  |  | 0
PP
VV |  |  |  | "viz. výkaz výmer základu, stožáru a bran"
TS |  |  |  | 1. Položka obsahuje: – zamerení skutecného provedení jakéhokoliv typu základu potrebné pro další montáž výstroje stožáru 2. Položka neobsahuje: – prídavnou výztuž, svorníky, koše – odvoz výkopku (viz pol. 74A150) – poplatek za likvidaci odpadu (viz SSD 0) 3. Zpusob merení: Merí se jako kus kompletní práce
P | 7 | 74A151 |  | MANIPULACE SE ZEMINOU Z VÝKOPU NA STAVENIŠTI | M3KM | 2640 | 0 | 0 |  |  | 0 | 0 | 2023_OTSKP | 0 | 3 |  |  | 0
PP
VV |  |  |  | "viz. výkaz výmer základu, stožáru a bran"
TS |  |  |  | 1. Položka obsahuje: – manipulace jakýmkoliv dopravním prostredkem a složení – prípadné prekládky na trase 2. Položka neobsahuje: – naložení vybouraného materiálu na dopravní prostredek (je zahrnuto ve zdrojové položce) – poplatky za likvidaci odpadu 3. Zpusob merení: Výmera je souctem soucinu metru krychlových vyteženého v rostlém (puvodním) stavu nebo vybouraného materiálu a jednotlivých vzdáleností v kilometrech.
P | 8 | 74A152 |  | NAKLÁDÁNÍ ZEMINY NA DOPRAVNÍ PROSTREDEK | T | 1340 | 0 | 0 |  |  | 0 | 0 | 2023_OTSKP | 0 | 3 |  |  | 0
PP
VV |  |  |  | "viz. výkaz výmer základu, stožáru a bran"
TS |  |  |  | 1. Položka obsahuje: – nakládání vytežené zeminy na dopravní prostredek 2. Položka neobsahuje: – prípadné prekládky na trase do 1 km – poplatky za likvidaci odpadu 3. Zpusob merení: Výmera je tuna vyteženého materiálu v rostlém (puvodním) stavu nebo vybouraného materiálu
P | 9 | 74A310 |  | PRÍDAVNÁ VÝZTUŽ PRO ZÁKLAD TV | KUS | 154 | 0 | 0 |  |  | 0 | 0 | 2023_OTSKP | 0 | 3 |  |  | 0
PP
VV |  |  |  | "viz. výkaz výmer základu, stožáru a bran"
TS |  |  |  | 1. Položka obsahuje: – montáž, materiál a dovoz kompletní ocelové výztuže základu TV (vc. technologické) 2. Položka neobsahuje: X 3. Zpusob merení: Udává se pocet kusu kompletní konstrukce nebo práce.
P | 10 | 74A320 |  | KOVANÝ SVORNÍK PRO ZÁKLAD TV | KUS | 96 | 0 | 0 |  |  | 0 | 0 | 2023_OTSKP | 0 | 3 |  |  | 0
PP
VV |  |  |  | "viz. výkaz výmer základu, stožáru a bran"
TS |  |  |  | 1. Položka obsahuje: – montáž, materiál, dovoz a protikorozní ošetrení kovaného svorníku pro základ TV 2. Položka neobsahuje: X 3. Zpusob merení: Udává se pocet kusu kompletní konstrukce nebo práce.
P | 11 | 74A330 |  | SVORNÍKOVÝ KOŠ PRO ZÁKLAD TV | KUS | 64 | 0 | 0 |  |  | 0 | 0 | 2023_OTSKP | 0 | 3 |  |  | 0
PP
VV |  |  |  | "viz. výkaz výmer základu, stožáru a bran"
TS |  |  |  | 1. Položka obsahuje: – montáž, materiál, dovoz a protikorozní ošetrení svorníkového koše pro základ TV 2. Položka neobsahuje: X 3. Zpusob merení: Udává se pocet kusu kompletní konstrukce nebo práce.
P | 12 | 74A340 |  | KOTEVNÍ SLOUPEK PRO ZÁKLAD TV | KUS | 8 | 0 | 0 |  |  | 0 | 0 | 2023_OTSKP | 0 | 3 |  |  | 0
PP
VV |  |  |  | "viz. výkaz výmer základu, stožáru a bran"
TS |  |  |  | 1. Položka obsahuje: – materiál, montáž a dopravné za kotevní sloupek 2. Položka neobsahuje: X 3. Zpusob merení: Udává se pocet kusu kompletní konstrukce nebo práce.
P | 13 | 74A450 |  | ÚPRAVA KABELU U ZÁKLADU TV | KUS | 73 | 0 | 0 |  |  | 0 | 0 | 2023_OTSKP | 0 | 3 |  |  | 0
PP
VV |  |  |  | "viz. výkaz výmer základu, stožáru a bran"
TS |  |  |  | 1. Položka obsahuje: montáž a materiál – rucní výkop v prumerné hloubce 80 cm a šírce 50 cm délky 30m – pažení nebo zajištení výkopu v nezbytném rozsahu – prípadné cerpání vody – úpravu kabelové trasy vcetne overení polohy 2. Položka neobsahuje: X 3. Zpusob merení: Udává se pocet kusu kompletní konstrukce nebo práce pro jeden základ.
P | 14 | 74A460 |  | ÚPRAVA ODVODNENÍ U ZÁKLADU TV | KUS | 8 | 0 | 0 |  |  | 0 | 0 | 2023_OTSKP | 0 | 3 |  |  | 0
PP
VV |  |  |  | "viz. stavební tabulka"
TS |  |  |  | 1. Položka obsahuje: demontáž, montáž a materiál – rucní výkop v prumerné hloubce 50 cm a šírce 50 cm délky 10m – pažení nebo zajištení výkopu v nezbytném rozsahu – prípadné cerpání vody – úpravu odvodnovacího žlabu, prípadne trativodu, vcetne overení polohy 2. Položka neobsahuje: X 3. Zpusob merení: Udává se pocet kusu kompletní konstrukce nebo práce pro jeden základ.
P | 15 | 74AF11 |  | TAŽNÉ HNACÍ VOZIDLO K PRACOVNÍM SOUPRAVÁM (PRO ZÁKLADY - MONTÁŽ) | HOD | 711 | 0 | 0 |  |  | 0 | 0 | 2023_OTSKP | 0 | 3 |  |  | 0
PP
VV |  |  |  | "viz. technická zpráva"
TS |  |  |  | 1. Položka obsahuje: – kolejové mechanizmy pro výstavbu základu podper trakcního vedení – dopravu kolejových mechanismu z materského depa do prostoru stavby a zpet 2. Položka neobsahuje: X 3. Zpusob merení: Udává se cas v hodinách bez pohotovostních stavu vozidla.
SD |  | 74B |  | trakcní podpery/ Stožáry TV | [6 empty] | 0 | 0
P | 16 | 74B213 |  | STOŽÁR TV OCELOVÝ TRUBKOVÝ JEDNODUCHÝ NA SVORNÍKY, TYPU TS219 NEBO TSI219, DÉLKY DO 10 M VCETNE | KUS | 2 | 0 | 0 |  |  | 0 | 0 | 2023_OTSKP | 0 | 3 |  |  | 0
PP
VV |  |  |  | "viz. výkaz výmer základu, stožáru a bran"
TS |  |  |  | 1. Položka obsahuje: – montáž, materiál a dopravné stožáru typového provedení – protikorozní ošetrení stožáru dle TKP – konecnou regulaci stožáru po jeho zatížení 2. Položka neobsahuje: – základovou konstrukci 3. Zpusob merení: Udává se pocet kusu trakcních podper.
P | 17 | 74B215 |  | STOŽÁR TV OCELOVÝ TRUBKOVÝ JEDNODUCHÝ NA SVORNÍKY, TYPU TS245 NEBO TSI245, DÉLKY DO 10 M VCETNE | KUS | 4 | 0 | 0 |  |  | 0 | 0 | 2023_OTSKP | 0 | 3 |  |  | 0
PP
VV |  |  |  | "viz. výkaz výmer základu, stožáru a bran"
TS |  |  |  | 1. Položka obsahuje: – montáž, materiál a dopravné stožáru typového provedení – protikorozní ošetrení stožáru dle TKP – konecnou regulaci stožáru po jeho zatížení 2. Položka neobsahuje: – základovou konstrukci 3. Zpusob merení: Udává se pocet kusu trakcních podper.
P | 18 | 74B216 |  | STOŽÁR TV OCELOVÝ TRUBKOVÝ JEDNODUCHÝ NA SVORNÍKY, TYPU TS245 NEBO TSI245, DÉLKY PRES 10 M DO 14 M VCETNE | KUS | 53 | 0 | 0 |  |  | 0 | 0 | 2023_OTSKP | 0 | 3 |  |  | 0
PP
VV |  |  |  | "viz. výkaz výmer základu, stožáru a bran"
TS |  |  |  | 1. Položka obsahuje: – montáž, materiál a dopravné stožáru typového provedení – protikorozní ošetrení stožáru dle TKP – konecnou regulaci stožáru po jeho zatížení 2. Položka neobsahuje: – základovou konstrukci 3. Zpusob merení: Udává se pocet kusu trakcních podper.
P | 19 | 74B218 |  | STOŽÁR TV OCELOVÝ TRUBKOVÝ JEDNODUCHÝ NA SVORNÍKY, TYPU TS324 NEBO TSI324, DÉLKY PRES 10 M DO 14 M VCETNE | KUS | 5 | 0 | 0 |  |  | 0 | 0 | 2023_OTSKP | 0 | 3 |  |  | 0
PP
VV |  |  |  | "viz. výkaz výmer základu, stožáru a bran"
TS |  |  |  | 1. Položka obsahuje: – montáž, materiál a dopravné stožáru typového provedení – protikorozní ošetrení stožáru dle TKP – konecnou regulaci stožáru po jeho zatížení 2. Položka neobsahuje: – základovou konstrukci 3. Zpusob merení: Udává se pocet kusu trakcních podper.
P | 20 | 74B601 |  | STOŽÁR TV OCELOVÝ PRÍHRADOVÝ TYPU BP DÉLKY 9 M | KUS | 1 | 0 | 0 |  |  | 0 | 0 | 2023_OTSKP | 0 | 3 |  |  | 0
PP
VV |  |  |  | "viz. výkaz výmer základu, stožáru a bran"
TS |  |  |  | 1. Položka obsahuje: – montáž, materiál a dopravné stožáru typového provedení – protikorozní ošetrení stožáru dle TKP – konecnou regulaci stožáru po jeho zatížení vcetne podmazání patek 2. Položka neobsahuje: – základovou konstrukci 3. Zpusob merení: Udává se pocet kusu trakcních podper.
P | 21 | 74B603 |  | STOŽÁR TV OCELOVÝ PRÍHRADOVÝ TYPU BP DÉLKY 11 M | KUS | 7 | 0 | 0 |  |  | 0 | 0 | 2023_OTSKP | 0 | 3 |  |  | 0
PP
VV |  |  |  | "viz. výkaz výmer základu, stožáru a bran"
TS |  |  |  | 1. Položka obsahuje: – montáž, materiál a dopravné stožáru typového provedení – protikorozní ošetrení stožáru dle TKP – konecnou regulaci stožáru po jeho zatížení vcetne podmazání patek 2. Položka neobsahuje: – základovou konstrukci 3. Zpusob merení: Udává se pocet kusu trakcních podper.
P | 22 | 74B604 |  | STOŽÁR TV OCELOVÝ PRÍHRADOVÝ TYPU BP DÉLKY 12,5 M | KUS | 1 | 0 | 0 |  |  | 0 | 0 | 2023_OTSKP | 0 | 3 |  |  | 0
PP
VV |  |  |  | "viz. výkaz výmer základu, stožáru a bran"
TS |  |  |  | 1. Položka obsahuje: – montáž, materiál a dopravné stožáru typového provedení – protikorozní ošetrení stožáru dle TKP – konecnou regulaci stožáru po jeho zatížení vcetne podmazání patek 2. Položka neobsahuje: – základovou konstrukci 3. Zpusob merení: Udává se pocet kusu trakcních podper.
P | 23 | 74B830 |  | OCELOVÁ KONSTRUKCE NESTANDARDNÍ | KG | 350 | 0 | 0 |  |  | 0 | 0 | 2023_OTSKP | 0 | 3 |  |  | 0
PP
VV |  |  |  | "viz. výkaz výmer základu, stožáru a bran"
TS |  |  |  | 1. Položka obsahuje: – všechny náklady na materiál a montáž dodaného zarízení, protikorozne ošetreného podle TKP se všemi pomocnými doplnujícími soucástmi a pracemi s použitím mechanizmu 2. Položka neobsahuje: – základovou konstrukci 3. Zpusob merení: Udává se hmotnost v kilogramech.
P | 24 | 74B920 |  | STOŽÁRY TV - PRELOŽENÍ (JAKÉKOLIV TP) | KUS | 73 | 0 | 0 |  |  | 0 | 0 | 2023_OTSKP | 0 | 3 |  |  | 0
PP
VV |  |  |  | "viz. výkaz výmer základu, stožáru a bran"
TS |  |  |  | 1. Položka obsahuje: – demontáž a následnou montáž jakékoliv TP – konecnou regulaci stožáru po jeho zatížení 2. Položka neobsahuje: X 3. Zpusob merení: Udává se pocet kusu kompletní montážní práce.
P | 25 | 74BF11 |  | TAŽNÉ HNACÍ VOZIDLO K PRACOVNÍM SOUPRAVÁM (PRO STOŽÁRY A BRÁNY - MONTÁŽ ) | HOD | 189 | 0 | 0 |  |  | 0 | 0 | 2023_OTSKP | 0 | 3 |  |  | 0
PP
VV |  |  |  | "viz. technická zpráva"
TS |  |  |  | 1. Položka obsahuje: – kolejové mechanizmy pro výstavbu podper (stožáru, bran, výložníku nebo jiných obdobných konstrukcí) trakcního vedení – dopravu kolejových mechanismu z materského depa do prostoru stavby a zpet 2. Položka neobsahuje: X 3. Zpusob merení: Udává se cas v hodinách bez pohotovostních stavu vozidla.
SD |  | 74C |  | vodice TV | [6 empty] | 0 | 0
P | 26 | 74C111 |  | ZÁVES TV NA KONZOLE BEZ PRÍDAVNÉHO LANA | KUS | 75 | 0 | 0 |  |  | 0 | 0 | 2023_OTSKP | 0 | 3 |  |  | 0
PP
VV |  |  |  | "viz. soupis sestavení"
TS |  |  |  | 1. Položka obsahuje: – materiál a montáž vc. mechanizmu – protikorozní ošetrení podle TKP 2. Položka neobsahuje: X 3. Zpusob merení: Udává se pocet kusu kompletní konstrukce nebo práce.
P | 27 | 74C121 |  | PRÍPLATEK ZA PLASTOVÝ IZOLÁTOR | KUS | 293 | 0 | 0 |  |  | 0 | 0 | 2023_OTSKP | 0 | 3 |  |  | 0
PP
VV |  |  |  | "viz. soupis sestavení"
TS |  |  |  | 1. Položka obsahuje: – príplatek na materiál, dodávku a kusové zkoušky izolátoru podle TKP (samostatne nelze položku použít) 2. Položka neobsahuje: X 3. Zpusob merení: Udává se pocet kusu kompletní konstrukce nebo práce.
P | 28 | 74C133 |  | VÝMENA RAMENA KONZOLY NEBO SIK | KUS | 8 | 0 | 0 |  |  | 0 | 0 | 2023_OTSKP | 0 | 3 |  |  | 0
PP
VV |  |  |  | "viz. soupis sestavení"
TS |  |  |  | 1. Položka obsahuje: – materiál, demontáž a montáž trubkového ramena konzoly nebo SIK vc. mechanizmu a spojovacího a pomocného materiálu – definitivní regulaci konzoly, SIK nebo lana 2. Položka neobsahuje: X 3. Zpusob merení: Udává se pocet kusu kompletní konstrukce nebo práce.
P | 29 | 74C134 |  | VÝŠKOVÁ A SMEROVÁ REGULACE KONZOLY NEBO SIK | KUS | 8 | 0 | 0 |  |  | 0 | 0 | 2023_OTSKP | 0 | 3 |  |  | 0
PP
VV |  |  |  | "viz. soupis sestavení"
TS |  |  |  | 1. Položka obsahuje: – uvolnení a montáž stávajících závesu troleje a nosného lana vc. potrebných mechanizmu, pomucek a merení 2. Položka neobsahuje: – záves TV 3. Zpusob merení: Udává se pocet kusu kompletní konstrukce nebo práce.
P | 30 | 74C137 |  | UVOLNENÍ A ZPETNÁ MONTÁŽ TR NEBO NL V ZÁVESU | KUS | 84 | 0 | 0 |  |  | 0 | 0 | 2023_OTSKP | 0 | 3 |  |  | 0
PP
VV |  |  |  | "viz. soupis sestavení"
TS |  |  |  | 1. Položka obsahuje: – uvolnení lana nebo troleje ze závesu a jeho opetovná montáž s použitím mechanizmu vcetne potrebného merení 2. Položka neobsahuje: – materiál 3. Zpusob merení: Udává se pocet kusu kompletní konstrukce nebo práce.
P | 31 | 74C311 |  | KRÍŽENÍ SESTAV | KUS | 3 | 0 | 0 |  |  | 0 | 0 | 2023_OTSKP | 0 | 3 |  |  | 0
PP
VV |  |  |  | "viz. soupis sestavení"
TS |  |  |  | 1. Položka obsahuje: – všechny náklady na montáž a materiál dodaného zarízení protikorozne ošetreného podle TKP se všemi pomocnými doplnujícími soucástmi a pracemi s použitím mechanizmu 2. Položka neobsahuje: X 3. Zpusob merení: Udává se pocet kusu kompletní konstrukce nebo práce.
P | 32 | 74C312 |  | VEŠÁK TROLEJE ZÁKLADNÍ (PEVNÝ NEBO KLUZNÝ) | KUS | 434 | 0 | 0 |  |  | 0 | 0 | 2023_OTSKP | 0 | 3 |  |  | 0
PP
VV |  |  |  | "viz. soupis sestavení"
TS |  |  |  | 1. Položka obsahuje: – všechny náklady na montáž a materiál dodaného zarízení protikorozne ošetreného podle TKP se všemi pomocnými doplnujícími soucástmi a pracemi s použitím mechanizmu 2. Položka neobsahuje: X 3. Zpusob merení: Udává se pocet kusu kompletní konstrukce nebo práce.
P | 33 | 74C314 |  | ROZPERNÁ TYC | KUS | 8 | 0 | 0 |  |  | 0 | 0 | 2023_OTSKP | 0 | 3 |  |  | 0
PP
VV |  |  |  | "viz. soupis sestavení"
TS |  |  |  | 1. Položka obsahuje: – všechny náklady na montáž a materiál dodaného zarízení protikorozne ošetreného podle TKP se všemi pomocnými doplnujícími soucástmi a pracemi s použitím mechanizmu 2. Položka neobsahuje: X 3. Zpusob merení: Udává se pocet kusu kompletní konstrukce nebo práce.
P | 34 | 74C315 |  | PROUDOVÉ PROPOJENÍ PODÉLNÝCH POLÍ | KUS | 14 | 0 | 0 |  |  | 0 | 0 | 2023_OTSKP | 0 | 3 |  |  | 0
PP
VV |  |  |  | "viz. soupis sestavení"
TS |  |  |  | 1. Položka obsahuje: – všechny náklady na montáž a materiál dodaného zarízení protikorozne ošetreného podle TKP se všemi pomocnými doplnujícími soucástmi a pracemi s použitím mechanizmu 2. Položka neobsahuje: X 3. Zpusob merení: Udává se pocet kusu kompletní konstrukce nebo práce.
P | 35 | 74C321 |  | SPOJKA LAN A TROLEJÍ NEIZOLOVANÁ | KUS | 8 | 0 | 0 |  |  | 0 | 0 | 2023_OTSKP | 0 | 3 |  |  | 0
PP
VV |  |  |  | "viz. soupis sestavení"
TS |  |  |  | 1. Položka obsahuje: – všechny náklady na montáž a materiál dodaného zarízení protikorozne ošetreného podle TKP se všemi pomocnými doplnujícími soucástmi a pracemi s použitím mechanizmu 2. Položka neobsahuje: X 3. Zpusob merení: Udává se pocet kusu kompletní konstrukce nebo práce.
P | 36 | 74C322 |  | SPOJKA LAN A TROLEJÍ IZOLOVANÁ | KUS | 28 | 0 | 0 |  |  | 0 | 0 | 2023_OTSKP | 0 | 3 |  |  | 0
PP
VV |  |  |  | "viz. soupis sestavení"
TS |  |  |  | 1. Položka obsahuje: – všechny náklady na montáž a materiál dodaného zarízení protikorozne ošetreného podle TKP se všemi pomocnými doplnujícími soucástmi a pracemi s použitím mechanizmu 2. Položka neobsahuje: X 3. Zpusob merení: Udává se pocet kusu kompletní konstrukce nebo práce.
P | 37 | 74C331 |  | DELIC V TROLEJI VCETNE TABULKY | KUS | 2 | 0 | 0 |  |  | 0 | 0 | 2023_OTSKP | 0 | 3 |  |  | 0
PP
VV |  |  |  | "viz. soupis sestavení"
TS |  |  |  | 1. Položka obsahuje: – všechny náklady na montáž a materiál dodaného zarízení protikorozne ošetreného podle TKP se všemi pomocnými doplnujícími soucástmi a pracemi s použitím mechanizmu 2. Položka neobsahuje: X 3. Zpusob merení: Udává se pocet kusu kompletní konstrukce nebo práce.
P | 38 | 74C341 |  | PEVNÝ BOD KOMPENZOVANÉ SESTAVY | KUS | 4 | 0 | 0 |  |  | 0 | 0 | 2023_OTSKP | 0 | 3 |  |  | 0
PP
VV |  |  |  | "viz. soupis sestavení"
TS |  |  |  | 1. Položka obsahuje: – všechny náklady na montáž a materiál dodaného zarízení protikorozne ošetreného podle TKP se všemi pomocnými doplnujícími soucástmi a pracemi s použitím mechanizmu 2. Položka neobsahuje: X 3. Zpusob merení: Udává se pocet kusu kompletní konstrukce nebo práce.
P | 39 | 74C342 |  | KOTVENÍ PEVNÉHO BODU NA STOŽÁRU (VŠECH TYPU), 1 LANO | KUS | 8 | 0 | 0 |  |  | 0 | 0 | 2023_OTSKP | 0 | 3 |  |  | 0
PP
VV |  |  |  | "viz. soupis sestavení"
TS |  |  |  | 1. Položka obsahuje: – všechny náklady na montáž a materiál dodaného zarízení protikorozne ošetreného podle TKP se všemi pomocnými doplnujícími soucástmi a pracemi s použitím mechanizmu 2. Položka neobsahuje: X 3. Zpusob merení: Udává se pocet kusu kompletní konstrukce nebo práce.
P | 40 | 74C352 |  | LANO PEVNÝCH BODU A ODTAHU 70 MM2 BZ NEBO FE | M | 1180 | 0 | 0 |  |  | 0 | 0 | 2023_OTSKP | 0 | 3 |  |  | 0
PP
VV |  |  |  | "viz. soupis sestavení"
TS |  |  |  | 1. Položka obsahuje: – všechny náklady na materiál dodaného zarízení – cena položky je vc. ostatních rozpoctových nákladu 2. Položka neobsahuje: X 3. Zpusob merení: Merí se metr délkový v ose vodice nebo lana.
P | 41 | 74C513 |  | POHYBLIVÉ KOTVENÍ SESTAVY TV NA STOŽÁRU - 15 KN | KUS | 9 | 0 | 0 |  |  | 0 | 0 | 2023_OTSKP | 0 | 3 |  |  | 0
PP
VV |  |  |  | "viz. tabulka kotvení"
TS |  |  |  | 1. Položka obsahuje: – všechny náklady na montáž a materiál dodaného zarízení protikorozne ošetreného podle TKP se všemi pomocnými doplnujícími soucástmi a pracemi s použitím mechanizmu – cena položky je vc. ostatních rozpoctových nákladu 2. Položka neobsahuje: X 3. Zpusob merení: Udává se pocet kusu kompletní konstrukce nebo práce.
P | 42 | 74C561 |  | PEVNÉ KOTVENÍ NA STOŽÁRU DO 15 KN - SESTAVA TV | KUS | 1 | 0 | 0 |  |  | 0 | 0 | 2023_OTSKP | 0 | 3 |  |  | 0
PP
VV |  |  |  | "viz. tabulka kotvení"
TS |  |  |  | 1. Položka obsahuje: – všechny náklady na montáž a materiál dodaného zarízení protikorozne ošetreného podle TKP se všemi pomocnými doplnujícími soucástmi a pracemi s použitím mechanizmu – cena položky je vc. ostatních rozpoctových nákladu 2. Položka neobsahuje: X 3. Zpusob merení: Udává se pocet kusu kompletní konstrukce nebo práce.
P | 43 | 74C564 |  | PREVEŠENÍ TROLEJOVÉHO VEDENÍ VCETNE ÚPRAVY VEŠÁKU | M | 799 | 0 | 0 |  |  | 0 | 0 | 2023_OTSKP | 0 | 3 |  |  | 0
PP
VV |  |  |  | "viz. tabulka kotvení"
TS |  |  |  | 1. Položka obsahuje: – všechny náklady na montáž a demontáž dodaného zarízení se všemi pomocnými doplnujícími soucástmi – cena položky je vc. ostatních rozpoctových nákladu 2. Položka neobsahuje: X 3. Zpusob merení: Merí se metr délkový v ose vodice nebo lana.
P | 44 | 74C573 |  | TAŽENÍ NOSNÉHO LANA 120 MM2 CU | M | 2843 | 0 | 0 |  |  | 0 | 0 | 2023_OTSKP | 0 | 3 |  |  | 0
PP
VV |  |  |  | "viz. tabulka kotvení"
TS |  |  |  | 1. Položka obsahuje: – všechny náklady na montáž a materiál dodaného zarízení se všemi pomocnými doplnujícími soucástmi – cena položky je vc. ostatních rozpoctových nákladu 2. Položka neobsahuje: X 3. Zpusob merení: Merí se metr délkový v ose vodice nebo lana.
P | 45 | 74C587 |  | TAŽENÍ TROLEJE 150 MM2 CU LEGOVANÁ | M | 2843 | 0 | 0 |  |  | 0 | 0 | 2023_OTSKP | 0 | 3 |  |  | 0
PP
VV |  |  |  | "viz. tabulka kotvení"
TS |  |  |  | 1. Položka obsahuje: – všechny náklady na montáž a materiál dodaného zarízení se všemi pomocnými doplnujícími soucástmi – cena položky je vc. ostatních rozpoctových nákladu 2. Položka neobsahuje: X 3. Zpusob merení: Merí se metr délkový v ose vodice nebo lana.
P | 46 | 74C591 |  | VÝŠKOVÁ REGULACE TROLEJE | M | 9723 | 0 | 0 |  |  | 0 | 0 | 2023_OTSKP | 0 | 3 |  |  | 0
PP
VV |  |  |  | "viz. tabulka kotvení, technická zpráva. Reguluje se 3x na nový stav kolejište, 1x pri prevešení TV, závisí na poctu stavebních postupu"
TS |  |  |  | 1. Položka obsahuje: – všechny náklady na regulaci troleje s použitím mechanizmu – cena položky je vc. ostatních rozpoctových nákladu 2. Položka neobsahuje: X 3. Zpusob merení: Merí se metr délkový v ose vodice nebo lana.
P | 47 | 74C596 |  | ZAJIŠTENÍ KOTVENÍ NL A TR VŠECH SESTAV | KUS | 21 | 0 | 0 |  |  | 0 | 0 | 2023_OTSKP | 0 | 3 |  |  | 0
PP
VV |  |  |  | "viz. soupis sestavení"
TS |  |  |  | 1. Položka obsahuje: – všechny náklady na regulaci kotvení se všemi pomocnými doplnujícími pracemi vc,mechanismu 2. Položka neobsahuje: X 3. Zpusob merení: Udává se pocet kusu kompletní konstrukce nebo práce.
P | 48 | 74C5A1 |  | DEFINITIVNÍ REGULACE POHYBLIVÉHO KOTVENÍ TROLEJE | KUS | 9 | 0 | 0 |  |  | 0 | 0 | 2023_OTSKP | 0 | 3 |  |  | 0
PP
VV |  |  |  | "viz. soupis sestavení"
TS |  |  |  | 1. Položka obsahuje: – všechny náklady na regulaci kotvení se všemi pomocnými doplnujícími pracemi vc,mechanismu 2. Položka neobsahuje: X 3. Zpusob merení: Udává se pocet kusu kompletní konstrukce nebo práce.
P | 49 | 74C5A2 |  | DEFINITIVNÍ REGULACE POHYBLIVÉHO KOTVENÍ NOSNÉHO LANA | KUS | 9 | 0 | 0 |  |  | 0 | 0 | 2023_OTSKP | 0 | 3 |  |  | 0
PP
VV |  |  |  | "viz. soupis sestavení"
TS |  |  |  | 1. Položka obsahuje: – všechny náklady na regulaci kotvení se všemi pomocnými doplnujícími pracemi vc,mechanismu 2. Položka neobsahuje: X 3. Zpusob merení: Udává se pocet kusu kompletní konstrukce nebo práce.
P | 50 | 74C612 |  | PRIPEVNENÍ OBOUSTRANNÉ LIŠTY PRO KOTVENÍ ZV, NV, OV | KUS | 10 | 0 | 0 |  |  | 0 | 0 | 2023_OTSKP | 0 | 3 |  |  | 0
PP
VV |  |  |  | "viz. soupis sestavení"
TS |  |  |  | 1. Položka obsahuje: – všechny náklady na montáž a materiál dodaného zarízení protikorozne ošetreného podle TKP se všemi pomocnými doplnujícími soucástmi a pracemi s použitím mechanizmu – cena položky je vc. ostatních rozpoctových nákladu 2. Položka neobsahuje: X 3. Zpusob merení: Udává se pocet kusu kompletní konstrukce nebo práce.
P | 51 | 74C621 |  | KOTVENÍ 1-3 LAN ZV, NV, OV S JEDNODUCHÝMI IZOLÁTORY | KUS | 12 | 0 | 0 |  |  | 0 | 0 | 2023_OTSKP | 0 | 3 |  |  | 0
PP
VV |  |  |  | "viz. soupis sestavení"
TS |  |  |  | 1. Položka obsahuje: – všechny náklady na montáž a materiál dodaného zarízení protikorozne ošetreného podle TKP se všemi pomocnými doplnujícími soucástmi a pracemi s použitím mechanizmu – cena položky je vc. ostatních rozpoctových nákladu 2. Položka neobsahuje: X 3. Zpusob merení: Udává se pocet kusu kompletní konstrukce nebo práce.
P | 52 | 74C632 |  | PRIPEVNENÍ KONZOLY ZV, NV, OV PRO "V" ZÁVES NA STOŽÁR | KUS | 61 | 0 | 0 |  |  | 0 | 0 | 2023_OTSKP | 0 | 3 |  |  | 0
PP
VV |  |  |  | "viz. soupis sestavení"
TS |  |  |  | 1. Položka obsahuje: – všechny náklady na montáž a materiál dodaného zarízení protikorozne ošetreného podle TKP se všemi pomocnými doplnujícími soucástmi a pracemi s použitím mechanizmu – cena položky je vc. ostatních rozpoctových nákladu 2. Položka neobsahuje: X 3. Zpusob merení: Udává se pocet kusu kompletní konstrukce nebo práce.
P | 53 | 74C633 |  | PRIPEVNENÍ KONZOLY ZV, NV, OV PRO SVISLÝ ZÁVES PREPONKY NA STOŽÁR | KUS | 3 | 0 | 0 |  |  | 0 | 0 | 2023_OTSKP | 0 | 3 |  |  | 0
PP
VV |  |  |  | "viz. soupis sestavení"
TS |  |  |  | 1. Položka obsahuje: – všechny náklady na montáž a materiál dodaného zarízení protikorozne ošetreného podle TKP se všemi pomocnými doplnujícími soucástmi a pracemi s použitím mechanizmu – cena položky je vc. ostatních rozpoctových nákladu 2. Položka neobsahuje: X 3. Zpusob merení: Udává se pocet kusu kompletní konstrukce nebo práce.
P | 54 | 74C641 |  | SVISLÝ ZÁVES 1-2 LAN ZV, NV, OV | KUS | 7 | 0 | 0 |  |  | 0 | 0 | 2023_OTSKP | 0 | 3 |  |  | 0
PP
VV |  |  |  | "viz. soupis sestavení"
TS |  |  |  | 1. Položka obsahuje: – všechny náklady na montáž a materiál dodaného zarízení protikorozne ošetreného podle TKP se všemi pomocnými doplnujícími soucástmi a pracemi s použitím mechanizmu – cena položky je vc. ostatních rozpoctových nákladu 2. Položka neobsahuje: X 3. Zpusob merení: Udává se pocet kusu kompletní konstrukce nebo práce.
P | 55 | 74C643 |  | V ZÁVES 1-2 LAN ZV, NV, OV | KUS | 61 | 0 | 0 |  |  | 0 | 0 | 2023_OTSKP | 0 | 3 |  |  | 0
PP
VV |  |  |  | "viz. soupis sestavení"
TS |  |  |  | 1. Položka obsahuje: – všechny náklady na montáž a materiál dodaného zarízení protikorozne ošetreného podle TKP se všemi pomocnými doplnujícími soucástmi a pracemi s použitím mechanizmu – cena položky je vc. ostatních rozpoctových nákladu 2. Položka neobsahuje: X 3. Zpusob merení: Udává se pocet kusu kompletní konstrukce nebo práce.
P | 56 | 74C644 |  | V ZÁVES 3-4 LAN ZV, NV, OV | KUS | 1 | 0 | 0 |  |  | 0 | 0 | 2023_OTSKP | 0 | 3 |  |  | 0
PP
VV |  |  |  | "viz. soupis sestavení"
TS |  |  |  | 1. Položka obsahuje: – všechny náklady na montáž a materiál dodaného zarízení protikorozne ošetreného podle TKP se všemi pomocnými doplnujícími soucástmi a pracemi s použitím mechanizmu – cena položky je vc. ostatních rozpoctových nákladu 2. Položka neobsahuje: X 3. Zpusob merení: Udává se pocet kusu kompletní konstrukce nebo práce.
P | 57 | 74C652 |  | PROUDOVÉ SPOJENÍ DVOU LAN ZV, NV, OV | KUS | 3 | 0 | 0 |  |  | 0 | 0 | 2023_OTSKP | 0 | 3 |  |  | 0
PP
VV |  |  |  | "viz. soupis sestavení"
TS |  |  |  | 1. Položka obsahuje: – všechny náklady na montáž a materiál dodaného zarízení protikorozne ošetreného podle TKP se všemi pomocnými doplnujícími soucástmi a pracemi s použitím mechanizmu – cena položky je vc. ostatních rozpoctových nákladu 2. Položka neobsahuje: X 3. Zpusob merení: Udává se pocet kusu kompletní konstrukce nebo práce.
P | 58 | 74C653 |  | DISTANCNÍ ROZPERKA PRO 2-6 LAN ZV, NV, OV | KUS | 6 | 0 | 0 |  |  | 0 | 0 | 2023_OTSKP | 0 | 3 |  |  | 0
PP
VV |  |  |  | "viz. soupis sestavení"
TS |  |  |  | 1. Položka obsahuje: – všechny náklady na montáž a materiál dodaného zarízení protikorozne ošetreného podle TKP se všemi pomocnými doplnujícími soucástmi a pracemi s použitím mechanizmu – cena položky je vc. ostatních rozpoctových nákladu 2. Položka neobsahuje: X 3. Zpusob merení: Udává se pocet kusu kompletní konstrukce nebo práce.
P | 59 | 74C655 |  | PRIPOJENÍ ZV, NV, OV 1-2 LANA NA TV | KUS | 19 | 0 | 0 |  |  | 0 | 0 | 2023_OTSKP | 0 | 3 |  |  | 0
PP
VV |  |  |  | "viz. soupis sestavení"
TS |  |  |  | 1. Položka obsahuje: – všechny náklady na montáž a materiál dodaného zarízení protikorozne ošetreného podle TKP se všemi pomocnými doplnujícími soucástmi a pracemi s použitím mechanizmu – cena položky je vc. ostatních rozpoctových nákladu 2. Položka neobsahuje: X 3. Zpusob merení: Udává se pocet kusu kompletní konstrukce nebo práce.
P | 60 | 74C671 |  | TAŽENÍ LANA PRO ZV, NV, OV - 120 MM2 CU | M | 2906 | 0 | 0 |  |  | 0 | 0 | 2023_OTSKP | 0 | 3 |  |  | 0
PP
VV |  |  |  | "viz. soupis sestavení"
TS |  |  |  | 1. Položka obsahuje: – všechny náklady na montáž a materiál dodaného zarízení protikorozne ošetreného podle TKP se všemi pomocnými doplnujícími soucástmi a pracemi s použitím mechanizmu – cena položky je vc. ostatních rozpoctových nákladu 2. Položka neobsahuje: X 3. Zpusob merení: Merí se metr délkový v ose vodice nebo lana.
P | 61 | 74C711 |  | POHON ODPOJOVACE MOTOROVÝ | KUS | 3 | 0 | 0 |  |  | 0 | 0 | 2023_OTSKP | 0 | 3 |  |  | 0
PP
VV |  |  |  | "viz. soupis sestavení"
TS |  |  |  | 1. Položka obsahuje: – všechny náklady na montáž a materiál dodaného zarízení protikorozne ošetreného podle TKP se všemi pomocnými doplnujícími soucástmi a pracemi s použitím mechanizmu – cena položky je vc. ostatních rozpoctových nákladu 2. Položka neobsahuje: X 3. Zpusob merení: Udává se pocet kusu kompletní konstrukce nebo práce.
P | 62 | 74C713 |  | ODPOJOVAC NEBO ODPÍNAC NA STOŽÁRU TV | KUS | 3 | 0 | 0 |  |  | 0 | 0 | 2023_OTSKP | 0 | 3 |  |  | 0
PP
VV |  |  |  | "viz. soupis sestavení"
TS |  |  |  | 1. Položka obsahuje: – všechny náklady na montáž a materiál dodaného zarízení protikorozne ošetreného podle TKP se všemi pomocnými doplnujícími soucástmi a pracemi s použitím mechanizmu – cena položky je vc. ostatních rozpoctových nákladu 2. Položka neobsahuje: X 3. Zpusob merení: Udává se pocet kusu kompletní konstrukce nebo práce.
P | 63 | 74C721 |  | KOTVENÍ SVODU Z ODPOJOVACE S PRIPOJENÍM NA TV | KUS | 1 | 0 | 0 |  |  | 0 | 0 | 2023_OTSKP | 0 | 3 |  |  | 0
PP
VV |  |  |  | "viz. soupis sestavení"
TS |  |  |  | 1. Položka obsahuje: – všechny náklady na montáž a materiál dodaného zarízení protikorozne ošetreného podle TKP se všemi pomocnými doplnujícími soucástmi a pracemi s použitím mechanizmu – cena položky je vc. ostatních rozpoctových nákladu 2. Položka neobsahuje: X 3. Zpusob merení: Udává se pocet kusu kompletní konstrukce nebo práce.
P | 64 | 74C722 |  | KOTVENÍ DVOU SVODU Z ODPOJOVACE S PRIPOJENÍM NA TV | KUS | 2 | 0 | 0 |  |  | 0 | 0 | 2023_OTSKP | 0 | 3 |  |  | 0
PP
VV |  |  |  | "viz. soupis sestavení"
TS |  |  |  | 1. Položka obsahuje: – všechny náklady na montáž a materiál dodaného zarízení protikorozne ošetreného podle TKP se všemi pomocnými doplnujícími soucástmi a pracemi s použitím mechanizmu – cena položky je vc. ostatních rozpoctových nákladu 2. Položka neobsahuje: X 3. Zpusob merení: Udává se pocet kusu kompletní konstrukce nebo práce.
P | 65 | 74C733 |  | PROUDOVÉ PROPOJENÍ SESTAV TV | KUS | 7 | 0 | 0 |  |  | 0 | 0 | 2023_OTSKP | 0 | 3 |  |  | 0
PP
VV |  |  |  | "viz. soupis sestavení"
TS |  |  |  | 1. Položka obsahuje: – všechny náklady na montáž a materiál dodaného zarízení protikorozne ošetreného podle TKP se všemi pomocnými doplnujícími soucástmi a pracemi s použitím mechanizmu – cena položky je vc. ostatních rozpoctových nákladu 2. Položka neobsahuje: X 3. Zpusob merení: Udává se pocet kusu kompletní konstrukce nebo práce.
P | 66 | 74C752 |  | PODPERNÝ IZOLÁTOR PRO NV NA LIŠTE, BRÁNE, STOŽÁRU | KUS | 3 | 0 | 0 |  |  | 0 | 0 | 2023_OTSKP | 0 | 3 |  |  | 0
PP
VV |  |  |  | "viz. soupis sestavení"
TS |  |  |  | 1. Položka obsahuje: – všechny náklady na montáž a materiál dodaného zarízení protikorozne ošetreného podle TKP se všemi pomocnými doplnujícími soucástmi a pracemi s použitím mechanizmu – cena položky je vc. ostatních rozpoctových nákladu 2. Položka neobsahuje: X 3. Zpusob merení: Udává se pocet kusu kompletní konstrukce nebo práce.
P | 67 | 74C810 |  | UPEVNENÍ KONZOLY - STREDOVÉ, STRANOVÉ | KUS | 142 | 0 | 0 |  |  | 0 | 0 | 2023_OTSKP | 0 | 3 |  |  | 0
PP
VV |  |  |  | "viz. soupis sestavení"
TS |  |  |  | 1. Položka obsahuje: – všechny náklady na montáž a materiál dodaného zarízení protikorozne ošetreného podle TKP se všemi pomocnými doplnujícími soucástmi a pracemi s použitím mechanizmu – cena položky je vc. ostatních rozpoctových nákladu 2. Položka neobsahuje: X 3. Zpusob merení: Udává se pocet kusu kompletní konstrukce nebo práce.
P | 68 | 74C820 |  | UPEVNENÍ DVOU KONZOL | KUS | 4 | 0 | 0 |  |  | 0 | 0 | 2023_OTSKP | 0 | 3 |  |  | 0
PP
VV |  |  |  | "viz. soupis sestavení"
TS |  |  |  | 1. Položka obsahuje: – všechny náklady na montáž a materiál dodaného zarízení protikorozne ošetreného podle TKP se všemi pomocnými doplnujícími soucástmi a pracemi s použitím mechanizmu – cena položky je vc. ostatních rozpoctových nákladu 2. Položka neobsahuje: X 3. Zpusob merení: Udává se pocet kusu kompletní konstrukce nebo práce.
P | 69 | 74C913 |  | OMEZOVAC PREPETÍ NA STOŽÁRU VCETNE PRIPOJENÍ NA TV, OV, NV | KUS | 2 | 0 | 0 |  |  | 0 | 0 | 2023_OTSKP | 0 | 3 |  |  | 0
PP
VV |  |  |  | "viz. soupis sestavení"
TS |  |  |  | 1. Položka obsahuje: – všechny náklady na montáž a materiál dodaného zarízení protikorozne ošetreného podle TKP se všemi pomocnými doplnujícími soucástmi a pracemi s použitím mechanizmu – cena položky je vc. ostatních rozpoctových nákladu 2. Položka neobsahuje: X 3. Zpusob merení: Udává se pocet kusu kompletní konstrukce nebo práce.
P | 70 | 74C951 |  | MONTÁŽNÍ LÁVKA NA STOŽÁR | KUS | 3 | 0 | 0 |  |  | 0 | 0 | 2023_OTSKP | 0 | 3 |  |  | 0
PP
VV |  |  |  | "viz. soupis sestavení"
TS |  |  |  | 1. Položka obsahuje: – všechny náklady na montáž a materiál dodaného zarízení protikorozne ošetreného podle TKP se všemi pomocnými doplnujícími soucástmi a pracemi s použitím mechanizmu – cena položky je vc. ostatních rozpoctových nákladu 2. Položka neobsahuje: X 3. Zpusob merení: Udává se pocet kusu kompletní konstrukce nebo práce.
P | 71 | 74C952 |  | OVLÁDACÍ LÁVKA NA STOŽÁR | KUS | 1 | 0 | 0 |  |  | 0 | 0 | 2023_OTSKP | 0 | 3 |  |  | 0
PP
VV |  |  |  | "viz. soupis sestavení"
TS |  |  |  | 1. Položka obsahuje: – všechny náklady na montáž a materiál dodaného zarízení protikorozne ošetreného podle TKP se všemi pomocnými doplnujícími soucástmi a pracemi s použitím mechanizmu – cena položky je vc. ostatních rozpoctových nákladu 2. Položka neobsahuje: X 3. Zpusob merení: Udává se pocet kusu kompletní konstrukce nebo práce.
P | 72 | 74C953 |  | OVLÁDACÍ A BOCNÍ LÁVKA DO "L" | KUS | 2 | 0 | 0 |  |  | 0 | 0 | 2023_OTSKP | 0 | 3 |  |  | 0
PP
VV |  |  |  | "viz. soupis sestavení"
TS |  |  |  | 1. Položka obsahuje: – všechny náklady na montáž a materiál dodaného zarízení protikorozne ošetreného podle TKP se všemi pomocnými doplnujícími soucástmi a pracemi s použitím mechanizmu – cena položky je vc. ostatních rozpoctových nákladu 2. Položka neobsahuje: X 3. Zpusob merení: Udává se pocet kusu kompletní konstrukce nebo práce.
P | 73 | 74C955 |  | ŽEBRÍK PRO OVLÁDACÍ LÁVKU | KUS | 3 | 0 | 0 |  |  | 0 | 0 | 2023_OTSKP | 0 | 3 |  |  | 0
PP
VV |  |  |  | "viz. soupis sestavení"
TS |  |  |  | 1. Položka obsahuje: – všechny náklady na montáž a materiál dodaného zarízení protikorozne ošetreného podle TKP se všemi pomocnými doplnujícími soucástmi a pracemi s použitím mechanizmu – cena položky je vc. ostatních rozpoctových nákladu 2. Položka neobsahuje: X 3. Zpusob merení: Udává se pocet kusu kompletní konstrukce nebo práce.
P | 74 | 74C957 |  | VRTÁNÍ A OSAZENÍ KOTEVNÍHO ŠROUBU PRO KONSTRUKCE TV | KUS | 16 | 0 | 0 |  |  | 0 | 0 | 2023_OTSKP | 0 | 3 |  |  | 0
PP
VV |  |  |  | "viz. soupis sestavení"
TS |  |  |  | 1. Položka obsahuje: – všechny náklady na montáž a materiál dodaného zarízení protikorozne ošetreného podle TKP se všemi pomocnými doplnujícími soucástmi a pracemi s použitím mechanizmu – cena položky je vc. ostatních rozpoctových nákladu 2. Položka neobsahuje: X 3. Zpusob merení: Udává se pocet kusu kompletní konstrukce nebo práce.
P | 75 | 74C964 |  | PRIPEVNENÍ NÁVESTNÍHO ŠTÍTU DO SESTAVY TV | KUS | 6 | 0 | 0 |  |  | 0 | 0 | 2023_OTSKP | 0 | 3 |  |  | 0
PP
VV |  |  |  | "viz. soupis sestavení"
TS |  |  |  | 1. Položka obsahuje: – všechny náklady na montáž a materiál dodaného zarízení protikorozne ošetreného podle TKP se všemi pomocnými doplnujícími soucástmi a pracemi s použitím mechanizmu – cena položky je vc. ostatních rozpoctových nákladu 2. Položka neobsahuje: X 3. Zpusob merení: Udává se pocet kusu kompletní konstrukce nebo práce.
P | 76 | 74C967 |  | VÝSTRAŽNÁ TABULKA NA STOŽÁRU TV NEBO KONSTRUKCI | KUS | 25 | 0 | 0 |  |  | 0 | 0 | 2023_OTSKP | 0 | 3 |  |  | 0
PP
VV |  |  |  | "viz. soupis sestavení"
TS |  |  |  | 1. Položka obsahuje: – všechny náklady na montáž a materiál dodaného zarízení protikorozne ošetreného podle TKP se všemi pomocnými doplnujícími soucástmi a pracemi s použitím mechanizmu – cena položky je vc. ostatních rozpoctových nákladu 2. Položka neobsahuje: X 3. Zpusob merení: Udává se pocet kusu kompletní konstrukce nebo práce.
P | 77 | 74C968 |  | TABULKA CÍSLOVÁNÍ STOŽÁRU NEBO POHONU ODPOJOVACE | KUS | 68 | 0 | 0 |  |  | 0 | 0 | 2023_OTSKP | 0 | 3 |  |  | 0
PP
VV |  |  |  | "viz. soupis sestavení"
TS |  |  |  | 1. Položka obsahuje: – všechny náklady na montáž a materiál dodaného zarízení protikorozne ošetreného podle TKP se všemi pomocnými doplnujícími soucástmi a pracemi s použitím mechanizmu – cena položky je vc. ostatních rozpoctových nákladu 2. Položka neobsahuje: X 3. Zpusob merení: Udává se pocet kusu kompletní konstrukce nebo práce.
P | 78 | 74C973 |  | ÚPRAVY STÁVAJÍCÍHO TV - PROVIZORNÍ STAVY ZA 100 M ZPROVOZNOVANÉ SKUPINY | KUS | 21 | 0 | 0 |  |  | 0 | 0 | 2023_OTSKP | 0 | 3 |  |  | 0
PP
VV |  |  |  | "viz. technická zpráva"
TS |  |  |  | 1. Položka obsahuje: – veškeré další práce a úpravy na stávajícím TV, nutné ke zprovoznení TV 2. Položka neobsahuje: X 3. Zpusob merení: Kusem se rozumí 100 m úseku stávající elektrifikované koleje. (Trat´a malá žst. 5-10 ks, velká žst. 20-40 ks.)
P | 79 | 74C975 |  | AKTUALIZACE TV DLE KOLEJOVÝCH POSTUPU ZA 100 M ZPROVOZNOVANÉ SKUPINY | KUS | 29 | 0 | 0 |  |  | 0 | 0 | 2023_OTSKP | 0 | 3 |  |  | 0
PP
VV |  |  |  | "viz. technická zpráva"
TS |  |  |  | 1. Položka obsahuje: – veškeré další práce na aktualizaci TV po každém stavebním postupu 2. Položka neobsahuje: X 3. Zpusob merení: Kusem se rozumí 100 m úseku elektrifikované koleje x stavební postup.
P | 80 | 74CF11 |  | TAŽNÉ HNACÍ VOZIDLO K PRACOVNÍM SOUPRAVÁM (PRO VODICE - MONTÁŽ) | HOD | 1137 | 0 | 0 |  |  | 0 | 0 | 2023_OTSKP | 0 | 3 |  |  | 0
PP
VV |  |  |  | "viz. technická zpráva"
TS |  |  |  | 1. Položka obsahuje: – kolejové mechanizmy pro výstavbu trakcního vedení – dopravu kolejových mechanismu z materského depa do prostoru stavby a zpet 2. Položka neobsahuje: X 3. Zpusob merení: Udává se cas v hodinách bez pohotovostních stavu vozidla.
SD |  | 74E |  | závesný kabel na TV | [6 empty] | 0 | 0
P | 81 | 74E852 |  | DEMONTÁŽ ZÁVESNÉHO KABELU VN STOCENÍM NA BUBEN | M | 400 | 0 | 0 |  |  | 0 | 0 | 2023_OTSKP | 0 | 3 |  |  | 0
PP
VV |  |  |  | "viz. situace"
TS |  |  |  | 1. Položka obsahuje: – všechny náklady na demontáž stávajícího zarízení se všemi pomocnými doplnujícími úpravami pro jeho likvidaci – naložení vybouraného materiálu na dopravní prostredek 2. Položka neobsahuje: X 3. Zpusob merení: Merí se metr délkový v ose vodice nebo lana.
P | 82 | 74E855 |  | MANIPULACE SE ZDEMONTOVANÝM MATERIÁLEM NA STAVENIŠTI | tkm | 3.5 | 0 | 0 |  |  | 0 | 0 | 2023_OTSKP | 0 | 3 |  |  | 0
PP
VV |  |  |  | "viz. technická zpráva"
TS |  |  |  | 1. Položka obsahuje: – manipulace jakýmkoliv dopravním prostredkem a složení – prípadné prekládky na trase 2. Položka neobsahuje: – naložení vybouraného materiálu na dopravní prostredek (je zahrnuto ve zdrojové položce) – poplatky za likvidaci odpadu, nacení se položkami ze ssd 0 3. Zpusob merení: Výmera je souctem soucinu metru krychlových tun vybouraného materiálu v puvodním stavu a jednotlivých vzdáleností v kilometrech.
P | 83 | 74EF12 |  | TAŽNÉ HNACÍ VOZIDLO K PRACOVNÍM SOUPRAVÁM (PRO ZÁVESNÝ KABEL NA TV - MONTÁŽ) | HOD | 6 | 0 | 0 |  |  | 0 | 0 | 2023_OTSKP | 0 | 3 |  |  | 0
PP
VV |  |  |  | "viz. technická zpráva"
TS |  |  |  | 1. Položka obsahuje: – kolejové mechanizmy pro výstavbu trakcního vedení – dopravu kolejových mechanismu z materského depa do prostoru stavby a zpet 2. Položka neobsahuje: X 3. Zpusob merení: Udává se cas v hodinách bez pohotovostních stavu vozidla.
SD |  | 74F |  | ruzné TV | [6 empty] | 0 | 0
P | 84 | 74F231 |  | BEZPECNOSTNÍ PRUH NA PODPERE TV CERNOŽLUTÝ | KUS | 1 | 0 | 0 |  |  | 0 | 0 | 2023_OTSKP | 0 | 3 |  |  | 0
PP
VV |  |  |  | "viz. soupis sestavení"
TS |  |  |  | 1. Položka obsahuje: – náter, ocištení, odrezivení a materiál (barva, redidlo, odrezovac), náter proveden dle TKP 2. Položka neobsahuje: X 3. Zpusob merení: Udává se pocet kusu kompletní konstrukce nebo práce.
P | 85 | 74F232 |  | BEZPECNOSTNÍ PRUH NA PODPERE TV BÍLOCERVENÝ | KUS | 3 | 0 | 0 |  |  | 0 | 0 | 2023_OTSKP | 0 | 3 |  |  | 0
PP
VV |  |  |  | "viz. soupis sestavení"
TS |  |  |  | 1. Položka obsahuje: – náter, ocištení, odrezivení a materiál (barva, redidlo, odrezovac), náter proveden dle TKP 2. Položka neobsahuje: X 3. Zpusob merení: Udává se pocet kusu kompletní konstrukce nebo práce.
P | 86 | 74F311 |  | MERENÍ PARAMETRU TV DYNAMICKÉ (MERÍCÍM VOZEM) | KM | 2.9 | 0 | 0 |  |  | 0 | 0 | 2023_OTSKP | 0 | 3 |  |  | 0
PP
VV |  |  |  | "viz. polohový plán, tabulka kotvení"
TS |  |  |  | 1. Položka obsahuje: – pronájem merící soupravy vcetne pracovníku pro uvedná merení, kolejové mechanizmy, vyhodnocení a závery z merení TV – dopravu kolejových mechanismu z materského depa do prostoru stavby a zpet 2. Položka neobsahuje: X 3. Zpusob merení: Merí se projeté kilometry pri merení, tj. bez režijních jízd.
P | 87 | 74F312 |  | MERENÍ PARAMETRU TV STATICKÉ | KM | 2.9 | 0 | 0 |  |  | 0 | 0 | 2023_OTSKP | 0 | 3 |  |  | 0
PP
VV |  |  |  | "viz. polohový plán, tabulka kotvení"
TS |  |  |  | 1. Položka obsahuje: – merení parametru TV pro revizi a dokumentaci skutecného provedení – dopravu kolejových mechanismu z materského depa do prostoru stavby a zpet 2. Položka neobsahuje: X 3. Zpusob merení: Merí se projeté kilometry pri merení, tj. bez režijních jízd.
P | 88 | 74F313 |  | MERENÍ ELEKTRICKÝCH VLASTNOSTÍ TV | KUS | 3 | 0 | 0 |  |  | 0 | 0 | 2023_OTSKP | 0 | 3 |  |  | 0
PP
VV |  |  |  | "viz. polohový plán, tabulka kotvení"
TS |  |  |  | 1. Položka obsahuje: – merení elektrických parametru TV pro zpracování revize – dopravu kolejových mechanismu z materského depa do prostoru stavby a zpet 2. Položka neobsahuje: X 3. Zpusob merení: Merí se1 kus elektrizované koleje
P | 89 | 74F317 |  | MERENÍ VZDÁLENOSTI CIZÍCH KONSTRUKCÍ OD ŽIVÉ CÁSTI TV ( MOSTY, NÁVESTIDLA APOD.) | KUS | 10 | 0 | 0 |  |  | 0 | 0 | 2023_OTSKP | 0 | 3 |  |  | 0
PP
VV |  |  |  | "viz. technická zpráva"
TS |  |  |  | 1. Položka obsahuje: – merení vzdálenosti OK od TV pro zpracování revize – dopravu kolejových mechanismu z materského depa do prostoru stavby a zpet 2. Položka neobsahuje: X 3. Zpusob merení: Merí se1 kus ukolejnené OK
P | 90 | 74F318 |  | MERENÍ PREDNÍCH HRAN STOŽÁRU TV S UPRESNENÍM MONTÁŽNÍCH PARAMETRU | KUS | 73 | 0 | 0 |  |  | 0 | 0 | 2023_OTSKP | 0 | 3 |  |  | 0
PP
VV |  |  |  | "viz. technická zpráva"
TS |  |  |  | 1. Položka obsahuje: – merení vzdálenosti PH TP pro další zpracování projektu – dopravu kolejových mechanismu z materského depa do prostoru stavby a zpet 2. Položka neobsahuje: X 3. Zpusob merení: Merí se 1 kus TP
P | 91 | 74F319 |  | MERENÍ VÝŠKY TK PROJEKTOVANÉ KOLEJE PRO UPRESNENÍ MONTÁŽNÍCH PARAMETRU TV | BOD | 73 | 0 | 0 |  |  | 0 | 0 | 2023_OTSKP | 0 | 3 |  |  | 0
PP
VV |  |  |  | "viz. technická zpráva"
TS |  |  |  | 1. Položka obsahuje: – merení výšky TK pro potrebu montážních prací na TV – dopravu kolejových mechanismu z materského depa do prostoru stavby a zpet 2. Položka neobsahuje: X 3. Zpusob merení: Merí se 1 kus TP
P | 92 | 74F320 |  | STABILIZACE PLASTIKOVÝM MEZNÍKEM | KUS | 73 | 0 | 0 |  |  | 0 | 0 | 2023_OTSKP | 0 | 3 |  |  | 0
PP
VV |  |  |  | "viz. technická zpráva"
TS |  |  |  | 1. Položka obsahuje: – osazení geodetické zn.pro merení vzdálenosti PH TP pro další zpracování projektu – dopravu kolejových mechanismu z materského depa do prostoru stavby a zpet 2. Položka neobsahuje: X 3. Zpusob merení: Merí se 1 kus základu
P | 93 | 74F321 |  | PROTOKOL ZPUSOBILOSTI | KUS | 1 | 0 | 0 |  |  | 0 | 0 | 2023_OTSKP | 0 | 3 |  |  | 0
PP
VV |  |  |  | "viz. technická zpráva"
TS |  |  |  | 1. Položka obsahuje: – vyhotovení dokladu právnickou osobou o trolejových vedeních a trakcních zarízeních 2. Položka neobsahuje: X 3. Zpusob merení: Udává se v ks. 1ks pro 1x SO, PS.
P | 94 | 74F322 |  | REVIZNÍ ZPRÁVA | KUS | 1 | 0 | 0 |  |  | 0 | 0 | 2023_OTSKP | 0 | 3 |  |  | 0
PP
VV |  |  |  | "viz. technická zpráva"
TS |  |  |  | 1. Položka obsahuje: – revizi autorizovaným revizním technikem na zarízeních trakcního vedení podle požadavku CSN, vcetne hodnocení 2. Položka neobsahuje: X 3. Zpusob merení: Udává se v ks. Výpocet dle ks elektrifikovaných kolejí, neutrální pole 4ks, velká žst. dle poctu stavebních postupu.
P | 95 | 74F323 |  | PROTOKOL UTZ | KUS | 1 | 0 | 0 |  |  | 0 | 0 | 2023_OTSKP | 0 | 3 |  |  | 0
PP
VV |  |  |  | "viz. technická zpráva"
TS |  |  |  | 1. Položka obsahuje: – protokol autorizovaným revizním technikem na zarízeních trakcního vedení podle požadavku CSN, vcetne hodnocení 2. Položka neobsahuje: X 3. Zpusob merení: Udává se v ks. 1ks pro 1xSO, 1xPS.
P | 96 | 74F334 |  | ZAMERENÍ SKUTECNÉHO PROVEDENÍ TV 2KOLEJ. TRAT, MALÉ ŽST. ZA 100M | KUS | 29 | 0 | 0 |  |  | 0 | 0 | 2023_OTSKP | 0 | 3 |  |  | 0
PP
VV |  |  |  | "viz. polohový plán"
TS |  |  |  | 1. Položka obsahuje: – geodetickou cinnost po výstavbe TV 2. Položka neobsahuje: X 3. Zpusob merení: Merí se 1 kus za každých 100m TV
SD |  | 74F4 |  | Demontáže (TV) | [6 empty] | 0 | 0
P | 97 | 74EF11 |  | HNACÍ KOLEJOVÁ VOZIDLA DEMONTÁŽNÍCH SOUPRAV PRO PRÁCE NA TV | HOD | 332 | 0 | 0 |  |  | 0 | 0 | 2023_OTSKP | 0 | 3 |  |  | 0
PP
VV |  |  |  | "viz. technická zpráva"
TS |  |  |  | 1. Položka obsahuje: – kolejové mechanizmy demontáže TV – dopravu kolejových mechanismu z materského depa do prostoru stavby a zpet 2. Položka neobsahuje: X 3. Zpusob merení: Udává se cas v hodinách bez pohotovostních stavu vozidla.
P | 98 | 74F411 |  | DEMONTÁŽ BETONOVÝCH ZÁKLADU TV | M3 | 173 | 0 | 0 |  |  | 0 | 0 | 2023_OTSKP | 0 | 3 |  |  | 0
PP
VV |  |  |  | "viz. polohový plán"
TS |  |  |  | 1. Položka obsahuje: – demontáž stávajícího betonového základu se všemi pomocnými doplnujícími úpravami pro uvedení do požadovaného stavu a s prepravou a dovozem potrebných mechanizmu k uvedené cinnosti – naložení vybouraného materiálu na dopravní prostredek 2. Položka neobsahuje: – odvoz vybouraného materiálu – poplatek za likvidaci odpadu (nacení se dle SSD 0) 3. Zpusob merení: Merí se metr krychlový.
P | 99 | 74F421 |  | DEMONTÁŽ KOTEVNÍCH SLOUPKU | KUS | 9 | 0 | 0 |  |  | 0 | 0 | 2023_OTSKP | 0 | 3 |  |  | 0
PP
VV |  |  |  | "viz. polohový plán"
TS |  |  |  | 1. Položka obsahuje: – všechny náklady na demontáž stávajícího zarízení se všemi pomocnými doplnujícími úpravami pro jeho likvidaci – naložení a odvoz vybouraného materiálu 2. Položka neobsahuje: – základ – poplatek za likvidaci odpadu (nacení se dle SSD 0) 3. Zpusob merení: Udává se pocet kusu kompletní konstrukce nebo práce.
P | 100 | 74F422 |  | DEMONTÁŽ OCELOVÝCH STOŽÁRU TRUBKOVÝCH NEBO PROFILOVÝCH | KUS | 57 | 0 | 0 |  |  | 0 | 0 | 2023_OTSKP | 0 | 3 |  |  | 0
PP
VV |  |  |  | "viz. polohový plán"
TS |  |  |  | 1. Položka obsahuje: – všechny náklady na demontáž stávajícího zarízení se všemi pomocnými doplnujícími úpravami pro jeho likvidaci – naložení a odvoz vybouraného materiálu na urcené místo pro stavbu 2. Položka neobsahuje: – poplatek za likvidaci odpadu (nacení se dle SSD 0) 3. Zpusob merení: Udává se pocet kusu kompletní konstrukce nebo práce.
P | 101 | 74F423 |  | DEMONTÁŽ OCELOVÝCH STOŽÁRU PRÍHRADOVÝCH | KUS | 7 | 0 | 0 |  |  | 0 | 0 | 2023_OTSKP | 0 | 3 |  |  | 0
PP
VV |  |  |  | "viz. polohový plán"
TS |  |  |  | 1. Položka obsahuje: – všechny náklady na demontáž stávajícího zarízení se všemi pomocnými doplnujícími úpravami pro jeho likvidaci – naložení a odvoz vybouraného materiálu na urcené místo pro stavbu 2. Položka neobsahuje: – poplatek za likvidaci odpadu (nacení se dle SSD 0) 3. Zpusob merení: Udává se pocet kusu kompletní konstrukce nebo práce.
P | 102 | 74F429 |  | DEMONTÁŽ NESTANDARDNÍCH KOVOVÝCH KONSTRUKCÍ | KG | 750 | 0 | 0 |  |  | 0 | 0 | 2023_OTSKP | 0 | 3 |  |  | 0
PP
VV |  |  |  | "viz. polohový plán"
TS |  |  |  | 1. Položka obsahuje: – všechny náklady na demontáž stávajícího zarízení se všemi pomocnými doplnujícími úpravami pro jeho likvidaci – naložení a odvoz vybouraného materiálu na urcené místo pro stavbu 2. Položka neobsahuje: – poplatek za likvidaci odpadu (nacení se dle SSD 0) 3. Zpusob merení: Udává se hmotnost v kilogramech.
P | 103 | 74F433 |  | DEMONTÁŽ OTOCNÝCH KONZOL TV VCETNE UPEVNENÍ | KUS | 66 | 0 | 0 |  |  | 0 | 0 | 2023_OTSKP | 0 | 3 |  |  | 0
PP
VV |  |  |  | "viz. polohový plán"
TS |  |  |  | 1. Položka obsahuje: – všechny náklady na demontáž stávajícího zarízení se všemi pomocnými doplnujícími úpravami pro jeho likvidaci – naložení a odvoz demontovaného materiálu na urcené místo pro stavbu 2. Položka neobsahuje: – poplatek za likvidaci odpadu (nacení se dle SSD 0) 3. Zpusob merení: Udává se pocet kusu kompletní konstrukce nebo práce.
P | 104 | 74F437 |  | DEMONTÁŽ KONZOL ZV NEBO OV VCETNE ZÁVESU | KUS | 78 | 0 | 0 |  |  | 0 | 0 | 2023_OTSKP | 0 | 3 |  |  | 0
PP
VV |  |  |  | "viz. polohový plán"
TS |  |  |  | 1. Položka obsahuje: – všechny náklady na demontáž stávajícího zarízení se všemi pomocnými doplnujícími úpravami pro jeho likvidaci – naložení a odvoz demontovaného materiálu na urcené místo pro stavbu 2. Položka neobsahuje: – poplatek za likvidaci odpadu (nacení se dle SSD 0) 3. Zpusob merení: Udává se pocet kusu kompletní konstrukce nebo práce.
P | 105 | 74F441 |  | DEMONTÁŽ DELICU | KUS | 2 | 0 | 0 |  |  | 0 | 0 | 2023_OTSKP | 0 | 3 |  |  | 0
PP
VV |  |  |  | "viz. polohový plán"
TS |  |  |  | 1. Položka obsahuje: – všechny náklady na demontáž stávajícího zarízení se všemi pomocnými doplnujícími úpravami pro jeho likvidaci – naložení a odvoz demontovaného materiálu na urcené místo pro stavbu 2. Položka neobsahuje: – poplatek za likvidaci odpadu (nacení se dle SSD 0) 3. Zpusob merení: Udává se pocet kusu kompletní konstrukce nebo práce.
P | 106 | 74F442 |  | DEMONTÁŽ PEVNÝCH BODU VCETNE ZAKOTVENÍ | KUS | 2 | 0 | 0 |  |  | 0 | 0 | 2023_OTSKP | 0 | 3 |  |  | 0
PP
VV |  |  |  | "viz. polohový plán"
TS |  |  |  | 1. Položka obsahuje: – všechny náklady na demontáž stávajícího zarízení se všemi pomocnými doplnujícími úpravami pro jeho likvidaci – naložení a odvoz demontovaného materiálu na urcené místo pro stavbu 2. Položka neobsahuje: – poplatek za likvidaci odpadu (nacení se dle SSD 0) 3. Zpusob merení: Udává se pocet kusu kompletní konstrukce nebo práce.
P | 107 | 74F444 |  | DEMONTÁŽ KOTVENÍ TR NEBO NL POHYBLIVÝCH | KUS | 8 | 0 | 0 |  |  | 0 | 0 | 2023_OTSKP | 0 | 3 |  |  | 0
PP
VV |  |  |  | "viz. polohový plán"
TS |  |  |  | 1. Položka obsahuje: – všechny náklady na demontáž stávajícího zarízení se všemi pomocnými doplnujícími úpravami pro jeho likvidaci – naložení a odvoz demontovaného materiálu na urcené místo pro stavbu 2. Položka neobsahuje: – poplatek za likvidaci odpadu (nacení se dle SSD 0) 3. Zpusob merení: Udává se pocet kusu kompletní konstrukce nebo práce.
P | 108 | 74F445 |  | DEMONTÁŽ KOTVENÍ ZV, OV, NV VCETNE PRIPEVNOVACÍCH LIŠT | KUS | 2 | 0 | 0 |  |  | 0 | 0 | 2023_OTSKP | 0 | 3 |  |  | 0
PP
VV |  |  |  | "viz. polohový plán"
TS |  |  |  | 1. Položka obsahuje: – všechny náklady na demontáž stávajícího zarízení se všemi pomocnými doplnujícími úpravami pro jeho likvidaci – naložení a odvoz demontovaného materiálu na urcené místo pro stavbu 2. Položka neobsahuje: – poplatek za likvidaci odpadu (nacení se dle SSD 0) 3. Zpusob merení: Udává se pocet kusu kompletní konstrukce nebo práce.
P | 109 | 74F446 |  | DEMONTÁŽ ODPOJOVACE NEBO ODPÍNACE S POHONEM VCETNE TÁHEL A UPEVNOVACÍCH LIŠT | KUS | 2 | 0 | 0 |  |  | 0 | 0 | 2023_OTSKP | 0 | 3 |  |  | 0
PP
VV |  |  |  | "viz. polohový plán"
TS |  |  |  | 1. Položka obsahuje: – všechny náklady na demontáž stávajícího zarízení se všemi pomocnými doplnujícími úpravami pro jeho likvidaci – naložení a odvoz demontovaného materiálu na urcené místo pro stavbu 2. Položka neobsahuje: – poplatek za likvidaci odpadu (nacení se dle SSD 0) 3. Zpusob merení: Udává se pocet kusu kompletní konstrukce nebo práce.
P | 110 | 74F447 |  | DEMONTÁŽ KOTEVNÍ LIŠTY PREVESU NEBO SVODU Z ODPOJOVACE | KUS | 2 | 0 | 0 |  |  | 0 | 0 | 2023_OTSKP | 0 | 3 |  |  | 0
PP
VV |  |  |  | "viz. polohový plán"
TS |  |  |  | 1. Položka obsahuje: – všechny náklady na demontáž stávajícího zarízení se všemi pomocnými doplnujícími úpravami pro jeho likvidaci – naložení a odvoz demontovaného materiálu na urcené místo pro stavbu 2. Položka neobsahuje: – poplatek za likvidaci odpadu (nacení se dle SSD 0) 3. Zpusob merení: Udává se pocet kusu kompletní konstrukce nebo práce.
P | 111 | 74F452 |  | DEMONTÁŽ SVODU Z PREVESU NEBO Z ODPOJOVACE - DVOJITÉ NEBO TROJITÉ LANO | KUS | 4 | 0 | 0 |  |  | 0 | 0 | 2023_OTSKP | 0 | 3 |  |  | 0
PP
VV |  |  |  | "viz. polohový plán"
TS |  |  |  | 1. Položka obsahuje: – všechny náklady na demontáž stávajícího zarízení se všemi pomocnými doplnujícími úpravami pro jeho likvidaci – naložení a odvoz demontovaného materiálu na urcené místo pro stavbu 2. Položka neobsahuje: – poplatek za likvidaci odpadu (nacení se dle SSD 0) 3. Zpusob merení: Udává se pocet kusu kompletní konstrukce nebo práce.
P | 112 | 74F454 |  | DEMONTÁŽ BLESKOJISTEK A SVODICU PREPETÍ | KUS | 4 | 0 | 0 |  |  | 0 | 0 | 2023_OTSKP | 0 | 3 |  |  | 0
PP
VV |  |  |  | "viz. polohový plán"
TS |  |  |  | 1. Položka obsahuje: – všechny náklady na demontáž stávajícího zarízení se všemi pomocnými doplnujícími úpravami pro jeho likvidaci – naložení a odvoz demontovaného materiálu na urcené místo pro stavbu 2. Položka neobsahuje: – poplatek za likvidaci odpadu (nacení se dle SSD 0) 3. Zpusob merení: Udává se pocet kusu kompletní konstrukce nebo práce.
P | 113 | 74F455 |  | DEMONTÁŽ VEŠÁKU TROLEJE | KUS | 434 | 0 | 0 |  |  | 0 | 0 | 2023_OTSKP | 0 | 3 |  |  | 0
PP
VV |  |  |  | "viz. polohový plán"
TS |  |  |  | 1. Položka obsahuje: – všechny náklady na demontáž stávajícího zarízení se všemi pomocnými doplnujícími úpravami pro jeho likvidaci – naložení a odvoz demontovaného materiálu na urcené místo pro stavbu 2. Položka neobsahuje: – poplatek za likvidaci odpadu (nacení se dle SSD 0) 3. Zpusob merení: Udává se pocet kusu kompletní konstrukce nebo práce.
P | 114 | 74F456 |  | DEMONTÁŽ PROUDOVÝCH PROPOJENÍ PODÉLNÝCH A PRÍCNÝCH | KUS | 27 | 0 | 0 |  |  | 0 | 0 | 2023_OTSKP | 0 | 3 |  |  | 0
PP
VV |  |  |  | "viz. polohový plán"
TS |  |  |  | 1. Položka obsahuje: – všechny náklady na demontáž stávajícího zarízení se všemi pomocnými doplnujícími úpravami pro jeho likvidaci – naložení a odvoz demontovaného materiálu na urcené místo pro stavbu 2. Položka neobsahuje: – poplatek za likvidaci odpadu (nacení se dle SSD 0) 3. Zpusob merení: Udává se pocet kusu kompletní konstrukce nebo práce.
P | 115 | 74F457 |  | DEMONTÁŽ VLOŽENÝCH IZOLACÍ V PODÉLNÝCH A PRÍCNÝCH POLÍCH | KUS | 16 | 0 | 0 |  |  | 0 | 0 | 2023_OTSKP | 0 | 3 |  |  | 0
PP
VV |  |  |  | "viz. polohový plán"
TS |  |  |  | 1. Položka obsahuje: – všechny náklady na demontáž stávajícího zarízení se všemi pomocnými doplnujícími úpravami pro jeho likvidaci – naložení a odvoz demontovaného materiálu na urcené místo pro stavbu 2. Položka neobsahuje: – poplatek za likvidaci odpadu (nacení se dle SSD 0) 3. Zpusob merení: Udává se pocet kusu kompletní konstrukce nebo práce.
P | 116 | 74F463 |  | DEMONTÁŽ NÁVESTÍ PRO ELEKTRICKÝ PROVOZ | KUS | 8 | 0 | 0 |  |  | 0 | 0 | 2023_OTSKP | 0 | 3 |  |  | 0
PP
VV |  |  |  | "viz. polohový plán"
TS |  |  |  | 1. Položka obsahuje: – všechny náklady na demontáž stávajícího zarízení se všemi pomocnými doplnujícími úpravami pro jeho likvidaci – naložení a odvoz demontovaného materiálu na urcené místo pro stavbu 2. Položka neobsahuje: – poplatek za likvidaci odpadu (nacení se dle SSD 0) 3. Zpusob merení: Udává se pocet kusu kompletní konstrukce nebo práce.
P | 117 | 74F465 |  | DEMONTÁŽ TROLEJE VCETNE NÁSTAVKU STOCENÍM NA BUBEN | M | 2458 | 0 | 0 |  |  | 0 | 0 | 2023_OTSKP | 0 | 3 |  |  | 0
PP
VV |  |  |  | "viz. polohový plán"
TS |  |  |  | 1. Položka obsahuje: – všechny náklady na demontáž stávajícího zarízení se všemi pomocnými doplnujícími úpravami pro jeho likvidaci - naložení a odvoz demontovaného materiálu na urcené místo pro stavbu 2. Položka neobsahuje: – poplatek za likvidaci odpadu (nacení se dle SSD 0) 3. Zpusob merení: Merí se na metr délky vodice nebo lana.
P | 118 | 74F467 |  | DEMONTÁŽ LAN NOSNÝCH VCETNE NÁSTAVKU STOCENÍM NA BUBEN | M | 2485 | 0 | 0 |  |  | 0 | 0 | 2023_OTSKP | 0 | 3 |  |  | 0
PP
VV |  |  |  | "viz. polohový plán"
TS |  |  |  | 1. Položka obsahuje: – všechny náklady na demontáž stávajícího zarízení se všemi pomocnými doplnujícími úpravami pro jeho likvidaci - naložení a odvoz demontovaného materiálu na urcené místo pro stavbu 2. Položka neobsahuje: – poplatek za likvidaci odpadu (nacení se dle SSD 0) 3. Zpusob merení: Merí se na metr délky vodice nebo lana.
P | 119 | 74F469 |  | DEMONTÁŽ LAN ZV, NV, OV STOCENÍM NA BUBEN | M | 2485 | 0 | 0 |  |  | 0 | 0 | 2023_OTSKP | 0 | 3 |  |  | 0
PP
VV |  |  |  | "viz. polohový plán"
TS |  |  |  | 1. Položka obsahuje: – všechny náklady na demontáž stávajícího zarízení se všemi pomocnými doplnujícími úpravami pro jeho likvidaci - naložení a odvoz demontovaného materiálu na urcené místo pro stavbu 2. Položka neobsahuje: – poplatek za likvidaci odpadu (nacení se dle SSD 0) 3. Zpusob merení: Merí se na metr délky vodice nebo lana.
P | 120 | 74F492 |  | DEMONTÁŽ - MANIPULACE SE SUTÍ NA STAVENIŠTI | tkm | 2335 | 0 | 0 |  |  | 0 | 0 | 2023_OTSKP | 0 | 3 |  |  | 0
PP
VV |  |  |  | "viz. polohový plán"
TS |  |  |  | 1. Položka obsahuje: – manipulace jakýmkoliv dopravním prostredkem a složení – prípadné prekládky na trase 2. Položka neobsahuje: – naložení vybouraného materiálu na dopravní prostredek (je zahrnuto ve zdrojové položce) – poplatky za likvidaci odpadu, nacení se položkami ze ssd 0 3. Zpusob merení: Výmera je souctem soucinu tun vyteženého v rostlém (puvodním) stavu nebo vybouraného materiálu a jednotlivých vzdáleností v kilometrech.
P | 121 | 74F493 |  | NAKLÁDÁNÍ SUTI NA DOPRAVNÍ PROSTREDEK | T | 467 | 0 | 0 |  |  | 0 | 0 | 2023_OTSKP | 0 | 3 |  |  | 0
PP
VV |  |  |  | "viz. polohový plán"
TS |  |  |  | 1. Položka obsahuje: – nakládání suti z demontovaných základu TV na dopravní prostredek 2. Položka neobsahuje: – prípadné prekládky na trase do 1 km – poplatky za likvidaci odpadu 3. Zpusob merení: Výmera je tuna vyteženého materiálu v rostlém (puvodním) stavu nebo vybouraného materiálu
SD |  | 990 |  | Poplatky za skládky | [6 empty] | 0 | 0
P | 122 | R015111 | 901 | NEOCENOVAT - POPLATKY ZA LIKVIDACI ODPADU NEKONTAMINOVANÝCH - 17 05 04 VYTEŽENÉ ZEMINY A HORNINY - I. TRÍDA TEŽITELNOSTI VCETNE DOPRAVY | T | 1340 | 0 | 0 |  |  | 0 | 0 | R | 0 | 3 |  |  | 0
PP |  |  |  | "Evidencní položka, Neocenovat v objektu SO/PS, položka se ocenuje pouze v objektu SO 90-90 Zpusob likvidace: recyklace, druhotné využití."
VV |  |  |  | <vv><r><t><vv><r><t><vv><r><t></t></r></vv> </t><v>1340.000000</v><vy>A</vy></r></vv> </t><v>1340.000000</v><vy>A</vy></r></vv> 1340.000000 = 1340,000 [A]
TS |  |  |  | "1. Položka obsahuje: – veškeré poplatky provozovateli skládky, recyklacní linky nebo jiného zarízení na zpracování nebo likvidaci odpadu související s prevzetím, uložením, zpracováním nebo likvidací odpadu – náklady spojené s dopravou z místa stavby na místo prevzetí provozovatelem skládky, recyklacní linky nebo jiného zarízení na zpracování nebo likvidaci odpadu – náklady spojené s vyložením a manipulací s materiálem v míste skládky 2. Položka neobsahuje: – náklady spojené s naložením a manipulací materiálem 3. Zpusob merení: Tunou se rozumí hmotnost odpadu vytrídeného v souladu se zákonem c. 541/2020 Sb., o nakládání s odpady, v platném znení."
P | 123 | R015140 | 901 | NEOCENOVAT - POPLATKY ZA LIKVIDACI ODPADU NEKONTAMINOVANÝCH - 17 01 01 BETON Z DEMOLIC OBJEKTU, ZÁKLADU TV, KULY A SLOUPY VCETNE DOPRAVY | T | 467 | 0 | 0 |  |  | 0 | 0 | R | 0 | 3 |  |  | 0
PP |  |  |  | "Evidencní položka, Neocenovat v objektu SO/PS, položka se ocenuje pouze v objektu SO 90-90 Zpusob likvidace: recyklace, druhotné využití."
VV |  |  |  | <vv><r><t><vv><r><t><vv><r><t></t></r></vv> </t><v>467.000000</v><vy>A</vy></r></vv> </t><v>467.000000</v><vy>A</vy></r></vv> 467.000000 = 467,000 [A]
TS |  |  |  | "1. Položka obsahuje: – veškeré poplatky provozovateli skládky, recyklacní linky nebo jiného zarízení na zpracování nebo likvidaci odpadu související s prevzetím, uložením, zpracováním nebo likvidací odpadu – náklady spojené s dopravou z místa stavby na místo prevzetí provozovatelem skládky, recyklacní linky nebo jiného zarízení na zpracování nebo likvidaci odpadu – náklady spojené s vyložením a manipulací s materiálem v míste skládky 2. Položka neobsahuje: – náklady spojené s naložením a manipulací materiálem 3. Zpusob merení: Tunou se rozumí hmotnost odpadu vytrídeného v souladu se zákonem c. 541/2020 Sb., o nakládání s odpady, v platném znení."
P | 124 | R015270 | 901 | NEOCENOVAT - POPLATKY ZA LIKVIDACI ODPADU NEKONTAMINOVANÝCH - 17 01 03 IZOLÁTORY PORCELÁNOVÉ VCETNE DOPRAVY | T | 2.8 | 0 | 0 |  |  | 0 | 0 | R | 0 | 3 |  |  | 0
PP |  |  |  | "Evidencní položka, Neocenovat v objektu SO/PS, položka se ocenuje pouze v objektu SO 90-90 V prípade možnosti je u odpadu uprednostnována recyklace pred skládkováním."
VV |  |  |  | <vv><r><t><vv><r><t><vv><r><t></t></r></vv> </t><v>2.800000</v><vy>A</vy></r></vv> </t><v>2.800000</v><vy>A</vy></r></vv> 2.800000 = 2,800 [A]
TS |  |  |  | 1. Položka obsahuje: – veškeré poplatky provozovateli skládky, recyklacní linky nebo jiného zarízení na zpracování nebo likvidaci odpadu související s prevzetím, uložením, zpracováním nebo likvidací odpadu – náklady spojené s dopravou z místa stavby na místo prevzetí provozovatelem skládky, recyklacní linky nebo jiného zarízení na zpracování nebo likvidaci odpadu – náklady spojené s vyložením a manipulací s materiálem v míste skládky 2. Položka neobsahuje: – náklady spojené s naložením a manipulací materiálem 3. Zpusob merení: Tunou se rozumí hmotnost odpadu vytrídeného v souladu se zákonem c. 541/2020 Sb., o nakládání s odpady, v platném znení.
P | 125 | R015810 | 901 | NEOCENOVAT - POPLATKY ZA LIKVIDACI ODPADU NEKONTAMINOVANÝCH - 17 04 05 - ŽELEZNÝ A OCELOVÝ ŠROT, VCETNE DOPRAVY | T | 126 | 0 | 0 |  |  | 0 | 0 | R | 0 | 3 |  |  | 0
PP |  |  |  | "Evidencní položka, neocenovat v objektu SO/PS, položka se ocenuje pouze v objektu SO 90-90. Druhotná surovina - výkup"
VV |  |  |  | <vv><r><t><vv><r><t><vv><r><t></t></r></vv> </t><v>126.000000</v><vy>A</vy></r></vv> </t><v>126.000000</v><vy>A</vy></r></vv> 126.000000 = 126,000 [A]
TS |  |  |  | "1. Položka obsahuje: – veškeré poplatky provozovateli skládky, recyklacní linky nebo jiného zarízení na zpracování nebo likvidaci odpadu související s prevzetím, uložením, zpracováním nebo likvidací odpadu – náklady spojené s dopravou z místa stavby na místo prevzetí provozovatelem skládky, recyklacní linky nebo jiného zarízení na zpracování nebo likvidaci odpadu – náklady spojené s vyložením a manipulací s materiálem v míste skládky 2. Položka neobsahuje: – náklady spojené s naložením a manipulací materiálem 3. Zpusob merení: Tunou se rozumí hmotnost odpadu vytrídeného v souladu se zákonem c. 541/2020 Sb., o nakládání s odpady, v platném znení."
P | 126 | R015840 | 901 | NEOCENOVAT - POPLATKY ZA LIKVIDACI ODPADU NEKONTAMINOVANÝCH - 17 04 01 - ODPAD MEDI A JEJÍCH SLITIN, VCETNE DOPRAVY | T | 9.4 | 0 | 0 |  |  | 0 | 0 | R | 0 | 3 |  |  | 0
PP |  |  |  | "Evidencní položka, neocenovat v objektu SO/PS, položka se ocenuje pouze v objektu SO 90-90. Druhotná surovina - výkup"
VV |  |  |  | <vv><r><t><vv><r><t><vv><r><t></t></r></vv> </t><v>9.400000</v><vy>A</vy></r></vv> </t><v>9.400000</v><vy>A</vy></r></vv> 9.400000 = 9,400 [A]
TS |  |  |  | "1. Položka obsahuje: – veškeré poplatky provozovateli skládky, recyklacní linky nebo jiného zarízení na zpracování nebo likvidaci odpadu související s prevzetím, uložením, zpracováním nebo likvidací odpadu – náklady spojené s dopravou z místa stavby na místo prevzetí provozovatelem skládky, recyklacní linky nebo jiného zarízení na zpracování nebo likvidaci odpadu – náklady spojené s vyložením a manipulací s materiálem v míste skládky 2. Položka neobsahuje: – náklady spojené s naložením a manipulací materiálem 3. Zpusob merení: Tunou se rozumí hmotnost odpadu vytrídeného v souladu se zákonem c. 541/2020 Sb., o nakládání s odpady, v platném znení."
P | 127 | R015890 | 901 | NEOCENOVAT - POPLATKY ZA LIKVIDACI ODPADU NEKONTAMINOVANÝCH - 17 04 11 - KABELY A VODICE BEZ NEBEZPECNÝCH LÁTEK, VCETNE DOPRAVY | T | 0.7 | 0 | 0 |  |  | 0 | 0 | R | 0 | 3 |  |  | 0
PP |  |  |  | "Evidencní položka, neocenovat v objektu SO/PS, položka se ocenuje pouze v objektu SO 90-90. Druhotná surovina - výkup"
VV |  |  |  | <vv><r><t><vv><r><t><vv><r><t></t></r></vv> </t><v>0.700000</v><vy>A</vy></r></vv> </t><v>0.700000</v><vy>A</vy></r></vv> 0.700000 = 0,700 [A]
TS |  |  |  | "1. Položka obsahuje: – veškeré poplatky provozovateli skládky, recyklacní linky nebo jiného zarízení na zpracování nebo likvidaci odpadu související s prevzetím, uložením, zpracováním nebo likvidací odpadu – náklady spojené s dopravou z místa stavby na místo prevzetí provozovatelem skládky, recyklacní linky nebo jiného zarízení na zpracování nebo likvidaci odpadu – náklady spojené s vyložením a manipulací s materiálem v míste skládky 2. Položka neobsahuje: – náklady spojené s naložením a manipulací materiálem 3. Zpusob merení: Tunou se rozumí hmotnost odpadu vytrídeného v souladu se zákonem c. 541/2020 Sb., o nakládání s odpady, v platném znení."

## SO 16-81-01
SŽDC05 | [14 empty] | 3
S | Stavba: | 5533520002-zm05 |  | MŽU Ceská Trebová 30072024 cast 2 | [6 empty] | D.2.3.1 | 0 | AspeEsticon | 0 | 2
O | Objekt: | D.2.3.1 |  | Trakcní vedení | [9 empty] | 0.15 | 2
Typ | Poř. číslo | Kód položky | Varianta | Název položky | MJ | Množství | Jednotková hmotnost | Celková hmotnost |  |  | Jednotková cena |  | Cenové soustavy | 0.21
Dodávka
[9 empty] | Jednotková | Celkem | Jednotková | Celkem |  |  |  | Počet položek s nulovou cenou | 0
O1 |  | SO 16-81-01 |  | Úsek Opatov -odb.Zádulka, trakcní vedení | [6 empty] | 0 | 0
SD |  | 74C |  | vodice TV | [6 empty] | 0 | 0
P | 1 | 74C111 |  | ZÁVES TV NA KONZOLE BEZ PRÍDAVNÉHO LANA | KUS | 8 | 0 | 0 |  |  | 0 | 0 | 2023_OTSKP | 0 | 3 |  |  | 0
PP
VV |  |  |  | "viz. soupis sestavení"
TS |  |  |  | 1. Položka obsahuje: – materiál a montáž vc. mechanizmu – protikorozní ošetrení podle TKP 2. Položka neobsahuje: X 3. Zpusob merení: Udává se pocet kusu kompletní konstrukce nebo práce.
P | 2 | 74C112 |  | ZÁVES TV NA KONZOLE S PRÍDAVNÝM LANEM | KUS | 88 | 0 | 0 |  |  | 0 | 0 | 2023_OTSKP | 0 | 3 |  |  | 0
PP
VV |  |  |  | "viz. soupis sestavení"
TS |  |  |  | 1. Položka obsahuje: – materiál a montáž vc. mechanizmu – protikorozní ošetrení podle TKP 2. Položka neobsahuje: X 3. Zpusob merení: Udává se pocet kusu kompletní konstrukce nebo práce.
P | 3 | 74C121 |  | PRÍPLATEK ZA PLASTOVÝ IZOLÁTOR | KUS | 260 | 0 | 0 |  |  | 0 | 0 | 2023_OTSKP | 0 | 3 |  |  | 0
PP
VV |  |  |  | "viz. soupis sestavení"
TS |  |  |  | 1. Položka obsahuje: – príplatek na materiál, dodávku a kusové zkoušky izolátoru podle TKP (samostatne nelze položku použít) 2. Položka neobsahuje: X 3. Zpusob merení: Udává se pocet kusu kompletní konstrukce nebo práce.
P | 4 | 74C133 |  | VÝMENA RAMENA KONZOLY NEBO SIK | KUS | 130 | 0 | 0 |  |  | 0 | 0 | 2023_OTSKP | 0 | 3 |  |  | 0
PP
VV |  |  |  | "viz. soupis sestavení"
TS |  |  |  | 1. Položka obsahuje: – materiál, demontáž a montáž trubkového ramena konzoly nebo SIK vc. mechanizmu a spojovacího a pomocného materiálu – definitivní regulaci konzoly, SIK nebo lana 2. Položka neobsahuje: X 3. Zpusob merení: Udává se pocet kusu kompletní konstrukce nebo práce.
P | 5 | 74C134 |  | VÝŠKOVÁ A SMEROVÁ REGULACE KONZOLY NEBO SIK | KUS | 130 | 0 | 0 |  |  | 0 | 0 | 2023_OTSKP | 0 | 3 |  |  | 0
PP
VV |  |  |  | "viz. soupis sestavení"
TS |  |  |  | 1. Položka obsahuje: – uvolnení a montáž stávajících závesu troleje a nosného lana vc. potrebných mechanizmu, pomucek a merení 2. Položka neobsahuje: – záves TV 3. Zpusob merení: Udává se pocet kusu kompletní konstrukce nebo práce.
P | 6 | 74C137 |  | UVOLNENÍ A ZPETNÁ MONTÁŽ TR NEBO NL V ZÁVESU | KUS | 130 | 0 | 0 |  |  | 0 | 0 | 2023_OTSKP | 0 | 3 |  |  | 0
PP
VV |  |  |  | "viz. soupis sestavení"
TS |  |  |  | 1. Položka obsahuje: – uvolnení lana nebo troleje ze závesu a jeho opetovná montáž s použitím mechanizmu vcetne potrebného merení 2. Položka neobsahuje: – materiál 3. Zpusob merení: Udává se pocet kusu kompletní konstrukce nebo práce.
P | 7 | 74C221 |  | ZÁVES SESTAVY TROLEJOVÉHO VEDENÍ NA BRÁNE BEZ PRÍDAVNÉHO LANA | KUS | 2 | 0 | 0 |  |  | 0 | 0 | 2023_OTSKP | 0 | 3 |  |  | 0
PP
VV |  |  |  | "viz. soupis sestavení"
TS |  |  |  | 1. Položka obsahuje: – všechny náklady na montáž a materiál dodaného zarízení protikorozne ošetreného podle TKP se všemi pomocnými doplnujícími soucástmi a pracemi s použitím mechanizmu 2. Položka neobsahuje: X 3. Zpusob merení: Udává se pocet kusu kompletní konstrukce nebo práce.
P | 8 | 74C232 |  | ZÁVES SIK S PRÍDAVNÝM LANEM | KUS | 32 | 0 | 0 |  |  | 0 | 0 | 2023_OTSKP | 0 | 3 |  |  | 0
PP
VV |  |  |  | "viz. soupis sestavení"
TS |  |  |  | 1. Položka obsahuje: – všechny náklady na montáž a materiál dodaného zarízení protikorozne ošetreného podle TKP se všemi pomocnými doplnujícími soucástmi a pracemi s použitím mechanizmu 2. Položka neobsahuje: X 3. Zpusob merení: Udává se pocet kusu kompletní konstrukce nebo práce.
P | 9 | 74C233 |  | ZÁVES SIK KOMBINOVANÝ | KUS | 2 | 0 | 0 |  |  | 0 | 0 | 2023_OTSKP | 0 | 3 |  |  | 0
PP
VV |  |  |  | "viz. soupis sestavení"
TS |  |  |  | 1. Položka obsahuje: – všechny náklady na montáž a materiál dodaného zarízení protikorozne ošetreného podle TKP se všemi pomocnými doplnujícími soucástmi a pracemi s použitím mechanizmu 2. Položka neobsahuje: X 3. Zpusob merení: Udává se pocet kusu kompletní konstrukce nebo práce.
P | 10 | 74C312 |  | VEŠÁK TROLEJE ZÁKLADNÍ (PEVNÝ NEBO KLUZNÝ) | KUS | 1202 | 0 | 0 |  |  | 0 | 0 | 2023_OTSKP | 0 | 3 |  |  | 0
PP
VV |  |  |  | "viz. soupis sestavení"
TS |  |  |  | 1. Položka obsahuje: – všechny náklady na montáž a materiál dodaného zarízení protikorozne ošetreného podle TKP se všemi pomocnými doplnujícími soucástmi a pracemi s použitím mechanizmu 2. Položka neobsahuje: X 3. Zpusob merení: Udává se pocet kusu kompletní konstrukce nebo práce.
P | 11 | 74C315 |  | PROUDOVÉ PROPOJENÍ PODÉLNÝCH POLÍ | KUS | 4 | 0 | 0 |  |  | 0 | 0 | 2023_OTSKP | 0 | 3 |  |  | 0
PP
VV |  |  |  | "viz. soupis sestavení"
TS |  |  |  | 1. Položka obsahuje: – všechny náklady na montáž a materiál dodaného zarízení protikorozne ošetreného podle TKP se všemi pomocnými doplnujícími soucástmi a pracemi s použitím mechanizmu 2. Položka neobsahuje: X 3. Zpusob merení: Udává se pocet kusu kompletní konstrukce nebo práce.
P | 12 | 74C316 |  | MONTÁŽ A DEMONTÁŽ PRACOVNÍCH HLINÍKOVÝCH VEŠÁKU | KUS | 1202 | 0 | 0 |  |  | 0 | 0 | 2023_OTSKP | 0 | 3 |  |  | 0
PP
VV |  |  |  | "viz. soupis sestavení"
TS |  |  |  | 1. Položka obsahuje: – všechny náklady na montáž,demontáž a materiál dodaného zarízení protikorozne ošetreného podle TKP se všemi pomocnými doplnujícími soucástmi a pracemi s použitím mechanizmu 2. Položka neobsahuje: X 3. Zpusob merení: Udává se pocet kusu kompletní konstrukce nebo práce.
P | 13 | 74C321 |  | SPOJKA LAN A TROLEJÍ NEIZOLOVANÁ | KUS | 24 | 0 | 0 |  |  | 0 | 0 | 2023_OTSKP | 0 | 3 |  |  | 0
PP
VV |  |  |  | "viz. soupis sestavení"
TS |  |  |  | 1. Položka obsahuje: – všechny náklady na montáž a materiál dodaného zarízení protikorozne ošetreného podle TKP se všemi pomocnými doplnujícími soucástmi a pracemi s použitím mechanizmu 2. Položka neobsahuje: X 3. Zpusob merení: Udává se pocet kusu kompletní konstrukce nebo práce.
P | 14 | 74C322 |  | SPOJKA LAN A TROLEJÍ IZOLOVANÁ | KUS | 40 | 0 | 0 |  |  | 0 | 0 | 2023_OTSKP | 0 | 3 |  |  | 0
PP
VV |  |  |  | "viz. soupis sestavení"
TS |  |  |  | 1. Položka obsahuje: – všechny náklady na montáž a materiál dodaného zarízení protikorozne ošetreného podle TKP se všemi pomocnými doplnujícími soucástmi a pracemi s použitím mechanizmu 2. Položka neobsahuje: X 3. Zpusob merení: Udává se pocet kusu kompletní konstrukce nebo práce.
P | 15 | 74C513 |  | POHYBLIVÉ KOTVENÍ SESTAVY TV NA STOŽÁRU - 15 KN | KUS | 10 | 0 | 0 |  |  | 0 | 0 | 2023_OTSKP | 0 | 3 |  |  | 0
PP
VV |  |  |  | "viz. tabulka kotvení"
TS |  |  |  | 1. Položka obsahuje: – všechny náklady na montáž a materiál dodaného zarízení protikorozne ošetreného podle TKP se všemi pomocnými doplnujícími soucástmi a pracemi s použitím mechanizmu – cena položky je vc. ostatních rozpoctových nákladu 2. Položka neobsahuje: X 3. Zpusob merení: Udává se pocet kusu kompletní konstrukce nebo práce.
P | 16 | 74C533 |  | PRUŽINOVÉ NAPÍNACÍ ZARÍZENÍ NA STOŽÁRU TV - 15 KN | KUS | 8 | 0 | 0 |  |  | 0 | 0 | 2023_OTSKP | 0 | 3 |  |  | 0
PP
VV |  |  |  | "viz. tabulka kotvení"
TS |  |  |  | 1. Položka obsahuje: – všechny náklady na montáž a materiál dodaného zarízení protikorozne ošetreného podle TKP se všemi pomocnými doplnujícími soucástmi a pracemi s použitím mechanizmu – cena položky je vc. ostatních rozpoctových nákladu 2. Položka neobsahuje: X 3. Zpusob merení: Udává se pocet kusu kompletní konstrukce nebo práce.
P | 17 | 74C561 |  | PEVNÉ KOTVENÍ NA STOŽÁRU DO 15 KN - SESTAVA TV | KUS | 2 | 0 | 0 |  |  | 0 | 0 | 2023_OTSKP | 0 | 3 |  |  | 0
PP
VV |  |  |  | "viz. tabulka kotvení"
TS |  |  |  | 1. Položka obsahuje: – všechny náklady na montáž a materiál dodaného zarízení protikorozne ošetreného podle TKP se všemi pomocnými doplnujícími soucástmi a pracemi s použitím mechanizmu – cena položky je vc. ostatních rozpoctových nákladu 2. Položka neobsahuje: X 3. Zpusob merení: Udává se pocet kusu kompletní konstrukce nebo práce.
P | 18 | 74C575 |  | TAŽENÍ NOSNÉHO LANA 50 MM2 NEREZ | M | 1868 | 0 | 0 |  |  | 0 | 0 | 2023_OTSKP | 0 | 3 |  |  | 0
PP
VV |  |  |  | "viz. tabulka kotvení"
TS |  |  |  | 1. Položka obsahuje: – všechny náklady na montáž a materiál dodaného zarízení se všemi pomocnými doplnujícími soucástmi – cena položky je vc. ostatních rozpoctových nákladu 2. Položka neobsahuje: X 3. Zpusob merení: Merí se metr délkový v ose vodice nebo lana.
P | 19 | 74C591 |  | VÝŠKOVÁ REGULACE TROLEJE | M | 15408 | 0 | 0 |  |  | 0 | 0 | 2023_OTSKP | 0 | 3 |  |  | 0
PP
VV |  |  |  | "viz. tabulka kotvení, technická zpráva. Reguluje se 3x na nový stav kolejište, 1x pri prevešení TV, závisí na poctu stavebních postupu"
TS |  |  |  | 1. Položka obsahuje: – všechny náklady na regulaci troleje s použitím mechanizmu – cena položky je vc. ostatních rozpoctových nákladu 2. Položka neobsahuje: X 3. Zpusob merení: Merí se metr délkový v ose vodice nebo lana.
P | 20 | 74C596 |  | ZAJIŠTENÍ KOTVENÍ NL A TR VŠECH SESTAV | KUS | 14 | 0 | 0 |  |  | 0 | 0 | 2023_OTSKP | 0 | 3 |  |  | 0
PP
VV |  |  |  | "viz. soupis sestavení"
TS |  |  |  | 1. Položka obsahuje: – všechny náklady na regulaci kotvení se všemi pomocnými doplnujícími pracemi vc,mechanismu 2. Položka neobsahuje: X 3. Zpusob merení: Udává se pocet kusu kompletní konstrukce nebo práce.
P | 21 | 74C5A3 |  | DEFINITIVNÍ REGULACE POHYBLIVÉHO KOTVENÍ SPOLECNÉHO (NL A TR) | KUS | 18 | 0 | 0 |  |  | 0 | 0 | 2023_OTSKP | 0 | 3 |  |  | 0
PP
VV |  |  |  | "viz. soupis sestavení"
TS |  |  |  | 1. Položka obsahuje: – všechny náklady na regulaci kotvení se všemi pomocnými doplnujícími pracemi vc,mechanismu 2. Položka neobsahuje: X 3. Zpusob merení: Udává se pocet kusu kompletní konstrukce nebo práce.
P | 22 | 74C643 |  | V ZÁVES 1-2 LAN ZV, NV, OV | KUS | 6 | 0 | 0 |  |  | 0 | 0 | 2023_OTSKP | 0 | 3 |  |  | 0
PP
VV |  |  |  | "viz. soupis sestavení"
TS |  |  |  | 1. Položka obsahuje: – všechny náklady na montáž a materiál dodaného zarízení protikorozne ošetreného podle TKP se všemi pomocnými doplnujícími soucástmi a pracemi s použitím mechanizmu – cena položky je vc. ostatních rozpoctových nákladu 2. Položka neobsahuje: X 3. Zpusob merení: Udává se pocet kusu kompletní konstrukce nebo práce.
P | 23 | 74C810 |  | UPEVNENÍ KONZOLY - STREDOVÉ, STRANOVÉ | KUS | 192 | 0 | 0 |  |  | 0 | 0 | 2023_OTSKP | 0 | 3 |  |  | 0
PP
VV |  |  |  | "viz. soupis sestavení"
TS |  |  |  | 1. Položka obsahuje: – všechny náklady na montáž a materiál dodaného zarízení protikorozne ošetreného podle TKP se všemi pomocnými doplnujícími soucástmi a pracemi s použitím mechanizmu – cena položky je vc. ostatních rozpoctových nákladu 2. Položka neobsahuje: X 3. Zpusob merení: Udává se pocet kusu kompletní konstrukce nebo práce.
P | 24 | 74CF11 |  | TAŽNÉ HNACÍ VOZIDLO K PRACOVNÍM SOUPRAVÁM (PRO VODICE - MONTÁŽ) | HOD | 392 | 0 | 0 |  |  | 0 | 0 | 2023_OTSKP | 0 | 3 |  |  | 0
PP
VV |  |  |  | "viz. technická zpráva"
TS |  |  |  | 1. Položka obsahuje: – kolejové mechanizmy pro výstavbu trakcního vedení – dopravu kolejových mechanismu z materského depa do prostoru stavby a zpet 2. Položka neobsahuje: X 3. Zpusob merení: Udává se cas v hodinách bez pohotovostních stavu vozidla.
SD |  | 74F |  | ruzné TV | [6 empty] | 0 | 0
P | 25 | 74F311 |  | MERENÍ PARAMETRU TV DYNAMICKÉ (MERÍCÍM VOZEM) | KM | 15.408 | 0 | 0 |  |  | 0 | 0 | 2023_OTSKP | 0 | 3 |  |  | 0
PP
VV |  |  |  | "viz. polohový plán, tabulka kotvení"
TS |  |  |  | 1. Položka obsahuje: – pronájem merící soupravy vcetne pracovníku pro uvedná merení, kolejové mechanizmy, vyhodnocení a závery z merení TV – dopravu kolejových mechanismu z materského depa do prostoru stavby a zpet 2. Položka neobsahuje: X 3. Zpusob merení: Merí se projeté kilometry pri merení, tj. bez režijních jízd.
P | 26 | 74F312 |  | MERENÍ PARAMETRU TV STATICKÉ | KM | 15.408 | 0 | 0 |  |  | 0 | 0 | 2023_OTSKP | 0 | 3 |  |  | 0
PP
VV |  |  |  | "viz. polohový plán, tabulka kotvení"
TS |  |  |  | 1. Položka obsahuje: – merení parametru TV pro revizi a dokumentaci skutecného provedení – dopravu kolejových mechanismu z materského depa do prostoru stavby a zpet 2. Položka neobsahuje: X 3. Zpusob merení: Merí se projeté kilometry pri merení, tj. bez režijních jízd.
P | 27 | 74F313 |  | MERENÍ ELEKTRICKÝCH VLASTNOSTÍ TV | KUS | 2 | 0 | 0 |  |  | 0 | 0 | 2023_OTSKP | 0 | 3 |  |  | 0
PP
VV |  |  |  | "viz. polohový plán, tabulka kotvení"
TS |  |  |  | 1. Položka obsahuje: – merení elektrických parametru TV pro zpracování revize – dopravu kolejových mechanismu z materského depa do prostoru stavby a zpet 2. Položka neobsahuje: X 3. Zpusob merení: Merí se1 kus elektrizované koleje
P | 28 | 74F317 |  | MERENÍ VZDÁLENOSTI CIZÍCH KONSTRUKCÍ OD ŽIVÉ CÁSTI TV ( MOSTY, NÁVESTIDLA APOD.) | KUS | 14 | 0 | 0 |  |  | 0 | 0 | 2023_OTSKP | 0 | 3 |  |  | 0
PP
VV |  |  |  | "viz. technická zpráva"
TS |  |  |  | 1. Položka obsahuje: – merení vzdálenosti OK od TV pro zpracování revize – dopravu kolejových mechanismu z materského depa do prostoru stavby a zpet 2. Položka neobsahuje: X 3. Zpusob merení: Merí se1 kus ukolejnené OK
P | 29 | 74F318 |  | MERENÍ PREDNÍCH HRAN STOŽÁRU TV S UPRESNENÍM MONTÁŽNÍCH PARAMETRU | KUS | 122 | 0 | 0 |  |  | 0 | 0 | 2023_OTSKP | 0 | 3 |  |  | 0
PP
VV |  |  |  | "viz. technická zpráva"
TS |  |  |  | 1. Položka obsahuje: – merení vzdálenosti PH TP pro další zpracování projektu – dopravu kolejových mechanismu z materského depa do prostoru stavby a zpet 2. Položka neobsahuje: X 3. Zpusob merení: Merí se 1 kus TP
P | 30 | 74F319 |  | MERENÍ VÝŠKY TK PROJEKTOVANÉ KOLEJE PRO UPRESNENÍ MONTÁŽNÍCH PARAMETRU TV | BOD | 88 | 0 | 0 |  |  | 0 | 0 | 2023_OTSKP | 0 | 3 |  |  | 0
PP
VV |  |  |  | "viz. technická zpráva"
TS |  |  |  | 1. Položka obsahuje: – merení výšky TK pro potrebu montážních prací na TV – dopravu kolejových mechanismu z materského depa do prostoru stavby a zpet 2. Položka neobsahuje: X 3. Zpusob merení: Merí se 1 kus TP
P | 31 | 74F321 |  | PROTOKOL ZPUSOBILOSTI | KUS | 2 | 0 | 0 |  |  | 0 | 0 | 2023_OTSKP | 0 | 3 |  |  | 0
PP
VV |  |  |  | "viz. technická zpráva"
TS |  |  |  | 1. Položka obsahuje: – vyhotovení dokladu právnickou osobou o trolejových vedeních a trakcních zarízeních 2. Položka neobsahuje: X 3. Zpusob merení: Udává se v ks. 1ks pro 1x SO, PS.
P | 32 | 74F322 |  | REVIZNÍ ZPRÁVA | KUS | 2 | 0 | 0 |  |  | 0 | 0 | 2023_OTSKP | 0 | 3 |  |  | 0
PP
VV |  |  |  | "viz. technická zpráva"
TS |  |  |  | 1. Položka obsahuje: – revizi autorizovaným revizním technikem na zarízeních trakcního vedení podle požadavku CSN, vcetne hodnocení 2. Položka neobsahuje: X 3. Zpusob merení: Udává se v ks. Výpocet dle ks elektrifikovaných kolejí, neutrální pole 4ks, velká žst. dle poctu stavebních postupu.
P | 33 | 74F323 |  | PROTOKOL UTZ | KUS | 2 | 0 | 0 |  |  | 0 | 0 | 2023_OTSKP | 0 | 3 |  |  | 0
PP
VV |  |  |  | "viz. technická zpráva"
TS |  |  |  | 1. Položka obsahuje: – protokol autorizovaným revizním technikem na zarízeních trakcního vedení podle požadavku CSN, vcetne hodnocení 2. Položka neobsahuje: X 3. Zpusob merení: Udává se v ks. 1ks pro 1xSO, 1xPS.
P | 34 | 74F333 |  | ZAMERENÍ SKUTECNÉHO PROVEDENÍ TV 1KOLEJ. TRAT ZA 100M | KUS | 154.08 | 0 | 0 |  |  | 0 | 0 | 2023_OTSKP | 0 | 3 |  |  | 0
PP
VV |  |  |  | "viz. polohový plán"
TS |  |  |  | 1. Položka obsahuje: – geodetickou cinnost po výstavbe TV 2. Položka neobsahuje: X 3. Zpusob merení: Merí se 1 kus za každých 100m TV
SD |  | 74F4 |  | Demontáže (TV) | [6 empty] | 0 | 0
P | 35 | 74EF11 |  | HNACÍ KOLEJOVÁ VOZIDLA DEMONTÁŽNÍCH SOUPRAV PRO PRÁCE NA TV | HOD | 22 | 0 | 0 |  |  | 0 | 0 | 2023_OTSKP | 0 | 3 |  |  | 0
PP
VV |  |  |  | "viz. technická zpráva"
TS |  |  |  | 1. Položka obsahuje: – kolejové mechanizmy demontáže TV – dopravu kolejových mechanismu z materského depa do prostoru stavby a zpet 2. Položka neobsahuje: X 3. Zpusob merení: Udává se cas v hodinách bez pohotovostních stavu vozidla.
P | 36 | 74F432 |  | DEMONTÁŽ PRÍCNÝCH LAN SMEROVÝCH (VCETNE KOTVENÍ) | KUS | 2 | 0 | 0 |  |  | 0 | 0 | 2023_OTSKP | 0 | 3 |  |  | 0
PP
VV |  |  |  | "viz. polohový plán"
TS |  |  |  | 1. Položka obsahuje: – všechny náklady na demontáž stávajícího zarízení se všemi pomocnými doplnujícími úpravami pro jeho likvidaci – naložení a odvoz demontovaného materiálu na urcené místo pro stavbu 2. Položka neobsahuje: – poplatek za likvidaci odpadu (nacení se dle SSD 0) 3. Zpusob merení: Udává se pocet kusu kompletní konstrukce nebo práce.
P | 37 | 74F433 |  | DEMONTÁŽ OTOCNÝCH KONZOL TV VCETNE UPEVNENÍ | KUS | 96 | 0 | 0 |  |  | 0 | 0 | 2023_OTSKP | 0 | 3 |  |  | 0
PP
VV |  |  |  | "viz. polohový plán"
TS |  |  |  | 1. Položka obsahuje: – všechny náklady na demontáž stávajícího zarízení se všemi pomocnými doplnujícími úpravami pro jeho likvidaci – naložení a odvoz demontovaného materiálu na urcené místo pro stavbu 2. Položka neobsahuje: – poplatek za likvidaci odpadu (nacení se dle SSD 0) 3. Zpusob merení: Udává se pocet kusu kompletní konstrukce nebo práce.
P | 38 | 74F434 |  | DEMONTÁŽ KONZOL SIK VCETNE ZÁVESU | KUS | 30 | 0 | 0 |  |  | 0 | 0 | 2023_OTSKP | 0 | 3 |  |  | 0
PP
VV |  |  |  | "viz. polohový plán"
TS |  |  |  | 1. Položka obsahuje: – všechny náklady na demontáž stávajícího zarízení se všemi pomocnými doplnujícími úpravami pro jeho likvidaci – naložení a odvoz demontovaného materiálu na urcené místo pro stavbu 2. Položka neobsahuje: – poplatek za likvidaci odpadu (nacení se dle SSD 0) 3. Zpusob merení: Udává se pocet kusu kompletní konstrukce nebo práce.
P | 39 | 74F435 |  | DEMONTÁŽ ZÁVESU TV NA BRÁNE | KUS | 4 | 0 | 0 |  |  | 0 | 0 | 2023_OTSKP | 0 | 3 |  |  | 0
PP
VV |  |  |  | "viz. polohový plán"
TS |  |  |  | 1. Položka obsahuje: – všechny náklady na demontáž stávajícího zarízení se všemi pomocnými doplnujícími úpravami pro jeho likvidaci – naložení a odvoz demontovaného materiálu na urcené místo pro stavbu 2. Položka neobsahuje: – poplatek za likvidaci odpadu (nacení se dle SSD 0) 3. Zpusob merení: Udává se pocet kusu kompletní konstrukce nebo práce.
P | 40 | 74F437 |  | DEMONTÁŽ KONZOL ZV NEBO OV VCETNE ZÁVESU | KUS | 6 | 0 | 0 |  |  | 0 | 0 | 2023_OTSKP | 0 | 3 |  |  | 0
PP
VV |  |  |  | "viz. polohový plán"
TS |  |  |  | 1. Položka obsahuje: – všechny náklady na demontáž stávajícího zarízení se všemi pomocnými doplnujícími úpravami pro jeho likvidaci – naložení a odvoz demontovaného materiálu na urcené místo pro stavbu 2. Položka neobsahuje: – poplatek za likvidaci odpadu (nacení se dle SSD 0) 3. Zpusob merení: Udává se pocet kusu kompletní konstrukce nebo práce.
P | 41 | 74F443 |  | DEMONTÁŽ KOTVENÍ TR NEBO NL PEVNÝCH | KUS | 2 | 0 | 0 |  |  | 0 | 0 | 2023_OTSKP | 0 | 3 |  |  | 0
PP
VV |  |  |  | "viz. polohový plán"
TS |  |  |  | 1. Položka obsahuje: – všechny náklady na demontáž stávajícího zarízení se všemi pomocnými doplnujícími úpravami pro jeho likvidaci – naložení a odvoz demontovaného materiálu na urcené místo pro stavbu 2. Položka neobsahuje: – poplatek za likvidaci odpadu (nacení se dle SSD 0) 3. Zpusob merení: Udává se pocet kusu kompletní konstrukce nebo práce.
P | 42 | 74F444 |  | DEMONTÁŽ KOTVENÍ TR NEBO NL POHYBLIVÝCH | KUS | 14 | 0 | 0 |  |  | 0 | 0 | 2023_OTSKP | 0 | 3 |  |  | 0
PP
VV |  |  |  | "viz. polohový plán"
TS |  |  |  | 1. Položka obsahuje: – všechny náklady na demontáž stávajícího zarízení se všemi pomocnými doplnujícími úpravami pro jeho likvidaci – naložení a odvoz demontovaného materiálu na urcené místo pro stavbu 2. Položka neobsahuje: – poplatek za likvidaci odpadu (nacení se dle SSD 0) 3. Zpusob merení: Udává se pocet kusu kompletní konstrukce nebo práce.
P | 43 | 74F455 |  | DEMONTÁŽ VEŠÁKU TROLEJE | KUS | 1202 | 0 | 0 |  |  | 0 | 0 | 2023_OTSKP | 0 | 3 |  |  | 0
PP
VV |  |  |  | "viz. polohový plán"
TS |  |  |  | 1. Položka obsahuje: – všechny náklady na demontáž stávajícího zarízení se všemi pomocnými doplnujícími úpravami pro jeho likvidaci – naložení a odvoz demontovaného materiálu na urcené místo pro stavbu 2. Položka neobsahuje: – poplatek za likvidaci odpadu (nacení se dle SSD 0) 3. Zpusob merení: Udává se pocet kusu kompletní konstrukce nebo práce.
P | 44 | 74F456 |  | DEMONTÁŽ PROUDOVÝCH PROPOJENÍ PODÉLNÝCH A PRÍCNÝCH | KUS | 4 | 0 | 0 |  |  | 0 | 0 | 2023_OTSKP | 0 | 3 |  |  | 0
PP
VV |  |  |  | "viz. polohový plán"
TS |  |  |  | 1. Položka obsahuje: – všechny náklady na demontáž stávajícího zarízení se všemi pomocnými doplnujícími úpravami pro jeho likvidaci – naložení a odvoz demontovaného materiálu na urcené místo pro stavbu 2. Položka neobsahuje: – poplatek za likvidaci odpadu (nacení se dle SSD 0) 3. Zpusob merení: Udává se pocet kusu kompletní konstrukce nebo práce.
P | 45 | 74F457 |  | DEMONTÁŽ VLOŽENÝCH IZOLACÍ V PODÉLNÝCH A PRÍCNÝCH POLÍCH | KUS | 42 | 0 | 0 |  |  | 0 | 0 | 2023_OTSKP | 0 | 3 |  |  | 0
PP
VV |  |  |  | "viz. polohový plán"
TS |  |  |  | 1. Položka obsahuje: – všechny náklady na demontáž stávajícího zarízení se všemi pomocnými doplnujícími úpravami pro jeho likvidaci – naložení a odvoz demontovaného materiálu na urcené místo pro stavbu 2. Položka neobsahuje: – poplatek za likvidaci odpadu (nacení se dle SSD 0) 3. Zpusob merení: Udává se pocet kusu kompletní konstrukce nebo práce.
P | 46 | 74F464 |  | DEMONTÁŽ TROLEJE VCETNE NÁSTAVKU, VEŠÁKU, PROPOJEK A SPOJEK STRIHÁNÍM | M | 934 | 0 | 0 |  |  | 0 | 0 | 2023_OTSKP | 0 | 3 |  |  | 0
PP
VV |  |  |  | "viz. polohový plán"
TS |  |  |  | 1. Položka obsahuje: – všechny náklady na demontáž stávajícího zarízení se všemi pomocnými doplnujícími úpravami pro jeho likvidaci - naložení a odvoz demontovaného materiálu na urcené místo pro stavbu 2. Položka neobsahuje: – poplatek za likvidaci odpadu (nacení se dle SSD 0) 3. Zpusob merení: Merí se na metr délky vodice nebo lana.
P | 47 | 74F466 |  | DEMONTÁŽ LAN NOSNÝCH VCETNE NÁSTAVKU, PROPOJEK A SPOJEK STRIHÁNÍM | M | 934 | 0 | 0 |  |  | 0 | 0 | 2023_OTSKP | 0 | 3 |  |  | 0
PP
VV |  |  |  | "viz. polohový plán"
TS |  |  |  | 1. Položka obsahuje: – všechny náklady na demontáž stávajícího zarízení se všemi pomocnými doplnujícími úpravami pro jeho likvidaci - naložení a odvoz demontovaného materiálu na urcené místo pro stavbu 2. Položka neobsahuje: – poplatek za likvidaci odpadu (nacení se dle SSD 0) 3. Zpusob merení: Merí se na metr délky vodice nebo lana.
P | 48 | 74F492 |  | DEMONTÁŽ - MANIPULACE SE SUTÍ NA STAVENIŠTI | tkm | 20 | 0 | 0 |  |  | 0 | 0 | 2023_OTSKP | 0 | 3 |  |  | 0
PP
VV |  |  |  | "viz. polohový plán"
TS |  |  |  | 1. Položka obsahuje: – manipulace jakýmkoliv dopravním prostredkem a složení – prípadné prekládky na trase 2. Položka neobsahuje: – naložení vybouraného materiálu na dopravní prostredek (je zahrnuto ve zdrojové položce) – poplatky za likvidaci odpadu, nacení se položkami ze ssd 0 3. Zpusob merení: Výmera je souctem soucinu tun vyteženého v rostlém (puvodním) stavu nebo vybouraného materiálu a jednotlivých vzdáleností v kilometrech.
P | 49 | 74F493 |  | NAKLÁDÁNÍ SUTI NA DOPRAVNÍ PROSTREDEK | T | 11 | 0 | 0 |  |  | 0 | 0 | 2023_OTSKP | 0 | 3 |  |  | 0
PP
VV |  |  |  | "viz. polohový plán"
TS |  |  |  | 1. Položka obsahuje: – nakládání suti z demontovaných základu TV na dopravní prostredek 2. Položka neobsahuje: – prípadné prekládky na trase do 1 km – poplatky za likvidaci odpadu 3. Zpusob merení: Výmera je tuna vyteženého materiálu v rostlém (puvodním) stavu nebo vybouraného materiálu
SD |  | 990 |  | Poplatky za skládky | [6 empty] | 0 | 0
P | 50 | R015140 | 901 | NEOCENOVAT - POPLATKY ZA LIKVIDACI ODPADU NEKONTAMINOVANÝCH - 17 01 01 BETON Z DEMOLIC OBJEKTU, ZÁKLADU TV, KULY A SLOUPY VCETNE DOPRAVY | T | 11 | 0 | 0 |  |  | 0 | 0 | R | 0 | 3 |  |  | 0
PP |  |  |  | "Evidencní položka, Neocenovat v objektu SO/PS, položka se ocenuje pouze v objektu SO 90-90 Zpusob likvidace: recyklace, druhotné využití."
VV |  |  |  | <vv><r><t><vv><r><t><vv><r><t></t></r></vv> </t><v>11.000000</v><vy>A</vy></r></vv> </t><v>11.000000</v><vy>A</vy></r></vv> 11.000000 = 11,000 [A]
TS |  |  |  | "1. Položka obsahuje: – veškeré poplatky provozovateli skládky, recyklacní linky nebo jiného zarízení na zpracování nebo likvidaci odpadu související s prevzetím, uložením, zpracováním nebo likvidací odpadu – náklady spojené s dopravou z místa stavby na místo prevzetí provozovatelem skládky, recyklacní linky nebo jiného zarízení na zpracování nebo likvidaci odpadu – náklady spojené s vyložením a manipulací s materiálem v míste skládky 2. Položka neobsahuje: – náklady spojené s naložením a manipulací materiálem 3. Zpusob merení: Tunou se rozumí hmotnost odpadu vytrídeného v souladu se zákonem c. 541/2020 Sb., o nakládání s odpady, v platném znení."
P | 51 | R015270 | 901 | NEOCENOVAT - POPLATKY ZA LIKVIDACI ODPADU NEKONTAMINOVANÝCH - 17 01 03 IZOLÁTORY PORCELÁNOVÉ VCETNE DOPRAVY | T | 3 | 0 | 0 |  |  | 0 | 0 | R | 0 | 3 |  |  | 0
PP |  |  |  | "Evidencní položka, Neocenovat v objektu SO/PS, položka se ocenuje pouze v objektu SO 90-90 V prípade možnosti je u odpadu uprednostnována recyklace pred skládkováním."
VV |  |  |  | <vv><r><t><vv><r><t><vv><r><t></t></r></vv> </t><v>3.000000</v><vy>A</vy></r></vv> </t><v>3.000000</v><vy>A</vy></r></vv> 3.000000 = 3,000 [A]
TS |  |  |  | 1. Položka obsahuje: – veškeré poplatky provozovateli skládky, recyklacní linky nebo jiného zarízení na zpracování nebo likvidaci odpadu související s prevzetím, uložením, zpracováním nebo likvidací odpadu – náklady spojené s dopravou z místa stavby na místo prevzetí provozovatelem skládky, recyklacní linky nebo jiného zarízení na zpracování nebo likvidaci odpadu – náklady spojené s vyložením a manipulací s materiálem v míste skládky 2. Položka neobsahuje: – náklady spojené s naložením a manipulací materiálem 3. Zpusob merení: Tunou se rozumí hmotnost odpadu vytrídeného v souladu se zákonem c. 541/2020 Sb., o nakládání s odpady, v platném znení.
P | 52 | R015810 | 901 | NEOCENOVAT - POPLATKY ZA LIKVIDACI ODPADU NEKONTAMINOVANÝCH - 17 04 05 - ŽELEZNÝ A OCELOVÝ ŠROT, VCETNE DOPRAVY | T | 4 | 0 | 0 |  |  | 0 | 0 | R | 0 | 3 |  |  | 0
PP |  |  |  | "Evidencní položka, neocenovat v objektu SO/PS, položka se ocenuje pouze v objektu SO 90-90. Druhotná surovina - výkup"
VV |  |  |  | <vv><r><t><vv><r><t><vv><r><t></t></r></vv> </t><v>4.000000</v><vy>A</vy></r></vv> </t><v>4.000000</v><vy>A</vy></r></vv> 4.000000 = 4,000 [A]
TS |  |  |  | "1. Položka obsahuje: – veškeré poplatky provozovateli skládky, recyklacní linky nebo jiného zarízení na zpracování nebo likvidaci odpadu související s prevzetím, uložením, zpracováním nebo likvidací odpadu – náklady spojené s dopravou z místa stavby na místo prevzetí provozovatelem skládky, recyklacní linky nebo jiného zarízení na zpracování nebo likvidaci odpadu – náklady spojené s vyložením a manipulací s materiálem v míste skládky 2. Položka neobsahuje: – náklady spojené s naložením a manipulací materiálem 3. Zpusob merení: Tunou se rozumí hmotnost odpadu vytrídeného v souladu se zákonem c. 541/2020 Sb., o nakládání s odpady, v platném znení."
P | 53 | R015840 | 901 | NEOCENOVAT - POPLATKY ZA LIKVIDACI ODPADU NEKONTAMINOVANÝCH - 17 04 01 - ODPAD MEDI A JEJÍCH SLITIN, VCETNE DOPRAVY | T | 2 | 0 | 0 |  |  | 0 | 0 | R | 0 | 3 |  |  | 0
PP |  |  |  | "Evidencní položka, neocenovat v objektu SO/PS, položka se ocenuje pouze v objektu SO 90-90. Druhotná surovina - výkup"
VV |  |  |  | <vv><r><t><vv><r><t><vv><r><t></t></r></vv> </t><v>2.000000</v><vy>A</vy></r></vv> </t><v>2.000000</v><vy>A</vy></r></vv> 2.000000 = 2,000 [A]
TS |  |  |  | "1. Položka obsahuje: – veškeré poplatky provozovateli skládky, recyklacní linky nebo jiného zarízení na zpracování nebo likvidaci odpadu související s prevzetím, uložením, zpracováním nebo likvidací odpadu – náklady spojené s dopravou z místa stavby na místo prevzetí provozovatelem skládky, recyklacní linky nebo jiného zarízení na zpracování nebo likvidaci odpadu – náklady spojené s vyložením a manipulací s materiálem v míste skládky 2. Položka neobsahuje: – náklady spojené s naložením a manipulací materiálem 3. Zpusob merení: Tunou se rozumí hmotnost odpadu vytrídeného v souladu se zákonem c. 541/2020 Sb., o nakládání s odpady, v platném znení."

## SO 17-81-01
SŽDC05 | [14 empty] | 3
S | Stavba: | 5533520002-zm05 |  | MŽU Ceská Trebová 30072024 cast 2 | [6 empty] | D.2.3.1 | 0 | AspeEsticon | 0 | 2
O | Objekt: | D.2.3.1 |  | Trakcní vedení | [9 empty] | 0.15 | 2
Typ | Poř. číslo | Kód položky | Varianta | Název položky | MJ | Množství | Jednotková hmotnost | Celková hmotnost |  |  | Jednotková cena |  | Cenové soustavy | 0.21
Dodávka
[9 empty] | Jednotková | Celkem | Jednotková | Celkem |  |  |  | Počet položek s nulovou cenou | 0
O1 |  | SO 17-81-01 |  | Úsek Odb. Zádulka - Obv. Les, trakcní vedení | [6 empty] | 0 | 0
SD |  | 74C |  | vodice TV | [6 empty] | 0 | 0
P | 1 | 74C135 |  | SVISLÝ POSUN KONZOLY NA STOŽÁRU | KUS | 18 | 0 | 0 |  |  | 0 | 0 | 2023_OTSKP | 0 | 3 |  |  | 0
PP
VV |  |  |  | "viz. soupis sestavení"
TS |  |  |  | 1. Položka obsahuje: – demontáž a montáž konzoly vc. mechanizmu a merení – definitivní regulaci konzoly 2. Položka neobsahuje: – konzolu a upevnovací materiál 3. Zpusob merení: Udává se pocet kusu kompletní konstrukce nebo práce.
P | 2 | 74C136 |  | VODOROVNÝ POSUN SIK NA BREVNE BRÁNY | KUS | 2 | 0 | 0 |  |  | 0 | 0 | 2023_OTSKP | 0 | 3 |  |  | 0
PP
VV |  |  |  | "viz. soupis sestavení"
TS |  |  |  | 1. Položka obsahuje: – demontáž a montáž SIK vc. mechanizmu a merení – definitivní regulaci SIK 2. Položka neobsahuje: – materiál SIK a upevnovací materiál 3. Zpusob merení: Udává se pocet kusu kompletní konstrukce nebo práce.
P | 3 | 74C137 |  | UVOLNENÍ A ZPETNÁ MONTÁŽ TR NEBO NL V ZÁVESU | KUS | 32 | 0 | 0 |  |  | 0 | 0 | 2023_OTSKP | 0 | 3 |  |  | 0
PP
VV |  |  |  | "viz. soupis sestavení"
TS |  |  |  | 1. Položka obsahuje: – uvolnení lana nebo troleje ze závesu a jeho opetovná montáž s použitím mechanizmu vcetne potrebného merení 2. Položka neobsahuje: – materiál 3. Zpusob merení: Udává se pocet kusu kompletní konstrukce nebo práce.
P | 4 | 74C311 |  | KRÍŽENÍ SESTAV | KUS | 1 | 0 | 0 |  |  | 0 | 0 | 2023_OTSKP | 0 | 3 |  |  | 0
PP
VV |  |  |  | "viz. soupis sestavení"
TS |  |  |  | 1. Položka obsahuje: – všechny náklady na montáž a materiál dodaného zarízení protikorozne ošetreného podle TKP se všemi pomocnými doplnujícími soucástmi a pracemi s použitím mechanizmu 2. Položka neobsahuje: X 3. Zpusob merení: Udává se pocet kusu kompletní konstrukce nebo práce.
P | 5 | 74C312 |  | VEŠÁK TROLEJE ZÁKLADNÍ (PEVNÝ NEBO KLUZNÝ) | KUS | 164 | 0 | 0 |  |  | 0 | 0 | 2023_OTSKP | 0 | 3 |  |  | 0
PP
VV |  |  |  | "viz. soupis sestavení"
TS |  |  |  | 1. Položka obsahuje: – všechny náklady na montáž a materiál dodaného zarízení protikorozne ošetreného podle TKP se všemi pomocnými doplnujícími soucástmi a pracemi s použitím mechanizmu 2. Položka neobsahuje: X 3. Zpusob merení: Udává se pocet kusu kompletní konstrukce nebo práce.
P | 6 | 74C314 |  | ROZPERNÁ TYC | KUS | 2 | 0 | 0 |  |  | 0 | 0 | 2023_OTSKP | 0 | 3 |  |  | 0
PP
VV |  |  |  | "viz. soupis sestavení"
TS |  |  |  | 1. Položka obsahuje: – všechny náklady na montáž a materiál dodaného zarízení protikorozne ošetreného podle TKP se všemi pomocnými doplnujícími soucástmi a pracemi s použitím mechanizmu 2. Položka neobsahuje: X 3. Zpusob merení: Udává se pocet kusu kompletní konstrukce nebo práce.
P | 7 | 74C315 |  | PROUDOVÉ PROPOJENÍ PODÉLNÝCH POLÍ | KUS | 6 | 0 | 0 |  |  | 0 | 0 | 2023_OTSKP | 0 | 3 |  |  | 0
PP
VV |  |  |  | "viz. soupis sestavení"
TS |  |  |  | 1. Položka obsahuje: – všechny náklady na montáž a materiál dodaného zarízení protikorozne ošetreného podle TKP se všemi pomocnými doplnujícími soucástmi a pracemi s použitím mechanizmu 2. Položka neobsahuje: X 3. Zpusob merení: Udává se pocet kusu kompletní konstrukce nebo práce.
P | 8 | 74C321 |  | SPOJKA LAN A TROLEJÍ NEIZOLOVANÁ | KUS | 5 | 0 | 0 |  |  | 0 | 0 | 2023_OTSKP | 0 | 3 |  |  | 0
PP
VV |  |  |  | "viz. soupis sestavení"
TS |  |  |  | 1. Položka obsahuje: – všechny náklady na montáž a materiál dodaného zarízení protikorozne ošetreného podle TKP se všemi pomocnými doplnujícími soucástmi a pracemi s použitím mechanizmu 2. Položka neobsahuje: X 3. Zpusob merení: Udává se pocet kusu kompletní konstrukce nebo práce.
P | 9 | 74C322 |  | SPOJKA LAN A TROLEJÍ IZOLOVANÁ | KUS | 6 | 0 | 0 |  |  | 0 | 0 | 2023_OTSKP | 0 | 3 |  |  | 0
PP
VV |  |  |  | "viz. soupis sestavení"
TS |  |  |  | 1. Položka obsahuje: – všechny náklady na montáž a materiál dodaného zarízení protikorozne ošetreného podle TKP se všemi pomocnými doplnujícími soucástmi a pracemi s použitím mechanizmu 2. Položka neobsahuje: X 3. Zpusob merení: Udává se pocet kusu kompletní konstrukce nebo práce.
P | 10 | 74C323 |  | SPOJKA TROLEJÍ SJÍZDNÁ | KUS | 1 | 0 | 0 |  |  | 0 | 0 | 2023_OTSKP | 0 | 3 |  |  | 0
PP
VV |  |  |  | "viz. soupis sestavení"
TS |  |  |  | 1. Položka obsahuje: – všechny náklady na montáž a materiál dodaného zarízení protikorozne ošetreného podle TKP se všemi pomocnými doplnujícími soucástmi a pracemi s použitím mechanizmu 2. Položka neobsahuje: X 3. Zpusob merení: Udává se pocet kusu kompletní konstrukce nebo práce.
P | 11 | 74C341 |  | PEVNÝ BOD KOMPENZOVANÉ SESTAVY | KUS | 1 | 0 | 0 |  |  | 0 | 0 | 2023_OTSKP | 0 | 3 |  |  | 0
PP
VV |  |  |  | "viz. soupis sestavení"
TS |  |  |  | 1. Položka obsahuje: – všechny náklady na montáž a materiál dodaného zarízení protikorozne ošetreného podle TKP se všemi pomocnými doplnujícími soucástmi a pracemi s použitím mechanizmu 2. Položka neobsahuje: X 3. Zpusob merení: Udává se pocet kusu kompletní konstrukce nebo práce.
P | 12 | 74C342 |  | KOTVENÍ PEVNÉHO BODU NA STOŽÁRU (VŠECH TYPU), 1 LANO | KUS | 2 | 0 | 0 |  |  | 0 | 0 | 2023_OTSKP | 0 | 3 |  |  | 0
PP
VV |  |  |  | "viz. soupis sestavení"
TS |  |  |  | 1. Položka obsahuje: – všechny náklady na montáž a materiál dodaného zarízení protikorozne ošetreného podle TKP se všemi pomocnými doplnujícími soucástmi a pracemi s použitím mechanizmu 2. Položka neobsahuje: X 3. Zpusob merení: Udává se pocet kusu kompletní konstrukce nebo práce.
P | 13 | 74C352 |  | LANO PEVNÝCH BODU A ODTAHU 70 MM2 BZ NEBO FE | M | 352 | 0 | 0 |  |  | 0 | 0 | 2023_OTSKP | 0 | 3 |  |  | 0
PP
VV |  |  |  | "viz. soupis sestavení"
TS |  |  |  | 1. Položka obsahuje: – všechny náklady na materiál dodaného zarízení – cena položky je vc. ostatních rozpoctových nákladu 2. Položka neobsahuje: X 3. Zpusob merení: Merí se metr délkový v ose vodice nebo lana.
P | 14 | 74C513 |  | POHYBLIVÉ KOTVENÍ SESTAVY TV NA STOŽÁRU - 15 KN | KUS | 2 | 0 | 0 |  |  | 0 | 0 | 2023_OTSKP | 0 | 3 |  |  | 0
PP
VV |  |  |  | "viz. tabulka kotvení"
TS |  |  |  | 1. Položka obsahuje: – všechny náklady na montáž a materiál dodaného zarízení protikorozne ošetreného podle TKP se všemi pomocnými doplnujícími soucástmi a pracemi s použitím mechanizmu – cena položky je vc. ostatních rozpoctových nákladu 2. Položka neobsahuje: X 3. Zpusob merení: Udává se pocet kusu kompletní konstrukce nebo práce.
P | 15 | 74C564 |  | PREVEŠENÍ TROLEJOVÉHO VEDENÍ VCETNE ÚPRAVY VEŠÁKU | M | 172 | 0 | 0 |  |  | 0 | 0 | 2023_OTSKP | 0 | 3 |  |  | 0
PP
VV |  |  |  | "viz. tabulka kotvení"
TS |  |  |  | 1. Položka obsahuje: – všechny náklady na montáž a demontáž dodaného zarízení se všemi pomocnými doplnujícími soucástmi – cena položky je vc. ostatních rozpoctových nákladu 2. Položka neobsahuje: X 3. Zpusob merení: Merí se metr délkový v ose vodice nebo lana.
P | 16 | 74C573 |  | TAŽENÍ NOSNÉHO LANA 120 MM2 CU | M | 1159 | 0 | 0 |  |  | 0 | 0 | 2023_OTSKP | 0 | 3 |  |  | 0
PP
VV |  |  |  | "viz. tabulka kotvení"
TS |  |  |  | 1. Položka obsahuje: – všechny náklady na montáž a materiál dodaného zarízení se všemi pomocnými doplnujícími soucástmi – cena položky je vc. ostatních rozpoctových nákladu 2. Položka neobsahuje: X 3. Zpusob merení: Merí se metr délkový v ose vodice nebo lana.
P | 17 | 74C587 |  | TAŽENÍ TROLEJE 150 MM2 CU LEGOVANÁ | M | 1159 | 0 | 0 |  |  | 0 | 0 | 2023_OTSKP | 0 | 3 |  |  | 0
PP
VV |  |  |  | "viz. tabulka kotvení"
TS |  |  |  | 1. Položka obsahuje: – všechny náklady na montáž a materiál dodaného zarízení se všemi pomocnými doplnujícími soucástmi – cena položky je vc. ostatních rozpoctových nákladu 2. Položka neobsahuje: X 3. Zpusob merení: Merí se metr délkový v ose vodice nebo lana.
P | 18 | 74C591 |  | VÝŠKOVÁ REGULACE TROLEJE | M | 4636 | 0 | 0 |  |  | 0 | 0 | 2023_OTSKP | 0 | 3 |  |  | 0
PP
VV |  |  |  | "viz. tabulka kotvení, technická zpráva. Reguluje se 3x na nový stav kolejište, 1x pri prevešení TV, závisí na poctu stavebních postupu"
TS |  |  |  | 1. Položka obsahuje: – všechny náklady na regulaci troleje s použitím mechanizmu – cena položky je vc. ostatních rozpoctových nákladu 2. Položka neobsahuje: X 3. Zpusob merení: Merí se metr délkový v ose vodice nebo lana.
P | 19 | 74C596 |  | ZAJIŠTENÍ KOTVENÍ NL A TR VŠECH SESTAV | KUS | 9 | 0 | 0 |  |  | 0 | 0 | 2023_OTSKP | 0 | 3 |  |  | 0
PP
VV |  |  |  | "viz. soupis sestavení"
TS |  |  |  | 1. Položka obsahuje: – všechny náklady na regulaci kotvení se všemi pomocnými doplnujícími pracemi vc,mechanismu 2. Položka neobsahuje: X 3. Zpusob merení: Udává se pocet kusu kompletní konstrukce nebo práce.
P | 20 | 74C733 |  | PROUDOVÉ PROPOJENÍ SESTAV TV | KUS | 1 | 0 | 0 |  |  | 0 | 0 | 2023_OTSKP | 0 | 3 |  |  | 0
PP
VV |  |  |  | "viz. soupis sestavení"
TS |  |  |  | 1. Položka obsahuje: – všechny náklady na montáž a materiál dodaného zarízení protikorozne ošetreného podle TKP se všemi pomocnými doplnujícími soucástmi a pracemi s použitím mechanizmu – cena položky je vc. ostatních rozpoctových nákladu 2. Položka neobsahuje: X 3. Zpusob merení: Udává se pocet kusu kompletní konstrukce nebo práce.
P | 21 | 74C973 |  | ÚPRAVY STÁVAJÍCÍHO TV - PROVIZORNÍ STAVY ZA 100 M ZPROVOZNOVANÉ SKUPINY | KUS | 9 | 0 | 0 |  |  | 0 | 0 | 2023_OTSKP | 0 | 3 |  |  | 0
PP
VV |  |  |  | "viz. technická zpráva"
TS |  |  |  | 1. Položka obsahuje: – veškeré další práce a úpravy na stávajícím TV, nutné ke zprovoznení TV 2. Položka neobsahuje: X 3. Zpusob merení: Kusem se rozumí 100 m úseku stávající elektrifikované koleje. (Trat´a malá žst. 5-10 ks, velká žst. 20-40 ks.)
P | 22 | 74C975 |  | AKTUALIZACE TV DLE KOLEJOVÝCH POSTUPU ZA 100 M ZPROVOZNOVANÉ SKUPINY | KUS | 12 | 0 | 0 |  |  | 0 | 0 | 2023_OTSKP | 0 | 3 |  |  | 0
PP
VV |  |  |  | "viz. technická zpráva"
TS |  |  |  | 1. Položka obsahuje: – veškeré další práce na aktualizaci TV po každém stavebním postupu 2. Položka neobsahuje: X 3. Zpusob merení: Kusem se rozumí 100 m úseku elektrifikované koleje x stavební postup.
P | 23 | 74CF11 |  | TAŽNÉ HNACÍ VOZIDLO K PRACOVNÍM SOUPRAVÁM (PRO VODICE - MONTÁŽ) | HOD | 161 | 0 | 0 |  |  | 0 | 0 | 2023_OTSKP | 0 | 3 |  |  | 0
PP
VV |  |  |  | "viz. technická zpráva"
TS |  |  |  | 1. Položka obsahuje: – kolejové mechanizmy pro výstavbu trakcního vedení – dopravu kolejových mechanismu z materského depa do prostoru stavby a zpet 2. Položka neobsahuje: X 3. Zpusob merení: Udává se cas v hodinách bez pohotovostních stavu vozidla.
SD |  | 74F |  | ruzné TV | [6 empty] | 0 | 0
P | 24 | 74F311 |  | MERENÍ PARAMETRU TV DYNAMICKÉ (MERÍCÍM VOZEM) | KM | 1.1 | 0 | 0 |  |  | 0 | 0 | 2023_OTSKP | 0 | 3 |  |  | 0
PP
VV |  |  |  | "viz. polohový plán, tabulka kotvení"
TS |  |  |  | 1. Položka obsahuje: – pronájem merící soupravy vcetne pracovníku pro uvedná merení, kolejové mechanizmy, vyhodnocení a závery z merení TV – dopravu kolejových mechanismu z materského depa do prostoru stavby a zpet 2. Položka neobsahuje: X 3. Zpusob merení: Merí se projeté kilometry pri merení, tj. bez režijních jízd.
P | 25 | 74F312 |  | MERENÍ PARAMETRU TV STATICKÉ | KM | 1.1 | 0 | 0 |  |  | 0 | 0 | 2023_OTSKP | 0 | 3 |  |  | 0
PP
VV |  |  |  | "viz. polohový plán, tabulka kotvení"
TS |  |  |  | 1. Položka obsahuje: – merení parametru TV pro revizi a dokumentaci skutecného provedení – dopravu kolejových mechanismu z materského depa do prostoru stavby a zpet 2. Položka neobsahuje: X 3. Zpusob merení: Merí se projeté kilometry pri merení, tj. bez režijních jízd.
P | 26 | 74F313 |  | MERENÍ ELEKTRICKÝCH VLASTNOSTÍ TV | KUS | 2 | 0 | 0 |  |  | 0 | 0 | 2023_OTSKP | 0 | 3 |  |  | 0
PP
VV |  |  |  | "viz. polohový plán, tabulka kotvení"
TS |  |  |  | 1. Položka obsahuje: – merení elektrických parametru TV pro zpracování revize – dopravu kolejových mechanismu z materského depa do prostoru stavby a zpet 2. Položka neobsahuje: X 3. Zpusob merení: Merí se1 kus elektrizované koleje
P | 27 | 74F321 |  | PROTOKOL ZPUSOBILOSTI | KUS | 1 | 0 | 0 |  |  | 0 | 0 | 2023_OTSKP | 0 | 3 |  |  | 0
PP
VV |  |  |  | "viz. technická zpráva"
TS |  |  |  | 1. Položka obsahuje: – vyhotovení dokladu právnickou osobou o trolejových vedeních a trakcních zarízeních 2. Položka neobsahuje: X 3. Zpusob merení: Udává se v ks. 1ks pro 1x SO, PS.
P | 28 | 74F322 |  | REVIZNÍ ZPRÁVA | KUS | 1 | 0 | 0 |  |  | 0 | 0 | 2023_OTSKP | 0 | 3 |  |  | 0
PP
VV |  |  |  | "viz. technická zpráva"
TS |  |  |  | 1. Položka obsahuje: – revizi autorizovaným revizním technikem na zarízeních trakcního vedení podle požadavku CSN, vcetne hodnocení 2. Položka neobsahuje: X 3. Zpusob merení: Udává se v ks. Výpocet dle ks elektrifikovaných kolejí, neutrální pole 4ks, velká žst. dle poctu stavebních postupu.
P | 29 | 74F323 |  | PROTOKOL UTZ | KUS | 2 | 0 | 0 |  |  | 0 | 0 | 2023_OTSKP | 0 | 3 |  |  | 0
PP
VV |  |  |  | "viz. technická zpráva"
TS |  |  |  | 1. Položka obsahuje: – protokol autorizovaným revizním technikem na zarízeních trakcního vedení podle požadavku CSN, vcetne hodnocení 2. Položka neobsahuje: X 3. Zpusob merení: Udává se v ks. 1ks pro 1xSO, 1xPS.
P | 30 | 74F335 |  | ZAMERENÍ SKUTECNÉHO PROVEDENÍ TV VELKÉ ŽST. ZA 100M | KUS | 1.1 | 0 | 0 |  |  | 0 | 0 | 2023_OTSKP | 0 | 3 |  |  | 0
PP
VV |  |  |  | "viz. polohový plán"
TS |  |  |  | 1. Položka obsahuje: – geodetickou cinnost po výstavbe TV 2. Položka neobsahuje: X 3. Zpusob merení: Merí se 1 kus za každých 100m TV
SD |  | 74F4 |  | Demontáže (TV) | [6 empty] | 0 | 0
P | 31 | 74EF11 |  | HNACÍ KOLEJOVÁ VOZIDLA DEMONTÁŽNÍCH SOUPRAV PRO PRÁCE NA TV | HOD | 28 | 0 | 0 |  |  | 0 | 0 | 2023_OTSKP | 0 | 3 |  |  | 0
PP
VV |  |  |  | "viz. technická zpráva"
TS |  |  |  | 1. Položka obsahuje: – kolejové mechanizmy demontáže TV – dopravu kolejových mechanismu z materského depa do prostoru stavby a zpet 2. Položka neobsahuje: X 3. Zpusob merení: Udává se cas v hodinách bez pohotovostních stavu vozidla.
P | 32 | 74F435 |  | DEMONTÁŽ ZÁVESU TV NA BRÁNE | KUS | 17 | 0 | 0 |  |  | 0 | 0 | 2023_OTSKP | 0 | 3 |  |  | 0
PP
VV |  |  |  | "viz. polohový plán"
TS |  |  |  | 1. Položka obsahuje: – všechny náklady na demontáž stávajícího zarízení se všemi pomocnými doplnujícími úpravami pro jeho likvidaci – naložení a odvoz demontovaného materiálu na urcené místo pro stavbu 2. Položka neobsahuje: – poplatek za likvidaci odpadu (nacení se dle SSD 0) 3. Zpusob merení: Udává se pocet kusu kompletní konstrukce nebo práce.
P | 33 | 74F442 |  | DEMONTÁŽ PEVNÝCH BODU VCETNE ZAKOTVENÍ | KUS | 1 | 0 | 0 |  |  | 0 | 0 | 2023_OTSKP | 0 | 3 |  |  | 0
PP
VV |  |  |  | "viz. polohový plán"
TS |  |  |  | 1. Položka obsahuje: – všechny náklady na demontáž stávajícího zarízení se všemi pomocnými doplnujícími úpravami pro jeho likvidaci – naložení a odvoz demontovaného materiálu na urcené místo pro stavbu 2. Položka neobsahuje: – poplatek za likvidaci odpadu (nacení se dle SSD 0) 3. Zpusob merení: Udává se pocet kusu kompletní konstrukce nebo práce.
P | 34 | 74F444 |  | DEMONTÁŽ KOTVENÍ TR NEBO NL POHYBLIVÝCH | KUS | 4 | 0 | 0 |  |  | 0 | 0 | 2023_OTSKP | 0 | 3 |  |  | 0
PP
VV |  |  |  | "viz. polohový plán"
TS |  |  |  | 1. Položka obsahuje: – všechny náklady na demontáž stávajícího zarízení se všemi pomocnými doplnujícími úpravami pro jeho likvidaci – naložení a odvoz demontovaného materiálu na urcené místo pro stavbu 2. Položka neobsahuje: – poplatek za likvidaci odpadu (nacení se dle SSD 0) 3. Zpusob merení: Udává se pocet kusu kompletní konstrukce nebo práce.
P | 35 | 74F455 |  | DEMONTÁŽ VEŠÁKU TROLEJE | KUS | 164 | 0 | 0 |  |  | 0 | 0 | 2023_OTSKP | 0 | 3 |  |  | 0
PP
VV |  |  |  | "viz. polohový plán"
TS |  |  |  | 1. Položka obsahuje: – všechny náklady na demontáž stávajícího zarízení se všemi pomocnými doplnujícími úpravami pro jeho likvidaci – naložení a odvoz demontovaného materiálu na urcené místo pro stavbu 2. Položka neobsahuje: – poplatek za likvidaci odpadu (nacení se dle SSD 0) 3. Zpusob merení: Udává se pocet kusu kompletní konstrukce nebo práce.
P | 36 | 74F456 |  | DEMONTÁŽ PROUDOVÝCH PROPOJENÍ PODÉLNÝCH A PRÍCNÝCH | KUS | 6 | 0 | 0 |  |  | 0 | 0 | 2023_OTSKP | 0 | 3 |  |  | 0
PP
VV |  |  |  | "viz. polohový plán"
TS |  |  |  | 1. Položka obsahuje: – všechny náklady na demontáž stávajícího zarízení se všemi pomocnými doplnujícími úpravami pro jeho likvidaci – naložení a odvoz demontovaného materiálu na urcené místo pro stavbu 2. Položka neobsahuje: – poplatek za likvidaci odpadu (nacení se dle SSD 0) 3. Zpusob merení: Udává se pocet kusu kompletní konstrukce nebo práce.
P | 37 | 74F457 |  | DEMONTÁŽ VLOŽENÝCH IZOLACÍ V PODÉLNÝCH A PRÍCNÝCH POLÍCH | KUS | 4 | 0 | 0 |  |  | 0 | 0 | 2023_OTSKP | 0 | 3 |  |  | 0
PP
VV |  |  |  | "viz. polohový plán"
TS |  |  |  | 1. Položka obsahuje: – všechny náklady na demontáž stávajícího zarízení se všemi pomocnými doplnujícími úpravami pro jeho likvidaci – naložení a odvoz demontovaného materiálu na urcené místo pro stavbu 2. Položka neobsahuje: – poplatek za likvidaci odpadu (nacení se dle SSD 0) 3. Zpusob merení: Udává se pocet kusu kompletní konstrukce nebo práce.
P | 38 | 74F465 |  | DEMONTÁŽ TROLEJE VCETNE NÁSTAVKU STOCENÍM NA BUBEN | M | 1173 | 0 | 0 |  |  | 0 | 0 | 2023_OTSKP | 0 | 3 |  |  | 0
PP
VV |  |  |  | "viz. polohový plán"
TS |  |  |  | 1. Položka obsahuje: – všechny náklady na demontáž stávajícího zarízení se všemi pomocnými doplnujícími úpravami pro jeho likvidaci - naložení a odvoz demontovaného materiálu na urcené místo pro stavbu 2. Položka neobsahuje: – poplatek za likvidaci odpadu (nacení se dle SSD 0) 3. Zpusob merení: Merí se na metr délky vodice nebo lana.
P | 39 | 74F467 |  | DEMONTÁŽ LAN NOSNÝCH VCETNE NÁSTAVKU STOCENÍM NA BUBEN | M | 1173 | 0 | 0 |  |  | 0 | 0 | 2023_OTSKP | 0 | 3 |  |  | 0
PP
VV |  |  |  | "viz. polohový plán"
TS |  |  |  | 1. Položka obsahuje: – všechny náklady na demontáž stávajícího zarízení se všemi pomocnými doplnujícími úpravami pro jeho likvidaci - naložení a odvoz demontovaného materiálu na urcené místo pro stavbu 2. Položka neobsahuje: – poplatek za likvidaci odpadu (nacení se dle SSD 0) 3. Zpusob merení: Merí se na metr délky vodice nebo lana.
SD |  | 990 |  | Poplatky za skládky | [6 empty] | 0 | 0
P | 40 | R015270 | 901 | NEOCENOVAT - POPLATKY ZA LIKVIDACI ODPADU NEKONTAMINOVANÝCH - 17 01 03 IZOLÁTORY PORCELÁNOVÉ VCETNE DOPRAVY | T | 0.3 | 0 | 0 |  |  | 0 | 0 | R | 0 | 3 |  |  | 0
PP |  |  |  | "Evidencní položka, Neocenovat v objektu SO/PS, položka se ocenuje pouze v objektu SO 90-90 V prípade možnosti je u odpadu uprednostnována recyklace pred skládkováním."
VV |  |  |  | <vv><r><t><vv><r><t><vv><r><t></t></r></vv> </t><v>0.300000</v><vy>A</vy></r></vv> </t><v>0.300000</v><vy>A</vy></r></vv> 0.300000 = 0,300 [A]
TS |  |  |  | 1. Položka obsahuje: – veškeré poplatky provozovateli skládky, recyklacní linky nebo jiného zarízení na zpracování nebo likvidaci odpadu související s prevzetím, uložením, zpracováním nebo likvidací odpadu – náklady spojené s dopravou z místa stavby na místo prevzetí provozovatelem skládky, recyklacní linky nebo jiného zarízení na zpracování nebo likvidaci odpadu – náklady spojené s vyložením a manipulací s materiálem v míste skládky 2. Položka neobsahuje: – náklady spojené s naložením a manipulací materiálem 3. Zpusob merení: Tunou se rozumí hmotnost odpadu vytrídeného v souladu se zákonem c. 541/2020 Sb., o nakládání s odpady, v platném znení.
P | 41 | R015810 | 901 | NEOCENOVAT - POPLATKY ZA LIKVIDACI ODPADU NEKONTAMINOVANÝCH - 17 04 05 - ŽELEZNÝ A OCELOVÝ ŠROT, VCETNE DOPRAVY | T | 0.2 | 0 | 0 |  |  | 0 | 0 | R | 0 | 3 |  |  | 0
PP |  |  |  | "Evidencní položka, neocenovat v objektu SO/PS, položka se ocenuje pouze v objektu SO 90-90. Druhotná surovina - výkup"
VV |  |  |  | <vv><r><t><vv><r><t><vv><r><t></t></r></vv> </t><v>0.200000</v><vy>A</vy></r></vv> </t><v>0.200000</v><vy>A</vy></r></vv> 0.200000 = 0,200 [A]
TS |  |  |  | "1. Položka obsahuje: – veškeré poplatky provozovateli skládky, recyklacní linky nebo jiného zarízení na zpracování nebo likvidaci odpadu související s prevzetím, uložením, zpracováním nebo likvidací odpadu – náklady spojené s dopravou z místa stavby na místo prevzetí provozovatelem skládky, recyklacní linky nebo jiného zarízení na zpracování nebo likvidaci odpadu – náklady spojené s vyložením a manipulací s materiálem v míste skládky 2. Položka neobsahuje: – náklady spojené s naložením a manipulací materiálem 3. Zpusob merení: Tunou se rozumí hmotnost odpadu vytrídeného v souladu se zákonem c. 541/2020 Sb., o nakládání s odpady, v platném znení."
P | 42 | R015840 | 901 | NEOCENOVAT - POPLATKY ZA LIKVIDACI ODPADU NEKONTAMINOVANÝCH - 17 04 01 - ODPAD MEDI A JEJÍCH SLITIN, VCETNE DOPRAVY | T | 3.2 | 0 | 0 |  |  | 0 | 0 | R | 0 | 3 |  |  | 0
PP |  |  |  | "Evidencní položka, neocenovat v objektu SO/PS, položka se ocenuje pouze v objektu SO 90-90. Druhotná surovina - výkup"
VV |  |  |  | <vv><r><t><vv><r><t><vv><r><t></t></r></vv> </t><v>3.200000</v><vy>A</vy></r></vv> </t><v>3.200000</v><vy>A</vy></r></vv> 3.200000 = 3,200 [A]
TS |  |  |  | "1. Položka obsahuje: – veškeré poplatky provozovateli skládky, recyklacní linky nebo jiného zarízení na zpracování nebo likvidaci odpadu související s prevzetím, uložením, zpracováním nebo likvidací odpadu – náklady spojené s dopravou z místa stavby na místo prevzetí provozovatelem skládky, recyklacní linky nebo jiného zarízení na zpracování nebo likvidaci odpadu – náklady spojené s vyložením a manipulací s materiálem v míste skládky 2. Položka neobsahuje: – náklady spojené s naložením a manipulací materiálem 3. Zpusob merení: Tunou se rozumí hmotnost odpadu vytrídeného v souladu se zákonem c. 541/2020 Sb., o nakládání s odpady, v platném znení."

## SO 18-81-01
SŽDC05 | [14 empty] | 3
S | Stavba: | 5533520002-zm05 |  | MŽU Ceská Trebová 30072024 cast 2 | [6 empty] | D.2.3.1 | 0 | AspeEsticon | 0 | 2
O | Objekt: | D.2.3.1 |  | Trakcní vedení | [9 empty] | 0.15 | 2
Typ | Poř. číslo | Kód položky | Varianta | Název položky | MJ | Množství | Jednotková hmotnost | Celková hmotnost |  |  | Jednotková cena |  | Cenové soustavy | 0.21
Dodávka
[9 empty] | Jednotková | Celkem | Jednotková | Celkem |  |  |  | Počet položek s nulovou cenou | 0
O1 |  | SO 18-81-01 |  | Úsek Odb. Zádulka - vjezdová skupina, trakcní vedení | [6 empty] | 0 | 0
SD |  | 74A |  | Základ TV | [6 empty] | 0 | 0
P | 1 | 74A110 |  | ZÁKLAD TV HLOUBENÝ V JAKÉKOLIV TRÍDE ZEMINY | M3 | 155 | 0 | 0 |  |  | 0 | 0 | 2023_OTSKP | 0 | 3 |  |  | 0
PP
VV |  |  |  | "viz. výkaz výmer základu, stožáru a bran"
TS |  |  |  | 1. Položka obsahuje: – zemní práce pro montáž výkopu vcetne bourání zpevnených ploch, dlažby a pod., uvedení narušeného okolí do puvodního stavu a naložení výkopku – úpravy spojené s uvolnením prostoru pro výkop napr. demontáž a montáž oplocení, zajištení výkopu pred zaplavením povrchovou vodou, pažení výkopu – dodávku, dopravu, montáž, pronájem mechanizmu a demontáž bednení – dodávku, dopravu a montáž svorníkového koše, technologické výztuže, kovaných svorníku aj. – prípadne provedení dutiny pro upevnení stožáru TV – dodávku, dopravu a uložení betonové smesi vcetne všech technologických opatrení spojené s realizací základu podle TKP 2. Položka neobsahuje: – prídavnou výztuž, svorníky, koše – odvoz výkopku (viz pol. 74A150) – poplatek za likvidaci odpadu (viz SSD 0) 3. Zpusob merení: Merí se metry kubické uložené betonové smesi.
P | 2 | 74A111 |  | ZAJIŠTENÍ VÝKOPU STUPNOVÝCH ZÁKLADU | M3 | 2 | 0 | 0 |  |  | 0 | 0 | 2023_OTSKP | 0 | 3 |  |  | 0
PP
VV |  |  |  | "viz. výkaz výmer základu, stožáru a bran"
TS |  |  |  | 1. Položka obsahuje: – zemní práce pro montáž výkopu , zajištení výkopu stupnovitých základu pred zaplavením povrchovou vodou, pažení výkopu – dodávku, dopravu, montáž, pronájem mechanizmu a demontáž bednení 2. Položka neobsahuje: – prídavnou výztuž, svorníky, koše – odvoz výkopku (viz pol. 74A150) – poplatek za likvidaci odpadu (viz SSD 0) 3. Zpusob merení: Merí se metry kubické uložené betonové smesi.
P | 3 | 74A112 |  | OCHRANA ZÁKLADU PO BETONÁŽI | KUS | 21 | 0 | 0 |  |  | 0 | 0 | 2023_OTSKP | 0 | 3 |  |  | 0
PP
VV |  |  |  | "viz. výkaz výmer základu, stožáru a bran"
TS |  |  |  | 1. Položka obsahuje: – zemní práce pro montáž výkopu , ochranu základu po betonáži,zakrytí základu geotextilíí a její následné odstranení – dodávku, dopravu, montáž, pronájem mechanizmu 2. Položka neobsahuje: – prídavnou výztuž, svorníky, koše – odvoz výkopku (viz pol. 74A150) – poplatek za likvidaci odpadu (viz SSD 0) 3. Zpusob merení: Merí se jako kus kompletní práce
P | 4 | 74A113 |  | PRÍPLATEK ZA RUCNÍ VÝKOP ZÁKLADU | M3 | 155 | 0 | 0 |  |  | 0 | 0 | 2023_OTSKP | 0 | 3 |  |  | 0
PP
VV |  |  |  | "viz. výkaz výmer základu, stožáru a bran"
TS |  |  |  | 1. Položka obsahuje: – príplatek za rucní výkop základu jakéhokoliv typu 2. Položka neobsahuje: X 3. Zpusob merení: Udává se pocet m3 výkopu kompletní montážní práce.
P | 5 | 74A115 |  | ZAMERENÍ VÝŠKY ZÁKLADU V PRÚBEHU VÝSTAVBY (PRO MONTÁŽ VÝSTROJE NA STOŽÁR) | KUS | 21 | 0 | 0 |  |  | 0 | 0 | 2023_OTSKP | 0 | 3 |  |  | 0
PP
VV |  |  |  | "viz. výkaz výmer základu, stožáru a bran"
TS |  |  |  | 1. Položka obsahuje: – zamerení skotecného provedení výšky jakéhokoliv typu základu vc.nabetonování 2. Položka neobsahuje: – prídavnou výztuž, svorníky, koše – odvoz výkopku (viz pol. 74A150) – poplatek za likvidaci odpadu (viz SSD 0) 3. Zpusob merení: Merí se jako kus kompletní práce
P | 6 | 74A116 |  | ZAMERENÍ SKUTECNÉHO PROVEDENÍ VÝŠKY ZÁKLADU/STOŽÁRU | KUS | 21 | 0 | 0 |  |  | 0 | 0 | 2023_OTSKP | 0 | 3 |  |  | 0
PP
VV |  |  |  | "viz. výkaz výmer základu, stožáru a bran"
TS |  |  |  | 1. Položka obsahuje: – zamerení skutecného provedení jakéhokoliv typu základu potrebné pro další montáž výstroje stožáru 2. Položka neobsahuje: – prídavnou výztuž, svorníky, koše – odvoz výkopku (viz pol. 74A150) – poplatek za likvidaci odpadu (viz SSD 0) 3. Zpusob merení: Merí se jako kus kompletní práce
P | 7 | 74A151 |  | MANIPULACE SE ZEMINOU Z VÝKOPU NA STAVENIŠTI | M3KM | 775 | 0 | 0 |  |  | 0 | 0 | 2023_OTSKP | 0 | 3 |  |  | 0
PP
VV |  |  |  | "viz. výkaz výmer základu, stožáru a bran"
TS |  |  |  | 1. Položka obsahuje: – manipulace jakýmkoliv dopravním prostredkem a složení – prípadné prekládky na trase 2. Položka neobsahuje: – naložení vybouraného materiálu na dopravní prostredek (je zahrnuto ve zdrojové položce) – poplatky za likvidaci odpadu 3. Zpusob merení: Výmera je souctem soucinu metru krychlových vyteženého v rostlém (puvodním) stavu nebo vybouraného materiálu a jednotlivých vzdáleností v kilometrech.
P | 8 | 74A152 |  | NAKLÁDÁNÍ ZEMINY NA DOPRAVNÍ PROSTREDEK | T | 400 | 0 | 0 |  |  | 0 | 0 | 2023_OTSKP | 0 | 3 |  |  | 0
PP
VV |  |  |  | "viz. výkaz výmer základu, stožáru a bran"
TS |  |  |  | 1. Položka obsahuje: – nakládání vytežené zeminy na dopravní prostredek 2. Položka neobsahuje: – prípadné prekládky na trase do 1 km – poplatky za likvidaci odpadu 3. Zpusob merení: Výmera je tuna vyteženého materiálu v rostlém (puvodním) stavu nebo vybouraného materiálu
P | 9 | 74A310 |  | PRÍDAVNÁ VÝZTUŽ PRO ZÁKLAD TV | KUS | 44 | 0 | 0 |  |  | 0 | 0 | 2023_OTSKP | 0 | 3 |  |  | 0
PP
VV |  |  |  | "viz. výkaz výmer základu, stožáru a bran"
TS |  |  |  | 1. Položka obsahuje: – montáž, materiál a dovoz kompletní ocelové výztuže základu TV (vc. technologické) 2. Položka neobsahuje: X 3. Zpusob merení: Udává se pocet kusu kompletní konstrukce nebo práce.
P | 10 | 74A320 |  | KOVANÝ SVORNÍK PRO ZÁKLAD TV | KUS | 24 | 0 | 0 |  |  | 0 | 0 | 2023_OTSKP | 0 | 3 |  |  | 0
PP
VV |  |  |  | "viz. výkaz výmer základu, stožáru a bran"
TS |  |  |  | 1. Položka obsahuje: – montáž, materiál, dovoz a protikorozní ošetrení kovaného svorníku pro základ TV 2. Položka neobsahuje: X 3. Zpusob merení: Udává se pocet kusu kompletní konstrukce nebo práce.
P | 11 | 74A330 |  | SVORNÍKOVÝ KOŠ PRO ZÁKLAD TV | KUS | 18 | 0 | 0 |  |  | 0 | 0 | 2023_OTSKP | 0 | 3 |  |  | 0
PP
VV |  |  |  | "viz. výkaz výmer základu, stožáru a bran"
TS |  |  |  | 1. Položka obsahuje: – montáž, materiál, dovoz a protikorozní ošetrení svorníkového koše pro základ TV 2. Položka neobsahuje: X 3. Zpusob merení: Udává se pocet kusu kompletní konstrukce nebo práce.
P | 12 | 74A340 |  | KOTEVNÍ SLOUPEK PRO ZÁKLAD TV | KUS | 4 | 0 | 0 |  |  | 0 | 0 | 2023_OTSKP | 0 | 3 |  |  | 0
PP
VV |  |  |  | "viz. výkaz výmer základu, stožáru a bran"
TS |  |  |  | 1. Položka obsahuje: – materiál, montáž a dopravné za kotevní sloupek 2. Položka neobsahuje: X 3. Zpusob merení: Udává se pocet kusu kompletní konstrukce nebo práce.
P | 13 | 74A450 |  | ÚPRAVA KABELU U ZÁKLADU TV | KUS | 42 | 0 | 0 |  |  | 0 | 0 | 2023_OTSKP | 0 | 3 |  |  | 0
PP
VV |  |  |  | "viz. výkaz výmer základu, stožáru a bran"
TS |  |  |  | 1. Položka obsahuje: montáž a materiál – rucní výkop v prumerné hloubce 80 cm a šírce 50 cm délky 30m – pažení nebo zajištení výkopu v nezbytném rozsahu – prípadné cerpání vody – úpravu kabelové trasy vcetne overení polohy 2. Položka neobsahuje: X 3. Zpusob merení: Udává se pocet kusu kompletní konstrukce nebo práce pro jeden základ.
P | 14 | 74A530 |  | MECHANICKÁ OCHRANA TRAKCNÍ PODPERY | KUS | 2 | 0 | 0 |  |  | 0 | 0 | 2023_OTSKP | 0 | 3 |  |  | 0
PP
VV |  |  |  | "viz. soupis sestavení"
TS |  |  |  | 1. Položka obsahuje: – montáž, materiál a dopravné – ocelovou konstrukci pro ochranu stožáru v betonovém základu 2. Položka neobsahuje: X 3. Zpusob merení: Udává se pocet kusu kompletní konstrukce nebo práce.
P | 15 | 74AF11 |  | TAŽNÉ HNACÍ VOZIDLO K PRACOVNÍM SOUPRAVÁM (PRO ZÁKLADY - MONTÁŽ) | HOD | 209 | 0 | 0 |  |  | 0 | 0 | 2023_OTSKP | 0 | 3 |  |  | 0
PP
VV |  |  |  | "viz. technická zpráva"
TS |  |  |  | 1. Položka obsahuje: – kolejové mechanizmy pro výstavbu základu podper trakcního vedení – dopravu kolejových mechanismu z materského depa do prostoru stavby a zpet 2. Položka neobsahuje: X 3. Zpusob merení: Udává se cas v hodinách bez pohotovostních stavu vozidla.
SD |  | 74B |  | trakcní podpery/ Stožáry TV | [6 empty] | 0 | 0
P | 16 | 74B215 |  | STOŽÁR TV OCELOVÝ TRUBKOVÝ JEDNODUCHÝ NA SVORNÍKY, TYPU TS245 NEBO TSI245, DÉLKY DO 10 M VCETNE | KUS | 3 | 0 | 0 |  |  | 0 | 0 | 2023_OTSKP | 0 | 3 |  |  | 0
PP
VV |  |  |  | "viz. výkaz výmer základu, stožáru a bran"
TS |  |  |  | 1. Položka obsahuje: – montáž, materiál a dopravné stožáru typového provedení – protikorozní ošetrení stožáru dle TKP – konecnou regulaci stožáru po jeho zatížení 2. Položka neobsahuje: – základovou konstrukci 3. Zpusob merení: Udává se pocet kusu trakcních podper.
P | 17 | 74B216 |  | STOŽÁR TV OCELOVÝ TRUBKOVÝ JEDNODUCHÝ NA SVORNÍKY, TYPU TS245 NEBO TSI245, DÉLKY PRES 10 M DO 14 M VCETNE | KUS | 7 | 0 | 0 |  |  | 0 | 0 | 2023_OTSKP | 0 | 3 |  |  | 0
PP
VV |  |  |  | "viz. výkaz výmer základu, stožáru a bran"
TS |  |  |  | 1. Položka obsahuje: – montáž, materiál a dopravné stožáru typového provedení – protikorozní ošetrení stožáru dle TKP – konecnou regulaci stožáru po jeho zatížení 2. Položka neobsahuje: – základovou konstrukci 3. Zpusob merení: Udává se pocet kusu trakcních podper.
P | 18 | 74B217 |  | STOŽÁR TV OCELOVÝ TRUBKOVÝ JEDNODUCHÝ NA SVORNÍKY, TYPU TS324 NEBO TSI324, DÉLKY DO 10 M VCETNE | KUS | 1 | 0 | 0 |  |  | 0 | 0 | 2023_OTSKP | 0 | 3 |  |  | 0
PP
VV |  |  |  | "viz. výkaz výmer základu, stožáru a bran"
TS |  |  |  | 1. Položka obsahuje: – montáž, materiál a dopravné stožáru typového provedení – protikorozní ošetrení stožáru dle TKP – konecnou regulaci stožáru po jeho zatížení 2. Položka neobsahuje: – základovou konstrukci 3. Zpusob merení: Udává se pocet kusu trakcních podper.
P | 19 | 74B218 |  | STOŽÁR TV OCELOVÝ TRUBKOVÝ JEDNODUCHÝ NA SVORNÍKY, TYPU TS324 NEBO TSI324, DÉLKY PRES 10 M DO 14 M VCETNE | KUS | 7 | 0 | 0 |  |  | 0 | 0 | 2023_OTSKP | 0 | 3 |  |  | 0
PP
VV |  |  |  | "viz. výkaz výmer základu, stožáru a bran"
TS |  |  |  | 1. Položka obsahuje: – montáž, materiál a dopravné stožáru typového provedení – protikorozní ošetrení stožáru dle TKP – konecnou regulaci stožáru po jeho zatížení 2. Položka neobsahuje: – základovou konstrukci 3. Zpusob merení: Udává se pocet kusu trakcních podper.
P | 20 | 74B603 |  | STOŽÁR TV OCELOVÝ PRÍHRADOVÝ TYPU BP DÉLKY 11 M | KUS | 2 | 0 | 0 |  |  | 0 | 0 | 2023_OTSKP | 0 | 3 |  |  | 0
PP
VV |  |  |  | "viz. výkaz výmer základu, stožáru a bran"
TS |  |  |  | 1. Položka obsahuje: – montáž, materiál a dopravné stožáru typového provedení – protikorozní ošetrení stožáru dle TKP – konecnou regulaci stožáru po jeho zatížení vcetne podmazání patek 2. Položka neobsahuje: – základovou konstrukci 3. Zpusob merení: Udává se pocet kusu trakcních podper.
P | 21 | 74B750 |  | SPOJENÍ DVOJICE T STOŽÁRU BREVÍNKEM | KUS | 1 | 0 | 0 |  |  | 0 | 0 | 2023_OTSKP | 0 | 3 |  |  | 0
PP
VV |  |  |  | "viz. výkaz výmer základu, stožáru a bran"
TS |  |  |  | 1. Položka obsahuje: – montáž vcetne potrebné mechanizace a pomucek, materiál a dopravné brevínka typového provedení vcetne upevnovacího materiálu – protikorozní ošetrení dle TKP – konecnou regulaci brevínka po jeho zatížení 2. Položka neobsahuje: X 3. Zpusob merení: Udává se pocet kusu trakcních podper.
P | 22 | 74B830 |  | OCELOVÁ KONSTRUKCE NESTANDARDNÍ | KG | 250 | 0 | 0 |  |  | 0 | 0 | 2023_OTSKP | 0 | 3 |  |  | 0
PP
VV |  |  |  | "viz. výkaz výmer základu, stožáru a bran"
TS |  |  |  | 1. Položka obsahuje: – všechny náklady na materiál a montáž dodaného zarízení, protikorozne ošetreného podle TKP se všemi pomocnými doplnujícími soucástmi a pracemi s použitím mechanizmu 2. Položka neobsahuje: – základovou konstrukci 3. Zpusob merení: Udává se hmotnost v kilogramech.
P | 23 | 74B920 |  | STOŽÁRY TV - PRELOŽENÍ (JAKÉKOLIV TP) | KUS | 20 | 0 | 0 |  |  | 0 | 0 | 2023_OTSKP | 0 | 3 |  |  | 0
PP
VV |  |  |  | "viz. výkaz výmer základu, stožáru a bran"
TS |  |  |  | 1. Položka obsahuje: – demontáž a následnou montáž jakékoliv TP – konecnou regulaci stožáru po jeho zatížení 2. Položka neobsahuje: X 3. Zpusob merení: Udává se pocet kusu kompletní montážní práce.
P | 24 | 74BF11 |  | TAŽNÉ HNACÍ VOZIDLO K PRACOVNÍM SOUPRAVÁM (PRO STOŽÁRY A BRÁNY - MONTÁŽ ) | HOD | 52.2 | 0 | 0 |  |  | 0 | 0 | 2023_OTSKP | 0 | 3 |  |  | 0
PP
VV |  |  |  | "viz. technická zpráva"
TS |  |  |  | 1. Položka obsahuje: – kolejové mechanizmy pro výstavbu podper (stožáru, bran, výložníku nebo jiných obdobných konstrukcí) trakcního vedení – dopravu kolejových mechanismu z materského depa do prostoru stavby a zpet 2. Položka neobsahuje: X 3. Zpusob merení: Udává se cas v hodinách bez pohotovostních stavu vozidla.
SD |  | 74C |  | vodice TV | [6 empty] | 0 | 0
P | 25 | 74C111 |  | ZÁVES TV NA KONZOLE BEZ PRÍDAVNÉHO LANA | KUS | 21 | 0 | 0 |  |  | 0 | 0 | 2023_OTSKP | 0 | 3 |  |  | 0
PP
VV |  |  |  | "viz. soupis sestavení"
TS |  |  |  | 1. Položka obsahuje: – materiál a montáž vc. mechanizmu – protikorozní ošetrení podle TKP 2. Položka neobsahuje: X 3. Zpusob merení: Udává se pocet kusu kompletní konstrukce nebo práce.
P | 26 | 74C121 |  | PRÍPLATEK ZA PLASTOVÝ IZOLÁTOR | KUS | 93 | 0 | 0 |  |  | 0 | 0 | 2023_OTSKP | 0 | 3 |  |  | 0
PP
VV |  |  |  | "viz. soupis sestavení"
TS |  |  |  | 1. Položka obsahuje: – príplatek na materiál, dodávku a kusové zkoušky izolátoru podle TKP (samostatne nelze položku použít) 2. Položka neobsahuje: X 3. Zpusob merení: Udává se pocet kusu kompletní konstrukce nebo práce.
P | 27 | 74C133 |  | VÝMENA RAMENA KONZOLY NEBO SIK | KUS | 3 | 0 | 0 |  |  | 0 | 0 | 2023_OTSKP | 0 | 3 |  |  | 0
PP
VV |  |  |  | "viz. soupis sestavení"
TS |  |  |  | 1. Položka obsahuje: – materiál, demontáž a montáž trubkového ramena konzoly nebo SIK vc. mechanizmu a spojovacího a pomocného materiálu – definitivní regulaci konzoly, SIK nebo lana 2. Položka neobsahuje: X 3. Zpusob merení: Udává se pocet kusu kompletní konstrukce nebo práce.
P | 28 | 74C134 |  | VÝŠKOVÁ A SMEROVÁ REGULACE KONZOLY NEBO SIK | KUS | 3 | 0 | 0 |  |  | 0 | 0 | 2023_OTSKP | 0 | 3 |  |  | 0
PP
VV |  |  |  | "viz. soupis sestavení"
TS |  |  |  | 1. Položka obsahuje: – uvolnení a montáž stávajících závesu troleje a nosného lana vc. potrebných mechanizmu, pomucek a merení 2. Položka neobsahuje: – záves TV 3. Zpusob merení: Udává se pocet kusu kompletní konstrukce nebo práce.
P | 29 | 74C137 |  | UVOLNENÍ A ZPETNÁ MONTÁŽ TR NEBO NL V ZÁVESU | KUS | 64 | 0 | 0 |  |  | 0 | 0 | 2023_OTSKP | 0 | 3 |  |  | 0
PP
VV |  |  |  | "viz. soupis sestavení"
TS |  |  |  | 1. Položka obsahuje: – uvolnení lana nebo troleje ze závesu a jeho opetovná montáž s použitím mechanizmu vcetne potrebného merení 2. Položka neobsahuje: – materiál 3. Zpusob merení: Udává se pocet kusu kompletní konstrukce nebo práce.
P | 30 | 74C311 |  | KRÍŽENÍ SESTAV | KUS | 2 | 0 | 0 |  |  | 0 | 0 | 2023_OTSKP | 0 | 3 |  |  | 0
PP
VV |  |  |  | "viz. soupis sestavení"
TS |  |  |  | 1. Položka obsahuje: – všechny náklady na montáž a materiál dodaného zarízení protikorozne ošetreného podle TKP se všemi pomocnými doplnujícími soucástmi a pracemi s použitím mechanizmu 2. Položka neobsahuje: X 3. Zpusob merení: Udává se pocet kusu kompletní konstrukce nebo práce.
P | 31 | 74C312 |  | VEŠÁK TROLEJE ZÁKLADNÍ (PEVNÝ NEBO KLUZNÝ) | KUS | 210 | 0 | 0 |  |  | 0 | 0 | 2023_OTSKP | 0 | 3 |  |  | 0
PP
VV |  |  |  | "viz. soupis sestavení"
TS |  |  |  | 1. Položka obsahuje: – všechny náklady na montáž a materiál dodaného zarízení protikorozne ošetreného podle TKP se všemi pomocnými doplnujícími soucástmi a pracemi s použitím mechanizmu 2. Položka neobsahuje: X 3. Zpusob merení: Udává se pocet kusu kompletní konstrukce nebo práce.
P | 32 | 74C314 |  | ROZPERNÁ TYC | KUS | 2 | 0 | 0 |  |  | 0 | 0 | 2023_OTSKP | 0 | 3 |  |  | 0
PP
VV |  |  |  | "viz. soupis sestavení"
TS |  |  |  | 1. Položka obsahuje: – všechny náklady na montáž a materiál dodaného zarízení protikorozne ošetreného podle TKP se všemi pomocnými doplnujícími soucástmi a pracemi s použitím mechanizmu 2. Položka neobsahuje: X 3. Zpusob merení: Udává se pocet kusu kompletní konstrukce nebo práce.
P | 33 | 74C315 |  | PROUDOVÉ PROPOJENÍ PODÉLNÝCH POLÍ | KUS | 3 | 0 | 0 |  |  | 0 | 0 | 2023_OTSKP | 0 | 3 |  |  | 0
PP
VV |  |  |  | "viz. soupis sestavení"
TS |  |  |  | 1. Položka obsahuje: – všechny náklady na montáž a materiál dodaného zarízení protikorozne ošetreného podle TKP se všemi pomocnými doplnujícími soucástmi a pracemi s použitím mechanizmu 2. Položka neobsahuje: X 3. Zpusob merení: Udává se pocet kusu kompletní konstrukce nebo práce.
P | 34 | 74C316 |  | MONTÁŽ A DEMONTÁŽ PRACOVNÍCH HLINÍKOVÝCH VEŠÁKU | KUS | 1 | 0 | 0 |  |  | 0 | 0 | 2023_OTSKP | 0 | 3 |  |  | 0
PP
VV |  |  |  | "viz. soupis sestavení"
TS |  |  |  | 1. Položka obsahuje: – všechny náklady na montáž,demontáž a materiál dodaného zarízení protikorozne ošetreného podle TKP se všemi pomocnými doplnujícími soucástmi a pracemi s použitím mechanizmu 2. Položka neobsahuje: X 3. Zpusob merení: Udává se pocet kusu kompletní konstrukce nebo práce.
P | 35 | 74C321 |  | SPOJKA LAN A TROLEJÍ NEIZOLOVANÁ | KUS | 6 | 0 | 0 |  |  | 0 | 0 | 2023_OTSKP | 0 | 3 |  |  | 0
PP
VV |  |  |  | "viz. soupis sestavení"
TS |  |  |  | 1. Položka obsahuje: – všechny náklady na montáž a materiál dodaného zarízení protikorozne ošetreného podle TKP se všemi pomocnými doplnujícími soucástmi a pracemi s použitím mechanizmu 2. Položka neobsahuje: X 3. Zpusob merení: Udává se pocet kusu kompletní konstrukce nebo práce.
P | 36 | 74C322 |  | SPOJKA LAN A TROLEJÍ IZOLOVANÁ | KUS | 10 | 0 | 0 |  |  | 0 | 0 | 2023_OTSKP | 0 | 3 |  |  | 0
PP
VV |  |  |  | "viz. soupis sestavení"
TS |  |  |  | 1. Položka obsahuje: – všechny náklady na montáž a materiál dodaného zarízení protikorozne ošetreného podle TKP se všemi pomocnými doplnujícími soucástmi a pracemi s použitím mechanizmu 2. Položka neobsahuje: X 3. Zpusob merení: Udává se pocet kusu kompletní konstrukce nebo práce.
P | 37 | 74C331 |  | DELIC V TROLEJI VCETNE TABULKY | KUS | 1 | 0 | 0 |  |  | 0 | 0 | 2023_OTSKP | 0 | 3 |  |  | 0
PP
VV |  |  |  | "viz. soupis sestavení"
TS |  |  |  | 1. Položka obsahuje: – všechny náklady na montáž a materiál dodaného zarízení protikorozne ošetreného podle TKP se všemi pomocnými doplnujícími soucástmi a pracemi s použitím mechanizmu 2. Položka neobsahuje: X 3. Zpusob merení: Udává se pocet kusu kompletní konstrukce nebo práce.
P | 38 | 74C341 |  | PEVNÝ BOD KOMPENZOVANÉ SESTAVY | KUS | 2 | 0 | 0 |  |  | 0 | 0 | 2023_OTSKP | 0 | 3 |  |  | 0
PP
VV |  |  |  | "viz. soupis sestavení"
TS |  |  |  | 1. Položka obsahuje: – všechny náklady na montáž a materiál dodaného zarízení protikorozne ošetreného podle TKP se všemi pomocnými doplnujícími soucástmi a pracemi s použitím mechanizmu 2. Položka neobsahuje: X 3. Zpusob merení: Udává se pocet kusu kompletní konstrukce nebo práce.
P | 39 | 74C342 |  | KOTVENÍ PEVNÉHO BODU NA STOŽÁRU (VŠECH TYPU), 1 LANO | KUS | 4 | 0 | 0 |  |  | 0 | 0 | 2023_OTSKP | 0 | 3 |  |  | 0
PP
VV |  |  |  | "viz. soupis sestavení"
TS |  |  |  | 1. Položka obsahuje: – všechny náklady na montáž a materiál dodaného zarízení protikorozne ošetreného podle TKP se všemi pomocnými doplnujícími soucástmi a pracemi s použitím mechanizmu 2. Položka neobsahuje: X 3. Zpusob merení: Udává se pocet kusu kompletní konstrukce nebo práce.
P | 40 | 74C352 |  | LANO PEVNÝCH BODU A ODTAHU 70 MM2 BZ NEBO FE | M | 627 | 0 | 0 |  |  | 0 | 0 | 2023_OTSKP | 0 | 3 |  |  | 0
PP
VV |  |  |  | "viz. soupis sestavení"
TS |  |  |  | 1. Položka obsahuje: – všechny náklady na materiál dodaného zarízení – cena položky je vc. ostatních rozpoctových nákladu 2. Položka neobsahuje: X 3. Zpusob merení: Merí se metr délkový v ose vodice nebo lana.
P | 41 | 74C513 |  | POHYBLIVÉ KOTVENÍ SESTAVY TV NA STOŽÁRU - 15 KN | KUS | 4 | 0 | 0 |  |  | 0 | 0 | 2023_OTSKP | 0 | 3 |  |  | 0
PP
VV |  |  |  | "viz. tabulka kotvení"
TS |  |  |  | 1. Položka obsahuje: – všechny náklady na montáž a materiál dodaného zarízení protikorozne ošetreného podle TKP se všemi pomocnými doplnujícími soucástmi a pracemi s použitím mechanizmu – cena položky je vc. ostatních rozpoctových nákladu 2. Položka neobsahuje: X 3. Zpusob merení: Udává se pocet kusu kompletní konstrukce nebo práce.
P | 42 | 74C564 |  | PREVEŠENÍ TROLEJOVÉHO VEDENÍ VCETNE ÚPRAVY VEŠÁKU | M | 221 | 0 | 0 |  |  | 0 | 0 | 2023_OTSKP | 0 | 3 |  |  | 0
PP
VV |  |  |  | "viz. tabulka kotvení"
TS |  |  |  | 1. Položka obsahuje: – všechny náklady na montáž a demontáž dodaného zarízení se všemi pomocnými doplnujícími soucástmi – cena položky je vc. ostatních rozpoctových nákladu 2. Položka neobsahuje: X 3. Zpusob merení: Merí se metr délkový v ose vodice nebo lana.
P | 43 | 74C573 |  | TAŽENÍ NOSNÉHO LANA 120 MM2 CU | M | 1400 | 0 | 0 |  |  | 0 | 0 | 2023_OTSKP | 0 | 3 |  |  | 0
PP
VV |  |  |  | "viz. tabulka kotvení"
TS |  |  |  | 1. Položka obsahuje: – všechny náklady na montáž a materiál dodaného zarízení se všemi pomocnými doplnujícími soucástmi – cena položky je vc. ostatních rozpoctových nákladu 2. Položka neobsahuje: X 3. Zpusob merení: Merí se metr délkový v ose vodice nebo lana.
P | 44 | 74C587 |  | TAŽENÍ TROLEJE 150 MM2 CU LEGOVANÁ | M | 1400 | 0 | 0 |  |  | 0 | 0 | 2023_OTSKP | 0 | 3 |  |  | 0
PP
VV |  |  |  | "viz. tabulka kotvení"
TS |  |  |  | 1. Položka obsahuje: – všechny náklady na montáž a materiál dodaného zarízení se všemi pomocnými doplnujícími soucástmi – cena položky je vc. ostatních rozpoctových nákladu 2. Položka neobsahuje: X 3. Zpusob merení: Merí se metr délkový v ose vodice nebo lana.
P | 45 | 74C591 |  | VÝŠKOVÁ REGULACE TROLEJE | M | 5698 | 0 | 0 |  |  | 0 | 0 | 2023_OTSKP | 0 | 3 |  |  | 0
PP
VV |  |  |  | "viz. tabulka kotvení, technická zpráva. Reguluje se 3x na nový stav kolejište, 1x pri prevešení TV, závisí na poctu stavebních postupu"
TS |  |  |  | 1. Položka obsahuje: – všechny náklady na regulaci troleje s použitím mechanizmu – cena položky je vc. ostatních rozpoctových nákladu 2. Položka neobsahuje: X 3. Zpusob merení: Merí se metr délkový v ose vodice nebo lana.
P | 46 | 74C596 |  | ZAJIŠTENÍ KOTVENÍ NL A TR VŠECH SESTAV | KUS | 10 | 0 | 0 |  |  | 0 | 0 | 2023_OTSKP | 0 | 3 |  |  | 0
PP
VV |  |  |  | "viz. soupis sestavení"
TS |  |  |  | 1. Položka obsahuje: – všechny náklady na regulaci kotvení se všemi pomocnými doplnujícími pracemi vc,mechanismu 2. Položka neobsahuje: X 3. Zpusob merení: Udává se pocet kusu kompletní konstrukce nebo práce.
P | 47 | 74C5A1 |  | DEFINITIVNÍ REGULACE POHYBLIVÉHO KOTVENÍ TROLEJE | KUS | 4 | 0 | 0 |  |  | 0 | 0 | 2023_OTSKP | 0 | 3 |  |  | 0
PP
VV |  |  |  | "viz. soupis sestavení"
TS |  |  |  | 1. Položka obsahuje: – všechny náklady na regulaci kotvení se všemi pomocnými doplnujícími pracemi vc,mechanismu 2. Položka neobsahuje: X 3. Zpusob merení: Udává se pocet kusu kompletní konstrukce nebo práce.
P | 48 | 74C5A2 |  | DEFINITIVNÍ REGULACE POHYBLIVÉHO KOTVENÍ NOSNÉHO LANA | KUS | 4 | 0 | 0 |  |  | 0 | 0 | 2023_OTSKP | 0 | 3 |  |  | 0
PP
VV |  |  |  | "viz. soupis sestavení"
TS |  |  |  | 1. Položka obsahuje: – všechny náklady na regulaci kotvení se všemi pomocnými doplnujícími pracemi vc,mechanismu 2. Položka neobsahuje: X 3. Zpusob merení: Udává se pocet kusu kompletní konstrukce nebo práce.
P | 49 | 74C611 |  | PRIPEVNENÍ JEDNOSTRANNÉ LIŠTY PRO KOTVENÍ ZV, NV, OV | KUS | 2 | 0 | 0 |  |  | 0 | 0 | 2023_OTSKP | 0 | 3 |  |  | 0
PP
VV |  |  |  | "viz. soupis sestavení"
TS |  |  |  | 1. Položka obsahuje: – všechny náklady na montáž a materiál dodaného zarízení protikorozne ošetreného podle TKP se všemi pomocnými doplnujícími soucástmi a pracemi s použitím mechanizmu – cena položky je vc. ostatních rozpoctových nákladu 2. Položka neobsahuje: X 3. Zpusob merení: Udává se pocet kusu kompletní konstrukce nebo práce.
P | 50 | 74C612 |  | PRIPEVNENÍ OBOUSTRANNÉ LIŠTY PRO KOTVENÍ ZV, NV, OV | KUS | 1 | 0 | 0 |  |  | 0 | 0 | 2023_OTSKP | 0 | 3 |  |  | 0
PP
VV |  |  |  | "viz. soupis sestavení"
TS |  |  |  | 1. Položka obsahuje: – všechny náklady na montáž a materiál dodaného zarízení protikorozne ošetreného podle TKP se všemi pomocnými doplnujícími soucástmi a pracemi s použitím mechanizmu – cena položky je vc. ostatních rozpoctových nákladu 2. Položka neobsahuje: X 3. Zpusob merení: Udává se pocet kusu kompletní konstrukce nebo práce.
P | 51 | 74C621 |  | KOTVENÍ 1-3 LAN ZV, NV, OV S JEDNODUCHÝMI IZOLÁTORY | KUS | 4 | 0 | 0 |  |  | 0 | 0 | 2023_OTSKP | 0 | 3 |  |  | 0
PP
VV |  |  |  | "viz. soupis sestavení"
TS |  |  |  | 1. Položka obsahuje: – všechny náklady na montáž a materiál dodaného zarízení protikorozne ošetreného podle TKP se všemi pomocnými doplnujícími soucástmi a pracemi s použitím mechanizmu – cena položky je vc. ostatních rozpoctových nákladu 2. Položka neobsahuje: X 3. Zpusob merení: Udává se pocet kusu kompletní konstrukce nebo práce.
P | 52 | 74C632 |  | PRIPEVNENÍ KONZOLY ZV, NV, OV PRO "V" ZÁVES NA STOŽÁR | KUS | 17 | 0 | 0 |  |  | 0 | 0 | 2023_OTSKP | 0 | 3 |  |  | 0
PP
VV |  |  |  | "viz. soupis sestavení"
TS |  |  |  | 1. Položka obsahuje: – všechny náklady na montáž a materiál dodaného zarízení protikorozne ošetreného podle TKP se všemi pomocnými doplnujícími soucástmi a pracemi s použitím mechanizmu – cena položky je vc. ostatních rozpoctových nákladu 2. Položka neobsahuje: X 3. Zpusob merení: Udává se pocet kusu kompletní konstrukce nebo práce.
P | 53 | 74C633 |  | PRIPEVNENÍ KONZOLY ZV, NV, OV PRO SVISLÝ ZÁVES PREPONKY NA STOŽÁR | KUS | 1 | 0 | 0 |  |  | 0 | 0 | 2023_OTSKP | 0 | 3 |  |  | 0
PP
VV |  |  |  | "viz. soupis sestavení"
TS |  |  |  | 1. Položka obsahuje: – všechny náklady na montáž a materiál dodaného zarízení protikorozne ošetreného podle TKP se všemi pomocnými doplnujícími soucástmi a pracemi s použitím mechanizmu – cena položky je vc. ostatních rozpoctových nákladu 2. Položka neobsahuje: X 3. Zpusob merení: Udává se pocet kusu kompletní konstrukce nebo práce.
P | 54 | 74C641 |  | SVISLÝ ZÁVES 1-2 LAN ZV, NV, OV | KUS | 1 | 0 | 0 |  |  | 0 | 0 | 2023_OTSKP | 0 | 3 |  |  | 0
PP
VV |  |  |  | "viz. soupis sestavení"
TS |  |  |  | 1. Položka obsahuje: – všechny náklady na montáž a materiál dodaného zarízení protikorozne ošetreného podle TKP se všemi pomocnými doplnujícími soucástmi a pracemi s použitím mechanizmu – cena položky je vc. ostatních rozpoctových nákladu 2. Položka neobsahuje: X 3. Zpusob merení: Udává se pocet kusu kompletní konstrukce nebo práce.
P | 55 | 74C643 |  | V ZÁVES 1-2 LAN ZV, NV, OV | KUS | 23 | 0 | 0 |  |  | 0 | 0 | 2023_OTSKP | 0 | 3 |  |  | 0
PP
VV |  |  |  | "viz. soupis sestavení"
TS |  |  |  | 1. Položka obsahuje: – všechny náklady na montáž a materiál dodaného zarízení protikorozne ošetreného podle TKP se všemi pomocnými doplnujícími soucástmi a pracemi s použitím mechanizmu – cena položky je vc. ostatních rozpoctových nákladu 2. Položka neobsahuje: X 3. Zpusob merení: Udává se pocet kusu kompletní konstrukce nebo práce.
P | 56 | 74C652 |  | PROUDOVÉ SPOJENÍ DVOU LAN ZV, NV, OV | KUS | 1 | 0 | 0 |  |  | 0 | 0 | 2023_OTSKP | 0 | 3 |  |  | 0
PP
VV |  |  |  | "viz. soupis sestavení"
TS |  |  |  | 1. Položka obsahuje: – všechny náklady na montáž a materiál dodaného zarízení protikorozne ošetreného podle TKP se všemi pomocnými doplnujícími soucástmi a pracemi s použitím mechanizmu – cena položky je vc. ostatních rozpoctových nákladu 2. Položka neobsahuje: X 3. Zpusob merení: Udává se pocet kusu kompletní konstrukce nebo práce.
P | 57 | 74C655 |  | PRIPOJENÍ ZV, NV, OV 1-2 LANA NA TV | KUS | 7 | 0 | 0 |  |  | 0 | 0 | 2023_OTSKP | 0 | 3 |  |  | 0
PP
VV |  |  |  | "viz. soupis sestavení"
TS |  |  |  | 1. Položka obsahuje: – všechny náklady na montáž a materiál dodaného zarízení protikorozne ošetreného podle TKP se všemi pomocnými doplnujícími soucástmi a pracemi s použitím mechanizmu – cena položky je vc. ostatních rozpoctových nákladu 2. Položka neobsahuje: X 3. Zpusob merení: Udává se pocet kusu kompletní konstrukce nebo práce.
P | 58 | 74C671 |  | TAŽENÍ LANA PRO ZV, NV, OV - 120 MM2 CU | M | 1076 | 0 | 0 |  |  | 0 | 0 | 2023_OTSKP | 0 | 3 |  |  | 0
PP
VV |  |  |  | "viz. soupis sestavení"
TS |  |  |  | 1. Položka obsahuje: – všechny náklady na montáž a materiál dodaného zarízení protikorozne ošetreného podle TKP se všemi pomocnými doplnujícími soucástmi a pracemi s použitím mechanizmu – cena položky je vc. ostatních rozpoctových nákladu 2. Položka neobsahuje: X 3. Zpusob merení: Merí se metr délkový v ose vodice nebo lana.
P | 59 | 74C733 |  | PROUDOVÉ PROPOJENÍ SESTAV TV | KUS | 3 | 0 | 0 |  |  | 0 | 0 | 2023_OTSKP | 0 | 3 |  |  | 0
PP
VV |  |  |  | "viz. soupis sestavení"
TS |  |  |  | 1. Položka obsahuje: – všechny náklady na montáž a materiál dodaného zarízení protikorozne ošetreného podle TKP se všemi pomocnými doplnujícími soucástmi a pracemi s použitím mechanizmu – cena položky je vc. ostatních rozpoctových nákladu 2. Položka neobsahuje: X 3. Zpusob merení: Udává se pocet kusu kompletní konstrukce nebo práce.
P | 60 | 74C752 |  | PODPERNÝ IZOLÁTOR PRO NV NA LIŠTE, BRÁNE, STOŽÁRU | KUS | 2 | 0 | 0 |  |  | 0 | 0 | 2023_OTSKP | 0 | 3 |  |  | 0
PP
VV |  |  |  | "viz. soupis sestavení"
TS |  |  |  | 1. Položka obsahuje: – všechny náklady na montáž a materiál dodaného zarízení protikorozne ošetreného podle TKP se všemi pomocnými doplnujícími soucástmi a pracemi s použitím mechanizmu – cena položky je vc. ostatních rozpoctových nákladu 2. Položka neobsahuje: X 3. Zpusob merení: Udává se pocet kusu kompletní konstrukce nebo práce.
P | 61 | 74C810 |  | UPEVNENÍ KONZOLY - STREDOVÉ, STRANOVÉ | KUS | 40 | 0 | 0 |  |  | 0 | 0 | 2023_OTSKP | 0 | 3 |  |  | 0
PP
VV |  |  |  | "viz. soupis sestavení"
TS |  |  |  | 1. Položka obsahuje: – všechny náklady na montáž a materiál dodaného zarízení protikorozne ošetreného podle TKP se všemi pomocnými doplnujícími soucástmi a pracemi s použitím mechanizmu – cena položky je vc. ostatních rozpoctových nákladu 2. Položka neobsahuje: X 3. Zpusob merení: Udává se pocet kusu kompletní konstrukce nebo práce.
P | 62 | 74C830 |  | PRIPEVNENÍ KOZLÍKU PRO KONZOLU NA STOŽÁR | KUS | 4 | 0 | 0 |  |  | 0 | 0 | 2023_OTSKP | 0 | 3 |  |  | 0
PP
VV |  |  |  | "viz. soupis sestavení"
TS |  |  |  | 1. Položka obsahuje: – všechny náklady na montáž a materiál dodaného zarízení protikorozne ošetreného podle TKP se všemi pomocnými doplnujícími soucástmi a pracemi s použitím mechanizmu – cena položky je vc. ostatních rozpoctových nákladu 2. Položka neobsahuje: X 3. Zpusob merení: Udává se pocet kusu kompletní konstrukce nebo práce.
P | 63 | 74C967 |  | VÝSTRAŽNÁ TABULKA NA STOŽÁRU TV NEBO KONSTRUKCI | KUS | 6 | 0 | 0 |  |  | 0 | 0 | 2023_OTSKP | 0 | 3 |  |  | 0
PP
VV |  |  |  | "viz. soupis sestavení"
TS |  |  |  | 1. Položka obsahuje: – všechny náklady na montáž a materiál dodaného zarízení protikorozne ošetreného podle TKP se všemi pomocnými doplnujícími soucástmi a pracemi s použitím mechanizmu – cena položky je vc. ostatních rozpoctových nákladu 2. Položka neobsahuje: X 3. Zpusob merení: Udává se pocet kusu kompletní konstrukce nebo práce.
P | 64 | 74C968 |  | TABULKA CÍSLOVÁNÍ STOŽÁRU NEBO POHONU ODPOJOVACE | KUS | 17 | 0 | 0 |  |  | 0 | 0 | 2023_OTSKP | 0 | 3 |  |  | 0
PP
VV |  |  |  | "viz. soupis sestavení"
TS |  |  |  | 1. Položka obsahuje: – všechny náklady na montáž a materiál dodaného zarízení protikorozne ošetreného podle TKP se všemi pomocnými doplnujícími soucástmi a pracemi s použitím mechanizmu – cena položky je vc. ostatních rozpoctových nákladu 2. Položka neobsahuje: X 3. Zpusob merení: Udává se pocet kusu kompletní konstrukce nebo práce.
P | 65 | 74C973 |  | ÚPRAVY STÁVAJÍCÍHO TV - PROVIZORNÍ STAVY ZA 100 M ZPROVOZNOVANÉ SKUPINY | KUS | 10 | 0 | 0 |  |  | 0 | 0 | 2023_OTSKP | 0 | 3 |  |  | 0
PP
VV |  |  |  | "viz. technická zpráva"
TS |  |  |  | 1. Položka obsahuje: – veškeré další práce a úpravy na stávajícím TV, nutné ke zprovoznení TV 2. Položka neobsahuje: X 3. Zpusob merení: Kusem se rozumí 100 m úseku stávající elektrifikované koleje. (Trat´a malá žst. 5-10 ks, velká žst. 20-40 ks.)
P | 66 | 74C975 |  | AKTUALIZACE TV DLE KOLEJOVÝCH POSTUPU ZA 100 M ZPROVOZNOVANÉ SKUPINY | KUS | 14 | 0 | 0 |  |  | 0 | 0 | 2023_OTSKP | 0 | 3 |  |  | 0
PP
VV |  |  |  | "viz. technická zpráva"
TS |  |  |  | 1. Položka obsahuje: – veškeré další práce na aktualizaci TV po každém stavebním postupu 2. Položka neobsahuje: X 3. Zpusob merení: Kusem se rozumí 100 m úseku elektrifikované koleje x stavební postup.
P | 67 | 74CF11 |  | TAŽNÉ HNACÍ VOZIDLO K PRACOVNÍM SOUPRAVÁM (PRO VODICE - MONTÁŽ) | HOD | 421 | 0 | 0 |  |  | 0 | 0 | 2023_OTSKP | 0 | 3 |  |  | 0
PP
VV |  |  |  | "viz. technická zpráva"
TS |  |  |  | 1. Položka obsahuje: – kolejové mechanizmy pro výstavbu trakcního vedení – dopravu kolejových mechanismu z materského depa do prostoru stavby a zpet 2. Položka neobsahuje: X 3. Zpusob merení: Udává se cas v hodinách bez pohotovostních stavu vozidla.
SD |  | 74F |  | ruzné TV | [6 empty] | 0 | 0
P | 68 | 74F311 |  | MERENÍ PARAMETRU TV DYNAMICKÉ (MERÍCÍM VOZEM) | KM | 1.1 | 0 | 0 |  |  | 0 | 0 | 2023_OTSKP | 0 | 3 |  |  | 0
PP
VV |  |  |  | "viz. polohový plán, tabulka kotvení"
TS |  |  |  | 1. Položka obsahuje: – pronájem merící soupravy vcetne pracovníku pro uvedná merení, kolejové mechanizmy, vyhodnocení a závery z merení TV – dopravu kolejových mechanismu z materského depa do prostoru stavby a zpet 2. Položka neobsahuje: X 3. Zpusob merení: Merí se projeté kilometry pri merení, tj. bez režijních jízd.
P | 69 | 74F312 |  | MERENÍ PARAMETRU TV STATICKÉ | KM | 1.1 | 0 | 0 |  |  | 0 | 0 | 2023_OTSKP | 0 | 3 |  |  | 0
PP
VV |  |  |  | "viz. polohový plán, tabulka kotvení"
TS |  |  |  | 1. Položka obsahuje: – merení parametru TV pro revizi a dokumentaci skutecného provedení – dopravu kolejových mechanismu z materského depa do prostoru stavby a zpet 2. Položka neobsahuje: X 3. Zpusob merení: Merí se projeté kilometry pri merení, tj. bez režijních jízd.
P | 70 | 74F313 |  | MERENÍ ELEKTRICKÝCH VLASTNOSTÍ TV | KUS | 2 | 0 | 0 |  |  | 0 | 0 | 2023_OTSKP | 0 | 3 |  |  | 0
PP
VV |  |  |  | "viz. polohový plán, tabulka kotvení"
TS |  |  |  | 1. Položka obsahuje: – merení elektrických parametru TV pro zpracování revize – dopravu kolejových mechanismu z materského depa do prostoru stavby a zpet 2. Položka neobsahuje: X 3. Zpusob merení: Merí se1 kus elektrizované koleje
P | 71 | 74F317 |  | MERENÍ VZDÁLENOSTI CIZÍCH KONSTRUKCÍ OD ŽIVÉ CÁSTI TV ( MOSTY, NÁVESTIDLA APOD.) | KUS | 3 | 0 | 0 |  |  | 0 | 0 | 2023_OTSKP | 0 | 3 |  |  | 0
PP
VV |  |  |  | "viz. technická zpráva"
TS |  |  |  | 1. Položka obsahuje: – merení vzdálenosti OK od TV pro zpracování revize – dopravu kolejových mechanismu z materského depa do prostoru stavby a zpet 2. Položka neobsahuje: X 3. Zpusob merení: Merí se1 kus ukolejnené OK
P | 72 | 74F318 |  | MERENÍ PREDNÍCH HRAN STOŽÁRU TV S UPRESNENÍM MONTÁŽNÍCH PARAMETRU | KUS | 17 | 0 | 0 |  |  | 0 | 0 | 2023_OTSKP | 0 | 3 |  |  | 0
PP
VV |  |  |  | "viz. technická zpráva"
TS |  |  |  | 1. Položka obsahuje: – merení vzdálenosti PH TP pro další zpracování projektu – dopravu kolejových mechanismu z materského depa do prostoru stavby a zpet 2. Položka neobsahuje: X 3. Zpusob merení: Merí se 1 kus TP
P | 73 | 74F319 |  | MERENÍ VÝŠKY TK PROJEKTOVANÉ KOLEJE PRO UPRESNENÍ MONTÁŽNÍCH PARAMETRU TV | BOD | 17 | 0 | 0 |  |  | 0 | 0 | 2023_OTSKP | 0 | 3 |  |  | 0
PP
VV |  |  |  | "viz. technická zpráva"
TS |  |  |  | 1. Položka obsahuje: – merení výšky TK pro potrebu montážních prací na TV – dopravu kolejových mechanismu z materského depa do prostoru stavby a zpet 2. Položka neobsahuje: X 3. Zpusob merení: Merí se 1 kus TP
P | 74 | 74F320 |  | STABILIZACE PLASTIKOVÝM MEZNÍKEM | KUS | 21 | 0 | 0 |  |  | 0 | 0 | 2023_OTSKP | 0 | 3 |  |  | 0
PP
VV |  |  |  | "viz. technická zpráva"
TS |  |  |  | 1. Položka obsahuje: – osazení geodetické zn.pro merení vzdálenosti PH TP pro další zpracování projektu – dopravu kolejových mechanismu z materského depa do prostoru stavby a zpet 2. Položka neobsahuje: X 3. Zpusob merení: Merí se 1 kus základu
P | 75 | 74F321 |  | PROTOKOL ZPUSOBILOSTI | KUS | 1 | 0 | 0 |  |  | 0 | 0 | 2023_OTSKP | 0 | 3 |  |  | 0
PP
VV |  |  |  | "viz. technická zpráva"
TS |  |  |  | 1. Položka obsahuje: – vyhotovení dokladu právnickou osobou o trolejových vedeních a trakcních zarízeních 2. Položka neobsahuje: X 3. Zpusob merení: Udává se v ks. 1ks pro 1x SO, PS.
P | 76 | 74F322 |  | REVIZNÍ ZPRÁVA | KUS | 2 | 0 | 0 |  |  | 0 | 0 | 2023_OTSKP | 0 | 3 |  |  | 0
PP
VV |  |  |  | "viz. technická zpráva"
TS |  |  |  | 1. Položka obsahuje: – revizi autorizovaným revizním technikem na zarízeních trakcního vedení podle požadavku CSN, vcetne hodnocení 2. Položka neobsahuje: X 3. Zpusob merení: Udává se v ks. Výpocet dle ks elektrifikovaných kolejí, neutrální pole 4ks, velká žst. dle poctu stavebních postupu.
P | 77 | 74F323 |  | PROTOKOL UTZ | KUS | 1 | 0 | 0 |  |  | 0 | 0 | 2023_OTSKP | 0 | 3 |  |  | 0
PP
VV |  |  |  | "viz. technická zpráva"
TS |  |  |  | 1. Položka obsahuje: – protokol autorizovaným revizním technikem na zarízeních trakcního vedení podle požadavku CSN, vcetne hodnocení 2. Položka neobsahuje: X 3. Zpusob merení: Udává se v ks. 1ks pro 1xSO, 1xPS.
P | 78 | 74F335 |  | ZAMERENÍ SKUTECNÉHO PROVEDENÍ TV VELKÉ ŽST. ZA 100M | KUS | 11 | 0 | 0 |  |  | 0 | 0 | 2023_OTSKP | 0 | 3 |  |  | 0
PP
VV |  |  |  | "viz. polohový plán"
TS |  |  |  | 1. Položka obsahuje: – geodetickou cinnost po výstavbe TV 2. Položka neobsahuje: X 3. Zpusob merení: Merí se 1 kus za každých 100m TV
SD |  | 74F4 |  | Demontáže (TV) | [6 empty] | 0 | 0
P | 79 | 74EF11 |  | HNACÍ KOLEJOVÁ VOZIDLA DEMONTÁŽNÍCH SOUPRAV PRO PRÁCE NA TV | HOD | 102 | 0 | 0 |  |  | 0 | 0 | 2023_OTSKP | 0 | 3 |  |  | 0
PP
VV |  |  |  | "viz. technická zpráva"
TS |  |  |  | 1. Položka obsahuje: – kolejové mechanizmy demontáže TV – dopravu kolejových mechanismu z materského depa do prostoru stavby a zpet 2. Položka neobsahuje: X 3. Zpusob merení: Udává se cas v hodinách bez pohotovostních stavu vozidla.
P | 80 | 74F411 |  | DEMONTÁŽ BETONOVÝCH ZÁKLADU TV | M3 | 44 | 0 | 0 |  |  | 0 | 0 | 2023_OTSKP | 0 | 3 |  |  | 0
PP
VV |  |  |  | "viz. polohový plán"
TS |  |  |  | 1. Položka obsahuje: – demontáž stávajícího betonového základu se všemi pomocnými doplnujícími úpravami pro uvedení do požadovaného stavu a s prepravou a dovozem potrebných mechanizmu k uvedené cinnosti – naložení vybouraného materiálu na dopravní prostredek 2. Položka neobsahuje: – odvoz vybouraného materiálu – poplatek za likvidaci odpadu (nacení se dle SSD 0) 3. Zpusob merení: Merí se metr krychlový.
P | 81 | 74F421 |  | DEMONTÁŽ KOTEVNÍCH SLOUPKU | KUS | 2 | 0 | 0 |  |  | 0 | 0 | 2023_OTSKP | 0 | 3 |  |  | 0
PP
VV |  |  |  | "viz. polohový plán"
TS |  |  |  | 1. Položka obsahuje: – všechny náklady na demontáž stávajícího zarízení se všemi pomocnými doplnujícími úpravami pro jeho likvidaci – naložení a odvoz vybouraného materiálu 2. Položka neobsahuje: – základ – poplatek za likvidaci odpadu (nacení se dle SSD 0) 3. Zpusob merení: Udává se pocet kusu kompletní konstrukce nebo práce.
P | 82 | 74F422 |  | DEMONTÁŽ OCELOVÝCH STOŽÁRU TRUBKOVÝCH NEBO PROFILOVÝCH | KUS | 17 | 0 | 0 |  |  | 0 | 0 | 2023_OTSKP | 0 | 3 |  |  | 0
PP
VV |  |  |  | "viz. polohový plán"
TS |  |  |  | 1. Položka obsahuje: – všechny náklady na demontáž stávajícího zarízení se všemi pomocnými doplnujícími úpravami pro jeho likvidaci – naložení a odvoz vybouraného materiálu na urcené místo pro stavbu 2. Položka neobsahuje: – poplatek za likvidaci odpadu (nacení se dle SSD 0) 3. Zpusob merení: Udává se pocet kusu kompletní konstrukce nebo práce.
P | 83 | 74F423 |  | DEMONTÁŽ OCELOVÝCH STOŽÁRU PRÍHRADOVÝCH | KUS | 3 | 0 | 0 |  |  | 0 | 0 | 2023_OTSKP | 0 | 3 |  |  | 0
PP
VV |  |  |  | "viz. polohový plán"
TS |  |  |  | 1. Položka obsahuje: – všechny náklady na demontáž stávajícího zarízení se všemi pomocnými doplnujícími úpravami pro jeho likvidaci – naložení a odvoz vybouraného materiálu na urcené místo pro stavbu 2. Položka neobsahuje: – poplatek za likvidaci odpadu (nacení se dle SSD 0) 3. Zpusob merení: Udává se pocet kusu kompletní konstrukce nebo práce.
P | 84 | 74F429 |  | DEMONTÁŽ NESTANDARDNÍCH KOVOVÝCH KONSTRUKCÍ | KG | 320 | 0 | 0 |  |  | 0 | 0 | 2023_OTSKP | 0 | 3 |  |  | 0
PP
VV |  |  |  | "viz. polohový plán"
TS |  |  |  | 1. Položka obsahuje: – všechny náklady na demontáž stávajícího zarízení se všemi pomocnými doplnujícími úpravami pro jeho likvidaci – naložení a odvoz vybouraného materiálu na urcené místo pro stavbu 2. Položka neobsahuje: – poplatek za likvidaci odpadu (nacení se dle SSD 0) 3. Zpusob merení: Udává se hmotnost v kilogramech.
P | 85 | 74F433 |  | DEMONTÁŽ OTOCNÝCH KONZOL TV VCETNE UPEVNENÍ | KUS | 23 | 0 | 0 |  |  | 0 | 0 | 2023_OTSKP | 0 | 3 |  |  | 0
PP
VV |  |  |  | "viz. polohový plán"
TS |  |  |  | 1. Položka obsahuje: – všechny náklady na demontáž stávajícího zarízení se všemi pomocnými doplnujícími úpravami pro jeho likvidaci – naložení a odvoz demontovaného materiálu na urcené místo pro stavbu 2. Položka neobsahuje: – poplatek za likvidaci odpadu (nacení se dle SSD 0) 3. Zpusob merení: Udává se pocet kusu kompletní konstrukce nebo práce.
P | 86 | 74F437 |  | DEMONTÁŽ KONZOL ZV NEBO OV VCETNE ZÁVESU | KUS | 1 | 0 | 0 |  |  | 0 | 0 | 2023_OTSKP | 0 | 3 |  |  | 0
PP
VV |  |  |  | "viz. polohový plán"
TS |  |  |  | 1. Položka obsahuje: – všechny náklady na demontáž stávajícího zarízení se všemi pomocnými doplnujícími úpravami pro jeho likvidaci – naložení a odvoz demontovaného materiálu na urcené místo pro stavbu 2. Položka neobsahuje: – poplatek za likvidaci odpadu (nacení se dle SSD 0) 3. Zpusob merení: Udává se pocet kusu kompletní konstrukce nebo práce.
P | 87 | 74F441 |  | DEMONTÁŽ DELICU | KUS | 1 | 0 | 0 |  |  | 0 | 0 | 2023_OTSKP | 0 | 3 |  |  | 0
PP
VV |  |  |  | "viz. polohový plán"
TS |  |  |  | 1. Položka obsahuje: – všechny náklady na demontáž stávajícího zarízení se všemi pomocnými doplnujícími úpravami pro jeho likvidaci – naložení a odvoz demontovaného materiálu na urcené místo pro stavbu 2. Položka neobsahuje: – poplatek za likvidaci odpadu (nacení se dle SSD 0) 3. Zpusob merení: Udává se pocet kusu kompletní konstrukce nebo práce.
P | 88 | 74F442 |  | DEMONTÁŽ PEVNÝCH BODU VCETNE ZAKOTVENÍ | KUS | 2 | 0 | 0 |  |  | 0 | 0 | 2023_OTSKP | 0 | 3 |  |  | 0
PP
VV |  |  |  | "viz. polohový plán"
TS |  |  |  | 1. Položka obsahuje: – všechny náklady na demontáž stávajícího zarízení se všemi pomocnými doplnujícími úpravami pro jeho likvidaci – naložení a odvoz demontovaného materiálu na urcené místo pro stavbu 2. Položka neobsahuje: – poplatek za likvidaci odpadu (nacení se dle SSD 0) 3. Zpusob merení: Udává se pocet kusu kompletní konstrukce nebo práce.
P | 89 | 74F444 |  | DEMONTÁŽ KOTVENÍ TR NEBO NL POHYBLIVÝCH | KUS | 10 | 0 | 0 |  |  | 0 | 0 | 2023_OTSKP | 0 | 3 |  |  | 0
PP
VV |  |  |  | "viz. polohový plán"
TS |  |  |  | 1. Položka obsahuje: – všechny náklady na demontáž stávajícího zarízení se všemi pomocnými doplnujícími úpravami pro jeho likvidaci – naložení a odvoz demontovaného materiálu na urcené místo pro stavbu 2. Položka neobsahuje: – poplatek za likvidaci odpadu (nacení se dle SSD 0) 3. Zpusob merení: Udává se pocet kusu kompletní konstrukce nebo práce.
P | 90 | 74F454 |  | DEMONTÁŽ BLESKOJISTEK A SVODICU PREPETÍ | KUS | 1 | 0 | 0 |  |  | 0 | 0 | 2023_OTSKP | 0 | 3 |  |  | 0
PP
VV |  |  |  | "viz. polohový plán"
TS |  |  |  | 1. Položka obsahuje: – všechny náklady na demontáž stávajícího zarízení se všemi pomocnými doplnujícími úpravami pro jeho likvidaci – naložení a odvoz demontovaného materiálu na urcené místo pro stavbu 2. Položka neobsahuje: – poplatek za likvidaci odpadu (nacení se dle SSD 0) 3. Zpusob merení: Udává se pocet kusu kompletní konstrukce nebo práce.
P | 91 | 74F455 |  | DEMONTÁŽ VEŠÁKU TROLEJE | KUS | 220 | 0 | 0 |  |  | 0 | 0 | 2023_OTSKP | 0 | 3 |  |  | 0
PP
VV |  |  |  | "viz. polohový plán"
TS |  |  |  | 1. Položka obsahuje: – všechny náklady na demontáž stávajícího zarízení se všemi pomocnými doplnujícími úpravami pro jeho likvidaci – naložení a odvoz demontovaného materiálu na urcené místo pro stavbu 2. Položka neobsahuje: – poplatek za likvidaci odpadu (nacení se dle SSD 0) 3. Zpusob merení: Udává se pocet kusu kompletní konstrukce nebo práce.
P | 92 | 74F456 |  | DEMONTÁŽ PROUDOVÝCH PROPOJENÍ PODÉLNÝCH A PRÍCNÝCH | KUS | 7 | 0 | 0 |  |  | 0 | 0 | 2023_OTSKP | 0 | 3 |  |  | 0
PP
VV |  |  |  | "viz. polohový plán"
TS |  |  |  | 1. Položka obsahuje: – všechny náklady na demontáž stávajícího zarízení se všemi pomocnými doplnujícími úpravami pro jeho likvidaci – naložení a odvoz demontovaného materiálu na urcené místo pro stavbu 2. Položka neobsahuje: – poplatek za likvidaci odpadu (nacení se dle SSD 0) 3. Zpusob merení: Udává se pocet kusu kompletní konstrukce nebo práce.
P | 93 | 74F457 |  | DEMONTÁŽ VLOŽENÝCH IZOLACÍ V PODÉLNÝCH A PRÍCNÝCH POLÍCH | KUS | 11 | 0 | 0 |  |  | 0 | 0 | 2023_OTSKP | 0 | 3 |  |  | 0
PP
VV |  |  |  | "viz. polohový plán"
TS |  |  |  | 1. Položka obsahuje: – všechny náklady na demontáž stávajícího zarízení se všemi pomocnými doplnujícími úpravami pro jeho likvidaci – naložení a odvoz demontovaného materiálu na urcené místo pro stavbu 2. Položka neobsahuje: – poplatek za likvidaci odpadu (nacení se dle SSD 0) 3. Zpusob merení: Udává se pocet kusu kompletní konstrukce nebo práce.
P | 94 | 74F463 |  | DEMONTÁŽ NÁVESTÍ PRO ELEKTRICKÝ PROVOZ | KUS | 7 | 0 | 0 |  |  | 0 | 0 | 2023_OTSKP | 0 | 3 |  |  | 0
PP
VV |  |  |  | "viz. polohový plán"
TS |  |  |  | 1. Položka obsahuje: – všechny náklady na demontáž stávajícího zarízení se všemi pomocnými doplnujícími úpravami pro jeho likvidaci – naložení a odvoz demontovaného materiálu na urcené místo pro stavbu 2. Položka neobsahuje: – poplatek za likvidaci odpadu (nacení se dle SSD 0) 3. Zpusob merení: Udává se pocet kusu kompletní konstrukce nebo práce.
P | 95 | 74F465 |  | DEMONTÁŽ TROLEJE VCETNE NÁSTAVKU STOCENÍM NA BUBEN | M | 1433 | 0 | 0 |  |  | 0 | 0 | 2023_OTSKP | 0 | 3 |  |  | 0
PP
VV |  |  |  | "viz. polohový plán"
TS |  |  |  | 1. Položka obsahuje: – všechny náklady na demontáž stávajícího zarízení se všemi pomocnými doplnujícími úpravami pro jeho likvidaci - naložení a odvoz demontovaného materiálu na urcené místo pro stavbu 2. Položka neobsahuje: – poplatek za likvidaci odpadu (nacení se dle SSD 0) 3. Zpusob merení: Merí se na metr délky vodice nebo lana.
P | 96 | 74F467 |  | DEMONTÁŽ LAN NOSNÝCH VCETNE NÁSTAVKU STOCENÍM NA BUBEN | M | 1433 | 0 | 0 |  |  | 0 | 0 | 2023_OTSKP | 0 | 3 |  |  | 0
PP
VV |  |  |  | "viz. polohový plán"
TS |  |  |  | 1. Položka obsahuje: – všechny náklady na demontáž stávajícího zarízení se všemi pomocnými doplnujícími úpravami pro jeho likvidaci - naložení a odvoz demontovaného materiálu na urcené místo pro stavbu 2. Položka neobsahuje: – poplatek za likvidaci odpadu (nacení se dle SSD 0) 3. Zpusob merení: Merí se na metr délky vodice nebo lana.
P | 97 | 74F472 |  | DEMONTÁŽ OCHRANNÝCH LAN | M | 419 | 0 | 0 |  |  | 0 | 0 | 2023_OTSKP | 0 | 3 |  |  | 0
PP
VV |  |  |  | "viz. polohový plán"
TS |  |  |  | 1. Položka obsahuje: – všechny náklady na demontáž stávajícího zarízení se všemi pomocnými doplnujícími úpravami pro jeho likvidaci - naložení a odvoz demontovaného materiálu na urcené místo pro stavbu 2. Položka neobsahuje: – poplatek za likvidaci odpadu (nacení se dle SSD 0) 3. Zpusob merení: Merí se na metr délky vodice nebo lana.
P | 98 | 74F492 |  | DEMONTÁŽ - MANIPULACE SE SUTÍ NA STAVENIŠTI | tkm | 500 | 0 | 0 |  |  | 0 | 0 | 2023_OTSKP | 0 | 3 |  |  | 0
PP
VV |  |  |  | "viz. polohový plán"
TS |  |  |  | 1. Položka obsahuje: – manipulace jakýmkoliv dopravním prostredkem a složení – prípadné prekládky na trase 2. Položka neobsahuje: – naložení vybouraného materiálu na dopravní prostredek (je zahrnuto ve zdrojové položce) – poplatky za likvidaci odpadu, nacení se položkami ze ssd 0 3. Zpusob merení: Výmera je souctem soucinu tun vyteženého v rostlém (puvodním) stavu nebo vybouraného materiálu a jednotlivých vzdáleností v kilometrech.
P | 99 | 74F493 |  | NAKLÁDÁNÍ SUTI NA DOPRAVNÍ PROSTREDEK | T | 100 | 0 | 0 |  |  | 0 | 0 | 2023_OTSKP | 0 | 3 |  |  | 0
PP
VV |  |  |  | "viz. polohový plán"
TS |  |  |  | 1. Položka obsahuje: – nakládání suti z demontovaných základu TV na dopravní prostredek 2. Položka neobsahuje: – prípadné prekládky na trase do 1 km – poplatky za likvidaci odpadu 3. Zpusob merení: Výmera je tuna vyteženého materiálu v rostlém (puvodním) stavu nebo vybouraného materiálu
SD |  | 990 |  | Poplatky za skládky | [6 empty] | 0 | 0
P | 100 | R015111 | 901 | NEOCENOVAT - POPLATKY ZA LIKVIDACI ODPADU NEKONTAMINOVANÝCH - 17 05 04 VYTEŽENÉ ZEMINY A HORNINY - I. TRÍDA TEŽITELNOSTI VCETNE DOPRAVY | T | 400 | 0 | 0 |  |  | 0 | 0 | R | 0 | 3 |  |  | 0
PP |  |  |  | "Evidencní položka, Neocenovat v objektu SO/PS, položka se ocenuje pouze v objektu SO 90-90 Zpusob likvidace: recyklace, druhotné využití."
VV |  |  |  | <vv><r><t><vv><r><t><vv><r><t></t></r></vv> </t><v>400.000000</v><vy>A</vy></r></vv> </t><v>400.000000</v><vy>A</vy></r></vv> 400.000000 = 400,000 [A]
TS |  |  |  | "1. Položka obsahuje: – veškeré poplatky provozovateli skládky, recyklacní linky nebo jiného zarízení na zpracování nebo likvidaci odpadu související s prevzetím, uložením, zpracováním nebo likvidací odpadu – náklady spojené s dopravou z místa stavby na místo prevzetí provozovatelem skládky, recyklacní linky nebo jiného zarízení na zpracování nebo likvidaci odpadu – náklady spojené s vyložením a manipulací s materiálem v míste skládky 2. Položka neobsahuje: – náklady spojené s naložením a manipulací materiálem 3. Zpusob merení: Tunou se rozumí hmotnost odpadu vytrídeného v souladu se zákonem c. 541/2020 Sb., o nakládání s odpady, v platném znení."
P | 101 | R015140 | 901 | NEOCENOVAT - POPLATKY ZA LIKVIDACI ODPADU NEKONTAMINOVANÝCH - 17 01 01 BETON Z DEMOLIC OBJEKTU, ZÁKLADU TV, KULY A SLOUPY VCETNE DOPRAVY | T | 100 | 0 | 0 |  |  | 0 | 0 | R | 0 | 3 |  |  | 0
PP |  |  |  | "Evidencní položka, Neocenovat v objektu SO/PS, položka se ocenuje pouze v objektu SO 90-90 Zpusob likvidace: recyklace, druhotné využití."
VV |  |  |  | <vv><r><t><vv><r><t><vv><r><t></t></r></vv> </t><v>100.000000</v><vy>A</vy></r></vv> </t><v>100.000000</v><vy>A</vy></r></vv> 100.000000 = 100,000 [A]
TS |  |  |  | "1. Položka obsahuje: – veškeré poplatky provozovateli skládky, recyklacní linky nebo jiného zarízení na zpracování nebo likvidaci odpadu související s prevzetím, uložením, zpracováním nebo likvidací odpadu – náklady spojené s dopravou z místa stavby na místo prevzetí provozovatelem skládky, recyklacní linky nebo jiného zarízení na zpracování nebo likvidaci odpadu – náklady spojené s vyložením a manipulací s materiálem v míste skládky 2. Položka neobsahuje: – náklady spojené s naložením a manipulací materiálem 3. Zpusob merení: Tunou se rozumí hmotnost odpadu vytrídeného v souladu se zákonem c. 541/2020 Sb., o nakládání s odpady, v platném znení."
P | 102 | R015270 | 901 | NEOCENOVAT - POPLATKY ZA LIKVIDACI ODPADU NEKONTAMINOVANÝCH - 17 01 03 IZOLÁTORY PORCELÁNOVÉ VCETNE DOPRAVY | T | 0.7 | 0 | 0 |  |  | 0 | 0 | R | 0 | 3 |  |  | 0
PP |  |  |  | "Evidencní položka, Neocenovat v objektu SO/PS, položka se ocenuje pouze v objektu SO 90-90 V prípade možnosti je u odpadu uprednostnována recyklace pred skládkováním."
VV |  |  |  | <vv><r><t><vv><r><t><vv><r><t></t></r></vv> </t><v>0.700000</v><vy>A</vy></r></vv> </t><v>0.700000</v><vy>A</vy></r></vv> 0.700000 = 0,700 [A]
TS |  |  |  | 1. Položka obsahuje: – veškeré poplatky provozovateli skládky, recyklacní linky nebo jiného zarízení na zpracování nebo likvidaci odpadu související s prevzetím, uložením, zpracováním nebo likvidací odpadu – náklady spojené s dopravou z místa stavby na místo prevzetí provozovatelem skládky, recyklacní linky nebo jiného zarízení na zpracování nebo likvidaci odpadu – náklady spojené s vyložením a manipulací s materiálem v míste skládky 2. Položka neobsahuje: – náklady spojené s naložením a manipulací materiálem 3. Zpusob merení: Tunou se rozumí hmotnost odpadu vytrídeného v souladu se zákonem c. 541/2020 Sb., o nakládání s odpady, v platném znení.
P | 103 | R015810 | 901 | NEOCENOVAT - POPLATKY ZA LIKVIDACI ODPADU NEKONTAMINOVANÝCH - 17 04 05 - ŽELEZNÝ A OCELOVÝ ŠROT, VCETNE DOPRAVY | T | 18 | 0 | 0 |  |  | 0 | 0 | R | 0 | 3 |  |  | 0
PP |  |  |  | "Evidencní položka, neocenovat v objektu SO/PS, položka se ocenuje pouze v objektu SO 90-90. Druhotná surovina - výkup"
VV |  |  |  | <vv><r><t><vv><r><t><vv><r><t></t></r></vv> </t><v>18.000000</v><vy>A</vy></r></vv> </t><v>18.000000</v><vy>A</vy></r></vv> 18.000000 = 18,000 [A]
TS |  |  |  | "1. Položka obsahuje: – veškeré poplatky provozovateli skládky, recyklacní linky nebo jiného zarízení na zpracování nebo likvidaci odpadu související s prevzetím, uložením, zpracováním nebo likvidací odpadu – náklady spojené s dopravou z místa stavby na místo prevzetí provozovatelem skládky, recyklacní linky nebo jiného zarízení na zpracování nebo likvidaci odpadu – náklady spojené s vyložením a manipulací s materiálem v míste skládky 2. Položka neobsahuje: – náklady spojené s naložením a manipulací materiálem 3. Zpusob merení: Tunou se rozumí hmotnost odpadu vytrídeného v souladu se zákonem c. 541/2020 Sb., o nakládání s odpady, v platném znení."
P | 104 | R015820 | 901 | NEOCENOVAT - POPLATKY ZA LIKVIDACI ODPADU NEKONTAMINOVANÝCH - 17 04 07 - ŠROT SMESNÝCH KOVU, VCETNE DOPRAVY | T | 3.8 | 0 | 0 |  |  | 0 | 0 |  | 0 | 3 |  |  | 0
PP |  |  |  | "Evidencní položka, neocenovat v objektu SO/PS, položka se ocenuje pouze v objektu SO 90-90. Druhotná surovina - výkup"
VV |  |  |  | <vv><r><t><vv><r><t><vv><r><t></t></r></vv> </t><v>3.800000</v><vy>A</vy></r></vv> </t><v>3.800000</v><vy>A</vy></r></vv> 3.800000 = 3,800 [A]
TS |  |  |  | "1. Položka obsahuje: – veškeré poplatky provozovateli skládky, recyklacní linky nebo jiného zarízení na zpracování nebo likvidaci odpadu související s prevzetím, uložením, zpracováním nebo likvidací odpadu – náklady spojené s dopravou z místa stavby na místo prevzetí provozovatelem skládky, recyklacní linky nebo jiného zarízení na zpracování nebo likvidaci odpadu – náklady spojené s vyložením a manipulací s materiálem v míste skládky 2. Položka neobsahuje: – náklady spojené s naložením a manipulací materiálem 3. Zpusob merení: Tunou se rozumí hmotnost odpadu vytrídeného v souladu se zákonem c. 541/2020 Sb., o nakládání s odpady, v platném znení."

## SO 19-81-01
SŽDC05 | [14 empty] | 3
S | Stavba: | 5533520002-zm05 |  | MŽU Ceská Trebová 30072024 cast 2 | [6 empty] | D.2.3.1 | 0 | AspeEsticon | 0 | 2
O | Objekt: | D.2.3.1 |  | Trakcní vedení | [9 empty] | 0.15 | 2
Typ | Poř. číslo | Kód položky | Varianta | Název položky | MJ | Množství | Jednotková hmotnost | Celková hmotnost |  |  | Jednotková cena |  | Cenové soustavy | 0.21
Dodávka
[9 empty] | Jednotková | Celkem | Jednotková | Celkem |  |  |  | Počet položek s nulovou cenou | 0
O1 |  | SO 19-81-01 |  | Žst. Ceská Trebová, vjezdová skupina, trakcní vedení | [6 empty] | 0 | 0
SD |  | 7402 |  | Elektromontáže | [6 empty] | 0 | 0
P | 1 | 742543 |  | KABEL VN - JEDNOŽÍLOVÝ, 6-CHBU OD 185 DO 300 MM2 | M | 110 | 0 | 0 |  |  | 0 | 0 | 2023_OTSKP | 0 | 3 |  |  | 0
PP
VV |  |  |  | "viz Soupis sestavení"
TS |  |  |  | 1. Položka obsahuje: – manipulace a uložení kabelu (do zeme, chránicky, kanálu, na rošty, na TV a pod.) 2. Položka neobsahuje: – príchytky, spojky, koncovky, chránicky apod. 3. Zpusob merení: Merí se metr délkový.
P | 2 | 742C13 |  | KABELOVÁ KONCOVKA VN VENKOVNÍ JEDNOŽÍLOVÁ PRO KABELY DO 6 KV OD 185 DO 300 MM2 | KUS | 4 | 0 | 0 |  |  | 0 | 0 | 2023_OTSKP | 0 | 3 |  |  | 0
PP
VV |  |  |  | "viz Soupis sestavení"
TS |  |  |  | 1. Položka obsahuje: – všechny práce spojené s úpravou kabelu pro montáž vcetne veškerého príslušentsví 2. Položka neobsahuje: X 3. Zpusob merení: Udává se pocet kusu kompletní konstrukce nebo práce.
P | 3 | 742P13 |  | ZATAŽENÍ KABELU DO CHRÁNICKY - KABEL DO 4 KG/M | M | 70 | 0 | 0 |  |  | 0 | 0 | 2023_OTSKP | 0 | 3 |  |  | 0
PP
VV |  |  |  | "viz Soupis sestavení"
TS |  |  |  | 1. Položka obsahuje: – montáž kabelu o váze do 4 kg/m do chránicky/ kolektoru 2. Položka neobsahuje: X 3. Zpusob merení: Merí se metr délkový.
P | 4 | 742P15 |  | OZNACOVACÍ ŠTÍTEK NA KABEL | KUS | 4 | 0 | 0 |  |  | 0 | 0 | 2023_OTSKP | 0 | 3 |  |  | 0
PP
VV |  |  |  | 4.000000 = 4,000 [A]
TS |  |  |  | 1. Položka obsahuje: – veškeré príslušentsví 2. Položka neobsahuje: X 3. Zpusob merení: Udává se pocet kusu kompletní konstrukce nebo práce.
P | 5 | 742P18 |  | NAPOJENÍ ZPETNÉHO VODICE NA KOLEJ KOLÍKOVÝM SPOJEM | KUS | 4 | 0 | 0 |  |  | 0 | 0 | 2023_OTSKP | 0 | 3 |  |  | 0
PP
VV |  |  |  | "viz Soupis sestavení"
TS |  |  |  | 1. Položka obsahuje: – kolíkové úchyty, zhotovení der pro osazení kolíku, nalisování kolíku a zapojení vodicu – veškeré príslušenství 2. Položka neobsahuje: X 3. Zpusob merení: Udává se pocet kusu kompletní konstrukce nebo práce.
SD |  | 7405 |  | Zemní práce | [6 empty] | 0 | 0
P | 6 | 702212 |  | KABELOVÁ CHRÁNICKA ZEMNÍ DN PRES 100 DO 200 MM | M | 35 | 0 | 0 |  |  | 0 | 0 | 2023_OTSKP | 0 | 3 |  |  | 0
PP
VV |  |  |  | "viz Soupisy sestavení"
TS |  |  |  | 1. Položka obsahuje: – proražení otvoru zdivem o prurezu od 0,01 do 0,025m2 – úpravu a zacištení omítky po montáži vedení – pomocné mechanismy 2. Položka neobsahuje: – protipožární ucpávku 3. Zpusob merení: Udává se pocet kusu kompletní konstrukce nebo práce.
SD |  | 74A |  | Základy TV | [6 empty] | 0 | 0
P | 7 | 74A110 |  | ZÁKLAD TV HLOUBENÝ V JAKÉKOLIV TRÍDE ZEMINY | M3 | 565.05 | 0 | 0 |  |  | 0 | 0 | 2023_OTSKP | 0 | 3 |  |  | 0
PP
VV |  |  |  | "viz. výkaz výmer základu, stožáru a bran"
TS |  |  |  | 1. Položka obsahuje: – zemní práce pro montáž výkopu vcetne bourání zpevnených ploch, dlažby a pod., uvedení narušeného okolí do puvodního stavu a naložení výkopku – úpravy spojené s uvolnením prostoru pro výkop napr. demontáž a montáž oplocení, zajištení výkopu pred zaplavením povrchovou vodou, pažení výkopu – dodávku, dopravu, montáž, pronájem mechanizmu a demontáž bednení – dodávku, dopravu a montáž svorníkového koše, technologické výztuže, kovaných svorníku aj. – prípadne provedení dutiny pro upevnení stožáru TV – dodávku, dopravu a uložení betonové smesi vcetne všech technologických opatrení spojené s realizací základu podle TKP 2. Položka neobsahuje: – prídavnou výztuž, svorníky, koše – odvoz výkopku (viz pol. 74A150) – poplatek za likvidaci odpadu (viz SSD 0) 3. Zpusob merení: Merí se metry kubické uložené betonové smesi.
P | 8 | 74A111 |  | ZAJIŠTENÍ VÝKOPU STUPNOVÝCH ZÁKLADU | M3 | 341.52 | 0 | 0 |  |  | 0 | 0 | 2023_OTSKP | 0 | 3 |  |  | 0
PP
VV |  |  |  | "viz. výkaz výmer základu, stožáru a bran"
TS |  |  |  | 1. Položka obsahuje: – zemní práce pro montáž výkopu , zajištení výkopu stupnovitých základu pred zaplavením povrchovou vodou, pažení výkopu – dodávku, dopravu, montáž, pronájem mechanizmu a demontáž bednení 2. Položka neobsahuje: – prídavnou výztuž, svorníky, koše – odvoz výkopku (viz pol. 74A150) – poplatek za likvidaci odpadu (viz SSD 0) 3. Zpusob merení: Merí se metry kubické uložené betonové smesi.
P | 9 | 74A112 |  | OCHRANA ZÁKLADU PO BETONÁŽI | KUS | 88 | 0 | 0 |  |  | 0 | 0 | 2023_OTSKP | 0 | 3 |  |  | 0
PP
VV |  |  |  | 3+9+1+3+1+13+7+15+2+1+9+1+1+7+8+3+1+3 = 88,000 [A]
TS |  |  |  | 1. Položka obsahuje: – zemní práce pro montáž výkopu , ochranu základu po betonáži,zakrytí základu geotextilíí a její následné odstranení – dodávku, dopravu, montáž, pronájem mechanizmu 2. Položka neobsahuje: – prídavnou výztuž, svorníky, koše – odvoz výkopku (viz pol. 74A150) – poplatek za likvidaci odpadu (viz SSD 0) 3. Zpusob merení: Merí se jako kus kompletní práce
P | 10 | 74A113 |  | PRÍPLATEK ZA RUCNÍ VÝKOP ZÁKLADU | M3 | 115 | 0 | 0 |  |  | 0 | 0 | 2023_OTSKP | 0 | 3 |  |  | 0
PP
VV |  |  |  | "viz. výkaz výmer základu, stožáru a bran"
TS |  |  |  | 1. Položka obsahuje: – príplatek za rucní výkop základu jakéhokoliv typu 2. Položka neobsahuje: X 3. Zpusob merení: Udává se pocet m3 výkopu kompletní montážní práce.
P | 11 | 74A115 |  | ZAMERENÍ VÝŠKY ZÁKLADU V PRÚBEHU VÝSTAVBY (PRO MONTÁŽ VÝSTROJE NA STOŽÁR) | KUS | 88 | 0 | 0 |  |  | 0 | 0 | 2023_OTSKP | 0 | 3 |  |  | 0
PP
VV |  |  |  | "viz. výkaz výmer základu, stožáru a bran"
TS |  |  |  | 1. Položka obsahuje: – zamerení skotecného provedení výšky jakéhokoliv typu základu vc.nabetonování 2. Položka neobsahuje: – prídavnou výztuž, svorníky, koše – odvoz výkopku (viz pol. 74A150) – poplatek za likvidaci odpadu (viz SSD 0) 3. Zpusob merení: Merí se jako kus kompletní práce
P | 12 | 74A116 |  | ZAMERENÍ SKUTECNÉHO PROVEDENÍ VÝŠKY ZÁKLADU/STOŽÁRU | KUS | 88 | 0 | 0 |  |  | 0 | 0 | 2023_OTSKP | 0 | 3 |  |  | 0
PP
VV |  |  |  | "viz. výkaz výmer základu, stožáru a bran"
TS |  |  |  | 1. Položka obsahuje: – zamerení skutecného provedení jakéhokoliv typu základu potrebné pro další montáž výstroje stožáru 2. Položka neobsahuje: – prídavnou výztuž, svorníky, koše – odvoz výkopku (viz pol. 74A150) – poplatek za likvidaci odpadu (viz SSD 0) 3. Zpusob merení: Merí se jako kus kompletní práce
P | 13 | 74A152 |  | NAKLÁDÁNÍ ZEMINY NA DOPRAVNÍ PROSTREDEK | T | 1017.09 | 0 | 0 |  |  | 0 | 0 | 2023_OTSKP | 0 | 3 |  |  | 0
PP
VV |  |  |  | 565,05*1,8 = 1017,090 [A]
TS |  |  |  | 1. Položka obsahuje: – nakládání vytežené zeminy na dopravní prostredek 2. Položka neobsahuje: – prípadné prekládky na trase do 1 km – poplatky za likvidaci odpadu 3. Zpusob merení: Výmera je tuna vyteženého materiálu v rostlém (puvodním) stavu nebo vybouraného materiálu
P | 14 | 74A310 |  | PRÍDAVNÁ VÝZTUŽ PRO ZÁKLAD TV | KUS | 188 | 0 | 0 |  |  | 0 | 0 | 2023_OTSKP | 0 | 3 |  |  | 0
PP
VV |  |  |  | 72+96+(5*4) = 188,000 [A]
TS |  |  |  | 1. Položka obsahuje: – montáž, materiál a dovoz kompletní ocelové výztuže základu TV (vc. technologické) 2. Položka neobsahuje: X 3. Zpusob merení: Udává se pocet kusu kompletní konstrukce nebo práce.
P | 15 | 74A320 |  | KOVANÝ SVORNÍK PRO ZÁKLAD TV | KUS | 378 | 0 | 0 |  |  | 0 | 0 | 2023_OTSKP | 0 | 3 |  |  | 0
PP
VV |  |  |  | "viz. výkaz výmer základu, stožáru a bran"
TS |  |  |  | 1. Položka obsahuje: – montáž, materiál, dovoz a protikorozní ošetrení kovaného svorníku pro základ TV 2. Položka neobsahuje: X 3. Zpusob merení: Udává se pocet kusu kompletní konstrukce nebo práce.
P | 16 | 74A330 |  | SVORNÍKOVÝ KOŠ PRO ZÁKLAD TV | KUS | 40 | 0 | 0 |  |  | 0 | 0 | 2023_OTSKP | 0 | 3 |  |  | 0
PP
VV |  |  |  | 3+23+2+9+3 = 40,000 [A]
TS |  |  |  | 1. Položka obsahuje: – montáž, materiál, dovoz a protikorozní ošetrení svorníkového koše pro základ TV 2. Položka neobsahuje: X 3. Zpusob merení: Udává se pocet kusu kompletní konstrukce nebo práce.
P | 17 | 74A340 |  | KOTEVNÍ SLOUPEK PRO ZÁKLAD TV | KUS | 10 | 0 | 0 |  |  | 0 | 0 | 2023_OTSKP | 0 | 3 |  |  | 0
PP
VV |  |  |  | "viz. výkaz výmer základu, stožáru a bran"
TS |  |  |  | 1. Položka obsahuje: – materiál, montáž a dopravné za kotevní sloupek 2. Položka neobsahuje: X 3. Zpusob merení: Udává se pocet kusu kompletní konstrukce nebo práce.
P | 18 | 74A350 |  | KORUGOVANÁ ROURA PRO ZÁKLAD TV | M | 28 | 0 | 0 |  |  | 0 | 0 | 2023_OTSKP | 0 | 3 |  |  | 0
PP
VV |  |  |  | (3*2)+(2*1)+(10*2) = 28,000 [A]
TS |  |  |  | 1. Položka obsahuje: – materiál, dopravu a montáž korugované PVC roury, vcetne zálivky a hlavicky základu 2. Položka neobsahuje: X 3. Zpusob merení: Merí se metr délkový.
P | 19 | 74A450 |  | ÚPRAVA KABELU U ZÁKLADU TV | KUS | 88 | 0 | 0 |  |  | 0 | 0 | 2023_OTSKP | 0 | 3 |  |  | 0
PP
VV |  |  |  | "viz. výkaz výmer základu, stožáru a bran"
TS |  |  |  | 1. Položka obsahuje: montáž a materiál – rucní výkop v prumerné hloubce 80 cm a šírce 50 cm délky 30m – pažení nebo zajištení výkopu v nezbytném rozsahu – prípadné cerpání vody – úpravu kabelové trasy vcetne overení polohy 2. Položka neobsahuje: X 3. Zpusob merení: Udává se pocet kusu kompletní konstrukce nebo práce pro jeden základ.
P | 20 | 74A460 |  | ÚPRAVA ODVODNENÍ U ZÁKLADU TV | KUS | 6 | 0 | 0 |  |  | 0 | 0 | 2023_OTSKP | 0 | 3 |  |  | 0
PP
VV |  |  |  | "viz. výkaz výmer základu, stožáru a bran"
TS |  |  |  | 1. Položka obsahuje: demontáž, montáž a materiál – rucní výkop v prumerné hloubce 50 cm a šírce 50 cm délky 10m – pažení nebo zajištení výkopu v nezbytném rozsahu – prípadné cerpání vody – úpravu odvodnovacího žlabu, prípadne trativodu, vcetne overení polohy 2. Položka neobsahuje: X 3. Zpusob merení: Udává se pocet kusu kompletní konstrukce nebo práce pro jeden základ.
P | 21 | 74AF11 |  | TAŽNÉ HNACÍ VOZIDLO K PRACOVNÍM SOUPRAVÁM (PRO ZÁKLADY - MONTÁŽ) | HOD | 450 | 0 | 0 |  |  | 0 | 0 | 2023_OTSKP | 0 | 3 |  |  | 0
PP
VV |  |  |  | "viz. výkaz výmer základu, stožáru a bran"
TS |  |  |  | 1. Položka obsahuje: – kolejové mechanizmy pro výstavbu základu podper trakcního vedení – dopravu kolejových mechanismu z materského depa do prostoru stavby a zpet 2. Položka neobsahuje: X 3. Zpusob merení: Udává se cas v hodinách bez pohotovostních stavu vozidla.
P | 22 | R74A151 |  | MANIPULACE SE ZEMINOU Z VÝKOPU NA STAVENIŠTI NA VZDÁLENOST 10KM | M3KM | 5650.5 | 0 | 0 |  |  | 0 | 0 | 2022_OTSKP | 0 | 3 |  |  | 0
PP
VV |  |  |  | 565,05*10 = 5650,500 [A]
TS |  |  |  | 1. Položka obsahuje: – manipulace jakýmkoliv dopravním prostredkem a složení – prípadné prekládky na trase 2. Položka neobsahuje: – naložení vybouraného materiálu na dopravní prostredek (je zahrnuto ve zdrojové položce) – poplatky za likvidaci odpadu 3. Zpusob merení: Výmera je souctem soucinu metru krychlových vyteženého v rostlém (puvodním) stavu nebo vybouraného materiálu a jednotlivých vzdáleností v kilometrech.
P | 23 | R74A420 |  | OBETONOVÁNÍ NOVÉHO STOŽÁRU | M3 | 5 | 0 | 0 |  |  | 0 | 0 | 2023_OTSKP | 0 | 3 |  |  | 0
PP
VV
TS |  |  |  | 1. Položka obsahuje: montáž a materiál – obetonování nové podpery - utopené – upevnení výztuže do nového základu – osazení bednení – betonáž – geodetické znacky 2. Položka neobsahuje: x 3. Zpusob merení: Merí se metry kubické uložené betonové smesi.
SD |  | 74B |  | Stožáry TV | [6 empty] | 0 | 0
P | 24 | 74B115 |  | STOŽÁR TV OCELOVÝ TRUBKOVÝ DO DUTINY, TYPU T245 NEBO TB245, DÉLKY DO 10 M VCETNE | KUS | 6 | 0 | 0 |  |  | 0 | 0 | 2023_OTSKP | 0 | 3 |  |  | 0
PP
VV |  |  |  | "viz. výkaz výmer základu, stožáru a bran"
TS |  |  |  | 1. Položka obsahuje: – montáž, materiál a dopravné stožáru typového provedení – protikorozní ošetrení stožáru dle TKP – betonáž hlavicky základu 2. Položka neobsahuje: – základovou konstrukci 3. Zpusob merení: Udává se pocet kusu trakcních podper.
P | 25 | 74B116 |  | STOŽÁR TV OCELOVÝ TRUBKOVÝ DO DUTINY, TYPU T245 NEBO TB245, DÉLKY PRES 10 M DO 14 M VCETNE | KUS | 2 | 0 | 0 |  |  | 0 | 0 | 2023_OTSKP | 0 | 3 |  |  | 0
PP
VV |  |  |  | "viz. výkaz výmer základu, stožáru a bran"
TS |  |  |  | 1. Položka obsahuje: – montáž, materiál a dopravné stožáru typového provedení – protikorozní ošetrení stožáru dle TKP – betonáž hlavicky základu 2. Položka neobsahuje: – základovou konstrukci 3. Zpusob merení: Udává se pocet kusu trakcních podper.
P | 26 | 74B213 |  | STOŽÁR TV OCELOVÝ TRUBKOVÝ JEDNODUCHÝ NA SVORNÍKY, TYPU TS219 NEBO TSI219, DÉLKY DO 10 M VCETNE | KUS | 5 | 0 | 0 |  |  | 0 | 0 | 2023_OTSKP | 0 | 3 |  |  | 0
PP
VV |  |  |  | "viz. výkaz výmer základu, stožáru a bran"
TS |  |  |  | 1. Položka obsahuje: – montáž, materiál a dopravné stožáru typového provedení – protikorozní ošetrení stožáru dle TKP – konecnou regulaci stožáru po jeho zatížení 2. Položka neobsahuje: – základovou konstrukci 3. Zpusob merení: Udává se pocet kusu trakcních podper.
P | 27 | 74B215 |  | STOŽÁR TV OCELOVÝ TRUBKOVÝ JEDNODUCHÝ NA SVORNÍKY, TYPU TS245 NEBO TSI245, DÉLKY DO 10 M VCETNE | KUS | 15 | 0 | 0 |  |  | 0 | 0 | 2023_OTSKP | 0 | 3 |  |  | 0
PP
VV |  |  |  | "viz. výkaz výmer základu, stožáru a bran"
TS |  |  |  | 1. Položka obsahuje: – montáž, materiál a dopravné stožáru typového provedení – protikorozní ošetrení stožáru dle TKP – konecnou regulaci stožáru po jeho zatížení 2. Položka neobsahuje: – základovou konstrukci 3. Zpusob merení: Udává se pocet kusu trakcních podper.
P | 28 | 74B216 |  | STOŽÁR TV OCELOVÝ TRUBKOVÝ JEDNODUCHÝ NA SVORNÍKY, TYPU TS245 NEBO TSI245, DÉLKY PRES 10 M DO 14 M VCETNE | KUS | 3 | 0 | 0 |  |  | 0 | 0 | 2023_OTSKP | 0 | 3 |  |  | 0
PP
VV |  |  |  | "viz. výkaz výmer základu, stožáru a bran"
TS |  |  |  | 1. Položka obsahuje: – montáž, materiál a dopravné stožáru typového provedení – protikorozní ošetrení stožáru dle TKP – konecnou regulaci stožáru po jeho zatížení 2. Položka neobsahuje: – základovou konstrukci 3. Zpusob merení: Udává se pocet kusu trakcních podper.
P | 29 | 74B218 |  | STOŽÁR TV OCELOVÝ TRUBKOVÝ JEDNODUCHÝ NA SVORNÍKY, TYPU TS324 NEBO TSI324, DÉLKY PRES 10 M DO 14 M VCETNE | KUS | 2 | 0 | 0 |  |  | 0 | 0 | 2023_OTSKP | 0 | 3 |  |  | 0
PP
VV |  |  |  | "viz. výkaz výmer základu, stožáru a bran"
TS |  |  |  | 1. Položka obsahuje: – montáž, materiál a dopravné stožáru typového provedení – protikorozní ošetrení stožáru dle TKP – konecnou regulaci stožáru po jeho zatížení 2. Položka neobsahuje: – základovou konstrukci 3. Zpusob merení: Udává se pocet kusu trakcních podper.
P | 30 | 74B231 |  | STOŽÁR TV OCELOVÝ TRUBKOVÝ JEDNODUCHÝ BRÁNOVÝ NA SVORNÍKY, TYPU TBS219 NEBO TBSI219, DÉLKY DO 10 M VCETNE | KUS | 5 | 0 | 0 |  |  | 0 | 0 | 2023_OTSKP | 0 | 3 |  |  | 0
PP
VV |  |  |  | "viz. výkaz výmer základu, stožáru a bran"
TS |  |  |  | 1. Položka obsahuje: – montáž, materiál a dopravné stožáru typového provedení – protikorozní ošetrení stožáru dle TKP – konecnou regulaci stožáru po jeho zatížení 2. Položka neobsahuje: – základovou konstrukci 3. Zpusob merení: Udává se pocet kusu trakcních podper.
P | 31 | 74B411 |  | STOŽÁR TV OCELOVÝ TRUBKOVÝ DVOJITÝ NA SVORNÍKY, TYPU 2TS245 NEBO 2TSI245, DÉLKY DO 10 M VCETNE | KUS | 1 | 0 | 0 |  |  | 0 | 0 | 2023_OTSKP | 0 | 3 |  |  | 0
PP
VV |  |  |  | "viz. výkaz výmer základu, stožáru a bran"
TS |  |  |  | 1. Položka obsahuje: – montáž, materiál a dopravné stožáru typového provedení – protikorozní ošetrení stožáru dle TKP – konecnou regulaci stožáru po jeho zatížení 2. Položka neobsahuje: – základovou konstrukci 3. Zpusob merení: Udává se pocet kusu trakcních podper.
P | 32 | 74B412 |  | STOŽÁR TV OCELOVÝ TRUBKOVÝ DVOJITÝ NA SVORNÍKY, TYPU 2TS245 NEBO 2TSI245, DÉLKY PRES 10 M DO 14 M VCETNE | KUS | 2 | 0 | 0 |  |  | 0 | 0 | 2023_OTSKP | 0 | 3 |  |  | 0
PP
VV |  |  |  | "viz. výkaz výmer základu, stožáru a bran"
TS |  |  |  | 1. Položka obsahuje: – montáž, materiál a dopravné stožáru typového provedení – protikorozní ošetrení stožáru dle TKP – konecnou regulaci stožáru po jeho zatížení 2. Položka neobsahuje: – základovou konstrukci 3. Zpusob merení: Udává se pocet kusu trakcních podper.
P | 33 | 74B413 |  | STOŽÁR TV OCELOVÝ TRUBKOVÝ DVOJITÝ BRÁNOVÝ NA SVORNÍKY, TYPU 2TBS219 NEBO 2TBSI219, DÉLKY DO 10 M VCETNE | KUS | 2 | 0 | 0 |  |  | 0 | 0 | 2023_OTSKP | 0 | 3 |  |  | 0
PP
VV |  |  |  | "viz. výkaz výmer základu, stožáru a bran"
TS |  |  |  | 1. Položka obsahuje: – montáž, materiál a dopravné stožáru typového provedení – protikorozní ošetrení stožáru dle TKP – konecnou regulaci stožáru po jeho zatížení 2. Položka neobsahuje: – základovou konstrukci 3. Zpusob merení: Udává se pocet kusu trakcních podper.
P | 34 | 74B414 |  | STOŽÁR TV OCELOVÝ TRUBKOVÝ DVOJITÝ BRÁNOVÝ NA SVORNÍKY, TYPU 2TBS219 NEBO 2TBSI219, DÉLKY PRES 10 M DO 14 M VCETNE | KUS | 2 | 0 | 0 |  |  | 0 | 0 | 2023_OTSKP | 0 | 3 |  |  | 0
PP
VV |  |  |  | "viz. výkaz výmer základu, stožáru a bran"
TS |  |  |  | 1. Položka obsahuje: – montáž, materiál a dopravné stožáru typového provedení – protikorozní ošetrení stožáru dle TKP – konecnou regulaci stožáru po jeho zatížení 2. Položka neobsahuje: – základovou konstrukci 3. Zpusob merení: Udává se pocet kusu trakcních podper.
P | 35 | 74B416 |  | STOŽÁR TV OCELOVÝ TRUBKOVÝ DVOJITÝ BRÁNOVÝ NA SVORNÍKY, TYPU 2TBS245 NEBO 2TBSI245, DÉLKY PRES 10 M DO 14 M VCETNE | KUS | 6 | 0 | 0 |  |  | 0 | 0 | 2023_OTSKP | 0 | 3 |  |  | 0
PP
VV |  |  |  | "viz. výkaz výmer základu, stožáru a bran"
TS |  |  |  | 1. Položka obsahuje: – montáž, materiál a dopravné stožáru typového provedení – protikorozní ošetrení stožáru dle TKP – konecnou regulaci stožáru po jeho zatížení 2. Položka neobsahuje: – základovou konstrukci 3. Zpusob merení: Udává se pocet kusu trakcních podper.
P | 36 | 74B601 |  | STOŽÁR TV OCELOVÝ PRÍHRADOVÝ TYPU BP DÉLKY 9 M | KUS | 15 | 0 | 0 |  |  | 0 | 0 | 2023_OTSKP | 0 | 3 |  |  | 0
PP
VV |  |  |  | "viz. výkaz výmer základu, stožáru a bran"
TS |  |  |  | 1. Položka obsahuje: – montáž, materiál a dopravné stožáru typového provedení – protikorozní ošetrení stožáru dle TKP – konecnou regulaci stožáru po jeho zatížení vcetne podmazání patek 2. Položka neobsahuje: – základovou konstrukci 3. Zpusob merení: Udává se pocet kusu trakcních podper.
P | 37 | 74B602 |  | STOŽÁR TV OCELOVÝ PRÍHRADOVÝ TYPU BP DÉLKY 10 M | KUS | 7 | 0 | 0 |  |  | 0 | 0 | 2023_OTSKP | 0 | 3 |  |  | 0
PP
VV |  |  |  | "viz. výkaz výmer základu, stožáru a bran"
TS |  |  |  | 1. Položka obsahuje: – montáž, materiál a dopravné stožáru typového provedení – protikorozní ošetrení stožáru dle TKP – konecnou regulaci stožáru po jeho zatížení vcetne podmazání patek 2. Položka neobsahuje: – základovou konstrukci 3. Zpusob merení: Udává se pocet kusu trakcních podper.
P | 38 | 74B603 |  | STOŽÁR TV OCELOVÝ PRÍHRADOVÝ TYPU BP DÉLKY 11 M | KUS | 11 | 0 | 0 |  |  | 0 | 0 | 2023_OTSKP | 0 | 3 |  |  | 0
PP
VV |  |  |  | "viz. výkaz výmer základu, stožáru a bran"
TS |  |  |  | 1. Položka obsahuje: – montáž, materiál a dopravné stožáru typového provedení – protikorozní ošetrení stožáru dle TKP – konecnou regulaci stožáru po jeho zatížení vcetne podmazání patek 2. Položka neobsahuje: – základovou konstrukci 3. Zpusob merení: Udává se pocet kusu trakcních podper.
P | 39 | 74B604 |  | STOŽÁR TV OCELOVÝ PRÍHRADOVÝ TYPU BP DÉLKY 12,5 M | KUS | 6 | 0 | 0 |  |  | 0 | 0 | 2023_OTSKP | 0 | 3 |  |  | 0
PP
VV |  |  |  | "viz. výkaz výmer základu, stožáru a bran"
TS |  |  |  | 1. Položka obsahuje: – montáž, materiál a dopravné stožáru typového provedení – protikorozní ošetrení stožáru dle TKP – konecnou regulaci stožáru po jeho zatížení vcetne podmazání patek 2. Položka neobsahuje: – základovou konstrukci 3. Zpusob merení: Udává se pocet kusu trakcních podper.
P | 40 | 74B711 |  | BRÁNY NEBO VÝLOŽNÍKY - BREVNO TYPU 23L | M | 312.1 | 0 | 0 |  |  | 0 | 0 | 2023_OTSKP | 0 | 3 |  |  | 0
PP
VV |  |  |  | "viz. výkaz výmer základu, stožáru a bran"
TS |  |  |  | 1. Položka obsahuje: – montáž vcetne potrebné mechanizace a pomucek, materiál a dopravné brevna typového provedení – protikorozní ošetrení dle TKP 2. Položka neobsahuje: X 3. Zpusob merení: Merí se metr délkový.
P | 41 | 74B721 |  | PRIPEVNENÍ BREVNA BRÁNY NEBO VÝLOŽNÍKU S UKONCENÍM TYPU A NA 1T | KUS | 7 | 0 | 0 |  |  | 0 | 0 | 2023_OTSKP | 0 | 3 |  |  | 0
PP
VV |  |  |  | "viz. výkaz výmer základu, stožáru a bran"
TS |  |  |  | 1. Položka obsahuje: – montáž vcetne potrebné mechanizace a pomucek, materiál a dopravné ukoncení brevna typového provedení – protikorozní ošetrení dle TKP – konecnou regulaci brevna po jeho zatížení 2. Položka neobsahuje: X 3. Zpusob merení: Udává se pocet kusu trakcních podper.
P | 42 | 74B722 |  | PRIPEVNENÍ BREVNA BRÁNY NEBO VÝLOŽNÍKU S UKONCENÍM TYPU B NA 2T | KUS | 17 | 0 | 0 |  |  | 0 | 0 | 2023_OTSKP | 0 | 3 |  |  | 0
PP
VV |  |  |  | "viz. výkaz výmer základu, stožáru a bran"
TS |  |  |  | 1. Položka obsahuje: – montáž vcetne potrebné mechanizace a pomucek, materiál a dopravné ukoncení brevna typového provedení – protikorozní ošetrení dle TKP – konecnou regulaci brevna po jeho zatížení 2. Položka neobsahuje: X 3. Zpusob merení: Udává se pocet kusu trakcních podper.
P | 43 | 74B723 |  | PRIPEVNENÍ BREVNA BRÁNY NEBO VÝLOŽNÍKU S UKONCENÍM TYPU C NA BP | KUS | 7 | 0 | 0 |  |  | 0 | 0 | 2023_OTSKP | 0 | 3 |  |  | 0
PP
VV |  |  |  | "viz. výkaz výmer základu, stožáru a bran"
TS |  |  |  | 1. Položka obsahuje: – montáž vcetne potrebné mechanizace a pomucek, materiál a dopravné ukoncení brevna typového provedení – protikorozní ošetrení dle TKP – konecnou regulaci brevna po jeho zatížení 2. Položka neobsahuje: X 3. Zpusob merení: Udává se pocet kusu trakcních podper.
P | 44 | 74B724 |  | PRIPEVNENÍ BREVNA BRÁNY NEBO VÝLOŽNÍKU KLUZNÉ S UKONCENÍM TYPU D NA BP | KUS | 2 | 0 | 0 |  |  | 0 | 0 | 2023_OTSKP | 0 | 3 |  |  | 0
PP
VV |  |  |  | "viz. výkaz výmer základu, stožáru a bran"
TS |  |  |  | 1. Položka obsahuje: – montáž vcetne potrebné mechanizace a pomucek, materiál a dopravné ukoncení brevna typového provedení – protikorozní ošetrení dle TKP – konecnou regulaci brevna po jeho zatížení 2. Položka neobsahuje: X 3. Zpusob merení: Udává se pocet kusu trakcních podper.
P | 45 | 74B741 |  | VYVEŠENÍ BREVNA BRÁNY NEBO VÝLOŽNÍKU NA 1T | KUS | 4 | 0 | 0 |  |  | 0 | 0 | 2023_OTSKP | 0 | 3 |  |  | 0
PP
VV |  |  |  | "viz. výkaz výmer základu, stožáru a bran"
TS |  |  |  | 1. Položka obsahuje: – montáž vcetne potrebné mechanizace a pomucek, materiál a dopravné vyvešení brevna typového provedení – protikorozní ošetrení dle TKP – konecnou regulaci vyvešení brevna po zatížení brány nebo výložníku 2. Položka neobsahuje: X 3. Zpusob merení: Udává se pocet kusu trakcních podper.
P | 46 | 74B742 |  | VYVEŠENÍ BREVNA BRÁNY NEBO VÝLOŽNÍKU NA 2T | KUS | 14 | 0 | 0 |  |  | 0 | 0 | 2023_OTSKP | 0 | 3 |  |  | 0
PP
VV |  |  |  | "viz. výkaz výmer základu, stožáru a bran"
TS |  |  |  | 1. Položka obsahuje: – montáž vcetne potrebné mechanizace a pomucek, materiál a dopravné vyvešení brevna typového provedení – protikorozní ošetrení dle TKP – konecnou regulaci vyvešení brevna po zatížení brány nebo výložníku 2. Položka neobsahuje: X 3. Zpusob merení: Udává se pocet kusu trakcních podper.
P | 47 | 74B743 |  | VYVEŠENÍ BREVNA BRÁNY NEBO VÝLOŽNÍKU NA BP | KUS | 2 | 0 | 0 |  |  | 0 | 0 | 2023_OTSKP | 0 | 3 |  |  | 0
PP
VV |  |  |  | "viz. výkaz výmer základu, stožáru a bran"
TS |  |  |  | 1. Položka obsahuje: – montáž vcetne potrebné mechanizace a pomucek, materiál a dopravné vyvešení brevna typového provedení – protikorozní ošetrení dle TKP – konecnou regulaci vyvešení brevna po zatížení brány nebo výložníku 2. Položka neobsahuje: X 3. Zpusob merení: Udává se pocet kusu trakcních podper.
P | 48 | 74B830 |  | OCELOVÁ KONSTRUKCE NESTANDARDNÍ | KG | 1200 | 0 | 0 |  |  | 0 | 0 | 2023_OTSKP | 0 | 3 |  |  | 0
PP
VV |  |  |  | "viz. výkaz výmer základu, stožáru a bran"
TS |  |  |  | 1. Položka obsahuje: – všechny náklady na materiál a montáž dodaného zarízení, protikorozne ošetreného podle TKP se všemi pomocnými doplnujícími soucástmi a pracemi s použitím mechanizmu 2. Položka neobsahuje: – základovou konstrukci 3. Zpusob merení: Udává se hmotnost v kilogramech.
P | 49 | 74B911 |  | PRÍPLATEK ZA MONTÁŽ BREVNA BRÁNY NEBO VÝLOŽNÍKU NAD STÁVAJÍCÍM VEDENÍM | KUS | 20 | 0 | 0 |  |  | 0 | 0 | 2023_OTSKP | 0 | 3 |  |  | 0
PP
VV |  |  |  | "viz. výkaz výmer základu, stožáru a bran"
TS |  |  |  | 1. Položka obsahuje: – príplatek za montáž brevna brany nebo výložníku nad stávajícím vedením vcetne poUŽITÝch mechanizmu (samostatne nelze položku použít) 2. Položka neobsahuje: X 3. Zpusob merení: Udává se pocet kusu kompletní montážní práce.
P | 50 | 74B912 |  | PRÍPLATEK ZA MERENÍ DÉLKY BREVNA PRO DEFINITIVNÍ STAV | KUS | 20 | 0 | 0 |  |  | 0 | 0 | 2023_OTSKP | 0 | 3 |  |  | 0
PP
VV |  |  |  | "viz. výkaz výmer základu, stožáru a bran"
TS |  |  |  | 1. Položka obsahuje: – príplatek za merení délky brevna brany nebo výložníku nad stávajícím vedením pro definitivní stav 2. Položka neobsahuje: X 3. Zpusob merení: Udává se pocet kusu kompletní montážní práce.
P | 51 | 74B914 |  | VÝŠKOVÁ REGULACE BREVNA PO INSTALACI ZAB.ZAR - ZAJIŠTENÍ VIDITELNOSTI NÁVESTIDEL | KUS | 20 | 0 | 0 |  |  | 0 | 0 | 2023_OTSKP | 0 | 3 |  |  | 0
PP
VV |  |  |  | "viz. výkaz výmer základu, stožáru a bran"
TS |  |  |  | 1. Položka obsahuje: – uvolnení a montáž stávající brány nebo výložníku pro zajištení viditelnosti návestidel vc. potrebných mechanizmu, pomucek a merení 2. Položka neobsahuje: – bránu , nebo výložník 3. Zpusob merení: Udává se pocet kusu kompletní konstrukce nebo práce.
P | 52 | 74B921 |  | NASTAVENÍ ZÁKLONU STOŽÁRU PO VÝSTAVBE | KUS | 90 | 0 | 0 |  |  | 0 | 0 | 2023_OTSKP | 0 | 3 |  |  | 0
PP
VV |  |  |  | 39+2+3+5+6+18+2+5+4+6 = 90,000 [A]
TS |  |  |  | 1. Položka obsahuje: – nastavení záklonu stožáru jakéhokoliv typu – konecnou regulaci stožáru po jeho zatížení 2. Položka neobsahuje: X 3. Zpusob merení: Udává se pocet kusu kompletní montážní práce.
P | 53 | 74BF11 |  | TAŽNÉ HNACÍ VOZIDLO K PRACOVNÍM SOUPRAVÁM (PRO STOŽÁRY A BRÁNY - MONTÁŽ ) | HOD | 130 | 0 | 0 |  |  | 0 | 0 | 2023_OTSKP | 0 | 3 |  |  | 0
PP
VV |  |  |  | (90*1)+(20*2) = 130,000 [A]
TS |  |  |  | 1. Položka obsahuje: – kolejové mechanizmy pro výstavbu podper (stožáru, bran, výložníku nebo jiných obdobných konstrukcí) trakcního vedení – dopravu kolejových mechanismu z materského depa do prostoru stavby a zpet 2. Položka neobsahuje: X 3. Zpusob merení: Udává se cas v hodinách bez pohotovostních stavu vozidla.
SD |  | 74C |  | Vodice TV | [6 empty] | 0 | 0
P | 54 | 74C111 |  | ZÁVES TV NA KONZOLE BEZ PRÍDAVNÉHO LANA | KUS | 190 | 0 | 0 |  |  | 0 | 0 | 2023_OTSKP | 0 | 3 |  |  | 0
PP
VV |  |  |  | 22+49+6+18+2+19+4+2+2+10+1+1+2+4+5+1+22+1+2+2+1+1+4+1+1+2 = 185,000 [A] 5 = 5,000 [B] A+B = 190,000 [C]
TS |  |  |  | 1. Položka obsahuje: – materiál a montáž vc. mechanizmu – protikorozní ošetrení podle TKP 2. Položka neobsahuje: X 3. Zpusob merení: Udává se pocet kusu kompletní konstrukce nebo práce.
P | 55 | 74C121 |  | PRÍPLATEK ZA PLASTOVÝ IZOLÁTOR | KUS | 672 | 0 | 0 |  |  | 0 | 0 | 2023_OTSKP | 0 | 3 |  |  | 0
PP
VV |  |  |  | (185+127+24)*2 = 672,000 [A]
TS |  |  |  | 1. Položka obsahuje: – príplatek na materiál, dodávku a kusové zkoušky izolátoru podle TKP (samostatne nelze položku použít) 2. Položka neobsahuje: X 3. Zpusob merení: Udává se pocet kusu kompletní konstrukce nebo práce.
P | 56 | 74C134 |  | VÝŠKOVÁ A SMEROVÁ REGULACE KONZOLY NEBO SIK | KUS | 27 | 0 | 0 |  |  | 0 | 0 | 2023_OTSKP | 0 | 3 |  |  | 0
PP
VV |  |  |  | "viz Soupis sestavení"
TS |  |  |  | 1. Položka obsahuje: – uvolnení a montáž stávajících závesu troleje a nosného lana vc. potrebných mechanizmu, pomucek a merení 2. Položka neobsahuje: – záves TV 3. Zpusob merení: Udává se pocet kusu kompletní konstrukce nebo práce.
P | 57 | 74C135 |  | SVISLÝ POSUN KONZOLY NA STOŽÁRU | KUS | 17 | 0 | 0 |  |  | 0 | 0 | 2023_OTSKP | 0 | 3 |  |  | 0
PP
VV |  |  |  | "viz Soupis sestavení"
TS |  |  |  | 1. Položka obsahuje: – demontáž a montáž konzoly vc. mechanizmu a merení – definitivní regulaci konzoly 2. Položka neobsahuje: – konzolu a upevnovací materiál 3. Zpusob merení: Udává se pocet kusu kompletní konstrukce nebo práce.
P | 58 | 74C136 |  | VODOROVNÝ POSUN SIK NA BREVNE BRÁNY | KUS | 17 | 0 | 0 |  |  | 0 | 0 | 2023_OTSKP | 0 | 3 |  |  | 0
PP
VV |  |  |  | "viz Soupis sestavení"
TS |  |  |  | 1. Položka obsahuje: – demontáž a montáž SIK vc. mechanizmu a merení – definitivní regulaci SIK 2. Položka neobsahuje: – materiál SIK a upevnovací materiál 3. Zpusob merení: Udává se pocet kusu kompletní konstrukce nebo práce.
P | 59 | 74C137 |  | UVOLNENÍ A ZPETNÁ MONTÁŽ TR NEBO NL V ZÁVESU | KUS | 336 | 0 | 0 |  |  | 0 | 0 | 2023_OTSKP | 0 | 3 |  |  | 0
PP
VV |  |  |  | 185+127+24 = 336,000 [A]
TS |  |  |  | 1. Položka obsahuje: – uvolnení lana nebo troleje ze závesu a jeho opetovná montáž s použitím mechanizmu vcetne potrebného merení 2. Položka neobsahuje: – materiál 3. Zpusob merení: Udává se pocet kusu kompletní konstrukce nebo práce.
P | 60 | 74C211 |  | ZÁVES LANA NEBO TROLEJE NA BRÁNE ZÁKLADNÍ | KUS | 5 | 0 | 0 |  |  | 0 | 0 | 2023_OTSKP | 0 | 3 |  |  | 0
PP
VV |  |  |  | "viz Soupis sestavení"
TS |  |  |  | 1. Položka obsahuje: – všechny náklady na montáž a materiál dodaného zarízení protikorozne ošetreného podle TKP se všemi pomocnými doplnujícími soucástmi a pracemi s použitím mechanizmu 2. Položka neobsahuje: X 3. Zpusob merení: Udává se pocet kusu kompletní konstrukce nebo práce.
P | 61 | 74C231 |  | ZÁVES SIK BEZ PRÍDAVNÉHO LANA | KUS | 127 | 0 | 0 |  |  | 0 | 0 | 2023_OTSKP | 0 | 3 |  |  | 0
PP
VV |  |  |  | 20+72+10+14+4+1+1+2+2+1 = 127,000 [A]
TS |  |  |  | 1. Položka obsahuje: – všechny náklady na montáž a materiál dodaného zarízení protikorozne ošetreného podle TKP se všemi pomocnými doplnujícími soucástmi a pracemi s použitím mechanizmu 2. Položka neobsahuje: X 3. Zpusob merení: Udává se pocet kusu kompletní konstrukce nebo práce.
P | 62 | 74C233 |  | ZÁVES SIK KOMBINOVANÝ | KUS | 24 | 0 | 0 |  |  | 0 | 0 | 2023_OTSKP | 0 | 3 |  |  | 0
PP
VV |  |  |  | 4+6+1+9+4 = 24,000 [A]
TS |  |  |  | 1. Položka obsahuje: – všechny náklady na montáž a materiál dodaného zarízení protikorozne ošetreného podle TKP se všemi pomocnými doplnujícími soucástmi a pracemi s použitím mechanizmu 2. Položka neobsahuje: X 3. Zpusob merení: Udává se pocet kusu kompletní konstrukce nebo práce.
P | 63 | 74C311 |  | KRÍŽENÍ SESTAV | KUS | 42 | 0 | 0 |  |  | 0 | 0 | 2023_OTSKP | 0 | 3 |  |  | 0
PP
VV |  |  |  | "viz Soupis sestavení"
TS |  |  |  | 1. Položka obsahuje: – všechny náklady na montáž a materiál dodaného zarízení protikorozne ošetreného podle TKP se všemi pomocnými doplnujícími soucástmi a pracemi s použitím mechanizmu 2. Položka neobsahuje: X 3. Zpusob merení: Udává se pocet kusu kompletní konstrukce nebo práce.
P | 64 | 74C313 |  | VEŠÁK TROLEJE POHYBLIVÝ S PROUDOVÝM PROPOJENÍM | KUS | 2580 | 0 | 0 |  |  | 0 | 0 | 2023_OTSKP | 0 | 3 |  |  | 0
PP
VV |  |  |  | 873+1707 = 2580,000 [A]
TS |  |  |  | 1. Položka obsahuje: – všechny náklady na montáž a materiál dodaného zarízení protikorozne ošetreného podle TKP se všemi pomocnými doplnujícími soucástmi a pracemi s použitím mechanizmu 2. Položka neobsahuje: X 3. Zpusob merení: Udává se pocet kusu kompletní konstrukce nebo práce.
P | 65 | 74C314 |  | ROZPERNÁ TYC | KUS | 14 | 0 | 0 |  |  | 0 | 0 | 2023_OTSKP | 0 | 3 |  |  | 0
PP
VV |  |  |  | "viz Soupis sestavení"
TS |  |  |  | 1. Položka obsahuje: – všechny náklady na montáž a materiál dodaného zarízení protikorozne ošetreného podle TKP se všemi pomocnými doplnujícími soucástmi a pracemi s použitím mechanizmu 2. Položka neobsahuje: X 3. Zpusob merení: Udává se pocet kusu kompletní konstrukce nebo práce.
P | 66 | 74C315 |  | PROUDOVÉ PROPOJENÍ PODÉLNÝCH POLÍ | KUS | 134 | 0 | 0 |  |  | 0 | 0 | 2023_OTSKP | 0 | 3 |  |  | 0
PP
VV |  |  |  | 55+16+6+7+11+2+5+32 = 134,000 [A]
TS |  |  |  | 1. Položka obsahuje: – všechny náklady na montáž a materiál dodaného zarízení protikorozne ošetreného podle TKP se všemi pomocnými doplnujícími soucástmi a pracemi s použitím mechanizmu 2. Položka neobsahuje: X 3. Zpusob merení: Udává se pocet kusu kompletní konstrukce nebo práce.
P | 67 | 74C316 |  | MONTÁŽ A DEMONTÁŽ PRACOVNÍCH HLINÍKOVÝCH VEŠÁKU | KUS | 2580 | 0 | 0 |  |  | 0 | 0 | 2023_OTSKP | 0 | 3 |  |  | 0
PP
VV |  |  |  | 873+1707 = 2580,000 [A]
TS |  |  |  | 1. Položka obsahuje: – všechny náklady na montáž,demontáž a materiál dodaného zarízení protikorozne ošetreného podle TKP se všemi pomocnými doplnujícími soucástmi a pracemi s použitím mechanizmu 2. Položka neobsahuje: X 3. Zpusob merení: Udává se pocet kusu kompletní konstrukce nebo práce.
P | 68 | 74C321 |  | SPOJKA LAN A TROLEJÍ NEIZOLOVANÁ | KUS | 20 | 0 | 0 |  |  | 0 | 0 | 2023_OTSKP | 0 | 3 |  |  | 0
PP
VV |  |  |  | 6+7+7 = 20,000 [A]
TS |  |  |  | 1. Položka obsahuje: – všechny náklady na montáž a materiál dodaného zarízení protikorozne ošetreného podle TKP se všemi pomocnými doplnujícími soucástmi a pracemi s použitím mechanizmu 2. Položka neobsahuje: X 3. Zpusob merení: Udává se pocet kusu kompletní konstrukce nebo práce.
P | 69 | 74C322 |  | SPOJKA LAN A TROLEJÍ IZOLOVANÁ | KUS | 111 | 0 | 0 |  |  | 0 | 0 | 2023_OTSKP | 0 | 3 |  |  | 0
PP
VV |  |  |  | 27+9+67+8 = 111,000 [A]
TS |  |  |  | 1. Položka obsahuje: – všechny náklady na montáž a materiál dodaného zarízení protikorozne ošetreného podle TKP se všemi pomocnými doplnujícími soucástmi a pracemi s použitím mechanizmu 2. Položka neobsahuje: X 3. Zpusob merení: Udává se pocet kusu kompletní konstrukce nebo práce.
P | 70 | 74C331 |  | DELIC V TROLEJI VCETNE TABULKY | KUS | 21 | 0 | 0 |  |  | 0 | 0 | 2023_OTSKP | 0 | 3 |  |  | 0
PP
VV |  |  |  | "viz Soupis sestavení"
TS |  |  |  | 1. Položka obsahuje: – všechny náklady na montáž a materiál dodaného zarízení protikorozne ošetreného podle TKP se všemi pomocnými doplnujícími soucástmi a pracemi s použitím mechanizmu 2. Položka neobsahuje: X 3. Zpusob merení: Udává se pocet kusu kompletní konstrukce nebo práce.
P | 71 | 74C341 |  | PEVNÝ BOD KOMPENZOVANÉ SESTAVY | KUS | 14 | 0 | 0 |  |  | 0 | 0 | 2023_OTSKP | 0 | 3 |  |  | 0
PP
VV |  |  |  | "viz Soupis sestavení"
TS |  |  |  | 1. Položka obsahuje: – všechny náklady na montáž a materiál dodaného zarízení protikorozne ošetreného podle TKP se všemi pomocnými doplnujícími soucástmi a pracemi s použitím mechanizmu 2. Položka neobsahuje: X 3. Zpusob merení: Udává se pocet kusu kompletní konstrukce nebo práce.
P | 72 | 74C342 |  | KOTVENÍ PEVNÉHO BODU NA STOŽÁRU (VŠECH TYPU), 1 LANO | KUS | 8 | 0 | 0 |  |  | 0 | 0 | 2023_OTSKP | 0 | 3 |  |  | 0
PP
VV |  |  |  | "viz Soupis sestavení"
TS |  |  |  | 1. Položka obsahuje: – všechny náklady na montáž a materiál dodaného zarízení protikorozne ošetreného podle TKP se všemi pomocnými doplnujícími soucástmi a pracemi s použitím mechanizmu 2. Položka neobsahuje: X 3. Zpusob merení: Udává se pocet kusu kompletní konstrukce nebo práce.
P | 73 | 74C345 |  | KOTVENÍ PEVNÉHO BODU NA DVOJICI BRAN | KUS | 9 | 0 | 0 |  |  | 0 | 0 | 2023_OTSKP | 0 | 3 |  |  | 0
PP
VV |  |  |  | "viz Soupis sestavení"
TS |  |  |  | 1. Položka obsahuje: – všechny náklady na montáž a materiál dodaného zarízení protikorozne ošetreného podle TKP se všemi pomocnými doplnujícími soucástmi a pracemi s použitím mechanizmu 2. Položka neobsahuje: X 3. Zpusob merení: Udává se pocet kusu kompletní konstrukce nebo práce.
P | 74 | 74C351 |  | LANO PEVNÝCH BODU A ODTAHU 50 MM2 BZ NEBO FE | M | 116 | 0 | 0 |  |  | 0 | 0 | 2023_OTSKP | 0 | 3 |  |  | 0
PP
VV |  |  |  | 64+52 = 116,000 [A]
TS |  |  |  | 1. Položka obsahuje: – všechny náklady na materiál dodaného zarízení – cena položky je vc. ostatních rozpoctových nákladu 2. Položka neobsahuje: X 3. Zpusob merení: Merí se metr délkový v ose vodice nebo lana.
P | 75 | 74C352 |  | LANO PEVNÝCH BODU A ODTAHU 70 MM2 BZ NEBO FE | M | 351 | 0 | 0 |  |  | 0 | 0 | 2023_OTSKP | 0 | 3 |  |  | 0
PP
VV |  |  |  | 173+178 = 351,000 [A]
TS |  |  |  | 1. Položka obsahuje: – všechny náklady na materiál dodaného zarízení – cena položky je vc. ostatních rozpoctových nákladu 2. Položka neobsahuje: X 3. Zpusob merení: Merí se metr délkový v ose vodice nebo lana.
P | 76 | 74C512 |  | POHYBLIVÉ KOTVENÍ SESTAVY TV NA STOŽÁRU - 10 KN | KUS | 17 | 0 | 0 |  |  | 0 | 0 | 2023_OTSKP | 0 | 3 |  |  | 0
PP
VV |  |  |  | "viz Soupis sestavení"
TS |  |  |  | 1. Položka obsahuje: – všechny náklady na montáž a materiál dodaného zarízení protikorozne ošetreného podle TKP se všemi pomocnými doplnujícími soucástmi a pracemi s použitím mechanizmu – cena položky je vc. ostatních rozpoctových nákladu 2. Položka neobsahuje: X 3. Zpusob merení: Udává se pocet kusu kompletní konstrukce nebo práce.
P | 77 | 74C513 |  | POHYBLIVÉ KOTVENÍ SESTAVY TV NA STOŽÁRU - 15 KN | KUS | 13 | 0 | 0 |  |  | 0 | 0 | 2023_OTSKP | 0 | 3 |  |  | 0
PP
VV |  |  |  | 10+3 = 13,000 [A]
TS |  |  |  | 1. Položka obsahuje: – všechny náklady na montáž a materiál dodaného zarízení protikorozne ošetreného podle TKP se všemi pomocnými doplnujícími soucástmi a pracemi s použitím mechanizmu – cena položky je vc. ostatních rozpoctových nákladu 2. Položka neobsahuje: X 3. Zpusob merení: Udává se pocet kusu kompletní konstrukce nebo práce.
P | 78 | 74C522 |  | POHYBLIVÉ KOTVENÍ TR NEBO NL NA STOŽÁRU - 10 KN | KUS | 4 | 0 | 0 |  |  | 0 | 0 | 2023_OTSKP | 0 | 3 |  |  | 0
PP
VV |  |  |  | "viz Soupisy sestavení"
TS |  |  |  | 1. Položka obsahuje: – všechny náklady na montáž a materiál dodaného zarízení protikorozne ošetreného podle TKP se všemi pomocnými doplnujícími soucástmi a pracemi s použitím mechanizmu – cena položky je vc. ostatních rozpoctových nákladu 2. Položka neobsahuje: X 3. Zpusob merení: Udává se pocet kusu kompletní konstrukce nebo práce.
P | 79 | 74C532 |  | PRUŽINOVÉ NAPÍNACÍ ZARÍZENÍ NA STOŽÁRU TV - 10 KN | KUS | 18 | 0 | 0 |  |  | 0 | 0 | 2023_OTSKP | 0 | 3 |  |  | 0
PP
VV |  |  |  | "viz Soupis sestavení"
TS |  |  |  | 1. Položka obsahuje: – všechny náklady na montáž a materiál dodaného zarízení protikorozne ošetreného podle TKP se všemi pomocnými doplnujícími soucástmi a pracemi s použitím mechanizmu – cena položky je vc. ostatních rozpoctových nákladu 2. Položka neobsahuje: X 3. Zpusob merení: Udává se pocet kusu kompletní konstrukce nebo práce.
P | 80 | 74C533 |  | PRUŽINOVÉ NAPÍNACÍ ZARÍZENÍ NA STOŽÁRU TV - 15 KN | KUS | 6 | 0 | 0 |  |  | 0 | 0 | 2023_OTSKP | 0 | 3 |  |  | 0
PP
VV |  |  |  | "viz Soupis sestavení"
TS |  |  |  | 1. Položka obsahuje: – všechny náklady na montáž a materiál dodaného zarízení protikorozne ošetreného podle TKP se všemi pomocnými doplnujícími soucástmi a pracemi s použitím mechanizmu – cena položky je vc. ostatních rozpoctových nákladu 2. Položka neobsahuje: X 3. Zpusob merení: Udává se pocet kusu kompletní konstrukce nebo práce.
P | 81 | 74C561 |  | PEVNÉ KOTVENÍ NA STOŽÁRU DO 15 KN - SESTAVA TV | KUS | 18 | 0 | 0 |  |  | 0 | 0 | 2023_OTSKP | 0 | 3 |  |  | 0
PP
VV |  |  |  | 10+4+4 = 18,000 [A]
TS |  |  |  | 1. Položka obsahuje: – všechny náklady na montáž a materiál dodaného zarízení protikorozne ošetreného podle TKP se všemi pomocnými doplnujícími soucástmi a pracemi s použitím mechanizmu – cena položky je vc. ostatních rozpoctových nákladu 2. Položka neobsahuje: X 3. Zpusob merení: Udává se pocet kusu kompletní konstrukce nebo práce.
P | 82 | 74C564 |  | PREVEŠENÍ TROLEJOVÉHO VEDENÍ VCETNE ÚPRAVY VEŠÁKU | M | 18731 | 0 | 0 |  |  | 0 | 0 | 2023_OTSKP | 0 | 3 |  |  | 0
PP
VV |  |  |  | 5648+849+12234 = 18731,000 [A]
TS |  |  |  | 1. Položka obsahuje: – všechny náklady na montáž a demontáž dodaného zarízení se všemi pomocnými doplnujícími soucástmi – cena položky je vc. ostatních rozpoctových nákladu 2. Položka neobsahuje: X 3. Zpusob merení: Merí se metr délkový v ose vodice nebo lana.
P | 83 | 74C571 |  | TAŽENÍ NOSNÉHO LANA 50 MM2 BZ, FE | M | 12975 | 0 | 0 |  |  | 0 | 0 | 2023_OTSKP | 0 | 3 |  |  | 0
PP
VV |  |  |  | 12234+741 = 12975,000 [A]
TS |  |  |  | 1. Položka obsahuje: – všechny náklady na montáž a materiál dodaného zarízení se všemi pomocnými doplnujícími soucástmi – cena položky je vc. ostatních rozpoctových nákladu 2. Položka neobsahuje: X 3. Zpusob merení: Merí se metr délkový v ose vodice nebo lana.
P | 84 | 74C572 |  | TAŽENÍ NOSNÉHO LANA 70 MM2 BZ, FE | M | 1698 | 0 | 0 |  |  | 0 | 0 | 2023_OTSKP | 0 | 3 |  |  | 0
PP
VV |  |  |  | 849+849 = 1698,000 [A]
TS |  |  |  | 1. Položka obsahuje: – všechny náklady na montáž a materiál dodaného zarízení se všemi pomocnými doplnujícími soucástmi – cena položky je vc. ostatních rozpoctových nákladu 2. Položka neobsahuje: X 3. Zpusob merení: Merí se metr délkový v ose vodice nebo lana.
P | 85 | 74C573 |  | TAŽENÍ NOSNÉHO LANA 120 MM2 CU | M | 5648 | 0 | 0 |  |  | 0 | 0 | 2023_OTSKP | 0 | 3 |  |  | 0
PP
VV |  |  |  | "viz Tabulky kotvení"
TS |  |  |  | 1. Položka obsahuje: – všechny náklady na montáž a materiál dodaného zarízení se všemi pomocnými doplnujícími soucástmi – cena položky je vc. ostatních rozpoctových nákladu 2. Položka neobsahuje: X 3. Zpusob merení: Merí se metr délkový v ose vodice nebo lana.
P | 86 | 74C582 |  | TAŽENÍ TROLEJE 100 MM2 CU | M | 11493 | 0 | 0 |  |  | 0 | 0 | 2023_OTSKP | 0 | 3 |  |  | 0
PP
VV |  |  |  | "viz Tabulky kotvení"
TS |  |  |  | 1. Položka obsahuje: – všechny náklady na montáž a materiál dodaného zarízení se všemi pomocnými doplnujícími soucástmi – cena položky je vc. ostatních rozpoctových nákladu 2. Položka neobsahuje: X 3. Zpusob merení: Merí se metr délkový v ose vodice nebo lana.
P | 87 | 74C584 |  | TAŽENÍ TROLEJE 150 MM2 CU | M | 5648 | 0 | 0 |  |  | 0 | 0 | 2023_OTSKP | 0 | 3 |  |  | 0
PP
VV |  |  |  | "viz Tabulky kotvení"
TS |  |  |  | 1. Položka obsahuje: – všechny náklady na montáž a materiál dodaného zarízení se všemi pomocnými doplnujícími soucástmi – cena položky je vc. ostatních rozpoctových nákladu 2. Položka neobsahuje: X 3. Zpusob merení: Merí se metr délkový v ose vodice nebo lana.
P | 88 | 74C591 |  | VÝŠKOVÁ REGULACE TROLEJE | M | 22789 | 0 | 0 |  |  | 0 | 0 | 2023_OTSKP | 0 | 3 |  |  | 0
PP
VV |  |  |  | ((5648)*2)+11493 = 22789,000 [A]
TS |  |  |  | 1. Položka obsahuje: – všechny náklady na regulaci troleje s použitím mechanizmu – cena položky je vc. ostatních rozpoctových nákladu 2. Položka neobsahuje: X 3. Zpusob merení: Merí se metr délkový v ose vodice nebo lana.
P | 89 | 74C594 |  | ZAKOTVENÍ STOŽÁRU 21-40 KN | KUS | 4 | 0 | 0 |  |  | 0 | 0 | 2023_OTSKP | 0 | 3 |  |  | 0
PP
VV |  |  |  | "viz Soupisy sestavení"
TS |  |  |  | 1. Položka obsahuje: – všechny náklady na montáž a materiál dodaného zarízení protikorozne ošetreného podle TKP se všemi pomocnými doplnujícími soucástmi a pracemi s použitím mechanizmu – cena položky je vc. ostatních rozpoctových nákladu 2. Položka neobsahuje: X 3. Zpusob merení: Udává se pocet kusu kompletní konstrukce nebo práce.
P | 90 | 74C596 |  | ZAJIŠTENÍ KOTVENÍ NL A TR VŠECH SESTAV | KUS | 43 | 0 | 0 |  |  | 0 | 0 | 2023_OTSKP | 0 | 3 |  |  | 0
PP
VV |  |  |  | 17+10+9+3+4 = 43,000 [A]
TS |  |  |  | 1. Položka obsahuje: – všechny náklady na regulaci kotvení se všemi pomocnými doplnujícími pracemi vc,mechanismu 2. Položka neobsahuje: X 3. Zpusob merení: Udává se pocet kusu kompletní konstrukce nebo práce.
P | 91 | 74C5A1 |  | DEFINITIVNÍ REGULACE POHYBLIVÉHO KOTVENÍ TROLEJE | KUS | 39 | 0 | 0 |  |  | 0 | 0 | 2023_OTSKP | 0 | 3 |  |  | 0
PP
VV |  |  |  | "viz Soupis sestavení"
TS |  |  |  | 1. Položka obsahuje: – všechny náklady na regulaci kotvení se všemi pomocnými doplnujícími pracemi vc,mechanismu 2. Položka neobsahuje: X 3. Zpusob merení: Udává se pocet kusu kompletní konstrukce nebo práce.
P | 92 | 74C5A2 |  | DEFINITIVNÍ REGULACE POHYBLIVÉHO KOTVENÍ NOSNÉHO LANA | KUS | 39 | 0 | 0 |  |  | 0 | 0 | 2023_OTSKP | 0 | 3 |  |  | 0
PP
VV |  |  |  | "viz Soupis sestavení"
TS |  |  |  | 1. Položka obsahuje: – všechny náklady na regulaci kotvení se všemi pomocnými doplnujícími pracemi vc,mechanismu 2. Položka neobsahuje: X 3. Zpusob merení: Udává se pocet kusu kompletní konstrukce nebo práce.
P | 93 | 74C611 |  | PRIPEVNENÍ JEDNOSTRANNÉ LIŠTY PRO KOTVENÍ ZV, NV, OV | KUS | 4 | 0 | 0 |  |  | 0 | 0 | 2023_OTSKP | 0 | 3 |  |  | 0
PP
VV |  |  |  | "viz Soupis sestavení"
TS |  |  |  | 1. Položka obsahuje: – všechny náklady na montáž a materiál dodaného zarízení protikorozne ošetreného podle TKP se všemi pomocnými doplnujícími soucástmi a pracemi s použitím mechanizmu – cena položky je vc. ostatních rozpoctových nákladu 2. Položka neobsahuje: X 3. Zpusob merení: Udává se pocet kusu kompletní konstrukce nebo práce.
P | 94 | 74C621 |  | KOTVENÍ 1-3 LAN ZV, NV, OV S JEDNODUCHÝMI IZOLÁTORY | KUS | 4 | 0 | 0 |  |  | 0 | 0 | 2023_OTSKP | 0 | 3 |  |  | 0
PP
VV |  |  |  | "viz Soupis sestavení"
TS |  |  |  | 1. Položka obsahuje: – všechny náklady na montáž a materiál dodaného zarízení protikorozne ošetreného podle TKP se všemi pomocnými doplnujícími soucástmi a pracemi s použitím mechanizmu – cena položky je vc. ostatních rozpoctových nákladu 2. Položka neobsahuje: X 3. Zpusob merení: Udává se pocet kusu kompletní konstrukce nebo práce.
P | 95 | 74C632 |  | PRIPEVNENÍ KONZOLY ZV, NV, OV PRO "V" ZÁVES NA STOŽÁR | KUS | 2 | 0 | 0 |  |  | 0 | 0 | 2023_OTSKP | 0 | 3 |  |  | 0
PP
VV |  |  |  | "viz Soupis sestavení"
TS |  |  |  | 1. Položka obsahuje: – všechny náklady na montáž a materiál dodaného zarízení protikorozne ošetreného podle TKP se všemi pomocnými doplnujícími soucástmi a pracemi s použitím mechanizmu – cena položky je vc. ostatních rozpoctových nákladu 2. Položka neobsahuje: X 3. Zpusob merení: Udává se pocet kusu kompletní konstrukce nebo práce.
P | 96 | 74C633 |  | PRIPEVNENÍ KONZOLY ZV, NV, OV PRO SVISLÝ ZÁVES PREPONKY NA STOŽÁR | KUS | 1 | 0 | 0 |  |  | 0 | 0 | 2023_OTSKP | 0 | 3 |  |  | 0
PP
VV |  |  |  | "viz Soupis sestavení"
TS |  |  |  | 1. Položka obsahuje: – všechny náklady na montáž a materiál dodaného zarízení protikorozne ošetreného podle TKP se všemi pomocnými doplnujícími soucástmi a pracemi s použitím mechanizmu – cena položky je vc. ostatních rozpoctových nákladu 2. Položka neobsahuje: X 3. Zpusob merení: Udává se pocet kusu kompletní konstrukce nebo práce.
P | 97 | 74C641 |  | SVISLÝ ZÁVES 1-2 LAN ZV, NV, OV | KUS | 3 | 0 | 0 |  |  | 0 | 0 | 2023_OTSKP | 0 | 3 |  |  | 0
PP
VV |  |  |  | "viz Soupis sestavení"
TS |  |  |  | 1. Položka obsahuje: – všechny náklady na montáž a materiál dodaného zarízení protikorozne ošetreného podle TKP se všemi pomocnými doplnujícími soucástmi a pracemi s použitím mechanizmu – cena položky je vc. ostatních rozpoctových nákladu 2. Položka neobsahuje: X 3. Zpusob merení: Udává se pocet kusu kompletní konstrukce nebo práce.
P | 98 | 74C643 |  | V ZÁVES 1-2 LAN ZV, NV, OV | KUS | 17 | 0 | 0 |  |  | 0 | 0 | 2023_OTSKP | 0 | 3 |  |  | 0
PP
VV |  |  |  | "viz Soupis sestavení"
TS |  |  |  | 1. Položka obsahuje: – všechny náklady na montáž a materiál dodaného zarízení protikorozne ošetreného podle TKP se všemi pomocnými doplnujícími soucástmi a pracemi s použitím mechanizmu – cena položky je vc. ostatních rozpoctových nákladu 2. Položka neobsahuje: X 3. Zpusob merení: Udává se pocet kusu kompletní konstrukce nebo práce.
P | 99 | 74C645 |  | VOLNÝ ZÁVES 1-2 LAN ZV, NV, OV NAD BRÁNOU NA KONSTRUKCI | KUS | 1 | 0 | 0 |  |  | 0 | 0 | 2023_OTSKP | 0 | 3 |  |  | 0
PP
VV |  |  |  | "viz Soupis sestavení"
TS |  |  |  | 1. Položka obsahuje: – všechny náklady na montáž a materiál dodaného zarízení protikorozne ošetreného podle TKP se všemi pomocnými doplnujícími soucástmi a pracemi s použitím mechanizmu – cena položky je vc. ostatních rozpoctových nákladu 2. Položka neobsahuje: X 3. Zpusob merení: Udává se pocet kusu kompletní konstrukce nebo práce.
P | 100 | 74C646 |  | ZÁVES 1-2 LAN ZV, NV, OV VE VRCHOLU STOŽÁRU NEBO NAD BRÁNOU | KUS | 7 | 0 | 0 |  |  | 0 | 0 | 2023_OTSKP | 0 | 3 |  |  | 0
PP
VV |  |  |  | "viz Soupis sestavení"
TS |  |  |  | 1. Položka obsahuje: – všechny náklady na montáž a materiál dodaného zarízení protikorozne ošetreného podle TKP se všemi pomocnými doplnujícími soucástmi a pracemi s použitím mechanizmu – cena položky je vc. ostatních rozpoctových nákladu 2. Položka neobsahuje: X 3. Zpusob merení: Udává se pocet kusu kompletní konstrukce nebo práce.
P | 101 | 74C652 |  | PROUDOVÉ SPOJENÍ DVOU LAN ZV, NV, OV | KUS | 4 | 0 | 0 |  |  | 0 | 0 | 2023_OTSKP | 0 | 3 |  |  | 0
PP
VV |  |  |  | "viz Soupis sestavení"
TS |  |  |  | 1. Položka obsahuje: – všechny náklady na montáž a materiál dodaného zarízení protikorozne ošetreného podle TKP se všemi pomocnými doplnujícími soucástmi a pracemi s použitím mechanizmu – cena položky je vc. ostatních rozpoctových nákladu 2. Položka neobsahuje: X 3. Zpusob merení: Udává se pocet kusu kompletní konstrukce nebo práce.
P | 102 | 74C653 |  | DISTANCNÍ ROZPERKA PRO 2-6 LAN ZV, NV, OV | KUS | 17 | 0 | 0 |  |  | 0 | 0 | 2023_OTSKP | 0 | 3 |  |  | 0
PP
VV
TS |  |  |  | 1. Položka obsahuje: – všechny náklady na montáž a materiál dodaného zarízení protikorozne ošetreného podle TKP se všemi pomocnými doplnujícími soucástmi a pracemi s použitím mechanizmu – cena položky je vc. ostatních rozpoctových nákladu 2. Položka neobsahuje: X 3. Zpusob merení: Udává se pocet kusu kompletní konstrukce nebo práce.
P | 103 | 74C655 |  | PRIPOJENÍ ZV, NV, OV 1-2 LANA NA TV | KUS | 11 | 0 | 0 |  |  | 0 | 0 | 2023_OTSKP | 0 | 3 |  |  | 0
PP
VV |  |  |  | "viz Soupis sestavení"
TS |  |  |  | 1. Položka obsahuje: – všechny náklady na montáž a materiál dodaného zarízení protikorozne ošetreného podle TKP se všemi pomocnými doplnujícími soucástmi a pracemi s použitím mechanizmu – cena položky je vc. ostatních rozpoctových nákladu 2. Položka neobsahuje: X 3. Zpusob merení: Udává se pocet kusu kompletní konstrukce nebo práce.
P | 104 | 74C671 |  | TAŽENÍ LANA PRO ZV, NV, OV - 120 MM2 CU | M | 1353 | 0 | 0 |  |  | 0 | 0 | 2023_OTSKP | 0 | 3 |  |  | 0
PP
VV |  |  |  | "viz Tabulky kotvení"
TS |  |  |  | 1. Položka obsahuje: – všechny náklady na montáž a materiál dodaného zarízení protikorozne ošetreného podle TKP se všemi pomocnými doplnujícími soucástmi a pracemi s použitím mechanizmu – cena položky je vc. ostatních rozpoctových nákladu 2. Položka neobsahuje: X 3. Zpusob merení: Merí se metr délkový v ose vodice nebo lana.
P | 105 | 74C711 |  | POHON ODPOJOVACE MOTOROVÝ | KUS | 11 | 0 | 0 |  |  | 0 | 0 | 2023_OTSKP | 0 | 3 |  |  | 0
PP
VV |  |  |  | "viz Soupis sestavení"
TS |  |  |  | 1. Položka obsahuje: – všechny náklady na montáž a materiál dodaného zarízení protikorozne ošetreného podle TKP se všemi pomocnými doplnujícími soucástmi a pracemi s použitím mechanizmu – cena položky je vc. ostatních rozpoctových nákladu 2. Položka neobsahuje: X 3. Zpusob merení: Udává se pocet kusu kompletní konstrukce nebo práce.
P | 106 | 74C713 |  | ODPOJOVAC NEBO ODPÍNAC NA STOŽÁRU TV | KUS | 11 | 0 | 0 |  |  | 0 | 0 | 2023_OTSKP | 0 | 3 |  |  | 0
PP
VV |  |  |  | "viz Soupis sestavení"
TS |  |  |  | 1. Položka obsahuje: – všechny náklady na montáž a materiál dodaného zarízení protikorozne ošetreného podle TKP se všemi pomocnými doplnujícími soucástmi a pracemi s použitím mechanizmu – cena položky je vc. ostatních rozpoctových nákladu 2. Položka neobsahuje: X 3. Zpusob merení: Udává se pocet kusu kompletní konstrukce nebo práce.
P | 107 | 74C722 |  | KOTVENÍ DVOU SVODU Z ODPOJOVACE S PRIPOJENÍM NA TV | KUS | 5 | 0 | 0 |  |  | 0 | 0 | 2023_OTSKP | 0 | 3 |  |  | 0
PP
VV |  |  |  | "viz Soupis sestavení"
TS |  |  |  | 1. Položka obsahuje: – všechny náklady na montáž a materiál dodaného zarízení protikorozne ošetreného podle TKP se všemi pomocnými doplnujícími soucástmi a pracemi s použitím mechanizmu – cena položky je vc. ostatních rozpoctových nákladu 2. Položka neobsahuje: X 3. Zpusob merení: Udává se pocet kusu kompletní konstrukce nebo práce.
P | 108 | 74C723 |  | SVOD Z NAPÁJECÍHO PREVESU NA TV LANEM 120 CU | KUS | 7 | 0 | 0 |  |  | 0 | 0 | 2023_OTSKP | 0 | 3 |  |  | 0
PP
VV |  |  |  | "viz Soupis sestavení"
TS |  |  |  | 1. Položka obsahuje: – všechny náklady na montáž a materiál dodaného zarízení protikorozne ošetreného podle TKP se všemi pomocnými doplnujícími soucástmi a pracemi s použitím mechanizmu – cena položky je vc. ostatních rozpoctových nákladu 2. Položka neobsahuje: X 3. Zpusob merení: Udává se pocet kusu kompletní konstrukce nebo práce.
P | 109 | 74C724 |  | SVOD Z DVOJITÉHO NAPÁJECÍHO PREVESU NA TV LANY 120 CU | KUS | 4 | 0 | 0 |  |  | 0 | 0 | 2023_OTSKP | 0 | 3 |  |  | 0
PP
VV |  |  |  | "viz Soupis sestavení"
TS |  |  |  | 1. Položka obsahuje: – všechny náklady na montáž a materiál dodaného zarízení protikorozne ošetreného podle TKP se všemi pomocnými doplnujícími soucástmi a pracemi s použitím mechanizmu – cena položky je vc. ostatních rozpoctových nákladu 2. Položka neobsahuje: X 3. Zpusob merení: Udává se pocet kusu kompletní konstrukce nebo práce.
P | 110 | 74C725 |  | SVOD Z TROJITÉHO NAPÁJECÍHO PREVESU NA TV LANY 120 CU | KUS | 1 | 0 | 0 |  |  | 0 | 0 | 2023_OTSKP | 0 | 3 |  |  | 0
PP
VV
TS |  |  |  | 1. Položka obsahuje: – všechny náklady na montáž a materiál dodaného zarízení protikorozne ošetreného podle TKP se všemi pomocnými doplnujícími soucástmi a pracemi s použitím mechanizmu – cena položky je vc. ostatních rozpoctových nákladu 2. Položka neobsahuje: X 3. Zpusob merení: Udává se pocet kusu kompletní konstrukce nebo práce.
P | 111 | 74C741 |  | PRIPEVNENÍ KOTEVNÍ LIŠTY NAPÁJECÍHO PREVESU S 1 TRMENEM NA STOŽÁR TV | KUS | 1 | 0 | 0 |  |  | 0 | 0 | 2023_OTSKP | 0 | 3 |  |  | 0
PP
VV
TS |  |  |  | 1. Položka obsahuje: – všechny náklady na montáž a materiál dodaného zarízení protikorozne ošetreného podle TKP se všemi pomocnými doplnujícími soucástmi a pracemi s použitím mechanizmu – cena položky je vc. ostatních rozpoctových nákladu 2. Položka neobsahuje: X 3. Zpusob merení: Udává se pocet kusu kompletní konstrukce nebo práce.
P | 112 | 74C742 |  | PRIPEVNENÍ KOTEVNÍ LIŠTY NAPÁJECÍHO PREVESU SE 2-4 TRMENY NA STOŽÁR TV | KUS | 4 | 0 | 0 |  |  | 0 | 0 | 2023_OTSKP | 0 | 3 |  |  | 0
PP
VV |  |  |  | "viz Soupis sestavení"
TS |  |  |  | 1. Položka obsahuje: – všechny náklady na montáž a materiál dodaného zarízení protikorozne ošetreného podle TKP se všemi pomocnými doplnujícími soucástmi a pracemi s použitím mechanizmu – cena položky je vc. ostatních rozpoctových nákladu 2. Položka neobsahuje: X 3. Zpusob merení: Udává se pocet kusu kompletní konstrukce nebo práce.
P | 113 | 74C743 |  | PRIPEVNENÍ KOTEVNÍ LIŠTY NAPÁJECÍHO PREVESU SE 3-6 TRMENY NA STOŽÁR TV | KUS | 1 | 0 | 0 |  |  | 0 | 0 | 2023_OTSKP | 0 | 3 |  |  | 0
PP
VV
TS |  |  |  | 1. Položka obsahuje: – všechny náklady na montáž a materiál dodaného zarízení protikorozne ošetreného podle TKP se všemi pomocnými doplnujícími soucástmi a pracemi s použitím mechanizmu – cena položky je vc. ostatních rozpoctových nákladu 2. Položka neobsahuje: X 3. Zpusob merení: Udává se pocet kusu kompletní konstrukce nebo práce.
P | 114 | 74C744 |  | KOTVENÍ LANA NAPÁJECÍHO PREVESU - 50, 70 MM2 BZ BEZ IZOLACE | KUS | 3 | 0 | 0 |  |  | 0 | 0 | 2023_OTSKP | 0 | 3 |  |  | 0
PP
VV
TS |  |  |  | 1. Položka obsahuje: – všechny náklady na montáž a materiál dodaného zarízení protikorozne ošetreného podle TKP se všemi pomocnými doplnujícími soucástmi a pracemi s použitím mechanizmu – cena položky je vc. ostatních rozpoctových nákladu 2. Položka neobsahuje: X 3. Zpusob merení: Udává se pocet kusu kompletní konstrukce nebo práce.
P | 115 | 74C746 |  | KOTVENÍ 2-4 LAN NAPÁJECÍCH PREVESU - 120 MM2 CU S IZOLACÍ (ZDVOJENÝ ZÁVES) | KUS | 12 | 0 | 0 |  |  | 0 | 0 | 2023_OTSKP | 0 | 3 |  |  | 0
PP
VV |  |  |  | 9 = 9,000 [A] 3 = 3,000 [B] A+B = 12,000 [C]
TS |  |  |  | 1. Položka obsahuje: – všechny náklady na montáž a materiál dodaného zarízení protikorozne ošetreného podle TKP se všemi pomocnými doplnujícími soucástmi a pracemi s použitím mechanizmu – cena položky je vc. ostatních rozpoctových nákladu 2. Položka neobsahuje: X 3. Zpusob merení: Udává se pocet kusu kompletní konstrukce nebo práce.
P | 116 | 74C752 |  | PODPERNÝ IZOLÁTOR PRO NV NA LIŠTE, BRÁNE, STOŽÁRU | KUS | 1 | 0 | 0 |  |  | 0 | 0 | 2023_OTSKP | 0 | 3 |  |  | 0
PP
VV |  |  |  | "viz Soupis sestavení"
TS |  |  |  | 1. Položka obsahuje: – všechny náklady na montáž a materiál dodaného zarízení protikorozne ošetreného podle TKP se všemi pomocnými doplnujícími soucástmi a pracemi s použitím mechanizmu – cena položky je vc. ostatních rozpoctových nákladu 2. Položka neobsahuje: X 3. Zpusob merení: Udává se pocet kusu kompletní konstrukce nebo práce.
P | 117 | 74C762 |  | UKONCENÍ 2 NAPÁJECÍCH KABELU NA STOŽÁRU, VCETNE OMEZOVACE PREPETÍ | KUS | 2 | 0 | 0 |  |  | 0 | 0 | 2023_OTSKP | 0 | 3 |  |  | 0
PP
VV |  |  |  | "viz. soupis sestavení"
TS |  |  |  | 1. Položka obsahuje: – všechny náklady na montáž a materiál dodaného zarízení protikorozne ošetreného podle TKP se všemi pomocnými doplnujícími soucástmi a pracemi s použitím mechanizmu – cena položky je vc. ostatních rozpoctových nákladu 2. Položka neobsahuje: X 3. Zpusob merení: Udává se pocet kusu kompletní konstrukce nebo práce.
P | 118 | 74C768 |  | PRIPEVNENÍ 1-4 KABELU NA STOŽÁR BP | KUS | 8 | 0 | 0 |  |  | 0 | 0 | 2023_OTSKP | 0 | 3 |  |  | 0
PP
VV |  |  |  | "viz. soupis sestavení"
TS |  |  |  | 1. Položka obsahuje: – všechny náklady na montáž a materiál dodaného zarízení protikorozne ošetreného podle TKP se všemi pomocnými doplnujícími soucástmi a pracemi s použitím mechanizmu – cena položky je vc. ostatních rozpoctových nákladu2. Položka neobsahuje: X3. Zpusob merení:Udává se pocet kusu kompletní konstrukce nebo práce.
P | 119 | 74C773 |  | PRIPEVNENÍ 2 KRYTU NA STOŽÁR P, T, BP | KUS | 2 | 0 | 0 |  |  | 0 | 0 | 2023_OTSKP | 0 | 3 |  |  | 0
PP
VV |  |  |  | "viz. soupis sestavení"
TS |  |  |  | 1. Položka obsahuje: – všechny náklady na montáž a materiál dodaného zarízení protikorozne ošetreného podle TKP se všemi pomocnými doplnujícími soucástmi a pracemi s použitím mechanizmu – cena položky je vc. ostatních rozpoctových nákladu 2. Položka neobsahuje: X 3. Zpusob merení: Udává se pocet kusu kompletní konstrukce nebo práce.
P | 120 | 74C781 |  | PRIPOJENÍ ZPETNÉHO VEDENÍ NA KOLEJNICI BEZ UKONCENÍ LAN | KUS | 4 | 0 | 0 |  |  | 0 | 0 | 2023_OTSKP | 0 | 3 |  |  | 0
PP
VV |  |  |  | "viz Soupis sestavení"
TS |  |  |  | 1. Položka obsahuje: – všechny náklady na montáž a materiál dodaného zarízení protikorozne ošetreného podle TKP se všemi pomocnými doplnujícími soucástmi a pracemi s použitím mechanizmu – cena položky je vc. ostatních rozpoctových nákladu 2. Položka neobsahuje: X 3. Zpusob merení: Udává se pocet kusu kompletní konstrukce nebo práce.
P | 121 | 74C791 |  | RUCNÍ TAŽENÍ LANA NAPÁJECÍCH PREVESU 70 MM2 BZ | M | 50 | 0 | 0 |  |  | 0 | 0 | 2023_OTSKP | 0 | 3 |  |  | 0
PP
VV |  |  |  | "viz Soupis sestavení"
TS |  |  |  | 1. Položka obsahuje: – všechny náklady na montáž a materiál dodaného zarízení protikorozne ošetreného podle TKP se všemi pomocnými doplnujícími soucástmi a pracemi s použitím mechanizmu – cena položky je vc. ostatních rozpoctových nákladu 2. Položka neobsahuje: X 3. Zpusob merení: Merí se metr délkový v ose vodice nebo lana.
P | 122 | 74C793 |  | RUCNÍ TAŽENÍ LANA NAPÁJECÍCH PREVESU 120 MM2 CU | M | 610 | 0 | 0 |  |  | 0 | 0 | 2023_OTSKP | 0 | 3 |  |  | 0
PP
VV |  |  |  | 550 = 550,000 [A] 60 = 60,000 [B] A+B = 610,000 [C]
TS |  |  |  | 1. Položka obsahuje: – všechny náklady na montáž a materiál dodaného zarízení protikorozne ošetreného podle TKP se všemi pomocnými doplnujícími soucástmi a pracemi s použitím mechanizmu – cena položky je vc. ostatních rozpoctových nákladu 2. Položka neobsahuje: X 3. Zpusob merení: Merí se metr délkový v ose vodice nebo lana.
P | 123 | 74C810 |  | UPEVNENÍ KONZOLY - STREDOVÉ, STRANOVÉ | KUS | 294 | 0 | 0 |  |  | 0 | 0 | 2023_OTSKP | 0 | 3 |  |  | 0
PP
VV |  |  |  | 102+42+6+26+108 = 284,000 [A] 5*2 = 10,000 [B] A+B = 294,000 [C]
TS |  |  |  | 1. Položka obsahuje: – všechny náklady na montáž a materiál dodaného zarízení protikorozne ošetreného podle TKP se všemi pomocnými doplnujícími soucástmi a pracemi s použitím mechanizmu – cena položky je vc. ostatních rozpoctových nákladu 2. Položka neobsahuje: X 3. Zpusob merení: Udává se pocet kusu kompletní konstrukce nebo práce.
P | 124 | 74C820 |  | UPEVNENÍ DVOU KONZOL | KUS | 42 | 0 | 0 |  |  | 0 | 0 | 2023_OTSKP | 0 | 3 |  |  | 0
PP
VV |  |  |  | 30+12 = 42,000 [A]
TS |  |  |  | 1. Položka obsahuje: – všechny náklady na montáž a materiál dodaného zarízení protikorozne ošetreného podle TKP se všemi pomocnými doplnujícími soucástmi a pracemi s použitím mechanizmu – cena položky je vc. ostatních rozpoctových nákladu 2. Položka neobsahuje: X 3. Zpusob merení: Udává se pocet kusu kompletní konstrukce nebo práce.
P | 125 | 74C830 |  | PRIPEVNENÍ KOZLÍKU PRO KONZOLU NA STOŽÁR | KUS | 2 | 0 | 0 |  |  | 0 | 0 | 2023_OTSKP | 0 | 3 |  |  | 0
PP
VV |  |  |  | "viz Soupis sestavení"
TS |  |  |  | 1. Položka obsahuje: – všechny náklady na montáž a materiál dodaného zarízení protikorozne ošetreného podle TKP se všemi pomocnými doplnujícími soucástmi a pracemi s použitím mechanizmu – cena položky je vc. ostatních rozpoctových nákladu 2. Položka neobsahuje: X 3. Zpusob merení: Udává se pocet kusu kompletní konstrukce nebo práce.
P | 126 | 74C913 |  | OMEZOVAC PREPETÍ NA STOŽÁRU VCETNE PRIPOJENÍ NA TV, OV, NV | KUS | 8 | 0 | 0 |  |  | 0 | 0 | 2023_OTSKP | 0 | 3 |  |  | 0
PP
VV |  |  |  | "viz Soupis sestavení"
TS |  |  |  | 1. Položka obsahuje: – všechny náklady na montáž a materiál dodaného zarízení protikorozne ošetreného podle TKP se všemi pomocnými doplnujícími soucástmi a pracemi s použitím mechanizmu – cena položky je vc. ostatních rozpoctových nákladu 2. Položka neobsahuje: X 3. Zpusob merení: Udává se pocet kusu kompletní konstrukce nebo práce.
P | 127 | 74C917 |  | PRIPOJENÍ STOŽÁRU NEBO IZOLOVANÉHO SVODU NA ZEMNIC VCETNE ZRÍZENÍ UZEMNENÍ | KUS | 8 | 0 | 0 |  |  | 0 | 0 | 2023_OTSKP | 0 | 3 |  |  | 0
PP
VV |  |  |  | "viz Soupis sestavení"
TS |  |  |  | 1. Položka obsahuje: – kompletní materiál a montáž pro zajištení požadovaných elektrických parametru uzemnení se všemi pomocnými doplnujícími soucástmi – merení a regulaci s použitím mechanizmu a montážních souprav 2. Položka neobsahuje: X 3. Zpusob merení: Udává se pocet kusu kompletní konstrukce nebo práce.
P | 128 | 74C951 |  | MONTÁŽNÍ LÁVKA NA STOŽÁR | KUS | 7 | 0 | 0 |  |  | 0 | 0 | 2023_OTSKP | 0 | 3 |  |  | 0
PP
VV |  |  |  | "viz Soupis sestavení"
TS |  |  |  | 1. Položka obsahuje: – všechny náklady na montáž a materiál dodaného zarízení protikorozne ošetreného podle TKP se všemi pomocnými doplnujícími soucástmi a pracemi s použitím mechanizmu – cena položky je vc. ostatních rozpoctových nákladu 2. Položka neobsahuje: X 3. Zpusob merení: Udává se pocet kusu kompletní konstrukce nebo práce.
P | 129 | 74C952 |  | OVLÁDACÍ LÁVKA NA STOŽÁR | KUS | 1 | 0 | 0 |  |  | 0 | 0 | 2023_OTSKP | 0 | 3 |  |  | 0
PP
VV
TS |  |  |  | 1. Položka obsahuje: – všechny náklady na montáž a materiál dodaného zarízení protikorozne ošetreného podle TKP se všemi pomocnými doplnujícími soucástmi a pracemi s použitím mechanizmu – cena položky je vc. ostatních rozpoctových nákladu 2. Položka neobsahuje: X 3. Zpusob merení: Udává se pocet kusu kompletní konstrukce nebo práce.
P | 130 | 74C953 |  | OVLÁDACÍ A BOCNÍ LÁVKA DO "L" | KUS | 2 | 0 | 0 |  |  | 0 | 0 | 2023_OTSKP | 0 | 3 |  |  | 0
PP
VV |  |  |  | "viz Soupis sestavení"
TS |  |  |  | 1. Položka obsahuje: – všechny náklady na montáž a materiál dodaného zarízení protikorozne ošetreného podle TKP se všemi pomocnými doplnujícími soucástmi a pracemi s použitím mechanizmu – cena položky je vc. ostatních rozpoctových nákladu 2. Položka neobsahuje: X 3. Zpusob merení: Udává se pocet kusu kompletní konstrukce nebo práce.
P | 131 | 74C955 |  | ŽEBRÍK PRO OVLÁDACÍ LÁVKU | KUS | 3 | 0 | 0 |  |  | 0 | 0 | 2023_OTSKP | 0 | 3 |  |  | 0
PP
VV |  |  |  | "viz Soupis sestavení"
TS |  |  |  | 1. Položka obsahuje: – všechny náklady na montáž a materiál dodaného zarízení protikorozne ošetreného podle TKP se všemi pomocnými doplnujícími soucástmi a pracemi s použitím mechanizmu – cena položky je vc. ostatních rozpoctových nákladu 2. Položka neobsahuje: X 3. Zpusob merení: Udává se pocet kusu kompletní konstrukce nebo práce.
P | 132 | 74C964 |  | PRIPEVNENÍ NÁVESTNÍHO ŠTÍTU DO SESTAVY TV | KUS | 9 | 0 | 0 |  |  | 0 | 0 | 2023_OTSKP | 0 | 3 |  |  | 0
PP
VV |  |  |  | "viz Soupis sestavení"
TS |  |  |  | 1. Položka obsahuje: – všechny náklady na montáž a materiál dodaného zarízení protikorozne ošetreného podle TKP se všemi pomocnými doplnujícími soucástmi a pracemi s použitím mechanizmu – cena položky je vc. ostatních rozpoctových nákladu 2. Položka neobsahuje: X 3. Zpusob merení: Udává se pocet kusu kompletní konstrukce nebo práce.
P | 133 | 74C967 |  | VÝSTRAŽNÁ TABULKA NA STOŽÁRU TV NEBO KONSTRUKCI | KUS | 19 | 0 | 0 |  |  | 0 | 0 | 2023_OTSKP | 0 | 3 |  |  | 0
PP
VV |  |  |  | "viz Soupis sestavení"
TS |  |  |  | 1. Položka obsahuje: – všechny náklady na montáž a materiál dodaného zarízení protikorozne ošetreného podle TKP se všemi pomocnými doplnujícími soucástmi a pracemi s použitím mechanizmu – cena položky je vc. ostatních rozpoctových nákladu 2. Položka neobsahuje: X 3. Zpusob merení: Udává se pocet kusu kompletní konstrukce nebo práce.
P | 134 | 74C968 |  | TABULKA CÍSLOVÁNÍ STOŽÁRU NEBO POHONU ODPOJOVACE | KUS | 257 | 0 | 0 |  |  | 0 | 0 | 2023_OTSKP | 0 | 3 |  |  | 0
PP
VV |  |  |  | 66+8+1+62+19+54+37+5+5 = 257,000 [A]
TS |  |  |  | 1. Položka obsahuje: – všechny náklady na montáž a materiál dodaného zarízení protikorozne ošetreného podle TKP se všemi pomocnými doplnujícími soucástmi a pracemi s použitím mechanizmu – cena položky je vc. ostatních rozpoctových nákladu 2. Položka neobsahuje: X 3. Zpusob merení: Udává se pocet kusu kompletní konstrukce nebo práce.
P | 135 | 74C973 |  | ÚPRAVY STÁVAJÍCÍHO TV - PROVIZORNÍ STAVY ZA 100 M ZPROVOZNOVANÉ SKUPINY | KUS | 171.28 | 0 | 0 |  |  | 0 | 0 | 2023_OTSKP | 0 | 3 |  |  | 0
PP
VV |  |  |  | (11480+5648)/100 = 171,280 [A]
TS |  |  |  | 1. Položka obsahuje: – veškeré další práce a úpravy na stávajícím TV, nutné ke zprovoznení TV 2. Položka neobsahuje: X 3. Zpusob merení: Udává se pocet kusu kompletní konstrukce nebo práce.
P | 136 | 74C975 |  | AKTUALIZACE TV DLE KOLEJOVÝCH POSTUPU ZA 100 M ZPROVOZNOVANÉ SKUPINY | KUS | 171.28 | 0 | 0 |  |  | 0 | 0 | 2023_OTSKP | 0 | 3 |  |  | 0
PP
VV |  |  |  | (11480+5648)/100 = 171,280 [A]
TS |  |  |  | 1. Položka obsahuje: – veškeré další práce na aktualizaci TV po každém stavebním postupu 2. Položka neobsahuje: X 3. Zpusob merení: Udává se pocet kusu kompletní konstrukce nebo práce.
P | 137 | 74CF11 |  | TAŽNÉ HNACÍ VOZIDLO K PRACOVNÍM SOUPRAVÁM (PRO VODICE - MONTÁŽ) | HOD | 1128 | 0 | 0 |  |  | 0 | 0 | 2023_OTSKP | 0 | 3 |  |  | 0
PP
VV |  |  |  | (((12,2+5,7+0,9)*3)*10)*2 = 1128,000 [A]
TS |  |  |  | 1. Položka obsahuje: – kolejové mechanizmy pro výstavbu trakcního vedení – dopravu kolejových mechanismu z materského depa do prostoru stavby a zpet 2. Položka neobsahuje: X 3. Zpusob merení: Udává se cas v hodinách bez pohotovostních stavu vozidla.
P | 138 | R74C711 |  | SPECIÁLNÍ POHON ODPOJOVACE MOTOROVÝ, OVLÁDANÝ DÁLKOVE PRES GSM SÍT VCETNE ANTÉNY A PRÍSLUŠENSTVÍ | KUS | 1 | 0 | 0 |  |  | 0 | 0 | 2023_OTSKP | 0 | 3 |  |  | 0
PP
VV |  |  |  | "viz Soupis sestavení"
TS |  |  |  | 1. Položka obsahuje: – všechny náklady na montáž a materiál dodaného zarízení protikorozne ošetreného podle TKP se všemi pomocnými doplnujícími soucástmi a pracemi s použitím mechanizmu – cena položky je vc. ostatních rozpoctových nákladu 2. Položka neobsahuje: X 3. Zpusob merení: Udává se pocet kusu kompletní konstrukce nebo práce.
P | 139 | R74C975 |  | AKTUALIZACE DIAGRAMU SJÍZDNOSTÍ PO POSTUPECH DLE SKUTECNOSTI NA STAVBE | KUS | 17 | 0 | 0 |  |  | 0 | 0 | 2021_OTSKP | 0 | 3 |  |  | 0
PP
VV |  |  |  | "viz Soupis sestavení"
TS |  |  |  | 1. Položka obsahuje: – veškeré další práce na aktualizaci DIAGRAMU SJÍZDNOSTI po každém stavebním postupu 2. Položka neobsahuje: X 3. Zpusob merení: Udává se pocet kusu kompletní konstrukce nebo práce.
P | 140 | R74C976 |  | AKTUALIZACE VÝKRESU NV V RÁMCI POSTUPU VÝSTAVBY | KUS | 6 | 0 | 0 |  |  | 0 | 0 | 2023_OTSKP | 0 | 3 |  |  | 0
PP
VV
TS |  |  |  | 1. Položka obsahuje: – veškeré další práce na aktualizaci výkresu Napájecího vedení v prubehu výstavby 2. Položka neobsahuje: X 3. Zpusob merení: Udává se pocet kusu kompletní konstrukce nebo práce.
SD |  | 74F2 |  | Nátery TV | [6 empty] | 0 | 0
P | 141 | 74F231 |  | BEZPECNOSTNÍ PRUH NA PODPERE TV CERNOŽLUTÝ | KUS | 32 | 0 | 0 |  |  | 0 | 0 | 2023_OTSKP | 0 | 3 |  |  | 0
PP
VV |  |  |  | "viz Soupisy sestavení"
TS |  |  |  | 1. Položka obsahuje: – náter, ocištení, odrezivení a materiál (barva, redidlo, odrezovac), náter proveden dle TKP 2. Položka neobsahuje: X 3. Zpusob merení: Udává se pocet kusu kompletní konstrukce nebo práce.
P | 142 | 74F232 |  | BEZPECNOSTNÍ PRUH NA PODPERE TV BÍLOCERVENÝ | KUS | 56 | 0 | 0 |  |  | 0 | 0 | 2023_OTSKP | 0 | 3 |  |  | 0
PP
VV |  |  |  | "viz Soupis sestavení"
TS |  |  |  | 1. Položka obsahuje: – náter, ocištení, odrezivení a materiál (barva, redidlo, odrezovac), náter proveden dle TKP 2. Položka neobsahuje: X 3. Zpusob merení: Udává se pocet kusu kompletní konstrukce nebo práce.
SD |  | 74F3 |  | Revize, zkoušky a merení TV | [6 empty] | 0 | 0
P | 143 | 74F311 |  | MERENÍ PARAMETRU TV DYNAMICKÉ (MERÍCÍM VOZEM) | KM | 1.6 | 0 | 0 |  |  | 0 | 0 | 2023_OTSKP | 0 | 3 |  |  | 0
PP
VV |  |  |  | "viz Technická zpráva"
TS |  |  |  | 1. Položka obsahuje: – pronájem merící soupravy vcetne pracovníku pro uvedná merení, kolejové mechanizmy, vyhodnocení a závery z merení TV – dopravu kolejových mechanismu z materského depa do prostoru stavby a zpet 2. Položka neobsahuje: X 3. Zpusob merení: Merí se projeté kilometry pri merení, tj. bez režijních jízd.
P | 144 | 74F312 |  | MERENÍ PARAMETRU TV STATICKÉ | KM | 17.2 | 0 | 0 |  |  | 0 | 0 | 2023_OTSKP | 0 | 3 |  |  | 0
PP
VV |  |  |  | "viz Technická zpráva"
TS |  |  |  | 1. Položka obsahuje: – merení parametru TV pro revizi a dokumentaci skutecného provedení – dopravu kolejových mechanismu z materského depa do prostoru stavby a zpet 2. Položka neobsahuje: X 3. Zpusob merení: Merí se projeté kilometry pri merení, tj. bez režijních jízd.
P | 145 | 74F313 |  | MERENÍ ELEKTRICKÝCH VLASTNOSTÍ TV | KUS | 10 | 0 | 0 |  |  | 0 | 0 | 2023_OTSKP | 0 | 3 |  |  | 0
PP
VV |  |  |  | "viz Technická zpráva"
TS |  |  |  | 1. Položka obsahuje: – merení elektrických parametru TV pro zpracování revize – dopravu kolejových mechanismu z materského depa do prostoru stavby a zpet 2. Položka neobsahuje: X 3. Zpusob merení: Merí se projeté kilometry pri merení, tj. bez režijních jízd.
P | 146 | 74F318 |  | MERENÍ PREDNÍCH HRAN STOŽÁRU TV S UPRESNENÍM MONTÁŽNÍCH PARAMETRU | KUS | 88 | 0 | 0 |  |  | 0 | 0 | 2023_OTSKP | 0 | 3 |  |  | 0
PP
VV |  |  |  | "viz Technická zpráva"
TS |  |  |  | 1. Položka obsahuje: – merení vzdálenosti PH TP pro další zpracování projektu – dopravu kolejových mechanismu z materského depa do prostoru stavby a zpet 2. Položka neobsahuje: X 3. Zpusob merení: Merí se 1 kus TP
P | 147 | 74F319 |  | MERENÍ VÝŠKY TK PROJEKTOVANÉ KOLEJE PRO UPRESNENÍ MONTÁŽNÍCH PARAMETRU TV | BOD | 88 | 0 | 0 |  |  | 0 | 0 | 2023_OTSKP | 0 | 3 |  |  | 0
PP
VV |  |  |  | "viz Technická zpráva"
TS |  |  |  | 1. Položka obsahuje: – merení výšky TK pro potrebu montážních prací na TV – dopravu kolejových mechanismu z materského depa do prostoru stavby a zpet 2. Položka neobsahuje: X 3. Zpusob merení: Merí se 1 kus TP
P | 148 | 74F321 |  | PROTOKOL ZPUSOBILOSTI | KUS | 1 | 0 | 0 |  |  | 0 | 0 | 2023_OTSKP | 0 | 3 |  |  | 0
PP
VV |  |  |  | "viz Technická zpráva"
TS |  |  |  | 1. Položka obsahuje: – vyhotovení dokladu právnickou osobou o trolejových vedeních a trakcních zarízeních 2. Položka neobsahuje: X 3. Zpusob merení: Udává se pocet kusu kompletní konstrukce nebo práce.
P | 149 | 74F322 |  | REVIZNÍ ZPRÁVA | KUS | 10 | 0 | 0 |  |  | 0 | 0 | 2023_OTSKP | 0 | 3 |  |  | 0
PP
VV |  |  |  | "viz Technická zpráva"
TS |  |  |  | 1. Položka obsahuje: – revizi autorizovaným revizním technikem na zarízeních trakcního vedení podle požadavku CSN, vcetne hodnocení 2. Položka neobsahuje: X 3. Zpusob merení: Udává se pocet kusu kompletní konstrukce nebo práce.
P | 150 | 74F323 |  | PROTOKOL UTZ | KUS | 1 | 0 | 0 |  |  | 0 | 0 | 2023_OTSKP | 0 | 3 |  |  | 0
PP
VV |  |  |  | "viz Technická zpráva"
TS |  |  |  | 1. Položka obsahuje: – protokol autorizovaným revizním technikem na zarízeních trakcního vedení podle požadavku CSN, vcetne hodnocení 2. Položka neobsahuje: X 3. Zpusob merení: Udává se pocet kusu kompletní konstrukce nebo práce.
SD |  | 74F4 |  | Demontáže TV | [6 empty] | 0 | 0
P | 151 | 74EF11 |  | HNACÍ KOLEJOVÁ VOZIDLA DEMONTÁŽNÍCH SOUPRAV PRO PRÁCE NA TV | HOD | 282 | 0 | 0 |  |  | 0 | 0 | 2023_OTSKP | 0 | 3 |  |  | 0
PP
VV |  |  |  | 1128*0,25 = 282,000 [A]
TS |  |  |  | 1. Položka obsahuje: – kolejové mechanizmy demontáže TV – dopravu kolejových mechanismu z materského depa do prostoru stavby a zpet 2. Položka neobsahuje: X 3. Zpusob merení: Udává se cas v hodinách bez pohotovostních stavu vozidla.
P | 152 | 74F411 |  | DEMONTÁŽ BETONOVÝCH ZÁKLADU TV | M3 | 202 | 0 | 0 |  |  | 0 | 0 | 2023_OTSKP | 0 | 3 |  |  | 0
PP
VV |  |  |  | "viz Soupis sestavení"
TS |  |  |  | 1. Položka obsahuje: – demontáž stávajícího betonového základu se všemi pomocnými doplnujícími úpravami pro uvedení do požadovaného stavu a s prepravou a dovozem potrebných mechanizmu k uvedené cinnosti – naložení vybouraného materiálu na dopravní prostredek 2. Položka neobsahuje: – odvoz vybouraného materiálu – poplatek za likvidaci odpadu (nacení se dle SSD 0) 3. Zpusob merení: Merí se metr krychlový.
P | 153 | 74F421 |  | DEMONTÁŽ KOTEVNÍCH SLOUPKU | KUS | 7 | 0 | 0 |  |  | 0 | 0 | 2023_OTSKP | 0 | 3 |  |  | 0
PP
VV |  |  |  | "viz Soupis sestavení"
TS |  |  |  | 1. Položka obsahuje: – všechny náklady na demontáž stávajícího zarízení se všemi pomocnými doplnujícími úpravami pro jeho likvidaci – naložení a odvoz vybouraného materiálu 2. Položka neobsahuje: – základ – poplatek za likvidaci odpadu (nacení se dle SSD 0) 3. Zpusob merení: Udává se pocet kusu kompletní konstrukce nebo práce.
P | 154 | 74F422 |  | DEMONTÁŽ OCELOVÝCH STOŽÁRU TRUBKOVÝCH NEBO PROFILOVÝCH | KUS | 70 | 0 | 0 |  |  | 0 | 0 | 2023_OTSKP | 0 | 3 |  |  | 0
PP
VV |  |  |  | 44+(13*2) = 70,000 [A]
TS |  |  |  | 1. Položka obsahuje: – všechny náklady na demontáž stávajícího zarízení se všemi pomocnými doplnujícími úpravami pro jeho likvidaci – naložení a odvoz vybouraného materiálu na urcené místo pro stavbu 2. Položka neobsahuje: – poplatek za likvidaci odpadu (nacení se dle SSD 0) 3. Zpusob merení: Udává se pocet kusu kompletní konstrukce nebo práce.
P | 155 | 74F423 |  | DEMONTÁŽ OCELOVÝCH STOŽÁRU PRÍHRADOVÝCH | KUS | 26 | 0 | 0 |  |  | 0 | 0 | 2023_OTSKP | 0 | 3 |  |  | 0
PP
VV |  |  |  | "viz Soupis sestavení"
TS |  |  |  | 1. Položka obsahuje: – všechny náklady na demontáž stávajícího zarízení se všemi pomocnými doplnujícími úpravami pro jeho likvidaci – naložení a odvoz vybouraného materiálu na urcené místo pro stavbu 2. Položka neobsahuje: – poplatek za likvidaci odpadu (nacení se dle SSD 0) 3. Zpusob merení: Udává se pocet kusu kompletní konstrukce nebo práce.
P | 156 | 74F425 |  | DEMONTÁŽ BRAN A KRAKORCU (VCETNE VYVEŠENÍ A UKONCENÍ) | KUS | 18 | 0 | 0 |  |  | 0 | 0 | 2023_OTSKP | 0 | 3 |  |  | 0
PP
VV |  |  |  | "viz Soupis sestavení"
TS |  |  |  | 1. Položka obsahuje: – všechny náklady na demontáž stávajícího zarízení se všemi pomocnými doplnujícími úpravami pro jeho likvidaci – naložení a odvoz vybouraného materiálu na urcené místo pro stavbu 2. Položka neobsahuje: – poplatek za likvidaci odpadu (nacení se dle SSD 0) 3. Zpusob merení: Udává se pocet kusu kompletní konstrukce nebo práce.
P | 157 | 74F426 |  | DEMONTÁŽ MONTÁŽNÍ LÁVKY PRO ODPOJOVAC | KUS | 7 | 0 | 0 |  |  | 0 | 0 | 2023_OTSKP | 0 | 3 |  |  | 0
PP
VV |  |  |  | "viz Soupis sestavení"
TS |  |  |  | 1. Položka obsahuje: – všechny náklady na demontáž stávajícího zarízení se všemi pomocnými doplnujícími úpravami pro jeho likvidaci – naložení a odvoz vybouraného materiálu na urcené místo pro stavbu 2. Položka neobsahuje: – poplatek za likvidaci odpadu (nacení se dle SSD 0) 3. Zpusob merení: Udává se pocet kusu kompletní konstrukce nebo práce.
P | 158 | 74F427 |  | DEMONTÁŽ OVLÁDACÍ LÁVKY PRO ODPOJOVAC VCETNE ŽEBRÍKU | KUS | 11 | 0 | 0 |  |  | 0 | 0 | 2023_OTSKP | 0 | 3 |  |  | 0
PP
VV |  |  |  | "viz Soupis sestavení"
TS |  |  |  | 1. Položka obsahuje: – všechny náklady na demontáž stávajícího zarízení se všemi pomocnými doplnujícími úpravami pro jeho likvidaci – naložení a odvoz vybouraného materiálu na urcené místo pro stavbu 2. Položka neobsahuje: – poplatek za likvidaci odpadu (nacení se dle SSD 0) 3. Zpusob merení: Udává se pocet kusu kompletní konstrukce nebo práce.
P | 159 | 74F432 |  | DEMONTÁŽ PRÍCNÝCH LAN SMEROVÝCH (VCETNE KOTVENÍ) | KUS | 59 | 0 | 0 |  |  | 0 | 0 | 2023_OTSKP | 0 | 3 |  |  | 0
PP
VV |  |  |  | 18+41 = 59,000 [A]
TS |  |  |  | 1. Položka obsahuje: – všechny náklady na demontáž stávajícího zarízení se všemi pomocnými doplnujícími úpravami pro jeho likvidaci – naložení a odvoz demontovaného materiálu na urcené místo pro stavbu 2. Položka neobsahuje: – poplatek za likvidaci odpadu (nacení se dle SSD 0) 3. Zpusob merení: Udává se pocet kusu kompletní konstrukce nebo práce.
P | 160 | 74F433 |  | DEMONTÁŽ OTOCNÝCH KONZOL TV VCETNE UPEVNENÍ | KUS | 46 | 0 | 0 |  |  | 0 | 0 | 2023_OTSKP | 0 | 3 |  |  | 0
PP
VV |  |  |  | "viz Soupis sestavení"
TS |  |  |  | 1. Položka obsahuje: – všechny náklady na demontáž stávajícího zarízení se všemi pomocnými doplnujícími úpravami pro jeho likvidaci – naložení a odvoz demontovaného materiálu na urcené místo pro stavbu 2. Položka neobsahuje: – poplatek za likvidaci odpadu (nacení se dle SSD 0) 3. Zpusob merení: Udává se pocet kusu kompletní konstrukce nebo práce.
P | 161 | 74F434 |  | DEMONTÁŽ KONZOL SIK VCETNE ZÁVESU | KUS | 20 | 0 | 0 |  |  | 0 | 0 | 2023_OTSKP | 0 | 3 |  |  | 0
PP
VV
TS |  |  |  | 1. Položka obsahuje: – všechny náklady na demontáž stávajícího zarízení se všemi pomocnými doplnujícími úpravami pro jeho likvidaci – naložení a odvoz demontovaného materiálu na urcené místo pro stavbu 2. Položka neobsahuje: – poplatek za likvidaci odpadu (nacení se dle SSD 0) 3. Zpusob merení: Udává se pocet kusu kompletní konstrukce nebo práce.
P | 162 | 74F435 |  | DEMONTÁŽ ZÁVESU TV NA BRÁNE | KUS | 237 | 0 | 0 |  |  | 0 | 0 | 2023_OTSKP | 0 | 3 |  |  | 0
PP
VV |  |  |  | 63 = 63,000 [A] 174 = 174,000 [B] A+B = 237,000 [C]
TS |  |  |  | 1. Položka obsahuje: – všechny náklady na demontáž stávajícího zarízení se všemi pomocnými doplnujícími úpravami pro jeho likvidaci – naložení a odvoz demontovaného materiálu na urcené místo pro stavbu 2. Položka neobsahuje: – poplatek za likvidaci odpadu (nacení se dle SSD 0) 3. Zpusob merení: Udává se pocet kusu kompletní konstrukce nebo práce.
P | 163 | 74F438 |  | DEMONTÁŽ ODTAHU TR A NL (SPOLECNÝCH NEBO ODDELENÝCH) | KUS | 10 | 0 | 0 |  |  | 0 | 0 | 2023_OTSKP | 0 | 3 |  |  | 0
PP
VV |  |  |  | "viz Soupis sestavení"
TS |  |  |  | 1. Položka obsahuje: – všechny náklady na demontáž stávajícího zarízení se všemi pomocnými doplnujícími úpravami pro jeho likvidaci – naložení a odvoz demontovaného materiálu na urcené místo pro stavbu 2. Položka neobsahuje: – poplatek za likvidaci odpadu (nacení se dle SSD 0) 3. Zpusob merení: Udává se pocet kusu kompletní konstrukce nebo práce.
P | 164 | 74F441 |  | DEMONTÁŽ DELICU | KUS | 17 | 0 | 0 |  |  | 0 | 0 | 2023_OTSKP | 0 | 3 |  |  | 0
PP
VV |  |  |  | "viz Soupis sestavení"
TS |  |  |  | 1. Položka obsahuje: – všechny náklady na demontáž stávajícího zarízení se všemi pomocnými doplnujícími úpravami pro jeho likvidaci – naložení a odvoz demontovaného materiálu na urcené místo pro stavbu 2. Položka neobsahuje: – poplatek za likvidaci odpadu (nacení se dle SSD 0) 3. Zpusob merení: Udává se pocet kusu kompletní konstrukce nebo práce.
P | 165 | 74F442 |  | DEMONTÁŽ PEVNÝCH BODU VCETNE ZAKOTVENÍ | KUS | 13 | 0 | 0 |  |  | 0 | 0 | 2023_OTSKP | 0 | 3 |  |  | 0
PP
VV |  |  |  | "viz Soupis sestavení"
TS |  |  |  | 1. Položka obsahuje: – všechny náklady na demontáž stávajícího zarízení se všemi pomocnými doplnujícími úpravami pro jeho likvidaci – naložení a odvoz demontovaného materiálu na urcené místo pro stavbu 2. Položka neobsahuje: – poplatek za likvidaci odpadu (nacení se dle SSD 0) 3. Zpusob merení: Udává se pocet kusu kompletní konstrukce nebo práce.
P | 166 | 74F443 |  | DEMONTÁŽ KOTVENÍ TR NEBO NL PEVNÝCH | KUS | 49 | 0 | 0 |  |  | 0 | 0 | 2023_OTSKP | 0 | 3 |  |  | 0
PP
VV |  |  |  | 22+27 = 49,000 [A]
TS |  |  |  | 1. Položka obsahuje: – všechny náklady na demontáž stávajícího zarízení se všemi pomocnými doplnujícími úpravami pro jeho likvidaci – naložení a odvoz demontovaného materiálu na urcené místo pro stavbu 2. Položka neobsahuje: – poplatek za likvidaci odpadu (nacení se dle SSD 0) 3. Zpusob merení: Udává se pocet kusu kompletní konstrukce nebo práce.
P | 167 | 74F444 |  | DEMONTÁŽ KOTVENÍ TR NEBO NL POHYBLIVÝCH | KUS | 49 | 0 | 0 |  |  | 0 | 0 | 2023_OTSKP | 0 | 3 |  |  | 0
PP
VV |  |  |  | 27+22 = 49,000 [A]
TS |  |  |  | 1. Položka obsahuje: – všechny náklady na demontáž stávajícího zarízení se všemi pomocnými doplnujícími úpravami pro jeho likvidaci – naložení a odvoz demontovaného materiálu na urcené místo pro stavbu 2. Položka neobsahuje: – poplatek za likvidaci odpadu (nacení se dle SSD 0) 3. Zpusob merení: Udává se pocet kusu kompletní konstrukce nebo práce.
P | 168 | 74F446 |  | DEMONTÁŽ ODPOJOVACE NEBO ODPÍNACE S POHONEM VCETNE TÁHEL A UPEVNOVACÍCH LIŠT | KUS | 11 | 0 | 0 |  |  | 0 | 0 | 2023_OTSKP | 0 | 3 |  |  | 0
PP
VV |  |  |  | "viz Soupis sestavení"
TS |  |  |  | 1. Položka obsahuje: – všechny náklady na demontáž stávajícího zarízení se všemi pomocnými doplnujícími úpravami pro jeho likvidaci – naložení a odvoz demontovaného materiálu na urcené místo pro stavbu 2. Položka neobsahuje: – poplatek za likvidaci odpadu (nacení se dle SSD 0) 3. Zpusob merení: Udává se pocet kusu kompletní konstrukce nebo práce.
P | 169 | 74F447 |  | DEMONTÁŽ KOTEVNÍ LIŠTY PREVESU NEBO SVODU Z ODPOJOVACE | KUS | 20 | 0 | 0 |  |  | 0 | 0 | 2023_OTSKP | 0 | 3 |  |  | 0
PP
VV |  |  |  | "viz Soupis sestavení"
TS |  |  |  | 1. Položka obsahuje: – všechny náklady na demontáž stávajícího zarízení se všemi pomocnými doplnujícími úpravami pro jeho likvidaci – naložení a odvoz demontovaného materiálu na urcené místo pro stavbu 2. Položka neobsahuje: – poplatek za likvidaci odpadu (nacení se dle SSD 0) 3. Zpusob merení: Udává se pocet kusu kompletní konstrukce nebo práce.
P | 170 | 74F449 |  | DEMONTÁŽ KOTVENÍ PREVESU - DVOJITÉ NEBO TROJITÉ LANO | KUS | 12 | 0 | 0 |  |  | 0 | 0 | 2023_OTSKP | 0 | 3 |  |  | 0
PP
VV |  |  |  | "viz Soupis sestavení"
TS |  |  |  | 1. Položka obsahuje: – všechny náklady na demontáž stávajícího zarízení se všemi pomocnými doplnujícími úpravami pro jeho likvidaci – naložení a odvoz demontovaného materiálu na urcené místo pro stavbu 2. Položka neobsahuje: – poplatek za likvidaci odpadu (nacení se dle SSD 0) 3. Zpusob merení: Udává se pocet kusu kompletní konstrukce nebo práce.
P | 171 | 74F452 |  | DEMONTÁŽ SVODU Z PREVESU NEBO Z ODPOJOVACE - DVOJITÉ NEBO TROJITÉ LANO | KUS | 8 | 0 | 0 |  |  | 0 | 0 | 2023_OTSKP | 0 | 3 |  |  | 0
PP
VV |  |  |  | "viz Soupis sestavení"
TS |  |  |  | 1. Položka obsahuje: – všechny náklady na demontáž stávajícího zarízení se všemi pomocnými doplnujícími úpravami pro jeho likvidaci – naložení a odvoz demontovaného materiálu na urcené místo pro stavbu 2. Položka neobsahuje: – poplatek za likvidaci odpadu (nacení se dle SSD 0) 3. Zpusob merení: Udává se pocet kusu kompletní konstrukce nebo práce.
P | 172 | 74F455 |  | DEMONTÁŽ VEŠÁKU TROLEJE | KUS | 2580 | 0 | 0 |  |  | 0 | 0 | 2023_OTSKP | 0 | 3 |  |  | 0
PP
VV |  |  |  | "viz Soupis sestavení"
TS |  |  |  | 1. Položka obsahuje: – všechny náklady na demontáž stávajícího zarízení se všemi pomocnými doplnujícími úpravami pro jeho likvidaci – naložení a odvoz demontovaného materiálu na urcené místo pro stavbu 2. Položka neobsahuje: – poplatek za likvidaci odpadu (nacení se dle SSD 0) 3. Zpusob merení: Udává se pocet kusu kompletní konstrukce nebo práce.
P | 173 | 74F456 |  | DEMONTÁŽ PROUDOVÝCH PROPOJENÍ PODÉLNÝCH A PRÍCNÝCH | KUS | 102 | 0 | 0 |  |  | 0 | 0 | 2023_OTSKP | 0 | 3 |  |  | 0
PP
VV |  |  |  | "viz Soupis sestavení"
TS |  |  |  | 1. Položka obsahuje: – všechny náklady na demontáž stávajícího zarízení se všemi pomocnými doplnujícími úpravami pro jeho likvidaci – naložení a odvoz demontovaného materiálu na urcené místo pro stavbu 2. Položka neobsahuje: – poplatek za likvidaci odpadu (nacení se dle SSD 0) 3. Zpusob merení: Udává se pocet kusu kompletní konstrukce nebo práce.
P | 174 | 74F457 |  | DEMONTÁŽ VLOŽENÝCH IZOLACÍ V PODÉLNÝCH A PRÍCNÝCH POLÍCH | KUS | 56 | 0 | 0 |  |  | 0 | 0 | 2023_OTSKP | 0 | 3 |  |  | 0
PP
VV |  |  |  | "viz Soupis sestavení"
TS |  |  |  | 1. Položka obsahuje: – všechny náklady na demontáž stávajícího zarízení se všemi pomocnými doplnujícími úpravami pro jeho likvidaci – naložení a odvoz demontovaného materiálu na urcené místo pro stavbu 2. Položka neobsahuje: – poplatek za likvidaci odpadu (nacení se dle SSD 0) 3. Zpusob merení: Udává se pocet kusu kompletní konstrukce nebo práce.
P | 175 | 74F464 |  | DEMONTÁŽ TROLEJE VCETNE NÁSTAVKU, VEŠÁKU, PROPOJEK A SPOJEK STRIHÁNÍM | M | 17680 | 0 | 0 |  |  | 0 | 0 | 2023_OTSKP | 0 | 3 |  |  | 0
PP
VV |  |  |  | 13430+4250 = 17680,000 [A]
TS |  |  |  | 1. Položka obsahuje: – všechny náklady na demontáž stávajícího zarízení se všemi pomocnými doplnujícími úpravami pro jeho likvidaci - naložení a odvoz demontovaného materiálu na urcené místo pro stavbu 2. Položka neobsahuje: – poplatek za likvidaci odpadu (nacení se dle SSD 0) 3. Zpusob merení: Merí se na metr délky vodice nebo lana.
P | 176 | 74F466 |  | DEMONTÁŽ LAN NOSNÝCH VCETNE NÁSTAVKU, PROPOJEK A SPOJEK STRIHÁNÍM | M | 17680 | 0 | 0 |  |  | 0 | 0 | 2023_OTSKP | 0 | 3 |  |  | 0
PP
VV |  |  |  | 13430+4250 = 17680,000 [A]
TS |  |  |  | 1. Položka obsahuje: – všechny náklady na demontáž stávajícího zarízení se všemi pomocnými doplnujícími úpravami pro jeho likvidaci - naložení a odvoz demontovaného materiálu na urcené místo pro stavbu 2. Položka neobsahuje: – poplatek za likvidaci odpadu (nacení se dle SSD 0) 3. Zpusob merení: Merí se na metr délky vodice nebo lana.
P | 177 | 74F491 |  | DEMONTÁŽ - MANIPULACE SE SUTÍ NA STAVENIŠTI | M3KM | 2020 | 0 | 0 |  |  | 0 | 0 | 2023_OTSKP | 0 | 3 |  |  | 0
PP
VV |  |  |  | 10*202 = 2020,000 [A]
TS |  |  |  | 1. Položka obsahuje: – manipulace jakýmkoliv dopravním prostredkem a složení – prípadné prekládky na trase 2. Položka neobsahuje: – naložení vybouraného materiálu na dopravní prostredek (je zahrnuto ve zdrojové položce) – poplatky za likvidaci odpadu, nacení se položkami ze ssd 0 3. Zpusob merení: Výmera je souctem soucinu metru krychlových vyteženého v rostlém (puvodním) stavu nebo vybouraného materiálu a jednotlivých vzdáleností v kilometrech.
P | 178 | 74F493 |  | NAKLÁDÁNÍ SUTI NA DOPRAVNÍ PROSTREDEK | T | 493.56 | 0 | 0 |  |  | 0 | 0 | 2023_OTSKP | 0 | 3 |  |  | 0
PP
VV |  |  |  | "viz Soupis sestavení"
TS |  |  |  | 1. Položka obsahuje: – nakládání suti z demontovaných základu TV na dopravní prostredek 2. Položka neobsahuje: – prípadné prekládky na trase do 1 km – poplatky za likvidaci odpadu 3. Zpusob merení: Výmera je tuna vyteženého materiálu v rostlém (puvodním) stavu nebo vybouraného materiálu
SD |  | 74R |  | Ruzné TV | [6 empty] | 0 | 0
P | 179 | 74R000R |  | Kontrolní zamerení základu TV | KUS | 88 | 0 | 0 |  |  | 0 | 0 |  | 0 | 3 |  |  | 0
PP
VV |  |  |  | "viz Stavební tabulka"
TS
P | 180 | 74R001R |  | Vytýcení výšky TK projektované koleje | BOD | 88 | 0 | 0 |  |  | 0 | 0 |  | 0 | 3 |  |  | 0
PP
VV |  |  |  | "viz Stavební tabulka"
TS
P | 181 | 74R010R |  | Zamerení skutecného stavu trakcního vedení - 1 stožár | KUS | 88 | 0 | 0 |  |  | 0 | 0 |  | 0 | 3 |  |  | 0
PP
VV |  |  |  | "viz Stavební tabulka"
TS
SD |  | 990 |  | Likvidace odpadu vc. dopravy | [6 empty] | 0 | 0
P | 182 | R015111 | 901 | NEOCENOVAT - POPLATKY ZA LIKVIDACI ODPADU NEKONTAMINOVANÝCH - 17 05 04 VYTEŽENÉ ZEMINY A HORNINY - I. TRÍDA TEŽITELNOSTI VCETNE DOPRAVY | T | 1355.76 | 0 | 0 |  |  | 0 | 0 |  | 0 | 3 |  |  | 0
PP |  |  |  | "Evidencní položka, Neocenovat v objektu SO/PS, položka se ocenuje pouze v objektu SO 90-90 Zpusob likvidace: recyklace, druhotné využití."
VV |  |  |  | 538*1,4*1,8 = 1355,760 [A]
TS |  |  |  | "1. Položka obsahuje: – veškeré poplatky provozovateli skládky, recyklacní linky nebo jiného zarízení na zpracování nebo likvidaci odpadu související s prevzetím, uložením, zpracováním nebo likvidací odpadu – náklady spojené s dopravou z místa stavby na místo prevzetí provozovatelem skládky, recyklacní linky nebo jiného zarízení na zpracování nebo likvidaci odpadu – náklady spojené s vyložením a manipulací s materiálem v míste skládky 2. Položka neobsahuje: – náklady spojené s naložením a manipulací materiálem 3. Zpusob merení: Tunou se rozumí hmotnost odpadu vytrídeného v souladu se zákonem c. 541/2020 Sb., o nakládání s odpady, v platném znení."
P | 183 | R015140 | 901 | NEOCENOVAT - POPLATKY ZA LIKVIDACI ODPADU NEKONTAMINOVANÝCH - 17 01 01 BETON Z DEMOLIC OBJEKTU, ZÁKLADU TV, KULY A SLOUPY VCETNE DOPRAVY | T | 493.56 | 0 | 0 |  |  | 0 | 0 |  | 0 | 3 |  |  | 0
PP |  |  |  | "Evidencní položka, Neocenovat v objektu SO/PS, položka se ocenuje pouze v objektu SO 90-90 Zpusob likvidace: recyklace, druhotné využití."
VV |  |  |  | "viz Soupis sestavení"
TS |  |  |  | "1. Položka obsahuje: – veškeré poplatky provozovateli skládky, recyklacní linky nebo jiného zarízení na zpracování nebo likvidaci odpadu související s prevzetím, uložením, zpracováním nebo likvidací odpadu – náklady spojené s dopravou z místa stavby na místo prevzetí provozovatelem skládky, recyklacní linky nebo jiného zarízení na zpracování nebo likvidaci odpadu – náklady spojené s vyložením a manipulací s materiálem v míste skládky 2. Položka neobsahuje: – náklady spojené s naložením a manipulací materiálem 3. Zpusob merení: Tunou se rozumí hmotnost odpadu vytrídeného v souladu se zákonem c. 541/2020 Sb., o nakládání s odpady, v platném znení."
P | 184 | R015270 | 901 | NEOCENOVAT - POPLATKY ZA LIKVIDACI ODPADU NEKONTAMINOVANÝCH - 17 01 03 IZOLÁTORY PORCELÁNOVÉ VCETNE DOPRAVY | T | 4.28 | 0 | 0 |  |  | 0 | 0 |  | 0 | 3 |  |  | 0
PP |  |  |  | "Evidencní položka, Neocenovat v objektu SO/PS, položka se ocenuje pouze v objektu SO 90-90 V prípade možnosti je u odpadu uprednostnována recyklace pred skládkováním."
VV |  |  |  | "viz Soupis sestavení"
TS |  |  |  | 1. Položka obsahuje: – veškeré poplatky provozovateli skládky, recyklacní linky nebo jiného zarízení na zpracování nebo likvidaci odpadu související s prevzetím, uložením, zpracováním nebo likvidací odpadu – náklady spojené s dopravou z místa stavby na místo prevzetí provozovatelem skládky, recyklacní linky nebo jiného zarízení na zpracování nebo likvidaci odpadu – náklady spojené s vyložením a manipulací s materiálem v míste skládky 2. Položka neobsahuje: – náklady spojené s naložením a manipulací materiálem 3. Zpusob merení: Tunou se rozumí hmotnost odpadu vytrídeného v souladu se zákonem c. 541/2020 Sb., o nakládání s odpady, v platném znení.
P | 185 | R015810 | 901 | NEOCENOVAT - POPLATKY ZA LIKVIDACI ODPADU NEKONTAMINOVANÝCH - 17 04 05 - ŽELEZNÝ A OCELOVÝ ŠROT, VCETNE DOPRAVY | T | 105.97 | 0 | 0 |  |  | 0 | 0 |  | 0 | 3 |  |  | 0
PP |  |  |  | "Evidencní položka, neocenovat v objektu SO/PS, položka se ocenuje pouze v objektu SO 90-90. Druhotná surovina - výkup"
VV |  |  |  | "viz Soupis sestavení"
TS |  |  |  | "1. Položka obsahuje: – veškeré poplatky provozovateli skládky, recyklacní linky nebo jiného zarízení na zpracování nebo likvidaci odpadu související s prevzetím, uložením, zpracováním nebo likvidací odpadu – náklady spojené s dopravou z místa stavby na místo prevzetí provozovatelem skládky, recyklacní linky nebo jiného zarízení na zpracování nebo likvidaci odpadu – náklady spojené s vyložením a manipulací s materiálem v míste skládky 2. Položka neobsahuje: – náklady spojené s naložením a manipulací materiálem 3. Zpusob merení: Tunou se rozumí hmotnost odpadu vytrídeného v souladu se zákonem c. 541/2020 Sb., o nakládání s odpady, v platném znení."
P | 186 | R015840 | 901 | NEOCENOVAT - POPLATKY ZA LIKVIDACI ODPADU NEKONTAMINOVANÝCH - 17 04 01 - ODPAD MEDI A JEJÍCH SLITIN, VCETNE DOPRAVY | T | 30.09 | 0 | 0 |  |  | 0 | 0 |  | 0 | 3 |  |  | 0
PP |  |  |  | "Evidencní položka, neocenovat v objektu SO/PS, položka se ocenuje pouze v objektu SO 90-90. Druhotná surovina - výkup"
VV |  |  |  | "viz Soupis sestavení"
TS |  |  |  | "1. Položka obsahuje: – veškeré poplatky provozovateli skládky, recyklacní linky nebo jiného zarízení na zpracování nebo likvidaci odpadu související s prevzetím, uložením, zpracováním nebo likvidací odpadu – náklady spojené s dopravou z místa stavby na místo prevzetí provozovatelem skládky, recyklacní linky nebo jiného zarízení na zpracování nebo likvidaci odpadu – náklady spojené s vyložením a manipulací s materiálem v míste skládky 2. Položka neobsahuje: – náklady spojené s naložením a manipulací materiálem 3. Zpusob merení: Tunou se rozumí hmotnost odpadu vytrídeného v souladu se zákonem c. 541/2020 Sb., o nakládání s odpady, v platném znení."

## SO 20-81-01
SŽDC05 | [14 empty] | 3
S | Stavba: | 5533520002-zm05 |  | MŽU Ceská Trebová 30072024 cast 2 | [6 empty] | D.2.3.1 | 0 | AspeEsticon | 0 | 2
O | Objekt: | D.2.3.1 |  | Trakcní vedení | [9 empty] | 0.15 | 2
Typ | Poř. číslo | Kód položky | Varianta | Název položky | MJ | Množství | Jednotková hmotnost | Celková hmotnost |  |  | Jednotková cena |  | Cenové soustavy | 0.21
Dodávka
[9 empty] | Jednotková | Celkem | Jednotková | Celkem |  |  |  | Počet položek s nulovou cenou | 0
O1 |  | SO 20-81-01 |  | Úsek obv.Les - obv.Potok, trakcní vedení | [6 empty] | 0 | 0
SD |  | 74A |  | Základ TV | [6 empty] | 0 | 0
P | 1 | 74A110 |  | ZÁKLAD TV HLOUBENÝ V JAKÉKOLIV TRÍDE ZEMINY | M3 | 282.4 | 0 | 0 |  |  | 0 | 0 | 2023_OTSKP | 0 | 3 |  |  | 0
PP
VV |  |  |  | "viz. výkaz výmer základu, stožáru a bran"
TS |  |  |  | 1. Položka obsahuje: – zemní práce pro montáž výkopu vcetne bourání zpevnených ploch, dlažby a pod., uvedení narušeného okolí do puvodního stavu a naložení výkopku – úpravy spojené s uvolnením prostoru pro výkop napr. demontáž a montáž oplocení, zajištení výkopu pred zaplavením povrchovou vodou, pažení výkopu – dodávku, dopravu, montáž, pronájem mechanizmu a demontáž bednení – dodávku, dopravu a montáž svorníkového koše, technologické výztuže, kovaných svorníku aj. – prípadne provedení dutiny pro upevnení stožáru TV – dodávku, dopravu a uložení betonové smesi vcetne všech technologických opatrení spojené s realizací základu podle TKP 2. Položka neobsahuje: – prídavnou výztuž, svorníky, koše – odvoz výkopku (viz pol. 74A150) – poplatek za likvidaci odpadu (viz SSD 0) 3. Zpusob merení: Merí se metry kubické uložené betonové smesi.
P | 2 | 74A112 |  | OCHRANA ZÁKLADU PO BETONÁŽI | KUS | 45 | 0 | 0 |  |  | 0 | 0 | 2023_OTSKP | 0 | 3 |  |  | 0
PP
VV |  |  |  | "viz. výkaz výmer základu, stožáru a bran"
TS |  |  |  | 1. Položka obsahuje: – zemní práce pro montáž výkopu , ochranu základu po betonáži,zakrytí základu geotextilíí a její následné odstranení – dodávku, dopravu, montáž, pronájem mechanizmu 2. Položka neobsahuje: – prídavnou výztuž, svorníky, koše – odvoz výkopku (viz pol. 74A150) – poplatek za likvidaci odpadu (viz SSD 0) 3. Zpusob merení: Merí se jako kus kompletní práce
P | 3 | 74A113 |  | PRÍPLATEK ZA RUCNÍ VÝKOP ZÁKLADU | M3 | 13.44 | 0 | 0 |  |  | 0 | 0 | 2023_OTSKP | 0 | 3 |  |  | 0
PP
VV |  |  |  | "viz. výkaz výmer základu, stožáru a bran"
TS |  |  |  | 1. Položka obsahuje: – príplatek za rucní výkop základu jakéhokoliv typu 2. Položka neobsahuje: X 3. Zpusob merení: Udává se pocet m3 výkopu kompletní montážní práce.
P | 4 | 74A115 |  | ZAMERENÍ VÝŠKY ZÁKLADU V PRÚBEHU VÝSTAVBY (PRO MONTÁŽ VÝSTROJE NA STOŽÁR) | KUS | 45 | 0 | 0 |  |  | 0 | 0 | 2023_OTSKP | 0 | 3 |  |  | 0
PP
VV |  |  |  | "viz. výkaz výmer základu, stožáru a bran"
TS |  |  |  | 1. Položka obsahuje: – zamerení skotecného provedení výšky jakéhokoliv typu základu vc.nabetonování 2. Položka neobsahuje: – prídavnou výztuž, svorníky, koše – odvoz výkopku (viz pol. 74A150) – poplatek za likvidaci odpadu (viz SSD 0) 3. Zpusob merení: Merí se jako kus kompletní práce
P | 5 | 74A116 |  | ZAMERENÍ SKUTECNÉHO PROVEDENÍ VÝŠKY ZÁKLADU/STOŽÁRU | KUS | 45 | 0 | 0 |  |  | 0 | 0 | 2023_OTSKP | 0 | 3 |  |  | 0
PP
VV |  |  |  | "viz. výkaz výmer základu, stožáru a bran"
TS |  |  |  | 1. Položka obsahuje: – zamerení skutecného provedení jakéhokoliv typu základu potrebné pro další montáž výstroje stožáru 2. Položka neobsahuje: – prídavnou výztuž, svorníky, koše – odvoz výkopku (viz pol. 74A150) – poplatek za likvidaci odpadu (viz SSD 0) 3. Zpusob merení: Merí se jako kus kompletní práce
P | 6 | 74A151 |  | MANIPULACE SE ZEMINOU Z VÝKOPU NA STAVENIŠTI | M3KM | 1412 | 0 | 0 |  |  | 0 | 0 | 2023_OTSKP | 0 | 3 |  |  | 0
PP
VV |  |  |  | "viz. výkaz výmer základu, stožáru a bran"
TS |  |  |  | 1. Položka obsahuje: – manipulace jakýmkoliv dopravním prostredkem a složení – prípadné prekládky na trase 2. Položka neobsahuje: – naložení vybouraného materiálu na dopravní prostredek (je zahrnuto ve zdrojové položce) – poplatky za likvidaci odpadu 3. Zpusob merení: Výmera je souctem soucinu metru krychlových vyteženého v rostlém (puvodním) stavu nebo vybouraného materiálu a jednotlivých vzdáleností v kilometrech.
P | 7 | 74A152 |  | NAKLÁDÁNÍ ZEMINY NA DOPRAVNÍ PROSTREDEK | T | 508 | 0 | 0 |  |  | 0 | 0 | 2023_OTSKP | 0 | 3 |  |  | 0
PP
VV |  |  |  | "viz. výkaz výmer základu, stožáru a bran"
TS |  |  |  | 1. Položka obsahuje: – nakládání vytežené zeminy na dopravní prostredek 2. Položka neobsahuje: – prípadné prekládky na trase do 1 km – poplatky za likvidaci odpadu 3. Zpusob merení: Výmera je tuna vyteženého materiálu v rostlém (puvodním) stavu nebo vybouraného materiálu
P | 8 | 74A310 |  | PRÍDAVNÁ VÝZTUŽ PRO ZÁKLAD TV | KUS | 100 | 0 | 0 |  |  | 0 | 0 | 2023_OTSKP | 0 | 3 |  |  | 0
PP
VV |  |  |  | "viz. výkaz výmer základu, stožáru a bran"
TS |  |  |  | 1. Položka obsahuje: – montáž, materiál a dovoz kompletní ocelové výztuže základu TV (vc. technologické) 2. Položka neobsahuje: X 3. Zpusob merení: Udává se pocet kusu kompletní konstrukce nebo práce.
P | 9 | 74A320 |  | KOVANÝ SVORNÍK PRO ZÁKLAD TV | KUS | 62 | 0 | 0 |  |  | 0 | 0 | 2023_OTSKP | 0 | 3 |  |  | 0
PP
VV |  |  |  | "viz. výkaz výmer základu, stožáru a bran"
TS |  |  |  | 1. Položka obsahuje: – montáž, materiál, dovoz a protikorozní ošetrení kovaného svorníku pro základ TV 2. Položka neobsahuje: X 3. Zpusob merení: Udává se pocet kusu kompletní konstrukce nebo práce.
P | 10 | 74A330 |  | SVORNÍKOVÝ KOŠ PRO ZÁKLAD TV | KUS | 46 | 0 | 0 |  |  | 0 | 0 | 2023_OTSKP | 0 | 3 |  |  | 0
PP
VV |  |  |  | "viz. výkaz výmer základu, stožáru a bran"
TS |  |  |  | 1. Položka obsahuje: – montáž, materiál, dovoz a protikorozní ošetrení svorníkového koše pro základ TV 2. Položka neobsahuje: X 3. Zpusob merení: Udává se pocet kusu kompletní konstrukce nebo práce.
P | 11 | 74A340 |  | KOTEVNÍ SLOUPEK PRO ZÁKLAD TV | KUS | 6 | 0 | 0 |  |  | 0 | 0 | 2023_OTSKP | 0 | 3 |  |  | 0
PP
VV |  |  |  | "viz. výkaz výmer základu, stožáru a bran"
TS |  |  |  | 1. Položka obsahuje: – materiál, montáž a dopravné za kotevní sloupek 2. Položka neobsahuje: X 3. Zpusob merení: Udává se pocet kusu kompletní konstrukce nebo práce.
P | 12 | 74A450 |  | ÚPRAVA KABELU U ZÁKLADU TV | KUS | 22 | 0 | 0 |  |  | 0 | 0 | 2023_OTSKP | 0 | 3 |  |  | 0
PP
VV |  |  |  | "viz. výkaz výmer základu, stožáru a bran"
TS |  |  |  | 1. Položka obsahuje: montáž a materiál – rucní výkop v prumerné hloubce 80 cm a šírce 50 cm délky 30m – pažení nebo zajištení výkopu v nezbytném rozsahu – prípadné cerpání vody – úpravu kabelové trasy vcetne overení polohy 2. Položka neobsahuje: X 3. Zpusob merení: Udává se pocet kusu kompletní konstrukce nebo práce pro jeden základ.
P | 13 | 74AF11 |  | TAŽNÉ HNACÍ VOZIDLO K PRACOVNÍM SOUPRAVÁM (PRO ZÁKLADY - MONTÁŽ) | HOD | 368 | 0 | 0 |  |  | 0 | 0 | 2023_OTSKP | 0 | 3 |  |  | 0
PP
VV |  |  |  | "viz. technická zpráva"
TS |  |  |  | 1. Položka obsahuje: – kolejové mechanizmy pro výstavbu základu podper trakcního vedení – dopravu kolejových mechanismu z materského depa do prostoru stavby a zpet 2. Položka neobsahuje: X 3. Zpusob merení: Udává se cas v hodinách bez pohotovostních stavu vozidla.
SD |  | 74B |  | trakcní podpery/ Stožáry TV | [6 empty] | 0 | 0
P | 14 | 74B215 |  | STOŽÁR TV OCELOVÝ TRUBKOVÝ JEDNODUCHÝ NA SVORNÍKY, TYPU TS245 NEBO TSI245, DÉLKY DO 10 M VCETNE | KUS | 8 | 0 | 0 |  |  | 0 | 0 | 2023_OTSKP | 0 | 3 |  |  | 0
PP
VV |  |  |  | "viz. výkaz výmer základu, stožáru a bran"
TS |  |  |  | 1. Položka obsahuje: – montáž, materiál a dopravné stožáru typového provedení – protikorozní ošetrení stožáru dle TKP – konecnou regulaci stožáru po jeho zatížení 2. Položka neobsahuje: – základovou konstrukci 3. Zpusob merení: Udává se pocet kusu trakcních podper.
P | 15 | 74B216 |  | STOŽÁR TV OCELOVÝ TRUBKOVÝ JEDNODUCHÝ NA SVORNÍKY, TYPU TS245 NEBO TSI245, DÉLKY PRES 10 M DO 14 M VCETNE | KUS | 38 | 0 | 0 |  |  | 0 | 0 | 2023_OTSKP | 0 | 3 |  |  | 0
PP
VV |  |  |  | "viz. výkaz výmer základu, stožáru a bran"
TS |  |  |  | 1. Položka obsahuje: – montáž, materiál a dopravné stožáru typového provedení – protikorozní ošetrení stožáru dle TKP – konecnou regulaci stožáru po jeho zatížení 2. Položka neobsahuje: – základovou konstrukci 3. Zpusob merení: Udává se pocet kusu trakcních podper.
P | 16 | 74B603 |  | STOŽÁR TV OCELOVÝ PRÍHRADOVÝ TYPU BP DÉLKY 11 M | KUS | 6 | 0 | 0 |  |  | 0 | 0 | 2023_OTSKP | 0 | 3 |  |  | 0
PP
VV |  |  |  | "viz. výkaz výmer základu, stožáru a bran"
TS |  |  |  | 1. Položka obsahuje: – montáž, materiál a dopravné stožáru typového provedení – protikorozní ošetrení stožáru dle TKP – konecnou regulaci stožáru po jeho zatížení vcetne podmazání patek 2. Položka neobsahuje: – základovou konstrukci 3. Zpusob merení: Udává se pocet kusu trakcních podper.
P | 17 | 74B604 |  | STOŽÁR TV OCELOVÝ PRÍHRADOVÝ TYPU BP DÉLKY 12,5 M | KUS | 1 | 0 | 0 |  |  | 0 | 0 | 2023_OTSKP | 0 | 3 |  |  | 0
PP
VV |  |  |  | "viz. výkaz výmer základu, stožáru a bran"
TS |  |  |  | 1. Položka obsahuje: – montáž, materiál a dopravné stožáru typového provedení – protikorozní ošetrení stožáru dle TKP – konecnou regulaci stožáru po jeho zatížení vcetne podmazání patek 2. Položka neobsahuje: – základovou konstrukci 3. Zpusob merení: Udává se pocet kusu trakcních podper.
P | 18 | 74B920 |  | STOŽÁRY TV - PRELOŽENÍ (JAKÉKOLIV TP) | KUS | 53 | 0 | 0 |  |  | 0 | 0 | 2023_OTSKP | 0 | 3 |  |  | 0
PP
VV |  |  |  | "viz. výkaz výmer základu, stožáru a bran"
TS |  |  |  | 1. Položka obsahuje: – demontáž a následnou montáž jakékoliv TP – konecnou regulaci stožáru po jeho zatížení 2. Položka neobsahuje: X 3. Zpusob merení: Udává se pocet kusu kompletní montážní práce.
P | 19 | 74B921 |  | NASTAVENÍ ZÁKLONU STOŽÁRU PO VÝSTAVBE | KUS | 53 | 0 | 0 |  |  | 0 | 0 | 2023_OTSKP | 0 | 3 |  |  | 0
PP
VV |  |  |  | "viz. technická zpráva"
TS |  |  |  | 1. Položka obsahuje: – nastavení záklonu stožáru jakéhokoliv typu – konecnou regulaci stožáru po jeho zatížení 2. Položka neobsahuje: X 3. Zpusob merení: Udává se pocet kusu kompletní montážní práce.
P | 20 | 74BF11 |  | TAŽNÉ HNACÍ VOZIDLO K PRACOVNÍM SOUPRAVÁM (PRO STOŽÁRY A BRÁNY - MONTÁŽ ) | HOD | 87 | 0 | 0 |  |  | 0 | 0 | 2023_OTSKP | 0 | 3 |  |  | 0
PP
VV |  |  |  | "viz. technická zpráva"
TS |  |  |  | 1. Položka obsahuje: – kolejové mechanizmy pro výstavbu podper (stožáru, bran, výložníku nebo jiných obdobných konstrukcí) trakcního vedení – dopravu kolejových mechanismu z materského depa do prostoru stavby a zpet 2. Položka neobsahuje: X 3. Zpusob merení: Udává se cas v hodinách bez pohotovostních stavu vozidla.
SD |  | 74C |  | vodice TV | [6 empty] | 0 | 0
P | 21 | 74C111 |  | ZÁVES TV NA KONZOLE BEZ PRÍDAVNÉHO LANA | KUS | 53 | 0 | 0 |  |  | 0 | 0 | 2023_OTSKP | 0 | 3 |  |  | 0
PP
VV |  |  |  | "viz. soupis sestavení"
TS |  |  |  | 1. Položka obsahuje: – materiál a montáž vc. mechanizmu – protikorozní ošetrení podle TKP 2. Položka neobsahuje: X 3. Zpusob merení: Udává se pocet kusu kompletní konstrukce nebo práce.
P | 22 | 74C121 |  | PRÍPLATEK ZA PLASTOVÝ IZOLÁTOR | KUS | 104 | 0 | 0 |  |  | 0 | 0 | 2023_OTSKP | 0 | 3 |  |  | 0
PP
VV |  |  |  | "viz. soupis sestavení"
TS |  |  |  | 1. Položka obsahuje: – príplatek na materiál, dodávku a kusové zkoušky izolátoru podle TKP (samostatne nelze položku použít) 2. Položka neobsahuje: X 3. Zpusob merení: Udává se pocet kusu kompletní konstrukce nebo práce.
P | 23 | 74C134 |  | VÝŠKOVÁ A SMEROVÁ REGULACE KONZOLY NEBO SIK | KUS | 53 | 0 | 0 |  |  | 0 | 0 | 2023_OTSKP | 0 | 3 |  |  | 0
PP
VV |  |  |  | "viz. soupis sestavení"
TS |  |  |  | 1. Položka obsahuje: – uvolnení a montáž stávajících závesu troleje a nosného lana vc. potrebných mechanizmu, pomucek a merení 2. Položka neobsahuje: – záves TV 3. Zpusob merení: Udává se pocet kusu kompletní konstrukce nebo práce.
P | 24 | 74C137 |  | UVOLNENÍ A ZPETNÁ MONTÁŽ TR NEBO NL V ZÁVESU | KUS | 53 | 0 | 0 |  |  | 0 | 0 | 2023_OTSKP | 0 | 3 |  |  | 0
PP
VV |  |  |  | "viz. soupis sestavení"
TS |  |  |  | 1. Položka obsahuje: – uvolnení lana nebo troleje ze závesu a jeho opetovná montáž s použitím mechanizmu vcetne potrebného merení 2. Položka neobsahuje: – materiál 3. Zpusob merení: Udává se pocet kusu kompletní konstrukce nebo práce.
P | 25 | 74C313 |  | VEŠÁK TROLEJE POHYBLIVÝ S PROUDOVÝM PROPOJENÍM | KUS | 420 | 0 | 0 |  |  | 0 | 0 | 2023_OTSKP | 0 | 3 |  |  | 0
PP
VV |  |  |  | "viz. soupis sestavení"
TS |  |  |  | 1. Položka obsahuje: – všechny náklady na montáž a materiál dodaného zarízení protikorozne ošetreného podle TKP se všemi pomocnými doplnujícími soucástmi a pracemi s použitím mechanizmu 2. Položka neobsahuje: X 3. Zpusob merení: Udává se pocet kusu kompletní konstrukce nebo práce.
P | 26 | 74C314 |  | ROZPERNÁ TYC | KUS | 1 | 0 | 0 |  |  | 0 | 0 | 2023_OTSKP | 0 | 3 |  |  | 0
PP
VV |  |  |  | "viz. soupis sestavení"
TS |  |  |  | 1. Položka obsahuje: – všechny náklady na montáž a materiál dodaného zarízení protikorozne ošetreného podle TKP se všemi pomocnými doplnujícími soucástmi a pracemi s použitím mechanizmu 2. Položka neobsahuje: X 3. Zpusob merení: Udává se pocet kusu kompletní konstrukce nebo práce.
P | 27 | 74C316 |  | MONTÁŽ A DEMONTÁŽ PRACOVNÍCH HLINÍKOVÝCH VEŠÁKU | KUS | 420 | 0 | 0 |  |  | 0 | 0 | 2023_OTSKP | 0 | 3 |  |  | 0
PP
VV |  |  |  | "viz. soupis sestavení"
TS |  |  |  | 1. Položka obsahuje: – všechny náklady na montáž,demontáž a materiál dodaného zarízení protikorozne ošetreného podle TKP se všemi pomocnými doplnujícími soucástmi a pracemi s použitím mechanizmu 2. Položka neobsahuje: X 3. Zpusob merení: Udává se pocet kusu kompletní konstrukce nebo práce.
P | 28 | 74C321 |  | SPOJKA LAN A TROLEJÍ NEIZOLOVANÁ | KUS | 21 | 0 | 0 |  |  | 0 | 0 | 2023_OTSKP | 0 | 3 |  |  | 0
PP
VV |  |  |  | "viz. soupis sestavení"
TS |  |  |  | 1. Položka obsahuje: – všechny náklady na montáž a materiál dodaného zarízení protikorozne ošetreného podle TKP se všemi pomocnými doplnujícími soucástmi a pracemi s použitím mechanizmu 2. Položka neobsahuje: X 3. Zpusob merení: Udává se pocet kusu kompletní konstrukce nebo práce.
P | 29 | 74C322 |  | SPOJKA LAN A TROLEJÍ IZOLOVANÁ | KUS | 21 | 0 | 0 |  |  | 0 | 0 | 2023_OTSKP | 0 | 3 |  |  | 0
PP
VV |  |  |  | "viz. soupis sestavení"
TS |  |  |  | 1. Položka obsahuje: – všechny náklady na montáž a materiál dodaného zarízení protikorozne ošetreného podle TKP se všemi pomocnými doplnujícími soucástmi a pracemi s použitím mechanizmu 2. Položka neobsahuje: X 3. Zpusob merení: Udává se pocet kusu kompletní konstrukce nebo práce.
P | 30 | 74C323 |  | SPOJKA TROLEJÍ SJÍZDNÁ | KUS | 1 | 0 | 0 |  |  | 0 | 0 | 2023_OTSKP | 0 | 3 |  |  | 0
PP
VV |  |  |  | "viz. soupis sestavení"
TS |  |  |  | 1. Položka obsahuje: – všechny náklady na montáž a materiál dodaného zarízení protikorozne ošetreného podle TKP se všemi pomocnými doplnujícími soucástmi a pracemi s použitím mechanizmu 2. Položka neobsahuje: X 3. Zpusob merení: Udává se pocet kusu kompletní konstrukce nebo práce.
P | 31 | 74C341 |  | PEVNÝ BOD KOMPENZOVANÉ SESTAVY | KUS | 3 | 0 | 0 |  |  | 0 | 0 | 2023_OTSKP | 0 | 3 |  |  | 0
PP
VV |  |  |  | "viz. soupis sestavení"
TS |  |  |  | 1. Položka obsahuje: – všechny náklady na montáž a materiál dodaného zarízení protikorozne ošetreného podle TKP se všemi pomocnými doplnujícími soucástmi a pracemi s použitím mechanizmu 2. Položka neobsahuje: X 3. Zpusob merení: Udává se pocet kusu kompletní konstrukce nebo práce.
P | 32 | 74C342 |  | KOTVENÍ PEVNÉHO BODU NA STOŽÁRU (VŠECH TYPU), 1 LANO | KUS | 6 | 0 | 0 |  |  | 0 | 0 | 2023_OTSKP | 0 | 3 |  |  | 0
PP
VV |  |  |  | "viz. soupis sestavení"
TS |  |  |  | 1. Položka obsahuje: – všechny náklady na montáž a materiál dodaného zarízení protikorozne ošetreného podle TKP se všemi pomocnými doplnujícími soucástmi a pracemi s použitím mechanizmu 2. Položka neobsahuje: X 3. Zpusob merení: Udává se pocet kusu kompletní konstrukce nebo práce.
P | 33 | 74C353 |  | LANO PEVNÝCH BODU A ODTAHU 50 MM2 NEREZ | M | 293 | 0 | 0 |  |  | 0 | 0 | 2023_OTSKP | 0 | 3 |  |  | 0
PP
VV |  |  |  | "viz. soupis sestavení"
TS |  |  |  | 1. Položka obsahuje: – všechny náklady na materiál dodaného zarízení – cena položky je vc. ostatních rozpoctových nákladu 2. Položka neobsahuje: X 3. Zpusob merení: Merí se metr délkový v ose vodice nebo lana.
P | 34 | 74C513 |  | POHYBLIVÉ KOTVENÍ SESTAVY TV NA STOŽÁRU - 15 KN | KUS | 7 | 0 | 0 |  |  | 0 | 0 | 2023_OTSKP | 0 | 3 |  |  | 0
PP
VV |  |  |  | "viz. tabulka kotvení"
TS |  |  |  | 1. Položka obsahuje: – všechny náklady na montáž a materiál dodaného zarízení protikorozne ošetreného podle TKP se všemi pomocnými doplnujícími soucástmi a pracemi s použitím mechanizmu – cena položky je vc. ostatních rozpoctových nákladu 2. Položka neobsahuje: X 3. Zpusob merení: Udává se pocet kusu kompletní konstrukce nebo práce.
P | 35 | 74C561 |  | PEVNÉ KOTVENÍ NA STOŽÁRU DO 15 KN - SESTAVA TV | KUS | 2 | 0 | 0 |  |  | 0 | 0 | 2023_OTSKP | 0 | 3 |  |  | 0
PP
VV |  |  |  | "viz. tabulka kotvení"
TS |  |  |  | 1. Položka obsahuje: – všechny náklady na montáž a materiál dodaného zarízení protikorozne ošetreného podle TKP se všemi pomocnými doplnujícími soucástmi a pracemi s použitím mechanizmu – cena položky je vc. ostatních rozpoctových nákladu 2. Položka neobsahuje: X 3. Zpusob merení: Udává se pocet kusu kompletní konstrukce nebo práce.
P | 36 | 74C574 |  | TAŽENÍ NOSNÉHO LANA 120 MM2 Bz | M | 2665 | 0 | 0 |  |  | 0 | 0 | 2023_OTSKP | 0 | 3 |  |  | 0
PP
VV |  |  |  | "viz. tabulka kotvení"
TS |  |  |  | 1. Položka obsahuje: – všechny náklady na montáž a materiál dodaného zarízení se všemi pomocnými doplnujícími soucástmi – cena položky je vc. ostatních rozpoctových nákladu 2. Položka neobsahuje: X 3. Zpusob merení: Merí se metr délkový v ose vodice nebo lana.
P | 37 | 74C575 |  | TAŽENÍ NOSNÉHO LANA 50 MM2 NEREZ | M | 1256 | 0 | 0 |  |  | 0 | 0 | 2023_OTSKP | 0 | 3 |  |  | 0
PP
VV |  |  |  | "viz. tabulka kotvení"
TS |  |  |  | 1. Položka obsahuje: – všechny náklady na montáž a materiál dodaného zarízení se všemi pomocnými doplnujícími soucástmi – cena položky je vc. ostatních rozpoctových nákladu 2. Položka neobsahuje: X 3. Zpusob merení: Merí se metr délkový v ose vodice nebo lana.
P | 38 | 74C584 |  | TAŽENÍ TROLEJE 150 MM2 CU | M | 2665 | 0 | 0 |  |  | 0 | 0 | 2023_OTSKP | 0 | 3 |  |  | 0
PP
VV |  |  |  | "viz. tabulka kotvení"
TS |  |  |  | 1. Položka obsahuje: – všechny náklady na montáž a materiál dodaného zarízení se všemi pomocnými doplnujícími soucástmi – cena položky je vc. ostatních rozpoctových nákladu 2. Položka neobsahuje: X 3. Zpusob merení: Merí se metr délkový v ose vodice nebo lana.
P | 39 | 74C591 |  | VÝŠKOVÁ REGULACE TROLEJE | M | 5330 | 0 | 0 |  |  | 0 | 0 | 2023_OTSKP | 0 | 3 |  |  | 0
PP
VV |  |  |  | "viz. tabulka kotvení, technická zpráva. Reguluje se 3x na nový stav kolejište, 1x pri prevešení TV, závisí na poctu stavebních postupu"
TS |  |  |  | 1. Položka obsahuje: – všechny náklady na regulaci troleje s použitím mechanizmu – cena položky je vc. ostatních rozpoctových nákladu 2. Položka neobsahuje: X 3. Zpusob merení: Merí se metr délkový v ose vodice nebo lana.
P | 40 | 74C596 |  | ZAJIŠTENÍ KOTVENÍ NL A TR VŠECH SESTAV | KUS | 7 | 0 | 0 |  |  | 0 | 0 | 2023_OTSKP | 0 | 3 |  |  | 0
PP
VV |  |  |  | "viz. soupis sestavení"
TS |  |  |  | 1. Položka obsahuje: – všechny náklady na regulaci kotvení se všemi pomocnými doplnujícími pracemi vc,mechanismu 2. Položka neobsahuje: X 3. Zpusob merení: Udává se pocet kusu kompletní konstrukce nebo práce.
P | 41 | 74C5A1 |  | DEFINITIVNÍ REGULACE POHYBLIVÉHO KOTVENÍ TROLEJE | KUS | 6 | 0 | 0 |  |  | 0 | 0 | 2023_OTSKP | 0 | 3 |  |  | 0
PP
VV |  |  |  | "viz. soupis sestavení"
TS |  |  |  | 1. Položka obsahuje: – všechny náklady na regulaci kotvení se všemi pomocnými doplnujícími pracemi vc,mechanismu 2. Položka neobsahuje: X 3. Zpusob merení: Udává se pocet kusu kompletní konstrukce nebo práce.
P | 42 | 74C5A2 |  | DEFINITIVNÍ REGULACE POHYBLIVÉHO KOTVENÍ NOSNÉHO LANA | KUS | 6 | 0 | 0 |  |  | 0 | 0 | 2023_OTSKP | 0 | 3 |  |  | 0
PP
VV |  |  |  | "viz. soupis sestavení"
TS |  |  |  | 1. Položka obsahuje: – všechny náklady na regulaci kotvení se všemi pomocnými doplnujícími pracemi vc,mechanismu 2. Položka neobsahuje: X 3. Zpusob merení: Udává se pocet kusu kompletní konstrukce nebo práce.
P | 43 | 74C612 |  | PRIPEVNENÍ OBOUSTRANNÉ LIŠTY PRO KOTVENÍ ZV, NV, OV | KUS | 3 | 0 | 0 |  |  | 0 | 0 | 2023_OTSKP | 0 | 3 |  |  | 0
PP
VV |  |  |  | "viz. soupis sestavení"
TS |  |  |  | 1. Položka obsahuje: – všechny náklady na montáž a materiál dodaného zarízení protikorozne ošetreného podle TKP se všemi pomocnými doplnujícími soucástmi a pracemi s použitím mechanizmu – cena položky je vc. ostatních rozpoctových nákladu 2. Položka neobsahuje: X 3. Zpusob merení: Udává se pocet kusu kompletní konstrukce nebo práce.
P | 44 | 74C621 |  | KOTVENÍ 1-3 LAN ZV, NV, OV S JEDNODUCHÝMI IZOLÁTORY | KUS | 9 | 0 | 0 |  |  | 0 | 0 | 2023_OTSKP | 0 | 3 |  |  | 0
PP
VV |  |  |  | "viz. soupis sestavení"
TS |  |  |  | 1. Položka obsahuje: – všechny náklady na montáž a materiál dodaného zarízení protikorozne ošetreného podle TKP se všemi pomocnými doplnujícími soucástmi a pracemi s použitím mechanizmu – cena položky je vc. ostatních rozpoctových nákladu 2. Položka neobsahuje: X 3. Zpusob merení: Udává se pocet kusu kompletní konstrukce nebo práce.
P | 45 | 74C631 |  | PRIPEVNENÍ KONZOLY ZV, NV, OV PRO SVISLÝ ZÁVES NA STOŽÁR | KUS | 16 | 0 | 0 |  |  | 0 | 0 | 2023_OTSKP | 0 | 3 |  |  | 0
PP
VV |  |  |  | "viz. soupis sestavení"
TS |  |  |  | 1. Položka obsahuje: – všechny náklady na montáž a materiál dodaného zarízení protikorozne ošetreného podle TKP se všemi pomocnými doplnujícími soucástmi a pracemi s použitím mechanizmu – cena položky je vc. ostatních rozpoctových nákladu 2. Položka neobsahuje: X 3. Zpusob merení: Udává se pocet kusu kompletní konstrukce nebo práce.
P | 46 | 74C632 |  | PRIPEVNENÍ KONZOLY ZV, NV, OV PRO "V" ZÁVES NA STOŽÁR | KUS | 28 | 0 | 0 |  |  | 0 | 0 | 2023_OTSKP | 0 | 3 |  |  | 0
PP
VV |  |  |  | "viz. soupis sestavení"
TS |  |  |  | 1. Položka obsahuje: – všechny náklady na montáž a materiál dodaného zarízení protikorozne ošetreného podle TKP se všemi pomocnými doplnujícími soucástmi a pracemi s použitím mechanizmu – cena položky je vc. ostatních rozpoctových nákladu 2. Položka neobsahuje: X 3. Zpusob merení: Udává se pocet kusu kompletní konstrukce nebo práce.
P | 47 | 74C633 |  | PRIPEVNENÍ KONZOLY ZV, NV, OV PRO SVISLÝ ZÁVES PREPONKY NA STOŽÁR | KUS | 4 | 0 | 0 |  |  | 0 | 0 | 2023_OTSKP | 0 | 3 |  |  | 0
PP
VV |  |  |  | "viz. soupis sestavení"
TS |  |  |  | 1. Položka obsahuje: – všechny náklady na montáž a materiál dodaného zarízení protikorozne ošetreného podle TKP se všemi pomocnými doplnujícími soucástmi a pracemi s použitím mechanizmu – cena položky je vc. ostatních rozpoctových nákladu 2. Položka neobsahuje: X 3. Zpusob merení: Udává se pocet kusu kompletní konstrukce nebo práce.
P | 48 | 74C641 |  | SVISLÝ ZÁVES 1-2 LAN ZV, NV, OV | KUS | 18 | 0 | 0 |  |  | 0 | 0 | 2023_OTSKP | 0 | 3 |  |  | 0
PP
VV |  |  |  | "viz. soupis sestavení"
TS |  |  |  | 1. Položka obsahuje: – všechny náklady na montáž a materiál dodaného zarízení protikorozne ošetreného podle TKP se všemi pomocnými doplnujícími soucástmi a pracemi s použitím mechanizmu – cena položky je vc. ostatních rozpoctových nákladu 2. Položka neobsahuje: X 3. Zpusob merení: Udává se pocet kusu kompletní konstrukce nebo práce.
P | 49 | 74C643 |  | V ZÁVES 1-2 LAN ZV, NV, OV | KUS | 33 | 0 | 0 |  |  | 0 | 0 | 2023_OTSKP | 0 | 3 |  |  | 0
PP
VV |  |  |  | "viz. soupis sestavení"
TS |  |  |  | 1. Položka obsahuje: – všechny náklady na montáž a materiál dodaného zarízení protikorozne ošetreného podle TKP se všemi pomocnými doplnujícími soucástmi a pracemi s použitím mechanizmu – cena položky je vc. ostatních rozpoctových nákladu 2. Položka neobsahuje: X 3. Zpusob merení: Udává se pocet kusu kompletní konstrukce nebo práce.
P | 50 | 74C652 |  | PROUDOVÉ SPOJENÍ DVOU LAN ZV, NV, OV | KUS | 2 | 0 | 0 |  |  | 0 | 0 | 2023_OTSKP | 0 | 3 |  |  | 0
PP
VV |  |  |  | "viz. soupis sestavení"
TS |  |  |  | 1. Položka obsahuje: – všechny náklady na montáž a materiál dodaného zarízení protikorozne ošetreného podle TKP se všemi pomocnými doplnujícími soucástmi a pracemi s použitím mechanizmu – cena položky je vc. ostatních rozpoctových nákladu 2. Položka neobsahuje: X 3. Zpusob merení: Udává se pocet kusu kompletní konstrukce nebo práce.
P | 51 | 74C654 |  | LISOVANÁ SPOJKA DVOU LAN ZV, NV, OV | KUS | 3 | 0 | 0 |  |  | 0 | 0 | 2023_OTSKP | 0 | 3 |  |  | 0
PP
VV |  |  |  | "viz. soupis sestavení"
TS |  |  |  | 1. Položka obsahuje: – všechny náklady na montáž a materiál dodaného zarízení protikorozne ošetreného podle TKP se všemi pomocnými doplnujícími soucástmi a pracemi s použitím mechanizmu – cena položky je vc. ostatních rozpoctových nákladu 2. Položka neobsahuje: X 3. Zpusob merení: Udává se pocet kusu kompletní konstrukce nebo práce.
P | 52 | 74C655 |  | PRIPOJENÍ ZV, NV, OV 1-2 LANA NA TV | KUS | 21 | 0 | 0 |  |  | 0 | 0 | 2023_OTSKP | 0 | 3 |  |  | 0
PP
VV |  |  |  | "viz. soupis sestavení"
TS |  |  |  | 1. Položka obsahuje: – všechny náklady na montáž a materiál dodaného zarízení protikorozne ošetreného podle TKP se všemi pomocnými doplnujícími soucástmi a pracemi s použitím mechanizmu – cena položky je vc. ostatních rozpoctových nákladu 2. Položka neobsahuje: X 3. Zpusob merení: Udává se pocet kusu kompletní konstrukce nebo práce.
P | 53 | 74C671 |  | TAŽENÍ LANA PRO ZV, NV, OV - 120 MM2 CU | M | 2622 | 0 | 0 |  |  | 0 | 0 | 2023_OTSKP | 0 | 3 |  |  | 0
PP
VV |  |  |  | "viz. soupis sestavení"
TS |  |  |  | 1. Položka obsahuje: – všechny náklady na montáž a materiál dodaného zarízení protikorozne ošetreného podle TKP se všemi pomocnými doplnujícími soucástmi a pracemi s použitím mechanizmu – cena položky je vc. ostatních rozpoctových nákladu 2. Položka neobsahuje: X 3. Zpusob merení: Merí se metr délkový v ose vodice nebo lana.
P | 54 | 74C733 |  | PROUDOVÉ PROPOJENÍ SESTAV TV | KUS | 15 | 0 | 0 |  |  | 0 | 0 | 2023_OTSKP | 0 | 3 |  |  | 0
PP
VV |  |  |  | "viz. soupis sestavení"
TS |  |  |  | 1. Položka obsahuje: – všechny náklady na montáž a materiál dodaného zarízení protikorozne ošetreného podle TKP se všemi pomocnými doplnujícími soucástmi a pracemi s použitím mechanizmu – cena položky je vc. ostatních rozpoctových nákladu 2. Položka neobsahuje: X 3. Zpusob merení: Udává se pocet kusu kompletní konstrukce nebo práce.
P | 55 | 74C810 |  | UPEVNENÍ KONZOLY - STREDOVÉ, STRANOVÉ | KUS | 106 | 0 | 0 |  |  | 0 | 0 | 2023_OTSKP | 0 | 3 |  |  | 0
PP
VV |  |  |  | "viz. soupis sestavení"
TS |  |  |  | 1. Položka obsahuje: – všechny náklady na montáž a materiál dodaného zarízení protikorozne ošetreného podle TKP se všemi pomocnými doplnujícími soucástmi a pracemi s použitím mechanizmu – cena položky je vc. ostatních rozpoctových nákladu 2. Položka neobsahuje: X 3. Zpusob merení: Udává se pocet kusu kompletní konstrukce nebo práce.
P | 56 | 74C967 |  | VÝSTRAŽNÁ TABULKA NA STOŽÁRU TV NEBO KONSTRUKCI | KUS | 15 | 0 | 0 |  |  | 0 | 0 | 2023_OTSKP | 0 | 3 |  |  | 0
PP
VV |  |  |  | "viz. soupis sestavení"
TS |  |  |  | 1. Položka obsahuje: – všechny náklady na montáž a materiál dodaného zarízení protikorozne ošetreného podle TKP se všemi pomocnými doplnujícími soucástmi a pracemi s použitím mechanizmu – cena položky je vc. ostatních rozpoctových nákladu 2. Položka neobsahuje: X 3. Zpusob merení: Udává se pocet kusu kompletní konstrukce nebo práce.
P | 57 | 74C968 |  | TABULKA CÍSLOVÁNÍ STOŽÁRU NEBO POHONU ODPOJOVACE | KUS | 45 | 0 | 0 |  |  | 0 | 0 | 2023_OTSKP | 0 | 3 |  |  | 0
PP
VV |  |  |  | "viz. soupis sestavení"
TS |  |  |  | 1. Položka obsahuje: – všechny náklady na montáž a materiál dodaného zarízení protikorozne ošetreného podle TKP se všemi pomocnými doplnujícími soucástmi a pracemi s použitím mechanizmu – cena položky je vc. ostatních rozpoctových nákladu 2. Položka neobsahuje: X 3. Zpusob merení: Udává se pocet kusu kompletní konstrukce nebo práce.
P | 58 | 74C973 |  | ÚPRAVY STÁVAJÍCÍHO TV - PROVIZORNÍ STAVY ZA 100 M ZPROVOZNOVANÉ SKUPINY | KUS | 19 | 0 | 0 |  |  | 0 | 0 | 2023_OTSKP | 0 | 3 |  |  | 0
PP
VV |  |  |  | "viz. technická zpráva"
TS |  |  |  | 1. Položka obsahuje: – veškeré další práce a úpravy na stávajícím TV, nutné ke zprovoznení TV 2. Položka neobsahuje: X 3. Zpusob merení: Kusem se rozumí 100 m úseku stávající elektrifikované koleje. (Trat´a malá žst. 5-10 ks, velká žst. 20-40 ks.)
P | 59 | 74C975 |  | AKTUALIZACE TV DLE KOLEJOVÝCH POSTUPU ZA 100 M ZPROVOZNOVANÉ SKUPINY | KUS | 27 | 0 | 0 |  |  | 0 | 0 | 2023_OTSKP | 0 | 3 |  |  | 0
PP
VV |  |  |  | "viz. technická zpráva"
TS |  |  |  | 1. Položka obsahuje: – veškeré další práce na aktualizaci TV po každém stavebním postupu 2. Položka neobsahuje: X 3. Zpusob merení: Kusem se rozumí 100 m úseku elektrifikované koleje x stavební postup.
P | 60 | 74CF11 |  | TAŽNÉ HNACÍ VOZIDLO K PRACOVNÍM SOUPRAVÁM (PRO VODICE - MONTÁŽ) | HOD | 672 | 0 | 0 |  |  | 0 | 0 | 2023_OTSKP | 0 | 3 |  |  | 0
PP
VV |  |  |  | "viz. technická zpráva"
TS |  |  |  | 1. Položka obsahuje: – kolejové mechanizmy pro výstavbu trakcního vedení – dopravu kolejových mechanismu z materského depa do prostoru stavby a zpet 2. Položka neobsahuje: X 3. Zpusob merení: Udává se cas v hodinách bez pohotovostních stavu vozidla.
SD |  | 74F |  | ruzné TV | [6 empty] | 0 | 0
P | 61 | 74F210 |  | OBOUSTRANNÉ OZNACENÍ STOŽÁRU CÍSLY | KUS | 45 | 0 | 0 |  |  | 0 | 0 | 2023_OTSKP | 0 | 3 |  |  | 0
PP
VV |  |  |  | "viz. soupis sestavení"
TS |  |  |  | 1. Položka obsahuje: – náter, ocištení, odrezivení a materiál (barva, redidlo, odrezovac), náter proveden dle TKP 2. Položka neobsahuje: X 3. Zpusob merení: Udává se pocet kusu kompletní konstrukce nebo práce.
P | 62 | 74F311 |  | MERENÍ PARAMETRU TV DYNAMICKÉ (MERÍCÍM VOZEM) | KM | 2.665 | 0 | 0 |  |  | 0 | 0 | 2023_OTSKP | 0 | 3 |  |  | 0
PP
VV |  |  |  | "viz. polohový plán, tabulka kotvení"
TS |  |  |  | 1. Položka obsahuje: – pronájem merící soupravy vcetne pracovníku pro uvedná merení, kolejové mechanizmy, vyhodnocení a závery z merení TV – dopravu kolejových mechanismu z materského depa do prostoru stavby a zpet 2. Položka neobsahuje: X 3. Zpusob merení: Merí se projeté kilometry pri merení, tj. bez režijních jízd.
P | 63 | 74F312 |  | MERENÍ PARAMETRU TV STATICKÉ | KM | 2.665 | 0 | 0 |  |  | 0 | 0 | 2023_OTSKP | 0 | 3 |  |  | 0
PP
VV |  |  |  | "viz. polohový plán, tabulka kotvení"
TS |  |  |  | 1. Položka obsahuje: – merení parametru TV pro revizi a dokumentaci skutecného provedení – dopravu kolejových mechanismu z materského depa do prostoru stavby a zpet 2. Položka neobsahuje: X 3. Zpusob merení: Merí se projeté kilometry pri merení, tj. bez režijních jízd.
P | 64 | 74F313 |  | MERENÍ ELEKTRICKÝCH VLASTNOSTÍ TV | KUS | 3 | 0 | 0 |  |  | 0 | 0 | 2023_OTSKP | 0 | 3 |  |  | 0
PP
VV |  |  |  | "viz. polohový plán, tabulka kotvení"
TS |  |  |  | 1. Položka obsahuje: – merení elektrických parametru TV pro zpracování revize – dopravu kolejových mechanismu z materského depa do prostoru stavby a zpet 2. Položka neobsahuje: X 3. Zpusob merení: Merí se1 kus elektrizované koleje
P | 65 | 74F317 |  | MERENÍ VZDÁLENOSTI CIZÍCH KONSTRUKCÍ OD ŽIVÉ CÁSTI TV ( MOSTY, NÁVESTIDLA APOD.) | KUS | 4 | 0 | 0 |  |  | 0 | 0 | 2023_OTSKP | 0 | 3 |  |  | 0
PP
VV |  |  |  | "viz. polohový plán, tabulka kotvení"
TS |  |  |  | 1. Položka obsahuje: – merení elektrických parametru TV pro zpracování revize – dopravu kolejových mechanismu z materského depa do prostoru stavby a zpet 2. Položka neobsahuje: X 3. Zpusob merení: Merí se1 kus elektrizované koleje
P | 66 | 74F318 |  | MERENÍ PREDNÍCH HRAN STOŽÁRU TV S UPRESNENÍM MONTÁŽNÍCH PARAMETRU | KUS | 45 | 0 | 0 |  |  | 0 | 0 | 2023_OTSKP | 0 | 3 |  |  | 0
PP
VV |  |  |  | "viz. technická zpráva"
TS |  |  |  | 1. Položka obsahuje: – merení vzdálenosti PH TP pro další zpracování projektu – dopravu kolejových mechanismu z materského depa do prostoru stavby a zpet 2. Položka neobsahuje: X 3. Zpusob merení: Merí se 1 kus TP
P | 67 | 74F321 |  | PROTOKOL ZPUSOBILOSTI | KUS | 3 | 0 | 0 |  |  | 0 | 0 | 2023_OTSKP | 0 | 3 |  |  | 0
PP
VV |  |  |  | "viz. technická zpráva"
TS |  |  |  | 1. Položka obsahuje: – vyhotovení dokladu právnickou osobou o trolejových vedeních a trakcních zarízeních 2. Položka neobsahuje: X 3. Zpusob merení: Udává se v ks. 1ks pro 1x SO, PS.
P | 68 | 74F322 |  | REVIZNÍ ZPRÁVA | KUS | 3 | 0 | 0 |  |  | 0 | 0 | 2023_OTSKP | 0 | 3 |  |  | 0
PP
VV |  |  |  | "viz. technická zpráva"
TS |  |  |  | 1. Položka obsahuje: – revizi autorizovaným revizním technikem na zarízeních trakcního vedení podle požadavku CSN, vcetne hodnocení 2. Položka neobsahuje: X 3. Zpusob merení: Udává se v ks. Výpocet dle ks elektrifikovaných kolejí, neutrální pole 4ks, velká žst. dle poctu stavebních postupu.
P | 69 | 74F323 |  | PROTOKOL UTZ | KUS | 3 | 0 | 0 |  |  | 0 | 0 | 2023_OTSKP | 0 | 3 |  |  | 0
PP
VV |  |  |  | "viz. technická zpráva"
TS |  |  |  | 1. Položka obsahuje: – protokol autorizovaným revizním technikem na zarízeních trakcního vedení podle požadavku CSN, vcetne hodnocení 2. Položka neobsahuje: X 3. Zpusob merení: Udává se v ks. 1ks pro 1xSO, 1xPS.
P | 70 | 74F331 |  | TECHNICKÁ POMOC PRI VÝSTAVBE TV | HOD | 117.75 | 0 | 0 |  |  | 0 | 0 | 2023_OTSKP | 0 | 3 |  |  | 0
PP
VV |  |  |  | "viz. technická zpráva"
TS |  |  |  | 1. Položka obsahuje: – zajištení pracovište TDI vc. nájmu pracovníku a použitých mechanismu nutných k výkonu 2. Položka neobsahuje: X 3. Zpusob merení: Udává se cas v hodinách. U velkých celku a žst. dle stavebních postupu 1ks postupu ...10 hod
P | 71 | 74F332 |  | VÝKON ORGANIZACNÍCH JEDNOTEK SPRÁVCE | HOD | 176.625 | 0 | 0 |  |  | 0 | 0 | 2023_OTSKP | 0 | 3 |  |  | 0
PP
VV |  |  |  | "viz. technická zpráva"
TS |  |  |  | 1. Položka obsahuje: – zajištení pracovište správcem TV (zkratování TV), zajištení prejezdu správcem TV vc. nájmu pracovníku a použitých mechanismu nutných k výkonu 2. Položka neobsahuje: X 3. Zpusob merení: Udává se cas v hodinách. Výpocet dle poctu hod výluk.
P | 72 | 74F333 |  | ZAMERENÍ SKUTECNÉHO PROVEDENÍ TV 1KOLEJ. TRAT ZA 100M | KUS | 26.65 | 0 | 0 |  |  | 0 | 0 | 2023_OTSKP | 0 | 3 |  |  | 0
PP
VV |  |  |  | "viz. polohový plán"
TS |  |  |  | 1. Položka obsahuje: – geodetickou cinnost po výstavbe TV 2. Položka neobsahuje: X 3. Zpusob merení: Merí se 1 kus za každých 100m TV
SD |  | 74F4 |  | Demontáže (TV) | [6 empty] | 0 | 0
P | 73 | 74EF11 |  | HNACÍ KOLEJOVÁ VOZIDLA DEMONTÁŽNÍCH SOUPRAV PRO PRÁCE NA TV | HOD | 286 | 0 | 0 |  |  | 0 | 0 | 2023_OTSKP | 0 | 3 |  |  | 0
PP
VV |  |  |  | "viz. technická zpráva"
TS |  |  |  | 1. Položka obsahuje: – kolejové mechanizmy demontáže TV – dopravu kolejových mechanismu z materského depa do prostoru stavby a zpet 2. Položka neobsahuje: X 3. Zpusob merení: Udává se cas v hodinách bez pohotovostních stavu vozidla.
P | 74 | 74F411 |  | DEMONTÁŽ BETONOVÝCH ZÁKLADU TV | M3 | 137 | 0 | 0 |  |  | 0 | 0 | 2023_OTSKP | 0 | 3 |  |  | 0
PP
VV |  |  |  | "viz. polohový plán"
TS |  |  |  | 1. Položka obsahuje: – demontáž stávajícího betonového základu se všemi pomocnými doplnujícími úpravami pro uvedení do požadovaného stavu a s prepravou a dovozem potrebných mechanizmu k uvedené cinnosti – naložení vybouraného materiálu na dopravní prostredek 2. Položka neobsahuje: – odvoz vybouraného materiálu – poplatek za likvidaci odpadu (nacení se dle SSD 0) 3. Zpusob merení: Merí se metr krychlový.
P | 75 | 74F421 |  | DEMONTÁŽ KOTEVNÍCH SLOUPKU | KUS | 6 | 0 | 0 |  |  | 0 | 0 | 2023_OTSKP | 0 | 3 |  |  | 0
PP
VV |  |  |  | "viz. polohový plán"
TS |  |  |  | 1. Položka obsahuje: – všechny náklady na demontáž stávajícího zarízení se všemi pomocnými doplnujícími úpravami pro jeho likvidaci – naložení a odvoz vybouraného materiálu 2. Položka neobsahuje: – základ – poplatek za likvidaci odpadu (nacení se dle SSD 0) 3. Zpusob merení: Udává se pocet kusu kompletní konstrukce nebo práce.
P | 76 | 74F422 |  | DEMONTÁŽ OCELOVÝCH STOŽÁRU TRUBKOVÝCH NEBO PROFILOVÝCH | KUS | 41 | 0 | 0 |  |  | 0 | 0 | 2023_OTSKP | 0 | 3 |  |  | 0
PP
VV |  |  |  | "viz. polohový plán"
TS |  |  |  | 1. Položka obsahuje: – všechny náklady na demontáž stávajícího zarízení se všemi pomocnými doplnujícími úpravami pro jeho likvidaci – naložení a odvoz vybouraného materiálu na urcené místo pro stavbu 2. Položka neobsahuje: – poplatek za likvidaci odpadu (nacení se dle SSD 0) 3. Zpusob merení: Udává se pocet kusu kompletní konstrukce nebo práce.
P | 77 | 74F423 |  | DEMONTÁŽ OCELOVÝCH STOŽÁRU PRÍHRADOVÝCH | KUS | 5 | 0 | 0 |  |  | 0 | 0 | 2023_OTSKP | 0 | 3 |  |  | 0
PP
VV |  |  |  | "viz. polohový plán"
TS |  |  |  | 1. Položka obsahuje: – všechny náklady na demontáž stávajícího zarízení se všemi pomocnými doplnujícími úpravami pro jeho likvidaci – naložení a odvoz vybouraného materiálu na urcené místo pro stavbu 2. Položka neobsahuje: – poplatek za likvidaci odpadu (nacení se dle SSD 0) 3. Zpusob merení: Udává se pocet kusu kompletní konstrukce nebo práce.
P | 78 | 74F433 |  | DEMONTÁŽ OTOCNÝCH KONZOL TV VCETNE UPEVNENÍ | KUS | 46 | 0 | 0 |  |  | 0 | 0 | 2023_OTSKP | 0 | 3 |  |  | 0
PP
VV |  |  |  | "viz. polohový plán"
TS |  |  |  | 1. Položka obsahuje: – všechny náklady na demontáž stávajícího zarízení se všemi pomocnými doplnujícími úpravami pro jeho likvidaci – naložení a odvoz demontovaného materiálu na urcené místo pro stavbu 2. Položka neobsahuje: – poplatek za likvidaci odpadu (nacení se dle SSD 0) 3. Zpusob merení: Udává se pocet kusu kompletní konstrukce nebo práce.
P | 79 | 74F437 |  | DEMONTÁŽ KONZOL ZV NEBO OV VCETNE ZÁVESU | KUS | 42 | 0 | 0 |  |  | 0 | 0 | 2023_OTSKP | 0 | 3 |  |  | 0
PP
VV |  |  |  | "viz. polohový plán"
TS |  |  |  | 1. Položka obsahuje: – všechny náklady na demontáž stávajícího zarízení se všemi pomocnými doplnujícími úpravami pro jeho likvidaci – naložení a odvoz demontovaného materiálu na urcené místo pro stavbu 2. Položka neobsahuje: – poplatek za likvidaci odpadu (nacení se dle SSD 0) 3. Zpusob merení: Udává se pocet kusu kompletní konstrukce nebo práce.
P | 80 | 74F442 |  | DEMONTÁŽ PEVNÝCH BODU VCETNE ZAKOTVENÍ | KUS | 3 | 0 | 0 |  |  | 0 | 0 | 2023_OTSKP | 0 | 3 |  |  | 0
PP
VV |  |  |  | "viz. polohový plán"
TS |  |  |  | 1. Položka obsahuje: – všechny náklady na demontáž stávajícího zarízení se všemi pomocnými doplnujícími úpravami pro jeho likvidaci – naložení a odvoz demontovaného materiálu na urcené místo pro stavbu 2. Položka neobsahuje: – poplatek za likvidaci odpadu (nacení se dle SSD 0) 3. Zpusob merení: Udává se pocet kusu kompletní konstrukce nebo práce.
P | 81 | 74F443 |  | DEMONTÁŽ KOTVENÍ TR NEBO NL PEVNÝCH | KUS | 2 | 0 | 0 |  |  | 0 | 0 | 2023_OTSKP | 0 | 3 |  |  | 0
PP
VV |  |  |  | "viz. polohový plán"
TS |  |  |  | 1. Položka obsahuje: – všechny náklady na demontáž stávajícího zarízení se všemi pomocnými doplnujícími úpravami pro jeho likvidaci – naložení a odvoz demontovaného materiálu na urcené místo pro stavbu 2. Položka neobsahuje: – poplatek za likvidaci odpadu (nacení se dle SSD 0) 3. Zpusob merení: Udává se pocet kusu kompletní konstrukce nebo práce.
P | 82 | 74F444 |  | DEMONTÁŽ KOTVENÍ TR NEBO NL POHYBLIVÝCH | KUS | 12 | 0 | 0 |  |  | 0 | 0 | 2023_OTSKP | 0 | 3 |  |  | 0
PP
VV |  |  |  | "viz. polohový plán"
TS |  |  |  | 1. Položka obsahuje: – všechny náklady na demontáž stávajícího zarízení se všemi pomocnými doplnujícími úpravami pro jeho likvidaci – naložení a odvoz demontovaného materiálu na urcené místo pro stavbu 2. Položka neobsahuje: – poplatek za likvidaci odpadu (nacení se dle SSD 0) 3. Zpusob merení: Udává se pocet kusu kompletní konstrukce nebo práce.
P | 83 | 74F445 |  | DEMONTÁŽ KOTVENÍ ZV, OV, NV VCETNE PRIPEVNOVACÍCH LIŠT | KUS | 1 | 0 | 0 |  |  | 0 | 0 | 2023_OTSKP | 0 | 3 |  |  | 0
PP
VV |  |  |  | "viz. polohový plán"
TS |  |  |  | 1. Položka obsahuje: – všechny náklady na demontáž stávajícího zarízení se všemi pomocnými doplnujícími úpravami pro jeho likvidaci – naložení a odvoz demontovaného materiálu na urcené místo pro stavbu 2. Položka neobsahuje: – poplatek za likvidaci odpadu (nacení se dle SSD 0) 3. Zpusob merení: Udává se pocet kusu kompletní konstrukce nebo práce.
P | 84 | 74F446 |  | DEMONTÁŽ ODPOJOVACE NEBO ODPÍNACE S POHONEM VCETNE TÁHEL A UPEVNOVACÍCH LIŠT | KUS | 1 | 0 | 0 |  |  | 0 | 0 | 2023_OTSKP | 0 | 3 |  |  | 0
PP
VV |  |  |  | "viz. polohový plán"
TS |  |  |  | 1. Položka obsahuje: – všechny náklady na demontáž stávajícího zarízení se všemi pomocnými doplnujícími úpravami pro jeho likvidaci – naložení a odvoz demontovaného materiálu na urcené místo pro stavbu 2. Položka neobsahuje: – poplatek za likvidaci odpadu (nacení se dle SSD 0) 3. Zpusob merení: Udává se pocet kusu kompletní konstrukce nebo práce.
P | 85 | 74F447 |  | DEMONTÁŽ KOTEVNÍ LIŠTY PREVESU NEBO SVODU Z ODPOJOVACE | KUS | 1 | 0 | 0 |  |  | 0 | 0 | 2023_OTSKP | 0 | 3 |  |  | 0
PP
VV |  |  |  | "viz. polohový plán"
TS |  |  |  | 1. Položka obsahuje: – všechny náklady na demontáž stávajícího zarízení se všemi pomocnými doplnujícími úpravami pro jeho likvidaci – naložení a odvoz demontovaného materiálu na urcené místo pro stavbu 2. Položka neobsahuje: – poplatek za likvidaci odpadu (nacení se dle SSD 0) 3. Zpusob merení: Udává se pocet kusu kompletní konstrukce nebo práce.
P | 86 | 74F448 |  | DEMONTÁŽ KOTVENÍ PREVESU - JEDNODUCHÉ LANO | KUS | 2 | 0 | 0 |  |  | 0 | 0 | 2023_OTSKP | 0 | 3 |  |  | 0
PP
VV |  |  |  | "viz. polohový plán"
TS |  |  |  | 1. Položka obsahuje: – všechny náklady na demontáž stávajícího zarízení se všemi pomocnými doplnujícími úpravami pro jeho likvidaci – naložení a odvoz demontovaného materiálu na urcené místo pro stavbu 2. Položka neobsahuje: – poplatek za likvidaci odpadu (nacení se dle SSD 0) 3. Zpusob merení: Udává se pocet kusu kompletní konstrukce nebo práce.
P | 87 | 74F454 |  | DEMONTÁŽ BLESKOJISTEK A SVODICU PREPETÍ | KUS | 1 | 0 | 0 |  |  | 0 | 0 | 2023_OTSKP | 0 | 3 |  |  | 0
PP
VV |  |  |  | "viz. polohový plán"
TS |  |  |  | 1. Položka obsahuje: – všechny náklady na demontáž stávajícího zarízení se všemi pomocnými doplnujícími úpravami pro jeho likvidaci – naložení a odvoz demontovaného materiálu na urcené místo pro stavbu 2. Položka neobsahuje: – poplatek za likvidaci odpadu (nacení se dle SSD 0) 3. Zpusob merení: Udává se pocet kusu kompletní konstrukce nebo práce.
P | 88 | 74F455 |  | DEMONTÁŽ VEŠÁKU TROLEJE | KUS | 420 | 0 | 0 |  |  | 0 | 0 | 2023_OTSKP | 0 | 3 |  |  | 0
PP
VV |  |  |  | "viz. polohový plán"
TS |  |  |  | 1. Položka obsahuje: – všechny náklady na demontáž stávajícího zarízení se všemi pomocnými doplnujícími úpravami pro jeho likvidaci – naložení a odvoz demontovaného materiálu na urcené místo pro stavbu 2. Položka neobsahuje: – poplatek za likvidaci odpadu (nacení se dle SSD 0) 3. Zpusob merení: Udává se pocet kusu kompletní konstrukce nebo práce.
P | 89 | 74F456 |  | DEMONTÁŽ PROUDOVÝCH PROPOJENÍ PODÉLNÝCH A PRÍCNÝCH | KUS | 35 | 0 | 0 |  |  | 0 | 0 | 2023_OTSKP | 0 | 3 |  |  | 0
PP
VV |  |  |  | "viz. polohový plán"
TS |  |  |  | 1. Položka obsahuje: – všechny náklady na demontáž stávajícího zarízení se všemi pomocnými doplnujícími úpravami pro jeho likvidaci – naložení a odvoz demontovaného materiálu na urcené místo pro stavbu 2. Položka neobsahuje: – poplatek za likvidaci odpadu (nacení se dle SSD 0) 3. Zpusob merení: Udává se pocet kusu kompletní konstrukce nebo práce.
P | 90 | 74F457 |  | DEMONTÁŽ VLOŽENÝCH IZOLACÍ V PODÉLNÝCH A PRÍCNÝCH POLÍCH | KUS | 14 | 0 | 0 |  |  | 0 | 0 | 2023_OTSKP | 0 | 3 |  |  | 0
PP
VV |  |  |  | "viz. polohový plán"
TS |  |  |  | 1. Položka obsahuje: – všechny náklady na demontáž stávajícího zarízení se všemi pomocnými doplnujícími úpravami pro jeho likvidaci – naložení a odvoz demontovaného materiálu na urcené místo pro stavbu 2. Položka neobsahuje: – poplatek za likvidaci odpadu (nacení se dle SSD 0) 3. Zpusob merení: Udává se pocet kusu kompletní konstrukce nebo práce.
P | 91 | 74F464 |  | DEMONTÁŽ TROLEJE VCETNE NÁSTAVKU, VEŠÁKU, PROPOJEK A SPOJEK STRIHÁNÍM | M | 3245 | 0 | 0 |  |  | 0 | 0 | 2023_OTSKP | 0 | 3 |  |  | 0
PP
VV |  |  |  | "viz. polohový plán"
TS |  |  |  | 1. Položka obsahuje: – všechny náklady na demontáž stávajícího zarízení se všemi pomocnými doplnujícími úpravami pro jeho likvidaci - naložení a odvoz demontovaného materiálu na urcené místo pro stavbu 2. Položka neobsahuje: – poplatek za likvidaci odpadu (nacení se dle SSD 0) 3. Zpusob merení: Merí se na metr délky vodice nebo lana.
P | 92 | 74F466 |  | DEMONTÁŽ LAN NOSNÝCH VCETNE NÁSTAVKU, PROPOJEK A SPOJEK STRIHÁNÍM | M | 3245 | 0 | 0 |  |  | 0 | 0 | 2023_OTSKP | 0 | 3 |  |  | 0
PP
VV |  |  |  | "viz. polohový plán"
TS |  |  |  | 1. Položka obsahuje: – všechny náklady na demontáž stávajícího zarízení se všemi pomocnými doplnujícími úpravami pro jeho likvidaci - naložení a odvoz demontovaného materiálu na urcené místo pro stavbu 2. Položka neobsahuje: – poplatek za likvidaci odpadu (nacení se dle SSD 0) 3. Zpusob merení: Merí se na metr délky vodice nebo lana.
P | 93 | 74F468 |  | DEMONTÁŽ LAN ZV, NV, OV VCETNE PROPOJEK A SPOJEK STRIHÁNÍM | M | 3064 | 0 | 0 |  |  | 0 | 0 | 2023_OTSKP | 0 | 3 |  |  | 0
PP
VV |  |  |  | "viz. polohový plán"
TS |  |  |  | 1. Položka obsahuje: – všechny náklady na demontáž stávajícího zarízení se všemi pomocnými doplnujícími úpravami pro jeho likvidaci - naložení a odvoz demontovaného materiálu na urcené místo pro stavbu 2. Položka neobsahuje: – poplatek za likvidaci odpadu (nacení se dle SSD 0) 3. Zpusob merení: Merí se na metr délky vodice nebo lana.
P | 94 | 74F492 |  | DEMONTÁŽ - MANIPULACE SE SUTÍ NA STAVENIŠTI | tkm | 328 | 0 | 0 |  |  | 0 | 0 | 2023_OTSKP | 0 | 3 |  |  | 0
PP
VV |  |  |  | "viz. polohový plán"
TS |  |  |  | 1. Položka obsahuje: – manipulace jakýmkoliv dopravním prostredkem a složení – prípadné prekládky na trase 2. Položka neobsahuje: – naložení vybouraného materiálu na dopravní prostredek (je zahrnuto ve zdrojové položce) – poplatky za likvidaci odpadu, nacení se položkami ze ssd 0 3. Zpusob merení: Výmera je souctem soucinu tun vyteženého v rostlém (puvodním) stavu nebo vybouraného materiálu a jednotlivých vzdáleností v kilometrech.
P | 95 | 74F493 |  | NAKLÁDÁNÍ SUTI NA DOPRAVNÍ PROSTREDEK | T | 328 | 0 | 0 |  |  | 0 | 0 | 2023_OTSKP | 0 | 3 |  |  | 0
PP
VV |  |  |  | "viz. polohový plán"
TS |  |  |  | 1. Položka obsahuje: – nakládání suti z demontovaných základu TV na dopravní prostredek 2. Položka neobsahuje: – prípadné prekládky na trase do 1 km – poplatky za likvidaci odpadu 3. Zpusob merení: Výmera je tuna vyteženého materiálu v rostlém (puvodním) stavu nebo vybouraného materiálu
SD |  | 990 |  | Poplatky za skládky | [6 empty] | 0 | 0
P | 96 | R015111 | 901 | NEOCENOVAT - POPLATKY ZA LIKVIDACI ODPADU NEKONTAMINOVANÝCH - 17 05 04 VYTEŽENÉ ZEMINY A HORNINY - I. TRÍDA TEŽITELNOSTI VCETNE DOPRAVY | T | 508 | 0 | 0 |  |  | 0 | 0 | R | 0 | 3 |  |  | 0
PP |  |  |  | "Evidencní položka, Neocenovat v objektu SO/PS, položka se ocenuje pouze v objektu SO 90-90 Zpusob likvidace: recyklace, druhotné využití."
VV |  |  |  | <vv><r><t><vv><r><t><vv><r><t></t></r></vv> </t><v>508.000000</v><vy>A</vy></r></vv> </t><v>508.000000</v><vy>A</vy></r></vv> 508.000000 = 508,000 [A]
TS |  |  |  | "1. Položka obsahuje: – veškeré poplatky provozovateli skládky, recyklacní linky nebo jiného zarízení na zpracování nebo likvidaci odpadu související s prevzetím, uložením, zpracováním nebo likvidací odpadu – náklady spojené s dopravou z místa stavby na místo prevzetí provozovatelem skládky, recyklacní linky nebo jiného zarízení na zpracování nebo likvidaci odpadu – náklady spojené s vyložením a manipulací s materiálem v míste skládky 2. Položka neobsahuje: – náklady spojené s naložením a manipulací materiálem 3. Zpusob merení: Tunou se rozumí hmotnost odpadu vytrídeného v souladu se zákonem c. 541/2020 Sb., o nakládání s odpady, v platném znení."
P | 97 | R015140 | 901 | NEOCENOVAT - POPLATKY ZA LIKVIDACI ODPADU NEKONTAMINOVANÝCH - 17 01 01 BETON Z DEMOLIC OBJEKTU, ZÁKLADU TV, KULY A SLOUPY VCETNE DOPRAVY | T | 328 | 0 | 0 |  |  | 0 | 0 | R | 0 | 3 |  |  | 0
PP |  |  |  | "Evidencní položka, Neocenovat v objektu SO/PS, položka se ocenuje pouze v objektu SO 90-90 Zpusob likvidace: recyklace, druhotné využití."
VV |  |  |  | <vv><r><t><vv><r><t><vv><r><t></t></r></vv> </t><v>328.000000</v><vy>A</vy></r></vv> </t><v>328.000000</v><vy>A</vy></r></vv> 328.000000 = 328,000 [A]
TS |  |  |  | "1. Položka obsahuje: – veškeré poplatky provozovateli skládky, recyklacní linky nebo jiného zarízení na zpracování nebo likvidaci odpadu související s prevzetím, uložením, zpracováním nebo likvidací odpadu – náklady spojené s dopravou z místa stavby na místo prevzetí provozovatelem skládky, recyklacní linky nebo jiného zarízení na zpracování nebo likvidaci odpadu – náklady spojené s vyložením a manipulací s materiálem v míste skládky 2. Položka neobsahuje: – náklady spojené s naložením a manipulací materiálem 3. Zpusob merení: Tunou se rozumí hmotnost odpadu vytrídeného v souladu se zákonem c. 541/2020 Sb., o nakládání s odpady, v platném znení."
P | 98 | R015270 | 901 | NEOCENOVAT - POPLATKY ZA LIKVIDACI ODPADU NEKONTAMINOVANÝCH - 17 01 03 IZOLÁTORY PORCELÁNOVÉ VCETNE DOPRAVY | T | 2 | 0 | 0 |  |  | 0 | 0 | R | 0 | 3 |  |  | 0
PP |  |  |  | "Evidencní položka, Neocenovat v objektu SO/PS, položka se ocenuje pouze v objektu SO 90-90 V prípade možnosti je u odpadu uprednostnována recyklace pred skládkováním."
VV |  |  |  | <vv><r><t><vv><r><t><vv><r><t></t></r></vv> </t><v>2.000000</v><vy>A</vy></r></vv> </t><v>2.000000</v><vy>A</vy></r></vv> 2.000000 = 2,000 [A]
TS |  |  |  | 1. Položka obsahuje: – veškeré poplatky provozovateli skládky, recyklacní linky nebo jiného zarízení na zpracování nebo likvidaci odpadu související s prevzetím, uložením, zpracováním nebo likvidací odpadu – náklady spojené s dopravou z místa stavby na místo prevzetí provozovatelem skládky, recyklacní linky nebo jiného zarízení na zpracování nebo likvidaci odpadu – náklady spojené s vyložením a manipulací s materiálem v míste skládky 2. Položka neobsahuje: – náklady spojené s naložením a manipulací materiálem 3. Zpusob merení: Tunou se rozumí hmotnost odpadu vytrídeného v souladu se zákonem c. 541/2020 Sb., o nakládání s odpady, v platném znení.
P | 99 | R015310 | 901 | NEOCENOVAT - POPLATKY ZA LIKVIDACI ODPADU NEKONTAMINOVANÝCH - 16 02 14 ELEKTROŠROT (VYRAZENÁ ELEKTRICKÁ ZARÍZENÍ A PRÍSTROJE), VCETNE DOPRAVY | T | 0.2 | 0 | 0 |  |  | 0 | 0 | R | 0 | 3 |  |  | 0
PP |  |  |  | "Evidencní položka, Neocenovat v objektu SO/PS, položka se ocenuje pouze v objektu SO 90-90 Výzisk - prebírá Správa železnic"
VV |  |  |  | <vv><r><t><vv><r><t><vv><r><t></t></r></vv> </t><v>0.200000</v><vy>A</vy></r></vv> </t><v>0.200000</v><vy>A</vy></r></vv> 0.200000 = 0,200 [A]
TS |  |  |  | 1. Položka obsahuje: – veškeré poplatky provozovateli skládky, recyklacní linky nebo jiného zarízení na zpracování nebo likvidaci odpadu související s prevzetím, uložením, zpracováním nebo likvidací odpadu – náklady spojené s dopravou z místa stavby na místo prevzetí provozovatelem skládky, recyklacní linky nebo jiného zarízení na zpracování nebo likvidaci odpadu – náklady spojené s vyložením a manipulací s materiálem v míste skládky 2. Položka neobsahuje: – náklady spojené s naložením a manipulací materiálem 3. Zpusob merení: Tunou se rozumí hmotnost odpadu vytrídeného v souladu se zákonem c. 541/2020 Sb., o nakládání s odpady, v platném znení.
P | 100 | R015810 | 901 | NEOCENOVAT - POPLATKY ZA LIKVIDACI ODPADU NEKONTAMINOVANÝCH - 17 04 05 - ŽELEZNÝ A OCELOVÝ ŠROT, VCETNE DOPRAVY | T | 24 | 0 | 0 |  |  | 0 | 0 | R | 0 | 3 |  |  | 0
PP |  |  |  | "Evidencní položka, neocenovat v objektu SO/PS, položka se ocenuje pouze v objektu SO 90-90. Druhotná surovina - výkup"
VV |  |  |  | <vv><r><t><vv><r><t><vv><r><t></t></r></vv> </t><v>24.000000</v><vy>A</vy></r></vv> </t><v>24.000000</v><vy>A</vy></r></vv> 24.000000 = 24,000 [A]
TS |  |  |  | "1. Položka obsahuje: – veškeré poplatky provozovateli skládky, recyklacní linky nebo jiného zarízení na zpracování nebo likvidaci odpadu související s prevzetím, uložením, zpracováním nebo likvidací odpadu – náklady spojené s dopravou z místa stavby na místo prevzetí provozovatelem skládky, recyklacní linky nebo jiného zarízení na zpracování nebo likvidaci odpadu – náklady spojené s vyložením a manipulací s materiálem v míste skládky 2. Položka neobsahuje: – náklady spojené s naložením a manipulací materiálem 3. Zpusob merení: Tunou se rozumí hmotnost odpadu vytrídeného v souladu se zákonem c. 541/2020 Sb., o nakládání s odpady, v platném znení."
P | 101 | R015820 | 901 | NEOCENOVAT - POPLATKY ZA LIKVIDACI ODPADU NEKONTAMINOVANÝCH - 17 04 07 - ŠROT SMESNÝCH KOVU, VCETNE DOPRAVY | T | 3 | 0 | 0 |  |  | 0 | 0 |  | 0 | 3 |  |  | 0
PP |  |  |  | "Evidencní položka, neocenovat v objektu SO/PS, položka se ocenuje pouze v objektu SO 90-90. Druhotná surovina - výkup"
VV |  |  |  | <vv><r><t><vv><r><t><vv><r><t></t></r></vv> </t><v>3.000000</v><vy>A</vy></r></vv> </t><v>3.000000</v><vy>A</vy></r></vv> 3.000000 = 3,000 [A]
TS |  |  |  | "1. Položka obsahuje: – veškeré poplatky provozovateli skládky, recyklacní linky nebo jiného zarízení na zpracování nebo likvidaci odpadu související s prevzetím, uložením, zpracováním nebo likvidací odpadu – náklady spojené s dopravou z místa stavby na místo prevzetí provozovatelem skládky, recyklacní linky nebo jiného zarízení na zpracování nebo likvidaci odpadu – náklady spojené s vyložením a manipulací s materiálem v míste skládky 2. Položka neobsahuje: – náklady spojené s naložením a manipulací materiálem 3. Zpusob merení: Tunou se rozumí hmotnost odpadu vytrídeného v souladu se zákonem c. 541/2020 Sb., o nakládání s odpady, v platném znení."
P | 102 | R015840 | 901 | NEOCENOVAT - POPLATKY ZA LIKVIDACI ODPADU NEKONTAMINOVANÝCH - 17 04 01 - ODPAD MEDI A JEJÍCH SLITIN, VCETNE DOPRAVY | T | 8.5 | 0 | 0 |  |  | 0 | 0 | R | 0 | 3 |  |  | 0
PP |  |  |  | "Evidencní položka, neocenovat v objektu SO/PS, položka se ocenuje pouze v objektu SO 90-90. Druhotná surovina - výkup"
VV |  |  |  | <vv><r><t><vv><r><t><vv><r><t></t></r></vv> </t><v>8.500000</v><vy>A</vy></r></vv> </t><v>8.500000</v><vy>A</vy></r></vv> 8.500000 = 8,500 [A]
TS |  |  |  | "1. Položka obsahuje: – veškeré poplatky provozovateli skládky, recyklacní linky nebo jiného zarízení na zpracování nebo likvidaci odpadu související s prevzetím, uložením, zpracováním nebo likvidací odpadu – náklady spojené s dopravou z místa stavby na místo prevzetí provozovatelem skládky, recyklacní linky nebo jiného zarízení na zpracování nebo likvidaci odpadu – náklady spojené s vyložením a manipulací s materiálem v míste skládky 2. Položka neobsahuje: – náklady spojené s naložením a manipulací materiálem 3. Zpusob merení: Tunou se rozumí hmotnost odpadu vytrídeného v souladu se zákonem c. 541/2020 Sb., o nakládání s odpady, v platném znení."

## SO 22-81-01
SŽDC05 | [14 empty] | 3
S | Stavba: | 5533520002-zm05 |  | MŽU Ceská Trebová 30072024 cast 2 | [6 empty] | D.2.3.1 | 0 | AspeEsticon | 0 | 2
O | Objekt: | D.2.3.1 |  | Trakcní vedení | [9 empty] | 0.15 | 2
Typ | Poř. číslo | Kód položky | Varianta | Název položky | MJ | Množství | Jednotková hmotnost | Celková hmotnost |  |  | Jednotková cena |  | Cenové soustavy | 0.21
Dodávka
[9 empty] | Jednotková | Celkem | Jednotková | Celkem |  |  |  | Počet položek s nulovou cenou | 0
O1 |  | SO 22-81-01 |  | Úsek Obv. Potok - odjezdová skupina, trakcní vedení | [6 empty] | 0 | 0
SD |  | 74A |  | Základ TV | [6 empty] | 0 | 0
P | 1 | 74A110 |  | ZÁKLAD TV HLOUBENÝ V JAKÉKOLIV TRÍDE ZEMINY | M3 | 617 | 0 | 0 |  |  | 0 | 0 | 2023_OTSKP | 0 | 3 |  |  | 0
PP
VV |  |  |  | "viz. výkaz výmer základu, stožáru a bran"
TS |  |  |  | 1. Položka obsahuje: – zemní práce pro montáž výkopu vcetne bourání zpevnených ploch, dlažby a pod., uvedení narušeného okolí do puvodního stavu a naložení výkopku – úpravy spojené s uvolnením prostoru pro výkop napr. demontáž a montáž oplocení, zajištení výkopu pred zaplavením povrchovou vodou, pažení výkopu – dodávku, dopravu, montáž, pronájem mechanizmu a demontáž bednení – dodávku, dopravu a montáž svorníkového koše, technologické výztuže, kovaných svorníku aj. – prípadne provedení dutiny pro upevnení stožáru TV – dodávku, dopravu a uložení betonové smesi vcetne všech technologických opatrení spojené s realizací základu podle TKP 2. Položka neobsahuje: – prídavnou výztuž, svorníky, koše – odvoz výkopku (viz pol. 74A150) – poplatek za likvidaci odpadu (viz SSD 0) 3. Zpusob merení: Merí se metry kubické uložené betonové smesi.
P | 2 | 74A111 |  | ZAJIŠTENÍ VÝKOPU STUPNOVÝCH ZÁKLADU | M3 | 417 | 0 | 0 |  |  | 0 | 0 | 2023_OTSKP | 0 | 3 |  |  | 0
PP
VV |  |  |  | "viz. výkaz výmer základu, stožáru a bran"
TS |  |  |  | 1. Položka obsahuje: – zemní práce pro montáž výkopu , zajištení výkopu stupnovitých základu pred zaplavením povrchovou vodou, pažení výkopu – dodávku, dopravu, montáž, pronájem mechanizmu a demontáž bednení 2. Položka neobsahuje: – prídavnou výztuž, svorníky, koše – odvoz výkopku (viz pol. 74A150) – poplatek za likvidaci odpadu (viz SSD 0) 3. Zpusob merení: Merí se metry kubické uložené betonové smesi.
P | 3 | 74A112 |  | OCHRANA ZÁKLADU PO BETONÁŽI | KUS | 65 | 0 | 0 |  |  | 0 | 0 | 2023_OTSKP | 0 | 3 |  |  | 0
PP
VV |  |  |  | "viz. výkaz výmer základu, stožáru a bran"
TS |  |  |  | 1. Položka obsahuje: – zemní práce pro montáž výkopu , ochranu základu po betonáži,zakrytí základu geotextilíí a její následné odstranení – dodávku, dopravu, montáž, pronájem mechanizmu 2. Položka neobsahuje: – prídavnou výztuž, svorníky, koše – odvoz výkopku (viz pol. 74A150) – poplatek za likvidaci odpadu (viz SSD 0) 3. Zpusob merení: Merí se jako kus kompletní práce
P | 4 | 74A113 |  | PRÍPLATEK ZA RUCNÍ VÝKOP ZÁKLADU | M3 | 62 | 0 | 0 |  |  | 0 | 0 | 2023_OTSKP | 0 | 3 |  |  | 0
PP
VV |  |  |  | "viz. výkaz výmer základu, stožáru a bran"
TS |  |  |  | 1. Položka obsahuje: – príplatek za rucní výkop základu jakéhokoliv typu 2. Položka neobsahuje: X 3. Zpusob merení: Udává se pocet m3 výkopu kompletní montážní práce.
P | 5 | 74A115 |  | ZAMERENÍ VÝŠKY ZÁKLADU V PRÚBEHU VÝSTAVBY (PRO MONTÁŽ VÝSTROJE NA STOŽÁR) | KUS | 65 | 0 | 0 |  |  | 0 | 0 | 2023_OTSKP | 0 | 3 |  |  | 0
PP
VV |  |  |  | "viz. výkaz výmer základu, stožáru a bran"
TS |  |  |  | 1. Položka obsahuje: – zamerení skotecného provedení výšky jakéhokoliv typu základu vc.nabetonování 2. Položka neobsahuje: – prídavnou výztuž, svorníky, koše – odvoz výkopku (viz pol. 74A150) – poplatek za likvidaci odpadu (viz SSD 0) 3. Zpusob merení: Merí se jako kus kompletní práce
P | 6 | 74A116 |  | ZAMERENÍ SKUTECNÉHO PROVEDENÍ VÝŠKY ZÁKLADU/STOŽÁRU | KUS | 65 | 0 | 0 |  |  | 0 | 0 | 2023_OTSKP | 0 | 3 |  |  | 0
PP
VV |  |  |  | "viz. výkaz výmer základu, stožáru a bran"
TS |  |  |  | 1. Položka obsahuje: – zamerení skutecného provedení jakéhokoliv typu základu potrebné pro další montáž výstroje stožáru 2. Položka neobsahuje: – prídavnou výztuž, svorníky, koše – odvoz výkopku (viz pol. 74A150) – poplatek za likvidaci odpadu (viz SSD 0) 3. Zpusob merení: Merí se jako kus kompletní práce
P | 7 | 74A151 |  | MANIPULACE SE ZEMINOU Z VÝKOPU NA STAVENIŠTI | M3KM | 6170 | 0 | 0 |  |  | 0 | 0 | 2023_OTSKP | 0 | 3 |  |  | 0
PP
VV |  |  |  | "viz. výkaz výmer základu, stožáru a bran"
TS |  |  |  | 1. Položka obsahuje: – manipulace jakýmkoliv dopravním prostredkem a složení – prípadné prekládky na trase 2. Položka neobsahuje: – naložení vybouraného materiálu na dopravní prostredek (je zahrnuto ve zdrojové položce) – poplatky za likvidaci odpadu 3. Zpusob merení: Výmera je souctem soucinu metru krychlových vyteženého v rostlém (puvodním) stavu nebo vybouraného materiálu a jednotlivých vzdáleností v kilometrech.
P | 8 | 74A152 |  | NAKLÁDÁNÍ ZEMINY NA DOPRAVNÍ PROSTREDEK | T | 1600 | 0 | 0 |  |  | 0 | 0 | 2023_OTSKP | 0 | 3 |  |  | 0
PP
VV |  |  |  | "viz. výkaz výmer základu, stožáru a bran"
TS |  |  |  | 1. Položka obsahuje: – nakládání vytežené zeminy na dopravní prostredek 2. Položka neobsahuje: – prípadné prekládky na trase do 1 km – poplatky za likvidaci odpadu 3. Zpusob merení: Výmera je tuna vyteženého materiálu v rostlém (puvodním) stavu nebo vybouraného materiálu
P | 9 | 74A310 |  | PRÍDAVNÁ VÝZTUŽ PRO ZÁKLAD TV | KUS | 157 | 0 | 0 |  |  | 0 | 0 | 2023_OTSKP | 0 | 3 |  |  | 0
PP
VV |  |  |  | "viz. výkaz výmer základu, stožáru a bran"
TS |  |  |  | 1. Položka obsahuje: – montáž, materiál a dovoz kompletní ocelové výztuže základu TV (vc. technologické) 2. Položka neobsahuje: X 3. Zpusob merení: Udává se pocet kusu kompletní konstrukce nebo práce.
P | 10 | 74A320 |  | KOVANÝ SVORNÍK PRO ZÁKLAD TV | KUS | 322 | 0 | 0 |  |  | 0 | 0 | 2023_OTSKP | 0 | 3 |  |  | 0
PP
VV |  |  |  | "viz. výkaz výmer základu, stožáru a bran"
TS |  |  |  | 1. Položka obsahuje: – montáž, materiál, dovoz a protikorozní ošetrení kovaného svorníku pro základ TV 2. Položka neobsahuje: X 3. Zpusob merení: Udává se pocet kusu kompletní konstrukce nebo práce.
P | 11 | 74A330 |  | SVORNÍKOVÝ KOŠ PRO ZÁKLAD TV | KUS | 42 | 0 | 0 |  |  | 0 | 0 | 2023_OTSKP | 0 | 3 |  |  | 0
PP
VV |  |  |  | "viz. výkaz výmer základu, stožáru a bran"
TS |  |  |  | 1. Položka obsahuje: – montáž, materiál, dovoz a protikorozní ošetrení svorníkového koše pro základ TV 2. Položka neobsahuje: X 3. Zpusob merení: Udává se pocet kusu kompletní konstrukce nebo práce.
P | 12 | 74A450 |  | ÚPRAVA KABELU U ZÁKLADU TV | KUS | 65 | 0 | 0 |  |  | 0 | 0 | 2023_OTSKP | 0 | 3 |  |  | 0
PP
VV |  |  |  | "viz. výkaz výmer základu, stožáru a bran"
TS |  |  |  | 1. Položka obsahuje: montáž a materiál – rucní výkop v prumerné hloubce 80 cm a šírce 50 cm délky 30m – pažení nebo zajištení výkopu v nezbytném rozsahu – prípadné cerpání vody – úpravu kabelové trasy vcetne overení polohy 2. Položka neobsahuje: X 3. Zpusob merení: Udává se pocet kusu kompletní konstrukce nebo práce pro jeden základ.
P | 13 | 74AF11 |  | TAŽNÉ HNACÍ VOZIDLO K PRACOVNÍM SOUPRAVÁM (PRO ZÁKLADY - MONTÁŽ) | HOD | 831 | 0 | 0 |  |  | 0 | 0 | 2023_OTSKP | 0 | 3 |  |  | 0
PP
VV |  |  |  | "viz. technická zpráva"
TS |  |  |  | 1. Položka obsahuje: – kolejové mechanizmy pro výstavbu základu podper trakcního vedení – dopravu kolejových mechanismu z materského depa do prostoru stavby a zpet 2. Položka neobsahuje: X 3. Zpusob merení: Udává se cas v hodinách bez pohotovostních stavu vozidla.
SD |  | 74B |  | trakcní podpery/ Stožáry TV | [6 empty] | 0 | 0
P | 14 | 74B213 |  | STOŽÁR TV OCELOVÝ TRUBKOVÝ JEDNODUCHÝ NA SVORNÍKY, TYPU TS219 NEBO TSI219, DÉLKY DO 10 M VCETNE | KUS | 2 | 0 | 0 |  |  | 0 | 0 | 2023_OTSKP | 0 | 3 |  |  | 0
PP
VV |  |  |  | "viz. výkaz výmer základu, stožáru a bran"
TS |  |  |  | 1. Položka obsahuje: – montáž, materiál a dopravné stožáru typového provedení – protikorozní ošetrení stožáru dle TKP – konecnou regulaci stožáru po jeho zatížení 2. Položka neobsahuje: – základovou konstrukci 3. Zpusob merení: Udává se pocet kusu trakcních podper.
P | 15 | 74B215 |  | STOŽÁR TV OCELOVÝ TRUBKOVÝ JEDNODUCHÝ NA SVORNÍKY, TYPU TS245 NEBO TSI245, DÉLKY DO 10 M VCETNE | KUS | 24 | 0 | 0 |  |  | 0 | 0 | 2023_OTSKP | 0 | 3 |  |  | 0
PP
VV |  |  |  | "viz. výkaz výmer základu, stožáru a bran"
TS |  |  |  | 1. Položka obsahuje: – montáž, materiál a dopravné stožáru typového provedení – protikorozní ošetrení stožáru dle TKP – konecnou regulaci stožáru po jeho zatížení 2. Položka neobsahuje: – základovou konstrukci 3. Zpusob merení: Udává se pocet kusu trakcních podper.
P | 16 | 74B216 |  | STOŽÁR TV OCELOVÝ TRUBKOVÝ JEDNODUCHÝ NA SVORNÍKY, TYPU TS245 NEBO TSI245, DÉLKY PRES 10 M DO 14 M VCETNE | KUS | 13 | 0 | 0 |  |  | 0 | 0 | 2023_OTSKP | 0 | 3 |  |  | 0
PP
VV |  |  |  | "viz. výkaz výmer základu, stožáru a bran"
TS |  |  |  | 1. Položka obsahuje: – montáž, materiál a dopravné stožáru typového provedení – protikorozní ošetrení stožáru dle TKP – konecnou regulaci stožáru po jeho zatížení 2. Položka neobsahuje: – základovou konstrukci 3. Zpusob merení: Udává se pocet kusu trakcních podper.
P | 17 | 74B233 |  | STOŽÁR TV OCELOVÝ TRUBKOVÝ JEDNODUCHÝ BRÁNOVÝ NA SVORNÍKY, TYPU TBS245 NEBO TBSI245, DÉLKY DO 10 M VCETNE | KUS | 1 | 0 | 0 |  |  | 0 | 0 | 2023_OTSKP | 0 | 3 |  |  | 0
PP
VV |  |  |  | "viz. výkaz výmer základu, stožáru a bran"
TS |  |  |  | 1. Položka obsahuje: – montáž, materiál a dopravné stožáru typového provedení – protikorozní ošetrení stožáru dle TKP – konecnou regulaci stožáru po jeho zatížení 2. Položka neobsahuje: – základovou konstrukci 3. Zpusob merení: Udává se pocet kusu trakcních podper.
P | 18 | 74B416 |  | STOŽÁR TV OCELOVÝ TRUBKOVÝ DVOJITÝ BRÁNOVÝ NA SVORNÍKY, TYPU 2TBS245 NEBO 2TBSI245, DÉLKY PRES 10 M DO 14 M VCETNE | KUS | 2 | 0 | 0 |  |  | 0 | 0 | 2023_OTSKP | 0 | 3 |  |  | 0
PP
VV |  |  |  | "viz. výkaz výmer základu, stožáru a bran"
TS |  |  |  | 1. Položka obsahuje: – montáž, materiál a dopravné stožáru typového provedení – protikorozní ošetrení stožáru dle TKP – konecnou regulaci stožáru po jeho zatížení 2. Položka neobsahuje: – základovou konstrukci 3. Zpusob merení: Udává se pocet kusu trakcních podper.
P | 19 | 74B601 |  | STOŽÁR TV OCELOVÝ PRÍHRADOVÝ TYPU BP DÉLKY 9 M | KUS | 6 | 0 | 0 |  |  | 0 | 0 | 2023_OTSKP | 0 | 3 |  |  | 0
PP
VV |  |  |  | "viz. výkaz výmer základu, stožáru a bran"
TS |  |  |  | 1. Položka obsahuje: – montáž, materiál a dopravné stožáru typového provedení – protikorozní ošetrení stožáru dle TKP – konecnou regulaci stožáru po jeho zatížení vcetne podmazání patek 2. Položka neobsahuje: – základovou konstrukci 3. Zpusob merení: Udává se pocet kusu trakcních podper.
P | 20 | 74B602 |  | STOŽÁR TV OCELOVÝ PRÍHRADOVÝ TYPU BP DÉLKY 10 M | KUS | 4 | 0 | 0 |  |  | 0 | 0 | 2023_OTSKP | 0 | 3 |  |  | 0
PP
VV |  |  |  | "viz. výkaz výmer základu, stožáru a bran"
TS |  |  |  | 1. Položka obsahuje: – montáž, materiál a dopravné stožáru typového provedení – protikorozní ošetrení stožáru dle TKP – konecnou regulaci stožáru po jeho zatížení vcetne podmazání patek 2. Položka neobsahuje: – základovou konstrukci 3. Zpusob merení: Udává se pocet kusu trakcních podper.
P | 21 | 74B603 |  | STOŽÁR TV OCELOVÝ PRÍHRADOVÝ TYPU BP DÉLKY 11 M | KUS | 11 | 0 | 0 |  |  | 0 | 0 | 2023_OTSKP | 0 | 3 |  |  | 0
PP
VV |  |  |  | "viz. výkaz výmer základu, stožáru a bran"
TS |  |  |  | 1. Položka obsahuje: – montáž, materiál a dopravné stožáru typového provedení – protikorozní ošetrení stožáru dle TKP – konecnou regulaci stožáru po jeho zatížení vcetne podmazání patek 2. Položka neobsahuje: – základovou konstrukci 3. Zpusob merení: Udává se pocet kusu trakcních podper.
P | 22 | 74B604 |  | STOŽÁR TV OCELOVÝ PRÍHRADOVÝ TYPU BP DÉLKY 12,5 M | KUS | 14 | 0 | 0 |  |  | 0 | 0 | 2023_OTSKP | 0 | 3 |  |  | 0
PP
VV |  |  |  | "viz. výkaz výmer základu, stožáru a bran"
TS |  |  |  | 1. Položka obsahuje: – montáž, materiál a dopravné stožáru typového provedení – protikorozní ošetrení stožáru dle TKP – konecnou regulaci stožáru po jeho zatížení vcetne podmazání patek 2. Položka neobsahuje: – základovou konstrukci 3. Zpusob merení: Udává se pocet kusu trakcních podper.
P | 23 | 74B711 |  | BRÁNY NEBO VÝLOŽNÍKY - BREVNO TYPU 23L | M | 103 | 0 | 0 |  |  | 0 | 0 | 2023_OTSKP | 0 | 3 |  |  | 0
PP
VV |  |  |  | "viz. výkaz výmer základu, stožáru a bran"
TS |  |  |  | 1. Položka obsahuje: – montáž vcetne potrebné mechanizace a pomucek, materiál a dopravné brevna typového provedení – protikorozní ošetrení dle TKP 2. Položka neobsahuje: X 3. Zpusob merení: Merí se metr délkový.
P | 24 | 74B721 |  | PRIPEVNENÍ BREVNA BRÁNY NEBO VÝLOŽNÍKU S UKONCENÍM TYPU A NA 1T | KUS | 1 | 0 | 0 |  |  | 0 | 0 | 2023_OTSKP | 0 | 3 |  |  | 0
PP
VV |  |  |  | "viz. výkaz výmer základu, stožáru a bran"
TS |  |  |  | 1. Položka obsahuje: – montáž vcetne potrebné mechanizace a pomucek, materiál a dopravné ukoncení brevna typového provedení – protikorozní ošetrení dle TKP – konecnou regulaci brevna po jeho zatížení 2. Položka neobsahuje: X 3. Zpusob merení: Udává se pocet kusu uchycení na TP.
P | 25 | 74B722 |  | PRIPEVNENÍ BREVNA BRÁNY NEBO VÝLOŽNÍKU S UKONCENÍM TYPU B NA 2T | KUS | 2 | 0 | 0 |  |  | 0 | 0 | 2023_OTSKP | 0 | 3 |  |  | 0
PP
VV |  |  |  | "viz. výkaz výmer základu, stožáru a bran"
TS |  |  |  | 1. Položka obsahuje: – montáž vcetne potrebné mechanizace a pomucek, materiál a dopravné ukoncení brevna typového provedení – protikorozní ošetrení dle TKP – konecnou regulaci brevna po jeho zatížení 2. Položka neobsahuje: X 3. Zpusob merení: Udává se pocet kusu uchycení na TP.
P | 26 | 74B723 |  | PRIPEVNENÍ BREVNA BRÁNY NEBO VÝLOŽNÍKU S UKONCENÍM TYPU C NA BP | KUS | 6 | 0 | 0 |  |  | 0 | 0 | 2023_OTSKP | 0 | 3 |  |  | 0
PP
VV |  |  |  | "viz. výkaz výmer základu, stožáru a bran"
TS |  |  |  | 1. Položka obsahuje: – montáž vcetne potrebné mechanizace a pomucek, materiál a dopravné ukoncení brevna typového provedení – protikorozní ošetrení dle TKP – konecnou regulaci brevna po jeho zatížení 2. Položka neobsahuje: X 3. Zpusob merení: Udává se pocet kusu uchycení na TP.
P | 27 | 74B724 |  | PRIPEVNENÍ BREVNA BRÁNY NEBO VÝLOŽNÍKU KLUZNÉ S UKONCENÍM TYPU D NA BP | KUS | 3 | 0 | 0 |  |  | 0 | 0 | 2023_OTSKP | 0 | 3 |  |  | 0
PP
VV |  |  |  | "viz. výkaz výmer základu, stožáru a bran"
TS |  |  |  | 1. Položka obsahuje: – montáž vcetne potrebné mechanizace a pomucek, materiál a dopravné ukoncení brevna typového provedení – protikorozní ošetrení dle TKP – konecnou regulaci brevna po jeho zatížení 2. Položka neobsahuje: X 3. Zpusob merení: Udává se pocet kusu uchycení na TP.
P | 28 | 74B742 |  | VYVEŠENÍ BREVNA BRÁNY NEBO VÝLOŽNÍKU NA 2T | KUS | 2 | 0 | 0 |  |  | 0 | 0 | 2023_OTSKP | 0 | 3 |  |  | 0
PP
VV |  |  |  | "viz. výkaz výmer základu, stožáru a bran"
TS |  |  |  | 1. Položka obsahuje: – montáž vcetne potrebné mechanizace a pomucek, materiál a dopravné vyvešení brevna typového provedení – protikorozní ošetrení dle TKP – konecnou regulaci vyvešení brevna po zatížení brány nebo výložníku 2. Položka neobsahuje: X 3. Zpusob merení: Udává se pocet kusu vyvešení na TP.trakcních podper.
P | 29 | 74B743 |  | VYVEŠENÍ BREVNA BRÁNY NEBO VÝLOŽNÍKU NA BP | KUS | 9 | 0 | 0 |  |  | 0 | 0 | 2023_OTSKP | 0 | 3 |  |  | 0
PP
VV |  |  |  | "viz. výkaz výmer základu, stožáru a bran"
TS |  |  |  | 1. Položka obsahuje: – montáž vcetne potrebné mechanizace a pomucek, materiál a dopravné vyvešení brevna typového provedení – protikorozní ošetrení dle TKP – konecnou regulaci vyvešení brevna po zatížení brány nebo výložníku 2. Položka neobsahuje: X 3. Zpusob merení: Udává se pocet kusu vyvešení na TP.trakcních podper.
P | 30 | 74B830 |  | OCELOVÁ KONSTRUKCE NESTANDARDNÍ | KG | 500 | 0 | 0 |  |  | 0 | 0 | 2023_OTSKP | 0 | 3 |  |  | 0
PP
VV |  |  |  | "viz. výkaz výmer základu, stožáru a bran"
TS |  |  |  | 1. Položka obsahuje: – všechny náklady na materiál a montáž dodaného zarízení, protikorozne ošetreného podle TKP se všemi pomocnými doplnujícími soucástmi a pracemi s použitím mechanizmu 2. Položka neobsahuje: – základovou konstrukci 3. Zpusob merení: Udává se hmotnost v kilogramech.
P | 31 | 74B911 |  | PRÍPLATEK ZA MONTÁŽ BREVNA BRÁNY NEBO VÝLOŽNÍKU NAD STÁVAJÍCÍM VEDENÍM | KUS | 6 | 0 | 0 |  |  | 0 | 0 | 2023_OTSKP | 0 | 3 |  |  | 0
PP
VV |  |  |  | "viz. výkaz výmer základu, stožáru a bran"
TS |  |  |  | 1. Položka obsahuje: – príplatek za montáž brevna brany nebo výložníku nad stávajícím vedením vcetne poUŽITÝch mechanizmu (samostatne nelze položku použít) 2. Položka neobsahuje: X 3. Zpusob merení: Udává se pocet kusu kompletní montážní práce.
P | 32 | 74B912 |  | PRÍPLATEK ZA MERENÍ DÉLKY BREVNA PRO DEFINITIVNÍ STAV | KUS | 6 | 0 | 0 |  |  | 0 | 0 | 2023_OTSKP | 0 | 3 |  |  | 0
PP
VV |  |  |  | "viz. výkaz výmer základu, stožáru a bran"
TS |  |  |  | 1. Položka obsahuje: – príplatek za merení délky brevna brany nebo výložníku nad stávajícím vedením pro definitivní stav 2. Položka neobsahuje: X 3. Zpusob merení: Udává se pocet kusu kompletní montážní práce.
P | 33 | 74B914 |  | VÝŠKOVÁ REGULACE BREVNA PO INSTALACI ZAB.ZAR - ZAJIŠTENÍ VIDITELNOSTI NÁVESTIDEL | KUS | 6 | 0 | 0 |  |  | 0 | 0 | 2023_OTSKP | 0 | 3 |  |  | 0
PP
VV |  |  |  | "viz. výkaz výmer základu, stožáru a bran"
TS |  |  |  | 1. Položka obsahuje: – uvolnení a montáž stávající brány nebo výložníku pro zajištení viditelnosti návestidel vc. potrebných mechanizmu, pomucek a merení 2. Položka neobsahuje: – bránu , nebo výložník 3. Zpusob merení: Udává se pocet kusu kompletní konstrukce nebo práce.
P | 34 | 74B921 |  | NASTAVENÍ ZÁKLONU STOŽÁRU PO VÝSTAVBE | KUS | 77 | 0 | 0 |  |  | 0 | 0 | 2023_OTSKP | 0 | 3 |  |  | 0
PP
VV |  |  |  | "viz. technická zpráva"
TS |  |  |  | 1. Položka obsahuje: – nastavení záklonu stožáru jakéhokoliv typu – konecnou regulaci stožáru po jeho zatížení 2. Položka neobsahuje: X 3. Zpusob merení: Udává se pocet kusu kompletní montážní práce.
P | 35 | 74BF11 |  | TAŽNÉ HNACÍ VOZIDLO K PRACOVNÍM SOUPRAVÁM (PRO STOŽÁRY A BRÁNY - MONTÁŽ ) | HOD | 214.65 | 0 | 0 |  |  | 0 | 0 | 2023_OTSKP | 0 | 3 |  |  | 0
PP
VV |  |  |  | "viz. technická zpráva"
TS |  |  |  | 1. Položka obsahuje: – kolejové mechanizmy pro výstavbu podper (stožáru, bran, výložníku nebo jiných obdobných konstrukcí) trakcního vedení – dopravu kolejových mechanismu z materského depa do prostoru stavby a zpet 2. Položka neobsahuje: X 3. Zpusob merení: Udává se cas v hodinách bez pohotovostních stavu vozidla.
SD |  | 74C |  | vodice TV | [6 empty] | 0 | 0
P | 36 | 74C111 |  | ZÁVES TV NA KONZOLE BEZ PRÍDAVNÉHO LANA | KUS | 95 | 0 | 0 |  |  | 0 | 0 | 2023_OTSKP | 0 | 3 |  |  | 0
PP
VV |  |  |  | "viz. soupis sestavení"
TS |  |  |  | 1. Položka obsahuje: – materiál a montáž vc. mechanizmu – protikorozní ošetrení podle TKP 2. Položka neobsahuje: X 3. Zpusob merení: Udává se pocet kusu kompletní konstrukce nebo práce.
P | 37 | 74C121 |  | PRÍPLATEK ZA PLASTOVÝ IZOLÁTOR | KUS | 368 | 0 | 0 |  |  | 0 | 0 | 2023_OTSKP | 0 | 3 |  |  | 0
PP
VV |  |  |  | "viz. soupis sestavení"
TS |  |  |  | 1. Položka obsahuje: – príplatek na materiál, dodávku a kusové zkoušky izolátoru podle TKP (samostatne nelze položku použít) 2. Položka neobsahuje: X 3. Zpusob merení: Udává se pocet kusu kompletní konstrukce nebo práce.
P | 38 | 74C132 |  | VÝMENA BOCNÍHO DRŽÁKU NA KONZOLE, SIK NEBO SMEROVÉM LANE | KUS | 1 | 0 | 0 |  |  | 0 | 0 | 2023_OTSKP | 0 | 3 |  |  | 0
PP
VV |  |  |  | "viz. soupis sestavení"
TS |  |  |  | 1. Položka obsahuje: – materiál, demontáž a montáž bocního držáku vc. mechanizmu a spojovacího a pomocného materiálu – definitivní regulaci konzoly, SIK nebo lana 2. Položka neobsahuje: X 3. Zpusob merení: Udává se pocet kusu kompletní konstrukce nebo práce.
P | 39 | 74C133 |  | VÝMENA RAMENA KONZOLY NEBO SIK | KUS | 12 | 0 | 0 |  |  | 0 | 0 | 2023_OTSKP | 0 | 3 |  |  | 0
PP
VV |  |  |  | "viz. soupis sestavení"
TS |  |  |  | 1. Položka obsahuje: – materiál, demontáž a montáž trubkového ramena konzoly nebo SIK vc. mechanizmu a spojovacího a pomocného materiálu – definitivní regulaci konzoly, SIK nebo lana 2. Položka neobsahuje: X 3. Zpusob merení: Udává se pocet kusu kompletní konstrukce nebo práce.
P | 40 | 74C134 |  | VÝŠKOVÁ A SMEROVÁ REGULACE KONZOLY NEBO SIK | KUS | 12 | 0 | 0 |  |  | 0 | 0 | 2023_OTSKP | 0 | 3 |  |  | 0
PP
VV |  |  |  | "viz. soupis sestavení"
TS |  |  |  | 1. Položka obsahuje: – uvolnení a montáž stávajících závesu troleje a nosného lana vc. potrebných mechanizmu, pomucek a merení 2. Položka neobsahuje: – záves TV 3. Zpusob merení: Udává se pocet kusu kompletní konstrukce nebo práce.
P | 41 | 74C135 |  | SVISLÝ POSUN KONZOLY NA STOŽÁRU | KUS | 12 | 0 | 0 |  |  | 0 | 0 | 2023_OTSKP | 0 | 3 |  |  | 0
PP
VV |  |  |  | "viz. soupis sestavení"
TS |  |  |  | 1. Položka obsahuje: – demontáž a montáž konzoly vc. mechanizmu a merení – definitivní regulaci konzoly 2. Položka neobsahuje: – konzolu a upevnovací materiál 3. Zpusob merení: Udává se pocet kusu kompletní konstrukce nebo práce.
P | 42 | 74C212 |  | ZÁVES LANA NEBO TROLEJE NA BRÁNE REGULOVATELNÝ | KUS | 1 | 0 | 0 |  |  | 0 | 0 | 2023_OTSKP | 0 | 3 |  |  | 0
PP
VV |  |  |  | "viz. soupis sestavení"
TS |  |  |  | 1. Položka obsahuje: – všechny náklady na montáž a materiál dodaného zarízení protikorozne ošetreného podle TKP se všemi pomocnými doplnujícími soucástmi a pracemi s použitím mechanizmu 2. Položka neobsahuje: X 3. Zpusob merení: Udává se pocet kusu kompletní konstrukce nebo práce.
P | 43 | 74C221 |  | ZÁVES SESTAVY TROLEJOVÉHO VEDENÍ NA BRÁNE BEZ PRÍDAVNÉHO LANA | KUS | 5 | 0 | 0 |  |  | 0 | 0 | 2023_OTSKP | 0 | 3 |  |  | 0
PP
VV |  |  |  | "viz. soupis sestavení"
TS |  |  |  | 1. Položka obsahuje: – všechny náklady na montáž a materiál dodaného zarízení protikorozne ošetreného podle TKP se všemi pomocnými doplnujícími soucástmi a pracemi s použitím mechanizmu 2. Položka neobsahuje: X 3. Zpusob merení: Udává se pocet kusu kompletní konstrukce nebo práce.
P | 44 | 74C231 |  | ZÁVES SIK BEZ PRÍDAVNÉHO LANA | KUS | 20 | 0 | 0 |  |  | 0 | 0 | 2023_OTSKP | 0 | 3 |  |  | 0
PP
VV |  |  |  | "viz. soupis sestavení"
TS |  |  |  | 1. Položka obsahuje: – všechny náklady na montáž a materiál dodaného zarízení protikorozne ošetreného podle TKP se všemi pomocnými doplnujícími soucástmi a pracemi s použitím mechanizmu 2. Položka neobsahuje: X 3. Zpusob merení: Udává se pocet kusu kompletní konstrukce nebo práce.
P | 45 | 74C233 |  | ZÁVES SIK KOMBINOVANÝ | KUS | 1 | 0 | 0 |  |  | 0 | 0 | 2023_OTSKP | 0 | 3 |  |  | 0
PP
VV |  |  |  | "viz. soupis sestavení"
TS |  |  |  | 1. Položka obsahuje: – všechny náklady na montáž a materiál dodaného zarízení protikorozne ošetreného podle TKP se všemi pomocnými doplnujícími soucástmi a pracemi s použitím mechanizmu 2. Položka neobsahuje: X 3. Zpusob merení: Udává se pocet kusu kompletní konstrukce nebo práce.
P | 46 | 74C311 |  | KRÍŽENÍ SESTAV | KUS | 10 | 0 | 0 |  |  | 0 | 0 | 2023_OTSKP | 0 | 3 |  |  | 0
PP
VV |  |  |  | "viz. soupis sestavení"
TS |  |  |  | 1. Položka obsahuje: – všechny náklady na montáž a materiál dodaného zarízení protikorozne ošetreného podle TKP se všemi pomocnými doplnujícími soucástmi a pracemi s použitím mechanizmu 2. Položka neobsahuje: X 3. Zpusob merení: Udává se pocet kusu kompletní konstrukce nebo práce.
P | 47 | 74C313 |  | VEŠÁK TROLEJE POHYBLIVÝ S PROUDOVÝM PROPOJENÍM | KUS | 1005 | 0 | 0 |  |  | 0 | 0 | 2023_OTSKP | 0 | 3 |  |  | 0
PP
VV |  |  |  | "viz. soupis sestavení"
TS |  |  |  | 1. Položka obsahuje: – všechny náklady na montáž a materiál dodaného zarízení protikorozne ošetreného podle TKP se všemi pomocnými doplnujícími soucástmi a pracemi s použitím mechanizmu 2. Položka neobsahuje: X 3. Zpusob merení: Udává se pocet kusu kompletní konstrukce nebo práce.
P | 48 | 74C314 |  | ROZPERNÁ TYC | KUS | 2 | 0 | 0 |  |  | 0 | 0 | 2023_OTSKP | 0 | 3 |  |  | 0
PP
VV |  |  |  | "viz. soupis sestavení"
TS |  |  |  | 1. Položka obsahuje: – všechny náklady na montáž a materiál dodaného zarízení protikorozne ošetreného podle TKP se všemi pomocnými doplnujícími soucástmi a pracemi s použitím mechanizmu 2. Položka neobsahuje: X 3. Zpusob merení: Udává se pocet kusu kompletní konstrukce nebo práce.
P | 49 | 74C315 |  | PROUDOVÉ PROPOJENÍ PODÉLNÝCH POLÍ | KUS | 18 | 0 | 0 |  |  | 0 | 0 | 2023_OTSKP | 0 | 3 |  |  | 0
PP
VV |  |  |  | "viz. soupis sestavení"
TS |  |  |  | 1. Položka obsahuje: – všechny náklady na montáž a materiál dodaného zarízení protikorozne ošetreného podle TKP se všemi pomocnými doplnujícími soucástmi a pracemi s použitím mechanizmu 2. Položka neobsahuje: X 3. Zpusob merení: Udává se pocet kusu kompletní konstrukce nebo práce.
P | 50 | 74C316 |  | MONTÁŽ A DEMONTÁŽ PRACOVNÍCH HLINÍKOVÝCH VEŠÁKU | KUS | 1005 | 0 | 0 |  |  | 0 | 0 | 2023_OTSKP | 0 | 3 |  |  | 0
PP
VV |  |  |  | "viz. soupis sestavení"
TS |  |  |  | 1. Položka obsahuje: – všechny náklady na montáž,demontáž a materiál dodaného zarízení protikorozne ošetreného podle TKP se všemi pomocnými doplnujícími soucástmi a pracemi s použitím mechanizmu 2. Položka neobsahuje: X 3. Zpusob merení: Udává se pocet kusu kompletní konstrukce nebo práce.
P | 51 | 74C321 |  | SPOJKA LAN A TROLEJÍ NEIZOLOVANÁ | KUS | 20 | 0 | 0 |  |  | 0 | 0 | 2023_OTSKP | 0 | 3 |  |  | 0
PP
VV |  |  |  | "viz. soupis sestavení"
TS |  |  |  | 1. Položka obsahuje: – všechny náklady na montáž a materiál dodaného zarízení protikorozne ošetreného podle TKP se všemi pomocnými doplnujícími soucástmi a pracemi s použitím mechanizmu 2. Položka neobsahuje: X 3. Zpusob merení: Udává se pocet kusu kompletní konstrukce nebo práce.
P | 52 | 74C322 |  | SPOJKA LAN A TROLEJÍ IZOLOVANÁ | KUS | 64 | 0 | 0 |  |  | 0 | 0 | 2023_OTSKP | 0 | 3 |  |  | 0
PP
VV |  |  |  | "viz. soupis sestavení"
TS |  |  |  | 1. Položka obsahuje: – všechny náklady na montáž a materiál dodaného zarízení protikorozne ošetreného podle TKP se všemi pomocnými doplnujícími soucástmi a pracemi s použitím mechanizmu 2. Položka neobsahuje: X 3. Zpusob merení: Udává se pocet kusu kompletní konstrukce nebo práce.
P | 53 | 74C323 |  | SPOJKA TROLEJÍ SJÍZDNÁ | KUS | 2 | 0 | 0 |  |  | 0 | 0 | 2023_OTSKP | 0 | 3 |  |  | 0
PP
VV |  |  |  | "viz. soupis sestavení"
TS |  |  |  | 1. Položka obsahuje: – všechny náklady na montáž a materiál dodaného zarízení protikorozne ošetreného podle TKP se všemi pomocnými doplnujícími soucástmi a pracemi s použitím mechanizmu 2. Položka neobsahuje: X 3. Zpusob merení: Udává se pocet kusu kompletní konstrukce nebo práce.
P | 54 | 74C331 |  | DELIC V TROLEJI VCETNE TABULKY | KUS | 4 | 0 | 0 |  |  | 0 | 0 | 2023_OTSKP | 0 | 3 |  |  | 0
PP
VV |  |  |  | "viz. soupis sestavení"
TS |  |  |  | 1. Položka obsahuje: – všechny náklady na montáž a materiál dodaného zarízení protikorozne ošetreného podle TKP se všemi pomocnými doplnujícími soucástmi a pracemi s použitím mechanizmu 2. Položka neobsahuje: X 3. Zpusob merení: Udává se pocet kusu kompletní konstrukce nebo práce.
P | 55 | 74C341 |  | PEVNÝ BOD KOMPENZOVANÉ SESTAVY | KUS | 3 | 0 | 0 |  |  | 0 | 0 | 2023_OTSKP | 0 | 3 |  |  | 0
PP
VV |  |  |  | "viz. soupis sestavení"
TS |  |  |  | 1. Položka obsahuje: – všechny náklady na montáž a materiál dodaného zarízení protikorozne ošetreného podle TKP se všemi pomocnými doplnujícími soucástmi a pracemi s použitím mechanizmu 2. Položka neobsahuje: X 3. Zpusob merení: Udává se pocet kusu kompletní konstrukce nebo práce.
P | 56 | 74C342 |  | KOTVENÍ PEVNÉHO BODU NA STOŽÁRU (VŠECH TYPU), 1 LANO | KUS | 7 | 0 | 0 |  |  | 0 | 0 | 2023_OTSKP | 0 | 3 |  |  | 0
PP
VV |  |  |  | "viz. soupis sestavení"
TS |  |  |  | 1. Položka obsahuje: – všechny náklady na montáž a materiál dodaného zarízení protikorozne ošetreného podle TKP se všemi pomocnými doplnujícími soucástmi a pracemi s použitím mechanizmu 2. Položka neobsahuje: X 3. Zpusob merení: Udává se pocet kusu kompletní konstrukce nebo práce.
P | 57 | 74C352 |  | LANO PEVNÝCH BODU A ODTAHU 70 MM2 BZ NEBO FE | M | 301 | 0 | 0 |  |  | 0 | 0 | 2023_OTSKP | 0 | 3 |  |  | 0
PP
VV |  |  |  | "viz. soupis sestavení"
TS |  |  |  | 1. Položka obsahuje: – všechny náklady na materiál dodaného zarízení – cena položky je vc. ostatních rozpoctových nákladu 2. Položka neobsahuje: X 3. Zpusob merení: Merí se metr délkový v ose vodice nebo lana.
P | 58 | 74C512 |  | POHYBLIVÉ KOTVENÍ SESTAVY TV NA STOŽÁRU - 10 KN | KUS | 2 | 0 | 0 |  |  | 0 | 0 | 2023_OTSKP | 0 | 3 |  |  | 0
PP
VV |  |  |  | "viz. tabulka kotvení"
TS |  |  |  | 1. Položka obsahuje: – všechny náklady na montáž a materiál dodaného zarízení protikorozne ošetreného podle TKP se všemi pomocnými doplnujícími soucástmi a pracemi s použitím mechanizmu – cena položky je vc. ostatních rozpoctových nákladu 2. Položka neobsahuje: X 3. Zpusob merení: Udává se pocet kusu kompletní konstrukce nebo práce.
P | 59 | 74C513 |  | POHYBLIVÉ KOTVENÍ SESTAVY TV NA STOŽÁRU - 15 KN | KUS | 13 | 0 | 0 |  |  | 0 | 0 | 2023_OTSKP | 0 | 3 |  |  | 0
PP
VV |  |  |  | "viz. tabulka kotvení"
TS |  |  |  | 1. Položka obsahuje: – všechny náklady na montáž a materiál dodaného zarízení protikorozne ošetreného podle TKP se všemi pomocnými doplnujícími soucástmi a pracemi s použitím mechanizmu – cena položky je vc. ostatních rozpoctových nákladu 2. Položka neobsahuje: X 3. Zpusob merení: Udává se pocet kusu kompletní konstrukce nebo práce.
P | 60 | 74C533 |  | PRUŽINOVÉ NAPÍNACÍ ZARÍZENÍ NA STOŽÁRU TV - 15 KN | KUS | 4 | 0 | 0 |  |  | 0 | 0 | 2023_OTSKP | 0 | 3 |  |  | 0
PP
VV |  |  |  | "viz. tabulka kotvení"
TS |  |  |  | 1. Položka obsahuje: – všechny náklady na montáž a materiál dodaného zarízení protikorozne ošetreného podle TKP se všemi pomocnými doplnujícími soucástmi a pracemi s použitím mechanizmu – cena položky je vc. ostatních rozpoctových nákladu 2. Položka neobsahuje: X 3. Zpusob merení: Udává se pocet kusu kompletní konstrukce nebo práce.
P | 61 | 74C561 |  | PEVNÉ KOTVENÍ NA STOŽÁRU DO 15 KN - SESTAVA TV | KUS | 10 | 0 | 0 |  |  | 0 | 0 | 2023_OTSKP | 0 | 3 |  |  | 0
PP
VV |  |  |  | "viz. tabulka kotvení"
TS |  |  |  | 1. Položka obsahuje: – všechny náklady na montáž a materiál dodaného zarízení protikorozne ošetreného podle TKP se všemi pomocnými doplnujícími soucástmi a pracemi s použitím mechanizmu – cena položky je vc. ostatních rozpoctových nákladu 2. Položka neobsahuje: X 3. Zpusob merení: Udává se pocet kusu kompletní konstrukce nebo práce.
P | 62 | 74C564 |  | PREVEŠENÍ TROLEJOVÉHO VEDENÍ VCETNE ÚPRAVY VEŠÁKU | M | 901 | 0 | 0 |  |  | 0 | 0 | 2023_OTSKP | 0 | 3 |  |  | 0
PP
VV |  |  |  | "viz. tabulka kotvení"
TS |  |  |  | 1. Položka obsahuje: – všechny náklady na montáž a demontáž dodaného zarízení se všemi pomocnými doplnujícími soucástmi – cena položky je vc. ostatních rozpoctových nákladu 2. Položka neobsahuje: X 3. Zpusob merení: Merí se metr délkový v ose vodice nebo lana.
P | 63 | 74C571 |  | TAŽENÍ NOSNÉHO LANA 50 MM2 BZ, FE | M | 383 | 0 | 0 |  |  | 0 | 0 | 2023_OTSKP | 0 | 3 |  |  | 0
PP
VV |  |  |  | "viz. tabulka kotvení"
TS |  |  |  | 1. Položka obsahuje: – všechny náklady na montáž a materiál dodaného zarízení se všemi pomocnými doplnujícími soucástmi – cena položky je vc. ostatních rozpoctových nákladu 2. Položka neobsahuje: X 3. Zpusob merení: Merí se metr délkový v ose vodice nebo lana.
P | 64 | 74C572 |  | TAŽENÍ NOSNÉHO LANA 70 MM2 BZ, FE | M | 2036 | 0 | 0 |  |  | 0 | 0 | 2023_OTSKP | 0 | 3 |  |  | 0
PP
VV |  |  |  | "viz. tabulka kotvení"
TS |  |  |  | 1. Položka obsahuje: – všechny náklady na montáž a materiál dodaného zarízení se všemi pomocnými doplnujícími soucástmi – cena položky je vc. ostatních rozpoctových nákladu 2. Položka neobsahuje: X 3. Zpusob merení: Merí se metr délkový v ose vodice nebo lana.
P | 65 | 74C573 |  | TAŽENÍ NOSNÉHO LANA 120 MM2 CU | M | 4654 | 0 | 0 |  |  | 0 | 0 | 2023_OTSKP | 0 | 3 |  |  | 0
PP
VV |  |  |  | "viz. tabulka kotvení"
TS |  |  |  | 1. Položka obsahuje: – všechny náklady na montáž a materiál dodaného zarízení se všemi pomocnými doplnujícími soucástmi – cena položky je vc. ostatních rozpoctových nákladu 2. Položka neobsahuje: X 3. Zpusob merení: Merí se metr délkový v ose vodice nebo lana.
P | 66 | 74C582 |  | TAŽENÍ TROLEJE 100 MM2 CU | M | 183 | 0 | 0 |  |  | 0 | 0 | 2023_OTSKP | 0 | 3 |  |  | 0
PP
VV |  |  |  | "viz. tabulka kotvení"
TS |  |  |  | 1. Položka obsahuje: – všechny náklady na montáž a materiál dodaného zarízení se všemi pomocnými doplnujícími soucástmi – cena položky je vc. ostatních rozpoctových nákladu 2. Položka neobsahuje: X 3. Zpusob merení: Merí se metr délkový v ose vodice nebo lana.
P | 67 | 74C584 |  | TAŽENÍ TROLEJE 150 MM2 CU | M | 4654 | 0 | 0 |  |  | 0 | 0 | 2023_OTSKP | 0 | 3 |  |  | 0
PP
VV |  |  |  | "viz. tabulka kotvení"
TS |  |  |  | 1. Položka obsahuje: – všechny náklady na montáž a materiál dodaného zarízení se všemi pomocnými doplnujícími soucástmi – cena položky je vc. ostatních rozpoctových nákladu 2. Položka neobsahuje: X 3. Zpusob merení: Merí se metr délkový v ose vodice nebo lana.
P | 68 | 74C591 |  | VÝŠKOVÁ REGULACE TROLEJE | M | 15412 | 0 | 0 |  |  | 0 | 0 | 2023_OTSKP | 0 | 3 |  |  | 0
PP
VV |  |  |  | "viz. tabulka kotvení, technická zpráva. Reguluje se 3x na nový stav kolejište, 1x pri prevešení TV, závisí na poctu stavebních postupu"
TS |  |  |  | 1. Položka obsahuje: – všechny náklady na regulaci troleje s použitím mechanizmu – cena položky je vc. ostatních rozpoctových nákladu 2. Položka neobsahuje: X 3. Zpusob merení: Merí se metr délkový v ose vodice nebo lana.
P | 69 | 74C593 |  | ZAKOTVENÍ STOŽÁRU 0-21 KN | KUS | 3 | 0 | 0 |  |  | 0 | 0 | 2023_OTSKP | 0 | 3 |  |  | 0
PP
VV |  |  |  | "viz. soupis sestavení"
TS |  |  |  | 1. Položka obsahuje: – všechny náklady na montáž a materiál dodaného zarízení protikorozne ošetreného podle TKP se všemi pomocnými doplnujícími soucástmi a pracemi s použitím mechanizmu – cena položky je vc. ostatních rozpoctových nákladu 2. Položka neobsahuje: X 3. Zpusob merení: Udává se pocet kusu kompletní konstrukce nebo práce.
P | 70 | 74C596 |  | ZAJIŠTENÍ KOTVENÍ NL A TR VŠECH SESTAV | KUS | 43 | 0 | 0 |  |  | 0 | 0 | 2023_OTSKP | 0 | 3 |  |  | 0
PP
VV |  |  |  | "viz. soupis sestavení"
TS |  |  |  | 1. Položka obsahuje: – všechny náklady na regulaci kotvení se všemi pomocnými doplnujícími pracemi vc,mechanismu 2. Položka neobsahuje: X 3. Zpusob merení: Udává se pocet kusu kompletní konstrukce nebo práce.
P | 71 | 74C5A1 |  | DEFINITIVNÍ REGULACE POHYBLIVÉHO KOTVENÍ TROLEJE | KUS | 17 | 0 | 0 |  |  | 0 | 0 | 2023_OTSKP | 0 | 3 |  |  | 0
PP
VV |  |  |  | "viz. soupis sestavení"
TS |  |  |  | 1. Položka obsahuje: – všechny náklady na regulaci kotvení se všemi pomocnými doplnujícími pracemi vc,mechanismu 2. Položka neobsahuje: X 3. Zpusob merení: Udává se pocet kusu kompletní konstrukce nebo práce.
P | 72 | 74C5A2 |  | DEFINITIVNÍ REGULACE POHYBLIVÉHO KOTVENÍ NOSNÉHO LANA | KUS | 17 | 0 | 0 |  |  | 0 | 0 | 2023_OTSKP | 0 | 3 |  |  | 0
PP
VV |  |  |  | "viz. soupis sestavení"
TS |  |  |  | 1. Položka obsahuje: – všechny náklady na regulaci kotvení se všemi pomocnými doplnujícími pracemi vc,mechanismu 2. Položka neobsahuje: X 3. Zpusob merení: Udává se pocet kusu kompletní konstrukce nebo práce.
P | 73 | 74C611 |  | PRIPEVNENÍ JEDNOSTRANNÉ LIŠTY PRO KOTVENÍ ZV, NV, OV | KUS | 1 | 0 | 0 |  |  | 0 | 0 | 2023_OTSKP | 0 | 3 |  |  | 0
PP
VV |  |  |  | "viz. soupis sestavení"
TS |  |  |  | 1. Položka obsahuje: – všechny náklady na montáž a materiál dodaného zarízení protikorozne ošetreného podle TKP se všemi pomocnými doplnujícími soucástmi a pracemi s použitím mechanizmu – cena položky je vc. ostatních rozpoctových nákladu 2. Položka neobsahuje: X 3. Zpusob merení: Udává se pocet kusu kompletní konstrukce nebo práce.
P | 74 | 74C612 |  | PRIPEVNENÍ OBOUSTRANNÉ LIŠTY PRO KOTVENÍ ZV, NV, OV | KUS | 8 | 0 | 0 |  |  | 0 | 0 | 2023_OTSKP | 0 | 3 |  |  | 0
PP
VV |  |  |  | "viz. soupis sestavení"
TS |  |  |  | 1. Položka obsahuje: – všechny náklady na montáž a materiál dodaného zarízení protikorozne ošetreného podle TKP se všemi pomocnými doplnujícími soucástmi a pracemi s použitím mechanizmu – cena položky je vc. ostatních rozpoctových nákladu 2. Položka neobsahuje: X 3. Zpusob merení: Udává se pocet kusu kompletní konstrukce nebo práce.
P | 75 | 74C621 |  | KOTVENÍ 1-3 LAN ZV, NV, OV S JEDNODUCHÝMI IZOLÁTORY | KUS | 21 | 0 | 0 |  |  | 0 | 0 | 2023_OTSKP | 0 | 3 |  |  | 0
PP
VV |  |  |  | "viz. soupis sestavení"
TS |  |  |  | 1. Položka obsahuje: – všechny náklady na montáž a materiál dodaného zarízení protikorozne ošetreného podle TKP se všemi pomocnými doplnujícími soucástmi a pracemi s použitím mechanizmu – cena položky je vc. ostatních rozpoctových nákladu 2. Položka neobsahuje: X 3. Zpusob merení: Udává se pocet kusu kompletní konstrukce nebo práce.
P | 76 | 74C631 |  | PRIPEVNENÍ KONZOLY ZV, NV, OV PRO SVISLÝ ZÁVES NA STOŽÁR | KUS | 18 | 0 | 0 |  |  | 0 | 0 | 2023_OTSKP | 0 | 3 |  |  | 0
PP
VV |  |  |  | "viz. soupis sestavení"
TS |  |  |  | 1. Položka obsahuje: – všechny náklady na montáž a materiál dodaného zarízení protikorozne ošetreného podle TKP se všemi pomocnými doplnujícími soucástmi a pracemi s použitím mechanizmu – cena položky je vc. ostatních rozpoctových nákladu 2. Položka neobsahuje: X 3. Zpusob merení: Udává se pocet kusu kompletní konstrukce nebo práce.
P | 77 | 74C632 |  | PRIPEVNENÍ KONZOLY ZV, NV, OV PRO "V" ZÁVES NA STOŽÁR | KUS | 40 | 0 | 0 |  |  | 0 | 0 | 2023_OTSKP | 0 | 3 |  |  | 0
PP
VV |  |  |  | "viz. soupis sestavení"
TS |  |  |  | 1. Položka obsahuje: – všechny náklady na montáž a materiál dodaného zarízení protikorozne ošetreného podle TKP se všemi pomocnými doplnujícími soucástmi a pracemi s použitím mechanizmu – cena položky je vc. ostatních rozpoctových nákladu 2. Položka neobsahuje: X 3. Zpusob merení: Udává se pocet kusu kompletní konstrukce nebo práce.
P | 78 | 74C633 |  | PRIPEVNENÍ KONZOLY ZV, NV, OV PRO SVISLÝ ZÁVES PREPONKY NA STOŽÁR | KUS | 4 | 0 | 0 |  |  | 0 | 0 | 2023_OTSKP | 0 | 3 |  |  | 0
PP
VV |  |  |  | "viz. soupis sestavení"
TS |  |  |  | 1. Položka obsahuje: – všechny náklady na montáž a materiál dodaného zarízení protikorozne ošetreného podle TKP se všemi pomocnými doplnujícími soucástmi a pracemi s použitím mechanizmu – cena položky je vc. ostatních rozpoctových nákladu 2. Položka neobsahuje: X 3. Zpusob merení: Udává se pocet kusu kompletní konstrukce nebo práce.
P | 79 | 74C641 |  | SVISLÝ ZÁVES 1-2 LAN ZV, NV, OV | KUS | 22 | 0 | 0 |  |  | 0 | 0 | 2023_OTSKP | 0 | 3 |  |  | 0
PP
VV |  |  |  | "viz. soupis sestavení"
TS |  |  |  | 1. Položka obsahuje: – všechny náklady na montáž a materiál dodaného zarízení protikorozne ošetreného podle TKP se všemi pomocnými doplnujícími soucástmi a pracemi s použitím mechanizmu – cena položky je vc. ostatních rozpoctových nákladu 2. Položka neobsahuje: X 3. Zpusob merení: Udává se pocet kusu kompletní konstrukce nebo práce.
P | 80 | 74C643 |  | V ZÁVES 1-2 LAN ZV, NV, OV | KUS | 43 | 0 | 0 |  |  | 0 | 0 | 2023_OTSKP | 0 | 3 |  |  | 0
PP
VV |  |  |  | "viz. soupis sestavení"
TS |  |  |  | 1. Položka obsahuje: – všechny náklady na montáž a materiál dodaného zarízení protikorozne ošetreného podle TKP se všemi pomocnými doplnujícími soucástmi a pracemi s použitím mechanizmu – cena položky je vc. ostatních rozpoctových nákladu 2. Položka neobsahuje: X 3. Zpusob merení: Udává se pocet kusu kompletní konstrukce nebo práce.
P | 81 | 74C645 |  | VOLNÝ ZÁVES 1-2 LAN ZV, NV, OV NAD BRÁNOU NA KONSTRUKCI | KUS | 10 | 0 | 0 |  |  | 0 | 0 | 2023_OTSKP | 0 | 3 |  |  | 0
PP
VV |  |  |  | "viz. soupis sestavení"
TS |  |  |  | 1. Položka obsahuje: – všechny náklady na montáž a materiál dodaného zarízení protikorozne ošetreného podle TKP se všemi pomocnými doplnujícími soucástmi a pracemi s použitím mechanizmu – cena položky je vc. ostatních rozpoctových nákladu 2. Položka neobsahuje: X 3. Zpusob merení: Udává se pocet kusu kompletní konstrukce nebo práce.
P | 82 | 74C652 |  | PROUDOVÉ SPOJENÍ DVOU LAN ZV, NV, OV | KUS | 2 | 0 | 0 |  |  | 0 | 0 | 2023_OTSKP | 0 | 3 |  |  | 0
PP
VV |  |  |  | "viz. soupis sestavení"
TS |  |  |  | 1. Položka obsahuje: – všechny náklady na montáž a materiál dodaného zarízení protikorozne ošetreného podle TKP se všemi pomocnými doplnujícími soucástmi a pracemi s použitím mechanizmu – cena položky je vc. ostatních rozpoctových nákladu 2. Položka neobsahuje: X 3. Zpusob merení: Udává se pocet kusu kompletní konstrukce nebo práce.
P | 83 | 74C653 |  | DISTANCNÍ ROZPERKA PRO 2-6 LAN ZV, NV, OV | KUS | 1 | 0 | 0 |  |  | 0 | 0 | 2023_OTSKP | 0 | 3 |  |  | 0
PP
VV |  |  |  | "viz. soupis sestavení"
TS |  |  |  | 1. Položka obsahuje: – všechny náklady na montáž a materiál dodaného zarízení protikorozne ošetreného podle TKP se všemi pomocnými doplnujícími soucástmi a pracemi s použitím mechanizmu – cena položky je vc. ostatních rozpoctových nákladu 2. Položka neobsahuje: X 3. Zpusob merení: Udává se pocet kusu kompletní konstrukce nebo práce.
P | 84 | 74C654 |  | LISOVANÁ SPOJKA DVOU LAN ZV, NV, OV | KUS | 4 | 0 | 0 |  |  | 0 | 0 | 2023_OTSKP | 0 | 3 |  |  | 0
PP
VV |  |  |  | "viz. soupis sestavení"
TS |  |  |  | 1. Položka obsahuje: – všechny náklady na montáž a materiál dodaného zarízení protikorozne ošetreného podle TKP se všemi pomocnými doplnujícími soucástmi a pracemi s použitím mechanizmu – cena položky je vc. ostatních rozpoctových nákladu 2. Položka neobsahuje: X 3. Zpusob merení: Udává se pocet kusu kompletní konstrukce nebo práce.
P | 85 | 74C655 |  | PRIPOJENÍ ZV, NV, OV 1-2 LANA NA TV | KUS | 28 | 0 | 0 |  |  | 0 | 0 | 2023_OTSKP | 0 | 3 |  |  | 0
PP
VV |  |  |  | "viz. soupis sestavení"
TS |  |  |  | 1. Položka obsahuje: – všechny náklady na montáž a materiál dodaného zarízení protikorozne ošetreného podle TKP se všemi pomocnými doplnujícími soucástmi a pracemi s použitím mechanizmu – cena položky je vc. ostatních rozpoctových nákladu 2. Položka neobsahuje: X 3. Zpusob merení: Udává se pocet kusu kompletní konstrukce nebo práce.
P | 86 | 74C661 |  | VLOŽENÁ IZOLACE V 1 LANE ZV, NV, OV | KUS | 2 | 0 | 0 |  |  | 0 | 0 | 2023_OTSKP | 0 | 3 |  |  | 0
PP
VV |  |  |  | "viz. soupis sestavení"
TS |  |  |  | 1. Položka obsahuje: – všechny náklady na montáž a materiál dodaného zarízení protikorozne ošetreného podle TKP se všemi pomocnými doplnujícími soucástmi a pracemi s použitím mechanizmu – cena položky je vc. ostatních rozpoctových nákladu 2. Položka neobsahuje: X 3. Zpusob merení: Udává se pocet kusu kompletní konstrukce nebo práce.
P | 87 | 74C671 |  | TAŽENÍ LANA PRO ZV, NV, OV - 120 MM2 CU | M | 3493 | 0 | 0 |  |  | 0 | 0 | 2023_OTSKP | 0 | 3 |  |  | 0
PP
VV |  |  |  | "viz. soupis sestavení"
TS |  |  |  | 1. Položka obsahuje: – všechny náklady na montáž a materiál dodaného zarízení protikorozne ošetreného podle TKP se všemi pomocnými doplnujícími soucástmi a pracemi s použitím mechanizmu – cena položky je vc. ostatních rozpoctových nákladu 2. Položka neobsahuje: X 3. Zpusob merení: Merí se metr délkový v ose vodice nebo lana.
P | 88 | 74C711 |  | POHON ODPOJOVACE MOTOROVÝ | KUS | 5 | 0 | 0 |  |  | 0 | 0 | 2023_OTSKP | 0 | 3 |  |  | 0
PP
VV |  |  |  | "viz. soupis sestavení"
TS |  |  |  | 1. Položka obsahuje: – všechny náklady na montáž a materiál dodaného zarízení protikorozne ošetreného podle TKP se všemi pomocnými doplnujícími soucástmi a pracemi s použitím mechanizmu – cena položky je vc. ostatních rozpoctových nákladu 2. Položka neobsahuje: X 3. Zpusob merení: Udává se pocet kusu kompletní konstrukce nebo práce.
P | 89 | 74C713 |  | ODPOJOVAC NEBO ODPÍNAC NA STOŽÁRU TV | KUS | 5 | 0 | 0 |  |  | 0 | 0 | 2023_OTSKP | 0 | 3 |  |  | 0
PP
VV |  |  |  | "viz. soupis sestavení"
TS |  |  |  | 1. Položka obsahuje: – všechny náklady na montáž a materiál dodaného zarízení protikorozne ošetreného podle TKP se všemi pomocnými doplnujícími soucástmi a pracemi s použitím mechanizmu – cena položky je vc. ostatních rozpoctových nákladu 2. Položka neobsahuje: X 3. Zpusob merení: Udává se pocet kusu kompletní konstrukce nebo práce.
P | 90 | 74C715 |  | SPECIÁLNÍ ODPOJOVAC NEBO ODPÍNAC S UZEMNOVACÍM NOŽEM NA STOŽÁRU TV | KUS | 2 | 0 | 0 |  |  | 0 | 0 | 2023_OTSKP | 0 | 3 |  |  | 0
PP
VV |  |  |  | "viz. soupis sestavení"
TS |  |  |  | 1. Položka obsahuje: – všechny náklady na montáž a materiál dodaného zarízení protikorozne ošetreného podle TKP se všemi pomocnými doplnujícími soucástmi a pracemi s použitím mechanizmu – cena položky je vc. ostatních rozpoctových nákladu 2. Položka neobsahuje: X 3. Zpusob merení: Udává se pocet kusu kompletní konstrukce nebo práce.
P | 91 | 74C723 |  | SVOD Z NAPÁJECÍHO PREVESU NA TV LANEM 120 CU | KUS | 6 | 0 | 0 |  |  | 0 | 0 | 2023_OTSKP | 0 | 3 |  |  | 0
PP
VV |  |  |  | "viz. soupis sestavení"
TS |  |  |  | 1. Položka obsahuje: – všechny náklady na montáž a materiál dodaného zarízení protikorozne ošetreného podle TKP se všemi pomocnými doplnujícími soucástmi a pracemi s použitím mechanizmu – cena položky je vc. ostatních rozpoctových nákladu 2. Položka neobsahuje: X 3. Zpusob merení: Udává se pocet kusu kompletní konstrukce nebo práce.
P | 92 | 74C724 |  | SVOD Z DVOJITÉHO NAPÁJECÍHO PREVESU NA TV LANY 120 CU | KUS | 4 | 0 | 0 |  |  | 0 | 0 | 2023_OTSKP | 0 | 3 |  |  | 0
PP
VV |  |  |  | "viz. soupis sestavení"
TS |  |  |  | 1. Položka obsahuje: – všechny náklady na montáž a materiál dodaného zarízení protikorozne ošetreného podle TKP se všemi pomocnými doplnujícími soucástmi a pracemi s použitím mechanizmu – cena položky je vc. ostatních rozpoctových nákladu 2. Položka neobsahuje: X 3. Zpusob merení: Udává se pocet kusu kompletní konstrukce nebo práce.
P | 93 | 74C725 |  | SVOD Z TROJITÉHO NAPÁJECÍHO PREVESU NA TV LANY 120 CU | KUS | 2 | 0 | 0 |  |  | 0 | 0 | 2023_OTSKP | 0 | 3 |  |  | 0
PP
VV |  |  |  | "viz. soupis sestavení"
TS |  |  |  | 1. Položka obsahuje: – všechny náklady na montáž a materiál dodaného zarízení protikorozne ošetreného podle TKP se všemi pomocnými doplnujícími soucástmi a pracemi s použitím mechanizmu – cena položky je vc. ostatních rozpoctových nákladu 2. Položka neobsahuje: X 3. Zpusob merení: Udává se pocet kusu kompletní konstrukce nebo práce.
P | 94 | 74C732 |  | PREKLENUTÍ VLOŽENÉ IZOLACE | KUS | 2 | 0 | 0 |  |  | 0 | 0 | 2023_OTSKP | 0 | 3 |  |  | 0
PP
VV |  |  |  | "viz. soupis sestavení"
TS |  |  |  | 1. Položka obsahuje: – všechny náklady na montáž a materiál dodaného zarízení protikorozne ošetreného podle TKP se všemi pomocnými doplnujícími soucástmi a pracemi s použitím mechanizmu – cena položky je vc. ostatních rozpoctových nákladu 2. Položka neobsahuje: X 3. Zpusob merení: Udává se pocet kusu kompletní konstrukce nebo práce.
P | 95 | 74C733 |  | PROUDOVÉ PROPOJENÍ SESTAV TV | KUS | 24 | 0 | 0 |  |  | 0 | 0 | 2023_OTSKP | 0 | 3 |  |  | 0
PP
VV |  |  |  | "viz. soupis sestavení"
TS |  |  |  | 1. Položka obsahuje: – všechny náklady na montáž a materiál dodaného zarízení protikorozne ošetreného podle TKP se všemi pomocnými doplnujícími soucástmi a pracemi s použitím mechanizmu – cena položky je vc. ostatních rozpoctových nákladu 2. Položka neobsahuje: X 3. Zpusob merení: Udává se pocet kusu kompletní konstrukce nebo práce.
P | 96 | 74C742 |  | PRIPEVNENÍ KOTEVNÍ LIŠTY NAPÁJECÍHO PREVESU SE 2-4 TRMENY NA STOŽÁR TV | KUS | 1 | 0 | 0 |  |  | 0 | 0 | 2023_OTSKP | 0 | 3 |  |  | 0
PP
VV |  |  |  | "viz. soupis sestavení"
TS |  |  |  | 1. Položka obsahuje: – všechny náklady na montáž a materiál dodaného zarízení protikorozne ošetreného podle TKP se všemi pomocnými doplnujícími soucástmi a pracemi s použitím mechanizmu – cena položky je vc. ostatních rozpoctových nákladu 2. Položka neobsahuje: X 3. Zpusob merení: Udává se pocet kusu kompletní konstrukce nebo práce.
P | 97 | 74C743 |  | PRIPEVNENÍ KOTEVNÍ LIŠTY NAPÁJECÍHO PREVESU SE 3-6 TRMENY NA STOŽÁR TV | KUS | 2 | 0 | 0 |  |  | 0 | 0 | 2023_OTSKP | 0 | 3 |  |  | 0
PP
VV |  |  |  | "viz. soupis sestavení"
TS |  |  |  | 1. Položka obsahuje: – všechny náklady na montáž a materiál dodaného zarízení protikorozne ošetreného podle TKP se všemi pomocnými doplnujícími soucástmi a pracemi s použitím mechanizmu – cena položky je vc. ostatních rozpoctových nákladu 2. Položka neobsahuje: X 3. Zpusob merení: Udává se pocet kusu kompletní konstrukce nebo práce.
P | 98 | 74C752 |  | PODPERNÝ IZOLÁTOR PRO NV NA LIŠTE, BRÁNE, STOŽÁRU | KUS | 4 | 0 | 0 |  |  | 0 | 0 | 2023_OTSKP | 0 | 3 |  |  | 0
PP
VV |  |  |  | "viz. soupis sestavení"
TS |  |  |  | 1. Položka obsahuje: – všechny náklady na montáž a materiál dodaného zarízení protikorozne ošetreného podle TKP se všemi pomocnými doplnujícími soucástmi a pracemi s použitím mechanizmu – cena položky je vc. ostatních rozpoctových nákladu 2. Položka neobsahuje: X 3. Zpusob merení: Udává se pocet kusu kompletní konstrukce nebo práce.
P | 99 | 74C791 |  | RUCNÍ TAŽENÍ LANA NAPÁJECÍCH PREVESU 70 MM2 BZ | M | 12 | 0 | 0 |  |  | 0 | 0 | 2023_OTSKP | 0 | 3 |  |  | 0
PP
VV |  |  |  | "viz. soupis sestavení"
TS |  |  |  | 1. Položka obsahuje: – všechny náklady na montáž a materiál dodaného zarízení protikorozne ošetreného podle TKP se všemi pomocnými doplnujícími soucástmi a pracemi s použitím mechanizmu – cena položky je vc. ostatních rozpoctových nákladu 2. Položka neobsahuje: X 3. Zpusob merení: Merí se metr délkový v ose vodice nebo lana.
P | 100 | 74C793 |  | RUCNÍ TAŽENÍ LANA NAPÁJECÍCH PREVESU 120 MM2 CU | M | 280 | 0 | 0 |  |  | 0 | 0 | 2023_OTSKP | 0 | 3 |  |  | 0
PP
VV |  |  |  | "viz. soupis sestavení"
TS |  |  |  | 1. Položka obsahuje: – všechny náklady na montáž a materiál dodaného zarízení protikorozne ošetreného podle TKP se všemi pomocnými doplnujícími soucástmi a pracemi s použitím mechanizmu – cena položky je vc. ostatních rozpoctových nákladu 2. Položka neobsahuje: X 3. Zpusob merení: Merí se metr délkový v ose vodice nebo lana.
P | 101 | 74C810 |  | UPEVNENÍ KONZOLY - STREDOVÉ, STRANOVÉ | KUS | 156 | 0 | 0 |  |  | 0 | 0 | 2023_OTSKP | 0 | 3 |  |  | 0
PP
VV |  |  |  | "viz. soupis sestavení"
TS |  |  |  | 1. Položka obsahuje: – všechny náklady na montáž a materiál dodaného zarízení protikorozne ošetreného podle TKP se všemi pomocnými doplnujícími soucástmi a pracemi s použitím mechanizmu – cena položky je vc. ostatních rozpoctových nákladu 2. Položka neobsahuje: X 3. Zpusob merení: Udává se pocet kusu kompletní konstrukce nebo práce.
P | 102 | 74C820 |  | UPEVNENÍ DVOU KONZOL | KUS | 17 | 0 | 0 |  |  | 0 | 0 | 2023_OTSKP | 0 | 3 |  |  | 0
PP
VV |  |  |  | "viz. soupis sestavení"
TS |  |  |  | 1. Položka obsahuje: – všechny náklady na montáž a materiál dodaného zarízení protikorozne ošetreného podle TKP se všemi pomocnými doplnujícími soucástmi a pracemi s použitím mechanizmu – cena položky je vc. ostatních rozpoctových nákladu 2. Položka neobsahuje: X 3. Zpusob merení: Udává se pocet kusu kompletní konstrukce nebo práce.
P | 103 | 74C913 |  | OMEZOVAC PREPETÍ NA STOŽÁRU VCETNE PRIPOJENÍ NA TV, OV, NV | KUS | 3 | 0 | 0 |  |  | 0 | 0 | 2023_OTSKP | 0 | 3 |  |  | 0
PP
VV |  |  |  | "viz. soupis sestavení"
TS |  |  |  | 1. Položka obsahuje: – všechny náklady na montáž a materiál dodaného zarízení protikorozne ošetreného podle TKP se všemi pomocnými doplnujícími soucástmi a pracemi s použitím mechanizmu – cena položky je vc. ostatních rozpoctových nákladu 2. Položka neobsahuje: X 3. Zpusob merení: Udává se pocet kusu kompletní konstrukce nebo práce.
P | 104 | 74C951 |  | MONTÁŽNÍ LÁVKA NA STOŽÁR | KUS | 3 | 0 | 0 |  |  | 0 | 0 | 2023_OTSKP | 0 | 3 |  |  | 0
PP
VV |  |  |  | "viz. soupis sestavení"
TS |  |  |  | 1. Položka obsahuje: – všechny náklady na montáž a materiál dodaného zarízení protikorozne ošetreného podle TKP se všemi pomocnými doplnujícími soucástmi a pracemi s použitím mechanizmu – cena položky je vc. ostatních rozpoctových nákladu 2. Položka neobsahuje: X 3. Zpusob merení: Udává se pocet kusu kompletní konstrukce nebo práce.
P | 105 | 74C953 |  | OVLÁDACÍ A BOCNÍ LÁVKA DO "L" | KUS | 2 | 0 | 0 |  |  | 0 | 0 | 2023_OTSKP | 0 | 3 |  |  | 0
PP
VV |  |  |  | "viz. soupis sestavení"
TS |  |  |  | 1. Položka obsahuje: – všechny náklady na montáž a materiál dodaného zarízení protikorozne ošetreného podle TKP se všemi pomocnými doplnujícími soucástmi a pracemi s použitím mechanizmu – cena položky je vc. ostatních rozpoctových nákladu 2. Položka neobsahuje: X 3. Zpusob merení: Udává se pocet kusu kompletní konstrukce nebo práce.
P | 106 | 74C955 |  | ŽEBRÍK PRO OVLÁDACÍ LÁVKU | KUS | 2 | 0 | 0 |  |  | 0 | 0 | 2023_OTSKP | 0 | 3 |  |  | 0
PP
VV |  |  |  | "viz. soupis sestavení"
TS |  |  |  | 1. Položka obsahuje: – všechny náklady na montáž a materiál dodaného zarízení protikorozne ošetreného podle TKP se všemi pomocnými doplnujícími soucástmi a pracemi s použitím mechanizmu – cena položky je vc. ostatních rozpoctových nákladu 2. Položka neobsahuje: X 3. Zpusob merení: Udává se pocet kusu kompletní konstrukce nebo práce.
P | 107 | 74C958 |  | BETONOVÝ DÍLEC | KUS | 1 | 0 | 0 |  |  | 0 | 0 | 2023_OTSKP | 0 | 3 |  |  | 0
PP
VV |  |  |  | "viz. soupis sestavení"
TS |  |  |  | 1. Položka obsahuje: – všechny náklady na montáž a materiál dodaného zarízení protikorozne ošetreného podle TKP se všemi pomocnými doplnujícími soucástmi a pracemi s použitím mechanizmu – cena položky je vc. ostatních rozpoctových nákladu 2. Položka neobsahuje: X 3. Zpusob merení: Udává se pocet kusu kompletní konstrukce nebo práce.
P | 108 | 74C964 |  | PRIPEVNENÍ NÁVESTNÍHO ŠTÍTU DO SESTAVY TV | KUS | 3 | 0 | 0 |  |  | 0 | 0 | 2023_OTSKP | 0 | 3 |  |  | 0
PP
VV |  |  |  | "viz. soupis sestavení"
TS |  |  |  | 1. Položka obsahuje: – všechny náklady na montáž a materiál dodaného zarízení protikorozne ošetreného podle TKP se všemi pomocnými doplnujícími soucástmi a pracemi s použitím mechanizmu – cena položky je vc. ostatních rozpoctových nákladu 2. Položka neobsahuje: X 3. Zpusob merení: Udává se pocet kusu kompletní konstrukce nebo práce.
P | 109 | 74C967 |  | VÝSTRAŽNÁ TABULKA NA STOŽÁRU TV NEBO KONSTRUKCI | KUS | 79 | 0 | 0 |  |  | 0 | 0 | 2023_OTSKP | 0 | 3 |  |  | 0
PP
VV |  |  |  | "viz. soupis sestavení"
TS |  |  |  | 1. Položka obsahuje: – všechny náklady na montáž a materiál dodaného zarízení protikorozne ošetreného podle TKP se všemi pomocnými doplnujícími soucástmi a pracemi s použitím mechanizmu – cena položky je vc. ostatních rozpoctových nákladu 2. Položka neobsahuje: X 3. Zpusob merení: Udává se pocet kusu kompletní konstrukce nebo práce.
P | 110 | 74C968 |  | TABULKA CÍSLOVÁNÍ STOŽÁRU NEBO POHONU ODPOJOVACE | KUS | 95 | 0 | 0 |  |  | 0 | 0 | 2023_OTSKP | 0 | 3 |  |  | 0
PP
VV |  |  |  | "viz. soupis sestavení"
TS |  |  |  | 1. Položka obsahuje: – všechny náklady na montáž a materiál dodaného zarízení protikorozne ošetreného podle TKP se všemi pomocnými doplnujícími soucástmi a pracemi s použitím mechanizmu – cena položky je vc. ostatních rozpoctových nákladu 2. Položka neobsahuje: X 3. Zpusob merení: Udává se pocet kusu kompletní konstrukce nebo práce.
P | 111 | 74C973 |  | ÚPRAVY STÁVAJÍCÍHO TV - PROVIZORNÍ STAVY ZA 100 M ZPROVOZNOVANÉ SKUPINY | KUS | 41 | 0 | 0 |  |  | 0 | 0 | 2023_OTSKP | 0 | 3 |  |  | 0
PP
VV |  |  |  | "viz. technická zpráva"
TS |  |  |  | 1. Položka obsahuje: – veškeré další práce a úpravy na stávajícím TV, nutné ke zprovoznení TV 2. Položka neobsahuje: X 3. Zpusob merení: Kusem se rozumí 100 m úseku stávající elektrifikované koleje. (Trat´a malá žst. 5-10 ks, velká žst. 20-40 ks.)
P | 112 | 74C975 |  | AKTUALIZACE TV DLE KOLEJOVÝCH POSTUPU ZA 100 M ZPROVOZNOVANÉ SKUPINY | KUS | 58 | 0 | 0 |  |  | 0 | 0 | 2023_OTSKP | 0 | 3 |  |  | 0
PP
VV |  |  |  | "viz. technická zpráva"
TS |  |  |  | 1. Položka obsahuje: – veškeré další práce na aktualizaci TV po každém stavebním postupu 2. Položka neobsahuje: X 3. Zpusob merení: Kusem se rozumí 100 m úseku elektrifikované koleje x stavební postup.
P | 113 | 74CF11 |  | TAŽNÉ HNACÍ VOZIDLO K PRACOVNÍM SOUPRAVÁM (PRO VODICE - MONTÁŽ) | HOD | 1543 | 0 | 0 |  |  | 0 | 0 | 2023_OTSKP | 0 | 3 |  |  | 0
PP
VV |  |  |  | "viz. technická zpráva"
TS |  |  |  | 1. Položka obsahuje: – kolejové mechanizmy pro výstavbu trakcního vedení – dopravu kolejových mechanismu z materského depa do prostoru stavby a zpet 2. Položka neobsahuje: X 3. Zpusob merení: Udává se cas v hodinách bez pohotovostních stavu vozidla.
P | 114 | R74C711 |  | SPECIÁLNÍ POHON ODPOJOVACE MOTOROVÝ, OVLÁDANÝ DÁLKOVE PRES GSM SÍT VCETNE ANTÉNY A PRÍSLUŠENSTVÍ | KUS | 2 | 0 | 0 |  |  | 0 | 0 | 2023_OTSKP | 0 | 3 |  |  | 0
PP
VV |  |  |  | "viz. soupis sestavení"
TS |  |  |  | 1. Položka obsahuje: – všechny náklady na montáž a materiál dodaného zarízení protikorozne ošetreného podle TKP se všemi pomocnými doplnujícími soucástmi a pracemi s použitím mechanizmu – cena položky je vc. ostatních rozpoctových nákladu 2. Položka neobsahuje: X 3. Zpusob merení: Udává se pocet kusu kompletní konstrukce nebo práce.
P | 115 | R74C976 |  | AKTUALIZACE VÝKRESU NV V RÁMCI POSTUPU VÝSTAVBY | KUS | 2 | 0 | 0 |  |  | 0 | 0 | R | 0 | 3 |  |  | 0
PP
VV |  |  |  | "viz. technická zpráva"
TS |  |  |  | 1. Položka obsahuje: – veškeré další práce na aktualizaci výkresu Napájecího vedení v prubehu výstavby 2. Položka neobsahuje: X 3. Zpusob merení: Udává se pocet kusu kompletní konstrukce nebo práce.
SD |  | 74F |  | ruzné TV | [6 empty] | 0 | 0
P | 116 | 74F231 |  | BEZPECNOSTNÍ PRUH NA PODPERE TV CERNOŽLUTÝ | KUS | 5 | 0 | 0 |  |  | 0 | 0 | 2023_OTSKP | 0 | 3 |  |  | 0
PP
VV |  |  |  | "viz. soupis sestavení"
TS |  |  |  | 1. Položka obsahuje: – náter, ocištení, odrezivení a materiál (barva, redidlo, odrezovac), náter proveden dle TKP 2. Položka neobsahuje: X 3. Zpusob merení: Udává se pocet kusu kompletní konstrukce nebo práce.
P | 117 | 74F232 |  | BEZPECNOSTNÍ PRUH NA PODPERE TV BÍLOCERVENÝ | KUS | 32 | 0 | 0 |  |  | 0 | 0 | 2023_OTSKP | 0 | 3 |  |  | 0
PP
VV |  |  |  | "viz. soupis sestavení"
TS |  |  |  | 1. Položka obsahuje: – náter, ocištení, odrezivení a materiál (barva, redidlo, odrezovac), náter proveden dle TKP 2. Položka neobsahuje: X 3. Zpusob merení: Udává se pocet kusu kompletní konstrukce nebo práce.
P | 118 | 74F311 |  | MERENÍ PARAMETRU TV DYNAMICKÉ (MERÍCÍM VOZEM) | KM | 3.5 | 0 | 0 |  |  | 0 | 0 | 2023_OTSKP | 0 | 3 |  |  | 0
PP
VV |  |  |  | "viz. polohový plán, tabulka kotvení"
TS |  |  |  | 1. Položka obsahuje: – pronájem merící soupravy vcetne pracovníku pro uvedná merení, kolejové mechanizmy, vyhodnocení a závery z merení TV – dopravu kolejových mechanismu z materského depa do prostoru stavby a zpet 2. Položka neobsahuje: X 3. Zpusob merení: Merí se projeté kilometry pri merení, tj. bez režijních jízd.
P | 119 | 74F312 |  | MERENÍ PARAMETRU TV STATICKÉ | KM | 4.7 | 0 | 0 |  |  | 0 | 0 | 2023_OTSKP | 0 | 3 |  |  | 0
PP
VV |  |  |  | "viz. polohový plán, tabulka kotvení"
TS |  |  |  | 1. Položka obsahuje: – merení parametru TV pro revizi a dokumentaci skutecného provedení – dopravu kolejových mechanismu z materského depa do prostoru stavby a zpet 2. Položka neobsahuje: X 3. Zpusob merení: Merí se projeté kilometry pri merení, tj. bez režijních jízd.
P | 120 | 74F313 |  | MERENÍ ELEKTRICKÝCH VLASTNOSTÍ TV | KUS | 8 | 0 | 0 |  |  | 0 | 0 | 2023_OTSKP | 0 | 3 |  |  | 0
PP
VV |  |  |  | "viz. polohový plán, tabulka kotvení"
TS |  |  |  | 1. Položka obsahuje: – merení elektrických parametru TV pro zpracování revize – dopravu kolejových mechanismu z materského depa do prostoru stavby a zpet 2. Položka neobsahuje: X 3. Zpusob merení: Merí se1 kus elektrizované koleje
P | 121 | 74F317 |  | MERENÍ VZDÁLENOSTI CIZÍCH KONSTRUKCÍ OD ŽIVÉ CÁSTI TV ( MOSTY, NÁVESTIDLA APOD.) | KUS | 4 | 0 | 0 |  |  | 0 | 0 | 2023_OTSKP | 0 | 3 |  |  | 0
PP
VV |  |  |  | "viz. technická zpráva"
TS |  |  |  | 1. Položka obsahuje: – merení vzdálenosti OK od TV pro zpracování revize – dopravu kolejových mechanismu z materského depa do prostoru stavby a zpet 2. Položka neobsahuje: X 3. Zpusob merení: Merí se1 kus ukolejnené OK
P | 122 | 74F318 |  | MERENÍ PREDNÍCH HRAN STOŽÁRU TV S UPRESNENÍM MONTÁŽNÍCH PARAMETRU | KUS | 65 | 0 | 0 |  |  | 0 | 0 | 2023_OTSKP | 0 | 3 |  |  | 0
PP
VV |  |  |  | "viz. technická zpráva"
TS |  |  |  | 1. Položka obsahuje: – merení vzdálenosti PH TP pro další zpracování projektu – dopravu kolejových mechanismu z materského depa do prostoru stavby a zpet 2. Položka neobsahuje: X 3. Zpusob merení: Merí se 1 kus TP
P | 123 | 74F319 |  | MERENÍ VÝŠKY TK PROJEKTOVANÉ KOLEJE PRO UPRESNENÍ MONTÁŽNÍCH PARAMETRU TV | BOD | 65 | 0 | 0 |  |  | 0 | 0 | 2023_OTSKP | 0 | 3 |  |  | 0
PP
VV |  |  |  | "viz. technická zpráva"
TS |  |  |  | 1. Položka obsahuje: – merení výšky TK pro potrebu montážních prací na TV – dopravu kolejových mechanismu z materského depa do prostoru stavby a zpet 2. Položka neobsahuje: X 3. Zpusob merení: Merí se 1 kus TP
P | 124 | 74F320 |  | STABILIZACE PLASTIKOVÝM MEZNÍKEM | KUS | 65 | 0 | 0 |  |  | 0 | 0 | 2023_OTSKP | 0 | 3 |  |  | 0
PP
VV |  |  |  | "viz. technická zpráva"
TS |  |  |  | 1. Položka obsahuje: – osazení geodetické zn.pro merení vzdálenosti PH TP pro další zpracování projektu – dopravu kolejových mechanismu z materského depa do prostoru stavby a zpet 2. Položka neobsahuje: X 3. Zpusob merení: Merí se 1 kus základu
P | 125 | 74F321 |  | PROTOKOL ZPUSOBILOSTI | KUS | 1 | 0 | 0 |  |  | 0 | 0 | 2023_OTSKP | 0 | 3 |  |  | 0
PP
VV |  |  |  | "viz. technická zpráva"
TS |  |  |  | 1. Položka obsahuje: – vyhotovení dokladu právnickou osobou o trolejových vedeních a trakcních zarízeních 2. Položka neobsahuje: X 3. Zpusob merení: Udává se v ks. 1ks pro 1x SO, PS.
P | 126 | 74F322 |  | REVIZNÍ ZPRÁVA | KUS | 8 | 0 | 0 |  |  | 0 | 0 | 2023_OTSKP | 0 | 3 |  |  | 0
PP
VV |  |  |  | "viz. technická zpráva"
TS |  |  |  | 1. Položka obsahuje: – revizi autorizovaným revizním technikem na zarízeních trakcního vedení podle požadavku CSN, vcetne hodnocení 2. Položka neobsahuje: X 3. Zpusob merení: Udává se v ks. Výpocet dle ks elektrifikovaných kolejí, neutrální pole 4ks, velká žst. dle poctu stavebních postupu.
P | 127 | 74F323 |  | PROTOKOL UTZ | KUS | 1 | 0 | 0 |  |  | 0 | 0 | 2023_OTSKP | 0 | 3 |  |  | 0
PP
VV |  |  |  | "viz. technická zpráva"
TS |  |  |  | 1. Položka obsahuje: – protokol autorizovaným revizním technikem na zarízeních trakcního vedení podle požadavku CSN, vcetne hodnocení 2. Položka neobsahuje: X 3. Zpusob merení: Udává se v ks. 1ks pro 1xSO, 1xPS.
P | 128 | 74F334 |  | ZAMERENÍ SKUTECNÉHO PROVEDENÍ TV 2KOLEJ. TRAT, MALÉ ŽST. ZA 100M | KUS | 35 | 0 | 0 |  |  | 0 | 0 | 2023_OTSKP | 0 | 3 |  |  | 0
PP
VV |  |  |  | "viz. polohový plán"
TS |  |  |  | 1. Položka obsahuje: – geodetickou cinnost po výstavbe TV 2. Položka neobsahuje: X 3. Zpusob merení: Merí se 1 kus za každých 100m TV
P | 129 | 74R000R |  | Kontrolní zamerení základu TV | KUS | 65 | 0 | 0 |  |  | 0 | 0 | R | 0 | 3 |  |  | 0
PP
VV |  |  |  | "viz Stavební tabulka"
TS
P | 130 | 74R001R |  | Vytýcení výšky TK projektované koleje | BOD | 65 | 0 | 0 |  |  | 0 | 0 | R | 0 | 3 |  |  | 0
PP
VV |  |  |  | "viz Stavební tabulka"
TS
P | 131 | 74R010R |  | Zamerení skutecného stavu trakcního vedení - 1 stožár | KUS | 65 | 0 | 0 |  |  | 0 | 0 | R | 0 | 3 |  |  | 0
PP
VV |  |  |  | "viz Stavební tabulka"
TS
SD |  | 74F4 |  | Demontáže (TV) | [6 empty] | 0 | 0
P | 132 | 74EF11 |  | HNACÍ KOLEJOVÁ VOZIDLA DEMONTÁŽNÍCH SOUPRAV PRO PRÁCE NA TV | HOD | 488 | 0 | 0 |  |  | 0 | 0 | 2023_OTSKP | 0 | 3 |  |  | 0
PP
VV |  |  |  | "viz. technická zpráva"
TS |  |  |  | 1. Položka obsahuje: – kolejové mechanizmy demontáže TV – dopravu kolejových mechanismu z materského depa do prostoru stavby a zpet 2. Položka neobsahuje: X 3. Zpusob merení: Udává se cas v hodinách bez pohotovostních stavu vozidla.
P | 133 | 74F411 |  | DEMONTÁŽ BETONOVÝCH ZÁKLADU TV | M3 | 225 | 0 | 0 |  |  | 0 | 0 | 2023_OTSKP | 0 | 3 |  |  | 0
PP
VV |  |  |  | "viz. polohový plán"
TS |  |  |  | 1. Položka obsahuje: – demontáž stávajícího betonového základu se všemi pomocnými doplnujícími úpravami pro uvedení do požadovaného stavu a s prepravou a dovozem potrebných mechanizmu k uvedené cinnosti – naložení vybouraného materiálu na dopravní prostredek 2. Položka neobsahuje: – odvoz vybouraného materiálu – poplatek za likvidaci odpadu (nacení se dle SSD 0) 3. Zpusob merení: Merí se metr krychlový.
P | 134 | 74F421 |  | DEMONTÁŽ KOTEVNÍCH SLOUPKU | KUS | 6 | 0 | 0 |  |  | 0 | 0 | 2023_OTSKP | 0 | 3 |  |  | 0
PP
VV |  |  |  | "viz. polohový plán"
TS |  |  |  | 1. Položka obsahuje: – všechny náklady na demontáž stávajícího zarízení se všemi pomocnými doplnujícími úpravami pro jeho likvidaci – naložení a odvoz vybouraného materiálu 2. Položka neobsahuje: – základ – poplatek za likvidaci odpadu (nacení se dle SSD 0) 3. Zpusob merení: Udává se pocet kusu kompletní konstrukce nebo práce.
P | 135 | 74F422 |  | DEMONTÁŽ OCELOVÝCH STOŽÁRU TRUBKOVÝCH NEBO PROFILOVÝCH | KUS | 62 | 0 | 0 |  |  | 0 | 0 | 2023_OTSKP | 0 | 3 |  |  | 0
PP
VV |  |  |  | "viz. polohový plán"
TS |  |  |  | 1. Položka obsahuje: – všechny náklady na demontáž stávajícího zarízení se všemi pomocnými doplnujícími úpravami pro jeho likvidaci – naložení a odvoz vybouraného materiálu na urcené místo pro stavbu 2. Položka neobsahuje: – poplatek za likvidaci odpadu (nacení se dle SSD 0) 3. Zpusob merení: Udává se pocet kusu kompletní konstrukce nebo práce.
P | 136 | 74F423 |  | DEMONTÁŽ OCELOVÝCH STOŽÁRU PRÍHRADOVÝCH | KUS | 20 | 0 | 0 |  |  | 0 | 0 | 2023_OTSKP | 0 | 3 |  |  | 0
PP
VV |  |  |  | "viz. polohový plán"
TS |  |  |  | 1. Položka obsahuje: – všechny náklady na demontáž stávajícího zarízení se všemi pomocnými doplnujícími úpravami pro jeho likvidaci – naložení a odvoz vybouraného materiálu na urcené místo pro stavbu 2. Položka neobsahuje: – poplatek za likvidaci odpadu (nacení se dle SSD 0) 3. Zpusob merení: Udává se pocet kusu kompletní konstrukce nebo práce.
P | 137 | 74F425 |  | DEMONTÁŽ BRAN A KRAKORCU (VCETNE VYVEŠENÍ A UKONCENÍ) | KUS | 5 | 0 | 0 |  |  | 0 | 0 | 2023_OTSKP | 0 | 3 |  |  | 0
PP
VV |  |  |  | "viz. polohový plán"
TS |  |  |  | 1. Položka obsahuje: – všechny náklady na demontáž stávajícího zarízení se všemi pomocnými doplnujícími úpravami pro jeho likvidaci – naložení a odvoz vybouraného materiálu na urcené místo pro stavbu 2. Položka neobsahuje: – poplatek za likvidaci odpadu (nacení se dle SSD 0) 3. Zpusob merení: Udává se pocet kusu kompletní konstrukce nebo práce.
P | 138 | 74F426 |  | DEMONTÁŽ MONTÁŽNÍ LÁVKY PRO ODPOJOVAC | KUS | 5 | 0 | 0 |  |  | 0 | 0 | 2023_OTSKP | 0 | 3 |  |  | 0
PP
VV |  |  |  | "viz. polohový plán"
TS |  |  |  | 1. Položka obsahuje: – všechny náklady na demontáž stávajícího zarízení se všemi pomocnými doplnujícími úpravami pro jeho likvidaci – naložení a odvoz vybouraného materiálu na urcené místo pro stavbu 2. Položka neobsahuje: – poplatek za likvidaci odpadu (nacení se dle SSD 0) 3. Zpusob merení: Udává se pocet kusu kompletní konstrukce nebo práce.
P | 139 | 74F427 |  | DEMONTÁŽ OVLÁDACÍ LÁVKY PRO ODPOJOVAC VCETNE ŽEBRÍKU | KUS | 5 | 0 | 0 |  |  | 0 | 0 | 2023_OTSKP | 0 | 3 |  |  | 0
PP
VV |  |  |  | "viz. polohový plán"
TS |  |  |  | 1. Položka obsahuje: – všechny náklady na demontáž stávajícího zarízení se všemi pomocnými doplnujícími úpravami pro jeho likvidaci – naložení a odvoz vybouraného materiálu na urcené místo pro stavbu 2. Položka neobsahuje: – poplatek za likvidaci odpadu (nacení se dle SSD 0) 3. Zpusob merení: Udává se pocet kusu kompletní konstrukce nebo práce.
P | 140 | 74F429 |  | DEMONTÁŽ NESTANDARDNÍCH KOVOVÝCH KONSTRUKCÍ | KG | 50 | 0 | 0 |  |  | 0 | 0 | 2023_OTSKP | 0 | 3 |  |  | 0
PP
VV |  |  |  | "viz. polohový plán"
TS |  |  |  | 1. Položka obsahuje: – všechny náklady na demontáž stávajícího zarízení se všemi pomocnými doplnujícími úpravami pro jeho likvidaci – naložení a odvoz vybouraného materiálu na urcené místo pro stavbu 2. Položka neobsahuje: – poplatek za likvidaci odpadu (nacení se dle SSD 0) 3. Zpusob merení: Udává se hmotnost v kilogramech.
P | 141 | 74F432 |  | DEMONTÁŽ PRÍCNÝCH LAN SMEROVÝCH (VCETNE KOTVENÍ) | KUS | 5 | 0 | 0 |  |  | 0 | 0 | 2023_OTSKP | 0 | 3 |  |  | 0
PP
VV |  |  |  | "viz. polohový plán"
TS |  |  |  | 1. Položka obsahuje: – všechny náklady na demontáž stávajícího zarízení se všemi pomocnými doplnujícími úpravami pro jeho likvidaci – naložení a odvoz demontovaného materiálu na urcené místo pro stavbu 2. Položka neobsahuje: – poplatek za likvidaci odpadu (nacení se dle SSD 0) 3. Zpusob merení: Udává se pocet kusu kompletní konstrukce nebo práce.
P | 142 | 74F433 |  | DEMONTÁŽ OTOCNÝCH KONZOL TV VCETNE UPEVNENÍ | KUS | 71 | 0 | 0 |  |  | 0 | 0 | 2023_OTSKP | 0 | 3 |  |  | 0
PP
VV |  |  |  | "viz. polohový plán"
TS |  |  |  | 1. Položka obsahuje: – všechny náklady na demontáž stávajícího zarízení se všemi pomocnými doplnujícími úpravami pro jeho likvidaci – naložení a odvoz demontovaného materiálu na urcené místo pro stavbu 2. Položka neobsahuje: – poplatek za likvidaci odpadu (nacení se dle SSD 0) 3. Zpusob merení: Udává se pocet kusu kompletní konstrukce nebo práce.
P | 143 | 74F434 |  | DEMONTÁŽ KONZOL SIK VCETNE ZÁVESU | KUS | 14 | 0 | 0 |  |  | 0 | 0 | 2023_OTSKP | 0 | 3 |  |  | 0
PP
VV |  |  |  | "viz. polohový plán"
TS |  |  |  | 1. Položka obsahuje: – všechny náklady na demontáž stávajícího zarízení se všemi pomocnými doplnujícími úpravami pro jeho likvidaci – naložení a odvoz demontovaného materiálu na urcené místo pro stavbu 2. Položka neobsahuje: – poplatek za likvidaci odpadu (nacení se dle SSD 0) 3. Zpusob merení: Udává se pocet kusu kompletní konstrukce nebo práce.
P | 144 | 74F435 |  | DEMONTÁŽ ZÁVESU TV NA BRÁNE | KUS | 31 | 0 | 0 |  |  | 0 | 0 | 2023_OTSKP | 0 | 3 |  |  | 0
PP
VV |  |  |  | "viz. polohový plán"
TS |  |  |  | 1. Položka obsahuje: – všechny náklady na demontáž stávajícího zarízení se všemi pomocnými doplnujícími úpravami pro jeho likvidaci – naložení a odvoz demontovaného materiálu na urcené místo pro stavbu 2. Položka neobsahuje: – poplatek za likvidaci odpadu (nacení se dle SSD 0) 3. Zpusob merení: Udává se pocet kusu kompletní konstrukce nebo práce.
P | 145 | 74F437 |  | DEMONTÁŽ KONZOL ZV NEBO OV VCETNE ZÁVESU | KUS | 12 | 0 | 0 |  |  | 0 | 0 | 2023_OTSKP | 0 | 3 |  |  | 0
PP
VV |  |  |  | "viz. polohový plán"
TS |  |  |  | 1. Položka obsahuje: – všechny náklady na demontáž stávajícího zarízení se všemi pomocnými doplnujícími úpravami pro jeho likvidaci – naložení a odvoz demontovaného materiálu na urcené místo pro stavbu 2. Položka neobsahuje: – poplatek za likvidaci odpadu (nacení se dle SSD 0) 3. Zpusob merení: Udává se pocet kusu kompletní konstrukce nebo práce.
P | 146 | 74F438 |  | DEMONTÁŽ ODTAHU TR A NL (SPOLECNÝCH NEBO ODDELENÝCH) | KUS | 4 | 0 | 0 |  |  | 0 | 0 | 2023_OTSKP | 0 | 3 |  |  | 0
PP
VV |  |  |  | "viz. polohový plán"
TS |  |  |  | 1. Položka obsahuje: – všechny náklady na demontáž stávajícího zarízení se všemi pomocnými doplnujícími úpravami pro jeho likvidaci – naložení a odvoz demontovaného materiálu na urcené místo pro stavbu 2. Položka neobsahuje: – poplatek za likvidaci odpadu (nacení se dle SSD 0) 3. Zpusob merení: Udává se pocet kusu kompletní konstrukce nebo práce.
P | 147 | 74F442 |  | DEMONTÁŽ PEVNÝCH BODU VCETNE ZAKOTVENÍ | KUS | 8 | 0 | 0 |  |  | 0 | 0 | 2023_OTSKP | 0 | 3 |  |  | 0
PP
VV |  |  |  | "viz. polohový plán"
TS |  |  |  | 1. Položka obsahuje: – všechny náklady na demontáž stávajícího zarízení se všemi pomocnými doplnujícími úpravami pro jeho likvidaci – naložení a odvoz demontovaného materiálu na urcené místo pro stavbu 2. Položka neobsahuje: – poplatek za likvidaci odpadu (nacení se dle SSD 0) 3. Zpusob merení: Udává se pocet kusu kompletní konstrukce nebo práce.
P | 148 | 74F443 |  | DEMONTÁŽ KOTVENÍ TR NEBO NL PEVNÝCH | KUS | 8 | 0 | 0 |  |  | 0 | 0 | 2023_OTSKP | 0 | 3 |  |  | 0
PP
VV |  |  |  | "viz. polohový plán"
TS |  |  |  | 1. Položka obsahuje: – všechny náklady na demontáž stávajícího zarízení se všemi pomocnými doplnujícími úpravami pro jeho likvidaci – naložení a odvoz demontovaného materiálu na urcené místo pro stavbu 2. Položka neobsahuje: – poplatek za likvidaci odpadu (nacení se dle SSD 0) 3. Zpusob merení: Udává se pocet kusu kompletní konstrukce nebo práce.
P | 149 | 74F444 |  | DEMONTÁŽ KOTVENÍ TR NEBO NL POHYBLIVÝCH | KUS | 22 | 0 | 0 |  |  | 0 | 0 | 2023_OTSKP | 0 | 3 |  |  | 0
PP
VV |  |  |  | "viz. polohový plán"
TS |  |  |  | 1. Položka obsahuje: – všechny náklady na demontáž stávajícího zarízení se všemi pomocnými doplnujícími úpravami pro jeho likvidaci – naložení a odvoz demontovaného materiálu na urcené místo pro stavbu 2. Položka neobsahuje: – poplatek za likvidaci odpadu (nacení se dle SSD 0) 3. Zpusob merení: Udává se pocet kusu kompletní konstrukce nebo práce.
P | 150 | 74F445 |  | DEMONTÁŽ KOTVENÍ ZV, OV, NV VCETNE PRIPEVNOVACÍCH LIŠT | KUS | 4 | 0 | 0 |  |  | 0 | 0 | 2023_OTSKP | 0 | 3 |  |  | 0
PP
VV |  |  |  | "viz. polohový plán"
TS |  |  |  | 1. Položka obsahuje: – všechny náklady na demontáž stávajícího zarízení se všemi pomocnými doplnujícími úpravami pro jeho likvidaci – naložení a odvoz demontovaného materiálu na urcené místo pro stavbu 2. Položka neobsahuje: – poplatek za likvidaci odpadu (nacení se dle SSD 0) 3. Zpusob merení: Udává se pocet kusu kompletní konstrukce nebo práce.
P | 151 | 74F446 |  | DEMONTÁŽ ODPOJOVACE NEBO ODPÍNACE S POHONEM VCETNE TÁHEL A UPEVNOVACÍCH LIŠT | KUS | 6 | 0 | 0 |  |  | 0 | 0 | 2023_OTSKP | 0 | 3 |  |  | 0
PP
VV |  |  |  | "viz. polohový plán"
TS |  |  |  | 1. Položka obsahuje: – všechny náklady na demontáž stávajícího zarízení se všemi pomocnými doplnujícími úpravami pro jeho likvidaci – naložení a odvoz demontovaného materiálu na urcené místo pro stavbu 2. Položka neobsahuje: – poplatek za likvidaci odpadu (nacení se dle SSD 0) 3. Zpusob merení: Udává se pocet kusu kompletní konstrukce nebo práce.
P | 152 | 74F447 |  | DEMONTÁŽ KOTEVNÍ LIŠTY PREVESU NEBO SVODU Z ODPOJOVACE | KUS | 6 | 0 | 0 |  |  | 0 | 0 | 2023_OTSKP | 0 | 3 |  |  | 0
PP
VV |  |  |  | "viz. polohový plán"
TS |  |  |  | 1. Položka obsahuje: – všechny náklady na demontáž stávajícího zarízení se všemi pomocnými doplnujícími úpravami pro jeho likvidaci – naložení a odvoz demontovaného materiálu na urcené místo pro stavbu 2. Položka neobsahuje: – poplatek za likvidaci odpadu (nacení se dle SSD 0) 3. Zpusob merení: Udává se pocet kusu kompletní konstrukce nebo práce.
P | 153 | 74F449 |  | DEMONTÁŽ KOTVENÍ PREVESU - DVOJITÉ NEBO TROJITÉ LANO | KUS | 4 | 0 | 0 |  |  | 0 | 0 | 2023_OTSKP | 0 | 3 |  |  | 0
PP
VV |  |  |  | "viz. polohový plán"
TS |  |  |  | 1. Položka obsahuje: – všechny náklady na demontáž stávajícího zarízení se všemi pomocnými doplnujícími úpravami pro jeho likvidaci – naložení a odvoz demontovaného materiálu na urcené místo pro stavbu 2. Položka neobsahuje: – poplatek za likvidaci odpadu (nacení se dle SSD 0) 3. Zpusob merení: Udává se pocet kusu kompletní konstrukce nebo práce.
P | 154 | 74F452 |  | DEMONTÁŽ SVODU Z PREVESU NEBO Z ODPOJOVACE - DVOJITÉ NEBO TROJITÉ LANO | KUS | 13 | 0 | 0 |  |  | 0 | 0 | 2023_OTSKP | 0 | 3 |  |  | 0
PP
VV |  |  |  | "viz. polohový plán"
TS |  |  |  | 1. Položka obsahuje: – všechny náklady na demontáž stávajícího zarízení se všemi pomocnými doplnujícími úpravami pro jeho likvidaci – naložení a odvoz demontovaného materiálu na urcené místo pro stavbu 2. Položka neobsahuje: – poplatek za likvidaci odpadu (nacení se dle SSD 0) 3. Zpusob merení: Udává se pocet kusu kompletní konstrukce nebo práce.
P | 155 | 74F454 |  | DEMONTÁŽ BLESKOJISTEK A SVODICU PREPETÍ | KUS | 3 | 0 | 0 |  |  | 0 | 0 | 2023_OTSKP | 0 | 3 |  |  | 0
PP
VV |  |  |  | "viz. polohový plán"
TS |  |  |  | 1. Položka obsahuje: – všechny náklady na demontáž stávajícího zarízení se všemi pomocnými doplnujícími úpravami pro jeho likvidaci – naložení a odvoz demontovaného materiálu na urcené místo pro stavbu 2. Položka neobsahuje: – poplatek za likvidaci odpadu (nacení se dle SSD 0) 3. Zpusob merení: Udává se pocet kusu kompletní konstrukce nebo práce.
P | 156 | 74F455 |  | DEMONTÁŽ VEŠÁKU TROLEJE | KUS | 728 | 0 | 0 |  |  | 0 | 0 | 2023_OTSKP | 0 | 3 |  |  | 0
PP
VV |  |  |  | "viz. polohový plán"
TS |  |  |  | 1. Položka obsahuje: – všechny náklady na demontáž stávajícího zarízení se všemi pomocnými doplnujícími úpravami pro jeho likvidaci – naložení a odvoz demontovaného materiálu na urcené místo pro stavbu 2. Položka neobsahuje: – poplatek za likvidaci odpadu (nacení se dle SSD 0) 3. Zpusob merení: Udává se pocet kusu kompletní konstrukce nebo práce.
P | 157 | 74F456 |  | DEMONTÁŽ PROUDOVÝCH PROPOJENÍ PODÉLNÝCH A PRÍCNÝCH | KUS | 29 | 0 | 0 |  |  | 0 | 0 | 2023_OTSKP | 0 | 3 |  |  | 0
PP
VV |  |  |  | "viz. polohový plán"
TS |  |  |  | 1. Položka obsahuje: – všechny náklady na demontáž stávajícího zarízení se všemi pomocnými doplnujícími úpravami pro jeho likvidaci – naložení a odvoz demontovaného materiálu na urcené místo pro stavbu 2. Položka neobsahuje: – poplatek za likvidaci odpadu (nacení se dle SSD 0) 3. Zpusob merení: Udává se pocet kusu kompletní konstrukce nebo práce.
P | 158 | 74F457 |  | DEMONTÁŽ VLOŽENÝCH IZOLACÍ V PODÉLNÝCH A PRÍCNÝCH POLÍCH | KUS | 83 | 0 | 0 |  |  | 0 | 0 | 2023_OTSKP | 0 | 3 |  |  | 0
PP
VV |  |  |  | "viz. polohový plán"
TS |  |  |  | 1. Položka obsahuje: – všechny náklady na demontáž stávajícího zarízení se všemi pomocnými doplnujícími úpravami pro jeho likvidaci – naložení a odvoz demontovaného materiálu na urcené místo pro stavbu 2. Položka neobsahuje: – poplatek za likvidaci odpadu (nacení se dle SSD 0) 3. Zpusob merení: Udává se pocet kusu kompletní konstrukce nebo práce.
P | 159 | 74F458 |  | DEMONTÁŽ ROZPERNÝCH TYCÍ | KUS | 7 | 0 | 0 |  |  | 0 | 0 | 2023_OTSKP | 0 | 3 |  |  | 0
PP
VV |  |  |  | "viz. polohový plán"
TS |  |  |  | 1. Položka obsahuje: – všechny náklady na demontáž stávajícího zarízení se všemi pomocnými doplnujícími úpravami pro jeho likvidaci – naložení a odvoz demontovaného materiálu na urcené místo pro stavbu 2. Položka neobsahuje: – poplatek za likvidaci odpadu (nacení se dle SSD 0) 3. Zpusob merení: Udává se pocet kusu kompletní konstrukce nebo práce.
P | 160 | 74F463 |  | DEMONTÁŽ NÁVESTÍ PRO ELEKTRICKÝ PROVOZ | KUS | 6 | 0 | 0 |  |  | 0 | 0 | 2023_OTSKP | 0 | 3 |  |  | 0
PP
VV |  |  |  | "viz. polohový plán"
TS |  |  |  | 1. Položka obsahuje: – všechny náklady na demontáž stávajícího zarízení se všemi pomocnými doplnujícími úpravami pro jeho likvidaci – naložení a odvoz demontovaného materiálu na urcené místo pro stavbu 2. Položka neobsahuje: – poplatek za likvidaci odpadu (nacení se dle SSD 0) 3. Zpusob merení: Udává se pocet kusu kompletní konstrukce nebo práce.
P | 161 | 74F465 |  | DEMONTÁŽ TROLEJE VCETNE NÁSTAVKU STOCENÍM NA BUBEN | M | 5863 | 0 | 0 |  |  | 0 | 0 | 2023_OTSKP | 0 | 3 |  |  | 0
PP
VV |  |  |  | "viz. polohový plán"
TS |  |  |  | 1. Položka obsahuje: – všechny náklady na demontáž stávajícího zarízení se všemi pomocnými doplnujícími úpravami pro jeho likvidaci - naložení a odvoz demontovaného materiálu na urcené místo pro stavbu 2. Položka neobsahuje: – poplatek za likvidaci odpadu (nacení se dle SSD 0) 3. Zpusob merení: Merí se na metr délky vodice nebo lana.
P | 162 | 74F467 |  | DEMONTÁŽ LAN NOSNÝCH VCETNE NÁSTAVKU STOCENÍM NA BUBEN | M | 6101 | 0 | 0 |  |  | 0 | 0 | 2023_OTSKP | 0 | 3 |  |  | 0
PP
VV |  |  |  | "viz. polohový plán"
TS |  |  |  | 1. Položka obsahuje: – všechny náklady na demontáž stávajícího zarízení se všemi pomocnými doplnujícími úpravami pro jeho likvidaci - naložení a odvoz demontovaného materiálu na urcené místo pro stavbu 2. Položka neobsahuje: – poplatek za likvidaci odpadu (nacení se dle SSD 0) 3. Zpusob merení: Merí se na metr délky vodice nebo lana.
P | 163 | 74F469 |  | DEMONTÁŽ LAN ZV, NV, OV STOCENÍM NA BUBEN | M | 746 | 0 | 0 |  |  | 0 | 0 | 2023_OTSKP | 0 | 3 |  |  | 0
PP
VV |  |  |  | "viz. polohový plán"
TS |  |  |  | 1. Položka obsahuje: – všechny náklady na demontáž stávajícího zarízení se všemi pomocnými doplnujícími úpravami pro jeho likvidaci - naložení a odvoz demontovaného materiálu na urcené místo pro stavbu 2. Položka neobsahuje: – poplatek za likvidaci odpadu (nacení se dle SSD 0) 3. Zpusob merení: Merí se na metr délky vodice nebo lana.
P | 164 | 74F492 |  | DEMONTÁŽ - MANIPULACE SE SUTÍ NA STAVENIŠTI | tkm | 2730 | 0 | 0 |  |  | 0 | 0 | 2023_OTSKP | 0 | 3 |  |  | 0
PP
VV |  |  |  | "viz. polohový plán"
TS |  |  |  | 1. Položka obsahuje: – manipulace jakýmkoliv dopravním prostredkem a složení – prípadné prekládky na trase 2. Položka neobsahuje: – naložení vybouraného materiálu na dopravní prostredek (je zahrnuto ve zdrojové položce) – poplatky za likvidaci odpadu, nacení se položkami ze ssd 0 3. Zpusob merení: Výmera je souctem soucinu tun vyteženého v rostlém (puvodním) stavu nebo vybouraného materiálu a jednotlivých vzdáleností v kilometrech.
P | 165 | 74F493 |  | NAKLÁDÁNÍ SUTI NA DOPRAVNÍ PROSTREDEK | T | 546 | 0 | 0 |  |  | 0 | 0 | 2023_OTSKP | 0 | 3 |  |  | 0
PP
VV |  |  |  | "viz. polohový plán"
TS |  |  |  | 1. Položka obsahuje: – nakládání suti z demontovaných základu TV na dopravní prostredek 2. Položka neobsahuje: – prípadné prekládky na trase do 1 km – poplatky za likvidaci odpadu 3. Zpusob merení: Výmera je tuna vyteženého materiálu v rostlém (puvodním) stavu nebo vybouraného materiálu
SD |  | 990 |  | Poplatky za skládky | [6 empty] | 0 | 0
P | 166 | R015111 | 901 | NEOCENOVAT - POPLATKY ZA LIKVIDACI ODPADU NEKONTAMINOVANÝCH - 17 05 04 VYTEŽENÉ ZEMINY A HORNINY - I. TRÍDA TEŽITELNOSTI VCETNE DOPRAVY | T | 1600 | 0 | 0 |  |  | 0 | 0 | R | 0 | 3 |  |  | 0
PP |  |  |  | "Evidencní položka, Neocenovat v objektu SO/PS, položka se ocenuje pouze v objektu SO 90-90 Zpusob likvidace: recyklace, druhotné využití."
VV |  |  |  | <vv><r><t><vv><r><t><vv><r><t></t></r></vv> </t><v>1600.000000</v><vy>A</vy></r></vv> </t><v>1600.000000</v><vy>A</vy></r></vv> 1600.000000 = 1600,000 [A]
TS |  |  |  | "1. Položka obsahuje: – veškeré poplatky provozovateli skládky, recyklacní linky nebo jiného zarízení na zpracování nebo likvidaci odpadu související s prevzetím, uložením, zpracováním nebo likvidací odpadu – náklady spojené s dopravou z místa stavby na místo prevzetí provozovatelem skládky, recyklacní linky nebo jiného zarízení na zpracování nebo likvidaci odpadu – náklady spojené s vyložením a manipulací s materiálem v míste skládky 2. Položka neobsahuje: – náklady spojené s naložením a manipulací materiálem 3. Zpusob merení: Tunou se rozumí hmotnost odpadu vytrídeného v souladu se zákonem c. 541/2020 Sb., o nakládání s odpady, v platném znení."
P | 167 | R015140 | 901 | NEOCENOVAT - POPLATKY ZA LIKVIDACI ODPADU NEKONTAMINOVANÝCH - 17 01 01 BETON Z DEMOLIC OBJEKTU, ZÁKLADU TV, KULY A SLOUPY VCETNE DOPRAVY | T | 580 | 0 | 0 |  |  | 0 | 0 | R | 0 | 3 |  |  | 0
PP |  |  |  | "Evidencní položka, Neocenovat v objektu SO/PS, položka se ocenuje pouze v objektu SO 90-90 Zpusob likvidace: recyklace, druhotné využití."
VV |  |  |  | <vv><r><t><vv><r><t><vv><r><t></t></r></vv> </t><v>580.000000</v><vy>A</vy></r></vv> </t><v>580.000000</v><vy>A</vy></r></vv> 580.000000 = 580,000 [A]
TS |  |  |  | "1. Položka obsahuje: – veškeré poplatky provozovateli skládky, recyklacní linky nebo jiného zarízení na zpracování nebo likvidaci odpadu související s prevzetím, uložením, zpracováním nebo likvidací odpadu – náklady spojené s dopravou z místa stavby na místo prevzetí provozovatelem skládky, recyklacní linky nebo jiného zarízení na zpracování nebo likvidaci odpadu – náklady spojené s vyložením a manipulací s materiálem v míste skládky 2. Položka neobsahuje: – náklady spojené s naložením a manipulací materiálem 3. Zpusob merení: Tunou se rozumí hmotnost odpadu vytrídeného v souladu se zákonem c. 541/2020 Sb., o nakládání s odpady, v platném znení."
P | 168 | R015270 | 901 | NEOCENOVAT - POPLATKY ZA LIKVIDACI ODPADU NEKONTAMINOVANÝCH - 17 01 03 IZOLÁTORY PORCELÁNOVÉ VCETNE DOPRAVY | T | 4.15 | 0 | 0 |  |  | 0 | 0 | R | 0 | 3 |  |  | 0
PP |  |  |  | "Evidencní položka, Neocenovat v objektu SO/PS, položka se ocenuje pouze v objektu SO 90-90 V prípade možnosti je u odpadu uprednostnována recyklace pred skládkováním."
VV |  |  |  | <vv><r><t><vv><r><t><vv><r><t></t></r></vv> </t><v>4.150000</v><vy>A</vy></r></vv> </t><v>4.150000</v><vy>A</vy></r></vv> 4.150000 = 4,150 [A]
TS |  |  |  | 1. Položka obsahuje: – veškeré poplatky provozovateli skládky, recyklacní linky nebo jiného zarízení na zpracování nebo likvidaci odpadu související s prevzetím, uložením, zpracováním nebo likvidací odpadu – náklady spojené s dopravou z místa stavby na místo prevzetí provozovatelem skládky, recyklacní linky nebo jiného zarízení na zpracování nebo likvidaci odpadu – náklady spojené s vyložením a manipulací s materiálem v míste skládky 2. Položka neobsahuje: – náklady spojené s naložením a manipulací materiálem 3. Zpusob merení: Tunou se rozumí hmotnost odpadu vytrídeného v souladu se zákonem c. 541/2020 Sb., o nakládání s odpady, v platném znení.
P | 169 | R015310 | 901 | NEOCENOVAT - POPLATKY ZA LIKVIDACI ODPADU NEKONTAMINOVANÝCH - 16 02 14 ELEKTROŠROT (VYRAZENÁ ELEKTRICKÁ ZARÍZENÍ A PRÍSTROJE), VCETNE DOPRAVY | T | 1.2 | 0 | 0 |  |  | 0 | 0 | R | 0 | 3 |  |  | 0
PP |  |  |  | "Evidencní položka, Neocenovat v objektu SO/PS, položka se ocenuje pouze v objektu SO 90-90 Výzisk - prebírá Správa železnic"
VV |  |  |  | <vv><r><t><vv><r><t><vv><r><t></t></r></vv> </t><v>1.200000</v><vy>A</vy></r></vv> </t><v>1.200000</v><vy>A</vy></r></vv> 1.200000 = 1,200 [A]
TS |  |  |  | 1. Položka obsahuje: – veškeré poplatky provozovateli skládky, recyklacní linky nebo jiného zarízení na zpracování nebo likvidaci odpadu související s prevzetím, uložením, zpracováním nebo likvidací odpadu – náklady spojené s dopravou z místa stavby na místo prevzetí provozovatelem skládky, recyklacní linky nebo jiného zarízení na zpracování nebo likvidaci odpadu – náklady spojené s vyložením a manipulací s materiálem v míste skládky 2. Položka neobsahuje: – náklady spojené s naložením a manipulací materiálem 3. Zpusob merení: Tunou se rozumí hmotnost odpadu vytrídeného v souladu se zákonem c. 541/2020 Sb., o nakládání s odpady, v platném znení.
P | 170 | R015810 | 901 | NEOCENOVAT - POPLATKY ZA LIKVIDACI ODPADU NEKONTAMINOVANÝCH - 17 04 05 - ŽELEZNÝ A OCELOVÝ ŠROT, VCETNE DOPRAVY | T | 80.1 | 0 | 0 |  |  | 0 | 0 | R | 0 | 3 |  |  | 0
PP |  |  |  | "Evidencní položka, neocenovat v objektu SO/PS, položka se ocenuje pouze v objektu SO 90-90. Druhotná surovina - výkup"
VV |  |  |  | <vv><r><t><vv><r><t><vv><r><t></t></r></vv> </t><v>80.100000</v><vy>A</vy></r></vv> </t><v>80.100000</v><vy>A</vy></r></vv> 80.100000 = 80,100 [A]
TS |  |  |  | "1. Položka obsahuje: – veškeré poplatky provozovateli skládky, recyklacní linky nebo jiného zarízení na zpracování nebo likvidaci odpadu související s prevzetím, uložením, zpracováním nebo likvidací odpadu – náklady spojené s dopravou z místa stavby na místo prevzetí provozovatelem skládky, recyklacní linky nebo jiného zarízení na zpracování nebo likvidaci odpadu – náklady spojené s vyložením a manipulací s materiálem v míste skládky 2. Položka neobsahuje: – náklady spojené s naložením a manipulací materiálem 3. Zpusob merení: Tunou se rozumí hmotnost odpadu vytrídeného v souladu se zákonem c. 541/2020 Sb., o nakládání s odpady, v platném znení."
P | 171 | R015820 | 901 | NEOCENOVAT - POPLATKY ZA LIKVIDACI ODPADU NEKONTAMINOVANÝCH - 17 04 07 - ŠROT SMESNÝCH KOVU, VCETNE DOPRAVY | T | 1 | 0 | 0 |  |  | 0 | 0 |  | 0 | 3 |  |  | 0
PP |  |  |  | "Evidencní položka, neocenovat v objektu SO/PS, položka se ocenuje pouze v objektu SO 90-90. Druhotná surovina - výkup"
VV |  |  |  | <vv><r><t><vv><r><t><vv><r><t></t></r></vv> </t><v>1.000000</v><vy>A</vy></r></vv> </t><v>1.000000</v><vy>A</vy></r></vv> 1.000000 = 1,000 [A]
TS |  |  |  | "1. Položka obsahuje: – veškeré poplatky provozovateli skládky, recyklacní linky nebo jiného zarízení na zpracování nebo likvidaci odpadu související s prevzetím, uložením, zpracováním nebo likvidací odpadu – náklady spojené s dopravou z místa stavby na místo prevzetí provozovatelem skládky, recyklacní linky nebo jiného zarízení na zpracování nebo likvidaci odpadu – náklady spojené s vyložením a manipulací s materiálem v míste skládky 2. Položka neobsahuje: – náklady spojené s naložením a manipulací materiálem 3. Zpusob merení: Tunou se rozumí hmotnost odpadu vytrídeného v souladu se zákonem c. 541/2020 Sb., o nakládání s odpady, v platném znení."
P | 172 | R015840 | 901 | NEOCENOVAT - POPLATKY ZA LIKVIDACI ODPADU NEKONTAMINOVANÝCH - 17 04 01 - ODPAD MEDI A JEJÍCH SLITIN, VCETNE DOPRAVY | T | 17.3 | 0 | 0 |  |  | 0 | 0 | R | 0 | 3 |  |  | 0
PP |  |  |  | "Evidencní položka, neocenovat v objektu SO/PS, položka se ocenuje pouze v objektu SO 90-90. Druhotná surovina - výkup"
VV |  |  |  | <vv><r><t><vv><r><t><vv><r><t></t></r></vv> </t><v>17.300000</v><vy>A</vy></r></vv> </t><v>17.300000</v><vy>A</vy></r></vv> 17.300000 = 17,300 [A]
TS |  |  |  | "1. Položka obsahuje: – veškeré poplatky provozovateli skládky, recyklacní linky nebo jiného zarízení na zpracování nebo likvidaci odpadu související s prevzetím, uložením, zpracováním nebo likvidací odpadu – náklady spojené s dopravou z místa stavby na místo prevzetí provozovatelem skládky, recyklacní linky nebo jiného zarízení na zpracování nebo likvidaci odpadu – náklady spojené s vyložením a manipulací s materiálem v míste skládky 2. Položka neobsahuje: – náklady spojené s naložením a manipulací materiálem 3. Zpusob merení: Tunou se rozumí hmotnost odpadu vytrídeného v souladu se zákonem c. 541/2020 Sb., o nakládání s odpady, v platném znení."

## SO 23-81-01
SŽDC05 | [14 empty] | 3
S | Stavba: | 5533520002-zm05 |  | MŽU Ceská Trebová 30072024 cast 2 | [6 empty] | D.2.3.1 | 0 | AspeEsticon | 0 | 2
O | Objekt: | D.2.3.1 |  | Trakcní vedení | [9 empty] | 0.15 | 2
Typ | Poř. číslo | Kód položky | Varianta | Název položky | MJ | Množství | Jednotková hmotnost | Celková hmotnost |  |  | Jednotková cena |  | Cenové soustavy | 0.21
Dodávka
[9 empty] | Jednotková | Celkem | Jednotková | Celkem |  |  |  | Počet položek s nulovou cenou | 0
O1 |  | SO 23-81-01 |  | Úsek Severní spojovací kolej, trakcní vedení | [6 empty] | 0 | 0
SD |  | 74A |  | Základ TV | [6 empty] | 0 | 0
P | 1 | 74A110 |  | ZÁKLAD TV HLOUBENÝ V JAKÉKOLIV TRÍDE ZEMINY | M3 | 463 | 0 | 0 |  |  | 0 | 0 | 2023_OTSKP | 0 | 3 |  |  | 0
PP
VV |  |  |  | "viz. výkaz výmer základu, stožáru a bran"
TS |  |  |  | 1. Položka obsahuje: – zemní práce pro montáž výkopu vcetne bourání zpevnených ploch, dlažby a pod., uvedení narušeného okolí do puvodního stavu a naložení výkopku – úpravy spojené s uvolnením prostoru pro výkop napr. demontáž a montáž oplocení, zajištení výkopu pred zaplavením povrchovou vodou, pažení výkopu – dodávku, dopravu, montáž, pronájem mechanizmu a demontáž bednení – dodávku, dopravu a montáž svorníkového koše, technologické výztuže, kovaných svorníku aj. – prípadne provedení dutiny pro upevnení stožáru TV – dodávku, dopravu a uložení betonové smesi vcetne všech technologických opatrení spojené s realizací základu podle TKP 2. Položka neobsahuje: – prídavnou výztuž, svorníky, koše – odvoz výkopku (viz pol. 74A150) – poplatek za likvidaci odpadu (viz SSD 0) 3. Zpusob merení: Merí se metry kubické uložené betonové smesi.
P | 2 | 74A111 |  | ZAJIŠTENÍ VÝKOPU STUPNOVÝCH ZÁKLADU | M3 | 245 | 0 | 0 |  |  | 0 | 0 | 2023_OTSKP | 0 | 3 |  |  | 0
PP
VV |  |  |  | "viz. výkaz výmer základu, stožáru a bran"
TS |  |  |  | 1. Položka obsahuje: – zemní práce pro montáž výkopu , zajištení výkopu stupnovitých základu pred zaplavením povrchovou vodou, pažení výkopu – dodávku, dopravu, montáž, pronájem mechanizmu a demontáž bednení 2. Položka neobsahuje: – prídavnou výztuž, svorníky, koše – odvoz výkopku (viz pol. 74A150) – poplatek za likvidaci odpadu (viz SSD 0) 3. Zpusob merení: Merí se metry kubické uložené betonové smesi.
P | 3 | 74A112 |  | OCHRANA ZÁKLADU PO BETONÁŽI | KUS | 59 | 0 | 0 |  |  | 0 | 0 | 2023_OTSKP | 0 | 3 |  |  | 0
PP
VV |  |  |  | "viz. výkaz výmer základu, stožáru a bran"
TS |  |  |  | 1. Položka obsahuje: – zemní práce pro montáž výkopu , ochranu základu po betonáži,zakrytí základu geotextilíí a její následné odstranení – dodávku, dopravu, montáž, pronájem mechanizmu 2. Položka neobsahuje: – prídavnou výztuž, svorníky, koše – odvoz výkopku (viz pol. 74A150) – poplatek za likvidaci odpadu (viz SSD 0) 3. Zpusob merení: Merí se jako kus kompletní práce
P | 4 | 74A113 |  | PRÍPLATEK ZA RUCNÍ VÝKOP ZÁKLADU | M3 | 46 | 0 | 0 |  |  | 0 | 0 | 2023_OTSKP | 0 | 3 |  |  | 0
PP
VV |  |  |  | "viz. výkaz výmer základu, stožáru a bran"
TS |  |  |  | 1. Položka obsahuje: – príplatek za rucní výkop základu jakéhokoliv typu 2. Položka neobsahuje: X 3. Zpusob merení: Udává se pocet m3 výkopu kompletní montážní práce.
P | 5 | 74A115 |  | ZAMERENÍ VÝŠKY ZÁKLADU V PRÚBEHU VÝSTAVBY (PRO MONTÁŽ VÝSTROJE NA STOŽÁR) | KUS | 59 | 0 | 0 |  |  | 0 | 0 | 2023_OTSKP | 0 | 3 |  |  | 0
PP
VV |  |  |  | "viz. výkaz výmer základu, stožáru a bran"
TS |  |  |  | 1. Položka obsahuje: – zamerení skotecného provedení výšky jakéhokoliv typu základu vc.nabetonování 2. Položka neobsahuje: – prídavnou výztuž, svorníky, koše – odvoz výkopku (viz pol. 74A150) – poplatek za likvidaci odpadu (viz SSD 0) 3. Zpusob merení: Merí se jako kus kompletní práce
P | 6 | 74A116 |  | ZAMERENÍ SKUTECNÉHO PROVEDENÍ VÝŠKY ZÁKLADU/STOŽÁRU | KUS | 59 | 0 | 0 |  |  | 0 | 0 | 2023_OTSKP | 0 | 3 |  |  | 0
PP
VV |  |  |  | "viz. výkaz výmer základu, stožáru a bran"
TS |  |  |  | 1. Položka obsahuje: – zamerení skutecného provedení jakéhokoliv typu základu potrebné pro další montáž výstroje stožáru 2. Položka neobsahuje: – prídavnou výztuž, svorníky, koše – odvoz výkopku (viz pol. 74A150) – poplatek za likvidaci odpadu (viz SSD 0) 3. Zpusob merení: Merí se jako kus kompletní práce
P | 7 | 74A151 |  | MANIPULACE SE ZEMINOU Z VÝKOPU NA STAVENIŠTI | M3KM | 4630 | 0 | 0 |  |  | 0 | 0 | 2023_OTSKP | 0 | 3 |  |  | 0
PP
VV |  |  |  | "viz. výkaz výmer základu, stožáru a bran"
TS |  |  |  | 1. Položka obsahuje: – manipulace jakýmkoliv dopravním prostredkem a složení – prípadné prekládky na trase 2. Položka neobsahuje: – naložení vybouraného materiálu na dopravní prostredek (je zahrnuto ve zdrojové položce) – poplatky za likvidaci odpadu 3. Zpusob merení: Výmera je souctem soucinu metru krychlových vyteženého v rostlém (puvodním) stavu nebo vybouraného materiálu a jednotlivých vzdáleností v kilometrech.
P | 8 | 74A152 |  | NAKLÁDÁNÍ ZEMINY NA DOPRAVNÍ PROSTREDEK | T | 1200 | 0 | 0 |  |  | 0 | 0 | 2023_OTSKP | 0 | 3 |  |  | 0
PP
VV |  |  |  | "viz. výkaz výmer základu, stožáru a bran"
TS |  |  |  | 1. Položka obsahuje: – nakládání vytežené zeminy na dopravní prostredek 2. Položka neobsahuje: – prípadné prekládky na trase do 1 km – poplatky za likvidaci odpadu 3. Zpusob merení: Výmera je tuna vyteženého materiálu v rostlém (puvodním) stavu nebo vybouraného materiálu
P | 9 | 74A310 |  | PRÍDAVNÁ VÝZTUŽ PRO ZÁKLAD TV | KUS | 115 | 0 | 0 |  |  | 0 | 0 | 2023_OTSKP | 0 | 3 |  |  | 0
PP
VV |  |  |  | "viz. výkaz výmer základu, stožáru a bran"
TS |  |  |  | 1. Položka obsahuje: – montáž, materiál a dovoz kompletní ocelové výztuže základu TV (vc. technologické) 2. Položka neobsahuje: X 3. Zpusob merení: Udává se pocet kusu kompletní konstrukce nebo práce.
P | 10 | 74A320 |  | KOVANÝ SVORNÍK PRO ZÁKLAD TV | KUS | 170 | 0 | 0 |  |  | 0 | 0 | 2023_OTSKP | 0 | 3 |  |  | 0
PP
VV |  |  |  | "viz. výkaz výmer základu, stožáru a bran"
TS |  |  |  | 1. Položka obsahuje: – montáž, materiál, dovoz a protikorozní ošetrení kovaného svorníku pro základ TV 2. Položka neobsahuje: X 3. Zpusob merení: Udává se pocet kusu kompletní konstrukce nebo práce.
P | 11 | 74A330 |  | SVORNÍKOVÝ KOŠ PRO ZÁKLAD TV | KUS | 42 | 0 | 0 |  |  | 0 | 0 | 2023_OTSKP | 0 | 3 |  |  | 0
PP
VV |  |  |  | "viz. výkaz výmer základu, stožáru a bran"
TS |  |  |  | 1. Položka obsahuje: – montáž, materiál, dovoz a protikorozní ošetrení svorníkového koše pro základ TV 2. Položka neobsahuje: X 3. Zpusob merení: Udává se pocet kusu kompletní konstrukce nebo práce.
P | 12 | 74A340 |  | KOTEVNÍ SLOUPEK PRO ZÁKLAD TV | KUS | 8 | 0 | 0 |  |  | 0 | 0 | 2023_OTSKP | 0 | 3 |  |  | 0
PP
VV |  |  |  | "viz. výkaz výmer základu, stožáru a bran"
TS |  |  |  | 1. Položka obsahuje: – materiál, montáž a dopravné za kotevní sloupek 2. Položka neobsahuje: X 3. Zpusob merení: Udává se pocet kusu kompletní konstrukce nebo práce.
P | 13 | 74A450 |  | ÚPRAVA KABELU U ZÁKLADU TV | KUS | 59 | 0 | 0 |  |  | 0 | 0 | 2023_OTSKP | 0 | 3 |  |  | 0
PP
VV |  |  |  | "viz. výkaz výmer základu, stožáru a bran"
TS |  |  |  | 1. Položka obsahuje: montáž a materiál – rucní výkop v prumerné hloubce 80 cm a šírce 50 cm délky 30m – pažení nebo zajištení výkopu v nezbytném rozsahu – prípadné cerpání vody – úpravu kabelové trasy vcetne overení polohy 2. Položka neobsahuje: X 3. Zpusob merení: Udává se pocet kusu kompletní konstrukce nebo práce pro jeden základ.
P | 14 | 74AF11 |  | TAŽNÉ HNACÍ VOZIDLO K PRACOVNÍM SOUPRAVÁM (PRO ZÁKLADY - MONTÁŽ) | HOD | 623 | 0 | 0 |  |  | 0 | 0 | 2023_OTSKP | 0 | 3 |  |  | 0
PP
VV |  |  |  | "viz. technická zpráva"
TS |  |  |  | 1. Položka obsahuje: – kolejové mechanizmy pro výstavbu základu podper trakcního vedení – dopravu kolejových mechanismu z materského depa do prostoru stavby a zpet 2. Položka neobsahuje: X 3. Zpusob merení: Udává se cas v hodinách bez pohotovostních stavu vozidla.
SD |  | 74B |  | trakcní podpery/ Stožáry TV | [6 empty] | 0 | 0
P | 15 | 74B215 |  | STOŽÁR TV OCELOVÝ TRUBKOVÝ JEDNODUCHÝ NA SVORNÍKY, TYPU TS245 NEBO TSI245, DÉLKY DO 10 M VCETNE | KUS | 20 | 0 | 0 |  |  | 0 | 0 | 2023_OTSKP | 0 | 3 |  |  | 0
PP
VV |  |  |  | "viz. výkaz výmer základu, stožáru a bran"
TS |  |  |  | 1. Položka obsahuje: – montáž, materiál a dopravné stožáru typového provedení – protikorozní ošetrení stožáru dle TKP – konecnou regulaci stožáru po jeho zatížení 2. Položka neobsahuje: – základovou konstrukci 3. Zpusob merení: Udává se pocet kusu trakcních podper.
P | 16 | 74B216 |  | STOŽÁR TV OCELOVÝ TRUBKOVÝ JEDNODUCHÝ NA SVORNÍKY, TYPU TS245 NEBO TSI245, DÉLKY PRES 10 M DO 14 M VCETNE | KUS | 9 | 0 | 0 |  |  | 0 | 0 | 2023_OTSKP | 0 | 3 |  |  | 0
PP
VV |  |  |  | "viz. výkaz výmer základu, stožáru a bran"
TS |  |  |  | 1. Položka obsahuje: – montáž, materiál a dopravné stožáru typového provedení – protikorozní ošetrení stožáru dle TKP – konecnou regulaci stožáru po jeho zatížení 2. Položka neobsahuje: – základovou konstrukci 3. Zpusob merení: Udává se pocet kusu trakcních podper.
P | 17 | 74B217 |  | STOŽÁR TV OCELOVÝ TRUBKOVÝ JEDNODUCHÝ NA SVORNÍKY, TYPU TS324 NEBO TSI324, DÉLKY DO 10 M VCETNE | KUS | 2 | 0 | 0 |  |  | 0 | 0 | 2023_OTSKP | 0 | 3 |  |  | 0
PP
VV |  |  |  | "viz. výkaz výmer základu, stožáru a bran"
TS |  |  |  | 1. Položka obsahuje: – montáž, materiál a dopravné stožáru typového provedení – protikorozní ošetrení stožáru dle TKP – konecnou regulaci stožáru po jeho zatížení 2. Položka neobsahuje: – základovou konstrukci 3. Zpusob merení: Udává se pocet kusu trakcních podper.
P | 18 | 74B218 |  | STOŽÁR TV OCELOVÝ TRUBKOVÝ JEDNODUCHÝ NA SVORNÍKY, TYPU TS324 NEBO TSI324, DÉLKY PRES 10 M DO 14 M VCETNE | KUS | 10 | 0 | 0 |  |  | 0 | 0 | 2023_OTSKP | 0 | 3 |  |  | 0
PP
VV |  |  |  | "viz. výkaz výmer základu, stožáru a bran"
TS |  |  |  | 1. Položka obsahuje: – montáž, materiál a dopravné stožáru typového provedení – protikorozní ošetrení stožáru dle TKP – konecnou regulaci stožáru po jeho zatížení 2. Položka neobsahuje: – základovou konstrukci 3. Zpusob merení: Udává se pocet kusu trakcních podper.
P | 19 | 74B234 |  | STOŽÁR TV OCELOVÝ TRUBKOVÝ JEDNODUCHÝ BRÁNOVÝ NA SVORNÍKY, TYPU TBS245 NEBO TBSI245, DÉLKY PRES 10 M DO 14 M VCETNE | KUS | 1 | 0 | 0 |  |  | 0 | 0 | 2023_OTSKP | 0 | 3 |  |  | 0
PP
VV |  |  |  | "viz. výkaz výmer základu, stožáru a bran"
TS |  |  |  | 1. Položka obsahuje: – montáž, materiál a dopravné stožáru typového provedení – protikorozní ošetrení stožáru dle TKP – konecnou regulaci stožáru po jeho zatížení 2. Položka neobsahuje: – základovou konstrukci 3. Zpusob merení: Udává se pocet kusu trakcních podper.
P | 20 | 74B601 |  | STOŽÁR TV OCELOVÝ PRÍHRADOVÝ TYPU BP DÉLKY 9 M | KUS | 5 | 0 | 0 |  |  | 0 | 0 | 2023_OTSKP | 0 | 3 |  |  | 0
PP
VV |  |  |  | "viz. výkaz výmer základu, stožáru a bran"
TS |  |  |  | 1. Položka obsahuje: – montáž, materiál a dopravné stožáru typového provedení – protikorozní ošetrení stožáru dle TKP – konecnou regulaci stožáru po jeho zatížení vcetne podmazání patek 2. Položka neobsahuje: – základovou konstrukci 3. Zpusob merení: Udává se pocet kusu trakcních podper.
P | 21 | 74B602 |  | STOŽÁR TV OCELOVÝ PRÍHRADOVÝ TYPU BP DÉLKY 10 M | KUS | 2 | 0 | 0 |  |  | 0 | 0 | 2023_OTSKP | 0 | 3 |  |  | 0
PP
VV |  |  |  | "viz. výkaz výmer základu, stožáru a bran"
TS |  |  |  | 1. Položka obsahuje: – montáž, materiál a dopravné stožáru typového provedení – protikorozní ošetrení stožáru dle TKP – konecnou regulaci stožáru po jeho zatížení vcetne podmazání patek 2. Položka neobsahuje: – základovou konstrukci 3. Zpusob merení: Udává se pocet kusu trakcních podper.
P | 22 | 74B603 |  | STOŽÁR TV OCELOVÝ PRÍHRADOVÝ TYPU BP DÉLKY 11 M | KUS | 8 | 0 | 0 |  |  | 0 | 0 | 2023_OTSKP | 0 | 3 |  |  | 0
PP
VV |  |  |  | "viz. výkaz výmer základu, stožáru a bran"
TS |  |  |  | 1. Položka obsahuje: – montáž, materiál a dopravné stožáru typového provedení – protikorozní ošetrení stožáru dle TKP – konecnou regulaci stožáru po jeho zatížení vcetne podmazání patek 2. Položka neobsahuje: – základovou konstrukci 3. Zpusob merení: Udává se pocet kusu trakcních podper.
P | 23 | 74B604 |  | STOŽÁR TV OCELOVÝ PRÍHRADOVÝ TYPU BP DÉLKY 12,5 M | KUS | 3 | 0 | 0 |  |  | 0 | 0 | 2023_OTSKP | 0 | 3 |  |  | 0
PP
VV |  |  |  | "viz. výkaz výmer základu, stožáru a bran"
TS |  |  |  | 1. Položka obsahuje: – montáž, materiál a dopravné stožáru typového provedení – protikorozní ošetrení stožáru dle TKP – konecnou regulaci stožáru po jeho zatížení vcetne podmazání patek 2. Položka neobsahuje: – základovou konstrukci 3. Zpusob merení: Udává se pocet kusu trakcních podper.
P | 24 | 74B711 |  | BRÁNY NEBO VÝLOŽNÍKY - BREVNO TYPU 23L | M | 54 | 0 | 0 |  |  | 0 | 0 | 2023_OTSKP | 0 | 3 |  |  | 0
PP
VV |  |  |  | "viz. výkaz výmer základu, stožáru a bran"
TS |  |  |  | 1. Položka obsahuje: – montáž vcetne potrebné mechanizace a pomucek, materiál a dopravné brevna typového provedení – protikorozní ošetrení dle TKP 2. Položka neobsahuje: X 3. Zpusob merení: Merí se metr délkový.
P | 25 | 74B721 |  | PRIPEVNENÍ BREVNA BRÁNY NEBO VÝLOŽNÍKU S UKONCENÍM TYPU A NA 1T | KUS | 1 | 0 | 0 |  |  | 0 | 0 | 2023_OTSKP | 0 | 3 |  |  | 0
PP
VV |  |  |  | "viz. výkaz výmer základu, stožáru a bran"
TS |  |  |  | 1. Položka obsahuje: – montáž vcetne potrebné mechanizace a pomucek, materiál a dopravné ukoncení brevna typového provedení – protikorozní ošetrení dle TKP – konecnou regulaci brevna po jeho zatížení 2. Položka neobsahuje: X 3. Zpusob merení: Udává se pocet kusu uchycení na TP.
P | 26 | 74B722 |  | PRIPEVNENÍ BREVNA BRÁNY NEBO VÝLOŽNÍKU S UKONCENÍM TYPU B NA 2T | KUS | 1 | 0 | 0 |  |  | 0 | 0 | 2023_OTSKP | 0 | 3 |  |  | 0
PP
VV |  |  |  | "viz. výkaz výmer základu, stožáru a bran"
TS |  |  |  | 1. Položka obsahuje: – montáž vcetne potrebné mechanizace a pomucek, materiál a dopravné ukoncení brevna typového provedení – protikorozní ošetrení dle TKP – konecnou regulaci brevna po jeho zatížení 2. Položka neobsahuje: X 3. Zpusob merení: Udává se pocet kusu uchycení na TP.
P | 27 | 74B723 |  | PRIPEVNENÍ BREVNA BRÁNY NEBO VÝLOŽNÍKU S UKONCENÍM TYPU C NA BP | KUS | 4 | 0 | 0 |  |  | 0 | 0 | 2023_OTSKP | 0 | 3 |  |  | 0
PP
VV |  |  |  | "viz. výkaz výmer základu, stožáru a bran"
TS |  |  |  | 1. Položka obsahuje: – montáž vcetne potrebné mechanizace a pomucek, materiál a dopravné ukoncení brevna typového provedení – protikorozní ošetrení dle TKP – konecnou regulaci brevna po jeho zatížení 2. Položka neobsahuje: X 3. Zpusob merení: Udává se pocet kusu uchycení na TP.
P | 28 | 74B741 |  | VYVEŠENÍ BREVNA BRÁNY NEBO VÝLOŽNÍKU NA 1T | KUS | 1 | 0 | 0 |  |  | 0 | 0 | 2023_OTSKP | 0 | 3 |  |  | 0
PP
VV |  |  |  | "viz. výkaz výmer základu, stožáru a bran"
TS |  |  |  | 1. Položka obsahuje: – montáž vcetne potrebné mechanizace a pomucek, materiál a dopravné vyvešení brevna typového provedení – protikorozní ošetrení dle TKP – konecnou regulaci vyvešení brevna po zatížení brány nebo výložníku 2. Položka neobsahuje: X 3. Zpusob merení: Udává se pocet kusu vyvešení na TP.trakcních podper.
P | 29 | 74B742 |  | VYVEŠENÍ BREVNA BRÁNY NEBO VÝLOŽNÍKU NA 2T | KUS | 1 | 0 | 0 |  |  | 0 | 0 | 2023_OTSKP | 0 | 3 |  |  | 0
PP
VV |  |  |  | "viz. výkaz výmer základu, stožáru a bran"
TS |  |  |  | 1. Položka obsahuje: – montáž vcetne potrebné mechanizace a pomucek, materiál a dopravné vyvešení brevna typového provedení – protikorozní ošetrení dle TKP – konecnou regulaci vyvešení brevna po zatížení brány nebo výložníku 2. Položka neobsahuje: X 3. Zpusob merení: Udává se pocet kusu vyvešení na TP.trakcních podper.
P | 30 | 74B743 |  | VYVEŠENÍ BREVNA BRÁNY NEBO VÝLOŽNÍKU NA BP | KUS | 4 | 0 | 0 |  |  | 0 | 0 | 2023_OTSKP | 0 | 3 |  |  | 0
PP
VV |  |  |  | "viz. výkaz výmer základu, stožáru a bran"
TS |  |  |  | 1. Položka obsahuje: – montáž vcetne potrebné mechanizace a pomucek, materiál a dopravné vyvešení brevna typového provedení – protikorozní ošetrení dle TKP – konecnou regulaci vyvešení brevna po zatížení brány nebo výložníku 2. Položka neobsahuje: X 3. Zpusob merení: Udává se pocet kusu vyvešení na TP.trakcních podper.
P | 31 | 74B830 |  | OCELOVÁ KONSTRUKCE NESTANDARDNÍ | KG | 200 | 0 | 0 |  |  | 0 | 0 | 2023_OTSKP | 0 | 3 |  |  | 0
PP
VV |  |  |  | "viz. výkaz výmer základu, stožáru a bran"
TS |  |  |  | 1. Položka obsahuje: – všechny náklady na materiál a montáž dodaného zarízení, protikorozne ošetreného podle TKP se všemi pomocnými doplnujícími soucástmi a pracemi s použitím mechanizmu 2. Položka neobsahuje: – základovou konstrukci 3. Zpusob merení: Udává se hmotnost v kilogramech.
P | 32 | 74B911 |  | PRÍPLATEK ZA MONTÁŽ BREVNA BRÁNY NEBO VÝLOŽNÍKU NAD STÁVAJÍCÍM VEDENÍM | KUS | 5 | 0 | 0 |  |  | 0 | 0 | 2023_OTSKP | 0 | 3 |  |  | 0
PP
VV |  |  |  | "viz. výkaz výmer základu, stožáru a bran"
TS |  |  |  | 1. Položka obsahuje: – príplatek za montáž brevna brany nebo výložníku nad stávajícím vedením vcetne poUŽITÝch mechanizmu (samostatne nelze položku použít) 2. Položka neobsahuje: X 3. Zpusob merení: Udává se pocet kusu kompletní montážní práce.
P | 33 | 74B912 |  | PRÍPLATEK ZA MERENÍ DÉLKY BREVNA PRO DEFINITIVNÍ STAV | KUS | 5 | 0 | 0 |  |  | 0 | 0 | 2023_OTSKP | 0 | 3 |  |  | 0
PP
VV |  |  |  | "viz. výkaz výmer základu, stožáru a bran"
TS |  |  |  | 1. Položka obsahuje: – príplatek za merení délky brevna brany nebo výložníku nad stávajícím vedením pro definitivní stav 2. Položka neobsahuje: X 3. Zpusob merení: Udává se pocet kusu kompletní montážní práce.
P | 34 | 74B914 |  | VÝŠKOVÁ REGULACE BREVNA PO INSTALACI ZAB.ZAR - ZAJIŠTENÍ VIDITELNOSTI NÁVESTIDEL | KUS | 2 | 0 | 0 |  |  | 0 | 0 | 2023_OTSKP | 0 | 3 |  |  | 0
PP
VV |  |  |  | "viz. výkaz výmer základu, stožáru a bran"
TS |  |  |  | 1. Položka obsahuje: – uvolnení a montáž stávající brány nebo výložníku pro zajištení viditelnosti návestidel vc. potrebných mechanizmu, pomucek a merení 2. Položka neobsahuje: – bránu , nebo výložník 3. Zpusob merení: Udává se pocet kusu kompletní konstrukce nebo práce.
P | 35 | 74B921 |  | NASTAVENÍ ZÁKLONU STOŽÁRU PO VÝSTAVBE | KUS | 60 | 0 | 0 |  |  | 0 | 0 | 2023_OTSKP | 0 | 3 |  |  | 0
PP
VV |  |  |  | "viz. technická zpráva"
TS |  |  |  | 1. Položka obsahuje: – nastavení záklonu stožáru jakéhokoliv typu – konecnou regulaci stožáru po jeho zatížení 2. Položka neobsahuje: X 3. Zpusob merení: Udává se pocet kusu kompletní montážní práce.
P | 36 | 74BF11 |  | TAŽNÉ HNACÍ VOZIDLO K PRACOVNÍM SOUPRAVÁM (PRO STOŽÁRY A BRÁNY - MONTÁŽ ) | HOD | 166.5 | 0 | 0 |  |  | 0 | 0 | 2023_OTSKP | 0 | 3 |  |  | 0
PP
VV |  |  |  | "viz. technická zpráva"
TS |  |  |  | 1. Položka obsahuje: – kolejové mechanizmy pro výstavbu podper (stožáru, bran, výložníku nebo jiných obdobných konstrukcí) trakcního vedení – dopravu kolejových mechanismu z materského depa do prostoru stavby a zpet 2. Položka neobsahuje: X 3. Zpusob merení: Udává se cas v hodinách bez pohotovostních stavu vozidla.
SD |  | 74C |  | vodice TV | [6 empty] | 0 | 0
P | 37 | 74C111 |  | ZÁVES TV NA KONZOLE BEZ PRÍDAVNÉHO LANA | KUS | 68 | 0 | 0 |  |  | 0 | 0 | 2023_OTSKP | 0 | 3 |  |  | 0
PP
VV |  |  |  | "viz. soupis sestavení"
TS |  |  |  | 1. Položka obsahuje: – materiál a montáž vc. mechanizmu – protikorozní ošetrení podle TKP 2. Položka neobsahuje: X 3. Zpusob merení: Udává se pocet kusu kompletní konstrukce nebo práce.
P | 38 | 74C121 |  | PRÍPLATEK ZA PLASTOVÝ IZOLÁTOR | KUS | 228 | 0 | 0 |  |  | 0 | 0 | 2023_OTSKP | 0 | 3 |  |  | 0
PP
VV |  |  |  | "viz. soupis sestavení"
TS |  |  |  | 1. Položka obsahuje: – príplatek na materiál, dodávku a kusové zkoušky izolátoru podle TKP (samostatne nelze položku použít) 2. Položka neobsahuje: X 3. Zpusob merení: Udává se pocet kusu kompletní konstrukce nebo práce.
P | 39 | 74C133 |  | VÝMENA RAMENA KONZOLY NEBO SIK | KUS | 8 | 0 | 0 |  |  | 0 | 0 | 2023_OTSKP | 0 | 3 |  |  | 0
PP
VV |  |  |  | "viz. soupis sestavení"
TS |  |  |  | 1. Položka obsahuje: – materiál, demontáž a montáž trubkového ramena konzoly nebo SIK vc. mechanizmu a spojovacího a pomocného materiálu – definitivní regulaci konzoly, SIK nebo lana 2. Položka neobsahuje: X 3. Zpusob merení: Udává se pocet kusu kompletní konstrukce nebo práce.
P | 40 | 74C134 |  | VÝŠKOVÁ A SMEROVÁ REGULACE KONZOLY NEBO SIK | KUS | 8 | 0 | 0 |  |  | 0 | 0 | 2023_OTSKP | 0 | 3 |  |  | 0
PP
VV |  |  |  | "viz. soupis sestavení"
TS |  |  |  | 1. Položka obsahuje: – uvolnení a montáž stávajících závesu troleje a nosného lana vc. potrebných mechanizmu, pomucek a merení 2. Položka neobsahuje: – záves TV 3. Zpusob merení: Udává se pocet kusu kompletní konstrukce nebo práce.
P | 41 | 74C135 |  | SVISLÝ POSUN KONZOLY NA STOŽÁRU | KUS | 8 | 0 | 0 |  |  | 0 | 0 | 2023_OTSKP | 0 | 3 |  |  | 0
PP
VV |  |  |  | "viz. soupis sestavení"
TS |  |  |  | 1. Položka obsahuje: – demontáž a montáž konzoly vc. mechanizmu a merení – definitivní regulaci konzoly 2. Položka neobsahuje: – konzolu a upevnovací materiál 3. Zpusob merení: Udává se pocet kusu kompletní konstrukce nebo práce.
P | 42 | 74C212 |  | ZÁVES LANA NEBO TROLEJE NA BRÁNE REGULOVATELNÝ | KUS | 1 | 0 | 0 |  |  | 0 | 0 | 2023_OTSKP | 0 | 3 |  |  | 0
PP
VV |  |  |  | "viz. soupis sestavení"
TS |  |  |  | 1. Položka obsahuje: – všechny náklady na montáž a materiál dodaného zarízení protikorozne ošetreného podle TKP se všemi pomocnými doplnujícími soucástmi a pracemi s použitím mechanizmu 2. Položka neobsahuje: X 3. Zpusob merení: Udává se pocet kusu kompletní konstrukce nebo práce.
P | 43 | 74C231 |  | ZÁVES SIK BEZ PRÍDAVNÉHO LANA | KUS | 8 | 0 | 0 |  |  | 0 | 0 | 2023_OTSKP | 0 | 3 |  |  | 0
PP
VV |  |  |  | "viz. soupis sestavení"
TS |  |  |  | 1. Položka obsahuje: – všechny náklady na montáž a materiál dodaného zarízení protikorozne ošetreného podle TKP se všemi pomocnými doplnujícími soucástmi a pracemi s použitím mechanizmu 2. Položka neobsahuje: X 3. Zpusob merení: Udává se pocet kusu kompletní konstrukce nebo práce.
P | 44 | 74C311 |  | KRÍŽENÍ SESTAV | KUS | 5 | 0 | 0 |  |  | 0 | 0 | 2023_OTSKP | 0 | 3 |  |  | 0
PP
VV |  |  |  | "viz. soupis sestavení"
TS |  |  |  | 1. Položka obsahuje: – všechny náklady na montáž a materiál dodaného zarízení protikorozne ošetreného podle TKP se všemi pomocnými doplnujícími soucástmi a pracemi s použitím mechanizmu 2. Položka neobsahuje: X 3. Zpusob merení: Udává se pocet kusu kompletní konstrukce nebo práce.
P | 45 | 74C313 |  | VEŠÁK TROLEJE POHYBLIVÝ S PROUDOVÝM PROPOJENÍM | KUS | 529 | 0 | 0 |  |  | 0 | 0 | 2023_OTSKP | 0 | 3 |  |  | 0
PP
VV |  |  |  | "viz. soupis sestavení"
TS |  |  |  | 1. Položka obsahuje: – všechny náklady na montáž a materiál dodaného zarízení protikorozne ošetreného podle TKP se všemi pomocnými doplnujícími soucástmi a pracemi s použitím mechanizmu 2. Položka neobsahuje: X 3. Zpusob merení: Udává se pocet kusu kompletní konstrukce nebo práce.
P | 46 | 74C314 |  | ROZPERNÁ TYC | KUS | 4 | 0 | 0 |  |  | 0 | 0 | 2023_OTSKP | 0 | 3 |  |  | 0
PP
VV |  |  |  | "viz. soupis sestavení"
TS |  |  |  | 1. Položka obsahuje: – všechny náklady na montáž a materiál dodaného zarízení protikorozne ošetreného podle TKP se všemi pomocnými doplnujícími soucástmi a pracemi s použitím mechanizmu 2. Položka neobsahuje: X 3. Zpusob merení: Udává se pocet kusu kompletní konstrukce nebo práce.
P | 47 | 74C315 |  | PROUDOVÉ PROPOJENÍ PODÉLNÝCH POLÍ | KUS | 5 | 0 | 0 |  |  | 0 | 0 | 2023_OTSKP | 0 | 3 |  |  | 0
PP
VV |  |  |  | "viz. soupis sestavení"
TS |  |  |  | 1. Položka obsahuje: – všechny náklady na montáž a materiál dodaného zarízení protikorozne ošetreného podle TKP se všemi pomocnými doplnujícími soucástmi a pracemi s použitím mechanizmu 2. Položka neobsahuje: X 3. Zpusob merení: Udává se pocet kusu kompletní konstrukce nebo práce.
P | 48 | 74C316 |  | MONTÁŽ A DEMONTÁŽ PRACOVNÍCH HLINÍKOVÝCH VEŠÁKU | KUS | 529 | 0 | 0 |  |  | 0 | 0 | 2023_OTSKP | 0 | 3 |  |  | 0
PP
VV |  |  |  | "viz. soupis sestavení"
TS |  |  |  | 1. Položka obsahuje: – všechny náklady na montáž,demontáž a materiál dodaného zarízení protikorozne ošetreného podle TKP se všemi pomocnými doplnujícími soucástmi a pracemi s použitím mechanizmu 2. Položka neobsahuje: X 3. Zpusob merení: Udává se pocet kusu kompletní konstrukce nebo práce.
P | 49 | 74C321 |  | SPOJKA LAN A TROLEJÍ NEIZOLOVANÁ | KUS | 10 | 0 | 0 |  |  | 0 | 0 | 2023_OTSKP | 0 | 3 |  |  | 0
PP
VV |  |  |  | "viz. soupis sestavení"
TS |  |  |  | 1. Položka obsahuje: – všechny náklady na montáž a materiál dodaného zarízení protikorozne ošetreného podle TKP se všemi pomocnými doplnujícími soucástmi a pracemi s použitím mechanizmu 2. Položka neobsahuje: X 3. Zpusob merení: Udává se pocet kusu kompletní konstrukce nebo práce.
P | 50 | 74C322 |  | SPOJKA LAN A TROLEJÍ IZOLOVANÁ | KUS | 25 | 0 | 0 |  |  | 0 | 0 | 2023_OTSKP | 0 | 3 |  |  | 0
PP
VV |  |  |  | "viz. soupis sestavení"
TS |  |  |  | 1. Položka obsahuje: – všechny náklady na montáž a materiál dodaného zarízení protikorozne ošetreného podle TKP se všemi pomocnými doplnujícími soucástmi a pracemi s použitím mechanizmu 2. Položka neobsahuje: X 3. Zpusob merení: Udává se pocet kusu kompletní konstrukce nebo práce.
P | 51 | 74C331 |  | DELIC V TROLEJI VCETNE TABULKY | KUS | 1 | 0 | 0 |  |  | 0 | 0 | 2023_OTSKP | 0 | 3 |  |  | 0
PP
VV |  |  |  | "viz. soupis sestavení"
TS |  |  |  | 1. Položka obsahuje: – všechny náklady na montáž a materiál dodaného zarízení protikorozne ošetreného podle TKP se všemi pomocnými doplnujícími soucástmi a pracemi s použitím mechanizmu 2. Položka neobsahuje: X 3. Zpusob merení: Udává se pocet kusu kompletní konstrukce nebo práce.
P | 52 | 74C341 |  | PEVNÝ BOD KOMPENZOVANÉ SESTAVY | KUS | 3 | 0 | 0 |  |  | 0 | 0 | 2023_OTSKP | 0 | 3 |  |  | 0
PP
VV |  |  |  | "viz. soupis sestavení"
TS |  |  |  | 1. Položka obsahuje: – všechny náklady na montáž a materiál dodaného zarízení protikorozne ošetreného podle TKP se všemi pomocnými doplnujícími soucástmi a pracemi s použitím mechanizmu 2. Položka neobsahuje: X 3. Zpusob merení: Udává se pocet kusu kompletní konstrukce nebo práce.
P | 53 | 74C342 |  | KOTVENÍ PEVNÉHO BODU NA STOŽÁRU (VŠECH TYPU), 1 LANO | KUS | 6 | 0 | 0 |  |  | 0 | 0 | 2023_OTSKP | 0 | 3 |  |  | 0
PP
VV |  |  |  | "viz. soupis sestavení"
TS |  |  |  | 1. Položka obsahuje: – všechny náklady na montáž a materiál dodaného zarízení protikorozne ošetreného podle TKP se všemi pomocnými doplnujícími soucástmi a pracemi s použitím mechanizmu 2. Položka neobsahuje: X 3. Zpusob merení: Udává se pocet kusu kompletní konstrukce nebo práce.
P | 54 | 74C351 |  | LANO PEVNÝCH BODU A ODTAHU 50 MM2 BZ NEBO FE | M | 95 | 0 | 0 |  |  | 0 | 0 | 2023_OTSKP | 0 | 3 |  |  | 0
PP
VV |  |  |  | "viz. soupis sestavení"
TS |  |  |  | 1. Položka obsahuje: – všechny náklady na materiál dodaného zarízení – cena položky je vc. ostatních rozpoctových nákladu 2. Položka neobsahuje: X 3. Zpusob merení: Merí se metr délkový v ose vodice nebo lana.
P | 55 | 74C352 |  | LANO PEVNÝCH BODU A ODTAHU 70 MM2 BZ NEBO FE | M | 197 | 0 | 0 |  |  | 0 | 0 | 2023_OTSKP | 0 | 3 |  |  | 0
PP
VV |  |  |  | "viz. soupis sestavení"
TS |  |  |  | 1. Položka obsahuje: – všechny náklady na materiál dodaného zarízení – cena položky je vc. ostatních rozpoctových nákladu 2. Položka neobsahuje: X 3. Zpusob merení: Merí se metr délkový v ose vodice nebo lana.
P | 56 | 74C362 |  | ODTAH NOSNÉHO LANA A TROLEJE ODDELENÝ | KUS | 1 | 0 | 0 |  |  | 0 | 0 | 2023_OTSKP | 0 | 3 |  |  | 0
PP
VV |  |  |  | "viz. soupis sestavení"
TS |  |  |  | 1. Položka obsahuje: – všechny náklady na montáž a materiál dodaného zarízení protikorozne ošetreného podle TKP se všemi pomocnými doplnujícími soucástmi a pracemi s použitím mechanizmu – cena položky je vc. ostatních rozpoctových nákladu 2. Položka neobsahuje: X 3. Zpusob merení: Udává se pocet kusu kompletní konstrukce nebo práce.
P | 57 | 74C413 |  | KOTVENÍ PRÍCNÝCH NL | KUS | 2 | 0 | 0 |  |  | 0 | 0 | 2023_OTSKP | 0 | 3 |  |  | 0
PP
VV |  |  |  | "viz. soupis sestavení"
TS |  |  |  | 1. Položka obsahuje: – všechny náklady na montáž a materiál dodaného zarízení protikorozne ošetreného podle TKP se všemi pomocnými doplnujícími soucástmi a pracemi s použitím mechanizmu – cena položky je vc. ostatních rozpoctových nákladu 2. Položka neobsahuje: X 3. Zpusob merení: Udává se pocet kusu kompletní konstrukce nebo práce.
P | 58 | 74C512 |  | POHYBLIVÉ KOTVENÍ SESTAVY TV NA STOŽÁRU - 10 KN | KUS | 3 | 0 | 0 |  |  | 0 | 0 | 2023_OTSKP | 0 | 3 |  |  | 0
PP
VV |  |  |  | "viz. tabulka kotvení"
TS |  |  |  | 1. Položka obsahuje: – všechny náklady na montáž a materiál dodaného zarízení protikorozne ošetreného podle TKP se všemi pomocnými doplnujícími soucástmi a pracemi s použitím mechanizmu – cena položky je vc. ostatních rozpoctových nákladu 2. Položka neobsahuje: X 3. Zpusob merení: Udává se pocet kusu kompletní konstrukce nebo práce.
P | 59 | 74C513 |  | POHYBLIVÉ KOTVENÍ SESTAVY TV NA STOŽÁRU - 15 KN | KUS | 3 | 0 | 0 |  |  | 0 | 0 | 2023_OTSKP | 0 | 3 |  |  | 0
PP
VV |  |  |  | "viz. tabulka kotvení"
TS |  |  |  | 1. Položka obsahuje: – všechny náklady na montáž a materiál dodaného zarízení protikorozne ošetreného podle TKP se všemi pomocnými doplnujícími soucástmi a pracemi s použitím mechanizmu – cena položky je vc. ostatních rozpoctových nákladu 2. Položka neobsahuje: X 3. Zpusob merení: Udává se pocet kusu kompletní konstrukce nebo práce.
P | 60 | 74C522 |  | POHYBLIVÉ KOTVENÍ TR NEBO NL NA STOŽÁRU - 10 KN | KUS | 2 | 0 | 0 |  |  | 0 | 0 | 2023_OTSKP | 0 | 3 |  |  | 0
PP
VV |  |  |  | "viz. tabulka kotvení"
TS |  |  |  | 1. Položka obsahuje: – všechny náklady na montáž a materiál dodaného zarízení protikorozne ošetreného podle TKP se všemi pomocnými doplnujícími soucástmi a pracemi s použitím mechanizmu – cena položky je vc. ostatních rozpoctových nákladu 2. Položka neobsahuje: X 3. Zpusob merení: Udává se pocet kusu kompletní konstrukce nebo práce.
P | 61 | 74C523 |  | POHYBLIVÉ KOTVENÍ TR NEBO NL NA STOŽÁRU - 15 KN | KUS | 1 | 0 | 0 |  |  | 0 | 0 | 2023_OTSKP | 0 | 3 |  |  | 0
PP
VV |  |  |  | "viz. tabulka kotvení"
TS |  |  |  | 1. Položka obsahuje: – všechny náklady na montáž a materiál dodaného zarízení protikorozne ošetreného podle TKP se všemi pomocnými doplnujícími soucástmi a pracemi s použitím mechanizmu – cena položky je vc. ostatních rozpoctových nákladu 2. Položka neobsahuje: X 3. Zpusob merení: Udává se pocet kusu kompletní konstrukce nebo práce.
P | 62 | 74C533 |  | PRUŽINOVÉ NAPÍNACÍ ZARÍZENÍ NA STOŽÁRU TV - 15 KN | KUS | 4 | 0 | 0 |  |  | 0 | 0 | 2023_OTSKP | 0 | 3 |  |  | 0
PP
VV |  |  |  | "viz. tabulka kotvení"
TS |  |  |  | 1. Položka obsahuje: – všechny náklady na montáž a materiál dodaného zarízení protikorozne ošetreného podle TKP se všemi pomocnými doplnujícími soucástmi a pracemi s použitím mechanizmu – cena položky je vc. ostatních rozpoctových nákladu 2. Položka neobsahuje: X 3. Zpusob merení: Udává se pocet kusu kompletní konstrukce nebo práce.
P | 63 | 74C561 |  | PEVNÉ KOTVENÍ NA STOŽÁRU DO 15 KN - SESTAVA TV | KUS | 4 | 0 | 0 |  |  | 0 | 0 | 2023_OTSKP | 0 | 3 |  |  | 0
PP
VV |  |  |  | "viz. tabulka kotvení"
TS |  |  |  | 1. Položka obsahuje: – všechny náklady na montáž a materiál dodaného zarízení protikorozne ošetreného podle TKP se všemi pomocnými doplnujícími soucástmi a pracemi s použitím mechanizmu – cena položky je vc. ostatních rozpoctových nákladu 2. Položka neobsahuje: X 3. Zpusob merení: Udává se pocet kusu kompletní konstrukce nebo práce.
P | 64 | 74C562 |  | PEVNÉ KOTVENÍ NA STOŽÁRU DO 15 KN - 1 LANO 50-70 MM2 | KUS | 3 | 0 | 0 |  |  | 0 | 0 | 2023_OTSKP | 0 | 3 |  |  | 0
PP
VV |  |  |  | "viz. tabulka kotvení"
TS |  |  |  | 1. Položka obsahuje: – všechny náklady na montáž a materiál dodaného zarízení protikorozne ošetreného podle TKP se všemi pomocnými doplnujícími soucástmi a pracemi s použitím mechanizmu – cena položky je vc. ostatních rozpoctových nákladu 2. Položka neobsahuje: X 3. Zpusob merení: Udává se pocet kusu kompletní konstrukce nebo práce.
P | 65 | 74C564 |  | PREVEŠENÍ TROLEJOVÉHO VEDENÍ VCETNE ÚPRAVY VEŠÁKU | M | 1295 | 0 | 0 |  |  | 0 | 0 | 2023_OTSKP | 0 | 3 |  |  | 0
PP
VV |  |  |  | "viz. tabulka kotvení"
TS |  |  |  | 1. Položka obsahuje: – všechny náklady na montáž a demontáž dodaného zarízení se všemi pomocnými doplnujícími soucástmi – cena položky je vc. ostatních rozpoctových nákladu 2. Položka neobsahuje: X 3. Zpusob merení: Merí se metr délkový v ose vodice nebo lana.
P | 66 | 74C571 |  | TAŽENÍ NOSNÉHO LANA 50 MM2 BZ, FE | M | 1304 | 0 | 0 |  |  | 0 | 0 | 2023_OTSKP | 0 | 3 |  |  | 0
PP
VV |  |  |  | "viz. tabulka kotvení"
TS |  |  |  | 1. Položka obsahuje: – všechny náklady na montáž a materiál dodaného zarízení se všemi pomocnými doplnujícími soucástmi – cena položky je vc. ostatních rozpoctových nákladu 2. Položka neobsahuje: X 3. Zpusob merení: Merí se metr délkový v ose vodice nebo lana.
P | 67 | 74C572 |  | TAŽENÍ NOSNÉHO LANA 70 MM2 BZ, FE | M | 536 | 0 | 0 |  |  | 0 | 0 | 2023_OTSKP | 0 | 3 |  |  | 0
PP
VV |  |  |  | "viz. tabulka kotvení"
TS |  |  |  | 1. Položka obsahuje: – všechny náklady na montáž a materiál dodaného zarízení se všemi pomocnými doplnujícími soucástmi – cena položky je vc. ostatních rozpoctových nákladu 2. Položka neobsahuje: X 3. Zpusob merení: Merí se metr délkový v ose vodice nebo lana.
P | 68 | 74C573 |  | TAŽENÍ NOSNÉHO LANA 120 MM2 CU | M | 1886 | 0 | 0 |  |  | 0 | 0 | 2023_OTSKP | 0 | 3 |  |  | 0
PP
VV |  |  |  | "viz. tabulka kotvení"
TS |  |  |  | 1. Položka obsahuje: – všechny náklady na montáž a materiál dodaného zarízení se všemi pomocnými doplnujícími soucástmi – cena položky je vc. ostatních rozpoctových nákladu 2. Položka neobsahuje: X 3. Zpusob merení: Merí se metr délkový v ose vodice nebo lana.
P | 69 | 74C582 |  | TAŽENÍ TROLEJE 100 MM2 CU | M | 922 | 0 | 0 |  |  | 0 | 0 | 2023_OTSKP | 0 | 3 |  |  | 0
PP
VV |  |  |  | "viz. tabulka kotvení"
TS |  |  |  | 1. Položka obsahuje: – všechny náklady na montáž a materiál dodaného zarízení se všemi pomocnými doplnujícími soucástmi – cena položky je vc. ostatních rozpoctových nákladu 2. Položka neobsahuje: X 3. Zpusob merení: Merí se metr délkový v ose vodice nebo lana.
P | 70 | 74C584 |  | TAŽENÍ TROLEJE 150 MM2 CU | M | 1886 | 0 | 0 |  |  | 0 | 0 | 2023_OTSKP | 0 | 3 |  |  | 0
PP
VV |  |  |  | "viz. tabulka kotvení"
TS |  |  |  | 1. Položka obsahuje: – všechny náklady na montáž a materiál dodaného zarízení se všemi pomocnými doplnujícími soucástmi – cena položky je vc. ostatních rozpoctových nákladu 2. Položka neobsahuje: X 3. Zpusob merení: Merí se metr délkový v ose vodice nebo lana.
P | 71 | 74C591 |  | VÝŠKOVÁ REGULACE TROLEJE | M | 11085 | 0 | 0 |  |  | 0 | 0 | 2023_OTSKP | 0 | 3 |  |  | 0
PP
VV |  |  |  | "viz. tabulka kotvení, technická zpráva. Reguluje se 3x na nový stav kolejište, 1x pri prevešení TV, závisí na poctu stavebních postupu"
TS |  |  |  | 1. Položka obsahuje: – všechny náklady na regulaci troleje s použitím mechanizmu – cena položky je vc. ostatních rozpoctových nákladu 2. Položka neobsahuje: X 3. Zpusob merení: Merí se metr délkový v ose vodice nebo lana.
P | 72 | 74C593 |  | ZAKOTVENÍ STOŽÁRU 0-21 KN | KUS | 7 | 0 | 0 |  |  | 0 | 0 | 2023_OTSKP | 0 | 3 |  |  | 0
PP
VV |  |  |  | "viz. soupis sestavení"
TS |  |  |  | 1. Položka obsahuje: – všechny náklady na montáž a materiál dodaného zarízení protikorozne ošetreného podle TKP se všemi pomocnými doplnujícími soucástmi a pracemi s použitím mechanizmu – cena položky je vc. ostatních rozpoctových nákladu 2. Položka neobsahuje: X 3. Zpusob merení: Udává se pocet kusu kompletní konstrukce nebo práce.
P | 73 | 74C596 |  | ZAJIŠTENÍ KOTVENÍ NL A TR VŠECH SESTAV | KUS | 23 | 0 | 0 |  |  | 0 | 0 | 2023_OTSKP | 0 | 3 |  |  | 0
PP
VV |  |  |  | "viz. soupis sestavení"
TS |  |  |  | 1. Položka obsahuje: – všechny náklady na regulaci kotvení se všemi pomocnými doplnujícími pracemi vc,mechanismu 2. Položka neobsahuje: X 3. Zpusob merení: Udává se pocet kusu kompletní konstrukce nebo práce.
P | 74 | 74C5A1 |  | DEFINITIVNÍ REGULACE POHYBLIVÉHO KOTVENÍ TROLEJE | KUS | 11 | 0 | 0 |  |  | 0 | 0 | 2023_OTSKP | 0 | 3 |  |  | 0
PP
VV |  |  |  | "viz. soupis sestavení"
TS |  |  |  | 1. Položka obsahuje: – všechny náklady na regulaci kotvení se všemi pomocnými doplnujícími pracemi vc,mechanismu 2. Položka neobsahuje: X 3. Zpusob merení: Udává se pocet kusu kompletní konstrukce nebo práce.
P | 75 | 74C5A2 |  | DEFINITIVNÍ REGULACE POHYBLIVÉHO KOTVENÍ NOSNÉHO LANA | KUS | 8 | 0 | 0 |  |  | 0 | 0 | 2023_OTSKP | 0 | 3 |  |  | 0
PP
VV |  |  |  | "viz. soupis sestavení"
TS |  |  |  | 1. Položka obsahuje: – všechny náklady na regulaci kotvení se všemi pomocnými doplnujícími pracemi vc,mechanismu 2. Položka neobsahuje: X 3. Zpusob merení: Udává se pocet kusu kompletní konstrukce nebo práce.
P | 76 | 74C612 |  | PRIPEVNENÍ OBOUSTRANNÉ LIŠTY PRO KOTVENÍ ZV, NV, OV | KUS | 5 | 0 | 0 |  |  | 0 | 0 | 2023_OTSKP | 0 | 3 |  |  | 0
PP
VV |  |  |  | "viz. soupis sestavení"
TS |  |  |  | 1. Položka obsahuje: – všechny náklady na montáž a materiál dodaného zarízení protikorozne ošetreného podle TKP se všemi pomocnými doplnujícími soucástmi a pracemi s použitím mechanizmu – cena položky je vc. ostatních rozpoctových nákladu 2. Položka neobsahuje: X 3. Zpusob merení: Udává se pocet kusu kompletní konstrukce nebo práce.
P | 77 | 74C621 |  | KOTVENÍ 1-3 LAN ZV, NV, OV S JEDNODUCHÝMI IZOLÁTORY | KUS | 7 | 0 | 0 |  |  | 0 | 0 | 2023_OTSKP | 0 | 3 |  |  | 0
PP
VV |  |  |  | "viz. soupis sestavení"
TS |  |  |  | 1. Položka obsahuje: – všechny náklady na montáž a materiál dodaného zarízení protikorozne ošetreného podle TKP se všemi pomocnými doplnujícími soucástmi a pracemi s použitím mechanizmu – cena položky je vc. ostatních rozpoctových nákladu 2. Položka neobsahuje: X 3. Zpusob merení: Udává se pocet kusu kompletní konstrukce nebo práce.
P | 78 | 74C632 |  | PRIPEVNENÍ KONZOLY ZV, NV, OV PRO "V" ZÁVES NA STOŽÁR | KUS | 30 | 0 | 0 |  |  | 0 | 0 | 2023_OTSKP | 0 | 3 |  |  | 0
PP
VV |  |  |  | "viz. soupis sestavení"
TS |  |  |  | 1. Položka obsahuje: – všechny náklady na montáž a materiál dodaného zarízení protikorozne ošetreného podle TKP se všemi pomocnými doplnujícími soucástmi a pracemi s použitím mechanizmu – cena položky je vc. ostatních rozpoctových nákladu 2. Položka neobsahuje: X 3. Zpusob merení: Udává se pocet kusu kompletní konstrukce nebo práce.
P | 79 | 74C633 |  | PRIPEVNENÍ KONZOLY ZV, NV, OV PRO SVISLÝ ZÁVES PREPONKY NA STOŽÁR | KUS | 5 | 0 | 0 |  |  | 0 | 0 | 2023_OTSKP | 0 | 3 |  |  | 0
PP
VV |  |  |  | "viz. soupis sestavení"
TS |  |  |  | 1. Položka obsahuje: – všechny náklady na montáž a materiál dodaného zarízení protikorozne ošetreného podle TKP se všemi pomocnými doplnujícími soucástmi a pracemi s použitím mechanizmu – cena položky je vc. ostatních rozpoctových nákladu 2. Položka neobsahuje: X 3. Zpusob merení: Udává se pocet kusu kompletní konstrukce nebo práce.
P | 80 | 74C641 |  | SVISLÝ ZÁVES 1-2 LAN ZV, NV, OV | KUS | 6 | 0 | 0 |  |  | 0 | 0 | 2023_OTSKP | 0 | 3 |  |  | 0
PP
VV |  |  |  | "viz. soupis sestavení"
TS |  |  |  | 1. Položka obsahuje: – všechny náklady na montáž a materiál dodaného zarízení protikorozne ošetreného podle TKP se všemi pomocnými doplnujícími soucástmi a pracemi s použitím mechanizmu – cena položky je vc. ostatních rozpoctových nákladu 2. Položka neobsahuje: X 3. Zpusob merení: Udává se pocet kusu kompletní konstrukce nebo práce.
P | 81 | 74C643 |  | V ZÁVES 1-2 LAN ZV, NV, OV | KUS | 31 | 0 | 0 |  |  | 0 | 0 | 2023_OTSKP | 0 | 3 |  |  | 0
PP
VV |  |  |  | "viz. soupis sestavení"
TS |  |  |  | 1. Položka obsahuje: – všechny náklady na montáž a materiál dodaného zarízení protikorozne ošetreného podle TKP se všemi pomocnými doplnujícími soucástmi a pracemi s použitím mechanizmu – cena položky je vc. ostatních rozpoctových nákladu 2. Položka neobsahuje: X 3. Zpusob merení: Udává se pocet kusu kompletní konstrukce nebo práce.
P | 82 | 74C645 |  | VOLNÝ ZÁVES 1-2 LAN ZV, NV, OV NAD BRÁNOU NA KONSTRUKCI | KUS | 3 | 0 | 0 |  |  | 0 | 0 | 2023_OTSKP | 0 | 3 |  |  | 0
PP
VV |  |  |  | "viz. soupis sestavení"
TS |  |  |  | 1. Položka obsahuje: – všechny náklady na montáž a materiál dodaného zarízení protikorozne ošetreného podle TKP se všemi pomocnými doplnujícími soucástmi a pracemi s použitím mechanizmu – cena položky je vc. ostatních rozpoctových nákladu 2. Položka neobsahuje: X 3. Zpusob merení: Udává se pocet kusu kompletní konstrukce nebo práce.
P | 83 | 74C652 |  | PROUDOVÉ SPOJENÍ DVOU LAN ZV, NV, OV | KUS | 1 | 0 | 0 |  |  | 0 | 0 | 2023_OTSKP | 0 | 3 |  |  | 0
PP
VV |  |  |  | "viz. soupis sestavení"
TS |  |  |  | 1. Položka obsahuje: – všechny náklady na montáž a materiál dodaného zarízení protikorozne ošetreného podle TKP se všemi pomocnými doplnujícími soucástmi a pracemi s použitím mechanizmu – cena položky je vc. ostatních rozpoctových nákladu 2. Položka neobsahuje: X 3. Zpusob merení: Udává se pocet kusu kompletní konstrukce nebo práce.
P | 84 | 74C654 |  | LISOVANÁ SPOJKA DVOU LAN ZV, NV, OV | KUS | 5 | 0 | 0 |  |  | 0 | 0 | 2023_OTSKP | 0 | 3 |  |  | 0
PP
VV |  |  |  | "viz. soupis sestavení"
TS |  |  |  | 1. Položka obsahuje: – všechny náklady na montáž a materiál dodaného zarízení protikorozne ošetreného podle TKP se všemi pomocnými doplnujícími soucástmi a pracemi s použitím mechanizmu – cena položky je vc. ostatních rozpoctových nákladu 2. Položka neobsahuje: X 3. Zpusob merení: Udává se pocet kusu kompletní konstrukce nebo práce.
P | 85 | 74C655 |  | PRIPOJENÍ ZV, NV, OV 1-2 LANA NA TV | KUS | 12 | 0 | 0 |  |  | 0 | 0 | 2023_OTSKP | 0 | 3 |  |  | 0
PP
VV |  |  |  | "viz. soupis sestavení"
TS |  |  |  | 1. Položka obsahuje: – všechny náklady na montáž a materiál dodaného zarízení protikorozne ošetreného podle TKP se všemi pomocnými doplnujícími soucástmi a pracemi s použitím mechanizmu – cena položky je vc. ostatních rozpoctových nákladu 2. Položka neobsahuje: X 3. Zpusob merení: Udává se pocet kusu kompletní konstrukce nebo práce.
P | 86 | 74C671 |  | TAŽENÍ LANA PRO ZV, NV, OV - 120 MM2 CU | M | 1903 | 0 | 0 |  |  | 0 | 0 | 2023_OTSKP | 0 | 3 |  |  | 0
PP
VV |  |  |  | "viz. soupis sestavení"
TS |  |  |  | 1. Položka obsahuje: – všechny náklady na montáž a materiál dodaného zarízení protikorozne ošetreného podle TKP se všemi pomocnými doplnujícími soucástmi a pracemi s použitím mechanizmu – cena položky je vc. ostatních rozpoctových nákladu 2. Položka neobsahuje: X 3. Zpusob merení: Merí se metr délkový v ose vodice nebo lana.
P | 87 | 74C733 |  | PROUDOVÉ PROPOJENÍ SESTAV TV | KUS | 11 | 0 | 0 |  |  | 0 | 0 | 2023_OTSKP | 0 | 3 |  |  | 0
PP
VV |  |  |  | "viz. soupis sestavení"
TS |  |  |  | 1. Položka obsahuje: – všechny náklady na montáž a materiál dodaného zarízení protikorozne ošetreného podle TKP se všemi pomocnými doplnujícími soucástmi a pracemi s použitím mechanizmu – cena položky je vc. ostatních rozpoctových nákladu 2. Položka neobsahuje: X 3. Zpusob merení: Udává se pocet kusu kompletní konstrukce nebo práce.
P | 88 | 74C810 |  | UPEVNENÍ KONZOLY - STREDOVÉ, STRANOVÉ | KUS | 132 | 0 | 0 |  |  | 0 | 0 | 2023_OTSKP | 0 | 3 |  |  | 0
PP
VV |  |  |  | "viz. soupis sestavení"
TS |  |  |  | 1. Položka obsahuje: – všechny náklady na montáž a materiál dodaného zarízení protikorozne ošetreného podle TKP se všemi pomocnými doplnujícími soucástmi a pracemi s použitím mechanizmu – cena položky je vc. ostatních rozpoctových nákladu 2. Položka neobsahuje: X 3. Zpusob merení: Udává se pocet kusu kompletní konstrukce nebo práce.
P | 89 | 74C820 |  | UPEVNENÍ DVOU KONZOL | KUS | 2 | 0 | 0 |  |  | 0 | 0 | 2023_OTSKP | 0 | 3 |  |  | 0
PP
VV |  |  |  | "viz. soupis sestavení"
TS |  |  |  | 1. Položka obsahuje: – všechny náklady na montáž a materiál dodaného zarízení protikorozne ošetreného podle TKP se všemi pomocnými doplnujícími soucástmi a pracemi s použitím mechanizmu – cena položky je vc. ostatních rozpoctových nákladu 2. Položka neobsahuje: X 3. Zpusob merení: Udává se pocet kusu kompletní konstrukce nebo práce.
P | 90 | 74C913 |  | OMEZOVAC PREPETÍ NA STOŽÁRU VCETNE PRIPOJENÍ NA TV, OV, NV | KUS | 2 | 0 | 0 |  |  | 0 | 0 | 2023_OTSKP | 0 | 3 |  |  | 0
PP
VV |  |  |  | "viz. soupis sestavení"
TS |  |  |  | 1. Položka obsahuje: – všechny náklady na montáž a materiál dodaného zarízení protikorozne ošetreného podle TKP se všemi pomocnými doplnujícími soucástmi a pracemi s použitím mechanizmu – cena položky je vc. ostatních rozpoctových nákladu 2. Položka neobsahuje: X 3. Zpusob merení: Udává se pocet kusu kompletní konstrukce nebo práce.
P | 91 | 74C967 |  | VÝSTRAŽNÁ TABULKA NA STOŽÁRU TV NEBO KONSTRUKCI | KUS | 108 | 0 | 0 |  |  | 0 | 0 | 2023_OTSKP | 0 | 3 |  |  | 0
PP
VV |  |  |  | "viz. soupis sestavení"
TS |  |  |  | 1. Položka obsahuje: – všechny náklady na montáž a materiál dodaného zarízení protikorozne ošetreného podle TKP se všemi pomocnými doplnujícími soucástmi a pracemi s použitím mechanizmu – cena položky je vc. ostatních rozpoctových nákladu 2. Položka neobsahuje: X 3. Zpusob merení: Udává se pocet kusu kompletní konstrukce nebo práce.
P | 92 | 74C968 |  | TABULKA CÍSLOVÁNÍ STOŽÁRU NEBO POHONU ODPOJOVACE | KUS | 153 | 0 | 0 |  |  | 0 | 0 | 2023_OTSKP | 0 | 3 |  |  | 0
PP
VV |  |  |  | "viz. soupis sestavení"
TS |  |  |  | 1. Položka obsahuje: – všechny náklady na montáž a materiál dodaného zarízení protikorozne ošetreného podle TKP se všemi pomocnými doplnujícími soucástmi a pracemi s použitím mechanizmu – cena položky je vc. ostatních rozpoctových nákladu 2. Položka neobsahuje: X 3. Zpusob merení: Udává se pocet kusu kompletní konstrukce nebo práce.
P | 93 | 74C973 |  | ÚPRAVY STÁVAJÍCÍHO TV - PROVIZORNÍ STAVY ZA 100 M ZPROVOZNOVANÉ SKUPINY | KUS | 30 | 0 | 0 |  |  | 0 | 0 | 2023_OTSKP | 0 | 3 |  |  | 0
PP
VV |  |  |  | "viz. technická zpráva"
TS |  |  |  | 1. Položka obsahuje: – veškeré další práce a úpravy na stávajícím TV, nutné ke zprovoznení TV 2. Položka neobsahuje: X 3. Zpusob merení: Kusem se rozumí 100 m úseku stávající elektrifikované koleje. (Trat´a malá žst. 5-10 ks, velká žst. 20-40 ks.)
P | 94 | 74C975 |  | AKTUALIZACE TV DLE KOLEJOVÝCH POSTUPU ZA 100 M ZPROVOZNOVANÉ SKUPINY | KUS | 42 | 0 | 0 |  |  | 0 | 0 | 2023_OTSKP | 0 | 3 |  |  | 0
PP
VV |  |  |  | "viz. technická zpráva"
TS |  |  |  | 1. Položka obsahuje: – veškeré další práce na aktualizaci TV po každém stavebním postupu 2. Položka neobsahuje: X 3. Zpusob merení: Kusem se rozumí 100 m úseku elektrifikované koleje x stavební postup.
P | 95 | 74CF11 |  | TAŽNÉ HNACÍ VOZIDLO K PRACOVNÍM SOUPRAVÁM (PRO VODICE - MONTÁŽ) | HOD | 879 | 0 | 0 |  |  | 0 | 0 | 2023_OTSKP | 0 | 3 |  |  | 0
PP
VV |  |  |  | "viz. technická zpráva"
TS |  |  |  | 1. Položka obsahuje: – kolejové mechanizmy pro výstavbu trakcního vedení – dopravu kolejových mechanismu z materského depa do prostoru stavby a zpet 2. Položka neobsahuje: X 3. Zpusob merení: Udává se cas v hodinách bez pohotovostních stavu vozidla.
P | 96 | R74C820 |  | UPEVNENÍ TRÍ KONZOL | KUS | 4 | 0 | 0 |  |  | 0 | 0 | R | 0 | 3 |  |  | 0
PP
VV |  |  |  | "viz. soupis sestavení"
TS |  |  |  | 1. Položka obsahuje: – všechny náklady na montáž a materiál dodaného zarízení protikorozne ošetreného podle TKP se všemi pomocnými doplnujícími soucástmi a pracemi s použitím mechanizmu – cena položky je vc. ostatních rozpoctových nákladu 2. Položka neobsahuje: X 3. Zpusob merení: Udává se pocet kusu kompletní konstrukce nebo práce.
SD |  | 74F |  | ruzné TV | [6 empty] | 0 | 0
P | 97 | 74F231 |  | BEZPECNOSTNÍ PRUH NA PODPERE TV CERNOŽLUTÝ | KUS | 53 | 0 | 0 |  |  | 0 | 0 | 2023_OTSKP | 0 | 3 |  |  | 0
PP
VV |  |  |  | "viz. soupis sestavení"
TS |  |  |  | 1. Položka obsahuje: – náter, ocištení, odrezivení a materiál (barva, redidlo, odrezovac), náter proveden dle TKP 2. Položka neobsahuje: X 3. Zpusob merení: Udává se pocet kusu kompletní konstrukce nebo práce.
P | 98 | 74F232 |  | BEZPECNOSTNÍ PRUH NA PODPERE TV BÍLOCERVENÝ | KUS | 2 | 0 | 0 |  |  | 0 | 0 | 2023_OTSKP | 0 | 3 |  |  | 0
PP
VV |  |  |  | "viz. soupis sestavení"
TS |  |  |  | 1. Položka obsahuje: – náter, ocištení, odrezivení a materiál (barva, redidlo, odrezovac), náter proveden dle TKP 2. Položka neobsahuje: X 3. Zpusob merení: Udává se pocet kusu kompletní konstrukce nebo práce.
P | 99 | 74F311 |  | MERENÍ PARAMETRU TV DYNAMICKÉ (MERÍCÍM VOZEM) | KM | 1.6 | 0 | 0 |  |  | 0 | 0 | 2023_OTSKP | 0 | 3 |  |  | 0
PP
VV |  |  |  | "viz. polohový plán, tabulka kotvení"
TS |  |  |  | 1. Položka obsahuje: – pronájem merící soupravy vcetne pracovníku pro uvedná merení, kolejové mechanizmy, vyhodnocení a závery z merení TV – dopravu kolejových mechanismu z materského depa do prostoru stavby a zpet 2. Položka neobsahuje: X 3. Zpusob merení: Merí se projeté kilometry pri merení, tj. bez režijních jízd.
P | 100 | 74F312 |  | MERENÍ PARAMETRU TV STATICKÉ | KM | 2.8 | 0 | 0 |  |  | 0 | 0 | 2023_OTSKP | 0 | 3 |  |  | 0
PP
VV |  |  |  | "viz. polohový plán, tabulka kotvení"
TS |  |  |  | 1. Položka obsahuje: – merení parametru TV pro revizi a dokumentaci skutecného provedení – dopravu kolejových mechanismu z materského depa do prostoru stavby a zpet 2. Položka neobsahuje: X 3. Zpusob merení: Merí se projeté kilometry pri merení, tj. bez režijních jízd.
P | 101 | 74F313 |  | MERENÍ ELEKTRICKÝCH VLASTNOSTÍ TV | KUS | 6 | 0 | 0 |  |  | 0 | 0 | 2023_OTSKP | 0 | 3 |  |  | 0
PP
VV |  |  |  | "viz. polohový plán, tabulka kotvení"
TS |  |  |  | 1. Položka obsahuje: – merení elektrických parametru TV pro zpracování revize – dopravu kolejových mechanismu z materského depa do prostoru stavby a zpet 2. Položka neobsahuje: X 3. Zpusob merení: Merí se1 kus elektrizované koleje
P | 102 | 74F318 |  | MERENÍ PREDNÍCH HRAN STOŽÁRU TV S UPRESNENÍM MONTÁŽNÍCH PARAMETRU | KUS | 59 | 0 | 0 |  |  | 0 | 0 | 2023_OTSKP | 0 | 3 |  |  | 0
PP
VV |  |  |  | "viz. technická zpráva"
TS |  |  |  | 1. Položka obsahuje: – merení vzdálenosti PH TP pro další zpracování projektu – dopravu kolejových mechanismu z materského depa do prostoru stavby a zpet 2. Položka neobsahuje: X 3. Zpusob merení: Merí se 1 kus TP
P | 103 | 74F319 |  | MERENÍ VÝŠKY TK PROJEKTOVANÉ KOLEJE PRO UPRESNENÍ MONTÁŽNÍCH PARAMETRU TV | BOD | 59 | 0 | 0 |  |  | 0 | 0 | 2023_OTSKP | 0 | 3 |  |  | 0
PP
VV |  |  |  | "viz. technická zpráva"
TS |  |  |  | 1. Položka obsahuje: – merení výšky TK pro potrebu montážních prací na TV – dopravu kolejových mechanismu z materského depa do prostoru stavby a zpet 2. Položka neobsahuje: X 3. Zpusob merení: Merí se 1 kus TP
P | 104 | 74F320 |  | STABILIZACE PLASTIKOVÝM MEZNÍKEM | KUS | 59 | 0 | 0 |  |  | 0 | 0 | 2023_OTSKP | 0 | 3 |  |  | 0
PP
VV |  |  |  | "viz. technická zpráva"
TS |  |  |  | 1. Položka obsahuje: – osazení geodetické zn.pro merení vzdálenosti PH TP pro další zpracování projektu – dopravu kolejových mechanismu z materského depa do prostoru stavby a zpet 2. Položka neobsahuje: X 3. Zpusob merení: Merí se 1 kus základu
P | 105 | 74F321 |  | PROTOKOL ZPUSOBILOSTI | KUS | 1 | 0 | 0 |  |  | 0 | 0 | 2023_OTSKP | 0 | 3 |  |  | 0
PP
VV |  |  |  | "viz. technická zpráva"
TS |  |  |  | 1. Položka obsahuje: – vyhotovení dokladu právnickou osobou o trolejových vedeních a trakcních zarízeních 2. Položka neobsahuje: X 3. Zpusob merení: Udává se v ks. 1ks pro 1x SO, PS.
P | 106 | 74F322 |  | REVIZNÍ ZPRÁVA | KUS | 6 | 0 | 0 |  |  | 0 | 0 | 2023_OTSKP | 0 | 3 |  |  | 0
PP
VV |  |  |  | "viz. technická zpráva"
TS |  |  |  | 1. Položka obsahuje: – revizi autorizovaným revizním technikem na zarízeních trakcního vedení podle požadavku CSN, vcetne hodnocení 2. Položka neobsahuje: X 3. Zpusob merení: Udává se v ks. Výpocet dle ks elektrifikovaných kolejí, neutrální pole 4ks, velká žst. dle poctu stavebních postupu.
P | 107 | 74F323 |  | PROTOKOL UTZ | KUS | 1 | 0 | 0 |  |  | 0 | 0 | 2023_OTSKP | 0 | 3 |  |  | 0
PP
VV |  |  |  | "viz. technická zpráva"
TS |  |  |  | 1. Položka obsahuje: – protokol autorizovaným revizním technikem na zarízeních trakcního vedení podle požadavku CSN, vcetne hodnocení 2. Položka neobsahuje: X 3. Zpusob merení: Udává se v ks. 1ks pro 1xSO, 1xPS.
P | 108 | 74F334 |  | ZAMERENÍ SKUTECNÉHO PROVEDENÍ TV 2KOLEJ. TRAT, MALÉ ŽST. ZA 100M | KUS | 18 | 0 | 0 |  |  | 0 | 0 | 2023_OTSKP | 0 | 3 |  |  | 0
PP
VV |  |  |  | "viz. polohový plán"
TS |  |  |  | 1. Položka obsahuje: – geodetickou cinnost po výstavbe TV 2. Položka neobsahuje: X 3. Zpusob merení: Merí se 1 kus za každých 100m TV
P | 109 | 74R000R |  | Kontrolní zamerení základu TV | KUS | 59 | 0 | 0 |  |  | 0 | 0 | R | 0 | 3 |  |  | 0
PP
VV |  |  |  | "viz Stavební tabulka"
TS
P | 110 | 74R001R |  | Vytýcení výšky TK projektované koleje | BOD | 59 | 0 | 0 |  |  | 0 | 0 | R | 0 | 3 |  |  | 0
PP
VV |  |  |  | "viz Stavební tabulka"
TS
P | 111 | 74R010R |  | Zamerení skutecného stavu trakcního vedení - 1 stožár | KUS | 59 | 0 | 0 |  |  | 0 | 0 | R | 0 | 3 |  |  | 0
PP
VV |  |  |  | "viz Stavební tabulka"
TS
SD |  | 74F4 |  | Demontáže (TV) | [6 empty] | 0 | 0
P | 112 | 74EF11 |  | HNACÍ KOLEJOVÁ VOZIDLA DEMONTÁŽNÍCH SOUPRAV PRO PRÁCE NA TV | HOD | 315 | 0 | 0 |  |  | 0 | 0 | 2023_OTSKP | 0 | 3 |  |  | 0
PP
VV |  |  |  | "viz. technická zpráva"
TS |  |  |  | 1. Položka obsahuje: – kolejové mechanizmy demontáže TV – dopravu kolejových mechanismu z materského depa do prostoru stavby a zpet 2. Položka neobsahuje: X 3. Zpusob merení: Udává se cas v hodinách bez pohotovostních stavu vozidla.
P | 113 | 74F411 |  | DEMONTÁŽ BETONOVÝCH ZÁKLADU TV | M3 | 132 | 0 | 0 |  |  | 0 | 0 | 2023_OTSKP | 0 | 3 |  |  | 0
PP
VV |  |  |  | "viz. polohový plán"
TS |  |  |  | 1. Položka obsahuje: – demontáž stávajícího betonového základu se všemi pomocnými doplnujícími úpravami pro uvedení do požadovaného stavu a s prepravou a dovozem potrebných mechanizmu k uvedené cinnosti – naložení vybouraného materiálu na dopravní prostredek 2. Položka neobsahuje: – odvoz vybouraného materiálu – poplatek za likvidaci odpadu (nacení se dle SSD 0) 3. Zpusob merení: Merí se metr krychlový.
P | 114 | 74F421 |  | DEMONTÁŽ KOTEVNÍCH SLOUPKU | KUS | 4 | 0 | 0 |  |  | 0 | 0 | 2023_OTSKP | 0 | 3 |  |  | 0
PP
VV |  |  |  | "viz. polohový plán"
TS |  |  |  | 1. Položka obsahuje: – všechny náklady na demontáž stávajícího zarízení se všemi pomocnými doplnujícími úpravami pro jeho likvidaci – naložení a odvoz vybouraného materiálu 2. Položka neobsahuje: – základ – poplatek za likvidaci odpadu (nacení se dle SSD 0) 3. Zpusob merení: Udává se pocet kusu kompletní konstrukce nebo práce.
P | 115 | 74F422 |  | DEMONTÁŽ OCELOVÝCH STOŽÁRU TRUBKOVÝCH NEBO PROFILOVÝCH | KUS | 58 | 0 | 0 |  |  | 0 | 0 | 2023_OTSKP | 0 | 3 |  |  | 0
PP
VV |  |  |  | "viz. polohový plán"
TS |  |  |  | 1. Položka obsahuje: – všechny náklady na demontáž stávajícího zarízení se všemi pomocnými doplnujícími úpravami pro jeho likvidaci – naložení a odvoz vybouraného materiálu na urcené místo pro stavbu 2. Položka neobsahuje: – poplatek za likvidaci odpadu (nacení se dle SSD 0) 3. Zpusob merení: Udává se pocet kusu kompletní konstrukce nebo práce.
P | 116 | 74F423 |  | DEMONTÁŽ OCELOVÝCH STOŽÁRU PRÍHRADOVÝCH | KUS | 6 | 0 | 0 |  |  | 0 | 0 | 2023_OTSKP | 0 | 3 |  |  | 0
PP
VV |  |  |  | "viz. polohový plán"
TS |  |  |  | 1. Položka obsahuje: – všechny náklady na demontáž stávajícího zarízení se všemi pomocnými doplnujícími úpravami pro jeho likvidaci – naložení a odvoz vybouraného materiálu na urcené místo pro stavbu 2. Položka neobsahuje: – poplatek za likvidaci odpadu (nacení se dle SSD 0) 3. Zpusob merení: Udává se pocet kusu kompletní konstrukce nebo práce.
P | 117 | 74F425 |  | DEMONTÁŽ BRAN A KRAKORCU (VCETNE VYVEŠENÍ A UKONCENÍ) | KUS | 2 | 0 | 0 |  |  | 0 | 0 | 2023_OTSKP | 0 | 3 |  |  | 0
PP
VV |  |  |  | "viz. polohový plán"
TS |  |  |  | 1. Položka obsahuje: – všechny náklady na demontáž stávajícího zarízení se všemi pomocnými doplnujícími úpravami pro jeho likvidaci – naložení a odvoz vybouraného materiálu na urcené místo pro stavbu 2. Položka neobsahuje: – poplatek za likvidaci odpadu (nacení se dle SSD 0) 3. Zpusob merení: Udává se pocet kusu kompletní konstrukce nebo práce.
P | 118 | 74F426 |  | DEMONTÁŽ MONTÁŽNÍ LÁVKY PRO ODPOJOVAC | KUS | 4 | 0 | 0 |  |  | 0 | 0 | 2023_OTSKP | 0 | 3 |  |  | 0
PP
VV |  |  |  | "viz. polohový plán"
TS |  |  |  | 1. Položka obsahuje: – všechny náklady na demontáž stávajícího zarízení se všemi pomocnými doplnujícími úpravami pro jeho likvidaci – naložení a odvoz vybouraného materiálu na urcené místo pro stavbu 2. Položka neobsahuje: – poplatek za likvidaci odpadu (nacení se dle SSD 0) 3. Zpusob merení: Udává se pocet kusu kompletní konstrukce nebo práce.
P | 119 | 74F427 |  | DEMONTÁŽ OVLÁDACÍ LÁVKY PRO ODPOJOVAC VCETNE ŽEBRÍKU | KUS | 4 | 0 | 0 |  |  | 0 | 0 | 2023_OTSKP | 0 | 3 |  |  | 0
PP
VV |  |  |  | "viz. polohový plán"
TS |  |  |  | 1. Položka obsahuje: – všechny náklady na demontáž stávajícího zarízení se všemi pomocnými doplnujícími úpravami pro jeho likvidaci – naložení a odvoz vybouraného materiálu na urcené místo pro stavbu 2. Položka neobsahuje: – poplatek za likvidaci odpadu (nacení se dle SSD 0) 3. Zpusob merení: Udává se pocet kusu kompletní konstrukce nebo práce.
P | 120 | 74F432 |  | DEMONTÁŽ PRÍCNÝCH LAN SMEROVÝCH (VCETNE KOTVENÍ) | KUS | 2 | 0 | 0 |  |  | 0 | 0 | 2023_OTSKP | 0 | 3 |  |  | 0
PP
VV |  |  |  | "viz. polohový plán"
TS |  |  |  | 1. Položka obsahuje: – všechny náklady na demontáž stávajícího zarízení se všemi pomocnými doplnujícími úpravami pro jeho likvidaci – naložení a odvoz demontovaného materiálu na urcené místo pro stavbu 2. Položka neobsahuje: – poplatek za likvidaci odpadu (nacení se dle SSD 0) 3. Zpusob merení: Udává se pocet kusu kompletní konstrukce nebo práce.
P | 121 | 74F433 |  | DEMONTÁŽ OTOCNÝCH KONZOL TV VCETNE UPEVNENÍ | KUS | 75 | 0 | 0 |  |  | 0 | 0 | 2023_OTSKP | 0 | 3 |  |  | 0
PP
VV |  |  |  | "viz. polohový plán"
TS |  |  |  | 1. Položka obsahuje: – všechny náklady na demontáž stávajícího zarízení se všemi pomocnými doplnujícími úpravami pro jeho likvidaci – naložení a odvoz demontovaného materiálu na urcené místo pro stavbu 2. Položka neobsahuje: – poplatek za likvidaci odpadu (nacení se dle SSD 0) 3. Zpusob merení: Udává se pocet kusu kompletní konstrukce nebo práce.
P | 122 | 74F434 |  | DEMONTÁŽ KONZOL SIK VCETNE ZÁVESU | KUS | 4 | 0 | 0 |  |  | 0 | 0 | 2023_OTSKP | 0 | 3 |  |  | 0
PP
VV |  |  |  | "viz. polohový plán"
TS |  |  |  | 1. Položka obsahuje: – všechny náklady na demontáž stávajícího zarízení se všemi pomocnými doplnujícími úpravami pro jeho likvidaci – naložení a odvoz demontovaného materiálu na urcené místo pro stavbu 2. Položka neobsahuje: – poplatek za likvidaci odpadu (nacení se dle SSD 0) 3. Zpusob merení: Udává se pocet kusu kompletní konstrukce nebo práce.
P | 123 | 74F435 |  | DEMONTÁŽ ZÁVESU TV NA BRÁNE | KUS | 6 | 0 | 0 |  |  | 0 | 0 | 2023_OTSKP | 0 | 3 |  |  | 0
PP
VV |  |  |  | "viz. polohový plán"
TS |  |  |  | 1. Položka obsahuje: – všechny náklady na demontáž stávajícího zarízení se všemi pomocnými doplnujícími úpravami pro jeho likvidaci – naložení a odvoz demontovaného materiálu na urcené místo pro stavbu 2. Položka neobsahuje: – poplatek za likvidaci odpadu (nacení se dle SSD 0) 3. Zpusob merení: Udává se pocet kusu kompletní konstrukce nebo práce.
P | 124 | 74F437 |  | DEMONTÁŽ KONZOL ZV NEBO OV VCETNE ZÁVESU | KUS | 32 | 0 | 0 |  |  | 0 | 0 | 2023_OTSKP | 0 | 3 |  |  | 0
PP
VV |  |  |  | "viz. polohový plán"
TS |  |  |  | 1. Položka obsahuje: – všechny náklady na demontáž stávajícího zarízení se všemi pomocnými doplnujícími úpravami pro jeho likvidaci – naložení a odvoz demontovaného materiálu na urcené místo pro stavbu 2. Položka neobsahuje: – poplatek za likvidaci odpadu (nacení se dle SSD 0) 3. Zpusob merení: Udává se pocet kusu kompletní konstrukce nebo práce.
P | 125 | 74F438 |  | DEMONTÁŽ ODTAHU TR A NL (SPOLECNÝCH NEBO ODDELENÝCH) | KUS | 1 | 0 | 0 |  |  | 0 | 0 | 2023_OTSKP | 0 | 3 |  |  | 0
PP
VV |  |  |  | "viz. polohový plán"
TS |  |  |  | 1. Položka obsahuje: – všechny náklady na demontáž stávajícího zarízení se všemi pomocnými doplnujícími úpravami pro jeho likvidaci – naložení a odvoz demontovaného materiálu na urcené místo pro stavbu 2. Položka neobsahuje: – poplatek za likvidaci odpadu (nacení se dle SSD 0) 3. Zpusob merení: Udává se pocet kusu kompletní konstrukce nebo práce.
P | 126 | 74F441 |  | DEMONTÁŽ DELICU | KUS | 2 | 0 | 0 |  |  | 0 | 0 | 2023_OTSKP | 0 | 3 |  |  | 0
PP
VV |  |  |  | "viz. polohový plán"
TS |  |  |  | 1. Položka obsahuje: – všechny náklady na demontáž stávajícího zarízení se všemi pomocnými doplnujícími úpravami pro jeho likvidaci – naložení a odvoz demontovaného materiálu na urcené místo pro stavbu 2. Položka neobsahuje: – poplatek za likvidaci odpadu (nacení se dle SSD 0) 3. Zpusob merení: Udává se pocet kusu kompletní konstrukce nebo práce.
P | 127 | 74F442 |  | DEMONTÁŽ PEVNÝCH BODU VCETNE ZAKOTVENÍ | KUS | 4 | 0 | 0 |  |  | 0 | 0 | 2023_OTSKP | 0 | 3 |  |  | 0
PP
VV |  |  |  | "viz. polohový plán"
TS |  |  |  | 1. Položka obsahuje: – všechny náklady na demontáž stávajícího zarízení se všemi pomocnými doplnujícími úpravami pro jeho likvidaci – naložení a odvoz demontovaného materiálu na urcené místo pro stavbu 2. Položka neobsahuje: – poplatek za likvidaci odpadu (nacení se dle SSD 0) 3. Zpusob merení: Udává se pocet kusu kompletní konstrukce nebo práce.
P | 128 | 74F443 |  | DEMONTÁŽ KOTVENÍ TR NEBO NL PEVNÝCH | KUS | 14 | 0 | 0 |  |  | 0 | 0 | 2023_OTSKP | 0 | 3 |  |  | 0
PP
VV |  |  |  | "viz. polohový plán"
TS |  |  |  | 1. Položka obsahuje: – všechny náklady na demontáž stávajícího zarízení se všemi pomocnými doplnujícími úpravami pro jeho likvidaci – naložení a odvoz demontovaného materiálu na urcené místo pro stavbu 2. Položka neobsahuje: – poplatek za likvidaci odpadu (nacení se dle SSD 0) 3. Zpusob merení: Udává se pocet kusu kompletní konstrukce nebo práce.
P | 129 | 74F444 |  | DEMONTÁŽ KOTVENÍ TR NEBO NL POHYBLIVÝCH | KUS | 14 | 0 | 0 |  |  | 0 | 0 | 2023_OTSKP | 0 | 3 |  |  | 0
PP
VV |  |  |  | "viz. polohový plán"
TS |  |  |  | 1. Položka obsahuje: – všechny náklady na demontáž stávajícího zarízení se všemi pomocnými doplnujícími úpravami pro jeho likvidaci – naložení a odvoz demontovaného materiálu na urcené místo pro stavbu 2. Položka neobsahuje: – poplatek za likvidaci odpadu (nacení se dle SSD 0) 3. Zpusob merení: Udává se pocet kusu kompletní konstrukce nebo práce.
P | 130 | 74F445 |  | DEMONTÁŽ KOTVENÍ ZV, OV, NV VCETNE PRIPEVNOVACÍCH LIŠT | KUS | 10 | 0 | 0 |  |  | 0 | 0 | 2023_OTSKP | 0 | 3 |  |  | 0
PP
VV |  |  |  | "viz. polohový plán"
TS |  |  |  | 1. Položka obsahuje: – všechny náklady na demontáž stávajícího zarízení se všemi pomocnými doplnujícími úpravami pro jeho likvidaci – naložení a odvoz demontovaného materiálu na urcené místo pro stavbu 2. Položka neobsahuje: – poplatek za likvidaci odpadu (nacení se dle SSD 0) 3. Zpusob merení: Udává se pocet kusu kompletní konstrukce nebo práce.
P | 131 | 74F446 |  | DEMONTÁŽ ODPOJOVACE NEBO ODPÍNACE S POHONEM VCETNE TÁHEL A UPEVNOVACÍCH LIŠT | KUS | 4 | 0 | 0 |  |  | 0 | 0 | 2023_OTSKP | 0 | 3 |  |  | 0
PP
VV |  |  |  | "viz. polohový plán"
TS |  |  |  | 1. Položka obsahuje: – všechny náklady na demontáž stávajícího zarízení se všemi pomocnými doplnujícími úpravami pro jeho likvidaci – naložení a odvoz demontovaného materiálu na urcené místo pro stavbu 2. Položka neobsahuje: – poplatek za likvidaci odpadu (nacení se dle SSD 0) 3. Zpusob merení: Udává se pocet kusu kompletní konstrukce nebo práce.
P | 132 | 74F447 |  | DEMONTÁŽ KOTEVNÍ LIŠTY PREVESU NEBO SVODU Z ODPOJOVACE | KUS | 22 | 0 | 0 |  |  | 0 | 0 | 2023_OTSKP | 0 | 3 |  |  | 0
PP
VV |  |  |  | "viz. polohový plán"
TS |  |  |  | 1. Položka obsahuje: – všechny náklady na demontáž stávajícího zarízení se všemi pomocnými doplnujícími úpravami pro jeho likvidaci – naložení a odvoz demontovaného materiálu na urcené místo pro stavbu 2. Položka neobsahuje: – poplatek za likvidaci odpadu (nacení se dle SSD 0) 3. Zpusob merení: Udává se pocet kusu kompletní konstrukce nebo práce.
P | 133 | 74F451 |  | DEMONTÁŽ SVODU Z PREVESU NEBO Z ODPOJOVACE - JEDNODUCHÉ LANO | KUS | 6 | 0 | 0 |  |  | 0 | 0 | 2023_OTSKP | 0 | 3 |  |  | 0
PP
VV |  |  |  | "viz. polohový plán"
TS |  |  |  | 1. Položka obsahuje: – všechny náklady na demontáž stávajícího zarízení se všemi pomocnými doplnujícími úpravami pro jeho likvidaci – naložení a odvoz demontovaného materiálu na urcené místo pro stavbu 2. Položka neobsahuje: – poplatek za likvidaci odpadu (nacení se dle SSD 0) 3. Zpusob merení: Udává se pocet kusu kompletní konstrukce nebo práce.
P | 134 | 74F452 |  | DEMONTÁŽ SVODU Z PREVESU NEBO Z ODPOJOVACE - DVOJITÉ NEBO TROJITÉ LANO | KUS | 2 | 0 | 0 |  |  | 0 | 0 | 2023_OTSKP | 0 | 3 |  |  | 0
PP
VV |  |  |  | "viz. polohový plán"
TS |  |  |  | 1. Položka obsahuje: – všechny náklady na demontáž stávajícího zarízení se všemi pomocnými doplnujícími úpravami pro jeho likvidaci – naložení a odvoz demontovaného materiálu na urcené místo pro stavbu 2. Položka neobsahuje: – poplatek za likvidaci odpadu (nacení se dle SSD 0) 3. Zpusob merení: Udává se pocet kusu kompletní konstrukce nebo práce.
P | 135 | 74F454 |  | DEMONTÁŽ BLESKOJISTEK A SVODICU PREPETÍ | KUS | 1 | 0 | 0 |  |  | 0 | 0 | 2023_OTSKP | 0 | 3 |  |  | 0
PP
VV |  |  |  | "viz. polohový plán"
TS |  |  |  | 1. Položka obsahuje: – všechny náklady na demontáž stávajícího zarízení se všemi pomocnými doplnujícími úpravami pro jeho likvidaci – naložení a odvoz demontovaného materiálu na urcené místo pro stavbu 2. Položka neobsahuje: – poplatek za likvidaci odpadu (nacení se dle SSD 0) 3. Zpusob merení: Udává se pocet kusu kompletní konstrukce nebo práce.
P | 136 | 74F455 |  | DEMONTÁŽ VEŠÁKU TROLEJE | KUS | 529 | 0 | 0 |  |  | 0 | 0 | 2023_OTSKP | 0 | 3 |  |  | 0
PP
VV |  |  |  | "viz. polohový plán"
TS |  |  |  | 1. Položka obsahuje: – všechny náklady na demontáž stávajícího zarízení se všemi pomocnými doplnujícími úpravami pro jeho likvidaci – naložení a odvoz demontovaného materiálu na urcené místo pro stavbu 2. Položka neobsahuje: – poplatek za likvidaci odpadu (nacení se dle SSD 0) 3. Zpusob merení: Udává se pocet kusu kompletní konstrukce nebo práce.
P | 137 | 74F456 |  | DEMONTÁŽ PROUDOVÝCH PROPOJENÍ PODÉLNÝCH A PRÍCNÝCH | KUS | 33 | 0 | 0 |  |  | 0 | 0 | 2023_OTSKP | 0 | 3 |  |  | 0
PP
VV |  |  |  | "viz. polohový plán"
TS |  |  |  | 1. Položka obsahuje: – všechny náklady na demontáž stávajícího zarízení se všemi pomocnými doplnujícími úpravami pro jeho likvidaci – naložení a odvoz demontovaného materiálu na urcené místo pro stavbu 2. Položka neobsahuje: – poplatek za likvidaci odpadu (nacení se dle SSD 0) 3. Zpusob merení: Udává se pocet kusu kompletní konstrukce nebo práce.
P | 138 | 74F457 |  | DEMONTÁŽ VLOŽENÝCH IZOLACÍ V PODÉLNÝCH A PRÍCNÝCH POLÍCH | KUS | 56 | 0 | 0 |  |  | 0 | 0 | 2023_OTSKP | 0 | 3 |  |  | 0
PP
VV |  |  |  | "viz. polohový plán"
TS |  |  |  | 1. Položka obsahuje: – všechny náklady na demontáž stávajícího zarízení se všemi pomocnými doplnujícími úpravami pro jeho likvidaci – naložení a odvoz demontovaného materiálu na urcené místo pro stavbu 2. Položka neobsahuje: – poplatek za likvidaci odpadu (nacení se dle SSD 0) 3. Zpusob merení: Udává se pocet kusu kompletní konstrukce nebo práce.
P | 139 | 74F458 |  | DEMONTÁŽ ROZPERNÝCH TYCÍ | KUS | 4 | 0 | 0 |  |  | 0 | 0 | 2023_OTSKP | 0 | 3 |  |  | 0
PP
VV |  |  |  | "viz. polohový plán"
TS |  |  |  | 1. Položka obsahuje: – všechny náklady na demontáž stávajícího zarízení se všemi pomocnými doplnujícími úpravami pro jeho likvidaci – naložení a odvoz demontovaného materiálu na urcené místo pro stavbu 2. Položka neobsahuje: – poplatek za likvidaci odpadu (nacení se dle SSD 0) 3. Zpusob merení: Udává se pocet kusu kompletní konstrukce nebo práce.
P | 140 | 74F463 |  | DEMONTÁŽ NÁVESTÍ PRO ELEKTRICKÝ PROVOZ | KUS | 4 | 0 | 0 |  |  | 0 | 0 | 2023_OTSKP | 0 | 3 |  |  | 0
PP
VV |  |  |  | "viz. polohový plán"
TS |  |  |  | 1. Položka obsahuje: – všechny náklady na demontáž stávajícího zarízení se všemi pomocnými doplnujícími úpravami pro jeho likvidaci – naložení a odvoz demontovaného materiálu na urcené místo pro stavbu 2. Položka neobsahuje: – poplatek za likvidaci odpadu (nacení se dle SSD 0) 3. Zpusob merení: Udává se pocet kusu kompletní konstrukce nebo práce.
P | 141 | 74F465 |  | DEMONTÁŽ TROLEJE VCETNE NÁSTAVKU STOCENÍM NA BUBEN | M | 3758 | 0 | 0 |  |  | 0 | 0 | 2023_OTSKP | 0 | 3 |  |  | 0
PP
VV |  |  |  | "viz. polohový plán"
TS |  |  |  | 1. Položka obsahuje: – všechny náklady na demontáž stávajícího zarízení se všemi pomocnými doplnujícími úpravami pro jeho likvidaci - naložení a odvoz demontovaného materiálu na urcené místo pro stavbu 2. Položka neobsahuje: – poplatek za likvidaci odpadu (nacení se dle SSD 0) 3. Zpusob merení: Merí se na metr délky vodice nebo lana.
P | 142 | 74F467 |  | DEMONTÁŽ LAN NOSNÝCH VCETNE NÁSTAVKU STOCENÍM NA BUBEN | M | 3965 | 0 | 0 |  |  | 0 | 0 | 2023_OTSKP | 0 | 3 |  |  | 0
PP
VV |  |  |  | "viz. polohový plán"
TS |  |  |  | 1. Položka obsahuje: – všechny náklady na demontáž stávajícího zarízení se všemi pomocnými doplnujícími úpravami pro jeho likvidaci - naložení a odvoz demontovaného materiálu na urcené místo pro stavbu 2. Položka neobsahuje: – poplatek za likvidaci odpadu (nacení se dle SSD 0) 3. Zpusob merení: Merí se na metr délky vodice nebo lana.
P | 143 | 74F469 |  | DEMONTÁŽ LAN ZV, NV, OV STOCENÍM NA BUBEN | M | 1849 | 0 | 0 |  |  | 0 | 0 | 2023_OTSKP | 0 | 3 |  |  | 0
PP
VV |  |  |  | "viz. polohový plán"
TS |  |  |  | 1. Položka obsahuje: – všechny náklady na demontáž stávajícího zarízení se všemi pomocnými doplnujícími úpravami pro jeho likvidaci - naložení a odvoz demontovaného materiálu na urcené místo pro stavbu 2. Položka neobsahuje: – poplatek za likvidaci odpadu (nacení se dle SSD 0) 3. Zpusob merení: Merí se na metr délky vodice nebo lana.
P | 144 | 74F492 |  | DEMONTÁŽ - MANIPULACE SE SUTÍ NA STAVENIŠTI | tkm | 1550 | 0 | 0 |  |  | 0 | 0 | 2023_OTSKP | 0 | 3 |  |  | 0
PP
VV |  |  |  | "viz. polohový plán"
TS |  |  |  | 1. Položka obsahuje: – manipulace jakýmkoliv dopravním prostredkem a složení – prípadné prekládky na trase 2. Položka neobsahuje: – naložení vybouraného materiálu na dopravní prostredek (je zahrnuto ve zdrojové položce) – poplatky za likvidaci odpadu, nacení se položkami ze ssd 0 3. Zpusob merení: Výmera je souctem soucinu tun vyteženého v rostlém (puvodním) stavu nebo vybouraného materiálu a jednotlivých vzdáleností v kilometrech.
P | 145 | 74F493 |  | NAKLÁDÁNÍ SUTI NA DOPRAVNÍ PROSTREDEK | T | 310 | 0 | 0 |  |  | 0 | 0 | 2023_OTSKP | 0 | 3 |  |  | 0
PP
VV |  |  |  | "viz. polohový plán"
TS |  |  |  | 1. Položka obsahuje: – nakládání suti z demontovaných základu TV na dopravní prostredek 2. Položka neobsahuje: – prípadné prekládky na trase do 1 km – poplatky za likvidaci odpadu 3. Zpusob merení: Výmera je tuna vyteženého materiálu v rostlém (puvodním) stavu nebo vybouraného materiálu
SD |  | 990 |  | Poplatky za skládky | [6 empty] | 0 | 0
P | 146 | R015111 | 901 | NEOCENOVAT - POPLATKY ZA LIKVIDACI ODPADU NEKONTAMINOVANÝCH - 17 05 04 VYTEŽENÉ ZEMINY A HORNINY - I. TRÍDA TEŽITELNOSTI VCETNE DOPRAVY | T | 1200 | 0 | 0 |  |  | 0 | 0 | R | 0 | 3 |  |  | 0
PP |  |  |  | "Evidencní položka, Neocenovat v objektu SO/PS, položka se ocenuje pouze v objektu SO 90-90 Zpusob likvidace: recyklace, druhotné využití."
VV |  |  |  | <vv><r><t><vv><r><t><vv><r><t></t></r></vv> </t><v>1200.000000</v><vy>A</vy></r></vv> </t><v>1200.000000</v><vy>A</vy></r></vv> 1200.000000 = 1200,000 [A]
TS |  |  |  | "1. Položka obsahuje: – veškeré poplatky provozovateli skládky, recyklacní linky nebo jiného zarízení na zpracování nebo likvidaci odpadu související s prevzetím, uložením, zpracováním nebo likvidací odpadu – náklady spojené s dopravou z místa stavby na místo prevzetí provozovatelem skládky, recyklacní linky nebo jiného zarízení na zpracování nebo likvidaci odpadu – náklady spojené s vyložením a manipulací s materiálem v míste skládky 2. Položka neobsahuje: – náklady spojené s naložením a manipulací materiálem 3. Zpusob merení: Tunou se rozumí hmotnost odpadu vytrídeného v souladu se zákonem c. 541/2020 Sb., o nakládání s odpady, v platném znení."
P | 147 | R015140 | 901 | NEOCENOVAT - POPLATKY ZA LIKVIDACI ODPADU NEKONTAMINOVANÝCH - 17 01 01 BETON Z DEMOLIC OBJEKTU, ZÁKLADU TV, KULY A SLOUPY VCETNE DOPRAVY | T | 322 | 0 | 0 |  |  | 0 | 0 | R | 0 | 3 |  |  | 0
PP |  |  |  | "Evidencní položka, Neocenovat v objektu SO/PS, položka se ocenuje pouze v objektu SO 90-90 Zpusob likvidace: recyklace, druhotné využití."
VV |  |  |  | <vv><r><t><vv><r><t><vv><r><t></t></r></vv> </t><v>322.000000</v><vy>A</vy></r></vv> </t><v>322.000000</v><vy>A</vy></r></vv> 322.000000 = 322,000 [A]
TS |  |  |  | "1. Položka obsahuje: – veškeré poplatky provozovateli skládky, recyklacní linky nebo jiného zarízení na zpracování nebo likvidaci odpadu související s prevzetím, uložením, zpracováním nebo likvidací odpadu – náklady spojené s dopravou z místa stavby na místo prevzetí provozovatelem skládky, recyklacní linky nebo jiného zarízení na zpracování nebo likvidaci odpadu – náklady spojené s vyložením a manipulací s materiálem v míste skládky 2. Položka neobsahuje: – náklady spojené s naložením a manipulací materiálem 3. Zpusob merení: Tunou se rozumí hmotnost odpadu vytrídeného v souladu se zákonem c. 541/2020 Sb., o nakládání s odpady, v platném znení."
P | 148 | R015270 | 901 | NEOCENOVAT - POPLATKY ZA LIKVIDACI ODPADU NEKONTAMINOVANÝCH - 17 01 03 IZOLÁTORY PORCELÁNOVÉ VCETNE DOPRAVY | T | 2.8 | 0 | 0 |  |  | 0 | 0 | R | 0 | 3 |  |  | 0
PP |  |  |  | "Evidencní položka, Neocenovat v objektu SO/PS, položka se ocenuje pouze v objektu SO 90-90 V prípade možnosti je u odpadu uprednostnována recyklace pred skládkováním."
VV |  |  |  | <vv><r><t><vv><r><t><vv><r><t></t></r></vv> </t><v>2.800000</v><vy>A</vy></r></vv> </t><v>2.800000</v><vy>A</vy></r></vv> 2.800000 = 2,800 [A]
TS |  |  |  | 1. Položka obsahuje: – veškeré poplatky provozovateli skládky, recyklacní linky nebo jiného zarízení na zpracování nebo likvidaci odpadu související s prevzetím, uložením, zpracováním nebo likvidací odpadu – náklady spojené s dopravou z místa stavby na místo prevzetí provozovatelem skládky, recyklacní linky nebo jiného zarízení na zpracování nebo likvidaci odpadu – náklady spojené s vyložením a manipulací s materiálem v míste skládky 2. Položka neobsahuje: – náklady spojené s naložením a manipulací materiálem 3. Zpusob merení: Tunou se rozumí hmotnost odpadu vytrídeného v souladu se zákonem c. 541/2020 Sb., o nakládání s odpady, v platném znení.
P | 149 | R015310 | 901 | NEOCENOVAT - POPLATKY ZA LIKVIDACI ODPADU NEKONTAMINOVANÝCH - 16 02 14 ELEKTROŠROT (VYRAZENÁ ELEKTRICKÁ ZARÍZENÍ A PRÍSTROJE), VCETNE DOPRAVY | T | 0.5 | 0 | 0 |  |  | 0 | 0 | R | 0 | 3 |  |  | 0
PP |  |  |  | "Evidencní položka, Neocenovat v objektu SO/PS, položka se ocenuje pouze v objektu SO 90-90 Výzisk - prebírá Správa železnic"
VV |  |  |  | <vv><r><t><vv><r><t><vv><r><t></t></r></vv> </t><v>0.500000</v><vy>A</vy></r></vv> </t><v>0.500000</v><vy>A</vy></r></vv> 0.500000 = 0,500 [A]
TS |  |  |  | 1. Položka obsahuje: – veškeré poplatky provozovateli skládky, recyklacní linky nebo jiného zarízení na zpracování nebo likvidaci odpadu související s prevzetím, uložením, zpracováním nebo likvidací odpadu – náklady spojené s dopravou z místa stavby na místo prevzetí provozovatelem skládky, recyklacní linky nebo jiného zarízení na zpracování nebo likvidaci odpadu – náklady spojené s vyložením a manipulací s materiálem v míste skládky 2. Položka neobsahuje: – náklady spojené s naložením a manipulací materiálem 3. Zpusob merení: Tunou se rozumí hmotnost odpadu vytrídeného v souladu se zákonem c. 541/2020 Sb., o nakládání s odpady, v platném znení.
P | 150 | R015810 | 901 | NEOCENOVAT - POPLATKY ZA LIKVIDACI ODPADU NEKONTAMINOVANÝCH - 17 04 05 - ŽELEZNÝ A OCELOVÝ ŠROT, VCETNE DOPRAVY | T | 56 | 0 | 0 |  |  | 0 | 0 | R | 0 | 3 |  |  | 0
PP |  |  |  | "Evidencní položka, neocenovat v objektu SO/PS, položka se ocenuje pouze v objektu SO 90-90. Druhotná surovina - výkup"
VV |  |  |  | <vv><r><t><vv><r><t><vv><r><t></t></r></vv> </t><v>56.000000</v><vy>A</vy></r></vv> </t><v>56.000000</v><vy>A</vy></r></vv> 56.000000 = 56,000 [A]
TS |  |  |  | "1. Položka obsahuje: – veškeré poplatky provozovateli skládky, recyklacní linky nebo jiného zarízení na zpracování nebo likvidaci odpadu související s prevzetím, uložením, zpracováním nebo likvidací odpadu – náklady spojené s dopravou z místa stavby na místo prevzetí provozovatelem skládky, recyklacní linky nebo jiného zarízení na zpracování nebo likvidaci odpadu – náklady spojené s vyložením a manipulací s materiálem v míste skládky 2. Položka neobsahuje: – náklady spojené s naložením a manipulací materiálem 3. Zpusob merení: Tunou se rozumí hmotnost odpadu vytrídeného v souladu se zákonem c. 541/2020 Sb., o nakládání s odpady, v platném znení."
P | 151 | R015820 | 901 | NEOCENOVAT - POPLATKY ZA LIKVIDACI ODPADU NEKONTAMINOVANÝCH - 17 04 07 - ŠROT SMESNÝCH KOVU, VCETNE DOPRAVY | T | 2.2 | 0 | 0 |  |  | 0 | 0 |  | 0 | 3 |  |  | 0
PP |  |  |  | "Evidencní položka, neocenovat v objektu SO/PS, položka se ocenuje pouze v objektu SO 90-90. Druhotná surovina - výkup"
VV |  |  |  | <vv><r><t><vv><r><t><vv><r><t></t></r></vv> </t><v>2.200000</v><vy>A</vy></r></vv> </t><v>2.200000</v><vy>A</vy></r></vv> 2.200000 = 2,200 [A]
TS |  |  |  | "1. Položka obsahuje: – veškeré poplatky provozovateli skládky, recyklacní linky nebo jiného zarízení na zpracování nebo likvidaci odpadu související s prevzetím, uložením, zpracováním nebo likvidací odpadu – náklady spojené s dopravou z místa stavby na místo prevzetí provozovatelem skládky, recyklacní linky nebo jiného zarízení na zpracování nebo likvidaci odpadu – náklady spojené s vyložením a manipulací s materiálem v míste skládky 2. Položka neobsahuje: – náklady spojené s naložením a manipulací materiálem 3. Zpusob merení: Tunou se rozumí hmotnost odpadu vytrídeného v souladu se zákonem c. 541/2020 Sb., o nakládání s odpady, v platném znení."
P | 152 | R015840 | 901 | NEOCENOVAT - POPLATKY ZA LIKVIDACI ODPADU NEKONTAMINOVANÝCH - 17 04 01 - ODPAD MEDI A JEJÍCH SLITIN, VCETNE DOPRAVY | T | 7.7 | 0 | 0 |  |  | 0 | 0 | R | 0 | 3 |  |  | 0
PP |  |  |  | "Evidencní položka, neocenovat v objektu SO/PS, položka se ocenuje pouze v objektu SO 90-90. Druhotná surovina - výkup"
VV |  |  |  | <vv><r><t><vv><r><t><vv><r><t></t></r></vv> </t><v>7.700000</v><vy>A</vy></r></vv> </t><v>7.700000</v><vy>A</vy></r></vv> 7.700000 = 7,700 [A]
TS |  |  |  | "1. Položka obsahuje: – veškeré poplatky provozovateli skládky, recyklacní linky nebo jiného zarízení na zpracování nebo likvidaci odpadu související s prevzetím, uložením, zpracováním nebo likvidací odpadu – náklady spojené s dopravou z místa stavby na místo prevzetí provozovatelem skládky, recyklacní linky nebo jiného zarízení na zpracování nebo likvidaci odpadu – náklady spojené s vyložením a manipulací s materiálem v míste skládky 2. Položka neobsahuje: – náklady spojené s naložením a manipulací materiálem 3. Zpusob merení: Tunou se rozumí hmotnost odpadu vytrídeného v souladu se zákonem c. 541/2020 Sb., o nakládání s odpady, v platném znení."

## SO 24-81-01
SŽDC05 | [14 empty] | 3
S | Stavba: | 5533520002-zm05 |  | MŽU Ceská Trebová 30072024 cast 2 | [6 empty] | D.2.3.1 | 0 | AspeEsticon | 0 | 2
O | Objekt: | D.2.3.1 |  | Trakcní vedení | [9 empty] | 0.15 | 2
Typ | Poř. číslo | Kód položky | Varianta | Název položky | MJ | Množství | Jednotková hmotnost | Celková hmotnost |  |  | Jednotková cena |  | Cenové soustavy | 0.21
Dodávka
[9 empty] | Jednotková | Celkem | Jednotková | Celkem |  |  |  | Počet položek s nulovou cenou | 0
O1 |  | SO 24-81-01 |  | Žst. C.Trebová, Osobní nádraží, trakcní vedení | [6 empty] | 0 | 0
SD |  | 74A |  | Základy TV | [6 empty] | 0 | 0
P | 1 | 74A110 |  | ZÁKLAD TV HLOUBENÝ V JAKÉKOLIV TRÍDE ZEMINY | M3 | 2293.57 | 0 | 0 |  |  | 0 | 0 | 2023_OTSKP | 0 | 3 |  |  | 0
PP
VV |  |  |  | "viz Výkaz výmer základu, stožáru a bran"
TS |  |  |  | 1. Položka obsahuje: – zemní práce pro montáž výkopu vcetne bourání zpevnených ploch, dlažby a pod., uvedení narušeného okolí do puvodního stavu a naložení výkopku – úpravy spojené s uvolnením prostoru pro výkop napr. demontáž a montáž oplocení, zajištení výkopu pred zaplavením povrchovou vodou, pažení výkopu – dodávku, dopravu, montáž, pronájem mechanizmu a demontáž bednení – dodávku, dopravu a montáž svorníkového koše, technologické výztuže, kovaných svorníku aj. – prípadne provedení dutiny pro upevnení stožáru TV – dodávku, dopravu a uložení betonové smesi vcetne všech technologických opatrení spojené s realizací základu podle TKP 2. Položka neobsahuje: – prídavnou výztuž, svorníky, koše – odvoz výkopku (viz pol. 74A150) – poplatek za likvidaci odpadu (viz SSD 0) 3. Zpusob merení: Merí se metry kubické uložené betonové smesi.
P | 2 | 74A111 |  | ZAJIŠTENÍ VÝKOPU STUPNOVÝCH ZÁKLADU | M3 | 1575.99 | 0 | 0 |  |  | 0 | 0 | 2023_OTSKP | 0 | 3 |  |  | 0
PP
VV |  |  |  | "viz Výkaz výmer základu, stožáru a bran"
TS |  |  |  | 1. Položka obsahuje: – zemní práce pro montáž výkopu , zajištení výkopu stupnovitých základu pred zaplavením povrchovou vodou, pažení výkopu – dodávku, dopravu, montáž, pronájem mechanizmu a demontáž bednení 2. Položka neobsahuje: – prídavnou výztuž, svorníky, koše – odvoz výkopku (viz pol. 74A150) – poplatek za likvidaci odpadu (viz SSD 0) 3. Zpusob merení: Merí se metry kubické uložené betonové smesi.
P | 3 | 74A112 |  | OCHRANA ZÁKLADU PO BETONÁŽI | KUS | 285 | 0 | 0 |  |  | 0 | 0 | 2023_OTSKP | 0 | 3 |  |  | 0
PP
VV |  |  |  | 23+15+1+20+54+18+1+1+5+1+1+2+1+1+9+2+2+8+14+1+1+2+1+8+4+4+1+1+7+42+1+6+1+3+6+8+1+8 = 285,000 [A]
TS |  |  |  | 1. Položka obsahuje: – zemní práce pro montáž výkopu , ochranu základu po betonáži,zakrytí základu geotextilíí a její následné odstranení – dodávku, dopravu, montáž, pronájem mechanizmu 2. Položka neobsahuje: – prídavnou výztuž, svorníky, koše – odvoz výkopku (viz pol. 74A150) – poplatek za likvidaci odpadu (viz SSD 0) 3. Zpusob merení: Merí se jako kus kompletní práce
P | 4 | 74A113 |  | PRÍPLATEK ZA RUCNÍ VÝKOP ZÁKLADU | M3 | 302 | 0 | 0 |  |  | 0 | 0 | 2023_OTSKP | 0 | 3 |  |  | 0
PP
VV |  |  |  | "viz. výkaz výmer základu, stožáru a bran"
TS |  |  |  | 1. Položka obsahuje: – príplatek za rucní výkop základu jakéhokoliv typu 2. Položka neobsahuje: X 3. Zpusob merení: Udává se pocet m3 výkopu kompletní montážní práce.
P | 5 | 74A115 |  | ZAMERENÍ VÝŠKY ZÁKLADU V PRÚBEHU VÝSTAVBY (PRO MONTÁŽ VÝSTROJE NA STOŽÁR) | KUS | 285 | 0 | 0 |  |  | 0 | 0 | 2023_OTSKP | 0 | 3 |  |  | 0
PP
VV |  |  |  | "viz Výkaz výmer základu, stožáru a bran"
TS |  |  |  | 1. Položka obsahuje: – zamerení skotecného provedení výšky jakéhokoliv typu základu vc.nabetonování 2. Položka neobsahuje: – prídavnou výztuž, svorníky, koše – odvoz výkopku (viz pol. 74A150) – poplatek za likvidaci odpadu (viz SSD 0) 3. Zpusob merení: Merí se jako kus kompletní práce
P | 6 | 74A116 |  | ZAMERENÍ SKUTECNÉHO PROVEDENÍ VÝŠKY ZÁKLADU/STOŽÁRU | KUS | 285 | 0 | 0 |  |  | 0 | 0 | 2023_OTSKP | 0 | 3 |  |  | 0
PP
VV |  |  |  | "viz Výkaz výmer základu, stožáru a bran"
TS |  |  |  | 1. Položka obsahuje: – zamerení skutecného provedení jakéhokoliv typu základu potrebné pro další montáž výstroje stožáru 2. Položka neobsahuje: – prídavnou výztuž, svorníky, koše – odvoz výkopku (viz pol. 74A150) – poplatek za likvidaci odpadu (viz SSD 0) 3. Zpusob merení: Merí se jako kus kompletní práce
P | 7 | 74A152 |  | NAKLÁDÁNÍ ZEMINY NA DOPRAVNÍ PROSTREDEK | T | 4128.426 | 0 | 0 |  |  | 0 | 0 | 2023_OTSKP | 0 | 3 |  |  | 0
PP
VV |  |  |  | 2293,570*1,8 = 4128,426 [A]
TS |  |  |  | 1. Položka obsahuje: – nakládání vytežené zeminy na dopravní prostredek 2. Položka neobsahuje: – prípadné prekládky na trase do 1 km – poplatky za likvidaci odpadu 3. Zpusob merení: Výmera je tuna vyteženého materiálu v rostlém (puvodním) stavu nebo vybouraného materiálu
P | 8 | 74A310 |  | PRÍDAVNÁ VÝZTUŽ PRO ZÁKLAD TV | KUS | 629 | 0 | 0 |  |  | 0 | 0 | 2023_OTSKP | 0 | 3 |  |  | 0
PP
VV |  |  |  | 304 KARI na jedné strane základu = 304,000 [A] 32514 (všechny) na jedné strane základu = 325,000 [B] a+b = 629,000 [C]
TS |  |  |  | 1. Položka obsahuje: – montáž, materiál a dovoz kompletní ocelové výztuže základu TV (vc. technologické) 2. Položka neobsahuje: X 3. Zpusob merení: Udává se pocet kusu kompletní konstrukce nebo práce.
P | 9 | 74A320 |  | KOVANÝ SVORNÍK PRO ZÁKLAD TV | KUS | 1452 | 0 | 0 |  |  | 0 | 0 | 2023_OTSKP | 0 | 3 |  |  | 0
PP
VV |  |  |  | 1042+410 = 1452,000 [A]
TS |  |  |  | 1. Položka obsahuje: – montáž, materiál, dovoz a protikorozní ošetrení kovaného svorníku pro základ TV 2. Položka neobsahuje: X 3. Zpusob merení: Udává se pocet kusu kompletní konstrukce nebo práce.
P | 10 | 74A330 |  | SVORNÍKOVÝ KOŠ PRO ZÁKLAD TV | KUS | 141 | 0 | 0 |  |  | 0 | 0 | 2023_OTSKP | 0 | 3 |  |  | 0
PP
VV |  |  |  | 7+58+14+47+15 = 141,000 [A]
TS |  |  |  | 1. Položka obsahuje: – montáž, materiál, dovoz a protikorozní ošetrení svorníkového koše pro základ TV 2. Položka neobsahuje: X 3. Zpusob merení: Udává se pocet kusu kompletní konstrukce nebo práce.
P | 11 | 74A340 |  | KOTEVNÍ SLOUPEK PRO ZÁKLAD TV | KUS | 17 | 0 | 0 |  |  | 0 | 0 | 2023_OTSKP | 0 | 3 |  |  | 0
PP
VV |  |  |  | 3+6+8 = 17,000 [A]
TS |  |  |  | 1. Položka obsahuje: – materiál, montáž a dopravné za kotevní sloupek 2. Položka neobsahuje: X 3. Zpusob merení: Udává se pocet kusu kompletní konstrukce nebo práce.
P | 12 | 74A341 |  | KOTEVNÍ SLOUPEK PRO ZÁKLAD TV S PATKOU NA SVORNÍKY | KUS | 1 | 0 | 0 |  |  | 0 | 0 | 2023_OTSKP | 0 | 3 |  |  | 0
PP
VV |  |  |  | "viz Výkaz výmer základu, stožáru a bran"
TS |  |  |  | 1. Položka obsahuje: – materiál, montáž a dopravné za kotevní sloupek s patkou na svorníky 2. Položka neobsahuje: X 3. Zpusob merení: Udává se pocet kusu kompletní konstrukce nebo práce.
P | 13 | 74A350 |  | KORUGOVANÁ ROURA PRO ZÁKLAD TV | M | 56 | 0 | 0 |  |  | 0 | 0 | 2023_OTSKP | 0 | 3 |  |  | 0
PP
VV |  |  |  | 28*2 = 56,000 [A]
TS |  |  |  | 1. Položka obsahuje: – materiál, dopravu a montáž korugované PVC roury, vcetne zálivky a hlavicky základu 2. Položka neobsahuje: X 3. Zpusob merení: Merí se metr délkový.
P | 14 | 74A440 |  | ZAJIŠTENÍ SVAHU U ZÁKLADU PREFABRIKÁTEM | KUS | 3 | 0 | 0 |  |  | 0 | 0 | 2023_OTSKP | 0 | 3 |  |  | 0
PP
VV |  |  |  | "viz Výkaz výmer základu, stožáru a bran"
TS |  |  |  | 1. Položka obsahuje: montáž a materiál – odtežení zeminy a stabilizaci terénu, dopravné a uložení prefabrikátu vcetne stabilizace, zásyp vcetne zhutnení nebo betonáž vcetne pažení a bednení 2. Položka neobsahuje: X 3. Zpusob merení: Udává se pocet kusu kompletní konstrukce nebo práce.
P | 15 | 74A450 |  | ÚPRAVA KABELU U ZÁKLADU TV | KUS | 285 | 0 | 0 |  |  | 0 | 0 | 2023_OTSKP | 0 | 3 |  |  | 0
PP
VV |  |  |  | "viz Výkaz výmer základu, stožáru a bran"
TS |  |  |  | 1. Položka obsahuje: montáž a materiál – rucní výkop v prumerné hloubce 80 cm a šírce 50 cm délky 30m – pažení nebo zajištení výkopu v nezbytném rozsahu – prípadné cerpání vody – úpravu kabelové trasy vcetne overení polohy 2. Položka neobsahuje: X 3. Zpusob merení: Udává se pocet kusu kompletní konstrukce nebo práce pro jeden základ.
P | 16 | 74A460 |  | ÚPRAVA ODVODNENÍ U ZÁKLADU TV | KUS | 4 | 0 | 0 |  |  | 0 | 0 | 2023_OTSKP | 0 | 3 |  |  | 0
PP
VV |  |  |  | "viz. výkaz výmer základu, stožáru a bran"
TS |  |  |  | 1. Položka obsahuje: demontáž, montáž a materiál – rucní výkop v prumerné hloubce 50 cm a šírce 50 cm délky 10m – pažení nebo zajištení výkopu v nezbytném rozsahu – prípadné cerpání vody – úpravu odvodnovacího žlabu, prípadne trativodu, vcetne overení polohy 2. Položka neobsahuje: X 3. Zpusob merení: Udává se pocet kusu kompletní konstrukce nebo práce pro jeden základ.
P | 17 | 74AF11 |  | TAŽNÉ HNACÍ VOZIDLO K PRACOVNÍM SOUPRAVÁM (PRO ZÁKLADY - MONTÁŽ) | HOD | 2293 | 0 | 0 |  |  | 0 | 0 | 2023_OTSKP | 0 | 3 |  |  | 0
PP
VV |  |  |  | 2293/10Pocet výluk. Uvažuje se, že se provede cca10m3 betonáže za výluku. = 229,300 [A] A*10Pocet hodin tažných vozidel. Výluka se uvažuje 10hod. = 2293,000 [B]
TS |  |  |  | 1. Položka obsahuje: – kolejové mechanizmy pro výstavbu základu podper trakcního vedení – dopravu kolejových mechanismu z materského depa do prostoru stavby a zpet 2. Položka neobsahuje: X 3. Zpusob merení: Udává se cas v hodinách bez pohotovostních stavu vozidla.
P | 18 | R721124 |  | OCEL TRUB DN DO 200MM - ODVODNENÍ V ZÁKLADU TV | M | 31.4 | 0 | 0 |  |  | 0 | 0 | 2023_OTSKP | 0 | 3 |  |  | 0
PP
VV |  |  |  | 1,6+1,6+2,4+1,4+1,8+1,4+1,4+1,8+1,4+1,6+1,6+1,4+1,6+1,8+1,6+1,6+2,4+1,4+1,6 = 31,400 [A]
TS |  |  |  | - dodání veškerého instalacního a pomocného materiálu - provarení k dodatecné i standardní výztuži základu
P | 19 | R74A151 |  | MANIPULACE SE ZEMINOU Z VÝKOPU NA STAVENIŠTI NA VZDÁLENOST 10KM | M3KM | 22935.7 | 0 | 0 |  |  | 0 | 0 | 2022_OTSKP | 0 | 3 |  |  | 0
PP
VV |  |  |  | 2293,570*10 = 22935,700 [A]
TS |  |  |  | 1. Položka obsahuje: – manipulace jakýmkoliv dopravním prostredkem a složení – prípadné prekládky na trase 2. Položka neobsahuje: – naložení vybouraného materiálu na dopravní prostredek (je zahrnuto ve zdrojové položce) – poplatky za likvidaci odpadu 3. Zpusob merení: Výmera je souctem soucinu metru krychlových vyteženého v rostlém (puvodním) stavu nebo vybouraného materiálu a jednotlivých vzdáleností v kilometrech.
P | 20 | R74A310 |  | PRÍDAVNÁ VÝZTUŽ ZÁKLADU S OCELOVOU TRUBKOU ODVODNENÍ | KUS | 312 | 0 | 0 |  |  | 0 | 0 | 2023_OTSKP | 0 | 3 |  |  | 0
PP
VV |  |  |  | 16+16+24+16+24+16+16+24+16+16+16+16+16+24+16+16+24 = 312,000 [A]
TS |  |  |  | 1. Položka obsahuje: – montáž (svarování, usazení do presné výšky), materiál a dovoz jednoho prutu ocelové výztuže (D 14mm) základu TV 2. Položka neobsahuje: X 3. Zpusob merení: Udává se pocet kusu kompletní konstrukce nebo práce.
P | 21 | R74A420 |  | OBETONOVÁNÍ NOVÉHO STOŽÁRU | M3 | 29 | 0 | 0 |  |  | 0 | 0 | 2023_OTSKP | 0 | 3 |  |  | 0
PP
VV |  |  |  | 1+1+1+2+1+1+1+1+2+1+2+2+1+2+1+1+1+1+2+2+1+1 = 29,000 [A]
TS |  |  |  | 1. Položka obsahuje: montáž a materiál – obetonování nové podpery - utopené – upevnení výztuže do nového základu – osazení bednení – betonáž – geodetické znacky 2. Položka neobsahuje: x 3. Zpusob merení: Merí se metry kubické uložené betonové smesi.
SD |  | 74B |  | Stožáry TV | [6 empty] | 0 | 0
P | 22 | 74B113 |  | STOŽÁR TV OCELOVÝ TRUBKOVÝ DO DUTINY, TYPU T219 NEBO TB219, DÉLKY DO 10 M VCETNE | KUS | 2 | 0 | 0 |  |  | 0 | 0 | 2023_OTSKP | 0 | 3 |  |  | 0
PP
VV |  |  |  | "viz Výkaz výmer základu, stožáru a bran"
TS |  |  |  | 1. Položka obsahuje: – montáž, materiál a dopravné stožáru typového provedení – protikorozní ošetrení stožáru dle TKP – betonáž hlavicky základu 2. Položka neobsahuje: – základovou konstrukci 3. Zpusob merení: Udává se pocet kusu trakcních podper.
P | 23 | 74B114 |  | STOŽÁR TV OCELOVÝ TRUBKOVÝ DO DUTINY, TYPU T219 NEBO TB219, DÉLKY PRES 10 M DO 14 M VCETNE | KUS | 7 | 0 | 0 |  |  | 0 | 0 | 2023_OTSKP | 0 | 3 |  |  | 0
PP
VV |  |  |  | "viz Výkaz výmer základu, stožáru a bran"
TS |  |  |  | 1. Položka obsahuje: – montáž, materiál a dopravné stožáru typového provedení – protikorozní ošetrení stožáru dle TKP – betonáž hlavicky základu 2. Položka neobsahuje: – základovou konstrukci 3. Zpusob merení: Udává se pocet kusu trakcních podper.
P | 24 | 74B115 |  | STOŽÁR TV OCELOVÝ TRUBKOVÝ DO DUTINY, TYPU T245 NEBO TB245, DÉLKY DO 10 M VCETNE | KUS | 1 | 0 | 0 |  |  | 0 | 0 | 2023_OTSKP | 0 | 3 |  |  | 0
PP
VV |  |  |  | "viz Výkaz výmer základu, stožáru a bran"
TS |  |  |  | 1. Položka obsahuje: – montáž, materiál a dopravné stožáru typového provedení – protikorozní ošetrení stožáru dle TKP – betonáž hlavicky základu 2. Položka neobsahuje: – základovou konstrukci 3. Zpusob merení: Udává se pocet kusu trakcních podper.
P | 25 | 74B116 |  | STOŽÁR TV OCELOVÝ TRUBKOVÝ DO DUTINY, TYPU T245 NEBO TB245, DÉLKY PRES 10 M DO 14 M VCETNE | KUS | 11 | 0 | 0 |  |  | 0 | 0 | 2023_OTSKP | 0 | 3 |  |  | 0
PP
VV |  |  |  | "viz Výkaz výmer základu, stožáru a bran"
TS |  |  |  | 1. Položka obsahuje: – montáž, materiál a dopravné stožáru typového provedení – protikorozní ošetrení stožáru dle TKP – betonáž hlavicky základu 2. Položka neobsahuje: – základovou konstrukci 3. Zpusob merení: Udává se pocet kusu trakcních podper.
P | 26 | 74B213 |  | STOŽÁR TV OCELOVÝ TRUBKOVÝ JEDNODUCHÝ NA SVORNÍKY, TYPU TS219 NEBO TSI219, DÉLKY DO 10 M VCETNE | KUS | 16 | 0 | 0 |  |  | 0 | 0 | 2023_OTSKP | 0 | 3 |  |  | 0
PP
VV |  |  |  | "viz Výkaz výmer základu, stožáru a bran"
TS |  |  |  | 1. Položka obsahuje: – montáž, materiál a dopravné stožáru typového provedení – protikorozní ošetrení stožáru dle TKP – konecnou regulaci stožáru po jeho zatížení 2. Položka neobsahuje: – základovou konstrukci 3. Zpusob merení: Udává se pocet kusu trakcních podper.
P | 27 | 74B215 |  | STOŽÁR TV OCELOVÝ TRUBKOVÝ JEDNODUCHÝ NA SVORNÍKY, TYPU TS245 NEBO TSI245, DÉLKY DO 10 M VCETNE | KUS | 34 | 0 | 0 |  |  | 0 | 0 | 2023_OTSKP | 0 | 3 |  |  | 0
PP
VV |  |  |  | "viz Výkaz výmer základu, stožáru a bran"
TS |  |  |  | 1. Položka obsahuje: – montáž, materiál a dopravné stožáru typového provedení – protikorozní ošetrení stožáru dle TKP – konecnou regulaci stožáru po jeho zatížení 2. Položka neobsahuje: – základovou konstrukci 3. Zpusob merení: Udává se pocet kusu trakcních podper.
P | 28 | 74B216 |  | STOŽÁR TV OCELOVÝ TRUBKOVÝ JEDNODUCHÝ NA SVORNÍKY, TYPU TS245 NEBO TSI245, DÉLKY PRES 10 M DO 14 M VCETNE | KUS | 17 | 0 | 0 |  |  | 0 | 0 | 2023_OTSKP | 0 | 3 |  |  | 0
PP
VV |  |  |  | "viz Výkaz výmer základu, stožáru a bran"
TS |  |  |  | 1. Položka obsahuje: – montáž, materiál a dopravné stožáru typového provedení – protikorozní ošetrení stožáru dle TKP – konecnou regulaci stožáru po jeho zatížení 2. Položka neobsahuje: – základovou konstrukci 3. Zpusob merení: Udává se pocet kusu trakcních podper.
P | 29 | 74B217 |  | STOŽÁR TV OCELOVÝ TRUBKOVÝ JEDNODUCHÝ NA SVORNÍKY, TYPU TS324 NEBO TSI324, DÉLKY DO 10 M VCETNE | KUS | 11 | 0 | 0 |  |  | 0 | 0 | 2023_OTSKP | 0 | 3 |  |  | 0
PP
VV |  |  |  | "viz Výkaz výmer základu, stožáru a bran"
TS |  |  |  | 1. Položka obsahuje: – montáž, materiál a dopravné stožáru typového provedení – protikorozní ošetrení stožáru dle TKP – konecnou regulaci stožáru po jeho zatížení 2. Položka neobsahuje: – základovou konstrukci 3. Zpusob merení: Udává se pocet kusu trakcních podper.
P | 30 | 74B218 |  | STOŽÁR TV OCELOVÝ TRUBKOVÝ JEDNODUCHÝ NA SVORNÍKY, TYPU TS324 NEBO TSI324, DÉLKY PRES 10 M DO 14 M VCETNE | KUS | 3 | 0 | 0 |  |  | 0 | 0 | 2023_OTSKP | 0 | 3 |  |  | 0
PP
VV |  |  |  | "viz Výkaz výmer základu, stožáru a bran"
TS |  |  |  | 1. Položka obsahuje: – montáž, materiál a dopravné stožáru typového provedení – protikorozní ošetrení stožáru dle TKP – konecnou regulaci stožáru po jeho zatížení 2. Položka neobsahuje: – základovou konstrukci 3. Zpusob merení: Udává se pocet kusu trakcních podper.
P | 31 | 74B231 |  | STOŽÁR TV OCELOVÝ TRUBKOVÝ JEDNODUCHÝ BRÁNOVÝ NA SVORNÍKY, TYPU TBS219 NEBO TBSI219, DÉLKY DO 10 M VCETNE | KUS | 1 | 0 | 0 |  |  | 0 | 0 | 2023_OTSKP | 0 | 3 |  |  | 0
PP
VV |  |  |  | "viz Výkaz výmer základu, stožáru a bran"
TS |  |  |  | 1. Položka obsahuje: – montáž, materiál a dopravné stožáru typového provedení – protikorozní ošetrení stožáru dle TKP – konecnou regulaci stožáru po jeho zatížení 2. Položka neobsahuje: – základovou konstrukci 3. Zpusob merení: Udává se pocet kusu trakcních podper.
P | 32 | 74B233 |  | STOŽÁR TV OCELOVÝ TRUBKOVÝ JEDNODUCHÝ BRÁNOVÝ NA SVORNÍKY, TYPU TBS245 NEBO TBSI245, DÉLKY DO 10 M VCETNE | KUS | 6 | 0 | 0 |  |  | 0 | 0 | 2023_OTSKP | 0 | 3 |  |  | 0
PP
VV |  |  |  | "viz Výkaz výmer základu, stožáru a bran"
TS |  |  |  | 1. Položka obsahuje: – montáž, materiál a dopravné stožáru typového provedení – protikorozní ošetrení stožáru dle TKP – konecnou regulaci stožáru po jeho zatížení 2. Položka neobsahuje: – základovou konstrukci 3. Zpusob merení: Udává se pocet kusu trakcních podper.
P | 33 | 74B411 |  | STOŽÁR TV OCELOVÝ TRUBKOVÝ DVOJITÝ NA SVORNÍKY, TYPU 2TS245 NEBO 2TSI245, DÉLKY DO 10 M VCETNE | KUS | 6 | 0 | 0 |  |  | 0 | 0 | 2023_OTSKP | 0 | 3 |  |  | 0
PP
VV |  |  |  | "viz Výkaz výmer základu, stožáru a bran"
TS |  |  |  | 1. Položka obsahuje: – montáž, materiál a dopravné stožáru typového provedení – protikorozní ošetrení stožáru dle TKP – konecnou regulaci stožáru po jeho zatížení 2. Položka neobsahuje: – základovou konstrukci 3. Zpusob merení: Udává se pocet kusu trakcních podper.
P | 34 | 74B412 |  | STOŽÁR TV OCELOVÝ TRUBKOVÝ DVOJITÝ NA SVORNÍKY, TYPU 2TS245 NEBO 2TSI245, DÉLKY PRES 10 M DO 14 M VCETNE | KUS | 9 | 0 | 0 |  |  | 0 | 0 | 2023_OTSKP | 0 | 3 |  |  | 0
PP
VV |  |  |  | "viz Výkaz výmer základu, stožáru a bran"
TS |  |  |  | 1. Položka obsahuje: – montáž, materiál a dopravné stožáru typového provedení – protikorozní ošetrení stožáru dle TKP – konecnou regulaci stožáru po jeho zatížení 2. Položka neobsahuje: – základovou konstrukci 3. Zpusob merení: Udává se pocet kusu trakcních podper.
P | 35 | 74B413 |  | STOŽÁR TV OCELOVÝ TRUBKOVÝ DVOJITÝ BRÁNOVÝ NA SVORNÍKY, TYPU 2TBS219 NEBO 2TBSI219, DÉLKY DO 10 M VCETNE | KUS | 11 | 0 | 0 |  |  | 0 | 0 | 2023_OTSKP | 0 | 3 |  |  | 0
PP
VV |  |  |  | "viz Výkaz výmer základu, stožáru a bran"
TS |  |  |  | 1. Položka obsahuje: – montáž, materiál a dopravné stožáru typového provedení – protikorozní ošetrení stožáru dle TKP – konecnou regulaci stožáru po jeho zatížení 2. Položka neobsahuje: – základovou konstrukci 3. Zpusob merení: Udává se pocet kusu trakcních podper.
P | 36 | 74B414 |  | STOŽÁR TV OCELOVÝ TRUBKOVÝ DVOJITÝ BRÁNOVÝ NA SVORNÍKY, TYPU 2TBS219 NEBO 2TBSI219, DÉLKY PRES 10 M DO 14 M VCETNE | KUS | 12 | 0 | 0 |  |  | 0 | 0 | 2023_OTSKP | 0 | 3 |  |  | 0
PP
VV |  |  |  | "viz Výkaz výmer základu, stožáru a bran"
TS |  |  |  | 1. Položka obsahuje: – montáž, materiál a dopravné stožáru typového provedení – protikorozní ošetrení stožáru dle TKP – konecnou regulaci stožáru po jeho zatížení 2. Položka neobsahuje: – základovou konstrukci 3. Zpusob merení: Udává se pocet kusu trakcních podper.
P | 37 | 74B415 |  | STOŽÁR TV OCELOVÝ TRUBKOVÝ DVOJITÝ BRÁNOVÝ NA SVORNÍKY, TYPU 2TBS245 NEBO 2TBSI245, DÉLKY DO 10 M VCETNE | KUS | 1 | 0 | 0 |  |  | 0 | 0 | 2023_OTSKP | 0 | 3 |  |  | 0
PP
VV |  |  |  | "viz Výkaz výmer základu, stožáru a bran"
TS |  |  |  | 1. Položka obsahuje: – montáž, materiál a dopravné stožáru typového provedení – protikorozní ošetrení stožáru dle TKP – konecnou regulaci stožáru po jeho zatížení 2. Položka neobsahuje: – základovou konstrukci 3. Zpusob merení: Udává se pocet kusu trakcních podper.
P | 38 | 74B416 |  | STOŽÁR TV OCELOVÝ TRUBKOVÝ DVOJITÝ BRÁNOVÝ NA SVORNÍKY, TYPU 2TBS245 NEBO 2TBSI245, DÉLKY PRES 10 M DO 14 M VCETNE | KUS | 25 | 0 | 0 |  |  | 0 | 0 | 2023_OTSKP | 0 | 3 |  |  | 0
PP
VV |  |  |  | "viz Výkaz výmer základu, stožáru a bran"
TS |  |  |  | 1. Položka obsahuje: – montáž, materiál a dopravné stožáru typového provedení – protikorozní ošetrení stožáru dle TKP – konecnou regulaci stožáru po jeho zatížení 2. Položka neobsahuje: – základovou konstrukci 3. Zpusob merení: Udává se pocet kusu trakcních podper.
P | 39 | 74B601 |  | STOŽÁR TV OCELOVÝ PRÍHRADOVÝ TYPU BP DÉLKY 9 M | KUS | 16 | 0 | 0 |  |  | 0 | 0 | 2023_OTSKP | 0 | 3 |  |  | 0
PP
VV |  |  |  | "viz Výkaz výmer základu, stožáru a bran"
TS |  |  |  | 1. Položka obsahuje: – montáž, materiál a dopravné stožáru typového provedení – protikorozní ošetrení stožáru dle TKP – konecnou regulaci stožáru po jeho zatížení vcetne podmazání patek 2. Položka neobsahuje: – základovou konstrukci 3. Zpusob merení: Udává se pocet kusu trakcních podper.
P | 40 | 74B602 |  | STOŽÁR TV OCELOVÝ PRÍHRADOVÝ TYPU BP DÉLKY 10 M | KUS | 19 | 0 | 0 |  |  | 0 | 0 | 2023_OTSKP | 0 | 3 |  |  | 0
PP
VV |  |  |  | "viz Výkaz výmer základu, stožáru a bran"
TS |  |  |  | 1. Položka obsahuje: – montáž, materiál a dopravné stožáru typového provedení – protikorozní ošetrení stožáru dle TKP – konecnou regulaci stožáru po jeho zatížení vcetne podmazání patek 2. Položka neobsahuje: – základovou konstrukci 3. Zpusob merení: Udává se pocet kusu trakcních podper.
P | 41 | 74B603 |  | STOŽÁR TV OCELOVÝ PRÍHRADOVÝ TYPU BP DÉLKY 11 M | KUS | 22 | 0 | 0 |  |  | 0 | 0 | 2023_OTSKP | 0 | 3 |  |  | 0
PP
VV |  |  |  | "viz Výkaz výmer základu, stožáru a bran"
TS |  |  |  | 1. Položka obsahuje: – montáž, materiál a dopravné stožáru typového provedení – protikorozní ošetrení stožáru dle TKP – konecnou regulaci stožáru po jeho zatížení vcetne podmazání patek 2. Položka neobsahuje: – základovou konstrukci 3. Zpusob merení: Udává se pocet kusu trakcních podper.
P | 42 | 74B604 |  | STOŽÁR TV OCELOVÝ PRÍHRADOVÝ TYPU BP DÉLKY 12,5 M | KUS | 70 | 0 | 0 |  |  | 0 | 0 | 2023_OTSKP | 0 | 3 |  |  | 0
PP
VV |  |  |  | "viz Výkaz výmer základu, stožáru a bran"
TS |  |  |  | 1. Položka obsahuje: – montáž, materiál a dopravné stožáru typového provedení – protikorozní ošetrení stožáru dle TKP – konecnou regulaci stožáru po jeho zatížení vcetne podmazání patek 2. Položka neobsahuje: – základovou konstrukci 3. Zpusob merení: Udává se pocet kusu trakcních podper.
P | 43 | 74B605 |  | STOŽÁR TV OCELOVÝ PRÍHRADOVÝ TYPU BP DÉLKY 14 M | KUS | 14 | 0 | 0 |  |  | 0 | 0 | 2023_OTSKP | 0 | 3 |  |  | 0
PP
VV |  |  |  | "viz Výkaz výmer základu, stožáru a bran"
TS |  |  |  | 1. Položka obsahuje: – montáž, materiál a dopravné stožáru typového provedení – protikorozní ošetrení stožáru dle TKP – konecnou regulaci stožáru po jeho zatížení vcetne podmazání patek 2. Položka neobsahuje: – základovou konstrukci 3. Zpusob merení: Udává se pocet kusu trakcních podper.
P | 44 | 74B612 |  | STOŽÁR TV OCELOVÝ H NA SVORNÍKY, TYPU HEB 320, DÉLKY DO 10 M VCETNE | KUS | 1 | 0 | 0 |  |  | 0 | 0 | 2023_OTSKP | 0 | 3 |  |  | 0
PP
VV |  |  |  | "viz Výkaz výmer základu, stožáru a bran"
TS |  |  |  | 1. Položka obsahuje: – montáž, materiál a dopravné stožáru typového provedení – protikorozní ošetrení stožáru dle TKP – konecnou regulaci stožáru po jeho zatížení vcetne podmazání patek 2. Položka neobsahuje: – základovou konstrukci 3. Zpusob merení: Udává se pocet kusu trakcních podper.
P | 45 | 74B613 |  | STOŽÁR TV OCELOVÝ H NA SVORNÍKY, TYPU HEB 320, DÉLKY PRES 10 M DO 14 M VCETNE VCETNE | KUS | 3 | 0 | 0 |  |  | 0 | 0 | 2023_OTSKP | 0 | 3 |  |  | 0
PP
VV |  |  |  | "viz Výkaz výmer základu, stožáru a bran"
TS |  |  |  | 1. Položka obsahuje: – montáž, materiál a dopravné stožáru typového provedení – protikorozní ošetrení stožáru dle TKP – konecnou regulaci stožáru po jeho zatížení vcetne podmazání patek 2. Položka neobsahuje: – základovou konstrukci 3. Zpusob merení: Udává se pocet kusu trakcních podper.
P | 46 | 74B711 |  | BRÁNY NEBO VÝLOŽNÍKY - BREVNO TYPU 23L | M | 1991.37 | 0 | 0 |  |  | 0 | 0 | 2023_OTSKP | 0 | 3 |  |  | 0
PP
VV |  |  |  | "viz. výkaz výmer základu, stožáru a bran"
TS |  |  |  | 1. Položka obsahuje: – montáž vcetne potrebné mechanizace a pomucek, materiál a dopravné brevna typového provedení – protikorozní ošetrení dle TKP 2. Položka neobsahuje: X 3. Zpusob merení: Merí se metr délkový.
P | 47 | 74B712 |  | BRÁNY NEBO VÝLOŽNÍKY - BREVNO TYPU 34L A VETŠÍ | M | 647.42 | 0 | 0 |  |  | 0 | 0 | 2023_OTSKP | 0 | 3 |  |  | 0
PP
VV |  |  |  | "viz. výkaz výmer základu, stožáru a bran"
TS |  |  |  | 1. Položka obsahuje: – montáž vcetne potrebné mechanizace a pomucek, materiál a dopravné brevna typového provedení – protikorozní ošetrení dle TKP 2. Položka neobsahuje: X 3. Zpusob merení: Merí se metr délkový.
P | 48 | 74B721 |  | PRIPEVNENÍ BREVNA BRÁNY NEBO VÝLOŽNÍKU S UKONCENÍM TYPU A NA 1T | KUS | 88 | 0 | 0 |  |  | 0 | 0 | 2023_OTSKP | 0 | 3 |  |  | 0
PP
VV |  |  |  | 11+(2*9)+7+(2*26) = 88,000 [A]
TS |  |  |  | 1. Položka obsahuje: – montáž vcetne potrebné mechanizace a pomucek, materiál a dopravné ukoncení brevna typového provedení – protikorozní ošetrení dle TKP – konecnou regulaci brevna po jeho zatížení 2. Položka neobsahuje: X 3. Zpusob merení: Udává se pocet kusu trakcních podper.
P | 49 | 74B722 |  | PRIPEVNENÍ BREVNA BRÁNY NEBO VÝLOŽNÍKU S UKONCENÍM TYPU B NA 2T | KUS | 79 | 0 | 0 |  |  | 0 | 0 | 2023_OTSKP | 0 | 3 |  |  | 0
PP
VV |  |  |  | 53+(2*11)+4 = 79,000 [A]
TS |  |  |  | 1. Položka obsahuje: – montáž vcetne potrebné mechanizace a pomucek, materiál a dopravné ukoncení brevna typového provedení – protikorozní ošetrení dle TKP – konecnou regulaci brevna po jeho zatížení 2. Položka neobsahuje: X 3. Zpusob merení: Udává se pocet kusu trakcních podper.
P | 50 | 74B723 |  | PRIPEVNENÍ BREVNA BRÁNY NEBO VÝLOŽNÍKU S UKONCENÍM TYPU C NA BP | KUS | 88 | 0 | 0 |  |  | 0 | 0 | 2023_OTSKP | 0 | 3 |  |  | 0
PP
VV |  |  |  | 65+(2*3)+17 = 88,000 [A]
TS |  |  |  | 1. Položka obsahuje: – montáž vcetne potrebné mechanizace a pomucek, materiál a dopravné ukoncení brevna typového provedení – protikorozní ošetrení dle TKP – konecnou regulaci brevna po jeho zatížení 2. Položka neobsahuje: X 3. Zpusob merení: Udává se pocet kusu trakcních podper.
P | 51 | 74B724 |  | PRIPEVNENÍ BREVNA BRÁNY NEBO VÝLOŽNÍKU KLUZNÉ S UKONCENÍM TYPU D NA BP | KUS | 29 | 0 | 0 |  |  | 0 | 0 | 2023_OTSKP | 0 | 3 |  |  | 0
PP
VV |  |  |  | 21+8 = 29,000 [A]
TS |  |  |  | 1. Položka obsahuje: – montáž vcetne potrebné mechanizace a pomucek, materiál a dopravné ukoncení brevna typového provedení – protikorozní ošetrení dle TKP – konecnou regulaci brevna po jeho zatížení 2. Položka neobsahuje: X 3. Zpusob merení: Udává se pocet kusu trakcních podper.
P | 52 | 74B741 |  | VYVEŠENÍ BREVNA BRÁNY NEBO VÝLOŽNÍKU NA 1T | KUS | 37 | 0 | 0 |  |  | 0 | 0 | 2023_OTSKP | 0 | 3 |  |  | 0
PP
VV |  |  |  | 9+(2*6)+(2*8) = 37,000 [A]
TS |  |  |  | 1. Položka obsahuje: – montáž vcetne potrebné mechanizace a pomucek, materiál a dopravné vyvešení brevna typového provedení – protikorozní ošetrení dle TKP – konecnou regulaci vyvešení brevna po zatížení brány nebo výložníku 2. Položka neobsahuje: X 3. Zpusob merení: Udává se pocet kusu trakcních podper.
P | 53 | 74B742 |  | VYVEŠENÍ BREVNA BRÁNY NEBO VÝLOŽNÍKU NA 2T | KUS | 53 | 0 | 0 |  |  | 0 | 0 | 2023_OTSKP | 0 | 3 |  |  | 0
PP
VV |  |  |  | 39+(2*6)+2 = 53,000 [A]
TS |  |  |  | 1. Položka obsahuje: – montáž vcetne potrebné mechanizace a pomucek, materiál a dopravné vyvešení brevna typového provedení – protikorozní ošetrení dle TKP – konecnou regulaci vyvešení brevna po zatížení brány nebo výložníku 2. Položka neobsahuje: X 3. Zpusob merení: Udává se pocet kusu trakcních podper.
P | 54 | 74B743 |  | VYVEŠENÍ BREVNA BRÁNY NEBO VÝLOŽNÍKU NA BP | KUS | 99 | 0 | 0 |  |  | 0 | 0 | 2023_OTSKP | 0 | 3 |  |  | 0
PP
VV |  |  |  | 71+28 = 99,000 [A]
TS |  |  |  | 1. Položka obsahuje: – montáž vcetne potrebné mechanizace a pomucek, materiál a dopravné vyvešení brevna typového provedení – protikorozní ošetrení dle TKP – konecnou regulaci vyvešení brevna po zatížení brány nebo výložníku 2. Položka neobsahuje: X 3. Zpusob merení: Udává se pocet kusu trakcních podper.
P | 55 | 74B750 |  | SPOJENÍ DVOJICE T STOŽÁRU BREVÍNKEM | KUS | 3 | 0 | 0 |  |  | 0 | 0 | 2023_OTSKP | 0 | 3 |  |  | 0
PP
VV |  |  |  | "viz Výkaz výmer základu, stožáru a bran"
TS |  |  |  | 1. Položka obsahuje: – montáž vcetne potrebné mechanizace a pomucek, materiál a dopravné brevínka typového provedení vcetne upevnovacího materiálu – protikorozní ošetrení dle TKP – konecnou regulaci brevínka po jeho zatížení 2. Položka neobsahuje: X 3. Zpusob merení: Udává se pocet kusu trakcních podper.
P | 56 | 74B830 |  | OCELOVÁ KONSTRUKCE NESTANDARDNÍ | KG | 2500 | 0 | 0 |  |  | 0 | 0 | 2023_OTSKP | 0 | 3 |  |  | 0
PP
VV |  |  |  | "viz Výkaz výmer základu, stožáru a bran"
TS |  |  |  | 1. Položka obsahuje: – všechny náklady na materiál a montáž dodaného zarízení, protikorozne ošetreného podle TKP se všemi pomocnými doplnujícími soucástmi a pracemi s použitím mechanizmu 2. Položka neobsahuje: – základovou konstrukci 3. Zpusob merení: Udává se hmotnost v kilogramech.
P | 57 | 74B911 |  | PRÍPLATEK ZA MONTÁŽ BREVNA BRÁNY NEBO VÝLOŽNÍKU NAD STÁVAJÍCÍM VEDENÍM | KUS | 174 | 0 | 0 |  |  | 0 | 0 | 2023_OTSKP | 0 | 3 |  |  | 0
PP
VV |  |  |  | 119+55 = 174,000 [A]
TS |  |  |  | 1. Položka obsahuje: – príplatek za montáž brevna brany nebo výložníku nad stávajícím vedením vcetne poUŽITÝch mechanizmu (samostatne nelze položku použít) 2. Položka neobsahuje: X 3. Zpusob merení: Udává se pocet kusu kompletní montážní práce.
P | 58 | 74B912 |  | PRÍPLATEK ZA MERENÍ DÉLKY BREVNA PRO DEFINITIVNÍ STAV | KUS | 174 | 0 | 0 |  |  | 0 | 0 | 2023_OTSKP | 0 | 3 |  |  | 0
PP
VV |  |  |  | "viz Výkaz výmer základu, stožáru a bran"
TS |  |  |  | 1. Položka obsahuje: – príplatek za merení délky brevna brany nebo výložníku nad stávajícím vedením pro definitivní stav 2. Položka neobsahuje: X 3. Zpusob merení: Udává se pocet kusu kompletní montážní práce.
P | 59 | 74B913 |  | PRÍPLATEK ZA MONTÁŽ BREVNA BRÁNY NAD 30M DÉLKY | KUS | 12 | 0 | 0 |  |  | 0 | 0 | 2023_OTSKP | 0 | 3 |  |  | 0
PP
VV |  |  |  | 5+7 = 12,000 [A]
TS |  |  |  | 1. Položka obsahuje: – príplatek za montáž brevna brany délky nad 30 m, nad stávajícím vedením vcetne použitých mechanizmu (samostatne nelze položku použít) 2. Položka neobsahuje: X 3. Zpusob merení: Udává se pocet kusu kompletní montážní práce.
P | 60 | 74B914 |  | VÝŠKOVÁ REGULACE BREVNA PO INSTALACI ZAB.ZAR - ZAJIŠTENÍ VIDITELNOSTI NÁVESTIDEL | KUS | 174 | 0 | 0 |  |  | 0 | 0 | 2023_OTSKP | 0 | 3 |  |  | 0
PP
VV |  |  |  | "viz. výkaz výmer základu, stožáru a bran"
TS |  |  |  | 1. Položka obsahuje: – uvolnení a montáž stávající brány nebo výložníku pro zajištení viditelnosti návestidel vc. potrebných mechanizmu, pomucek a merení 2. Položka neobsahuje: – bránu , nebo výložník 3. Zpusob merení: Udává se pocet kusu kompletní konstrukce nebo práce.
P | 61 | 74B921 |  | NASTAVENÍ ZÁKLONU STOŽÁRU PO VÝSTAVBE | KUS | 317 | 0 | 0 |  |  | 0 | 0 | 2023_OTSKP | 0 | 3 |  |  | 0
PP
VV |  |  |  | 141+5+81+30+7+48+4+1 = 317,000 [A]
TS |  |  |  | 1. Položka obsahuje: – nastavení záklonu stožáru jakéhokoliv typu – konecnou regulaci stožáru po jeho zatížení 2. Položka neobsahuje: X 3. Zpusob merení: Udává se pocet kusu kompletní montážní práce.
P | 62 | 74BF11 |  | TAŽNÉ HNACÍ VOZIDLO K PRACOVNÍM SOUPRAVÁM (PRO STOŽÁRY A BRÁNY - MONTÁŽ ) | HOD | 1330 | 0 | 0 |  |  | 0 | 0 | 2023_OTSKP | 0 | 3 |  |  | 0
PP
VV |  |  |  | ((317*1)+(174*2))*2 = 1330,000 [A]
TS |  |  |  | 1. Položka obsahuje: – kolejové mechanizmy pro výstavbu podper (stožáru, bran, výložníku nebo jiných obdobných konstrukcí) trakcního vedení – dopravu kolejových mechanismu z materského depa do prostoru stavby a zpet 2. Položka neobsahuje: X 3. Zpusob merení: Udává se cas v hodinách bez pohotovostních stavu vozidla.
SD |  | 74C |  | Vodice TV | [6 empty] | 0 | 0
P | 63 | 74C111 |  | ZÁVES TV NA KONZOLE BEZ PRÍDAVNÉHO LANA | KUS | 340 | 0 | 0 |  |  | 0 | 0 | 2023_OTSKP | 0 | 3 |  |  | 0
PP
VV |  |  |  | 17+52+4+14+7+40+2+2+1+7+22+4+1+14+1+27+14+2+35+4+2+6+2+2+3+6+3+4+2+2+1+6+1+2+3+25 = 340,000 [A]
TS |  |  |  | 1. Položka obsahuje: – materiál a montáž vc. mechanizmu – protikorozní ošetrení podle TKP 2. Položka neobsahuje: X 3. Zpusob merení: Udává se pocet kusu kompletní konstrukce nebo práce.
P | 64 | 74C112 |  | ZÁVES TV NA KONZOLE S PRÍDAVNÝM LANEM | KUS | 17 | 0 | 0 |  |  | 0 | 0 | 2023_OTSKP | 0 | 3 |  |  | 0
PP
VV |  |  |  | 3+8+4+2 = 17,000 [A]
TS |  |  |  | 1. Položka obsahuje: – materiál a montáž vc. mechanizmu – protikorozní ošetrení podle TKP 2. Položka neobsahuje: X 3. Zpusob merení: Udává se pocet kusu kompletní konstrukce nebo práce.
P | 65 | 74C121 |  | PRÍPLATEK ZA PLASTOVÝ IZOLÁTOR | KUS | 1640 | 0 | 0 |  |  | 0 | 0 | 2023_OTSKP | 0 | 3 |  |  | 0
PP
VV |  |  |  | (315+17+298+39+126+25)*2 = 1640,000 [A]
TS |  |  |  | 1. Položka obsahuje: – príplatek na materiál, dodávku a kusové zkoušky izolátoru podle TKP (samostatne nelze položku použít) 2. Položka neobsahuje: X 3. Zpusob merení: Udává se pocet kusu kompletní konstrukce nebo práce.
P | 66 | 74C134 |  | VÝŠKOVÁ A SMEROVÁ REGULACE KONZOLY NEBO SIK | KUS | 795 | 0 | 0 |  |  | 0 | 0 | 2023_OTSKP | 0 | 3 |  |  | 0
PP
VV |  |  |  | 315+17+298+39+126 = 795,000 [A]
TS |  |  |  | 1. Položka obsahuje: – uvolnení a montáž stávajících závesu troleje a nosného lana vc. potrebných mechanizmu, pomucek a merení 2. Položka neobsahuje: – záves TV 3. Zpusob merení: Udává se pocet kusu kompletní konstrukce nebo práce.
P | 67 | 74C137 |  | UVOLNENÍ A ZPETNÁ MONTÁŽ TR NEBO NL V ZÁVESU | KUS | 795 | 0 | 0 |  |  | 0 | 0 | 2023_OTSKP | 0 | 3 |  |  | 0
PP
VV |  |  |  | 315+17+298+39+126 = 795,000 [A]
TS |  |  |  | 1. Položka obsahuje: – uvolnení lana nebo troleje ze závesu a jeho opetovná montáž s použitím mechanizmu vcetne potrebného merení 2. Položka neobsahuje: – materiál 3. Zpusob merení: Udává se pocet kusu kompletní konstrukce nebo práce.
P | 68 | 74C211 |  | ZÁVES LANA NEBO TROLEJE NA BRÁNE ZÁKLADNÍ | KUS | 11 | 0 | 0 |  |  | 0 | 0 | 2023_OTSKP | 0 | 3 |  |  | 0
PP
VV |  |  |  | "viz Soupisy sestavení"
TS |  |  |  | 1. Položka obsahuje: – všechny náklady na montáž a materiál dodaného zarízení protikorozne ošetreného podle TKP se všemi pomocnými doplnujícími soucástmi a pracemi s použitím mechanizmu 2. Položka neobsahuje: X 3. Zpusob merení: Udává se pocet kusu kompletní konstrukce nebo práce.
P | 69 | 74C231 |  | ZÁVES SIK BEZ PRÍDAVNÉHO LANA | KUS | 298 | 0 | 0 |  |  | 0 | 0 | 2023_OTSKP | 0 | 3 |  |  | 0
PP
VV |  |  |  | 106+51+63+19+5+1+19+1+8+2+16+6+1 = 298,000 [A]
TS |  |  |  | 1. Položka obsahuje: – všechny náklady na montáž a materiál dodaného zarízení protikorozne ošetreného podle TKP se všemi pomocnými doplnujícími soucástmi a pracemi s použitím mechanizmu 2. Položka neobsahuje: X 3. Zpusob merení: Udává se pocet kusu kompletní konstrukce nebo práce.
P | 70 | 74C232 |  | ZÁVES SIK S PRÍDAVNÝM LANEM | KUS | 39 | 0 | 0 |  |  | 0 | 0 | 2023_OTSKP | 0 | 3 |  |  | 0
PP
VV |  |  |  | 13+12+10+1+3 = 39,000 [A]
TS |  |  |  | 1. Položka obsahuje: – všechny náklady na montáž a materiál dodaného zarízení protikorozne ošetreného podle TKP se všemi pomocnými doplnujícími soucástmi a pracemi s použitím mechanizmu 2. Položka neobsahuje: X 3. Zpusob merení: Udává se pocet kusu kompletní konstrukce nebo práce.
P | 71 | 74C233 |  | ZÁVES SIK KOMBINOVANÝ | KUS | 126 | 0 | 0 |  |  | 0 | 0 | 2023_OTSKP | 0 | 3 |  |  | 0
PP
VV |  |  |  | 3+4+6+40+22+7+12+9+5+12+6 = 126,000 [A]
TS |  |  |  | 1. Položka obsahuje: – všechny náklady na montáž a materiál dodaného zarízení protikorozne ošetreného podle TKP se všemi pomocnými doplnujícími soucástmi a pracemi s použitím mechanizmu 2. Položka neobsahuje: X 3. Zpusob merení: Udává se pocet kusu kompletní konstrukce nebo práce.
P | 72 | 74C311 |  | KRÍŽENÍ SESTAV | KUS | 61 | 0 | 0 |  |  | 0 | 0 | 2023_OTSKP | 0 | 3 |  |  | 0
PP
VV |  |  |  | "viz Soupisy sestavení"
TS |  |  |  | 1. Položka obsahuje: – všechny náklady na montáž a materiál dodaného zarízení protikorozne ošetreného podle TKP se všemi pomocnými doplnujícími soucástmi a pracemi s použitím mechanizmu 2. Položka neobsahuje: X 3. Zpusob merení: Udává se pocet kusu kompletní konstrukce nebo práce.
P | 73 | 74C313 |  | VEŠÁK TROLEJE POHYBLIVÝ S PROUDOVÝM PROPOJENÍM | KUS | 3216 | 0 | 0 |  |  | 0 | 0 | 2023_OTSKP | 0 | 3 |  |  | 0
PP
VV |  |  |  | 1557+1659 = 3216,000 [A]
TS |  |  |  | 1. Položka obsahuje: – všechny náklady na montáž a materiál dodaného zarízení protikorozne ošetreného podle TKP se všemi pomocnými doplnujícími soucástmi a pracemi s použitím mechanizmu 2. Položka neobsahuje: X 3. Zpusob merení: Udává se pocet kusu kompletní konstrukce nebo práce.
P | 74 | 74C314 |  | ROZPERNÁ TYC | KUS | 27 | 0 | 0 |  |  | 0 | 0 | 2023_OTSKP | 0 | 3 |  |  | 0
PP
VV |  |  |  | "viz Soupisy sestavení"
TS |  |  |  | 1. Položka obsahuje: – všechny náklady na montáž a materiál dodaného zarízení protikorozne ošetreného podle TKP se všemi pomocnými doplnujícími soucástmi a pracemi s použitím mechanizmu 2. Položka neobsahuje: X 3. Zpusob merení: Udává se pocet kusu kompletní konstrukce nebo práce.
P | 75 | 74C315 |  | PROUDOVÉ PROPOJENÍ PODÉLNÝCH POLÍ | KUS | 212 | 0 | 0 |  |  | 0 | 0 | 2023_OTSKP | 0 | 3 |  |  | 0
PP
VV |  |  |  | 41+27+15+24+13+12+13+10+7+15+35 = 212,000 [A]
TS |  |  |  | 1. Položka obsahuje: – všechny náklady na montáž a materiál dodaného zarízení protikorozne ošetreného podle TKP se všemi pomocnými doplnujícími soucástmi a pracemi s použitím mechanizmu 2. Položka neobsahuje: X 3. Zpusob merení: Udává se pocet kusu kompletní konstrukce nebo práce.
P | 76 | 74C316 |  | MONTÁŽ A DEMONTÁŽ PRACOVNÍCH HLINÍKOVÝCH VEŠÁKU | KUS | 3216 | 0 | 0 |  |  | 0 | 0 | 2023_OTSKP | 0 | 3 |  |  | 0
PP
VV |  |  |  | 1557+1659 = 3216,000 [A]
TS |  |  |  | 1. Položka obsahuje: – všechny náklady na montáž,demontáž a materiál dodaného zarízení protikorozne ošetreného podle TKP se všemi pomocnými doplnujícími soucástmi a pracemi s použitím mechanizmu 2. Položka neobsahuje: X 3. Zpusob merení: Udává se pocet kusu kompletní konstrukce nebo práce.
P | 77 | 74C321 |  | SPOJKA LAN A TROLEJÍ NEIZOLOVANÁ | KUS | 52 | 0 | 0 |  |  | 0 | 0 | 2023_OTSKP | 0 | 3 |  |  | 0
PP
VV |  |  |  | 1+13+21+17 = 52,000 [A]
TS |  |  |  | 1. Položka obsahuje: – všechny náklady na montáž a materiál dodaného zarízení protikorozne ošetreného podle TKP se všemi pomocnými doplnujícími soucástmi a pracemi s použitím mechanizmu 2. Položka neobsahuje: X 3. Zpusob merení: Udává se pocet kusu kompletní konstrukce nebo práce.
P | 78 | 74C322 |  | SPOJKA LAN A TROLEJÍ IZOLOVANÁ | KUS | 321 | 0 | 0 |  |  | 0 | 0 | 2023_OTSKP | 0 | 3 |  |  | 0
PP
VV |  |  |  | 47+23+236+13+2 = 321,000 [A]
TS |  |  |  | 1. Položka obsahuje: – všechny náklady na montáž a materiál dodaného zarízení protikorozne ošetreného podle TKP se všemi pomocnými doplnujícími soucástmi a pracemi s použitím mechanizmu 2. Položka neobsahuje: X 3. Zpusob merení: Udává se pocet kusu kompletní konstrukce nebo práce.