## Geomonitoring
GEOTECHNICKÉ PRÁCE | Měrná jednotka |  | ŽST Jihlava: - celková doba výstavby 23 měs - celková délka kolejí 6 km | Jednotková cena | Celkem
Kontrola a připomínkování KZP, TePř | hodiny/měsíc | 10 | 230 | 0 | 0
Předání stavby, kontrola kvality a SZZ zhotovitele | hodiny/měsíc | 20 | 460 | 0 | 0
Vypracování Závěrečné zprávy GT dozoru o sledovaném úseku stavby a spolupráce při konečném stanovisku investora pro přejímku prací. | hodiny/stavba | 24 | 24 | 0 | 0
GT dozor pražcového podloží 1. koleje ve stávající trase | km | 1 | 6 | 0 | 0
Kontolní zk. zemní pláně a kostrukčních vrstev: - stanovení modulu přetvárnosti na zemní pláni - stanovení parametrů materiálu pro konstrukční vrstvy tělesa žel. spodku - stanovení parametrů výztuž. geotextilií v praž. podloží - stanovení parametrů geomřížek v konstrukčních vrstvách tělesa žel. spodku - stanovení modulu přetvárnosti na konstrukční vrstvě - stanovení parametrů kameniva pro kolejové lože - petrografický rozbor štěrku | 1ks /200 m jedné koleje | 1 | 30 | 0 | 0
Kontrolní zkoušky na úseku (sada) | 1 sada / 1 000 m3 | 1 | 5 | 0 | 0
Kontrolní zkoušky při těžbě zemin: - stanovení přirozené vlhkosti - objemová hmotnost v přirozeném uložení - zkouška zhutnitelnosti - zrnitost - mez plasticity - mez tekutosti - obsah organických látek - ekvivalent písku | 1 ks / těženém materiálu 1 ks / při změně charakteristiky materiálu | 1 | 5 | 0 | 0
Kontrolní zkoušky při ukládání zemin do násypu: - vlhkost sypaniny - objemová hmotnost - zkouška zhutnitelnosti - zrnitost - mez plasticity - mez tekutosti | 1 ks/ 4000 m3 u jemnozrnných zemin, min. 3 zkoušky 1 ks / 5000 m3 u hrubozrnných zemin, min. 3 zkoušky | 1 | 5 | 0 | 0
GT dozor staveb žel. spodku mimo tunelů | hodiny/měsíc | 56 | 1288 | 0 | 0
Technické a cenové posouzení alternativních návrhů zhotovitele, případně investora stavby a projektanta, v případě odlišné skutečnosti od předpokladů projektu | hodiny/měsíc | 16 | 368 | 0 | 0
Celková cena bez DPH |  |  |  |  | 0
Celková cena včetně DPH