## Nákladní vozidlo
Příloha č. 3 Položkový rozpočet (příloha č. 5 Zadávací dokumentace)
Nákup speciálního nákladního automobilu
Nákladní vozidlo – kontejnerový nosič s hydraulickým nakládacím jeřábem 1 ks
Typ nabízeného vozidla | (Uvést konkrétní název – typ nabízeného vozidla)
Technický parametr | Požadavky zadavatele - technické parametry | Dodavatelem deklarované údaje | Cena v Kč bez DPH
(Dodavatel uvede konkrétní technické parametry nabízeného vozidla)
Použití | silniční a terénní provoz
Kategorie vozidla
Výkon motoru
Počet míst v kabině | 3
Převodovka | 4x4
uzávěrka diferenciálu
Řízení | levostranné provedení umístění volantu, servořízení s posilovačem, nastavitelný volant.
Druh karoserie | jednoramenný kontejnerový nosič s HNJ
Rozměry | rozvor min. 3 600 mm
Užitečná hmotnost
Celková hmotnost | max 7000 kg
Motor | palivo: nafta motorová
plnění emisních norem výfukových plynů: min. EURO 6
turbo
Barva
Bezpečnostní prvky | ABS
Osvětlení | dle stávající legislativy, s funkcí denního svícení (dle možnosti vypínatelné provedení).
přední světla do mlhy
Povinná výbava vozidla | povinná výbava dle stávajících předpisů
Výbava prostoru (pracoviště) řidiče | Klimatizace
autorádio
Ostatní výbava | kompletní rezervní kolo, zvedák, klíč na kola
Zvedací a sklápěcí síla min 35 kN 3 500 kg
Jednoramenný kontejnerový nosič | Výška háku min 1000 mm
délka kontejnerů min 3 700 mm
Úhel sklopení min 53 stupňů
délka nosiče max 3 300 mm
hmotnost nosiče max 600 kg
hydr.nakládací jeřáb | výkon horizont. min 7,2m-840kg
dosah hydr.horizontální-min 7,25m
úhel otáčení min 400 stupńú
hmotnost včetně podpěr - max 1 070kg
min 1ks světlomet na rameni jeřábu
hydr.otočné podpěry
chladič oleje,
led osvětlení na hydr.podpěrách
rádiové ovládání,proporcionální ovl.
hydr.zámky na všech válcích
otočný hák s ložiskem
1x kontejner polovalník 5T | Celkové rozměry včetně nosného rámu I 120 mm 3820 x 2320 mm d x š.
Ložná plocha min 3640 x 2200 x 600/400 mm.
Sklopná bočnice na levé straně ( max šířka auta 2200 mm).
Zadní dvoukřídlá vrata.
Upínací oka v nosném rámu předního čela 2 ks.
Upínací oka zapuštěné ve dně 2 x 4 ks.
Háčky na síť/plachtu.
Dno plech min 3 mm, přední čelo a pravá pevná bočnice 3 mm.
Dvoukřídlá vrata a sklopná bočnice trapézový min 2 mm
Váha max 800 kg
Montáž HNJ a nosiče na podvozek, včetně držáku rezervy, zábran proti podjetí, blatníků
Nabídková cena celkem za 1 ks nákladního vozidla v Kč bez DPH |  |  | 0
Nabídková cena za 1 ks nákladního vozidla v Kč včetně DPH |  |  | 0
Další požadavky veřejného zadavatele |  | Dodavatelem deklarované údaje
vzdálenost servisního místa v km | max. 50 km od místa plnění
termín předání | nejpozději do 31. 03. 2025
délka záruční doby bez omezení počtu ujetých kilometrů (v měsících)