## Poznámky
J | jednoduchá výhybka
C | křižovatková výhybka
S | souměrná výhybka
DKS | dvojitá kolejová spojka
JKS | jednoduchá kolejová spojka
KK | kolejová křižovatka

## Soupis prací
POLOŽKOVÝ SOUPIS PRACÍ
Dílo: Oprava podélného a příčného profilu kolejnic a odstranění vad kolejnic 2025-2027 |  |  |  | Objednatel: Správa železnic, státní organizace
Objekt: |  |  |  | Zhotovitel:
P.Č. | Kód položky | Popis | MJ | Cena jednotková bez DPH (v Kč)
1 | 5910063010 | Opravné souvislé broušení kolejnic - head checking, povrchové vady, příčný a podélný profil, do 2 mm | m |  | x
V cenách jsou započteny náklady na kontinuální odstranění nebo úpravu převalků, skluzových vln a povrchových vad, optimalizaci příčného a podélného profilu hlavy kolejnice souvisle velkým broucícím, frézovacím nebo hoblovacím strojem včetně dokumentace měření záznamu podélného a příčného profilu hlavy kolejnice a hloubky povrchových trhlin, zajištění požární bezpečnosti a bezpečnosti v místech veřejnosti přístupných podle platných předpisů a požadavku objednatele, likvidaci odpadu po broušení a přepravu stroje. Metr koleje=m
2 | 5910063020 | Opravné souvislé broušení kolejnic - head checking, povrchové vady, příčný a podélný profil, více než 2 mm do 4 mm | m |  | x
V cenách jsou započteny náklady na kontinuální odstranění nebo úpravu převalků, skluzových vln a povrchových vad, optimalizaci příčného a podélného profilu hlavy kolejnice souvisle velkým broucícím, frézovacím nebo hoblovacím strojem včetně dokumentace měření záznamu podélného a příčného profilu hlavy kolejnice a hloubky povrchových trhlin, zajištění požární bezpečnosti a bezpečnosti v místech veřejnosti přístupných podle platných předpisů a požadavku objednatele, likvidaci odpadu po broušení a přepravu stroje. Metr koleje=m
3 | 5910063030 | Opravné souvislé broušení kolejnic - head checking, povrchové vady, příčný a podélný profil, více než 4 mm | m |  | x
V cenách jsou započteny náklady na kontinuální odstranění nebo úpravu převalků, skluzových vln a povrchových vad, optimalizaci příčného a podélného profilu hlavy kolejnice souvisle velkým broucícím, frézovacím nebo hoblovacím strojem včetně dokumentace měření záznamu podélného a příčného profilu hlavy kolejnice a hloubky povrchových trhlin, zajištění požární bezpečnosti a bezpečnosti v místech veřejnosti přístupných podle platných předpisů a požadavku objednatele, likvidaci odpadu po broušení a přepravu stroje. Metr koleje=m
4 | 5910063050 | Opravné souvislé broušení kolejnic - oprava příčného a podélného profilu | m |  | x
V cenách jsou započteny náklady na kontinuální odstranění nebo úpravu převalků, skluzových vln a povrchových vad, optimalizaci příčného a podélného profilu hlavy kolejnice souvisle velkým broucícím, frézovacím nebo hoblovacím strojem včetně dokumentace měření záznamu podélného a příčného profilu hlavy kolejnice a hloubky povrchových trhlin, zajištění požární bezpečnosti a bezpečnosti v místech veřejnosti přístupných podle platných předpisů a požadavku objednatele, likvidaci odpadu po broušení a přepravu stroje. Metr koleje=m