## formulář 5 -pol.rozp
FORMULÁŘ 5 | [6 empty] | majitel HIM: | SŽDC |  | 0 |  | m | 1 | 0
|  | VÝKAZ VÝMĚR | [7 empty] | Cena za objekt [Kč] |  | mj dle JKSO | počet mj | objektový ukazatel
Název stavby: |  | Instalace traťové části AVV pro oblast OŘ Hradec Králové, II. etapa | [5 empty] | Číslo stavby:
Název PS/SO: |  | Jaroměř – Hradec Králové hl.n. - Pardubice | Zatřídění dle JKSO, JKPOV: | 828 74 |  |  |  | Číslo PS/SO: | PS 701
Datum zpracování: |  | 2013-04-16 | [5 empty] | Datum aktualizace: |  | 2013-07-01
Poř. | [6 empty] | C E N A |  |  |  | typ řádku | kód datové základny | Technická specifikace | Výkaz výměr
číslo | Číslo |  | měrná |  | jednotková | Celková | dodávky |  | montáže
pol. | položky | Název položky | jednotka | množství | hmotnost | hmotnost | jednotková | celkem | jednotková | celkem
| 1 | 2 | 3 | 4 | 5 | 6 | 7 | 8 | 9 | 10 | 12 | 13 | 14 | 15
Díl: |  | Slaboproud- zabezpečovací zařízení | [8 empty] | SD
1 | 75C779 | MONTÁŽ INFORMAČNÍHO BODU ZAŘÍZENÍ AVV-MIB 6 | ks | 86 |  | 0 |  | 0 |  | 0 | P | SŽDC10 | HW adresace magnetického informačního bodu, vyměření místa umístění, usazení zařízení na místo určení, nátěr.Informační bod AVV se měří v kusech (ks).Položka obsahuje všechny náklady na montáž návěsti se všemi pomocnými a doplňujícími pracemi a součástmi, případné použití mechanizmů, včetně dopravy ze skladu k místu montáže, náklady na mzdy. | Dle technické zprávy a tabulek informačních bodů
2 | 75C719 | DODÁVKA INFORMAČNÍHO BODU ZAŘÍZENÍ AVV-MIB 6 | ks | 86 |  | 0 |  | 0 |  | 0 | P | SŽDC10 | Kompletní dodání návěsti trámců informačního bodu AVV-MIB 6 včetně potřebného pomocného materiálu a dopravy do staveništního skladu.Informační bod se měří v kusech (ks).Položka obsahuje všechny náklady na dodávku návěstidla včetně pomocného materiálu, náklady na dopravu do staveništního skladu. | Dle technické zprávy a tabulek informačních bodů
3 | 75C719 R01 | SOUPRAVA UPEVŇOVACÍ PRO BOD AVV-MIB 6 | ks | 86 |  | 0 |  | 0 |  | 0 | P | R-SigPro | Kompletní dodání upevňovací soupravy (dle druhu pražce) návěsti trámců informačního bodu AVV-MIB 6 včetně potřebného pomocného materiálu a dopravy do staveništního skladu.Upevňovací souprava se měří v kusech (ks).Položka obsahuje všechny náklady na dodávku soupravy včetně pomocného materiálu, náklady na dopravu do staveništního skladu. | Dle technické zprávy a tabulek informačních bodů
[6 empty] | 0 |  | 0 |  | 0
S | Celkem za | Montáže sdělovacích a zabezpečovacích zařízení |  |  |  | 0 |  | 0 |  | 0
Součet za Díl
Zaokrouhlit množství