## Rekapitulace
Rekapitulace ceny
2024 | Výstavba mechanizačního střediska Český Těšín_zm01 |  |  |  | AspeEsticon
| Celková cena bez DPH: | 0
| Celková cena s DPH: | 0
Objekt | Popis | Cena bez DPH | DPH | Cena s DPH | Počet neoceněných položek
I. | Rekonstrukce dílenského zázemí MES Český Těšín | 0 | 0 | 0 | 0
PS 02 | Lakovací kabina | 0 | 0 | 0 | 0
PS 03 | Montážní jáma | 0 | 0 | 0 | 0
PS 04 | Dopravní a manipulační zařízení | 0 | 0 | 0 | 0
PS 05 | Elektrická silnoproudá a slaboproudá zařízení | 0 | 0 | 0 | 0
PS 06 | ASŘ a MaR | 0 | 0 | 0 | 0
PS 08.01 | Přípojka zemního plynu | 0 | 0 | 0 | 0
PS 08.02 | Rozvody médií | 0 | 0 | 0 | 0
PS 11 | Demontáže | 0 | 0 | 0 | 0
PS 12 | Strojní zařízení dílen | 0 | 0 | 0 | 0
PS 21 | Patkové zvedáky | 0 | 0 | 0 | 0
PS 22 | Provozní silnoproudé rozvody | 0 | 0 | 0 | 0
SO 01.01 | Stavební úpravy objektu_dílna mechanizačního střediska | 0 | 0 | 0 | 0
SO 01.02 | Vytápění_dílna mechanizačního střediska | 0 | 0 | 0 | 0
SO 01.03 | Vzduchotechnika_dílna mechanizačního střediska | 0 | 0 | 0 | 0
SO 01.04 | Zdravotechnika_dílna mechanizačního střediska | 0 | 0 | 0 | 0
SO 01.05 | Elektroinstalace a osvětlení_dílna mechanizačního střediska | 0 | 0 | 0 | 0
SO 01.05a | Elektroinstalace a osvětlení Hromosvod_dílna mechanizačního střediska | 0 | 0 | 0 | 0
SO 01.06 | Poplachový zabezpečovací systém (PZTS)_dílna mechanizačního střediska | 0 | 0 | 0 | 0
SO 02 | Demolice objektu pro mobilní prostředky | 0 | 0 | 0 | 0
SO 03.01 | Stavební úpravy objektu_sklad olejů a nafty | 0 | 0 | 0 | 0
SO 03.03 | Elektroinstalace a osvětlení_sklad olejů a nafty | 0 | 0 | 0 | 0
SO 03.03a | Elektroinstalace a osvětlení - Hromosvod_sklad olejů a nafty | 0 | 0 | 0 | 0
SO 03.04 | Větrání_sklad olejů a nafty | 0 | 0 | 0 | 0
SO 04.01 | Základy haly_nová opravárenská hala | 0 | 0 | 0 | 0
SO 04.02 | Základy zařízení_nová opravárenská hala | 0 | 0 | 0 | 0
SO 04.03 | Ocelové konstrukce_nová opravárenská hala | 0 | 0 | 0 | 0
SO 04.04 | Opláštění_nová opravárenská hala | 0 | 0 | 0 | 0
SO 04.05 | Vytápění_nová opravárenská hala | 0 | 0 | 0 | 0
SO 04.06 | Vzduchotechnika_nová opravárenská hala | 0 | 0 | 0 | 0
SO 04.07 | Elektroinstalace a osvětlení_nová opravárenská hala | 0 | 0 | 0 | 0
SO 04.07a | Elektroinstalace a osvětlení - Hromosvod_nová opravárenská hala | 0 | 0 | 0 | 0
SO 04.08 | Kanalizace_nová opravárenská hala | 0 | 0 | 0 | 0
SO 04.09 | Poplachový zabezpečovací systém (PZTS)_nová opravárenská hala | 0 | 0 | 0 | 0
SO 04.10 | Mycí jáma_nová opravárenská hala | 0 | 0 | 0 | 0
SO 04.11 | Fotovoltaické zařízení_nová opravárenská hala | 0 | 0 | 0 | 0
SO 05 | Kolejiště | 0 | 0 | 0 | 0
SO 07 | Elektrické silnoproudé a slaboproudé rozvody | 0 | 0 | 0 | 0
SO 11 | Demolice | 0 | 0 | 0 | 0
SO 20.01 | Základy objektu mytí vozidel_hala pro kryté mytí vozidel | 0 | 0 | 0 | 0
SO 20.02 | Ocelové konstrukce_hala pro kryté mytí vozidel | 0 | 0 | 0 | 0
SO 20.03 | Opláštění objektu_hala pro kryté mytí vozidel | 0 | 0 | 0 | 0
SO 20.04 | Elektroinstalace a osvětlení, hromosvod_hala pro kryté mytí vozidel | 0 | 0 | 0 | 0
SO 20.05 | Vytápění_hala pro kryté mytí vozidel | 0 | 0 | 0 | 0
SO 20.05a | Vytápění - část MaR_hala pro kryté mytí vozidel | 0 | 0 | 0 | 0
SO 20.06 | Vzduchotechnika_hala pro kryté mytí vozidel | 0 | 0 | 0 | 0
SO 20.07 | Kanalizace_hala pro kryté mytí vozidel | 0 | 0 | 0 | 0
SO 20.08 | Poplachový zabezpečovací systém (PZTS)_hala pro kryté mytí vozidel | 0 | 0 | 0 | 0
SO 21 | Základy sloupových zvedáků vozidel | 0 | 0 | 0 | 0
II. | Úprava stávajících zpevněných ploch a oplocení areálu MES ČT | 0 | 0 | 0 | 0
PS 07 | Úprava zemnící soustavy | 0 | 0 | 0 | 0
PS 13 | Kamerový systém | 0 | 0 | 0 | 0
SO 06 | Komunikace a zpevněné plochy | 0 | 0 | 0 | 0
SO 08 | Venkovní osvětlení areálu | 0 | 0 | 0 | 0
SO 09 | Oplocení areálu | 0 | 0 | 0 | 0
SO 10 | Odvodnění a kanalizace | 0 | 0 | 0 | 0
SO 12 | Vodovodní přípojka | 0 | 0 | 0 | 0
III. | Objekt nadzemní nádrže na motorovou naftu včetně výdejního stojanu MES ČT | 0 | 0 | 0 | 0
PS 31 | Zařízení čerpací stanice | 0 | 0 | 0 | 0
SO 30.01 | Základová konstrukce a zpevněné plochy_čerpací stanice | 0 | 0 | 0 | 0
SO 30.03 | Elektroinstalace a osvětlení_čerpací stanice | 0 | 0 | 0 | 0
IV. | Likvidace odpadů včetně dopravy | 0 | 0 | 0 | 0
SO 90-90 | Likvidace odpadů včetně dopravy | 0 | 0 | 0 | 0
V. | Všeobecný objekt | 0 | 0 | 0 | 0
SO 98-98 | Všeobecný objekt | 0 | 0 | 0 | 0

## PS 02
SŽDC05 | [14 empty] | 3
S | Stavba: | 2024 |  | Výstavba mechanizačního střediska Český Těšín_zm01 | [6 empty] | I. | 0 | AspeEsticon | 0 | 2
O | Objekt: | I. |  | Rekonstrukce dílenského zázemí MES Český Těšín | [9 empty] | 0.15 | 2
Typ | Poř. číslo | Kód položky | Varianta | Název položky | MJ | Množství | Jednotková hmotnost | Celková hmotnost |  |  | Jednotková cena |  | Cenové soustavy | 0.21
Dodávka
[9 empty] | Jednotková | Celkem | Jednotková | Celkem |  |  |  | Počet položek s nulovou cenou | 0
O1 |  | PS 02 |  | Lakovací kabina | [6 empty] | 0 | 0
SD |  | 01 |  | Dodávka technologických zařízení | [6 empty] | 0 | 0
P | 1 | 01R |  | Kombinovaná lakovací a sušící kabina vč. příslušenství | KPL | 1 | 0 | 0 |  |  | 0 | 0 | R-položka | 0 | 3 |  |  | 0
PP |  |  |  | Kombinovaná lakovací a sušící kabina vč. příslušenství
VV
TS |  |  |  | - neprůjezdná kabina - nosná ocelová konstrukce - opláštění izolovanými panely, na čelní stěně elektrická rolovací vrata, únikové dveře se samozavíračem - zařízení pro aplikaci nátěrových hmot (stříkací pistole vč. hadic) Jedná se o kompletní dodávku souboru smontovaných strojů a zařízení. Veškeré technické parametry jsou uvedeny v technické zprávě, specifikaci zařízení a výkresech v objektu PS 02. - neprůjezdná kabina - nosná ocelová konstrukce - opláštění izolovanými panely, na čelní stěně elektrická rolovací vrata, únikové dveře se samozavíračem - zařízení pro aplikaci nátěrových hmot (stříkací pistole vč. hadic) Jedná se o kompletní dodávku souboru smontovaných strojů a zařízení. Veškeré technické parametry jsou uvedeny v technické zprávě, specifikaci zařízení a výkresech v objektu PS 02.
P | 2 | 02R |  | Potrubí VZT | KPL | 1 | 0 | 0 |  |  | 0 | 0 | R-položka | 0 | 3 |  |  | 0
PP |  |  |  | Potrubí VZT
VV
TS |  |  |  | - 2 vzduchotechnické jednotky (nasávací ventilátory, odsávací ventilátory, hořáky, předfiltry, regulační klapky, ovládací panel) - potrubí pro vzduchotechniku Jedná se o kompletní dodávku souboru smontovaných strojů a zařízení. Veškeré technické parametry jsou uvedeny v technické zprávě, specifikaci zařízení a výkresech v objektu PS 02. - 2 vzduchotechnické jednotky (nasávací ventilátory, odsávací ventilátory, hořáky, předfiltry, regulační klapky, ovládací panel) - potrubí pro vzduchotechniku Jedná se o kompletní dodávku souboru smontovaných strojů a zařízení. Veškeré technické parametry jsou uvedeny v technické zprávě, specifikaci zařízení a výkresech v objektu PS 02.
SD |  | 02 |  | Montáž technologických zařízení | [6 empty] | 0 | 0
P | 3 | 03R |  | Položky 01R, 02R | KPL | 1 | 0 | 0 |  |  | 0 | 0 | R-položka | 0 | 3 |  |  | 0
PP |  |  |  | Položky 01R, 02R
VV
TS |  |  |  | Montážní práce smí provádět pouze odborně kvalifikovaná osoba dodavatele zařízení. Montážní práce smí provádět pouze odborně kvalifikovaná osoba dodavatele zařízení.
SD |  | HZS |  | Hodinové zúčtovací sazby | [6 empty] | 0 | 0
P | 4 | HZS4212 |  | Hodinové zúčtovací sazby ostatních profesí revizní a kontrolní činnost revizní technik specialista | HOD | 30 | 0 | 0 |  |  | 0 | 0 | CS ÚRS 2023 02 | 0 | 3 |  |  | 0
PP |  |  |  | Hodinové zúčtovací sazby ostatních profesí revizní a kontrolní činnost revizní technik specialista
VV
TS |  |  |  | Vyhotovení průkazu UTZ pro zařízení pro spalování plynu s výkonem od 50 kW vč. všech souvisejících prací a činností. Vyhotovení průkazu UTZ pro zařízení pro spalování plynu s výkonem od 50 kW vč. všech souvisejících prací a činností.

## PS 03
SŽDC05 | [14 empty] | 3
S | Stavba: | 2024 |  | Výstavba mechanizačního střediska Český Těšín_zm01 | [6 empty] | I. | 0 | AspeEsticon | 0 | 2
O | Objekt: | I. |  | Rekonstrukce dílenského zázemí MES Český Těšín | [9 empty] | 0.15 | 2
Typ | Poř. číslo | Kód položky | Varianta | Název položky | MJ | Množství | Jednotková hmotnost | Celková hmotnost |  |  | Jednotková cena |  | Cenové soustavy | 0.21
Dodávka
[9 empty] | Jednotková | Celkem | Jednotková | Celkem |  |  |  | Počet položek s nulovou cenou | 0
O1 |  | PS 03 |  | Montážní jáma | [6 empty] | 0 | 0
SD |  | 01 |  | Dodávka technologických zařízení | [6 empty] | 0 | 0
P | 1 | 01R |  | Montážní jáma vč. příslušenství | KPL | 1 | 0 | 0 |  |  | 0 | 0 | R-položka | 0 | 3 |  |  | 0
PP |  |  |  | Montážní jáma vč. příslušenství
VV
TS |  |  |  | - prefabrikovná ocelová konstrukce dělená na dvě části - celková délka 51 m - rozvody tlakového vzduchu - ventilace - přístupové schodiště - podlaha osazená pochozími pororošty - ve střední části jímka jímka vybavená kalovým čerpadlem - kolejnice 49E1 - kompletní elektroinstalace s napájecími rozvaděči, kabeláží, osvětlením, zásuvkami - boční stěny zatepleny - zvedák nosnosti 7t - servisní podesty - zařízení pro jímání olejů Jedná se o kompletní dodávku certifikované montážní jámy. Montážní jáma s příslušenstvím je soubor, je dodávána jako kompletní celek včetně veškerého vybavení a příslušenství. Veškeré technické parametry jsou uvedeny v technické zprávě, specifikaci zařízení a výkresu v objektu PS 03. - prefabrikovná ocelová konstrukce dělená na dvě části - celková délka 51 m - rozvody tlakového vzduchu - ventilace - přístupové schodiště - podlaha osazená pochozími pororošty - ve střední části jímka jímka vybavená kalovým čerpadlem - kolejnice 49E1 - kompletní elektroinstalace s napájecími rozvaděči, kabeláží, osvětlením, zásuvkami - boční stěny zatepleny - zvedák nosnosti 7t - servisní podesty - zařízení pro jímání olejů Jedná se o kompletní dodávku certifikované montážní jámy. Montážní jáma s příslušenstvím je soubor, je dodávána jako kompletní celek včetně veškerého vybavení a příslušenství. Veškeré technické parametry jsou uvedeny v technické zprávě, specifikaci zařízení a výkresu v objektu PS 03.
SD |  | 02 |  | Montáž technologických zařízení | [6 empty] | 0 | 0
P | 2 | 02R |  | Položka 01R | KPL | 1 | 0 | 0 |  |  | 0 | 0 | R-položka | 0 | 3 |  |  | 0
PP |  |  |  | Položka 01R
VV
TS |  |  |  | Montážní práce smí provádět pouze odborně kvalifikovaná osoba dodavatele zařízení. Montážní práce smí provádět pouze odborně kvalifikovaná osoba dodavatele zařízení.

## PS 04
SŽDC05 | [14 empty] | 3
S | Stavba: | 2024 |  | Výstavba mechanizačního střediska Český Těšín_zm01 | [6 empty] | I. | 0 | AspeEsticon | 0 | 2
O | Objekt: | I. |  | Rekonstrukce dílenského zázemí MES Český Těšín | [9 empty] | 0.15 | 2
Typ | Poř. číslo | Kód položky | Varianta | Název položky | MJ | Množství | Jednotková hmotnost | Celková hmotnost |  |  | Jednotková cena |  | Cenové soustavy | 0.21
Dodávka
[9 empty] | Jednotková | Celkem | Jednotková | Celkem |  |  |  | Počet položek s nulovou cenou | 0
O1 |  | PS 04 |  | Dopravní a manipulační zařízení | [6 empty] | 0 | 0
SD |  | 01 |  | Dodávka technologických zařízení | [6 empty] | 0 | 0
P | 1 | 01R |  | Mostový jeřáb | KPL | 1 | 0 | 0 |  |  | 0 | 0 | R-položka | 0 | 3 |  |  | 0
PP |  |  |  | Mostový jeřáb
VV
TS |  |  |  | - nosnost: 7t - rozpětí: 12,7m - výška zdvihu: 9m - lanový kladkostroj Jedná se o kompletní dodávku mostového jeřábu včetně kladkostroje. Veškeré technické parametry jsou uvedeny v technické zprávě, specifikaci zařízení a výkresu v objektu PS 04. - nosnost: 7t - rozpětí: 12,7m - výška zdvihu: 9m - lanový kladkostroj Jedná se o kompletní dodávku mostového jeřábu včetně kladkostroje. Veškeré technické parametry jsou uvedeny v technické zprávě, specifikaci zařízení a výkresu v objektu PS 04.
P | 2 | 02R |  | Krytá třecí kolej | M | 55 | 0 | 0 |  |  | 0 | 0 | R-položka | 0 | 3 |  |  | 0
PP |  |  |  | Krytá třecí kolej
VV
TS |  |  |  | Součást dodávky jeřábu. Veškeré technické parametry jsou uvedeny v technické zprávě, specifikaci zařízení a výkresu v objektu PS 04. Součást dodávky jeřábu. Veškeré technické parametry jsou uvedeny v technické zprávě, specifikaci zařízení a výkresu v objektu PS 04.
P | 3 | 03R |  | Jeřábová kolejnice | M | 110 | 0 | 0 |  |  | 0 | 0 | R-položka | 0 | 3 |  |  | 0
PP |  |  |  | Jeřábová kolejnice
VV
TS |  |  |  | Součást dodávky jeřábu. Veškeré technické parametry jsou uvedeny v technické zprávě, specifikaci zařízení a výkresu v objektu PS 04. Součást dodávky jeřábu. Veškeré technické parametry jsou uvedeny v technické zprávě, specifikaci zařízení a výkresu v objektu PS 04.
SD |  | 02 |  | Montáž technologických zařízení | [6 empty] | 0 | 0
P | 4 | 04R |  | Položky 01R, 02R, 03R | KPL | 1 | 0 | 0 |  |  | 0 | 0 | R-položka | 0 | 3 |  |  | 0
PP |  |  |  | Položky 01R, 02R, 03R
VV
TS |  |  |  | Montážní práce smí provádět pouze odborně kvalifikovaná osoba dodavatele zařízení. Montážní práce smí provádět pouze odborně kvalifikovaná osoba dodavatele zařízení.

## PS 05
SŽDC05 | [14 empty] | 3
S | Stavba: | 2024 |  | Výstavba mechanizačního střediska Český Těšín_zm01 | [6 empty] | I. | 0 | AspeEsticon | 0 | 2
O | Objekt: | I. |  | Rekonstrukce dílenského zázemí MES Český Těšín | [9 empty] | 0.15 | 2
Typ | Poř. číslo | Kód položky | Varianta | Název položky | MJ | Množství | Jednotková hmotnost | Celková hmotnost |  |  | Jednotková cena |  | Cenové soustavy | 0.21
Dodávka
[9 empty] | Jednotková | Celkem | Jednotková | Celkem |  |  |  | Počet položek s nulovou cenou | 0
O1 |  | PS 05 |  | Elektrická silnoproudá a slaboproudá zařízení | [6 empty] | 0 | 0
SD |  | 740 |  | Elektromontáže - zkoušky a revize | [6 empty] | 0 | 0
P | 1 | 210280003 |  | Zkoušky a prohlídky elektrických rozvodů a zařízení celková prohlídka, zkoušení, měření a vyhotovení revizní zprávy pro objem montážních prací přes 500 do 1000 | KUS | 1 | 0 | 0 |  |  | 0 | 0 | CS ÚRS 2023 02 | 0 | 3 |  |  | 0
PP |  |  |  | Zkoušky a prohlídky elektrických rozvodů a zařízení celková prohlídka, zkoušení, měření a vyhotovení revizní zprávy pro objem montážních prací přes 500 do 1000 tisíc Kč
VV
TS
P | 2 | 741811012 |  | Zkoušky a prohlídky rozvodných zařízení kontrola rozváděčů nn, (1 pole) silových, hmotnosti přes 200 do 300 kg | KUS | 4 | 0 | 0 |  |  | 0 | 0 | CS ÚRS 2023 02 | 0 | 3 |  |  | 0
PP |  |  |  | Zkoušky a prohlídky rozvodných zařízení kontrola rozváděčů nn, (1 pole) silových, hmotnosti přes 200 do 300 kg
VV
TS
P | 3 | 7498151020 |  | Provedení technické prohlídky a zkoušky na silnoproudém zařízení, zařízení TV, zařízení NS, transformoven, EPZ pro opravné práce pro objem investičních nákladů | KUS | 1 | 0 | 0 |  |  | 0 | 0 | CS ÚRS 2023 02 | 0 | 3 |  |  | 0
PP |  |  |  | Provedení technické prohlídky a zkoušky na silnoproudém zařízení, zařízení TV, zařízení NS, transformoven, EPZ pro opravné práce pro objem investičních nákladů přes 500 do 1000 tisíc Kč, celková prohlídka zařízení provozního souboru nebo stavebního objekt
VV
TS
SD |  | 741 |  | Elektroinstalace - silnoproud | [6 empty] | 0 | 0
P | 4 | 357120000R |  | Rozvaděč R6 (4 pole) | KUS | 1 | 0 | 0 |  |  | 0 | 0 | R-položka | 0 | 3 |  |  | 0
PP |  |  |  | Rozvaděč R6 (4 pole)
VV
TS |  |  |  | Jedná se o kompletní dodávku rozvaděče včetně vystrojení dle schématu, specifikace a popisu v technické zprávě PS 05. Jedná se o kompletní dodávku rozvaděče včetně vystrojení dle schématu, specifikace a popisu v technické zprávě PS 05.
P | 6 | 358120000R |  | Skříň ovládací MS | KUS | 2 | 0 | 0 |  |  | 0 | 0 | R-položka | 0 | 3 |  |  | 0
PP |  |  |  | Skříň ovládací MS
VV
TS |  |  |  | Jedná se o kompletní dodávku ovládací skříně včetně vystrojení dle schématu, specifikace a popisu v technické zprávě PS 05. Jedná se o kompletní dodávku ovládací skříně včetně vystrojení dle schématu, specifikace a popisu v technické zprávě PS 05.
P | 5 | 741210006 |  | Montáž rozvodnic oceloplechových nebo plastových bez zapojení vodičů běžných, hmotnosti do 300 kg | KUS | 4 | 0 | 0 |  |  | 0 | 0 | CS ÚRS 2023 02 | 0 | 3 |  |  | 0
PP |  |  |  | Montáž rozvodnic oceloplechových nebo plastových bez zapojení vodičů běžných, hmotnosti do 300 kg
VV
TS
P | 7 | 741210124 |  | Montáž rozváděčů litinových, hliníkových nebo plastových bez zapojení vodičů skříněk hmotnosti do 50 kg | KUS | 2 | 0 | 0 |  |  | 0 | 0 | CS ÚRS 2023 02 | 0 | 3 |  |  | 0
PP |  |  |  | Montáž rozváděčů litinových, hliníkových nebo plastových bez zapojení vodičů skříněk hmotnosti do 50 kg
VV
TS
SD |  | 742 |  | Elektroinstalace - slaboproud | [6 empty] | 0 | 0
P | 9 | 341235650R |  | Kabel sdělovací OLFLEX CLASSIC 110 4x0,75 | M | 10 | 0 | 0 |  |  | 0 | 0 | R-položka | 0 | 3 |  |  | 0
PP |  |  |  | Kabel sdělovací OLFLEX CLASSIC 110 4x0,75
VV
TS
P | 8 | 742121001 |  | Montáž kabelů sdělovacích pro vnitřní rozvody počtu žil do 15 | M | 10 | 0 | 0 |  |  | 0 | 0 | CS ÚRS 2023 02 | 0 | 3 |  |  | 0
PP |  |  |  | Montáž kabelů sdělovacích pro vnitřní rozvody počtu žil do 15
VV
TS
SD |  | 743 |  | Elektromontáže - hrubá montáž | [6 empty] | 0 | 0
P | 28 | 130456019600R |  | Pronájem vysokozdvižné plošiny | SH | 90 | 0 | 0 |  |  | 0 | 0 | CS ÚRS 2023 02 | 0 | 3 |  |  | 0
PP |  |  |  | Pronájem vysokozdvižné plošiny
VV
TS
P | 10 | 14011014 |  | trubka ocelová bezešvá hladká jakost 11 353 31,8x2,6mm žárový zinek 6032 ZN | M | 80 | 0.00194 | 0 |  |  | 0 | 0 | CS ÚRS 2023 02 | 0 | 3 |  |  | 0
PP |  |  |  | trubka ocelová bezešvá hladká jakost 11 353 31,8x2,6mm žárový zinek 6032 ZN
VV
TS
P | 27 | 210021055 |  | Montáž příchytek pro kabely dřevěných nebo plastových kovových, průměru do 40 mm | KUS | 520 | 0 | 0 |  |  | 0 | 0 | CS ÚRS 2023 02 | 0 | 3 |  |  | 0
PP |  |  |  | Montáž příchytek pro kabely dřevěných nebo plastových kovových, průměru do 40 mm
VV
TS
P | 18 | 34113035 |  | kabel instalační jádro Cu plné izolace PVC plášť PVC 450/750V (CYKY) 5x16mm2 | M | 160 | 0.0011 | 0 |  |  | 0 | 0 | CS ÚRS 2023 02 | 0 | 3 |  |  | 0
PP |  |  |  | kabel instalační jádro Cu plné izolace PVC plášť PVC 450/750V (CYKY) 5x16mm2
VV
TS
P | 12 | 34571022 |  | trubka elektroinstalační ohebná kovová D 23/28,9 mm | M | 80 | 0.00033 | 0 |  |  | 0 | 0 | CS ÚRS 2023 02 | 0 | 3 |  |  | 0
PP |  |  |  | trubka elektroinstalační ohebná kovová D 23/28,9 mm
VV
TS
P | 20 | 34571524R |  | krabice přístrojová odbočná s víčkem s GFS, 132x132 mm | KUS | 1 | 0.00023 | 0 |  |  | 0 | 0 | R-položka | 0 | 3 |  |  | 0
PP |  |  |  | krabice přístrojová odbočná s víčkem s GFS, 132x132 mm
VV
TS |  |  |  | Dle specifikace PS 05. Dle specifikace PS 05.
P | 26 | 35432540 |  | příchytka kabelová 11-18mm | KUS | 520 | 7e-05 | 0 |  |  | 0 | 0 | CS ÚRS 2023 02 | 0 | 3 |  |  | 0
PP |  |  |  | příchytka kabelová 11-18mm
VV
TS
P | 14 | 35811321 |  | zásuvka nástěnná 400V/230V 16A - 5pól, řazení 3P+N+PE, šroubové svorky | KUS | 4 | 0.00032 | 0 |  |  | 0 | 0 | CS ÚRS 2023 02 | 0 | 3 |  |  | 0
PP |  |  |  | zásuvka nástěnná 400V/230V 16A - 5pól, řazení 3P+N+PE, šroubové svorky
VV
TS
P | 16 | 59081452 |  | hlásič konvenční tlačítkový červený, prolamovací plast | KUS | 2 | 0.0005 | 0 |  |  | 0 | 0 | CS ÚRS 2023 02 | 0 | 3 |  |  | 0
PP |  |  |  | hlásič konvenční tlačítkový červený, prolamovací plast
VV
TS
P | 11 | 741110333 |  | Montáž trubek ochranných s nasunutím nebo našroubováním do krabic ocelových závitových, uložených pevně, O přes 25 do 50 mm | M | 80 | 0 | 0 |  |  | 0 | 0 | CS ÚRS 2023 02 | 0 | 3 |  |  | 0
PP |  |  |  | Montáž trubek ochranných s nasunutím nebo našroubováním do krabic ocelových závitových, uložených pevně, O přes 25 do 50 mm
VV
TS
P | 13 | 741110401 |  | Montáž hadic ochranných s nasunutím do krabic kovových, uložených volně, O do 25 mm | M | 80 | 0 | 0 |  |  | 0 | 0 | CS ÚRS 2023 02 | 0 | 3 |  |  | 0
PP |  |  |  | Montáž hadic ochranných s nasunutím do krabic kovových, uložených volně, O do 25 mm
VV
TS
P | 21 | 741112111 |  | Montáž krabic elektroinstalačních bez napojení na trubky a lišty, demontáže a montáže víčka a přístroje rozvodek se zapojením vodičů na svorkovnici nástěnných p | KUS | 1 | 0 | 0 |  |  | 0 | 0 | CS ÚRS 2023 02 | 0 | 3 |  |  | 0
PP |  |  |  | Montáž krabic elektroinstalačních bez napojení na trubky a lišty, demontáže a montáže víčka a přístroje rozvodek se zapojením vodičů na svorkovnici nástěnných plastových čtyřhranných pro vodiče O do 4 mm2
VV
TS
P | 22 | 741112353 |  | Montáž krabic pancéřových bez napojení na trubky a lišty a demontáže a montáže víčka otevření nebo uzavření krabic víčkem na 4 šrouby | KUS | 1 | 0 | 0 |  |  | 0 | 0 | CS ÚRS 2023 02 | 0 | 3 |  |  | 0
PP |  |  |  | Montáž krabic pancéřových bez napojení na trubky a lišty a demontáže a montáže víčka otevření nebo uzavření krabic víčkem na 4 šrouby
VV
TS
P | 19 | 741122234 |  | Montáž kabelů měděných bez ukončení uložených volně nebo v liště plných kulatých (např. CYKY) počtu a průřezu žil 5x16 mm2 | M | 160 | 0 | 0 |  |  | 0 | 0 | CS ÚRS 2023 02 | 0 | 3 |  |  | 0
PP |  |  |  | Montáž kabelů měděných bez ukončení uložených volně nebo v liště plných kulatých (např. CYKY) počtu a průřezu žil 5x16 mm2
VV
TS
P | 15 | 741313052 |  | Montáž zásuvek domovních se zapojením vodičů šroubové připojení nástěnných do 25 A, provedení 3P + N + PE | KUS | 4 | 0 | 0 |  |  | 0 | 0 | CS ÚRS 2023 02 | 0 | 3 |  |  | 0
PP |  |  |  | Montáž zásuvek domovních se zapojením vodičů šroubové připojení nástěnných do 25 A, provedení 3P + N + PE
VV
TS
P | 24 | 741910412 |  | Montáž žlabů bez stojiny a výložníků kovových s podpěrkami a příslušenstvím bez víka, šířky do 100 mm | M | 40 | 0 | 0 |  |  | 0 | 0 | CS ÚRS 2023 02 | 0 | 3 |  |  | 0
PP |  |  |  | Montáž žlabů bez stojiny a výložníků kovových s podpěrkami a příslušenstvím bez víka, šířky do 100 mm
VV
TS
P | 25 | 741910421 |  | Montáž žlabů bez stojiny a výložníků kovových s podpěrkami a příslušenstvím uzavření víkem | M | 40 | 0 | 0 |  |  | 0 | 0 | CS ÚRS 2023 02 | 0 | 3 |  |  | 0
PP |  |  |  | Montáž žlabů bez stojiny a výložníků kovových s podpěrkami a příslušenstvím uzavření víkem
VV
TS
P | 23 | 7421101022R |  | Kabelový žlab drátěný, žárový zinek 60x60 vč. víka a příslušenství | M | 40 | 0 | 0 |  |  | 0 | 0 | R-položka | 0 | 3 |  |  | 0
PP |  |  |  | Kabelový žlab drátěný, žárový zinek 60x60 vč. víka a příslušenství
VV
TS |  |  |  | Dle specifikace PS 05. Dle specifikace PS 05.
P | 17 | 742210151 |  | Montáž hlásiče tlačítkového se sklíčkem | KUS | 2 | 0 | 0 |  |  | 0 | 0 | CS ÚRS 2023 02 | 0 | 3 |  |  | 0
PP |  |  |  | Montáž hlásiče tlačítkového se sklíčkem
VV
TS
SD |  | 744 |  | Elektromontáže - rozvody vodičů měděných | [6 empty] | 0 | 0
P | 29 | 341110000R |  | Kabel silový 3x1,5 RE P60-R | M | 190 | 0 | 0 |  |  | 0 | 0 | R-položka | 0 | 3 |  |  | 0
PP |  |  |  | Kabel silový 3x1,5 RE P60-R
VV
TS
P | 31 | 34111064 |  | kabel instalační jádro Cu plné izolace PVC plášť PVC 450/750V (CYKY) 4x2,5mm2 | M | 140 | 0.2 | 0 |  |  | 0 | 0 | CS ÚRS 2023 02 | 0 | 3 |  |  | 0
PP |  |  |  | kabel instalační jádro Cu plné izolace PVC plášť PVC 450/750V (CYKY) 4x2,5mm2
VV
TS
P | 33 | 34111094 |  | kabel instalační jádro Cu plné izolace PVC plášť PVC 450/750V (CYKY) 5x2,5mm2 | M | 290 | 0.00025 | 0 |  |  | 0 | 0 | CS ÚRS 2023 02 | 0 | 3 |  |  | 0
PP |  |  |  | kabel instalační jádro Cu plné izolace PVC plášť PVC 450/750V (CYKY) 5x2,5mm2
VV
TS
P | 34 | 34111100 |  | kabel instalační jádro Cu plné izolace PVC plášť PVC 450/750V (CYKY) 5x6mm2 | M | 550 | 0.53 | 0 |  |  | 0 | 0 | CS ÚRS 2023 02 | 0 | 3 |  |  | 0
PP |  |  |  | kabel instalační jádro Cu plné izolace PVC plášť PVC 450/750V (CYKY) 5x6mm2
VV
TS
P | 38 | 34111620 |  | kabel silový jádro Cu izolace PVC plášť PVC 0,6/1kV (1-CYKY) 4x35mm2 | M | 75 | 0.00191 | 0 |  |  | 0 | 0 | CS ÚRS 2023 02 | 0 | 3 |  |  | 0
PP |  |  |  | kabel silový jádro Cu izolace PVC plášť PVC 0,6/1kV (1-CYKY) 4x35mm2
VV
TS |  |  |  | 1-CYKY, průměr kabelu 27mm 1-CYKY, průměr kabelu 27mm
P | 36 | 34113034 |  | kabel instalační jádro Cu plné izolace PVC plášť PVC 450/750V (CYKY) 5x10mm2 | M | 50 | 0 | 0 |  |  | 0 | 0 | CS ÚRS 2023 02 | 0 | 3 |  |  | 0
PP |  |  |  | kabel instalační jádro Cu plné izolace PVC plášť PVC 450/750V (CYKY) 5x10mm2
VV
TS
P | 42 | 34113133 |  | kabel silový jádro Cu izolace PVC plášť PVC 0,6/1kV (1-CYKY) 4x240mm2 | M | 60 | 0.01 | 0 |  |  | 0 | 0 | CS ÚRS 2023 02 | 0 | 3 |  |  | 0
PP |  |  |  | kabel silový jádro Cu izolace PVC plášť PVC 0,6/1kV (1-CYKY) 4x240mm2
VV
TS
P | 40 | 34142160 |  | vodič silový s Cu jádrem CYA 25mm2 | M | 21 | 0.00025 | 0 |  |  | 0 | 0 | CS ÚRS 2023 02 | 0 | 3 |  |  | 0
PP |  |  |  | vodič silový s Cu jádrem CYA 25mm2
VV
TS
P | 41 | 741120203 |  | Montáž vodičů izolovaných měděných bez ukončení uložených volně plných a laněných s PVC pláštěm, bezhalogenových, ohniodolných (CY, CHAH-R(V)) průřezu žíly 25 a | M | 20 | 0 | 0 |  |  | 0 | 0 | CS ÚRS 2023 02 | 0 | 3 |  |  | 0
PP |  |  |  | Montáž vodičů izolovaných měděných bez ukončení uložených volně plných a laněných s PVC pláštěm, bezhalogenových, ohniodolných (CY, CHAH-R(V)) průřezu žíly 25 až 35 mm2
VV
TS
P | 35 | 741122211 |  | Montáž kabelů měděných bez ukončení uložených volně nebo v liště plných kulatých (např. CYKY) počtu a průřezu žil 3x1,5 až 6 mm2 | M | 840 | 0 | 0 |  |  | 0 | 0 | CS ÚRS 2023 02 | 0 | 3 |  |  | 0
PP |  |  |  | Montáž kabelů měděných bez ukončení uložených volně nebo v liště plných kulatých (např. CYKY) počtu a průřezu žil 3x1,5 až 6 mm2
VV
TS
P | 32 | 741122219 |  | Montáž kabelů měděných bez ukončení uložených volně nebo v liště plných kulatých (CYKY) počtu a průřezu žil 4x1,5 až 2,5 mm2 | M | 140 | 0 | 0 |  |  | 0 | 0 | CS ÚRS 2023 02 | 0 | 3 |  |  | 0
PP |  |  |  | Montáž kabelů měděných bez ukončení uložených volně nebo v liště plných kulatých (CYKY) počtu a průřezu žil 4x1,5 až 2,5 mm2
VV
TS
P | 39 | 741122225 |  | Montáž kabelů měděných bez ukončení uložených volně nebo v liště plných kulatých (CYKY) počtu a průřezu žil 3x35+25 mm2, 4x35 mm2 | M | 75 | 0 | 0 |  |  | 0 | 0 | CS ÚRS 2023 02 | 0 | 3 |  |  | 0
PP |  |  |  | Montáž kabelů měděných bez ukončení uložených volně nebo v liště plných kulatých (CYKY) počtu a průřezu žil 3x35+25 mm2, 4x35 mm2
VV
TS
P | 43 | 741122228 |  | Montáž kabelů měděných bez ukončení uložených volně nebo v liště plných kulatých (např. CYKY) počtu a průřezu žil 3x185+95 až 240+120 mm2 | M | 60 | 0 | 0 |  |  | 0 | 0 | CS ÚRS 2023 02 | 0 | 3 |  |  | 0
PP |  |  |  | Montáž kabelů měděných bez ukončení uložených volně nebo v liště plných kulatých (např. CYKY) počtu a průřezu žil 3x185+95 až 240+120 mm2
VV
TS
P | 30 | 741122231 |  | Montáž kabelů měděných bez ukončení uložených volně nebo v liště plných kulatých (CYKY) počtu a průřezu žil 5x1,5 až 2,5 mm2 | M | 190 | 0 | 0 |  |  | 0 | 0 | CS ÚRS 2023 02 | 0 | 3 |  |  | 0
PP |  |  |  | Montáž kabelů měděných bez ukončení uložených volně nebo v liště plných kulatých (CYKY) počtu a průřezu žil 5x1,5 až 2,5 mm2
VV
TS
P | 37 | 741122233 |  | Montáž kabelů měděných bez ukončení uložených volně nebo v liště plných kulatých (např. CYKY) počtu a průřezu žil 5x10 mm2 | M | 50 | 0 | 0 |  |  | 0 | 0 | CS ÚRS 2023 02 | 0 | 3 |  |  | 0
PP |  |  |  | Montáž kabelů měděných bez ukončení uložených volně nebo v liště plných kulatých (např. CYKY) počtu a průřezu žil 5x10 mm2
VV
TS
SD |  | 746 |  | Elektromontáže - soubory pro vodiče | [6 empty] | 0 | 0
P | 48 | 210100257 |  | Ukončení kabelů smršťovací záklopkou nebo páskou se zapojením bez letování žíly do 4x240 mm2 | KUS | 2 | 0 | 0 |  |  | 0 | 0 | CS ÚRS 2023 02 | 0 | 3 |  |  | 0
PP |  |  |  | Ukončení kabelů smršťovací záklopkou nebo páskou se zapojením bez letování žíly do 4x240 mm2
VV
TS
P | 44 | 741130115 |  | Ukončení šňůra 3x0,35 až 4 mm2 se zapojením | KUS | 4 | 0 | 0 |  |  | 0 | 0 | CS ÚRS 2023 02 | 0 | 3 |  |  | 0
PP |  |  |  | Ukončení šňůra 3x0,35 až 4 mm2 se zapojením
VV
TS
P | 45 | 741130116 |  | Ukončení šňůra 3x6 mm2 se zapojením | KUS | 12 | 0 | 0 |  |  | 0 | 0 | CS ÚRS 2023 02 | 0 | 3 |  |  | 0
PP |  |  |  | Ukončení šňůra 3x6 mm2 se zapojením
VV
TS
P | 46 | 741130132 |  | Ukončení šňůra 4x0,5 až 4 mm2 se zapojením | KUS | 10 | 0 | 0 |  |  | 0 | 0 | CS ÚRS 2023 02 | 0 | 3 |  |  | 0
PP |  |  |  | Ukončení šňůra 4x0,5 až 4 mm2 se zapojením
VV
TS
P | 47 | 741130137 |  | Ukončení šňůra 4x35 mm2 se zapojením | KUS | 2 | 0 | 0 |  |  | 0 | 0 | CS ÚRS 2023 02 | 0 | 3 |  |  | 0
PP |  |  |  | Ukončení šňůra 4x35 mm2 se zapojením
VV
TS
P | 49 | 741130144 |  | Ukončení šňůra 5x0,5 až 4 mm2 se zapojením | KUS | 10 | 0 | 0 |  |  | 0 | 0 | CS ÚRS 2023 02 | 0 | 3 |  |  | 0
PP |  |  |  | Ukončení šňůra 5x0,5 až 4 mm2 se zapojením
VV
TS
P | 50 | 741130145 |  | Ukončení šňůra 5x6 mm2 se zapojením | KUS | 12 | 0 | 0 |  |  | 0 | 0 | CS ÚRS 2023 02 | 0 | 3 |  |  | 0
PP |  |  |  | Ukončení šňůra 5x6 mm2 se zapojením
VV
TS
P | 51 | 741130146 |  | Ukončení šňůra 5x10 mm2 se zapojením | KUS | 2 | 0 | 0 |  |  | 0 | 0 | CS ÚRS 2023 02 | 0 | 3 |  |  | 0
PP |  |  |  | Ukončení šňůra 5x10 mm2 se zapojením
VV
TS
P | 52 | 741130147 |  | Ukončení šňůra 5x16 mm2 se zapojením | KUS | 4 | 0 | 0 |  |  | 0 | 0 | CS ÚRS 2023 02 | 0 | 3 |  |  | 0
PP |  |  |  | Ukončení šňůra 5x16 mm2 se zapojením
VV
TS
SD |  | 747 |  | Elektromontáže - kompletace rozvodů | [6 empty] | 0 | 0
P | 53 | 35811685R |  | Vačkový vypínač 400V/10A, v nástěnné krabici IP54, 2x vývodka | KUS | 2 | 0 | 0 |  |  | 0 | 0 | R-položka | 0 | 3 |  |  | 0
PP |  |  |  | Vačkový vypínač 400V/10A, v nástěnné krabici IP54, 2x vývodka
VV
TS |  |  |  | Dle specifikace PS 05. Dle specifikace PS 05.
P | 54 | 741310522 |  | Montáž spínačů tří nebo čtyřpólových v krytu se zapojením vodičů vačkových s pojistkami 25 A, počet svorek 3 až 6 | KUS | 2 | 0 | 0 |  |  | 0 | 0 | CS ÚRS 2023 02 | 0 | 3 |  |  | 0
PP |  |  |  | Montáž spínačů tří nebo čtyřpólových v krytu se zapojením vodičů vačkových s pojistkami 25 A, počet svorek 3 až 6
VV
TS
SD |  | 749 |  | Elektromontáže - ostatní práce a konstrukce | [6 empty] | 0 | 0
P | 57 | 02R |  | Podružný materiál | KOMPL | 1 | 0 | 0 |  |  | 0 | 0 | R-položka | 0 | 3 |  |  | 0
PP |  |  |  | Podružný materiál
VV
TS |  |  |  | Drobný montážní materiál (šrouby, matice, podložky, vázací dráty, stahovací pásky apod.) Drobný montážní materiál (šrouby, matice, podložky, vázací dráty, stahovací pásky apod.)
P | 55 | 13814223R |  | Pomocné konstrukce žárově zinkované (profily, nosníky závitové tyče apod.) | KG | 180 | 0 | 0 |  |  | 0 | 0 | R-položka | 0 | 3 |  |  | 0
PP |  |  |  | Pomocné konstrukce žárově zinkované (profily, nosníky závitové tyče apod.)
VV
TS
P | 56 | 741910502 |  | Montáž kovových nosných a doplňkových konstrukcí se zhotovením pro rozvodny z profilů ocelových tenkostěnných | KG | 180 | 0 | 0 |  |  | 0 | 0 | CS ÚRS 2023 02 | 0 | 3 |  |  | 0
PP |  |  |  | Montáž kovových nosných a doplňkových konstrukcí se zhotovením pro rozvodny z profilů ocelových tenkostěnných
VV
TS
SD |  | HZS |  | Hodinové zúčtovací sazby | [6 empty] | 0 | 0
P | 58 | HZS2231 |  | Hodinové zúčtovací sazby profesí PSV provádění stavebních instalací elektrikář | HOD | 24 | 0 | 0 |  |  | 0 | 0 | CS ÚRS 2023 02 | 0 | 3 |  |  | 0
PP |  |  |  | Hodinové zúčtovací sazby profesí PSV provádění stavebních instalací elektrikář
VV
TS
P | 59 | HZS4212 |  | Hodinové zúčtovací sazby ostatních profesí revizní a kontrolní činnost revizní technik specialista | HOD | 30 | 0 | 0 |  |  | 0 | 0 | CS ÚRS 2023 02 | 0 | 3 |  |  | 0
PP |  |  |  | Hodinové zúčtovací sazby ostatních profesí revizní a kontrolní činnost revizní technik specialista
VV
TS |  |  |  | Elektrická UTZ Elektrická UTZ

## PS 06
SŽDC05 | [14 empty] | 3
S | Stavba: | 2024 |  | Výstavba mechanizačního střediska Český Těšín_zm01 | [6 empty] | I. | 0 | AspeEsticon | 0 | 2
O | Objekt: | I. |  | Rekonstrukce dílenského zázemí MES Český Těšín | [9 empty] | 0.15 | 2
Typ | Poř. číslo | Kód položky | Varianta | Název položky | MJ | Množství | Jednotková hmotnost | Celková hmotnost |  |  | Jednotková cena |  | Cenové soustavy | 0.21
Dodávka
[9 empty] | Jednotková | Celkem | Jednotková | Celkem |  |  |  | Počet položek s nulovou cenou | 0
O1 |  | PS 06 |  | ASŘ a MaR | [6 empty] | 0 | 0
SD |  | 740 |  | Elektromontáže - zkoušky a revize | [6 empty] | 0 | 0
P | 1 | 7498151015 |  | Provedení technické prohlídky a zkoušky na silnoproudém zařízení, zařízení TV, zařízení NS, transformoven, EPZ pro opravné práce pro objem investičních nákladů | KPL | 1 | 0 | 0 |  |  | 0 | 0 | CS ÚRS 2023 02 | 0 | 3 |  |  | 0
PP |  |  |  | Provedení technické prohlídky a zkoušky na silnoproudém zařízení, zařízení TV, zařízení NS, transformoven, EPZ pro opravné práce pro objem investičních nákladů přes 100 do 500 tisíc Kč, celková prohlídka zařízení provozního souboru nebo stavebního objektu včetně měření , zařízení tohoto provozního souboru nebo stavebního objektu právnickou osobou na zařízení dle požadavku ČSN, včetně hodnocení a vyhotovení protokolu
VV
TS
SD |  | 741 |  | Elektroinstalace - specifikace | [6 empty] | 0 | 0
P | 6 | 01R |  | SW ŘS v rozvaděči DT1.1, dle specifikace | KOMPL | 1 | 0 | 0 |  |  | 0 | 0 | R-položka | 0 | 3 |  |  | 0
PP |  |  |  | SW ŘS v rozvaděči DT1.1, dle specifikace
VV
TS
P | 11 | 02R |  | Odporový snímač teploty pro venkovní prostředí, výstup Ni1000/6180ppm, měřící rozsah –30 °C až +100 °C, standardní měřící rozsah –30 °C až +60 °C ,dvouvodičové, | KUS | 4 | 0 | 0 |  |  | 0 | 0 | R-položka | 0 | 3 |  |  | 0
PP |  |  |  | Odporový snímač teploty pro venkovní prostředí, výstup Ni1000/6180ppm, měřící rozsah –30 °C až +100 °C, standardní měřící rozsah –30 °C až +60 °C ,dvouvodičové, polyamid, krytí IP 65, vč. vývodky
VV
TS
P | 12 | 210160130R |  | Montáž měřících přístrojů, bez zapojení vodičů ampérmetru | KUS | 6 | 0 | 0 |  |  | 0 | 0 | R-položka | 0 | 3 |  |  | 0
PP |  |  |  | Montáž měřících přístrojů, bez zapojení vodičů ampérmetru
VV
TS
P | 10 | 220611215R |  | Odporový snímač teploty příložný s hlavicí, výstup Ni1000/6180ppm, měřící rozsah –30 °C až +130 °C, dvouvodičové, silikon a silamid, krytí IP 65, vč. vývodky | KUS | 2 | 0 | 0 |  |  | 0 | 0 | R-položka | 0 | 3 |  |  | 0
PP |  |  |  | Odporový snímač teploty příložný s hlavicí, výstup Ni1000/6180ppm, měřící rozsah –30 °C až +130 °C, dvouvodičové, silikon a silamid, krytí IP 65, vč. vývodky
VV
TS
P | 9 | 222731501R |  | Instalace SW, konfigurace a uvedení do provozu | HOD | 20 | 0 | 0 |  |  | 0 | 0 | R-položka | 0 | 3 |  |  | 0
PP |  |  |  | Instalace SW, konfigurace a uvedení do provozu
VV
TS
P | 2 | 357120600R |  | Rozvaděč DT1.1 dle SDP2 | KUS | 1 | 0 | 0 |  |  | 0 | 0 | R-položka | 0 | 3 |  |  | 0
PP |  |  |  | Rozvaděč DT1.1 dle SDP2
VV
TS |  |  |  | Jedná se o kompletní dodávku rozvaděče včetně vystrojení dle schématu, specifikace a popisu v technické zprávě PS 06. Jedná se o kompletní dodávku rozvaděče včetně vystrojení dle schématu, specifikace a popisu v technické zprávě PS 06.
P | 4 | 360120701R |  | Řídící systém v rozvaděči DT1.1, dle specifikace | KOMPL | 1 | 0 | 0 |  |  | 0 | 0 | R-položka | 0 | 3 |  |  | 0
PP |  |  |  | Řídící systém v rozvaděči DT1.1, dle specifikace
VV
TS |  |  |  | Jedná se o kompletní dodávku řídícího systému v rozvaděči dle schématu, specifikace a popisu v technické zprávě PS 06. Jedná se o kompletní dodávku řídícího systému v rozvaděči dle schématu, specifikace a popisu v technické zprávě PS 06.
P | 5 | 360120702R |  | Úprava stávajícího SW ŘS v rozvaděči DT1, dle specifikace | KOMPL | 1 | 0 | 0 |  |  | 0 | 0 | R-položka | 0 | 3 |  |  | 0
PP |  |  |  | Úprava stávajícího SW ŘS v rozvaděči DT1, dle specifikace
VV
TS
P | 7 | 360120800R |  | Úprava SW vizualizace PROMOTIC na dispečinku OŘ Ostrava, dle specifikace | KUS | 1 | 0 | 0 |  |  | 0 | 0 | R-položka | 0 | 3 |  |  | 0
PP |  |  |  | Úprava SW vizualizace PROMOTIC na dispečinku OŘ Ostrava, dle specifikace
VV
TS
P | 8 | 360120801R |  | Rozšíření komunikační části vizualizace dispečinku tepelných zdrojů OŘ Ostrava dle SDP 5.3 | KUS | 1 | 0 | 0 |  |  | 0 | 0 | R-položka | 0 | 3 |  |  | 0
PP |  |  |  | Rozšíření komunikační části vizualizace dispečinku tepelných zdrojů OŘ Ostrava dle SDP 5.3
VV
TS
P | 3 | 741210005 |  | Montáž rozvodnic oceloplechových nebo plastových bez zapojení vodičů běžných, hmotnosti do 200 kg | KUS | 1 | 0 | 0 |  |  | 0 | 0 | R-položka | 0 | 3 |  |  | 0
PP |  |  |  | Montáž rozvodnic oceloplechových nebo plastových bez zapojení vodičů běžných, hmotnosti do 200 kg
VV
TS
SD |  | 743 |  | Elektromontáže - hrubá montáž | [6 empty] | 0 | 0
P | 21 | 03R |  | Rozbočovací krabice, včetně 5x svorek 2,5; 2 x vývodka, IP65 | KUS | 2 | 0 | 0 |  |  | 0 | 0 | R-položka | 0 | 3 |  |  | 0
PP |  |  |  | Rozbočovací krabice, včetně 5x svorek 2,5; 2 x vývodka, IP65
VV
TS
P | 23 | 34551610R |  | zásuvka jednonásobná s ochr.kolíkem; řazení 2P+PE; 16 A, 250 V AC | KUS | 2 | 0 | 0 |  |  | 0 | 0 | R-položka | 0 | 3 |  |  | 0
PP |  |  |  | zásuvka jednonásobná s ochr.kolíkem; řazení 2P+PE; 16 A, 250 V AC
VV
TS
P | 19 | 34571011R |  | Plastová lišta s víkem, PVC, 24 x 22mm | M | 36.75 | 0 | 0 |  |  | 0 | 0 | R-položka | 0 | 3 |  |  | 0
PP |  |  |  | Plastová lišta s víkem, PVC, 24 x 22mm
VV
TS
P | 13 | 34571022 |  | trubka elektroinstalační ohebná kovová D 23/28,9 mm | M | 10 | 0 | 0 |  |  | 0 | 0 | CS ÚRS 2023 02 | 0 | 3 |  |  | 0
PP |  |  |  | trubka elektroinstalační ohebná kovová D 23/28,9 mm
VV
TS
P | 15 | 34575603 |  | žlab kabelový drátěný žárově zinkovaný | M | 60 | 0 | 0 |  |  | 0 | 0 | CS ÚRS 2023 02 | 0 | 3 |  |  | 0
PP |  |  |  | žlab kabelový drátěný žárově zinkovaný
VV
TS
P | 14 | 741110421 |  | Montáž hadic ochranných s nasunutím do krabic kovových, uložených pevně, O do 25 mm | M | 50 | 0 | 0 |  |  | 0 | 0 | CS ÚRS 2023 02 | 0 | 3 |  |  | 0
PP |  |  |  | Montáž hadic ochranných s nasunutím do krabic kovových, uložených pevně, O do 25 mm
VV
TS
P | 20 | 741110511 |  | Montáž lišta a kanálek vkládací šířky do 60 mm s víčkem | M | 35 | 0 | 0 |  |  | 0 | 0 | CS ÚRS 2023 02 | 0 | 3 |  |  | 0
PP |  |  |  | Montáž lišta a kanálek vkládací šířky do 60 mm s víčkem
VV
TS
P | 22 | 741112353 |  | Montáž krabic pancéřových bez napojení na trubky a lišty a demontáže a montáže víčka otevření nebo uzavření krabic víčkem na 4 šrouby | KUS | 2 | 0 | 0 |  |  | 0 | 0 | CS ÚRS 2023 02 | 0 | 3 |  |  | 0
PP |  |  |  | Montáž krabic pancéřových bez napojení na trubky a lišty a demontáže a montáže víčka otevření nebo uzavření krabic víčkem na 4 šrouby
VV
TS
P | 24 | 741313082 |  | Montáž zásuvek domovních se zapojením vodičů šroubové připojení venkovní nebo mokré, provedení 2P + PE | KUS | 2 | 0 | 0 |  |  | 0 | 0 | CS ÚRS 2023 02 | 0 | 3 |  |  | 0
PP |  |  |  | Montáž zásuvek domovních se zapojením vodičů šroubové připojení venkovní nebo mokré, provedení 2P + PE
VV
TS
P | 18 | 741910412 |  | Montáž žlabů bez stojiny a výložníků kovových s podpěrkami a příslušenstvím bez víka, šířky do 100 mm | M | 70 | 0 | 0 |  |  | 0 | 0 | CS ÚRS 2023 02 | 0 | 3 |  |  | 0
PP |  |  |  | Montáž žlabů bez stojiny a výložníků kovových s podpěrkami a příslušenstvím bez víka, šířky do 100 mm
VV
TS
P | 17 | 741910421 |  | Montáž žlabů bez stojiny a výložníků kovových s podpěrkami a příslušenstvím uzavření víkem | M | 70 | 0 | 0 |  |  | 0 | 0 | CS ÚRS 2023 02 | 0 | 3 |  |  | 0
PP |  |  |  | Montáž žlabů bez stojiny a výložníků kovových s podpěrkami a příslušenstvím uzavření víkem
VV
TS
P | 16 | 7421101022R |  | Kabelový žlab NEREZ, neděrovaný NIXKZN 50x50, vč.víka a přísl. | M | 10 | 0 | 0 |  |  | 0 | 0 | R-položka | 0 | 3 |  |  | 0
PP |  |  |  | Kabelový žlab NEREZ, neděrovaný NIXKZN 50x50, vč.víka a přísl.
VV
TS
SD |  | 744 |  | Elektromontáže - rozvody vodičů měděných | [6 empty] | 0 | 0
P | 28 | 04R |  | Kabel YCY-JZ 4x1 | M | 30 | 0 | 0 |  |  | 0 | 0 | R-položka | 0 | 3 |  |  | 0
PP |  |  |  | Kabel YCY-JZ 4x1
VV
TS
P | 30 | 05R |  | Kabel YCY-OZ 2x1 | M | 275 | 0 | 0 |  |  | 0 | 0 | R-položka | 0 | 3 |  |  | 0
PP |  |  |  | Kabel YCY-OZ 2x1
VV
TS
P | 32 | 06R |  | Kabel YY-JZ 18x0,75 | M | 85 | 0 | 0 |  |  | 0 | 0 | R-položka | 0 | 3 |  |  | 0
PP |  |  |  | Kabel YY-JZ 18x0,75
VV
TS
P | 34 | 07R |  | Kabel YY-JZ 7x0,75 | M | 180 | 0 | 0 |  |  | 0 | 0 | R-položka | 0 | 3 |  |  | 0
PP |  |  |  | Kabel YY-JZ 7x0,75
VV
TS
P | 36 | 08R |  | Kabel YY-JZ 4x0,75 | M | 30 | 0 | 0 |  |  | 0 | 0 | R-položka | 0 | 3 |  |  | 0
PP |  |  |  | Kabel YY-JZ 4x0,75
VV
TS
P | 38 | 09R |  | Kabel YY-OZ 2x0,75 | M | 45 | 0 | 0 |  |  | 0 | 0 | R-položka | 0 | 3 |  |  | 0
PP |  |  |  | Kabel YY-OZ 2x0,75
VV
TS
P | 40 | 10R |  | Kabel Li2YCY - TP | M | 45 | 0 | 0 |  |  | 0 | 0 | R-položka | 0 | 3 |  |  | 0
PP |  |  |  | Kabel Li2YCY - TP
VV
TS
P | 44 | 13R |  | Podružný materiál | KOMPL | 1 | 0 | 0 |  |  | 0 | 0 | R-položka | 0 | 3 |  |  | 0
PP |  |  |  | Podružný materiál
VV
TS |  |  |  | Drobný montážní materiál (šrouby, matice, podložky, vázací dráty, stahovací pásky apod.) Drobný montážní materiál (šrouby, matice, podložky, vázací dráty, stahovací pásky apod.)
P | 43 | 210800411 |  | Montáž izolovaných vodičů měděných do 1 kV bez ukončení uložených v trubkách nebo lištách zatažených plných a laněných s PVC pláštěm, bezhalogenových, ohniodoln | M | 45 | 0 | 0 |  |  | 0 | 0 | CS ÚRS 2023 02 | 0 | 3 |  |  | 0
PP |  |  |  | Montáž izolovaných vodičů měděných do 1 kV bez ukončení uložených v trubkách nebo lištách zatažených plných a laněných s PVC pláštěm, bezhalogenových, ohniodolných (CY, CHAH-R(V),...) průřezu žíly 0,5 až 16 mm2
VV
TS
P | 31 | 210812001 |  | Montáž kabelu Cu plného nebo laněného do 1 kV žíly 2x1,5 až 6 mm2 (např. CYKY) bez ukončení uloženého volně nebo v liště | M | 275 | 0 | 0 |  |  | 0 | 0 | CS ÚRS 2023 02 | 0 | 3 |  |  | 0
PP |  |  |  | Montáž kabelu Cu plného nebo laněného do 1 kV žíly 2x1,5 až 6 mm2 (např. CYKY) bez ukončení uloženého volně nebo v liště
VV
TS
P | 39 | 210812001 | 1 | Montáž kabelu Cu plného nebo laněného do 1 kV žíly 2x1,5 až 6 mm2 (např. CYKY) bez ukončení uloženého volně nebo v liště | M | 45 | 0 | 0 |  |  | 0 | 0 | CS ÚRS 2023 02 | 0 | 3 |  |  | 0
PP |  |  |  | Montáž kabelu Cu plného nebo laněného do 1 kV žíly 2x1,5 až 6 mm2 (např. CYKY) bez ukončení uloženého volně nebo v liště
VV
TS
P | 41 | 210812001 | 2 | Montáž kabelu Cu plného nebo laněného do 1 kV žíly 2x1,5 až 6 mm2 (např. CYKY) bez ukončení uloženého volně nebo v liště | M | 45 | 0 | 0 |  |  | 0 | 0 | CS ÚRS 2023 02 | 0 | 3 |  |  | 0
PP |  |  |  | Montáž kabelu Cu plného nebo laněného do 1 kV žíly 2x1,5 až 6 mm2 (např. CYKY) bez ukončení uloženého volně nebo v liště
VV
TS
P | 29 | 210812031 |  | Montáž kabelu Cu plného nebo laněného do 1 kV žíly 4x1,5 až 4 mm2 (např. CYKY) bez ukončení uloženého volně nebo v liště | M | 30 | 0 | 0 |  |  | 0 | 0 | CS ÚRS 2023 02 | 0 | 3 |  |  | 0
PP |  |  |  | Montáž kabelu Cu plného nebo laněného do 1 kV žíly 4x1,5 až 4 mm2 (např. CYKY) bez ukončení uloženého volně nebo v liště
VV
TS
P | 37 | 210812031 | 1 | Montáž kabelu Cu plného nebo laněného do 1 kV žíly 4x1,5 až 4 mm2 (např. CYKY) bez ukončení uloženého volně nebo v liště | M | 30 | 0 | 0 |  |  | 0 | 0 | CS ÚRS 2023 02 | 0 | 3 |  |  | 0
PP |  |  |  | Montáž kabelu Cu plného nebo laněného do 1 kV žíly 4x1,5 až 4 mm2 (např. CYKY) bez ukončení uloženého volně nebo v liště
VV
TS
P | 35 | 210812071 |  | Montáž kabelu Cu plného nebo laněného do 1 kV žíly 7x1,5až 2,5 mm2 (např. CYKY) bez ukončení uloženého volně nebo v liště | M | 180 | 0 | 0 |  |  | 0 | 0 | CS ÚRS 2023 02 | 0 | 3 |  |  | 0
PP |  |  |  | Montáž kabelu Cu plného nebo laněného do 1 kV žíly 7x1,5až 2,5 mm2 (např. CYKY) bez ukončení uloženého volně nebo v liště
VV
TS
P | 33 | 210812101 |  | Montáž kabelu Cu plného nebo laněného do 1 kV žíly 19x1,5 až 2,5 mm2 (např. CYKY) bez ukončení uloženého volně nebo v liště | M | 85 | 0 | 0 |  |  | 0 | 0 | CS ÚRS 2023 02 | 0 | 3 |  |  | 0
PP |  |  |  | Montáž kabelu Cu plného nebo laněného do 1 kV žíly 19x1,5 až 2,5 mm2 (např. CYKY) bez ukončení uloženého volně nebo v liště
VV
TS
P | 25 | 34111030 |  | kabel instalační jádro Cu plné izolace PVC plášť PVC 450/750V (CYKY) 3x1,5mm2 | M | 45 | 0 | 0 |  |  | 0 | 0 | CS ÚRS 2023 02 | 0 | 3 |  |  | 0
PP |  |  |  | kabel instalační jádro Cu plné izolace PVC plášť PVC 450/750V (CYKY) 3x1,5mm2
VV
TS
P | 26 | 34111036 |  | Kabel CYKY-J 3x2,5 | M | 30 | 0 | 0 |  |  | 0 | 0 | CS ÚRS 2023 02 | 0 | 3 |  |  | 0
PP |  |  |  | Kabel CYKY-J 3x2,5
VV
TS
P | 42 | 34140826 |  | vodič silový s Cu jádrem CYA 6mm2 | M | 45 | 0 | 0 |  |  | 0 | 0 | CS ÚRS 2023 02 | 0 | 3 |  |  | 0
PP |  |  |  | vodič silový s Cu jádrem CYA 6mm2
VV
TS
P | 27 | 741122211 |  | Montáž kabelů měděných bez ukončení uložených volně nebo v liště plných kulatých (CYKY) počtu a průřezu žil 3x1,5 až 6 mm2 | M | 75 | 0 | 0 |  |  | 0 | 0 | CS ÚRS 2023 02 | 0 | 3 |  |  | 0
PP |  |  |  | Montáž kabelů měděných bez ukončení uložených volně nebo v liště plných kulatých (CYKY) počtu a průřezu žil 3x1,5 až 6 mm2
VV
TS
SD |  | 746 |  | Elektromontáže - soubory pro vodiče | [6 empty] | 0 | 0
P | 48 | 14R |  | Ukončení šňůra 6x0,5 až 4 mm2 se zapojením | KUS | 6 | 0 | 0 |  |  | 0 | 0 | R-položka | 0 | 3 |  |  | 0
PP |  |  |  | Ukončení šňůra 6x0,5 až 4 mm2 se zapojením
VV
TS
P | 49 | 15R |  | Ukončení šňůra 10x0,5 až 4 mm2 se zapojením | KUS | 1 | 0 | 0 |  |  | 0 | 0 | R-položka | 0 | 3 |  |  | 0
PP |  |  |  | Ukončení šňůra 10x0,5 až 4 mm2 se zapojením
VV
TS
P | 50 | 16R |  | Ukončení šňůra 18x0,5 až 2,5 mm2 se zapojením | KUS | 1 | 0 | 0 |  |  | 0 | 0 | R-položka | 0 | 3 |  |  | 0
PP |  |  |  | Ukončení šňůra 18x0,5 až 2,5 mm2 se zapojením
VV
TS
P | 45 | 741130111 |  | Ukončení šňůra 2x0,35 až 4 mm2 se zapojením | KUS | 10 | 0 | 0 |  |  | 0 | 0 | CS ÚRS 2023 02 | 0 | 3 |  |  | 0
PP |  |  |  | Ukončení šňůra 2x0,35 až 4 mm2 se zapojením
VV
TS
P | 46 | 741130115 |  | Ukončení šňůra 3x0,35 až 4 mm2 se zapojením | KUS | 6 | 0 | 0 |  |  | 0 | 0 | CS ÚRS 2023 02 | 0 | 3 |  |  | 0
PP |  |  |  | Ukončení šňůra 3x0,35 až 4 mm2 se zapojením
VV
TS
P | 47 | 741130132 |  | Ukončení šňůra 4x0,5 až 4 mm2 se zapojením | KUS | 6 | 0 | 0 |  |  | 0 | 0 | CS ÚRS 2023 02 | 0 | 3 |  |  | 0
PP |  |  |  | Ukončení šňůra 4x0,5 až 4 mm2 se zapojením
VV
TS
P | 51 | 741130151 |  | Ukončení šňůra 7x0,5 až 4 mm2 se zapojením | KUS | 2 | 0 | 0 |  |  | 0 | 0 | CS ÚRS 2023 02 | 0 | 3 |  |  | 0
PP |  |  |  | Ukončení šňůra 7x0,5 až 4 mm2 se zapojením
VV
TS
SD |  | 749 |  | Elektromontáže - ostatní práce a konstrukce | [6 empty] | 0 | 0
P | 52 | 13814223R |  | Pomocné konstrukce nerez (profily, nosníky závitové tyče apod.) | KG | 15 | 0 | 0 |  |  | 0 | 0 | R-položka | 0 | 3 |  |  | 0
PP |  |  |  | Pomocné konstrukce nerez (profily, nosníky závitové tyče apod.)
VV
TS
P | 53 | 741910502 |  | Montáž kovových nosných a doplňkových konstrukcí se zhotovením pro rozvodny z profilů ocelových tenkostěnných | KG | 15 | 0 | 0 |  |  | 0 | 0 | CS ÚRS 2023 02 | 0 | 3 |  |  | 0
PP |  |  |  | Montáž kovových nosných a doplňkových konstrukcí se zhotovením pro rozvodny z profilů ocelových tenkostěnných
VV
TS
SD |  | HZS |  | Hodinové zúčtovací sazby | [6 empty] | 0 | 0
P | 54 | HZS4212 |  | Hodinové zúčtovací sazby ostatních profesí revizní a kontrolní činnost revizní technik specialista | HOD | 18 | 0 | 0 |  |  | 0 | 0 | CS ÚRS 2023 02 | 0 | 3 |  |  | 0
PP |  |  |  | Hodinové zúčtovací sazby ostatních profesí revizní a kontrolní činnost revizní technik specialista
VV
TS |  |  |  | Elektrická UTZ Elektrická UTZ

## PS 08.01
SŽDC05 | [14 empty] | 3
S | Stavba: | 2024 |  | Výstavba mechanizačního střediska Český Těšín_zm01 | [6 empty] | I. | 0 | AspeEsticon | 0 | 2
O | Objekt: | I. |  | Rekonstrukce dílenského zázemí MES Český Těšín | [9 empty] | 0.15 | 2
Typ | Poř. číslo | Kód položky | Varianta | Název položky | MJ | Množství | Jednotková hmotnost | Celková hmotnost |  |  | Jednotková cena |  | Cenové soustavy | 0.21
Dodávka
[9 empty] | Jednotková | Celkem | Jednotková | Celkem |  |  |  | Počet položek s nulovou cenou | 0
O1 |  | PS 08.01 |  | Přípojka zemního plynu | [6 empty] | 0 | 0
SD |  | 1 |  | Zemní práce | [6 empty] | 0 | 0
P | 1 | 131251103 |  | Hloubení nezapažených jam a zářezů strojně s urovnáním dna do předepsaného profilu a spádu v hornině třídy těžitelnosti I skupiny 3 přes 50 do 100 m3 | M3 | 20 | 0 | 0 |  |  | 0 | 0 | CS ÚRS 2023 02 | 0 | 3 |  |  | 0
PP |  |  |  | Hloubení nezapažených jam a zářezů strojně s urovnáním dna do předepsaného profilu a spádu v hornině třídy těžitelnosti I skupiny 3 přes 50 do 100 m3
VV
TS
P | 2 | 174101101 |  | Zásyp sypaninou z jakékoliv horniny strojně s uložením výkopku ve vrstvách se zhutněním jam, šachet, rýh nebo kolem objektů v těchto vykopávkách | M3 | 10 | 0 | 0 |  |  | 0 | 0 | CS ÚRS 2023 02 | 0 | 3 |  |  | 0
PP |  |  |  | Zásyp sypaninou z jakékoliv horniny strojně s uložením výkopku ve vrstvách se zhutněním jam, šachet, rýh nebo kolem objektů v těchto vykopávkách
VV
TS
P | 3 | 175111101 |  | Obsypání potrubí ručně sypaninou z vhodných hornin třídy těžitelnosti I a II, skupiny 1 až 4 nebo materiálem připraveným podél výkopu ve vzdálenosti do 3 m od j | M3 | 5 | 0 | 0 |  |  | 0 | 0 | CS ÚRS 2023 02 | 0 | 3 |  |  | 0
PP |  |  |  | Obsypání potrubí ručně sypaninou z vhodných hornin třídy těžitelnosti I a II, skupiny 1 až 4 nebo materiálem připraveným podél výkopu ve vzdálenosti do 3 m od jeho kraje pro jakoukoliv hloubku výkopu a míru zhutnění bez prohození sypaniny
VV
TS
P | 4 | 58337331 |  | štěrkopísek frakce 0/22 | T | 8.35 | 1 | 0 |  |  | 0 | 0 | CS ÚRS 2023 02 | 0 | 3 |  |  | 0
PP |  |  |  | štěrkopísek frakce 0/22
VV
TS
SD |  | 4 |  | Vodorovné konstrukce | [6 empty] | 0 | 0
P | 8 | 14011054 |  | trubka ocelová bezešvá hladká jakost 11 353 82,5x3,6mm | M | 1 | 0.00701 | 0 |  |  | 0 | 0 | CS ÚRS 2023 02 | 0 | 3 |  |  | 0
PP |  |  |  | trubka ocelová bezešvá hladká jakost 11 353 82,5x3,6mm
VV
TS
P | 5 | 451572111 |  | Lože pod potrubí, stoky a drobné objekty v otevřeném výkopu z kameniva drobného těženého 0 až 4 mm | M3 | 2 | 1.8908 | 0 |  |  | 0 | 0 | CS ÚRS 2023 02 | 0 | 3 |  |  | 0
PP |  |  |  | Lože pod potrubí, stoky a drobné objekty v otevřeném výkopu z kameniva drobného těženého 0 až 4 mm
VV
TS
P | 6 | 451573111 |  | Lože pod potrubí, stoky a drobné objekty v otevřeném výkopu z písku a štěrkopísku do 63 mm | M3 | 0.5 | 0 | 0 |  |  | 0 | 0 | CS ÚRS 2023 02 | 0 | 3 |  |  | 0
PP |  |  |  | Lože pod potrubí, stoky a drobné objekty v otevřeném výkopu z písku a štěrkopísku do 63 mm
VV
TS
P | 7 | 454811112 |  | Osazení prostupu z ocelových trub se zajištěním polohy v konstrukci z betonu s přivařením na výztuž průměru přes 600 mm | KUS | 1 | 0.011751 | 0 |  |  | 0 | 0 | CS ÚRS 2023 02 | 0 | 3 |  |  | 0
PP |  |  |  | Osazení prostupu z ocelových trub se zajištěním polohy v konstrukci z betonu s přivařením na výztuž průměru přes 600 mm
VV
TS
SD |  | 5 |  | Komunikace pozemní | [6 empty] | 0 | 0
P | 9 | 599000010R |  | Rozebrání a oprava asfaltové komunikace, řezání, výměna podkladu tl. 30 cm, asfaltobet.7cm | M2 | 3 | 0 | 0 |  |  | 0 | 0 | R-položka | 0 | 3 |  |  | 0
PP |  |  |  | Rozebrání a oprava asfaltové komunikace, řezání, výměna podkladu tl. 30 cm, asfaltobet.7cm
VV
TS
SD |  | 723 |  | Zdravotechnika - vnitřní plynovod | [6 empty] | 0 | 0
P | 29 | 230170011 |  | Zkouška těsnosti potrubí DN do 40 | M | 73 | 0 | 0 |  |  | 0 | 0 | CS ÚRS 2023 02 | 0 | 3 |  |  | 0
PP |  |  |  | Zkouška těsnosti potrubí DN do 40
VV
TS
P | 25 | 38822277 |  | plynoměr membránový Qmax 65m3/h, PN 0,05MPa, DN 80 | KUS | 1 | 0.0052 | 0 |  |  | 0 | 0 | CS ÚRS 2023 02 | 0 | 3 |  |  | 0
PP |  |  |  | plynoměr membránový Qmax 65m3/h, PN 0,05MPa, DN 80
VV
TS
P | 13 | 42200000R |  | Regulátor tlaku, vstupní tlak 145 kPa, výstupní tlak 5 kPa, max. průtok 60 Nm3/h, médium: zemní plyn | KUS | 1 | 0 | 0 |  |  | 0 | 0 | R-položka | 0 | 3 |  |  | 0
PP |  |  |  | Regulátor tlaku, vstupní tlak 145 kPa, výstupní tlak 5 kPa, max. průtok 60 Nm3/h, médium: zemní plyn
VV
TS
P | 14 | 723111203 |  | Potrubí z ocelových trubek závitových černých spojovaných svařováním, bezešvých běžných DN 20 | M | 0.5 | 0.00185 | 0 |  |  | 0 | 0 | CS ÚRS 2023 02 | 0 | 3 |  |  | 0
PP |  |  |  | Potrubí z ocelových trubek závitových černých spojovaných svařováním, bezešvých běžných DN 20
VV
TS
P | 15 | 723111205 |  | Potrubí z ocelových trubek závitových černých spojovaných svařováním, bezešvých běžných DN 32 | M | 30 | 0.00348 | 0 |  |  | 0 | 0 | CS ÚRS 2023 02 | 0 | 3 |  |  | 0
PP |  |  |  | Potrubí z ocelových trubek závitových černých spojovaných svařováním, bezešvých běžných DN 32
VV
TS
P | 16 | 723111206 |  | Potrubí z ocelových trubek závitových černých spojovaných svařováním, bezešvých běžných DN 40 | M | 1 | 0.00396 | 0 |  |  | 0 | 0 | CS ÚRS 2023 02 | 0 | 3 |  |  | 0
PP |  |  |  | Potrubí z ocelových trubek závitových černých spojovaných svařováním, bezešvých běžných DN 40
VV
TS
P | 17 | 723160314 |  | Přípojky k plynoměrům svařované s ochozem DN 80 | SOUBOR | 2 | 0.16907 | 0 |  |  | 0 | 0 | CS ÚRS 2023 02 | 0 | 3 |  |  | 0
PP |  |  |  | Přípojky k plynoměrům svařované s ochozem DN 80
VV
TS
P | 18 | 723170114 |  | Potrubí z plastových trub Pe100 spojovaných elektrotvarovkami PN 0,4 MPa (SDR 11) D 32 x 3,0 mm | M | 40 | 0.00038 | 0 |  |  | 0 | 0 | CS ÚRS 2023 02 | 0 | 3 |  |  | 0
PP |  |  |  | Potrubí z plastových trub Pe100 spojovaných elektrotvarovkami PN 0,4 MPa (SDR 11) D 32 x 3,0 mm
VV
TS
P | 19 | 723190909 |  | Opravy plynovodního potrubí neúřední zkouška těsnosti dosavadního potrubí | KUS | 1 | 0 | 0 |  |  | 0 | 0 | CS ÚRS 2023 02 | 0 | 3 |  |  | 0
PP |  |  |  | Opravy plynovodního potrubí neúřední zkouška těsnosti dosavadního potrubí
VV
TS
P | 20 | 723228113R |  | Regulátor tlaku montáž | KUS | 1 | 0 | 0 |  |  | 0 | 0 | R-položka | 0 | 3 |  |  | 0
PP |  |  |  | Regulátor tlaku montáž
VV
TS
P | 21 | 723235112R |  | Kohout kulový,vnitřní-vnitřní DN 20 | KUS | 1 | 0 | 0 |  |  | 0 | 0 | R-položka | 0 | 3 |  |  | 0
PP |  |  |  | Kohout kulový,vnitřní-vnitřní DN 20
VV
TS
P | 22 | 723235114R |  | Kohout kulový,vnitřní-vnitřní DN 32 | KUS | 1 | 0 | 0 |  |  | 0 | 0 | R-položka | 0 | 3 |  |  | 0
PP |  |  |  | Kohout kulový,vnitřní-vnitřní DN 32
VV
TS
P | 23 | 723235115R |  | Kohout kulový,vnitřní-vnitřní DN 40 | KUS | 2 | 0 | 0 |  |  | 0 | 0 | R-položka | 0 | 3 |  |  | 0
PP |  |  |  | Kohout kulový,vnitřní-vnitřní DN 40
VV
TS
P | 24 | 723261915 |  | Montáž plynoměrů při rekonstrukci plynoinstalací s odvzdušněním a odzkoušením maximální průtok Q (m3/h) 65 m3/h | KUS | 1 | 0.00117 | 0 |  |  | 0 | 0 | CS ÚRS 2023 02 | 0 | 3 |  |  | 0
PP |  |  |  | Montáž plynoměrů při rekonstrukci plynoinstalací s odvzdušněním a odzkoušením maximální průtok Q (m3/h) 65 m3/h
VV
TS
P | 26 | 723261916 |  | Montáž plynoměrů při rekonstrukci plynoinstalací s odvzdušněním a odzkoušením maximální průtok Q (m3/h) 100 m3/h | KUS | 1 | 0.001398 | 0 |  |  | 0 | 0 | CS ÚRS 2023 02 | 0 | 3 |  |  | 0
PP |  |  |  | Montáž plynoměrů při rekonstrukci plynoinstalací s odvzdušněním a odzkoušením maximální průtok Q (m3/h) 100 m3/h
VV
TS
P | 27 | 723357000R |  | Úprava stávající HUP vč. nových ocelových dveří | KPL | 1 | 0 | 0 |  |  | 0 | 0 | R-položka | 0 | 3 |  |  | 0
PP |  |  |  | Úprava stávající HUP vč. nových ocelových dveří
VV
TS
P | 28 | 998723202 |  | Přesun hmot pro vnitřní plynovod stanovený procentní sazbou (%) z ceny vodorovná dopravní vzdálenost do 50 m v objektech výšky přes 6 do 12 m | % | 43.653 | 0 | 0 |  |  | 0 | 0 | CS ÚRS 2023 02 | 0 | 3 |  |  | 0
PP |  |  |  | Přesun hmot pro vnitřní plynovod stanovený procentní sazbou (%) z ceny vodorovná dopravní vzdálenost do 50 m v objektech výšky přes 6 do 12 m
VV
TS
SD |  | 783 |  | Dokončovací práce - nátěry | [6 empty] | 0 | 0
P | 30 | 783614551 |  | Základní nátěr armatur a kovových potrubí jednonásobný potrubí do DN 50 mm syntetický | M | 63 | 2e-05 | 0 |  |  | 0 | 0 | CS ÚRS 2023 02 | 0 | 3 |  |  | 0
PP |  |  |  | Základní nátěr armatur a kovových potrubí jednonásobný potrubí do DN 50 mm syntetický
VV |  |  |  | dvojnásobný nátěr 2*31.5 = 63,000 [A] Celkem: 63 = 63,000 [B]
TS
P | 31 | 783617511 |  | Krycí nátěr (email) armatur a kovových potrubí armatur do DN 100 mm dvojnásobný syntetický standardní | KUS | 4 | 0.00025 | 0 |  |  | 0 | 0 | CS ÚRS 2023 02 | 0 | 3 |  |  | 0
PP |  |  |  | Krycí nátěr (email) armatur a kovových potrubí armatur do DN 100 mm dvojnásobný syntetický standardní
VV
TS
SD |  | 8 |  | Trubní vedení | [6 empty] | 0 | 0
P | 10 | 899712111 |  | Orientační tabulky na vodovodních a kanalizačních řadech na zdivu | KUS | 3 | 0.000309 | 0 |  |  | 0 | 0 | CS ÚRS 2023 02 | 0 | 3 |  |  | 0
PP |  |  |  | Orientační tabulky na vodovodních a kanalizačních řadech na zdivu
VV
TS
P | 11 | 899722112 |  | Krytí potrubí z plastů výstražnou fólií z PVC šířky 25 cm | M | 50 | 7e-05 | 0 |  |  | 0 | 0 | CS ÚRS 2023 02 | 0 | 3 |  |  | 0
PP |  |  |  | Krytí potrubí z plastů výstražnou fólií z PVC šířky 25 cm
VV
TS
SD |  | 998 |  | Přesun hmot | [6 empty] | 0 | 0
P | 12 | 998225111 |  | Přesun hmot pro komunikace s krytem z kameniva, monolitickým betonovým nebo živičným dopravní vzdálenost do 200 m jakékoliv délky objektu | T | 12.155 | 0 | 0 |  |  | 0 | 0 | CS ÚRS 2023 02 | 0 | 3 |  |  | 0
PP |  |  |  | Přesun hmot pro komunikace s krytem z kameniva, monolitickým betonovým nebo živičným dopravní vzdálenost do 200 m jakékoliv délky objektu
VV
TS
SD |  | HZS |  | Hodinové zúčtovací sazby | [6 empty] | 0 | 0
P | 32 | HZS4212 |  | Hodinové zúčtovací sazby ostatních profesí revizní a kontrolní činnost revizní technik specialista | HOD | 15 | 0 | 0 |  |  | 0 | 0 | CS ÚRS 2023 02 | 0 | 3 |  |  | 0
PP |  |  |  | Hodinové zúčtovací sazby ostatních profesí revizní a kontrolní činnost revizní technik specialista
VV
TS |  |  |  | Vyhotovení průkazu UTZ pro rozvody zemního plynu vč. všech souvisejících prací a činností Vyhotovení průkazu UTZ pro rozvody zemního plynu vč. všech souvisejících prací a činností

## PS 08.02
SŽDC05 | [14 empty] | 3
S | Stavba: | 2024 |  | Výstavba mechanizačního střediska Český Těšín_zm01 | [6 empty] | I. | 0 | AspeEsticon | 0 | 2
O | Objekt: | I. |  | Rekonstrukce dílenského zázemí MES Český Těšín | [9 empty] | 0.15 | 2
Typ | Poř. číslo | Kód položky | Varianta | Název položky | MJ | Množství | Jednotková hmotnost | Celková hmotnost |  |  | Jednotková cena |  | Cenové soustavy | 0.21
Dodávka
[9 empty] | Jednotková | Celkem | Jednotková | Celkem |  |  |  | Počet položek s nulovou cenou | 0
O1 |  | PS 08.02 |  | Rozvody médií | [6 empty] | 0 | 0
SD |  | 1 |  | Zemní práce | [6 empty] | 0 | 0
P | 1 | 131251103 |  | Hloubení nezapažených jam a zářezů strojně s urovnáním dna do předepsaného profilu a spádu v hornině třídy těžitelnosti I skupiny 3 přes 50 do 100 m3 | M3 | 1.68 | 0 | 0 |  |  | 0 | 0 | CS ÚRS 2023 02 | 0 | 3 |  |  | 0
PP |  |  |  | Hloubení nezapažených jam a zářezů strojně s urovnáním dna do předepsaného profilu a spádu v hornině třídy těžitelnosti I skupiny 3 přes 50 do 100 m3
VV
TS
P | 2 | 174101101 |  | Zásyp sypaninou z jakékoliv horniny strojně s uložením výkopku ve vrstvách se zhutněním jam, šachet, rýh nebo kolem objektů v těchto vykopávkách | M3 | 1.02 | 0 | 0 |  |  | 0 | 0 | CS ÚRS 2023 02 | 0 | 3 |  |  | 0
PP |  |  |  | Zásyp sypaninou z jakékoliv horniny strojně s uložením výkopku ve vrstvách se zhutněním jam, šachet, rýh nebo kolem objektů v těchto vykopávkách
VV
TS
P | 3 | 175111101 |  | Obsypání potrubí ručně sypaninou z vhodných hornin třídy těžitelnosti I a II, skupiny 1 až 4 nebo materiálem připraveným podél výkopu ve vzdálenosti do 3 m od j | M3 | 0.36 | 0 | 0 |  |  | 0 | 0 | CS ÚRS 2023 02 | 0 | 3 |  |  | 0
PP |  |  |  | Obsypání potrubí ručně sypaninou z vhodných hornin třídy těžitelnosti I a II, skupiny 1 až 4 nebo materiálem připraveným podél výkopu ve vzdálenosti do 3 m od jeho kraje pro jakoukoliv hloubku výkopu a míru zhutnění bez prohození sypaniny
VV
TS
P | 4 | 58337331 |  | štěrkopísek frakce 0/22 | T | 0.601 | 1 | 0 |  |  | 0 | 0 | CS ÚRS 2023 02 | 0 | 3 |  |  | 0
PP |  |  |  | štěrkopísek frakce 0/22
VV
TS
SD |  | 35-M |  | Montáž čerpadel, kompr.a vodoh.zař. | [6 empty] | 0 | 0
P | 22 | 230170011 |  | Zkouška těsnosti potrubí DN do 40 | M | 135 | 0 | 0 |  |  | 0 | 0 | CS ÚRS 2023 02 | 0 | 3 |  |  | 0
PP |  |  |  | Zkouška těsnosti potrubí DN do 40
VV
TS
P | 21 | 27231810R |  | Hadice tlaková na vodu a vzduch d 20/25 mm | M | 10 | 0 | 0 |  |  | 0 | 0 | R-položka | 0 | 3 |  |  | 0
PP |  |  |  | Hadice tlaková na vodu a vzduch d 20/25 mm
VV
TS
P | 19 | 350341140R |  | Průmyslová hadice DN 20 vč. koncovek | M | 10 | 0 | 0 |  |  | 0 | 0 | R-položka | 0 | 3 |  |  | 0
PP |  |  |  | Průmyslová hadice DN 20 vč. koncovek
VV
TS
P | 20 | 350520000R |  | Šroubový kompresor s integrovanou sušičkou, výtlačný výkon 60m3/hod D+M | KPL | 1 | 0 | 0 |  |  | 0 | 0 | R-položka | 0 | 3 |  |  | 0
PP |  |  |  | Šroubový kompresor s integrovanou sušičkou, výtlačný výkon 60m3/hod D+M
VV
TS
P | 17 | 722130232 |  | Potrubí z ocelových trubek pozinkovaných závitových svařovaných běžných DN 20 | M | 135 | 0.00245 | 0 |  |  | 0 | 0 | CS ÚRS 2023 02 | 0 | 3 |  |  | 0
PP |  |  |  | Potrubí z ocelových trubek pozinkovaných závitových svařovaných běžných DN 20
VV
TS
P | 18 | 734113112R |  | Kohout kulový uzavírací DN 20 s nav.pří. | KUS | 9 | 0 | 0 |  |  | 0 | 0 | R-položka | 0 | 3 |  |  | 0
PP |  |  |  | Kohout kulový uzavírací DN 20 s nav.pří.
VV
TS
SD |  | 4 |  | Vodorovné konstrukce | [6 empty] | 0 | 0
P | 5 | 451572111 |  | Lože pod potrubí, stoky a drobné objekty v otevřeném výkopu z kameniva drobného těženého 0 až 4 mm | M3 | 0.12 | 1.8908 | 0 |  |  | 0 | 0 | CS ÚRS 2023 02 | 0 | 3 |  |  | 0
PP |  |  |  | Lože pod potrubí, stoky a drobné objekty v otevřeném výkopu z kameniva drobného těženého 0 až 4 mm
VV
TS
SD |  | 5 |  | Komunikace pozemní | [6 empty] | 0 | 0
P | 6 | 599000010R |  | Rozebrání a oprava asfaltové komunikace, řezání, výměna podkladu tl. 30 cm, asfaltobet.7 cm | M2 | 0.18 | 0 | 0 |  |  | 0 | 0 | R-položka | 0 | 3 |  |  | 0
PP |  |  |  | Rozebrání a oprava asfaltové komunikace, řezání, výměna podkladu tl. 30 cm, asfaltobet.7 cm
VV
TS
SD |  | 722 |  | Zdravotechnika - vnitřní vodovod | [6 empty] | 0 | 0
P | 9 | 722130233 |  | Potrubí z ocelových trubek pozinkovaných závitových svařovaných běžných DN 25 | M | 125 | 0.00309 | 0 |  |  | 0 | 0 | CS ÚRS 2023 02 | 0 | 3 |  |  | 0
PP |  |  |  | Potrubí z ocelových trubek pozinkovaných závitových svařovaných běžných DN 25
VV
TS
P | 10 | 722181222 |  | Ochrana potrubí termoizolačními trubicemi z pěnového polyetylenu PE přilepenými v příčných a podélných spojích, tloušťky izolace přes 6 do 9 mm, vnitřního průmě | M | 15 | 7e-05 | 0 |  |  | 0 | 0 | CS ÚRS 2023 02 | 0 | 3 |  |  | 0
PP |  |  |  | Ochrana potrubí termoizolačními trubicemi z pěnového polyetylenu PE přilepenými v příčných a podélných spojích, tloušťky izolace přes 6 do 9 mm, vnitřního průměru izolace DN přes 22 do 45 mm
VV
TS
P | 11 | 722215113R |  | Kohout kulový uzavírací DN 25 s nav.pří. | KUS | 5 | 0 | 0 |  |  | 0 | 0 | R-položka | 0 | 3 |  |  | 0
PP |  |  |  | Kohout kulový uzavírací DN 25 s nav.pří.
VV
TS
P | 13 | 722215114R |  | Kohout kulový uzavírací DN 25 s nav.pří. nezamrz. | KUS | 1 | 0 | 0 |  |  | 0 | 0 | R-položka | 0 | 3 |  |  | 0
PP |  |  |  | Kohout kulový uzavírací DN 25 s nav.pří. nezamrz.
VV
TS
P | 12 | 722290234 |  | Zkoušky, proplach a desinfekce vodovodního potrubí proplach a desinfekce vodovodního potrubí do DN 80 | M | 135 | 1e-05 | 0 |  |  | 0 | 0 | CS ÚRS 2023 02 | 0 | 3 |  |  | 0
PP |  |  |  | Zkoušky, proplach a desinfekce vodovodního potrubí proplach a desinfekce vodovodního potrubí do DN 80
VV
TS
P | 14 | 722290246 |  | Zkoušky, proplach a desinfekce vodovodního potrubí zkoušky těsnosti vodovodního potrubí plastového do DN 40 | M | 135 | 2e-05 | 0 |  |  | 0 | 0 | CS ÚRS 2023 02 | 0 | 3 |  |  | 0
PP |  |  |  | Zkoušky, proplach a desinfekce vodovodního potrubí zkoušky těsnosti vodovodního potrubí plastového do DN 40
VV
TS
SD |  | 783 |  | Dokončovací práce - nátěry | [6 empty] | 0 | 0
P | 15 | 783614551 |  | Základní nátěr armatur a kovových potrubí jednonásobný potrubí do DN 50 mm syntetický | M | 270 | 2e-05 | 0 |  |  | 0 | 0 | CS ÚRS 2023 02 | 0 | 3 |  |  | 0
PP |  |  |  | Základní nátěr armatur a kovových potrubí jednonásobný potrubí do DN 50 mm syntetický
VV
TS
P | 16 | 783617511 |  | Krycí nátěr (email) armatur a kovových potrubí armatur do DN 100 mm dvojnásobný syntetický standardní | KUS | 6 | 0.00025 | 0 |  |  | 0 | 0 | CS ÚRS 2023 02 | 0 | 3 |  |  | 0
PP |  |  |  | Krycí nátěr (email) armatur a kovových potrubí armatur do DN 100 mm dvojnásobný syntetický standardní
VV
TS
SD |  | 8 |  | Trubní vedení | [6 empty] | 0 | 0
P | 7 | 899712111 |  | Orientační tabulky na vodovodních a kanalizačních řadech na zdivu | KUS | 17 | 0.00031 | 0 |  |  | 0 | 0 | CS ÚRS 2023 02 | 0 | 3 |  |  | 0
PP |  |  |  | Orientační tabulky na vodovodních a kanalizačních řadech na zdivu
VV
TS
P | 8 | 899722112 |  | Krytí potrubí z plastů výstražnou fólií z PVC šířky 25 cm | M | 3 | 7e-05 | 0 |  |  | 0 | 0 | CS ÚRS 2023 02 | 0 | 3 |  |  | 0
PP |  |  |  | Krytí potrubí z plastů výstražnou fólií z PVC šířky 25 cm
VV
TS
SD |  | HZS |  | Hodinové zúčtovací sazby | [6 empty] | 0 | 0
P | 23 | HZS4212 |  | Hodinové zúčtovací sazby ostatních profesí revizní a kontrolní činnost revizní technik specialista | HOD | 15 | 0 | 0 |  |  | 0 | 0 | CS ÚRS 2023 02 | 0 | 3 |  |  | 0
PP |  |  |  | Hodinové zúčtovací sazby ostatních profesí revizní a kontrolní činnost revizní technik specialista
VV
TS |  |  |  | Vyhotovení průkazu UTZ pro rozvody tlakového vzduchu vč. všech souvisejících prací a činností Vyhotovení průkazu UTZ pro rozvody tlakového vzduchu vč. všech souvisejících prací a činností

## PS 11
SŽDC05 | [14 empty] | 3
S | Stavba: | 2024 |  | Výstavba mechanizačního střediska Český Těšín_zm01 | [6 empty] | I. | 0 | AspeEsticon | 0 | 2
O | Objekt: | I. |  | Rekonstrukce dílenského zázemí MES Český Těšín | [9 empty] | 0.15 | 2
Typ | Poř. číslo | Kód položky | Varianta | Název položky | MJ | Množství | Jednotková hmotnost | Celková hmotnost |  |  | Jednotková cena |  | Cenové soustavy | 0.21
Dodávka
[9 empty] | Jednotková | Celkem | Jednotková | Celkem |  |  |  | Počet položek s nulovou cenou | 0
O1 |  | PS 11 |  | Demontáže | [6 empty] | 0 | 0
SD |  | 1 |  | Demontáže - B.1.01 Kovárna | [6 empty] | 0 | 0
P | 1 | 050001000 |  | Pronájem jeřábu a dalších pomocných zařízení pro manipulaci při demontáži | HOD | 8 | 0 | 0 |  |  | 0 | 0 | CS ÚRS 2023 02 | 0 | 3 |  |  | 0
PP |  |  |  | Pronájem jeřábu a dalších pomocných zařízení pro manipulaci při demontáži
VV
TS
P | 2 | HZS2212 | 1 | Hodinové zúčtovací sazby profesí PSV provádění stavebních instalací instalatér odborný | HOD | 1 | 0 | 0 |  |  | 0 | 0 | CS ÚRS 2023 02 | 0 | 3 |  |  | 0
PP |  |  |  | Hodinové zúčtovací sazby profesí PSV provádění stavebních instalací instalatér odborný
VV |  |  |  | Demontáž - 8 Ventilátor1 = 1,000 [A]
TS
P | 3 | HZS2231 | 4 | Hodinové zúčtovací sazby profesí PSV provádění stavebních instalací elektrikář | HOD | 8 | 0 | 0 |  |  | 0 | 0 | CS ÚRS 2023 02 | 0 | 3 |  |  | 0
PP |  |  |  | Hodinové zúčtovací sazby profesí PSV provádění stavebních instalací elektrikář
VV |  |  |  | Odpojení zařizovacích předmětů B.1.01 Kovárna 8 = 8,000 [A]
TS
P | 4 | HZS4131 |  | Hodinové zúčtovací sazby ostatních profesí obsluha stavebních strojů a zařízení jeřábník | HOD | 8 | 0 | 0 |  |  | 0 | 0 | CS ÚRS 2023 02 | 0 | 3 |  |  | 0
PP |  |  |  | Hodinové zúčtovací sazby ostatních profesí obsluha stavebních strojů a zařízení jeřábník
VV |  |  |  | Demontáž - 2 Buchar kompresorový , 1 pracovník 8 hod8 = 8,000 [A]
TS
P | 5 | HZS4132R |  | Hodinová zúčtovací sazba jeřábu | HOD | 8 | 0 | 0 |  |  | 0 | 0 | R-položka | 0 | 3 |  |  | 0
PP |  |  |  | Hodinová zúčtovací sazba jeřábu
VV |  |  |  | Demontáž - 2 Buchar kompresorový , 1 pracovník 8 hod8 = 8,000 [A]
TS
P | 6 | HZS4142 |  | Hodinové zúčtovací sazby ostatních profesí obsluha stavebních strojů a zařízení vazač břemen odborný | HOD | 8 | 0 | 0 |  |  | 0 | 0 | CS ÚRS 2023 02 | 0 | 3 |  |  | 0
PP |  |  |  | Hodinové zúčtovací sazby ostatních profesí obsluha stavebních strojů a zařízení vazač břemen odborný
VV |  |  |  | Demontáž - 2 Buchar kompresorový , 1 pracovník 8 hod8 = 8,000 [A]
TS
P | 7 | HZS4152 |  | Hodinové zúčtovací sazby ostatních profesí obsluha stavebních strojů a zařízení mechanik odborný | HOD | 58 | 0 | 0 |  |  | 0 | 0 | CS ÚRS 2023 02 | 0 | 3 |  |  | 0
PP |  |  |  | Hodinové zúčtovací sazby ostatních profesí obsluha stavebních strojů a zařízení mechanik odborný
VV |  |  |  | Demontáž - 1 Bruska dvoukotoučová, 2 pracovníci, 5 hod2*5 = 10,000 [A] Demontáž - 2 Buchar kompresorový, 2 pracovníci, 16 hod2*16 = 32,000 [B] Demontáž - 3 Kovadlina, 1 pracovníci, 5 hod1*5 = 5,000 [C] Demontáž - 4 Nůžky páková, 1 pracovníci, 5 hod1*5 = 5,000 [D] Demontáž - 6 Pracovní stůl vč. svěráku, 1 pracovníci, 1hod1*1 = 1,000 [E] Demontáž - 7 Výheň kovářská, 2 pracovníci, 5 hod1*5 = 5,000 [F] Celkem: 10+32+5+5+1+5 = 58,000 [G]
TS
SD |  | 2 |  | Demontáže - B.1.03 Svařovna | [6 empty] | 0 | 0
P | 8 | HZS2212 | 2 | Hodinové zúčtovací sazby profesí PSV provádění stavebních instalací instalatér odborný | HOD | 1 | 0 | 0 |  |  | 0 | 0 | CS ÚRS 2023 02 | 0 | 3 |  |  | 0
PP |  |  |  | Hodinové zúčtovací sazby profesí PSV provádění stavebních instalací instalatér odborný
VV |  |  |  | Demontáž - 14 Ventilátor 1 = 1,000 [A]
TS
P | 9 | HZS2231 | 1 | Hodinové zúčtovací sazby profesí PSV provádění stavebních instalací elektrikář | HOD | 1 | 0 | 0 |  |  | 0 | 0 | CS ÚRS 2023 02 | 0 | 3 |  |  | 0
PP |  |  |  | Hodinové zúčtovací sazby profesí PSV provádění stavebních instalací elektrikář
VV |  |  |  | Odpojení zařizovacích předmětů B.1.03 Svařovna 1 = 1,000 [A]
TS
P | 10 | HZS2492 | 4 | Hodinové zúčtovací sazby profesí PSV zednické výpomoci a pomocné práce PSV pomocný dělník PSV | HOD | 19 | 0 | 0 |  |  | 0 | 0 | CS ÚRS 2023 02 | 0 | 3 |  |  | 0
PP |  |  |  | Hodinové zúčtovací sazby profesí PSV zednické výpomoci a pomocné práce PSV pomocný dělník PSV
VV |  |  |  | Demontáž - 9 Pila pásová, 2 pracovníci, 4hod 2*4 = 8,000 [A] Demontáž - 10 Pracovní stůl vč. svěráku,2 pracovníci, 1hod 2*1 = 2,000 [B] Demontáž - 12 Svářečka WTU200 1 pracovníci, 1hod 1*1 = 1,000 [C] Demontáž - 13 Svařovací stůl 2 pracovníci, 4hod 2*4 = 8,000 [D] Celkem: 8+2+1+8 = 19,000 [E]
TS
SD |  | 3 |  | Demontáže - B.1.04 Zámečnická dílna | [6 empty] | 0 | 0
P | 11 | HZS2212 |  | Hodinové zúčtovací sazby profesí PSV provádění stavebních instalací instalatér odborný | HOD | 1 | 0 | 0 |  |  | 0 | 0 | CS ÚRS 2023 02 | 0 | 3 |  |  | 0
PP |  |  |  | Hodinové zúčtovací sazby profesí PSV provádění stavebních instalací instalatér odborný
VV |  |  |  | Demontáž - 19 Ventilátor 1 = 1,000 [A]
TS
P | 12 | HZS2231 | 3 | Hodinové zúčtovací sazby profesí PSV provádění stavebních instalací elektrikář | HOD | 1 | 0 | 0 |  |  | 0 | 0 | CS ÚRS 2023 02 | 0 | 3 |  |  | 0
PP |  |  |  | Hodinové zúčtovací sazby profesí PSV provádění stavebních instalací elektrikář
VV |  |  |  | Odpojení zařizovacích předmětů B.1.04 Zámečnická dílna 1 = 1,000 [A]
TS
P | 13 | HZS2492 | 1 | Hodinové zúčtovací sazby profesí PSV zednické výpomoci a pomocné práce PSV pomocný dělník PSV | HOD | 14 | 0 | 0 |  |  | 0 | 0 | CS ÚRS 2023 02 | 0 | 3 |  |  | 0
PP |  |  |  | Hodinové zúčtovací sazby profesí PSV zednické výpomoci a pomocné práce PSV pomocný dělník PSV
VV |  |  |  | Demontáž - 15 Bruska vrtáků, 1 pracovníci, 2hod 1*2 = 2,000 [A] Demontáž - 17 Pracovní stůl vč. svěráku, brusky ,2 pracovníci, 5hod 2*5 = 10,000 [B] Demontáž - 18 Vrtačka sloupová, 1 pracovníci, 2hod 1*2 = 2,000 [C] Celkem: 2+10+2 = 14,000 [D]
TS
SD |  | 4 |  | Demontáže - B.1.05 Mechanická dílna | [6 empty] | 0 | 0
P | 14 | HZS2492 | 3 | Hodinové zúčtovací sazby profesí PSV zednické výpomoci a pomocné práce PSV pomocný dělník PSV | HOD | 5 | 0 | 0 |  |  | 0 | 0 | CS ÚRS 2023 02 | 0 | 3 |  |  | 0
PP |  |  |  | Hodinové zúčtovací sazby profesí PSV zednické výpomoci a pomocné práce PSV pomocný dělník PSV
VV |  |  |  | Demontáž - 20 Pracovní stůl , 2 pracovníci, 2hod 2*2 = 4,000 [A] Demontáž - 21 Vrtačka stolní , 1 pracovník, 1hod 1*1 = 1,000 [B] Celkem: 4+1 = 5,000 [C]
TS
SD |  | 5 |  | Demontáže - B.1.07 Stolárna | [6 empty] | 0 | 0
P | 15 | HZS2231 |  | Hodinové zúčtovací sazby profesí PSV provádění stavebních instalací elektrikář | HOD | 1 | 0 | 0 |  |  | 0 | 0 | CS ÚRS 2023 02 | 0 | 3 |  |  | 0
PP |  |  |  | Hodinové zúčtovací sazby profesí PSV provádění stavebních instalací elektrikář
VV |  |  |  | Odpojení zařizovacích předmětů Demontáže - B.1.07 Stolárna 1 = 1,000 [A]
TS
P | 16 | HZS2492 |  | Hodinové zúčtovací sazby profesí PSV zednické výpomoci a pomocné práce PSV pomocný dělník PSV | HOD | 81.5 | 0 | 0 |  |  | 0 | 0 | CS ÚRS 2023 02 | 0 | 3 |  |  | 0
PP |  |  |  | Hodinové zúčtovací sazby profesí PSV zednické výpomoci a pomocné práce PSV pomocný dělník PSV
VV |  |  |  | Demontáž - 22 Bruska stolní, 1 pracovník, 0,5 hod1*0.5 = 0,500 [A] Demontáž - 23 Dřevoobráběcí stroj I., 3 pracovníci, 15 hod 3*15 = 45,000 [B] Demontáž - 24 Dřevoobráběcí stroj II. vč. odsávacího zařízení, 3 pracovníci, 8hod 3*8 = 24,000 [C] Demontáž - 25 Pila kotoučová , 1 pracovník, 2 hod1*2 = 2,000 [D] Demontáž - 26 Bruska stojanová, 1 pracovník, 2 hod1*2 = 2,000 [E] Demontáž - 27 Pracovní stůl vč. svěráku, 2 pracovníci, 2hod2*2 = 4,000 [F] Demontáž - 28 Truhlářský stůl , 2 pracovníci, 1 hod2*1 = 2,000 [G] Demontáž - 29 Vrtačka stolní ,1 pracovník, 2 hod 1*2 = 2,000 [H] Celkem: 0.5+45+24+2+2+4+2+2 = 81,500 [I]
TS
P | 17 | HZS4152 | 1 | Hodinové zúčtovací sazby ostatních profesí obsluha stavebních strojů a zařízení mechanik odborný | HOD | 10 | 0 | 0 |  |  | 0 | 0 | CS ÚRS 2023 02 | 0 | 3 |  |  | 0
PP |  |  |  | Hodinové zúčtovací sazby ostatních profesí obsluha stavebních strojů a zařízení mechanik odborný
VV |  |  |  | mechanik odborný 2 pracovníci, 5 hod2*5 = 10,000 [A] Celkem: 10 = 10,000 [B]
TS
SD |  | 6 |  | Demontáže - B.1.10 Hlavní mechanická dílna | [6 empty] | 0 | 0
P | 18 | HZS2231 | 2 | Hodinové zúčtovací sazby profesí PSV provádění stavebních instalací elektrikář | HOD | 1 | 0 | 0 |  |  | 0 | 0 | CS ÚRS 2023 02 | 0 | 3 |  |  | 0
PP |  |  |  | Hodinové zúčtovací sazby profesí PSV provádění stavebních instalací elektrikář
VV |  |  |  | Odpojení zařizovacích předmětů Demontáž - 30 Ventilátor 1 = 1,000 [A]
TS
P | 19 | HZS2492 | 2 | Hodinové zúčtovací sazby profesí PSV zednické výpomoci a pomocné práce PSV pomocný dělník PSV | HOD | 8 | 0 | 0 |  |  | 0 | 0 | CS ÚRS 2023 02 | 0 | 3 |  |  | 0
PP |  |  |  | Hodinové zúčtovací sazby profesí PSV zednické výpomoci a pomocné práce PSV pomocný dělník PSV
VV |  |  |  | Demontáž - 31 Hydraulický zvedák 4200 kg, 2 pracovníci, 4hod 2*4 = 8,000 [A] Celkem: 8 = 8,000 [B]
TS

## PS 12
SŽDC05 | [14 empty] | 3
S | Stavba: | 2024 |  | Výstavba mechanizačního střediska Český Těšín_zm01 | [6 empty] | I. | 0 | AspeEsticon | 0 | 2
O | Objekt: | I. |  | Rekonstrukce dílenského zázemí MES Český Těšín | [9 empty] | 0.15 | 2
Typ | Poř. číslo | Kód položky | Varianta | Název položky | MJ | Množství | Jednotková hmotnost | Celková hmotnost |  |  | Jednotková cena |  | Cenové soustavy | 0.21
Dodávka
[9 empty] | Jednotková | Celkem | Jednotková | Celkem |  |  |  | Počet položek s nulovou cenou | 0
O1 |  | PS 12 |  | Strojní zařízení dílen | [6 empty] | 0 | 0
SD |  | 1 |  | Montáže | [6 empty] | 0 | 0
P | 1 | 050001000 |  | Pronájem jeřábu a dalších pomocných zařízení pro manipulaci při montáži | HOD | 30 | 0 | 0 |  |  | 0 | 0 | CS ÚRS 2023 02 | 0 | 3 |  |  | 0
PP |  |  |  | Pronájem jeřábu a dalších pomocných zařízení pro manipulaci při montáži
VV
TS
P | 2 | HZS2212 |  | Hodinové zúčtovací sazby profesí PSV provádění stavebních instalací instalatér odborný | HOD | 24 | 0 | 0 |  |  | 0 | 0 | CS ÚRS 2023 02 | 0 | 3 |  |  | 0
PP |  |  |  | Hodinové zúčtovací sazby profesí PSV provádění stavebních instalací instalatér odborný
VV |  |  |  | Montáže24 = 24,000 [A] Celkem: 24 = 24,000 [B]
TS
P | 3 | HZS2231 |  | Hodinové zúčtovací sazby profesí PSV provádění stavebních instalací elektrikář | HOD | 14 | 0 | 0 |  |  | 0 | 0 | CS ÚRS 2023 02 | 0 | 3 |  |  | 0
PP |  |  |  | Hodinové zúčtovací sazby profesí PSV provádění stavebních instalací elektrikář
VV |  |  |  | Montáž - 1 Bruska dvoukotoučová1 = 1,000 [A] Montáž - 2 Buchar kompresorový1 = 1,000 [B] Montáž - 3 Buchar kovadlina2 = 2,000 [C] Montáž - 5 Bruska vrtáků1 = 1,000 [D] Montáž - 6 Vrtačka sloupová1 = 1,000 [E] Montáž - 9 Vrtačka stolní1 = 1,000 [F] Montáž - 10 Bruska stolní1 = 1,000 [G] Montáž - 11 Dřevoobráběcí stroj I.2 = 2,000 [H] Montáž - 12 Dřevoobráběcí stroj II. vč. odsávacího zařízení2 = 2,000 [I] Montáž - 13 Bruska stojanová1 = 1,000 [J] Montáž - 14 Hydraulický zvedák 4200 kg1 = 1,000 [K] Celkem: 1+1+2+1+1+1+1+2+2+1+1 = 14,000 [L]
TS
P | 4 | HZS4131 |  | Hodinové zúčtovací sazby ostatních profesí obsluha stavebních strojů a zařízení jeřábník | HOD | 30 | 0 | 0 |  |  | 0 | 0 | CS ÚRS 2023 02 | 0 | 3 |  |  | 0
PP |  |  |  | Hodinové zúčtovací sazby ostatních profesí obsluha stavebních strojů a zařízení jeřábník
VV |  |  |  | Montáž - 2 Buchar kompresorový6 = 6,000 [A] Montáž - 3 Buchar kovadlina6 = 6,000 [B] Montáž - 11 Dřevoobráběcí stroj I.6 = 6,000 [C] Montáž - 12 Dřevoobráběcí stroj II. vč. odsávacího zařízení6 = 6,000 [D] Montáž - 14 Hydraulický zvedák 4200 kg6 = 6,000 [E] Celkem: 6+6+6+6+6 = 30,000 [F]
TS
P | 5 | HZS4132R |  | Hodinová zúčtovací sazba jeřábu | HOD | 30 | 0 | 0 |  |  | 0 | 0 | R-položka | 0 | 3 |  |  | 0
PP |  |  |  | Hodinová zúčtovací sazba jeřábu
VV |  |  |  | Montáž - 2 Buchar kompresorový6 = 6,000 [A] Montáž - 3 Buchar kovadlina6 = 6,000 [B] Montáž - 11 Dřevoobráběcí stroj I.6 = 6,000 [C] Montáž - 12 Dřevoobráběcí stroj II. vč. odsávacího zařízení6 = 6,000 [D] Montáž - 14 Hydraulický zvedák 4200 kg6 = 6,000 [E] Celkem: 6+6+6+6+6 = 30,000 [F]
TS
P | 6 | HZS4142 |  | Hodinové zúčtovací sazby ostatních profesí obsluha stavebních strojů a zařízení vazač břemen odborný | HOD | 30 | 0 | 0 |  |  | 0 | 0 | CS ÚRS 2023 02 | 0 | 3 |  |  | 0
PP |  |  |  | Hodinové zúčtovací sazby ostatních profesí obsluha stavebních strojů a zařízení vazač břemen odborný
VV |  |  |  | Montáž - 2 Buchar kompresorový6 = 6,000 [A] Montáž - 3 Buchar kovadlina6 = 6,000 [B] Montáž - 11 Dřevoobráběcí stroj I.6 = 6,000 [C] Montáž - 12 Dřevoobráběcí stroj II. vč. odsávacího zařízení6 = 6,000 [D] Montáž - 14 Hydraulický zvedák 4200 kg6 = 6,000 [E] Celkem: 6+6+6+6+6 = 30,000 [F]
TS
P | 7 | HZS4152 |  | Hodinové zúčtovací sazby ostatních profesí obsluha stavebních strojů a zařízení mechanik odborný | HOD | 28 | 0 | 0 |  |  | 0 | 0 | CS ÚRS 2023 02 | 0 | 3 |  |  | 0
PP |  |  |  | Hodinové zúčtovací sazby ostatních profesí obsluha stavebních strojů a zařízení mechanik odborný
VV |  |  |  | Seřízení strojů28 = 28,000 [A] Celkem: 28 = 28,000 [B]
TS
SD |  | HZS |  | Hodinové zúčtovací sazby | [6 empty] | 0 | 0
P | 8 | HZS4151 |  | Hodinové zúčtovací sazby ostatních profesí obsluha stavebních strojů a zařízení mechanik | HOD | 139 | 0 | 0 |  |  | 0 | 0 | CS ÚRS 2023 02 | 0 | 3 |  |  | 0
PP |  |  |  | Hodinové zúčtovací sazby ostatních profesí obsluha stavebních strojů a zařízení mechanik
VV |  |  |  | Montáž - 1 Bruska dvoukotoučová1 = 1,000 [A] Montáž - 2 Buchar kompresorový1 = 1,000 [B] Montáž - 3 Buchar kovadlina20 = 20,000 [C] Montáž - 5 Bruska vrtáků20 = 20,000 [D] Montáž - 6 Vrtačka sloupová10 = 10,000 [E] Montáž - 9 Vrtačka stolní4 = 4,000 [F] Montáž - 10 Bruska stolní1 = 1,000 [G] Montáž - 11 Dřevoobráběcí stroj I.30 = 30,000 [H] Montáž - 12 Dřevoobráběcí stroj II. vč. odsávacího zařízení30 = 30,000 [I] Montáž - 13 Bruska stojanová2 = 2,000 [J] Montáž - 14 Hydraulický zvedák 4200 kg20 = 20,000 [K] Celkem: 1+1+20+20+10+4+1+30+30+2+20 = 139,000 [L]
TS

## PS 21
SŽDC05 | [14 empty] | 3
S | Stavba: | 2024 |  | Výstavba mechanizačního střediska Český Těšín_zm01 | [6 empty] | I. | 0 | AspeEsticon | 0 | 2
O | Objekt: | I. |  | Rekonstrukce dílenského zázemí MES Český Těšín | [9 empty] | 0.15 | 2
Typ | Poř. číslo | Kód položky | Varianta | Název položky | MJ | Množství | Jednotková hmotnost | Celková hmotnost |  |  | Jednotková cena |  | Cenové soustavy | 0.21
Dodávka
[9 empty] | Jednotková | Celkem | Jednotková | Celkem |  |  |  | Počet položek s nulovou cenou | 0
O1 |  | PS 21 |  | Patkové zvedáky | [6 empty] | 0 | 0
SD |  | 01 |  | Dodávka technologických zařízení | [6 empty] | 0 | 0
P | 1 | 01R |  | Patkové zvedáky vč. příslušenství | KPL | 1 | 0 | 0 |  |  | 0 | 0 | R-položka | 0 | 3 |  |  | 0
PP |  |  |  | Patkové zvedáky vč. příslušenství
VV
TS |  |  |  | - zvedák nosnost 10 t - 4 ks (1 sada) - zvedák nosnost 15 t - 4 ks (1 sada) - ovládací pult - elektronická regulace souběhu - ovladač pro každý zvedák - kontrola přijetí zátěže - kontrola volnoběhu - dálkový ovladač Jedná se o kompletní dodávku. Veškeré technické parametry jsou uvedeny v technické zprávě, specifikaci zařízení a výkresu v objektu PS 21. - zvedák nosnost 10 t - 4 ks (1 sada) - zvedák nosnost 15 t - 4 ks (1 sada) - ovládací pult - elektronická regulace souběhu - ovladač pro každý zvedák - kontrola přijetí zátěže - kontrola volnoběhu - dálkový ovladač Jedná se o kompletní dodávku. Veškeré technické parametry jsou uvedeny v technické zprávě, specifikaci zařízení a výkresu v objektu PS 21.
SD |  | 02 |  | Montáž technologických zařízení | [6 empty] | 0 | 0
P | 2 | 02R |  | Položka 01R | KPL | 1 | 0 | 0 |  |  | 0 | 0 | R-položka | 0 | 3 |  |  | 0
PP |  |  |  | Položka 01R
VV
TS |  |  |  | Montážní práce smí provádět pouze odborně kvalifikovaná osoba dodavatele zařízení. Montážní práce smí provádět pouze odborně kvalifikovaná osoba dodavatele zařízení.
SD |  | HZS |  | Hodinové zúčtovací sazby | [6 empty] | 0 | 0
P | 3 | HZS4212 |  | Hodinové zúčtovací sazby ostatních profesí revizní a kontrolní činnost revizní technik specialista | HOD | 30 | 0 | 0 |  |  | 0 | 0 | CS ÚRS 2023 02 | 0 | 3 |  |  | 0
PP |  |  |  | Hodinové zúčtovací sazby ostatních profesí revizní a kontrolní činnost revizní technik specialista
VV
TS |  |  |  | Vyhotovení průkazu UTZ pro soupravy stojanových zvedáků s motorovým pohonem na zvedání drážního vozidla vč. všech souvisejících prací a činností Vyhotovení průkazu UTZ pro soupravy stojanových zvedáků s motorovým pohonem na zvedání drážního vozidla vč. všech souvisejících prací a činností

## PS 22
SŽDC05 | [14 empty] | 3
S | Stavba: | 2024 |  | Výstavba mechanizačního střediska Český Těšín_zm01 | [6 empty] | I. | 0 | AspeEsticon | 0 | 2
O | Objekt: | I. |  | Rekonstrukce dílenského zázemí MES Český Těšín | [9 empty] | 0.15 | 2
Typ | Poř. číslo | Kód položky | Varianta | Název položky | MJ | Množství | Jednotková hmotnost | Celková hmotnost |  |  | Jednotková cena |  | Cenové soustavy | 0.21
Dodávka
[9 empty] | Jednotková | Celkem | Jednotková | Celkem |  |  |  | Počet položek s nulovou cenou | 0
O1 |  | PS 22 |  | Provozní silnoproudé rozvody | [6 empty] | 0 | 0
SD |  | 740 |  | Elektromontáže - zkoušky a revize | [6 empty] | 0 | 0
P | 1 | 210280001 |  | Zkoušky a prohlídky elektrických rozvodů a zařízení celková prohlídka, zkoušení, měření a vyhotovení revizní zprávy pro objem montážních prací do 100 tisíc Kč | KUS | 1 | 0 | 0 |  |  | 0 | 0 | CS ÚRS 2023 02 | 0 | 3 |  |  | 0
PP |  |  |  | Zkoušky a prohlídky elektrických rozvodů a zařízení celková prohlídka, zkoušení, měření a vyhotovení revizní zprávy pro objem montážních prací do 100 tisíc Kč
VV
TS
SD |  | 743 |  | Elektromontáže - hrubá montáž | [6 empty] | 0 | 0
P | 2 | 14011014 |  | trubka ocelová bezešvá hladká jakost 11 353 31,8x2,6mm žárový zinek 6032 ZN | M | 15 | 0.00194 | 0 |  |  | 0 | 0 | CS ÚRS 2023 02 | 0 | 3 |  |  | 0
PP |  |  |  | trubka ocelová bezešvá hladká jakost 11 353 31,8x2,6mm žárový zinek 6032 ZN
VV
TS
P | 3 | 741110333 |  | Montáž trubek ochranných s nasunutím nebo našroubováním do krabic ocelových závitových, uložených pevně, O přes 25 do 50 mm | M | 15 | 0 | 0 |  |  | 0 | 0 | CS ÚRS 2023 02 | 0 | 3 |  |  | 0
PP |  |  |  | Montáž trubek ochranných s nasunutím nebo našroubováním do krabic ocelových závitových, uložených pevně, O přes 25 do 50 mm
VV
TS
P | 5 | 741910421 |  | Montáž žlabů bez stojiny a výložníků kovových s podpěrkami a příslušenstvím uzavření víkem | M | 30 | 0 | 0 |  |  | 0 | 0 | CS ÚRS 2023 02 | 0 | 3 |  |  | 0
PP |  |  |  | Montáž žlabů bez stojiny a výložníků kovových s podpěrkami a příslušenstvím uzavření víkem
VV
TS
P | 4 | 742110102.R |  | Kabelový žlab drátěný, žárový zinek 60x60 vč. víka a příslušenství | M | 30 | 0 | 0 |  |  | 0 | 0 | CS ÚRS 2023 02 | 0 | 3 |  |  | 0
PP |  |  |  | Kabelový žlab drátěný, žárový zinek 60x60 vč. víka a příslušenství
VV
TS
SD |  | 744 |  | Elektromontáže - rozvody vodičů měděných | [6 empty] | 0 | 0
P | 6 | 34113034 |  | kabel instalační jádro Cu plné izolace PVC plášť PVC 450/750V (CYKY) 5x10mm2 | M | 215 | 0.00053 | 0 |  |  | 0 | 0 | CS ÚRS 2023 02 | 0 | 3 |  |  | 0
PP |  |  |  | kabel instalační jádro Cu plné izolace PVC plášť PVC 450/750V (CYKY) 5x10mm2
VV
TS
P | 7 | 741122233 |  | Montáž kabelů měděných bez ukončení uložených volně nebo v liště plných kulatých (např. CYKY) počtu a průřezu žil 5x10 mm2 | M | 215 | 0 | 0 |  |  | 0 | 0 | CS ÚRS 2023 02 | 0 | 3 |  |  | 0
PP |  |  |  | Montáž kabelů měděných bez ukončení uložených volně nebo v liště plných kulatých (např. CYKY) počtu a průřezu žil 5x10 mm2
VV
TS
SD |  | 746 |  | Elektromontáže - soubory pro vodiče | [6 empty] | 0 | 0
P | 8 | 741130146 |  | Ukončení šňůr se zapojením počtu a průřezu žil 5x10 mm2 | KUS | 8 | 0 | 0 |  |  | 0 | 0 | CS ÚRS 2023 02 | 0 | 3 |  |  | 0
PP |  |  |  | Ukončení šňůr se zapojením počtu a průřezu žil 5x10 mm2
VV
TS
SD |  | 747 |  | Elektromontáže - kompletace rozvodů | [6 empty] | 0 | 0
P | 9 | 35811075R |  | Zásuvka průmyslová s blokovaným vypínačem, nástěnná, krytí IP67, řazení 3P+N+PE | KUS | 4 | 0.00098 | 0 |  |  | 0 | 0 | R-položka | 0 | 3 |  |  | 0
PP |  |  |  | Zásuvka průmyslová s blokovaným vypínačem, nástěnná, krytí IP67, řazení 3P+N+PE
VV
TS
P | 10 | 741313223 |  | Montáž zásuvek průmyslových se zapojením vodičů nástěnných, provedení IP 67 3P+N+PE 63 A | KUS | 4 | 0 | 0 |  |  | 0 | 0 | CS ÚRS 2023 02 | 0 | 3 |  |  | 0
PP |  |  |  | Montáž zásuvek průmyslových se zapojením vodičů nástěnných, provedení IP 67 3P+N+PE 63 A
VV
TS
SD |  | 749 |  | Elektromontáže - ostatní práce a konstrukce | [6 empty] | 0 | 0
P | 11 | 13814223R |  | Pomocné konstrukce žárově zinkované (profily, nosníky závitové tyče apod.) | KG | 20 | 0 | 0 |  |  | 0 | 0 | R-položka | 0 | 3 |  |  | 0
PP |  |  |  | Pomocné konstrukce žárově zinkované (profily, nosníky závitové tyče apod.)
VV
TS
P | 12 | 31687052 |  | lešení trubkové pohledová plocha 50 m2 | SADA | 1 | 0.92 | 0 |  |  | 0 | 0 | CS ÚRS 2023 02 | 0 | 3 |  |  | 0
PP |  |  |  | lešení trubkové pohledová plocha 50 m2
VV
TS
SD |  | HZS |  | Hodinové zúčtovací sazby | [6 empty] | 0 | 0
P | 13 | HZS4212 |  | Hodinové zúčtovací sazby ostatních profesí revizní a kontrolní činnost revizní technik specialista | HOD | 20 | 0 | 0 |  |  | 0 | 0 | CS ÚRS 2023 02 | 0 | 3 |  |  | 0
PP |  |  |  | Hodinové zúčtovací sazby ostatních profesí revizní a kontrolní činnost revizní technik specialista
VV
TS |  |  |  | Elektrická UTZ Elektrická UTZ

## SO 01.01
SŽDC05 | [14 empty] | 3
S | Stavba: | 2024 |  | Výstavba mechanizačního střediska Český Těšín_zm01 | [6 empty] | I. | 0 | AspeEsticon | 0 | 2
O | Objekt: | I. |  | Rekonstrukce dílenského zázemí MES Český Těšín | [9 empty] | 0.15 | 2
Typ | Poř. číslo | Kód položky | Varianta | Název položky | MJ | Množství | Jednotková hmotnost | Celková hmotnost |  |  | Jednotková cena |  | Cenové soustavy | 0.21
Dodávka
[9 empty] | Jednotková | Celkem | Jednotková | Celkem |  |  |  | Počet položek s nulovou cenou | 0
O1 |  | SO 01.01 |  | Stavební úpravy objektu_dílna mechanizačního střediska | [6 empty] | 0 | 0
SD |  | 1 |  | Zemní práce | [6 empty] | 0 | 0
P | 1 | 113107132 |  | Odstranění podkladů nebo krytů ručně s přemístěním hmot na skládku na vzdálenost do 3 m nebo s naložením na dopravní prostředek z betonu prostého, o tl. vrstvy | M2 | 54.05 | 0 | 0 |  |  | 0 | 0 | CS ÚRS 2023 02 | 0 | 3 |  |  | 0
PP |  |  |  | Odstranění podkladů nebo krytů ručně s přemístěním hmot na skládku na vzdálenost do 3 m nebo s naložením na dopravní prostředek z betonu prostého, o tl. vrstvy přes 150 do 300 mm
VV |  |  |  | "` ```odbourání stávající zpevněné plochy kolem budovy pro zateplení soklu pod úrovní terénu`" "``detail D6`" 0.5*108.1 = 54,050 [A] Celkem: 54.05 = 54,050 [B]
TS
P | 2 | 131213702 |  | Hloubení nezapažených jam ručně s urovnáním dna do předepsaného profilu a spádu v hornině třídy těžitelnosti I skupiny 3 nesoudržných | M3 | 1.2 | 0 | 0 |  |  | 0 | 0 | CS ÚRS 2023 02 | 0 | 3 |  |  | 0
PP |  |  |  | Hloubení nezapažených jam ručně s urovnáním dna do předepsaného profilu a spádu v hornině třídy těžitelnosti I skupiny 3 nesoudržných
VV |  |  |  | "` ```prohloubení výkopu pod podlahou pro základy brusky a bucharu`" 0.1*(2*3*2) = 1,200 [A] Celkem: 1.2 = 1,200 [B]
TS
P | 3 | 132212131 |  | Hloubení nezapažených rýh šířky do 800 mm ručně s urovnáním dna do předepsaného profilu a spádu v hornině třídy těžitelnosti I skupiny 3 soudržných | M3 | 25.215 | 0 | 0 |  |  | 0 | 0 | CS ÚRS 2023 02 | 0 | 3 |  |  | 0
PP |  |  |  | Hloubení nezapažených rýh šířky do 800 mm ručně s urovnáním dna do předepsaného profilu a spádu v hornině třídy těžitelnosti I skupiny 3 soudržných
VV |  |  |  | "` ```výkop kolem budovy pro zateplení soklu pod úrovní terénu`" "``detail D6`" 0.5*0.3*108.1 = 16,215 [A] "``prohloubení pro nájezdy u dveří`" 0.25*(2*2*3+5*2*2) = 8,000 [B] "``prohloubení pro žlab`" 4*0.25*1 = 1,000 [C] Celkem: 16.215+8+1 = 25,215 [D]
TS
P | 4 | 162751117 |  | Vodorovné přemístění výkopku nebo sypaniny po suchu na obvyklém dopravním prostředku, bez naložení výkopku, avšak se složením bez rozhrnutí z horniny třídy těži | M3 | 4.84 | 0 | 0 |  |  | 0 | 0 | CS ÚRS 2023 02 | 0 | 3 |  |  | 0
PP |  |  |  | Vodorovné přemístění výkopku nebo sypaniny po suchu na obvyklém dopravním prostředku, bez naložení výkopku, avšak se složením bez rozhrnutí z horniny třídy těžitelnosti I skupiny 1 až 3 na vzdálenost přes 9 000 do 10 000 m
VV |  |  |  | "` ```odvoz přebytečníé zeminy na skládku`" 25.215+1.2-21.575 = 4,840 [A] Celkem: 4.84 = 4,840 [B]
TS
P | 5 | 162751119 |  | Vodorovné přemístění výkopku nebo sypaniny po suchu na obvyklém dopravním prostředku, bez naložení výkopku, avšak se složením bez rozhrnutí z horniny třídy těži | M3 | 48.4 | 0 | 0 |  |  | 0 | 0 | CS ÚRS 2023 02 | 0 | 3 |  |  | 0
PP |  |  |  | Vodorovné přemístění výkopku nebo sypaniny po suchu na obvyklém dopravním prostředku, bez naložení výkopku, avšak se složením bez rozhrnutí z horniny třídy těžitelnosti I skupiny 1 až 3 na vzdálenost Příplatek k ceně za každých dalších i započatých 1 000
VV |  |  |  | 4.84*10 = 48,400 [A] Celkem: 48.4 = 48,400 [B]
TS
P | 6 | 171201221 | 902 | NEOCEŇOVAT - Poplatek za uložení stavebního odpadu na skládce (skládkovné) zeminy a kamení zatříděného do Katalogu odpadů pod kódem 17 05 04 | T | 8.228 | 0 | 0 |  |  | 0 | 0 | CS ÚRS 2023 02 | 0 | 3 |  |  | 0
PP |  |  |  | Poplatek za uložení stavebního odpadu na skládce (skládkovné) zeminy a kamení zatříděného do Katalogu odpadů pod kódem 17 05 04
VV |  |  |  | 4.84*1.7 = 8,228 [A] Celkem: 8.228 = 8,228 [B]
TS
P | 7 | 174151102 |  | Zásyp sypaninou z jakékoliv horniny strojně s uložením výkopku ve vrstvách se zhutněním v prostorách s omezeným pohybem stroje s urovnáním povrchu zásypu | M3 | 40.52 | 0 | 0 |  |  | 0 | 0 | CS ÚRS 2023 02 | 0 | 3 |  |  | 0
PP |  |  |  | Zásyp sypaninou z jakékoliv horniny strojně s uložením výkopku ve vrstvách se zhutněním v prostorách s omezeným pohybem stroje s urovnáním povrchu zásypu
VV |  |  |  | "` ```zásyp montážních jam štěrkopískem`" "``B.1.11`" (1*5.7+1*7.4*2)*0.57 = 11,685 [A] "``B.1.10`" 1*6.6*1.1 = 7,260 [B] Mezisoučet: 11.685+7.26 = 18,945 [C] "``zpětný zásyp kolem budovy po zateplení soklu`" "``detail D6`" 0.5*0.3*108.1 = 16,215 [D] "``zpětný zásyp kolem základů brusky a bucharu`" 0.1*(2*3*2-1.8*1.4-1.6*0.8) = 0,820 [E] "``zpětný zásyp kolem nájezdů u dveří`" 0.25*(2*2*3+5*2*2-1.8*1.2*3-3.9*1.2*2) = 4,040 [F] "``zpětný zásyp kolem žlabu`" 4*0.25*1-4*0.25*0.5 = 0,500 [G] Mezisoučet: 16.215+0.82+4.04+0.5 = 21,575 [H] Celkem: 11.685+7.26+16.215+0.82+4.04+0.5 = 40,520 [I]
TS
P | 9 | 181912112 |  | Úprava pláně vyrovnáním výškových rozdílů ručně v hornině třídy těžitelnosti I skupiny 3 se zhutněním | M2 | 210.68 | 0 | 0 |  |  | 0 | 0 | CS ÚRS 2023 02 | 0 | 3 |  |  | 0
PP |  |  |  | Úprava pláně vyrovnáním výškových rozdílů ručně v hornině třídy těžitelnosti I skupiny 3 se zhutněním
VV |  |  |  | "` ```podlaha P1`" 41.4+25.99+19.91+88.2+15.54 = 191,040 [A] "``základ brusky a bucharu`" 1.8*1.4+1.6*0.8 = 3,800 [B] "``nájezdy u dveří`" 1.8*1.2*3+3.9*1.2*2 = 15,840 [C] Celkem: 191.04+3.8+15.84 = 210,680 [D]
TS
P | 8 | 58331200 |  | štěrkopísek netříděný | T | 39.785 | 1 | 0 |  |  | 0 | 0 | CS ÚRS 2023 02 | 0 | 3 |  |  | 0
PP |  |  |  | štěrkopísek netříděný
VV |  |  |  | "` ```zásyp montážních jam`" 18.945*2*1.05 = 39,785 [A] Celkem: 39.785 = 39,785 [B]
TS
SD |  | 2 |  | Zakládání | [6 empty] | 0 | 0
P | 10 | 275322611 |  | Základy z betonu železového (bez výztuže) patky z betonu se zvýšenými nároky na prostředí tř. C 30/37 | M3 | 1.9 | 2.5019 | 0 |  |  | 0 | 0 | CS ÚRS 2023 02 | 0 | 3 |  |  | 0
PP |  |  |  | Základy z betonu železového (bez výztuže) patky z betonu se zvýšenými nároky na prostředí tř. C 30/37
VV |  |  |  | "` ```základ bucharu a strusky`" 0.5*(1.8*1.4+1.6*0.8) = 1,900 [A] Celkem: 1.9 = 1,900 [B]
TS
P | 11 | 275351121 |  | Bednění základů patek zřízení | M2 | 5.6 | 0.00264 | 0 |  |  | 0 | 0 | CS ÚRS 2023 02 | 0 | 3 |  |  | 0
PP |  |  |  | Bednění základů patek zřízení
VV |  |  |  | "` ```základ bucharu a strusky`" 0.5*(1.8*2+1.4*2+1.6*2+0.8*2) = 5,600 [A] Celkem: 5.6 = 5,600 [B]
TS
P | 12 | 275351122 |  | Bednění základů patek odstranění | M2 | 5.6 | 0 | 0 |  |  | 0 | 0 | CS ÚRS 2023 02 | 0 | 3 |  |  | 0
PP |  |  |  | Bednění základů patek odstranění
VV
TS
P | 13 | 275362021 |  | Výztuž základů patek ze svařovaných sítí z drátů typu KARI | T | 0.125 | 1.0628 | 0 |  |  | 0 | 0 | CS ÚRS 2023 02 | 0 | 3 |  |  | 0
PP |  |  |  | Výztuž základů patek ze svařovaných sítí z drátů typu KARI
VV |  |  |  | "` ```základ bucharu a strusky`" 7.9*(1.8*1.4*2+1.6*0.8*2+0.5*(1.8*2+1.4*2+1.6*2+0.8*2))*1.2*0.001 = 0,125 [A] Celkem: 0.125 = 0,125 [B]
TS
SD |  | 3 |  | Svislé a kompletní konstrukce | [6 empty] | 0 | 0
P | 20 | 13010710 |  | ocel profilová jakost S235JR (11 375) průřez I (IPN) 80 | T | 0.038 | 1 | 0 |  |  | 0 | 0 | CS ÚRS 2023 02 | 0 | 3 |  |  | 0
PP |  |  |  | ocel profilová jakost S235JR (11 375) průřez I (IPN) 80
VV |  |  |  | "` ```mezi B.1.11 a B.1.14`" 1.5*4*5.94*0.001*1.08 = 0,038 [A] Celkem: 0.038 = 0,038 [B]
TS
P | 22 | 13010720 |  | ocel profilová jakost S235JR (11 375) průřez I (IPN) 180 | T | 0.213 | 1 | 0 |  |  | 0 | 0 | CS ÚRS 2023 02 | 0 | 3 |  |  | 0
PP |  |  |  | ocel profilová jakost S235JR (11 375) průřez I (IPN) 180
VV |  |  |  | "` ```zvětšení průjezdu vrat B.1.11 - 2xI180`" 21.9*4.5*2*0.001*1.08 = 0,213 [A] Celkem: 0.213 = 0,213 [B]
TS
P | 23 | 13010724 |  | ocel profilová jakost S235JR (11 375) průřez I (IPN) 220 | T | 0.356 | 1 | 0 |  |  | 0 | 0 | CS ÚRS 2023 02 | 0 | 3 |  |  | 0
PP |  |  |  | ocel profilová jakost S235JR (11 375) průřez I (IPN) 220
VV |  |  |  | "` ```zvýšení průjezdu v hlavní mechanické dílně -2xI220`" 31.1*5.3*2*0.001*1.08 = 0,356 [A] Celkem: 0.356 = 0,356 [B]
TS
P | 14 | 310238211 |  | Zazdívka otvorů ve zdivu nadzákladovém cihlami pálenými plochy přes 0,25 m2 do 1 m2 na maltu vápenocementovou | M3 | 2.16 | 1.8775 | 0 |  |  | 0 | 0 | CS ÚRS 2023 02 | 0 | 3 |  |  | 0
PP |  |  |  | Zazdívka otvorů ve zdivu nadzákladovém cihlami pálenými plochy přes 0,25 m2 do 1 m2 na maltu vápenocementovou
VV |  |  |  | "` ```zmenšení otvorů oken`" 0.45*(1.5*3.2-1.2*1.5+1.2*1.5*4-0.9*1.5*4) = 2,160 [A] Celkem: 2.16 = 2,160 [B]
TS
P | 15 | 310279842 |  | Zazdívka otvorů ve zdivu nadzákladovém nepálenými tvárnicemi plochy přes 1 m2 do 4 m2 , ve zdi tl. do 300 mm | M3 | 0.6 | 1.3272 | 0 |  |  | 0 | 0 | CS ÚRS 2023 02 | 0 | 3 |  |  | 0
PP |  |  |  | Zazdívka otvorů ve zdivu nadzákladovém nepálenými tvárnicemi plochy přes 1 m2 do 4 m2 , ve zdi tl. do 300 mm
VV |  |  |  | "` ```po dveřích`" 0.3*1*2 = 0,600 [A] Celkem: 0.6 = 0,600 [B]
TS
P | 16 | 311231117 |  | Zdivo z cihel pálených nosné z cihel plných dl. 290 mm P 7 až 15, na maltu ze suché směsi 10 MPa | M3 | 1.034 | 1.6627 | 0 |  |  | 0 | 0 | CS ÚRS 2023 02 | 0 | 3 |  |  | 0
PP |  |  |  | Zdivo z cihel pálených nosné z cihel plných dl. 290 mm P 7 až 15, na maltu ze suché směsi 10 MPa
VV |  |  |  | "` ```zvýšení průjezdu v hlavní mechanické dílně`" 5.3*0.3*0.65 = 1,034 [A] Celkem: 1.034 = 1,034 [B]
TS
P | 17 | 311273121 |  | Zdivo tepelněizolační z pórobetonových tvárnic na tenkovrstvou maltu, pevnost tvárnic do P2, objemová hmotnost do 400 kg/m3,součinitel prostupu tepla U přes 0,1 | M2 | 9.119 | 0.24411 | 0 |  |  | 0 | 0 | CS ÚRS 2023 02 | 0 | 3 |  |  | 0
PP |  |  |  | Zdivo tepelněizolační z pórobetonových tvárnic na tenkovrstvou maltu, pevnost tvárnic do P2, objemová hmotnost do 400 kg/m3,součinitel prostupu tepla U přes 0,18 do 0,22, tl. zdiva 450 mm
VV |  |  |  | "` ```zazdívky kolem vrat, oken atd.`" 0.45*(3.2*(0.15*3+0.3)+3.3*2.8-1.5*2.8+1.35*1.5+3*3.2-1.5*3.2) = 6,419 [A] 0.45*(3*3.2-1.2*1.5*2) = 2,700 [B] Celkem: 6.419+2.7 = 9,119 [C]
TS
P | 18 | 317234410 |  | Vyzdívka mezi nosníky cihlami pálenými na maltu cementovou | M3 | 0.871 | 1.943 | 0 |  |  | 0 | 0 | CS ÚRS 2023 02 | 0 | 3 |  |  | 0
PP |  |  |  | Vyzdívka mezi nosníky cihlami pálenými na maltu cementovou
VV |  |  |  | "` ```zvětšení průjezdu vrat B.1.11 - 2xI180`" 0.25*0.15*4.5*2 = 0,338 [A] "``zvýšení průjezdu v hlavní mechanické dílně`" 0.3*0.25*5.3 = 0,398 [B] "``mezi B.1.11 a B.1.14`" (0.3*0.15*2)*1.5 = 0,135 [C] Celkem: 0.338+0.398+0.135 = 0,871 [D]
TS
P | 19 | 317941121 |  | Osazování ocelových válcovaných nosníků na zdivu I nebo IE nebo U nebo UE nebo L do č. 12 nebo výšky do 120 mm | T | 0.036 | 0.01954 | 0 |  |  | 0 | 0 | CS ÚRS 2023 02 | 0 | 3 |  |  | 0
PP |  |  |  | Osazování ocelových válcovaných nosníků na zdivu I nebo IE nebo U nebo UE nebo L do č. 12 nebo výšky do 120 mm
VV |  |  |  | "` ```mezi B.1.11 a B.1.14`" 1.5*4*5.94*0.001 = 0,036 [A] Celkem: 0.036 = 0,036 [B]
TS
P | 21 | 317941123 |  | Osazování ocelových válcovaných nosníků na zdivu I nebo IE nebo U nebo UE nebo L č. 14 až 22 nebo výšky do 220 mm | T | 0.527 | 0.01709 | 0 |  |  | 0 | 0 | CS ÚRS 2023 02 | 0 | 3 |  |  | 0
PP |  |  |  | Osazování ocelových válcovaných nosníků na zdivu I nebo IE nebo U nebo UE nebo L č. 14 až 22 nebo výšky do 220 mm
VV |  |  |  | "` ```zvětšení průjezdu vrat B.1.11 - 2xI180`" 21.9*4.5*2*0.001 = 0,197 [A] "``zvýšení průjezdu v hlavní mechanické dílně -2xI220`" 31.1*5.3*2*0.001 = 0,330 [B] Celkem: 0.197+0.33 = 0,527 [C]
TS
P | 24 | 342272245 |  | Příčky z pórobetonových tvárnic hladkých na tenké maltové lože objemová hmotnost do 500 kg/m3, tloušťka příčky 150 mm | M2 | 47.633 | 0.07921 | 0 |  |  | 0 | 0 | CS ÚRS 2023 02 | 0 | 3 |  |  | 0
PP |  |  |  | Příčky z pórobetonových tvárnic hladkých na tenké maltové lože objemová hmotnost do 500 kg/m3, tloušťka příčky 150 mm
VV |  |  |  | "` ```nové příčky`" 3.65*(6.35+6.7) = 47,633 [A] Celkem: 47.633 = 47,633 [B]
TS
SD |  | 4 |  | Vodorovné konstrukce | [6 empty] | 0 | 0
P | 29 | 13010714 |  | ocel profilová jakost S235JR (11 375) průřez I (IPN) 120 | T | 0.096 | 1 | 0 |  |  | 0 | 0 | CS ÚRS 2023 02 | 0 | 3 |  |  | 0
PP |  |  |  | ocel profilová jakost S235JR (11 375) průřez I (IPN) 120
VV |  |  |  | "` ```podepření krokví nad sklady 2x I120`" 4*11.1*2*0.001*1.08 = 0,096 [A] Celkem: 0.096 = 0,096 [B]
TS
P | 25 | 411161022 |  | Stropy keramické z cihelných stropních vložek HURDIS do válcovaných nosníků osová vzdálenost nosníků do 1100 mm výška válcovaného nosníku 200 mm, z vložky výšky | M2 | 4.5 | 0.14551 | 0 |  |  | 0 | 0 | CS ÚRS 2023 02 | 0 | 3 |  |  | 0
PP |  |  |  | Stropy keramické z cihelných stropních vložek HURDIS do válcovaných nosníků osová vzdálenost nosníků do 1100 mm výška válcovaného nosníku 200 mm, z vložky výšky 80 mm, výplňový materiál lehký beton do 700 kg/m3
VV |  |  |  | "` ```porušený hurdisový strop - obnova`" 15*0.25*1.2 = 4,500 [A] Celkem: 4.5 = 4,500 [B]
TS
P | 26 | 413232211 |  | Zazdívka zhlaví stropních trámů nebo válcovaných nosníků pálenými cihlami válcovaných nosníků, výšky do 150 mm | KUS | 4 | 0.02278 | 0 |  |  | 0 | 0 | CS ÚRS 2023 02 | 0 | 3 |  |  | 0
PP |  |  |  | Zazdívka zhlaví stropních trámů nebo válcovaných nosníků pálenými cihlami válcovaných nosníků, výšky do 150 mm
VV |  |  |  | "` ```podepření krokví nad sklady 2x I120`" 4 = 4,000 [A] Celkem: 4 = 4,000 [B]
TS
P | 27 | 413232221 |  | Zazdívka zhlaví stropních trámů nebo válcovaných nosníků pálenými cihlami válcovaných nosníků, výšky přes 150 do 300 mm | KUS | 4 | 0.059 | 0 |  |  | 0 | 0 | CS ÚRS 2023 02 | 0 | 3 |  |  | 0
PP |  |  |  | Zazdívka zhlaví stropních trámů nebo válcovaných nosníků pálenými cihlami válcovaných nosníků, výšky přes 150 do 300 mm
VV |  |  |  | "` ```zvýšení průjezdu v hlavní mechanické dílně 2xI220`" 4 = 4,000 [A] Celkem: 4 = 4,000 [B]
TS
P | 28 | 413941121 |  | Osazování ocelových válcovaných nosníků ve stropech I nebo IE nebo U nebo UE nebo L do č.12 nebo výšky do 120 mm | T | 0.089 | 0.01954 | 0 |  |  | 0 | 0 | CS ÚRS 2023 02 | 0 | 3 |  |  | 0
PP |  |  |  | Osazování ocelových válcovaných nosníků ve stropech I nebo IE nebo U nebo UE nebo L do č.12 nebo výšky do 120 mm
VV |  |  |  | "` ```podepření krokví nad sklady 2x I120`" 4*11.1*2*0.001 = 0,089 [A] Celkem: 0.089 = 0,089 [B]
TS
P | 30 | 434311115 |  | Stupně dusané z betonu prostého nebo prokládaného kamenem na terén nebo na desku bez potěru, se zahlazením povrchu tř. C 20/25 | M | 2.6 | 0.11046 | 0 |  |  | 0 | 0 | CS ÚRS 2023 02 | 0 | 3 |  |  | 0
PP |  |  |  | Stupně dusané z betonu prostého nebo prokládaného kamenem na terén nebo na desku bez potěru, se zahlazením povrchu tř. C 20/25
VV |  |  |  | "` ```mezi B.1.13 a B.1.11`" 1.3*2 = 2,600 [A] Celkem: 2.6 = 2,600 [B]
TS
P | 31 | 434351141 |  | Bednění stupňů betonovaných na podstupňové desce nebo na terénu půdorysně přímočarých zřízení | M2 | 2 | 0.00658 | 0 |  |  | 0 | 0 | CS ÚRS 2023 02 | 0 | 3 |  |  | 0
PP |  |  |  | Bednění stupňů betonovaných na podstupňové desce nebo na terénu půdorysně přímočarých zřízení
VV
TS
P | 32 | 434351142 |  | Bednění stupňů betonovaných na podstupňové desce nebo na terénu půdorysně přímočarých odstranění | M2 | 2 | 0 | 0 |  |  | 0 | 0 | CS ÚRS 2023 02 | 0 | 3 |  |  | 0
PP |  |  |  | Bednění stupňů betonovaných na podstupňové desce nebo na terénu půdorysně přímočarých odstranění
VV
TS
SD |  | 5 |  | Komunikace pozemní | [6 empty] | 0 | 0
P | 33 | 525141112 |  | Demontáž koleje na pražcích betonových soustavy R65 rozdělení d | M | 35 | 0 | 0 |  |  | 0 | 0 | CS ÚRS 2023 02 | 0 | 3 |  |  | 0
PP |  |  |  | Demontáž koleje na pražcích betonových soustavy R65 rozdělení d
VV |  |  |  | "` ```B.1.10`" 12*2 = 24,000 [A] "``B.1.09`" 11 = 11,000 [B] Celkem: 24+11 = 35,000 [C]
TS
SD |  | 6 |  | Úpravy povrchů, podlahy a osazování výplní | [6 empty] | 0 | 0
P | 59 | 28342205 |  | profil začišťovací PVC 6mm s výztužnou tkaninou pro ostění ETICS | M | 299.4 | 4e-05 | 0 |  |  | 0 | 0 | CS ÚRS 2023 02 | 0 | 3 |  |  | 0
PP |  |  |  | profil začišťovací PVC 6mm s výztužnou tkaninou pro ostění ETICS
VV |  |  |  | "` ```okenní`" 1.5*16+2.8*16+0.9*8+1.5*8+1.2*34+1.5*34 = 179,800 [A] 2.9*14+3.2*14+1.5*4+3.2*4+4*2+3.7*2 = 119,600 [B] Celkem: 179.8+119.6 = 299,400 [C]
TS
P | 47 | 28375930 |  | deska EPS 70 fasádní ?=0,039 tl 20mm | M2 | 21.806 | 0.00034 | 0 |  |  | 0 | 0 | CS ÚRS 2023 02 | 0 | 3 |  |  | 0
PP |  |  |  | deska EPS 70 fasádní ?=0,039 tl 20mm
VV |  |  |  | "` ```detail D1 římsa`" 0.22*94.4*1.05 = 21,806 [A] Celkem: 21.806 = 21,806 [B]
TS
P | 43 | 28375932 |  | deska EPS 70 fasádní ?=0,039 tl 40mm | M2 | 47.578 | 0.00068 | 0 |  |  | 0 | 0 | CS ÚRS 2023 02 | 0 | 3 |  |  | 0
PP |  |  |  | deska EPS 70 fasádní ?=0,039 tl 40mm
VV |  |  |  | "` ```detail D1 římsa`" 0.48*94.4*1.05 = 47,578 [A] Celkem: 47.578 = 47,578 [B]
TS
P | 53 | 28375933 |  | deska EPS 70 fasádní ?=0,039 tl 50mm | M2 | 48.195 | 0.00085 | 0 |  |  | 0 | 0 | CS ÚRS 2023 02 | 0 | 3 |  |  | 0
PP |  |  |  | deska EPS 70 fasádní ?=0,039 tl 50mm
VV |  |  |  | "` ```ostění vrat`" 0.6*(2.9*7+3.2*14+4+3.7*2)*1.05 = 48,195 [A] Celkem: 48.195 = 48,195 [B]
TS
P | 51 | 28375935 |  | deska EPS 70 fasádní ?=0,039 tl 150mm | M2 | 213.507 | 0.0023 | 0 |  |  | 0 | 0 | CS ÚRS 2023 02 | 0 | 3 |  |  | 0
PP |  |  |  | deska EPS 70 fasádní ?=0,039 tl 150mm
VV |  |  |  | 203.34*1.05 = 213,507 [A] Celkem: 213.507 = 213,507 [B]
TS
P | 49 | 28376423 | 1 | deska XPS hrana polodrážková a hladký povrch 300kPA tl 120mm | M2 | 90.804 | 0.0036 | 0 |  |  | 0 | 0 | CS ÚRS 2023 01 | 0 | 3 |  |  | 0
PP |  |  |  | deska XPS hrana polodrážková a hladký povrch 300kPA tl 120mm
VV |  |  |  | 86.48*1.05 = 90,804 [A] Celkem: 90.804 = 90,804 [B]
TS
P | 84 | 55331487 |  | zárubeň jednokřídlá ocelová pro zdění tl stěny 110-150mm rozměru 800/1970, 2100mm | KUS | 2 | 0.01521 | 0 |  |  | 0 | 0 | CS ÚRS 2023 02 | 0 | 3 |  |  | 0
PP |  |  |  | zárubeň jednokřídlá ocelová pro zdění tl stěny 110-150mm rozměru 800/1970, 2100mm
VV |  |  |  | "` ```dle výkazu oken a dveří`" D/1 1+1 = 2,000 [A] Celkem: 2 = 2,000 [B]
TS
P | 86 | 55331746 |  | zárubeň dvoukřídlá ocelová pro zdění tl stěny 110-150mm rozměru 1250/1970, 2100mm | KUS | 1 | 0.01786 | 0 |  |  | 0 | 0 | CS ÚRS 2023 02 | 0 | 3 |  |  | 0
PP |  |  |  | zárubeň dvoukřídlá ocelová pro zdění tl stěny 110-150mm rozměru 1250/1970, 2100mm
VV |  |  |  | "` ```dle výkazu oken a dveří`" D/6 1 = 1,000 [A] Celkem: 1 = 1,000 [B]
TS
P | 57 | 59051486 |  | profil rohový PVC 15x15mm s výztužnou tkaninou š 100mm pro ETICS | M | 336.9 | 3e-05 | 0 |  |  | 0 | 0 | CS ÚRS 2023 02 | 0 | 3 |  |  | 0
PP |  |  |  | profil rohový PVC 15x15mm s výztužnou tkaninou š 100mm pro ETICS
VV |  |  |  | "` ```rohové`" 94.4+3.2*2 = 100,800 [A] 1.5*8+2.8*16+0.9*4+1.5*8+1.2*17+1.5*34 = 143,800 [B] 2.9*7+3.2*14+1.5*2+3.2*4+4+3.7*2 = 92,300 [C] Celkem: 100.8+143.8+92.3 = 336,900 [D]
TS
P | 58 | 59051500 |  | profil dilatační stěnový PVC s výztužnou tkaninou pro ETICS | M | 7 | 0.0005 | 0 |  |  | 0 | 0 | CS ÚRS 2023 02 | 0 | 3 |  |  | 0
PP |  |  |  | profil dilatační stěnový PVC s výztužnou tkaninou pro ETICS
VV |  |  |  | "` ```dilatační`" 3.5*2 = 7,000 [A] Celkem: 7 = 7,000 [B]
TS
P | 60 | 59051510 |  | profil začišťovací s okapnicí PVC s výztužnou tkaninou pro nadpraží ETICS | M | 157.7 | 0.0003 | 0 |  |  | 0 | 0 | CS ÚRS 2023 02 | 0 | 3 |  |  | 0
PP |  |  |  | profil začišťovací s okapnicí PVC s výztužnou tkaninou pro nadpraží ETICS
VV |  |  |  | "` ```okapní`" 94.4+1.5*8+0.9*4+1.2*17+2.9*7+1.5*2+4 = 157,700 [A] Celkem: 157.7 = 157,700 [B]
TS
P | 61 | 59051512 |  | profil začišťovací s okapnicí PVC s výztužnou tkaninou pro parapet ETICS | M | 24 | 0.0002 | 0 |  |  | 0 | 0 | CS ÚRS 2023 02 | 0 | 3 |  |  | 0
PP |  |  |  | profil začišťovací s okapnicí PVC s výztužnou tkaninou pro parapet ETICS
VV |  |  |  | "` ```parapetní`" 0.9*4+1.2*17 = 24,000 [A] Celkem: 24 = 24,000 [B]
TS
P | 55 | 59051668 |  | profil zakládací Al tl 0,7mm pro ETICS pro izolant tl 150mm | M | 118.91 | 0.00056 | 0 |  |  | 0 | 0 | CS ÚRS 2023 02 | 0 | 3 |  |  | 0
PP |  |  |  | profil zakládací Al tl 0,7mm pro ETICS pro izolant tl 150mm
VV |  |  |  | 108.1*1.1 = 118,910 [A] Celkem: 118.91 = 118,910 [B]
TS
P | 34 | 611142001 |  | Potažení vnitřních ploch pletivem v ploše nebo pruzích, na plném podkladu sklovláknitým vtlačením do tmelu stropů | M2 | 393.7 | 0.00438 | 0 |  |  | 0 | 0 | CS ÚRS 2023 02 | 0 | 3 |  |  | 0
PP |  |  |  | Potažení vnitřních ploch pletivem v ploše nebo pruzích, na plném podkladu sklovláknitým vtlačením do tmelu stropů
VV |  |  |  | "` ```nová omítka stropů`" 41.4+9.45+25.99+46.5+27.56+12.34+19.91+19.91+88.2+131.62+28.01+15.54+20.8+20.8-114.33 = 393,700 [A] Celkem: 393.7 = 393,700 [B]
TS
P | 35 | 611321141 |  | Omítka vápenocementová vnitřních ploch nanášená ručně dvouvrstvá, tloušťky jádrové omítky do 10 mm a tloušťky štuku do 3 mm štuková vodorovných konstrukcí strop | M2 | 393.7 | 0.01838 | 0 |  |  | 0 | 0 | CS ÚRS 2023 02 | 0 | 3 |  |  | 0
PP |  |  |  | Omítka vápenocementová vnitřních ploch nanášená ručně dvouvrstvá, tloušťky jádrové omítky do 10 mm a tloušťky štuku do 3 mm štuková vodorovných konstrukcí stropů rovných
VV |  |  |  | "` ```nová omítka stropů`" 41.4+9.45+25.99+46.5+27.56+12.34+19.91+19.91+88.2+131.62+28.01+15.54+20.8+20.8-114.33 = 393,700 [A] Celkem: 393.7 = 393,700 [B]
TS
P | 36 | 612321141 |  | Omítka vápenocementová vnitřních ploch nanášená ručně dvouvrstvá, tloušťky jádrové omítky do 10 mm a tloušťky štuku do 3 mm štuková svislých konstrukcí stěn | M2 | 124.33 | 0.01838 | 0 |  |  | 0 | 0 | CS ÚRS 2023 02 | 0 | 3 |  |  | 0
PP |  |  |  | Omítka vápenocementová vnitřních ploch nanášená ručně dvouvrstvá, tloušťky jádrové omítky do 10 mm a tloušťky štuku do 3 mm štuková svislých konstrukcí stěn
VV |  |  |  | "` ```nové příčky a zazdívky v obvodové stěně`" 3.65*(6.35*2+6.7*2)+1*2*2 = 99,265 [A] 3.2*(0.15*3+0.3)+1.35*1.5+3*3.2-1.5*3.2+3.3*2.8-1.5*2.8 = 14,265 [B] 3*3.2-1.2*1.5*2+1.5*3.2-1.2*1.5+1.2*1.5*4-0.9*1.5*4 = 10,800 [C] Celkem: 99.265+14.265+10.8 = 124,330 [D]
TS
P | 37 | 612325302 |  | Vápenocementová omítka ostění nebo nadpraží štuková | M2 | 11.205 | 0.03358 | 0 |  |  | 0 | 0 | CS ÚRS 2023 02 | 0 | 3 |  |  | 0
PP |  |  |  | Vápenocementová omítka ostění nebo nadpraží štuková
VV |  |  |  | "` ```nové zazdívky v obvodové stěně`" 0.45*(1.5*5+3.2+3.7*2+4+2.8) = 11,205 [A] Celkem: 11.205 = 11,205 [B]
TS
P | 38 | 612325422 |  | Oprava vápenocementové omítky vnitřních ploch štukové dvouvrstvé, tloušťky do 20 mm a tloušťky štuku do 3 mm stěn, v rozsahu opravované plochy přes 10 do 30% | M2 | 1183.756 | 0.017 | 0 |  |  | 0 | 0 | CS ÚRS 2023 02 | 0 | 3 |  |  | 0
PP |  |  |  | Oprava vápenocementové omítky vnitřních ploch štukové dvouvrstvé, tloušťky do 20 mm a tloušťky štuku do 3 mm stěn, v rozsahu opravované plochy přes 10 do 30%
VV |  |  |  | "` ```oprava omítek stěn`" "``B.1.01`" 3.65*(6*2+6.9*2) = 94,170 [A] "``B.1.02`" 3.65*(1.8*2+5.25*2) = 51,465 [B] "``B.1.03`" 3.65*(5.25*2+4.95*2) = 74,460 [C] "``B.1.04`" 3.65*(7.75*2+6*2) = 100,375 [D] "``B.1.05`" 3.65*(5.25*2+5.25*2) = 76,650 [E] "``B.1.06`" 3.65*(2.35*2+5.25*2) = 55,480 [F] "``B.1.07`" 3.5*4.4*2+3.8*11.4*2 = 117,440 [G] "``B.1.08`" 3.65*(5.625*2+3.3*2) = 65,153 [H] "``B.1.09`" 3.65*(5.625*2+3.3*2) = 65,153 [I] "``B.1.10`" 3.65*(7.5*2+11.4*2) = 137,970 [J] "``B.1.11`" 3.65*(11.4*2+7*2+4.3*2+4.6*2+1.4*2) = 209,510 [K] "``B.1.12`" 3.65*(6.2*2+4.3*2) = 76,650 [L] "``B.1.13`" 3.5*3.7+3.7*1.95*2 = 27,380 [M] "``B.1.14`" 4.3*3.7+4.1*1.95*2 = 31,900 [N] Celkem: 94.17+51.465+74.46+100.375+76.65+55.48+117.44+65.153+65.153+137.97+209.51+76.65+27.38+31.9 = 1183,756 [O]
TS
P | 39 | 615142012 |  | Potažení vnitřních ploch pletivem v ploše nebo pruzích, na plném podkladu rabicovým provizorním přichycením nosníků | M2 | 9.72 | 0.00085 | 0 |  |  | 0 | 0 | CS ÚRS 2023 02 | 0 | 3 |  |  | 0
PP |  |  |  | Potažení vnitřních ploch pletivem v ploše nebo pruzích, na plném podkladu rabicovým provizorním přichycením nosníků
VV |  |  |  | "` ```zvětšení průjezdu vrat B.1.11 - 2xI180`" (0.25+0.15)*4.5*2 = 3,600 [A] "``zvýšení průjezdu v hlavní mechanické dílně 2xI220`" (0.25+0.2)*5.3*2 = 4,770 [B] "``mezi B.1.11 a B.1.14`" (0.3+0.3+0.15*2)*1.5 = 1,350 [C] Celkem: 3.6+4.77+1.35 = 9,720 [D]
TS
P | 40 | 619995001 |  | Začištění omítek (s dodáním hmot) kolem oken, dveří, podlah, obkladů apod. | M | 362 | 0.0015 | 0 |  |  | 0 | 0 | CS ÚRS 2023 02 | 0 | 3 |  |  | 0
PP |  |  |  | Začištění omítek (s dodáním hmot) kolem oken, dveří, podlah, obkladů apod.
VV
TS
P | 41 | 621151001 |  | Penetrační nátěr vnějších pastovitých tenkovrstvých omítek akrylátový univerzální podhledů | M2 | 45.312 | 0.0003 | 0 |  |  | 0 | 0 | CS ÚRS 2023 02 | 0 | 3 |  |  | 0
PP |  |  |  | Penetrační nátěr vnějších pastovitých tenkovrstvých omítek akrylátový univerzální podhledů
VV |  |  |  | "` ```detail D1 římsa`" 0.48*94.4 = 45,312 [A] Celkem: 45.312 = 45,312 [B]
TS
P | 42 | 621211001 |  | Montáž kontaktního zateplení lepením a mechanickým kotvením z polystyrenových desek na vnější podhledy, na podklad betonový nebo z lehčeného betonu, z tvárnic k | M2 | 45.312 | 0.00839 | 0 |  |  | 0 | 0 | CS ÚRS 2023 02 | 0 | 3 |  |  | 0
PP |  |  |  | Montáž kontaktního zateplení lepením a mechanickým kotvením z polystyrenových desek na vnější podhledy, na podklad betonový nebo z lehčeného betonu, z tvárnic keramických nebo vápenopískových, tloušťky desek do 40 mm
VV |  |  |  | "` ```detail D1 římsa`" 0.48*94.4 = 45,312 [A] Celkem: 45.312 = 45,312 [B]
TS
P | 44 | 621521012 |  | Omítka tenkovrstvá silikátová vnějších ploch probarvená bez penetrace zatíraná (škrábaná ), zrnitost 1,5 mm podhledů | M2 | 45.312 | 0.0027 | 0 |  |  | 0 | 0 | CS ÚRS 2023 02 | 0 | 3 |  |  | 0
PP |  |  |  | Omítka tenkovrstvá silikátová vnějších ploch probarvená bez penetrace zatíraná (škrábaná ), zrnitost 1,5 mm podhledů
VV |  |  |  | "` ```detail D1 římsa`" 0.48*94.4 = 45,312 [A] Celkem: 45.312 = 45,312 [B]
TS
P | 45 | 622151001 |  | Penetrační nátěr vnějších pastovitých tenkovrstvých omítek akrylátový univerzální stěn | M2 | 357.448 | 0.0003 | 0 |  |  | 0 | 0 | CS ÚRS 2023 02 | 0 | 3 |  |  | 0
PP |  |  |  | Penetrační nátěr vnějších pastovitých tenkovrstvých omítek akrylátový univerzální stěn
VV |  |  |  | "` ```penetrace pod vrchní omítku`" "``detail D6`" "``sokl nad zemí`" 0.5*108.1 = 54,050 [A] "``skladba Z`" 3.2*47.75*2+4.5*12.6-1.5*2.8*8-0.9*1.5*4-1.2*1.5*17 = 292,700 [B] -2.9*3.2*7-1.5*3.2*2-4*3.7 = -89,360 [C] "``ostění oken a dveří`" 0.15*(1.5*8+2.8*16+0.9*74+1.5*8+1.2*17+1.5*34+1.5*2+3.2*4) = 33,390 [D] "``ostění vrat`" 0.6*(2.9*7+3.2*14+4+3.7*2) = 45,900 [E] "``detail D1 římsa`" 0.22*94.4 = 20,768 [F] Celkem: 54.05+292.7+-89.36+33.39+45.9+20.768 = 357,448 [G]
TS
P | 46 | 622211001 |  | Montáž kontaktního zateplení lepením a mechanickým kotvením z polystyrenových desek na vnější stěny, na podklad betonový nebo z lehčeného betonu, z tvárnic kera | M2 | 20.768 | 0.00835 | 0 |  |  | 0 | 0 | CS ÚRS 2023 02 | 0 | 3 |  |  | 0
PP |  |  |  | Montáž kontaktního zateplení lepením a mechanickým kotvením z polystyrenových desek na vnější stěny, na podklad betonový nebo z lehčeného betonu, z tvárnic keramických nebo vápenopískových, tloušťky desek do 40 mm
VV |  |  |  | "` ```detail D1 římsa`" 0.22*94.4 = 20,768 [A] Celkem: 20.768 = 20,768 [B]
TS
P | 48 | 622211021 |  | Montáž kontaktního zateplení lepením a mechanickým kotvením z polystyrenových desek na vnější stěny, na podklad betonový nebo z lehčeného betonu, z tvárnic kera | M2 | 86.48 | 0.00852 | 0 |  |  | 0 | 0 | CS ÚRS 2023 02 | 0 | 3 |  |  | 0
PP |  |  |  | Montáž kontaktního zateplení lepením a mechanickým kotvením z polystyrenových desek na vnější stěny, na podklad betonový nebo z lehčeného betonu, z tvárnic keramických nebo vápenopískových, tloušťky desek přes 80 do 120 mm
VV |  |  |  | "` ```detail D6`" "``sokl pod zemí`" 0.3*108.1 = 32,430 [A] "``sokl nad zemí`" 0.5*108.1 = 54,050 [B] Celkem: 32.43+54.05 = 86,480 [C]
TS
P | 50 | 622211031 |  | Montáž kontaktního zateplení lepením a mechanickým kotvením z polystyrenových desek na vnější stěny, na podklad betonový nebo z lehčeného betonu, z tvárnic kera | M2 | 203.34 | 0.0086 | 0 |  |  | 0 | 0 | CS ÚRS 2023 02 | 0 | 3 |  |  | 0
PP |  |  |  | Montáž kontaktního zateplení lepením a mechanickým kotvením z polystyrenových desek na vnější stěny, na podklad betonový nebo z lehčeného betonu, z tvárnic keramických nebo vápenopískových, tloušťky desek přes 120 do 160 mm
VV |  |  |  | "` ```skladba Z`" 3.2*47.75*2+4.5*12.6-1.5*2.8*8-0.9*1.5*4-1.2*1.5*17 = 292,700 [A] -2.9*3.2*7-1.5*3.2*2-4*3.7 = -89,360 [B] Celkem: 292.7+-89.36 = 203,340 [C]
TS
P | 52 | 622212061 |  | Montáž kontaktního zateplení vnějšího ostění, nadpraží nebo parapetu lepením z polystyrenových desek hloubky špalet přes 200 do 400 mm, tloušťky desek přes 40 d | M | 153 | 0.00339 | 0 |  |  | 0 | 0 | CS ÚRS 2023 02 | 0 | 3 |  |  | 0
PP |  |  |  | Montáž kontaktního zateplení vnějšího ostění, nadpraží nebo parapetu lepením z polystyrenových desek hloubky špalet přes 200 do 400 mm, tloušťky desek přes 40 do 80 mm
VV |  |  |  | "` ```ostění vrat`" 2*(2.9*7+3.2*14+4+3.7*2) = 153,000 [A] Celkem: 153 = 153,000 [B]
TS
P | 54 | 622252001 |  | Montáž profilů kontaktního zateplení zakládacích soklových připevněných hmoždinkami | M | 108.1 | 3e-05 | 0 |  |  | 0 | 0 | CS ÚRS 2023 02 | 0 | 3 |  |  | 0
PP |  |  |  | Montáž profilů kontaktního zateplení zakládacích soklových připevněných hmoždinkami
VV |  |  |  | "` ```detail D6`" 108.1 = 108,100 [A] Celkem: 108.1 = 108,100 [B]
TS
P | 56 | 622252002 |  | Montáž profilů kontaktního zateplení ostatních stěnových, dilatačních apod. lepených do tmelu | M | 825 | 0 | 0 |  |  | 0 | 0 | CS ÚRS 2023 02 | 0 | 3 |  |  | 0
PP |  |  |  | Montáž profilů kontaktního zateplení ostatních stěnových, dilatačních apod. lepených do tmelu
VV |  |  |  | "` ```rohové`" 94.4+3.2*2 = 100,800 [A] 1.5*8+2.8*16+0.9*4+1.5*8+1.2*17+1.5*34 = 143,800 [B] 2.9*7+3.2*14+1.5*2+3.2*4+4+3.7*2 = 92,300 [C] "``okapní`" 94.4+1.5*8+0.9*4+1.2*17+2.9*7+1.5*2+4 = 157,700 [D] "``parapetní`" 0.9*4+1.2*17 = 24,000 [E] "``okenní`" 1.5*16+2.8*16+0.9*8+1.5*8+1.2*34+1.5*34 = 179,800 [F] 2.9*14+3.2*14+1.5*4+3.2*4+4*2+3.7*2 = 119,600 [G] "``dilatační`" 3.5*2 = 7,000 [H] Celkem: 100.8+143.8+92.3+157.7+24+179.8+119.6+7 = 825,000 [I]
TS
P | 62 | 622511112 |  | Omítka tenkovrstvá akrylátová vnějších ploch probarvená bez penetrace mozaiková střednězrnná stěn | M2 | 54.05 | 0.0057 | 0 |  |  | 0 | 0 | CS ÚRS 2023 02 | 0 | 3 |  |  | 0
PP |  |  |  | Omítka tenkovrstvá akrylátová vnějších ploch probarvená bez penetrace mozaiková střednězrnná stěn
VV |  |  |  | "` ```detail D6`" "``sokl nad zemí`" 0.5*108.1 = 54,050 [A] Celkem: 54.05 = 54,050 [B]
TS
P | 63 | 622521012 |  | Omítka tenkovrstvá silikátová vnějších ploch probarvená bez penetrace zatíraná (škrábaná ), zrnitost 1,5 mm stěn | M2 | 303.398 | 0.0027 | 0 |  |  | 0 | 0 | CS ÚRS 2023 02 | 0 | 3 |  |  | 0
PP |  |  |  | Omítka tenkovrstvá silikátová vnějších ploch probarvená bez penetrace zatíraná (škrábaná ), zrnitost 1,5 mm stěn
VV |  |  |  | "` ```skladba Z`" 3.2*47.75*2+4.5*12.6-1.5*2.8*8-0.9*1.5*4-1.2*1.5*17 = 292,700 [A] -2.9*3.2*7-1.5*3.2*2-4*3.7 = -89,360 [B] "``ostění oken a dveří`" 0.15*(1.5*8+2.8*16+0.9*74+1.5*8+1.2*17+1.5*34+1.5*2+3.2*4) = 33,390 [C] "``ostění vrat`" 0.6*(2.9*7+3.2*14+4+3.7*2) = 45,900 [D] "``detail D1 římsa`" 0.22*94.4 = 20,768 [E] Celkem: 292.7+-89.36+33.39+45.9+20.768 = 303,398 [F]
TS
P | 64 | 622-R1 |  | Příprava povrchu stávající fasády před zateplením - očištění, odmaštění, oprava povrchu atd. | M2 | 370.92 | 0 | 0 |  |  | 0 | 0 |  | 0 | 3 |  |  | 0
PP |  |  |  | Příprava povrchu stávající fasády před zateplením - očištění, odmaštění, oprava povrchu atd.
VV |  |  |  | "` ```sokl pod zemí`" 0.3*108.1 = 32,430 [A] "``sokl nad zemí`" 0.5*108.1 = 54,050 [B] "``skladba Z`" 3.2*47.75*2+4.5*12.6-1.5*2.8*8-0.9*1.5*4-1.2*1.5*17 = 292,700 [C] -2.9*3.2*7-1.5*3.2*2-4*3.7 = -89,360 [D] "``ostění vrat`" 0.6*(2.9*7+3.2*14+4+3.7*2) = 45,900 [E] "``omítka komínů`" 0.6*(4*3*4+4*0.8*2) = 32,640 [F] 0.8*(1*2+0.6*2) = 2,560 [G] Celkem: 32.43+54.05+292.7+-89.36+45.9+32.64+2.56 = 370,920 [H]
TS
P | 65 | 623142001 |  | Potažení vnějších ploch pletivem v ploše nebo pruzích, na plném podkladu sklovláknitým vtlačením do tmelu pilířů nebo sloupů | M2 | 35.2 | 0.00441 | 0 |  |  | 0 | 0 | CS ÚRS 2023 02 | 0 | 3 |  |  | 0
PP |  |  |  | Potažení vnějších ploch pletivem v ploše nebo pruzích, na plném podkladu sklovláknitým vtlačením do tmelu pilířů nebo sloupů
VV |  |  |  | "` ```omítka komínů`" 0.6*(4*3*4+4*0.8*2) = 32,640 [A] 0.8*(1*2+0.6*2) = 2,560 [B] Celkem: 32.64+2.56 = 35,200 [C]
TS
P | 66 | 623521012 |  | Omítka tenkovrstvá silikátová vnějších ploch probarvená bez penetrace zatíraná (škrábaná ), zrnitost 1,5 mm pilířů nebo sloupů | M2 | 35.2 | 0.0027 | 0 |  |  | 0 | 0 | CS ÚRS 2023 02 | 0 | 3 |  |  | 0
PP |  |  |  | Omítka tenkovrstvá silikátová vnějších ploch probarvená bez penetrace zatíraná (škrábaná ), zrnitost 1,5 mm pilířů nebo sloupů
VV |  |  |  | "` ```omítka komínů`" 0.6*(4*3*4+4*0.8*2) = 32,640 [A] 0.8*(1*2+0.6*2) = 2,560 [B] Celkem: 32.64+2.56 = 35,200 [C]
TS
P | 67 | 629991011 |  | Zakrytí vnějších ploch před znečištěním včetně pozdějšího odkrytí výplní otvorů a svislých ploch fólií přilepenou lepící páskou | M2 | 158.96 | 0 | 0 |  |  | 0 | 0 | CS ÚRS 2023 02 | 0 | 3 |  |  | 0
PP |  |  |  | Zakrytí vnějších ploch před znečištěním včetně pozdějšího odkrytí výplní otvorů a svislých ploch fólií přilepenou lepící páskou
VV |  |  |  | "` ```okna`" 1.5*2.8*8+0.9*1.5*4+1.2*1.5*17 = 69,600 [A] 2.9*3.2*7+1.5*3.2*2+4*3.7 = 89,360 [B] Celkem: 69.6+89.36 = 158,960 [C]
TS
P | 68 | 631311122 |  | Mazanina z betonu prostého bez zvýšených nároků na prostředí tl. přes 80 do 120 mm tř. C 8/10 | M3 | 19.104 | 2.301 | 0 |  |  | 0 | 0 | CS ÚRS 2023 02 | 0 | 3 |  |  | 0
PP |  |  |  | Mazanina z betonu prostého bez zvýšených nároků na prostředí tl. přes 80 do 120 mm tř. C 8/10
VV |  |  |  | "` ```podlaha P1 - podkladní beton`" 0.1*(41.4+25.99+19.91+88.2+15.54) = 19,104 [A] Celkem: 19.104 = 19,104 [B]
TS
P | 69 | 631311135 |  | Mazanina z betonu prostého bez zvýšených nároků na prostředí tl. přes 120 do 240 mm tř. C 20/25 XC2 | M3 | 34.971 | 2.5019 | 0 |  |  | 0 | 0 | CS ÚRS 2023 01 | 0 | 3 |  |  | 0
PP |  |  |  | Mazanina z betonu prostého bez zvýšených nároků na prostředí tl. přes 120 do 240 mm tř. C 20/25 XC2
VV |  |  |  | "` ```podlaha P1`" 0.15*(41.4+25.99+19.91+88.2+15.54) = 28,656 [A] "``na kanálech v B.1.11`" 0.15*(7.4*1*2+1*5.7) = 3,075 [B] "``nájezdy u dveří`" 0.15*(1.8*1.2*3+3.9*1.2*2) = 2,376 [C] "``obetonování čistících rohoží`" 0.1*6*1.2*0.6+0.1*0.2*6*(1.2*2+0.6*2) = 0,864 [D] Celkem: 28.656+3.075+2.376+0.864 = 34,971 [E]
TS
P | 70 | 631319013 |  | Příplatek k cenám mazanin za úpravu povrchu mazaniny přehlazením, mazanina tl. přes 120 do 240 mm | M3 | 34.107 | 0 | 0 |  |  | 0 | 0 | CS ÚRS 2023 02 | 0 | 3 |  |  | 0
PP |  |  |  | Příplatek k cenám mazanin za úpravu povrchu mazaniny přehlazením, mazanina tl. přes 120 do 240 mm
VV
TS
P | 71 | 631319175 |  | Příplatek k cenám mazanin za stržení povrchu spodní vrstvy mazaniny latí před vložením výztuže nebo pletiva pro tl. obou vrstev mazaniny přes 120 do 240 mm | M3 | 34.107 | 0 | 0 |  |  | 0 | 0 | CS ÚRS 2023 02 | 0 | 3 |  |  | 0
PP |  |  |  | Příplatek k cenám mazanin za stržení povrchu spodní vrstvy mazaniny latí před vložením výztuže nebo pletiva pro tl. obou vrstev mazaniny přes 120 do 240 mm
VV
TS
P | 72 | 631319185 |  | Příplatek k cenám mazanin za sklon přes 15° do 35° od vodorovné roviny mazanina tl. přes 120 do 240 mm | M3 | 2.376 | 0 | 0 |  |  | 0 | 0 | CS ÚRS 2023 02 | 0 | 3 |  |  | 0
PP |  |  |  | Příplatek k cenám mazanin za sklon přes 15° do 35° od vodorovné roviny mazanina tl. přes 120 do 240 mm
VV |  |  |  | "` ```nájezdy u dveří`" 0.15*(1.8*1.2*3+3.9*1.2*2) = 2,376 [A] Celkem: 2.376 = 2,376 [B]
TS
P | 73 | 631351101 |  | Bednění v podlahách rýh a hran zřízení | M2 | 15 | 0.01352 | 0 |  |  | 0 | 0 | CS ÚRS 2023 02 | 0 | 3 |  |  | 0
PP |  |  |  | Bednění v podlahách rýh a hran zřízení
VV
TS
P | 74 | 631351102 |  | Bednění v podlahách rýh a hran odstranění | M2 | 15 | 0 | 0 |  |  | 0 | 0 | CS ÚRS 2023 02 | 0 | 3 |  |  | 0
PP |  |  |  | Bednění v podlahách rýh a hran odstranění
VV
TS
P | 75 | 631351111 |  | Bednění v podlahách otvorů a prostupů zřízení | M2 | 7 | 0.01463 | 0 |  |  | 0 | 0 | CS ÚRS 2023 02 | 0 | 3 |  |  | 0
PP |  |  |  | Bednění v podlahách otvorů a prostupů zřízení
VV
TS
P | 76 | 631351112 |  | Bednění v podlahách otvorů a prostupů odstranění | M2 | 7 | 0 | 0 |  |  | 0 | 0 | CS ÚRS 2023 02 | 0 | 3 |  |  | 0
PP |  |  |  | Bednění v podlahách otvorů a prostupů odstranění
VV
TS
P | 77 | 631362021 |  | Výztuž mazanin ze svařovaných sítí z drátů typu KARI | T | 3.951 | 1.0628 | 0 |  |  | 0 | 0 | CS ÚRS 2023 02 | 0 | 3 |  |  | 0
PP |  |  |  | Výztuž mazanin ze svařovaných sítí z drátů typu KARI
VV |  |  |  | "` ```podlaha P1`" 7.9*2*(41.4+25.99+19.91+88.2+15.54)*0.001*1.1 = 3,320 [A] "``na kanálech v B.1.11`" 7.9*2*(7.4*1*2+1*5.7)*0.001*1.1 = 0,356 [B] "``nájezdy u dveří`" 7.9*2*(1.8*1.2*3+3.9*1.2*2)*0.001*1.1 = 0,275 [C] Celkem: 3.32+0.356+0.275 = 3,951 [D]
TS
P | 78 | 632450121 |  | Potěr cementový vyrovnávací ze suchých směsí v pásu o průměrné (střední) tl. od 10 do 20 mm | M2 | 7.38 | 0.042 | 0 |  |  | 0 | 0 | CS ÚRS 2023 02 | 0 | 3 |  |  | 0
PP |  |  |  | Potěr cementový vyrovnávací ze suchých směsí v pásu o průměrné (střední) tl. od 10 do 20 mm
VV |  |  |  | "` ```detail D2`" 0.6*12.3 = 7,380 [A] Celkem: 7.38 = 7,380 [B]
TS
P | 79 | 632453426 |  | Potěr průmyslový samonivelační ze suchých směsí podkladní pro těžký provoz, tl. přes 25 do 30 mm | M2 | 367.15 | 0.05532 | 0 |  |  | 0 | 0 | CS ÚRS 2023 02 | 0 | 3 |  |  | 0
PP |  |  |  | Potěr průmyslový samonivelační ze suchých směsí podkladní pro těžký provoz, tl. přes 25 do 30 mm
VV |  |  |  | "` ```podlaha P2`" (9.45+46.5+27.56+50.16+19.91+131.62+28.01+20.8+20.8+12.34) = 367,150 [A] Celkem: 367.15 = 367,150 [B]
TS
P | 80 | 633811111 |  | Broušení betonových podlah nerovností do 2 mm (stržení šlemu) | M2 | 191.04 | 0 | 0 |  |  | 0 | 0 | CS ÚRS 2023 02 | 0 | 3 |  |  | 0
PP |  |  |  | Broušení betonových podlah nerovností do 2 mm (stržení šlemu)
VV |  |  |  | "` ```podlaha P1`" 41.4+25.99+19.91+88.2+15.54 = 191,040 [A] Celkem: 191.04 = 191,040 [B]
TS
P | 81 | 634662113 |  | Výplň dilatačních spar mazanin akrylátovým tmelem, šířka spáry přes 15 do 20 mm | M | 11.2 | 0.00054 | 0 |  |  | 0 | 0 | CS ÚRS 2023 02 | 0 | 3 |  |  | 0
PP |  |  |  | Výplň dilatačních spar mazanin akrylátovým tmelem, šířka spáry přes 15 do 20 mm
VV |  |  |  | "` ```základ bucharu a strusky`" (1.8*2+1.4*2+1.6*2+0.8*2) = 11,200 [A] Celkem: 11.2 = 11,200 [B]
TS
P | 82 | 635111215 |  | Násyp ze štěrkopísku, písku nebo kameniva pod podlahy se zhutněním ze štěrkopísku | M3 | 33.408 | 1.98 | 0 |  |  | 0 | 0 | CS ÚRS 2023 02 | 0 | 3 |  |  | 0
PP |  |  |  | Násyp ze štěrkopísku, písku nebo kameniva pod podlahy se zhutněním ze štěrkopísku
VV |  |  |  | "` ```podlaha P1`" 0.15*(41.4+25.99+19.91+88.2+15.54) = 28,656 [A] "``nájezdy u dveří`" 0.3*(1.8*1.2*3+3.9*1.2*2) = 4,752 [B] Celkem: 28.656+4.752 = 33,408 [C]
TS
P | 83 | 642942611 |  | Osazování zárubní nebo rámů kovových dveřních lisovaných nebo z úhelníků bez dveřních křídel na montážní pěnu, plochy otvoru do 2,5 m2 | KUS | 2 | 0.00048 | 0 |  |  | 0 | 0 | CS ÚRS 2023 02 | 0 | 3 |  |  | 0
PP |  |  |  | Osazování zárubní nebo rámů kovových dveřních lisovaných nebo z úhelníků bez dveřních křídel na montážní pěnu, plochy otvoru do 2,5 m2
VV |  |  |  | "` ```dle výkazu oken a dveří`" D/1 1+1 = 2,000 [A] Celkem: 2 = 2,000 [B]
TS
P | 85 | 642942721 |  | Osazování zárubní nebo rámů kovových dveřních lisovaných nebo z úhelníků bez dveřních křídel na montážní pěnu, plochy otvoru přes 2,5 do 4,5 m2 | KUS | 1 | 0.00096 | 0 |  |  | 0 | 0 | CS ÚRS 2023 02 | 0 | 3 |  |  | 0
PP |  |  |  | Osazování zárubní nebo rámů kovových dveřních lisovaných nebo z úhelníků bez dveřních křídel na montážní pěnu, plochy otvoru přes 2,5 do 4,5 m2
VV |  |  |  | "` ```dle výkazu oken a dveří`" D/6 1 = 1,000 [A] Celkem: 1 = 1,000 [B]
TS
SD |  | 711 |  | Izolace proti vodě, vlhkosti a plynům | [6 empty] | 0 | 0
P | 142 | 11163153 |  | emulze asfaltová penetrační | LITR | 100.681 | 0.001 | 0 |  |  | 0 | 0 | CS ÚRS 2023 02 | 0 | 3 |  |  | 0
PP |  |  |  | emulze asfaltová penetrační
VV |  |  |  | "` ```podlaha P1`" (41.4+25.99+19.91+88.2+15.54)*0.4*1.15 = 87,878 [A] "``podlaha P1 - vytažení`" 0.2*(26.7+20.4+17.85+37.8+15.8)*0.45*1.2 = 12,803 [B] Celkem: 87.878+12.803 = 100,681 [C]
TS
P | 146 | 62853004 | 1 | pás asfaltový natavitelný modifikovaný SBS tl 4,0mm s vložkou ze skleněné tkaniny a spalitelnou PE fólií nebo jemnozrnným minerálním posypem na horním povrchu | M2 | 248.148 | 0.0054 | 0 |  |  | 0 | 0 | CS ÚRS 2023 01 | 0 | 3 |  |  | 0
PP |  |  |  | pás asfaltový natavitelný modifikovaný SBS tl 4,0mm s vložkou ze skleněné tkaniny a spalitelnou PE fólií nebo jemnozrnným minerálním posypem na horním povrchu
VV |  |  |  | "` ```podlaha P1`" (41.4+25.99+19.91+88.2+15.54)*1.15 = 219,696 [A] "``podlaha P1 - vytažení`" 0.2*(26.7+20.4+17.85+37.8+15.8)*1.2 = 28,452 [B] Celkem: 219.696+28.452 = 248,148 [C]
TS
P | 140 | 711111001 |  | Provedení izolace proti zemní vlhkosti natěradly a tmely za studena na ploše vodorovné V nátěrem penetračním | M2 | 191.04 | 0 | 0 |  |  | 0 | 0 | CS ÚRS 2023 02 | 0 | 3 |  |  | 0
PP |  |  |  | Provedení izolace proti zemní vlhkosti natěradly a tmely za studena na ploše vodorovné V nátěrem penetračním
VV |  |  |  | "` ```podlaha P1`" 41.4+25.99+19.91+88.2+15.54 = 191,040 [A] Celkem: 191.04 = 191,040 [B]
TS
P | 141 | 711112001 |  | Provedení izolace proti zemní vlhkosti natěradly a tmely za studena na ploše svislé S nátěrem penetračním | M2 | 23.71 | 0 | 0 |  |  | 0 | 0 | CS ÚRS 2023 02 | 0 | 3 |  |  | 0
PP |  |  |  | Provedení izolace proti zemní vlhkosti natěradly a tmely za studena na ploše svislé S nátěrem penetračním
VV |  |  |  | "` ```podlaha P1 - vytažení`" 0.2*(26.7+20.4+17.85+37.8+15.8) = 23,710 [A] Celkem: 23.71 = 23,710 [B]
TS
P | 143 | 711131811 |  | Odstranění izolace proti zemní vlhkosti na ploše vodorovné V | M2 | 185.881 | 0 | 0 |  |  | 0 | 0 | CS ÚRS 2023 02 | 0 | 3 |  |  | 0
PP |  |  |  | Odstranění izolace proti zemní vlhkosti na ploše vodorovné V
VV |  |  |  | "` ```odstranění izolace podlah`" "``B.1.13`" (3.7*1.95) = 7,215 [A] "``B.1.14`" (3.7*1.95) = 7,215 [B] "``B.1.10`" (7.5*11.4) = 85,500 [C] "``B.1.09`" (5.625*3.3) = 18,563 [D] "``B.1.01`" (6*6.9) = 41,400 [E] "``B.1.03`" (5.25*4.95) = 25,988 [F] Celkem: 7.215+7.215+85.5+18.563+41.4+25.988 = 185,881 [G]
TS
P | 144 | 711141559 |  | Provedení izolace proti zemní vlhkosti pásy přitavením NAIP na ploše vodorovné V | M2 | 191.04 | 0.0004 | 0 |  |  | 0 | 0 | CS ÚRS 2023 02 | 0 | 3 |  |  | 0
PP |  |  |  | Provedení izolace proti zemní vlhkosti pásy přitavením NAIP na ploše vodorovné V
VV |  |  |  | "` ```podlaha P1`" 41.4+25.99+19.91+88.2+15.54 = 191,040 [A] Celkem: 191.04 = 191,040 [B]
TS
P | 145 | 711142559 |  | Provedení izolace proti zemní vlhkosti pásy přitavením NAIP na ploše svislé S | M2 | 23.71 | 0.0004 | 0 |  |  | 0 | 0 | CS ÚRS 2023 02 | 0 | 3 |  |  | 0
PP |  |  |  | Provedení izolace proti zemní vlhkosti pásy přitavením NAIP na ploše svislé S
VV |  |  |  | "` ```podlaha P1 - vytažení`" 0.2*(26.7+20.4+17.85+37.8+15.8) = 23,710 [A] Celkem: 23.71 = 23,710 [B]
TS
P | 147 | 998711101 |  | Přesun hmot pro izolace proti vodě, vlhkosti a plynům stanovený z hmotnosti přesunovaného materiálu vodorovná dopravní vzdálenost do 50 m v objektech výšky do 6 | T | 1.527 | 0 | 0 |  |  | 0 | 0 | CS ÚRS 2023 02 | 0 | 3 |  |  | 0
PP |  |  |  | Přesun hmot pro izolace proti vodě, vlhkosti a plynům stanovený z hmotnosti přesunovaného materiálu vodorovná dopravní vzdálenost do 50 m v objektech výšky do 6 m
VV
TS
P | 148 | 998711181 |  | Přesun hmot pro izolace proti vodě, vlhkosti a plynům stanovený z hmotnosti přesunovaného materiálu Příplatek k cenám za přesun prováděný bez použití mechanizac | T | 1.527 | 0 | 0 |  |  | 0 | 0 | CS ÚRS 2023 02 | 0 | 3 |  |  | 0
PP |  |  |  | Přesun hmot pro izolace proti vodě, vlhkosti a plynům stanovený z hmotnosti přesunovaného materiálu Příplatek k cenám za přesun prováděný bez použití mechanizace pro jakoukoliv výšku objektu
VV
TS
SD |  | 712 |  | Povlakové krytiny | [6 empty] | 0 | 0
P | 151 | 11163153 | 1 | emulze asfaltová penetrační | LITR | 22.321 | 0.001 | 0 |  |  | 0 | 0 | CS ÚRS 2023 02 | 0 | 3 |  |  | 0
PP |  |  |  | emulze asfaltová penetrační
VV |  |  |  | 19.68*0.4*1.15 = 9,053 [A] 24.57*0.45*1.2 = 13,268 [B] Celkem: 9.053+13.268 = 22,321 [C]
TS
P | 159 | 28322012 |  | fólie hydroizolační střešní mPVC mechanicky kotvená tl 1,5mm šedá | M2 | 809.815 | 0.0019 | 0 |  |  | 0 | 0 | CS ÚRS 2023 01 | 0 | 3 |  |  | 0
PP |  |  |  | fólie hydroizolační střešní mPVC mechanicky kotvená tl 1,5mm šedá
VV |  |  |  | "` ```skladba S`" (462.282+102.924+11.664)*1.15 = 663,401 [A] "``detail D1`" (0.5+0.315)*94.4*1.2 = 92,323 [B] "``detail D2`" (0.72+0.2)*12.3*1.2 = 13,579 [C] "``detail D3`" 0.4*13.5*1.2 = 6,480 [D] "``detail D4`" 0.25*2*7*1.2 = 4,200 [E] "``detail D5`" (0.7+0.2*2)*22.6*1.2 = 29,832 [F] Celkem: 663.401+92.323+13.579+6.48+4.2+29.832 = 809,815 [G]
TS
P | 164 | 28322069a |  | profil koutový (rohový) 100 pro fólie | M | 311.61 | 0.0002 | 0 |  |  | 0 | 0 |  | 0 | 3 |  |  | 0
PP |  |  |  | profil koutový (rohový) 100 pro fólie
VV |  |  |  | "` ```detail D1`" 188.8*1.1 = 207,680 [A] "``detail D2`" 12.3*1.1 = 13,530 [B] "``detail D5`" 22.6*4 = 90,400 [C] Celkem: 207.68+13.53+90.4 = 311,610 [D]
TS
P | 165 | 28322069aa |  | profil koutový (rohový) 150 pro fólie | M | 7 | 0.0002 | 0 |  |  | 0 | 0 |  | 0 | 3 |  |  | 0
PP |  |  |  | profil koutový (rohový) 150 pro fólie
VV |  |  |  | "` ```detail D4`" 7 = 7,000 [A] Celkem: 7 = 7,000 [B]
TS
P | 166 | 28322069b |  | profil koutový (rohový) 200 pro fólie | M | 13.5 | 0.0002 | 0 |  |  | 0 | 0 |  | 0 | 3 |  |  | 0
PP |  |  |  | profil koutový (rohový) 200 pro fólie
VV |  |  |  | "` ```detail D3`" 13.5 = 13,500 [A] Celkem: 13.5 = 13,500 [B]
TS
P | 167 | 28322069c |  | lišta upevňovací pro fólie | M | 1.4 | 0.0002 | 0 |  |  | 0 | 0 |  | 0 | 3 |  |  | 0
PP |  |  |  | lišta upevňovací pro fólie
VV |  |  |  | "` ```detail D3`" 0.1*14 = 1,400 [A] Celkem: 1.4 = 1,400 [B]
TS
P | 154 | 62853004 |  | pás asfaltový natavitelný modifikovaný SBS tl 4,0mm s vložkou ze skleněné tkaniny a spalitelnou PE fólií nebo jemnozrnným minerálním posypem na horním povrchu | M2 | 52.116 | 0.0054 | 0 |  |  | 0 | 0 | CS ÚRS 2023 01 | 0 | 3 |  |  | 0
PP |  |  |  | pás asfaltový natavitelný modifikovaný SBS tl 4,0mm s vložkou ze skleněné tkaniny a spalitelnou PE fólií nebo jemnozrnným minerálním posypem na horním povrchu
VV |  |  |  | 19.68*1.15 = 22,632 [A] 24.57*1.2 = 29,484 [B] Celkem: 22.632+29.484 = 52,116 [C]
TS
P | 162 | 69311164 |  | geotextilie tkaná PES 150/50kN/m | M2 | 809.815 | 0.00039 | 0 |  |  | 0 | 0 | CS ÚRS 2023 02 | 0 | 3 |  |  | 0
PP |  |  |  | geotextilie tkaná PES 150/50kN/m
VV |  |  |  | "` ```skladba S1`" 576.87*1.15 = 663,401 [A] "``detail D1`" (0.5+0.315)*94.4*1.2 = 92,323 [B] "``detail D2`" (0.72+0.2)*12.3*1.2 = 13,579 [C] "``detail D3`" 0.4*13.5*1.2 = 6,480 [D] "``detail D4`" 0.25*2*7*1.2 = 4,200 [E] "``detail D5`" (0.7+0.2*2)*22.6*1.2 = 29,832 [F] Celkem: 663.401+92.323+13.579+6.48+4.2+29.832 = 809,815 [G]
TS
P | 149 | 712311101 |  | Provedení povlakové krytiny střech plochých do 10° natěradly a tmely za studena nátěrem lakem penetračním nebo asfaltovým | M2 | 19.68 | 0 | 0 |  |  | 0 | 0 | CS ÚRS 2023 02 | 0 | 3 |  |  | 0
PP |  |  |  | Provedení povlakové krytiny střech plochých do 10° natěradly a tmely za studena nátěrem lakem penetračním nebo asfaltovým
VV |  |  |  | "` ```detail D2`" 0.2*12.3 = 2,460 [A] "``detail D4`" 0.2*7 = 1,400 [B] "``detail D5`" 0.7*22.6 = 15,820 [C] Celkem: 2.46+1.4+15.82 = 19,680 [D]
TS
P | 152 | 712341559 |  | Provedení povlakové krytiny střech plochých do 10° pásy přitavením NAIP v plné ploše | M2 | 19.68 | 0.00088 | 0 |  |  | 0 | 0 | CS ÚRS 2023 02 | 0 | 3 |  |  | 0
PP |  |  |  | Provedení povlakové krytiny střech plochých do 10° pásy přitavením NAIP v plné ploše
VV |  |  |  | "` ```detail D2`" 0.2*12.3 = 2,460 [A] "``detail D4`" 0.2*7 = 1,400 [B] "``detail D5`" 0.7*22.6 = 15,820 [C] Celkem: 2.46+1.4+15.82 = 19,680 [D]
TS
P | 155 | 712363544 |  | Provedení povlakové krytiny střech plochých do 10° s mechanicky kotvenou izolací včetně položení fólie a horkovzdušného svaření tl. tepelné izolace přes 200 do | M2 | 462.282 | 0.00014 | 0 |  |  | 0 | 0 | CS ÚRS 2023 02 | 0 | 3 |  |  | 0
PP |  |  |  | Provedení povlakové krytiny střech plochých do 10° s mechanicky kotvenou izolací včetně položení fólie a horkovzdušného svaření tl. tepelné izolace přes 200 do 240 mm budovy výšky do 18 m, kotvené do betonu vnitřní pole
VV |  |  |  | "` ```Skladba S`" 12.3*(19.75+27.15)-102.924-11.664 = 462,282 [A] Celkem: 462.282 = 462,282 [B]
TS
P | 156 | 712363545 |  | Provedení povlakové krytiny střech plochých do 10° s mechanicky kotvenou izolací včetně položení fólie a horkovzdušného svaření tl. tepelné izolace přes 200 do | M2 | 102.924 | 0.00028 | 0 |  |  | 0 | 0 | CS ÚRS 2023 02 | 0 | 3 |  |  | 0
PP |  |  |  | Provedení povlakové krytiny střech plochých do 10° s mechanicky kotvenou izolací včetně položení fólie a horkovzdušného svaření tl. tepelné izolace přes 200 do 240 mm budovy výšky do 18 m, kotvené do betonu krajní pole
VV |  |  |  | "` ```Skladba S`" 1.08*(19.75*2+27.15*2+12.3-2.7*4) = 102,924 [A] Celkem: 102.924 = 102,924 [B]
TS
P | 157 | 712363546 |  | Provedení povlakové krytiny střech plochých do 10° s mechanicky kotvenou izolací včetně položení fólie a horkovzdušného svaření tl. tepelné izolace přes 200 do | M2 | 11.664 | 0.00042 | 0 |  |  | 0 | 0 | CS ÚRS 2023 02 | 0 | 3 |  |  | 0
PP |  |  |  | Provedení povlakové krytiny střech plochých do 10° s mechanicky kotvenou izolací včetně položení fólie a horkovzdušného svaření tl. tepelné izolace přes 200 do 240 mm budovy výšky do 18 m, kotvené do betonu rohové pole
VV |  |  |  | "` ```Skladba S`" 1.08*2.7*4 = 11,664 [A] Celkem: 11.664 = 11,664 [B]
TS
P | 160 | 712391171 |  | Provedení povlakové krytiny střech plochých do 10° -ostatní práce provedení vrstvy textilní podkladní | M2 | 576.87 | 0 | 0 |  |  | 0 | 0 | CS ÚRS 2023 02 | 0 | 3 |  |  | 0
PP |  |  |  | Provedení povlakové krytiny střech plochých do 10° -ostatní práce provedení vrstvy textilní podkladní
VV |  |  |  | "` ```Skladba S`" 12.3*(19.75+27.15) = 576,870 [A] Celkem: 576.87 = 576,870 [B]
TS
P | 163 | 712391175 |  | Provedení povlakové krytiny střech plochých do 10° -ostatní práce připevnění izolace kotvícími pásky nebo úhelníky | M | 313.4 | 0 | 0 |  |  | 0 | 0 | CS ÚRS 2023 02 | 0 | 3 |  |  | 0
PP |  |  |  | Provedení povlakové krytiny střech plochých do 10° -ostatní práce připevnění izolace kotvícími pásky nebo úhelníky
VV |  |  |  | "` ```detail D1`" 94.4*2 = 188,800 [A] "``detail D2`" 12.3 = 12,300 [B] "``detail D3`" 13.5+0.1*14 = 14,900 [C] "``detail D4`" 7 = 7,000 [D] "``detail D5`" 22.6*4 = 90,400 [E] Celkem: 188.8+12.3+14.9+7+90.4 = 313,400 [F]
TS
P | 150 | 712811101 |  | Provedení povlakové krytiny střech samostatným vytažením izolačního povlaku za studena na konstrukce převyšující úroveň střechy, nátěrem penetračním | M2 | 24.57 | 0 | 0 |  |  | 0 | 0 | CS ÚRS 2023 02 | 0 | 3 |  |  | 0
PP |  |  |  | Provedení povlakové krytiny střech samostatným vytažením izolačního povlaku za studena na konstrukce převyšující úroveň střechy, nátěrem penetračním
VV |  |  |  | "` ```detail D2`" 0.3*12.3 = 3,690 [A] "``detail D4`" 0.4*7 = 2,800 [B] "``detail D5`" 0.4*2*22.6 = 18,080 [C] Celkem: 3.69+2.8+18.08 = 24,570 [D]
TS
P | 161 | 712831101 |  | Provedení povlakové krytiny střech samostatným vytažením izolačního povlaku pásy na sucho na konstrukce převyšující úroveň střechy, AIP, NAIP nebo tkaninou | M2 | 122.012 | 0 | 0 |  |  | 0 | 0 | CS ÚRS 2023 02 | 0 | 3 |  |  | 0
PP |  |  |  | Provedení povlakové krytiny střech samostatným vytažením izolačního povlaku pásy na sucho na konstrukce převyšující úroveň střechy, AIP, NAIP nebo tkaninou
VV |  |  |  | "` ```detail D1`" (0.5+0.315)*94.4 = 76,936 [A] "``detail D2`" (0.72+0.2)*12.3 = 11,316 [B] "``detail D3`" 0.4*13.5 = 5,400 [C] "``detail D4`" 0.25*2*7 = 3,500 [D] "``detail D5`" (0.7+0.2*2)*22.6 = 24,860 [E] Celkem: 76.936+11.316+5.4+3.5+24.86 = 122,012 [F]
TS
P | 153 | 712841559 |  | Provedení povlakové krytiny střech samostatným vytažením izolačního povlaku pásy přitavením na konstrukce převyšující úroveň střechy, NAIP | M2 | 24.57 | 0.00094 | 0 |  |  | 0 | 0 | CS ÚRS 2023 02 | 0 | 3 |  |  | 0
PP |  |  |  | Provedení povlakové krytiny střech samostatným vytažením izolačního povlaku pásy přitavením na konstrukce převyšující úroveň střechy, NAIP
VV |  |  |  | "` ```detail D2`" 0.3*12.3 = 3,690 [A] "``detail D4`" 0.4*7 = 2,800 [B] "``detail D5`" 0.4*2*22.6 = 18,080 [C] Celkem: 3.69+2.8+18.08 = 24,570 [D]
TS
P | 158 | 712861703 |  | Provedení povlakové krytiny střech samostatným vytažením izolačního povlaku fólií na konstrukce převyšující úroveň střechy, přilepenou lepidlem v plné ploše | M2 | 122.012 | 0.00077 | 0 |  |  | 0 | 0 | CS ÚRS 2023 02 | 0 | 3 |  |  | 0
PP |  |  |  | Provedení povlakové krytiny střech samostatným vytažením izolačního povlaku fólií na konstrukce převyšující úroveň střechy, přilepenou lepidlem v plné ploše
VV |  |  |  | "` ```detail D1`" (0.5+0.315)*94.4 = 76,936 [A] "``detail D2`" (0.72+0.2)*12.3 = 11,316 [B] "``detail D3`" 0.4*13.5 = 5,400 [C] "``detail D4`" 0.25*2*7 = 3,500 [D] "``detail D5`" (0.7+0.2*2)*22.6 = 24,860 [E] Celkem: 76.936+11.316+5.4+3.5+24.86 = 122,012 [F]
TS
P | 168 | 712-R1 |  | Očištění, vyspravení stávající krytiny, před aplikací nových vrstev | M2 | 576.87 | 0 | 0 |  |  | 0 | 0 |  | 0 | 3 |  |  | 0
PP |  |  |  | Očištění, vyspravení stávající krytiny, před aplikací nových vrstev
VV |  |  |  | "` ```Skladba S`" 12.3*(19.75+27.15) = 576,870 [A] Celkem: 576.87 = 576,870 [B]
TS
P | 169 | 712-R2 |  | D+M Těsnící provazec pr.20mm | BM | 13.5 | 0 | 0 |  |  | 0 | 0 |  | 0 | 3 |  |  | 0
PP |  |  |  | D+M Těsnící provazec pr.20mm
VV |  |  |  | "` ```detail D3`" 13.5 = 13,500 [A] Celkem: 13.5 = 13,500 [B]
TS
P | 170 | 712-R3 |  | D+M Těsnění trvale pružným tmelem | BM | 20.5 | 0 | 0 |  |  | 0 | 0 |  | 0 | 3 |  |  | 0
PP |  |  |  | D+M Těsnění trvale pružným tmelem
VV |  |  |  | "` ```detail D3`" 13.5 = 13,500 [A] "``detail D4`" 7 = 7,000 [B] Celkem: 13.5+7 = 20,500 [C]
TS
P | 171 | 712-R4 |  | D+M Lišta poplastovaná do drážky vč. vyfrézování drážky | BM | 7 | 0 | 0 |  |  | 0 | 0 |  | 0 | 3 |  |  | 0
PP |  |  |  | D+M Lišta poplastovaná do drážky vč. vyfrézování drážky
VV |  |  |  | "` ```detail D4`" 7 = 7,000 [A] Celkem: 7 = 7,000 [B]
TS
P | 172 | 998712101 |  | Přesun hmot pro povlakové krytiny stanovený z hmotnosti přesunovaného materiálu vodorovná dopravní vzdálenost do 50 m v objektech výšky do 6 m | T | 2.458 | 0 | 0 |  |  | 0 | 0 | CS ÚRS 2023 02 | 0 | 3 |  |  | 0
PP |  |  |  | Přesun hmot pro povlakové krytiny stanovený z hmotnosti přesunovaného materiálu vodorovná dopravní vzdálenost do 50 m v objektech výšky do 6 m
VV
TS
P | 173 | 998712181 |  | Přesun hmot pro povlakové krytiny stanovený z hmotnosti přesunovaného materiálu Příplatek k cenám za přesun prováděný bez použití mechanizace pro jakoukoliv výš | T | 2.458 | 0 | 0 |  |  | 0 | 0 | CS ÚRS 2023 02 | 0 | 3 |  |  | 0
PP |  |  |  | Přesun hmot pro povlakové krytiny stanovený z hmotnosti přesunovaného materiálu Příplatek k cenám za přesun prováděný bez použití mechanizace pro jakoukoliv výšku objektu
VV
TS
SD |  | 713 |  | Izolace tepelné | [6 empty] | 0 | 0
P | 176 | 28372312 |  | deska EPS 100 pro konstrukce s běžným zatížením ?=0,037 tl 120mm | M2 | 25.442 | 0.003 | 0 |  |  | 0 | 0 | CS ÚRS 2023 02 | 0 | 3 |  |  | 0
PP |  |  |  | deska EPS 100 pro konstrukce s běžným zatížením ?=0,037 tl 120mm
VV |  |  |  | "` ```detail D2`" 0.5*12.3*1.05 = 6,458 [A] "``detail D5`" 0.4*2*22.6*1.05 = 18,984 [B] Celkem: 6.458+18.984 = 25,442 [C]
TS
P | 178 | 28372312 | 1 | deska EPS 100 pro konstrukce s běžným zatížením ?=0,037 tl 120mm | M2 | 1211.427 | 0.003 | 0 |  |  | 0 | 0 | CS ÚRS 2023 02 | 0 | 3 |  |  | 0
PP |  |  |  | deska EPS 100 pro konstrukce s běžným zatížením ?=0,037 tl 120mm
VV |  |  |  | "` ```Skladba S`" 12.3*(19.75+27.15)*2*1.05 = 1211,427 [A] Celkem: 1211.427 = 1211,427 [B]
TS
P | 183 | 28376105 |  | klín izolační z XPS spádový | M3 | 0.162 | 0.03 | 0 |  |  | 0 | 0 | CS ÚRS 2023 02 | 0 | 3 |  |  | 0
PP |  |  |  | klín izolační z XPS spádový
VV |  |  |  | "` ```detail D3`" 13.5*0.06*0.2 = 0,162 [A] Celkem: 0.162 = 0,162 [B]
TS
P | 181 | 28376417 |  | deska XPS hrana polodrážková a hladký povrch 300kPA tl 50mm | M2 | 62.446 | 0.0015 | 0 |  |  | 0 | 0 | CS ÚRS 2023 01 | 0 | 3 |  |  | 0
PP |  |  |  | deska XPS hrana polodrážková a hladký povrch 300kPA tl 50mm
VV |  |  |  | "` ```detail D1`" 0.63*94.4*1.05 = 62,446 [A] Celkem: 62.446 = 62,446 [B]
TS
P | 175 | 28376422 |  | deska XPS hrana polodrážková a hladký povrch 300kPA tl 100mm | M2 | 34.692 | 0.003 | 0 |  |  | 0 | 0 | CS ÚRS 2023 01 | 0 | 3 |  |  | 0
PP |  |  |  | deska XPS hrana polodrážková a hladký povrch 300kPA tl 100mm
VV |  |  |  | "` ```detail D1`" 33.04*1.05 = 34,692 [A] Celkem: 34.692 = 34,692 [B]
TS
P | 180 | 28376423 |  | deska XPS hrana polodrážková a hladký povrch 300kPA tl 120mm | M2 | 19.614 | 0.0036 | 0 |  |  | 0 | 0 | CS ÚRS 2023 01 | 0 | 3 |  |  | 0
PP |  |  |  | deska XPS hrana polodrážková a hladký povrch 300kPA tl 120mm
VV |  |  |  | "` ```detail D2`" 0.6*12.3*1.05 = 7,749 [A] "``detail D5`" 0.5*22.6*1.05 = 11,865 [B] Celkem: 7.749+11.865 = 19,614 [C]
TS
P | 179 | 28376452 |  | deska XPS hrana polodrážková a hladký povrch 300kPA tl 220mm | M2 | 39.648 | 0.0066 | 0 |  |  | 0 | 0 | CS ÚRS 2023 01 | 0 | 3 |  |  | 0
PP |  |  |  | deska XPS hrana polodrážková a hladký povrch 300kPA tl 220mm
VV |  |  |  | "` ```detail D1`" 0.4*94.4*1.05 = 39,648 [A] Celkem: 39.648 = 39,648 [B]
TS
P | 174 | 713131141 |  | Montáž tepelné izolace stěn rohožemi, pásy, deskami, dílci, bloky (izolační materiál ve specifikaci) lepením celoplošně | M2 | 57.27 | 0.006 | 0 |  |  | 0 | 0 | CS ÚRS 2023 01 | 0 | 3 |  |  | 0
PP |  |  |  | Montáž tepelné izolace stěn rohožemi, pásy, deskami, dílci, bloky (izolační materiál ve specifikaci) lepením celoplošně
VV |  |  |  | "` ```detail D1`" 0.35*94.4 = 33,040 [A] "``detail D2`" 0.5*12.3 = 6,150 [B] "``detail D5`" 0.4*2*22.6 = 18,080 [C] Celkem: 33.04+6.15+18.08 = 57,270 [D]
TS
P | 177 | 713141136 |  | Montáž tepelné izolace střech plochých rohožemi, pásy, deskami, dílci, bloky (izolační materiál ve specifikaci) přilepenými za studena nízkoexpanzní (PUR) pěnou | M2 | 1269.652 | 0.00012 | 0 |  |  | 0 | 0 | CS ÚRS 2023 02 | 0 | 3 |  |  | 0
PP |  |  |  | Montáž tepelné izolace střech plochých rohožemi, pásy, deskami, dílci, bloky (izolační materiál ve specifikaci) přilepenými za studena nízkoexpanzní (PUR) pěnou
VV |  |  |  | "` ```Skladba S`" 12.3*(19.75+27.15)*2 = 1153,740 [A] "``detail D1`" 0.4*94.4 = 37,760 [B] 0.63*94.4 = 59,472 [C] "``detail D2`" 0.6*12.3 = 7,380 [D] "``detail D5`" 0.5*22.6 = 11,300 [E] Celkem: 1153.74+37.76+59.472+7.38+11.3 = 1269,652 [F]
TS
P | 182 | 713141212 |  | Montáž tepelné izolace střech plochých atikovými klíny přilepenými za studena nízkoexpanzní (PUR) pěnou | M | 13.5 | 3e-05 | 0 |  |  | 0 | 0 | CS ÚRS 2023 02 | 0 | 3 |  |  | 0
PP |  |  |  | Montáž tepelné izolace střech plochých atikovými klíny přilepenými za studena nízkoexpanzní (PUR) pěnou
VV |  |  |  | "` ```detail D3`" 13.5 = 13,500 [A] Celkem: 13.5 = 13,500 [B]
TS
P | 184 | 998713101 |  | Přesun hmot pro izolace tepelné stanovený z hmotnosti přesunovaného materiálu vodorovná dopravní vzdálenost do 50 m v objektech výšky do 6 m | T | 4.742 | 0 | 0 |  |  | 0 | 0 | CS ÚRS 2023 02 | 0 | 3 |  |  | 0
PP |  |  |  | Přesun hmot pro izolace tepelné stanovený z hmotnosti přesunovaného materiálu vodorovná dopravní vzdálenost do 50 m v objektech výšky do 6 m
VV
TS
P | 185 | 998713181 |  | Přesun hmot pro izolace tepelné stanovený z hmotnosti přesunovaného materiálu Příplatek k cenám za přesun prováděný bez použití mechanizace pro jakoukoliv výšku | T | 4.742 | 0 | 0 |  |  | 0 | 0 | CS ÚRS 2023 02 | 0 | 3 |  |  | 0
PP |  |  |  | Přesun hmot pro izolace tepelné stanovený z hmotnosti přesunovaného materiálu Příplatek k cenám za přesun prováděný bez použití mechanizace pro jakoukoliv výšku objektu
VV
TS
SD |  | 741 |  | Elektroinstalace - silnoproud | [6 empty] | 0 | 0
P | 186 | 741-R1 |  | Demontáž stávajícího hromosvodu na střeše a stěnách vč. odvozu a likvidace | KPL | 1 | 0 | 0 |  |  | 0 | 0 |  | 0 | 3 |  |  | 0
PP |  |  |  | Demontáž stávajícího hromosvodu na střeše a stěnách vč. odvozu a likvidace
VV
TS
SD |  | 762 |  | Konstrukce tesařské | [6 empty] | 0 | 0
P | 187 | 762341022 |  | Bednění střech střech rovných sklonu do 60° s vyřezáním otvorů z dřevoštěpkových desek OSB šroubovaných na krokve na pero a drážku, tloušťky desky 12 mm | M2 | 51.92 | 0.00796 | 0 |  |  | 0 | 0 | CS ÚRS 2023 02 | 0 | 3 |  |  | 0
PP |  |  |  | Bednění střech střech rovných sklonu do 60° s vyřezáním otvorů z dřevoštěpkových desek OSB šroubovaných na krokve na pero a drážku, tloušťky desky 12 mm
VV |  |  |  | "` ```detail D1`" 0.5*94.4*1.1 = 51,920 [A] Celkem: 51.92 = 51,920 [B]
TS
P | 188 | 762361311 |  | Konstrukční vrstva pod klempířské prvky pro oplechování horních ploch zdí a nadezdívek (atik) z desek dřevoštěpkových šroubovaných do podkladu, tloušťky desky 1 | M2 | 118.976 | 0.01136 | 0 |  |  | 0 | 0 | CS ÚRS 2023 02 | 0 | 3 |  |  | 0
PP |  |  |  | Konstrukční vrstva pod klempířské prvky pro oplechování horních ploch zdí a nadezdívek (atik) z desek dřevoštěpkových šroubovaných do podkladu, tloušťky desky 18 mm
VV |  |  |  | "` ```detail D1`" 0.4*94.4*1.1 = 41,536 [A] 0.5*94.4*1.1 = 51,920 [B] "``detail D2`" 0.6*12.3*1.1 = 8,118 [C] "``detail D5`" 0.7*22.6*1.1 = 17,402 [D] Celkem: 41.536+51.92+8.118+17.402 = 118,976 [E]
TS
P | 189 | 762395000 |  | Spojovací prostředky krovů, bednění a laťování, nadstřešních konstrukcí svory, prkna, hřebíky, pásová ocel, vruty | M3 | 2.514 | 0.02337 | 0 |  |  | 0 | 0 | CS ÚRS 2023 02 | 0 | 3 |  |  | 0
PP |  |  |  | Spojovací prostředky krovů, bednění a laťování, nadstřešních konstrukcí svory, prkna, hřebíky, pásová ocel, vruty
VV |  |  |  | "` ```detail D1`" 0.5*94.4*(0.018+0.012)+0.4*94.4*0.018 = 2,096 [A] "``detail D2`" 0.6*12.3*0.018 = 0,133 [B] "``detail D5`" 0.7*22.6*0.018 = 0,285 [C] Celkem: 2.096+0.133+0.285 = 2,514 [D]
TS
P | 190 | 762521812 |  | Demontáž podlah bez polštářů z prken nebo fošen tl. přes 32 mm | M2 | 27.1 | 0 | 0 |  |  | 0 | 0 | CS ÚRS 2023 02 | 0 | 3 |  |  | 0
PP |  |  |  | Demontáž podlah bez polštářů z prken nebo fošen tl. přes 32 mm
VV |  |  |  | "` ```odstranění zakrytí kanálů fošnami`" "``B.1.11`" 1*5.7+1*7.4*2 = 20,500 [A] "``B.1.10`" 1*6.6 = 6,600 [B] Celkem: 20.5+6.6 = 27,100 [C]
TS
P | 191 | 998762101 |  | Přesun hmot pro konstrukce tesařské stanovený z hmotnosti přesunovaného materiálu vodorovná dopravní vzdálenost do 50 m v objektech výšky do 6 m | T | 1.824 | 0 | 0 |  |  | 0 | 0 | CS ÚRS 2023 02 | 0 | 3 |  |  | 0
PP |  |  |  | Přesun hmot pro konstrukce tesařské stanovený z hmotnosti přesunovaného materiálu vodorovná dopravní vzdálenost do 50 m v objektech výšky do 6 m
VV
TS
P | 192 | 998762181 |  | Přesun hmot pro konstrukce tesařské stanovený z hmotnosti přesunovaného materiálu Příplatek k cenám za přesun prováděný bez použití mechanizace pro jakoukoliv v | T | 1.824 | 0 | 0 |  |  | 0 | 0 | CS ÚRS 2023 02 | 0 | 3 |  |  | 0
PP |  |  |  | Přesun hmot pro konstrukce tesařské stanovený z hmotnosti přesunovaného materiálu Příplatek k cenám za přesun prováděný bez použití mechanizace pro jakoukoliv výšku objektu
VV
TS
SD |  | 763 |  | Konstrukce suché výstavby | [6 empty] | 0 | 0
P | 193 | 763131421 |  | Podhled ze sádrokartonových desek dvouvrstvá zavěšená spodní konstrukce z ocelových profilů CD, UD dvojitě opláštěná deskami standardními A, tl. 2 x 12,5 mm, be | M2 | 114.33 | 0.02187 | 0 |  |  | 0 | 0 | CS ÚRS 2023 02 | 0 | 3 |  |  | 0
PP |  |  |  | Podhled ze sádrokartonových desek dvouvrstvá zavěšená spodní konstrukce z ocelových profilů CD, UD dvojitě opláštěná deskami standardními A, tl. 2 x 12,5 mm, bez izolace
VV |  |  |  | "` ```B1.13, B1.11`" 15.54+131.62-6.7*4.9 = 114,330 [A] Celkem: 114.33 = 114,330 [B]
TS
P | 194 | 763131714 |  | Podhled ze sádrokartonových desek ostatní práce a konstrukce na podhledech ze sádrokartonových desek základní penetrační nátěr | M2 | 114.33 | 0.0001 | 0 |  |  | 0 | 0 | CS ÚRS 2023 02 | 0 | 3 |  |  | 0
PP |  |  |  | Podhled ze sádrokartonových desek ostatní práce a konstrukce na podhledech ze sádrokartonových desek základní penetrační nátěr
VV
TS
P | 195 | 763131765 |  | Podhled ze sádrokartonových desek Příplatek k cenám za výšku zavěšení přes 0,5 do 1,0 m | M2 | 114.33 | 0.0001 | 0 |  |  | 0 | 0 | CS ÚRS 2023 02 | 0 | 3 |  |  | 0
PP |  |  |  | Podhled ze sádrokartonových desek Příplatek k cenám za výšku zavěšení přes 0,5 do 1,0 m
VV
TS
P | 196 | 998763100 |  | Přesun hmot pro dřevostavby stanovený z hmotnosti přesunovaného materiálu vodorovná dopravní vzdálenost do 50 m v objektech výšky do 6 m | T | 2.523 | 0 | 0 |  |  | 0 | 0 | CS ÚRS 2023 02 | 0 | 3 |  |  | 0
PP |  |  |  | Přesun hmot pro dřevostavby stanovený z hmotnosti přesunovaného materiálu vodorovná dopravní vzdálenost do 50 m v objektech výšky do 6 m
VV
TS
P | 197 | 998763181 |  | Přesun hmot pro dřevostavby stanovený z hmotnosti přesunovaného materiálu Příplatek k ceně za přesun prováděný bez použití mechanizace pro jakoukoliv výšku obje | T | 2.523 | 0 | 0 |  |  | 0 | 0 | CS ÚRS 2023 02 | 0 | 3 |  |  | 0
PP |  |  |  | Přesun hmot pro dřevostavby stanovený z hmotnosti přesunovaného materiálu Příplatek k ceně za přesun prováděný bez použití mechanizace pro jakoukoliv výšku objektu
VV
TS
SD |  | 764 |  | Konstrukce klempířské | [6 empty] | 0 | 0
P | 216 | 55344333 |  | objímka svodu Pz 120mm trn 200mm | KUS | 40 | 0.00038 | 0 |  |  | 0 | 0 | CS ÚRS 2023 02 | 0 | 3 |  |  | 0
PP |  |  |  | objímka svodu Pz 120mm trn 200mm
VV
TS
P | 212 | 55344578 |  | hák žlabový Pz 333mm dl 550mm | KUS | 100 | 0.00094 | 0 |  |  | 0 | 0 | CS ÚRS 2023 02 | 0 | 3 |  |  | 0
PP |  |  |  | hák žlabový Pz 333mm dl 550mm
VV
TS
P | 198 | 764001821 |  | Demontáž klempířských konstrukcí krytiny ze svitků nebo tabulí do suti | M2 | 3.85 | 0 | 0 |  |  | 0 | 0 | CS ÚRS 2023 02 | 0 | 3 |  |  | 0
PP |  |  |  | Demontáž klempířských konstrukcí krytiny ze svitků nebo tabulí do suti
VV |  |  |  | "` ```stříšky nad vchody`" 1.5*1+1.3*1+1.5*0.7 = 3,850 [A] Celkem: 3.85 = 3,850 [B]
TS
P | 199 | 764002811 |  | Demontáž klempířských konstrukcí okapového plechu do suti, v krytině povlakové | M | 95 | 0 | 0 |  |  | 0 | 0 | CS ÚRS 2023 02 | 0 | 3 |  |  | 0
PP |  |  |  | Demontáž klempířských konstrukcí okapového plechu do suti, v krytině povlakové
VV |  |  |  | 47.5*2 = 95,000 [A] Celkem: 95 = 95,000 [B]
TS
P | 200 | 764002841 |  | Demontáž klempířských konstrukcí oplechování horních ploch zdí a nadezdívek do suti | M | 25 | 0 | 0 |  |  | 0 | 0 | CS ÚRS 2023 02 | 0 | 3 |  |  | 0
PP |  |  |  | Demontáž klempířských konstrukcí oplechování horních ploch zdí a nadezdívek do suti
VV |  |  |  | 12.5*2 = 25,000 [A] Celkem: 25 = 25,000 [B]
TS
P | 201 | 764002851 |  | Demontáž klempířských konstrukcí oplechování parapetů do suti | M | 26.7 | 0 | 0 |  |  | 0 | 0 | CS ÚRS 2023 02 | 0 | 3 |  |  | 0
PP |  |  |  | Demontáž klempířských konstrukcí oplechování parapetů do suti
VV |  |  |  | "` ```stávající okna`" 1.2*21 = 25,200 [A] 1.5 = 1,500 [B] Celkem: 25.2+1.5 = 26,700 [C]
TS
P | 202 | 764002861 |  | Demontáž klempířských konstrukcí oplechování říms do suti | M | 95 | 0 | 0 |  |  | 0 | 0 | CS ÚRS 2023 02 | 0 | 3 |  |  | 0
PP |  |  |  | Demontáž klempířských konstrukcí oplechování říms do suti
VV |  |  |  | 47.5*2 = 95,000 [A] Celkem: 95 = 95,000 [B]
TS
P | 203 | 764002871 |  | Demontáž klempířských konstrukcí lemování zdí do suti | M | 49.2 | 0 | 0 |  |  | 0 | 0 | CS ÚRS 2023 02 | 0 | 3 |  |  | 0
PP |  |  |  | Demontáž klempířských konstrukcí lemování zdí do suti
VV |  |  |  | "` ```na střeše`" 12.3*4 = 49,200 [A] Celkem: 49.2 = 49,200 [B]
TS
P | 204 | 764002881 |  | Demontáž klempířských konstrukcí lemování střešních prostupů do suti | M2 | 5 | 0 | 0 |  |  | 0 | 0 | CS ÚRS 2023 02 | 0 | 3 |  |  | 0
PP |  |  |  | Demontáž klempířských konstrukcí lemování střešních prostupů do suti
VV |  |  |  | 5 = 5,000 [A] Celkem: 5 = 5,000 [B]
TS
P | 205 | 764004803 |  | Demontáž klempířských konstrukcí žlabu podokapního k dalšímu použití | M | 96 | 0 | 0 |  |  | 0 | 0 | CS ÚRS 2023 02 | 0 | 3 |  |  | 0
PP |  |  |  | Demontáž klempířských konstrukcí žlabu podokapního k dalšímu použití
VV |  |  |  | "` ```demontáž stávajícího okapního systému pro následnou montáž`" 48*2 = 96,000 [A] Celkem: 96 = 96,000 [B]
TS
P | 206 | 764004863 |  | Demontáž klempířských konstrukcí svodu k dalšímu použití | M | 24 | 0 | 0 |  |  | 0 | 0 | CS ÚRS 2023 02 | 0 | 3 |  |  | 0
PP |  |  |  | Demontáž klempířských konstrukcí svodu k dalšímu použití
VV |  |  |  | "` ```demontáž stávajícího okapního systému pro následnou montáž`" 4*6 = 24,000 [A] Celkem: 24 = 24,000 [B]
TS
P | 207 | 764212665 |  | Oplechování střešních prvků z pozinkovaného plechu s povrchovou úpravou okapu střechy rovné okapovým plechem rš 400 mm | M | 107 | 0.00358 | 0 |  |  | 0 | 0 | CS ÚRS 2023 02 | 0 | 3 |  |  | 0
PP |  |  |  | Oplechování střešních prvků z pozinkovaného plechu s povrchovou úpravou okapu střechy rovné okapovým plechem rš 400 mm
VV |  |  |  | "` ```dle výpisu klempířských výrobků`" K/2 107 = 107,000 [A] Celkem: 107 = 107,000 [B]
TS
P | 208 | 764226404 |  | Oplechování parapetů z hliníkového plechu rovných mechanicky kotvené, bez rohů rš 300 mm | M | 25.2 | 0.00079 | 0 |  |  | 0 | 0 | CS ÚRS 2023 01 | 0 | 3 |  |  | 0
PP |  |  |  | Oplechování parapetů z hliníkového plechu rovných mechanicky kotvené, bez rohů rš 300 mm
VV |  |  |  | "` ```dle výpisu klempířských výrobků`" K/1 21*1.2 = 25,200 [A] Celkem: 25.2 = 25,200 [B]
TS
P | 209 | 764501103 |  | Montáž žlabu podokapního půlkruhového žlabu | M | 96 | 0 | 0 |  |  | 0 | 0 | CS ÚRS 2023 02 | 0 | 3 |  |  | 0
PP |  |  |  | Montáž žlabu podokapního půlkruhového žlabu
VV |  |  |  | "` ```zpětná montáž stávajícího okapu`" 48*2 = 96,000 [A] Celkem: 96 = 96,000 [B]
TS
P | 210 | 764501104 |  | Montáž žlabu podokapního půlkruhového čela | KUS | 4 | 0 | 0 |  |  | 0 | 0 | CS ÚRS 2023 02 | 0 | 3 |  |  | 0
PP |  |  |  | Montáž žlabu podokapního půlkruhového čela
VV
TS
P | 211 | 764501105 |  | Montáž žlabu podokapního půlkruhového háku | KUS | 100 | 0 | 0 |  |  | 0 | 0 | CS ÚRS 2023 02 | 0 | 3 |  |  | 0
PP |  |  |  | Montáž žlabu podokapního půlkruhového háku
VV |  |  |  | "` ```zpětná montáž stávajícího okapu`" 100 = 100,000 [A] Celkem: 100 = 100,000 [B]
TS
P | 213 | 764501108 |  | Montáž žlabu podokapního půlkruhového kotlíku | KUS | 6 | 0 | 0 |  |  | 0 | 0 | CS ÚRS 2023 02 | 0 | 3 |  |  | 0
PP |  |  |  | Montáž žlabu podokapního půlkruhového kotlíku
VV
TS
P | 214 | 764508131 |  | Montáž svodu kruhového, průměru svodu | M | 24 | 0 | 0 |  |  | 0 | 0 | CS ÚRS 2023 02 | 0 | 3 |  |  | 0
PP |  |  |  | Montáž svodu kruhového, průměru svodu
VV |  |  |  | "` ```zpětná montáž svodu`" 4*6 = 24,000 [A] Celkem: 24 = 24,000 [B]
TS
P | 215 | 764508132 |  | Montáž svodu kruhového, průměru objímek | KUS | 40 | 0 | 0 |  |  | 0 | 0 | CS ÚRS 2023 02 | 0 | 3 |  |  | 0
PP |  |  |  | Montáž svodu kruhového, průměru objímek
VV
TS
P | 217 | 764-R1 |  | Očištění, repase, nová povrchová úprava stávajícího žlabu (vč. nákladů na uložení a ochranu v průběhu stavby) | BM | 96 | 0 | 0 |  |  | 0 | 0 |  | 0 | 3 |  |  | 0
PP |  |  |  | Očištění, repase, nová povrchová úprava stávajícího žlabu (vč. nákladů na uložení a ochranu v průběhu stavby)
VV
TS
P | 218 | 764-R2 |  | Očištění, repase, nová povrchová úprava stávajícího svodu (vč. nákladů na uložení a ochranu v průběhu stavby) | BM | 24 | 0 | 0 |  |  | 0 | 0 |  | 0 | 3 |  |  | 0
PP |  |  |  | Očištění, repase, nová povrchová úprava stávajícího svodu (vč. nákladů na uložení a ochranu v průběhu stavby)
VV
TS
P | 219 | 998764101 |  | Přesun hmot pro konstrukce klempířské stanovený z hmotnosti přesunovaného materiálu vodorovná dopravní vzdálenost do 50 m v objektech výšky do 6 m | T | 0.512 | 0 | 0 |  |  | 0 | 0 | CS ÚRS 2023 02 | 0 | 3 |  |  | 0
PP |  |  |  | Přesun hmot pro konstrukce klempířské stanovený z hmotnosti přesunovaného materiálu vodorovná dopravní vzdálenost do 50 m v objektech výšky do 6 m
VV
TS
P | 220 | 998764181 |  | Přesun hmot pro konstrukce klempířské stanovený z hmotnosti přesunovaného materiálu Příplatek k cenám za přesun prováděný bez použití mechanizace pro jakoukoliv | T | 0.512 | 0 | 0 |  |  | 0 | 0 | CS ÚRS 2023 02 | 0 | 3 |  |  | 0
PP |  |  |  | Přesun hmot pro konstrukce klempířské stanovený z hmotnosti přesunovaného materiálu Příplatek k cenám za přesun prováděný bez použití mechanizace pro jakoukoliv výšku objektu
VV
TS
SD |  | 766 |  | Konstrukce truhlářské | [6 empty] | 0 | 0
P | 229 | 54914129 |  | kování bezpečnostní klika/klika RC2 | KUS | 3 | 0.0022 | 0 |  |  | 0 | 0 | CS ÚRS 2023 01 | 0 | 3 |  |  | 0
PP |  |  |  | kování bezpečnostní klika/klika RC2
VV |  |  |  | "` ```dle výkazu oken a dveří`" D/1 1+1 = 2,000 [A] D/6 1 = 1,000 [B] Celkem: 2+1 = 3,000 [C]
TS
P | 230 | 54924012 |  | zámek zadlabací vložkový pravolevý rozteč 72x40mm | KUS | 3 | 0.00015 | 0 |  |  | 0 | 0 | CS ÚRS 2023 01 | 0 | 3 |  |  | 0
PP |  |  |  | zámek zadlabací vložkový pravolevý rozteč 72x40mm
VV |  |  |  | "` ```dle výkazu oken a dveří`" D/1 1+1 = 2,000 [A] D/6 1 = 1,000 [B] Celkem: 2+1 = 3,000 [C]
TS
P | 231 | 54964136 |  | vložka cylindrická 40+70 | KUS | 3 | 0.00015 | 0 |  |  | 0 | 0 | CS ÚRS 2023 01 | 0 | 3 |  |  | 0
PP |  |  |  | vložka cylindrická 40+70
VV |  |  |  | "` ```dle výkazu oken a dveří`" D/1 1+1 = 2,000 [A] D/6 1 = 1,000 [B] Celkem: 2+1 = 3,000 [C]
TS
P | 222 | 61140051 |  | okno plastové otevíravé/sklopné dvojsklo přes plochu 1m2 do v 1,5m | M2 | 36 | 0.03056 | 0 |  |  | 0 | 0 | CS ÚRS 2023 02 | 0 | 3 |  |  | 0
PP |  |  |  | okno plastové otevíravé/sklopné dvojsklo přes plochu 1m2 do v 1,5m
VV |  |  |  | "` ```dle výkazu oken a dveří`" O/1 1.2*1.5*17 = 30,600 [A] O/2 0.9*1.5*4 = 5,400 [B] Celkem: 30.6+5.4 = 36,000 [C]
TS
P | 235 | 61140080 |  | parapet plastový vnitřní – š 300mm, barva bílá | M | 24 | 0.0018 | 0 |  |  | 0 | 0 | CS ÚRS 2023 02 | 0 | 3 |  |  | 0
PP |  |  |  | parapet plastový vnitřní – š 300mm, barva bílá
VV |  |  |  | "` ```dle výkazu oken a dveří`" O/1 1.2*17 = 20,400 [A] O/2 0.9*4 = 3,600 [B] Celkem: 20.4+3.6 = 24,000 [C]
TS
P | 236 | 61144019 |  | koncovka k parapetu plastovému vnitřnímu 1 pár | SADA | 21 | 0.0002 | 0 |  |  | 0 | 0 | CS ÚRS 2023 02 | 0 | 3 |  |  | 0
PP |  |  |  | koncovka k parapetu plastovému vnitřnímu 1 pár
VV |  |  |  | "` ```dle výkazu oken a dveří`" O/1 17 = 17,000 [A] O/2 4 = 4,000 [B] Celkem: 17+4 = 21,000 [C]
TS
P | 225 | 61162002 |  | dveře jednokřídlé dřevotřískové povrch dýhovaný plné 800x1970-2100mm | KUS | 2 | 0.0195 | 0 |  |  | 0 | 0 | CS ÚRS 2023 02 | 0 | 3 |  |  | 0
PP |  |  |  | dveře jednokřídlé dřevotřískové povrch dýhovaný plné 800x1970-2100mm
VV |  |  |  | "` ```dle výkazu oken a dveří`" D/1 1+1 = 2,000 [A] Celkem: 2 = 2,000 [B]
TS
P | 227 | 61162008 |  | dveře dvoukřídlé dřevotřískové povrch dýhovaný plné 1250x1970-2100mm | KUS | 1 | 0.032 | 0 |  |  | 0 | 0 | CS ÚRS 2023 01 | 0 | 3 |  |  | 0
PP |  |  |  | dveře dvoukřídlé dřevotřískové povrch dýhovaný plné 1250x1970-2100mm
VV
TS
P | 221 | 766622131 |  | Montáž oken plastových včetně montáže rámu plochy přes 1 m2 otevíravých do zdiva, výšky do 1,5 m | M2 | 36 | 0.00027 | 0 |  |  | 0 | 0 | CS ÚRS 2023 02 | 0 | 3 |  |  | 0
PP |  |  |  | Montáž oken plastových včetně montáže rámu plochy přes 1 m2 otevíravých do zdiva, výšky do 1,5 m
VV |  |  |  | "` ```dle výkazu oken a dveří`" O/1 1.2*1.5*17 = 30,600 [A] O/2 0.9*1.5*4 = 5,400 [B] Celkem: 30.6+5.4 = 36,000 [C]
TS
P | 223 | 7666221-R1 |  | D+M Celoobvodové kování oken | KUS | 21 | 0 | 0 |  |  | 0 | 0 |  | 0 | 3 |  |  | 0
PP |  |  |  | D+M Celoobvodové kování oken
VV |  |  |  | "` ```dle výkazu oken a dveří`" O/1 17 = 17,000 [A] O/2 4 = 4,000 [B] Celkem: 17+4 = 21,000 [C]
TS
P | 224 | 766660001 |  | Montáž dveřních křídel dřevěných nebo plastových otevíravých do ocelové zárubně povrchově upravených jednokřídlových, šířky do 800 mm | KUS | 2 | 0 | 0 |  |  | 0 | 0 | CS ÚRS 2023 02 | 0 | 3 |  |  | 0
PP |  |  |  | Montáž dveřních křídel dřevěných nebo plastových otevíravých do ocelové zárubně povrchově upravených jednokřídlových, šířky do 800 mm
VV |  |  |  | "` ```dle výkazu oken a dveří`" D/1 1+1 = 2,000 [A] Celkem: 2 = 2,000 [B]
TS
P | 226 | 766660011 |  | Montáž dveřních křídel dřevěných nebo plastových otevíravých do ocelové zárubně povrchově upravených dvoukřídlových, šířky do 1450 mm | KUS | 1 | 0 | 0 |  |  | 0 | 0 | CS ÚRS 2023 02 | 0 | 3 |  |  | 0
PP |  |  |  | Montáž dveřních křídel dřevěných nebo plastových otevíravých do ocelové zárubně povrchově upravených dvoukřídlových, šířky do 1450 mm
VV |  |  |  | "` ```dle výkazu oken a dveří`" D/6 1 = 1,000 [A] Celkem: 1 = 1,000 [B]
TS
P | 228 | 766660731 |  | Montáž dveřních doplňků dveřního kování bezpečnostního zámku | KUS | 3 | 0 | 0 |  |  | 0 | 0 | CS ÚRS 2023 02 | 0 | 3 |  |  | 0
PP |  |  |  | Montáž dveřních doplňků dveřního kování bezpečnostního zámku
VV |  |  |  | "` ```dle výkazu oken a dveří`" D/1 1+1 = 2,000 [A] D/6 1 = 1,000 [B] Celkem: 2+1 = 3,000 [C]
TS
P | 232 | 766660733 |  | Montáž dveřních doplňků dveřního kování bezpečnostního štítku s klikou | KUS | 6 | 0 | 0 |  |  | 0 | 0 | CS ÚRS 2023 02 | 0 | 3 |  |  | 0
PP |  |  |  | Montáž dveřních doplňků dveřního kování bezpečnostního štítku s klikou
VV |  |  |  | "` ```dle výkazu oken a dveří`" D/1 2+2 = 4,000 [A] D/6 2 = 2,000 [B] Celkem: 4+2 = 6,000 [C]
TS
P | 233 | 766694111 |  | Montáž ostatních truhlářských konstrukcí parapetních desek dřevěných nebo plastových šířky do 300 mm, délky do 1000 mm | KUS | 4 | 0 | 0 |  |  | 0 | 0 | CS ÚRS 2022 02 | 0 | 3 |  |  | 0
PP |  |  |  | Montáž ostatních truhlářských konstrukcí parapetních desek dřevěných nebo plastových šířky do 300 mm, délky do 1000 mm
VV |  |  |  | "` ```dle výkazu oken a dveří`" O/2 4 = 4,000 [A] Celkem: 4 = 4,000 [B]
TS
P | 234 | 766694112 |  | Montáž ostatních truhlářských konstrukcí parapetních desek dřevěných nebo plastových šířky do 300 mm, délky přes 1000 do 1600 mm | KUS | 17 | 0 | 0 |  |  | 0 | 0 | CS ÚRS 2022 02 | 0 | 3 |  |  | 0
PP |  |  |  | Montáž ostatních truhlářských konstrukcí parapetních desek dřevěných nebo plastových šířky do 300 mm, délky přes 1000 do 1600 mm
VV |  |  |  | "` ```dle výkazu oken a dveří`" O/1 17 = 17,000 [A] Celkem: 17 = 17,000 [B]
TS
P | 237 | 998766101 |  | Přesun hmot pro konstrukce truhlářské stanovený z hmotnosti přesunovaného materiálu vodorovná dopravní vzdálenost do 50 m v objektech výšky do 6 m | T | 1.236 | 0 | 0 |  |  | 0 | 0 | CS ÚRS 2023 02 | 0 | 3 |  |  | 0
PP |  |  |  | Přesun hmot pro konstrukce truhlářské stanovený z hmotnosti přesunovaného materiálu vodorovná dopravní vzdálenost do 50 m v objektech výšky do 6 m
VV
TS
P | 238 | 998766181 |  | Přesun hmot pro konstrukce truhlářské stanovený z hmotnosti přesunovaného materiálu Příplatek k ceně za přesun prováděný bez použití mechanizace pro jakoukoliv | T | 1.236 | 0 | 0 |  |  | 0 | 0 | CS ÚRS 2023 02 | 0 | 3 |  |  | 0
PP |  |  |  | Přesun hmot pro konstrukce truhlářské stanovený z hmotnosti přesunovaného materiálu Příplatek k ceně za přesun prováděný bez použití mechanizace pro jakoukoliv výšku objektu
VV
TS
SD |  | 767 |  | Konstrukce zámečnické | [6 empty] | 0 | 0
P | 256 | 54912001 |  | mříž pro stavební otvory pevná | M2 | 64.09 | 0.01 | 0 |  |  | 0 | 0 | CS ÚRS 2023 01 | 0 | 3 |  |  | 0
PP |  |  |  | mříž pro stavební otvory pevná
VV
TS
P | 253 | 55345802 |  | vrata průmyslová sekční z ocelových lamel, zateplená PUR tl 67mm | M2 | 79.76 | 0.01351 | 0 |  |  | 0 | 0 | CS ÚRS 2023 02 | 0 | 3 |  |  | 0
PP |  |  |  | vrata průmyslová sekční z ocelových lamel, zateplená PUR tl 67mm
VV |  |  |  | "` ```dle výkazu oken a dveří`" D/4 7*2.9*3.2 = 64,960 [A] D/5 1*4*3.7 = 14,800 [B] Celkem: 64.96+14.8 = 79,760 [C]
TS
P | 251 | 55345878 |  | pohon garážových sekčních a výklopných vrat o síle 1000N max. 50 cyklů denně | KUS | 8 | 0.012 | 0 |  |  | 0 | 0 | CS ÚRS 2023 02 | 0 | 3 |  |  | 0
PP |  |  |  | pohon garážových sekčních a výklopných vrat o síle 1000N max. 50 cyklů denně
VV |  |  |  | "` ```dle výkazu oken a dveří`" D/4 7 = 7,000 [A] D/5 1 = 1,000 [B] Celkem: 7+1 = 8,000 [C]
TS
P | 252 | 55345889 |  | pohon garážových vrat ruční klika se zámkem chrom sada | KUS | 8 | 0.002 | 0 |  |  | 0 | 0 | CS ÚRS 2023 02 | 0 | 3 |  |  | 0
PP |  |  |  | pohon garážových vrat ruční klika se zámkem chrom sada
VV |  |  |  | "` ```dle výkazu oken a dveří`" D/4 7 = 7,000 [A] D/5 1 = 1,000 [B] Celkem: 7+1 = 8,000 [C]
TS
P | 245 | 553-D/2 |  | Dveře hliníkové 2kř. s nadsvětlíkem 1500x2800mm D/2 vč. veškerého příslušenství, zámku, kování, rámu | KUS | 8 | 0.15 | 0 |  |  | 0 | 0 |  | 0 | 3 |  |  | 0
PP |  |  |  | Dveře hliníkové 2kř. s nadsvětlíkem 1500x2800mm D/2 vč. veškerého příslušenství, zámku, kování, rámu
VV |  |  |  | "` ```dle výkazu oken a dveří`" D/2 8 = 8,000 [A] Celkem: 8 = 8,000 [B]
TS
P | 246 | 553-D/3 |  | Dveře hliníkové 2kř. s nadsvětlíkem 1500x3200mm D/3 vč. veškerého příslušenství, zámku, kování, rámu | KUS | 2 | 0.2 | 0 |  |  | 0 | 0 |  | 0 | 3 |  |  | 0
PP |  |  |  | Dveře hliníkové 2kř. s nadsvětlíkem 1500x3200mm D/3 vč. veškerého příslušenství, zámku, kování, rámu
VV |  |  |  | "` ```dle výkazu oken a dveří`" D/3 2 = 2,000 [A] Celkem: 2 = 2,000 [B]
TS
P | 258 | 553-Z/1 |  | Dodávka kovářské výhně Z/1 z nerez plechů tl.3mm | KG | 42 | 0 | 0 |  |  | 0 | 0 |  | 0 | 3 |  |  | 0
PP |  |  |  | Dodávka kovářské výhně Z/1 z nerez plechů tl.3mm
VV |  |  |  | "` ```dle výpisu zámečnických výrobků`" Z/1 42 = 42,000 [A] Celkem: 42 = 42,000 [B]
TS
P | 240 | 69752035 |  | rohož vstupní samonosná kovová - škrabák | M2 | 2.4 | 0.022 | 0 |  |  | 0 | 0 | CS ÚRS 2023 01 | 0 | 3 |  |  | 0
PP |  |  |  | rohož vstupní samonosná kovová - škrabák
VV |  |  |  | "` ```dle výpisu zámečnických výrobků`" Z/2 1*0.4*6 = 2,400 [A] Celkem: 2.4 = 2,400 [B]
TS
P | 239 | 767531111 |  | Montáž vstupních čistících zón z rohoží kovových nebo plastových | M2 | 2.4 | 0 | 0 |  |  | 0 | 0 | CS ÚRS 2023 01 | 0 | 3 |  |  | 0
PP |  |  |  | Montáž vstupních čistících zón z rohoží kovových nebo plastových
VV |  |  |  | "` ```dle výpisu zámečnických výrobků`" Z/2 1*0.4*6 = 2,400 [A] Celkem: 2.4 = 2,400 [B]
TS
P | 241 | 767531811 |  | Demontáž vstupních čisticích zón rohoží kovových nebo plastových | M2 | 2.64 | 0 | 0 |  |  | 0 | 0 | CS ÚRS 2023 02 | 0 | 3 |  |  | 0
PP |  |  |  | Demontáž vstupních čisticích zón rohoží kovových nebo plastových
VV |  |  |  | 1.1*0.6*4 = 2,640 [A] Celkem: 2.64 = 2,640 [B]
TS
P | 242 | 767531821 |  | Demontáž vstupních čisticích zón rámů zapuštěných nebo náběhových | M | 13.6 | 0 | 0 |  |  | 0 | 0 | CS ÚRS 2023 02 | 0 | 3 |  |  | 0
PP |  |  |  | Demontáž vstupních čisticích zón rámů zapuštěných nebo náběhových
VV |  |  |  | (1.1*2+0.6*2)*4 = 13,600 [A] Celkem: 13.6 = 13,600 [B]
TS
P | 243 | 767581803 |  | Demontáž podhledů tvarovaných plechů | M2 | 48.16 | 0 | 0 |  |  | 0 | 0 | CS ÚRS 2023 02 | 0 | 3 |  |  | 0
PP |  |  |  | Demontáž podhledů tvarovaných plechů
VV |  |  |  | "` ```hlavní mechanická dílna`" 4.3*4.9+4.3*6.3 = 48,160 [A] Celkem: 48.16 = 48,160 [B]
TS
P | 244 | 767640222 |  | Montáž dveří ocelových nebo hliníkových vchodových dvoukřídlové s nadsvětlíkem | KUS | 10 | 0 | 0 |  |  | 0 | 0 | CS ÚRS 2023 02 | 0 | 3 |  |  | 0
PP |  |  |  | Montáž dveří ocelových nebo hliníkových vchodových dvoukřídlové s nadsvětlíkem
VV |  |  |  | "` ```dle výkazu oken a dveří`" D/2 8 = 8,000 [A] D/3 2 = 2,000 [B] Celkem: 8+2 = 10,000 [C]
TS
P | 247 | 767651113 |  | Montáž vrat garážových nebo průmyslových sekčních zajížděcích pod strop, plochy přes 9 do 13 m2 | KUS | 7 | 0 | 0 |  |  | 0 | 0 | CS ÚRS 2023 02 | 0 | 3 |  |  | 0
PP |  |  |  | Montáž vrat garážových nebo průmyslových sekčních zajížděcích pod strop, plochy přes 9 do 13 m2
VV |  |  |  | "` ```dle výkazu oken a dveří`" D/4 7 = 7,000 [A] Celkem: 7 = 7,000 [B]
TS
P | 248 | 767651114 |  | Montáž vrat garážových nebo průmyslových sekčních zajížděcích pod strop, plochy přes 13 m2 | KUS | 1 | 0 | 0 |  |  | 0 | 0 | CS ÚRS 2023 02 | 0 | 3 |  |  | 0
PP |  |  |  | Montáž vrat garážových nebo průmyslových sekčních zajížděcích pod strop, plochy přes 13 m2
VV |  |  |  | "` ```dle výkazu oken a dveří`" D/5 1 = 1,000 [A] Celkem: 1 = 1,000 [B]
TS
P | 249 | 767651121 |  | Montáž vrat garážových nebo průmyslových příslušenství sekčních vrat kliky se zámkem pro ruční otevírání | KUS | 8 | 0 | 0 |  |  | 0 | 0 | CS ÚRS 2023 02 | 0 | 3 |  |  | 0
PP |  |  |  | Montáž vrat garážových nebo průmyslových příslušenství sekčních vrat kliky se zámkem pro ruční otevírání
VV |  |  |  | "` ```dle výkazu oken a dveří`" D/4 7 = 7,000 [A] D/5 1 = 1,000 [B] Celkem: 7+1 = 8,000 [C]
TS
P | 250 | 767651126 |  | Montáž vrat garážových nebo průmyslových příslušenství sekčních vrat elektrického pohonu | KUS | 8 | 0 | 0 |  |  | 0 | 0 | CS ÚRS 2023 02 | 0 | 3 |  |  | 0
PP |  |  |  | Montáž vrat garážových nebo průmyslových příslušenství sekčních vrat elektrického pohonu
VV |  |  |  | "` ```dle výkazu oken a dveří`" D/4 7 = 7,000 [A] D/5 1 = 1,000 [B] Celkem: 7+1 = 8,000 [C]
TS
P | 254 | 767661811 |  | Demontáž mříží pevných nebo otevíravých | M2 | 50 | 0 | 0 |  |  | 0 | 0 | CS ÚRS 2023 02 | 0 | 3 |  |  | 0
PP |  |  |  | Demontáž mříží pevných nebo otevíravých
VV
TS
P | 255 | 767662110 |  | Montáž mříží pevných, připevněných šroubováním | M2 | 64.09 | 1e-05 | 0 |  |  | 0 | 0 | CS ÚRS 2023 02 | 0 | 3 |  |  | 0
PP |  |  |  | Montáž mříží pevných, připevněných šroubováním
VV |  |  |  | "` ```na oknech a nadsvětlících`" 1.4*1.7*17+1.1*1.7*4+1.7*0.95*10 = 64,090 [A] Celkem: 64.09 = 64,090 [B]
TS
P | 257 | 767995114 |  | Montáž ostatních atypických zámečnických konstrukcí hmotnosti přes 20 do 50 kg | KG | 42 | 5e-05 | 0 |  |  | 0 | 0 | CS ÚRS 2023 02 | 0 | 3 |  |  | 0
PP |  |  |  | Montáž ostatních atypických zámečnických konstrukcí hmotnosti přes 20 do 50 kg
VV |  |  |  | "` ```dle výpisu zámečnických výrobků`" Z/1 42 = 42,000 [A] Celkem: 42 = 42,000 [B]
TS
P | 259 | 767996702 |  | Demontáž ostatních zámečnických konstrukcí o hmotnosti jednotlivých dílů řezáním přes 50 do 100 kg | KG | 2708 | 0 | 0 |  |  | 0 | 0 | CS ÚRS 2023 02 | 0 | 3 |  |  | 0
PP |  |  |  | Demontáž ostatních zámečnických konstrukcí o hmotnosti jednotlivých dílů řezáním přes 50 do 100 kg
VV |  |  |  | "` ```hlavní mechanická dílna`" "``nosná konstrukce podhledu`" (4.3*4.9+4.3*6.3)*50 = 2408,000 [A] "``demontáž kovářské výhně`" 300 = 300,000 [B] Celkem: 2408+300 = 2708,000 [C]
TS
P | 260 | 767-D/4-DO |  | D+M Dálkový ovladač k vratům D/4, D/5 | KUS | 24 | 0 | 0 |  |  | 0 | 0 |  | 0 | 3 |  |  | 0
PP |  |  |  | D+M Dálkový ovladač k vratům D/4, D/5
VV |  |  |  | "` ```dle výkazu oken a dveří`" D/4 7*3 = 21,000 [A] D/5 1*3 = 3,000 [B] Celkem: 21+3 = 24,000 [C]
TS
P | 261 | 998767101 |  | Přesun hmot pro zámečnické konstrukce stanovený z hmotnosti přesunovaného materiálu vodorovná dopravní vzdálenost do 50 m v objektech výšky do 6 m | T | 2.844 | 0 | 0 |  |  | 0 | 0 | CS ÚRS 2023 02 | 0 | 3 |  |  | 0
PP |  |  |  | Přesun hmot pro zámečnické konstrukce stanovený z hmotnosti přesunovaného materiálu vodorovná dopravní vzdálenost do 50 m v objektech výšky do 6 m
VV
TS
P | 262 | 998767181 |  | Přesun hmot pro zámečnické konstrukce stanovený z hmotnosti přesunovaného materiálu Příplatek k cenám za přesun prováděný bez použití mechanizace pro jakoukoliv | T | 2.844 | 0 | 0 |  |  | 0 | 0 | CS ÚRS 2023 02 | 0 | 3 |  |  | 0
PP |  |  |  | Přesun hmot pro zámečnické konstrukce stanovený z hmotnosti přesunovaného materiálu Příplatek k cenám za přesun prováděný bez použití mechanizace pro jakoukoliv výšku objektu
VV
TS
SD |  | 771 |  | Podlahy z dlaždic | [6 empty] | 0 | 0
P | 266 | 59761616 |  | dlažba keramická slinutá protiskluzná do interiéru i exteriéru pro vysoké mechanické namáhání přes 19 do 22ks/m2 | M2 | 15.398 | 0.0178 | 0 |  |  | 0 | 0 | CS ÚRS 2023 01 | 0 | 3 |  |  | 0
PP |  |  |  | dlažba keramická slinutá protiskluzná do interiéru i exteriéru pro vysoké mechanické namáhání přes 19 do 22ks/m2
VV |  |  |  | "` ```m.č. B.1.06`" 12.34*1.1+15.2*0.1*1.2 = 15,398 [A] Celkem: 15.398 = 15,398 [B]
TS
P | 263 | 771121011 |  | Příprava podkladu před provedením dlažby nátěr penetrační na podlahu | M2 | 13.86 | 0.0003 | 0 |  |  | 0 | 0 | CS ÚRS 2023 02 | 0 | 3 |  |  | 0
PP |  |  |  | Příprava podkladu před provedením dlažby nátěr penetrační na podlahu
VV |  |  |  | "` ```m.č. B.1.06`" 12.34+15.2*0.1 = 13,860 [A] Celkem: 13.86 = 13,860 [B]
TS
P | 264 | 771474113 |  | Montáž soklů z dlaždic keramických lepených flexibilním lepidlem rovných, výšky přes 90 do 120 mm | M | 15.02 | 0.00058 | 0 |  |  | 0 | 0 | CS ÚRS 2023 01 | 0 | 3 |  |  | 0
PP |  |  |  | Montáž soklů z dlaždic keramických lepených flexibilním lepidlem rovných, výšky přes 90 do 120 mm
VV |  |  |  | "` ```m.č. B.1.06`" 15.02 = 15,020 [A] Celkem: 15.02 = 15,020 [B]
TS
P | 265 | 771574367 |  | Montáž podlah z dlaždic keramických lepených flexibilním rychletuhnoucím lepidlem maloformátových pro vysoké mechanické zatížení protiskluzných nebo reliéfních | M2 | 12.34 | 0.0092 | 0 |  |  | 0 | 0 | CS ÚRS 2023 01 | 0 | 3 |  |  | 0
PP |  |  |  | Montáž podlah z dlaždic keramických lepených flexibilním rychletuhnoucím lepidlem maloformátových pro vysoké mechanické zatížení protiskluzných nebo reliéfních (bezbariérových) přes 19 do 22 ks/m2
VV |  |  |  | "` ```m.č. B.1.06`" 12.34 = 12,340 [A] Celkem: 12.34 = 12,340 [B]
TS
P | 267 | 771577124 |  | Montáž podlah z dlaždic keramických lepených flexibilním rychletuhnoucím lepidlem Příplatek k cenám za dvousložkový spárovací tmel | M2 | 13.86 | 0 | 0 |  |  | 0 | 0 | CS ÚRS 2023 01 | 0 | 3 |  |  | 0
PP |  |  |  | Montáž podlah z dlaždic keramických lepených flexibilním rychletuhnoucím lepidlem Příplatek k cenám za dvousložkový spárovací tmel
VV |  |  |  | "` ```m.č. B.1.06`" 12.34+15.2*0.1 = 13,860 [A] Celkem: 13.86 = 13,860 [B]
TS
P | 268 | 771577125 |  | Montáž podlah z dlaždic keramických lepených flexibilním rychletuhnoucím lepidlem Příplatek k cenám za dvousložkové lepidlo | M2 | 13.86 | 0 | 0 |  |  | 0 | 0 | CS ÚRS 2023 01 | 0 | 3 |  |  | 0
PP |  |  |  | Montáž podlah z dlaždic keramických lepených flexibilním rychletuhnoucím lepidlem Příplatek k cenám za dvousložkové lepidlo
VV |  |  |  | "` ```m.č. B.1.06`" 12.34+15.2*0.1 = 13,860 [A] Celkem: 13.86 = 13,860 [B]
TS
P | 269 | 998771101 |  | Přesun hmot pro podlahy z dlaždic stanovený z hmotnosti přesunovaného materiálu vodorovná dopravní vzdálenost do 50 m v objektech výšky do 6 m | T | 0.4 | 0 | 0 |  |  | 0 | 0 | CS ÚRS 2023 02 | 0 | 3 |  |  | 0
PP |  |  |  | Přesun hmot pro podlahy z dlaždic stanovený z hmotnosti přesunovaného materiálu vodorovná dopravní vzdálenost do 50 m v objektech výšky do 6 m
VV
TS
P | 270 | 998771181 |  | Přesun hmot pro podlahy z dlaždic stanovený z hmotnosti přesunovaného materiálu Příplatek k ceně za přesun prováděný bez použití mechanizace pro jakoukoliv výšk | T | 0.4 | 0 | 0 |  |  | 0 | 0 | CS ÚRS 2023 02 | 0 | 3 |  |  | 0
PP |  |  |  | Přesun hmot pro podlahy z dlaždic stanovený z hmotnosti přesunovaného materiálu Příplatek k ceně za přesun prováděný bez použití mechanizace pro jakoukoliv výšku objektu
VV
TS
SD |  | 777 |  | Podlahy lité | [6 empty] | 0 | 0
P | 271 | 777131105 |  | Penetrační nátěr podlahy epoxidový na podklad z čerstvého betonu | M2 | 565.85 | 0.00054 | 0 |  |  | 0 | 0 | CS ÚRS 2023 02 | 0 | 3 |  |  | 0
PP |  |  |  | Penetrační nátěr podlahy epoxidový na podklad z čerstvého betonu
VV |  |  |  | "` ```podlaha P1`" 41.4+25.99+19.91+88.2+15.54 = 191,040 [A] "``podlaha P2`" 9.45+46.5+27.56+50.16+19.91+131.62+28.01+20.8+20.8 = 354,810 [B] "``montážní jáma B.1.11`" 20 = 20,000 [C] Celkem: 191.04+354.81+20 = 565,850 [D]
TS
P | 272 | 777611121 |  | Krycí nátěr podlahy průmyslový epoxidový | M2 | 565.85 | 0.00024 | 0 |  |  | 0 | 0 | CS ÚRS 2023 02 | 0 | 3 |  |  | 0
PP |  |  |  | Krycí nátěr podlahy průmyslový epoxidový
VV
TS
P | 273 | 777612101 |  | Uzavírací nátěr podlahy epoxidový barevný | M2 | 565.85 | 0.00025 | 0 |  |  | 0 | 0 | CS ÚRS 2023 02 | 0 | 3 |  |  | 0
PP |  |  |  | Uzavírací nátěr podlahy epoxidový barevný
VV |  |  |  | "` ```podlaha P1`" 41.4+25.99+19.91+88.2+15.54 = 191,040 [A] "``podlaha P2`" 9.45+46.5+27.56+50.16+19.91+131.62+28.01+20.8+20.8 = 354,810 [B] "``montážní jáma B.1.11`" 20 = 20,000 [C] Celkem: 191.04+354.81+20 = 565,850 [D]
TS
P | 274 | 998777101 |  | Přesun hmot pro podlahy lité stanovený z hmotnosti přesunovaného materiálu vodorovná dopravní vzdálenost do 50 m v objektech výšky do 6 m | T | 0.583 | 0 | 0 |  |  | 0 | 0 | CS ÚRS 2023 02 | 0 | 3 |  |  | 0
PP |  |  |  | Přesun hmot pro podlahy lité stanovený z hmotnosti přesunovaného materiálu vodorovná dopravní vzdálenost do 50 m v objektech výšky do 6 m
VV
TS
P | 275 | 998777181 |  | Přesun hmot pro podlahy lité stanovený z hmotnosti přesunovaného materiálu Příplatek k cenám za přesun prováděný bez použití mechanizace pro jakoukoliv výšku ob | T | 0.583 | 0 | 0 |  |  | 0 | 0 | CS ÚRS 2023 02 | 0 | 3 |  |  | 0
PP |  |  |  | Přesun hmot pro podlahy lité stanovený z hmotnosti přesunovaného materiálu Příplatek k cenám za přesun prováděný bez použití mechanizace pro jakoukoliv výšku objektu
VV
TS
SD |  | 783 |  | Dokončovací práce - nátěry | [6 empty] | 0 | 0
P | 276 | 783201401 |  | Příprava podkladu tesařských konstrukcí před provedením nátěru ometení | M2 | 600 | 0 | 0 |  |  | 0 | 0 | CS ÚRS 2023 02 | 0 | 3 |  |  | 0
PP |  |  |  | Příprava podkladu tesařských konstrukcí před provedením nátěru ometení
VV |  |  |  | "` ```náítěr stávajícího krovu - odhad`" 600 = 600,000 [A] Celkem: 600 = 600,000 [B]
TS
P | 277 | 783201403 |  | Příprava podkladu tesařských konstrukcí před provedením nátěru oprášení | M2 | 600 | 0 | 0 |  |  | 0 | 0 | CS ÚRS 2023 02 | 0 | 3 |  |  | 0
PP |  |  |  | Příprava podkladu tesařských konstrukcí před provedením nátěru oprášení
VV
TS
P | 278 | 783214121 |  | Sanační napouštěcí nátěr tesařských prvků proti dřevokazným houbám, hmyzu a plísním zabudovaných do konstrukce, aplikovaný stříkáním | M2 | 600 | 0.00045 | 0 |  |  | 0 | 0 | CS ÚRS 2023 02 | 0 | 3 |  |  | 0
PP |  |  |  | Sanační napouštěcí nátěr tesařských prvků proti dřevokazným houbám, hmyzu a plísním zabudovaných do konstrukce, aplikovaný stříkáním
VV |  |  |  | "` ```náítěr stávajícího krovu - odhad`" 600 = 600,000 [A] Celkem: 600 = 600,000 [B]
TS
P | 279 | 783301313 |  | Příprava podkladu zámečnických konstrukcí před provedením nátěru odmaštění odmašťovačem ředidlovým | M2 | 5.92 | 7e-05 | 0 |  |  | 0 | 0 | CS ÚRS 2023 02 | 0 | 3 |  |  | 0
PP |  |  |  | Příprava podkladu zámečnických konstrukcí před provedením nátěru odmaštění odmašťovačem ředidlovým
VV |  |  |  | "` ```zárubně`" D/1 4.8*0.4*2 = 3,840 [A] D/6 5.2*0.4 = 2,080 [B] Celkem: 3.84+2.08 = 5,920 [C]
TS
P | 280 | 783314101 |  | Základní nátěr zámečnických konstrukcí jednonásobný syntetický | M2 | 5.92 | 0.00014 | 0 |  |  | 0 | 0 | CS ÚRS 2023 02 | 0 | 3 |  |  | 0
PP |  |  |  | Základní nátěr zámečnických konstrukcí jednonásobný syntetický
VV |  |  |  | "` ```zárubně`" D/1 4.8*0.4*2 = 3,840 [A] D/6 5.2*0.4 = 2,080 [B] Celkem: 3.84+2.08 = 5,920 [C]
TS
P | 281 | 783317101 |  | Krycí nátěr (email) zámečnických konstrukcí jednonásobný syntetický standardní | M2 | 5.92 | 0.00012 | 0 |  |  | 0 | 0 | CS ÚRS 2023 02 | 0 | 3 |  |  | 0
PP |  |  |  | Krycí nátěr (email) zámečnických konstrukcí jednonásobný syntetický standardní
VV |  |  |  | "` ```zárubně`" D/1 4.8*0.4*2 = 3,840 [A] D/6 5.2*0.4 = 2,080 [B] Celkem: 3.84+2.08 = 5,920 [C]
TS
P | 282 | 783801401 |  | Příprava podkladu omítek před provedením nátěru ometení | M2 | 1577.456 | 0 | 0 |  |  | 0 | 0 | CS ÚRS 2023 02 | 0 | 3 |  |  | 0
PP |  |  |  | Příprava podkladu omítek před provedením nátěru ometení
VV |  |  |  | "` ```stávající povrchy`" "``stropy`" 393.7 = 393,700 [A] "``stěny`" 1183.756 = 1183,756 [B] Celkem: 393.7+1183.756 = 1577,456 [C]
TS
P | 283 | 783801403 |  | Příprava podkladu omítek před provedením nátěru oprášení | M2 | 1577.456 | 0 | 0 |  |  | 0 | 0 | CS ÚRS 2023 02 | 0 | 3 |  |  | 0
PP |  |  |  | Příprava podkladu omítek před provedením nátěru oprášení
VV
TS
P | 284 | 783823161 |  | Penetrační nátěr omítek hladkých omítek hladkých, zrnitých tenkovrstvých nebo štukových stupně členitosti 3 akrylátový | M2 | 1827.321 | 0.00011 | 0 |  |  | 0 | 0 | CS ÚRS 2023 02 | 0 | 3 |  |  | 0
PP |  |  |  | Penetrační nátěr omítek hladkých omítek hladkých, zrnitých tenkovrstvých nebo štukových stupně členitosti 3 akrylátový
VV |  |  |  | "` ```stropy`" 114.33+393.7 = 508,030 [A] "``stěny`" 1183.756+124.33+11.205 = 1319,291 [B] Celkem: 508.03+1319.291 = 1827,321 [C]
TS
P | 285 | 783827441 |  | Krycí (ochranný ) nátěr omítek dvojnásobný hladkých omítek hladkých, zrnitých tenkovrstvých nebo štukových stupně členitosti 3 akrylátový | M2 | 1827.321 | 0.00083 | 0 |  |  | 0 | 0 | CS ÚRS 2023 02 | 0 | 3 |  |  | 0
PP |  |  |  | Krycí (ochranný ) nátěr omítek dvojnásobný hladkých omítek hladkých, zrnitých tenkovrstvých nebo štukových stupně členitosti 3 akrylátový
VV |  |  |  | "` ```stropy`" 114.33+393.7 = 508,030 [A] "``stěny`" 1183.756+124.33+11.205 = 1319,291 [B] Celkem: 508.03+1319.291 = 1827,321 [C]
TS
SD |  | 784 |  | Dokončovací práce - malby a tapety | [6 empty] | 0 | 0
P | 286 | 784111011 |  | Obroušení podkladu omítky v místnostech výšky do 3,80 m | M2 | 1577.456 | 0 | 0 |  |  | 0 | 0 | CS ÚRS 2023 02 | 0 | 3 |  |  | 0
PP |  |  |  | Obroušení podkladu omítky v místnostech výšky do 3,80 m
VV |  |  |  | "` ```stávající povrchy`" "``stropy`" 393.7 = 393,700 [A] "``stěny`" 1183.756 = 1183,756 [B] Celkem: 393.7+1183.756 = 1577,456 [C]
TS
P | 287 | 784121001 |  | Oškrabání malby v místnostech výšky do 3,80 m | M2 | 1577.456 | 0.001 | 0 |  |  | 0 | 0 | CS ÚRS 2023 01 | 0 | 3 |  |  | 0
PP |  |  |  | Oškrabání malby v místnostech výšky do 3,80 m
VV |  |  |  | "` ```stávající povrchy`" "``stropy`" 393.7 = 393,700 [A] "``stěny`" 1183.756 = 1183,756 [B] Celkem: 393.7+1183.756 = 1577,456 [C]
TS
SD |  | 9 |  | Ostatní konstrukce a práce, bourání | [6 empty] | 0 | 0
P | 87 | 935114122 |  | Štěrbinový odvodňovací betonový žlab se základem z betonu prostého a s obetonováním rozměru 450x500 mm bez obrubníku se spádem dna 0,5 % | M | 4 | 0.63788 | 0 |  |  | 0 | 0 | CS ÚRS 2023 02 | 0 | 3 |  |  | 0
PP |  |  |  | Štěrbinový odvodňovací betonový žlab se základem z betonu prostého a s obetonováním rozměru 450x500 mm bez obrubníku se spádem dna 0,5 %
VV
TS
P | 88 | 939292014 |  | Obetonování konstrukcí pozemních komunikací z betonu prostého se zvýšenými nároky na prostředí tř. C 25/30 | M3 | 0.58 | 0 | 0 |  |  | 0 | 0 | CS ÚRS 2023 02 | 0 | 3 |  |  | 0
PP |  |  |  | Obetonování konstrukcí pozemních komunikací z betonu prostého se zvýšenými nároky na prostředí tř. C 25/30
VV |  |  |  | "` ```žlab`" 0.1*0.45*4+0.1*0.5*4*2 = 0,580 [A] Celkem: 0.58 = 0,580 [B]
TS
P | 89 | 941111131 |  | Montáž lešení řadového trubkového lehkého pracovního s podlahami s provozním zatížením tř. 3 do 200 kg/m2 šířky tř. W12 od 1,2 do 1,5 m, výšky do 10 m | M2 | 366.9 | 0 | 0 |  |  | 0 | 0 | CS ÚRS 2023 02 | 0 | 3 |  |  | 0
PP |  |  |  | Montáž lešení řadového trubkového lehkého pracovního s podlahami s provozním zatížením tř. 3 do 200 kg/m2 šířky tř. W12 od 1,2 do 1,5 m, výšky do 10 m
VV |  |  |  | "` ```pro práce na fasádě`" 3*50.75*2+4*15.6 = 366,900 [A] Celkem: 366.9 = 366,900 [B]
TS
P | 90 | 941111231 |  | Montáž lešení řadového trubkového lehkého pracovního s podlahami s provozním zatížením tř. 3 do 200 kg/m2 Příplatek za první a každý další den použití lešení k | M2 | 22014 | 0 | 0 |  |  | 0 | 0 | CS ÚRS 2023 01 | 0 | 3 |  |  | 0
PP |  |  |  | Montáž lešení řadového trubkového lehkého pracovního s podlahami s provozním zatížením tř. 3 do 200 kg/m2 Příplatek za první a každý další den použití lešení k ceně -1131
VV |  |  |  | 366.9*60 = 22014,000 [A] Celkem: 22014 = 22014,000 [B]
TS
P | 91 | 941111831 |  | Demontáž lešení řadového trubkového lehkého pracovního s podlahami s provozním zatížením tř. 3 do 200 kg/m2 šířky tř. W12 od 1,2 do 1,5 m, výšky do 10 m | M2 | 366.9 | 0 | 0 |  |  | 0 | 0 | CS ÚRS 2023 02 | 0 | 3 |  |  | 0
PP |  |  |  | Demontáž lešení řadového trubkového lehkého pracovního s podlahami s provozním zatížením tř. 3 do 200 kg/m2 šířky tř. W12 od 1,2 do 1,5 m, výšky do 10 m
VV
TS
P | 92 | 949101112 |  | Lešení pomocné pracovní pro objekty pozemních staveb pro zatížení do 150 kg/m2, o výšce lešeňové podlahy přes 1,9 do 3,5 m | M2 | 558.19 | 0.00021 | 0 |  |  | 0 | 0 | CS ÚRS 2023 02 | 0 | 3 |  |  | 0
PP |  |  |  | Lešení pomocné pracovní pro objekty pozemních staveb pro zatížení do 150 kg/m2, o výšce lešeňové podlahy přes 1,9 do 3,5 m
VV |  |  |  | 41.4+9.45+25.99+46.5+27.56+12.34+50.16+19.91+19.91+88.2 = 341,420 [A] 131.62+28.01+15.54+20.8+20.8 = 216,770 [B] Celkem: 341.42+216.77 = 558,190 [C]
TS
P | 93 | 952901221 |  | Vyčištění budov nebo objektů před předáním do užívání průmyslových budov a objektů výrobních, skladovacích, garáží, dílen nebo hal apod. s nespalnou podlahou ja | M2 | 601.65 | 3e-05 | 0 |  |  | 0 | 0 | CS ÚRS 2023 02 | 0 | 3 |  |  | 0
PP |  |  |  | Vyčištění budov nebo objektů před předáním do užívání průmyslových budov a objektů výrobních, skladovacích, garáží, dílen nebo hal apod. s nespalnou podlahou jakékoliv výšky podlaží
VV |  |  |  | 12.6*47.75 = 601,650 [A] Celkem: 601.65 = 601,650 [B]
TS
P | 94 | 953312112 |  | Vložky svislé do dilatačních spár z polystyrenových desek fasádních včetně dodání a osazení, v jakémkoliv zdivu přes 10 do 20 mm | M2 | 2.8 | 0.00036 | 0 |  |  | 0 | 0 | CS ÚRS 2023 02 | 0 | 3 |  |  | 0
PP |  |  |  | Vložky svislé do dilatačních spár z polystyrenových desek fasádních včetně dodání a osazení, v jakémkoliv zdivu přes 10 do 20 mm
VV |  |  |  | "` ```základ bucharu a strusky`" 0.25*(1.8*2+1.4*2+1.6*2+0.8*2) = 2,800 [A] Celkem: 2.8 = 2,800 [B]
TS
P | 95 | 953845114a |  | Vyvložkování stávajících komínových nebo větracích průduchů nerezovými vložkami pevnými, včetně ukončení komínu komínového tělesa výšky 3 m světlý průměr vložky | SOUBOR | 1 | 0.22721 | 0 |  |  | 0 | 0 | CS ÚRS 2023 01 | 0 | 3 |  |  | 0
PP |  |  |  | Vyvložkování stávajících komínových nebo větracích průduchů nerezovými vložkami pevnými, včetně ukončení komínu komínového tělesa výšky 3 m světlý průměr vložky přes 160 m do 200 mm
VV
TS
P | 96 | 953845124a |  | Vyvložkování stávajících komínových nebo větracích průduchů nerezovými vložkami pevnými, včetně ukončení komínu svislého kouřovodu výšky 3 m Příplatek k cenám z | M | 4 | 0.00347 | 0 |  |  | 0 | 0 |  | 0 | 3 |  |  | 0
PP |  |  |  | Vyvložkování stávajících komínových nebo větracích průduchů nerezovými vložkami pevnými, včetně ukončení komínu svislého kouřovodu výšky 3 m Příplatek k cenám za každý další i započatý metr výšky komínového průduchu přes 3 m světlý průměr vložky přes 160
VV |  |  |  | 7-3 = 4,000 [A] Celkem: 4 = 4,000 [B]
TS
P | 97 | 953962113 |  | Kotvy chemické s vyvrtáním otvoru do zdiva z plných cihel tmel, hloubka 80 mm, velikost M 12 | KUS | 4 | 2e-05 | 0 |  |  | 0 | 0 | CS ÚRS 2023 02 | 0 | 3 |  |  | 0
PP |  |  |  | Kotvy chemické s vyvrtáním otvoru do zdiva z plných cihel tmel, hloubka 80 mm, velikost M 12
VV |  |  |  | "` ```dle výpisu zámečnických výrobků`" Z/1 4 = 4,000 [A] Celkem: 4 = 4,000 [B]
TS
P | 98 | 953965122 |  | Kotvy chemické s vyvrtáním otvoru kotevní šrouby pro chemické kotvy, velikost M 12, délka 220 mm | KUS | 4 | 0.00017 | 0 |  |  | 0 | 0 | CS ÚRS 2023 02 | 0 | 3 |  |  | 0
PP |  |  |  | Kotvy chemické s vyvrtáním otvoru kotevní šrouby pro chemické kotvy, velikost M 12, délka 220 mm
VV |  |  |  | "` ```dle výpisu zámečnických výrobků`" Z/1 4 = 4,000 [A] Celkem: 4 = 4,000 [B]
TS
P | 99 | 95-R1 |  | D+M Chránička pro vedení k základu bucharu a brusky | BM | 10 | 0 | 0 |  |  | 0 | 0 |  | 0 | 3 |  |  | 0
PP |  |  |  | D+M Chránička pro vedení k základu bucharu a brusky
VV
TS
P | 100 | 961044111 |  | Bourání základů z betonu prostého | M3 | 1.072 | 0 | 0 |  |  | 0 | 0 | CS ÚRS 2023 02 | 0 | 3 |  |  | 0
PP |  |  |  | Bourání základů z betonu prostého
VV |  |  |  | "` ```kolem čistících zón`" 0.2*1.1*0.6*4+0.2*0.2*(1.1*8+0.6*8) = 1,072 [A] Celkem: 1.072 = 1,072 [B]
TS
P | 101 | 961055111 |  | Bourání základů z betonu železového | M3 | 3.44 | 0 | 0 |  |  | 0 | 0 | CS ÚRS 2023 02 | 0 | 3 |  |  | 0
PP |  |  |  | Bourání základů z betonu železového
VV |  |  |  | "` ```vybourání části montážní jámy v B.1.10`" 0.5*0.4*(1*2+7.6*2) = 3,440 [A] Celkem: 3.44 = 3,440 [B]
TS
P | 102 | 962032231 |  | Bourání zdiva nadzákladového z cihel nebo tvárnic z cihel pálených nebo vápenopískových, na maltu vápennou nebo vápenocementovou, objemu přes 1 m3 | M3 | 4.44 | 0 | 0 |  |  | 0 | 0 | CS ÚRS 2023 02 | 0 | 3 |  |  | 0
PP |  |  |  | Bourání zdiva nadzákladového z cihel nebo tvárnic z cihel pálených nebo vápenopískových, na maltu vápennou nebo vápenocementovou, objemu přes 1 m3
VV |  |  |  | "` ```dělící stěna mezi sklady`" 0.3*4*3.7 = 4,440 [A] Celkem: 4.44 = 4,440 [B]
TS
P | 103 | 963011510 |  | Bourání stropů z tvárnic pálených do nosníků ocelových, bez jejich vybourání a odklizení, tloušťky do 80 mm | M2 | 4.5 | 0 | 0 |  |  | 0 | 0 | CS ÚRS 2023 02 | 0 | 3 |  |  | 0
PP |  |  |  | Bourání stropů z tvárnic pálených do nosníků ocelových, bez jejich vybourání a odklizení, tloušťky do 80 mm
VV |  |  |  | "` ```porušený hurdisový strop`" 15*0.25*1.2 = 4,500 [A] Celkem: 4.5 = 4,500 [B]
TS
P | 104 | 963051113 |  | Bourání železobetonových stropů deskových, tl. přes 80 mm | M3 | 0.77 | 0 | 0 |  |  | 0 | 0 | CS ÚRS 2023 02 | 0 | 3 |  |  | 0
PP |  |  |  | Bourání železobetonových stropů deskových, tl. přes 80 mm
VV |  |  |  | "` ```stříšky nad vchody`" 0.2*(1.5*1+1.3*1+1.5*0.7) = 0,770 [A] Celkem: 0.77 = 0,770 [B]
TS
P | 105 | 964054111 |  | Bourání samostatných trámů, průvlaků nebo pásů ze železobetonu bez přerušení výztuže, průřezu do 0,36 m2 | M3 | 1.431 | 0 | 0 |  |  | 0 | 0 | CS ÚRS 2023 02 | 0 | 3 |  |  | 0
PP |  |  |  | Bourání samostatných trámů, průvlaků nebo pásů ze železobetonu bez přerušení výztuže, průřezu do 0,36 m2
VV |  |  |  | "` ```zvýšení průjezdu v hlavní mechanické dílně`" 0.3*0.9*5.3 = 1,431 [A] Celkem: 1.431 = 1,431 [B]
TS
P | 106 | 965042241 |  | Bourání mazanin betonových nebo z litého asfaltu tl. přes 100 mm, plochy přes 4 m2 | M3 | 18.589 | 0 | 0 |  |  | 0 | 0 | CS ÚRS 2023 02 | 0 | 3 |  |  | 0
PP |  |  |  | Bourání mazanin betonových nebo z litého asfaltu tl. přes 100 mm, plochy přes 4 m2
VV |  |  |  | "` ```vybourání podkladního betonu podlah`" "``B.1.13`" (3.7*1.95)*0.1 = 0,722 [A] "``B.1.14`" (3.7*1.95)*0.1 = 0,722 [B] "``B.1.10`" (7.5*11.4)*0.1 = 8,550 [C] "``B.1.09`" (5.625*3.3)*0.1 = 1,856 [D] "``B.1.01`" (6*6.9)*0.1 = 4,140 [E] "``B.1.03`" (5.25*4.95)*0.1 = 2,599 [F] Celkem: 0.722+0.722+8.55+1.856+4.14+2.599 = 18,589 [G]
TS
P | 107 | 965043341 |  | Bourání mazanin betonových s potěrem nebo teracem tl. do 100 mm, plochy přes 4 m2 | M3 | 18.589 | 0 | 0 |  |  | 0 | 0 | CS ÚRS 2023 02 | 0 | 3 |  |  | 0
PP |  |  |  | Bourání mazanin betonových s potěrem nebo teracem tl. do 100 mm, plochy přes 4 m2
VV |  |  |  | "` ```vybourání podlah`" "``B.1.13`" (3.7*1.95)*0.1 = 0,722 [A] "``B.1.14`" (3.7*1.95)*0.1 = 0,722 [B] "``B.1.10`" (7.5*11.4)*0.1 = 8,550 [C] "``B.1.09`" (5.625*3.3)*0.1 = 1,856 [D] "``B.1.01`" (6*6.9)*0.1 = 4,140 [E] "``B.1.03`" (5.25*4.95)*0.1 = 2,599 [F] Celkem: 0.722+0.722+8.55+1.856+4.14+2.599 = 18,589 [G]
TS
P | 108 | 965082933 |  | Odstranění násypu pod podlahami nebo ochranného násypu na střechách tl. do 200 mm, plochy přes 2 m2 | M3 | 37.177 | 0 | 0 |  |  | 0 | 0 | CS ÚRS 2023 02 | 0 | 3 |  |  | 0
PP |  |  |  | Odstranění násypu pod podlahami nebo ochranného násypu na střechách tl. do 200 mm, plochy přes 2 m2
VV |  |  |  | "` ```odstranění podsypu podlah`" "``B.1.13`" (3.7*1.95)*0.2 = 1,443 [A] "``B.1.14`" (3.7*1.95)*0.2 = 1,443 [B] "``B.1.10`" (7.5*11.4)*0.2 = 17,100 [C] "``B.1.09`" (5.625*3.3)*0.2 = 3,713 [D] "``B.1.01`" (6*6.9)*0.2 = 8,280 [E] "``B.1.03`" (5.25*4.95)*0.2 = 5,198 [F] Celkem: 1.443+1.443+17.1+3.713+8.28+5.198 = 37,177 [G]
TS
P | 109 | 968062375 |  | Vybourání dřevěných rámů oken s křídly, dveřních zárubní, vrat, stěn, ostění nebo obkladů rámů oken s křídly zdvojených, plochy do 2 m2 | M2 | 40.05 | 0 | 0 |  |  | 0 | 0 | CS ÚRS 2023 02 | 0 | 3 |  |  | 0
PP |  |  |  | Vybourání dřevěných rámů oken s křídly, dveřních zárubní, vrat, stěn, ostění nebo obkladů rámů oken s křídly zdvojených, plochy do 2 m2
VV |  |  |  | "` ```stávající okna`" 1.2*1.5*21 = 37,800 [A] 1.5*1.5 = 2,250 [B] Celkem: 37.8+2.25 = 40,050 [C]
TS
P | 112 | 968062559 |  | Vybourání dřevěných rámů oken s křídly, dveřních zárubní, vrat, stěn, ostění nebo obkladů vrat, plochy přes 5 m2 | M2 | 77.28 | 0 | 0 |  |  | 0 | 0 | CS ÚRS 2023 02 | 0 | 3 |  |  | 0
PP |  |  |  | Vybourání dřevěných rámů oken s křídly, dveřních zárubní, vrat, stěn, ostění nebo obkladů vrat, plochy přes 5 m2
VV |  |  |  | "` ```stávající vrata`" 3.15*3.2 = 10,080 [A] 3*3.2*7 = 67,200 [B] Celkem: 10.08+67.2 = 77,280 [C]
TS
P | 110 | 968072455 |  | Vybourání kovových rámů oken s křídly, dveřních zárubní, vrat, stěn, ostění nebo obkladů dveřních zárubní, plochy do 2 m2 | M2 | 5.4 | 0 | 0 |  |  | 0 | 0 | CS ÚRS 2023 02 | 0 | 3 |  |  | 0
PP |  |  |  | Vybourání kovových rámů oken s křídly, dveřních zárubní, vrat, stěn, ostění nebo obkladů dveřních zárubní, plochy do 2 m2
VV |  |  |  | "` ```stávající vnitřní dveře`" 0.9*2*3 = 5,400 [A] Celkem: 5.4 = 5,400 [B]
TS
P | 111 | 968072456 |  | Vybourání kovových rámů oken s křídly, dveřních zárubní, vrat, stěn, ostění nebo obkladů dveřních zárubní, plochy přes 2 m2 | M2 | 47.4 | 0 | 0 |  |  | 0 | 0 | CS ÚRS 2023 02 | 0 | 3 |  |  | 0
PP |  |  |  | Vybourání kovových rámů oken s křídly, dveřních zárubní, vrat, stěn, ostění nebo obkladů dveřních zárubní, plochy přes 2 m2
VV |  |  |  | "` ```stávající dveře`" 1.5*3.2*2 = 9,600 [A] 1.5*2.8*9 = 37,800 [B] Celkem: 9.6+37.8 = 47,400 [C]
TS
P | 113 | 971033451 |  | Vybourání otvorů ve zdivu základovém nebo nadzákladovém z cihel, tvárnic, příčkovek z cihel pálených na maltu vápennou nebo vápenocementovou plochy do 0,25 m2, | KUS | 6 | 0 | 0 |  |  | 0 | 0 | CS ÚRS 2023 02 | 0 | 3 |  |  | 0
PP |  |  |  | Vybourání otvorů ve zdivu základovém nebo nadzákladovém z cihel, tvárnic, příčkovek z cihel pálených na maltu vápennou nebo vápenocementovou plochy do 0,25 m2, tl. do 450 mm
VV |  |  |  | "` ```pro ventilátory`" 6 = 6,000 [A] Celkem: 6 = 6,000 [B]
TS
P | 114 | 971033561 |  | Vybourání otvorů ve zdivu základovém nebo nadzákladovém z cihel, tvárnic, příčkovek z cihel pálených na maltu vápennou nebo vápenocementovou plochy do 1 m2, tl. | M3 | 1.458 | 0 | 0 |  |  | 0 | 0 | CS ÚRS 2023 02 | 0 | 3 |  |  | 0
PP |  |  |  | Vybourání otvorů ve zdivu základovém nebo nadzákladovém z cihel, tvárnic, příčkovek z cihel pálených na maltu vápennou nebo vápenocementovou plochy do 1 m2, tl. do 600 mm
VV |  |  |  | "` ```pro větrací mřížky`" 0.45*(0.5*0.5*4+0.8*0.5*2) = 0,810 [A] "``zvětšení otvorů vrat`" 0.45*0.15*3.2*3 = 0,648 [B] Celkem: 0.81+0.648 = 1,458 [C]
TS
P | 115 | 971033641 |  | Vybourání otvorů ve zdivu základovém nebo nadzákladovém z cihel, tvárnic, příčkovek z cihel pálených na maltu vápennou nebo vápenocementovou plochy do 4 m2, tl. | M3 | 0.8 | 0 | 0 |  |  | 0 | 0 | CS ÚRS 2023 02 | 0 | 3 |  |  | 0
PP |  |  |  | Vybourání otvorů ve zdivu základovém nebo nadzákladovém z cihel, tvárnic, příčkovek z cihel pálených na maltu vápennou nebo vápenocementovou plochy do 4 m2, tl. do 300 mm
VV |  |  |  | "` ```mezi B.1.11 a B.1.14`" 0.3*1.3*2.05 = 0,800 [A] Celkem: 0.8 = 0,800 [B]
TS
P | 116 | 971033651 |  | Vybourání otvorů ve zdivu základovém nebo nadzákladovém z cihel, tvárnic, příčkovek z cihel pálených na maltu vápennou nebo vápenocementovou plochy do 4 m2, tl. | M3 | 10.031 | 0 | 0 |  |  | 0 | 0 | CS ÚRS 2023 02 | 0 | 3 |  |  | 0
PP |  |  |  | Vybourání otvorů ve zdivu základovém nebo nadzákladovém z cihel, tvárnic, příčkovek z cihel pálených na maltu vápennou nebo vápenocementovou plochy do 4 m2, tl. do 600 mm
VV |  |  |  | "` ```zvětšení průjezdu vrat B.1.11`" 0.45*(4.1*3.7-3.15*3.2+0.15*1.5) = 2,392 [A] "``pro nové okno`" 0.45*1.2*1.5 = 0,810 [B] "``pro nová vrata ve východní stěně`" 0.45*(3*3.2+3.3*3.2-1.2*1.5*3-1.5*1.5) = 5,630 [C] "``mezi B.1.11 a B.1.14`" 0.45*1.3*2.05 = 1,199 [D] Celkem: 2.392+0.81+5.63+1.199 = 10,031 [E]
TS
P | 117 | 973045141 |  | Vysekání výklenků nebo kapes ve zdivu betonovém kapes pro kotvení upevňovacích prvků, hl. přes 150 mm | KUS | 8 | 0 | 0 |  |  | 0 | 0 | CS ÚRS 2023 02 | 0 | 3 |  |  | 0
PP |  |  |  | Vysekání výklenků nebo kapes ve zdivu betonovém kapes pro kotvení upevňovacích prvků, hl. přes 150 mm
VV |  |  |  | "` ```podepření krokví nad sklady 2x I120`" 4 = 4,000 [A] "``zvýšení průjezdu v hlavní mechanické dílně`" 4 = 4,000 [B] Celkem: 4+4 = 8,000 [C]
TS
P | 118 | 974031666 |  | Vysekání rýh ve zdivu cihelném na maltu vápennou nebo vápenocementovou pro vtahování nosníků do zdí, před vybouráním otvoru do hl. 150 mm, při v. nosníku do 250 | M | 15 | 0 | 0 |  |  | 0 | 0 | CS ÚRS 2023 02 | 0 | 3 |  |  | 0
PP |  |  |  | Vysekání rýh ve zdivu cihelném na maltu vápennou nebo vápenocementovou pro vtahování nosníků do zdí, před vybouráním otvoru do hl. 150 mm, při v. nosníku do 250 mm
VV |  |  |  | "` ```zvětšení průjezdu vrat B.1.11 - 2xI180`" 4.5*2 = 9,000 [A] "``mezi B.1.11 a B.1.14`" 1.5*4 = 6,000 [B] Celkem: 9+6 = 15,000 [C]
TS
P | 119 | 975043121 |  | Jednořadové podchycení stropů pro osazení nosníků dřevěnou výztuhou v. podchycení do 3,5 m, a při zatížení hmotností přes 750 do 1000 kg/m | M | 10.6 | 0.02362 | 0 |  |  | 0 | 0 | CS ÚRS 2023 02 | 0 | 3 |  |  | 0
PP |  |  |  | Jednořadové podchycení stropů pro osazení nosníků dřevěnou výztuhou v. podchycení do 3,5 m, a při zatížení hmotností přes 750 do 1000 kg/m
VV |  |  |  | "` ```zvýšení průjezdu v hlavní mechanické dílně`" 5.3*2 = 10,600 [A] Celkem: 10.6 = 10,600 [B]
TS
P | 120 | 975048121 |  | Jednořadové podchycení stropů pro osazení nosníků dřevěnou výztuhou Příplatek k cenám za každý další 1 m výšky přes 3,50 m a při zatížení hmotností přes 750 do | M | 10.6 | 0.0044 | 0 |  |  | 0 | 0 | CS ÚRS 2023 02 | 0 | 3 |  |  | 0
PP |  |  |  | Jednořadové podchycení stropů pro osazení nosníků dřevěnou výztuhou Příplatek k cenám za každý další 1 m výšky přes 3,50 m a při zatížení hmotností přes 750 do 1000 kg/m
VV
TS
P | 121 | 978011191 |  | Otlučení vápenných nebo vápenocementových omítek vnitřních ploch stropů, v rozsahu přes 50 do 100 % | M2 | 450.89 | 0 | 0 |  |  | 0 | 0 | CS ÚRS 2023 02 | 0 | 3 |  |  | 0
PP |  |  |  | Otlučení vápenných nebo vápenocementových omítek vnitřních ploch stropů, v rozsahu přes 50 do 100 %
VV |  |  |  | "` ```stávající omítky stropů`" 41.4+9.45+25.99+46.5+27.56+12.34+19.91+19.91+88.2+131.62+28.01 = 450,890 [A] Celkem: 450.89 = 450,890 [B]
TS
P | 122 | 978013141 |  | Otlučení vápenných nebo vápenocementových omítek vnitřních ploch stěn s vyškrabáním spar, s očištěním zdiva, v rozsahu přes 10 do 30 % | M2 | 1183.756 | 0 | 0 |  |  | 0 | 0 | CS ÚRS 2023 02 | 0 | 3 |  |  | 0
PP |  |  |  | Otlučení vápenných nebo vápenocementových omítek vnitřních ploch stěn s vyškrabáním spar, s očištěním zdiva, v rozsahu přes 10 do 30 %
VV |  |  |  | "` ```oprava omítek stěn`" "``B.1.01`" 3.65*(6*2+6.9*2) = 94,170 [A] "``B.1.02`" 3.65*(1.8*2+5.25*2) = 51,465 [B] "``B.1.03`" 3.65*(5.25*2+4.95*2) = 74,460 [C] "``B.1.04`" 3.65*(7.75*2+6*2) = 100,375 [D] "``B.1.05`" 3.65*(5.25*2+5.25*2) = 76,650 [E] "``B.1.06`" 3.65*(2.35*2+5.25*2) = 55,480 [F] "``B.1.07`" 3.5*4.4*2+3.8*11.4*2 = 117,440 [G] "``B.1.08`" 3.65*(5.625*2+3.3*2) = 65,153 [H] "``B.1.09`" 3.65*(5.625*2+3.3*2) = 65,153 [I] "``B.1.10`" 3.65*(7.5*2+11.4*2) = 137,970 [J] "``B.1.11`" 3.65*(11.4*2+7*2+4.3*2+4.6*2+1.4*2) = 209,510 [K] "``B.1.12`" 3.65*(6.2*2+4.3*2) = 76,650 [L] "``B.1.13`" 3.5*3.7+3.7*1.95*2 = 27,380 [M] "``B.1.14`" 4.3*3.7+4.1*1.95*2 = 31,900 [N] Celkem: 94.17+51.465+74.46+100.375+76.65+55.48+117.44+65.153+65.153+137.97+209.51+76.65+27.38+31.9 = 1183,756 [O]
TS
P | 123 | 978-R1 |  | Otvor pro vedení VZT pr.410mm stropem a střechou vč. utěsnění a oplechování po osazení potrubí VZT | KUS | 1 | 0 | 0 |  |  | 0 | 0 |  | 0 | 3 |  |  | 0
PP |  |  |  | Otvor pro vedení VZT pr.410mm stropem a střechou vč. utěsnění a oplechování po osazení potrubí VZT
VV
TS
P | 124 | 978-R2 |  | Stavební výpomoce pro profese (prostupy, drážky atd. vč. následného zapravení) | HOD | 300 | 0 | 0 |  |  | 0 | 0 |  | 0 | 3 |  |  | 0
PP |  |  |  | Stavební výpomoce pro profese (prostupy, drážky atd. vč. následného zapravení)
VV
TS
P | 125 | 985311312 |  | Reprofilace betonu sanačními maltami na cementové bázi ručně rubu kleneb a podlah, tloušťky přes 10 do 20 mm | M2 | 193.575 | 0.04029 | 0 |  |  | 0 | 0 | CS ÚRS 2023 02 | 0 | 3 |  |  | 0
PP |  |  |  | Reprofilace betonu sanačními maltami na cementové bázi ručně rubu kleneb a podlah, tloušťky přes 10 do 20 mm
VV |  |  |  | "` ```předpoklad 50% povrchu`" "``podlaha P2`" (9.45+46.5+27.56+50.16+19.91+131.62+28.01+20.8+20.8+12.34)*0.5 = 183,575 [A] "``montážní jáma B.1.11`" 20*0.5 = 10,000 [B] Celkem: 183.575+10 = 193,575 [C]
TS
P | 126 | 98531-R1 |  | Příprava povrchu před sanací stávající betonové podlahy - odmaštění, frézování, broušení, odstranění nesoudržných částí) | M2 | 387.15 | 0 | 0 |  |  | 0 | 0 |  | 0 | 3 |  |  | 0
PP |  |  |  | Příprava povrchu před sanací stávající betonové podlahy - odmaštění, frézování, broušení, odstranění nesoudržných částí)
VV |  |  |  | "` ```podlaha P2`" (9.45+46.5+27.56+50.16+19.91+131.62+28.01+20.8+20.8+12.34) = 367,150 [A] "``montážní jáma B.1.11`" 20 = 20,000 [B] Celkem: 367.15+20 = 387,150 [C]
TS
P | 127 | 985323111 |  | Spojovací můstek reprofilovaného betonu na cementové bázi, tloušťky 1 mm | M2 | 387.15 | 0.0021 | 0 |  |  | 0 | 0 | CS ÚRS 2023 02 | 0 | 3 |  |  | 0
PP |  |  |  | Spojovací můstek reprofilovaného betonu na cementové bázi, tloušťky 1 mm
VV |  |  |  | "` ```podlaha P2`" (9.45+46.5+27.56+50.16+19.91+131.62+28.01+20.8+20.8+12.34) = 367,150 [A] "``montážní jáma B.1.11`" 20 = 20,000 [B] Celkem: 367.15+20 = 387,150 [C]
TS
SD |  | 997 |  | Přesun sutě | [6 empty] | 0 | 0
P | 128 | 997013211 |  | Vnitrostaveništní doprava suti a vybouraných hmot vodorovně do 50 m svisle ručně pro budovy a haly výšky do 6 m | T | 281.953 | 0 | 0 |  |  | 0 | 0 | CS ÚRS 2023 02 | 0 | 3 |  |  | 0
PP |  |  |  | Vnitrostaveništní doprava suti a vybouraných hmot vodorovně do 50 m svisle ručně pro budovy a haly výšky do 6 m
VV
TS
P | 129 | 997013501 |  | Odvoz suti a vybouraných hmot na skládku nebo meziskládku se složením, na vzdálenost do 1 km | T | 281.953 | 0 | 0 |  |  | 0 | 0 | CS ÚRS 2023 02 | 0 | 3 |  |  | 0
PP |  |  |  | Odvoz suti a vybouraných hmot na skládku nebo meziskládku se složením, na vzdálenost do 1 km
VV
TS
P | 130 | 997013509 |  | Odvoz suti a vybouraných hmot na skládku nebo meziskládku se složením, na vzdálenost Příplatek k ceně za každý další i započatý 1 km přes 1 km | T | 5357.107 | 0 | 0 |  |  | 0 | 0 | CS ÚRS 2023 02 | 0 | 3 |  |  | 0
PP |  |  |  | Odvoz suti a vybouraných hmot na skládku nebo meziskládku se složením, na vzdálenost Příplatek k ceně za každý další i započatý 1 km přes 1 km
VV |  |  |  | 281.953*19 Přepočtené koeficientem množství = 5357,107 [A] Celkem: 5357.107 = 5357,107 [B]
TS
P | 131 | 997013601 | 905 | NEOCEŇOVAT - Poplatek za uložení stavebního odpadu na skládce (skládkovné) z prostého betonu zatříděného do Katalogu odpadů pod kódem 17 01 01 | T | 117.749 | 0 | 0 |  |  | 0 | 0 | CS ÚRS 2023 02 | 0 | 3 |  |  | 0
PP |  |  |  | Poplatek za uložení stavebního odpadu na skládce (skládkovné) z prostého betonu zatříděného do Katalogu odpadů pod kódem 17 01 01
VV |  |  |  | 2.144+0.032+40.896*2+33.781 = 117,749 [A] Celkem: 117.749 = 117,749 [B]
TS
P | 132 | 997013602 | 906 | NEOCEŇOVAT - Poplatek za uložení stavebního odpadu na skládce (skládkovné) z armovaného betonu zatříděného do Katalogu odpadů pod kódem 17 01 01 | T | 13.538 | 0 | 0 |  |  | 0 | 0 | CS ÚRS 2023 02 | 0 | 3 |  |  | 0
PP |  |  |  | Poplatek za uložení stavebního odpadu na skládce (skládkovné) z armovaného betonu zatříděného do Katalogu odpadů pod kódem 17 01 01
VV |  |  |  | 8.256+1.848+3.434 = 13,538 [A] Celkem: 13.538 = 13,538 [B]
TS
P | 133 | 997013603 | 907 | NEOCEŇOVAT - Poplatek za uložení stavebního odpadu na skládce (skládkovné) cihelného zatříděného do Katalogu odpadů pod kódem 17 01 02 | T | 31.75 | 0 | 0 |  |  | 0 | 0 | CS ÚRS 2023 02 | 0 | 3 |  |  | 0
PP |  |  |  | Poplatek za uložení stavebního odpadu na skládce (skládkovné) cihelného zatříděného do Katalogu odpadů pod kódem 17 01 02
VV |  |  |  | 7.992+0.396+18.056+1.242+2.624+1.44 = 31,750 [A] Celkem: 31.75 = 31,750 [B]
TS
P | 134 | 997013631 | 908 | NEOCEŇOVAT - Poplatek za uložení stavebního odpadu na skládce (skládkovné) směsného stavebního a demoličního zatříděného do Katalogu odpadů pod kódem 17 09 04 | T | 59.208 | 0 | 0 |  |  | 0 | 0 | CS ÚRS 2023 02 | 0 | 3 |  |  | 0
PP |  |  |  | Poplatek za uložení stavebního odpadu na skládce (skládkovné) směsného stavebního a demoličního zatříděného do Katalogu odpadů pod kódem 17 09 04
VV |  |  |  | 281.228-117.749-13.538-31.75-52.048-2-4.191-0.744 = 59,208 [A] Celkem: 59.208 = 59,208 [B]
TS
P | 135 | 997013655 | 910 | NEOCEŇOVAT - Poplatek za uložení stavebního odpadu na skládce (skládkovné) zeminy a kamení zatříděného do Katalogu odpadů pod kódem 17 05 04 | T | 52.048 | 0 | 0 |  |  | 0 | 0 | CS ÚRS 2023 02 | 0 | 3 |  |  | 0
PP |  |  |  | Poplatek za uložení stavebního odpadu na skládce (skládkovné) zeminy a kamení zatříděného do Katalogu odpadů pod kódem 17 05 04
VV |  |  |  | 52.048 = 52,048 [A] Celkem: 52.048 = 52,048 [B]
TS
P | 136 | 997013804 | 911 | NEOCEŇOVAT - Poplatek za uložení stavebního odpadu na skládce (skládkovné) ze skla zatříděného do Katalogu odpadů pod kódem 17 02 02 | T | 2 | 0 | 0 |  |  | 0 | 0 | CS ÚRS 2023 02 | 0 | 3 |  |  | 0
PP |  |  |  | Poplatek za uložení stavebního odpadu na skládce (skládkovné) ze skla zatříděného do Katalogu odpadů pod kódem 17 02 02
VV |  |  |  | 2 = 2,000 [A] Celkem: 2 = 2,000 [B]
TS
P | 137 | 997013811 | 912 | NEOCEŇOVAT - Poplatek za uložení stavebního odpadu na skládce (skládkovné) dřevěného zatříděného do Katalogu odpadů pod kódem 17 02 01 | T | 4.191 | 0 | 0 |  |  | 0 | 0 | CS ÚRS 2023 02 | 0 | 3 |  |  | 0
PP |  |  |  | Poplatek za uložení stavebního odpadu na skládce (skládkovné) dřevěného zatříděného do Katalogu odpadů pod kódem 17 02 01
VV |  |  |  | 1.522+4.019+0.65-2 = 4,191 [A] Celkem: 4.191 = 4,191 [B]
TS
P | 138 | 997013814 | 913 | NEOCEŇOVAT - Poplatek za uložení stavebního odpadu na skládce (skládkovné) z izolačních materiálů zatříděného do Katalogu odpadů pod kódem 17 06 04 | T | 0.744 | 0 | 0 |  |  | 0 | 0 | CS ÚRS 2023 02 | 0 | 3 |  |  | 0
PP |  |  |  | Poplatek za uložení stavebního odpadu na skládce (skládkovné) z izolačních materiálů zatříděného do Katalogu odpadů pod kódem 17 06 04
VV |  |  |  | 0.744 = 0,744 [A] Celkem: 0.744 = 0,744 [B]
TS
SD |  | 998 |  | Přesun hmot | [6 empty] | 0 | 0
P | 139 | 998018001 |  | Přesun hmot pro budovy občanské výstavby, bydlení, výrobu a služby ruční - bez užití mechanizace vodorovná dopravní vzdálenost do 100 m pro budovy s jakoukoliv | T | 334.728 | 0 | 0 |  |  | 0 | 0 | CS ÚRS 2023 02 | 0 | 3 |  |  | 0
PP |  |  |  | Přesun hmot pro budovy občanské výstavby, bydlení, výrobu a služby ruční - bez užití mechanizace vodorovná dopravní vzdálenost do 100 m pro budovy s jakoukoliv nosnou konstrukcí výšky do 6 m
VV
TS

## SO 01.02
SŽDC05 | [14 empty] | 3
S | Stavba: | 2024 |  | Výstavba mechanizačního střediska Český Těšín_zm01 | [6 empty] | I. | 0 | AspeEsticon | 0 | 2
O | Objekt: | I. |  | Rekonstrukce dílenského zázemí MES Český Těšín | [9 empty] | 0.15 | 2
Typ | Poř. číslo | Kód položky | Varianta | Název položky | MJ | Množství | Jednotková hmotnost | Celková hmotnost |  |  | Jednotková cena |  | Cenové soustavy | 0.21
Dodávka
[9 empty] | Jednotková | Celkem | Jednotková | Celkem |  |  |  | Počet položek s nulovou cenou | 0
O1 |  | SO 01.02 |  | Vytápění_dílna mechanizačního střediska | [6 empty] | 0 | 0
SD |  | 713 |  | Izolace tepelné | [6 empty] | 0 | 0
P | 2 | 63154012 |  | pouzdro izolační potrubní z minerální vlny s Al fólií max. 250/100°C 15/30mm | M | 51 | 0.00023 | 0 |  |  | 0 | 0 | CS ÚRS 2023 02 | 0 | 3 |  |  | 0
PP |  |  |  | pouzdro izolační potrubní z minerální vlny s Al fólií max. 250/100°C 15/30mm
VV |  |  |  | 50*1.02 Přepočtené koeficientem množství = 51,000 [A] Celkem: 51 = 51,000 [B]
TS
P | 3 | 63154013 |  | pouzdro izolační potrubní z minerální vlny s Al fólií max. 250/100°C 18/30mm | M | 51 | 0.00025 | 0 |  |  | 0 | 0 | CS ÚRS 2023 02 | 0 | 3 |  |  | 0
PP |  |  |  | pouzdro izolační potrubní z minerální vlny s Al fólií max. 250/100°C 18/30mm
VV |  |  |  | 50*1.02 Přepočtené koeficientem množství = 51,000 [A] Celkem: 51 = 51,000 [B]
TS
P | 4 | 63154530 |  | pouzdro izolační potrubní z minerální vlny s Al fólií max. 250/100°C 22/30mm | M | 61.2 | 0.00027 | 0 |  |  | 0 | 0 | CS ÚRS 2023 02 | 0 | 3 |  |  | 0
PP |  |  |  | pouzdro izolační potrubní z minerální vlny s Al fólií max. 250/100°C 22/30mm
VV |  |  |  | 60*1.02 Přepočtené koeficientem množství = 61,200 [A] Celkem: 61.2 = 61,200 [B]
TS
P | 5 | 63154571 |  | pouzdro izolační potrubní z minerální vlny s Al fólií max. 250/100°C 28/40mm | M | 102 | 0.00059 | 0 |  |  | 0 | 0 | CS ÚRS 2023 02 | 0 | 3 |  |  | 0
PP |  |  |  | pouzdro izolační potrubní z minerální vlny s Al fólií max. 250/100°C 28/40mm
VV |  |  |  | 100*1.02 Přepočtené koeficientem množství = 102,000 [A] Celkem: 102 = 102,000 [B]
TS
P | 6 | 63154572 |  | pouzdro izolační potrubní z minerální vlny s Al fólií max. 250/100°C 35/40mm | M | 51 | 0.00065 | 0 |  |  | 0 | 0 | CS ÚRS 2023 02 | 0 | 3 |  |  | 0
PP |  |  |  | pouzdro izolační potrubní z minerální vlny s Al fólií max. 250/100°C 35/40mm
VV |  |  |  | 50*1.02 Přepočtené koeficientem množství = 51,000 [A] Celkem: 51 = 51,000 [B]
TS
P | 1 | 713463211 |  | Montáž izolace tepelné potrubí a ohybů tvarovkami nebo deskami potrubními pouzdry s povrchovou úpravou hliníkovou fólií (izolační materiál ve specifikaci) přele | M | 310 | 0.000192 | 0 |  |  | 0 | 0 | CS ÚRS 2023 02 | 0 | 3 |  |  | 0
PP |  |  |  | Montáž izolace tepelné potrubí a ohybů tvarovkami nebo deskami potrubními pouzdry s povrchovou úpravou hliníkovou fólií (izolační materiál ve specifikaci) přelepenými samolepící hliníkovou páskou potrubí jednovrstvá D do 50 mm
VV
TS
SD |  | 732 |  | Ústřední vytápění - strojovny | [6 empty] | 0 | 0
P | 7 | 732421401 |  | Čerpadla teplovodní mokroběžná závitová oběhová pro teplovodní vytápění (elektronicky řízená) PN 10, do 110°C DN přípojky/dopravní výška H (m) - čerpací výkon Q | SOUBOR | 1 | 0.002984 | 0 |  |  | 0 | 0 | CS ÚRS 2023 02 | 0 | 3 |  |  | 0
PP |  |  |  | Čerpadla teplovodní mokroběžná závitová oběhová pro teplovodní vytápění (elektronicky řízená) PN 10, do 110°C DN přípojky/dopravní výška H (m) - čerpací výkon Q (m3/h) DN 25 / do 4,0 m / 2,0 m3/h
VV
TS
SD |  | 733 |  | Ústřední vytápění - rozvodné potrubí | [6 empty] | 0 | 0
P | 8 | 230170011 |  | Zkouška těsnosti potrubí DN do 40 | M | 5 | 0 | 0 |  |  | 0 | 0 | CS ÚRS 2023 02 | 0 | 3 |  |  | 0
PP |  |  |  | Zkouška těsnosti potrubí DN do 40
VV
TS
P | 9 | 733111105 |  | Potrubí z trubek ocelových závitových černých spojovaných svařováním bezešvých běžných nízkotlakých PN 16 do 115°C DN 25 | M | 5 | 0.002844 | 0 |  |  | 0 | 0 | CS ÚRS 2023 02 | 0 | 3 |  |  | 0
PP |  |  |  | Potrubí z trubek ocelových závitových černých spojovaných svařováním bezešvých běžných nízkotlakých PN 16 do 115°C DN 25
VV
TS
P | 10 | 733190107 |  | Zkoušky těsnosti potrubí, manžety prostupové z trubek ocelových zkoušky těsnosti potrubí (za provozu) z trubek ocelových závitových DN do 40 | M | 530 | 0 | 0 |  |  | 0 | 0 | CS ÚRS 2023 02 | 0 | 3 |  |  | 0
PP |  |  |  | Zkoušky těsnosti potrubí, manžety prostupové z trubek ocelových zkoušky těsnosti potrubí (za provozu) z trubek ocelových závitových DN do 40
VV
TS
P | 11 | 733222102 |  | Potrubí z trubek měděných polotvrdých spojovaných měkkým pájením O 15/1 | M | 275 | 0.000471 | 0 |  |  | 0 | 0 | CS ÚRS 2023 02 | 0 | 3 |  |  | 0
PP |  |  |  | Potrubí z trubek měděných polotvrdých spojovaných měkkým pájením O 15/1
VV
TS
P | 12 | 733222103 |  | Potrubí z trubek měděných polotvrdých spojovaných měkkým pájením O 18/1 | M | 50 | 0.000581 | 0 |  |  | 0 | 0 | CS ÚRS 2023 02 | 0 | 3 |  |  | 0
PP |  |  |  | Potrubí z trubek měděných polotvrdých spojovaných měkkým pájením O 18/1
VV
TS
P | 13 | 733222104 |  | Potrubí z trubek měděných polotvrdých spojovaných měkkým pájením O 22/1 | M | 60 | 0.000732 | 0 |  |  | 0 | 0 | CS ÚRS 2023 02 | 0 | 3 |  |  | 0
PP |  |  |  | Potrubí z trubek měděných polotvrdých spojovaných měkkým pájením O 22/1
VV
TS
P | 14 | 733223105 |  | Potrubí z trubek měděných tvrdých spojovaných měkkým pájením O 28/1,5 | M | 100 | 0.001269 | 0 |  |  | 0 | 0 | CS ÚRS 2023 02 | 0 | 3 |  |  | 0
PP |  |  |  | Potrubí z trubek měděných tvrdých spojovaných měkkým pájením O 28/1,5
VV
TS
P | 15 | 733223106 |  | Potrubí z trubek měděných tvrdých spojovaných měkkým pájením O 35/1,5 | M | 45 | 0.001593 | 0 |  |  | 0 | 0 | CS ÚRS 2023 02 | 0 | 3 |  |  | 0
PP |  |  |  | Potrubí z trubek měděných tvrdých spojovaných měkkým pájením O 35/1,5
VV
TS
P | 16 | 998733101 |  | Přesun hmot pro rozvody potrubí stanovený z hmotnosti přesunovaného materiálu vodorovná dopravní vzdálenost do 50 m v objektech výšky do 6 m | T | 0.415 | 0 | 0 |  |  | 0 | 0 | CS ÚRS 2023 02 | 0 | 3 |  |  | 0
PP |  |  |  | Přesun hmot pro rozvody potrubí stanovený z hmotnosti přesunovaného materiálu vodorovná dopravní vzdálenost do 50 m v objektech výšky do 6 m
VV
TS
SD |  | 734 |  | Ústřední vytápění - armatury | [6 empty] | 0 | 0
P | 25 | 42241018 |  | ventil vyvažovací stoupačkový vnitřní závit PN 25 T 120°C bez vypouštění 5/4" | KUS | 1 | 0.00113 | 0 |  |  | 0 | 0 | CS ÚRS 2023 02 | 0 | 3 |  |  | 0
PP |  |  |  | ventil vyvažovací stoupačkový vnitřní závit PN 25 T 120°C bez vypouštění 5/4"
VV
TS |  |  |  | Poznámka k položce: Vyvažovací ventil bez vypouštění, 0-4 ot., Kvs 14,2, DN 32 Poznámka k položce: Vyvažovací ventil bez vypouštění, 0-4 ot., Kvs 14,2, DN 32
P | 19 | 55121284 |  | ventil automatický odvzdušňovací svislý T 120°C mosaz 1/2" | KUS | 6 | 0.0002 | 0 |  |  | 0 | 0 | CS ÚRS 2023 02 | 0 | 3 |  |  | 0
PP |  |  |  | ventil automatický odvzdušňovací svislý T 120°C mosaz 1/2"
VV
TS
P | 18 | 55124389 |  | kohout vypouštěcí kulový s hadicovou vývodkou a zátkou PN 10 T 110°C 1/2" | KUS | 6 | 0.00019 | 0 |  |  | 0 | 0 | CS ÚRS 2023 02 | 0 | 3 |  |  | 0
PP |  |  |  | kohout vypouštěcí kulový s hadicovou vývodkou a zátkou PN 10 T 110°C 1/2"
VV
TS
P | 17 | 734209103 |  | Montáž závitových armatur s 1 závitem G 1/2 (DN 15) | KUS | 12 | 9.1e-05 | 0 |  |  | 0 | 0 | CS ÚRS 2023 02 | 0 | 3 |  |  | 0
PP |  |  |  | Montáž závitových armatur s 1 závitem G 1/2 (DN 15)
VV
TS
P | 20 | 734209103R |  | D+M El. pohon 5,5 mm, 300 N, 230 V, 3-bod. | KS | 1 | 0 | 0 |  |  | 0 | 0 | R-položka | 0 | 3 |  |  | 0
PP |  |  |  | D+M El. pohon 5,5 mm, 300 N, 230 V, 3-bod.
VV
TS
P | 22 | 734209104R |  | Dvojreg. rad. ventil přímý, kv 0,025-0,67 (2K), DN 15 | KS | 32 | 0 | 0 |  |  | 0 | 0 | R-položka | 0 | 3 |  |  | 0
PP |  |  |  | Dvojreg. rad. ventil přímý, kv 0,025-0,67 (2K), DN 15
VV
TS
P | 23 | 734209105R |  | Regulační uzav. šroubení přímé, kvs 1,74, DN 15 | KS | 32 | 0 | 0 |  |  | 0 | 0 | R-položka | 0 | 3 |  |  | 0
PP |  |  |  | Regulační uzav. šroubení přímé, kvs 1,74, DN 15
VV
TS
P | 27 | 734209106R |  | Třícestný regulační ventil Kvs 10 zdvih 5,5 mm, DN 25 | KS | 1 | 0 | 0 |  |  | 0 | 0 | R-položka | 0 | 3 |  |  | 0
PP |  |  |  | Třícestný regulační ventil Kvs 10 zdvih 5,5 mm, DN 25
VV
TS
P | 21 | 734209113 |  | Montáž závitových armatur se 2 závity G 1/2 (DN 15) | KUS | 64 | 7.9e-05 | 0 |  |  | 0 | 0 | CS ÚRS 2023 02 | 0 | 3 |  |  | 0
PP |  |  |  | Montáž závitových armatur se 2 závity G 1/2 (DN 15)
VV
TS
P | 24 | 734209116 |  | Montáž závitových armatur se 2 závity G 5/4 (DN 32) | KUS | 1 | 0.000207 | 0 |  |  | 0 | 0 | CS ÚRS 2023 02 | 0 | 3 |  |  | 0
PP |  |  |  | Montáž závitových armatur se 2 závity G 5/4 (DN 32)
VV
TS
P | 26 | 734209125 |  | Montáž závitových armatur se 3 závity G 1 (DN 25) | KUS | 1 | 0.000217 | 0 |  |  | 0 | 0 | CS ÚRS 2023 02 | 0 | 3 |  |  | 0
PP |  |  |  | Montáž závitových armatur se 3 závity G 1 (DN 25)
VV
TS
P | 28 | 734221552 |  | Ventily regulační závitové termostatické, bez hlavice ovládání PN 16 do 110°C přímé dvouregulační G 1/2 | KUS | 32 | 0.000287 | 0 |  |  | 0 | 0 | CS ÚRS 2023 02 | 0 | 3 |  |  | 0
PP |  |  |  | Ventily regulační závitové termostatické, bez hlavice ovládání PN 16 do 110°C přímé dvouregulační G 1/2
VV
TS
P | 29 | 734221682 |  | Ventily regulační závitové hlavice termostatické, pro ovládání ventilů PN 10 do 110°C kapalinové otopných těles VK | KUS | 32 | 0.00014 | 0 |  |  | 0 | 0 | CS ÚRS 2023 02 | 0 | 3 |  |  | 0
PP |  |  |  | Ventily regulační závitové hlavice termostatické, pro ovládání ventilů PN 10 do 110°C kapalinové otopných těles VK
VV
TS
SD |  | 735 |  | Ústřední vytápění - otopná tělesa | [6 empty] | 0 | 0
P | 35 | 48454385 |  | těleso otopné panelové 2 deskové bez přídavné přestupní plochy v 500mm dl 1000mm 838W | KUS | 1 | 0.0215 | 0 |  |  | 0 | 0 | CS ÚRS 2023 02 | 0 | 3 |  |  | 0
PP |  |  |  | těleso otopné panelové 2 deskové bez přídavné přestupní plochy v 500mm dl 1000mm 838W
VV
TS
P | 32 | 48456981 |  | těleso otopné panelové 1 deskové 1 přídavná přestupní plocha v 500mm dl 900mm 772W | KUS | 1 | 0.01539 | 0 |  |  | 0 | 0 | CS ÚRS 2023 02 | 0 | 3 |  |  | 0
PP |  |  |  | těleso otopné panelové 1 deskové 1 přídavná přestupní plocha v 500mm dl 900mm 772W
VV
TS
P | 33 | 48457015 |  | těleso otopné panelové 1 deskové 1 přídavná přestupní plocha v 500mm dl 1100mm 944W | KUS | 2 | 0.0185 | 0 |  |  | 0 | 0 | CS ÚRS 2023 02 | 0 | 3 |  |  | 0
PP |  |  |  | těleso otopné panelové 1 deskové 1 přídavná přestupní plocha v 500mm dl 1100mm 944W
VV
TS
P | 40 | 48457221 |  | těleso otopné panelové 2 deskové 2 přídavné přestupní plochy v 600mm dl 1000mm 1679W | KUS | 14 | 0.0326 | 0 |  |  | 0 | 0 | CS ÚRS 2023 02 | 0 | 3 |  |  | 0
PP |  |  |  | těleso otopné panelové 2 deskové 2 přídavné přestupní plochy v 600mm dl 1000mm 1679W
VV
TS
P | 36 | 48457235 |  | těleso otopné panelové 2 deskové 1 přídavná přestupní plocha v 500mm dl 800mm 894W | KUS | 2 | 0.01912 | 0 |  |  | 0 | 0 | CS ÚRS 2023 02 | 0 | 3 |  |  | 0
PP |  |  |  | těleso otopné panelové 2 deskové 1 přídavná přestupní plocha v 500mm dl 800mm 894W
VV
TS
P | 39 | 48457244 |  | těleso otopné panelové 2 deskové 2 přídavné přestupní plochy v 500mm dl 1100mm 1597W | KUS | 1 | 0.028 | 0 |  |  | 0 | 0 | CS ÚRS 2023 02 | 0 | 3 |  |  | 0
PP |  |  |  | těleso otopné panelové 2 deskové 2 přídavné přestupní plochy v 500mm dl 1100mm 1597W
VV
TS
P | 37 | 48457252 |  | těleso otopné panelové 2 deskové 2 přídavné přestupní plochy v 500mm dl 900mm 1307W | KUS | 5 | 0.02385 | 0 |  |  | 0 | 0 | CS ÚRS 2023 02 | 0 | 3 |  |  | 0
PP |  |  |  | těleso otopné panelové 2 deskové 2 přídavné přestupní plochy v 500mm dl 900mm 1307W
VV
TS
P | 38 | 48457253 |  | těleso otopné panelové 2 deskové 2 přídavné přestupní plochy v 500mm dl 1000mm 1452W | KUS | 3 | 0.0265 | 0 |  |  | 0 | 0 | CS ÚRS 2023 02 | 0 | 3 |  |  | 0
PP |  |  |  | těleso otopné panelové 2 deskové 2 přídavné přestupní plochy v 500mm dl 1000mm 1452W
VV
TS
P | 41 | 48457297 |  | těleso otopné panelové 2 deskové 2 přídavné přestupní plochy v 900mm dl 1000mm 2313W | KUS | 3 | 0.0539 | 0 |  |  | 0 | 0 | CS ÚRS 2023 02 | 0 | 3 |  |  | 0
PP |  |  |  | těleso otopné panelové 2 deskové 2 přídavné přestupní plochy v 900mm dl 1000mm 2313W
VV
TS
P | 30 | 735000912 |  | Regulace otopného systému při opravách vyregulování dvojregulačních ventilů a kohoutů s termostatickým ovládáním | KUS | 32 | 0 | 0 |  |  | 0 | 0 | CS ÚRS 2023 02 | 0 | 3 |  |  | 0
PP |  |  |  | Regulace otopného systému při opravách vyregulování dvojregulačních ventilů a kohoutů s termostatickým ovládáním
VV
TS
P | 31 | 735159110 |  | Montáž otopných těles panelových jednořadých, stavební délky do 1500 mm | KUS | 3 | 0 | 0 |  |  | 0 | 0 | CS ÚRS 2023 02 | 0 | 3 |  |  | 0
PP |  |  |  | Montáž otopných těles panelových jednořadých, stavební délky do 1500 mm
VV
TS
P | 34 | 735159210 |  | Montáž otopných těles panelových dvouřadých, stavební délky do 1140 mm | KUS | 29 | 0 | 0 |  |  | 0 | 0 | CS ÚRS 2023 02 | 0 | 3 |  |  | 0
PP |  |  |  | Montáž otopných těles panelových dvouřadých, stavební délky do 1140 mm
VV
TS
P | 42 | 735494811 |  | Vypuštění vody z otopných soustav bez kotlů, ohříváků, zásobníků a nádrží | M2 | 45 | 0 | 0 |  |  | 0 | 0 | CS ÚRS 2023 02 | 0 | 3 |  |  | 0
PP |  |  |  | Vypuštění vody z otopných soustav bez kotlů, ohříváků, zásobníků a nádrží
VV
TS
P | 43 | 998735101 |  | Přesun hmot pro otopná tělesa stanovený z hmotnosti přesunovaného materiálu vodorovná dopravní vzdálenost do 50 m v objektech výšky do 6 m | T | 0.957 | 0 | 0 |  |  | 0 | 0 | CS ÚRS 2023 02 | 0 | 3 |  |  | 0
PP |  |  |  | Přesun hmot pro otopná tělesa stanovený z hmotnosti přesunovaného materiálu vodorovná dopravní vzdálenost do 50 m v objektech výšky do 6 m
VV
TS
SD |  | 783 |  | Dokončovací práce - nátěry | [6 empty] | 0 | 0
P | 44 | 783624551 |  | Základní nátěr armatur a kovových potrubí jednonásobný potrubí do DN 50 mm akrylátový | M | 5 | 3e-05 | 0 |  |  | 0 | 0 | CS ÚRS 2023 02 | 0 | 3 |  |  | 0
PP |  |  |  | Základní nátěr armatur a kovových potrubí jednonásobný potrubí do DN 50 mm akrylátový
VV
TS
P | 45 | 783624651 |  | Základní antikorozní nátěr armatur a kovových potrubí jednonásobný potrubí do DN 50 mm akrylátový | M | 5 | 2.9e-05 | 0 |  |  | 0 | 0 | CS ÚRS 2023 02 | 0 | 3 |  |  | 0
PP |  |  |  | Základní antikorozní nátěr armatur a kovových potrubí jednonásobný potrubí do DN 50 mm akrylátový
VV
TS
SD |  | HZS |  | Hodinové zúčtovací sazby | [6 empty] | 0 | 0
P | 46 | 043103000 |  | Zkoušky bez rozlišení | KPL | 1 | 0 | 0 |  |  | 0 | 0 | CS ÚRS 2023 02 | 0 | 3 |  |  | 0
PP |  |  |  | Zkoušky bez rozlišení
VV |  |  |  | Topná zkouška 72hod1 = 1,000 [A] Celkem: 1 = 1,000 [B]
TS
P | 47 | HZS2211 |  | Hodinové zúčtovací sazby profesí PSV provádění stavebních instalací instalatér | HOD | 98 | 0 | 0 |  |  | 0 | 0 | CS ÚRS 2023 02 | 0 | 3 |  |  | 0
PP |  |  |  | Hodinové zúčtovací sazby profesí PSV provádění stavebních instalací instalatér
VV |  |  |  | Demontážní práce 3 pracovníci, 4 dny, 8hod3*4*8 = 96,000 [A] Hydronické zaregulování2 = 2,000 [B] Celkem: 96+2 = 98,000 [C]
TS

## SO 01.03
SŽDC05 | [14 empty] | 3
S | Stavba: | 2024 |  | Výstavba mechanizačního střediska Český Těšín_zm01 | [6 empty] | I. | 0 | AspeEsticon | 0 | 2
O | Objekt: | I. |  | Rekonstrukce dílenského zázemí MES Český Těšín | [9 empty] | 0.15 | 2
Typ | Poř. číslo | Kód položky | Varianta | Název položky | MJ | Množství | Jednotková hmotnost | Celková hmotnost |  |  | Jednotková cena |  | Cenové soustavy | 0.21
Dodávka
[9 empty] | Jednotková | Celkem | Jednotková | Celkem |  |  |  | Počet položek s nulovou cenou | 0
O1 |  | SO 01.03 |  | Vzduchotechnika_dílna mechanizačního střediska | [6 empty] | 0 | 0
SD |  | 751-1 |  | Větrání dílen (zařízení č.1) | [6 empty] | 0 | 0
P | 3 | 42914252 |  | ventilátor axiální nástěnný s plastovým oběžným kolem 4 póly IP65 výkon 120-130W D 315mm | KS | 2 | 0.007 | 0 |  |  | 0 | 0 | CS ÚRS 2023 02 | 0 | 3 |  |  | 0
PP |  |  |  | ventilátor axiální nástěnný s plastovým oběžným kolem 4 póly IP65 výkon 120-130W D 315mm
VV |  |  |  | "` ```zařízení OV-2, OV-4`" 2 = 2,000 [A] Celkem: 2 = 2,000 [B]
TS |  |  |  | stěnový axiální ventilátor V = 1300 m3/h, Dp = 70 Pa (230 V, 112 W, 0,6 A), včetně ochranné mřížky na straně sání, skříň z ocelového galvanizovaného plechu opatřeného černým lakem, montážní konzoly a šrouby galvanicky pokoveny, oběžné kolo z ocelového plechu nalisované přímo na motoru, asynchronní motor s kotvou nakrátko, vnějším rotorem a rozběhovým kondenzátorem, izolace třídy F, krytí IP44, kuličková ložiska s tukovou náplní na dobu životnosti, motor je dynamicky vyvážen dle ISO 1940 stěnový axiální ventilátor V = 1300 m3/h, Dp = 70 Pa (230 V, 112 W, 0,6 A), včetně ochranné mřížky na straně sání, skříň z ocelového galvanizovaného plechu opatřeného černým lakem, montážní konzoly a šrouby galvanicky pokoveny, oběžné kolo z ocelového plechu nalisované přímo na motoru, asynchronní motor s kotvou nakrátko, vnějším rotorem a rozběhovým kondenzátorem, izolace třídy F, krytí IP44, kuličková ložiska s tukovou náplní na dobu životnosti, motor je dynamicky vyvážen dle ISO 1940
P | 4 | 42914257 |  | ventilátor axiální nástěnný s plastovým oběžným kolem 4 póly IP65 výkon 250-280W D 400mm | KS | 2 | 0.009 | 0 |  |  | 0 | 0 | CS ÚRS 2023 02 | 0 | 3 |  |  | 0
PP |  |  |  | ventilátor axiální nástěnný s plastovým oběžným kolem 4 póly IP65 výkon 250-280W D 400mm
VV |  |  |  | "` ```zařízení OV-6, OV-7`" 2 = 2,000 [A] Celkem: 2 = 2,000 [B]
TS |  |  |  | zařízení OV-6, OV-7 - stěnový axiální ventilátor V = 3000 m3/h, Dp = 90 Pa (230 V, 268 W, 1,2 A), včetně ochranné mřížky na straně sání, skříň z ocelového galvanizovaného plechu opatřeného černým lakem, montážní konzoly a šrouby galvanicky pokoveny, oběžné kolo z Al slitiny nalisované přímo na motoru, asynchronní motor s kotvou nakrátko, vnějším rotorem a rozběhovým kondenzátorem, izolace třídy F, krytí IP54, kuličková ložiska s tukovou náplní na dobu životnosti, motor je dynamicky vyvážen dle ISO 1940 zařízení OV-6, OV-7 - stěnový axiální ventilátor V = 3000 m3/h, Dp = 90 Pa (230 V, 268 W, 1,2 A), včetně ochranné mřížky na straně sání, skříň z ocelového galvanizovaného plechu opatřeného černým lakem, montážní konzoly a šrouby galvanicky pokoveny, oběžné kolo z Al slitiny nalisované přímo na motoru, asynchronní motor s kotvou nakrátko, vnějším rotorem a rozběhovým kondenzátorem, izolace třídy F, krytí IP54, kuličková ložiska s tukovou náplní na dobu životnosti, motor je dynamicky vyvážen dle ISO 1940
P | 6 | 42914275 |  | ventilátor axiální potrubní ocelový nevýbušný 4 póly IP54 výkon 240-280W D 400mm | KS | 1 | 0.0155 | 0 |  |  | 0 | 0 | CS ÚRS 2023 02 | 0 | 3 |  |  | 0
PP |  |  |  | ventilátor axiální potrubní ocelový nevýbušný 4 póly IP54 výkon 240-280W D 400mm
VV |  |  |  | "` ```zařízení OV-5`" 1 = 1,000 [A] Celkem: 1 = 1,000 [B]
TS |  |  |  | zařízení OV-5 - potrubní axiální ventilátor V = 4000 m3/h, Dp = 60 Pa (230 V, 268 W, 1,2 A), včetně ochranné mřížky na straně sání, skříň z ocelového galvanizovaného plechu opatřeného černým lakem, montážní konzoly a šrouby galvanicky pokoveny, oběžné kolo z ocelového plechu nalisované přímo na motoru, asynchronní motor s kotvou nakrátko, vnějším rotorem a rozběhovým kondenzátorem, izolace třídy F, krytí IP54, kuličková ložiska s tukovou náplní na dobu životnosti, motor je dynamicky vyvážen dle ISO 1940 zařízení OV-5 - potrubní axiální ventilátor V = 4000 m3/h, Dp = 60 Pa (230 V, 268 W, 1,2 A), včetně ochranné mřížky na straně sání, skříň z ocelového galvanizovaného plechu opatřeného černým lakem, montážní konzoly a šrouby galvanicky pokoveny, oběžné kolo z ocelového plechu nalisované přímo na motoru, asynchronní motor s kotvou nakrátko, vnějším rotorem a rozběhovým kondenzátorem, izolace třídy F, krytí IP54, kuličková ložiska s tukovou náplní na dobu životnosti, motor je dynamicky vyvážen dle ISO 1940
P | 1 | 42914553a |  | ventilátor axiální nástěnný s oběžným kolem ze slitiny hliníku 4 póly IP65 výkon 160-180W D 355mm | KS | 1 | 0.008 | 0 |  |  | 0 | 0 | CS ÚRS 2023 02 | 0 | 3 |  |  | 0
PP |  |  |  | ventilátor axiální nástěnný s oběžným kolem ze slitiny hliníku 4 póly IP65 výkon 160-180W D 355mm
VV |  |  |  | "` ```zařízení OV-1`" 1 = 1,000 [A] Celkem: 1 = 1,000 [B]
TS |  |  |  | stěnový axiální ventilátor V = 1700 m3/h, Dp = 90 Pa (230 V, 145 W, 0,7 A), včetně ochranné mřížky na straně sání, skříň z ocelového galvanizovaného plechu opatřeného černým lakem, montážní konzoly a šrouby galvanicky pokoveny, oběžné kolo z ocelového plechu nalisované přímo na motoru, asynchronní motor s kotvou nakrátko, vnějším rotorem a rozběhovým kondenzátorem, izolace třídy F, krytí IP44, kuličková ložiska s tukovou náplní na dobu životnosti, motor je dynamicky vyvážen dle ISO 1940 stěnový axiální ventilátor V = 1700 m3/h, Dp = 90 Pa (230 V, 145 W, 0,7 A), včetně ochranné mřížky na straně sání, skříň z ocelového galvanizovaného plechu opatřeného černým lakem, montážní konzoly a šrouby galvanicky pokoveny, oběžné kolo z ocelového plechu nalisované přímo na motoru, asynchronní motor s kotvou nakrátko, vnějším rotorem a rozběhovým kondenzátorem, izolace třídy F, krytí IP44, kuličková ložiska s tukovou náplní na dobu životnosti, motor je dynamicky vyvážen dle ISO 1940
P | 2 | 42914553b |  | ventilátor axiální nástěnný s oběžným kolem ze slitiny hliníku 4 póly IP65 výkon 160-180W D 355mm | KS | 1 | 0.008 | 0 |  |  | 0 | 0 | CS ÚRS 2023 02 | 0 | 3 |  |  | 0
PP |  |  |  | ventilátor axiální nástěnný s oběžným kolem ze slitiny hliníku 4 póly IP65 výkon 160-180W D 355mm
VV |  |  |  | "` ```zařízení OV-3`" 1 = 1,000 [A] Celkem: 1 = 1,000 [B]
TS |  |  |  | stěnový axiální ventilátor V = 1900 m3/h, Dp = 70 Pa (230 V, 145 W, 0,7 A), včetně ochranné mřížky na straně sání, skříň z ocelového galvanizovaného plechu opatřeného černým lakem, montážní konzoly a šrouby galvanicky pokoveny, oběžné kolo z ocelového plechu nalisované přímo na motoru, asynchronní motor s kotvou nakrátko, vnějším rotorem a rozběhovým kondenzátorem, izolace třídy F, krytí IP44, kuličková ložiska s tukovou náplní na dobu životnosti, motor je dynamicky vyvážen dle ISO 1940 stěnový axiální ventilátor V = 1900 m3/h, Dp = 70 Pa (230 V, 145 W, 0,7 A), včetně ochranné mřížky na straně sání, skříň z ocelového galvanizovaného plechu opatřeného černým lakem, montážní konzoly a šrouby galvanicky pokoveny, oběžné kolo z ocelového plechu nalisované přímo na motoru, asynchronní motor s kotvou nakrátko, vnějším rotorem a rozběhovým kondenzátorem, izolace třídy F, krytí IP44, kuličková ložiska s tukovou náplní na dobu životnosti, motor je dynamicky vyvážen dle ISO 1940
P | 34 | 42971034R |  | zpětná klapka D 400 mm | KS | 1 | 0.0056 | 0 |  |  | 0 | 0 | R-položka | 0 | 3 |  |  | 0
PP |  |  |  | zpětná klapka D 400 mm
VV
TS |  |  |  | motýlová' zpětná klapka z galvanizované oceli na kruhové potrubí D 400 mm 'motýlová' zpětná klapka z galvanizované oceli na kruhové potrubí D 400 mm
P | 24 | 42972310R |  | krycí mřížka 450x450 mm | KS | 2 | 0.0008 | 0 |  |  | 0 | 0 | R-položka | 0 | 3 |  |  | 0
PP |  |  |  | krycí mřížka 450x450 mm
VV
TS |  |  |  | krycí mřížka z pozinkovaného plechu (síto) 450x450 mm krycí mřížka z pozinkovaného plechu (síto) 450x450 mm
P | 23 | 42972311R |  | krycí mřížka 500x500 mm | KS | 2 | 0.0012 | 0 |  |  | 0 | 0 | R-položka | 0 | 3 |  |  | 0
PP |  |  |  | krycí mřížka 500x500 mm
VV
TS |  |  |  | krycí mřížka z pozinkovaného plechu (síto) 500x500 mm krycí mřížka z pozinkovaného plechu (síto) 500x500 mm
P | 26 | 42972320R |  | krycí mřížka 800x500 mm | KS | 2 | 0.00146 | 0 |  |  | 0 | 0 | R-položka | 0 | 3 |  |  | 0
PP |  |  |  | krycí mřížka 800x500 mm
VV
TS |  |  |  | krycí mřížka z pozinkovaného plechu (síto) 800x500 mm krycí mřížka z pozinkovaného plechu (síto) 800x500 mm
P | 25 | 42972325R |  | krycí mřížka 1000x500 mm | KS | 1 | 0.00172 | 0 |  |  | 0 | 0 | R-položka | 0 | 3 |  |  | 0
PP |  |  |  | krycí mřížka 1000x500 mm
VV
TS |  |  |  | krycí mřížka z pozinkovaného plechu (síto) 1000x500 mm krycí mřížka z pozinkovaného plechu (síto) 1000x500 mm
P | 32 | 42972571R |  | ochranná mřížka D 400 mm | KS | 1 | 0.0009 | 0 |  |  | 0 | 0 | R-položka | 0 | 3 |  |  | 0
PP |  |  |  | ochranná mřížka D 400 mm
VV
TS |  |  |  | ochranná mřížka z pozinkovanéhom plechu (síto) k ventilátoru D 400 mm ochranná mřížka z pozinkovanéhom plechu (síto) k ventilátoru D 400 mm
P | 42 | 42972572R |  | střešní ventilační hlavice D 200 mm | KS | 1 | 0 | 0 |  |  | 0 | 0 | R-položka | 0 | 3 |  |  | 0
PP |  |  |  | střešní ventilační hlavice D 200 mm
VV
TS |  |  |  | střešní ventilační hlavice z pozinkovaného plechu, D 200 mm střešní ventilační hlavice z pozinkovaného plechu, D 200 mm
P | 9 | 42972904 |  | žaluzie protidešťová plastová s pevnými lamelami, pro potrubí D 315mm | KS | 2 | 0.0016 | 0 |  |  | 0 | 0 | CS ÚRS 2023 02 | 0 | 3 |  |  | 0
PP |  |  |  | žaluzie protidešťová plastová s pevnými lamelami, pro potrubí D 315mm
VV
TS |  |  |  | plastová samočinná (přetlaková) klapka na potrubí D 315mm plastová samočinná (přetlaková) klapka na potrubí D 315mm
P | 8 | 42972905 |  | žaluzie protidešťová plastová s pevnými lamelami, pro potrubí D 355mm | KS | 2 | 0.0019 | 0 |  |  | 0 | 0 | CS ÚRS 2023 02 | 0 | 3 |  |  | 0
PP |  |  |  | žaluzie protidešťová plastová s pevnými lamelami, pro potrubí D 355mm
VV
TS |  |  |  | plastová samočinná (přetlaková) klapka na potrubí D 355mm plastová samočinná (přetlaková) klapka na potrubí D 355mm
P | 10 | 42972906 |  | žaluzie protidešťová plastová s pevnými lamelami, pro potrubí D 400mm | KS | 2 | 0.0023 | 0 |  |  | 0 | 0 | CS ÚRS 2023 02 | 0 | 3 |  |  | 0
PP |  |  |  | žaluzie protidešťová plastová s pevnými lamelami, pro potrubí D 400mm
VV
TS |  |  |  | plastová samočinná (přetlaková) klapka na potrubí D 400mm plastová samočinná (přetlaková) klapka na potrubí D 400mm
P | 13 | 42972920 |  | žaluzie protidešťová s pevnými lamelami, pozink, pro potrubí 450x450mm | KS | 2 | 0.0079 | 0 |  |  | 0 | 0 | CS ÚRS 2023 02 | 0 | 3 |  |  | 0
PP |  |  |  | žaluzie protidešťová s pevnými lamelami, pozink, pro potrubí 450x450mm
VV
TS |  |  |  | protidešťová žaluzie z pozinkovaného plechu 450x450 mm, včetně síta a montážního rámu protidešťová žaluzie z pozinkovaného plechu 450x450 mm, včetně síta a montážního rámu
P | 12 | 42972921 |  | žaluzie protidešťová s pevnými lamelami, pozink, pro potrubí 500x500mm | KS | 2 | 0.0089 | 0 |  |  | 0 | 0 | CS ÚRS 2023 02 | 0 | 3 |  |  | 0
PP |  |  |  | žaluzie protidešťová s pevnými lamelami, pozink, pro potrubí 500x500mm
VV
TS |  |  |  | protidešťová žaluzie z pozinkovaného plechu 500x500 mm, včetně síta a montážního rámu protidešťová žaluzie z pozinkovaného plechu 500x500 mm, včetně síta a montážního rámu
P | 16 | 42972925R |  | žaluzie protidešťová s pevnými lamelami, pozink, pro potrubí 800x500mm | KS | 2 | 0.0128 | 0 |  |  | 0 | 0 | R-položka | 0 | 3 |  |  | 0
PP |  |  |  | žaluzie protidešťová s pevnými lamelami, pozink, pro potrubí 800x500mm
VV
TS |  |  |  | protidešťová žaluzie z pozinkovaného plechu 800x500 mm, včetně síta a montážního rámu protidešťová žaluzie z pozinkovaného plechu 800x500 mm, včetně síta a montážního rámu
P | 15 | 42972963R |  | žaluzie protidešťová s pevnými lamelami, pozink, pro potrubí 1000x500mm | KS | 1 | 0.0147 | 0 |  |  | 0 | 0 | R-položka | 0 | 3 |  |  | 0
PP |  |  |  | žaluzie protidešťová s pevnými lamelami, pozink, pro potrubí 1000x500mm
VV
TS |  |  |  | protidešťová žaluzie z pozinkovaného plechu 1000x500 mm, včetně síta a montážního rámu protidešťová žaluzie z pozinkovaného plechu 1000x500 mm, včetně síta a montážního rámu
P | 28 | 42975266 |  | spojka potrubí k ventilátoru pružná, Pz příruba s PVC a PA tkaninou D 400mm | KS | 1 | 0.0009 | 0 |  |  | 0 | 0 | CS ÚRS 2023 02 | 0 | 3 |  |  | 0
PP |  |  |  | spojka potrubí k ventilátoru pružná, Pz příruba s PVC a PA tkaninou D 400mm
VV
TS |  |  |  | pružná spojka z PVC a polyamidové tkaniny pro potrubní ventilátor D 400 mm, s přírubami pružná spojka z PVC a polyamidové tkaniny pro potrubní ventilátor D 400 mm, s přírubami
P | 30 | 42981933R |  | střešní ventilační hlavice D 400 mm | KS | 1 | 0.003 | 0 |  |  | 0 | 0 | R-položka | 0 | 3 |  |  | 0
PP |  |  |  | střešní ventilační hlavice D 400 mm
VV
TS |  |  |  | střešní ventilační hlavice z pozinkovaného plechu, D 400 mm střešní ventilační hlavice z pozinkovaného plechu, D 400 mm
P | 19 | 42982461R |  | těsná uzavírací klapka 450x450 mm + servopohon | KS | 2 | 0.0091 | 0 |  |  | 0 | 0 | R-položka | 0 | 3 |  |  | 0
PP |  |  |  | těsná uzavírací klapka 450x450 mm + servopohon
VV
TS |  |  |  | těsná uzavírací (regulační) klapka 450x450 mm, včetně servopohonu (230 V, 7 Nm, ovládání on/off, s havarijní pružinou) těsná uzavírací (regulační) klapka 450x450 mm, včetně servopohonu (230 V, 7 Nm, ovládání on/off, s havarijní pružinou)
P | 18 | 42982464R |  | těsná uzavírací klapka 500x500 mm + servopohon | KS | 2 | 0.0102 | 0 |  |  | 0 | 0 | R-položka | 0 | 3 |  |  | 0
PP |  |  |  | těsná uzavírací klapka 500x500 mm + servopohon
VV
TS |  |  |  | těsná uzavírací (regulační) klapka 500x500 mm, včetně servopohonu (230 V, 7 Nm, ovládání on/off, s havarijní pružinou) těsná uzavírací (regulační) klapka 500x500 mm, včetně servopohonu (230 V, 7 Nm, ovládání on/off, s havarijní pružinou)
P | 21 | 42982470R |  | těsná uzavírací klapka 800x500 mm + servopohon | KS | 2 | 0.0149 | 0 |  |  | 0 | 0 | R-položka | 0 | 3 |  |  | 0
PP |  |  |  | těsná uzavírací klapka 800x500 mm + servopohon
VV
TS |  |  |  | těsná uzavírací (regulační) klapka 800x500 mm, včetně servopohonu (230 V, 7 Nm, ovládání on/off, s havarijní pružinou) těsná uzavírací (regulační) klapka 800x500 mm, včetně servopohonu (230 V, 7 Nm, ovládání on/off, s havarijní pružinou)
P | 20 | 42982471R |  | těsná uzavírací klapka 1000x500 mm + servopohon | KS | 1 | 0.0179 | 0 |  |  | 0 | 0 | R-položka | 0 | 3 |  |  | 0
PP |  |  |  | těsná uzavírací klapka 1000x500 mm + servopohon
VV
TS |  |  |  | těsná uzavírací (regulační) klapka 1000x500 mm, včetně servopohonu (230 V, 7 Nm, ovládání on/off, s havarijní pružinou) těsná uzavírací (regulační) klapka 1000x500 mm, včetně servopohonu (230 V, 7 Nm, ovládání on/off, s havarijní pružinou)
P | 5 | 751111014 |  | Montáž ventilátoru axiálního nízkotlakého nástěnného základního, průměru přes 300 do 400 mm | KS | 6 | 0 | 0 |  |  | 0 | 0 | CS ÚRS 2023 02 | 0 | 3 |  |  | 0
PP |  |  |  | Montáž ventilátoru axiálního nízkotlakého nástěnného základního, průměru přes 300 do 400 mm
VV |  |  |  | "` ```zařízení OV-1, OV-2, OV-3, OV-4, OV-6, OV-7`" 6 = 6,000 [A] Celkem: 6 = 6,000 [B]
TS
P | 7 | 751133014 |  | Montáž ventilátoru diagonálního nízkotlakého potrubního nevýbušného, průměru přes 300 mm | KS | 1 | 0 | 0 |  |  | 0 | 0 | CS ÚRS 2023 02 | 0 | 3 |  |  | 0
PP |  |  |  | Montáž ventilátoru diagonálního nízkotlakého potrubního nevýbušného, průměru přes 300 mm
VV |  |  |  | "` ```zařízení OV-5`" 1 = 1,000 [A] Celkem: 1 = 1,000 [B]
TS
P | 11 | 751398042 |  | Montáž ostatních zařízení protidešťové žaluzie nebo žaluziové klapky na kruhové potrubí, průměru přes 300 do 400 mm | KS | 6 | 0 | 0 |  |  | 0 | 0 | CS ÚRS 2023 02 | 0 | 3 |  |  | 0
PP |  |  |  | Montáž ostatních zařízení protidešťové žaluzie nebo žaluziové klapky na kruhové potrubí, průměru přes 300 do 400 mm
VV
TS
P | 14 | 751398052 |  | Montáž ostatních zařízení protidešťové žaluzie nebo žaluziové klapky na čtyřhranné potrubí, průřezu přes 0,150 do 0,300 m2 | KS | 4 | 0 | 0 |  |  | 0 | 0 | CS ÚRS 2023 02 | 0 | 3 |  |  | 0
PP |  |  |  | Montáž ostatních zařízení protidešťové žaluzie nebo žaluziové klapky na čtyřhranné potrubí, průřezu přes 0,150 do 0,300 m2
VV
TS
P | 17 | 751398054 |  | Montáž ostatních zařízení protidešťové žaluzie nebo žaluziové klapky na čtyřhranné potrubí, průřezu přes. 0,450 do 0,600 m2 | KS | 3 | 0 | 0 |  |  | 0 | 0 | CS ÚRS 2023 02 | 0 | 3 |  |  | 0
PP |  |  |  | Montáž ostatních zařízení protidešťové žaluzie nebo žaluziové klapky na čtyřhranné potrubí, průřezu přes. 0,450 do 0,600 m2
VV
TS
P | 31 | 751514764 |  | Montáž protidešťové stříšky nebo výfukové hlavice do plechového potrubí kruhové s přírubou D přes 300 do 400 mm | KS | 1 | 0 | 0 |  |  | 0 | 0 | CS ÚRS 2023 02 | 0 | 3 |  |  | 0
PP |  |  |  | Montáž protidešťové stříšky nebo výfukové hlavice do plechového potrubí kruhové s přírubou D přes 300 do 400 mm
VV
TS
P | 29 | 751526554 |  | Montáž spojky do plastového potrubí pružné kruhové s přírubou, průměru přes 300 do 400 mm | KS | 1 | 0 | 0 |  |  | 0 | 0 | CS ÚRS 2023 02 | 0 | 3 |  |  | 0
PP |  |  |  | Montáž spojky do plastového potrubí pružné kruhové s přírubou, průměru přes 300 do 400 mm
VV
TS
P | 22 | 75R |  | Montáž těsných uzavíracích klapek | KS | 7 | 0 | 0 |  |  | 0 | 0 | R-položka | 0 | 3 |  |  | 0
PP |  |  |  | Montáž těsných uzavíracích klapek
VV
TS
P | 27 | 76R |  | Montáž krycích mřížek | KS | 7 | 0 | 0 |  |  | 0 | 0 | R-položka | 0 | 3 |  |  | 0
PP |  |  |  | Montáž krycích mřížek
VV
TS
P | 33 | 77R |  | Montáž ochranné mřížky | KS | 1 | 0 | 0 |  |  | 0 | 0 | R-položka | 0 | 3 |  |  | 0
PP |  |  |  | Montáž ochranné mřížky
VV
TS
P | 35 | 78R |  | Montáž zpětné klapky | KS | 1 | 0 | 0 |  |  | 0 | 0 | R-položka | 0 | 3 |  |  | 0
PP |  |  |  | Montáž zpětné klapky
VV
TS
P | 36 | 79R |  | čtyřhranné ocelové potrubí do obvodu 1890 mm (0 % tvarovek) | M2 | 2 | 0 | 0 |  |  | 0 | 0 | R-položka | 0 | 3 |  |  | 0
PP |  |  |  | čtyřhranné ocelové potrubí do obvodu 1890 mm (0 % tvarovek)
VV
TS |  |  |  | čtyřhranné ocelové potrubí sk. I pozinkované, včetně spojovacího, těsnícího a uchytávacího materiálu pro zavěšení čtyřhranné ocelové potrubí sk. I pozinkované, včetně spojovacího, těsnícího a uchytávacího materiálu pro zavěšení
P | 37 | 80R |  | čtyřhranné ocelové potrubí do obvodu 2630 mm (0 % tvarovek) | M2 | 6 | 0 | 0 |  |  | 0 | 0 | R-položka | 0 | 3 |  |  | 0
PP |  |  |  | čtyřhranné ocelové potrubí do obvodu 2630 mm (0 % tvarovek)
VV
TS |  |  |  | čtyřhranné ocelové potrubí sk. I pozinkované, včetně spojovacího, těsnícího a uchytávacího materiálu pro zavěšení čtyřhranné ocelové potrubí sk. I pozinkované, včetně spojovacího, těsnícího a uchytávacího materiálu pro zavěšení
P | 38 | 81R |  | čtyřhranné ocelové potrubí do obvodu 3500 mm (0 % tvarovek) | M2 | 2 | 0 | 0 |  |  | 0 | 0 | R-položka | 0 | 3 |  |  | 0
PP |  |  |  | čtyřhranné ocelové potrubí do obvodu 3500 mm (0 % tvarovek)
VV
TS |  |  |  | čtyřhranné ocelové potrubí sk. I pozinkované, včetně spojovacího, těsnícího a uchytávacího materiálu pro zavěšení čtyřhranné ocelové potrubí sk. I pozinkované, včetně spojovacího, těsnícího a uchytávacího materiálu pro zavěšení
P | 40 | 82R |  | SPIRO potrubí D 400 mm | M2 | 2 | 0 | 0 |  |  | 0 | 0 | R-položka | 0 | 3 |  |  | 0
PP |  |  |  | SPIRO potrubí D 400 mm
VV
TS |  |  |  | SPIRO potrubí sk. I pozinkované, včetně spojovacího, těsnícího a uchytávacího materiálu pro zavěšení SPIRO potrubí sk. I pozinkované, včetně spojovacího, těsnícího a uchytávacího materiálu pro zavěšení
P | 39 | 84R |  | Montáž čtyřhranného ocelového potrubí | M2 | 10 | 0 | 0 |  |  | 0 | 0 | R-položka | 0 | 3 |  |  | 0
PP |  |  |  | Montáž čtyřhranného ocelového potrubí
VV
TS
P | 41 | 85R |  | Montáž SPIRO potrubí | M2 | 2 | 0 | 0 |  |  | 0 | 0 | R-položka | 0 | 3 |  |  | 0
PP |  |  |  | Montáž SPIRO potrubí
VV
TS
SD |  | 751-2 |  | Odsávání svařovacího stolu (zařízení č.2) | [6 empty] | 0 | 0
P | 43 | 751514762 |  | Montáž protidešťové stříšky nebo výfukové hlavice do plechového potrubí kruhové s přírubou, průměru přes 100 do 200 mm | KS | 1 | 0 | 0 |  |  | 0 | 0 | CS ÚRS 2023 02 | 0 | 3 |  |  | 0
PP |  |  |  | Montáž protidešťové stříšky nebo výfukové hlavice do plechového potrubí kruhové s přírubou, průměru přes 100 do 200 mm
VV
TS
P | 44 | 83R |  | čtyřhranné ocelové potrubí do obvodu 1050 mm (19 % tvarovek) | M2 | 2 | 0 | 0 |  |  | 0 | 0 | R-položka | 0 | 3 |  |  | 0
PP |  |  |  | čtyřhranné ocelové potrubí do obvodu 1050 mm (19 % tvarovek)
VV
TS |  |  |  | čtyřhranné ocelové potrubí sk. I pozinkované, včetně spojovacího, těsnícího a uchytávacího materiálu pro zavěšení čtyřhranné ocelové potrubí sk. I pozinkované, včetně spojovacího, těsnícího a uchytávacího materiálu pro zavěšení
P | 45 | 86R |  | Montáž čtyřhranného ocelového potrubí | M2 | 2 | 0 | 0 |  |  | 0 | 0 | R-položka | 0 | 3 |  |  | 0
PP |  |  |  | Montáž čtyřhranného ocelového potrubí
VV
TS
SD |  | HZS |  | Hodinové zúčtovací sazby | [6 empty] | 0 | 0
P | 46 | HZS1291 |  | Hodinové zúčtovací sazby profesí HSV zemní a pomocné práce pomocný stavební dělník | HOD | 20 | 0 | 0 |  |  | 0 | 0 | CS ÚRS 2023 02 | 0 | 3 |  |  | 0
PP |  |  |  | Hodinové zúčtovací sazby profesí HSV zemní a pomocné práce pomocný stavební dělník
VV
TS |  |  |  | kompletní demontáž zařízení včetně ekologické likvidace demontovaných zařízení kompletní demontáž zařízení včetně ekologické likvidace demontovaných zařízení
P | 49 | HZS1R |  | Komplexní vyzkoušení zařízení | HOD | 10 | 0 | 0 |  |  | 0 | 0 | R-položka | 0 | 3 |  |  | 0
PP |  |  |  | Komplexní vyzkoušení zařízení
VV
TS
P | 47 | HZS2491 |  | Hodinové zúčtovací sazby profesí PSV zednické výpomoci a pomocné práce PSV dělník zednických výpomocí | HOD | 17 | 0 | 0 |  |  | 0 | 0 | CS ÚRS 2023 02 | 0 | 3 |  |  | 0
PP |  |  |  | Hodinové zúčtovací sazby profesí PSV zednické výpomoci a pomocné práce PSV dělník zednických výpomocí
VV
TS
P | 50 | HZS2R |  | Měření hlučnosti zařízení | HOD | 13 | 0 | 0 |  |  | 0 | 0 | R-položka | 0 | 3 |  |  | 0
PP |  |  |  | Měření hlučnosti zařízení
VV
TS
P | 48 | HZS3211 |  | Hodinové zúčtovací sazby montáží technologických zařízení na stavebních objektech montér vzduchotechniky a chlazení | HOD | 8 | 0 | 0 |  |  | 0 | 0 | CS ÚRS 2023 02 | 0 | 3 |  |  | 0
PP |  |  |  | Hodinové zúčtovací sazby montáží technologických zařízení na stavebních objektech montér vzduchotechniky a chlazení
VV
TS
P | 51 | HZS3R |  | Vypracování protokolu o měření hlučnosti zařízení | HOD | 16 | 0 | 0 |  |  | 0 | 0 | R-položka | 0 | 3 |  |  | 0
PP |  |  |  | Vypracování protokolu o měření hlučnosti zařízení
VV
TS

## SO 01.04
SŽDC05 | [14 empty] | 3
S | Stavba: | 2024 |  | Výstavba mechanizačního střediska Český Těšín_zm01 | [6 empty] | I. | 0 | AspeEsticon | 0 | 2
O | Objekt: | I. |  | Rekonstrukce dílenského zázemí MES Český Těšín | [9 empty] | 0.15 | 2
Typ | Poř. číslo | Kód položky | Varianta | Název položky | MJ | Množství | Jednotková hmotnost | Celková hmotnost |  |  | Jednotková cena |  | Cenové soustavy | 0.21
Dodávka
[9 empty] | Jednotková | Celkem | Jednotková | Celkem |  |  |  | Počet položek s nulovou cenou | 0
O1 |  | SO 01.04 |  | Zdravotechnika_dílna mechanizačního střediska | [6 empty] | 0 | 0
SD |  | 1 |  | Zemní práce | [6 empty] | 0 | 0
P | 1 | 120001101 |  | Příplatek za ztížení vykopávky v blízkosti podzemního vedení | M3 | 10 | 0 | 0 |  |  | 0 | 0 | CS ÚRS 2023 02 | 0 | 3 |  |  | 0
PP |  |  |  | Příplatek za ztížení vykopávky v blízkosti podzemního vedení
VV
TS
P | 2 | 120901123 |  | Bourání zdiva z ŽB nebo předpjatého betonu v odkopávkách nebo prokopávkách ručně | M3 | 0.04 | 0 | 0 |  |  | 0 | 0 | CS ÚRS 2023 02 | 0 | 3 |  |  | 0
PP |  |  |  | Bourání zdiva z ŽB nebo předpjatého betonu v odkopávkách nebo prokopávkách ručně
VV
TS
P | 3 | 132201202 |  | Hloubení rýh š do 2000 mm v hornině tř. 3 objemu do 1000 m3 | M3 | 109.81 | 0 | 0 |  |  | 0 | 0 | CS ÚRS 2023 02 | 0 | 3 |  |  | 0
PP |  |  |  | Hloubení rýh š do 2000 mm v hornině tř. 3 objemu do 1000 m3
VV
TS
P | 12 | 14011098 |  | trubka ocelová bezešvá hladká jakost 11 353 159x4,5mm | M | 3 | 0.01715 | 0 |  |  | 0 | 0 | CS ÚRS 2023 02 | 0 | 3 |  |  | 0
PP |  |  |  | trubka ocelová bezešvá hladká jakost 11 353 159x4,5mm
VV
TS
P | 4 | 151101101 |  | Zřízení příložného pažení a rozepření stěn rýh hl do 2 m | M2 | 157.38 | 0 | 0 |  |  | 0 | 0 | CS ÚRS 2023 02 | 0 | 3 |  |  | 0
PP |  |  |  | Zřízení příložného pažení a rozepření stěn rýh hl do 2 m
VV
TS
P | 5 | 151101111 |  | Odstranění příložného pažení a rozepření stěn rýh hl do 2 m | M2 | 157.38 | 0 | 0 |  |  | 0 | 0 | CS ÚRS 2023 02 | 0 | 3 |  |  | 0
PP |  |  |  | Odstranění příložného pažení a rozepření stěn rýh hl do 2 m
VV
TS
P | 6 | 162701105 |  | Vodorovné přemístění do 10000 m výkopku/sypaniny z horniny tř. 1 až 4 | M3 | 109.81 | 0 | 0 |  |  | 0 | 0 | CS ÚRS 2023 02 | 0 | 3 |  |  | 0
PP |  |  |  | Vodorovné přemístění do 10000 m výkopku/sypaniny z horniny tř. 1 až 4
VV
TS
P | 7 | 171201201 |  | Uložení sypaniny na skládky | M3 | 109.81 | 0 | 0 |  |  | 0 | 0 | CS ÚRS 2023 02 | 0 | 3 |  |  | 0
PP |  |  |  | Uložení sypaniny na skládky
VV
TS
P | 8 | 174101101 |  | Zásyp jam, šachet rýh nebo kolem objektů sypaninou se zhutněním | M3 | 24.9 | 0 | 0 |  |  | 0 | 0 | CS ÚRS 2023 02 | 0 | 3 |  |  | 0
PP |  |  |  | Zásyp jam, šachet rýh nebo kolem objektů sypaninou se zhutněním
VV
TS
P | 9 | 175111101 |  | Obsypání potrubí ručně sypaninou bez prohození, uloženou do 3 m | M3 | 42.24 | 0 | 0 |  |  | 0 | 0 | CS ÚRS 2023 02 | 0 | 3 |  |  | 0
PP |  |  |  | Obsypání potrubí ručně sypaninou bez prohození, uloženou do 3 m
VV
TS
P | 10 | 58343872 |  | kamenivo drcené hrubé prané (Olbramovice) frakce 8-16 třída B | T | 42.24 | 0 | 0 |  |  | 0 | 0 | CS ÚRS 2023 02 | 0 | 3 |  |  | 0
PP |  |  |  | kamenivo drcené hrubé prané (Olbramovice) frakce 8-16 třída B
VV
TS
P | 11 | 58343959 |  | kamenivo drcené hrubé prané (Olbramovice) frakce 32-63 praná | T | 24.9 | 0 | 0 |  |  | 0 | 0 | CS ÚRS 2023 02 | 0 | 3 |  |  | 0
PP |  |  |  | kamenivo drcené hrubé prané (Olbramovice) frakce 32-63 praná
VV
TS
SD |  | 4 |  | Vodorovné konstrukce | [6 empty] | 0 | 0
P | 13 | 451572111 |  | Lože pod potrubí otevřený výkop z kameniva drobného těženého | M3 | 9.91 | 0 | 0 |  |  | 0 | 0 | CS ÚRS 2023 02 | 0 | 3 |  |  | 0
PP |  |  |  | Lože pod potrubí otevřený výkop z kameniva drobného těženého
VV
TS
P | 14 | 452313131 |  | Podkladní bloky z betonu prostého tř. C 12/15 otevřený výkop | M3 | 0.375 | 0 | 0 |  |  | 0 | 0 | CS ÚRS 2023 02 | 0 | 3 |  |  | 0
PP |  |  |  | Podkladní bloky z betonu prostého tř. C 12/15 otevřený výkop
VV
TS
P | 15 | 452353101 |  | Bednění podkladních bloků otevřený výkop | M2 | 3 | 0 | 0 |  |  | 0 | 0 | CS ÚRS 2023 02 | 0 | 3 |  |  | 0
PP |  |  |  | Bednění podkladních bloků otevřený výkop
VV
TS
SD |  | 721 |  | Zdravotechnika - vnitřní kanalizace | [6 empty] | 0 | 0
P | 25 | 721171803 |  | Demontáž potrubí z PVC do D 75 | M | 2 | 0 | 0 |  |  | 0 | 0 | CS ÚRS 2023 02 | 0 | 3 |  |  | 0
PP |  |  |  | Demontáž potrubí z PVC do D 75
VV
TS
P | 26 | 721174024 |  | Potrubí kanalizační z PP odpadní systém HT DN 70 | M | 8 | 0 | 0 |  |  | 0 | 0 | CS ÚRS 2023 02 | 0 | 3 |  |  | 0
PP |  |  |  | Potrubí kanalizační z PP odpadní systém HT DN 70
VV
TS
P | 27 | 721174025 |  | Potrubí kanalizační z PP odpadní systém HT DN 100 | M | 2 | 0 | 0 |  |  | 0 | 0 | CS ÚRS 2023 02 | 0 | 3 |  |  | 0
PP |  |  |  | Potrubí kanalizační z PP odpadní systém HT DN 100
VV
TS
P | 28 | 721174043 |  | Potrubí kanalizační z PP připojovací systém HT DN 50 | M | 7 | 0 | 0 |  |  | 0 | 0 | CS ÚRS 2023 02 | 0 | 3 |  |  | 0
PP |  |  |  | Potrubí kanalizační z PP připojovací systém HT DN 50
VV
TS
P | 29 | 721194104 |  | Vyvedení a upevnění odpadních výpustek DN 40 | KUS | 5 | 0 | 0 |  |  | 0 | 0 | CS ÚRS 2023 02 | 0 | 3 |  |  | 0
PP |  |  |  | Vyvedení a upevnění odpadních výpustek DN 40
VV
TS
P | 30 | 721194109 |  | Vyvedení a upevnění odpadních výpustek DN 100 | KUS | 1 | 0 | 0 |  |  | 0 | 0 | CS ÚRS 2023 02 | 0 | 3 |  |  | 0
PP |  |  |  | Vyvedení a upevnění odpadních výpustek DN 100
VV
TS
P | 31 | 721273152 |  | Hlavice ventilační polypropylen PP DN 75 | KUS | 1 | 0 | 0 |  |  | 0 | 0 | CS ÚRS 2023 02 | 0 | 3 |  |  | 0
PP |  |  |  | Hlavice ventilační polypropylen PP DN 75
VV
TS
P | 32 | 721290123 |  | Zkouška těsnosti potrubí kanalizace kouřem do DN 300 | M | 17 | 0 | 0 |  |  | 0 | 0 | CS ÚRS 2023 02 | 0 | 3 |  |  | 0
PP |  |  |  | Zkouška těsnosti potrubí kanalizace kouřem do DN 300
VV
TS
P | 33 | 998721201 |  | Přesun hmot procentní pro vnitřní kanalizace v objektech v do 6 m | % | 76.89 | 0 | 0 |  |  | 0 | 0 | CS ÚRS 2023 02 | 0 | 3 |  |  | 0
PP |  |  |  | Přesun hmot procentní pro vnitřní kanalizace v objektech v do 6 m
VV
TS
SD |  | 722 |  | Zdravotechnika - vnitřní vodovod | [6 empty] | 0 | 0
P | 34 | 7221176002 |  | Žlab ocelový plechový pozinkovaný pr PPr trubky d 25 L=2 m | KUS | 35 | 0 | 0 |  |  | 0 | 0 | CS ÚRS 2023 02 | 0 | 3 |  |  | 0
PP |  |  |  | Žlab ocelový plechový pozinkovaný pr PPr trubky d 25 L=2 m
VV
TS
P | 35 | 722130801 |  | Demontáž potrubí ocelové pozinkované závitové do DN 25 | M | 77 | 0 | 0 |  |  | 0 | 0 | CS ÚRS 2023 02 | 0 | 3 |  |  | 0
PP |  |  |  | Demontáž potrubí ocelové pozinkované závitové do DN 25
VV
TS
P | 36 | 722174022 |  | Potrubí vodovodní plastové PPR svar polyfuze PN 20 D 20 x 3,4 mm | M | 10 | 0 | 0 |  |  | 0 | 0 | CS ÚRS 2023 02 | 0 | 3 |  |  | 0
PP |  |  |  | Potrubí vodovodní plastové PPR svar polyfuze PN 20 D 20 x 3,4 mm
VV
TS
P | 37 | 722174023 |  | Potrubí vodovodní plastové PPR svar polyfuze PN 20 D 25 x 4,2 mm | M | 67 | 0 | 0 |  |  | 0 | 0 | CS ÚRS 2023 02 | 0 | 3 |  |  | 0
PP |  |  |  | Potrubí vodovodní plastové PPR svar polyfuze PN 20 D 25 x 4,2 mm
VV
TS
P | 38 | 722181211 |  | Ochrana vodovodního potrubí přilepenými tepelně izolačními trubicemi z PE tl do 6 mm DN do 22 mm | M | 10 | 0 | 0 |  |  | 0 | 0 | CS ÚRS 2023 02 | 0 | 3 |  |  | 0
PP |  |  |  | Ochrana vodovodního potrubí přilepenými tepelně izolačními trubicemi z PE tl do 6 mm DN do 22 mm
VV
TS
P | 39 | 722181212 |  | Ochrana vodovodního potrubí přilepenými tepelně izolačními trubicemi z PE tl do 6 mm DN do 32 mm | M | 67 | 0 | 0 |  |  | 0 | 0 | CS ÚRS 2023 02 | 0 | 3 |  |  | 0
PP |  |  |  | Ochrana vodovodního potrubí přilepenými tepelně izolačními trubicemi z PE tl do 6 mm DN do 32 mm
VV
TS
P | 40 | 722220111 |  | Nástěnka pro výtokový ventil G 1/2 s jedním závitem | KUS | 4 | 0 | 0 |  |  | 0 | 0 | CS ÚRS 2023 02 | 0 | 3 |  |  | 0
PP |  |  |  | Nástěnka pro výtokový ventil G 1/2 s jedním závitem
VV
TS
P | 41 | 722220112 |  | Nástěnka pro výtokový ventil G 3/4 s jedním závitem | KUS | 4 | 0 | 0 |  |  | 0 | 0 | CS ÚRS 2023 02 | 0 | 3 |  |  | 0
PP |  |  |  | Nástěnka pro výtokový ventil G 3/4 s jedním závitem
VV
TS
P | 42 | 722224153 |  | Kulový kohout zahradní s vnějším závitem a páčkou PN 15, T 120 °C G 3/4 - 1" | KUS | 4 | 0 | 0 |  |  | 0 | 0 | CS ÚRS 2023 02 | 0 | 3 |  |  | 0
PP |  |  |  | Kulový kohout zahradní s vnějším závitem a páčkou PN 15, T 120 °C G 3/4 - 1"
VV
TS
P | 43 | 722290226 |  | Zkouška těsnosti vodovodního potrubí závitového do DN 50 | M | 77 | 0 | 0 |  |  | 0 | 0 | CS ÚRS 2023 02 | 0 | 3 |  |  | 0
PP |  |  |  | Zkouška těsnosti vodovodního potrubí závitového do DN 50
VV
TS
P | 44 | 722290234 |  | Proplach a dezinfekce vodovodního potrubí do DN 80 | M | 77 | 0 | 0 |  |  | 0 | 0 | CS ÚRS 2023 02 | 0 | 3 |  |  | 0
PP |  |  |  | Proplach a dezinfekce vodovodního potrubí do DN 80
VV
TS
P | 45 | 998722201 |  | Přesun hmot procentní pro vnitřní vodovod v objektech v do 6 m | % | 379.056 | 0 | 0 |  |  | 0 | 0 | CS ÚRS 2023 02 | 0 | 3 |  |  | 0
PP |  |  |  | Přesun hmot procentní pro vnitřní vodovod v objektech v do 6 m
VV
TS
SD |  | 725 |  | Zdravotechnika - zařizovací předměty | [6 empty] | 0 | 0
P | 46 | 725210821 |  | Demontáž umyvadel bez výtokových armatur | SOUBOR | 3 | 0 | 0 |  |  | 0 | 0 | CS ÚRS 2023 02 | 0 | 3 |  |  | 0
PP |  |  |  | Demontáž umyvadel bez výtokových armatur
VV
TS
P | 47 | 725211601 |  | Umyvadlo keramické připevněné na stěnu šrouby bílé bez krytu na sifon 500 mm | SOUBOR | 5 | 0 | 0 |  |  | 0 | 0 | CS ÚRS 2023 02 | 0 | 3 |  |  | 0
PP |  |  |  | Umyvadlo keramické připevněné na stěnu šrouby bílé bez krytu na sifon 500 mm
VV
TS
P | 48 | 725331111 |  | Výlevka bez výtokových armatur keramická se sklopnou plastovou mřížkou 425 mm | SOUBOR | 1 | 0 | 0 |  |  | 0 | 0 | CS ÚRS 2023 02 | 0 | 3 |  |  | 0
PP |  |  |  | Výlevka bez výtokových armatur keramická se sklopnou plastovou mřížkou 425 mm
VV
TS
P | 50 | 725810811 |  | Demontáž ventilů výtokových nástěnných | KUS | 4 | 0 | 0 |  |  | 0 | 0 | CS ÚRS 2023 02 | 0 | 3 |  |  | 0
PP |  |  |  | Demontáž ventilů výtokových nástěnných
VV
TS
P | 51 | 725821311 |  | Baterie umyvadlové nástěnné pákové s otáčivým kulatým ústím na jednu vodu | SOUBOR | 4 | 0 | 0 |  |  | 0 | 0 | CS ÚRS 2023 02 | 0 | 3 |  |  | 0
PP |  |  |  | Baterie umyvadlové nástěnné pákové s otáčivým kulatým ústím na jednu vodu
VV
TS
P | 52 | 998725201 |  | Přesun hmot procentní pro zařizovací předměty v objektech v do 6 m | % | 213.164 | 0 | 0 |  |  | 0 | 0 | CS ÚRS 2023 02 | 0 | 3 |  |  | 0
PP |  |  |  | Přesun hmot procentní pro zařizovací předměty v objektech v do 6 m
VV
TS
SD |  | 8 |  | Trubní vedení | [6 empty] | 0 | 0
P | 16 | 871265211 |  | Kanalizační potrubí z tvrdého PVC-systém KG tuhost třídy SN4 DN100 | M | 28 | 0 | 0 |  |  | 0 | 0 | CS ÚRS 2023 02 | 0 | 3 |  |  | 0
PP |  |  |  | Kanalizační potrubí z tvrdého PVC-systém KG tuhost třídy SN4 DN100
VV
TS
P | 17 | 871275211 |  | Kanalizační potrubí z tvrdého PVC-systém KG tuhost třídy SN4 DN125 | M | 8 | 0 | 0 |  |  | 0 | 0 | CS ÚRS 2023 02 | 0 | 3 |  |  | 0
PP |  |  |  | Kanalizační potrubí z tvrdého PVC-systém KG tuhost třídy SN4 DN125
VV
TS
P | 18 | 871355221 |  | Kanalizační potrubí z tvrdého PVC-systém KG tuhost třídy SN8 DN200 | M | 62 | 0 | 0 |  |  | 0 | 0 | CS ÚRS 2023 02 | 0 | 3 |  |  | 0
PP |  |  |  | Kanalizační potrubí z tvrdého PVC-systém KG tuhost třídy SN8 DN200
VV
TS
P | 19 | 892271111 |  | Tlaková zkouška vodou potrubí DN 100 nebo 125 | M | 23 | 0 | 0 |  |  | 0 | 0 | CS ÚRS 2023 02 | 0 | 3 |  |  | 0
PP |  |  |  | Tlaková zkouška vodou potrubí DN 100 nebo 125
VV
TS
P | 20 | 892351111 |  | Tlaková zkouška vodou potrubí DN 150 nebo 200 | M | 62 | 0 | 0 |  |  | 0 | 0 | CS ÚRS 2023 02 | 0 | 3 |  |  | 0
PP |  |  |  | Tlaková zkouška vodou potrubí DN 150 nebo 200
VV
TS
P | 21 | 894812317 |  | Revizní a čistící šachta z PP typ DN 600/200 šachtové dno s přítokem tvaru T | KUS | 1 | 0 | 0 |  |  | 0 | 0 | CS ÚRS 2023 02 | 0 | 3 |  |  | 0
PP |  |  |  | Revizní a čistící šachta z PP typ DN 600/200 šachtové dno s přítokem tvaru T
VV
TS
P | 22 | 894812318 |  | Revizní a čistící šachta z PP typ DN 600/200 šachtové dno s přítokem tvaru X | KUS | 1 | 0 | 0 |  |  | 0 | 0 | CS ÚRS 2023 02 | 0 | 3 |  |  | 0
PP |  |  |  | Revizní a čistící šachta z PP typ DN 600/200 šachtové dno s přítokem tvaru X
VV
TS
P | 23 | 894812339 |  | Příplatek k rourám revizní a čistící šachty z PP DN 600 za uříznutí šachtové roury | KUS | 2 | 0 | 0 |  |  | 0 | 0 | CS ÚRS 2023 02 | 0 | 3 |  |  | 0
PP |  |  |  | Příplatek k rourám revizní a čistící šachty z PP DN 600 za uříznutí šachtové roury
VV
TS
SD |  | 998 |  | Přesun hmot | [6 empty] | 0 | 0
P | 24 | 998011001 |  | Přesun hmot pro budovy zděné v do 6 m | T | 66.507 | 0 | 0 |  |  | 0 | 0 | CS ÚRS 2023 02 | 0 | 3 |  |  | 0
PP |  |  |  | Přesun hmot pro budovy zděné v do 6 m
VV
TS

## SO 01.05
SŽDC05 | [14 empty] | 3
S | Stavba: | 2024 |  | Výstavba mechanizačního střediska Český Těšín_zm01 | [6 empty] | I. | 0 | AspeEsticon | 0 | 2
O | Objekt: | I. |  | Rekonstrukce dílenského zázemí MES Český Těšín | [9 empty] | 0.15 | 2
Typ | Poř. číslo | Kód položky | Varianta | Název položky | MJ | Množství | Jednotková hmotnost | Celková hmotnost |  |  | Jednotková cena |  | Cenové soustavy | 0.21
Dodávka
[9 empty] | Jednotková | Celkem | Jednotková | Celkem |  |  |  | Počet položek s nulovou cenou | 0
O1 |  | SO 01.05 |  | Elektroinstalace a osvětlení_dílna mechanizačního střediska | [6 empty] | 0 | 0
SD |  | 740 |  | Elektromontáže - zkoušky a revize | [6 empty] | 0 | 0
P | 1 | 741810002 |  | Zkoušky a prohlídky elektrických rozvodů a zařízení celková prohlídka a vyhotovení revizní zprávy pro objem montážních prací přes 100 do 500 tis. Kč | KUS | 1 | 0 | 0 |  |  | 0 | 0 | CS ÚRS 2023 02 | 0 | 3 |  |  | 0
PP |  |  |  | Zkoušky a prohlídky elektrických rozvodů a zařízení celková prohlídka a vyhotovení revizní zprávy pro objem montážních prací přes 100 do 500 tis. Kč
VV
TS
P | 2 | 7498151015 |  | Provedení technické prohlídky a zkoušky na silnoproudém zařízení, zařízení TV, zařízení NS, transformoven, EPZ pro opravné práce pro objem investičních nákladů | KPL | 1 | 0 | 0 |  |  | 0 | 0 | CS ÚRS 2023 02 | 0 | 3 |  |  | 0
PP |  |  |  | Provedení technické prohlídky a zkoušky na silnoproudém zařízení, zařízení TV, zařízení NS, transformoven, EPZ pro opravné práce pro objem investičních nákladů přes 100 do 500 tisíc Kč, celková prohlídka zařízení provozního souboru nebo stavebního objektu včetně měření , zařízení tohoto provozního souboru nebo stavebního objektu právnickou osobou na zařízení dle požadavku ČSN, včetně hodnocení a vyhotovení protokolu
VV
TS
SD |  | 743 |  | Elektromontáže - hrubá montáž | [6 empty] | 0 | 0
P | 4 | 05R |  | Svorková krabice nástěnná, 5.-pól, 93x93, 1,5-2,5mm Cu, IP54 | KUS | 29 | 0 | 0 |  |  | 0 | 0 | CS ÚRS 2023 02 | 0 | 3 |  |  | 0
PP |  |  |  | Svorková krabice nástěnná, 5.-pól, 93x93, 1,5-2,5mm Cu, IP54
VV
TS
P | 7 | 34571005 |  | lišta elektroinstalační hranatá PVC 25x20mm | M | 154 | 0.00013 | 0 |  |  | 0 | 0 | CS ÚRS 2023 02 | 0 | 3 |  |  | 0
PP |  |  |  | lišta elektroinstalační hranatá PVC 25x20mm
VV
TS
P | 8 | 34571007 |  | lišta elektroinstalační hranatá PVC 40x20mm | M | 49 | 0.00021 | 0 |  |  | 0 | 0 | CS ÚRS 2023 02 | 0 | 3 |  |  | 0
PP |  |  |  | lišta elektroinstalační hranatá PVC 40x20mm
VV
TS
P | 3 | 34571431R |  | Svorková krabice nástěnná, 5.-pól, 104x104, 1,5-2,5mm Cu, IP54 | KUS | 8 | 0 | 0 |  |  | 0 | 0 | R-položka | 0 | 3 |  |  | 0
PP |  |  |  | Svorková krabice nástěnná, 5.-pól, 104x104, 1,5-2,5mm Cu, IP54
VV
TS
P | 9 | 741110511 |  | Montáž lišt a kanálků elektroinstalačních se spojkami, ohyby a rohy a s nasunutím do krabic vkládacích s víčkem, šířky do 60 mm | M | 203 | 0 | 0 |  |  | 0 | 0 | CS ÚRS 2023 02 | 0 | 3 |  |  | 0
PP |  |  |  | Montáž lišt a kanálků elektroinstalačních se spojkami, ohyby a rohy a s nasunutím do krabic vkládacích s víčkem, šířky do 60 mm
VV
TS
P | 5 | 741112041 |  | Montáž krabic elektroinstalačních bez napojení na trubky a lišty, demontáže a montáže víčka a přístroje protahovacích nebo odbočných nástěnných kovových čtyřhra | KUS | 29 | 0 | 0 |  |  | 0 | 0 | CS ÚRS 2023 02 | 0 | 3 |  |  | 0
PP |  |  |  | Montáž krabic elektroinstalačních bez napojení na trubky a lišty, demontáže a montáže víčka a přístroje protahovacích nebo odbočných nástěnných kovových čtyřhranných, vel. 96x96 mm
VV
TS
P | 6 | 741112301 |  | Montáž krabic pancéřových bez napojení na trubky a lišty a demontáže a montáže víčka rozvodek se zapojením vodičů na svorkovnici plastových čtyřhranných, vel. 1 | KUS | 8 | 0 | 0 |  |  | 0 | 0 | CS ÚRS 2023 02 | 0 | 3 |  |  | 0
PP |  |  |  | Montáž krabic pancéřových bez napojení na trubky a lišty a demontáže a montáže víčka rozvodek se zapojením vodičů na svorkovnici plastových čtyřhranných, vel. 117x117 mm
VV
TS
SD |  | 744 |  | Elektromontáže - rozvody vodičů měděných | [6 empty] | 0 | 0
P | 10 | 34109511 |  | kabel instalační plochý jádro Cu plné izolace PVC plášť PVC 450/750V (CYKYLo) 2x1,5mm2 | M | 40 | 0 | 0 |  |  | 0 | 0 | CS ÚRS 2023 02 | 0 | 3 |  |  | 0
PP |  |  |  | kabel instalační plochý jádro Cu plné izolace PVC plášť PVC 450/750V (CYKYLo) 2x1,5mm2
VV
TS
P | 12 | 34111030 |  | kabel instalační jádro Cu plné izolace PVC plášť PVC 450/750V (CYKY) 3x1,5mm2 | M | 257 | 0 | 0 |  |  | 0 | 0 | CS ÚRS 2023 02 | 0 | 3 |  |  | 0
PP |  |  |  | kabel instalační jádro Cu plné izolace PVC plášť PVC 450/750V (CYKY) 3x1,5mm2
VV
TS
P | 16 | 34111030 | 1 | kabel instalační jádro Cu plné izolace PVC plášť PVC 450/750V (CYKY) 3x1,5mm2 | M | 5 | 0 | 0 |  |  | 0 | 0 | CS ÚRS 2023 02 | 0 | 3 |  |  | 0
PP |  |  |  | kabel instalační jádro Cu plné izolace PVC plášť PVC 450/750V (CYKY) 3x1,5mm2
VV
TS
P | 20 | 34111094 |  | kabel instalační jádro Cu plné izolace PVC plášť PVC 450/750V (CYKY) 5x2,5mm2 | M | 140 | 0 | 0 |  |  | 0 | 0 | CS ÚRS 2023 02 | 0 | 3 |  |  | 0
PP |  |  |  | kabel instalační jádro Cu plné izolace PVC plášť PVC 450/750V (CYKY) 5x2,5mm2
VV
TS
P | 14 | 341111036 |  | kabel instalační jádro Cu plné izolace PVC plášť PVC 450/750V (CYKY) 3x2,5mm2 | M | 150 | 0 | 0 |  |  | 0 | 0 | CS ÚRS 2023 02 | 0 | 3 |  |  | 0
PP |  |  |  | kabel instalační jádro Cu plné izolace PVC plášť PVC 450/750V (CYKY) 3x2,5mm2
VV
TS
P | 21 | 34145566R |  | kabel CGSG; ohebný, harmonizovaný, připojovací; volné; Cu jádro měděné lanové pocínované, ohebné; počet žil 5; vnější průměr 13,5 mm; jmen.průřez jádra 1,50 mm2 | M | 15 | 0 | 0 |  |  | 0 | 0 | R-položka | 0 | 3 |  |  | 0
PP |  |  |  | kabel CGSG; ohebný, harmonizovaný, připojovací; volné; Cu jádro měděné lanové pocínované, ohebné; počet žil 5; vnější průměr 13,5 mm; jmen.průřez jádra 1,50 mm2; teplota použití -40 až 60 °C
VV
TS
P | 22 | 34145568R |  | kabel CGSG; ohebný, harmonizovaný, připojovací; volné; Cu jádro měděné lanové pocínované, ohebné; počet žil 5; vnější průměr 16,0 mm; jmen.průřez jádra 2,50 mm2 | M | 8 | 0 | 0 |  |  | 0 | 0 | R-položka | 0 | 3 |  |  | 0
PP |  |  |  | kabel CGSG; ohebný, harmonizovaný, připojovací; volné; Cu jádro měděné lanové pocínované, ohebné; počet žil 5; vnější průměr 16,0 mm; jmen.průřez jádra 2,50 mm2; teplota použití -40 až 60 °C
VV
TS
P | 25 | 34145570R |  | kabel CGSG; ohebný, harmonizovaný, připojovací; volné; Cu jádro měděné lanové pocínované, ohebné; počet žil 5; vnější průměr 19,5 mm; jmen.průřez jádra 4,00 mm2 | M | 4 | 0 | 0 |  |  | 0 | 0 | R-položka | 0 | 3 |  |  | 0
PP |  |  |  | kabel CGSG; ohebný, harmonizovaný, připojovací; volné; Cu jádro měděné lanové pocínované, ohebné; počet žil 5; vnější průměr 19,5 mm; jmen.průřez jádra 4,00 mm2; teplota použití -40 až 60 °C
VV
TS
P | 26 | 34145572R |  | kabel CGSG; ohebný, harmonizovaný, připojovací; volné; Cu jádro měděné lanové pocínované, ohebné; počet žil 5; vnější průměr 22,0 mm; jmen.průřez jádra 6,00 mm2 | M | 31 | 0 | 0 |  |  | 0 | 0 | R-položka | 0 | 3 |  |  | 0
PP |  |  |  | kabel CGSG; ohebný, harmonizovaný, připojovací; volné; Cu jádro měděné lanové pocínované, ohebné; počet žil 5; vnější průměr 22,0 mm; jmen.průřez jádra 6,00 mm2; teplota použití -40 až 60 °C
VV
TS
P | 18 | 34535054 |  | spínač nástěnný jednopólový, řazení 1, IP54, šroubové svorky | KUS | 3 | 0.00012 | 0 |  |  | 0 | 0 | CS ÚRS 2023 02 | 0 | 3 |  |  | 0
PP |  |  |  | spínač nástěnný jednopólový, řazení 1, IP54, šroubové svorky
VV
TS
P | 24 | 741120502 |  | Montáž šňůr měděných bez ukončení uložených volně lehkých a středních (CGSG), počtu žil do 16 | M | 23 | 0 | 0 |  |  | 0 | 0 | CS ÚRS 2023 02 | 0 | 3 |  |  | 0
PP |  |  |  | Montáž šňůr měděných bez ukončení uložených volně lehkých a středních (CGSG), počtu žil do 16
VV
TS
P | 27 | 741120503 |  | Montáž šňůr měděných bez ukončení uložených volně lehkých a středních (CGSG), počtu žil do 37 | M | 35 | 0 | 0 |  |  | 0 | 0 | CS ÚRS 2023 02 | 0 | 3 |  |  | 0
PP |  |  |  | Montáž šňůr měděných bez ukončení uložených volně lehkých a středních (CGSG), počtu žil do 37
VV
TS
P | 11 | 741122201 |  | Montáž kabelů měděných bez ukončení uložených volně nebo v liště plných kulatých (CYKY) počtu a průřezu žil 2x1,5 až 6 mm2 | M | 40 | 0 | 0 |  |  | 0 | 0 | CS ÚRS 2023 02 | 0 | 3 |  |  | 0
PP |  |  |  | Montáž kabelů měděných bez ukončení uložených volně nebo v liště plných kulatých (CYKY) počtu a průřezu žil 2x1,5 až 6 mm2
VV
TS
P | 13 | 741122211 |  | Montáž kabelů měděných bez ukončení uložených volně nebo v liště plných kulatých (CYKY) počtu a průřezu žil 3x1,5 až 6 mm2 | M | 257 | 0 | 0 |  |  | 0 | 0 | CS ÚRS 2023 02 | 0 | 3 |  |  | 0
PP |  |  |  | Montáž kabelů měděných bez ukončení uložených volně nebo v liště plných kulatých (CYKY) počtu a průřezu žil 3x1,5 až 6 mm2
VV
TS
P | 15 | 741122211 | 1 | Montáž kabelů měděných bez ukončení uložených volně nebo v liště plných kulatých (CYKY) počtu a průřezu žil 3x1,5 až 6 mm2 | M | 150 | 0 | 0 |  |  | 0 | 0 | CS ÚRS 2023 02 | 0 | 3 |  |  | 0
PP |  |  |  | Montáž kabelů měděných bez ukončení uložených volně nebo v liště plných kulatých (CYKY) počtu a průřezu žil 3x1,5 až 6 mm2
VV
TS
P | 17 | 741122211 | 2 | Montáž kabelů měděných bez ukončení uložených volně nebo v liště plných kulatých (CYKY) počtu a průřezu žil 3x1,5 až 6 mm2 | M | 5 | 0 | 0 |  |  | 0 | 0 | CS ÚRS 2023 02 | 0 | 3 |  |  | 0
PP |  |  |  | Montáž kabelů měděných bez ukončení uložených volně nebo v liště plných kulatých (CYKY) počtu a průřezu žil 3x1,5 až 6 mm2
VV
TS
P | 23 | 741122231 |  | Montáž kabelů měděných bez ukončení uložených volně nebo v liště plných kulatých (CYKY) počtu a průřezu žil 5x1,5 až 2,5 mm2 | M | 140 | 0 | 0 |  |  | 0 | 0 | CS ÚRS 2023 02 | 0 | 3 |  |  | 0
PP |  |  |  | Montáž kabelů měděných bez ukončení uložených volně nebo v liště plných kulatých (CYKY) počtu a průřezu žil 5x1,5 až 2,5 mm2
VV
TS
P | 19 | 741310522 |  | Montáž spínačů tří nebo čtyřpólových v krytu se zapojením vodičů vačkových s pojistkami 25 A, počet svorek 3 až 6 | KUS | 3 | 0 | 0 |  |  | 0 | 0 | CS ÚRS 2023 02 | 0 | 3 |  |  | 0
PP |  |  |  | Montáž spínačů tří nebo čtyřpólových v krytu se zapojením vodičů vačkových s pojistkami 25 A, počet svorek 3 až 6
VV
TS
SD |  | 746 |  | Elektromontáže - soubory pro vodiče | [6 empty] | 0 | 0
P | 28 | 741130111 |  | Ukončení šnůř se zapojením počtu a průřezu žil 2x0,35 až 4 mm2 | KUS | 9 | 0 | 0 |  |  | 0 | 0 | CS ÚRS 2023 02 | 0 | 3 |  |  | 0
PP |  |  |  | Ukončení šnůř se zapojením počtu a průřezu žil 2x0,35 až 4 mm2
VV
TS
P | 29 | 741130115 |  | Ukončení šnůř se zapojením počtu a průřezu žil 3x0,35 až 4 mm2 | KUS | 94 | 0 | 0 |  |  | 0 | 0 | CS ÚRS 2023 02 | 0 | 3 |  |  | 0
PP |  |  |  | Ukončení šnůř se zapojením počtu a průřezu žil 3x0,35 až 4 mm2
VV
TS
P | 30 | 741130144 |  | Ukončení šňůra 5x0,5 až 4 mm2 se zapojením | KUS | 47 | 0 | 0 |  |  | 0 | 0 | CS ÚRS 2023 02 | 0 | 3 |  |  | 0
PP |  |  |  | Ukončení šňůra 5x0,5 až 4 mm2 se zapojením
VV
TS
SD |  | 747 |  | Elektromontáže - kompletace rozvodů | [6 empty] | 0 | 0
P | 31 | 34535000 |  | spínač kompletní, zápustný, jednopólový, řazení 1, šroubové svorkyá | KUS | 11 | 0 | 0 |  |  | 0 | 0 | CS ÚRS 2023 02 | 0 | 3 |  |  | 0
PP |  |  |  | spínač kompletní, zápustný, jednopólový, řazení 1, šroubové svorkyá
VV
TS |  |  |  | spínač nástěnný stiskací; jednopólový; IP 44; řazení 1; 10AX/250VAC; barva šedá spínač nástěnný stiskací; jednopólový; IP 44; řazení 1; 10AX/250VAC; barva šedá
P | 33 | 34535002 |  | přepínač sériový kompletní, zápustný, řazení 5, šroubové svorky | KUS | 1 | 0 | 0 |  |  | 0 | 0 | CS ÚRS 2023 02 | 0 | 3 |  |  | 0
PP |  |  |  | přepínač sériový kompletní, zápustný, řazení 5, šroubové svorky
VV
TS |  |  |  | přepínač nástěnný stiskací, sériový; řazení 5; 10AX/250VAC; IP 44; barva šedá přepínač nástěnný stiskací, sériový; řazení 5; 10AX/250VAC; IP 44; barva šedá
P | 35 | 34555235 |  | zásuvka nástěnná jednonásobná s víčkem, IP44, bezšroubové svorky | KUS | 3 | 0 | 0 |  |  | 0 | 0 | CS ÚRS 2023 02 | 0 | 3 |  |  | 0
PP |  |  |  | zásuvka nástěnná jednonásobná s víčkem, IP44, bezšroubové svorky
VV
TS |  |  |  | zásuvka jednonásobná s ochr.kolíkem; řazení 2P+PE; 16 A, 250 V AC zásuvka jednonásobná s ochr.kolíkem; řazení 2P+PE; 16 A, 250 V AC
P | 37 | 35811479 |  | zásuvka nástěnná 32A - 4pól, řazení 3P+PE IP44, šroubové svorky | KUS | 3 | 0 | 0 |  |  | 0 | 0 | CS ÚRS 2023 02 | 0 | 3 |  |  | 0
PP |  |  |  | zásuvka nástěnná 32A - 4pól, řazení 3P+PE IP44, šroubové svorky
VV
TS |  |  |  | zásuvka průmyslová nástěnná; proud 32 A; napětí 400 V; zapojení 3P+N+PE; 4-póly; hodinový úhel 6 hod.; červená; IP 44 zásuvka průmyslová nástěnná; proud 32 A; napětí 400 V; zapojení 3P+N+PE; 4-póly; hodinový úhel 6 hod.; červená; IP 44
P | 39 | 35822111 |  | jistič 1pólový-charakteristika B 16A | KUS | 1 | 0 | 0 |  |  | 0 | 0 | CS ÚRS 2023 02 | 0 | 3 |  |  | 0
PP |  |  |  | jistič 1pólový-charakteristika B 16A
VV
TS
P | 40 | 35822158 |  | jistič 3-pólový 10 A vypínací charakteristika B vypínací schopnost 10 kA | KUS | 2 | 0.00105 | 0 |  |  | 0 | 0 | CS ÚRS 2023 02 | 0 | 3 |  |  | 0
PP |  |  |  | jistič 3-pólový 10 A vypínací charakteristika B vypínací schopnost 10 kA
VV
TS
P | 32 | 741310031 |  | Montáž spínačů jedno nebo dvoupólových nástěnných se zapojením vodičů, pro prostředí venkovní nebo mokré vypínačů, řazení 1-jednopólových | KUS | 11 | 0 | 0 |  |  | 0 | 0 | CS ÚRS 2023 02 | 0 | 3 |  |  | 0
PP |  |  |  | Montáž spínačů jedno nebo dvoupólových nástěnných se zapojením vodičů, pro prostředí venkovní nebo mokré vypínačů, řazení 1-jednopólových
VV
TS
P | 34 | 741310041 |  | Montáž spínačů jedno nebo dvoupólových nástěnných se zapojením vodičů, pro prostředí venkovní nebo mokré přepínačů, řazení 5-sériových | KUS | 1 | 0 | 0 |  |  | 0 | 0 | CS ÚRS 2023 02 | 0 | 3 |  |  | 0
PP |  |  |  | Montáž spínačů jedno nebo dvoupólových nástěnných se zapojením vodičů, pro prostředí venkovní nebo mokré přepínačů, řazení 5-sériových
VV
TS
P | 36 | 741313082 |  | Montáž zásuvek domovních se zapojením vodičů šroubové připojení venkovní nebo mokré, provedení 2P + PE | KUS | 3 | 0 | 0 |  |  | 0 | 0 | CS ÚRS 2023 02 | 0 | 3 |  |  | 0
PP |  |  |  | Montáž zásuvek domovních se zapojením vodičů šroubové připojení venkovní nebo mokré, provedení 2P + PE
VV
TS
P | 38 | 741313152 |  | Montáž zásuvek průmyslových se zapojením vodičů spojovacích, provedení IP 44 3P+N+PE 32 A | KUS | 3 | 0 | 0 |  |  | 0 | 0 | CS ÚRS 2023 02 | 0 | 3 |  |  | 0
PP |  |  |  | Montáž zásuvek průmyslových se zapojením vodičů spojovacích, provedení IP 44 3P+N+PE 32 A
VV
TS
P | 41 | 741320105 |  | Montáž jističů se zapojením vodičů jednopólových nn do 25 A ve skříni | KUS | 3 | 0 | 0 |  |  | 0 | 0 | CS ÚRS 2023 02 | 0 | 3 |  |  | 0
PP |  |  |  | Montáž jističů se zapojením vodičů jednopólových nn do 25 A ve skříni
VV
TS
SD |  | 748 |  | Elektromontáže - osvětlovací zařízení a svítidla | [6 empty] | 0 | 0
P | 43 | 01R |  | Svítidlo LED, 33W, 4449 lm, IP66, Ra80, Tchrom= 4000K, 220-240 V | KUS | 13 | 0 | 0 |  |  | 0 | 0 | R-položka | 0 | 3 |  |  | 0
PP |  |  |  | Svítidlo LED, 33W, 4449 lm, IP66, Ra80, Tchrom= 4000K, 220-240 V
VV
TS
P | 52 | 02R |  | Svítidlo LED, 16W, 2175 lm, IP66, Ra80, Tchrom= 4000K, 220-240 V | KUS | 16 | 0 | 0 |  |  | 0 | 0 | R-položka | 0 | 3 |  |  | 0
PP |  |  |  | Svítidlo LED, 16W, 2175 lm, IP66, Ra80, Tchrom= 4000K, 220-240 V
VV
TS
P | 53 | 03R |  | Svítidlo LED, 50W, 6674 lm, IP66, Ra80, Tchrom= 4000K, 220-240 V | KUS | 53 | 0 | 0 |  |  | 0 | 0 | R-položka | 0 | 3 |  |  | 0
PP |  |  |  | Svítidlo LED, 50W, 6674 lm, IP66, Ra80, Tchrom= 4000K, 220-240 V
VV
TS
P | 44 | 04R |  | Svítidlo nástěnné LED, IP65, (venkovní osvětlení) | KUS | 10 | 0 | 0 |  |  | 0 | 0 | R-položka | 0 | 3 |  |  | 0
PP |  |  |  | Svítidlo nástěnné LED, IP65, (venkovní osvětlení)
VV
TS
P | 47 | 08R |  | Konzola pro uchycení svítidla na zeď, 200mm | KUS | 8 | 0 | 0 |  |  | 0 | 0 | R-položka | 0 | 3 |  |  | 0
PP |  |  |  | Konzola pro uchycení svítidla na zeď, 200mm
VV
TS
P | 48 | 210040098 |  | Montáž konzol venkovního vedení nn příslušenství konzol nosiče svítidel veřejného osvětlení a kabelových koncovek | KUS | 8 | 0 | 0 |  |  | 0 | 0 | CS ÚRS 2023 02 | 0 | 3 |  |  | 0
PP |  |  |  | Montáž konzol venkovního vedení nn příslušenství konzol nosiče svítidel veřejného osvětlení a kabelových koncovek
VV
TS
P | 54 | 741371104 |  | Montáž svítidel zářivkových se zapojením vodičů průmyslových stropních přisazených 2 zdroje s krytem | KUS | 92 | 0 | 0 |  |  | 0 | 0 | CS ÚRS 2023 02 | 0 | 3 |  |  | 0
PP |  |  |  | Montáž svítidel zářivkových se zapojením vodičů průmyslových stropních přisazených 2 zdroje s krytem
VV
TS
P | 45 | 741820101 |  | Měření osvětlovacího zařízení izolačního stavu svítidel na pracovišti do. 200 ks svítidel | SOUBOR | 1 | 0 | 0 |  |  | 0 | 0 | CS ÚRS 2023 02 | 0 | 3 |  |  | 0
PP |  |  |  | Měření osvětlovacího zařízení izolačního stavu svítidel na pracovišti do. 200 ks svítidel
VV
TS
P | 46 | 741820102 |  | Měření osvětlovacího zařízení intenzity osvětlení na pracovišti do 50 svítidel | SOUBOR | 2 | 0 | 0 |  |  | 0 | 0 | CS ÚRS 2023 02 | 0 | 3 |  |  | 0
PP |  |  |  | Měření osvětlovacího zařízení intenzity osvětlení na pracovišti do 50 svítidel
VV
TS
SD |  | 749 |  | Elektromontáže - ostatní práce a konstrukce | [6 empty] | 0 | 0
P | 49 | 06R |  | Protipožární přepážka (prostup mezi stěnou) | KUS | 6 | 0 | 0 |  |  | 0 | 0 | R-položka | 0 | 3 |  |  | 0
PP |  |  |  | Protipožární přepážka (prostup mezi stěnou)
VV
TS |  |  |  | Ekvivalentní doba trvání požáru Te=15 min. Ekvivalentní doba trvání požáru Te=15 min.
P | 50 | 07R |  | Montáž protipožární přepážky | KUS | 6 | 0 | 0 |  |  | 0 | 0 | R-položka | 0 | 3 |  |  | 0
PP |  |  |  | Montáž protipožární přepážky
VV
TS
SD |  | HZS |  | Hodinové zúčtovací sazby | [6 empty] | 0 | 0
P | 51 | HZS4212 |  | Hodinové zúčtovací sazby ostatních profesí revizní a kontrolní činnost revizní technik specialista | HOD | 20 | 0 | 0 |  |  | 0 | 0 | CS ÚRS 2023 02 | 0 | 3 |  |  | 0
PP |  |  |  | Hodinové zúčtovací sazby ostatních profesí revizní a kontrolní činnost revizní technik specialista
VV
TS |  |  |  | Elektrická UTZ Elektrická UTZ

## SO 01.05a
SŽDC05 | [14 empty] | 3
S | Stavba: | 2024 |  | Výstavba mechanizačního střediska Český Těšín_zm01 | [6 empty] | I. | 0 | AspeEsticon | 0 | 2
O | Objekt: | I. |  | Rekonstrukce dílenského zázemí MES Český Těšín | [9 empty] | 0.15 | 2
Typ | Poř. číslo | Kód položky | Varianta | Název položky | MJ | Množství | Jednotková hmotnost | Celková hmotnost |  |  | Jednotková cena |  | Cenové soustavy | 0.21
Dodávka
[9 empty] | Jednotková | Celkem | Jednotková | Celkem |  |  |  | Počet položek s nulovou cenou | 0
O1 |  | SO 01.05a |  | Elektroinstalace a osvětlení Hromosvod_dílna mechanizačního střediska | [6 empty] | 0 | 0
SD |  | 740 |  | Elektromontáže - zkoušky a revize | [6 empty] | 0 | 0
P | 2 | 741810003 |  | Zkoušky a prohlídky elektrických rozvodů a zařízení celková prohlídka a vyhotovení revizní zprávy pro objem montážních prací přes 500 do 1000 tis. Kč | KUS | 1 | 0 | 0 |  |  | 0 | 0 | CS ÚRS 2023 02 | 0 | 3 |  |  | 0
PP |  |  |  | Zkoušky a prohlídky elektrických rozvodů a zařízení celková prohlídka a vyhotovení revizní zprávy pro objem montážních prací přes 500 do 1000 tis. Kč
VV
TS
P | 3 | 741810011 |  | Zkoušky a prohlídky elektrických rozvodů a zařízení celková prohlídka a vyhotovení revizní zprávy pro objem montážních prací Příplatek k ceně 0003 za každých da | KUS | 1 | 0 | 0 |  |  | 0 | 0 | CS ÚRS 2023 02 | 0 | 3 |  |  | 0
PP |  |  |  | Zkoušky a prohlídky elektrických rozvodů a zařízení celková prohlídka a vyhotovení revizní zprávy pro objem montážních prací Příplatek k ceně 0003 za každých dalších i započatých 500 tis. Kč přes 1000 tis. Kč
VV
TS
P | 1 | 741820001 |  | Měření zemních odporů zemniče | KUS | 9 | 0 | 0 |  |  | 0 | 0 | CS ÚRS 2023 02 | 0 | 3 |  |  | 0
PP |  |  |  | Měření zemních odporů zemniče
VV
TS
P | 4 | 7498151020 |  | Provedení technické prohlídky a zkoušky na silnoproudém zařízení, zařízení TV, zařízení NS, transformoven, EPZ pro opravné práce pro objem investičních nákladů | KUS | 1 | 0 | 0 |  |  | 0 | 0 | CS ÚRS 2023 02 | 0 | 3 |  |  | 0
PP |  |  |  | Provedení technické prohlídky a zkoušky na silnoproudém zařízení, zařízení TV, zařízení NS, transformoven, EPZ pro opravné práce pro objem investičních nákladů přes 500 do 1000 tisíc Kč, celková prohlídka zařízení provozního souboru nebo stavebního objektu včetně měření , zařízení tohoto provozního souboru nebo stavebního objektu právnickou osobou na zařízení dle požadavku ČSN, včetně hodnocení a vyhotovení protokolu
VV
TS
P | 5 | 7498151025 |  | Provedení technické prohlídky a zkoušky na silnoproudém zařízení, zařízení TV, zařízení NS, transformoven, EPZ pro opravné práce pro objem investičních nákladů | KUS | 1 | 0 | 0 |  |  | 0 | 0 | CS ÚRS 2023 02 | 0 | 3 |  |  | 0
PP |  |  |  | Provedení technické prohlídky a zkoušky na silnoproudém zařízení, zařízení TV, zařízení NS, transformoven, EPZ pro opravné práce pro objem investičních nákladů příplatek za každých dalších i započatých 500 přes 1000 tisíc Kč, celková prohlídka zařízení provozního souboru nebo stavebního objektu včetně měření , zařízení tohoto provozního souboru nebo stavebního objektu právnickou osobou na zařízení dle požadavku ČSN, včetně hodnocení a vyhotovení protokolu
VV
TS
SD |  | 743 |  | Elektromontáže - hrubá montáž | [6 empty] | 0 | 0
P | 55 | 01R |  | Speciální jílovitá směs pro vylepšení hodnoty a vyrovnání výkyvu hodnot přechodového odporu uzemnění (balení á 25kg) - (koordinovat se stavební profesí) | KUS | 32 | 0 | 0 |  |  | 0 | 0 | R-položka | 0 | 3 |  |  | 0
PP |  |  |  | Speciální jílovitá směs pro vylepšení hodnoty a vyrovnání výkyvu hodnot přechodového odporu uzemnění (balení á 25kg) - (koordinovat se stavební profesí)
VV
TS
P | 59 | 02R |  | Dovoz písku | M3 | 41 | 0 | 0 |  |  | 0 | 0 | R-položka | 0 | 3 |  |  | 0
PP |  |  |  | Dovoz písku
VV
TS
P | 58 | 130456019600R |  | Pronájem vysokozdvižné plošiny | SH | 70 | 0 | 0 |  |  | 0 | 0 | R-položka | 0 | 3 |  |  | 0
PP |  |  |  | Pronájem vysokozdvižné plošiny
VV
TS
P | 16 | 283424109R |  | Podložka pro ochranu střešní krytiny pod betonovým podstavcem | KUS | 48 | 0 | 0 |  |  | 0 | 0 | R-položka | 0 | 3 |  |  | 0
PP |  |  |  | Podložka pro ochranu střešní krytiny pod betonovým podstavcem
VV
TS
P | 33 | 286556100R |  | Smršťovací izolace pro obalení kruhových a páskových vodičů, např. u vývodů z betonu nebo z půdy 1m | KS | 11 | 0 | 0 |  |  | 0 | 0 | R-položka | 0 | 3 |  |  | 0
PP |  |  |  | Smršťovací izolace pro obalení kruhových a páskových vodičů, např. u vývodů z betonu nebo z půdy 1m
VV
TS
P | 13 | 31180010R |  | Sada závitových tyčí (4x závitová tyč M16x520 se základovou destičkou pro čtyřramenný stojan, nerez, M16x520mm, 1-3 betony | KUS | 48 | 0 | 0 |  |  | 0 | 0 | R-položka | 0 | 3 |  |  | 0
PP |  |  |  | Sada závitových tyčí (4x závitová tyč M16x520 se základovou destičkou pro čtyřramenný stojan, nerez, M16x520mm, 1-3 betony
VV
TS
P | 42 | 345715110R |  | Chodníková revizní krabice UF, litinová s vestavěnou přístupovou svorkou s rozsahem 7-10/30-40mmm, max zatížení 40kN | KUS | 1 | 0 | 0 |  |  | 0 | 0 | R-položka | 0 | 3 |  |  | 0
PP |  |  |  | Chodníková revizní krabice UF, litinová s vestavěnou přístupovou svorkou s rozsahem 7-10/30-40mmm, max zatížení 40kN
VV
TS
P | 21 | 35441080 |  | drát D 8mm nerez | KG | 85 | 0 | 0 |  |  | 0 | 0 | CS ÚRS 2023 02 | 0 | 3 |  |  | 0
PP |  |  |  | drát D 8mm nerez
VV
TS
P | 37 | 35441124 |  | tyč jímací s rovným koncem 3000 mm nerez (V4A) - d16mm | KUS | 11 | 0 | 0 |  |  | 0 | 0 | CS ÚRS 2023 02 | 0 | 3 |  |  | 0
PP |  |  |  | tyč jímací s rovným koncem 3000 mm nerez (V4A) - d16mm
VV
TS
P | 50 | 35441670R |  | Distanční držáky pro uzemňovacího vedení ve výkopech základů, zalomené provedení se zesílením, rozsah příchytky pro pásek 40mm | KUS | 130 | 0 | 0 |  |  | 0 | 0 | R-položka | 0 | 3 |  |  | 0
PP |  |  |  | Distanční držáky pro uzemňovacího vedení ve výkopech základů, zalomené provedení se zesílením, rozsah příchytky pro pásek 40mm
VV
TS
P | 27 | 35441703 |  | Držáky z nerezového pásku 30x3,5mm pro uchycení držáků pro vedení po hřebenu střechy, vč. kotvení a šroubu pro uchycení držáku vedení | KUS | 45 | 0 | 0 |  |  | 0 | 0 | CS ÚRS 2023 02 | 0 | 3 |  |  | 0
PP |  |  |  | Držáky z nerezového pásku 30x3,5mm pro uchycení držáků pro vedení po hřebenu střechy, vč. kotvení a šroubu pro uchycení držáku vedení
VV
TS
P | 23 | 35441714 |  | podpěra vedení hromosvodu na plechovou krytinu, nerez | KUS | 90 | 0 | 0 |  |  | 0 | 0 | CS ÚRS 2023 02 | 0 | 3 |  |  | 0
PP |  |  |  | podpěra vedení hromosvodu na plechovou krytinu, nerez
VV
TS
P | 39 | 35441859 |  | držák jímače a ochranné trubky s vrutem - 300 mm, nerez | KUS | 33 | 0 | 0 |  |  | 0 | 0 | CS ÚRS 2023 02 | 0 | 3 |  |  | 0
PP |  |  |  | držák jímače a ochranné trubky s vrutem - 300 mm, nerez
VV
TS
P | 47 | 354420301R |  | Svorka s mezidestičkou pro zaváděcí tyče, rozsah svorky drát/pásek 16/30mm, nerez (V4A) | KUS | 11 | 0 | 0 |  |  | 0 | 0 | R-položka | 0 | 3 |  |  | 0
PP |  |  |  | Svorka s mezidestičkou pro zaváděcí tyče, rozsah svorky drát/pásek 16/30mm, nerez (V4A)
VV
TS
P | 25 | 35442037 |  | svorka uzemnění nerez křížová D 8-10mm | KUS | 10 | 0 | 0 |  |  | 0 | 0 | CS ÚRS 2023 02 | 0 | 3 |  |  | 0
PP |  |  |  | svorka uzemnění nerez křížová D 8-10mm
VV
TS
P | 41 | 35442041 |  | Zkušební svorka UNI nerezová pro zaváděcí tyče 8-10/16mm | KUS | 11 | 0 | 0 |  |  | 0 | 0 | CS ÚRS 2023 02 | 0 | 3 |  |  | 0
PP |  |  |  | Zkušební svorka UNI nerezová pro zaváděcí tyče 8-10/16mm
VV
TS
P | 18 | 35442053R |  | svorka uzemnění nerez pro trubku 27-168mm | KUS | 3 | 0 | 0 |  |  | 0 | 0 | R-položka | 0 | 3 |  |  | 0
PP |  |  |  | svorka uzemnění nerez pro trubku 27-168mm
VV
TS
P | 51 | 35442110 |  | štítek plastový - čísla svodů | KUS | 9 | 0 | 0 |  |  | 0 | 0 | CS ÚRS 2023 02 | 0 | 3 |  |  | 0
PP |  |  |  | štítek plastový - čísla svodů
VV |  |  |  | Nasazovací čísla s ražbou pro montáž na číselný štítek s prořezy č.11 = 1,000 [A] Nasazovací čísla s ražbou pro montáž na číselný štítek s prořezy č.21 = 1,000 [B] Nasazovací čísla s ražbou pro montáž na číselný štítek s prořezy č.31 = 1,000 [C] Nasazovací čísla s ražbou pro montáž na číselný štítek s prořezy č.41 = 1,000 [D] Nasazovací čísla s ražbou pro montáž na číselný štítek s prořezy č.51 = 1,000 [E] Nasazovací čísla s ražbou pro montáž na číselný štítek s prořezy č.61 = 1,000 [F] Nasazovací čísla s ražbou pro montáž na číselný štítek s prořezy č.71 = 1,000 [G] Nasazovací čísla s ražbou pro montáž na číselný štítek s prořezy č.81 = 1,000 [H] Nasazovací čísla s ražbou pro montáž na číselný štítek s prořezy č.91 = 1,000 [I] Celkem: 1+1+1+1+1+1+1+1+1 = 9,000 [J]
TS
P | 44 | 35442143 |  | pás zemnící 30x3,5mm nerez | KG | 218.4 | 0 | 0 |  |  | 0 | 0 | CS ÚRS 2023 02 | 0 | 3 |  |  | 0
PP |  |  |  | pás zemnící 30x3,5mm nerez
VV
TS
P | 12 | 35444010R |  | Čtyřramenný stojan DEHN 105490 malý N, pro podpůrné trubky se stranovým vývodem | KUS | 6 | 0 | 0 |  |  | 0 | 0 | R-položka | 0 | 3 |  |  | 0
PP |  |  |  | Čtyřramenný stojan DEHN 105490 malý N, pro podpůrné trubky se stranovým vývodem
VV
TS
P | 17 | 354441168R |  | Upínací pásek s objímkou pro uchycení podpůrné trubky, nerezové provedení, průměr potrubí 50-300mm | KUS | 9 | 0 | 0 |  |  | 0 | 0 | R-položka | 0 | 3 |  |  | 0
PP |  |  |  | Upínací pásek s objímkou pro uchycení podpůrné trubky, nerezové provedení, průměr potrubí 50-300mm
VV
TS
P | 29 | 35444120R |  | Držáky z nerezového pásku 30x3,5mm pro uchycení držáků pro vedení po střeše, vč. kotvení a šroubu pro uchycení držáku vedení | KUS | 30 | 0 | 0 |  |  | 0 | 0 | R-položka | 0 | 3 |  |  | 0
PP |  |  |  | Držáky z nerezového pásku 30x3,5mm pro uchycení držáků pro vedení po střeše, vč. kotvení a šroubu pro uchycení držáku vedení
VV
TS
P | 46 | 35444124R |  | Svorka pro dva ploché vodiče, rozsah svorky 30/30mm, nerez (V4A) | KUS | 15 | 0 | 0 |  |  | 0 | 0 | R-položka | 0 | 3 |  |  | 0
PP |  |  |  | Svorka pro dva ploché vodiče, rozsah svorky 30/30mm, nerez (V4A)
VV
TS
P | 8 | 35444130R |  | Sada připojovacích prvků pro vodič HVI 23mm, pro uložení uvnitř podpůrné trubky, propojovací prvky pro ukončení na obou koncích (uvnitř nosné trubky a uzemňovac | KUS | 9 | 0 | 0 |  |  | 0 | 0 | R-položka | 0 | 3 |  |  | 0
PP |  |  |  | Sada připojovacích prvků pro vodič HVI 23mm, pro uložení uvnitř podpůrné trubky, propojovací prvky pro ukončení na obou koncích (uvnitř nosné trubky a uzemňovací soustavu
VV
TS
P | 31 | 35444140R |  | Držák vedení s příložkou pro drát O 8-10mm, nerez, opatřenou prořezem, pro upevnění kruhových vodičů, pevné uchycení vedení, s podložkou | KUS | 20 | 0 | 0 |  |  | 0 | 0 | R-položka | 0 | 3 |  |  | 0
PP |  |  |  | Držák vedení s příložkou pro drát O 8-10mm, nerez, opatřenou prořezem, pro upevnění kruhových vodičů, pevné uchycení vedení, s podložkou
VV
TS
P | 24 | 35444148R |  | Držák vedení s příložkou pro drát O 8-10mm na rovné střechy, nerez, opatřenou prořezem, pro upevnění kruhových vodičů, pevné uchycení vedení | KUS | 60 | 0 | 0 |  |  | 0 | 0 | R-položka | 0 | 3 |  |  | 0
PP |  |  |  | Držák vedení s příložkou pro drát O 8-10mm na rovné střechy, nerez, opatřenou prořezem, pro upevnění kruhových vodičů, pevné uchycení vedení
VV
TS
P | 30 | 35444150R |  | Držák vodiče HVI O20/23mm s příložkou, nerez | KUS | 20 | 0 | 0 |  |  | 0 | 0 | R-položka | 0 | 3 |  |  | 0
PP |  |  |  | Držák vodiče HVI O20/23mm s příložkou, nerez
VV
TS
P | 32 | 35444152R |  | Držák vodiče HVI O20/23mm s příložkou, nerez, s plastovou podložkou | KUS | 70 | 0 | 0 |  |  | 0 | 0 | R-položka | 0 | 3 |  |  | 0
PP |  |  |  | Držák vodiče HVI O20/23mm s příložkou, nerez, s plastovou podložkou
VV
TS
P | 28 | 354441601R |  | Držák vedení s příložkou pro průměr vodiče O 8-10mm, nerezový | KUS | 55 | 0 | 0 |  |  | 0 | 0 | R-položka | 0 | 3 |  |  | 0
PP |  |  |  | Držák vedení s příložkou pro průměr vodiče O 8-10mm, nerezový
VV
TS
P | 20 | 354441602R |  | Držák vedení nerezový a betonová zátěž 4,7kg s podložkou pro uložení vodiče HVI 20/23mm | KUS | 24 | 0 | 0 |  |  | 0 | 0 | R-položka | 0 | 3 |  |  | 0
PP |  |  |  | Držák vedení nerezový a betonová zátěž 4,7kg s podložkou pro uložení vodiče HVI 20/23mm
VV
TS
P | 26 | 354441612R |  | Svorka na falc, nerezová, rozsah svorky 0,7-8mm, průměr vodiče 6-10mm | KUS | 10 | 0 | 0 |  |  | 0 | 0 | R-položka | 0 | 3 |  |  | 0
PP |  |  |  | Svorka na falc, nerezová, rozsah svorky 0,7-8mm, průměr vodiče 6-10mm
VV
TS
P | 9 | 354441800R |  | Podpůrná trubka GFK/nerez délky 3200mm s jímací tyčí a stranovým vývodem pro vodič HVI, pružinová PA svorka, nerezový jímací hrot O10mm délky 1000mm, délka izol | KUS | 6 | 0 | 0 |  |  | 0 | 0 | R-položka | 0 | 3 |  |  | 0
PP |  |  |  | Podpůrná trubka GFK/nerez délky 3200mm s jímací tyčí a stranovým vývodem pro vodič HVI, pružinová PA svorka, nerezový jímací hrot O10mm délky 1000mm, délka izolační části 1535mm
VV
TS
P | 11 | 354441801R |  | Podpůrná trubka GFK/nerez délky 3200mm s jímací tyčí pro vodič HVI, pružinová PA svorka, nerezový jímací hrot O10mm délky 1000mm, délka izolační části 1535mm | KUS | 3 | 0 | 0 |  |  | 0 | 0 | R-položka | 0 | 3 |  |  | 0
PP |  |  |  | Podpůrná trubka GFK/nerez délky 3200mm s jímací tyčí pro vodič HVI, pružinová PA svorka, nerezový jímací hrot O10mm délky 1000mm, délka izolační části 1535mm
VV
TS
P | 6 | 35444190R |  | Vodič HVI®long (na kabelovém bubnu), mat. Cu, prům. 23mm, barva pláště šedá. Vodič HVI-long určený pro montáž na stavbě je dodáván na překližkových kabelových b | M | 150 | 0 | 0 |  |  | 0 | 0 | R-položka | 0 | 3 |  |  | 0
PP |  |  |  | Vodič HVI®long (na kabelovém bubnu), mat. Cu, prům. 23mm, barva pláště šedá. Vodič HVI-long určený pro montáž na stavbě je dodáván na překližkových kabelových bubnech, délka 100m. Součástí dodávky je vnitřní šestihranný klíč inbus.
VV
TS
P | 54 | 460172115 |  | Hloubení kabelových rýh strojně včetně urovnání dna s přemístěním výkopku do vzdálenosti 3 m od okraje jámy nebo s naložením na dopravní prostředek ostatních ro | M3 | 41 | 0 | 0 |  |  | 0 | 0 | CS ÚRS 2023 02 | 0 | 3 |  |  | 0
PP |  |  |  | Hloubení kabelových rýh strojně včetně urovnání dna s přemístěním výkopku do vzdálenosti 3 m od okraje jámy nebo s naložením na dopravní prostředek ostatních rozměrů v hornině třídy těžitelnosti II v hornině třídy těžitelnosti III skupiny 6
VV
TS
P | 57 | 460391111 |  | Zásyp jam ručně s uložením výkopku ve vrstvách a úpravou povrchu s přemístění sypaniny ze vzdálenosti do 10 m bez zhutnění | M3 | 41 | 0 | 0 |  |  | 0 | 0 | CS ÚRS 2023 02 | 0 | 3 |  |  | 0
PP |  |  |  | Zásyp jam ručně s uložením výkopku ve vrstvách a úpravou povrchu s přemístění sypaniny ze vzdálenosti do 10 m bez zhutnění
VV |  |  |  | 1 speciální jílovitá směs = 1,000 [A] 40 písek = 40,000 [B] Celkem: 1+40 = 41,000 [C]
TS
P | 40 | 460690031R |  | Osazení kotevních prvků hmoždinek včetně vyvrtání otvorů, pro upevnění elektroinstalací ve stěnách cihelných, vnějšího průměru do 8 mm | KUS | 33 | 0 | 0 |  |  | 0 | 0 | R-položka | 0 | 3 |  |  | 0
PP |  |  |  | Osazení kotevních prvků hmoždinek včetně vyvrtání otvorů, pro upevnění elektroinstalací ve stěnách cihelných, vnějšího průměru do 8 mm
VV
TS
P | 36 | 460690032R |  | Osazení kotevních prvků hmoždinek včetně vyvrtání otvorů, pro upevnění elektroinstalací ve stěnách cihelných, vnějšího průměru přes 8 do 12 mm | KUS | 125 | 0 | 0 |  |  | 0 | 0 | R-položka | 0 | 3 |  |  | 0
PP |  |  |  | Osazení kotevních prvků hmoždinek včetně vyvrtání otvorů, pro upevnění elektroinstalací ve stěnách cihelných, vnějšího průměru přes 8 do 12 mm
VV
TS
P | 56 | 58156562 |  | písek podsypový spárovací frakce 0/1 | KG | 60000 | 0.001 | 0 |  |  | 0 | 0 | CS ÚRS 2023 02 | 0 | 3 |  |  | 0
PP |  |  |  | písek podsypový spárovací frakce 0/1
VV
TS
P | 35 | 59051348R |  | Vrut 7x260 vč. hmoždinky (montáž vedení do zateplení) | KUS | 125 | 0 | 0 |  |  | 0 | 0 | R-položka | 0 | 3 |  |  | 0
PP |  |  |  | Vrut 7x260 vč. hmoždinky (montáž vedení do zateplení)
VV
TS
P | 14 | 593910050100R |  | Podstavec betonový DEHN 102002 337/17KG a adaptér M16, 17x32x150 cm | KUS | 96 | 0 | 0 |  |  | 0 | 0 | R-položka | 0 | 3 |  |  | 0
PP |  |  |  | Podstavec betonový DEHN 102002 337/17KG a adaptér M16, 17x32x150 cm
VV
TS
P | 43 | 741210121 |  | Montáž rozváděčů litinových, hliníkových nebo plastových bez zapojení vodičů skříněk hmotnosti do 10 kg | KUS | 1 | 0 | 0 |  |  | 0 | 0 | CS ÚRS 2023 02 | 0 | 3 |  |  | 0
PP |  |  |  | Montáž rozváděčů litinových, hliníkových nebo plastových bez zapojení vodičů skříněk hmotnosti do 10 kg
VV
TS
P | 45 | 741410001 |  | Montáž uzemňovacího vedení s upevněním, propojením a připojením pomocí svorek na povrchu pásku průřezu do 120 mm2 | M | 260 | 0 | 0 |  |  | 0 | 0 | CS ÚRS 2023 02 | 0 | 3 |  |  | 0
PP |  |  |  | Montáž uzemňovacího vedení s upevněním, propojením a připojením pomocí svorek na povrchu pásku průřezu do 120 mm2
VV
TS
P | 34 | 741410074 |  | Montáž uzemňovacího vedení s upevněním, propojením a připojením pomocí svorek doplňků ostatních konstrukcí pouzdra pro průchod stěnou | M | 11 | 0 | 0 |  |  | 0 | 0 | CS ÚRS 2023 02 | 0 | 3 |  |  | 0
PP |  |  |  | Montáž uzemňovacího vedení s upevněním, propojením a připojením pomocí svorek doplňků ostatních konstrukcí pouzdra pro průchod stěnou
VV
TS
P | 22 | 741420011 |  | Montáž hromosvodného vedení svodových drátů nebo lan bez podpěr, O do 10 mm | M | 190 | 0 | 0 |  |  | 0 | 0 | CS ÚRS 2023 02 | 0 | 3 |  |  | 0
PP |  |  |  | Montáž hromosvodného vedení svodových drátů nebo lan bez podpěr, O do 10 mm
VV
TS
P | 7 | 741420012 |  | Montáž hromosvodného vedení svodových drátů nebo lan bez podpěr, O přes 10 mm | M | 150 | 0 | 0 |  |  | 0 | 0 | CS ÚRS 2023 02 | 0 | 3 |  |  | 0
PP |  |  |  | Montáž hromosvodného vedení svodových drátů nebo lan bez podpěr, O přes 10 mm
VV
TS
P | 48 | 741420021 |  | Montáž hromosvodného vedení svorek se 2 šrouby | KUS | 134 | 0 | 0 |  |  | 0 | 0 | CS ÚRS 2023 02 | 0 | 3 |  |  | 0
PP |  |  |  | Montáž hromosvodného vedení svorek se 2 šrouby
VV
TS
P | 49 | 741420022 |  | Montáž hromosvodného vedení svorek se 3 a více šrouby | KUS | 371 | 0 | 0 |  |  | 0 | 0 | CS ÚRS 2023 02 | 0 | 3 |  |  | 0
PP |  |  |  | Montáž hromosvodného vedení svorek se 3 a více šrouby
VV
TS
P | 19 | 741420031 |  | Montáž hromosvodného vedení svorek na potrubí O do 200 mm se zhotovením | KUS | 3 | 0 | 0 |  |  | 0 | 0 | CS ÚRS 2023 02 | 0 | 3 |  |  | 0
PP |  |  |  | Montáž hromosvodného vedení svorek na potrubí O do 200 mm se zhotovením
VV
TS
P | 52 | 741420083 |  | Montáž hromosvodného vedení doplňků štítků k označení svodů | KUS | 9 | 0 | 0 |  |  | 0 | 0 | CS ÚRS 2023 02 | 0 | 3 |  |  | 0
PP |  |  |  | Montáž hromosvodného vedení doplňků štítků k označení svodů
VV
TS
P | 53 | 741420911 |  | Asfaltový nátěr všech přechodů a spojů zemňovacího pásku | KOMPL | 1 | 0 | 0 |  |  | 0 | 0 | CS ÚRS 2023 02 | 0 | 3 |  |  | 0
PP |  |  |  | Asfaltový nátěr všech přechodů a spojů zemňovacího pásku
VV
TS
P | 38 | 741430005 |  | Montáž jímacích tyčí délky do 3 m, na stojan | KUS | 11 | 0 | 0 |  |  | 0 | 0 | CS ÚRS 2023 02 | 0 | 3 |  |  | 0
PP |  |  |  | Montáž jímacích tyčí délky do 3 m, na stojan
VV
TS
P | 10 | 741430012 |  | Montáž jímacích tyčí délky přes 3 m, na stojan | KUS | 6 | 0 | 0 |  |  | 0 | 0 | CS ÚRS 2023 02 | 0 | 3 |  |  | 0
PP |  |  |  | Montáž jímacích tyčí délky přes 3 m, na stojan
VV
TS
P | 15 | 749916100T00R |  | Osazení kotevního podstavce | KUS | 96 | 0 | 0 |  |  | 0 | 0 | R-položka | 0 | 3 |  |  | 0
PP |  |  |  | Osazení kotevního podstavce
VV
TS
P | 60 | HZS2232 |  | Hodinové zúčtovací sazby profesí PSV provádění stavebních instalací elektrikář odborný | HOD | 60 | 0 | 0 |  |  | 0 | 0 | CS ÚRS 2024 01 | 0 | 3 |  |  | 0
PP |  |  |  | Hodinové zúčtovací sazby profesí PSV provádění stavebních instalací elektrikář odborný
VV
TS
SD |  | 749 |  | Elektromontáže - ostatní práce a konstrukce | [6 empty] | 0 | 0
P | 61 | 00100001R |  | Podružný montážní materiál | KPL | 1 | 0 | 0 |  |  | 0 | 0 | R-položka | 0 | 3 |  |  | 0
PP |  |  |  | Podružný montážní materiál
VV
TS |  |  |  | Drobný montážní materiál (šrouby, matice, podložky, vázací dráty, stahovací pásky apod.) Drobný montážní materiál (šrouby, matice, podložky, vázací dráty, stahovací pásky apod.)
SD |  | HZS |  | Hodinové zúčtovací sazby | [6 empty] | 0 | 0
P | 62 | HZS4212 |  | Hodinové zúčtovací sazby ostatních profesí revizní a kontrolní činnost revizní technik specialista | HOD | 10 | 0 | 0 |  |  | 0 | 0 | CS ÚRS 2023 02 | 0 | 3 |  |  | 0
PP |  |  |  | Hodinové zúčtovací sazby ostatních profesí revizní a kontrolní činnost revizní technik specialista
VV
TS |  |  |  | Elektrická UTZ Elektrická UTZ

## SO 01.06
SŽDC05 | [14 empty] | 3
S | Stavba: | 2024 |  | Výstavba mechanizačního střediska Český Těšín_zm01 | [6 empty] | I. | 0 | AspeEsticon | 0 | 2
O | Objekt: | I. |  | Rekonstrukce dílenského zázemí MES Český Těšín | [9 empty] | 0.15 | 2
Typ | Poř. číslo | Kód položky | Varianta | Název položky | MJ | Množství | Jednotková hmotnost | Celková hmotnost |  |  | Jednotková cena |  | Cenové soustavy | 0.21
Dodávka
[9 empty] | Jednotková | Celkem | Jednotková | Celkem |  |  |  | Počet položek s nulovou cenou | 0
O1 |  | SO 01.06 |  | Poplachový zabezpečovací systém (PZTS)_dílna mechanizačního střediska | [6 empty] | 0 | 0
SD |  | D1 |  | PZTS | [6 empty] | 0 | 0
P | 43 | 22000017R |  | Úprava provozní dokumentace (úprava provozních dokumentů provozovatele) | HOD | 8 | 0 | 0 |  |  | 0 | 0 | R-položka | 0 | 3 |  |  | 0
PP |  |  |  | Úprava provozní dokumentace (úprava provozních dokumentů provozovatele)
VV
TS
P | 44 | 22000019R |  | Dozor správce zařízení - dle technické zprávy | HOD | 32 | 0 | 0 |  |  | 0 | 0 | R-položka | 0 | 3 |  |  | 0
PP |  |  |  | Dozor správce zařízení - dle technické zprávy
VV
TS
P | 45 | 22000134R |  | Prováděcí dokumentace (RDS) | KUS | 1 | 0 | 0 |  |  | 0 | 0 | R-položka | 0 | 3 |  |  | 0
PP |  |  |  | Prováděcí dokumentace (RDS)
VV
TS
P | 46 | 22000154R |  | OCHRANA STÁVAJÍCÍCH ZAŘÍZENÍ BĚHEM STAVBY (NAPŘ. BEDNĚNÍM) - dle technické zprávy | KPL | 1 | 0 | 0 |  |  | 0 | 0 | R-položka | 0 | 3 |  |  | 0
PP |  |  |  | OCHRANA STÁVAJÍCÍCH ZAŘÍZENÍ BĚHEM STAVBY (NAPŘ. BEDNĚNÍM) - dle technické zprávy
VV
TS
P | 36 | 702522 |  | PRŮRAZ ZDIVEM (PŘÍČKOU) BETONOVÝM TLOUŠŤKY PŘES 45 DO 60 CM | KUS | 40 | 0 | 0 |  |  | 0 | 0 | 2023_OTSKP | 0 | 3 |  |  | 0
PP |  |  |  | PRŮRAZ ZDIVEM (PŘÍČKOU) BETONOVÝM TLOUŠŤKY PŘES 45 DO 60 CM
VV
TS
P | 29 | 703421 |  | ELEKTROINSTALAČNÍ TRUBKA PLASTOVÁ UV STABILNÍ VČETNĚ UPEVNĚNÍ A PŘÍSLUŠENSTVÍ DN PRŮMĚRU DO 25 MM | M | 800 | 0 | 0 |  |  | 0 | 0 | 2023_OTSKP | 0 | 3 |  |  | 0
PP |  |  |  | ELEKTROINSTALAČNÍ TRUBKA PLASTOVÁ UV STABILNÍ VČETNĚ UPEVNĚNÍ A PŘÍSLUŠENSTVÍ DN PRŮMĚRU DO 25 MM
VV
TS
P | 30 | 703511 |  | ELEKTROINSTALAČNÍ LIŠTA ŠÍŘKY DO 30 MM | M | 300 | 0 | 0 |  |  | 0 | 0 | 2023_OTSKP | 0 | 3 |  |  | 0
PP |  |  |  | ELEKTROINSTALAČNÍ LIŠTA ŠÍŘKY DO 30 MM
VV
TS
P | 42 | 703752 |  | PROTIPOŽÁRNÍ UCPÁVKA STĚNOU/STROPEM, TL DO 50CM, DO EI 90 MIN. | M2 | 1 | 0 | 0 |  |  | 0 | 0 | 2023_OTSKP | 0 | 3 |  |  | 0
PP |  |  |  | PROTIPOŽÁRNÍ UCPÁVKA STĚNOU/STROPEM, TL DO 50CM, DO EI 90 MIN.
VV
TS
P | 34 | 742G11 |  | KABEL NN DVOU- A TŘÍŽÍLOVÝ CU S PLASTOVOU IZOLACÍ DO 2,5 MM2 | M | 250 | 0 | 0 |  |  | 0 | 0 | 2023_OTSKP | 0 | 3 |  |  | 0
PP |  |  |  | KABEL NN DVOU- A TŘÍŽÍLOVÝ CU S PLASTOVOU IZOLACÍ DO 2,5 MM2
VV
TS
P | 35 | 742L11 |  | UKONČENÍ DVOU AŽ PĚTIŽÍLOVÉHO KABELU V ROZVADĚČI NEBO NA PŘÍSTROJI DO 2,5 MM2 | KUS | 10 | 0 | 0 |  |  | 0 | 0 | 2023_OTSKP | 0 | 3 |  |  | 0
PP |  |  |  | UKONČENÍ DVOU AŽ PĚTIŽÍLOVÉHO KABELU V ROZVADĚČI NEBO NA PŘÍSTROJI DO 2,5 MM2
VV
TS
P | 47 | 747301 |  | PROVEDENÍ PROHLÍDKY A ZKOUŠKY PRÁVNICKOU OSOBOU, VYDÁNÍ PRŮKAZU ZPŮSOBILOSTI | KUS | 1 | 0 | 0 |  |  | 0 | 0 | 2023_OTSKP | 0 | 3 |  |  | 0
PP |  |  |  | PROVEDENÍ PROHLÍDKY A ZKOUŠKY PRÁVNICKOU OSOBOU, VYDÁNÍ PRŮKAZU ZPŮSOBILOSTI
VV
TS
P | 38 | 747701 |  | DOKONČOVACÍ MONTÁŽNÍ PRÁCE NA ELEKTRICKÉM ZAŘÍZENÍ | HOD | 8 | 0 | 0 |  |  | 0 | 0 | 2023_OTSKP | 0 | 3 |  |  | 0
PP |  |  |  | DOKONČOVACÍ MONTÁŽNÍ PRÁCE NA ELEKTRICKÉM ZAŘÍZENÍ
VV
TS
P | 39 | 747702 |  | ÚPRAVA ZAPOJENÍ STÁVAJÍCÍCH KABELOVÝCH SKŘÍNÍ/ROZVADĚČŮ | HOD | 16 | 0 | 0 |  |  | 0 | 0 | 2023_OTSKP | 0 | 3 |  |  | 0
PP |  |  |  | ÚPRAVA ZAPOJENÍ STÁVAJÍCÍCH KABELOVÝCH SKŘÍNÍ/ROZVADĚČŮ
VV
TS
P | 40 | 747703 |  | ZKUŠEBNÍ PROVOZ | HOD | 48 | 0 | 0 |  |  | 0 | 0 | 2023_OTSKP | 0 | 3 |  |  | 0
PP |  |  |  | ZKUŠEBNÍ PROVOZ
VV
TS
P | 41 | 747706 |  | ZJIŠŤOVÁNÍ STÁVAJÍCÍHO STAVU ROZVODŮ NN | HOD | 8 | 0 | 0 |  |  | 0 | 0 | 2023_OTSKP | 0 | 3 |  |  | 0
PP |  |  |  | ZJIŠŤOVÁNÍ STÁVAJÍCÍHO STAVU ROZVODŮ NN
VV
TS
P | 31 | 75J222 |  | KABEL SDĚLOVACÍ PRO VNITŘNÍ POUŽITÍ DO 20 PÁRŮ PRŮMĚRU 0,5 MM | KMPÁR | 9.6 | 0 | 0 |  |  | 0 | 0 | 2023_OTSKP | 0 | 3 |  |  | 0
PP |  |  |  | KABEL SDĚLOVACÍ PRO VNITŘNÍ POUŽITÍ DO 20 PÁRŮ PRŮMĚRU 0,5 MM
VV
TS
P | 32 | 75J223 |  | KABEL SDĚLOVACÍ PRO VNITŘNÍ POUŽITÍ DO 20 PÁRŮ PRŮMĚRU 0,8 MM | KMPÁR | 6.4 | 0 | 0 |  |  | 0 | 0 | 2023_OTSKP | 0 | 3 |  |  | 0
PP |  |  |  | KABEL SDĚLOVACÍ PRO VNITŘNÍ POUŽITÍ DO 20 PÁRŮ PRŮMĚRU 0,8 MM
VV
TS
P | 33 | 75J23X |  | KABEL SDĚLOVACÍ, MONTÁŽ A UPEVNĚNÍ | M | 4000 | 0 | 0 |  |  | 0 | 0 | 2023_OTSKP | 0 | 3 |  |  | 0
PP |  |  |  | KABEL SDĚLOVACÍ, MONTÁŽ A UPEVNĚNÍ
VV
TS
P | 2 | 75O513 |  | PZTS, ÚSTŘEDNA DO 264 ZÓN - DODÁVKA | KUS | 1 | 0 | 0 |  |  | 0 | 0 | 2023_OTSKP | 0 | 3 |  |  | 0
PP |  |  |  | PZTS, ÚSTŘEDNA DO 264 ZÓN - DODÁVKA
VV
TS
P | 3 | 75O51X |  | PZTS, ÚSTŘEDNA - MONTÁŽ | KUS | 1 | 0 | 0 |  |  | 0 | 0 | 2023_OTSKP | 0 | 3 |  |  | 0
PP |  |  |  | PZTS, ÚSTŘEDNA - MONTÁŽ
VV
TS
P | 1 | 75O51Y |  | PZTS, ÚSTŘEDNA - DEMONTÁŽ | KUS | 1 | 0 | 0 |  |  | 0 | 0 | 2023_OTSKP | 0 | 3 |  |  | 0
PP |  |  |  | PZTS, ÚSTŘEDNA - DEMONTÁŽ
VV
TS
P | 4 | 75O521 |  | PZTS, SOFTWARE ÚSTŘEDNY - DODÁVKA | KUS | 1 | 0 | 0 |  |  | 0 | 0 | 2023_OTSKP | 0 | 3 |  |  | 0
PP |  |  |  | PZTS, SOFTWARE ÚSTŘEDNY - DODÁVKA
VV
TS
P | 5 | 75O551 |  | PZTS, KONCENTRÁTOR 8 ZÓN + 4 PGM VÝSTUPY V PLASTOVÉM KRYTU - DODÁVKA | KUS | 10 | 0 | 0 |  |  | 0 | 0 | 2023_OTSKP | 0 | 3 |  |  | 0
PP |  |  |  | PZTS, KONCENTRÁTOR 8 ZÓN + 4 PGM VÝSTUPY V PLASTOVÉM KRYTU - DODÁVKA
VV
TS
P | 6 | 75O554 |  | PZTS, KONCENTRÁTOR 8 ZÓN + 4 PGM S POSILOVACÍM ZDROJEM V KOVOVÉM KRYTU - DODÁVKA | KUS | 2 | 0 | 0 |  |  | 0 | 0 | 2023_OTSKP | 0 | 3 |  |  | 0
PP |  |  |  | PZTS, KONCENTRÁTOR 8 ZÓN + 4 PGM S POSILOVACÍM ZDROJEM V KOVOVÉM KRYTU - DODÁVKA
VV
TS
P | 7 | 75O55X |  | PZTS, KONCENTRÁTOR - MONTÁŽ | KUS | 12 | 0 | 0 |  |  | 0 | 0 | 2023_OTSKP | 0 | 3 |  |  | 0
PP |  |  |  | PZTS, KONCENTRÁTOR - MONTÁŽ
VV
TS
P | 8 | 75O561 |  | PZTS, ROZVODNÁ KRABICE - DODÁVKA | KUS | 28 | 0 | 0 |  |  | 0 | 0 | 2023_OTSKP | 0 | 3 |  |  | 0
PP |  |  |  | PZTS, ROZVODNÁ KRABICE - DODÁVKA
VV
TS
P | 9 | 75O56X |  | PZTS, ROZVODNÁ KRABICE - MONTÁŽ | KUS | 28 | 0 | 0 |  |  | 0 | 0 | 2023_OTSKP | 0 | 3 |  |  | 0
PP |  |  |  | PZTS, ROZVODNÁ KRABICE - MONTÁŽ
VV
TS
P | 10 | 75O571 |  | PZTS, MAGNETICKÝ KONTAKT PLASTOVÝ - LEHKÉ PROVEDENÍ - DODÁVKA | KUS | 20 | 0 | 0 |  |  | 0 | 0 | 2023_OTSKP | 0 | 3 |  |  | 0
PP |  |  |  | PZTS, MAGNETICKÝ KONTAKT PLASTOVÝ - LEHKÉ PROVEDENÍ - DODÁVKA
VV
TS
P | 11 | 75O572 |  | PZTS, MAGNETICKÝ KONTAKT PLASTOVÝ - TĚŽKÉ PROVEDENÍ - DODÁVKA | KUS | 8 | 0 | 0 |  |  | 0 | 0 | 2023_OTSKP | 0 | 3 |  |  | 0
PP |  |  |  | PZTS, MAGNETICKÝ KONTAKT PLASTOVÝ - TĚŽKÉ PROVEDENÍ - DODÁVKA
VV
TS
P | 12 | 75O57X |  | PZTS, MAGNETICKÝ KONTAKT - MONTÁŽ | KUS | 28 | 0 | 0 |  |  | 0 | 0 | 2023_OTSKP | 0 | 3 |  |  | 0
PP |  |  |  | PZTS, MAGNETICKÝ KONTAKT - MONTÁŽ
VV
TS
P | 13 | 75O585 |  | PZTS, PROSTOROVÝ DETEKTOR PIR VENKOVNÍ - DODÁVKA | KUS | 25 | 0 | 0 |  |  | 0 | 0 | 2023_OTSKP | 0 | 3 |  |  | 0
PP |  |  |  | PZTS, PROSTOROVÝ DETEKTOR PIR VENKOVNÍ - DODÁVKA
VV
TS
P | 14 | 75O59X |  | PZTS, PROSTOROVÝ DETEKTOR - MONTÁŽ | KUS | 25 | 0 | 0 |  |  | 0 | 0 | 2023_OTSKP | 0 | 3 |  |  | 0
PP |  |  |  | PZTS, PROSTOROVÝ DETEKTOR - MONTÁŽ
VV
TS
P | 15 | 75O5B1 |  | PZTS, HLÁSIČ KOUŘE - DODÁVKA | KUS | 18 | 0 | 0 |  |  | 0 | 0 | 2023_OTSKP | 0 | 3 |  |  | 0
PP |  |  |  | PZTS, HLÁSIČ KOUŘE - DODÁVKA
VV
TS
P | 16 | 75O5BX |  | PZTS, HLÁSIČ KOUŘE - MONTÁŽ | KUS | 18 | 0 | 0 |  |  | 0 | 0 | 2023_OTSKP | 0 | 3 |  |  | 0
PP |  |  |  | PZTS, HLÁSIČ KOUŘE - MONTÁŽ
VV
TS
P | 17 | 75O5J1 |  | PZTS, KOMUNIKAČNÍ ROZHRANÍ PRO INTEGRACI DO PROGRAMU TŘETÍCH STRAN TCP/IP - DODÁVKA | KUS | 1 | 0 | 0 |  |  | 0 | 0 | 2023_OTSKP | 0 | 3 |  |  | 0
PP |  |  |  | PZTS, KOMUNIKAČNÍ ROZHRANÍ PRO INTEGRACI DO PROGRAMU TŘETÍCH STRAN TCP/IP - DODÁVKA
VV
TS
P | 23 | 75O5J3 |  | PZTS, KOMUNIKAČNÍ ROZHRANÍ - MODUL GSM - DODÁVKA | KUS | 1 | 0 | 0 |  |  | 0 | 0 | 2023_OTSKP | 0 | 3 |  |  | 0
PP |  |  |  | PZTS, KOMUNIKAČNÍ ROZHRANÍ - MODUL GSM - DODÁVKA
VV
TS
P | 18 | 75O5JX |  | PZTS, KOMUNIKAČNÍ ROZHRANÍ - MONTÁŽ | KUS | 1 | 0 | 0 |  |  | 0 | 0 | 2023_OTSKP | 0 | 3 |  |  | 0
PP |  |  |  | PZTS, KOMUNIKAČNÍ ROZHRANÍ - MONTÁŽ
VV
TS
P | 19 | 75O5K1 |  | PZTS, PŘEPĚŤOVÁ OCHRANA SBĚRNICE - DODÁVKA | KUS | 4 | 0 | 0 |  |  | 0 | 0 | 2023_OTSKP | 0 | 3 |  |  | 0
PP |  |  |  | PZTS, PŘEPĚŤOVÁ OCHRANA SBĚRNICE - DODÁVKA
VV
TS
P | 20 | 75O5KX |  | PZTS, PŘEPĚŤOVÁ OCHRANA SBĚRNICE - MONTÁŽ | KUS | 4 | 0 | 0 |  |  | 0 | 0 | 2023_OTSKP | 0 | 3 |  |  | 0
PP |  |  |  | PZTS, PŘEPĚŤOVÁ OCHRANA SBĚRNICE - MONTÁŽ
VV
TS
P | 21 | 75O5M1 |  | PZTS, SIRÉNA VNITŘNÍ - DODÁVKA | KUS | 4 | 0 | 0 |  |  | 0 | 0 | 2023_OTSKP | 0 | 3 |  |  | 0
PP |  |  |  | PZTS, SIRÉNA VNITŘNÍ - DODÁVKA
VV
TS
P | 22 | 75O5MX |  | PZTS, SIRÉNA - MONTÁŽ | KUS | 4 | 0 | 0 |  |  | 0 | 0 | 2023_OTSKP | 0 | 3 |  |  | 0
PP |  |  |  | PZTS, SIRÉNA - MONTÁŽ
VV
TS
P | 24 | 75O5O1 |  | PZTS, ŠKOLENÍ A ZÁCVIK PERSONÁLU OBSLUHUJÍCÍHO ZAŘÍZENÍ PZTS | HOD | 12 | 0 | 0 |  |  | 0 | 0 | 2023_OTSKP | 0 | 3 |  |  | 0
PP |  |  |  | PZTS, ŠKOLENÍ A ZÁCVIK PERSONÁLU OBSLUHUJÍCÍHO ZAŘÍZENÍ PZTS
VV
TS
P | 25 | 75O5O2 |  | PZTS, ZÁVĚREČNÉ OŽIVENÍ, NASTAVENÍ A FUNKČNÍ ODZKOUŠENÍ ZAŘÍZENÍ PZTS | KUS | 1 | 0 | 0 |  |  | 0 | 0 | 2023_OTSKP | 0 | 3 |  |  | 0
PP |  |  |  | PZTS, ZÁVĚREČNÉ OŽIVENÍ, NASTAVENÍ A FUNKČNÍ ODZKOUŠENÍ ZAŘÍZENÍ PZTS
VV
TS
P | 26 | 75O5O3 |  | PZTS, PŘEZKOUŠENÍ ÚSTŘEDNY PZTS | KUS | 1 | 0 | 0 |  |  | 0 | 0 | 2023_OTSKP | 0 | 3 |  |  | 0
PP |  |  |  | PZTS, PŘEZKOUŠENÍ ÚSTŘEDNY PZTS
VV
TS
P | 27 | 75O5O4 |  | PZTS, UVEDENÍ ÚSTŘEDNY PZTS DO TRVALÉHO PROVOZU | KUS | 1 | 0 | 0 |  |  | 0 | 0 | 2023_OTSKP | 0 | 3 |  |  | 0
PP |  |  |  | PZTS, UVEDENÍ ÚSTŘEDNY PZTS DO TRVALÉHO PROVOZU
VV
TS
P | 28 | 75O5O5 |  | PZTS, REVIZE ÚSTŘEDNY PZTS | KUS | 1 | 0 | 0 |  |  | 0 | 0 | 2023_OTSKP | 0 | 3 |  |  | 0
PP |  |  |  | PZTS, REVIZE ÚSTŘEDNY PZTS
VV
TS
P | 37 | 96813 |  | VYSEKÁNÍ OTVORŮ, KAPES, RÝH V CIHELNÉM ZDIVU | M3 | 10 | 0 | 0 |  |  | 0 | 0 | 2023_OTSKP | 0 | 3 |  |  | 0
PP |  |  |  | VYSEKÁNÍ OTVORŮ, KAPES, RÝH V CIHELNÉM ZDIVU
VV
TS

## SO 02
SŽDC05 | [14 empty] | 3
S | Stavba: | 2024 |  | Výstavba mechanizačního střediska Český Těšín_zm01 | [6 empty] | I. | 0 | AspeEsticon | 0 | 2
O | Objekt: | I. |  | Rekonstrukce dílenského zázemí MES Český Těšín | [9 empty] | 0.15 | 2
Typ | Poř. číslo | Kód položky | Varianta | Název položky | MJ | Množství | Jednotková hmotnost | Celková hmotnost |  |  | Jednotková cena |  | Cenové soustavy | 0.21
Dodávka
[9 empty] | Jednotková | Celkem | Jednotková | Celkem |  |  |  | Počet položek s nulovou cenou | 0
O1 |  | SO 02 |  | Demolice objektu pro mobilní prostředky | [6 empty] | 0 | 0
SD |  | 741 |  | Elektroinstalace - silnoproud | [6 empty] | 0 | 0
P | 9 | 742R |  | Demontáž venkovního osvětlení vč. odpojení | KUS | 2 | 0 | 0 |  |  | 0 | 0 | R-položka | 0 | 3 |  |  | 0
PP |  |  |  | Demontáž venkovního osvětlení vč. odpojení
VV |  |  |  | "` ```vč. odvozu a likvidace`" 2 = 2,000 [A] Celkem: 2 = 2,000 [B]
TS
SD |  | 764 |  | Konstrukce klempířské | [6 empty] | 0 | 0
P | 10 | 764002812 |  | Demontáž klempířských konstrukcí okapového plechu do suti, v krytině skládané | M | 240 | 0 | 0 |  |  | 0 | 0 | CS ÚRS 2023 02 | 0 | 3 |  |  | 0
PP |  |  |  | Demontáž klempířských konstrukcí okapového plechu do suti, v krytině skládané
VV
TS
P | 11 | 764004801 |  | Demontáž klempířských konstrukcí žlabu podokapního do suti | M | 45 | 0 | 0 |  |  | 0 | 0 | CS ÚRS 2023 02 | 0 | 3 |  |  | 0
PP |  |  |  | Demontáž klempířských konstrukcí žlabu podokapního do suti
VV
TS
P | 12 | 764004861 |  | Demontáž klempířských konstrukcí svodu do suti | M | 25 | 0 | 0 |  |  | 0 | 0 | CS ÚRS 2023 02 | 0 | 3 |  |  | 0
PP |  |  |  | Demontáž klempířských konstrukcí svodu do suti
VV
TS
SD |  | 767 |  | Konstrukce zámečnické | [6 empty] | 0 | 0
P | 16 | 13010816 |  | ocel profilová jakost S235JR (11 375) průřez U (UPN) 100 | T | 0.403 | 1 | 0 |  |  | 0 | 0 | CS ÚRS 2023 02 | 0 | 3 |  |  | 0
PP |  |  |  | ocel profilová jakost S235JR (11 375) průřez U (UPN) 100
VV |  |  |  | 373.12*1.08*0.001 = 0,403 [A] Celkem: 0.403 = 0,403 [B]
TS
P | 13 | 767392802 |  | Demontáž krytin střech z plechů šroubovaných do suti | M2 | 392.16 | 0 | 0 |  |  | 0 | 0 | CS ÚRS 2023 02 | 0 | 3 |  |  | 0
PP |  |  |  | Demontáž krytin střech z plechů šroubovaných do suti
VV |  |  |  | 17.2*22.8 = 392,160 [A] Celkem: 392.16 = 392,160 [B]
TS
P | 14 | 767415822 |  | Demontáž vnějšího obkladu skládaného pláště plechem tvarovaným výšky budovy přes 6 do 12 m, uchyceným šroubováním | M2 | 355.67 | 0 | 0 |  |  | 0 | 0 | CS ÚRS 2023 02 | 0 | 3 |  |  | 0
PP |  |  |  | Demontáž vnějšího obkladu skládaného pláště plechem tvarovaným výšky budovy přes 6 do 12 m, uchyceným šroubováním
VV |  |  |  | "` ```opláštění`" 21.65*6.04*2+6.04*(1.04*2+1.7*2)+1.79*17.05*2 = 355,670 [A] Celkem: 355.67 = 355,670 [B]
TS
P | 15 | 767995114 |  | Montáž ostatních atypických zámečnických konstrukcí hmotnosti přes 20 do 50 kg | KG | 373.12 | 5e-05 | 0 |  |  | 0 | 0 | CS ÚRS 2023 02 | 0 | 3 |  |  | 0
PP |  |  |  | Montáž ostatních atypických zámečnických konstrukcí hmotnosti přes 20 do 50 kg
VV |  |  |  | "` ```provizorní ztužení`" 10.6*2*(5.3*2+3.5*2) = 373,120 [A] Celkem: 373.12 = 373,120 [B]
TS
P | 17 | 767R |  | Demontáž ocelové konstrukce vč. odvozu a likvidace | KG | 28402.97 | 0 | 0 |  |  | 0 | 0 | R-položka | 0 | 3 |  |  | 0
PP |  |  |  | Demontáž ocelové konstrukce vč. odvozu a likvidace
VV |  |  |  | OK 28000 = 28000,000 [A] provizorní ztužení 402.97 = 402,970 [B] Celkem: 28000+402.97 = 28402,970 [C]
TS
P | 18 | 998767202 |  | Přesun hmot pro zámečnické konstrukce stanovený procentní sazbou (%) z ceny vodorovná dopravní vzdálenost do 50 m v objektech výšky přes 6 do 12 m | % | 4816.235 | 0 | 0 |  |  | 0 | 0 | CS ÚRS 2023 02 | 0 | 3 |  |  | 0
PP |  |  |  | Přesun hmot pro zámečnické konstrukce stanovený procentní sazbou (%) z ceny vodorovná dopravní vzdálenost do 50 m v objektech výšky přes 6 do 12 m
VV
TS
SD |  | 9 |  | Ostatní konstrukce a práce, bourání | [6 empty] | 0 | 0
P | 1 | 949101112 |  | Lešení pomocné pracovní pro objekty pozemních staveb pro zatížení do 150 kg/m2, o výšce lešeňové podlahy přes 1,9 do 3,5 m | M2 | 200 | 0.00021 | 0 |  |  | 0 | 0 | CS ÚRS 2023 02 | 0 | 3 |  |  | 0
PP |  |  |  | Lešení pomocné pracovní pro objekty pozemních staveb pro zatížení do 150 kg/m2, o výšce lešeňové podlahy přes 1,9 do 3,5 m
VV
TS
P | 2 | 961055111 |  | Bourání základů z betonu železového | M3 | 86 | 0 | 0 |  |  | 0 | 0 | CS ÚRS 2023 02 | 0 | 3 |  |  | 0
PP |  |  |  | Bourání základů z betonu železového
VV |  |  |  | "` ```základy objektu`" 86 = 86,000 [A] Celkem: 86 = 86,000 [B]
TS
P | 3 | 965042241 |  | Bourání mazanin betonových nebo z litého asfaltu tl. přes 100 mm, plochy přes 4 m2 | M3 | 79.2 | 0 | 0 |  |  | 0 | 0 | CS ÚRS 2023 02 | 0 | 3 |  |  | 0
PP |  |  |  | Bourání mazanin betonových nebo z litého asfaltu tl. přes 100 mm, plochy přes 4 m2
VV |  |  |  | "` ```plocha v objektu`" 22*18*0.2 = 79,200 [A] Celkem: 79.2 = 79,200 [B]
TS
SD |  | 997 |  | Přesun sutě | [6 empty] | 0 | 0
P | 4 | 997013501 |  | Odvoz suti a vybouraných hmot na skládku nebo meziskládku se složením, na vzdálenost do 1 km | T | 387.938 | 0 | 0 |  |  | 0 | 0 | CS ÚRS 2023 02 | 0 | 3 |  |  | 0
PP |  |  |  | Odvoz suti a vybouraných hmot na skládku nebo meziskládku se složením, na vzdálenost do 1 km
VV
TS
P | 5 | 997013509 |  | Odvoz suti a vybouraných hmot na skládku nebo meziskládku se složením, na vzdálenost Příplatek k ceně za každý další i započatý 1 km přes 1 km | T | 7370.822 | 0 | 0 |  |  | 0 | 0 | CS ÚRS 2023 02 | 0 | 3 |  |  | 0
PP |  |  |  | Odvoz suti a vybouraných hmot na skládku nebo meziskládku se složením, na vzdálenost Příplatek k ceně za každý další i započatý 1 km přes 1 km
VV |  |  |  | 387.938*19 Přepočtené koeficientem množství = 7370,822 [A]
TS
P | 6 | 997013602 | 906 | NEOCEŇOVAT - Poplatek za uložení stavebního odpadu na skládce (skládkovné) z armovaného betonu zatříděného do Katalogu odpadů pod kódem 17 01 01 | T | 380.64 | 0 | 0 |  |  | 0 | 0 | CS ÚRS 2023 02 | 0 | 3 |  |  | 0
PP |  |  |  | Poplatek za uložení stavebního odpadu na skládce (skládkovné) z armovaného betonu zatříděného do Katalogu odpadů pod kódem 17 01 01
VV |  |  |  | 206.4+174.24 = 380,640 [A] Celkem: 380.64 = 380,640 [B]
TS
P | 7 | 997013631 | 908 | NEOCEŇOVAT - Poplatek za uložení stavebního odpadu na skládce (skládkovné) směsného stavebního a demoličního zatříděného do Katalogu odpadů pod kódem 17 09 04 | T | 7.298 | 0 | 0 |  |  | 0 | 0 | CS ÚRS 2023 02 | 0 | 3 |  |  | 0
PP |  |  |  | Poplatek za uložení stavebního odpadu na skládce (skládkovné) směsného stavebního a demoličního zatříděného do Katalogu odpadů pod kódem 17 09 04
VV |  |  |  | 387.938-380.64 = 7,298 [A] Celkem: 7.298 = 7,298 [B]
TS
SD |  | 998 |  | Přesun hmot | [6 empty] | 0 | 0
P | 8 | 998014211 |  | Přesun hmot pro budovy a haly občanské výstavby, bydlení, výrobu a služby s nosnou svislou konstrukcí montovanou z dílců kovových vodorovná dopravní vzdálenost | T | 0.042 | 0 | 0 |  |  | 0 | 0 | CS ÚRS 2023 02 | 0 | 3 |  |  | 0
PP |  |  |  | Přesun hmot pro budovy a haly občanské výstavby, bydlení, výrobu a služby s nosnou svislou konstrukcí montovanou z dílců kovových vodorovná dopravní vzdálenost do 100 m, pro budovy a haly jednopodlažní
VV
TS
SD |  | HZS |  | Hodinové zúčtovací sazby | [6 empty] | 0 | 0
P | 19 | HZS2231 |  | Hodinové zúčtovací sazby profesí PSV provádění stavebních instalací elektrikář | HOD | 60 | 0 | 0 |  |  | 0 | 0 | CS ÚRS 2023 02 | 0 | 3 |  |  | 0
PP |  |  |  | Hodinové zúčtovací sazby profesí PSV provádění stavebních instalací elektrikář
VV
TS |  |  |  | Demontáž elektro rozvodů, svítidel, rozvaděče, hromosvodu, vč. odpojení Demontáž elektro rozvodů, svítidel, rozvaděče, hromosvodu, vč. odpojení

## SO 03.01
SŽDC05 | [14 empty] | 3
S | Stavba: | 2024 |  | Výstavba mechanizačního střediska Český Těšín_zm01 | [6 empty] | I. | 0 | AspeEsticon | 0 | 2
O | Objekt: | I. |  | Rekonstrukce dílenského zázemí MES Český Těšín | [9 empty] | 0.15 | 2
Typ | Poř. číslo | Kód položky | Varianta | Název položky | MJ | Množství | Jednotková hmotnost | Celková hmotnost |  |  | Jednotková cena |  | Cenové soustavy | 0.21
Dodávka
[9 empty] | Jednotková | Celkem | Jednotková | Celkem |  |  |  | Počet položek s nulovou cenou | 0
O1 |  | SO 03.01 |  | Stavební úpravy objektu_sklad olejů a nafty | [6 empty] | 0 | 0
SD |  | 1 |  | Zemní práce | [6 empty] | 0 | 0
P | 1 | 131251100 |  | Hloubení nezapažených jam a zářezů strojně s urovnáním dna do předepsaného profilu a spádu v hornině třídy těžitelnosti I skupiny 3 do 20 m3 | M3 | 8 | 0 | 0 |  |  | 0 | 0 | CS ÚRS 2023 02 | 0 | 3 |  |  | 0
PP |  |  |  | Hloubení nezapažených jam a zářezů strojně s urovnáním dna do předepsaného profilu a spádu v hornině třídy těžitelnosti I skupiny 3 do 20 m3
VV |  |  |  | "` ```pro základy`" 0.2*4*10 = 8,000 [A] Celkem: 8 = 8,000 [B]
TS
P | 2 | 132251101 |  | Hloubení nezapažených rýh šířky do 800 mm strojně s urovnáním dna do předepsaného profilu a spádu v hornině třídy těžitelnosti I skupiny 3 do 20 m3 | M3 | 12.759 | 0 | 0 |  |  | 0 | 0 | CS ÚRS 2023 02 | 0 | 3 |  |  | 0
PP |  |  |  | Hloubení nezapažených rýh šířky do 800 mm strojně s urovnáním dna do předepsaného profilu a spádu v hornině třídy těžitelnosti I skupiny 3 do 20 m3
VV |  |  |  | "` ```pro základy`" 0.9*1.6*0.4+0.7*0.75*(9.305+9.25+1.85+2.8) = 12,759 [A] Celkem: 12.759 = 12,759 [B]
TS
P | 3 | 162751117 |  | Vodorovné přemístění výkopku nebo sypaniny po suchu na obvyklém dopravním prostředku, bez naložení výkopku, avšak se složením bez rozhrnutí z horniny třídy těži | M3 | 20.759 | 0 | 0 |  |  | 0 | 0 | CS ÚRS 2023 02 | 0 | 3 |  |  | 0
PP |  |  |  | Vodorovné přemístění výkopku nebo sypaniny po suchu na obvyklém dopravním prostředku, bez naložení výkopku, avšak se složením bez rozhrnutí z horniny třídy těžitelnosti I skupiny 1 až 3 na vzdálenost přes 9 000 do 10 000 m
VV |  |  |  | "` ```odvoz přebytečníé zeminy na skládku`" 8+12.759 = 20,759 [A] Celkem: 20.759 = 20,759 [B]
TS
P | 4 | 162751119 |  | Vodorovné přemístění výkopku nebo sypaniny po suchu na obvyklém dopravním prostředku, bez naložení výkopku, avšak se složením bez rozhrnutí z horniny třídy těži | M3 | 207.59 | 0 | 0 |  |  | 0 | 0 | CS ÚRS 2023 02 | 0 | 3 |  |  | 0
PP |  |  |  | Vodorovné přemístění výkopku nebo sypaniny po suchu na obvyklém dopravním prostředku, bez naložení výkopku, avšak se složením bez rozhrnutí z horniny třídy těžitelnosti I skupiny 1 až 3 na vzdálenost Příplatek k ceně za každých dalších i započatých 1 000
VV |  |  |  | 20.759*10 = 207,590 [A] Celkem: 207.59 = 207,590 [B]
TS
P | 5 | 171201221 | 902 | NEOCEŇOVAT - Poplatek za uložení stavebního odpadu na skládce (skládkovné) zeminy a kamení zatříděného do Katalogu odpadů pod kódem 17 05 04 | T | 35.29 | 0 | 0 |  |  | 0 | 0 | CS ÚRS 2023 02 | 0 | 3 |  |  | 0
PP |  |  |  | Poplatek za uložení stavebního odpadu na skládce (skládkovné) zeminy a kamení zatříděného do Katalogu odpadů pod kódem 17 05 04
VV |  |  |  | 20.759*1.7 = 35,290 [A] Celkem: 35.29 = 35,290 [B]
TS
P | 6 | 174151102 |  | Zásyp sypaninou z jakékoliv horniny strojně s uložením výkopku ve vrstvách se zhutněním v prostorách s omezeným pohybem stroje s urovnáním povrchu zásypu | M3 | 11.979 | 0 | 0 |  |  | 0 | 0 | CS ÚRS 2023 02 | 0 | 3 |  |  | 0
PP |  |  |  | Zásyp sypaninou z jakékoliv horniny strojně s uložením výkopku ve vrstvách se zhutněním v prostorách s omezeným pohybem stroje s urovnáním povrchu zásypu
VV |  |  |  | "` ```obsyp základů`" 8+12.759-0.1*(0.5*9.305+0.6*9.25+0.5*1.85+0.5*2.8)-4.247-0.55*0.25*(9.25+9.305+2.15+3.15) = 11,979 [A] Celkem: 11.979 = 11,979 [B]
TS
P | 8 | 181912112 |  | Úprava pláně vyrovnáním výškových rozdílů ručně v hornině třídy těžitelnosti I skupiny 3 se zhutněním | M2 | 40.64 | 0 | 0 |  |  | 0 | 0 | CS ÚRS 2023 02 | 0 | 3 |  |  | 0
PP |  |  |  | Úprava pláně vyrovnáním výškových rozdílů ručně v hornině třídy těžitelnosti I skupiny 3 se zhutněním
VV |  |  |  | 4*10+1.6*0.4 = 40,640 [A] Celkem: 40.64 = 40,640 [B]
TS
P | 7 | 58331200 |  | štěrkopísek netříděný | T | 25.156 | 1 | 0 |  |  | 0 | 0 | CS ÚRS 2023 02 | 0 | 3 |  |  | 0
PP |  |  |  | štěrkopísek netříděný
VV |  |  |  | 11.979*2*1.05 = 25,156 [A] Celkem: 25.156 = 25,156 [B]
TS
SD |  | 2 |  | Zakládání | [6 empty] | 0 | 0
P | 9 | 274321411 |  | Základy z betonu železového (bez výztuže) pasy z betonu bez zvláštních nároků na prostředí tř. C 20/25 XC2 | M3 | 4.247 | 2.5019 | 0 |  |  | 0 | 0 | CS ÚRS 2023 02 | 0 | 3 |  |  | 0
PP |  |  |  | Základy z betonu železového (bez výztuže) pasy z betonu bez zvláštních nároků na prostředí tř. C 20/25 XC2
VV |  |  |  | Z1 0.6*0.28*9.25 = 1,554 [A] Z2 0.5*0.28*15 = 2,100 [B] základ rampy 1.6*0.4*0.9*1.03 = 0,593 [C] Celkem: 1.554+2.1+0.593 = 4,247 [D]
TS
P | 10 | 274351121 |  | Bednění základů pasů rovné zřízení | M2 | 14.596 | 0.00269 | 0 |  |  | 0 | 0 | CS ÚRS 2023 02 | 0 | 3 |  |  | 0
PP |  |  |  | Bednění základů pasů rovné zřízení
VV |  |  |  | Z1 0.28*(0.6*2+9.25*2) = 5,516 [A] Z2 0.28*(0.5*2+15*2) = 8,680 [B] základ rampy 0.1*(1.6*2+0.4*2) = 0,400 [C] Celkem: 5.516+8.68+0.4 = 14,596 [D]
TS
P | 11 | 274351122 |  | Bednění základů pasů rovné odstranění | M2 | 14.596 | 0 | 0 |  |  | 0 | 0 | CS ÚRS 2023 02 | 0 | 3 |  |  | 0
PP |  |  |  | Bednění základů pasů rovné odstranění
VV
TS
P | 12 | 279113143 |  | Základové zdi z tvárnic ztraceného bednění včetně výplně z betonu bez zvláštních nároků na vliv prostředí třídy C 20/25 XC2, tloušťky zdiva přes 200 do 250 mm | M2 | 64.312 | 0.58443 | 0 |  |  | 0 | 0 | CS ÚRS 2023 02 | 0 | 3 |  |  | 0
PP |  |  |  | Základové zdi z tvárnic ztraceného bednění včetně výplně z betonu bez zvláštních nároků na vliv prostředí třídy C 20/25 XC2, tloušťky zdiva přes 200 do 250 mm
VV |  |  |  | "` ```základové stěny`" 1.6*(9.25+9.305+2.15+3.15)-2.15*1.03+1.75*9.305+2.1*(2.375+3.375) = 64,312 [A] Celkem: 64.312 = 64,312 [B]
TS
P | 13 | 279361821 |  | Výztuž základových zdí nosných svislých nebo odkloněných od svislice, rovinných nebo oblých, deskových nebo žebrových, včetně výztuže jejich žeber z betonářské | T | 1.608 | 1.0594 | 0 |  |  | 0 | 0 | CS ÚRS 2023 02 | 0 | 3 |  |  | 0
PP |  |  |  | Výztuž základových zdí nosných svislých nebo odkloněných od svislice, rovinných nebo oblých, deskových nebo žebrových, včetně výztuže jejich žeber z betonářské oceli 10 505 (R) nebo BSt 500
VV |  |  |  | 64.312*0.025 = 1,608 [A] Celkem: 1.608 = 1,608 [B]
TS
SD |  | 21-M |  | Elektromontáže | [6 empty] | 0 | 0
P | 92 | 210220021 |  | Montáž uzemňovacího vedení s upevněním, propojením a připojením pomocí svorek v zemi s izolací spojů vodičů FeZn páskou průřezu do 120 mm2 v průmyslové výstavbě | M | 45 | 0 | 0 |  |  | 0 | 0 | CS ÚRS 2023 02 | 0 | 3 |  |  | 0
PP |  |  |  | Montáž uzemňovacího vedení s upevněním, propojením a připojením pomocí svorek v zemi s izolací spojů vodičů FeZn páskou průřezu do 120 mm2 v průmyslové výstavbě
VV
TS
P | 93 | 35442062 |  | pás zemnící 30x4mm FeZn | KG | 51.975 | 0.001 | 0 |  |  | 0 | 0 | CS ÚRS 2023 02 | 0 | 3 |  |  | 0
PP |  |  |  | pás zemnící 30x4mm FeZn
VV |  |  |  | 45*1.1*1.05 = 51,975 [A] Celkem: 51.975 = 51,975 [B]
TS
SD |  | 3 |  | Svislé a kompletní konstrukce | [6 empty] | 0 | 0
P | 14 | 310237241 |  | Zazdívka otvorů ve zdivu nadzákladovém cihlami pálenými plochy přes 0,09 m2 do 0,25 m2, ve zdi tl. do 300 mm | KUS | 4 | 0.12021 | 0 |  |  | 0 | 0 | CS ÚRS 2023 02 | 0 | 3 |  |  | 0
PP |  |  |  | Zazdívka otvorů ve zdivu nadzákladovém cihlami pálenými plochy přes 0,09 m2 do 0,25 m2, ve zdi tl. do 300 mm
VV |  |  |  | "` ```zazdění stáv. větracích otvorů`" 4 = 4,000 [A] Celkem: 4 = 4,000 [B]
TS
P | 15 | 338171121 |  | Montáž sloupků a vzpěr plotových ocelových trubkových nebo profilovaných výšky přes 2 do 2,6 m se zalitím cementovou maltou do vynechaných otvorů | KUS | 2 | 0.00702 | 0 |  |  | 0 | 0 | CS ÚRS 2023 02 | 0 | 3 |  |  | 0
PP |  |  |  | Montáž sloupků a vzpěr plotových ocelových trubkových nebo profilovaných výšky přes 2 do 2,6 m se zalitím cementovou maltou do vynechaných otvorů
VV |  |  |  | "` ```Z/1`" 2 = 2,000 [A] Celkem: 2 = 2,000 [B]
TS
SD |  | 4 |  | Vodorovné konstrukce | [6 empty] | 0 | 0
P | 16 | 411324646 |  | Stropy z betonu železového (bez výztuže) pohledového stropů deskových, plochých střech, desek balkonových, desek hřibových stropů včetně hlavic hřibových sloupů | M3 | 7.391 | 2.502 | 0 |  |  | 0 | 0 | CS ÚRS 2023 02 | 0 | 3 |  |  | 0
PP |  |  |  | Stropy z betonu železového (bez výztuže) pohledového stropů deskových, plochých střech, desek balkonových, desek hřibových stropů včetně hlavic hřibových sloupů tř. C 30/37 XF3, XC2
VV |  |  |  | "` ```rampa + strop`" 0.17*4.7*9.25 = 7,391 [A] Celkem: 7.391 = 7,391 [B]
TS
P | 17 | 411351011 |  | Bednění stropních konstrukcí - bez podpěrné konstrukce desek tloušťky stropní desky přes 5 do 25 cm zřízení | M2 | 48.236 | 0.00533 | 0 |  |  | 0 | 0 | CS ÚRS 2023 02 | 0 | 3 |  |  | 0
PP |  |  |  | Bednění stropních konstrukcí - bez podpěrné konstrukce desek tloušťky stropní desky přes 5 do 25 cm zřízení
VV |  |  |  | "` ```rampa + strop`" 0.17*(9.25+9.305+5.2+4.25)+4.7*9.25 = 48,236 [A] Celkem: 48.236 = 48,236 [B]
TS
P | 18 | 411351012 |  | Bednění stropních konstrukcí - bez podpěrné konstrukce desek tloušťky stropní desky přes 5 do 25 cm odstranění | M2 | 48.236 | 0 | 0 |  |  | 0 | 0 | CS ÚRS 2023 02 | 0 | 3 |  |  | 0
PP |  |  |  | Bednění stropních konstrukcí - bez podpěrné konstrukce desek tloušťky stropní desky přes 5 do 25 cm odstranění
VV
TS
P | 19 | 411354313 |  | Podpěrná konstrukce stropů - desek, kleneb a skořepin výška podepření do 4 m tloušťka stropu přes 15 do 25 cm zřízení | M2 | 43.475 | 0.00088 | 0 |  |  | 0 | 0 | CS ÚRS 2023 02 | 0 | 3 |  |  | 0
PP |  |  |  | Podpěrná konstrukce stropů - desek, kleneb a skořepin výška podepření do 4 m tloušťka stropu přes 15 do 25 cm zřízení
VV |  |  |  | "` ```rampa + strop`" 4.7*9.25 = 43,475 [A] Celkem: 43.475 = 43,475 [B]
TS
P | 20 | 411354314 |  | Podpěrná konstrukce stropů - desek, kleneb a skořepin výška podepření do 4 m tloušťka stropu přes 15 do 25 cm odstranění | M2 | 43.475 | 0 | 0 |  |  | 0 | 0 | CS ÚRS 2023 02 | 0 | 3 |  |  | 0
PP |  |  |  | Podpěrná konstrukce stropů - desek, kleneb a skořepin výška podepření do 4 m tloušťka stropu přes 15 do 25 cm odstranění
VV
TS
P | 21 | 411359111 |  | Bednění stropních konstrukcí - bez podpěrné konstrukce Příplatek k cenám za pohledový beton | M2 | 48.236 | 0.0032 | 0 |  |  | 0 | 0 | CS ÚRS 2023 02 | 0 | 3 |  |  | 0
PP |  |  |  | Bednění stropních konstrukcí - bez podpěrné konstrukce Příplatek k cenám za pohledový beton
VV
TS
P | 22 | 411361821 |  | Výztuž stropů prostě uložených, vetknutých, spojitých, deskových, trámových (žebrových, kazetových), s keramickými a jinými vložkami, konsolových nebo balkonový | T | 0.918 | 1.0555 | 0 |  |  | 0 | 0 | CS ÚRS 2023 02 | 0 | 3 |  |  | 0
PP |  |  |  | Výztuž stropů prostě uložených, vetknutých, spojitých, deskových, trámových (žebrových, kazetových), s keramickými a jinými vložkami, konsolových nebo balkonových, hřibových včetně hlavic hřibových sloupů, plochých střech a pro zavěšení železobetonových podhledů z betonářské oceli 10 505 (R) nebo BSt 500
VV |  |  |  | "` ```Platí i pro základy a věnec`" 0.9183 = 0,918 [A] Celkem: 0.918 = 0,918 [B]
TS
P | 23 | 417321414 |  | Ztužující pásy a věnce z betonu železového (bez výztuže) tř. C 20/25 XC2 | M3 | 1.318 | 2.502 | 0 |  |  | 0 | 0 | CS ÚRS 2023 02 | 0 | 3 |  |  | 0
PP |  |  |  | Ztužující pásy a věnce z betonu železového (bez výztuže) tř. C 20/25 XC2
VV |  |  |  | V 0.25*0.34*15.5 = 1,318 [A] Celkem: 1.318 = 1,318 [B]
TS
P | 24 | 417351115 |  | Bednění bočnic ztužujících pásů a věnců včetně vzpěr zřízení | M2 | 10.54 | 0.00576 | 0 |  |  | 0 | 0 | CS ÚRS 2023 02 | 0 | 3 |  |  | 0
PP |  |  |  | Bednění bočnic ztužujících pásů a věnců včetně vzpěr zřízení
VV |  |  |  | V 2*0.34*15.5 = 10,540 [A] Celkem: 10.54 = 10,540 [B]
TS
P | 25 | 417351116 |  | Bednění bočnic ztužujících pásů a věnců včetně vzpěr odstranění | M2 | 10.54 | 0 | 0 |  |  | 0 | 0 | CS ÚRS 2023 02 | 0 | 3 |  |  | 0
PP |  |  |  | Bednění bočnic ztužujících pásů a věnců včetně vzpěr odstranění
VV
TS
P | 26 | 430321616 |  | Schodišťové konstrukce a rampy z betonu železového (bez výztuže) stupně, schodnice, ramena, podesty s nosníky tř. C 30/37 XF3, XC2 | M3 | 0.598 | 2.5019 | 0 |  |  | 0 | 0 | CS ÚRS 2023 02 | 0 | 3 |  |  | 0
PP |  |  |  | Schodišťové konstrukce a rampy z betonu železového (bez výztuže) stupně, schodnice, ramena, podesty s nosníky tř. C 30/37 XF3, XC2
VV |  |  |  | "` ```na rampu" 0.17*2.2*1.6 = 0,598 [A] Celkem: 0.598 = 0,598 [B]
TS
P | 27 | 431351121 |  | Bednění podest, podstupňových desek a ramp včetně podpěrné konstrukce výšky do 4 m půdorysně přímočarých zřízení | M2 | 4.268 | 0.01282 | 0 |  |  | 0 | 0 | CS ÚRS 2023 02 | 0 | 3 |  |  | 0
PP |  |  |  | Bednění podest, podstupňových desek a ramp včetně podpěrné konstrukce výšky do 4 m půdorysně přímočarých zřízení
VV |  |  |  | "` ```na rampu" 2.2*1.6+0.17*2.2*2 = 4,268 [A] Celkem: 4.268 = 4,268 [B]
TS
P | 28 | 431351122 |  | Bednění podest, podstupňových desek a ramp včetně podpěrné konstrukce výšky do 4 m půdorysně přímočarých odstranění | M2 | 4.268 | 0 | 0 |  |  | 0 | 0 | CS ÚRS 2023 02 | 0 | 3 |  |  | 0
PP |  |  |  | Bednění podest, podstupňových desek a ramp včetně podpěrné konstrukce výšky do 4 m půdorysně přímočarých odstranění
VV
TS
P | 29 | 434311115 |  | Stupně dusané z betonu prostého nebo prokládaného kamenem na terén nebo na desku bez potěru, se zahlazením povrchu tř. C 20/25 XC2 | M | 11.2 | 0.11046 | 0 |  |  | 0 | 0 | CS ÚRS 2023 02 | 0 | 3 |  |  | 0
PP |  |  |  | Stupně dusané z betonu prostého nebo prokládaného kamenem na terén nebo na desku bez potěru, se zahlazením povrchu tř. C 20/25 XC2
VV |  |  |  | "` ```na rampu" 1.6*7 = 11,200 [A] Celkem: 11.2 = 11,200 [B]
TS
P | 30 | 434351141 |  | Bednění stupňů betonovaných na podstupňové desce nebo na terénu půdorysně přímočarých zřízení | M2 | 6.02 | 0.00658 | 0 |  |  | 0 | 0 | CS ÚRS 2023 02 | 0 | 3 |  |  | 0
PP |  |  |  | Bednění stupňů betonovaných na podstupňové desce nebo na terénu půdorysně přímočarých zřízení
VV |  |  |  | "` ```na rampu" 1.6*0.5*7+0.2*0.3*0.5*7*2 = 6,020 [A] Celkem: 6.02 = 6,020 [B]
TS
P | 31 | 434351142 |  | Bednění stupňů betonovaných na podstupňové desce nebo na terénu půdorysně přímočarých odstranění | M2 | 6.02 | 0 | 0 |  |  | 0 | 0 | CS ÚRS 2023 02 | 0 | 3 |  |  | 0
PP |  |  |  | Bednění stupňů betonovaných na podstupňové desce nebo na terénu půdorysně přímočarých odstranění
VV
TS
SD |  | 6 |  | Úpravy povrchů, podlahy a osazování výplní | [6 empty] | 0 | 0
P | 44 | 55331748 |  | zárubeň dvoukřídlá ocelová pro zdění tl stěny 110-150mm rozměru 1600/1970, 2100mm | KUS | 4 | 0.0195 | 0 |  |  | 0 | 0 | CS ÚRS 2023 02 | 0 | 3 |  |  | 0
PP |  |  |  | zárubeň dvoukřídlá ocelová pro zdění tl stěny 110-150mm rozměru 1600/1970, 2100mm
VV |  |  |  | "` ```Z/4`" 4 = 4,000 [A] Celkem: 4 = 4,000 [B]
TS
P | 32 | 611321131 |  | Potažení vnitřních ploch vápenocementovým štukem tloušťky do 3 mm vodorovných konstrukcí stropů rovných | M2 | 32.76 | 0.003 | 0 |  |  | 0 | 0 | CS ÚRS 2023 02 | 0 | 3 |  |  | 0
PP |  |  |  | Potažení vnitřních ploch vápenocementovým štukem tloušťky do 3 mm vodorovných konstrukcí stropů rovných
VV |  |  |  | "` ```oprava omítek stropů`" 8.19*4 = 32,760 [A] Celkem: 32.76 = 32,760 [B]
TS
P | 33 | 611325417 |  | Oprava vápenocementové omítky vnitřních ploch hladké, tloušťky do 20 mm, s celoplošným přeštukováním, tloušťky štuku 3 mm stropů, v rozsahu opravované plochy př | M2 | 32.76 | 0.021 | 0 |  |  | 0 | 0 | CS ÚRS 2023 02 | 0 | 3 |  |  | 0
PP |  |  |  | Oprava vápenocementové omítky vnitřních ploch hladké, tloušťky do 20 mm, s celoplošným přeštukováním, tloušťky štuku 3 mm stropů, v rozsahu opravované plochy přes 10 do 30%
VV |  |  |  | "` ```oprava omítek stropů`" 8.19*4 = 32,760 [A] Celkem: 32.76 = 32,760 [B]
TS
P | 34 | 612321131 |  | Potažení vnitřních ploch vápenocementovým štukem tloušťky do 3 mm svislých konstrukcí stěn | M2 | 106.38 | 0.003 | 0 |  |  | 0 | 0 | CS ÚRS 2023 02 | 0 | 3 |  |  | 0
PP |  |  |  | Potažení vnitřních ploch vápenocementovým štukem tloušťky do 3 mm svislých konstrukcí stěn
VV |  |  |  | "` ```oprava omítek stěn`" (2.55*(3.15*2+2.6*2)-1.7*2.05+0.2*(1.7+2.05*2))*4-1*0.8*3+0.1*(1*3+0.8*6) = 106,380 [A] Celkem: 106.38 = 106,380 [B]
TS
P | 35 | 612325222 |  | Vápenocementová omítka jednotlivých malých ploch štuková na stěnách, plochy jednotlivě přes 0,09 do 0,25 m2 | KUS | 4 | 0.0102 | 0 |  |  | 0 | 0 | CS ÚRS 2023 02 | 0 | 3 |  |  | 0
PP |  |  |  | Vápenocementová omítka jednotlivých malých ploch štuková na stěnách, plochy jednotlivě přes 0,09 do 0,25 m2
VV |  |  |  | "` ```zazdění stáv. větracích otvorů`" 4 = 4,000 [A] Celkem: 4 = 4,000 [B]
TS
P | 36 | 612325417 |  | Oprava vápenocementové omítky vnitřních ploch hladké, tloušťky do 20 mm, s celoplošným přeštukováním, tloušťky štuku 3 mm stěn, v rozsahu opravované plochy přes | M2 | 106.38 | 0.0197 | 0 |  |  | 0 | 0 | CS ÚRS 2023 02 | 0 | 3 |  |  | 0
PP |  |  |  | Oprava vápenocementové omítky vnitřních ploch hladké, tloušťky do 20 mm, s celoplošným přeštukováním, tloušťky štuku 3 mm stěn, v rozsahu opravované plochy přes 10 do 30%
VV |  |  |  | "` ```oprava omítek stěn`" (2.55*(3.15*2+2.6*2)-1.7*2.05+0.2*(1.7+2.05*2))*4-1*0.8*3+0.1*(1*3+0.8*6) = 106,380 [A] Celkem: 106.38 = 106,380 [B]
TS
P | 37 | 619995001 |  | Začištění omítek (s dodáním hmot) kolem oken, dveří, podlah, obkladů apod. | M | 23.2 | 0.0015 | 0 |  |  | 0 | 0 | CS ÚRS 2023 02 | 0 | 3 |  |  | 0
PP |  |  |  | Začištění omítek (s dodáním hmot) kolem oken, dveří, podlah, obkladů apod.
VV |  |  |  | "` ```kolem nových dveří`" 4*(1.7+2.05*2) = 23,200 [A] Celkem: 23.2 = 23,200 [B]
TS
P | 38 | 622631011 |  | Spárování vnějších ploch pohledového zdiva z tvárnic nebo kamene, spárovací maltou stěn | M2 | 102.384 | 0.0014 | 0 |  |  | 0 | 0 | CS ÚRS 2023 02 | 0 | 3 |  |  | 0
PP |  |  |  | Spárování vnějších ploch pohledového zdiva z tvárnic nebo kamene, spárovací maltou stěn
VV |  |  |  | "` ```základové stěny`" 64.312*2-0.55*2*(9.25+9.305+2.15+3.15) = 102,384 [A] Celkem: 102.384 = 102,384 [B]
TS
P | 39 | 629991011 |  | Zakrytí vnějších ploch před znečištěním včetně pozdějšího odkrytí výplní otvorů a svislých ploch fólií přilepenou lepící páskou | M2 | 15.2 | 0 | 0 |  |  | 0 | 0 | CS ÚRS 2023 02 | 0 | 3 |  |  | 0
PP |  |  |  | Zakrytí vnějších ploch před znečištěním včetně pozdějšího odkrytí výplní otvorů a svislých ploch fólií přilepenou lepící páskou
VV |  |  |  | "` ```u nátěru fasády`" 1.6*2*4+1*0.8*3 = 15,200 [A] Celkem: 15.2 = 15,200 [B]
TS
P | 40 | 631311122 |  | Mazanina z betonu prostého bez zvýšených nároků na prostředí tl. přes 80 do 120 mm tř. C 8/10 | M3 | 1.253 | 2.301 | 0 |  |  | 0 | 0 | CS ÚRS 2023 02 | 0 | 3 |  |  | 0
PP |  |  |  | Mazanina z betonu prostého bez zvýšených nároků na prostředí tl. přes 80 do 120 mm tř. C 8/10
VV |  |  |  | "` ```podkladní beton základů`" 0.1*(0.5*9.305+0.6*9.25+0.5*1.85+0.5*2.8) = 1,253 [A] Celkem: 1.253 = 1,253 [B]
TS
P | 41 | 632453426 |  | Potěr průmyslový samonivelační ze suchých směsí podkladní pro těžký provoz, tl. přes 25 do 30 mm | M2 | 32.76 | 0.05532 | 0 |  |  | 0 | 0 | CS ÚRS 2023 02 | 0 | 3 |  |  | 0
PP |  |  |  | Potěr průmyslový samonivelační ze suchých směsí podkladní pro těžký provoz, tl. přes 25 do 30 mm
VV |  |  |  | "` ```podlaha stáv. skladů`" 8.19*4 = 32,760 [A] Celkem: 32.76 = 32,760 [B]
TS
P | 42 | 633131111 |  | Povrchová úprava vsypovou směsí průmyslových betonových podlah těžký provoz s přísadou karbidu, tl. 2 mm | M2 | 23.12 | 0.0032 | 0 |  |  | 0 | 0 | CS ÚRS 2023 02 | 0 | 3 |  |  | 0
PP |  |  |  | Povrchová úprava vsypovou směsí průmyslových betonových podlah těžký provoz s přísadou karbidu, tl. 2 mm
VV |  |  |  | "` ```rampa`" 1.6*(9.25+1.7+7*0.5) = 23,120 [A] Celkem: 23.12 = 23,120 [B]
TS
P | 43 | 642942721 |  | Osazování zárubní nebo rámů kovových dveřních lisovaných nebo z úhelníků bez dveřních křídel na montážní pěnu, plochy otvoru přes 2,5 do 4,5 m2 | KUS | 4 | 0.00096 | 0 |  |  | 0 | 0 | CS ÚRS 2023 02 | 0 | 3 |  |  | 0
PP |  |  |  | Osazování zárubní nebo rámů kovových dveřních lisovaných nebo z úhelníků bez dveřních křídel na montážní pěnu, plochy otvoru přes 2,5 do 4,5 m2
VV |  |  |  | "` ```Z/4`" 4 = 4,000 [A] Celkem: 4 = 4,000 [B]
TS
SD |  | 767 |  | Konstrukce zámečnické | [6 empty] | 0 | 0
P | 67 | 15484341 |  | plech trapézový 60/235 PES 25µm tl 0,88mm | M2 | 42.24 | 0.0094 | 0 |  |  | 0 | 0 | CS ÚRS 2023 02 | 0 | 3 |  |  | 0
PP |  |  |  | plech trapézový 60/235 PES 25µm tl 0,88mm
VV |  |  |  | 38.4*1.1 = 42,240 [A] Celkem: 42.24 = 42,240 [B]
TS
P | 70 | 553R |  | Dodávka vrat 1700x2050mm Z/4 vč. kování, zámku, průvětrníků, povrchové úpravy - syntetického nátěru | KUS | 4 | 0 | 0 |  |  | 0 | 0 | R-položka | 0 | 3 |  |  | 0
PP |  |  |  | Dodávka vrat 1700x2050mm Z/4 vč. kování, zámku, průvětrníků, povrchové úpravy - syntetického nátěru
VV |  |  |  | "` ```Z/4`" 4 = 4,000 [A] Celkem: 4 = 4,000 [B]
TS
P | 72 | 554R |  | Dodávka přední stěny skladu s vraty Z/1 vč. povrchové úpravy žárovým zinkováním | KG | 479.03 | 0.001 | 0 |  |  | 0 | 0 | R-položka | 0 | 3 |  |  | 0
PP |  |  |  | Dodávka přední stěny skladu s vraty Z/1 vč. povrchové úpravy žárovým zinkováním
VV |  |  |  | "` ```Z/1`" 479.03 = 479,030 [A] Celkem: 479.03 = 479,030 [B]
TS
P | 73 | 555R |  | Dodávka kotvení střechy Z/2 vč. povrchové úpravy žárovým zinkováním | KG | 131.25 | 0.001 | 0 |  |  | 0 | 0 | R-položka | 0 | 3 |  |  | 0
PP |  |  |  | Dodávka kotvení střechy Z/2 vč. povrchové úpravy žárovým zinkováním
VV |  |  |  | "` ```Z/2`" 131.25 = 131,250 [A] Celkem: 131.25 = 131,250 [B]
TS
P | 74 | 556R |  | Dodávka zábradlí na rampě Z/3 vč. povrchové úpravy žárovým zinkováním + nátěry | KG | 180.75 | 0.001 | 0 |  |  | 0 | 0 | R-položka | 0 | 3 |  |  | 0
PP |  |  |  | Dodávka zábradlí na rampě Z/3 vč. povrchové úpravy žárovým zinkováním + nátěry
VV |  |  |  | "` ```Z/3`" 180.75 = 180,750 [A] Celkem: 180.75 = 180,750 [B]
TS
P | 66 | 767391112 |  | Montáž krytiny z tvarovaných plechů trapézových nebo vlnitých, uchycených šroubováním | M2 | 38.4 | 0.00028 | 0 |  |  | 0 | 0 | CS ÚRS 2023 02 | 0 | 3 |  |  | 0
PP |  |  |  | Montáž krytiny z tvarovaných plechů trapézových nebo vlnitých, uchycených šroubováním
VV |  |  |  | "` ```střecha`" 4*9.6 = 38,400 [A] Celkem: 38.4 = 38,400 [B]
TS
P | 68 | 767391209 |  | Montáž krytiny z tvarovaných plechů Příplatek k cenám za antikondenzační úpravu plechu | M2 | 44.16 | 0.0001 | 0 |  |  | 0 | 0 | CS ÚRS 2023 02 | 0 | 3 |  |  | 0
PP |  |  |  | Montáž krytiny z tvarovaných plechů Příplatek k cenám za antikondenzační úpravu plechu
VV |  |  |  | "` ```antikondenzační folie`" 38.4*1.15 = 44,160 [A] Celkem: 44.16 = 44,160 [B]
TS
P | 69 | 767651210 |  | Montáž vrat garážových nebo průmyslových otvíravých do ocelové zárubně z dílů, plochy do 6 m2 | KUS | 4 | 0.00033 | 0 |  |  | 0 | 0 | CS ÚRS 2023 02 | 0 | 3 |  |  | 0
PP |  |  |  | Montáž vrat garážových nebo průmyslových otvíravých do ocelové zárubně z dílů, plochy do 6 m2
VV |  |  |  | "` ```Z/4`" 4 = 4,000 [A] Celkem: 4 = 4,000 [B]
TS
P | 71 | 767995114 |  | Montáž ostatních atypických zámečnických konstrukcí hmotnosti přes 20 do 50 kg | KG | 791.03 | 5e-05 | 0 |  |  | 0 | 0 | CS ÚRS 2023 02 | 0 | 3 |  |  | 0
PP |  |  |  | Montáž ostatních atypických zámečnických konstrukcí hmotnosti přes 20 do 50 kg
VV |  |  |  | "` ```Z/1`" 479.03 = 479,030 [A] "``Z/2`" 131.25 = 131,250 [B] "``Z/3`" 180.75 = 180,750 [C] Celkem: 479.03+131.25+180.75 = 791,030 [D]
TS
P | 75 | 998767101 |  | Přesun hmot pro zámečnické konstrukce stanovený z hmotnosti přesunovaného materiálu vodorovná dopravní vzdálenost do 50 m v objektech výšky do 6 m | T | 1.244 | 0 | 0 |  |  | 0 | 0 | CS ÚRS 2023 02 | 0 | 3 |  |  | 0
PP |  |  |  | Přesun hmot pro zámečnické konstrukce stanovený z hmotnosti přesunovaného materiálu vodorovná dopravní vzdálenost do 50 m v objektech výšky do 6 m
VV
TS
P | 76 | 998767181 |  | Přesun hmot pro zámečnické konstrukce stanovený z hmotnosti přesunovaného materiálu Příplatek k cenám za přesun prováděný bez použití mechanizace pro jakoukoliv | T | 1.244 | 0 | 0 |  |  | 0 | 0 | CS ÚRS 2023 02 | 0 | 3 |  |  | 0
PP |  |  |  | Přesun hmot pro zámečnické konstrukce stanovený z hmotnosti přesunovaného materiálu Příplatek k cenám za přesun prováděný bez použití mechanizace pro jakoukoliv výšku objektu
VV
TS
SD |  | 777 |  | Podlahy lité | [6 empty] | 0 | 0
P | 77 | 777131105 |  | Penetrační nátěr podlahy epoxidový na podklad z čerstvého betonu | M2 | 79.05 | 0.00054 | 0 |  |  | 0 | 0 | CS ÚRS 2023 02 | 0 | 3 |  |  | 0
PP |  |  |  | Penetrační nátěr podlahy epoxidový na podklad z čerstvého betonu
VV |  |  |  | "` ```podlaha stáv. skladů`" 8.19*4 = 32,760 [A] "``P1`" 23.17 = 23,170 [B] "``rampa`" 1.6*(9.25+1.7+7*0.5) = 23,120 [C] Celkem: 32.76+23.17+23.12 = 79,050 [D]
TS
P | 78 | 777611121 |  | Krycí nátěr podlahy průmyslový epoxidový | M2 | 79.05 | 0.00024 | 0 |  |  | 0 | 0 | CS ÚRS 2023 02 | 0 | 3 |  |  | 0
PP |  |  |  | Krycí nátěr podlahy průmyslový epoxidový
VV |  |  |  | "` ```podlaha stáv. skladů`" 8.19*4 = 32,760 [A] "``P1`" 23.17 = 23,170 [B] "``rampa`" 1.6*(9.25+1.7+7*0.5) = 23,120 [C] Celkem: 32.76+23.17+23.12 = 79,050 [D]
TS
P | 79 | 777612101 |  | Uzavírací nátěr podlahy epoxidový barevný | M2 | 79.05 | 0.00025 | 0 |  |  | 0 | 0 | CS ÚRS 2023 02 | 0 | 3 |  |  | 0
PP |  |  |  | Uzavírací nátěr podlahy epoxidový barevný
VV |  |  |  | "` ```podlaha stáv. skladů`" 8.19*4 = 32,760 [A] "``P1`" 23.17 = 23,170 [B] "``rampa`" 1.6*(9.25+1.7+7*0.5) = 23,120 [C] Celkem: 32.76+23.17+23.12 = 79,050 [D]
TS
P | 80 | 998777101 |  | Přesun hmot pro podlahy lité stanovený z hmotnosti přesunovaného materiálu vodorovná dopravní vzdálenost do 50 m v objektech výšky do 6 m | T | 0.081 | 0 | 0 |  |  | 0 | 0 | CS ÚRS 2023 02 | 0 | 3 |  |  | 0
PP |  |  |  | Přesun hmot pro podlahy lité stanovený z hmotnosti přesunovaného materiálu vodorovná dopravní vzdálenost do 50 m v objektech výšky do 6 m
VV
TS
P | 81 | 998777181 |  | Přesun hmot pro podlahy lité stanovený z hmotnosti přesunovaného materiálu Příplatek k cenám za přesun prováděný bez použití mechanizace pro jakoukoliv výšku ob | T | 0.081 | 0 | 0 |  |  | 0 | 0 | CS ÚRS 2023 02 | 0 | 3 |  |  | 0
PP |  |  |  | Přesun hmot pro podlahy lité stanovený z hmotnosti přesunovaného materiálu Příplatek k cenám za přesun prováděný bez použití mechanizace pro jakoukoliv výšku objektu
VV
TS
SD |  | 783 |  | Dokončovací práce - nátěry | [6 empty] | 0 | 0
P | 82 | 783801203 |  | Příprava podkladu omítek před provedením nátěru okartáčování | M2 | 76.775 | 0 | 0 |  |  | 0 | 0 | CS ÚRS 2023 02 | 0 | 3 |  |  | 0
PP |  |  |  | Příprava podkladu omítek před provedením nátěru okartáčování
VV |  |  |  | "` ```stávající sklady`" 11.4*3+11.4*3.5+3.65*3.5-1.6*2*4-1*0.8*3+0.5*10.2 = 76,775 [A] Celkem: 76.775 = 76,775 [B]
TS
P | 83 | 783801403 |  | Příprava podkladu omítek před provedením nátěru oprášení | M2 | 76.775 | 0 | 0 |  |  | 0 | 0 | CS ÚRS 2023 02 | 0 | 3 |  |  | 0
PP |  |  |  | Příprava podkladu omítek před provedením nátěru oprášení
VV |  |  |  | "` ```stávající sklady`" 11.4*3+11.4*3.5+3.65*3.5-1.6*2*4-1*0.8*3+0.5*10.2 = 76,775 [A] Celkem: 76.775 = 76,775 [B]
TS
P | 84 | 783801505 |  | Příprava podkladu omítek před provedením nátěru omytí s odmaštěním a následným opláchnutím | M2 | 76.775 | 0.003 | 0 |  |  | 0 | 0 | CS ÚRS 2023 02 | 0 | 3 |  |  | 0
PP |  |  |  | Příprava podkladu omítek před provedením nátěru omytí s odmaštěním a následným opláchnutím
VV |  |  |  | "` ```stávající sklady`" 11.4*3+11.4*3.5+3.65*3.5-1.6*2*4-1*0.8*3+0.5*10.2 = 76,775 [A] Celkem: 76.775 = 76,775 [B]
TS
P | 85 | 783822213 |  | Vyrovnání omítek před provedením nátěru celoplošné, tloušťky do 3 mm, stěrkou modifikovanou cementovou | M2 | 15.355 | 0.00472 | 0 |  |  | 0 | 0 | CS ÚRS 2023 02 | 0 | 3 |  |  | 0
PP |  |  |  | Vyrovnání omítek před provedením nátěru celoplošné, tloušťky do 3 mm, stěrkou modifikovanou cementovou
VV |  |  |  | "` ```stávající sklady - 20%`" (11.4*3+11.4*3.5+3.65*3.5-1.6*2*4-1*0.8*3+0.5*10.2)*0.2 = 15,355 [A] Celkem: 15.355 = 15,355 [B]
TS
P | 86 | 783823135 |  | Penetrační nátěr omítek hladkých omítek hladkých, zrnitých tenkovrstvých nebo štukových stupně členitosti 1 a 2 silikonový | M2 | 76.775 | 0.00014 | 0 |  |  | 0 | 0 | CS ÚRS 2023 02 | 0 | 3 |  |  | 0
PP |  |  |  | Penetrační nátěr omítek hladkých omítek hladkých, zrnitých tenkovrstvých nebo štukových stupně členitosti 1 a 2 silikonový
VV |  |  |  | "` ```stávající sklady`" 11.4*3+11.4*3.5+3.65*3.5-1.6*2*4-1*0.8*3+0.5*10.2 = 76,775 [A] Celkem: 76.775 = 76,775 [B]
TS
P | 87 | 783826615 |  | Hydrofobizační nátěr omítek silikonový, transparentní, povrchů hladkých omítek hladkých, zrnitých tenkovrstvých nebo štukových stupně členitosti 1 a 2 | M2 | 76.775 | 0.0002 | 0 |  |  | 0 | 0 | CS ÚRS 2023 02 | 0 | 3 |  |  | 0
PP |  |  |  | Hydrofobizační nátěr omítek silikonový, transparentní, povrchů hladkých omítek hladkých, zrnitých tenkovrstvých nebo štukových stupně členitosti 1 a 2
VV |  |  |  | "` ```stávající sklady`" 11.4*3+11.4*3.5+3.65*3.5-1.6*2*4-1*0.8*3+0.5*10.2 = 76,775 [A] Celkem: 76.775 = 76,775 [B]
TS
P | 88 | 783826655 |  | Hydrofobizační nátěr omítek silikonový, transparentní, povrchů hladkých lícového zdiva | M2 | 102.384 | 0.00021 | 0 |  |  | 0 | 0 | CS ÚRS 2023 02 | 0 | 3 |  |  | 0
PP |  |  |  | Hydrofobizační nátěr omítek silikonový, transparentní, povrchů hladkých lícového zdiva
VV |  |  |  | "` ```základové stěny`" 64.312*2-0.55*2*(9.25+9.305+2.15+3.15) = 102,384 [A] Celkem: 102.384 = 102,384 [B]
TS
P | 89 | 783827125 |  | Krycí (ochranný ) nátěr omítek jednonásobný hladkých omítek hladkých, zrnitých tenkovrstvých nebo štukových stupně členitosti 1 a 2 silikonový | M2 | 76.775 | 0.00036 | 0 |  |  | 0 | 0 | CS ÚRS 2023 02 | 0 | 3 |  |  | 0
PP |  |  |  | Krycí (ochranný ) nátěr omítek jednonásobný hladkých omítek hladkých, zrnitých tenkovrstvých nebo štukových stupně členitosti 1 a 2 silikonový
VV |  |  |  | "` ```stávající sklady`" 11.4*3+11.4*3.5+3.65*3.5-1.6*2*4-1*0.8*3+0.5*10.2 = 76,775 [A] Celkem: 76.775 = 76,775 [B]
TS
SD |  | 784 |  | Dokončovací práce - malby a tapety | [6 empty] | 0 | 0
P | 90 | 784181101 |  | Penetrace podkladu jednonásobná základní akrylátová bezbarvá v místnostech výšky do 3,80 m | M2 | 139.14 | 0.0002 | 0 |  |  | 0 | 0 | CS ÚRS 2023 02 | 0 | 3 |  |  | 0
PP |  |  |  | Penetrace podkladu jednonásobná základní akrylátová bezbarvá v místnostech výšky do 3,80 m
VV |  |  |  | "` ```stěny`" 106.38 = 106,380 [A] "``strop`" 32.76 = 32,760 [B] Celkem: 106.38+32.76 = 139,140 [C]
TS
P | 91 | 784211101 |  | Malby z malířských směsí oděruvzdorných za mokra dvojnásobné, bílé za mokra oděruvzdorné výborně v místnostech výšky do 3,80 m | M2 | 139.14 | 0.00026 | 0 |  |  | 0 | 0 | CS ÚRS 2023 02 | 0 | 3 |  |  | 0
PP |  |  |  | Malby z malířských směsí oděruvzdorných za mokra dvojnásobné, bílé za mokra oděruvzdorné výborně v místnostech výšky do 3,80 m
VV
TS
SD |  | 9 |  | Ostatní konstrukce a práce, bourání | [6 empty] | 0 | 0
P | 45 | 941111131 |  | Montáž lešení řadového trubkového lehkého pracovního s podlahami s provozním zatížením tř. 3 do 200 kg/m2 šířky tř. W12 od 1,2 do 1,5 m, výšky do 10 m | M2 | 146.45 | 0 | 0 |  |  | 0 | 0 | CS ÚRS 2023 02 | 0 | 3 |  |  | 0
PP |  |  |  | Montáž lešení řadového trubkového lehkého pracovního s podlahami s provozním zatížením tř. 3 do 200 kg/m2 šířky tř. W12 od 1,2 do 1,5 m, výšky do 10 m
VV |  |  |  | "` ```pro nátěr fasády stáv. skladů`" 2*(11.35*2+6.65+1.5*2) = 64,700 [A] "``pro spárování a nátěr nové přístavby`" 3*(9.25+9.35+1.5*2+5.65) = 81,750 [B] Celkem: 64.7+81.75 = 146,450 [C]
TS
P | 46 | 941111231 |  | Montáž lešení řadového trubkového lehkého pracovního s podlahami s provozním zatížením tř. 3 do 200 kg/m2 Příplatek za první a každý další den použití lešení k | M2 | 4393.5 | 0 | 0 |  |  | 0 | 0 | CS ÚRS 2023 02 | 0 | 3 |  |  | 0
PP |  |  |  | Montáž lešení řadového trubkového lehkého pracovního s podlahami s provozním zatížením tř. 3 do 200 kg/m2 Příplatek za první a každý další den použití lešení k ceně -1131
VV |  |  |  | 146.45*30 = 4393,500 [A] Celkem: 4393.5 = 4393,500 [B]
TS
P | 47 | 941111831 |  | Demontáž lešení řadového trubkového lehkého pracovního s podlahami s provozním zatížením tř. 3 do 200 kg/m2 šířky tř. W12 od 1,2 do 1,5 m, výšky do 10 m | M2 | 146.45 | 0 | 0 |  |  | 0 | 0 | CS ÚRS 2023 02 | 0 | 3 |  |  | 0
PP |  |  |  | Demontáž lešení řadového trubkového lehkého pracovního s podlahami s provozním zatížením tř. 3 do 200 kg/m2 šířky tř. W12 od 1,2 do 1,5 m, výšky do 10 m
VV
TS
P | 48 | 949101111 |  | Lešení pomocné pracovní pro objekty pozemních staveb pro zatížení do 150 kg/m2, o výšce lešeňové podlahy do 1,9 m | M2 | 50 | 0.00013 | 0 |  |  | 0 | 0 | CS ÚRS 2023 02 | 0 | 3 |  |  | 0
PP |  |  |  | Lešení pomocné pracovní pro objekty pozemních staveb pro zatížení do 150 kg/m2, o výšce lešeňové podlahy do 1,9 m
VV
TS
P | 49 | 952901411 |  | Vyčištění budov nebo objektů před předáním do užívání ostatních objektů (např. kanálů, zásobníků, kůlen apod.) jakékoliv výšky podlaží | M2 | 84.903 | 0 | 0 |  |  | 0 | 0 | CS ÚRS 2023 02 | 0 | 3 |  |  | 0
PP |  |  |  | Vyčištění budov nebo objektů před předáním do užívání ostatních objektů (např. kanálů, zásobníků, kůlen apod.) jakékoliv výšky podlaží
VV |  |  |  | 11.35*3.65+9.25*4.7 = 84,903 [A] Celkem: 84.903 = 84,903 [B]
TS
P | 50 | 953962111 |  | Kotvy chemické s vyvrtáním otvoru do zdiva z plných cihel tmel, hloubka 80 mm, velikost M 8 | KUS | 50 | 1e-05 | 0 |  |  | 0 | 0 | CS ÚRS 2023 02 | 0 | 3 |  |  | 0
PP |  |  |  | Kotvy chemické s vyvrtáním otvoru do zdiva z plných cihel tmel, hloubka 80 mm, velikost M 8
VV |  |  |  | "` ```Z/1`" 10 = 10,000 [A] "``Z/2`" 40 = 40,000 [B] Celkem: 10+40 = 50,000 [C]
TS
P | 51 | 953965112 |  | Kotvy chemické s vyvrtáním otvoru kotevní šrouby pro chemické kotvy, velikost M 8, délka 150 mm | KUS | 50 | 4e-05 | 0 |  |  | 0 | 0 | CS ÚRS 2023 02 | 0 | 3 |  |  | 0
PP |  |  |  | Kotvy chemické s vyvrtáním otvoru kotevní šrouby pro chemické kotvy, velikost M 8, délka 150 mm
VV |  |  |  | "` ```Z/1`" 10 = 10,000 [A] "``Z/2`" 40 = 40,000 [B] Celkem: 10+40 = 50,000 [C]
TS
P | 52 | 968072558 |  | Vybourání kovových rámů oken s křídly, dveřních zárubní, vrat, stěn, ostění nebo obkladů vrat, mimo posuvných a skládacích, plochy do 5 m2 | M2 | 14.28 | 0 | 0 |  |  | 0 | 0 | CS ÚRS 2023 02 | 0 | 3 |  |  | 0
PP |  |  |  | Vybourání kovových rámů oken s křídly, dveřních zárubní, vrat, stěn, ostění nebo obkladů vrat, mimo posuvných a skládacích, plochy do 5 m2
VV |  |  |  | "` ```stávající vrata`" 1.7*2.1*4 = 14,280 [A] Celkem: 14.28 = 14,280 [B]
TS
P | 53 | 968072876 |  | Vybourání kovových rámů oken s křídly, dveřních zárubní, vrat, stěn, ostění nebo obkladů rolet svinovacích mřížových, plochy přes 2 m2 | M2 | 3.57 | 0 | 0 |  |  | 0 | 0 | CS ÚRS 2023 02 | 0 | 3 |  |  | 0
PP |  |  |  | Vybourání kovových rámů oken s křídly, dveřních zárubní, vrat, stěn, ostění nebo obkladů rolet svinovacích mřížových, plochy přes 2 m2
VV |  |  |  | "` ```na vratech`" 1.7*2.1 = 3,570 [A] Celkem: 3.57 = 3,570 [B]
TS
P | 54 | 971033441 |  | Vybourání otvorů ve zdivu základovém nebo nadzákladovém z cihel, tvárnic, příčkovek z cihel pálených na maltu vápennou nebo vápenocementovou plochy do 0,25 m2, | KUS | 4 | 0 | 0 |  |  | 0 | 0 | CS ÚRS 2023 02 | 0 | 3 |  |  | 0
PP |  |  |  | Vybourání otvorů ve zdivu základovém nebo nadzákladovém z cihel, tvárnic, příčkovek z cihel pálených na maltu vápennou nebo vápenocementovou plochy do 0,25 m2, tl. do 300 mm
VV |  |  |  | "` ```rozšíření stáv. větracích otvorů`" 4 = 4,000 [A] Celkem: 4 = 4,000 [B]
TS
P | 55 | 978011141 |  | Otlučení vápenných nebo vápenocementových omítek vnitřních ploch stropů, v rozsahu přes 10 do 30 % | M2 | 32.76 | 0 | 0 |  |  | 0 | 0 | CS ÚRS 2023 02 | 0 | 3 |  |  | 0
PP |  |  |  | Otlučení vápenných nebo vápenocementových omítek vnitřních ploch stropů, v rozsahu přes 10 do 30 %
VV |  |  |  | "` ```oprava omítek stropů`" 8.19*4 = 32,760 [A] Celkem: 32.76 = 32,760 [B]
TS
P | 56 | 978013141 |  | Otlučení vápenných nebo vápenocementových omítek vnitřních ploch stěn s vyškrabáním spar, s očištěním zdiva, v rozsahu přes 10 do 30 % | M2 | 106.38 | 0 | 0 |  |  | 0 | 0 | CS ÚRS 2023 02 | 0 | 3 |  |  | 0
PP |  |  |  | Otlučení vápenných nebo vápenocementových omítek vnitřních ploch stěn s vyškrabáním spar, s očištěním zdiva, v rozsahu přes 10 do 30 %
VV |  |  |  | "` ```oprava omítek stěn`" (2.55*(3.15*2+2.6*2)-1.7*2.05+0.2*(1.7+2.05*2))*4-1*0.8*3+0.1*(1*3+0.8*6) = 106,380 [A] Celkem: 106.38 = 106,380 [B]
TS
P | 57 | 985311312 |  | Reprofilace betonu sanačními maltami na cementové bázi ručně rubu kleneb a podlah, tloušťky přes 10 do 20 mm | M2 | 16.38 | 0.04029 | 0 |  |  | 0 | 0 | CS ÚRS 2023 02 | 0 | 3 |  |  | 0
PP |  |  |  | Reprofilace betonu sanačními maltami na cementové bázi ručně rubu kleneb a podlah, tloušťky přes 10 do 20 mm
VV |  |  |  | "` ```předpoklad 50% povrchu`" "``podlaha stáv. skladů`" 8.19*4*0.5 = 16,380 [A] Celkem: 16.38 = 16,380 [B]
TS
P | 58 | 98531R |  | Příprava povrchu před sanací stávající betonové podlahy - odmaštění, frézování, broušení, odstranění nesoudržných částí) | M2 | 32.76 | 0 | 0 |  |  | 0 | 0 | R-položka | 0 | 3 |  |  | 0
PP |  |  |  | Příprava povrchu před sanací stávající betonové podlahy - odmaštění, frézování, broušení, odstranění nesoudržných částí)
VV |  |  |  | "` ```podlaha stáv. skladů`" 8.19*4 = 32,760 [A] Celkem: 32.76 = 32,760 [B]
TS
P | 59 | 985323111 |  | Spojovací můstek reprofilovaného betonu na cementové bázi, tloušťky 1 mm | M2 | 32.76 | 0.0021 | 0 |  |  | 0 | 0 | CS ÚRS 2023 02 | 0 | 3 |  |  | 0
PP |  |  |  | Spojovací můstek reprofilovaného betonu na cementové bázi, tloušťky 1 mm
VV |  |  |  | "` ```podlaha stáv. skladů`" 8.19*4 = 32,760 [A] Celkem: 32.76 = 32,760 [B]
TS
SD |  | 997 |  | Přesun sutě | [6 empty] | 0 | 0
P | 60 | 997013211 |  | Vnitrostaveništní doprava suti a vybouraných hmot vodorovně do 50 m svisle ručně pro budovy a haly výšky do 6 m | T | 2.807 | 0 | 0 |  |  | 0 | 0 | CS ÚRS 2023 02 | 0 | 3 |  |  | 0
PP |  |  |  | Vnitrostaveništní doprava suti a vybouraných hmot vodorovně do 50 m svisle ručně pro budovy a haly výšky do 6 m
VV
TS
P | 61 | 997013501 |  | Odvoz suti a vybouraných hmot na skládku nebo meziskládku se složením, na vzdálenost do 1 km | T | 2.807 | 0 | 0 |  |  | 0 | 0 | CS ÚRS 2023 02 | 0 | 3 |  |  | 0
PP |  |  |  | Odvoz suti a vybouraných hmot na skládku nebo meziskládku se složením, na vzdálenost do 1 km
VV
TS
P | 62 | 997013509 |  | Odvoz suti a vybouraných hmot na skládku nebo meziskládku se složením, na vzdálenost Příplatek k ceně za každý další i započatý 1 km přes 1 km | T | 53.333 | 0 | 0 |  |  | 0 | 0 | CS ÚRS 2023 02 | 0 | 3 |  |  | 0
PP |  |  |  | Odvoz suti a vybouraných hmot na skládku nebo meziskládku se složením, na vzdálenost Příplatek k ceně za každý další i započatý 1 km přes 1 km
VV |  |  |  | 2.807*19 Přepočtené koeficientem množství = 53,333 [A]
TS
P | 63 | 997013603 | 907 | NEOCEŇOVAT - Poplatek za uložení stavebního odpadu na skládce (skládkovné) cihelného zatříděného do Katalogu odpadů pod kódem 17 01 02 | T | 0.552 | 0 | 0 |  |  | 0 | 0 | CS ÚRS 2023 02 | 0 | 3 |  |  | 0
PP |  |  |  | Poplatek za uložení stavebního odpadu na skládce (skládkovné) cihelného zatříděného do Katalogu odpadů pod kódem 17 01 02
VV |  |  |  | 0.552 = 0,552 [A] Celkem: 0.552 = 0,552 [B]
TS
P | 64 | 997013631 | 908 | NEOCEŇOVAT - Poplatek za uložení stavebního odpadu na skládce (skládkovné) směsného stavebního a demoličního zatříděného do Katalogu odpadů pod kódem 17 09 04 | T | 2.255 | 0 | 0 |  |  | 0 | 0 | CS ÚRS 2023 02 | 0 | 3 |  |  | 0
PP |  |  |  | Poplatek za uložení stavebního odpadu na skládce (skládkovné) směsného stavebního a demoličního zatříděného do Katalogu odpadů pod kódem 17 09 04
VV |  |  |  | 2.807-0.552 = 2,255 [A] Celkem: 2.255 = 2,255 [B]
TS
SD |  | 998 |  | Přesun hmot | [6 empty] | 0 | 0
P | 65 | 998017001 |  | Přesun hmot pro budovy občanské výstavby, bydlení, výrobu a služby s omezením mechanizace vodorovná dopravní vzdálenost do 100 m pro budovy s jakoukoliv nosnou | T | 110.711 | 0 | 0 |  |  | 0 | 0 | CS ÚRS 2023 02 | 0 | 3 |  |  | 0
PP |  |  |  | Přesun hmot pro budovy občanské výstavby, bydlení, výrobu a služby s omezením mechanizace vodorovná dopravní vzdálenost do 100 m pro budovy s jakoukoliv nosnou konstrukcí výšky do 6 m
VV
TS
SD |  | HZS |  | Hodinové zúčtovací sazby | [6 empty] | 0 | 0
P | 94 | HZS2491 |  | Hodinové zúčtovací sazby profesí PSV zednické výpomoci a pomocné práce PSV dělník zednických výpomocí | HOD | 100 | 0 | 0 |  |  | 0 | 0 | CS ÚRS 2023 02 | 0 | 3 |  |  | 0
PP |  |  |  | Hodinové zúčtovací sazby profesí PSV zednické výpomoci a pomocné práce PSV dělník zednických výpomocí
VV
TS

## SO 03.03
SŽDC05 | [14 empty] | 3
S | Stavba: | 2024 |  | Výstavba mechanizačního střediska Český Těšín_zm01 | [6 empty] | I. | 0 | AspeEsticon | 0 | 2
O | Objekt: | I. |  | Rekonstrukce dílenského zázemí MES Český Těšín | [9 empty] | 0.15 | 2
Typ | Poř. číslo | Kód položky | Varianta | Název položky | MJ | Množství | Jednotková hmotnost | Celková hmotnost |  |  | Jednotková cena |  | Cenové soustavy | 0.21
Dodávka
[9 empty] | Jednotková | Celkem | Jednotková | Celkem |  |  |  | Počet položek s nulovou cenou | 0
O1 |  | SO 03.03 |  | Elektroinstalace a osvětlení_sklad olejů a nafty | [6 empty] | 0 | 0
SD |  | 740 |  | Elektromontáže - zkoušky a revize | [6 empty] | 0 | 0
P | 1 | 741810002 |  | Zkoušky a prohlídky elektrických rozvodů a zařízení celková prohlídka a vyhotovení revizní zprávy pro objem montážních prací přes 100 do 500 tis. Kč | KUS | 1 | 0 | 0 |  |  | 0 | 0 | CS ÚRS 2023 02 | 0 | 3 |  |  | 0
PP |  |  |  | Zkoušky a prohlídky elektrických rozvodů a zařízení celková prohlídka a vyhotovení revizní zprávy pro objem montážních prací přes 100 do 500 tis. Kč
VV
TS
SD |  | 741 |  | Elektroinstalace - specifikace | [6 empty] | 0 | 0
P | 2 | 01R |  | Rozvodnice R7, dle specifikace | KUS | 1 | 0 | 0 |  |  | 0 | 0 | R-položka | 0 | 3 |  |  | 0
PP |  |  |  | Rozvodnice R7, dle specifikace
VV
TS |  |  |  | Jedná se o kompletní dodávku rozvodnice včetně vystrojení dle schématu, specifikace a popisu v technické zprávě. Jedná se o kompletní dodávku rozvodnice včetně vystrojení dle schématu, specifikace a popisu v technické zprávě.
P | 4 | 02R |  | Rozvodnice RZ | KUS | 1 | 0 | 0 |  |  | 0 | 0 | R-položka | 0 | 3 |  |  | 0
PP |  |  |  | Rozvodnice RZ
VV
TS |  |  |  | Jedná se o kompletní dodávku rozvodnice včetně vystrojení dle schématu, specifikace a popisu v technické zprávě. Jedná se o kompletní dodávku rozvodnice včetně vystrojení dle schématu, specifikace a popisu v technické zprávě.
P | 6 | 03R |  | Svítidlo zářivkové, přisazené - 2x36W; IP66, dle specifikace | KUS | 8 | 0 | 0 |  |  | 0 | 0 | R-položka | 0 | 3 |  |  | 0
PP |  |  |  | Svítidlo zářivkové, přisazené - 2x36W; IP66, dle specifikace
VV
TS
P | 7 | 04R |  | Svítidlo zářivkové, přisazené - 2x11W | KUS | 2 | 0 | 0 |  |  | 0 | 0 | R-položka | 0 | 3 |  |  | 0
PP |  |  |  | Svítidlo zářivkové, přisazené - 2x11W
VV
TS
P | 9 | 05R |  | Svorková krabice nástěnná, 5.-pól, 93x93, 1,5-2,5mm Cu, IP66 | KUS | 7 | 0 | 0 |  |  | 0 | 0 | R-položka | 0 | 3 |  |  | 0
PP |  |  |  | Svorková krabice nástěnná, 5.-pól, 93x93, 1,5-2,5mm Cu, IP66
VV
TS
P | 11 | 06R |  | Podružný materiál | KOMPL | 1 | 0 | 0 |  |  | 0 | 0 | R-položka | 0 | 3 |  |  | 0
PP |  |  |  | Podružný materiál
VV
TS |  |  |  | Drobný montážní materiál (šrouby, matice, podložky, vázací dráty, stahovací pásky apod.) Drobný montážní materiál (šrouby, matice, podložky, vázací dráty, stahovací pásky apod.)
P | 10 | 741112333R |  | Montáž krabice rozbočovací Abox | KUS | 7 | 0 | 0 |  |  | 0 | 0 | R-položka | 0 | 3 |  |  | 0
PP |  |  |  | Montáž krabice rozbočovací Abox
VV
TS
P | 5 | 741210003 |  | Montáž rozvodnic oceloplechových nebo plastových bez zapojení vodičů běžných, hmotnosti do 100 kg | KUS | 1 | 0 | 0 |  |  | 0 | 0 | CS ÚRS 2023 02 | 0 | 3 |  |  | 0
PP |  |  |  | Montáž rozvodnic oceloplechových nebo plastových bez zapojení vodičů běžných, hmotnosti do 100 kg
VV
TS
P | 3 | 741210005 |  | Montáž rozvodnic oceloplechových nebo plastových bez zapojení vodičů běžných, hmotnosti do 200 kg | KUS | 1 | 0 | 0 |  |  | 0 | 0 | CS ÚRS 2023 02 | 0 | 3 |  |  | 0
PP |  |  |  | Montáž rozvodnic oceloplechových nebo plastových bez zapojení vodičů běžných, hmotnosti do 200 kg
VV
TS
P | 8 | 741371104 |  | Montáž svítidel zářivkových se zapojením vodičů průmyslových stropních přisazených 2 zdroje s krytem | KUS | 10 | 0 | 0 |  |  | 0 | 0 | CS ÚRS 2023 02 | 0 | 3 |  |  | 0
PP |  |  |  | Montáž svítidel zářivkových se zapojením vodičů průmyslových stropních přisazených 2 zdroje s krytem
VV
TS
SD |  | 744 |  | Elektromontáže - rozvody vodičů měděných | [6 empty] | 0 | 0
P | 19 | 34109511 |  | kabel instalační plochý jádro Cu plné izolace PVC plášť PVC 450/750V (CYKYLo) 2x1,5mm2 | M | 25 | 0 | 0 |  |  | 0 | 0 | CS ÚRS 2023 02 | 0 | 3 |  |  | 0
PP |  |  |  | kabel instalační plochý jádro Cu plné izolace PVC plášť PVC 450/750V (CYKYLo) 2x1,5mm2
VV
TS
P | 17 | 34111030 |  | kabel instalační jádro Cu plné izolace PVC plášť PVC 450/750V (CYKY) 3x1,5mm2 | M | 55 | 0.12 | 0 |  |  | 0 | 0 | CS ÚRS 2023 02 | 0 | 3 |  |  | 0
PP |  |  |  | kabel instalační jádro Cu plné izolace PVC plášť PVC 450/750V (CYKY) 3x1,5mm2
VV
TS
P | 14 | 34111098 |  | kabel instalační jádro Cu plné izolace PVC plášť PVC 450/750V (CYKY) 5x4mm2 | M | 3 | 0.53 | 0 |  |  | 0 | 0 | CS ÚRS 2023 02 | 0 | 3 |  |  | 0
PP |  |  |  | kabel instalační jádro Cu plné izolace PVC plášť PVC 450/750V (CYKY) 5x4mm2
VV
TS
P | 15 | 34111100 |  | kabel instalační jádro Cu plné izolace PVC plášť PVC 450/750V (CYKY) 5x6mm2 | M | 70 | 0 | 0 |  |  | 0 | 0 | CS ÚRS 2023 02 | 0 | 3 |  |  | 0
PP |  |  |  | kabel instalační jádro Cu plné izolace PVC plášť PVC 450/750V (CYKY) 5x6mm2
VV
TS
P | 12 | 34535054 |  | spínač nástěnný jednopólový, řazení 1, IP54, šroubové svorky | KUS | 8 | 0.00012 | 0 |  |  | 0 | 0 | CS ÚRS 2023 02 | 0 | 3 |  |  | 0
PP |  |  |  | spínač nástěnný jednopólový, řazení 1, IP54, šroubové svorky
VV
TS
P | 18 | 741122015 |  | Montáž kabelů měděných bez ukončení uložených pod omítku plných kulatých (např. CYKY), počtu a průřezu žil 3x1,5 mm2 | M | 55 | 0 | 0 |  |  | 0 | 0 | CS ÚRS 2023 02 | 0 | 3 |  |  | 0
PP |  |  |  | Montáž kabelů měděných bez ukončení uložených pod omítku plných kulatých (např. CYKY), počtu a průřezu žil 3x1,5 mm2
VV
TS
P | 20 | 741122201 |  | Montáž kabelů měděných bez ukončení uložených volně nebo v liště plných kulatých (CYKY) počtu a průřezu žil 2x1,5 až 6 mm2 | M | 25 | 0 | 0 |  |  | 0 | 0 | CS ÚRS 2023 02 | 0 | 3 |  |  | 0
PP |  |  |  | Montáž kabelů měděných bez ukončení uložených volně nebo v liště plných kulatých (CYKY) počtu a průřezu žil 2x1,5 až 6 mm2
VV
TS
P | 16 | 741122211 |  | Montáž kabelů měděných bez ukončení uložených volně nebo v liště plných kulatých (CYKY) počtu a průřezu žil 3x1,5 až 6 mm2 | M | 73 | 0 | 0 |  |  | 0 | 0 | CS ÚRS 2023 02 | 0 | 3 |  |  | 0
PP |  |  |  | Montáž kabelů měděných bez ukončení uložených volně nebo v liště plných kulatých (CYKY) počtu a průřezu žil 3x1,5 až 6 mm2
VV
TS
P | 13 | 741310522 |  | Montáž spínačů tří nebo čtyřpólových v krytu se zapojením vodičů vačkových s pojistkami 25 A, počet svorek 3 až 6 | KUS | 8 | 0 | 0 |  |  | 0 | 0 | CS ÚRS 2023 02 | 0 | 3 |  |  | 0
PP |  |  |  | Montáž spínačů tří nebo čtyřpólových v krytu se zapojením vodičů vačkových s pojistkami 25 A, počet svorek 3 až 6
VV
TS
SD |  | 746 |  | Elektromontáže - soubory pro vodiče | [6 empty] | 0 | 0
P | 22 | 741130115 |  | Ukončení šňůr se zapojením počtu a průřezu žil 3x0,35 až 4 mm2 | KUS | 40 | 0 | 0 |  |  | 0 | 0 | CS ÚRS 2023 02 | 0 | 3 |  |  | 0
PP |  |  |  | Ukončení šňůr se zapojením počtu a průřezu žil 3x0,35 až 4 mm2
VV
TS
P | 21 | 741130144 |  | Ukončení šňůr se zapojením počtu a průřezu žil 5x0,5 až 4 mm2 | KUS | 4 | 0 | 0 |  |  | 0 | 0 | CS ÚRS 2023 02 | 0 | 3 |  |  | 0
PP |  |  |  | Ukončení šňůr se zapojením počtu a průřezu žil 5x0,5 až 4 mm2
VV
TS
SD |  | HZS |  | Hodinové zúčtovací sazby | [6 empty] | 0 | 0
P | 23 | HZS4212 |  | Hodinové zúčtovací sazby ostatních profesí revizní a kontrolní činnost revizní technik specialista | HOD | 15 | 0 | 0 |  |  | 0 | 0 | CS ÚRS 2023 02 | 0 | 3 |  |  | 0
PP |  |  |  | Hodinové zúčtovací sazby ostatních profesí revizní a kontrolní činnost revizní technik specialista
VV
TS |  |  |  | Elektrická UTZ Elektrická UTZ

## SO 03.03a
SŽDC05 | [14 empty] | 3
S | Stavba: | 2024 |  | Výstavba mechanizačního střediska Český Těšín_zm01 | [6 empty] | I. | 0 | AspeEsticon | 0 | 2
O | Objekt: | I. |  | Rekonstrukce dílenského zázemí MES Český Těšín | [9 empty] | 0.15 | 2
Typ | Poř. číslo | Kód položky | Varianta | Název položky | MJ | Množství | Jednotková hmotnost | Celková hmotnost |  |  | Jednotková cena |  | Cenové soustavy | 0.21
Dodávka
[9 empty] | Jednotková | Celkem | Jednotková | Celkem |  |  |  | Počet položek s nulovou cenou | 0
O1 |  | SO 03.03a |  | Elektroinstalace a osvětlení - Hromosvod_sklad olejů a nafty | [6 empty] | 0 | 0
SD |  | 740 |  | Elektromontáže - zkoušky a revize | [6 empty] | 0 | 0
P | 1 | 741810002 |  | Zkoušky a prohlídky elektrických rozvodů a zařízení celková prohlídka a vyhotovení revizní zprávy pro objem montážních prací přes 100 do 500 tis. Kč | KUS | 1 | 0 | 0 |  |  | 0 | 0 | CS ÚRS 2023 02 | 0 | 3 |  |  | 0
PP |  |  |  | Zkoušky a prohlídky elektrických rozvodů a zařízení celková prohlídka a vyhotovení revizní zprávy pro objem montážních prací přes 100 do 500 tis. Kč
VV
TS
SD |  | 743 |  | Elektromontáže - hrubá montáž | [6 empty] | 0 | 0
P | 9 | 01R |  | Držák na stěnu pro podpůrné trubky s nastavitelnou délkou 400-700mm, vč. kotvení do stěny a úchytného materiálu | KUS | 9 | 0 | 0 |  |  | 0 | 0 | R-položka | 0 | 3 |  |  | 0
PP |  |  |  | Držák na stěnu pro podpůrné trubky s nastavitelnou délkou 400-700mm, vč. kotvení do stěny a úchytného materiálu
VV
TS
P | 10 | 02R |  | Montáž držáku na stěnu pro podpůrné trubky s nastavitelnou délkou 400-700mm | KUS | 9 | 0 | 0 |  |  | 0 | 0 | R-položka | 0 | 3 |  |  | 0
PP |  |  |  | Montáž držáku na stěnu pro podpůrné trubky s nastavitelnou délkou 400-700mm
VV
TS
P | 12 | 03R |  | Montáž držáku vodiče HVI O20/23mm s příložkou, nerez | KUS | 15 | 0 | 0 |  |  | 0 | 0 | R-položka | 0 | 3 |  |  | 0
PP |  |  |  | Montáž držáku vodiče HVI O20/23mm s příložkou, nerez
VV
TS
P | 16 | 04R |  | Montáž držáku vedení s příložkou pro drát O 8-10mm na rovné střechy | KUS | 15 | 0 | 0 |  |  | 0 | 0 | R-položka | 0 | 3 |  |  | 0
PP |  |  |  | Montáž držáku vedení s příložkou pro drát O 8-10mm na rovné střechy
VV
TS
P | 5 | 05R |  | Vrut 5x50mm vč. hmoždinky (montáž vedení do stěny) | KUS | 40 | 0 | 0 |  |  | 0 | 0 | R-položka | 0 | 3 |  |  | 0
PP |  |  |  | Vrut 5x50mm vč. hmoždinky (montáž vedení do stěny)
VV
TS
P | 19 | 06R |  | Svorka drát/drát se šroubem a půlkulatou hlavou pro vodiče 8-10/16mm, nerez | KUS | 3 | 0 | 0 |  |  | 0 | 0 | R-položka | 0 | 3 |  |  | 0
PP |  |  |  | Svorka drát/drát se šroubem a půlkulatou hlavou pro vodiče 8-10/16mm, nerez
VV
TS
P | 23 | 08R |  | Montáž držáku zaváděcí tyče 16mm na stěnu, vnitřní závit M8, nerezový, s plastovou podložkou | KUS | 9 | 0 | 0 |  |  | 0 | 0 | R-položka | 0 | 3 |  |  | 0
PP |  |  |  | Montáž držáku zaváděcí tyče 16mm na stěnu, vnitřní závit M8, nerezový, s plastovou podložkou
VV
TS
P | 3 | 10R |  | Montáž distančního držáku pro uzemňovacího vedení ve výkopech základů | KUS | 20 | 0 | 0 |  |  | 0 | 0 | R-položka | 0 | 3 |  |  | 0
PP |  |  |  | Montáž distančního držáku pro uzemňovacího vedení ve výkopech základů
VV
TS
P | 35 | 12R |  | Podružný materiál | KOMPL | 1 | 0 | 0 |  |  | 0 | 0 | R-položka | 0 | 3 |  |  | 0
PP |  |  |  | Podružný materiál
VV
TS |  |  |  | Drobný montážní materiál (šrouby, matice, podložky, vázací dráty, stahovací pásky apod.) Drobný montážní materiál (šrouby, matice, podložky, vázací dráty, stahovací pásky apod.)
P | 34 | 130456019600R |  | Pronájem vysokozdvižné plošiny | SH | 6 | 0 | 0 |  |  | 0 | 0 | R-položka | 0 | 3 |  |  | 0
PP |  |  |  | Pronájem vysokozdvižné plošiny
VV
TS
P | 26 | 286556100R |  | Smršťovací izolace pro obalení kruhových a páskových vodičů, např. u vývodů z betonu nebo z půdy 1m | KS | 3 | 0 | 0 |  |  | 0 | 0 | R-položka | 0 | 3 |  |  | 0
PP |  |  |  | Smršťovací izolace pro obalení kruhových a páskových vodičů, např. u vývodů z betonu nebo z půdy 1m
VV
TS
P | 17 | 35441080 |  | drát D 8mm nerez | KG | 8.5 | 0 | 0 |  |  | 0 | 0 | CS ÚRS 2023 02 | 0 | 3 |  |  | 0
PP |  |  |  | drát D 8mm nerez
VV
TS
P | 20 | 35441124 |  | tyč jímací s rovným koncem 3000mm nerez | KUS | 3 | 0.0069 | 0 |  |  | 0 | 0 | CS ÚRS 2023 02 | 0 | 3 |  |  | 0
PP |  |  |  | tyč jímací s rovným koncem 3000mm nerez
VV
TS
P | 2 | 35441670R |  | Distanční držáky pro uzemňovacího vedení ve výkopech základů, zalomené provedení se zesílením, rozsah příchytky pro pásek 40mm | KUS | 20 | 0 | 0 |  |  | 0 | 0 | R-položka | 0 | 3 |  |  | 0
PP |  |  |  | Distanční držáky pro uzemňovacího vedení ve výkopech základů, zalomené provedení se zesílením, rozsah příchytky pro pásek 40mm
VV
TS
P | 33 | 354420301R |  | Svorka s mezidestičkou pro zaváděcí tyče, rozsah svorky drát/pásek 16/30mm, nerez (V4A) | KUS | 3 | 0 | 0 |  |  | 0 | 0 | R-položka | 0 | 3 |  |  | 0
PP |  |  |  | Svorka s mezidestičkou pro zaváděcí tyče, rozsah svorky drát/pásek 16/30mm, nerez (V4A)
VV
TS
P | 24 | 35442041 |  | Zkušební svorka UNI nerezová pro zaváděcí tyče 8-10/16mm | KUS | 3 | 0.00026 | 0 |  |  | 0 | 0 | CS ÚRS 2023 02 | 0 | 3 |  |  | 0
PP |  |  |  | Zkušební svorka UNI nerezová pro zaváděcí tyče 8-10/16mm
VV
TS
P | 28 | 354421101 |  | štítek plastový - čísla svodů | KUS | 3 | 0 | 0 |  |  | 0 | 0 | CS ÚRS 2023 02 | 0 | 3 |  |  | 0
PP |  |  |  | štítek plastový - čísla svodů
VV |  |  |  | Nasazovací čísla s ražbou pro montáž na číselný štítek s prořezy č.11 = 1,000 [A] Nasazovací čísla s ražbou pro montáž na číselný štítek s prořezy č.21 = 1,000 [B] Nasazovací čísla s ražbou pro montáž na číselný štítek s prořezy č.31 = 1,000 [C] Celkem: 1+1+1 = 3,000 [D]
TS
P | 30 | 35442143 |  | pás zemnící 30x3,5mm nerez | KG | 21 | 0 | 0 |  |  | 0 | 0 | CS ÚRS 2023 02 | 0 | 3 |  |  | 0
PP |  |  |  | pás zemnící 30x3,5mm nerez
VV
TS
P | 32 | 35444124R |  | Svorka pro dva ploché vodiče, rozsah svorky 30/30mm, nerez (V4A) | KUS | 4 | 0 | 0 |  |  | 0 | 0 | R-položka | 0 | 3 |  |  | 0
PP |  |  |  | Svorka pro dva ploché vodiče, rozsah svorky 30/30mm, nerez (V4A)
VV
TS
P | 15 | 35444148R |  | Držák vedení s příložkou pro drát O 8-10mm na rovné střechy, nerez, opatřenou prořezem, pro upevnění kruhových vodičů, pevné uchycení vedení | KUS | 15 | 0 | 0 |  |  | 0 | 0 | R-položka | 0 | 3 |  |  | 0
PP |  |  |  | Držák vedení s příložkou pro drát O 8-10mm na rovné střechy, nerez, opatřenou prořezem, pro upevnění kruhových vodičů, pevné uchycení vedení
VV
TS
P | 11 | 35444150R |  | Držák vodiče HVI O20/23mm s příložkou, nerez | KUS | 15 | 0 | 0 |  |  | 0 | 0 | R-položka | 0 | 3 |  |  | 0
PP |  |  |  | Držák vodiče HVI O20/23mm s příložkou, nerez
VV
TS
P | 22 | 35444153R |  | Držák zaváděcí tyče 16mm na stěnu, vnitřní závit M8, nerezový, s plastovou podložkou | KUS | 9 | 0 | 0 |  |  | 0 | 0 | R-položka | 0 | 3 |  |  | 0
PP |  |  |  | Držák zaváděcí tyče 16mm na stěnu, vnitřní závit M8, nerezový, s plastovou podložkou
VV
TS
P | 4 | 354441800R |  | Podpůrná trubka GFK/nerez délky 3200mm s jímací tyčí a stranovým vývodem pro vodič HVI, pružinová PA svorka, nerezový jímací hrot O10mm délky 1000mm, délka izol | KUS | 3 | 0 | 0 |  |  | 0 | 0 | R-položka | 0 | 3 |  |  | 0
PP |  |  |  | Podpůrná trubka GFK/nerez délky 3200mm s jímací tyčí a stranovým vývodem pro vodič HVI, pružinová PA svorka, nerezový jímací hrot O10mm délky 1000mm, délka izolační části 1535mm
VV
TS
P | 13 | 35444190R |  | Vodič HVI®long (na kabelovém bubnu), mat. Cu, prům. 23mm, barva pláště šedá. Vodič HVI-long určený pro montáž na stavbě je dodáván na překližkových kabelových b | M | 20 | 0 | 0 |  |  | 0 | 0 | R-položka | 0 | 3 |  |  | 0
PP |  |  |  | Vodič HVI®long (na kabelovém bubnu), mat. Cu, prům. 23mm, barva pláště šedá. Vodič HVI-long určený pro montáž na stavbě je dodáván na překližkových kabelových bubnech, délka 100m. Součástí dodávky je vnitřní šestihranný klíč inbus.
VV
TS
P | 6 | 460690032R |  | Osazení kotevních prvků hmoždinek včetně vyvrtání otvorů, pro upevnění elektroinstalací ve stěnách cihelných, vnějšího průměru přes 8 do 12 mm | KUS | 40 | 0 | 0 |  |  | 0 | 0 | R-položka | 0 | 3 |  |  | 0
PP |  |  |  | Osazení kotevních prvků hmoždinek včetně vyvrtání otvorů, pro upevnění elektroinstalací ve stěnách cihelných, vnějšího průměru přes 8 do 12 mm
VV
TS
P | 31 | 741410001 |  | Montáž uzemňovacího vedení s upevněním, propojením a připojením pomocí svorek na povrchu pásku průřezu do 120 mm2 | M | 25 | 0 | 0 |  |  | 0 | 0 | CS ÚRS 2023 02 | 0 | 3 |  |  | 0
PP |  |  |  | Montáž uzemňovacího vedení s upevněním, propojením a připojením pomocí svorek na povrchu pásku průřezu do 120 mm2
VV
TS
P | 27 | 741410074 |  | Montáž uzemňovacího vedení s upevněním, propojením a připojením pomocí svorek doplňků ostatních konstrukcí pouzdra pro průchod stěnou | M | 3 | 0 | 0 |  |  | 0 | 0 | CS ÚRS 2023 02 | 0 | 3 |  |  | 0
PP |  |  |  | Montáž uzemňovacího vedení s upevněním, propojením a připojením pomocí svorek doplňků ostatních konstrukcí pouzdra pro průchod stěnou
VV
TS
P | 18 | 741420011 |  | Montáž hromosvodného vedení svodových drátů nebo lan bez podpěr, O do 10 mm | M | 19 | 0 | 0 |  |  | 0 | 0 | CS ÚRS 2023 02 | 0 | 3 |  |  | 0
PP |  |  |  | Montáž hromosvodného vedení svodových drátů nebo lan bez podpěr, O do 10 mm
VV
TS
P | 14 | 741420012 |  | Montáž hromosvodného vedení svodových drátů nebo lan bez podpěr, O přes 10 mm | M | 20 | 0 | 0 |  |  | 0 | 0 | CS ÚRS 2023 02 | 0 | 3 |  |  | 0
PP |  |  |  | Montáž hromosvodného vedení svodových drátů nebo lan bez podpěr, O přes 10 mm
VV
TS
P | 25 | 741420021 |  | Montáž hromosvodného vedení svorek se 2 šrouby | KUS | 13 | 0 | 0 |  |  | 0 | 0 | CS ÚRS 2023 02 | 0 | 3 |  |  | 0
PP |  |  |  | Montáž hromosvodného vedení svorek se 2 šrouby
VV
TS
P | 29 | 741420083 |  | Montáž hromosvodného vedení doplňků štítků k označení svodů | KUS | 3 | 0 | 0 |  |  | 0 | 0 | CS ÚRS 2023 02 | 0 | 3 |  |  | 0
PP |  |  |  | Montáž hromosvodného vedení doplňků štítků k označení svodů
VV
TS
P | 7 | 741420911R |  | Asfaltový nátěr všech přechodů a spojů zemňovacího pásku | KOMPL | 1 | 0 | 0 |  |  | 0 | 0 | R-položka | 0 | 3 |  |  | 0
PP |  |  |  | Asfaltový nátěr všech přechodů a spojů zemňovacího pásku
VV
TS
P | 21 | 741430005 |  | Montáž jímacích tyčí délky do 3 m, na stojan | KUS | 14 | 0 | 0 |  |  | 0 | 0 | CS ÚRS 2023 02 | 0 | 3 |  |  | 0
PP |  |  |  | Montáž jímacích tyčí délky do 3 m, na stojan
VV
TS
P | 8 | 741430012 |  | Montáž jímacích tyčí délky přes 3 m, na stojan | KUS | 3 | 0 | 0 |  |  | 0 | 0 | CS ÚRS 2023 02 | 0 | 3 |  |  | 0
PP |  |  |  | Montáž jímacích tyčí délky přes 3 m, na stojan
VV
TS
SD |  | 749 |  | Elektromontáže - ostatní práce a konstrukce | [6 empty] | 0 | 0
P | 36 | 11R |  | Ekvipotenciální přípojnice s řadovými svorkami pro připojení 3x vodič O 8-10mm, 5x vodič 2,5-25mm2 | KUS | 1 | 0 | 0 |  |  | 0 | 0 | R-položka | 0 | 3 |  |  | 0
PP |  |  |  | Ekvipotenciální přípojnice s řadovými svorkami pro připojení 3x vodič O 8-10mm, 5x vodič 2,5-25mm2
VV
TS
P | 37 | 741112301 |  | Montáž krabic pancéřových bez napojení na trubky a lišty a demontáže a montáže víčka rozvodek se zapojením vodičů na svorkovnici plastových čtyřhranných, vel. 1 | KUS | 1 | 0 | 0 |  |  | 0 | 0 | CS ÚRS 2023 02 | 0 | 3 |  |  | 0
PP |  |  |  | Montáž krabic pancéřových bez napojení na trubky a lišty a demontáže a montáže víčka rozvodek se zapojením vodičů na svorkovnici plastových čtyřhranných, vel. 117x117 mm
VV
TS
SD |  | HZS |  | Hodinové zúčtovací sazby | [6 empty] | 0 | 0
P | 38 | HZS2232 |  | Hodinové zúčtovací sazby profesí PSV provádění stavebních instalací elektrikář odborný | HOD | 40 | 0 | 0 |  |  | 0 | 0 | CS ÚRS 2023 02 | 0 | 3 |  |  | 0
PP |  |  |  | Hodinové zúčtovací sazby profesí PSV provádění stavebních instalací elektrikář odborný
VV
TS
P | 39 | HZS4212 |  | Hodinové zúčtovací sazby ostatních profesí revizní a kontrolní činnost revizní technik specialista | HOD | 10 | 0 | 0 |  |  | 0 | 0 | CS ÚRS 2023 02 | 0 | 3 |  |  | 0
PP |  |  |  | Hodinové zúčtovací sazby ostatních profesí revizní a kontrolní činnost revizní technik specialista
VV
TS |  |  |  | Elektrická UTZ Elektrická UTZ

## SO 03.04
SŽDC05 | [14 empty] | 3
S | Stavba: | 2024 |  | Výstavba mechanizačního střediska Český Těšín_zm01 | [6 empty] | I. | 0 | AspeEsticon | 0 | 2
O | Objekt: | I. |  | Rekonstrukce dílenského zázemí MES Český Těšín | [9 empty] | 0.15 | 2
Typ | Poř. číslo | Kód položky | Varianta | Název položky | MJ | Množství | Jednotková hmotnost | Celková hmotnost |  |  | Jednotková cena |  | Cenové soustavy | 0.21
Dodávka
[9 empty] | Jednotková | Celkem | Jednotková | Celkem |  |  |  | Počet položek s nulovou cenou | 0
O1 |  | SO 03.04 |  | Větrání_sklad olejů a nafty | [6 empty] | 0 | 0
SD |  | 01 |  | Větrání skladů (zařízení č. 3) | [6 empty] | 0 | 0
P | 2 | 01R |  | Čtyřhranné ocelové potrubí sk. I pozinkované, včetně spojovacího, těsnícího a uchytávacího materiálu pro zavěšení - potrubí do obvodu 1890 mm (0 % tvarovek) | M2 | 2 | 0 | 0 |  |  | 0 | 0 | R-položka | 0 | 3 |  |  | 0
PP |  |  |  | Čtyřhranné ocelové potrubí sk. I pozinkované, včetně spojovacího, těsnícího a uchytávacího materiálu pro zavěšení - potrubí do obvodu 1890 mm (0 % tvarovek)
VV
TS
P | 1 | 42972919 |  | žaluzie protidešťová s pevnými lamelami, pozink, pro potrubí 400x400mm | KUS | 4 | 0.0067 | 0 |  |  | 0 | 0 | CS ÚRS 2023 02 | 0 | 3 |  |  | 0
PP |  |  |  | žaluzie protidešťová s pevnými lamelami, pozink, pro potrubí 400x400mm
VV |  |  |  | protidešťová žaluzie z pozinkovanéhlo plechu 400x400 mm, včetně síta 4 montážního rámu4 = 4,000 [A]
TS
SD |  | 02 |  | Montáž | [6 empty] | 0 | 0
P | 4 | HZS2491 |  | Hodinové zúčtovací sazby profesí PSV zednické výpomoci a pomocné práce PSV dělník zednických výpomocí | HOD | 5 | 0 | 0 |  |  | 0 | 0 | CS ÚRS 2023 02 | 0 | 3 |  |  | 0
PP |  |  |  | Hodinové zúčtovací sazby profesí PSV zednické výpomoci a pomocné práce PSV dělník zednických výpomocí
VV
TS
P | 3 | HZS3211 |  | Hodinové zúčtovací sazby montáží technologických zařízení na stavebních objektech montér vzduchotechniky a chlazení | HOD | 8 | 0 | 0 |  |  | 0 | 0 | CS ÚRS 2023 02 | 0 | 3 |  |  | 0
PP |  |  |  | Hodinové zúčtovací sazby montáží technologických zařízení na stavebních objektech montér vzduchotechniky a chlazení
VV
TS
SD |  | HZS |  | Hodinové zúčtovací sazby | [6 empty] | 0 | 0
P | 5 | HZS4232 |  | Hodinové zúčtovací sazby ostatních profesí revizní a kontrolní činnost technik odborný | HOD | 6 | 0 | 0 |  |  | 0 | 0 | CS ÚRS 2023 02 | 0 | 3 |  |  | 0
PP |  |  |  | Hodinové zúčtovací sazby ostatních profesí revizní a kontrolní činnost technik odborný
VV |  |  |  | Hodinová zúčtovací sazba - vypracování provozních předpisů4 = 4,000 [A] Hodinová zúčtovací sazba - zaškolení obsluhy2 = 2,000 [B] Celkem: 4+2 = 6,000 [C]
TS

## SO 04.01
SŽDC05 | [14 empty] | 3
S | Stavba: | 2024 |  | Výstavba mechanizačního střediska Český Těšín_zm01 | [6 empty] | I. | 0 | AspeEsticon | 0 | 2
O | Objekt: | I. |  | Rekonstrukce dílenského zázemí MES Český Těšín | [9 empty] | 0.15 | 2
Typ | Poř. číslo | Kód položky | Varianta | Název položky | MJ | Množství | Jednotková hmotnost | Celková hmotnost |  |  | Jednotková cena |  | Cenové soustavy | 0.21
Dodávka
[9 empty] | Jednotková | Celkem | Jednotková | Celkem |  |  |  | Počet položek s nulovou cenou | 0
O1 |  | SO 04.01 |  | Základy haly_nová opravárenská hala | [6 empty] | 0 | 0
SD |  | 1 |  | Zemní práce | [6 empty] | 0 | 0
P | 1 | 115101202 |  | Čerpání vody na dopravní výšku do 10 m s uvažovaným průměrným přítokem přes 500 do 1 000 l/min | HOD | 300 | 4e-05 | 0 |  |  | 0 | 0 | CS ÚRS 2023 02 | 0 | 3 |  |  | 0
PP |  |  |  | Čerpání vody na dopravní výšku do 10 m s uvažovaným průměrným přítokem přes 500 do 1 000 l/min
VV
TS
P | 2 | 115101302 |  | Pohotovost záložní čerpací soupravy pro dopravní výšku do 10 m s uvažovaným průměrným přítokem přes 500 do 1 000 l/min | DEN | 30 | 0 | 0 |  |  | 0 | 0 | CS ÚRS 2023 02 | 0 | 3 |  |  | 0
PP |  |  |  | Pohotovost záložní čerpací soupravy pro dopravní výšku do 10 m s uvažovaným průměrným přítokem přes 500 do 1 000 l/min
VV
TS
P | 3 | 131251104 |  | Hloubení nezapažených jam a zářezů strojně s urovnáním dna do předepsaného profilu a spádu v hornině třídy těžitelnosti I skupiny 3 přes 100 do 500 m3 | M3 | 974.32 | 0 | 0 |  |  | 0 | 0 | CS ÚRS 2023 02 | 0 | 3 |  |  | 0
PP |  |  |  | Hloubení nezapažených jam a zářezů strojně s urovnáním dna do předepsaného profilu a spádu v hornině třídy těžitelnosti I skupiny 3 přes 100 do 500 m3
VV |  |  |  | "` ```sokl`" 2*0.75*130 = 195,000 [A] "``základové patky haly`" P1 3*4.1*3.8*2 = 93,480 [B] P2 10*4.5*3.5*2 = 315,000 [C] P2a 2*4.5*3.5*2 = 63,000 [D] P3 4*5*4.4*2 = 176,000 [E] P4 1*6.8*3.2*2 = 43,520 [F] P5 1*4.1*4.8*2 = 39,360 [G] P6 1*6.8*3.6*2 = 48,960 [H] Celkem: 195+93.48+315+63+176+43.52+39.36+48.96 = 974,320 [I]
TS
P | 4 | 162751117 |  | Vodorovné přemístění výkopku nebo sypaniny po suchu na obvyklém dopravním prostředku, bez naložení výkopku, avšak se složením bez rozhrnutí z horniny třídy těži | M3 | 974.32 | 0 | 0 |  |  | 0 | 0 | CS ÚRS 2023 02 | 0 | 3 |  |  | 0
PP |  |  |  | Vodorovné přemístění výkopku nebo sypaniny po suchu na obvyklém dopravním prostředku, bez naložení výkopku, avšak se složením bez rozhrnutí z horniny třídy těžitelnosti I skupiny 1 až 3 na vzdálenost přes 9 000 do 10 000 m
VV |  |  |  | "` ```odvoz přebytečné zeminy na skládku`" 974.32 = 974,320 [A] Celkem: 974.32 = 974,320 [B]
TS
P | 5 | 162751119 |  | Vodorovné přemístění výkopku nebo sypaniny po suchu na obvyklém dopravním prostředku, bez naložení výkopku, avšak se složením bez rozhrnutí z horniny třídy těži | M3 | 9743.2 | 0 | 0 |  |  | 0 | 0 | CS ÚRS 2023 02 | 0 | 3 |  |  | 0
PP |  |  |  | Vodorovné přemístění výkopku nebo sypaniny po suchu na obvyklém dopravním prostředku, bez naložení výkopku, avšak se složením bez rozhrnutí z horniny třídy těžitelnosti I skupiny 1 až 3 na vzdálenost Příplatek k ceně za každých dalších i započatých 1 000
VV |  |  |  | 974.32*10 = 9743,200 [A] Celkem: 9743.2 = 9743,200 [B]
TS
P | 7 | 171201221 | 902 | NEOCEŇOVAT - Poplatek za uložení stavebního odpadu na skládce (skládkovné) zeminy a kamení zatříděného do Katalogu odpadů pod kódem 17 05 04 | T | 1656.344 | 0 | 0 |  |  | 0 | 0 | CS ÚRS 2023 02 | 0 | 3 |  |  | 0
PP |  |  |  | Poplatek za uložení stavebního odpadu na skládce (skládkovné) zeminy a kamení zatříděného do Katalogu odpadů pod kódem 17 05 04
VV |  |  |  | 974.32*1.7 = 1656,344 [A] Celkem: 1656.344 = 1656,344 [B]
TS
P | 6 | 171251201 |  | Uložení sypaniny na skládky nebo meziskládky bez hutnění s upravením uložené sypaniny do předepsaného tvaru | M3 | 974.32 | 0 | 0 |  |  | 0 | 0 | CS ÚRS 2023 02 | 0 | 3 |  |  | 0
PP |  |  |  | Uložení sypaniny na skládky nebo meziskládky bez hutnění s upravením uložené sypaniny do předepsaného tvaru
VV |  |  |  | 974.32 = 974,320 [A] Celkem: 974.32 = 974,320 [B]
TS
P | 8 | 174151101 |  | Zásyp sypaninou z jakékoliv horniny strojně s uložením výkopku ve vrstvách se zhutněním jam, šachet, rýh nebo kolem objektů v těchto vykopávkách | M3 | 833.848 | 0 | 0 |  |  | 0 | 0 | CS ÚRS 2023 02 | 0 | 3 |  |  | 0
PP |  |  |  | Zásyp sypaninou z jakékoliv horniny strojně s uložením výkopku ve vrstvách se zhutněním jam, šachet, rýh nebo kolem objektů v těchto vykopávkách
VV |  |  |  | "` ```zpětný zásyp kolem patek a soklu štěrkodrtí`" 974.32-109.218-16.955-0.15*0.75*127.1 = 833,848 [A] Celkem: 833.848 = 833,848 [B]
TS
P | 10 | 181951112 |  | Úprava pláně vyrovnáním výškových rozdílů strojně v hornině třídy těžitelnosti I, skupiny 1 až 3 se zhutněním | M2 | 169.545 | 0 | 0 |  |  | 0 | 0 | CS ÚRS 2023 02 | 0 | 3 |  |  | 0
PP |  |  |  | Úprava pláně vyrovnáním výškových rozdílů strojně v hornině třídy těžitelnosti I, skupiny 1 až 3 se zhutněním
VV |  |  |  | "` ```patky haly`" P1 3*2.3*2 = 13,800 [A] P2 10*2.7*1.7 = 45,900 [B] P2a 2*2.7*1.7 = 9,180 [C] P3 4*3.2*2.6 = 33,280 [D] P4 1*5*1.4 = 7,000 [E] P5 1*2.3*3 = 6,900 [F] P6 1*5*1.8 = 9,000 [G] "``sokl`" 0.35*127.1 = 44,485 [H] Celkem: 13.8+45.9+9.18+33.28+7+6.9+9+44.485 = 169,545 [I]
TS
P | 9 | 58344171 |  | štěrkodrť frakce 0/32 | T | 1751.081 | 1 | 0 |  |  | 0 | 0 | CS ÚRS 2023 02 | 0 | 3 |  |  | 0
PP |  |  |  | štěrkodrť frakce 0/32
VV |  |  |  | 833.848*2*1.05 = 1751,081 [A] Celkem: 1751.081 = 1751,081 [B]
TS
SD |  | 2 |  | Zakládání | [6 empty] | 0 | 0
P | 11 | 274322511 |  | Základy z betonu železového (bez výztuže) pasy z betonu se zvýšenými nároky na prostředí tř. C 25/30 XC2 | M3 | 23.831 | 2.5019 | 0 |  |  | 0 | 0 | CS ÚRS 2023 02 | 0 | 3 |  |  | 0
PP |  |  |  | Základy z betonu železového (bez výztuže) pasy z betonu se zvýšenými nároky na prostředí tř. C 25/30 XC2
VV |  |  |  | "` ```sokl`" 0.15*1.25*127.1 = 23,831 [A] Celkem: 23.831 = 23,831 [B]
TS
P | 12 | 274351121 |  | Bednění základů pasů rovné zřízení | M2 | 320.75 | 0.00269 | 0 |  |  | 0 | 0 | CS ÚRS 2023 02 | 0 | 3 |  |  | 0
PP |  |  |  | Bednění základů pasů rovné zřízení
VV |  |  |  | "` ```sokl`" 2*1.25*127.1+0.15*1.25*8*2 = 320,750 [A] Celkem: 320.75 = 320,750 [B]
TS
P | 13 | 274351122 |  | Bednění základů pasů rovné odstranění | M2 | 320.75 | 0 | 0 |  |  | 0 | 0 | CS ÚRS 2023 02 | 0 | 3 |  |  | 0
PP |  |  |  | Bednění základů pasů rovné odstranění
VV
TS
P | 14 | 275322511 |  | Základy z betonu železového (bez výztuže) patky z betonu se zvýšenými nároky na prostředí tř. C 25/30 XC2 | M3 | 109.218 | 2.5019 | 0 |  |  | 0 | 0 | CS ÚRS 2023 02 | 0 | 3 |  |  | 0
PP |  |  |  | Základy z betonu železového (bez výztuže) patky z betonu se zvýšenými nároky na prostředí tř. C 25/30 XC2
VV |  |  |  | "` ```základové patky haly`" P1 3*2.1*1.8*1.05 = 11,907 [A] P2 10*2.5*1.5*1.05 = 39,375 [B] P2a 2*(2.5*1.5*1.05-0.31*0.5*1.5) = 7,410 [C] P3 4*3*2.4*1.05 = 30,240 [D] P4 1*4.8*1.2*1.05 = 6,048 [E] P5 1*2.1*2.8*1.05 = 6,174 [F] P6 1*4.8*1.6*1.05 = 8,064 [G] Celkem: 11.907+39.375+7.41+30.24+6.048+6.174+8.064 = 109,218 [H]
TS
P | 15 | 275351121 |  | Bednění základů patek zřízení | M2 | 207.99 | 0.00264 | 0 |  |  | 0 | 0 | CS ÚRS 2023 02 | 0 | 3 |  |  | 0
PP |  |  |  | Bednění základů patek zřízení
VV |  |  |  | "` ```základové patky haly`" P1 3*(2.1*2+1.8*2)*1.05 = 24,570 [A] P2 10*(2.5*2+1.5*2)*1.05 = 84,000 [B] P2a 2*((2.5*2+1.5*2)*1.05+0.31*1.5) = 17,730 [C] P3 4*(3*2+2.4*2)*1.05 = 45,360 [D] P4 1*(4.8*2+1.2*2)*1.05 = 12,600 [E] P5 1*(2.1*2+2.8*2)*1.05 = 10,290 [F] P6 1*(4.8*2+1.6*2)*1.05 = 13,440 [G] Celkem: 24.57+84+17.73+45.36+12.6+10.29+13.44 = 207,990 [H]
TS
P | 16 | 275351122 |  | Bednění základů patek odstranění | M2 | 207.99 | 0 | 0 |  |  | 0 | 0 | CS ÚRS 2023 02 | 0 | 3 |  |  | 0
PP |  |  |  | Bednění základů patek odstranění
VV
TS
P | 17 | 275353121 |  | Bednění kotevních otvorů a prostupů v základových konstrukcích v patkách včetně polohového zajištění a odbednění, popř. ztraceného bednění z pletiva apod. průře | KUS | 3 | 0.00498 | 0 |  |  | 0 | 0 | CS ÚRS 2023 02 | 0 | 3 |  |  | 0
PP |  |  |  | Bednění kotevních otvorů a prostupů v základových konstrukcích v patkách včetně polohového zajištění a odbednění, popř. ztraceného bednění z pletiva apod. průřezu přes 0,02 do 0,05 m2, hl. do 0,50 m
VV
TS
P | 18 | 275361821 |  | Výztuž základů patek z betonářské oceli 10 505 (R) | T | 9.629 | 1.0606 | 0 |  |  | 0 | 0 | CS ÚRS 2023 02 | 0 | 3 |  |  | 0
PP |  |  |  | Výztuž základů patek z betonářské oceli 10 505 (R)
VV |  |  |  | "` ```dle výkazu výztuže - platí i pro sokl`" 9.6289 = 9,629 [A] Celkem: 9.629 = 9,629 [B]
TS
P | 19 | 278311161 |  | Zálivka kotevních otvorů z betonu bez zvýšených nároků na prostředí tř. C 25/30 při objemu jednoho otvoru do 0,02 m3 | M3 | 0.033 | 2.5019 | 0 |  |  | 0 | 0 | CS ÚRS 2023 02 | 0 | 3 |  |  | 0
PP |  |  |  | Zálivka kotevních otvorů z betonu bez zvýšených nároků na prostředí tř. C 25/30 při objemu jednoho otvoru do 0,02 m3
VV |  |  |  | 0.2*0.2*0.2*2+0.25*0.26*0.26 = 0,033 [A] Celkem: 0.033 = 0,033 [B]
TS
P | 20 | 2R |  | Stavební výpomoce pro kotvení OK | KPL | 1 | 0 | 0 |  |  | 0 | 0 | R-položka | 0 | 3 |  |  | 0
PP |  |  |  | Stavební výpomoce pro kotvení OK
VV
TS
SD |  | 21-M |  | Elektromontáže | [6 empty] | 0 | 0
P | 33 | 210220021 |  | Montáž uzemňovacího vedení s upevněním, propojením a připojením pomocí svorek v zemi s izolací spojů vodičů FeZn páskou průřezu do 120 mm2 v průmyslové výstavbě | M | 200 | 0 | 0 |  |  | 0 | 0 | CS ÚRS 2023 02 | 0 | 3 |  |  | 0
PP |  |  |  | Montáž uzemňovacího vedení s upevněním, propojením a připojením pomocí svorek v zemi s izolací spojů vodičů FeZn páskou průřezu do 120 mm2 v průmyslové výstavbě
VV
TS
P | 34 | 35442062 |  | pás zemnící 30x4mm FeZn | KG | 242 | 0.001 | 0 |  |  | 0 | 0 | CS ÚRS 2023 02 | 0 | 3 |  |  | 0
PP |  |  |  | pás zemnící 30x4mm FeZn
VV |  |  |  | 200*1.1*1.1 = 242,000 [A] Celkem: 242 = 242,000 [B]
TS
SD |  | 6 |  | Úpravy povrchů, podlahy a osazování výplní | [6 empty] | 0 | 0
P | 21 | 631311122 |  | Mazanina z betonu prostého bez zvýšených nároků na prostředí tl. přes 80 do 120 mm tř. C 8/10 | M3 | 16.955 | 2.301 | 0 |  |  | 0 | 0 | CS ÚRS 2023 02 | 0 | 3 |  |  | 0
PP |  |  |  | Mazanina z betonu prostého bez zvýšených nároků na prostředí tl. přes 80 do 120 mm tř. C 8/10
VV |  |  |  | "` ```podkladní beton`" "``patky haly`" P1 3*2.3*2*0.1 = 1,380 [A] P2 10*2.7*1.7*0.1 = 4,590 [B] P2a 2*2.7*1.7*0.1 = 0,918 [C] P3 4*3.2*2.6*0.1 = 3,328 [D] P4 1*5*1.4*0.1 = 0,700 [E] P5 1*2.3*3*0.1 = 0,690 [F] P6 1*5*1.8*0.1 = 0,900 [G] "``sokl`" 0.35*0.1*127.1 = 4,449 [H] Celkem: 1.38+4.59+0.918+3.328+0.7+0.69+0.9+4.449 = 16,955 [I]
TS
P | 22 | 632452513 |  | Potěr rychletuhnoucí ze suchých směsí na bázi hydraulických pojiv, tloušťky přes 15 do 20 mm | M2 | 9 | 0.04 | 0 |  |  | 0 | 0 | CS ÚRS 2023 02 | 0 | 3 |  |  | 0
PP |  |  |  | Potěr rychletuhnoucí ze suchých směsí na bázi hydraulických pojiv, tloušťky přes 15 do 20 mm
VV |  |  |  | "` ```podlití OK`" 9 = 9,000 [A] Celkem: 9 = 9,000 [B]
TS
SD |  | 711 |  | Izolace proti vodě, vlhkosti a plynům | [6 empty] | 0 | 0
P | 30 | 11163153 |  | emulze asfaltová penetrační | LITR | 399.163 | 0.001 | 0 |  |  | 0 | 0 | CS ÚRS 2023 02 | 0 | 3 |  |  | 0
PP |  |  |  | emulze asfaltová penetrační
VV |  |  |  | 247.05*0.4*1.15 = 113,643 [A] 528.74*0.45*1.2 = 285,520 [B] Celkem: 113.643+285.52 = 399,163 [C]
TS
P | 28 | 711111001 |  | Provedení izolace proti zemní vlhkosti natěradly a tmely za studena na ploše vodorovné V nátěrem penetračním | M2 | 247.05 | 0 | 0 |  |  | 0 | 0 | CS ÚRS 2023 02 | 0 | 3 |  |  | 0
PP |  |  |  | Provedení izolace proti zemní vlhkosti natěradly a tmely za studena na ploše vodorovné V nátěrem penetračním
VV |  |  |  | "` ```sokl`" 0.15*127.1*2 = 38,130 [A] "``základové patky haly`" P1 3*2.1*1.8*2 = 22,680 [B] P2 10*2.5*1.5*2 = 75,000 [C] P2a 2*2.5*1.5*2 = 15,000 [D] P3 4*3*2.4*2 = 57,600 [E] P4 1*4.8*1.2*2 = 11,520 [F] P5 1*2.1*2.8*2 = 11,760 [G] P6 1*4.8*1.6*2 = 15,360 [H] Celkem: 38.13+22.68+75+15+57.6+11.52+11.76+15.36 = 247,050 [I]
TS
P | 29 | 711112001 |  | Provedení izolace proti zemní vlhkosti natěradly a tmely za studena na ploše svislé S nátěrem penetračním | M2 | 528.74 | 0 | 0 |  |  | 0 | 0 | CS ÚRS 2023 02 | 0 | 3 |  |  | 0
PP |  |  |  | Provedení izolace proti zemní vlhkosti natěradly a tmely za studena na ploše svislé S nátěrem penetračním
VV |  |  |  | "` ```sokl`" 2*1.25*127.1+0.15*1.25*8*2 = 320,750 [A] "``základové patky haly`" P1 3*(2.1*2+1.8*2)*1.05 = 24,570 [B] P2 10*(2.5*2+1.5*2)*1.05 = 84,000 [C] P2a 2*((2.5*2+1.5*2)*1.05+0.31*1.5) = 17,730 [D] P3 4*(3*2+2.4*2)*1.05 = 45,360 [E] P4 1*(4.8*2+1.2*2)*1.05 = 12,600 [F] P5 1*(2.1*2+2.8*2)*1.05 = 10,290 [G] P6 1*(4.8*2+1.6*2)*1.05 = 13,440 [H] Celkem: 320.75+24.57+84+17.73+45.36+12.6+10.29+13.44 = 528,740 [I]
TS
P | 31 | 998711101 |  | Přesun hmot pro izolace proti vodě, vlhkosti a plynům stanovený z hmotnosti přesunovaného materiálu vodorovná dopravní vzdálenost do 50 m v objektech výšky do 6 | T | 0.399 | 0 | 0 |  |  | 0 | 0 | CS ÚRS 2023 02 | 0 | 3 |  |  | 0
PP |  |  |  | Přesun hmot pro izolace proti vodě, vlhkosti a plynům stanovený z hmotnosti přesunovaného materiálu vodorovná dopravní vzdálenost do 50 m v objektech výšky do 6 m
VV
TS
P | 32 | 998711181 |  | Přesun hmot pro izolace proti vodě, vlhkosti a plynům stanovený z hmotnosti přesunovaného materiálu Příplatek k cenám za přesun prováděný bez použití mechanizac | T | 0.399 | 0 | 0 |  |  | 0 | 0 | CS ÚRS 2023 02 | 0 | 3 |  |  | 0
PP |  |  |  | Přesun hmot pro izolace proti vodě, vlhkosti a plynům stanovený z hmotnosti přesunovaného materiálu Příplatek k cenám za přesun prováděný bez použití mechanizace pro jakoukoliv výšku objektu
VV
TS
SD |  | 9 |  | Ostatní konstrukce a práce, bourání | [6 empty] | 0 | 0
P | 23 | 965042241 |  | Bourání mazanin betonových nebo z litého asfaltu tl. přes 100 mm, plochy přes 4 m2 | M3 | 129.6 | 0 | 0 |  |  | 0 | 0 | CS ÚRS 2023 02 | 0 | 3 |  |  | 0
PP |  |  |  | Bourání mazanin betonových nebo z litého asfaltu tl. přes 100 mm, plochy přes 4 m2
VV |  |  |  | "` ```plocha na místě nové haly`" (58*18-22*18)*0.2 = 129,600 [A] Celkem: 129.6 = 129,600 [B]
TS
SD |  | 997 |  | Přesun sutě | [6 empty] | 0 | 0
P | 24 | 997013501 |  | Odvoz suti a vybouraných hmot na skládku nebo meziskládku se složením, na vzdálenost do 1 km | T | 285.12 | 0 | 0 |  |  | 0 | 0 | CS ÚRS 2023 02 | 0 | 3 |  |  | 0
PP |  |  |  | Odvoz suti a vybouraných hmot na skládku nebo meziskládku se složením, na vzdálenost do 1 km
VV
TS
P | 25 | 997013509 |  | Odvoz suti a vybouraných hmot na skládku nebo meziskládku se složením, na vzdálenost Příplatek k ceně za každý další i započatý 1 km přes 1 km | T | 5417.28 | 0 | 0 |  |  | 0 | 0 | CS ÚRS 2023 02 | 0 | 3 |  |  | 0
PP |  |  |  | Odvoz suti a vybouraných hmot na skládku nebo meziskládku se složením, na vzdálenost Příplatek k ceně za každý další i započatý 1 km přes 1 km
VV |  |  |  | 285.12*19 Přepočtené koeficientem množství = 5417,280 [A]
TS
P | 26 | 997013602 | 906 | NEOCEŇOVAT - Poplatek za uložení stavebního odpadu na skládce (skládkovné) z armovaného betonu zatříděného do Katalogu odpadů pod kódem 17 01 01 | T | 285.12 | 0 | 0 |  |  | 0 | 0 | CS ÚRS 2023 02 | 0 | 3 |  |  | 0
PP |  |  |  | Poplatek za uložení stavebního odpadu na skládce (skládkovné) z armovaného betonu zatříděného do Katalogu odpadů pod kódem 17 01 01
VV
TS
SD |  | 998 |  | Přesun hmot | [6 empty] | 0 | 0
P | 27 | 998021021 |  | Přesun hmot pro haly občanské výstavby, výrobu a služby s nosnou svislou konstrukcí zděnou nebo betonovou monolitickou vodorovná dopravní vzdálenost do 100 m, p | T | 2135.06 | 0 | 0 |  |  | 0 | 0 | CS ÚRS 2023 02 | 0 | 3 |  |  | 0
PP |  |  |  | Přesun hmot pro haly občanské výstavby, výrobu a služby s nosnou svislou konstrukcí zděnou nebo betonovou monolitickou vodorovná dopravní vzdálenost do 100 m, pro haly výšky do 20 m
VV
TS

## SO 04.02
SŽDC05 | [14 empty] | 3
S | Stavba: | 2024 |  | Výstavba mechanizačního střediska Český Těšín_zm01 | [6 empty] | I. | 0 | AspeEsticon | 0 | 2
O | Objekt: | I. |  | Rekonstrukce dílenského zázemí MES Český Těšín | [9 empty] | 0.15 | 2
Typ | Poř. číslo | Kód položky | Varianta | Název položky | MJ | Množství | Jednotková hmotnost | Celková hmotnost |  |  | Jednotková cena |  | Cenové soustavy | 0.21
Dodávka
[9 empty] | Jednotková | Celkem | Jednotková | Celkem |  |  |  | Počet položek s nulovou cenou | 0
O1 |  | SO 04.02 |  | Základy zařízení_nová opravárenská hala | [6 empty] | 0 | 0
SD |  | 1 |  | Zemní práce | [6 empty] | 0 | 0
P | 1 | 115101202 |  | Čerpání vody na dopravní výšku do 10 m s uvažovaným průměrným přítokem přes 500 do 1 000 l/min | HOD | 600 | 4e-05 | 0 |  |  | 0 | 0 | CS ÚRS 2023 02 | 0 | 3 |  |  | 0
PP |  |  |  | Čerpání vody na dopravní výšku do 10 m s uvažovaným průměrným přítokem přes 500 do 1 000 l/min
VV
TS
P | 2 | 115101302 |  | Pohotovost záložní čerpací soupravy pro dopravní výšku do 10 m s uvažovaným průměrným přítokem přes 500 do 1 000 l/min | DEN | 60 | 0 | 0 |  |  | 0 | 0 | CS ÚRS 2023 02 | 0 | 3 |  |  | 0
PP |  |  |  | Pohotovost záložní čerpací soupravy pro dopravní výšku do 10 m s uvažovaným průměrným přítokem přes 500 do 1 000 l/min
VV
TS
P | 3 | 131251105 |  | Hloubení nezapažených jam a zářezů strojně s urovnáním dna do předepsaného profilu a spádu v hornině třídy těžitelnosti I skupiny 3 přes 500 do 1 000 m3 | M3 | 1002.12 | 0 | 0 |  |  | 0 | 0 | CS ÚRS 2023 02 | 0 | 3 |  |  | 0
PP |  |  |  | Hloubení nezapažených jam a zářezů strojně s urovnáním dna do předepsaného profilu a spádu v hornině třídy těžitelnosti I skupiny 3 přes 500 do 1 000 m3
VV |  |  |  | "` ```pro podlahu a kanály haly`" 0.8*13.65*56+1.5*57*4+0.3*18*9 = 1002,120 [A] Celkem: 1002.12 = 1002,120 [B]
TS
P | 4 | 162751117 |  | Vodorovné přemístění výkopku nebo sypaniny po suchu na obvyklém dopravním prostředku, bez naložení výkopku, avšak se složením bez rozhrnutí z horniny třídy těži | M3 | 1002.12 | 0 | 0 |  |  | 0 | 0 | CS ÚRS 2023 02 | 0 | 3 |  |  | 0
PP |  |  |  | Vodorovné přemístění výkopku nebo sypaniny po suchu na obvyklém dopravním prostředku, bez naložení výkopku, avšak se složením bez rozhrnutí z horniny třídy těžitelnosti I skupiny 1 až 3 na vzdálenost přes 9 000 do 10 000 m
VV |  |  |  | "` ```odvoz přebytečné zeminy na skládku`" 1002.12 = 1002,120 [A] Celkem: 1002.12 = 1002,120 [B]
TS
P | 5 | 162751119 |  | Vodorovné přemístění výkopku nebo sypaniny po suchu na obvyklém dopravním prostředku, bez naložení výkopku, avšak se složením bez rozhrnutí z horniny třídy těži | M3 | 10021.2 | 0 | 0 |  |  | 0 | 0 | CS ÚRS 2023 02 | 0 | 3 |  |  | 0
PP |  |  |  | Vodorovné přemístění výkopku nebo sypaniny po suchu na obvyklém dopravním prostředku, bez naložení výkopku, avšak se složením bez rozhrnutí z horniny třídy těžitelnosti I skupiny 1 až 3 na vzdálenost Příplatek k ceně za každých dalších i započatých 1 000
VV |  |  |  | 1002.12*10 = 10021,200 [A] Celkem: 10021.2 = 10021,200 [B]
TS
P | 7 | 171201221 | 902 | NEOCEŇOVAT - Poplatek za uložení stavebního odpadu na skládce (skládkovné) zeminy a kamení zatříděného do Katalogu odpadů pod kódem 17 05 04 | T | 1703.604 | 0 | 0 |  |  | 0 | 0 | CS ÚRS 2023 02 | 0 | 3 |  |  | 0
PP |  |  |  | Poplatek za uložení stavebního odpadu na skládce (skládkovné) zeminy a kamení zatříděného do Katalogu odpadů pod kódem 17 05 04
VV |  |  |  | 1002.12*1.7 = 1703,604 [A] Celkem: 1703.604 = 1703,604 [B]
TS
P | 6 | 171251201 |  | Uložení sypaniny na skládky nebo meziskládky bez hutnění s upravením uložené sypaniny do předepsaného tvaru | M3 | 1002.12 | 0 | 0 |  |  | 0 | 0 | CS ÚRS 2023 02 | 0 | 3 |  |  | 0
PP |  |  |  | Uložení sypaniny na skládky nebo meziskládky bez hutnění s upravením uložené sypaniny do předepsaného tvaru
VV |  |  |  | 1002.12 = 1002,120 [A] Celkem: 1002.12 = 1002,120 [B]
TS
P | 8 | 174151101 |  | Zásyp sypaninou z jakékoliv horniny strojně s uložením výkopku ve vrstvách se zhutněním jam, šachet, rýh nebo kolem objektů v těchto vykopávkách | M3 | 539.04 | 0 | 0 |  |  | 0 | 0 | CS ÚRS 2023 02 | 0 | 3 |  |  | 0
PP |  |  |  | Zásyp sypaninou z jakékoliv horniny strojně s uložením výkopku ve vrstvách se zhutněním jam, šachet, rýh nebo kolem objektů v těchto vykopávkách
VV |  |  |  | "` ```zásyp pod podlahou a kolem kanálů`" 0.3*18*9+51*1.2*0.8*2 = 146,520 [A] "``P1`" 16*7*0.62 = 69,440 [B] "``P2`" (13.65*56-1.17*11.5*2-2.9*1.335*2-1*1.5*2-51*0.94-16*7)*0.57 = 323,080 [C] Celkem: 146.52+69.44+323.08 = 539,040 [D]
TS
P | 10 | 181951112 |  | Úprava pláně vyrovnáním výškových rozdílů strojně v hornině třídy těžitelnosti I, skupiny 1 až 3 se zhutněním | M2 | 1304.866 | 0 | 0 |  |  | 0 | 0 | CS ÚRS 2023 02 | 0 | 3 |  |  | 0
PP |  |  |  | Úprava pláně vyrovnáním výškových rozdílů strojně v hornině třídy těžitelnosti I, skupiny 1 až 3 se zhutněním
VV |  |  |  | "` ```dno výkopové jámy`" 13.65*56 = 764,400 [A] "``pod podlahou`" 13.65*56-2.6*44.5-1.17*11.15*2-2.9*1.335*2-1*1.5*2-51*2+0.3*51*2 = 540,466 [B] Celkem: 764.4+540.466 = 1304,866 [C]
TS
P | 9 | 58344171 |  | štěrkodrť frakce 0/32 | T | 1131.984 | 1 | 0 |  |  | 0 | 0 | CS ÚRS 2023 02 | 0 | 3 |  |  | 0
PP |  |  |  | štěrkodrť frakce 0/32
VV |  |  |  | 539.04*2*1.05 = 1131,984 [A] Celkem: 1131.984 = 1131,984 [B]
TS
SD |  | 2 |  | Zakládání | [6 empty] | 0 | 0
P | 11 | 275313511 |  | Základy z betonu prostého patky a bloky z betonu kamenem neprokládaného tř. C 12/15 | M3 | 6.624 | 2.301 | 0 |  |  | 0 | 0 | CS ÚRS 2023 02 | 0 | 3 |  |  | 0
PP |  |  |  | Základy z betonu prostého patky a bloky z betonu kamenem neprokládaného tř. C 12/15
VV |  |  |  | "` ```obetonování u patek OK`" 0.8*0.4*2*10*1.035 = 6,624 [A] Celkem: 6.624 = 6,624 [B]
TS
SD |  | 3 |  | Svislé a kompletní konstrukce | [6 empty] | 0 | 0
P | 12 | 380311862 |  | Kompletní konstrukce čistíren odpadních vod, nádrží, vodojemů, kanálů z betonu prostého bez zvýšených nároků na prostředí tř. C 25/30, tl. přes 150 do 300 mm | M3 | 118.953 | 2.5242 | 0 |  |  | 0 | 0 | CS ÚRS 2023 02 | 0 | 3 |  |  | 0
PP |  |  |  | Kompletní konstrukce čistíren odpadních vod, nádrží, vodojemů, kanálů z betonu prostého bez zvýšených nároků na prostředí tř. C 25/30, tl. přes 150 do 300 mm
VV |  |  |  | "` ```obetonování typového kanálu`" "``podkladní beton`" 0.25*2.5*52 = 32,500 [A] "``dno`" 0.6*1.52*51 = 46,512 [B] "``stěny`" 0.24*1.57*(51*2+2*2) = 39,941 [C] Celkem: 32.5+46.512+39.941 = 118,953 [D]
TS
P | 13 | 380326121 |  | Kompletní konstrukce čistíren odpadních vod, nádrží, vodojemů, kanálů z betonu železového bez výztuže a bednění se zvýšenými nároky na prostředí tř. C 25/30 XC2 | M3 | 15.561 | 2.5298 | 0 |  |  | 0 | 0 | CS ÚRS 2023 02 | 0 | 3 |  |  | 0
PP |  |  |  | Kompletní konstrukce čistíren odpadních vod, nádrží, vodojemů, kanálů z betonu železového bez výztuže a bednění se zvýšenými nároky na prostředí tř. C 25/30 XC2, tl. přes 80 do 150 mm
VV |  |  |  | "` ```kanály koleje č.1`" 0.15*(1.17*11.15+1.5*1+1.335*3)*2 = 5,565 [A] 0.15*0.9*(0.87+11.15*2+2.9+3+1*2+1.5)*2 = 8,794 [B] 0.15*1.335*3*2 = 1,202 [C] Celkem: 5.565+8.794+1.202 = 15,561 [D]
TS
P | 14 | 380356231 |  | Bednění kompletních konstrukcí čistíren odpadních vod, nádrží, vodojemů, kanálů konstrukcí neomítaných z betonu prostého nebo železového ploch rovinných zřízení | M2 | 410.121 | 0.00247 | 0 |  |  | 0 | 0 | CS ÚRS 2023 02 | 0 | 3 |  |  | 0
PP |  |  |  | Bednění kompletních konstrukcí čistíren odpadních vod, nádrží, vodojemů, kanálů konstrukcí neomítaných z betonu prostého nebo železového ploch rovinných zřízení
VV |  |  |  | "` ```obetonování typového kanálu`" "``stěny zvenku`" 1.57*(51.48*2+2*2) = 167,927 [A] "``stěny zevnitř`" 1*(51*2+1.4*2) = 104,800 [B] "``kanály koleje č.1`" "``zvenku`" 1.05*(1.17+11.15*2+3*2+1*2+1.5)*2 = 69,237 [C] "``zevnitř`" 0.9*(0.87+11.15*2+3*2+0.85*2+1.2)*2 = 57,726 [D] "``strop`" 1.335*3*2+0.15*(0.87+1.2+3*2)*2 = 10,431 [E] Celkem: 167.927+104.8+69.237+57.726+10.431 = 410,121 [F]
TS
P | 15 | 380356232 |  | Bednění kompletních konstrukcí čistíren odpadních vod, nádrží, vodojemů, kanálů konstrukcí neomítaných z betonu prostého nebo železového ploch rovinných odstran | M2 | 410.121 | 0 | 0 |  |  | 0 | 0 | CS ÚRS 2023 02 | 0 | 3 |  |  | 0
PP |  |  |  | Bednění kompletních konstrukcí čistíren odpadních vod, nádrží, vodojemů, kanálů konstrukcí neomítaných z betonu prostého nebo železového ploch rovinných odstranění
VV
TS
P | 16 | 380361006 |  | Výztuž kompletních konstrukcí čistíren odpadních vod, nádrží, vodojemů, kanálů z oceli 10 505 (R) nebo BSt 500 | T | 11.759 | 1.1091 | 0 |  |  | 0 | 0 | CS ÚRS 2023 02 | 0 | 3 |  |  | 0
PP |  |  |  | Výztuž kompletních konstrukcí čistíren odpadních vod, nádrží, vodojemů, kanálů z oceli 10 505 (R) nebo BSt 500
VV |  |  |  | "` ```dle výpisu výztuže`" 11.7586 = 11,759 [A] Celkem: 11.759 = 11,759 [B]
TS
P | 17 | 380361011 |  | Výztuž kompletních konstrukcí čistíren odpadních vod, nádrží, vodojemů, kanálů ze svařovaných sítí z drátů typu KARI | T | 7.883 | 1.0628 | 0 |  |  | 0 | 0 | CS ÚRS 2023 02 | 0 | 3 |  |  | 0
PP |  |  |  | Výztuž kompletních konstrukcí čistíren odpadních vod, nádrží, vodojemů, kanálů ze svařovaných sítí z drátů typu KARI
VV |  |  |  | "` ```dle výpisu výztuže`" 7.883 = 7,883 [A] Celkem: 7.883 = 7,883 [B]
TS
SD |  | 4 |  | Vodorovné konstrukce | [6 empty] | 0 | 0
P | 18 | 411354311 |  | Podpěrná konstrukce stropů - desek, kleneb a skořepin výška podepření do 4 m tloušťka stropu přes 5 do 15 cm zřízení | M2 | 8.01 | 0.00081 | 0 |  |  | 0 | 0 | CS ÚRS 2023 02 | 0 | 3 |  |  | 0
PP |  |  |  | Podpěrná konstrukce stropů - desek, kleneb a skořepin výška podepření do 4 m tloušťka stropu přes 5 do 15 cm zřízení
VV |  |  |  | "` ```kanály koleje č.1`" "``strop`" 1.335*3*2 = 8,010 [A] Celkem: 8.01 = 8,010 [B]
TS
P | 19 | 411354312 |  | Podpěrná konstrukce stropů - desek, kleneb a skořepin výška podepření do 4 m tloušťka stropu přes 5 do 15 cm odstranění | M2 | 8.01 | 0 | 0 |  |  | 0 | 0 | CS ÚRS 2023 02 | 0 | 3 |  |  | 0
PP |  |  |  | Podpěrná konstrukce stropů - desek, kleneb a skořepin výška podepření do 4 m tloušťka stropu přes 5 do 15 cm odstranění
VV
TS
SD |  | 6 |  | Úpravy povrchů, podlahy a osazování výplní | [6 empty] | 0 | 0
P | 22 | 28376382 |  | deska XPS hrana polodrážková a hladký povrch 500kPa tl 100mm | M2 | 119.28 | 0.003 | 0 |  |  | 0 | 0 | CS ÚRS 2023 02 | 0 | 3 |  |  | 0
PP |  |  |  | deska XPS hrana polodrážková a hladký povrch 500kPa tl 100mm
VV |  |  |  | 113.6*1.05 = 119,280 [A] Celkem: 119.28 = 119,280 [B]
TS
P | 20 | 622151001 |  | Penetrační nátěr vnějších pastovitých tenkovrstvých omítek akrylátový univerzální stěn | M2 | 71 | 0.0003 | 0 |  |  | 0 | 0 | CS ÚRS 2023 02 | 0 | 3 |  |  | 0
PP |  |  |  | Penetrační nátěr vnějších pastovitých tenkovrstvých omítek akrylátový univerzální stěn
VV |  |  |  | "` ```penetrace pod vrchní omítku`" "``sokl nad terénem`" 0.5*(57*2+14*2) = 71,000 [A] Celkem: 71 = 71,000 [B]
TS
P | 21 | 622211021 |  | Montáž kontaktního zateplení lepením a mechanickým kotvením z polystyrenových desek na vnější stěny, na podklad betonový nebo z lehčeného betonu, z tvárnic kera | M2 | 113.6 | 0.00852 | 0 |  |  | 0 | 0 | CS ÚRS 2023 02 | 0 | 3 |  |  | 0
PP |  |  |  | Montáž kontaktního zateplení lepením a mechanickým kotvením z polystyrenových desek na vnější stěny, na podklad betonový nebo z lehčeného betonu, z tvárnic keramických nebo vápenopískových, tloušťky desek přes 80 do 120 mm
VV |  |  |  | "` ```sokl pod zemí`" 0.3*(57*2+14*2) = 42,600 [A] "``sokl nad zemí`" 0.5*(57*2+14*2) = 71,000 [B] Celkem: 42.6+71 = 113,600 [C]
TS
P | 23 | 622511112 |  | Omítka tenkovrstvá akrylátová vnějších ploch probarvená bez penetrace mozaiková střednězrnná stěn | M2 | 71 | 0.0057 | 0 |  |  | 0 | 0 | CS ÚRS 2023 02 | 0 | 3 |  |  | 0
PP |  |  |  | Omítka tenkovrstvá akrylátová vnějších ploch probarvená bez penetrace mozaiková střednězrnná stěn
VV |  |  |  | "` ```penetrace pod vrchní omítku`" "``sokl nad terénem`" 0.5*(57*2+14*2) = 71,000 [A] Celkem: 71 = 71,000 [B]
TS
P | 24 | 631311122 |  | Mazanina z betonu prostého bez zvýšených nároků na prostředí tl. přes 80 do 120 mm tř. C 8/10 | M3 | 65.578 | 2.301 | 0 |  |  | 0 | 0 | CS ÚRS 2023 02 | 0 | 3 |  |  | 0
PP |  |  |  | Mazanina z betonu prostého bez zvýšených nároků na prostředí tl. přes 80 do 120 mm tř. C 8/10
VV |  |  |  | "` ```kanály koleje č.1`" "``podkladní beton`" 0.1*(1.37*11.25+1.7*1.1+1.6*3)*2 = 4,417 [A] "``podlaha`" "``podkladní beton`" "``P1`" 16*7*0.1 = 11,200 [B] "``P2`" (13.65*56-1.5*44.8-1.17*11.5*2-2.9*1.335*2-1*1.5*2-51*0.94-16*7)*0.1 = 49,961 [C] Celkem: 4.417+11.2+49.961 = 65,578 [D]
TS
P | 25 | 631311234 |  | Mazanina z betonu prostého se zvýšenými nároky na prostředí tl. přes 120 do 240 mm tř. C 25/30 XC2 | M3 | 181.462 | 2.5019 | 0 |  |  | 0 | 0 | CS ÚRS 2023 02 | 0 | 3 |  |  | 0
PP |  |  |  | Mazanina z betonu prostého se zvýšenými nároky na prostředí tl. přes 120 do 240 mm tř. C 25/30 XC2
VV |  |  |  | "` ```podlahová deska`" "``P1`" 0.2*16*7 = 22,400 [A] "``P2`" 0.25*(13.65*56-1.5*44.8-1.17*11.5*2-2.9*1.335*2-1*1.5*2-51*0.94)+0.35*0.8*51*2 = 181,462 [B] -0.2*16*7 = -22,400 [C] Celkem: 22.4+181.462+-22.4 = 181,462 [D]
TS
P | 26 | 631319013 |  | Příplatek k cenám mazanin za úpravu povrchu mazaniny přehlazením, mazanina tl. přes 120 do 240 mm | M3 | 181.462 | 0 | 0 |  |  | 0 | 0 | CS ÚRS 2023 02 | 0 | 3 |  |  | 0
PP |  |  |  | Příplatek k cenám mazanin za úpravu povrchu mazaniny přehlazením, mazanina tl. přes 120 do 240 mm
VV
TS
P | 27 | 631319202 |  | Příplatek k cenám betonových mazanin za vyztužení ocelovými vlákny (drátkobeton) objemové vyztužení 20 kg/m3 | M3 | 181.462 | 0.0202 | 0 |  |  | 0 | 0 | CS ÚRS 2023 02 | 0 | 3 |  |  | 0
PP |  |  |  | Příplatek k cenám betonových mazanin za vyztužení ocelovými vlákny (drátkobeton) objemové vyztužení 20 kg/m3
VV
TS
P | 28 | 631351101 |  | Bednění v podlahách rýh a hran zřízení | M2 | 45 | 0.01352 | 0 |  |  | 0 | 0 | CS ÚRS 2023 02 | 0 | 3 |  |  | 0
PP |  |  |  | Bednění v podlahách rýh a hran zřízení
VV
TS
P | 29 | 631351102 |  | Bednění v podlahách rýh a hran odstranění | M2 | 45 | 0 | 0 |  |  | 0 | 0 | CS ÚRS 2023 02 | 0 | 3 |  |  | 0
PP |  |  |  | Bednění v podlahách rýh a hran odstranění
VV
TS
P | 30 | 631351111 |  | Bednění v podlahách otvorů a prostupů zřízení | M2 | 15 | 0.01463 | 0 |  |  | 0 | 0 | CS ÚRS 2023 02 | 0 | 3 |  |  | 0
PP |  |  |  | Bednění v podlahách otvorů a prostupů zřízení
VV
TS
P | 31 | 631351112 |  | Bednění v podlahách otvorů a prostupů odstranění | M2 | 15 | 0 | 0 |  |  | 0 | 0 | CS ÚRS 2023 02 | 0 | 3 |  |  | 0
PP |  |  |  | Bednění v podlahách otvorů a prostupů odstranění
VV
TS
P | 32 | 633131111 |  | Povrchová úprava vsypovou směsí průmyslových betonových podlah těžký provoz s přísadou karbidu, tl. 2 mm | M2 | 611.607 | 0.0032 | 0 |  |  | 0 | 0 | CS ÚRS 2023 02 | 0 | 3 |  |  | 0
PP |  |  |  | Povrchová úprava vsypovou směsí průmyslových betonových podlah těžký provoz s přísadou karbidu, tl. 2 mm
VV |  |  |  | "` ```podlahová deska`" "``P1`" 16*7 = 112,000 [A] "``P2`" 13.65*56-1.5*44.8-1.17*11.5*2-2.9*1.335*2-1*1.5*2-51*0.94-16*7 = 499,607 [B] Celkem: 112+499.607 = 611,607 [C]
TS
P | 33 | 634112117 |  | Obvodová dilatace mezi stěnou a mazaninou nebo potěrem podlahovým páskem z pěnového PE tl. do 10 mm, výšky 200 mm | M | 201.34 | 2e-05 | 0 |  |  | 0 | 0 | CS ÚRS 2023 02 | 0 | 3 |  |  | 0
PP |  |  |  | Obvodová dilatace mezi stěnou a mazaninou nebo potěrem podlahovým páskem z pěnového PE tl. do 10 mm, výšky 200 mm
VV |  |  |  | "` ```podlahová deska`" 13.65*2+56*2+1.17*2+11.5*4+2.94+1*4+1.5*2+0.94*4 = 201,340 [A] Celkem: 201.34 = 201,340 [B]
TS
P | 34 | 634662113 |  | Výplň dilatačních spar mazanin akrylátovým tmelem, šířka spáry přes 15 do 20 mm | M | 451.34 | 0.00054 | 0 |  |  | 0 | 0 | CS ÚRS 2023 02 | 0 | 3 |  |  | 0
PP |  |  |  | Výplň dilatačních spar mazanin akrylátovým tmelem, šířka spáry přes 15 do 20 mm
VV |  |  |  | 250+201.34 = 451,340 [A] Celkem: 451.34 = 451,340 [B]
TS
P | 35 | 634911134 |  | Řezání dilatačních nebo smršťovacích spár v čerstvé betonové mazanině nebo potěru šířky přes 10 do 20 mm, hloubky přes 50 do 80 mm | M | 250 | 4e-05 | 0 |  |  | 0 | 0 | CS ÚRS 2023 02 | 0 | 3 |  |  | 0
PP |  |  |  | Řezání dilatačních nebo smršťovacích spár v čerstvé betonové mazanině nebo potěru šířky přes 10 do 20 mm, hloubky přes 50 do 80 mm
VV
TS
SD |  | 713 |  | Izolace tepelné | [6 empty] | 0 | 0
P | 46 | 28329042 |  | fólie PE separační či ochranná tl 0,2mm | M2 | 703.348 | 0.0004 | 0 |  |  | 0 | 0 | CS ÚRS 2023 02 | 0 | 3 |  |  | 0
PP |  |  |  | fólie PE separační či ochranná tl 0,2mm
VV |  |  |  | 611.607*1.15 = 703,348 [A] Celkem: 703.348 = 703,348 [B]
TS
P | 44 | 28376454 |  | deska XPS hrana polodrážková a hladký povrch 500kPa tl 60mm | M2 | 99.263 | 0.0018 | 0 |  |  | 0 | 0 | CS ÚRS 2023 02 | 0 | 3 |  |  | 0
PP |  |  |  | deska XPS hrana polodrážková a hladký povrch 500kPa tl 60mm
VV |  |  |  | 94.536*1.05 = 99,263 [A] Celkem: 99.263 = 99,263 [B]
TS
P | 42 | 28376456 |  | deska XPS hrana polodrážková a hladký povrch 500kPa tl 80mm | M2 | 642.187 | 0.0024 | 0 |  |  | 0 | 0 | CS ÚRS 2023 02 | 0 | 3 |  |  | 0
PP |  |  |  | deska XPS hrana polodrážková a hladký povrch 500kPa tl 80mm
VV |  |  |  | 611.607*1.05 = 642,187 [A] Celkem: 642.187 = 642,187 [B]
TS
P | 41 | 713121111 |  | Montáž tepelné izolace podlah rohožemi, pásy, deskami, dílci, bloky (izolační materiál ve specifikaci) kladenými volně jednovrstvá | M2 | 611.607 | 0 | 0 |  |  | 0 | 0 | CS ÚRS 2023 02 | 0 | 3 |  |  | 0
PP |  |  |  | Montáž tepelné izolace podlah rohožemi, pásy, deskami, dílci, bloky (izolační materiál ve specifikaci) kladenými volně jednovrstvá
VV |  |  |  | "` ```podlaha`" "``P1`" 16*7 = 112,000 [A] "``P2`" 13.65*56-1.5*44.8-1.17*11.5*2-2.9*1.335*2-1*1.5*2-51*0.94-16*7 = 499,607 [B] Celkem: 112+499.607 = 611,607 [C]
TS
P | 43 | 713131151 |  | Montáž tepelné izolace stěn rohožemi, pásy, deskami, dílci, bloky (izolační materiál ve specifikaci) vložením jednovrstvě | M2 | 94.536 | 0 | 0 |  |  | 0 | 0 | CS ÚRS 2023 02 | 0 | 3 |  |  | 0
PP |  |  |  | Montáž tepelné izolace stěn rohožemi, pásy, deskami, dílci, bloky (izolační materiál ve specifikaci) vložením jednovrstvě
VV |  |  |  | "` ```u obetonování typového kanálu`" 0.9*(51*2+1.52*2) = 94,536 [A] Celkem: 94.536 = 94,536 [B]
TS
P | 45 | 713191132 |  | Montáž tepelné izolace stavebních konstrukcí - doplňky a konstrukční součásti podlah, stropů vrchem nebo střech překrytím fólií separační z PE | M2 | 611.607 | 0 | 0 |  |  | 0 | 0 | CS ÚRS 2023 02 | 0 | 3 |  |  | 0
PP |  |  |  | Montáž tepelné izolace stavebních konstrukcí - doplňky a konstrukční součásti podlah, stropů vrchem nebo střech překrytím fólií separační z PE
VV |  |  |  | "` ```podlaha`" "``P1`" 16*7 = 112,000 [A] "``P2`" 13.65*56-1.5*44.8-1.17*11.5*2-2.9*1.335*2-1*1.5*2-51*0.94-16*7 = 499,607 [B] Celkem: 112+499.607 = 611,607 [C]
TS
P | 47 | 998713101 |  | Přesun hmot pro izolace tepelné stanovený z hmotnosti přesunovaného materiálu vodorovná dopravní vzdálenost do 50 m v objektech výšky do 6 m | T | 2.001 | 0 | 0 |  |  | 0 | 0 | CS ÚRS 2023 02 | 0 | 3 |  |  | 0
PP |  |  |  | Přesun hmot pro izolace tepelné stanovený z hmotnosti přesunovaného materiálu vodorovná dopravní vzdálenost do 50 m v objektech výšky do 6 m
VV
TS
P | 48 | 998713181 |  | Přesun hmot pro izolace tepelné stanovený z hmotnosti přesunovaného materiálu Příplatek k cenám za přesun prováděný bez použití mechanizace pro jakoukoliv výšku | T | 2.001 | 0 | 0 |  |  | 0 | 0 | CS ÚRS 2023 02 | 0 | 3 |  |  | 0
PP |  |  |  | Přesun hmot pro izolace tepelné stanovený z hmotnosti přesunovaného materiálu Příplatek k cenám za přesun prováděný bez použití mechanizace pro jakoukoliv výšku objektu
VV
TS
SD |  | 767 |  | Konstrukce zámečnické | [6 empty] | 0 | 0
P | 50 | 553R |  | Dodávka lemování kanálu Z/1 vč. nátěru viditelných ploch | KG | 673.32 | 0 | 0 |  |  | 0 | 0 | R-položka | 0 | 3 |  |  | 0
PP |  |  |  | Dodávka lemování kanálu Z/1 vč. nátěru viditelných ploch
VV |  |  |  | "` ```dle výpisu zámečnických výrobků`" Z/1 673.32 = 673,320 [A] Celkem: 673.32 = 673,320 [B]
TS
P | 51 | 554R |  | Dodávka lemování otvoru Z/2 vč. nátěru viditelných ploch | KG | 43.86 | 0 | 0 |  |  | 0 | 0 | R-položka | 0 | 3 |  |  | 0
PP |  |  |  | Dodávka lemování otvoru Z/2 vč. nátěru viditelných ploch
VV |  |  |  | "` ```dle výpisu zámečnických výrobků`" Z/2 43.86 = 43,860 [A] Celkem: 43.86 = 43,860 [B]
TS
P | 49 | 767995114 |  | Montáž ostatních atypických zámečnických konstrukcí hmotnosti přes 20 do 50 kg | KG | 717.18 | 5e-05 | 0 |  |  | 0 | 0 | CS ÚRS 2023 02 | 0 | 3 |  |  | 0
PP |  |  |  | Montáž ostatních atypických zámečnických konstrukcí hmotnosti přes 20 do 50 kg
VV |  |  |  | "` ```dle výpisu zámečnických výrobků`" Z/1 673.32 = 673,320 [A] Z/2 43.86 = 43,860 [B] Celkem: 673.32+43.86 = 717,180 [C]
TS
P | 52 | 998767101 |  | Přesun hmot pro zámečnické konstrukce stanovený z hmotnosti přesunovaného materiálu vodorovná dopravní vzdálenost do 50 m v objektech výšky do 6 m | T | 0.036 | 0 | 0 |  |  | 0 | 0 | CS ÚRS 2023 02 | 0 | 3 |  |  | 0
PP |  |  |  | Přesun hmot pro zámečnické konstrukce stanovený z hmotnosti přesunovaného materiálu vodorovná dopravní vzdálenost do 50 m v objektech výšky do 6 m
VV
TS
P | 53 | 998767181 |  | Přesun hmot pro zámečnické konstrukce stanovený z hmotnosti přesunovaného materiálu Příplatek k cenám za přesun prováděný bez použití mechanizace pro jakoukoliv | T | 0.036 | 0 | 0 |  |  | 0 | 0 | CS ÚRS 2023 02 | 0 | 3 |  |  | 0
PP |  |  |  | Přesun hmot pro zámečnické konstrukce stanovený z hmotnosti přesunovaného materiálu Příplatek k cenám za přesun prováděný bez použití mechanizace pro jakoukoliv výšku objektu
VV
TS
SD |  | 777 |  | Podlahy lité | [6 empty] | 0 | 0
P | 54 | 777131105 |  | Penetrační nátěr podlahy epoxidový na podklad z čerstvého betonu | M2 | 50 | 0.00054 | 0 |  |  | 0 | 0 | CS ÚRS 2023 02 | 0 | 3 |  |  | 0
PP |  |  |  | Penetrační nátěr podlahy epoxidový na podklad z čerstvého betonu
VV |  |  |  | "` ```lakovací kabina`" 50 = 50,000 [A] Celkem: 50 = 50,000 [B]
TS
P | 55 | 777611121 |  | Krycí nátěr podlahy průmyslový epoxidový | M2 | 50 | 0.00024 | 0 |  |  | 0 | 0 | CS ÚRS 2023 02 | 0 | 3 |  |  | 0
PP |  |  |  | Krycí nátěr podlahy průmyslový epoxidový
VV |  |  |  | "` ```lakovací kabina`" 50 = 50,000 [A] Celkem: 50 = 50,000 [B]
TS
P | 56 | 777612101 |  | Uzavírací nátěr podlahy epoxidový barevný | M2 | 50 | 0.00025 | 0 |  |  | 0 | 0 | CS ÚRS 2023 02 | 0 | 3 |  |  | 0
PP |  |  |  | Uzavírací nátěr podlahy epoxidový barevný
VV |  |  |  | "` ```lakovací kabina`" 50 = 50,000 [A] Celkem: 50 = 50,000 [B]
TS
P | 57 | 998777101 |  | Přesun hmot pro podlahy lité stanovený z hmotnosti přesunovaného materiálu vodorovná dopravní vzdálenost do 50 m v objektech výšky do 6 m | T | 0.052 | 0 | 0 |  |  | 0 | 0 | CS ÚRS 2023 02 | 0 | 3 |  |  | 0
PP |  |  |  | Přesun hmot pro podlahy lité stanovený z hmotnosti přesunovaného materiálu vodorovná dopravní vzdálenost do 50 m v objektech výšky do 6 m
VV
TS
P | 58 | 998777181 |  | Přesun hmot pro podlahy lité stanovený z hmotnosti přesunovaného materiálu Příplatek k cenám za přesun prováděný bez použití mechanizace pro jakoukoliv výšku ob | T | 0.052 | 0 | 0 |  |  | 0 | 0 | CS ÚRS 2023 02 | 0 | 3 |  |  | 0
PP |  |  |  | Přesun hmot pro podlahy lité stanovený z hmotnosti přesunovaného materiálu Příplatek k cenám za přesun prováděný bez použití mechanizace pro jakoukoliv výšku objektu
VV
TS
SD |  | 9 |  | Ostatní konstrukce a práce, bourání | [6 empty] | 0 | 0
P | 36 | 952901221 |  | Vyčištění budov nebo objektů před předáním do užívání průmyslových budov a objektů výrobních, skladovacích, garáží, dílen nebo hal apod. s nespalnou podlahou ja | M2 | 784 | 3e-05 | 0 |  |  | 0 | 0 | CS ÚRS 2023 02 | 0 | 3 |  |  | 0
PP |  |  |  | Vyčištění budov nebo objektů před předáním do užívání průmyslových budov a objektů výrobních, skladovacích, garáží, dílen nebo hal apod. s nespalnou podlahou jakékoliv výšky podlaží
VV |  |  |  | 56*14 = 784,000 [A] Celkem: 784 = 784,000 [B]
TS
P | 37 | 953312122 |  | Vložky svislé do dilatačních spár z polystyrenových desek extrudovaných včetně dodání a osazení, v jakémkoliv zdivu přes 10 do 20 mm | M2 | 20 | 0.00063 | 0 |  |  | 0 | 0 | CS ÚRS 2023 02 | 0 | 3 |  |  | 0
PP |  |  |  | Vložky svislé do dilatačních spár z polystyrenových desek extrudovaných včetně dodání a osazení, v jakémkoliv zdivu přes 10 do 20 mm
VV |  |  |  | 250*0.08 = 20,000 [A] Celkem: 20 = 20,000 [B]
TS
P | 38 | 953312125 |  | Vložky svislé do dilatačních spár z polystyrenových desek extrudovaných včetně dodání a osazení, v jakémkoliv zdivu přes 40 do 50 mm | M2 | 12 | 0.00158 | 0 |  |  | 0 | 0 | CS ÚRS 2023 02 | 0 | 3 |  |  | 0
PP |  |  |  | Vložky svislé do dilatačních spár z polystyrenových desek extrudovaných včetně dodání a osazení, v jakémkoliv zdivu přes 40 do 50 mm
VV |  |  |  | "` ```mezi patky OK a kanály`" 0.5*2*2*6 = 12,000 [A] Celkem: 12 = 12,000 [B]
TS
P | 39 | 9R |  | D+M Chráničky pro vedení TG - odhad | BM | 30 | 0 | 0 |  |  | 0 | 0 | R-položka | 0 | 3 |  |  | 0
PP |  |  |  | D+M Chráničky pro vedení TG - odhad
VV
TS
SD |  | 998 |  | Přesun hmot | [6 empty] | 0 | 0
P | 40 | 998012021 |  | Přesun hmot pro budovy občanské výstavby, bydlení, výrobu a služby s nosnou svislou konstrukcí monolitickou betonovou tyčovou nebo plošnou s jakýkoliv obvodovým | T | 2122.725 | 0 | 0 |  |  | 0 | 0 | CS ÚRS 2023 02 | 0 | 3 |  |  | 0
PP |  |  |  | Přesun hmot pro budovy občanské výstavby, bydlení, výrobu a služby s nosnou svislou konstrukcí monolitickou betonovou tyčovou nebo plošnou s jakýkoliv obvodovým pláštěm kromě vyzdívaného vodorovná dopravní vzdálenost do 100 m pro budovy výšky do 6 m
VV
TS
SD |  | HZS |  | Hodinové zúčtovací sazby | [6 empty] | 0 | 0
P | 59 | HZS2491 |  | Hodinové zúčtovací sazby profesí PSV zednické výpomoci a pomocné práce PSV dělník zednických výpomocí | HOD | 100 | 0 | 0 |  |  | 0 | 0 | CS ÚRS 2023 02 | 0 | 3 |  |  | 0
PP |  |  |  | Hodinové zúčtovací sazby profesí PSV zednické výpomoci a pomocné práce PSV dělník zednických výpomocí
VV |  |  |  | Stavební výpomoce pro profese (prostupy, drážky atd. vč. následného zapravení)100 = 100,000 [A]
TS

## SO 04.03
SŽDC05 | [14 empty] | 3
S | Stavba: | 2024 |  | Výstavba mechanizačního střediska Český Těšín_zm01 | [6 empty] | I. | 0 | AspeEsticon | 0 | 2
O | Objekt: | I. |  | Rekonstrukce dílenského zázemí MES Český Těšín | [9 empty] | 0.15 | 2
Typ | Poř. číslo | Kód položky | Varianta | Název položky | MJ | Množství | Jednotková hmotnost | Celková hmotnost |  |  | Jednotková cena |  | Cenové soustavy | 0.21
Dodávka
[9 empty] | Jednotková | Celkem | Jednotková | Celkem |  |  |  | Počet položek s nulovou cenou | 0
O1 |  | SO 04.03 |  | Ocelové konstrukce_nová opravárenská hala | [6 empty] | 0 | 0
SD |  | 3 |  | Svislé a kompletní konstrukce | [6 empty] | 0 | 0
P | 1 | 337171222 |  | Montáž nosné ocelové konstrukce haly průmyslové s jeřábovou dráhou výšky přes 6 do 12 m, rozpětí vazníků přes 12 do 24 m | T | 104.588 | 0 | 0 |  |  | 0 | 0 | CS ÚRS 2023 02 | 0 | 3 |  |  | 0
PP |  |  |  | Montáž nosné ocelové konstrukce haly průmyslové s jeřábovou dráhou výšky přes 6 do 12 m, rozpětí vazníků přes 12 do 24 m
VV |  |  |  | "` ```dle výpisu dílců`" 104.5875 = 104,588 [A] Celkem: 104.588 = 104,588 [B]
TS
P | 2 | 553R |  | Dodávka ocelové nosné konstrukce haly - S235, S355 vč. dopravy na stavbu | T | 103.8 | 0 | 0 |  |  | 0 | 0 | R-položka | 0 | 3 |  |  | 0
PP |  |  |  | Dodávka ocelové nosné konstrukce haly - S235, S355 vč. dopravy na stavbu
VV |  |  |  | "` ```dle výpisu dílců DSO 04.03-002`" 104.588-0.737-0.051 = 103,800 [A] Celkem: 103.8 = 103,800 [B]
TS
P | 3 | 554R |  | Dodávka ocelové nosné konstrukce haly - rošty pozinkované SP 230-34/38-3 vč. dopravy na stavbu | T | 0.737 | 0 | 0 |  |  | 0 | 0 | R-položka | 0 | 3 |  |  | 0
PP |  |  |  | Dodávka ocelové nosné konstrukce haly - rošty pozinkované SP 230-34/38-3 vč. dopravy na stavbu
VV |  |  |  | "` ```dle výpisu dílců`" (704+33)*0.001 = 0,737 [A] Celkem: 0.737 = 0,737 [B]
TS
P | 4 | 555R |  | Dodávka ocelové nosné konstrukce haly - rošty černé SP 230-34/38-3 vč. dopravy na stavbu | T | 0.051 | 0 | 0 |  |  | 0 | 0 | R-položka | 0 | 3 |  |  | 0
PP |  |  |  | Dodávka ocelové nosné konstrukce haly - rošty černé SP 230-34/38-3 vč. dopravy na stavbu
VV |  |  |  | "` ```dle výpisu dílců`" (26.4+24.2)*0.001 = 0,051 [A] Celkem: 0.051 = 0,051 [B]
TS
SD |  | 6 |  | Úpravy povrchů, podlahy a osazování výplní | [6 empty] | 0 | 0
P | 5 | 632452515 |  | Potěr rychletuhnoucí ze suchých směsí na bázi hydraulických pojiv, tloušťky přes 20 do 30 mm | M2 | 11.39 | 0 | 0 |  |  | 0 | 0 | CS ÚRS 2023 02 | 0 | 3 |  |  | 0
PP |  |  |  | Potěr rychletuhnoucí ze suchých směsí na bázi hydraulických pojiv, tloušťky přes 20 do 30 mm
VV |  |  |  | "` ```podlití OK`" "``K1, K2`" 0.5*1*20 = 10,000 [A] "``K3, K4`" 0.3*0.3*8 = 0,720 [B] "``K5`" 0.3*0.3*3 = 0,270 [C] "``K6`" 0.2*0.2*10 = 0,400 [D] Celkem: 10+0.72+0.27+0.4 = 11,390 [E]
TS
SD |  | 789 |  | Povrchové úpravy ocelových konstrukcí a technologických zařízení | [6 empty] | 0 | 0
P | 18 | 789222522 |  | Otryskání povrchů ocelových konstrukcí suché abrazivní tryskání abrazivem ze strusky třídy II stupeň zrezivění B, stupeň přípravy Sa 21 | M2 | 2251.72 | 0 | 0 |  |  | 0 | 0 | CS ÚRS 2023 02 | 0 | 3 |  |  | 0
PP |  |  |  | Otryskání povrchů ocelových konstrukcí suché abrazivní tryskání abrazivem ze strusky třídy II stupeň zrezivění B, stupeň přípravy Sa 21
VV |  |  |  | "` ```dle výpisu dílců`" 2251.72 = 2251,720 [A] Celkem: 2251.72 = 2251,720 [B]
TS
P | 19 | 789326310 |  | Nátěr ocelových konstrukcí třídy II dvousložkový polyuretanový základní, tloušťky do 40 µm | M2 | 2063.35 | 0 | 0 |  |  | 0 | 0 | CS ÚRS 2023 02 | 0 | 3 |  |  | 0
PP |  |  |  | Nátěr ocelových konstrukcí třídy II dvousložkový polyuretanový základní, tloušťky do 40 µm
VV |  |  |  | "` ```dle výpisu dílců`" "``vše bez žebříků a rámů VZT`" 2251.72-31.93-28.52-127.92 = 2063,350 [A] Celkem: 2063.35 = 2063,350 [B]
TS
P | 20 | 789326315 |  | Nátěr ocelových konstrukcí třídy II dvousložkový polyuretanový mezivrstva, tloušťky do 40 µm | M2 | 2063.35 | 0 | 0 |  |  | 0 | 0 | CS ÚRS 2023 02 | 0 | 3 |  |  | 0
PP |  |  |  | Nátěr ocelových konstrukcí třídy II dvousložkový polyuretanový mezivrstva, tloušťky do 40 µm
VV
TS
P | 21 | 789326321 |  | Nátěr ocelových konstrukcí třídy II dvousložkový polyuretanový krycí (vrchní), tloušťky do 80 µm | M2 | 2063.35 | 0 | 0 |  |  | 0 | 0 | CS ÚRS 2023 02 | 0 | 3 |  |  | 0
PP |  |  |  | Nátěr ocelových konstrukcí třídy II dvousložkový polyuretanový krycí (vrchní), tloušťky do 80 µm
VV
TS
P | 22 | 789421542 |  | Žárové stříkání ocelových konstrukcí slitinou zinacor ZnAl, tloušťky 150 µm, třídy II | M2 | 188.37 | 0 | 0 |  |  | 0 | 0 | CS ÚRS 2023 02 | 0 | 3 |  |  | 0
PP |  |  |  | Žárové stříkání ocelových konstrukcí slitinou zinacor ZnAl, tloušťky 150 µm, třídy II
VV |  |  |  | "` ```dle výpisu dílců`" "``žebříky a rám VZT`" 31.93+28.52+127.92 = 188,370 [A] Celkem: 188.37 = 188,370 [B]
TS
SD |  | 9 |  | Ostatní konstrukce a práce, bourání | [6 empty] | 0 | 0
P | 6 | 953961213 |  | Kotvy chemické s vyvrtáním otvoru do betonu, železobetonu nebo tvrdého kamene chemická patrona, velikost M 12, hloubka 110 mm | KUS | 20 | 0 | 0 |  |  | 0 | 0 | CS ÚRS 2023 02 | 0 | 3 |  |  | 0
PP |  |  |  | Kotvy chemické s vyvrtáním otvoru do betonu, železobetonu nebo tvrdého kamene chemická patrona, velikost M 12, hloubka 110 mm
VV |  |  |  | "` ```kotvení K6`" 20 = 20,000 [A] Celkem: 20 = 20,000 [B]
TS
P | 7 | 953961214 |  | Kotvy chemické s vyvrtáním otvoru do betonu, železobetonu nebo tvrdého kamene chemická patrona, velikost M 16, hloubka 125 mm | KUS | 6 | 0 | 0 |  |  | 0 | 0 | CS ÚRS 2023 02 | 0 | 3 |  |  | 0
PP |  |  |  | Kotvy chemické s vyvrtáním otvoru do betonu, železobetonu nebo tvrdého kamene chemická patrona, velikost M 16, hloubka 125 mm
VV |  |  |  | "` ```kotvení K5`" 6 = 6,000 [A] Celkem: 6 = 6,000 [B]
TS
P | 8 | 953961215 |  | Kotvy chemické s vyvrtáním otvoru do betonu, železobetonu nebo tvrdého kamene chemická patrona, velikost M 20, hloubka 170 mm | KUS | 16 | 0 | 0 |  |  | 0 | 0 | CS ÚRS 2023 02 | 0 | 3 |  |  | 0
PP |  |  |  | Kotvy chemické s vyvrtáním otvoru do betonu, železobetonu nebo tvrdého kamene chemická patrona, velikost M 20, hloubka 170 mm
VV |  |  |  | "` ```kotvení K3, K4`" 8+8 = 16,000 [A] Celkem: 16 = 16,000 [B]
TS
P | 9 | 953961218 |  | Kotvy chemické s vyvrtáním otvoru do betonu, železobetonu nebo tvrdého kamene chemická patrona, velikost M 30, hloubka 270 mm | KUS | 80 | 0 | 0 |  |  | 0 | 0 | CS ÚRS 2023 02 | 0 | 3 |  |  | 0
PP |  |  |  | Kotvy chemické s vyvrtáním otvoru do betonu, železobetonu nebo tvrdého kamene chemická patrona, velikost M 30, hloubka 270 mm
VV |  |  |  | "` ```kotvení K1, K2`" 80 = 80,000 [A] Celkem: 80 = 80,000 [B]
TS
P | 10 | 953965122 |  | Kotvy chemické s vyvrtáním otvoru kotevní šrouby pro chemické kotvy, velikost M 12, délka 220 mm | KUS | 20 | 0 | 0 |  |  | 0 | 0 | CS ÚRS 2023 02 | 0 | 3 |  |  | 0
PP |  |  |  | Kotvy chemické s vyvrtáním otvoru kotevní šrouby pro chemické kotvy, velikost M 12, délka 220 mm
VV |  |  |  | "` ```kotvení K6`" 20 = 20,000 [A] Celkem: 20 = 20,000 [B]
TS
P | 11 | 953965133 |  | Kotvy chemické s vyvrtáním otvoru kotevní šrouby pro chemické kotvy, velikost M 16, délka 300 mm | KUS | 6 | 0 | 0 |  |  | 0 | 0 | CS ÚRS 2023 02 | 0 | 3 |  |  | 0
PP |  |  |  | Kotvy chemické s vyvrtáním otvoru kotevní šrouby pro chemické kotvy, velikost M 16, délka 300 mm
VV |  |  |  | "` ```kotvení K5`" 6 = 6,000 [A] Celkem: 6 = 6,000 [B]
TS
P | 12 | 953965145 |  | Kotvy chemické s vyvrtáním otvoru kotevní šrouby pro chemické kotvy, velikost M 20, délka 400 mm | KUS | 16 | 0 | 0 |  |  | 0 | 0 | CS ÚRS 2023 02 | 0 | 3 |  |  | 0
PP |  |  |  | Kotvy chemické s vyvrtáním otvoru kotevní šrouby pro chemické kotvy, velikost M 20, délka 400 mm
VV |  |  |  | "` ```kotvení K3, K4`" 8+8 = 16,000 [A] Celkem: 16 = 16,000 [B]
TS
P | 13 | 953965161 |  | Kotvy chemické s vyvrtáním otvoru kotevní šrouby pro chemické kotvy, velikost M 30, délka 380 mm | KUS | 80 | 0 | 0 |  |  | 0 | 0 | CS ÚRS 2023 02 | 0 | 3 |  |  | 0
PP |  |  |  | Kotvy chemické s vyvrtáním otvoru kotevní šrouby pro chemické kotvy, velikost M 30, délka 380 mm
VV |  |  |  | "` ```kotvení K1, K2`" 80 = 80,000 [A] Celkem: 80 = 80,000 [B]
TS
SD |  | 997 |  | Přesun sutě | [6 empty] | 0 | 0
P | 14 | 997013501 |  | Odvoz suti a vybouraných hmot na skládku nebo meziskládku se složením, na vzdálenost do 1 km | T | 42.783 | 0 | 0 |  |  | 0 | 0 | CS ÚRS 2023 02 | 0 | 3 |  |  | 0
PP |  |  |  | Odvoz suti a vybouraných hmot na skládku nebo meziskládku se složením, na vzdálenost do 1 km
VV
TS
P | 15 | 997013509 |  | Odvoz suti a vybouraných hmot na skládku nebo meziskládku se složením, na vzdálenost Příplatek k ceně za každý další i započatý 1 km přes 1 km | T | 812.877 | 0 | 0 |  |  | 0 | 0 | CS ÚRS 2023 02 | 0 | 3 |  |  | 0
PP |  |  |  | Odvoz suti a vybouraných hmot na skládku nebo meziskládku se složením, na vzdálenost Příplatek k ceně za každý další i započatý 1 km přes 1 km
VV |  |  |  | 42.783*19 Přepočtené koeficientem množství = 812,877 [A] Celkem: 812.877 = 812,877 [B]
TS
P | 16 | 997013841 | 914 | NEOCEŇOVAT - Poplatek za uložení stavebního odpadu na skládce (skládkovné) odpadního materiálu po otryskávání bez obsahu nebezpečných látek zatříděného do Katal | T | 42.783 | 0 | 0 |  |  | 0 | 0 | CS ÚRS 2023 02 | 0 | 3 |  |  | 0
PP |  |  |  | Poplatek za uložení stavebního odpadu na skládce (skládkovné) odpadního materiálu po otryskávání bez obsahu nebezpečných látek zatříděného do Katalogu odpadů pod kódem 12 01 17
VV
TS
SD |  | 998 |  | Přesun hmot | [6 empty] | 0 | 0
P | 17 | 998014211 |  | Přesun hmot pro budovy a haly občanské výstavby, bydlení, výrobu a služby s nosnou svislou konstrukcí montovanou z dílců kovových vodorovná dopravní vzdálenost | T | 105.474 | 0 | 0 |  |  | 0 | 0 | CS ÚRS 2023 02 | 0 | 3 |  |  | 0
PP |  |  |  | Přesun hmot pro budovy a haly občanské výstavby, bydlení, výrobu a služby s nosnou svislou konstrukcí montovanou z dílců kovových vodorovná dopravní vzdálenost do 100 m, pro budovy a haly jednopodlažní
VV
TS
SD |  | HZS |  | Hodinové zúčtovací sazby | [6 empty] | 0 | 0
P | 23 | HZS4131 |  | Hodinové zúčtovací sazby ostatních profesí obsluha stavebních strojů a zařízení jeřábník | HOD | 400 | 0 | 0 |  |  | 0 | 0 | CS ÚRS 2023 02 | 0 | 3 |  |  | 0
PP |  |  |  | Hodinové zúčtovací sazby ostatních profesí obsluha stavebních strojů a zařízení jeřábník
VV |  |  |  | "` ```pro montáž OK haly`" 400 = 400,000 [A] Celkem: 400 = 400,000 [B]
TS

## SO 04.04
SŽDC05 | [14 empty] | 3
S | Stavba: | 2024 |  | Výstavba mechanizačního střediska Český Těšín_zm01 | [6 empty] | I. | 0 | AspeEsticon | 0 | 2
O | Objekt: | I. |  | Rekonstrukce dílenského zázemí MES Český Těšín | [9 empty] | 0.15 | 2
Typ | Poř. číslo | Kód položky | Varianta | Název položky | MJ | Množství | Jednotková hmotnost | Celková hmotnost |  |  | Jednotková cena |  | Cenové soustavy | 0.21
Dodávka
[9 empty] | Jednotková | Celkem | Jednotková | Celkem |  |  |  | Počet položek s nulovou cenou | 0
O1 |  | SO 04.04 |  | Opláštění_nová opravárenská hala | [6 empty] | 0 | 0
SD |  | 3 |  | Svislé a kompletní konstrukce | [6 empty] | 0 | 0
P | 1 | 342151112 |  | Montáž opláštění stěn ocelové konstrukce ze sendvičových panelů šroubovaných, výšky budovy přes 6 do 12 m | M2 | 1335.311 | 0 | 0 |  |  | 0 | 0 | CS ÚRS 2023 02 | 0 | 3 |  |  | 0
PP |  |  |  | Montáž opláštění stěn ocelové konstrukce ze sendvičových panelů šroubovaných, výšky budovy přes 6 do 12 m
VV |  |  |  | "` ```dle výpisu dílů`" "``KS 1150 FR/120/B PES 25um/OL`" "``RAL 9002`" 1.15*(2.82*98+6.54*117+2.04*10+3.3*8+3.75*12+3.475*8) = 1335,311 [A] Celkem: 1335.311 = 1335,311 [B]
TS
P | 3 | 34215R |  | Příplatek k montáži sendvičových panelů - za úpravu na požadovaný tvar, spojovací, těsnící a kotvící materiál, řešení prostupů a detailů | M2 | 1335.311 | 0 | 0 |  |  | 0 | 0 | R-položka | 0 | 3 |  |  | 0
PP |  |  |  | Příplatek k montáži sendvičových panelů - za úpravu na požadovaný tvar, spojovací, těsnící a kotvící materiál, řešení prostupů a detailů
VV |  |  |  | 1335.311 = 1335,311 [A] Celkem: 1335.311 = 1335,311 [B]
TS
P | 2 | 55324760R |  | panel sendvičový stěnový vnější, izolace minerální vlna, KS 1150 FR/120/B PES 25um/OL RAL 9002 | M2 | 1468.842 | 0.021 | 0 |  |  | 0 | 0 | R-položka | 0 | 3 |  |  | 0
PP |  |  |  | panel sendvičový stěnový vnější, izolace minerální vlna, KS 1150 FR/120/B PES 25um/OL RAL 9002
VV |  |  |  | 1335.311*1.1 = 1468,842 [A] Celkem: 1468.842 = 1468,842 [B]
TS
SD |  | 4 |  | Vodorovné konstrukce | [6 empty] | 0 | 0
P | 4 | 444151112 |  | Montáž krytiny střech ocelových konstrukcí ze sendvičových panelů šroubovaných, výšky budovy přes 6 do 12 m | M2 | 638 | 0 | 0 |  |  | 0 | 0 | CS ÚRS 2023 02 | 0 | 3 |  |  | 0
PP |  |  |  | Montáž krytiny střech ocelových konstrukcí ze sendvičových panelů šroubovaných, výšky budovy přes 6 do 12 m
VV |  |  |  | "` ```dle výpisu dílů`" "``KS 1000 FF/250/150+35 PES 25um/OL`" "``RAL 9002`" 1*(7.3*16+7.3*16+5.055*40+5.055*40) = 638,000 [A] Celkem: 638 = 638,000 [B]
TS
P | 6 | 44415R |  | Příplatek k montáži sendvičových panelů - za úpravu na požadovaný tvar, spojovací, těsnící a kotvící materiál, řešení prostupů a detailů | M2 | 638 | 0 | 0 |  |  | 0 | 0 | R-položka | 0 | 3 |  |  | 0
PP |  |  |  | Příplatek k montáži sendvičových panelů - za úpravu na požadovaný tvar, spojovací, těsnící a kotvící materiál, řešení prostupů a detailů
VV |  |  |  | 638 = 638,000 [A] Celkem: 638 = 638,000 [B]
TS
P | 5 | 55324765R |  | panel sendvičový střešní vnější, izolace minerální vlna, KS 1000 FF/250/150+35 PES 25um/OL RAL 9002 | M2 | 701.8 | 0.0105 | 0 |  |  | 0 | 0 | R-položka | 0 | 3 |  |  | 0
PP |  |  |  | panel sendvičový střešní vnější, izolace minerální vlna, KS 1000 FF/250/150+35 PES 25um/OL RAL 9002
VV |  |  |  | 638*1.1 = 701,800 [A] Celkem: 701.8 = 701,800 [B]
TS
SD |  | 762 |  | Konstrukce tesařské | [6 empty] | 0 | 0
P | 13 | 762341026 |  | Bednění střech střech rovných sklonu do 60° s vyřezáním otvorů z dřevoštěpkových desek OSB šroubovaných na krokve na pero a drážku, tloušťky desky 22 mm | M2 | 15.4 | 0.01423 | 0 |  |  | 0 | 0 | CS ÚRS 2023 02 | 0 | 3 |  |  | 0
PP |  |  |  | Bednění střech střech rovných sklonu do 60° s vyřezáním otvorů z dřevoštěpkových desek OSB šroubovaných na krokve na pero a drážku, tloušťky desky 22 mm
VV |  |  |  | "` ```prostupy VZT`" 14*1.1 = 15,400 [A] Celkem: 15.4 = 15,400 [B]
TS
P | 14 | 762395000 |  | Spojovací prostředky krovů, bednění a laťování, nadstřešních konstrukcí svory, prkna, hřebíky, pásová ocel, vruty | M3 | 0.308 | 0.02337 | 0 |  |  | 0 | 0 | CS ÚRS 2023 02 | 0 | 3 |  |  | 0
PP |  |  |  | Spojovací prostředky krovů, bednění a laťování, nadstřešních konstrukcí svory, prkna, hřebíky, pásová ocel, vruty
VV |  |  |  | 14*0.022 = 0,308 [A] Celkem: 0.308 = 0,308 [B]
TS
P | 15 | 998762102 |  | Přesun hmot pro konstrukce tesařské stanovený z hmotnosti přesunovaného materiálu vodorovná dopravní vzdálenost do 50 m v objektech výšky přes 6 do 12 m | T | 0.226 | 0 | 0 |  |  | 0 | 0 | CS ÚRS 2023 02 | 0 | 3 |  |  | 0
PP |  |  |  | Přesun hmot pro konstrukce tesařské stanovený z hmotnosti přesunovaného materiálu vodorovná dopravní vzdálenost do 50 m v objektech výšky přes 6 do 12 m
VV
TS
P | 16 | 998762181 |  | Přesun hmot pro konstrukce tesařské stanovený z hmotnosti přesunovaného materiálu Příplatek k cenám za přesun prováděný bez použití mechanizace pro jakoukoliv v | T | 0.226 | 0 | 0 |  |  | 0 | 0 | CS ÚRS 2023 02 | 0 | 3 |  |  | 0
PP |  |  |  | Přesun hmot pro konstrukce tesařské stanovený z hmotnosti přesunovaného materiálu Příplatek k cenám za přesun prováděný bez použití mechanizace pro jakoukoliv výšku objektu
VV
TS
SD |  | 764 |  | Konstrukce klempířské | [6 empty] | 0 | 0
P | 17 | 764242331 |  | Oplechování střešních prvků z titanzinkového lesklého válcovaného plechu okapu okapovým plechem střechy rovné rš 125 mm | M | 2 | 0.00105 | 0 |  |  | 0 | 0 | CS ÚRS 2023 01 | 0 | 3 |  |  | 0
PP |  |  |  | Oplechování střešních prvků z titanzinkového lesklého válcovaného plechu okapu okapovým plechem střechy rovné rš 125 mm
VV |  |  |  | "` ```dle výpisu prvků`" "``vč. veškerých kotvících, spojovacích, těsnících, pomocných prvků`" K/6 2 = 2,000 [A] Celkem: 2 = 2,000 [B]
TS
P | 18 | 764344312 |  | Lemování prostupů z titanzinkového lesklého válcovaného plechu bez lišty, střech s krytinou skládanou nebo z plechu | M2 | 6.62 | 0.00584 | 0 |  |  | 0 | 0 | CS ÚRS 2023 02 | 0 | 3 |  |  | 0
PP |  |  |  | Lemování prostupů z titanzinkového lesklého válcovaného plechu bez lišty, střech s krytinou skládanou nebo z plechu
VV |  |  |  | "` ```dle výpisu prvků`" "``vč. veškerých kotvících, spojovacích, těsnících, pomocných prvků`" K/4 8*0.5+0.8*0.7*2 = 5,120 [A] K/5 0.5*3 = 1,500 [B] Celkem: 5.12+1.5 = 6,620 [C]
TS
P | 19 | 764345323 |  | Lemování trub, konzol, držáků a ostatních prvků z titanzinkového lesklého válcovaného plechu střech s krytinou skládanou mimo prejzovou nebo z plechu, průměr př | KUS | 11 | 0.00254 | 0 |  |  | 0 | 0 | CS ÚRS 2023 02 | 0 | 3 |  |  | 0
PP |  |  |  | Lemování trub, konzol, držáků a ostatních prvků z titanzinkového lesklého válcovaného plechu střech s krytinou skládanou mimo prejzovou nebo z plechu, průměr přes 100 do 150 mm
VV |  |  |  | "` ```dle výpisu prvků`" "``vč. veškerých kotvících, spojovacích, těsnících, pomocných prvků`" K/4 8 = 8,000 [A] K/5 3 = 3,000 [B] Celkem: 8+3 = 11,000 [C]
TS
P | 20 | 764511602 |  | Žlab podokapní z pozinkovaného plechu s povrchovou úpravou včetně háků a čel půlkruhový rš 330 mm | M | 114 | 0.00169 | 0 |  |  | 0 | 0 | CS ÚRS 2023 02 | 0 | 3 |  |  | 0
PP |  |  |  | Žlab podokapní z pozinkovaného plechu s povrchovou úpravou včetně háků a čel půlkruhový rš 330 mm
VV |  |  |  | "` ```dle výpisu prvků`" "``vč. veškerých kotvících, spojovacích, těsnících, pomocných prvků`" K/1 114 = 114,000 [A] Celkem: 114 = 114,000 [B]
TS
P | 21 | 764511642 |  | Žlab podokapní z pozinkovaného plechu s povrchovou úpravou včetně háků a čel kotlík oválný (trychtýřový), rš žlabu/průměr svodu 330/100 mm | KUS | 4 | 0.00036 | 0 |  |  | 0 | 0 | CS ÚRS 2023 02 | 0 | 3 |  |  | 0
PP |  |  |  | Žlab podokapní z pozinkovaného plechu s povrchovou úpravou včetně háků a čel kotlík oválný (trychtýřový), rš žlabu/průměr svodu 330/100 mm
VV |  |  |  | "` ```dle výpisu prvků`" "``vč. veškerých kotvících, spojovacích, těsnících, pomocných prvků`" K/2 4 = 4,000 [A] Celkem: 4 = 4,000 [B]
TS
P | 22 | 764511643 |  | Žlab podokapní z pozinkovaného plechu s povrchovou úpravou včetně háků a čel kotlík oválný (trychtýřový), rš žlabu/průměr svodu 330/120 mm | KUS | 2 | 0.00036 | 0 |  |  | 0 | 0 | CS ÚRS 2023 02 | 0 | 3 |  |  | 0
PP |  |  |  | Žlab podokapní z pozinkovaného plechu s povrchovou úpravou včetně háků a čel kotlík oválný (trychtýřový), rš žlabu/průměr svodu 330/120 mm
VV |  |  |  | "` ```dle výpisu prvků`" "``vč. veškerých kotvících, spojovacích, těsnících, pomocných prvků`" K/3 2 = 2,000 [A] Celkem: 2 = 2,000 [B]
TS
P | 23 | 764518622 |  | Svod z pozinkovaného plechu s upraveným povrchem včetně objímek, kolen a odskoků kruhový, průměru 100 mm | M | 44 | 0.00217 | 0 |  |  | 0 | 0 | CS ÚRS 2023 02 | 0 | 3 |  |  | 0
PP |  |  |  | Svod z pozinkovaného plechu s upraveným povrchem včetně objímek, kolen a odskoků kruhový, průměru 100 mm
VV |  |  |  | "` ```dle výpisu prvků`" "``vč. veškerých kotvících, spojovacích, těsnících, pomocných prvků`" K/3 44 = 44,000 [A] Celkem: 44 = 44,000 [B]
TS
P | 24 | 764518623 |  | Svod z pozinkovaného plechu s upraveným povrchem včetně objímek, kolen a odskoků kruhový, průměru 120 mm | M | 14 | 0.0021 | 0 |  |  | 0 | 0 | CS ÚRS 2023 02 | 0 | 3 |  |  | 0
PP |  |  |  | Svod z pozinkovaného plechu s upraveným povrchem včetně objímek, kolen a odskoků kruhový, průměru 120 mm
VV |  |  |  | "` ```dle výpisu prvků`" "``vč. veškerých kotvících, spojovacích, těsnících, pomocných prvků`" K/3 14 = 14,000 [A] Celkem: 14 = 14,000 [B]
TS
P | 25 | 765R |  | D+M Doplňkový díl opláštění FeZn 0,75 lak r.š.150 D/1 | BM | 118 | 0 | 0 |  |  | 0 | 0 | R-položka | 0 | 3 |  |  | 0
PP |  |  |  | D+M Doplňkový díl opláštění FeZn 0,75 lak r.š.150 D/1
VV |  |  |  | "` ```dle výpisu prvků`" "``vč. veškerých kotvících, spojovacích, těsnících, pomocných prvků`" D/1 118 = 118,000 [A] Celkem: 118 = 118,000 [B]
TS
P | 26 | 766R |  | D+M Doplňkový díl opláštění FeZn 0,75 lak r.š.200 D/1 | BM | 118 | 0 | 0 |  |  | 0 | 0 | R-položka | 0 | 3 |  |  | 0
PP |  |  |  | D+M Doplňkový díl opláštění FeZn 0,75 lak r.š.200 D/1
VV |  |  |  | "` ```dle výpisu prvků`" "``vč. veškerých kotvících, spojovacích, těsnících, pomocných prvků`" D/1 118 = 118,000 [A] Celkem: 118 = 118,000 [B]
TS
P | 27 | 767R |  | D+M Doplňkový díl opláštění FeZn 0,75 lak r.š.120 D/2 | BM | 116 | 0 | 0 |  |  | 0 | 0 | R-položka | 0 | 3 |  |  | 0
PP |  |  |  | D+M Doplňkový díl opláštění FeZn 0,75 lak r.š.120 D/2
VV |  |  |  | "` ```dle výpisu prvků`" "``vč. veškerých kotvících, spojovacích, těsnících, pomocných prvků`" D/2 116 = 116,000 [A] Celkem: 116 = 116,000 [B]
TS
P | 28 | 768R |  | D+M Doplňkový díl opláštění FeZn 0,75 lak r.š.400 D/3 | BM | 32 | 0 | 0 |  |  | 0 | 0 | R-položka | 0 | 3 |  |  | 0
PP |  |  |  | D+M Doplňkový díl opláštění FeZn 0,75 lak r.š.400 D/3
VV |  |  |  | "` ```dle výpisu prvků`" "``vč. veškerých kotvících, spojovacích, těsnících, pomocných prvků`" D/3 32 = 32,000 [A] Celkem: 32 = 32,000 [B]
TS
P | 29 | 769R |  | D+M Doplňkový díl opláštění FeZn 0,75 lak r.š.100 D/4 | BM | 30 | 0 | 0 |  |  | 0 | 0 | R-položka | 0 | 3 |  |  | 0
PP |  |  |  | D+M Doplňkový díl opláštění FeZn 0,75 lak r.š.100 D/4
VV |  |  |  | "` ```dle výpisu prvků`" "``vč. veškerých kotvících, spojovacích, těsnících, pomocných prvků`" D/4 30 = 30,000 [A] Celkem: 30 = 30,000 [B]
TS
P | 30 | 770R |  | D+M Doplňkový díl opláštění FeZn 0,75 lak r.š.300 D/5 | BM | 16 | 0 | 0 |  |  | 0 | 0 | R-položka | 0 | 3 |  |  | 0
PP |  |  |  | D+M Doplňkový díl opláštění FeZn 0,75 lak r.š.300 D/5
VV |  |  |  | "` ```dle výpisu prvků`" "``vč. veškerých kotvících, spojovacích, těsnících, pomocných prvků`" D/5 16 = 16,000 [A] Celkem: 16 = 16,000 [B]
TS
P | 31 | 771R |  | D+M Doplňkový díl opláštění FeZn 0,75 lak r.š.200 D/5 | BM | 16 | 0 | 0 |  |  | 0 | 0 | R-položka | 0 | 3 |  |  | 0
PP |  |  |  | D+M Doplňkový díl opláštění FeZn 0,75 lak r.š.200 D/5
VV |  |  |  | "` ```dle výpisu prvků`" "``vč. veškerých kotvících, spojovacích, těsnících, pomocných prvků`" D/5 16 = 16,000 [A] Celkem: 16 = 16,000 [B]
TS
P | 32 | 772R |  | D+M Doplňkový díl opláštění FeZn 1,0mm r.š.250 D/6 | BM | 5 | 0 | 0 |  |  | 0 | 0 | R-položka | 0 | 3 |  |  | 0
PP |  |  |  | D+M Doplňkový díl opláštění FeZn 1,0mm r.š.250 D/6
VV |  |  |  | "` ```dle výpisu prvků`" "``vč. veškerých kotvících, spojovacích, těsnících, pomocných prvků`" D/6 5 = 5,000 [A] Celkem: 5 = 5,000 [B]
TS
P | 33 | 773R |  | D+M Doplňkový díl opláštění FeZn 0,75 lak r.š.600 D/7 | BM | 16 | 0 | 0 |  |  | 0 | 0 | R-položka | 0 | 3 |  |  | 0
PP |  |  |  | D+M Doplňkový díl opláštění FeZn 0,75 lak r.š.600 D/7
VV |  |  |  | "` ```dle výpisu prvků`" "``vč. veškerých kotvících, spojovacích, těsnících, pomocných prvků`" D/7 16 = 16,000 [A] Celkem: 16 = 16,000 [B]
TS
P | 34 | 774R |  | D+M Doplňkový díl opláštění FeZn 0,75 lak r.š.300 D/8 | BM | 108 | 0 | 0 |  |  | 0 | 0 | R-položka | 0 | 3 |  |  | 0
PP |  |  |  | D+M Doplňkový díl opláštění FeZn 0,75 lak r.š.300 D/8
VV |  |  |  | "` ```dle výpisu prvků`" "``vč. veškerých kotvících, spojovacích, těsnících, pomocných prvků`" D/8 108 = 108,000 [A] Celkem: 108 = 108,000 [B]
TS
P | 35 | 775R |  | D+M Doplňkový díl opláštění FeZn 0,75 lak r.š.400 D/9 | BM | 90 | 0 | 0 |  |  | 0 | 0 | R-položka | 0 | 3 |  |  | 0
PP |  |  |  | D+M Doplňkový díl opláštění FeZn 0,75 lak r.š.400 D/9
VV |  |  |  | "` ```dle výpisu prvků`" "``vč. veškerých kotvících, spojovacích, těsnících, pomocných prvků`" D/9 90 = 90,000 [A] Celkem: 90 = 90,000 [B]
TS
P | 36 | 776R |  | D+M Doplňkový díl opláštění FeZn 0,75 lak r.š.400 D/10 | BM | 22 | 0 | 0 |  |  | 0 | 0 | R-položka | 0 | 3 |  |  | 0
PP |  |  |  | D+M Doplňkový díl opláštění FeZn 0,75 lak r.š.400 D/10
VV |  |  |  | "` ```dle výpisu prvků`" "``vč. veškerých kotvících, spojovacích, těsnících, pomocných prvků`" D/10 22 = 22,000 [A] Celkem: 22 = 22,000 [B]
TS
P | 37 | 777R |  | D+M Doplňkový díl opláštění FeZn 0,75 lak r.š.300 D/11 | BM | 42 | 0 | 0 |  |  | 0 | 0 | R-položka | 0 | 3 |  |  | 0
PP |  |  |  | D+M Doplňkový díl opláštění FeZn 0,75 lak r.š.300 D/11
VV |  |  |  | "` ```dle výpisu prvků`" "``vč. veškerých kotvících, spojovacích, těsnících, pomocných prvků`" D/11 42 = 42,000 [A] Celkem: 42 = 42,000 [B]
TS
P | 38 | 778R |  | D+M Doplňkový díl opláštění FeZn 0,75 lak r.š.240 D/12 | BM | 30 | 0 | 0 |  |  | 0 | 0 | R-položka | 0 | 3 |  |  | 0
PP |  |  |  | D+M Doplňkový díl opláštění FeZn 0,75 lak r.š.240 D/12
VV |  |  |  | "` ```dle výpisu prvků`" "``vč. veškerých kotvících, spojovacích, těsnících, pomocných prvků`" D/12 30 = 30,000 [A] Celkem: 30 = 30,000 [B]
TS
P | 39 | 779R |  | D+M Doplňkový díl opláštění FeZn 0,75 lak r.š.300 D/13 | BM | 30 | 0 | 0 |  |  | 0 | 0 | R-položka | 0 | 3 |  |  | 0
PP |  |  |  | D+M Doplňkový díl opláštění FeZn 0,75 lak r.š.300 D/13
VV |  |  |  | "` ```dle výpisu prvků`" "``vč. veškerých kotvících, spojovacích, těsnících, pomocných prvků`" D/13 30 = 30,000 [A] Celkem: 30 = 30,000 [B]
TS
P | 40 | 780R |  | D+M Doplňkový díl opláštění FeZn 1,0mm r.š.125 D/14 | BM | 27 | 0 | 0 |  |  | 0 | 0 | R-položka | 0 | 3 |  |  | 0
PP |  |  |  | D+M Doplňkový díl opláštění FeZn 1,0mm r.š.125 D/14
VV |  |  |  | "` ```dle výpisu prvků`" "``vč. veškerých kotvících, spojovacích, těsnících, pomocných prvků`" D/14 27 = 27,000 [A] Celkem: 27 = 27,000 [B]
TS
P | 41 | 781R |  | D+M Doplňkový díl opláštění FeZn 1,0mm r.š.200 D/15 | BM | 14 | 0 | 0 |  |  | 0 | 0 | R-položka | 0 | 3 |  |  | 0
PP |  |  |  | D+M Doplňkový díl opláštění FeZn 1,0mm r.š.200 D/15
VV |  |  |  | "` ```dle výpisu prvků`" "``vč. veškerých kotvících, spojovacích, těsnících, pomocných prvků`" D/15 14 = 14,000 [A] Celkem: 14 = 14,000 [B]
TS
P | 42 | 782R |  | D+M Doplňkový díl opláštění FeZn 0,75 lak r.š.300 D/16 | BM | 14 | 0 | 0 |  |  | 0 | 0 | R-položka | 0 | 3 |  |  | 0
PP |  |  |  | D+M Doplňkový díl opláštění FeZn 0,75 lak r.š.300 D/16
VV |  |  |  | "` ```dle výpisu prvků`" "``vč. veškerých kotvících, spojovacích, těsnících, pomocných prvků`" D/16 14 = 14,000 [A] Celkem: 14 = 14,000 [B]
TS
P | 43 | 783R |  | D+M Doplňkový díl opláštění FeZn 0,75 lak r.š.240 D/17 | BM | 16 | 0 | 0 |  |  | 0 | 0 | R-položka | 0 | 3 |  |  | 0
PP |  |  |  | D+M Doplňkový díl opláštění FeZn 0,75 lak r.š.240 D/17
VV |  |  |  | "` ```dle výpisu prvků`" "``vč. veškerých kotvících, spojovacích, těsnících, pomocných prvků`" D/17 16 = 16,000 [A] Celkem: 16 = 16,000 [B]
TS
P | 44 | 784R |  | D+M Doplňkový díl opláštění FeZn 0,75 lak r.š.100 D/18 | BM | 18 | 0 | 0 |  |  | 0 | 0 | R-položka | 0 | 3 |  |  | 0
PP |  |  |  | D+M Doplňkový díl opláštění FeZn 0,75 lak r.š.100 D/18
VV |  |  |  | "` ```dle výpisu prvků`" "``vč. veškerých kotvících, spojovacích, těsnících, pomocných prvků`" D/18 18 = 18,000 [A] Celkem: 18 = 18,000 [B]
TS
P | 45 | 785R |  | D+M Doplňkový díl opláštění FeZn 0,75 lak r.š.150 D/19 | BM | 18 | 0 | 0 |  |  | 0 | 0 | R-položka | 0 | 3 |  |  | 0
PP |  |  |  | D+M Doplňkový díl opláštění FeZn 0,75 lak r.š.150 D/19
VV |  |  |  | "` ```dle výpisu prvků`" "``vč. veškerých kotvících, spojovacích, těsnících, pomocných prvků`" D/19 18 = 18,000 [A] Celkem: 18 = 18,000 [B]
TS
P | 46 | 786R |  | D+M Doplňkový díl opláštění FeZn 0,75 lak r.š.100 D/20 | BM | 8 | 0 | 0 |  |  | 0 | 0 | R-položka | 0 | 3 |  |  | 0
PP |  |  |  | D+M Doplňkový díl opláštění FeZn 0,75 lak r.š.100 D/20
VV |  |  |  | "` ```dle výpisu prvků`" "``vč. veškerých kotvících, spojovacích, těsnících, pomocných prvků`" D/20 8 = 8,000 [A] Celkem: 8 = 8,000 [B]
TS
P | 47 | 787R |  | D+M Doplňkový díl opláštění FeZn 0,75 lak r.š.240 D/21 | BM | 8 | 0 | 0 |  |  | 0 | 0 | R-položka | 0 | 3 |  |  | 0
PP |  |  |  | D+M Doplňkový díl opláštění FeZn 0,75 lak r.š.240 D/21
VV |  |  |  | "` ```dle výpisu prvků`" "``vč. veškerých kotvících, spojovacích, těsnících, pomocných prvků`" D/21 8 = 8,000 [A] Celkem: 8 = 8,000 [B]
TS
P | 48 | 788R |  | D+M Doplňkový díl opláštění FeZn 0,75 lak r.š.100 D/22 | BM | 280 | 0 | 0 |  |  | 0 | 0 | R-položka | 0 | 3 |  |  | 0
PP |  |  |  | D+M Doplňkový díl opláštění FeZn 0,75 lak r.š.100 D/22
VV |  |  |  | "` ```dle výpisu prvků`" "``vč. veškerých kotvících, spojovacích, těsnících, pomocných prvků`" D/22 280 = 280,000 [A] Celkem: 280 = 280,000 [B]
TS
P | 49 | 789R |  | D+M Doplňkový díl opláštění FeZn 0,75 lak r.š.240 D/23 | BM | 148 | 0 | 0 |  |  | 0 | 0 | R-položka | 0 | 3 |  |  | 0
PP |  |  |  | D+M Doplňkový díl opláštění FeZn 0,75 lak r.š.240 D/23
VV |  |  |  | "` ```dle výpisu prvků`" "``vč. veškerých kotvících, spojovacích, těsnících, pomocných prvků`" D/23 148 = 148,000 [A] Celkem: 148 = 148,000 [B]
TS
P | 50 | 790R |  | D+M Doplňkový díl opláštění FeZn 0,75 lak r.š.350 D/24 | BM | 134 | 0 | 0 |  |  | 0 | 0 | R-položka | 0 | 3 |  |  | 0
PP |  |  |  | D+M Doplňkový díl opláštění FeZn 0,75 lak r.š.350 D/24
VV |  |  |  | "` ```dle výpisu prvků`" "``vč. veškerých kotvících, spojovacích, těsnících, pomocných prvků`" D/24 134 = 134,000 [A] Celkem: 134 = 134,000 [B]
TS
P | 51 | 791R |  | D+M Doplňkový díl opláštění FeZn 0,75 lak D/25 | M2 | 44 | 0 | 0 |  |  | 0 | 0 | R-položka | 0 | 3 |  |  | 0
PP |  |  |  | D+M Doplňkový díl opláštění FeZn 0,75 lak D/25
VV |  |  |  | "` ```dle výpisu prvků`" "``vč. veškerých kotvících, spojovacích, těsnících, pomocných prvků`" D/25 44 = 44,000 [A] Celkem: 44 = 44,000 [B]
TS
P | 52 | 792R |  | D+M Doplňkový díl opláštění FeZn 1,0 mm r.š.200 D/26 | BM | 36 | 0 | 0 |  |  | 0 | 0 | R-položka | 0 | 3 |  |  | 0
PP |  |  |  | D+M Doplňkový díl opláštění FeZn 1,0 mm r.š.200 D/26
VV |  |  |  | "` ```dle výpisu prvků`" "``vč. veškerých kotvících, spojovacích, těsnících, pomocných prvků`" D/26 36 = 36,000 [A] Celkem: 36 = 36,000 [B]
TS
P | 53 | 793R |  | D+M Doplňkový díl opláštění FeZn 0,75 lak D/27 | M2 | 14 | 0 | 0 |  |  | 0 | 0 | R-položka | 0 | 3 |  |  | 0
PP |  |  |  | D+M Doplňkový díl opláštění FeZn 0,75 lak D/27
VV |  |  |  | "` ```dle výpisu prvků`" "``vč. veškerých kotvících, spojovacích, těsnících, pomocných prvků`" D/27 14 = 14,000 [A] Celkem: 14 = 14,000 [B]
TS
P | 54 | 998764202 |  | Přesun hmot pro konstrukce klempířské stanovený procentní sazbou (%) z ceny vodorovná dopravní vzdálenost do 50 m v objektech výšky přes 6 do 12 m | % | 9502.562 | 0 | 0 |  |  | 0 | 0 | CS ÚRS 2023 02 | 0 | 3 |  |  | 0
PP |  |  |  | Přesun hmot pro konstrukce klempířské stanovený procentní sazbou (%) z ceny vodorovná dopravní vzdálenost do 50 m v objektech výšky přes 6 do 12 m
VV
TS
SD |  | 767 |  | Konstrukce zámečnické | [6 empty] | 0 | 0
P | 77 | 31452201 |  | nerezové lano určené pro systémy s požadavkem na permanentní kotvicí vedení tl 8mm | M | 133.1 | 0.00024 | 0 |  |  | 0 | 0 | CS ÚRS 2023 02 | 0 | 3 |  |  | 0
PP |  |  |  | nerezové lano určené pro systémy s požadavkem na permanentní kotvicí vedení tl 8mm
VV |  |  |  | (23*2+11*2+53)*1.1 = 133,100 [A] Celkem: 133.1 = 133,100 [B]
TS
P | 75 | 31452203 |  | koncovka k nerez lanu napínací pro systémy s požadavkem na permanentní kotvicí vedení lano tl 8mm | KUS | 6 | 0.00084 | 0 |  |  | 0 | 0 | CS ÚRS 2023 02 | 0 | 3 |  |  | 0
PP |  |  |  | koncovka k nerez lanu napínací pro systémy s požadavkem na permanentní kotvicí vedení lano tl 8mm
VV
TS
P | 78 | 31452210 |  | úchytka průběžná k nerez lanu přímá pro systémy s požadavkem na permanentní kotvicí vedení lano tl 8mm | KUS | 14 | 0.00014 | 0 |  |  | 0 | 0 | CS ÚRS 2023 02 | 0 | 3 |  |  | 0
PP |  |  |  | úchytka průběžná k nerez lanu přímá pro systémy s požadavkem na permanentní kotvicí vedení lano tl 8mm
VV |  |  |  | 14 = 14,000 [A] Celkem: 14 = 14,000 [B]
TS
P | 62 | 54917250 |  | samozavírač dveří hydraulický | KUS | 3 | 0.0024 | 0 |  |  | 0 | 0 | CS ÚRS 2023 02 | 0 | 3 |  |  | 0
PP |  |  |  | samozavírač dveří hydraulický
VV
TS
P | 56 | 55341155R |  | dveře jednokřídlé ocelové zateplené 800x200mm vč. systémového rámu, kování, zámku, povrchu | KUS | 2 | 0.077 | 0 |  |  | 0 | 0 | R-položka | 0 | 3 |  |  | 0
PP |  |  |  | dveře jednokřídlé ocelové zateplené 800x200mm vč. systémového rámu, kování, zámku, povrchu
VV |  |  |  | "` ```dle výpisu prvků`" "``vč. veškerých kotvících, spojovacích, těsnících, pomocných prvků`" O/2 2 = 2,000 [A] Celkem: 2 = 2,000 [B]
TS
P | 58 | 55341168R |  | dveře jednokřídlé ocelové zateplené protipožární 15 DP1 800x2000mm, vč. systémového rámu, kování, zámku, povrchu | KUS | 1 | 0.077 | 0 |  |  | 0 | 0 | R-položka | 0 | 3 |  |  | 0
PP |  |  |  | dveře jednokřídlé ocelové zateplené protipožární 15 DP1 800x2000mm, vč. systémového rámu, kování, zámku, povrchu
VV |  |  |  | "` ```dle výpisu prvků`" "``vč. veškerých kotvících, spojovacích, těsnících, pomocných prvků`" O/3 1 = 1,000 [A] Celkem: 1 = 1,000 [B]
TS
P | 60 | 55341190 |  | dveře dvoukřídlé ocelové interierové protipožární EW 15, 30, 45 D1 speciální zárubeň 2400x2100mm | KUS | 2 | 0.2 | 0 |  |  | 0 | 0 | CS ÚRS 2023 01 | 0 | 3 |  |  | 0
PP |  |  |  | dveře dvoukřídlé ocelové interierové protipožární EW 15, 30, 45 D1 speciální zárubeň 2400x2100mm
VV |  |  |  | "` ```dle výpisu prvků`" "``vč. veškerých kotvících, spojovacích, těsnících, pomocných prvků`" O/4 2 = 2,000 [A] Celkem: 2 = 2,000 [B]
TS
P | 69 | 55345802 |  | vrata průmyslová sekční z ocelových lamel, zateplená PUR tl 67mm | M2 | 68 | 0.01351 | 0 |  |  | 0 | 0 | CS ÚRS 2023 02 | 0 | 3 |  |  | 0
PP |  |  |  | vrata průmyslová sekční z ocelových lamel, zateplená PUR tl 67mm
VV |  |  |  | "` ```dle výpisu dílů`" O/11*4.5*5 = 22,500 [A] O/1a 1*4.5*5 = 22,500 [B] O/5 1*4.6*5 = 23,000 [C] Celkem: 22.5+22.5+23 = 68,000 [D]
TS
P | 67 | 55345878 |  | pohon garážových sekčních a výklopných vrat o síle 1000N max. 50 cyklů denně | KUS | 3 | 0.012 | 0 |  |  | 0 | 0 | CS ÚRS 2023 02 | 0 | 3 |  |  | 0
PP |  |  |  | pohon garážových sekčních a výklopných vrat o síle 1000N max. 50 cyklů denně
VV |  |  |  | "` ```dle výpisu dílů`" O/1 1 = 1,000 [A] O/1a 1 = 1,000 [B] O/5 1 = 1,000 [C] Celkem: 1+1+1 = 3,000 [D]
TS
P | 68 | 55345889 |  | pohon garážových vrat ruční klika se zámkem chrom sada | KUS | 3 | 0.002 | 0 |  |  | 0 | 0 | CS ÚRS 2023 02 | 0 | 3 |  |  | 0
PP |  |  |  | pohon garážových vrat ruční klika se zámkem chrom sada
VV |  |  |  | "` ```dle výpisu dílů`" O/1 1 = 1,000 [A] O/1a 1 = 1,000 [B] O/5 1 = 1,000 [C] Celkem: 1+1+1 = 3,000 [D]
TS
P | 70 | 554R |  | Příplatek za požární odolnost sekčních vrat EW 15 DP3 | KUS | 1 | 0 | 0 |  |  | 0 | 0 | R-položka | 0 | 3 |  |  | 0
PP |  |  |  | Příplatek za požární odolnost sekčních vrat EW 15 DP3
VV |  |  |  | "` ```dle výpisu dílů`" O/1a 1 = 1,000 [A] Celkem: 1 = 1,000 [B]
TS
P | 71 | 555R |  | Detekční systém ke vratům O/1a | KUS | 1 | 0 | 0 |  |  | 0 | 0 | R-položka | 0 | 3 |  |  | 0
PP |  |  |  | Detekční systém ke vratům O/1a
VV |  |  |  | "` ```dle výpisu dílů`" O/1a 1 = 1,000 [A] Celkem: 1 = 1,000 [B]
TS
P | 80 | 556R |  | Dodávka zámečnického výrobku Z/1 vč. povrchové úpravy | KG | 340.9 | 0.001 | 0 |  |  | 0 | 0 | R-položka | 0 | 3 |  |  | 0
PP |  |  |  | Dodávka zámečnického výrobku Z/1 vč. povrchové úpravy
VV |  |  |  | "` ```dle výpisu dílů`" Z/1 325.2+15.7 = 340,900 [A] Celkem: 340.9 = 340,900 [B]
TS
P | 81 | 557R |  | Dodávka zámečnického výrobku Z/2 vč. povrchové úpravy | KG | 39 | 0.001 | 0 |  |  | 0 | 0 | R-položka | 0 | 3 |  |  | 0
PP |  |  |  | Dodávka zámečnického výrobku Z/2 vč. povrchové úpravy
VV |  |  |  | "` ```dle výpisu dílů`" Z/2 39 = 39,000 [A] Celkem: 39 = 39,000 [B]
TS
P | 82 | 558R |  | Dodávka zámečnického výrobku Z/3 vč. povrchové úpravy | KG | 12 | 0.001 | 0 |  |  | 0 | 0 | R-položka | 0 | 3 |  |  | 0
PP |  |  |  | Dodávka zámečnického výrobku Z/3 vč. povrchové úpravy
VV |  |  |  | "` ```dle výpisu dílů`" Z/3 12 = 12,000 [A] Celkem: 12 = 12,000 [B]
TS
P | 83 | 559R |  | D+M Světlík hřebenový obloukový O/1 75000x4480mm PC 25/7S vč. obruby s centrálním motorickým ovládáním a klima čidly | KUS | 2 | 15 | 0 |  |  | 0 | 0 | R-položka | 0 | 3 |  |  | 0
PP |  |  |  | D+M Světlík hřebenový obloukový O/1 75000x4480mm PC 25/7S vč. obruby s centrálním motorickým ovládáním a klima čidly
VV |  |  |  | "` ```kompletní provedení dle v. č. 001 a příslušných detailů vč. veškerého příslušenství`" 2 = 2,000 [A] Celkem: 2 = 2,000 [B]
TS
P | 73 | 70921311 |  | kotvicí bod do sendvičových panelů dl 300mm | KUS | 20 | 0.00398 | 0 |  |  | 0 | 0 | CS ÚRS 2023 02 | 0 | 3 |  |  | 0
PP |  |  |  | kotvicí bod do sendvičových panelů dl 300mm
VV |  |  |  | 20 = 20,000 [A] Celkem: 20 = 20,000 [B]
TS
P | 55 | 767640111 |  | Montáž dveří ocelových nebo hliníkových vchodových jednokřídlových bez nadsvětlíku | KUS | 2 | 0 | 0 |  |  | 0 | 0 | CS ÚRS 2023 02 | 0 | 3 |  |  | 0
PP |  |  |  | Montáž dveří ocelových nebo hliníkových vchodových jednokřídlových bez nadsvětlíku
VV |  |  |  | "` ```dle výpisu prvků`" "``vč. veškerých kotvících, spojovacích, těsnících, pomocných prvků`" O/2 2 = 2,000 [A] Celkem: 2 = 2,000 [B]
TS
P | 57 | 767646510 |  | Montáž dveří ocelových nebo hliníkových protipožárních uzávěrů jednokřídlových | KUS | 1 | 0.00033 | 0 |  |  | 0 | 0 | CS ÚRS 2023 02 | 0 | 3 |  |  | 0
PP |  |  |  | Montáž dveří ocelových nebo hliníkových protipožárních uzávěrů jednokřídlových
VV |  |  |  | "` ```dle výpisu prvků`" "``vč. veškerých kotvících, spojovacích, těsnících, pomocných prvků`" O/3 1 = 1,000 [A] Celkem: 1 = 1,000 [B]
TS
P | 59 | 767646522 |  | Montáž dveří ocelových nebo hliníkových protipožárních uzávěrů dvoukřídlových, výšky přes 1970 do 2200 mm | KUS | 2 | 0.00061 | 0 |  |  | 0 | 0 | CS ÚRS 2023 02 | 0 | 3 |  |  | 0
PP |  |  |  | Montáž dveří ocelových nebo hliníkových protipožárních uzávěrů dvoukřídlových, výšky přes 1970 do 2200 mm
VV |  |  |  | "` ```dle výpisu prvků`" "``vč. veškerých kotvících, spojovacích, těsnících, pomocných prvků`" O/4 2 = 2,000 [A] Celkem: 2 = 2,000 [B]
TS
P | 61 | 767649191 |  | Montáž dveří ocelových nebo hliníkových doplňků dveří samozavírače hydraulického | KUS | 3 | 0 | 0 |  |  | 0 | 0 | CS ÚRS 2023 01 | 0 | 3 |  |  | 0
PP |  |  |  | Montáž dveří ocelových nebo hliníkových doplňků dveří samozavírače hydraulického
VV |  |  |  | "` ```dle výpisu prvků`" "``vč. veškerých kotvících, spojovacích, těsnících, pomocných prvků`" O/3 1 = 1,000 [A] O/4 2 = 2,000 [B] Celkem: 1+2 = 3,000 [C]
TS
P | 63 | 767651114 |  | Montáž vrat garážových nebo průmyslových sekčních zajížděcích pod strop, plochy přes 13 m2 | KUS | 3 | 0 | 0 |  |  | 0 | 0 | CS ÚRS 2023 02 | 0 | 3 |  |  | 0
PP |  |  |  | Montáž vrat garážových nebo průmyslových sekčních zajížděcích pod strop, plochy přes 13 m2
VV |  |  |  | "` ```dle výpisu dílů`" O/1 1 = 1,000 [A] O/1a 1 = 1,000 [B] O/5 1 = 1,000 [C] Celkem: 1+1+1 = 3,000 [D]
TS
P | 64 | 767651121 |  | Montáž vrat garážových nebo průmyslových příslušenství sekčních vrat kliky se zámkem pro ruční otevírání | KUS | 3 | 0 | 0 |  |  | 0 | 0 | CS ÚRS 2023 02 | 0 | 3 |  |  | 0
PP |  |  |  | Montáž vrat garážových nebo průmyslových příslušenství sekčních vrat kliky se zámkem pro ruční otevírání
VV |  |  |  | "` ```dle výpisu dílů`" O/1 1 = 1,000 [A] O/1a 1 = 1,000 [B] O/5 1 = 1,000 [C] Celkem: 1+1+1 = 3,000 [D]
TS
P | 65 | 767651126 |  | Montáž vrat garážových nebo průmyslových příslušenství sekčních vrat elektrického pohonu | KUS | 3 | 0 | 0 |  |  | 0 | 0 | CS ÚRS 2023 02 | 0 | 3 |  |  | 0
PP |  |  |  | Montáž vrat garážových nebo průmyslových příslušenství sekčních vrat elektrického pohonu
VV |  |  |  | "` ```dle výpisu dílů`" O/1 1 = 1,000 [A] O/1a 1 = 1,000 [B] O/5 1 = 1,000 [C] Celkem: 1+1+1 = 3,000 [D]
TS
P | 66 | 767651131 |  | Montáž vrat garážových nebo průmyslových příslušenství sekčních vrat fotobuněk pro bezpečný chod | PÁR | 1 | 0 | 0 |  |  | 0 | 0 | CS ÚRS 2023 02 | 0 | 3 |  |  | 0
PP |  |  |  | Montáž vrat garážových nebo průmyslových příslušenství sekčních vrat fotobuněk pro bezpečný chod
VV |  |  |  | "` ```dle výpisu dílů`" O/1a 1 = 1,000 [A] Celkem: 1 = 1,000 [B]
TS
P | 72 | 767881121 |  | Montáž záchytného systému proti pádu bodů samostatných nebo v systému s poddajným kotvícím vedením do sendvičových panelů samořeznými vruty, nýtováním | KUS | 20 | 0 | 0 |  |  | 0 | 0 | CS ÚRS 2023 02 | 0 | 3 |  |  | 0
PP |  |  |  | Montáž záchytného systému proti pádu bodů samostatných nebo v systému s poddajným kotvícím vedením do sendvičových panelů samořeznými vruty, nýtováním
VV |  |  |  | 20 = 20,000 [A] Celkem: 20 = 20,000 [B]
TS
P | 74 | 767881153 |  | Montáž záchytného systému proti pádu nástavců určených k upevnění na sloupky nebo body v systému poddajného kotvícího vedení středových, rohových, dělících délk | SOUBOR | 6 | 0 | 0 |  |  | 0 | 0 | CS ÚRS 2023 02 | 0 | 3 |  |  | 0
PP |  |  |  | Montáž záchytného systému proti pádu nástavců určených k upevnění na sloupky nebo body v systému poddajného kotvícího vedení středových, rohových, dělících délky vedení přes 200 m
VV
TS
P | 76 | 767881161 |  | Montáž záchytného systému proti pádu nástavců určených k upevnění na sloupky nebo body v systému poddajného kotvícího vedení montáž lana uchycení lana k nástavc | KUS | 34 | 0 | 0 |  |  | 0 | 0 | CS ÚRS 2023 02 | 0 | 3 |  |  | 0
PP |  |  |  | Montáž záchytného systému proti pádu nástavců určených k upevnění na sloupky nebo body v systému poddajného kotvícího vedení montáž lana uchycení lana k nástavcům
VV |  |  |  | 6+14*2 = 34,000 [A] Celkem: 34 = 34,000 [B]
TS
P | 79 | 767995114 |  | Montáž ostatních atypických zámečnických konstrukcí hmotnosti přes 20 do 50 kg | KG | 391.9 | 5e-05 | 0 |  |  | 0 | 0 | CS ÚRS 2023 02 | 0 | 3 |  |  | 0
PP |  |  |  | Montáž ostatních atypických zámečnických konstrukcí hmotnosti přes 20 do 50 kg
VV |  |  |  | "` ```dle výpisu dílů`" Z/1 325.2+15.7 = 340,900 [A] Z/2 39 = 39,000 [B] Z/3 12 = 12,000 [C] Celkem: 340.9+39+12 = 391,900 [D]
TS
P | 84 | 998767102 |  | Přesun hmot pro zámečnické konstrukce stanovený z hmotnosti přesunovaného materiálu vodorovná dopravní vzdálenost do 50 m v objektech výšky přes 6 do 12 m | T | 32.13 | 0 | 0 |  |  | 0 | 0 | CS ÚRS 2023 02 | 0 | 3 |  |  | 0
PP |  |  |  | Přesun hmot pro zámečnické konstrukce stanovený z hmotnosti přesunovaného materiálu vodorovná dopravní vzdálenost do 50 m v objektech výšky přes 6 do 12 m
VV
TS
P | 85 | 998767181 |  | Přesun hmot pro zámečnické konstrukce stanovený z hmotnosti přesunovaného materiálu Příplatek k cenám za přesun prováděný bez použití mechanizace pro jakoukoliv | T | 32.13 | 0 | 0 |  |  | 0 | 0 | CS ÚRS 2023 02 | 0 | 3 |  |  | 0
PP |  |  |  | Přesun hmot pro zámečnické konstrukce stanovený z hmotnosti přesunovaného materiálu Příplatek k cenám za přesun prováděný bez použití mechanizace pro jakoukoliv výšku objektu
VV
TS
SD |  | 9 |  | Ostatní konstrukce a práce, bourání | [6 empty] | 0 | 0
P | 7 | 941111132 |  | Montáž lešení řadového trubkového lehkého pracovního s podlahami s provozním zatížením tř. 3 do 200 kg/m2 šířky tř. W12 od 1,2 do 1,5 m, výšky přes 10 do 25 m | M2 | 1000 | 0 | 0 |  |  | 0 | 0 | CS ÚRS 2023 02 | 0 | 3 |  |  | 0
PP |  |  |  | Montáž lešení řadového trubkového lehkého pracovního s podlahami s provozním zatížením tř. 3 do 200 kg/m2 šířky tř. W12 od 1,2 do 1,5 m, výšky přes 10 do 25 m
VV
TS
P | 8 | 941111232 |  | Montáž lešení řadového trubkového lehkého pracovního s podlahami s provozním zatížením tř. 3 do 200 kg/m2 Příplatek za první a každý další den použití lešení k | M2 | 90000 | 0 | 0 |  |  | 0 | 0 | CS ÚRS 2023 01 | 0 | 3 |  |  | 0
PP |  |  |  | Montáž lešení řadového trubkového lehkého pracovního s podlahami s provozním zatížením tř. 3 do 200 kg/m2 Příplatek za první a každý další den použití lešení k ceně -1132
VV |  |  |  | 1000*90 = 90000,000 [A] Celkem: 90000 = 90000,000 [B]
TS
P | 9 | 941111832 |  | Demontáž lešení řadového trubkového lehkého pracovního s podlahami s provozním zatížením tř. 3 do 200 kg/m2 šířky tř. W12 od 1,2 do 1,5 m, výšky přes 10 do 25 m | M2 | 1000 | 0 | 0 |  |  | 0 | 0 | CS ÚRS 2023 02 | 0 | 3 |  |  | 0
PP |  |  |  | Demontáž lešení řadového trubkového lehkého pracovního s podlahami s provozním zatížením tř. 3 do 200 kg/m2 šířky tř. W12 od 1,2 do 1,5 m, výšky přes 10 do 25 m
VV
TS
P | 10 | 945421110 |  | Hydraulická zvedací plošina včetně obsluhy instalovaná na automobilovém podvozku, výšky zdvihu do 18 m | HOD | 2281.442 | 0 | 0 |  |  | 0 | 0 | CS ÚRS 2023 02 | 0 | 3 |  |  | 0
PP |  |  |  | Hydraulická zvedací plošina včetně obsluhy instalovaná na automobilovém podvozku, výšky zdvihu do 18 m
VV |  |  |  | "` ```pro montáž opláštění stěn sendvičovými panely`" 1335.311*1.106 = 1476,854 [A] "``pro montáž opláštění střechy sendvičovými panely`" 638*1.026 = 654,588 [B] "``pro montáž ostatních položek, pro které je nutná plošina`" 150 = 150,000 [C] Celkem: 1476.854+654.588+150 = 2281,442 [D]
TS
P | 11 | 9R |  | Utěsnění kolem průchodů VZT střechou a stěnami | KPL | 1 | 0 | 0 |  |  | 0 | 0 |  | 0 | 3 |  |  | 0
PP |  |  |  | Utěsnění kolem průchodů VZT střechou a stěnami
VV
TS
SD |  | 998 |  | Přesun hmot | [6 empty] | 0 | 0
P | 12 | 998014211 |  | Přesun hmot pro budovy a haly občanské výstavby, bydlení, výrobu a služby s nosnou svislou konstrukcí montovanou z dílců kovových vodorovná dopravní vzdálenost | T | 38.215 | 0 | 0 |  |  | 0 | 0 | CS ÚRS 2023 02 | 0 | 3 |  |  | 0
PP |  |  |  | Přesun hmot pro budovy a haly občanské výstavby, bydlení, výrobu a služby s nosnou svislou konstrukcí montovanou z dílců kovových vodorovná dopravní vzdálenost do 100 m, pro budovy a haly jednopodlažní
VV
TS
SD |  | HZS |  | Hodinové zúčtovací sazby | [6 empty] | 0 | 0
P | 86 | HZS4132R |  | Hodinové zúčtovací sazby ostatních profesí obsluha stavebních strojů a zařízení jeřábník specialista | HOD | 2281.442 | 0 | 0 |  |  | 0 | 0 | R-položka | 0 | 3 |  |  | 0
PP |  |  |  | Hodinové zúčtovací sazby ostatních profesí obsluha stavebních strojů a zařízení jeřábník specialista
VV |  |  |  | "` ```pro montáž opláštění stěn sendvičovými panely`" 1335.311*1.106 = 1476,854 [A] "``pro montáž opláštění střechy sendvičovými panely`" 638*1.026 = 654,588 [B] "``pro montáž ostatních položek, pro které je nutný jeřáb`" 150 = 150,000 [C] Celkem: 1476.854+654.588+150 = 2281,442 [D]
TS

## SO 04.05
SŽDC05 | [14 empty] | 3
S | Stavba: | 2024 |  | Výstavba mechanizačního střediska Český Těšín_zm01 | [6 empty] | I. | 0 | AspeEsticon | 0 | 2
O | Objekt: | I. |  | Rekonstrukce dílenského zázemí MES Český Těšín | [9 empty] | 0.15 | 2
Typ | Poř. číslo | Kód položky | Varianta | Název položky | MJ | Množství | Jednotková hmotnost | Celková hmotnost |  |  | Jednotková cena |  | Cenové soustavy | 0.21
Dodávka
[9 empty] | Jednotková | Celkem | Jednotková | Celkem |  |  |  | Počet položek s nulovou cenou | 0
O1 |  | SO 04.05 |  | Vytápění_nová opravárenská hala | [6 empty] | 0 | 0
SD |  | 713 |  | Izolace tepelné | [6 empty] | 0 | 0
P | 13 | 71345-0-10R |  | Izolace z kaučuk. trubic 35/25 | M | 5 | 0 | 0 |  |  | 0 | 0 | R-položka | 0 | 3 |  |  | 0
PP |  |  |  | Izolace z kaučuk. trubic 35/25
VV
TS
P | 14 | 71345-0-11R |  | Izolace z kaučuk. trubic 42/25 | M | 40 | 0 | 0 |  |  | 0 | 0 | R-položka | 0 | 3 |  |  | 0
PP |  |  |  | Izolace z kaučuk. trubic 42/25
VV
TS
P | 2 | 71345-0-1R |  | Izolace z pouzder z min. vlny s AL folií 27/40 | M | 60 | 0 | 0 |  |  | 0 | 0 | R-položka | 0 | 3 |  |  | 0
PP |  |  |  | Izolace z pouzder z min. vlny s AL folií 27/40
VV
TS
P | 3 | 71345-0-2R |  | Izolace z pouzder z min. vlny s AL folií 34/40 | M | 115 | 0 | 0 |  |  | 0 | 0 | R-položka | 0 | 3 |  |  | 0
PP |  |  |  | Izolace z pouzder z min. vlny s AL folií 34/40
VV
TS
P | 4 | 71345-0-3R |  | Izolace z pouzder z min. vlny s AL folií 42/40 | M | 15 | 0 | 0 |  |  | 0 | 0 | R-položka | 0 | 3 |  |  | 0
PP |  |  |  | Izolace z pouzder z min. vlny s AL folií 42/40
VV
TS
P | 6 | 71345-0-4R |  | Izolace z pouzder z min. vlny s AL folií 54/50 | M | 60 | 0 | 0 |  |  | 0 | 0 | R-položka | 0 | 3 |  |  | 0
PP |  |  |  | Izolace z pouzder z min. vlny s AL folií 54/50
VV
TS
P | 7 | 71345-0-5R |  | Izolace z pouzder z min. vlny s AL folií 76/50 | M | 5 | 0 | 0 |  |  | 0 | 0 | R-položka | 0 | 3 |  |  | 0
PP |  |  |  | Izolace z pouzder z min. vlny s AL folií 76/50
VV
TS
P | 9 | 71345-0-6R |  | Izolace z kaučuk. trubic 12/13 | M | 20 | 0 | 0 |  |  | 0 | 0 | R-položka | 0 | 3 |  |  | 0
PP |  |  |  | Izolace z kaučuk. trubic 12/13
VV
TS
P | 10 | 71345-0-7R |  | Izolace z kaučuk. trubic 15/13 | M | 5 | 0 | 0 |  |  | 0 | 0 | R-položka | 0 | 3 |  |  | 0
PP |  |  |  | Izolace z kaučuk. trubic 15/13
VV
TS
P | 11 | 71345-0-8R |  | Izolace z kaučuk. trubic 18/13 | M | 40 | 0 | 0 |  |  | 0 | 0 | R-položka | 0 | 3 |  |  | 0
PP |  |  |  | Izolace z kaučuk. trubic 18/13
VV
TS
P | 12 | 71345-0-9R |  | Izolace z kaučuk. trubic 22/25 | M | 20 | 0 | 0 |  |  | 0 | 0 | R-položka | 0 | 3 |  |  | 0
PP |  |  |  | Izolace z kaučuk. trubic 22/25
VV
TS
P | 8 | 713463411 |  | Montáž izolace tepelné potrubí a ohybů tvarovkami nebo deskami potrubními pouzdry návlekovými izolačními hadicemi potrubí a ohybů | M | 130 | 0 | 0 |  |  | 0 | 0 | R-položka | 0 | 3 |  |  | 0
PP |  |  |  | Montáž izolace tepelné potrubí a ohybů tvarovkami nebo deskami potrubními pouzdry návlekovými izolačními hadicemi potrubí a ohybů
VV
TS
P | 1 | 713464112 |  | Montáž izolace potrubí pouzdry tl.50 | M | 190 | 0 | 0 |  |  | 0 | 0 | R-položka | 0 | 3 |  |  | 0
PP |  |  |  | Montáž izolace potrubí pouzdry tl.50
VV
TS
P | 5 | 713464113R |  | Montáž izolace potrubí pouzdry tl.75 | M | 65 | 0 | 0 |  |  | 0 | 0 | R-položka | 0 | 3 |  |  | 0
PP |  |  |  | Montáž izolace potrubí pouzdry tl.75
VV
TS
SD |  | 722 |  | Vodovod vnitřní | [6 empty] | 0 | 0
P | 15 | 783425870-0R |  | Montáž VOD ROZV PLAST SVAR POLYFUZI D 25 | M | 5 | 0 | 0 |  |  | 0 | 0 | R-položka | 0 | 3 |  |  | 0
PP |  |  |  | Montáž VOD ROZV PLAST SVAR POLYFUZI D 25
VV
TS
SD |  | 732 |  | Ústřední vytápění - strojovny | [6 empty] | 0 | 0
P | 25 | 732111100-10R |  | Patronová úpravna vody vč. montáže | KS | 1 | 0 | 0 |  |  | 0 | 0 | R-položka | 0 | 3 |  |  | 0
PP |  |  |  | Patronová úpravna vody vč. montáže
VV
TS
P | 26 | 732111100-11R |  | Náplň pro změkčování | KS | 1 | 0 | 0 |  |  | 0 | 0 | R-položka | 0 | 3 |  |  | 0
PP |  |  |  | Náplň pro změkčování
VV
TS
P | 27 | 732111100-12R |  | Armatura softmix | KS | 1 | 0 | 0 |  |  | 0 | 0 | R-položka | 0 | 3 |  |  | 0
PP |  |  |  | Armatura softmix
VV
TS
P | 28 | 732111100-13R |  | Nádoba expanzní s membránou 200 l, PN 0,6 MPa vč. montáže | KS | 1 | 0 | 0 |  |  | 0 | 0 | R-položka | 0 | 3 |  |  | 0
PP |  |  |  | Nádoba expanzní s membránou 200 l, PN 0,6 MPa vč. montáže
VV
TS
P | 16 | 732111100-1R |  | Montáž tepelného čerpadla a hydrokitů | SOUB | 1 | 0 | 0 |  |  | 0 | 0 | R-položka | 0 | 3 |  |  | 0
PP |  |  |  | Montáž tepelného čerpadla a hydrokitů
VV
TS
P | 17 | 732111100-2R |  | Vzduchové TČ, nom. výkon 62,5 kW, COP 4,2, příkon 15 kW, 3x400 V | SOUB | 2 | 0 | 0 |  |  | 0 | 0 | R-položka | 0 | 3 |  |  | 0
PP |  |  |  | Vzduchové TČ, nom. výkon 62,5 kW, COP 4,2, příkon 15 kW, 3x400 V
VV
TS |  |  |  | Kompletní dodávka TČ dle specifikace v technické zprávě a výkresové části. Kompletní dodávka TČ dle specifikace v technické zprávě a výkresové části.
P | 18 | 732111100-3R |  | Vysokoteplotní hydrokit, výkon 17,7 kW (při 75/65°C), příkon 5,0 kW, 230 V | SOUB | 6 | 0 | 0 |  |  | 0 | 0 | R-položka | 0 | 3 |  |  | 0
PP |  |  |  | Vysokoteplotní hydrokit, výkon 17,7 kW (při 75/65°C), příkon 5,0 kW, 230 V
VV
TS |  |  |  | Kompletní dodávka vysokoteplotních hydrokitů dle specifikace v technické zprávě a výkresové části. Kompletní dodávka vysokoteplotních hydrokitů dle specifikace v technické zprávě a výkresové části.
P | 19 | 732111100-4R |  | Kabelový ovladač TČ pro vodní okruh | KS | 6 | 0 | 0 |  |  | 0 | 0 | R-položka | 0 | 3 |  |  | 0
PP |  |  |  | Kabelový ovladač TČ pro vodní okruh
VV
TS
P | 20 | 732111100-5R |  | Kabeláž k regulaci TČ vč. montáže a oživení | SOUB | 1 | 0 | 0 |  |  | 0 | 0 | R-položka | 0 | 3 |  |  | 0
PP |  |  |  | Kabeláž k regulaci TČ vč. montáže a oživení
VV
TS
P | 21 | 732111100-6R |  | Akumulační nádoba 500 l, 4 hrdla DN 32, PN 0,3 MPa vč. montáže | SOUB | 1 | 0 | 0 |  |  | 0 | 0 | R-položka | 0 | 3 |  |  | 0
PP |  |  |  | Akumulační nádoba 500 l, 4 hrdla DN 32, PN 0,3 MPa vč. montáže
VV
TS
P | 22 | 732111100-7R |  | Snímatelná PP izolace tl. 80 mm k AN vč. montáže | KS | 1 | 0 | 0 |  |  | 0 | 0 | R-položka | 0 | 3 |  |  | 0
PP |  |  |  | Snímatelná PP izolace tl. 80 mm k AN vč. montáže
VV
TS
P | 23 | 732111100-8R |  | Kompaktní automat. doplňovací zařízení 230 V, Q 0,5 m3/h vč. montáže | SOUB | 1 | 0 | 0 |  |  | 0 | 0 | R-položka | 0 | 3 |  |  | 0
PP |  |  |  | Kompaktní automat. doplňovací zařízení 230 V, Q 0,5 m3/h vč. montáže
VV
TS
P | 24 | 732111100-9R |  | Externí tlakové čidlo | KS | 1 | 0 | 0 |  |  | 0 | 0 | R-položka | 0 | 3 |  |  | 0
PP |  |  |  | Externí tlakové čidlo
VV
TS
P | 29 | 732429111-0R |  | Montáž čerpadla DN 25 | SOUB | 9 | 0 | 0 |  |  | 0 | 0 | R-položka | 0 | 3 |  |  | 0
PP |  |  |  | Montáž čerpadla DN 25
VV
TS
P | 30 | 732429111-1R |  | Čerpadlo s el.reg.otáček DN 25, Q 1,4 m3/h, H 2 m, P 4-20 W | KS | 1 | 0 | 0 |  |  | 0 | 0 | R-položka | 0 | 3 |  |  | 0
PP |  |  |  | Čerpadlo s el.reg.otáček DN 25, Q 1,4 m3/h, H 2 m, P 4-20 W
VV
TS
P | 31 | 732429111-2R |  | Čerpadlo s el.reg.otáček DN 25, Q 1,6 m3/h, H 3,5 m, P 4-40 W | KS | 7 | 0 | 0 |  |  | 0 | 0 | R-položka | 0 | 3 |  |  | 0
PP |  |  |  | Čerpadlo s el.reg.otáček DN 25, Q 1,6 m3/h, H 3,5 m, P 4-40 W
VV
TS
P | 32 | 732429111-3R |  | Čerpadlo s el.reg.otáček DN 25, Q 3 m3/h, H 4 m, P 4-75 W | KS | 1 | 0 | 0 |  |  | 0 | 0 | R-položka | 0 | 3 |  |  | 0
PP |  |  |  | Čerpadlo s el.reg.otáček DN 25, Q 3 m3/h, H 4 m, P 4-75 W
VV
TS
P | 33 | 998732101-0R |  | Potrubí UT přesun hmot výška -6m | T | 1.572 | 0 | 0 |  |  | 0 | 0 | R-položka | 0 | 3 |  |  | 0
PP |  |  |  | Potrubí UT přesun hmot výška -6m
VV
TS
SD |  | 733 |  | Ústřední vytápění - rozvodné potrubí | [6 empty] | 0 | 0
P | 34 | 733113115 |  | Potrubí z trubek ocelových závitových černých Příplatek k ceně za zhotovení přípojky z ocelových trubek závitových DN 25 | KS | 2 | 0 | 0 |  |  | 0 | 0 | CS ÚRS 2023 02 | 0 | 3 |  |  | 0
PP |  |  |  | Potrubí z trubek ocelových závitových černých Příplatek k ceně za zhotovení přípojky z ocelových trubek závitových DN 25
VV
TS
P | 35 | 733113116 |  | Potrubí z trubek ocelových závitových černých Příplatek k ceně za zhotovení přípojky z ocelových trubek závitových DN 32 | KS | 6 | 0 | 0 |  |  | 0 | 0 | CS ÚRS 2023 02 | 0 | 3 |  |  | 0
PP |  |  |  | Potrubí z trubek ocelových závitových černých Příplatek k ceně za zhotovení přípojky z ocelových trubek závitových DN 32
VV
TS
P | 36 | 733121222 |  | Potrubí z trubek ocelových hladkých spojovaných svařováním černých bezešvých v kotelnách a strojovnách O 76/3,2 | M | 5 | 0.00792 | 0 |  |  | 0 | 0 | CS ÚRS 2023 02 | 0 | 3 |  |  | 0
PP |  |  |  | Potrubí z trubek ocelových hladkých spojovaných svařováním černých bezešvých v kotelnách a strojovnách O 76/3,2
VV
TS
P | 37 | 733122205 |  | Potrubí z trubek ocelových hladkých spojovaných lisováním z uhlíkové oceli tenkostěnné PP opláštění PN 16, T= +110°C O 28/1,5 | M | 60 | 0.00119 | 0 |  |  | 0 | 0 | CS ÚRS 2023 02 | 0 | 3 |  |  | 0
PP |  |  |  | Potrubí z trubek ocelových hladkých spojovaných lisováním z uhlíkové oceli tenkostěnné PP opláštění PN 16, T= +110°C O 28/1,5
VV
TS
P | 38 | 733122206 |  | Potrubí z trubek ocelových hladkých spojovaných lisováním z uhlíkové oceli tenkostěnné PP opláštění PN 16, T= +110°C O 35/1,5 | M | 115 | 0.0015 | 0 |  |  | 0 | 0 | CS ÚRS 2023 02 | 0 | 3 |  |  | 0
PP |  |  |  | Potrubí z trubek ocelových hladkých spojovaných lisováním z uhlíkové oceli tenkostěnné PP opláštění PN 16, T= +110°C O 35/1,5
VV
TS
P | 39 | 733122207 |  | Potrubí z trubek ocelových hladkých spojovaných lisováním z uhlíkové oceli tenkostěnné PP opláštění PN 16, T= +110°C O 42/1,5 | M | 15 | 0.00194 | 0 |  |  | 0 | 0 | CS ÚRS 2023 02 | 0 | 3 |  |  | 0
PP |  |  |  | Potrubí z trubek ocelových hladkých spojovaných lisováním z uhlíkové oceli tenkostěnné PP opláštění PN 16, T= +110°C O 42/1,5
VV
TS
P | 40 | 733122208 |  | Potrubí z trubek ocelových hladkých spojovaných lisováním z uhlíkové oceli tenkostěnné PP opláštění PN 16, T= +110°C O 54/1,5 | M | 60 | 0.00261 | 0 |  |  | 0 | 0 | CS ÚRS 2023 02 | 0 | 3 |  |  | 0
PP |  |  |  | Potrubí z trubek ocelových hladkých spojovaných lisováním z uhlíkové oceli tenkostěnné PP opláštění PN 16, T= +110°C O 54/1,5
VV
TS
P | 42 | 733141102-0R |  | ODVZDUS NADOBA Z TRUBEK OCEL DN 50 | KS | 3 | 0 | 0 |  |  | 0 | 0 | R-položka | 0 | 3 |  |  | 0
PP |  |  |  | ODVZDUS NADOBA Z TRUBEK OCEL DN 50
VV
TS
P | 43 | 733190107-0R |  | Tlaková zkouška potrubí závit DN 40 | M | 190 | 0 | 0 |  |  | 0 | 0 | R-položka | 0 | 3 |  |  | 0
PP |  |  |  | Tlaková zkouška potrubí závit DN 40
VV
TS
P | 44 | 733190108-0R |  | Tlaková zkouška potrubí závit DN 50 | M | 60 | 0 | 0 |  |  | 0 | 0 | R-položka | 0 | 3 |  |  | 0
PP |  |  |  | Tlaková zkouška potrubí závit DN 50
VV
TS
P | 41 | 733190225-0R |  | Tlaková zkouška potrubí hlad D 89/3,6 | M | 5 | 0 | 0 |  |  | 0 | 0 | R-položka | 0 | 3 |  |  | 0
PP |  |  |  | Tlaková zkouška potrubí hlad D 89/3,6
VV
TS
P | 45 | 733222201 |  | Potrubí z trubek měděných polotvrdých spojovaných tvrdým pájením O 12/1 | M | 20 | 0.00039 | 0 |  |  | 0 | 0 | CS ÚRS 2023 02 | 0 | 3 |  |  | 0
PP |  |  |  | Potrubí z trubek měděných polotvrdých spojovaných tvrdým pájením O 12/1
VV
TS
P | 46 | 733222204 |  | Potrubí z trubek měděných polotvrdých spojovaných tvrdým pájením O 22/1 | M | 20 | 0.00075 | 0 |  |  | 0 | 0 | CS ÚRS 2023 02 | 0 | 3 |  |  | 0
PP |  |  |  | Potrubí z trubek měděných polotvrdých spojovaných tvrdým pájením O 22/1
VV
TS
P | 47 | 733223202 |  | Potrubí z trubek měděných tvrdých spojovaných tvrdým pájením O 15/1 | M | 5 | 0.00048 | 0 |  |  | 0 | 0 | CS ÚRS 2023 02 | 0 | 3 |  |  | 0
PP |  |  |  | Potrubí z trubek měděných tvrdých spojovaných tvrdým pájením O 15/1
VV
TS
P | 48 | 733223203 |  | Potrubí z trubek měděných tvrdých spojovaných tvrdým pájením O 18/1 | M | 40 | 0.00059 | 0 |  |  | 0 | 0 | CS ÚRS 2023 02 | 0 | 3 |  |  | 0
PP |  |  |  | Potrubí z trubek měděných tvrdých spojovaných tvrdým pájením O 18/1
VV
TS
P | 49 | 733223206 |  | Potrubí z trubek měděných tvrdých spojovaných tvrdým pájením O 35/1,5 | M | 5 | 0.00161 | 0 |  |  | 0 | 0 | CS ÚRS 2023 02 | 0 | 3 |  |  | 0
PP |  |  |  | Potrubí z trubek měděných tvrdých spojovaných tvrdým pájením O 35/1,5
VV
TS
P | 50 | 733223207 |  | Potrubí z trubek měděných tvrdých spojovaných tvrdým pájením O 42/1,5 | M | 40 | 0.00201 | 0 |  |  | 0 | 0 | CS ÚRS 2023 02 | 0 | 3 |  |  | 0
PP |  |  |  | Potrubí z trubek měděných tvrdých spojovaných tvrdým pájením O 42/1,5
VV
TS
P | 51 | 733223207-1R |  | Cu rozbočovač pro max. 44,8 kW (dod. TČ) | KS | 2 | 0 | 0 |  |  | 0 | 0 | R-položka | 0 | 3 |  |  | 0
PP |  |  |  | Cu rozbočovač pro max. 44,8 kW (dod. TČ)
VV
TS
P | 52 | 733223207-2R |  | Cu rozbočovač pro max. 95,2 kW (dod. TČ) | KS | 2 | 0 | 0 |  |  | 0 | 0 | R-položka | 0 | 3 |  |  | 0
PP |  |  |  | Cu rozbočovač pro max. 95,2 kW (dod. TČ)
VV
TS
P | 53 | 733291101-0R |  | Tlaková zkouška potrubí měď D 35/1,5MM | M | 90 | 0 | 0 |  |  | 0 | 0 | R-položka | 0 | 3 |  |  | 0
PP |  |  |  | Tlaková zkouška potrubí měď D 35/1,5MM
VV
TS
P | 54 | 733291102-0R |  | Tlaková zkouška potrubí měď D 64/2,0MM | M | 40 | 0 | 0 |  |  | 0 | 0 | R-položka | 0 | 3 |  |  | 0
PP |  |  |  | Tlaková zkouška potrubí měď D 64/2,0MM
VV
TS
P | 55 | 998733102-0R |  | Potrubí UT přesun hmot výška -12m | T | 0.771 | 0 | 0 |  |  | 0 | 0 | R-položka | 0 | 3 |  |  | 0
PP |  |  |  | Potrubí UT přesun hmot výška -12m
VV
TS
SD |  | 734 |  | Ústřední vytápění - armatury | [6 empty] | 0 | 0
P | 84 | 55121202 |  | závitový zpětný ventil 2" | KS | 1 | 0.00074 | 0 |  |  | 0 | 0 | CS ÚRS 2023 02 | 0 | 3 |  |  | 0
PP |  |  |  | závitový zpětný ventil 2"
VV
TS
P | 57 | 55121284 |  | ventil automatický odvzdušňovací svislý T 120°C mosaz 1/2" | KS | 10 | 0.0002 | 0 |  |  | 0 | 0 | CS ÚRS 2023 02 | 0 | 3 |  |  | 0
PP |  |  |  | ventil automatický odvzdušňovací svislý T 120°C mosaz 1/2"
VV
TS
P | 56 | 734209103 |  | Montáž závitových armatur s 1 závitem G 1/2 (DN 15) | KS | 20 | 9e-05 | 0 |  |  | 0 | 0 | CS ÚRS 2023 02 | 0 | 3 |  |  | 0
PP |  |  |  | Montáž závitových armatur s 1 závitem G 1/2 (DN 15)
VV
TS
P | 71 | 734209103-10R |  | Servisní armatura expanzní nádoby, DN 25 | KS | 1 | 0 | 0 |  |  | 0 | 0 | R-položka | 0 | 3 |  |  | 0
PP |  |  |  | Servisní armatura expanzní nádoby, DN 25
VV
TS
P | 72 | 734209103-11R |  | Vyvažovací ventil bez vypouštění, 0-4 ot., Kvs 8,59, DN 20 | KS | 7 | 0 | 0 |  |  | 0 | 0 | R-položka | 0 | 3 |  |  | 0
PP |  |  |  | Vyvažovací ventil bez vypouštění, 0-4 ot., Kvs 8,59, DN 20
VV
TS
P | 73 | 734209103-12R |  | Automat. regul. a vyvaž. ventil s lineární char., 410-2210 l/h, DN 25 | KS | 2 | 0 | 0 |  |  | 0 | 0 | R-položka | 0 | 3 |  |  | 0
PP |  |  |  | Automat. regul. a vyvaž. ventil s lineární char., 410-2210 l/h, DN 25
VV
TS
P | 74 | 734209103-13R |  | Dvoucestný regulační ventil ekviproc., Kvs 6,3, zdvih 5,5 mm, DN 25 | KS | 1 | 0 | 0 |  |  | 0 | 0 | R-položka | 0 | 3 |  |  | 0
PP |  |  |  | Dvoucestný regulační ventil ekviproc., Kvs 6,3, zdvih 5,5 mm, DN 25
VV
TS
P | 75 | 734209103-14R |  | Pohon 24 V, 0-10 V, 200 N, M 30x1,5 | KS | 1 | 0 | 0 |  |  | 0 | 0 | R-položka | 0 | 3 |  |  | 0
PP |  |  |  | Pohon 24 V, 0-10 V, 200 N, M 30x1,5
VV
TS
P | 77 | 734209103-15R |  | Uzavírací kulový kohout DN 32 | KS | 12 | 0 | 0 |  |  | 0 | 0 | R-položka | 0 | 3 |  |  | 0
PP |  |  |  | Uzavírací kulový kohout DN 32
VV
TS
P | 78 | 734209103-16R |  | Zpětný ventil DN 32 | KS | 7 | 0 | 0 |  |  | 0 | 0 | R-položka | 0 | 3 |  |  | 0
PP |  |  |  | Zpětný ventil DN 32
VV
TS
P | 79 | 734209103-17R |  | Filtr DN 32 | KS | 6 | 0 | 0 |  |  | 0 | 0 | R-položka | 0 | 3 |  |  | 0
PP |  |  |  | Filtr DN 32
VV
TS
P | 80 | 734209103-18R |  | Kompaktní ultrazvuk. měřič tepla Qp 6, DN 32 vč. čidel a jímek | SOUB | 1 | 0 | 0 |  |  | 0 | 0 | R-položka | 0 | 3 |  |  | 0
PP |  |  |  | Kompaktní ultrazvuk. měřič tepla Qp 6, DN 32 vč. čidel a jímek
VV
TS
P | 82 | 734209103-19R |  | Vyvažovací ventil bez vypouštění, 0-4 ot., Kvs 19,3, DN 40 | KS | 1 | 0 | 0 |  |  | 0 | 0 | R-položka | 0 | 3 |  |  | 0
PP |  |  |  | Vyvažovací ventil bez vypouštění, 0-4 ot., Kvs 19,3, DN 40
VV
TS
P | 58 | 734209103-1R |  | Vypouštěcí kulový kohout DN 15 | KS | 10 | 0 | 0 |  |  | 0 | 0 | R-položka | 0 | 3 |  |  | 0
PP |  |  |  | Vypouštěcí kulový kohout DN 15
VV
TS
P | 85 | 734209103-20R |  | Uzavírací kulový kohout DN 50 | KS | 5 | 0 | 0 |  |  | 0 | 0 | R-položka | 0 | 3 |  |  | 0
PP |  |  |  | Uzavírací kulový kohout DN 50
VV
TS
P | 87 | 734209103-22R |  | Uzavírací kulový kohout DN 65 | KS | 2 | 0 | 0 |  |  | 0 | 0 | R-položka | 0 | 3 |  |  | 0
PP |  |  |  | Uzavírací kulový kohout DN 65
VV
TS
P | 88 | 734209103-23R |  | Pryžový kompenzátor DN 65 | KS | 2 | 0 | 0 |  |  | 0 | 0 | R-položka | 0 | 3 |  |  | 0
PP |  |  |  | Pryžový kompenzátor DN 65
VV
TS
P | 90 | 734209103-24R |  | Třícestný regulační ventil ekviproc., Kvs 16, zdvih 5,5 mm, DN 32 | KS | 1 | 0 | 0 |  |  | 0 | 0 | R-položka | 0 | 3 |  |  | 0
PP |  |  |  | Třícestný regulační ventil ekviproc., Kvs 16, zdvih 5,5 mm, DN 32
VV
TS
P | 92 | 734209103-25R |  | Pohon 24 V, 0-10 V, 300 N, M 30x1,5 | KS | 1 | 0 | 0 |  |  | 0 | 0 | R-položka | 0 | 3 |  |  | 0
PP |  |  |  | Pohon 24 V, 0-10 V, 300 N, M 30x1,5
VV
TS
P | 60 | 734209103-3R |  | Vypouštěcí kulový kohout DN 20 | KS | 4 | 0 | 0 |  |  | 0 | 0 | R-položka | 0 | 3 |  |  | 0
PP |  |  |  | Vypouštěcí kulový kohout DN 20
VV
TS
P | 62 | 734209103-4R |  | Regulační šroubení s pamětí, Kvs 1,31, přímé DN 10 | KS | 1 | 0 | 0 |  |  | 0 | 0 | R-položka | 0 | 3 |  |  | 0
PP |  |  |  | Regulační šroubení s pamětí, Kvs 1,31, přímé DN 10
VV
TS
P | 64 | 734209103-5R |  | Pojistný ventil nízkozdvižný, OP 3 bar, DN 15/20 | KS | 6 | 0 | 0 |  |  | 0 | 0 | R-položka | 0 | 3 |  |  | 0
PP |  |  |  | Pojistný ventil nízkozdvižný, OP 3 bar, DN 15/20
VV
TS
P | 66 | 734209103-6R |  | Vyvažovací ventil bez vypouštění, 0-4 ot., Kvs 5,39, DN 20 | KS | 1 | 0 | 0 |  |  | 0 | 0 | R-položka | 0 | 3 |  |  | 0
PP |  |  |  | Vyvažovací ventil bez vypouštění, 0-4 ot., Kvs 5,39, DN 20
VV
TS
P | 67 | 734209103-7R |  | Uzavírací kulový kohout DN 20 | KS | 5 | 0 | 0 |  |  | 0 | 0 | R-položka | 0 | 3 |  |  | 0
PP |  |  |  | Uzavírací kulový kohout DN 20
VV
TS
P | 68 | 734209103-8R |  | Automat. regul. a vyvaž. ventil s lineární char., 210-1150 l/h, DN 20 | KS | 1 | 0 | 0 |  |  | 0 | 0 | R-položka | 0 | 3 |  |  | 0
PP |  |  |  | Automat. regul. a vyvaž. ventil s lineární char., 210-1150 l/h, DN 20
VV
TS
P | 70 | 734209103-9R |  | Uzavírací kulový kohout DN 25 | KS | 2 | 0 | 0 |  |  | 0 | 0 | R-položka | 0 | 3 |  |  | 0
PP |  |  |  | Uzavírací kulový kohout DN 25
VV
TS
P | 59 | 734209104 |  | Montáž závitových armatur s 1 závitem G 3/4 (DN 20) | KS | 4 | 9e-05 | 0 |  |  | 0 | 0 | CS ÚRS 2023 02 | 0 | 3 |  |  | 0
PP |  |  |  | Montáž závitových armatur s 1 závitem G 3/4 (DN 20)
VV
TS
P | 61 | 734209112 |  | Montáž závitových armatur se 2 závity G 3/8 (DN 10) | KS | 1 | 6e-05 | 0 |  |  | 0 | 0 | CS ÚRS 2023 02 | 0 | 3 |  |  | 0
PP |  |  |  | Montáž závitových armatur se 2 závity G 3/8 (DN 10)
VV
TS
P | 63 | 734209113-0R |  | Montáž armatur se 2 závity DN 15 | KS | 6 | 0 | 0 |  |  | 0 | 0 | R-položka | 0 | 3 |  |  | 0
PP |  |  |  | Montáž armatur se 2 závity DN 15
VV
TS
P | 65 | 734209114-0R |  | Montáž armatur se 2 závity DN 20 | KS | 7 | 0 | 0 |  |  | 0 | 0 | R-položka | 0 | 3 |  |  | 0
PP |  |  |  | Montáž armatur se 2 závity DN 20
VV
TS
P | 69 | 734209115-0R |  | Montáž armatur se 2 závity DN 25 | KS | 13 | 0 | 0 |  |  | 0 | 0 | R-položka | 0 | 3 |  |  | 0
PP |  |  |  | Montáž armatur se 2 závity DN 25
VV
TS
P | 76 | 734209116-0R |  | Montáž armatur se 2 závity DN 32 | KS | 26 | 0 | 0 |  |  | 0 | 0 | R-položka | 0 | 3 |  |  | 0
PP |  |  |  | Montáž armatur se 2 závity DN 32
VV
TS
P | 81 | 734209117-0R |  | Montáž armatur se 2 závity DN 40 | KS | 1 | 0 | 0 |  |  | 0 | 0 | R-položka | 0 | 3 |  |  | 0
PP |  |  |  | Montáž armatur se 2 závity DN 40
VV
TS
P | 83 | 734209118 |  | Montáž závitových armatur se 2 závity G 2 (DN 50) | KS | 6 | 0.00033 | 0 |  |  | 0 | 0 | CS ÚRS 2023 02 | 0 | 3 |  |  | 0
PP |  |  |  | Montáž závitových armatur se 2 závity G 2 (DN 50)
VV
TS
P | 86 | 734209119 |  | Montáž závitových armatur se 2 závity G 2 1/2 (DN 65) | KS | 4 | 0.00047 | 0 |  |  | 0 | 0 | CS ÚRS 2023 02 | 0 | 3 |  |  | 0
PP |  |  |  | Montáž závitových armatur se 2 závity G 2 1/2 (DN 65)
VV
TS
P | 89 | 734209126 |  | Montáž závitových armatur se 3 závity G 5/4 (DN 32) | KS | 1 | 0.00031 | 0 |  |  | 0 | 0 | CS ÚRS 2023 02 | 0 | 3 |  |  | 0
PP |  |  |  | Montáž závitových armatur se 3 závity G 5/4 (DN 32)
VV
TS
P | 91 | 734411121-0R |  | Teploměr rohový malý + ochranné pouzdro | KS | 16 | 0 | 0 |  |  | 0 | 0 | R-položka | 0 | 3 |  |  | 0
PP |  |  |  | Teploměr rohový malý + ochranné pouzdro
VV
TS
P | 93 | 734421150-0R |  | Tlakoměr spodní přípoj 53312 D 100 | KS | 13 | 0 | 0 |  |  | 0 | 0 | R-položka | 0 | 3 |  |  | 0
PP |  |  |  | Tlakoměr spodní přípoj 53312 D 100
VV
TS
SD |  | 735 |  | Ústřední vytápění - otopná tělesa | [6 empty] | 0 | 0
P | 95 | 73500-1R |  | Sestava sál. strop. panelů 1200x50000 mm, rozteč tr. 100 mm, trubky DN 15 | SOUB | 2 | 0 | 0 |  |  | 0 | 0 | R-položka | 0 | 3 |  |  | 0
PP |  |  |  | Sestava sál. strop. panelů 1200x50000 mm, rozteč tr. 100 mm, trubky DN 15
VV
TS |  |  |  | Jedná se o kompletní sestavu prvků sálavých stropních panelů, dodávanou jako celek. Celková délka sestavy 50m, š.1,2m při rozteči trubek 100mm, dle popisu v technické zprávě a výkresové části. Jedná se o kompletní sestavu prvků sálavých stropních panelů, dodávanou jako celek. Celková délka sestavy 50m, š.1,2m při rozteči trubek 100mm, dle popisu v technické zprávě a výkresové části.
P | 96 | 73500-2R |  | Sestava sál. strop. panelů 1200x30000 mm, rozteč tr. 100 mm, trubky DN 15 | SOUB | 1 | 0 | 0 |  |  | 0 | 0 | R-položka | 0 | 3 |  |  | 0
PP |  |  |  | Sestava sál. strop. panelů 1200x30000 mm, rozteč tr. 100 mm, trubky DN 15
VV
TS |  |  |  | Jedná se o kompletní sestavu prvků sálavých stropních panelů, dodávanou jako celek. Celková délka sestavy 30m, š.1,2m při rozteči trubek 100mm, dle popisu v technické zprávě a výkresové části. Jedná se o kompletní sestavu prvků sálavých stropních panelů, dodávanou jako celek. Celková délka sestavy 30m, š.1,2m při rozteči trubek 100mm, dle popisu v technické zprávě a výkresové části.
P | 97 | 73500-3R |  | Lisovací rychlospojka pro sál. panely | KS | 320 | 0 | 0 |  |  | 0 | 0 | R-položka | 0 | 3 |  |  | 0
PP |  |  |  | Lisovací rychlospojka pro sál. panely
VV
TS
P | 98 | 73500-4R |  | Řetěz krátký článek dle DIN 766, 3 mm, mat. Zn | M | 186 | 0 | 0 |  |  | 0 | 0 | R-položka | 0 | 3 |  |  | 0
PP |  |  |  | Řetěz krátký článek dle DIN 766, 3 mm, mat. Zn
VV
TS
P | 99 | 73500-5R |  | Šroub napínací dle DIN 1480, M6, oko-hák, nosnost 110 kg, mat. Zn | KS | 136 | 0 | 0 |  |  | 0 | 0 | R-položka | 0 | 3 |  |  | 0
PP |  |  |  | Šroub napínací dle DIN 1480, M6, oko-hák, nosnost 110 kg, mat. Zn
VV
TS
P | 100 | 73500-6R |  | Šroub závěsný dle DIN 580, M8, mat. Zn | M | 136 | 0 | 0 |  |  | 0 | 0 | R-položka | 0 | 3 |  |  | 0
PP |  |  |  | Šroub závěsný dle DIN 580, M8, mat. Zn
VV
TS
P | 101 | 73500-7R |  | Úchyt do trapéz. plechu M8, mat. Zn | KS | 136 | 0 | 0 |  |  | 0 | 0 | R-položka | 0 | 3 |  |  | 0
PP |  |  |  | Úchyt do trapéz. plechu M8, mat. Zn
VV
TS
P | 102 | 73500-8R |  | Karabina, D 5 mm, nosnost 90 kg, mat. Zn | KS | 136 | 0 | 0 |  |  | 0 | 0 | R-položka | 0 | 3 |  |  | 0
PP |  |  |  | Karabina, D 5 mm, nosnost 90 kg, mat. Zn
VV
TS
P | 103 | 73500-9R |  | Tlaková zkouška sestav. panelů | SOUB | 1 | 0 | 0 |  |  | 0 | 0 | R-položka | 0 | 3 |  |  | 0
PP |  |  |  | Tlaková zkouška sestav. panelů
VV
TS
P | 94 | 73500R |  | Montáž sálavých stropních panelů | SOUB | 1 | 0 | 0 |  |  | 0 | 0 | R-položka | 0 | 3 |  |  | 0
PP |  |  |  | Montáž sálavých stropních panelů
VV
TS
P | 104 | 998735102-0R |  | Otopná tělesa přesun hmot výška -12, | T | 3.12 | 0 | 0 |  |  | 0 | 0 | R-položka | 0 | 3 |  |  | 0
PP |  |  |  | Otopná tělesa přesun hmot výška -12,
VV
TS
SD |  | 767 |  | Konstrukce zámečnické | [6 empty] | 0 | 0
P | 107 | 767-1R |  | Vana pro odtok kondenzátu z venkovních TČ vyhřívaná | KS | 2 | 0 | 0 |  |  | 0 | 0 | R-položka | 0 | 3 |  |  | 0
PP |  |  |  | Vana pro odtok kondenzátu z venkovních TČ vyhřívaná
VV
TS
P | 108 | 767-2R |  | Podpěrná ocelová konstrukce vnitřních hydrokitů | SOUB | 3 | 0 | 0 |  |  | 0 | 0 | R-položka | 0 | 3 |  |  | 0
PP |  |  |  | Podpěrná ocelová konstrukce vnitřních hydrokitů
VV
TS
P | 105 | 767995101-0R |  | Montáž atypických zámečnických konstrukcí hmotnosti do 5 kg | KG | 70 | 0 | 0 |  |  | 0 | 0 | R-položka | 0 | 3 |  |  | 0
PP |  |  |  | Montáž atypických zámečnických konstrukcí hmotnosti do 5 kg
VV
TS
P | 106 | 767995101-1R |  | Profilový materiál pomocný pozink. | KG | 70 | 0 | 0 |  |  | 0 | 0 | R-položka | 0 | 3 |  |  | 0
PP |  |  |  | Profilový materiál pomocný pozink.
VV
TS
SD |  | 783 |  | Dokončovací práce - nátěry | [6 empty] | 0 | 0
P | 109 | 783425750-0R |  | Nátěr potrubí syntetický 100 základní | M | 5 | 0 | 0 |  |  | 0 | 0 | R-položka | 0 | 3 |  |  | 0
PP |  |  |  | Nátěr potrubí syntetický 100 základní
VV
TS
SD |  | HZS |  | Hodinové zúčtovací sazby | [6 empty] | 0 | 0
P | 110 | HZS2221 |  | Hodinové zúčtovací sazby profesí PSV provádění stavebních instalací topenář | HOD | 88 | 0 | 0 |  |  | 0 | 0 | CS ÚRS 2023 02 | 0 | 3 |  |  | 0
PP |  |  |  | Hodinové zúčtovací sazby profesí PSV provádění stavebních instalací topenář
VV |  |  |  | HZS Hydronické zaregulování8 = 8,000 [A] HZS Výchozí revize zdroje 8 tlak. nádob8 = 8,000 [B] HZS Topná zkouška72 = 72,000 [C] Celkem: 8+8+72 = 88,000 [D]
TS

## SO 04.06
SŽDC05 | [14 empty] | 3
S | Stavba: | 2024 |  | Výstavba mechanizačního střediska Český Těšín_zm01 | [6 empty] | I. | 0 | AspeEsticon | 0 | 2
O | Objekt: | I. |  | Rekonstrukce dílenského zázemí MES Český Těšín | [9 empty] | 0.15 | 2
Typ | Poř. číslo | Kód položky | Varianta | Název položky | MJ | Množství | Jednotková hmotnost | Celková hmotnost |  |  | Jednotková cena |  | Cenové soustavy | 0.21
Dodávka
[9 empty] | Jednotková | Celkem | Jednotková | Celkem |  |  |  | Počet položek s nulovou cenou | 0
O1 |  | SO 04.06 |  | Vzduchotechnika_nová opravárenská hala | [6 empty] | 0 | 0
SD |  | 751-1 |  | Větrání opravárenské haly (zařízení č.4) | [6 empty] | 0 | 0
P | 1 | 42944019R |  | vzduchotechnická jednotka | KS | 1 | 0.22 | 0 |  |  | 0 | 0 | R-položka | 0 | 3 |  |  | 0
PP |  |  |  | vzduchotechnická jednotka
VV |  |  |  | "` ```zařízení VZT-1`" 1 = 1,000 [A] Celkem: 1 = 1,000 [B]
TS |  |  |  | Vzduchotechnická jednotka ve venkovním provedení, komory vedle sebe, vyhovuje nařízení EU 1253/2014 - Erp 2018, vlastnosti pláště dle EN 1886 (07/2009), mechanická stabilita D1 (M), netěsnost skříně L1 (M), netěsnost mezi filtrem a rámem amp;lt; 0,5% - F9 (M), tepelné ztráty panelem T3, tepelné mosty TB2, materiál pláště (vnitřního i vnějšího) a stříšky pozink - přívodní ventilátor V = 15000 m3/h, Dp = 800 Pa (400 V, 7,5 kW, 14,79 A), kryt svorek M3, ovládací panel IP20 - odvodní ventilátor V = 15000 m3/h, Dp = 400 Pa (400 V, 7,5 kW, 14,79 A), kryt svorek M3, ovládací panel IP20 - frekvenční měnič (400 V, 7,5 kW, v řídicí skříni, IP 20) - frekvenční měnič (400 V, 15,0 kW, v řídicí skříni, IP 20) - kapsový filtr F7 (přívod), obsluha filtrů z čisté strany, filtry v ližinách, vyjímatelné do strany - kapsový filtr M5 (odvod), obsluha filtrů z čisté strany, filtry v ližinách, vyjímatelné do strany - deskový rekuperátor s obtokem (účinnost 78,5 % / suchá teplotní účinnost dle ČSN EN 308 74,5 %) včetně bypassové klapky (těsnostní třída 2 EN1751:2003, 15 Nm) a 3 ks sifonů s kuličkou (DN 32, -2000Pa/+500Pa) parametry vstupního venkovního vzduchu (zima/léto): tp = -15 °C/+30 °C, Rh = 90/50 % parametry vzduchu odváděného z větr. prostoru (zima/léto): to = +17 °C/+30 °C, Rh = 30/50 % - vodní ohřívač (Q = 30,3 kW, voda 75/55 °C), požadované parametry výstupního vzduchu: t = +20,0 °C - tlumič hluku délky 1200 mm (4 ks) - vnitřní vstupní uzavírací klapka, těsnostní třída 2 EN1751:2003, 11 Nm - vnitřní výstupní uzavírací klapka, těsnostní třída 2 EN1751:2003, 6 Nm - sací a výdechová žaluzie - pružná připojovací manžeta 1400x700 mm (2 ks) - ze spodní strany jednotky - základový rám - stříška - Kompletní automatická regulace (řídicí skříň umístěná v hale, teplotní a tlaková čidla, servopohony, komunikace s nadřazeným systémem MaR protokolem MODBUS RS485 i TCP/IP, ovládání jednotky z LCD displeje nebo nadřazeným systémeme MaR, kompletní propojovací kabeláž nutná k zajištění všech funkcí jednotky) Dodavatel vzduchotechnické jednotky zajistí kompletní dodávku a montáž veškerých komponentů MaR a veškeré propojovací kabeláže, aby bylo vzduchotechnické zařízení plně funkční dle požadavků tohoto projektu! Jedná se o kompletní dodávku vzduchotechnické jednotky dle specifikace zařízení, viz. technická zpráva a výkresová část. Vzduchotechnická jednotka ve venkovním provedení, komory vedle sebe, vyhovuje nařízení EU 1253/2014 - Erp 2018, vlastnosti pláště dle EN 1886 (07/2009), mechanická stabilita D1 (M), netěsnost skříně L1 (M), netěsnost mezi filtrem a rámem amp;lt; 0,5% - F9 (M), tepelné ztráty panelem T3, tepelné mosty TB2, materiál pláště (vnitřního i vnějšího) a stříšky pozink - přívodní ventilátor V = 15000 m3/h, Dp = 800 Pa (400 V, 7,5 kW, 14,79 A), kryt svorek M3, ovládací panel IP20 - odvodní ventilátor V = 15000 m3/h, Dp = 400 Pa (400 V, 7,5 kW, 14,79 A), kryt svorek M3, ovládací panel IP20 - frekvenční měnič (400 V, 7,5 kW, v řídicí skříni, IP 20) - frekvenční měnič (400 V, 15,0 kW, v řídicí skříni, IP 20) - kapsový filtr F7 (přívod), obsluha filtrů z čisté strany, filtry v ližinách, vyjímatelné do strany - kapsový filtr M5 (odvod), obsluha filtrů z čisté strany, filtry v ližinách, vyjímatelné do strany - deskový rekuperátor s obtokem (účinnost 78,5 % / suchá teplotní účinnost dle ČSN EN 308 74,5 %) včetně bypassové klapky (těsnostní třída 2 EN1751:2003, 15 Nm) a 3 ks sifonů s kuličkou (DN 32, -2000Pa/+500Pa) parametry vstupního venkovního vzduchu (zima/léto): tp = -15 °C/+30 °C, Rh = 90/50 % parametry vzduchu odváděného z větr. prostoru (zima/léto): to = +17 °C/+30 °C, Rh = 30/50 % - vodní ohřívač (Q = 30,3 kW, voda 75/55 °C), požadované parametry výstupního vzduchu: t = +20,0 °C - tlumič hluku délky 1200 mm (4 ks) - vnitřní vstupní uzavírací klapka, těsnostní třída 2 EN1751:2003, 11 Nm - vnitřní výstupní uzavírací klapka, těsnostní třída 2 EN1751:2003, 6 Nm - sací a výdechová žaluzie - pružná připojovací manžeta 1400x700 mm (2 ks) - ze spodní strany jednotky - základový rám - stříška - Kompletní automatická regulace (řídicí skříň umístěná v hale, teplotní a tlaková čidla, servopohony, komunikace s nadřazeným systémem MaR protokolem MODBUS RS485 i TCP/IP, ovládání jednotky z LCD displeje nebo nadřazeným systémeme MaR, kompletní propojovací kabeláž nutná k zajištění všech funkcí jednotky) Dodavatel vzduchotechnické jednotky zajistí kompletní dodávku a montáž veškerých komponentů MaR a veškeré propojovací kabeláže, aby bylo vzduchotechnické zařízení plně funkční dle požadavků tohoto projektu! Jedná se o kompletní dodávku vzduchotechnické jednotky dle specifikace zařízení, viz. technická zpráva a výkresová část.
P | 4 | 42972320R |  | krycí mřížka 800x700 mm | KS | 1 | 0.00146 | 0 |  |  | 0 | 0 | R-položka | 0 | 3 |  |  | 0
PP |  |  |  | krycí mřížka 800x700 mm
VV
TS |  |  |  | krycí mřížka z pozinkovaného plechu (síto) 800x700 mm krycí mřížka z pozinkovaného plechu (síto) 800x700 mm
P | 2 | 42972746R |  | velkoplošná vytěsňovací výusť D 250 mm | KS | 10 | 0.0146 | 0 |  |  | 0 | 0 | R-položka | 0 | 3 |  |  | 0
PP |  |  |  | velkoplošná vytěsňovací výusť D 250 mm
VV
TS |  |  |  | velkoplošná vytěsňovací výusť D 250 mm, ruční řetízkové ovládání klapky pro přepínání směru proudění vzduchu velkoplošná vytěsňovací výusť D 250 mm, ruční řetízkové ovládání klapky pro přepínání směru proudění vzduchu
P | 3 | 42981007 |  | klapka kruhová regulační Pz D 250mm | KS | 10 | 0.0021 | 0 |  |  | 0 | 0 | CS ÚRS 2023 02 | 0 | 3 |  |  | 0
PP |  |  |  | klapka kruhová regulační Pz D 250mm
VV
TS |  |  |  | kovová regulační klapka D 250 mm s ručním ovládáním kovová regulační klapka D 250 mm s ručním ovládáním
P | 5 | 751R |  | čtyřhranné ocelové potrubí do obvodu 1500 mm (39 % tvarovek) | M2 | 96 | 0 | 0 |  |  | 0 | 0 | R-položka | 0 | 3 |  |  | 0
PP |  |  |  | čtyřhranné ocelové potrubí do obvodu 1500 mm (39 % tvarovek)
VV
TS |  |  |  | čtyřhranné ocelové potrubí sk. I pozinkované, včetně spojovacího, těsnícího a uchytávacího materiálu pro zavěšení čtyřhranné ocelové potrubí sk. I pozinkované, včetně spojovacího, těsnícího a uchytávacího materiálu pro zavěšení
P | 6 | 752R |  | čtyřhranné ocelové potrubí do obvodu 1890 mm (8 % tvarovek) | M2 | 41 | 0 | 0 |  |  | 0 | 0 | R-položka | 0 | 3 |  |  | 0
PP |  |  |  | čtyřhranné ocelové potrubí do obvodu 1890 mm (8 % tvarovek)
VV
TS |  |  |  | čtyřhranné ocelové potrubí sk. I pozinkované, včetně spojovacího, těsnícího a uchytávacího materiálu pro zavěšení čtyřhranné ocelové potrubí sk. I pozinkované, včetně spojovacího, těsnícího a uchytávacího materiálu pro zavěšení
P | 7 | 753R |  | čtyřhranné ocelové potrubí do obvodu 2630 mm (19 % tvarovek) | M2 | 57 | 0 | 0 |  |  | 0 | 0 | R-položka | 0 | 3 |  |  | 0
PP |  |  |  | čtyřhranné ocelové potrubí do obvodu 2630 mm (19 % tvarovek)
VV
TS |  |  |  | čtyřhranné ocelové potrubí sk. I pozinkované, včetně spojovacího, těsnícího a uchytávacího materiálu pro zavěšení čtyřhranné ocelové potrubí sk. I pozinkované, včetně spojovacího, těsnícího a uchytávacího materiálu pro zavěšení
P | 8 | 754R |  | čtyřhranné ocelové potrubí do obvodu 3500 mm (27 % tvarovek) | M2 | 10 | 0 | 0 |  |  | 0 | 0 | R-položka | 0 | 3 |  |  | 0
PP |  |  |  | čtyřhranné ocelové potrubí do obvodu 3500 mm (27 % tvarovek)
VV
TS |  |  |  | čtyřhranné ocelové potrubí sk. I pozinkované, včetně spojovacího, těsnícího a uchytávacího materiálu pro zavěšení čtyřhranné ocelové potrubí sk. I pozinkované, včetně spojovacího, těsnícího a uchytávacího materiálu pro zavěšení
P | 9 | 755R |  | čtyřhranné ocelové potrubí do obvodu 4460 mm (4 % tvarovek) | M2 | 4 | 0 | 0 |  |  | 0 | 0 | R-položka | 0 | 3 |  |  | 0
PP |  |  |  | čtyřhranné ocelové potrubí do obvodu 4460 mm (4 % tvarovek)
VV
TS |  |  |  | čtyřhranné ocelové potrubí sk. I pozinkované, včetně spojovacího, těsnícího a uchytávacího materiálu pro zavěšení čtyřhranné ocelové potrubí sk. I pozinkované, včetně spojovacího, těsnícího a uchytávacího materiálu pro zavěšení
P | 10 | 756R |  | SPIRO potrubí D 280 mm | M | 19 | 0 | 0 |  |  | 0 | 0 | R-položka | 0 | 3 |  |  | 0
PP |  |  |  | SPIRO potrubí D 280 mm
VV
TS |  |  |  | SPIRO potrubí sk. I pozinkované, včetně spojovacího, těsnícího a uchytávacího materiálu pro zavěšení SPIRO potrubí sk. I pozinkované, včetně spojovacího, těsnícího a uchytávacího materiálu pro zavěšení
P | 11 | 757R |  | oblouk segmentový 30° D 280 mm | KS | 20 | 0 | 0 |  |  | 0 | 0 | R-položka | 0 | 3 |  |  | 0
PP |  |  |  | oblouk segmentový 30° D 280 mm
VV
TS |  |  |  | SPIRO potrubí sk. I pozinkované, včetně spojovacího, těsnícího a uchytávacího materiálu pro zavěšení SPIRO potrubí sk. I pozinkované, včetně spojovacího, těsnícího a uchytávacího materiálu pro zavěšení
P | 12 | 758R |  | přechod osový D 280-250 mm | KS | 10 | 0 | 0 |  |  | 0 | 0 | R-položka | 0 | 3 |  |  | 0
PP |  |  |  | přechod osový D 280-250 mm
VV
TS |  |  |  | SPIRO potrubí sk. I pozinkované, včetně spojovacího, těsnícího a uchytávacího materiálu pro zavěšení SPIRO potrubí sk. I pozinkované, včetně spojovacího, těsnícího a uchytávacího materiálu pro zavěšení
P | 13 | 759R |  | technická tepelná izolace, tloušťka 100 mm, krycí oplechování | M2 | 27 | 0 | 0 |  |  | 0 | 0 | R-položka | 0 | 3 |  |  | 0
PP |  |  |  | technická tepelná izolace, tloušťka 100 mm, krycí oplechování
VV
TS
SD |  | 751-2 |  | Odsávání výfukových zplodin (zařízení č.5) | [6 empty] | 0 | 0
P | 14 | 760R |  | systém odvodu výfukových zplodin | KS | 2 | 0 | 0 |  |  | 0 | 0 | R-položka | 0 | 3 |  |  | 0
PP |  |  |  | systém odvodu výfukových zplodin
VV |  |  |  | "` ```zařízení OV-1, OV-2`" 2 = 2,000 [A] Celkem: 2 = 2,000 [B]
TS |  |  |  | - hadicový pružinový naviják - radiální ventilátor V = 2500 m3/h, Dp = 300 Pa (400 V, 1100 W, 2,5 A) - teplotně (300 °C) a mechanicky odolná hadice průměru 150 mm, délky 10 m - univerzální kovová koncovka na výfuk - odsávací vzduchotechnické potrubí průměru 150 mm, délky 3 m - odsávací vzduchotechnické potrubí průměru 150 mm, délky 8 m, včetně tepelné izolace a krycího oplechování - pomocná ocelová konstrukce pro uchycení k nosné konstrukci haly Jedná se o kompletní dodávku systému odfuku spalin dle specifikace v technické zprávě a výkresové části. - hadicový pružinový naviják - radiální ventilátor V = 2500 m3/h, Dp = 300 Pa (400 V, 1100 W, 2,5 A) - teplotně (300 °C) a mechanicky odolná hadice průměru 150 mm, délky 10 m - univerzální kovová koncovka na výfuk - odsávací vzduchotechnické potrubí průměru 150 mm, délky 3 m - odsávací vzduchotechnické potrubí průměru 150 mm, délky 8 m, včetně tepelné izolace a krycího oplechování - pomocná ocelová konstrukce pro uchycení k nosné konstrukci haly Jedná se o kompletní dodávku systému odfuku spalin dle specifikace v technické zprávě a výkresové části.
SD |  | HZS |  | Hodinové zúčtovací sazby | [6 empty] | 0 | 0
P | 15 | HZS1 |  | Příprava ke komplexnímu vyzkoušení, oživení a vyregulování zařízení | HOD | 60 | 0 | 0 |  |  | 0 | 0 | R-položka | 0 | 3 |  |  | 0
PP |  |  |  | Příprava ke komplexnímu vyzkoušení, oživení a vyregulování zařízení
VV
TS
P | 26 | HZS1341 |  | Hodinové zúčtovací sazby profesí HSV provádění konstrukcí lešenář | HOD | 60 | 0 | 0 |  |  | 0 | 0 | CS ÚRS 2023 02 | 0 | 3 |  |  | 0
PP |  |  |  | Hodinové zúčtovací sazby profesí HSV provádění konstrukcí lešenář
VV
TS
P | 16 | HZS2 |  | Vypracování protokolu o proměření a vyregulování | HOD | 40 | 0 | 0 |  |  | 0 | 0 | R-položka | 0 | 3 |  |  | 0
PP |  |  |  | Vypracování protokolu o proměření a vyregulování
VV
TS
P | 22 | HZS2491 |  | Hodinové zúčtovací sazby profesí PSV zednické výpomoci a pomocné práce PSV dělník zednických výpomocí | HOD | 120 | 0 | 0 |  |  | 0 | 0 | CS ÚRS 2023 02 | 0 | 3 |  |  | 0
PP |  |  |  | Hodinové zúčtovací sazby profesí PSV zednické výpomoci a pomocné práce PSV dělník zednických výpomocí
VV
TS
P | 17 | HZS3 |  | Měření hlučnosti zařízení | HOD | 24 | 0 | 0 |  |  | 0 | 0 | R-položka | 0 | 3 |  |  | 0
PP |  |  |  | Měření hlučnosti zařízení
VV
TS
P | 23 | HZS3111 |  | Hodinové zúčtovací sazby montáží technologických zařízení při externích montážích montér potrubí | HOD | 150 | 0 | 0 |  |  | 0 | 0 | CS ÚRS 2023 02 | 0 | 3 |  |  | 0
PP |  |  |  | Hodinové zúčtovací sazby montáží technologických zařízení při externích montážích montér potrubí
VV
TS
P | 24 | HZS3212 |  | Hodinové zúčtovací sazby montáží technologických zařízení na stavebních objektech montér vzduchotechniky odborný | HOD | 200 | 0 | 0 |  |  | 0 | 0 | CS ÚRS 2023 02 | 0 | 3 |  |  | 0
PP |  |  |  | Hodinové zúčtovací sazby montáží technologických zařízení na stavebních objektech montér vzduchotechniky odborný
VV
TS
P | 18 | HZS4 |  | Vypracování protokolu o měření hlučnosti zařízení | HOD | 24 | 0 | 0 |  |  | 0 | 0 | R-položka | 0 | 3 |  |  | 0
PP |  |  |  | Vypracování protokolu o měření hlučnosti zařízení
VV
TS
P | 25 | HZS4131 |  | Hodinové zúčtovací sazby ostatních profesí obsluha stavebních strojů a zařízení jeřábník | HOD | 30 | 0 | 0 |  |  | 0 | 0 | CS ÚRS 2023 02 | 0 | 3 |  |  | 0
PP |  |  |  | Hodinové zúčtovací sazby ostatních profesí obsluha stavebních strojů a zařízení jeřábník
VV
TS
P | 19 | HZS5 |  | Komplexní vyzkoušení zařízení | HOD | 60 | 0 | 0 |  |  | 0 | 0 | R-položka | 0 | 3 |  |  | 0
PP |  |  |  | Komplexní vyzkoušení zařízení
VV
TS
P | 20 | HZS6 |  | Zaškolení obsluhy | HOD | 100 | 0 | 0 |  |  | 0 | 0 | R-položka | 0 | 3 |  |  | 0
PP |  |  |  | Zaškolení obsluhy
VV
TS
P | 21 | HZS7 |  | Vypracování provozních předpisů | HOD | 140 | 0 | 0 |  |  | 0 | 0 | R-položka | 0 | 3 |  |  | 0
PP |  |  |  | Vypracování provozních předpisů
VV
TS

## SO 04.07
SŽDC05 | [14 empty] | 3
S | Stavba: | 2024 |  | Výstavba mechanizačního střediska Český Těšín_zm01 | [6 empty] | I. | 0 | AspeEsticon | 0 | 2
O | Objekt: | I. |  | Rekonstrukce dílenského zázemí MES Český Těšín | [9 empty] | 0.15 | 2
Typ | Poř. číslo | Kód položky | Varianta | Název položky | MJ | Množství | Jednotková hmotnost | Celková hmotnost |  |  | Jednotková cena |  | Cenové soustavy | 0.21
Dodávka
[9 empty] | Jednotková | Celkem | Jednotková | Celkem |  |  |  | Počet položek s nulovou cenou | 0
O1 |  | SO 04.07 |  | Elektroinstalace a osvětlení_nová opravárenská hala | [6 empty] | 0 | 0
SD |  | 740 |  | Elektromontáže - zkoušky a revize | [6 empty] | 0 | 0
P | 1 | 741810003 |  | Zkoušky a prohlídky elektrických rozvodů a zařízení celková prohlídka a vyhotovení revizní zprávy pro objem montážních prací přes 500 do 1000 tis. Kč | KUS | 1 | 0 | 0 |  |  | 0 | 0 | CS ÚRS 2023 02 | 0 | 3 |  |  | 0
PP |  |  |  | Zkoušky a prohlídky elektrických rozvodů a zařízení celková prohlídka a vyhotovení revizní zprávy pro objem montážních prací přes 500 do 1000 tis. Kč
VV
TS
P | 2 | 741810011 |  | Zkoušky a prohlídky elektrických rozvodů a zařízení celková prohlídka a vyhotovení revizní zprávy pro objem montážních prací Příplatek k ceně 0003 za každých da | KUS | 1 | 0 | 0 |  |  | 0 | 0 | CS ÚRS 2023 02 | 0 | 3 |  |  | 0
PP |  |  |  | Zkoušky a prohlídky elektrických rozvodů a zařízení celková prohlídka a vyhotovení revizní zprávy pro objem montážních prací Příplatek k ceně 0003 za každých dalších i započatých 500 tis. Kč přes 1000 tis. Kč
VV
TS
P | 3 | 7498151020 |  | Provedení technické prohlídky a zkoušky na silnoproudém zařízení, zařízení TV, zařízení NS, transformoven, EPZ pro opravné práce pro objem investičních nákladů | KUS | 1 | 0 | 0 |  |  | 0 | 0 | CS ÚRS 2023 02 | 0 | 3 |  |  | 0
PP |  |  |  | Provedení technické prohlídky a zkoušky na silnoproudém zařízení, zařízení TV, zařízení NS, transformoven, EPZ pro opravné práce pro objem investičních nákladů přes 500 do 1000 tisíc Kč, celková prohlídka zařízení provozního souboru nebo stavebního objekt
VV
TS
P | 4 | 7498151025 |  | Provedení technické prohlídky a zkoušky na silnoproudém zařízení, zařízení TV, zařízení NS, transformoven, EPZ pro opravné práce pro objem investičních nákladů | KUS | 1 | 0 | 0 |  |  | 0 | 0 | CS ÚRS 2023 02 | 0 | 3 |  |  | 0
PP |  |  |  | Provedení technické prohlídky a zkoušky na silnoproudém zařízení, zařízení TV, zařízení NS, transformoven, EPZ pro opravné práce pro objem investičních nákladů příplatek za každých dalších i započatých 500 přes 1000 tisíc Kč, celková prohlídka zařízení pr
VV
TS
SD |  | 742 |  | Elektroinstalace - slaboproud | [6 empty] | 0 | 0
P | 6 | 341235650R |  | Kabel sdělovací OLFLEX CLASSIC 110 4x0,75 | M | 165 | 0 | 0 |  |  | 0 | 0 | R-položka | 0 | 3 |  |  | 0
PP |  |  |  | Kabel sdělovací OLFLEX CLASSIC 110 4x0,75
VV
TS
P | 5 | 742121001 |  | Montáž kabelů sdělovacích pro vnitřní rozvody počtu žil do 15 | M | 165 | 0 | 0 |  |  | 0 | 0 | CS ÚRS 2023 02 | 0 | 3 |  |  | 0
PP |  |  |  | Montáž kabelů sdělovacích pro vnitřní rozvody počtu žil do 15
VV
TS
SD |  | 743 |  | Elektromontáže - hrubá montáž | [6 empty] | 0 | 0
P | 30 | 130456019600R |  | Pronájem vysokozdvižné plošiny | SH | 80 | 0 | 0 |  |  | 0 | 0 | R-položka | 0 | 3 |  |  | 0
PP |  |  |  | Pronájem vysokozdvižné plošiny
VV
TS
P | 9 | 14011012 |  | trubka ocelová bezešvá hladká jakost 11 353 28x2,6mm žárový zinek 6025 ZN | M | 50 | 0.00173 | 0 |  |  | 0 | 0 | CS ÚRS 2023 02 | 0 | 3 |  |  | 0
PP |  |  |  | trubka ocelová bezešvá hladká jakost 11 353 28x2,6mm žárový zinek 6025 ZN
VV
TS
P | 10 | 14011014 |  | trubka ocelová bezešvá hladká jakost 11 353 31,8x2,6mm žárový zinek 6032 ZN | M | 50 | 0.00194 | 0 |  |  | 0 | 0 | CS ÚRS 2023 02 | 0 | 3 |  |  | 0
PP |  |  |  | trubka ocelová bezešvá hladká jakost 11 353 31,8x2,6mm žárový zinek 6032 ZN
VV
TS
P | 28 | 174101101 |  | Zásyp jam, rýh, šachet se zhutněním | M3 | 2 | 0 | 0 |  |  | 0 | 0 | CS ÚRS 2023 02 | 0 | 3 |  |  | 0
PP |  |  |  | Zásyp jam, rýh, šachet se zhutněním
VV
TS
P | 29 | 175101101 |  | Obsyp bez prohození sypaniny, s dodáním štěrkopísku frakce 0 - 22 mm | M3 | 2 | 0 | 0 |  |  | 0 | 0 | CS ÚRS 2023 02 | 0 | 3 |  |  | 0
PP |  |  |  | Obsyp bez prohození sypaniny, s dodáním štěrkopísku frakce 0 - 22 mm
VV
TS
P | 24 | 34555101 |  | zásuvka nástěnná 1násobná 230V/16A IP54 bílý | KUS | 28 | 0 | 0 |  |  | 0 | 0 | CS ÚRS 2023 02 | 0 | 3 |  |  | 0
PP |  |  |  | zásuvka nástěnná 1násobná 230V/16A IP54 bílý
VV
TS
P | 13 | 34571355 |  | trubka elektroinstalační ohebná dvouplášťová korugovaná D 94/110 mm, HDPE+LDPE | M | 20 | 0.00069 | 0 |  |  | 0 | 0 | CS ÚRS 2023 02 | 0 | 3 |  |  | 0
PP |  |  |  | trubka elektroinstalační ohebná dvouplášťová korugovaná D 94/110 mm, HDPE+LDPE
VV
TS
P | 22 | 34571524R |  | Polykarbonátová odbočná krabice s GFS 130x130x77mm, 5x wago 3x2,5mm2, krytí IP66, UV odolná, 3x průchodka | KUS | 36 | 0 | 0 |  |  | 0 | 0 | R-položka | 0 | 3 |  |  | 0
PP |  |  |  | Polykarbonátová odbočná krabice s GFS 130x130x77mm, 5x wago 3x2,5mm2, krytí IP66, UV odolná, 3x průchodka
VV
TS
P | 15 | 3457549505R |  | Kabelový žlab drátěný, žárový zinek ARK-221110 60x60 vč. víka a příslušenství | M | 84 | 0 | 0 |  |  | 0 | 0 | R-položka | 0 | 3 |  |  | 0
PP |  |  |  | Kabelový žlab drátěný, žárový zinek ARK-221110 60x60 vč. víka a příslušenství
VV
TS
P | 17 | 3457549510R |  | Žlab drátěný, žár.zinek ARK - 221230, 200x110, vč.víka a přísl. | M | 120 | 0 | 0 |  |  | 0 | 0 | R-položka | 0 | 3 |  |  | 0
PP |  |  |  | Žlab drátěný, žár.zinek ARK - 221230, 200x110, vč.víka a přísl.
VV
TS
P | 19 | 3457549610R |  | Žlab drátěný, žár.zinek ARK - 221250, 300x110, vč.víka a přísl. | M | 108 | 0 | 0 |  |  | 0 | 0 | R-položka | 0 | 3 |  |  | 0
PP |  |  |  | Žlab drátěný, žár.zinek ARK - 221250, 300x110, vč.víka a přísl.
VV
TS
P | 7 | 357120700R |  | Zásuvkový rozvaděč zásuvky 1x400V/32A/5p, 1x400V/16A/5p, 3x230/16A; FI40A 30mA, IP54, zkratová odolnost 10kA, vč. montážního materiálu a nosných konstrukcí | KUS | 16 | 0 | 0 |  |  | 0 | 0 | R-položka | 0 | 3 |  |  | 0
PP |  |  |  | Zásuvkový rozvaděč zásuvky 1x400V/32A/5p, 1x400V/16A/5p, 3x230/16A; FI40A 30mA, IP54, zkratová odolnost 10kA, vč. montážního materiálu a nosných konstrukcí
VV
TS |  |  |  | Jedná se o kompletní dodávku rozvaděče včetně vystrojení dle schématu, specifikace a popisu v technické zprávě. Jedná se o kompletní dodávku rozvaděče včetně vystrojení dle schématu, specifikace a popisu v technické zprávě.
P | 26 | 460150903 |  | Hloubení zapažených i nezapažených kabelových rýh ručně včetně urovnání dna s přemístěním výkopku do vzdálenosti 3 m od okraje jámy nebo naložením na dopravní p | M | 14 | 0 | 0 |  |  | 0 | 0 | CS ÚRS 2023 02 | 0 | 3 |  |  | 0
PP |  |  |  | Hloubení zapažených i nezapažených kabelových rýh ručně včetně urovnání dna s přemístěním výkopku do vzdálenosti 3 m od okraje jámy nebo naložením na dopravní prostředek šířky 80 cm, hloubky 140 cm, v hornině třídy 3
VV
TS
P | 27 | 460421182 |  | Kabelové lože včetně podsypu, zhutnění a urovnání povrchu z písku nebo štěrkopísku tloušťky 10 cm nad kabel zakryté plastovou fólií, šířky lože přes 25 do 50 cm | M | 14 | 0.27015 | 0 |  |  | 0 | 0 | CS ÚRS 2023 02 | 0 | 3 |  |  | 0
PP |  |  |  | Kabelové lože včetně podsypu, zhutnění a urovnání povrchu z písku nebo štěrkopísku tloušťky 10 cm nad kabel zakryté plastovou fólií, šířky lože přes 25 do 50 cm
VV
TS
P | 11 | 460510066R |  | Vodotěsný prostup chráničky DN90 | M | 2 | 0 | 0 |  |  | 0 | 0 | R-položka | 0 | 3 |  |  | 0
PP |  |  |  | Vodotěsný prostup chráničky DN90
VV
TS
P | 14 | 741110043 |  | Montáž trubek elektroinstalačních s nasunutím nebo našroubováním do krabic plastových ohebných, uložených pevně, vnější O přes 35 mm | M | 20 | 0 | 0 |  |  | 0 | 0 | CS ÚRS 2023 02 | 0 | 3 |  |  | 0
PP |  |  |  | Montáž trubek elektroinstalačních s nasunutím nebo našroubováním do krabic plastových ohebných, uložených pevně, vnější O přes 35 mm
VV
TS
P | 12 | 741110333 |  | Montáž trubek ochranných s nasunutím nebo našroubováním do krabic ocelových závitových, uložených pevně, O přes 25 do 50 mm | M | 100 | 0 | 0 |  |  | 0 | 0 | CS ÚRS 2023 02 | 0 | 3 |  |  | 0
PP |  |  |  | Montáž trubek ochranných s nasunutím nebo našroubováním do krabic ocelových závitových, uložených pevně, O přes 25 do 50 mm
VV
TS
P | 8 | 741210001 |  | Montáž rozvodnic oceloplechových nebo plastových bez zapojení vodičů běžných, hmotnosti do 20 kg | KUS | 16 | 0 | 0 |  |  | 0 | 0 | CS ÚRS 2023 02 | 0 | 3 |  |  | 0
PP |  |  |  | Montáž rozvodnic oceloplechových nebo plastových bez zapojení vodičů běžných, hmotnosti do 20 kg
VV
TS
P | 23 | 741220003R |  | Montáž odbočné krabice | KUS | 36 | 0 | 0 |  |  | 0 | 0 | R-položka | 0 | 3 |  |  | 0
PP |  |  |  | Montáž odbočné krabice
VV
TS
P | 25 | 741313201 |  | Montáž zásuvek průmyslových se zapojením vodičů nástěnných, provedení IP 54 2P+PE 16 A | KUS | 28 | 0 | 0 |  |  | 0 | 0 | CS ÚRS 2023 02 | 0 | 3 |  |  | 0
PP |  |  |  | Montáž zásuvek průmyslových se zapojením vodičů nástěnných, provedení IP 54 2P+PE 16 A
VV
TS
P | 16 | 741910412 |  | Montáž žlabů bez stojiny a výložníků kovových s podpěrkami a příslušenstvím bez víka, šířky do 100 mm | M | 84 | 0 | 0 |  |  | 0 | 0 | CS ÚRS 2023 02 | 0 | 3 |  |  | 0
PP |  |  |  | Montáž žlabů bez stojiny a výložníků kovových s podpěrkami a příslušenstvím bez víka, šířky do 100 mm
VV
TS
P | 18 | 741910414 |  | Montáž žlabů bez stojiny a výložníků kovových s podpěrkami a příslušenstvím bez víka, šířky do 250 mm | M | 120 | 0 | 0 |  |  | 0 | 0 | CS ÚRS 2023 02 | 0 | 3 |  |  | 0
PP |  |  |  | Montáž žlabů bez stojiny a výložníků kovových s podpěrkami a příslušenstvím bez víka, šířky do 250 mm
VV
TS
P | 20 | 741910415 |  | Montáž žlabů bez stojiny a výložníků kovových s podpěrkami a příslušenstvím bez víka, šířky do 500 mm | M | 108 | 0 | 0 |  |  | 0 | 0 | CS ÚRS 2023 02 | 0 | 3 |  |  | 0
PP |  |  |  | Montáž žlabů bez stojiny a výložníků kovových s podpěrkami a příslušenstvím bez víka, šířky do 500 mm
VV
TS
P | 21 | 741910421 |  | Montáž žlabů bez stojiny a výložníků kovových s podpěrkami a příslušenstvím uzavření víkem | M | 312 | 0 | 0 |  |  | 0 | 0 | CS ÚRS 2023 02 | 0 | 3 |  |  | 0
PP |  |  |  | Montáž žlabů bez stojiny a výložníků kovových s podpěrkami a příslušenstvím uzavření víkem
VV
TS
SD |  | 744 |  | Elektromontáže - rozvody vodičů měděných | [6 empty] | 0 | 0
P | 31 | 34111030 |  | kabel instalační jádro Cu plné izolace PVC plášť PVC 450/750V (CYKY) 3x1,5mm2 | M | 620 | 0.12 | 0 |  |  | 0 | 0 | CS ÚRS 2023 02 | 0 | 3 |  |  | 0
PP |  |  |  | kabel instalační jádro Cu plné izolace PVC plášť PVC 450/750V (CYKY) 3x1,5mm2
VV
TS
P | 33 | 34111036 |  | kabel instalační jádro Cu plné izolace PVC plášť PVC 450/750V (CYKY) 3x2,5mm2 | M | 840 | 0.17 | 0 |  |  | 0 | 0 | CS ÚRS 2023 02 | 0 | 3 |  |  | 0
PP |  |  |  | kabel instalační jádro Cu plné izolace PVC plášť PVC 450/750V (CYKY) 3x2,5mm2
VV
TS
P | 35 | 34111090 |  | kabel instalační jádro Cu plné izolace PVC plášť PVC 450/750V (CYKY) 5x1,5mm2 | M | 440 | 0.00016 | 0 |  |  | 0 | 0 | CS ÚRS 2023 02 | 0 | 3 |  |  | 0
PP |  |  |  | kabel instalační jádro Cu plné izolace PVC plášť PVC 450/750V (CYKY) 5x1,5mm2
VV
TS
P | 37 | 34111105R |  | CYKY-J 5x10 RE | M | 770 | 0 | 0 |  |  | 0 | 0 | R-položka | 0 | 3 |  |  | 0
PP |  |  |  | CYKY-J 5x10 RE
VV
TS
P | 32 | 741122015 |  | Montáž kabelů měděných bez ukončení uložených pod omítku plných kulatých (CYKY), počtu a průřezu žil 3x1,5 mm2 | M | 620 | 0 | 0 |  |  | 0 | 0 | CS ÚRS 2023 02 | 0 | 3 |  |  | 0
PP |  |  |  | Montáž kabelů měděných bez ukončení uložených pod omítku plných kulatých (CYKY), počtu a průřezu žil 3x1,5 mm2
VV
TS
P | 34 | 741122016 |  | Montáž kabelů měděných bez ukončení uložených pod omítku plných kulatých (CYKY), počtu a průřezu žil 3x2,5 až 6 mm2 | M | 840 | 0 | 0 |  |  | 0 | 0 | CS ÚRS 2023 02 | 0 | 3 |  |  | 0
PP |  |  |  | Montáž kabelů měděných bez ukončení uložených pod omítku plných kulatých (CYKY), počtu a průřezu žil 3x2,5 až 6 mm2
VV
TS
P | 36 | 741122031 |  | Montáž kabelů měděných bez ukončení uložených pod omítku plných kulatých (CYKY), počtu a průřezu žil 5x1,5 až 2,5 mm2 | M | 440 | 0 | 0 |  |  | 0 | 0 | CS ÚRS 2023 02 | 0 | 3 |  |  | 0
PP |  |  |  | Montáž kabelů měděných bez ukončení uložených pod omítku plných kulatých (CYKY), počtu a průřezu žil 5x1,5 až 2,5 mm2
VV
TS
P | 38 | 741122233 |  | Montáž kabelů měděných bez ukončení uložených volně nebo v liště plných kulatých (CYKY) počtu a průřezu žil 5x10 mm2 | M | 770 | 0 | 0 |  |  | 0 | 0 | CS ÚRS 2023 02 | 0 | 3 |  |  | 0
PP |  |  |  | Montáž kabelů měděných bez ukončení uložených volně nebo v liště plných kulatých (CYKY) počtu a průřezu žil 5x10 mm2
VV
TS
SD |  | 746 |  | Elektromontáže - soubory pro vodiče | [6 empty] | 0 | 0
P | 43 | 34561667R |  | Ochranná svorkovnice | KUS | 6 | 0.00011 | 0 |  |  | 0 | 0 | R-položka | 0 | 3 |  |  | 0
PP |  |  |  | Ochranná svorkovnice
VV
TS
P | 44 | 741112301 |  | Montáž rozvodka pancéřová plastová čtyřhranná 117x117 mm | KUS | 6 | 0 | 0 |  |  | 0 | 0 | CS ÚRS 2023 02 | 0 | 3 |  |  | 0
PP |  |  |  | Montáž rozvodka pancéřová plastová čtyřhranná 117x117 mm
VV
TS
P | 40 | 741130115 |  | Ukončení šňůr se zapojením počtu a průřezu žil 3x0,35 až 4 mm2 | KUS | 200 | 0 | 0 |  |  | 0 | 0 | CS ÚRS 2023 02 | 0 | 3 |  |  | 0
PP |  |  |  | Ukončení šňůr se zapojením počtu a průřezu žil 3x0,35 až 4 mm2
VV
TS
P | 39 | 741130144 |  | Ukončení šňůr se zapojením počtu a průřezu žil 5x0,5 až 4 mm2 | KUS | 40 | 0 | 0 |  |  | 0 | 0 | CS ÚRS 2023 02 | 0 | 3 |  |  | 0
PP |  |  |  | Ukončení šňůr se zapojením počtu a průřezu žil 5x0,5 až 4 mm2
VV
TS
P | 41 | 741130146 |  | Ukončení šňůr se zapojením počtu a průřezu žil 5x10 mm2 | KUS | 32 | 0 | 0 |  |  | 0 | 0 | CS ÚRS 2023 02 | 0 | 3 |  |  | 0
PP |  |  |  | Ukončení šňůr se zapojením počtu a průřezu žil 5x10 mm2
VV
TS
P | 42 | 741130156 |  | Ukončení šňůr se zapojením počtu a průřezu žil 19x0,5 až 2,5 mm2 | KUS | 4 | 0 | 0 |  |  | 0 | 0 | CS ÚRS 2023 02 | 0 | 3 |  |  | 0
PP |  |  |  | Ukončení šňůr se zapojením počtu a průřezu žil 19x0,5 až 2,5 mm2
VV
TS
SD |  | 748 |  | Elektromontáže - osvětlovací zařízení a svítidla | [6 empty] | 0 | 0
P | 46 | 347743001R |  | LED Svítidlo 148W, 4000K, hliníkový kryt, IP66, připojení pomocí flexošňůry3x1,5mm2, vč. závěsu a uchycení na vazník | KUS | 28 | 0 | 0 |  |  | 0 | 0 | R-položka | 0 | 3 |  |  | 0
PP |  |  |  | LED Svítidlo 148W, 4000K, hliníkový kryt, IP66, připojení pomocí flexošňůry3x1,5mm2, vč. závěsu a uchycení na vazník
VV
TS
P | 47 | 347743002R |  | LED Svítidlo 50W, 6670lm, 4000K, kryt polykarbonátový, IP66, chemická odolnost, 2x průchodka, vč. montážního materiálu, nosných konstrukcí a uchycení na OK | KUS | 29 | 0 | 0 |  |  | 0 | 0 | R-položka | 0 | 3 |  |  | 0
PP |  |  |  | LED Svítidlo 50W, 6670lm, 4000K, kryt polykarbonátový, IP66, chemická odolnost, 2x průchodka, vč. montážního materiálu, nosných konstrukcí a uchycení na OK
VV
TS
P | 48 | 347743003R |  | LED Reflektor 80W, kryt hliníkový, IP66 | KUS | 8 | 0 | 0 |  |  | 0 | 0 | R-položka | 0 | 3 |  |  | 0
PP |  |  |  | LED Reflektor 80W, kryt hliníkový, IP66
VV
TS
P | 49 | 348381001R |  | Nouzové svítidlo 1x11W , doba sv 1h, elektronický předřadník, IP66, 2x prochodka, vč. montážního materiálu | KUS | 8 | 0 | 0 |  |  | 0 | 0 | R-položka | 0 | 3 |  |  | 0
PP |  |  |  | Nouzové svítidlo 1x11W , doba sv 1h, elektronický předřadník, IP66, 2x prochodka, vč. montážního materiálu
VV
TS
P | 45 | 741372151 |  | Montáž svítidel LED se zapojením vodičů průmyslových závěsných lamp | KUS | 73 | 0 | 0 |  |  | 0 | 0 | CS ÚRS 2023 02 | 0 | 3 |  |  | 0
PP |  |  |  | Montáž svítidel LED se zapojením vodičů průmyslových závěsných lamp
VV
TS
P | 50 | 741820101 |  | Měření osvětlovacího zařízení izolačního stavu svítidel na pracovišti do. 200 ks svítidel | SOUBOR | 1 | 0 | 0 |  |  | 0 | 0 | CS ÚRS 2023 02 | 0 | 3 |  |  | 0
PP |  |  |  | Měření osvětlovacího zařízení izolačního stavu svítidel na pracovišti do. 200 ks svítidel
VV
TS
P | 51 | 741820102 |  | Měření osvětlovacího zařízení intenzity osvětlení na pracovišti do 50 svítidel | SOUBOR | 1 | 0 | 0 |  |  | 0 | 0 | CS ÚRS 2023 02 | 0 | 3 |  |  | 0
PP |  |  |  | Měření osvětlovacího zařízení intenzity osvětlení na pracovišti do 50 svítidel
VV
TS
SD |  | 749 |  | Elektromontáže - ostatní práce a konstrukce | [6 empty] | 0 | 0
P | 53 | 13814223R |  | Pomocné konstrukce žárově zinkované (profily, nosníky závitové tyče apod.) | KG | 800 | 0 | 0 |  |  | 0 | 0 | R-položka | 0 | 3 |  |  | 0
PP |  |  |  | Pomocné konstrukce žárově zinkované (profily, nosníky závitové tyče apod.)
VV
TS
P | 52 | 4600100251 |  | Vytyčení trasy inženýrských sítí v zastavěném prostoru | KOMPL | 1 | 0.0099 | 0 |  |  | 0 | 0 | CS ÚRS 2023 02 | 0 | 3 |  |  | 0
PP |  |  |  | Vytyčení trasy inženýrských sítí v zastavěném prostoru
VV
TS
P | 54 | 741910502 |  | Montáž kovových nosných a doplňkových konstrukcí se zhotovením pro rozvodny z profilů ocelových tenkostěnných | KG | 800 | 0 | 0 |  |  | 0 | 0 | CS ÚRS 2023 02 | 0 | 3 |  |  | 0
PP |  |  |  | Montáž kovových nosných a doplňkových konstrukcí se zhotovením pro rozvodny z profilů ocelových tenkostěnných
VV
TS
SD |  | HZS |  | Hodinové zúčtovací sazby | [6 empty] | 0 | 0
P | 55 | HZS2232 |  | Hodinové zúčtovací sazby profesí PSV provádění stavebních instalací elektrikář odborný | HOD | 23 | 0 | 0 |  |  | 0 | 0 | CS ÚRS 2023 02 | 0 | 3 |  |  | 0
PP |  |  |  | Hodinové zúčtovací sazby profesí PSV provádění stavebních instalací elektrikář odborný
VV
TS |  |  |  | Demontáž elektroinstalace Demontáž elektroinstalace
P | 56 | HZS4212 |  | Hodinové zúčtovací sazby ostatních profesí revizní a kontrolní činnost revizní technik specialista | HOD | 20 | 0 | 0 |  |  | 0 | 0 | CS ÚRS 2023 02 | 0 | 3 |  |  | 0
PP |  |  |  | Hodinové zúčtovací sazby ostatních profesí revizní a kontrolní činnost revizní technik specialista
VV
TS |  |  |  | Elektrická UTZ Elektrická UTZ

## SO 04.07a
SŽDC05 | [14 empty] | 3
S | Stavba: | 2024 |  | Výstavba mechanizačního střediska Český Těšín_zm01 | [6 empty] | I. | 0 | AspeEsticon | 0 | 2
O | Objekt: | I. |  | Rekonstrukce dílenského zázemí MES Český Těšín | [9 empty] | 0.15 | 2
Typ | Poř. číslo | Kód položky | Varianta | Název položky | MJ | Množství | Jednotková hmotnost | Celková hmotnost |  |  | Jednotková cena |  | Cenové soustavy | 0.21
Dodávka
[9 empty] | Jednotková | Celkem | Jednotková | Celkem |  |  |  | Počet položek s nulovou cenou | 0
O1 |  | SO 04.07a |  | Elektroinstalace a osvětlení - Hromosvod_nová opravárenská hala | [6 empty] | 0 | 0
SD |  | 740 |  | Elektromontáže - zkoušky a revize | [6 empty] | 0 | 0
P | 2 | 741810003 |  | Zkoušky a prohlídky elektrických rozvodů a zařízení celková prohlídka a vyhotovení revizní zprávy pro objem montážních prací přes 500 do 1000 tis. Kč | KUS | 1 | 0 | 0 |  |  | 0 | 0 | CS ÚRS 2023 02 | 0 | 3 |  |  | 0
PP |  |  |  | Zkoušky a prohlídky elektrických rozvodů a zařízení celková prohlídka a vyhotovení revizní zprávy pro objem montážních prací přes 500 do 1000 tis. Kč
VV
TS
P | 1 | 741820001 |  | Měření zemních odporů zemniče | KUS | 9 | 0 | 0 |  |  | 0 | 0 | CS ÚRS 2023 02 | 0 | 3 |  |  | 0
PP |  |  |  | Měření zemních odporů zemniče
VV
TS
P | 3 | 7498151020 |  | Provedení technické prohlídky a zkoušky na silnoproudém zařízení, zařízení TV, zařízení NS, transformoven, EPZ pro opravné práce pro objem investičních nákladů | KUS | 1 | 0 | 0 |  |  | 0 | 0 | CS ÚRS 2023 02 | 0 | 3 |  |  | 0
PP |  |  |  | Provedení technické prohlídky a zkoušky na silnoproudém zařízení, zařízení TV, zařízení NS, transformoven, EPZ pro opravné práce pro objem investičních nákladů přes 500 do 1000 tisíc Kč, celková prohlídka zařízení provozního souboru nebo stavebního objektu včetně měření , zařízení tohoto provozního souboru nebo stavebního objektu právnickou osobou na zařízení dle požadavku ČSN, včetně hodnocení a vyhotovení protokolu
VV
TS
SD |  | 743 |  | Elektromontáže - hrubá montáž | [6 empty] | 0 | 0
P | 14 | 286556100R |  | Smršťovací izolace pro obalení kruhových a páskových vodičů, např. u vývodů z betonu nebo z půdy 1m | KS | 14 | 0 | 0 |  |  | 0 | 0 | R-položka | 0 | 3 |  |  | 0
PP |  |  |  | Smršťovací izolace pro obalení kruhových a páskových vodičů, např. u vývodů z betonu nebo z půdy 1m
VV
TS
P | 12 | 35441124 |  | tyč jímací s rovným koncem 3000 mm nerez (V4A) - d16mm | KUS | 14 | 0.0069 | 0 |  |  | 0 | 0 | CS ÚRS 2023 02 | 0 | 3 |  |  | 0
PP |  |  |  | tyč jímací s rovným koncem 3000 mm nerez (V4A) - d16mm
VV
TS
P | 23 | 35441670R |  | Distanční držáky pro uzemňovacího vedení ve výkopech základů, zalomené provedení se zesílením, rozsah příchytky pro pásek 40mm | KUS | 200 | 0 | 0 |  |  | 0 | 0 | R-položka | 0 | 3 |  |  | 0
PP |  |  |  | Distanční držáky pro uzemňovacího vedení ve výkopech základů, zalomené provedení se zesílením, rozsah příchytky pro pásek 40mm
VV
TS
P | 20 | 354420301R |  | Svorka s mezidestičkou pro zaváděcí tyče, rozsah svorky drát/pásek 16/30mm, nerez (V4A) | KUS | 14 | 0 | 0 |  |  | 0 | 0 | R-položka | 0 | 3 |  |  | 0
PP |  |  |  | Svorka s mezidestičkou pro zaváděcí tyče, rozsah svorky drát/pásek 16/30mm, nerez (V4A)
VV
TS
P | 21 | 35442041 |  | Zkušební svorka UNI nerezová pro zaváděcí tyče 8-10/16mm | KUS | 14 | 0.00026 | 0 |  |  | 0 | 0 | CS ÚRS 2018 02 | 0 | 3 |  |  | 0
PP |  |  |  | Zkušební svorka UNI nerezová pro zaváděcí tyče 8-10/16mm
VV
TS
P | 24 | 35442110 |  | štítek plastový - čísla svodů - číselný štítek variabilní pro zaváděcí tyče | KUS | 14 | 0 | 0 |  |  | 0 | 0 | CS ÚRS 2023 02 | 0 | 3 |  |  | 0
PP |  |  |  | štítek plastový - čísla svodů - číselný štítek variabilní pro zaváděcí tyče
VV
TS
P | 25 | 354421101 |  | štítek plastový - čísla svodů | KUS | 18 | 0 | 0 |  |  | 0 | 0 | CS ÚRS 2023 02 | 0 | 3 |  |  | 0
PP |  |  |  | štítek plastový - čísla svodů
VV |  |  |  | Nasazovací čísla s ražbou pro montáž na číselný štítek s prořezy č.17 = 7,000 [A] Nasazovací čísla s ražbou pro montáž na číselný štítek s prořezy č.22 = 2,000 [B] Nasazovací čísla s ražbou pro montáž na číselný štítek s prořezy č.32 = 2,000 [C] Nasazovací čísla s ražbou pro montáž na číselný štítek s prořezy č.42 = 2,000 [D] Nasazovací čísla s ražbou pro montáž na číselný štítek s prořezy č.51 = 1,000 [E] Nasazovací čísla s ražbou pro montáž na číselný štítek s prořezy č.61 = 1,000 [F] Nasazovací čísla s ražbou pro montáž na číselný štítek s prořezy č.71 = 1,000 [G] Nasazovací čísla s ražbou pro montáž na číselný štítek s prořezy č.81 = 1,000 [H] Nasazovací čísla s ražbou pro montáž na číselný štítek s prořezy č.91 = 1,000 [I] Celkem: 7+2+2+2+1+1+1+1+1 = 18,000 [J]
TS
P | 17 | 35442143 |  | pás zemnící 30x3,5mm nerez | KG | 420 | 0 | 0 |  |  | 0 | 0 | CS ÚRS 2023 02 | 0 | 3 |  |  | 0
PP |  |  |  | pás zemnící 30x3,5mm nerez
VV
TS
P | 10 | 354441168R |  | Upínací pásek s objímkou pro uchycení podpůrné trubky, nerezové provedení, průměr potrubí 50-300mm | KUS | 42 | 0 | 0 |  |  | 0 | 0 | R-položka | 0 | 3 |  |  | 0
PP |  |  |  | Upínací pásek s objímkou pro uchycení podpůrné trubky, nerezové provedení, průměr potrubí 50-300mm
VV
TS
P | 19 | 35444124R |  | Svorka pro dva ploché vodiče, rozsah svorky 30/30mm, nerez (V4A) | KUS | 150 | 0 | 0 |  |  | 0 | 0 | R-položka | 0 | 3 |  |  | 0
PP |  |  |  | Svorka pro dva ploché vodiče, rozsah svorky 30/30mm, nerez (V4A)
VV
TS
P | 6 | 35444130R |  | Sada připojovacích prvků pro vodič HVI 23mm, pro uložení uvnitř podpůrné trubky, propojovací prvky pro ukončení na obou koncích (uvnitř nosné trubky a uzemňovac | KUS | 14 | 0 | 0 |  |  | 0 | 0 | R-položka | 0 | 3 |  |  | 0
PP |  |  |  | Sada připojovacích prvků pro vodič HVI 23mm, pro uložení uvnitř podpůrné trubky, propojovací prvky pro ukončení na obou koncích (uvnitř nosné trubky a uzemňovací soustavu
VV
TS
P | 11 | 35444152R |  | Držák vodiče HVI O20/23mm s příložkou, nerez, s plastovou podložkou nerez, opatřenou prořezem, pro upevnění kruhových vodičů, pevné uchycení vedení, s podložkou | KUS | 140 | 0 | 0 |  |  | 0 | 0 | R-položka | 0 | 3 |  |  | 0
PP |  |  |  | Držák vodiče HVI O20/23mm s příložkou, nerez, s plastovou podložkou nerez, opatřenou prořezem, pro upevnění kruhových vodičů, pevné uchycení vedení, s podložkou, montáž do kingspanu, zatěsnit proti vnikání vhkosti
VV
TS
P | 16 | 35444153R |  | Držák zaváděcí tyče 16mm na stěnu, vnitřní závit M8, nerezový, s plastovou podložkou, montáž do kingspanu, zatěsnit proti vnikání vlhkosti | KUS | 42 | 0 | 0 |  |  | 0 | 0 | R-položka | 0 | 3 |  |  | 0
PP |  |  |  | Držák zaváděcí tyče 16mm na stěnu, vnitřní závit M8, nerezový, s plastovou podložkou, montáž do kingspanu, zatěsnit proti vnikání vlhkosti
VV
TS
P | 7 | 354441801R |  | Podpůrná trubka GFK/nerez délky 3200mm s jímací tyčí pro vodič HVI, pružinová PA svorka, nerezový jímací hrot O10mm délky 1000mm, délka izolační části 1535mm | KUS | 14 | 0 | 0 |  |  | 0 | 0 | R-položka | 0 | 3 |  |  | 0
PP |  |  |  | Podpůrná trubka GFK/nerez délky 3200mm s jímací tyčí pro vodič HVI, pružinová PA svorka, nerezový jímací hrot O10mm délky 1000mm, délka izolační části 1535mm
VV
TS
P | 8 | 354441803R |  | Podpůrná trubka 83x4 délky 3m montovaná na OK pro uchycení podpůrné trubky, včetně kotvení a zatesněného prostupu v střešním panelu | KUS | 14 | 0 | 0 |  |  | 0 | 0 | R-položka | 0 | 3 |  |  | 0
PP |  |  |  | Podpůrná trubka 83x4 délky 3m montovaná na OK pro uchycení podpůrné trubky, včetně kotvení a zatesněného prostupu v střešním panelu
VV
TS
P | 4 | 35444190R |  | Vodič HVI long (na kabelovém bubnu), mat. Cu, prům. 23mm, barva pláště šedá. Vodič HVI-long určený pro montáž na stavbě je dodáván na překližkových kabelových b | M | 210 | 0 | 0 |  |  | 0 | 0 | R-položka | 0 | 3 |  |  | 0
PP |  |  |  | Vodič HVI long (na kabelovém bubnu), mat. Cu, prům. 23mm, barva pláště šedá. Vodič HVI-long určený pro montáž na stavbě je dodáván na překližkových kabelových bubnech, délka 100m. Součástí dodávky je vnitřní šestihranný klíč inbus.
VV
TS
P | 18 | 741410001 |  | Montáž uzemňovacího vedení s upevněním, propojením a připojením pomocí svorek na povrchu pásku průřezu do 120 mm2 | M | 500 | 0 | 0 |  |  | 0 | 0 | CS ÚRS 2023 02 | 0 | 3 |  |  | 0
PP |  |  |  | Montáž uzemňovacího vedení s upevněním, propojením a připojením pomocí svorek na povrchu pásku průřezu do 120 mm2
VV
TS
P | 15 | 741410074 |  | Montáž uzemňovacího vedení s upevněním, propojením a připojením pomocí svorek doplňků ostatních konstrukcí pouzdra pro průchod stěnou | M | 14 | 0 | 0 |  |  | 0 | 0 | CS ÚRS 2023 02 | 0 | 3 |  |  | 0
PP |  |  |  | Montáž uzemňovacího vedení s upevněním, propojením a připojením pomocí svorek doplňků ostatních konstrukcí pouzdra pro průchod stěnou
VV
TS
P | 5 | 741420012 |  | Montáž hromosvodného vedení svodových drátů nebo lan bez podpěr, O přes 10 mm | M | 210 | 0 | 0 |  |  | 0 | 0 | CS ÚRS 2023 02 | 0 | 3 |  |  | 0
PP |  |  |  | Montáž hromosvodného vedení svodových drátů nebo lan bez podpěr, O přes 10 mm
VV
TS
P | 22 | 741420021 |  | Montáž hromosvodného vedení svorek se 2 šrouby | KUS | 228 | 0 | 0 |  |  | 0 | 0 | CS ÚRS 2018 02 | 0 | 3 |  |  | 0
PP |  |  |  | Montáž hromosvodného vedení svorek se 2 šrouby
VV
TS
P | 26 | 741420083 |  | Montáž hromosvodného vedení doplňků štítků k označení svodů | KUS | 18 | 0 | 0 |  |  | 0 | 0 | CS ÚRS 2023 02 | 0 | 3 |  |  | 0
PP |  |  |  | Montáž hromosvodného vedení doplňků štítků k označení svodů
VV
TS
P | 27 | 741420911 |  | Asfaltový nátěr všech přechodů a spojů zemňovacího pásku | KPL | 1 | 0 | 0 |  |  | 0 | 0 | CS ÚRS 2023 02 | 0 | 3 |  |  | 0
PP |  |  |  | Asfaltový nátěr všech přechodů a spojů zemňovacího pásku
VV
TS
P | 13 | 741430005 |  | Montáž jímacích tyčí délky do 3 m, na stojan | KUS | 14 | 0 | 0 |  |  | 0 | 0 | CS ÚRS 2023 02 | 0 | 3 |  |  | 0
PP |  |  |  | Montáž jímacích tyčí délky do 3 m, na stojan
VV
TS
P | 9 | 741430012 |  | Montáž jímacích tyčí délky přes 3 m, na stojan | KUS | 14 | 0 | 0 |  |  | 0 | 0 | CS ÚRS 2023 02 | 0 | 3 |  |  | 0
PP |  |  |  | Montáž jímacích tyčí délky přes 3 m, na stojan
VV
TS
SD |  | 749 |  | Elektromontáže - ostatní práce a konstrukce | [6 empty] | 0 | 0
P | 28 | 00100003R |  | Podružný montážní materiál | KPL | 1 | 0 | 0 |  |  | 0 | 0 | R-položka | 0 | 3 |  |  | 0
PP |  |  |  | Podružný montážní materiál
VV
TS |  |  |  | Drobný montážní materiál (šrouby, matice, podložky, vázací dráty, stahovací pásky apod.) Drobný montážní materiál (šrouby, matice, podložky, vázací dráty, stahovací pásky apod.)
P | 50 | 01R |  | Ekvipotenciální přípojnice, 10x připojení 25mm2, venkovní použití | KUS | 1 | 0 | 0 |  |  | 0 | 0 | R-položka | 0 | 3 |  |  | 0
PP |  |  |  | Ekvipotenciální přípojnice, 10x připojení 25mm2, venkovní použití
VV
TS
P | 52 | 02R |  | Svorka s přítlačným třmenem pro propojení páskového zemniče a armování železobetonu, nerez (V4A) | KUS | 50 | 0 | 0 |  |  | 0 | 0 | R-položka | 0 | 3 |  |  | 0
PP |  |  |  | Svorka s přítlačným třmenem pro propojení páskového zemniče a armování železobetonu, nerez (V4A)
VV
TS
P | 47 | 210220001 |  | Montáž uzemňovacího vedení vodičů FeZn pomocí svorek na povrchu páskou do 120 mm2 | M | 70 | 0 | 0 |  |  | 0 | 0 | CS ÚRS 2023 02 | 0 | 3 |  |  | 0
PP |  |  |  | Montáž uzemňovacího vedení vodičů FeZn pomocí svorek na povrchu páskou do 120 mm2
VV
TS
P | 48 | 210220002 |  | Montáž uzemňovacího vedení s upevněním, propojením a připojením pomocí svorek na povrchu vodičů FeZn drátem nebo lanem průměru do 10 mm | M | 20 | 0 | 0 |  |  | 0 | 0 | CS ÚRS 2023 02 | 0 | 3 |  |  | 0
PP |  |  |  | Montáž uzemňovacího vedení s upevněním, propojením a připojením pomocí svorek na povrchu vodičů FeZn drátem nebo lanem průměru do 10 mm
VV
TS
P | 49 | 35441072 |  | drát D 8mm FeZn pro hromosvod | KG | 20 | 0.001 | 0 |  |  | 0 | 0 | CS ÚRS 2023 02 | 0 | 3 |  |  | 0
PP |  |  |  | drát D 8mm FeZn pro hromosvod
VV
TS
P | 29 | 35442062 |  | pás zemnící 30x4mm FeZn | KG | 70 | 0.001 | 0 |  |  | 0 | 0 | CS ÚRS 2023 02 | 0 | 3 |  |  | 0
PP |  |  |  | pás zemnící 30x4mm FeZn
VV
TS
P | 51 | 741112301 |  | Montáž krabic pancéřových bez napojení na trubky a lišty a demontáže a montáže víčka rozvodek se zapojením vodičů na svorkovnici plastových čtyřhranných, vel. 1 | KUS | 1 | 0 | 0 |  |  | 0 | 0 | CS ÚRS 2023 02 | 0 | 3 |  |  | 0
PP |  |  |  | Montáž krabic pancéřových bez napojení na trubky a lišty a demontáže a montáže víčka rozvodek se zapojením vodičů na svorkovnici plastových čtyřhranných, vel. 117x117 mm
VV
TS
SD |  | HZS |  | Hodinové zúčtovací sazby | [6 empty] | 0 | 0
P | 53 | HZS4212 |  | Hodinové zúčtovací sazby ostatních profesí revizní a kontrolní činnost revizní technik specialista | HOD | 10 | 0 | 0 |  |  | 0 | 0 | CS ÚRS 2023 02 | 0 | 3 |  |  | 0
PP |  |  |  | Hodinové zúčtovací sazby ostatních profesí revizní a kontrolní činnost revizní technik specialista
VV
TS |  |  |  | Elektrická UTZ Elektrická UTZ

## SO 04.08
SŽDC05 | [14 empty] | 3
S | Stavba: | 2024 |  | Výstavba mechanizačního střediska Český Těšín_zm01 | [6 empty] | I. | 0 | AspeEsticon | 0 | 2
O | Objekt: | I. |  | Rekonstrukce dílenského zázemí MES Český Těšín | [9 empty] | 0.15 | 2
Typ | Poř. číslo | Kód položky | Varianta | Název položky | MJ | Množství | Jednotková hmotnost | Celková hmotnost |  |  | Jednotková cena |  | Cenové soustavy | 0.21
Dodávka
[9 empty] | Jednotková | Celkem | Jednotková | Celkem |  |  |  | Počet položek s nulovou cenou | 0
O1 |  | SO 04.08 |  | Kanalizace_nová opravárenská hala | [6 empty] | 0 | 0
SD |  | 1 |  | Zemní práce | [6 empty] | 0 | 0
P | 1 | 113107213 |  | Odstranění podkladů nebo krytů strojně plochy jednotlivě přes 200 m2 s přemístěním hmot na skládku na vzdálenost do 20 m nebo s naložením na dopravní prostředek | M2 | 139.72 | 0 | 0 |  |  | 0 | 0 | CS ÚRS 2023 02 | 0 | 3 |  |  | 0
PP |  |  |  | Odstranění podkladů nebo krytů strojně plochy jednotlivě přes 200 m2 s přemístěním hmot na skládku na vzdálenost do 20 m nebo s naložením na dopravní prostředek z kameniva těženého, o tl. vrstvy přes 200 do 300 mm
VV |  |  |  | 69.70*1.00 = 69,700 [A] 77.80*0.90 = 70,020 [B] Celkem: 69.7+70.02 = 139,720 [C]
TS
P | 2 | 113107242 |  | Odstranění podkladů nebo krytů strojně plochy jednotlivě přes 200 m2 s přemístěním hmot na skládku na vzdálenost do 20 m nebo s naložením na dopravní prostředek | M2 | 139.72 | 0 | 0 |  |  | 0 | 0 | CS ÚRS 2023 02 | 0 | 3 |  |  | 0
PP |  |  |  | Odstranění podkladů nebo krytů strojně plochy jednotlivě přes 200 m2 s přemístěním hmot na skládku na vzdálenost do 20 m nebo s naložením na dopravní prostředek živičných, o tl. vrstvy přes 50 do 100 mm
VV |  |  |  | 69.70*1.00 = 69,700 [A] 77.80*0.90 = 70,020 [B] Celkem: 69.7+70.02 = 139,720 [C]
TS
P | 3 | 115101201 |  | Čerpání vody na dopravní výšku do 10 m s uvažovaným průměrným přítokem do 500 l/min | HOD | 40 | 3e-05 | 0 |  |  | 0 | 0 | CS ÚRS 2023 02 | 0 | 3 |  |  | 0
PP |  |  |  | Čerpání vody na dopravní výšku do 10 m s uvažovaným průměrným přítokem do 500 l/min
VV
TS
P | 4 | 115101301 |  | Pohotovost záložní čerpací soupravy pro dopravní výšku do 10 m s uvažovaným průměrným přítokem do 500 l/min | DEN | 30 | 0 | 0 |  |  | 0 | 0 | CS ÚRS 2023 02 | 0 | 3 |  |  | 0
PP |  |  |  | Pohotovost záložní čerpací soupravy pro dopravní výšku do 10 m s uvažovaným průměrným přítokem do 500 l/min
VV
TS
P | 5 | 119001401 |  | Dočasné zajištění podzemního potrubí nebo vedení ve výkopišti ve stavu i poloze, ve kterých byla na začátku zemních prací a to s podepřením, vzepřením nebo vyvě | M | 6 | 0.00868 | 0 |  |  | 0 | 0 | CS ÚRS 2023 02 | 0 | 3 |  |  | 0
PP |  |  |  | Dočasné zajištění podzemního potrubí nebo vedení ve výkopišti ve stavu i poloze, ve kterých byla na začátku zemních prací a to s podepřením, vzepřením nebo vyvěšením, případně s ochranným bedněním, se zřízením a odstraněním zajišťovací konstrukce, s opotřebením hmot potrubí ocelového nebo litinového, jmenovité světlosti DN do 200 mm
VV
TS
P | 6 | 119001421 |  | Dočasné zajištění podzemního potrubí nebo vedení ve výkopišti ve stavu i poloze, ve kterých byla na začátku zemních prací a to s podepřením, vzepřením nebo vyvě | M | 5 | 0.0369 | 0 |  |  | 0 | 0 | CS ÚRS 2023 02 | 0 | 3 |  |  | 0
PP |  |  |  | Dočasné zajištění podzemního potrubí nebo vedení ve výkopišti ve stavu i poloze, ve kterých byla na začátku zemních prací a to s podepřením, vzepřením nebo vyvěšením, případně s ochranným bedněním, se zřízením a odstraněním zajišťovací konstrukce, s opotřebením hmot kabelů a kabelových tratí z volně ložených kabelů a to do 3 kabelů
VV
TS
P | 7 | 120001101 |  | Příplatek k cenám hloubených vykopávek za ztížení vykopávky v blízkosti podzemního vedení nebo výbušnin pro jakoukoliv třídu horniny | M3 | 33 | 0 | 0 |  |  | 0 | 0 | CS ÚRS 2023 02 | 0 | 3 |  |  | 0
PP |  |  |  | Příplatek k cenám hloubených vykopávek za ztížení vykopávky v blízkosti podzemního vedení nebo výbušnin pro jakoukoliv třídu horniny
VV |  |  |  | (5.00+6.00)*2.00*1.50 = 33,000 [A] Celkem: 33 = 33,000 [B]
TS
P | 8 | 130901121 |  | Bourání konstrukcí v hloubených vykopávkách ručně s přemístěním suti na hromady na vzdálenost do 20 m nebo s naložením na dopravní prostředek z betonu prostého | M3 | 1.5 | 0 | 0 |  |  | 0 | 0 | CS ÚRS 2023 02 | 0 | 3 |  |  | 0
PP |  |  |  | Bourání konstrukcí v hloubených vykopávkách ručně s přemístěním suti na hromady na vzdálenost do 20 m nebo s naložením na dopravní prostředek z betonu prostého neprokládaného
VV
TS
P | 9 | 132201202 |  | Hloubení rýh š do 2000 mm v hornině tř. 3 objemu do 1000 m3 | M3 | 285.002 | 0 | 0 |  |  | 0 | 0 | CS ÚRS 2023 02 | 0 | 3 |  |  | 0
PP |  |  |  | Hloubení rýh š do 2000 mm v hornině tř. 3 objemu do 1000 m3
VV |  |  |  | "` ``kanalizace 1´-S2, délka 71,13, " (2.12+1.88)/2*39.46*1.00 = 78,920 [A] (1.88+1.17)/2*32.67*0.90 = 44,840 [B] "`ostatní kanalizace, průměrná hloubka 1,50 m, délka 77,80 m " 77.80*1.50*0.90 = 105,030 [C] "`tlaková kanalizace, hloubka 1,3 m, délka 17,0 m " 17.00*1.30*0.80 = 17,680 [D] "`vodovod " 32.00*0.60*1.30 = 24,960 [E] Mezisoučet: 78.92+44.84+105.03+17.68+24.96 = 271,430 [F] "`rozšíření v místech šachet OLK a napojení 5% " 271.43*0.05 = 13,572 [G] Celkem: 78.92+44.84+105.03+17.68+24.96+13.572 = 285,002 [H]
TS
P | 10 | 132201209 |  | Příplatek za lepivost k hloubení rýh š do 2000 mm v hornině tř. 3 | M3 | 285.002 | 0 | 0 |  |  | 0 | 0 | CS ÚRS 2023 02 | 0 | 3 |  |  | 0
PP |  |  |  | Příplatek za lepivost k hloubení rýh š do 2000 mm v hornině tř. 3
VV
TS
P | 11 | 132202101 |  | Hloubení rýh š do 600 mm ručním nebo pneum nářadím v soudržných horninách tř. 3 | M3 | 5.4 | 0 | 0 |  |  | 0 | 0 | CS ÚRS 2023 02 | 0 | 3 |  |  | 0
PP |  |  |  | Hloubení rýh š do 600 mm ručním nebo pneum nářadím v soudržných horninách tř. 3
VV |  |  |  | "` ``kopané sondy 3 ks " 1.50*2.00*0.60*3 = 5,400 [A] Celkem: 5.4 = 5,400 [B]
TS
P | 12 | 132202109 |  | Příplatek za lepivost u hloubení rýh š do 600 mm ručním nebo pneum nářadím v hornině tř. 3 | M3 | 5.4 | 0 | 0 |  |  | 0 | 0 | CS ÚRS 2023 02 | 0 | 3 |  |  | 0
PP |  |  |  | Příplatek za lepivost u hloubení rýh š do 600 mm ručním nebo pneum nářadím v hornině tř. 3
VV
TS
P | 13 | 141720011 |  | Neřízený zemní protlak v hornině třídy těžitelnosti I a II, skupiny 3 a 4 průměru protlaku do 50 mm | M | 3 | 0 | 0 |  |  | 0 | 0 | CS ÚRS 2023 02 | 0 | 3 |  |  | 0
PP |  |  |  | Neřízený zemní protlak v hornině třídy těžitelnosti I a II, skupiny 3 a 4 průměru protlaku do 50 mm
VV
TS
P | 14 | 151101101 |  | Zřízení pažení a rozepření stěn rýh pro podzemní vedení příložné pro jakoukoliv mezerovitost, hloubky do 2 m | M2 | 535.084 | 0.00084 | 0 |  |  | 0 | 0 | CS ÚRS 2023 02 | 0 | 3 |  |  | 0
PP |  |  |  | Zřízení pažení a rozepření stěn rýh pro podzemní vedení příložné pro jakoukoliv mezerovitost, hloubky do 2 m
VV |  |  |  | "` ``kanalizace 1´-S2, délka 71,13, " (2.12+1.88)/2*39.46*2 = 157,840 [A] (1.88+1.17)/2*32.67*2 = 99,644 [B] "`ostatní kanalizace, průměrná hloubka 1,50 m, délka 77,80 m " 77.80*1.50*2 = 233,400 [C] "`tlaková kanalizace, hloubka 1,3 m, délka 17,0 m " 17.00*1.30*2 = 44,200 [D] Celkem: 157.84+99.644+233.4+44.2 = 535,084 [E]
TS
P | 15 | 151101111 |  | Odstranění pažení a rozepření stěn rýh pro podzemní vedení s uložením materiálu na vzdálenost do 3 m od kraje výkopu příložné, hloubky do 2 m | M2 | 535.084 | 0 | 0 |  |  | 0 | 0 | CS ÚRS 2023 02 | 0 | 3 |  |  | 0
PP |  |  |  | Odstranění pažení a rozepření stěn rýh pro podzemní vedení s uložením materiálu na vzdálenost do 3 m od kraje výkopu příložné, hloubky do 2 m
VV
TS
P | 16 | 161102111 |  | Svislé přemístění výkopku z kamenouhelných hlušin celková hloubka výkopu přes 1,0 do 2,5 m | M3 | 156.75 | 0 | 0 |  |  | 0 | 0 | CS ÚRS 2023 02 | 0 | 3 |  |  | 0
PP |  |  |  | Svislé přemístění výkopku z kamenouhelných hlušin celková hloubka výkopu přes 1,0 do 2,5 m
VV |  |  |  | 285.00*0.55 = 156,750 [A] Celkem: 156.75 = 156,750 [B]
TS |  |  |  | Svislé přemístění výkopku z horniny tř. 1 až 4 hl výkopu do 2,5 m Svislé přemístění výkopku z horniny tř. 1 až 4 hl výkopu do 2,5 m
P | 17 | 162701105 |  | Vodorovné přemístění do 10000 m výkopku/sypaniny z horniny tř. 1 až 4 | M3 | 285 | 0 | 0 |  |  | 0 | 0 | CS ÚRS 2023 02 | 0 | 3 |  |  | 0
PP |  |  |  | Vodorovné přemístění do 10000 m výkopku/sypaniny z horniny tř. 1 až 4
VV
TS
P | 18 | 171201201 |  | Uložení sypaniny na skládky | M3 | 285 | 0 | 0 |  |  | 0 | 0 | CS ÚRS 2023 02 | 0 | 3 |  |  | 0
PP |  |  |  | Uložení sypaniny na skládky
VV
TS
P | 19 | 171201211 | 901 | NEOCEŇOVAT - Poplatek za uložení odpadu ze sypaniny na skládce (skládkovné) | T | 513 | 0 | 0 |  |  | 0 | 0 | CS ÚRS 2023 02 | 0 | 3 |  |  | 0
PP |  |  |  | Poplatek za uložení odpadu ze sypaniny na skládce (skládkovné)
VV |  |  |  | 285.00*1.80 (objemová hmotnost 1,80 t/m3) = 513,000 [A] Celkem: 513 = 513,000 [B]
TS
P | 20 | 174101101 |  | Zásyp sypaninou z jakékoliv horniny strojně s uložením výkopku ve vrstvách se zhutněním jam, šachet, rýh nebo kolem objektů v těchto vykopávkách | M3 | 186.968 | 0 | 0 |  |  | 0 | 0 | CS ÚRS 2023 02 | 0 | 3 |  |  | 0
PP |  |  |  | Zásyp sypaninou z jakékoliv horniny strojně s uložením výkopku ve vrstvách se zhutněním jam, šachet, rýh nebo kolem objektů v těchto vykopávkách
VV |  |  |  | 285.00 = 285,000 [A] "`odpočet obsyp a lože potrubí " "`kanalizace 1´-S2, délka 71,13, " 0.65*39.46*1.00*-1 = -25,649 [B] 0.65*32.67*0.90*-1 = -19,112 [C] "`ostatní kanalizace, průměrná hloubka 1,50 m, délka 77,80 m " 77.80*0.90*0.55*-1 = -38,511 [D] "`tlaková kanalizace, hloubka 1,3 m, délka 17,0 m " 17.00*0.80*0.45*-1 = -6,120 [E] "`vodovod " 32.00*0.60*0.45*-1 = -8,640 [F] Celkem: 285+-25.649+-19.112+-38.511+-6.12+-8.64 = 186,968 [G]
TS
P | 23 | 175111101 |  | Obsypání potrubí ručně sypaninou z vhodných hornin třídy těžitelnosti I a II, skupiny 1 až 4 nebo materiálem připraveným podél výkopu ve vzdálenosti do 3 m od j | M3 | 80.864 | 0 | 0 |  |  | 0 | 0 | CS ÚRS 2023 02 | 0 | 3 |  |  | 0
PP |  |  |  | Obsypání potrubí ručně sypaninou z vhodných hornin třídy těžitelnosti I a II, skupiny 1 až 4 nebo materiálem připraveným podél výkopu ve vzdálenosti do 3 m od jeho kraje pro jakoukoliv hloubku výkopu a míru zhutnění bez prohození sypaniny
VV |  |  |  | "` ``kanalizace 1´-S2, délka 71,13, " 0.55*39.46*1.00 = 21,703 [A] 0.55*32.67*0.90 = 16,172 [B] "`ostatní kanalizace, průměrná hloubka 1,50 m, délka 77,80 m " 77.80*0.90*0.45 = 31,509 [C] "`tlaková kanalizace, hloubka 1,3 m, délka 17,0 m " 17.00*0.80*0.35 = 4,760 [D] "`vodovod " 32.00*0.60*0.35 = 6,720 [E] Celkem: 21.703+16.172+31.509+4.76+6.72 = 80,864 [F]
TS
P | 24 | 181151311 |  | Plošná úprava terénu v zemině skupiny 1 až 4 s urovnáním povrchu bez doplnění ornice souvislé plochy přes 500 m2 při nerovnostech terénu přes 50 do 100 mm v rov | M2 | 295 | 0 | 0 |  |  | 0 | 0 | CS ÚRS 2023 02 | 0 | 3 |  |  | 0
PP |  |  |  | Plošná úprava terénu v zemině skupiny 1 až 4 s urovnáním povrchu bez doplnění ornice souvislé plochy přes 500 m2 při nerovnostech terénu přes 50 do 100 mm v rovině nebo na svahu do 1:5
VV |  |  |  | (77.80+69.70)*2.00 = 295,000 [A] Celkem: 295 = 295,000 [B]
TS
P | 21 | 583312000 |  | kamenivo těžené zásypový materiál | T | 299.152 | 0 | 0 |  |  | 0 | 0 | CS ÚRS 2023 02 | 0 | 3 |  |  | 0
PP |  |  |  | kamenivo těžené zásypový materiál
VV |  |  |  | 186.97*1.60 objemová hmotnost 1,60 t/m3 = 299,152 [A] Celkem: 299.152 = 299,152 [B]
TS
P | 22 | 58337331 |  | štěrkopísek frakce 0/22 | T | 135.043 | 1 | 0 |  |  | 0 | 0 | CS ÚRS 2023 02 | 0 | 3 |  |  | 0
PP |  |  |  | štěrkopísek frakce 0/22
VV |  |  |  | 80.864 * 1.67 = 135,043 [A] Celkem: 135.043 = 135,043 [B]
TS
SD |  | 3 |  | Svislé a kompletní konstrukce | [6 empty] | 0 | 0
P | 25 | 358315114 |  | Bourání stoky kompletní nebo vybourání otvorů průřezové plochy do 4 m2 ve stokách ze zdiva z prostého betonu | M3 | 9.064 | 0 | 0 |  |  | 0 | 0 | CS ÚRS 2023 02 | 0 | 3 |  |  | 0
PP |  |  |  | Bourání stoky kompletní nebo vybourání otvorů průřezové plochy do 4 m2 ve stokách ze zdiva z prostého betonu
VV |  |  |  | 72.13*0.40*0.40*3.14159265359/4 = 9,064 [A] Celkem: 9.064 = 9,064 [B]
TS
P | 26 | 359901211 |  | Monitoring stok (kamerový systém) jakékoli výšky nová kanalizace | M | 82.7 | 0 | 0 |  |  | 0 | 0 | CS ÚRS 2023 02 | 0 | 3 |  |  | 0
PP |  |  |  | Monitoring stok (kamerový systém) jakékoli výšky nová kanalizace
VV |  |  |  | "` ``potrubí DN250-DN150 " 69.70+6.50+6.50 = 82,700 [A] Celkem: 82.7 = 82,700 [B]
TS
P | 27 | 386110104 |  | Montáž odlučovačů ropných látek betonových, průtoku 15 l/s | KUS | 1 | 0 | 0 |  |  | 0 | 0 | CS ÚRS 2023 02 | 0 | 3 |  |  | 0
PP |  |  |  | Montáž odlučovačů ropných látek betonových, průtoku 15 l/s
VV
TS
P | 28 | 386110104.1 |  | Demontáž odlučovače ropných látek betonového průtoku 15 l/s | KUS | 1 | 0 | 0 |  |  | 0 | 0 | CS ÚRS 2023 02 | 0 | 3 |  |  | 0
PP |  |  |  | Demontáž odlučovače ropných látek betonového průtoku 15 l/s
VV
TS
SD |  | 4 |  | Vodorovné konstrukce | [6 empty] | 0 | 0
P | 29 | 451572111 |  | Lože pod potrubí, stoky a drobné objekty v otevřeném výkopu z kameniva drobného těženého 0 až 4 mm | M3 | 17.252 | 1.8908 | 0 |  |  | 0 | 0 | CS ÚRS 2023 02 | 0 | 3 |  |  | 0
PP |  |  |  | Lože pod potrubí, stoky a drobné objekty v otevřeném výkopu z kameniva drobného těženého 0 až 4 mm
VV |  |  |  | 69.70*1.00*0.10 = 6,970 [A] 77.80*0.90*0.10 = 7,002 [B] 17.00*0.80*0.10 = 1,360 [C] 32.00*0.60*0.10 = 1,920 [D] Celkem: 6.97+7.002+1.36+1.92 = 17,252 [E]
TS
P | 30 | 452112111 |  | Osazení betonových prstenců nebo rámů v do 100 mm | KUS | 1 | 0 | 0 |  |  | 0 | 0 | CS ÚRS 2023 02 | 0 | 3 |  |  | 0
PP |  |  |  | Osazení betonových prstenců nebo rámů v do 100 mm
VV
TS
P | 31 | 452311131 |  | Podkladní a zajišťovací konstrukce z betonu prostého v otevřeném výkopu bez zvýšených nároků na prostředí desky pod potrubí, stoky a drobné objekty z betonu tř. | M3 | 0.6 | 2.301 | 0 |  |  | 0 | 0 | CS ÚRS 2023 02 | 0 | 3 |  |  | 0
PP |  |  |  | Podkladní a zajišťovací konstrukce z betonu prostého v otevřeném výkopu bez zvýšených nároků na prostředí desky pod potrubí, stoky a drobné objekty z betonu tř. C 12/15
VV |  |  |  | 2.00*2.00*0.15 = 0,600 [A] Celkem: 0.6 = 0,600 [B]
TS
SD |  | 46-M |  | Zemní práce při extr.mont.pracích | [6 empty] | 0 | 0
P | 78 | 460010025 |  | Vytyčení trasy inženýrských sítí v zastavěném prostoru | KM | 0.2 | 0.0099 | 0 |  |  | 0 | 0 | CS ÚRS 2023 02 | 0 | 3 |  |  | 0
PP |  |  |  | Vytyčení trasy inženýrských sítí v zastavěném prostoru
VV
TS
SD |  | 5 |  | Komunikace | [6 empty] | 0 | 0
P | 32 | 564871116 |  | Podklad ze štěrkodrti ŠD s rozprostřením a zhutněním plochy přes 100 m2, po zhutnění tl. 300 mm | M2 | 23.6 | 0.69 | 0 |  |  | 0 | 0 | CS ÚRS 2023 02 | 0 | 3 |  |  | 0
PP |  |  |  | Podklad ze štěrkodrti ŠD s rozprostřením a zhutněním plochy přes 100 m2, po zhutnění tl. 300 mm
VV |  |  |  | "` ``obnova povrchu mimo prostor haly " 17.00*0.80 = 13,600 [A] 10.00*1.00 = 10,000 [B] Celkem: 13.6+10 = 23,600 [C]
TS
P | 33 | 565135111 |  | Asfaltový beton vrstva podkladní ACP 16 (obalované kamenivo střednězrnné - OKS) s rozprostřením a zhutněním v pruhu šířky přes 1,5 do 3 m, po zhutnění tl. 50 mm | M2 | 23.6 | 0.13188 | 0 |  |  | 0 | 0 | CS ÚRS 2023 02 | 0 | 3 |  |  | 0
PP |  |  |  | Asfaltový beton vrstva podkladní ACP 16 (obalované kamenivo střednězrnné - OKS) s rozprostřením a zhutněním v pruhu šířky přes 1,5 do 3 m, po zhutnění tl. 50 mm
VV
TS
P | 34 | 577144211 |  | Asfaltový beton vrstva obrusná ACO 11 (ABS) s rozprostřením a se zhutněním z nemodifikovaného asfaltu v pruhu šířky do 3 m tř. II, po zhutnění tl. 50 mm | M2 | 23.6 | 0.12966 | 0 |  |  | 0 | 0 | CS ÚRS 2023 02 | 0 | 3 |  |  | 0
PP |  |  |  | Asfaltový beton vrstva obrusná ACO 11 (ABS) s rozprostřením a se zhutněním z nemodifikovaného asfaltu v pruhu šířky do 3 m tř. II, po zhutnění tl. 50 mm
VV
TS
SD |  | 6 |  | Úpravy povrchů, podlahy a osazování výplní | [6 empty] | 0 | 0
P | 35 | 631311131 |  | Doplnění dosavadních mazanin prostým betonem s dodáním hmot, bez potěru, plochy jednotlivě do 1 m2 a tl. přes 80 mm | M3 | 0.135 | 2.301 | 0 |  |  | 0 | 0 | CS ÚRS 2023 02 | 0 | 3 |  |  | 0
PP |  |  |  | Doplnění dosavadních mazanin prostým betonem s dodáním hmot, bez potěru, plochy jednotlivě do 1 m2 a tl. přes 80 mm
VV |  |  |  | 6.00*0.15*0.15 = 0,135 [A] Celkem: 0.135 = 0,135 [B]
TS
SD |  | 721 |  | Zdravotechnika - vnitřní kanalizace | [6 empty] | 0 | 0
P | 66 | 721173315 |  | Potrubí z trub PVC SN4 dešťové DN 110 | M | 12 | 0.00168 | 0 |  |  | 0 | 0 | CS ÚRS 2023 02 | 0 | 3 |  |  | 0
PP |  |  |  | Potrubí z trub PVC SN4 dešťové DN 110
VV |  |  |  | "` ``napojení střešních svodů DN100 " 8*1.50 = 12,000 [A] Celkem: 12 = 12,000 [B]
TS
P | 67 | 721173317 |  | Potrubí z trub PVC SN4 dešťové DN 160 | M | 2 | 0.00308 | 0 |  |  | 0 | 0 | CS ÚRS 2023 02 | 0 | 3 |  |  | 0
PP |  |  |  | Potrubí z trub PVC SN4 dešťové DN 160
VV
TS
P | 68 | 721173607 |  | Potrubí z trub polyetylenových svařované svodné (ležaté) DN 125 | M | 14.2 | 0.00196 | 0 |  |  | 0 | 0 | CS ÚRS 2023 02 | 0 | 3 |  |  | 0
PP |  |  |  | Potrubí z trub polyetylenových svařované svodné (ležaté) DN 125
VV
TS
P | 69 | 721173737 |  | Potrubí z trub polyetylenových svařované dešťové DN 125 | M | 10 | 0.00209 | 0 |  |  | 0 | 0 | CS ÚRS 2023 02 | 0 | 3 |  |  | 0
PP |  |  |  | Potrubí z trub polyetylenových svařované dešťové DN 125
VV
TS
P | 70 | 721194107 |  | Vyměření přípojek na potrubí vyvedení a upevnění odpadních výpustek DN 70 | KUS | 1 | 0 | 0 |  |  | 0 | 0 | CS ÚRS 2023 02 | 0 | 3 |  |  | 0
PP |  |  |  | Vyměření přípojek na potrubí vyvedení a upevnění odpadních výpustek DN 70
VV
TS
P | 71 | 721242115 |  | Lapače střešních splavenin polypropylenové (PP) s kulovým kloubem na odtoku DN 110 | KUS | 9 | 0.0015 | 0 |  |  | 0 | 0 | CS ÚRS 2023 02 | 0 | 3 |  |  | 0
PP |  |  |  | Lapače střešních splavenin polypropylenové (PP) s kulovým kloubem na odtoku DN 110
VV
TS
P | 72 | 721242803 |  | Demontáž lapačů střešních splavenin DN 110 | KUS | 4 | 0 | 0 |  |  | 0 | 0 | CS ÚRS 2023 02 | 0 | 3 |  |  | 0
PP |  |  |  | Demontáž lapačů střešních splavenin DN 110
VV
TS
P | 73 | 998721102 |  | Přesun hmot pro vnitřní kanalizace stanovený z hmotnosti přesunovaného materiálu vodorovná dopravní vzdálenost do 50 m v objektech výšky přes 6 do 12 m | T | 0.092 | 0 | 0 |  |  | 0 | 0 | CS ÚRS 2023 02 | 0 | 3 |  |  | 0
PP |  |  |  | Přesun hmot pro vnitřní kanalizace stanovený z hmotnosti přesunovaného materiálu vodorovná dopravní vzdálenost do 50 m v objektech výšky přes 6 do 12 m
VV
TS
SD |  | 722 |  | Zdravotechnika - vnitřní vodovod | [6 empty] | 0 | 0
P | 74 | 722174087 |  | Potrubí vodovodní plastové PE svařované na tupo do D 50 mm | M | 17 | 0 | 0 |  |  | 0 | 0 | CS ÚRS 2023 02 | 0 | 3 |  |  | 0
PP |  |  |  | Potrubí vodovodní plastové PE svařované na tupo do D 50 mm
VV |  |  |  | "` ``výtlak od čerpadla PE d40 mm, SDR 11 " 17.00 = 17,000 [A] Celkem: 17 = 17,000 [B]
TS
P | 75 | 722190401 |  | Zřízení přípojek na potrubí vyvedení a upevnění výpustek do DN 25 | KUS | 1 | 0 | 0 |  |  | 0 | 0 | CS ÚRS 2023 02 | 0 | 3 |  |  | 0
PP |  |  |  | Zřízení přípojek na potrubí vyvedení a upevnění výpustek do DN 25
VV
TS
P | 76 | 722231074 |  | Armatury se dvěma závity ventily zpětné mosazné PN 10 do 110°C G 1" | KUS | 1 | 0.00052 | 0 |  |  | 0 | 0 | CS ÚRS 2023 02 | 0 | 3 |  |  | 0
PP |  |  |  | Armatury se dvěma závity ventily zpětné mosazné PN 10 do 110°C G 1"
VV
TS
SD |  | 724 |  | Zdravotechnika - strojní vybavení | [6 empty] | 0 | 0
P | 77 | 724141202R |  | Čerpadlo ponorné průtok 60 l/min s plovákovým spínačem | SOUBOR | 1 | 0 | 0 |  |  | 0 | 0 | R-položka | 0 | 3 |  |  | 0
PP |  |  |  | Čerpadlo ponorné průtok 60 l/min s plovákovým spínačem
VV
TS
SD |  | 8 |  | Trubní vedení | [6 empty] | 0 | 0
P | 42 | 286112630 |  | trubka KGEM s hrdlem 160X4,7X2M SN8KOEX,PVC | KUS | 3.575 | 0 | 0 |  |  | 0 | 0 | CS ÚRS 2023 02 | 0 | 3 |  |  | 0
PP |  |  |  | trubka KGEM s hrdlem 160X4,7X2M SN8KOEX,PVC
VV |  |  |  | 6.5 * 0.55 = 3,575 [A] Celkem: 3.575 = 3,575 [B]
TS
P | 40 | 286113080 |  | trubka kanalizace plastová KGEM-125x2000 mm SN4 | KUS | 21.89 | 0 | 0 |  |  | 0 | 0 | CS ÚRS 2023 02 | 0 | 3 |  |  | 0
PP |  |  |  | trubka kanalizace plastová KGEM-125x2000 mm SN4
VV |  |  |  | 39.8 * 0.55 = 21,890 [A] Celkem: 21.89 = 21,890 [B]
TS
P | 47 | 286618770 |  | dno šachty TEGRA 600 KG 250 typ X | KUS | 2 | 0 | 0 |  |  | 0 | 0 | CS ÚRS 2023 02 | 0 | 3 |  |  | 0
PP |  |  |  | dno šachty TEGRA 600 KG 250 typ X
VV
TS
P | 48 | 286619270 |  | roura šachtová korugovaná TEGRA 600 2 m | KUS | 2 | 0 | 0 |  |  | 0 | 0 | CS ÚRS 2023 02 | 0 | 3 |  |  | 0
PP |  |  |  | roura šachtová korugovaná TEGRA 600 2 m
VV
TS
P | 49 | 286619330 |  | poklop litinový TEGRA 600 B125 | KUS | 2 | 0 | 0 |  |  | 0 | 0 | CS ÚRS 2023 02 | 0 | 3 |  |  | 0
PP |  |  |  | poklop litinový TEGRA 600 B125
VV
TS
P | 50 | 286619390 |  | prstenec betonový TEGRA 600 | KUS | 2 | 0 | 0 |  |  | 0 | 0 | CS ÚRS 2023 02 | 0 | 3 |  |  | 0
PP |  |  |  | prstenec betonový TEGRA 600
VV
TS
P | 36 | 831263195 |  | Příplatek za zřízení kanalizační přípojky DN 100 až 300 | KUS | 9 | 0 | 0 |  |  | 0 | 0 | CS ÚRS 2023 02 | 0 | 3 |  |  | 0
PP |  |  |  | Příplatek za zřízení kanalizační přípojky DN 100 až 300
VV
TS
P | 37 | 831352193 |  | Montáž potrubí z trub kameninových hrdlových s integrovaným těsněním Příplatek k cenám za napojení dvou dříků trub o stejném průměru (max. rozdíl 12 mm) pomocí | KUS | 1 | 0.001 | 0 |  |  | 0 | 0 | CS ÚRS 2023 02 | 0 | 3 |  |  | 0
PP |  |  |  | Montáž potrubí z trub kameninových hrdlových s integrovaným těsněním Příplatek k cenám za napojení dvou dříků trub o stejném průměru (max. rozdíl 12 mm) pomocí převlečné manžety (manžeta zahrnuta v ceně) DN 200
VV
TS
P | 38 | 871265211 |  | Kanalizační potrubí z tvrdého PVC v otevřeném výkopu ve sklonu do 20 %, hladkého plnostěnného jednovrstvého, tuhost třídy SN 4 DN 110 | M | 25 | 0.00131 | 0 |  |  | 0 | 0 | CS ÚRS 2023 02 | 0 | 3 |  |  | 0
PP |  |  |  | Kanalizační potrubí z tvrdého PVC v otevřeném výkopu ve sklonu do 20 %, hladkého plnostěnného jednovrstvého, tuhost třídy SN 4 DN 110
VV
TS
P | 39 | 871273121 |  | Montáž kanalizačního potrubí z plastů z tvrdého PVC těsněných gumovým kroužkem v otevřeném výkopu ve sklonu do 20 % DN 125 | M | 39.8 | 1e-05 | 0 |  |  | 0 | 0 | CS ÚRS 2023 02 | 0 | 3 |  |  | 0
PP |  |  |  | Montáž kanalizačního potrubí z plastů z tvrdého PVC těsněných gumovým kroužkem v otevřeném výkopu ve sklonu do 20 % DN 125
VV
TS
P | 41 | 871313121 |  | Montáž kanalizačního potrubí z plastů z tvrdého PVC těsněných gumovým kroužkem v otevřeném výkopu ve sklonu do 20 % DN 160 | M | 6.5 | 1e-05 | 0 |  |  | 0 | 0 | CS ÚRS 2023 02 | 0 | 3 |  |  | 0
PP |  |  |  | Montáž kanalizačního potrubí z plastů z tvrdého PVC těsněných gumovým kroužkem v otevřeném výkopu ve sklonu do 20 % DN 160
VV
TS
P | 43 | 871355231 |  | Kanalizační potrubí z tvrdého PVC v otevřeném výkopu ve sklonu do 20 %, hladkého plnostěnného jednovrstvého, tuhost třídy SN 10 DN 200 | M | 6.5 | 0.00393 | 0 |  |  | 0 | 0 | CS ÚRS 2023 02 | 0 | 3 |  |  | 0
PP |  |  |  | Kanalizační potrubí z tvrdého PVC v otevřeném výkopu ve sklonu do 20 %, hladkého plnostěnného jednovrstvého, tuhost třídy SN 10 DN 200
VV
TS
P | 44 | 871365231 |  | Kanalizační potrubí z tvrdého PVC v otevřeném výkopu ve sklonu do 20 %, hladkého plnostěnného jednovrstvého, tuhost třídy SN 10 DN 250 | M | 69.7 | 0.0102 | 0 |  |  | 0 | 0 | CS ÚRS 2023 02 | 0 | 3 |  |  | 0
PP |  |  |  | Kanalizační potrubí z tvrdého PVC v otevřeném výkopu ve sklonu do 20 %, hladkého plnostěnného jednovrstvého, tuhost třídy SN 10 DN 250
VV
TS
P | 45 | 892351111 |  | Tlakové zkoušky vodou na potrubí DN 150 nebo 200 | M | 77.8 | 0 | 0 |  |  | 0 | 0 | CS ÚRS 2023 02 | 0 | 3 |  |  | 0
PP |  |  |  | Tlakové zkoušky vodou na potrubí DN 150 nebo 200
VV
TS
P | 46 | 892381111 |  | Tlakové zkoušky vodou na potrubí DN 250, 300 nebo 350 | M | 69.7 | 0 | 0 |  |  | 0 | 0 | CS ÚRS 2023 02 | 0 | 3 |  |  | 0
PP |  |  |  | Tlakové zkoušky vodou na potrubí DN 250, 300 nebo 350
VV
TS
P | 51 | 899102111 |  | Osazení poklopů litinových nebo ocelových včetně rámů hmotnosti nad 50 do 100 kg | KUS | 1 | 0 | 0 |  |  | 0 | 0 | CS ÚRS 2023 02 | 0 | 3 |  |  | 0
PP |  |  |  | Osazení poklopů litinových nebo ocelových včetně rámů hmotnosti nad 50 do 100 kg
VV
TS
P | 52 | 899102211 |  | Demontáž poklopů litinových a ocelových včetně rámů, hmotnosti jednotlivě přes 50 do 100 Kg | KUS | 1 | 0 | 0 |  |  | 0 | 0 | CS ÚRS 2023 02 | 0 | 3 |  |  | 0
PP |  |  |  | Demontáž poklopů litinových a ocelových včetně rámů, hmotnosti jednotlivě přes 50 do 100 Kg
VV
TS
P | 53 | 899721111 |  | Signalizační vodič na potrubí DN do 150 mm | M | 17 | 0.00019 | 0 |  |  | 0 | 0 | CS ÚRS 2023 02 | 0 | 3 |  |  | 0
PP |  |  |  | Signalizační vodič na potrubí DN do 150 mm
VV
TS
P | 54 | 899722111 |  | Krytí potrubí z plastů výstražnou fólií z PVC šířky 20 cm | M | 17 | 6e-05 | 0 |  |  | 0 | 0 | CS ÚRS 2023 02 | 0 | 3 |  |  | 0
PP |  |  |  | Krytí potrubí z plastů výstražnou fólií z PVC šířky 20 cm
VV
TS
SD |  | 9 |  | Ostatní konstrukce a práce-bourání | [6 empty] | 0 | 0
P | 55 | 919732221 |  | Styčná pracovní spára při napojení nového živičného povrchu na stávající se zalitím za tepla modifikovanou asfaltovou hmotou s posypem vápenným hydrátem šířky d | M | 54 | 0.0006 | 0 |  |  | 0 | 0 | CS ÚRS 2023 02 | 0 | 3 |  |  | 0
PP |  |  |  | Styčná pracovní spára při napojení nového živičného povrchu na stávající se zalitím za tepla modifikovanou asfaltovou hmotou s posypem vápenným hydrátem šířky do 15 mm, hloubky do 25 mm bez prořezání spáry
VV |  |  |  | 17.00*2+10.00*2 = 54,000 [A] Celkem: 54 = 54,000 [B]
TS
P | 56 | 919735112 |  | Řezání stávajícího živičného krytu nebo podkladu hloubky přes 50 do 100 mm | M | 295 | 0 | 0 |  |  | 0 | 0 | CS ÚRS 2023 02 | 0 | 3 |  |  | 0
PP |  |  |  | Řezání stávajícího živičného krytu nebo podkladu hloubky přes 50 do 100 mm
VV |  |  |  | (69.70+77.80)*2 = 295,000 [A] Celkem: 295 = 295,000 [B]
TS
P | 57 | 974042564 |  | Vysekání rýh v betonové nebo jiné monolitické dlažbě s betonovým podkladem do hl. 150 mm a šířky do 150 mm | M | 6 | 0 | 0 |  |  | 0 | 0 | CS ÚRS 2023 02 | 0 | 3 |  |  | 0
PP |  |  |  | Vysekání rýh v betonové nebo jiné monolitické dlažbě s betonovým podkladem do hl. 150 mm a šířky do 150 mm
VV
TS
P | 58 | 977151128 |  | Jádrové vrty diamantovými korunkami do stavebních materiálů (železobetonu, betonu, cihel, obkladů, dlažeb, kamene) průměru přes 250 do 300 mm | M | 0.3 | 0.00395 | 0 |  |  | 0 | 0 | CS ÚRS 2023 02 | 0 | 3 |  |  | 0
PP |  |  |  | Jádrové vrty diamantovými korunkami do stavebních materiálů (železobetonu, betonu, cihel, obkladů, dlažeb, kamene) průměru přes 250 do 300 mm
VV
TS
P | 59 | 979082213 |  | Vodorovná doprava suti po suchu do 1 km | T | 115.66 | 0 | 0 |  |  | 0 | 0 | CS ÚRS 2023 02 | 0 | 3 |  |  | 0
PP |  |  |  | Vodorovná doprava suti po suchu do 1 km
VV
TS
P | 60 | 979082219 |  | Příplatek ZKD 1 km u vodorovné dopravy suti po suchu do 1 km | T | 1040.94 | 0 | 0 |  |  | 0 | 0 | CS ÚRS 2023 02 | 0 | 3 |  |  | 0
PP |  |  |  | Příplatek ZKD 1 km u vodorovné dopravy suti po suchu do 1 km
VV
TS
P | 61 | 979087212 |  | Nakládání na dopravní prostředky pro vodorovnou dopravu suti | T | 115.66 | 0 | 0 |  |  | 0 | 0 | CS ÚRS 2023 02 | 0 | 3 |  |  | 0
PP |  |  |  | Nakládání na dopravní prostředky pro vodorovnou dopravu suti
VV
TS
P | 62 | 979093111 |  | Uložení suti na skládku s hrubým urovnáním bez zhutnění | T | 115.66 | 0 | 0 |  |  | 0 | 0 | CS ÚRS 2023 02 | 0 | 3 |  |  | 0
PP |  |  |  | Uložení suti na skládku s hrubým urovnáním bez zhutnění
VV
TS
P | 63 | 979098201 | 904 | NEOCEŇOVAT - Poplatek za uložení stavebního betonového odpadu na skládce (skládkovné) | T | 115.66 | 0 | 0 |  |  | 0 | 0 | CS ÚRS 2023 02 | 0 | 3 |  |  | 0
PP |  |  |  | Poplatek za uložení stavebního betonového odpadu na skládce (skládkovné)
VV
TS
SD |  | 99 |  | Přesun hmot | [6 empty] | 0 | 0
P | 64 | 998225111 |  | Přesun hmot pro komunikace s krytem z kameniva, monolitickým betonovým nebo živičným dopravní vzdálenost do 200 m jakékoliv délky objektu | T | 469.875 | 0 | 0 |  |  | 0 | 0 | CS ÚRS 2023 02 | 0 | 3 |  |  | 0
PP |  |  |  | Přesun hmot pro komunikace s krytem z kameniva, monolitickým betonovým nebo živičným dopravní vzdálenost do 200 m jakékoliv délky objektu
VV
TS
P | 65 | 998276101 |  | Přesun hmot pro trubní vedení hloubené z trub z plastických hmot nebo sklolaminátových pro vodovody, kanalizace, teplovody, produktovody v otevřeném výkopu dopr | T | 2.03 | 0 | 0 |  |  | 0 | 0 | CS ÚRS 2023 02 | 0 | 3 |  |  | 0
PP |  |  |  | Přesun hmot pro trubní vedení hloubené z trub z plastických hmot nebo sklolaminátových pro vodovody, kanalizace, teplovody, produktovody v otevřeném výkopu dopravní vzdálenost do 15 m
VV
TS

## SO 04.09
SŽDC05 | [14 empty] | 3
S | Stavba: | 2024 |  | Výstavba mechanizačního střediska Český Těšín_zm01 | [6 empty] | I. | 0 | AspeEsticon | 0 | 2
O | Objekt: | I. |  | Rekonstrukce dílenského zázemí MES Český Těšín | [9 empty] | 0.15 | 2
Typ | Poř. číslo | Kód položky | Varianta | Název položky | MJ | Množství | Jednotková hmotnost | Celková hmotnost |  |  | Jednotková cena |  | Cenové soustavy | 0.21
Dodávka
[9 empty] | Jednotková | Celkem | Jednotková | Celkem |  |  |  | Počet položek s nulovou cenou | 0
O1 |  | SO 04.09 |  | Poplachový zabezpečovací systém (PZTS)_nová opravárenská hala | [6 empty] | 0 | 0
SD |  | D1 |  | PZTS | [6 empty] | 0 | 0
P | 36 | 02911 |  | OSTATNÍ POŽADAVKY - GEODETICKÉ ZAMĚŘENÍ | HM | 1 | 0 | 0 |  |  | 0 | 0 | 2023_OTSKP | 0 | 3 |  |  | 0
PP |  |  |  | OSTATNÍ POŽADAVKY - GEODETICKÉ ZAMĚŘENÍ
VV
TS
P | 37 | 122738 |  | ODKOPÁVKY A PROKOPÁVKY OBECNÉ TŘ. I, ODVOZ DO 20KM | M3 | 4 | 0 | 0 |  |  | 0 | 0 | 2023_OTSKP | 0 | 3 |  |  | 0
PP |  |  |  | ODKOPÁVKY A PROKOPÁVKY OBECNÉ TŘ. I, ODVOZ DO 20KM
VV
TS
P | 38 | 13293 |  | HLOUBENÍ RÝH ŠÍŘ DO 2M PAŽ I NEPAŽ TŘ. III | M3 | 4 | 0 | 0 |  |  | 0 | 0 | 2023_OTSKP | 0 | 3 |  |  | 0
PP |  |  |  | HLOUBENÍ RÝH ŠÍŘ DO 2M PAŽ I NEPAŽ TŘ. III
VV
TS
P | 39 | 17411 |  | ZÁSYP JAM A RÝH ZEMINOU SE ZHUTNĚNÍM | M3 | 5 | 0 | 0 |  |  | 0 | 0 | 2023_OTSKP | 0 | 3 |  |  | 0
PP |  |  |  | ZÁSYP JAM A RÝH ZEMINOU SE ZHUTNĚNÍM
VV
TS
P | 40 | 18090 |  | VŠEOBECNÉ ÚPRAVY OSTATNÍCH PLOCH | M2 | 5 | 0 | 0 |  |  | 0 | 0 | 2023_OTSKP | 0 | 3 |  |  | 0
PP |  |  |  | VŠEOBECNÉ ÚPRAVY OSTATNÍCH PLOCH
VV
TS
P | 47 | 22000017R |  | Úprava provozní dokumentace (úprava provozních dokumentů provozovatele) | HOD | 8 | 0 | 0 |  |  | 0 | 0 | R-položka | 0 | 3 |  |  | 0
PP |  |  |  | Úprava provozní dokumentace (úprava provozních dokumentů provozovatele)
VV
TS
P | 48 | 22000019R |  | Dozor správce zařízení - dle technické zprávy | HOD | 32 | 0 | 0 |  |  | 0 | 0 | R-položka | 0 | 3 |  |  | 0
PP |  |  |  | Dozor správce zařízení - dle technické zprávy
VV
TS
P | 49 | 22000134R |  | Prováděcí dokumentace (RDS) | KUS | 1 | 0 | 0 |  |  | 0 | 0 | R-položka | 0 | 3 |  |  | 0
PP |  |  |  | Prováděcí dokumentace (RDS)
VV
TS
P | 50 | 22000154R |  | OCHRANA STÁVAJÍCÍCH ZAŘÍZENÍ BĚHEM STAVBY (NAPŘ. BEDNĚNÍM) - dle technické zprávy | KPL | 1 | 0 | 0 |  |  | 0 | 0 | R-položka | 0 | 3 |  |  | 0
PP |  |  |  | OCHRANA STÁVAJÍCÍCH ZAŘÍZENÍ BĚHEM STAVBY (NAPŘ. BEDNĚNÍM) - dle technické zprávy
VV
TS
P | 41 | 702211 |  | KABELOVÁ CHRÁNIČKA ZEMNÍ DN DO 100 MM | M | 10 | 0 | 0 |  |  | 0 | 0 | 2023_OTSKP | 0 | 3 |  |  | 0
PP |  |  |  | KABELOVÁ CHRÁNIČKA ZEMNÍ DN DO 100 MM
VV
TS
P | 42 | 702311 |  | ZAKRYTÍ KABELŮ VÝSTRAŽNOU FÓLIÍ ŠÍŘKY DO 20 CM | M | 5 | 0 | 0 |  |  | 0 | 0 | 2023_OTSKP | 0 | 3 |  |  | 0
PP |  |  |  | ZAKRYTÍ KABELŮ VÝSTRAŽNOU FÓLIÍ ŠÍŘKY DO 20 CM
VV
TS
P | 43 | 702423 |  | KABELOVÝ PROSTUP DO OBJEKTU PŘES ZÁKLAD BETONOVÝ SVĚTLÉ | KUS | 2 | 0 | 0 |  |  | 0 | 0 | 2023_OTSKP | 0 | 3 |  |  | 0
PP |  |  |  | KABELOVÝ PROSTUP DO OBJEKTU PŘES ZÁKLAD BETONOVÝ SVĚTLÉ
VV
TS
P | 30 | 702522 |  | PRŮRAZ ZDIVEM (PŘÍČKOU) BETONOVÝM TLOUŠŤKY PŘES 45 DO 60 CM | KUS | 40 | 0 | 0 |  |  | 0 | 0 | 2023_OTSKP | 0 | 3 |  |  | 0
PP |  |  |  | PRŮRAZ ZDIVEM (PŘÍČKOU) BETONOVÝM TLOUŠŤKY PŘES 45 DO 60 CM
VV
TS
P | 44 | 702902 |  | ZASYPÁNÍ KABELOVÉHO ŽLABU VRSTVOU Z PŘESÁTÉHO PÍSKU ČI VÝKOPKU SVĚTLÉ ŠÍŘKY PŘES 120 DO 250 MM | M | 5 | 0 | 0 |  |  | 0 | 0 | 2023_OTSKP | 0 | 3 |  |  | 0
PP |  |  |  | ZASYPÁNÍ KABELOVÉHO ŽLABU VRSTVOU Z PŘESÁTÉHO PÍSKU ČI VÝKOPKU SVĚTLÉ ŠÍŘKY PŘES 120 DO 250 MM
VV
TS
P | 23 | 703421 |  | ELEKTROINSTALAČNÍ TRUBKA PLASTOVÁ UV STABILNÍ VČETNĚ UPEVNĚNÍ A PŘÍSLUŠENSTVÍ DN PRŮMĚRU DO 25 MM | M | 700 | 0 | 0 |  |  | 0 | 0 | 2023_OTSKP | 0 | 3 |  |  | 0
PP |  |  |  | ELEKTROINSTALAČNÍ TRUBKA PLASTOVÁ UV STABILNÍ VČETNĚ UPEVNĚNÍ A PŘÍSLUŠENSTVÍ DN PRŮMĚRU DO 25 MM
VV
TS
P | 24 | 703511 |  | ELEKTROINSTALAČNÍ LIŠTA ŠÍŘKY DO 30 MM | M | 400 | 0 | 0 |  |  | 0 | 0 | 2023_OTSKP | 0 | 3 |  |  | 0
PP |  |  |  | ELEKTROINSTALAČNÍ LIŠTA ŠÍŘKY DO 30 MM
VV
TS
P | 46 | 703752 |  | PROTIPOŽÁRNÍ UCPÁVKA STĚNOU/STROPEM, TL DO 50CM, DO EI 90 MIN. | M2 | 1 | 0 | 0 |  |  | 0 | 0 | 2023_OTSKP | 0 | 3 |  |  | 0
PP |  |  |  | PROTIPOŽÁRNÍ UCPÁVKA STĚNOU/STROPEM, TL DO 50CM, DO EI 90 MIN.
VV
TS
P | 28 | 742G11 |  | KABEL NN DVOU- A TŘÍŽÍLOVÝ CU S PLASTOVOU IZOLACÍ DO 2,5 MM2 | M | 250 | 0 | 0 |  |  | 0 | 0 | 2023_OTSKP | 0 | 3 |  |  | 0
PP |  |  |  | KABEL NN DVOU- A TŘÍŽÍLOVÝ CU S PLASTOVOU IZOLACÍ DO 2,5 MM2
VV
TS
P | 45 | 742J35 |  | TCEPKPFLE DO 15XN0,8, KABEL SDĚLOVACÍ ČTYŘKOVANÝ, IZOLACE PVC | M | 20 | 0 | 0 |  |  | 0 | 0 | 2023_OTSKP | 0 | 3 |  |  | 0
PP |  |  |  | TCEPKPFLE DO 15XN0,8, KABEL SDĚLOVACÍ ČTYŘKOVANÝ, IZOLACE PVC
VV
TS
P | 29 | 742L11 |  | UKONČENÍ DVOU AŽ PĚTIŽÍLOVÉHO KABELU V ROZVADĚČI NEBO NA PŘÍSTROJI DO 2,5 MM2 | KUS | 10 | 0 | 0 |  |  | 0 | 0 | 2023_OTSKP | 0 | 3 |  |  | 0
PP |  |  |  | UKONČENÍ DVOU AŽ PĚTIŽÍLOVÉHO KABELU V ROZVADĚČI NEBO NA PŘÍSTROJI DO 2,5 MM2
VV
TS
P | 51 | 747301 |  | PROVEDENÍ PROHLÍDKY A ZKOUŠKY PRÁVNICKOU OSOBOU, VYDÁNÍ PRŮKAZU ZPŮSOBILOSTI | KUS | 1 | 0 | 0 |  |  | 0 | 0 | 2023_OTSKP | 0 | 3 |  |  | 0
PP |  |  |  | PROVEDENÍ PROHLÍDKY A ZKOUŠKY PRÁVNICKOU OSOBOU, VYDÁNÍ PRŮKAZU ZPŮSOBILOSTI
VV
TS
P | 32 | 747701 |  | DOKONČOVACÍ MONTÁŽNÍ PRÁCE NA ELEKTRICKÉM ZAŘÍZENÍ | HOD | 8 | 0 | 0 |  |  | 0 | 0 | 2023_OTSKP | 0 | 3 |  |  | 0
PP |  |  |  | DOKONČOVACÍ MONTÁŽNÍ PRÁCE NA ELEKTRICKÉM ZAŘÍZENÍ
VV
TS
P | 33 | 747702 |  | ÚPRAVA ZAPOJENÍ STÁVAJÍCÍCH KABELOVÝCH SKŘÍNÍ/ROZVADĚČŮ | HOD | 16 | 0 | 0 |  |  | 0 | 0 | 2023_OTSKP | 0 | 3 |  |  | 0
PP |  |  |  | ÚPRAVA ZAPOJENÍ STÁVAJÍCÍCH KABELOVÝCH SKŘÍNÍ/ROZVADĚČŮ
VV
TS
P | 34 | 747703 |  | ZKUŠEBNÍ PROVOZ | HOD | 48 | 0 | 0 |  |  | 0 | 0 | 2023_OTSKP | 0 | 3 |  |  | 0
PP |  |  |  | ZKUŠEBNÍ PROVOZ
VV
TS
P | 35 | 747706 |  | ZJIŠŤOVÁNÍ STÁVAJÍCÍHO STAVU ROZVODŮ NN | HOD | 12 | 0 | 0 |  |  | 0 | 0 | 2023_OTSKP | 0 | 3 |  |  | 0
PP |  |  |  | ZJIŠŤOVÁNÍ STÁVAJÍCÍHO STAVU ROZVODŮ NN
VV
TS
P | 25 | 75J222 |  | KABEL SDĚLOVACÍ PRO VNITŘNÍ POUŽITÍ DO 20 PÁRŮ PRŮMĚRU 0,5 MM | KMPÁR | 10 | 0 | 0 |  |  | 0 | 0 | 2023_OTSKP | 0 | 3 |  |  | 0
PP |  |  |  | KABEL SDĚLOVACÍ PRO VNITŘNÍ POUŽITÍ DO 20 PÁRŮ PRŮMĚRU 0,5 MM
VV
TS
P | 26 | 75J223 |  | KABEL SDĚLOVACÍ PRO VNITŘNÍ POUŽITÍ DO 20 PÁRŮ PRŮMĚRU 0,8 MM | KMPÁR | 10 | 0 | 0 |  |  | 0 | 0 | 2023_OTSKP | 0 | 3 |  |  | 0
PP |  |  |  | KABEL SDĚLOVACÍ PRO VNITŘNÍ POUŽITÍ DO 20 PÁRŮ PRŮMĚRU 0,8 MM
VV
TS
P | 27 | 75J23X |  | KABEL SDĚLOVACÍ, MONTÁŽ A UPEVNĚNÍ | M | 2900 | 0 | 0 |  |  | 0 | 0 | 2023_OTSKP | 0 | 3 |  |  | 0
PP |  |  |  | KABEL SDĚLOVACÍ, MONTÁŽ A UPEVNĚNÍ
VV
TS
P | 1 | 75O521 |  | PZTS, SOFTWARE ÚSTŘEDNY - DODÁVKA | KUS | 1 | 0 | 0 |  |  | 0 | 0 | 2023_OTSKP | 0 | 3 |  |  | 0
PP |  |  |  | PZTS, SOFTWARE ÚSTŘEDNY - DODÁVKA
VV
TS
P | 2 | 75O551 |  | PZTS, KONCENTRÁTOR 8 ZÓN + 4 PGM VÝSTUPY V PLASTOVÉM KRYTU - DODÁVKA | KUS | 3 | 0 | 0 |  |  | 0 | 0 | 2023_OTSKP | 0 | 3 |  |  | 0
PP |  |  |  | PZTS, KONCENTRÁTOR 8 ZÓN + 4 PGM VÝSTUPY V PLASTOVÉM KRYTU - DODÁVKA
VV
TS
P | 3 | 75O554 |  | PZTS, KONCENTRÁTOR 8 ZÓN + 4 PGM S POSILOVACÍM ZDROJEM V KOVOVÉM KRYTU - DODÁVKA | KUS | 2 | 0 | 0 |  |  | 0 | 0 | 2023_OTSKP | 0 | 3 |  |  | 0
PP |  |  |  | PZTS, KONCENTRÁTOR 8 ZÓN + 4 PGM S POSILOVACÍM ZDROJEM V KOVOVÉM KRYTU - DODÁVKA
VV
TS
P | 4 | 75O55X |  | PZTS, KONCENTRÁTOR - MONTÁŽ | KUS | 5 | 0 | 0 |  |  | 0 | 0 | 2023_OTSKP | 0 | 3 |  |  | 0
PP |  |  |  | PZTS, KONCENTRÁTOR - MONTÁŽ
VV
TS
P | 5 | 75O561 |  | PZTS, ROZVODNÁ KRABICE - DODÁVKA | KUS | 10 | 0 | 0 |  |  | 0 | 0 | 2023_OTSKP | 0 | 3 |  |  | 0
PP |  |  |  | PZTS, ROZVODNÁ KRABICE - DODÁVKA
VV
TS
P | 6 | 75O56X |  | PZTS, ROZVODNÁ KRABICE - MONTÁŽ | KUS | 10 | 0 | 0 |  |  | 0 | 0 | 2023_OTSKP | 0 | 3 |  |  | 0
PP |  |  |  | PZTS, ROZVODNÁ KRABICE - MONTÁŽ
VV
TS
P | 7 | 75O571 |  | PZTS, MAGNETICKÝ KONTAKT PLASTOVÝ - LEHKÉ PROVEDENÍ - DODÁVKA | KUS | 7 | 0 | 0 |  |  | 0 | 0 | 2023_OTSKP | 0 | 3 |  |  | 0
PP |  |  |  | PZTS, MAGNETICKÝ KONTAKT PLASTOVÝ - LEHKÉ PROVEDENÍ - DODÁVKA
VV
TS
P | 8 | 75O572 |  | PZTS, MAGNETICKÝ KONTAKT PLASTOVÝ - TĚŽKÉ PROVEDENÍ - DODÁVKA | KUS | 3 | 0 | 0 |  |  | 0 | 0 | 2023_OTSKP | 0 | 3 |  |  | 0
PP |  |  |  | PZTS, MAGNETICKÝ KONTAKT PLASTOVÝ - TĚŽKÉ PROVEDENÍ - DODÁVKA
VV
TS
P | 9 | 75O57X |  | PZTS, MAGNETICKÝ KONTAKT - MONTÁŽ | KUS | 10 | 0 | 0 |  |  | 0 | 0 | 2023_OTSKP | 0 | 3 |  |  | 0
PP |  |  |  | PZTS, MAGNETICKÝ KONTAKT - MONTÁŽ
VV
TS
P | 10 | 75O585 |  | PZTS, PROSTOROVÝ DETEKTOR PIR VENKOVNÍ - DODÁVKA | KUS | 7 | 0 | 0 |  |  | 0 | 0 | 2023_OTSKP | 0 | 3 |  |  | 0
PP |  |  |  | PZTS, PROSTOROVÝ DETEKTOR PIR VENKOVNÍ - DODÁVKA
VV
TS
P | 11 | 75O59X |  | PZTS, PROSTOROVÝ DETEKTOR - MONTÁŽ | KUS | 7 | 0 | 0 |  |  | 0 | 0 | 2023_OTSKP | 0 | 3 |  |  | 0
PP |  |  |  | PZTS, PROSTOROVÝ DETEKTOR - MONTÁŽ
VV
TS
P | 12 | 75O5B1 |  | PZTS, HLÁSIČ KOUŘE - DODÁVKA | KUS | 8 | 0 | 0 |  |  | 0 | 0 | 2023_OTSKP | 0 | 3 |  |  | 0
PP |  |  |  | PZTS, HLÁSIČ KOUŘE - DODÁVKA
VV
TS
P | 13 | 75O5BX |  | PZTS, HLÁSIČ KOUŘE - MONTÁŽ | KUS | 8 | 0 | 0 |  |  | 0 | 0 | 2023_OTSKP | 0 | 3 |  |  | 0
PP |  |  |  | PZTS, HLÁSIČ KOUŘE - MONTÁŽ
VV
TS
P | 14 | 75O5K1 |  | PZTS, PŘEPĚŤOVÁ OCHRANA SBĚRNICE - DODÁVKA | KUS | 4 | 0 | 0 |  |  | 0 | 0 | 2023_OTSKP | 0 | 3 |  |  | 0
PP |  |  |  | PZTS, PŘEPĚŤOVÁ OCHRANA SBĚRNICE - DODÁVKA
VV
TS
P | 15 | 75O5KX |  | PZTS, PŘEPĚŤOVÁ OCHRANA SBĚRNICE - MONTÁŽ | KUS | 4 | 0 | 0 |  |  | 0 | 0 | 2023_OTSKP | 0 | 3 |  |  | 0
PP |  |  |  | PZTS, PŘEPĚŤOVÁ OCHRANA SBĚRNICE - MONTÁŽ
VV
TS
P | 16 | 75O5M1 |  | PZTS, SIRÉNA VNITŘNÍ - DODÁVKA | KUS | 2 | 0 | 0 |  |  | 0 | 0 | 2023_OTSKP | 0 | 3 |  |  | 0
PP |  |  |  | PZTS, SIRÉNA VNITŘNÍ - DODÁVKA
VV
TS
P | 17 | 75O5MX |  | PZTS, SIRÉNA - MONTÁŽ | KUS | 2 | 0 | 0 |  |  | 0 | 0 | 2023_OTSKP | 0 | 3 |  |  | 0
PP |  |  |  | PZTS, SIRÉNA - MONTÁŽ
VV
TS
P | 18 | 75O5O1 |  | PZTS, ŠKOLENÍ A ZÁCVIK PERSONÁLU OBSLUHUJÍCÍHO ZAŘÍZENÍ PZTS | HOD | 8 | 0 | 0 |  |  | 0 | 0 | 2023_OTSKP | 0 | 3 |  |  | 0
PP |  |  |  | PZTS, ŠKOLENÍ A ZÁCVIK PERSONÁLU OBSLUHUJÍCÍHO ZAŘÍZENÍ PZTS
VV
TS
P | 19 | 75O5O2 |  | PZTS, ZÁVĚREČNÉ OŽIVENÍ, NASTAVENÍ A FUNKČNÍ ODZKOUŠENÍ ZAŘÍZENÍ PZTS | KUS | 1 | 0 | 0 |  |  | 0 | 0 | 2023_OTSKP | 0 | 3 |  |  | 0
PP |  |  |  | PZTS, ZÁVĚREČNÉ OŽIVENÍ, NASTAVENÍ A FUNKČNÍ ODZKOUŠENÍ ZAŘÍZENÍ PZTS
VV
TS
P | 20 | 75O5O3 |  | PZTS, PŘEZKOUŠENÍ ÚSTŘEDNY PZTS | KUS | 1 | 0 | 0 |  |  | 0 | 0 | 2023_OTSKP | 0 | 3 |  |  | 0
PP |  |  |  | PZTS, PŘEZKOUŠENÍ ÚSTŘEDNY PZTS
VV
TS
P | 21 | 75O5O4 |  | PZTS, UVEDENÍ ÚSTŘEDNY PZTS DO TRVALÉHO PROVOZU | KUS | 1 | 0 | 0 |  |  | 0 | 0 | 2023_OTSKP | 0 | 3 |  |  | 0
PP |  |  |  | PZTS, UVEDENÍ ÚSTŘEDNY PZTS DO TRVALÉHO PROVOZU
VV
TS
P | 22 | 75O5O5 |  | PZTS, REVIZE ÚSTŘEDNY PZTS | KUS | 1 | 0 | 0 |  |  | 0 | 0 | 2023_OTSKP | 0 | 3 |  |  | 0
PP |  |  |  | PZTS, REVIZE ÚSTŘEDNY PZTS
VV
TS
P | 31 | 96813 |  | VYSEKÁNÍ OTVORŮ, KAPES, RÝH V CIHELNÉM ZDIVU | M3 | 5 | 0 | 0 |  |  | 0 | 0 | 2023_OTSKP | 0 | 3 |  |  | 0
PP |  |  |  | VYSEKÁNÍ OTVORŮ, KAPES, RÝH V CIHELNÉM ZDIVU
VV
TS

## SO 04.10
SŽDC05 | [14 empty] | 3
S | Stavba: | 2024 |  | Výstavba mechanizačního střediska Český Těšín_zm01 | [6 empty] | I. | 0 | AspeEsticon | 0 | 2
O | Objekt: | I. |  | Rekonstrukce dílenského zázemí MES Český Těšín | [9 empty] | 0.15 | 2
Typ | Poř. číslo | Kód položky | Varianta | Název položky | MJ | Množství | Jednotková hmotnost | Celková hmotnost |  |  | Jednotková cena |  | Cenové soustavy | 0.21
Dodávka
[9 empty] | Jednotková | Celkem | Jednotková | Celkem |  |  |  | Počet položek s nulovou cenou | 0
O1 |  | SO 04.10 |  | Mycí jáma_nová opravárenská hala | [6 empty] | 0 | 0
SD |  | 1 |  | Zemní práce | [6 empty] | 0 | 0
P | 1 | 115101202 |  | Čerpání vody na dopravní výšku do 10 m s uvažovaným průměrným přítokem přes 500 do 1 000 l/min | HOD | 100 | 4e-05 | 0 |  |  | 0 | 0 | CS ÚRS 2023 02 | 0 | 3 |  |  | 0
PP |  |  |  | Čerpání vody na dopravní výšku do 10 m s uvažovaným průměrným přítokem přes 500 do 1 000 l/min
VV
TS
P | 2 | 115101302 |  | Pohotovost záložní čerpací soupravy pro dopravní výšku do 10 m s uvažovaným průměrným přítokem přes 500 do 1 000 l/min | DEN | 10 | 0 | 0 |  |  | 0 | 0 | CS ÚRS 2023 02 | 0 | 3 |  |  | 0
PP |  |  |  | Pohotovost záložní čerpací soupravy pro dopravní výšku do 10 m s uvažovaným průměrným přítokem přes 500 do 1 000 l/min
VV
TS
P | 3 | 131251103 |  | Hloubení nezapažených jam a zářezů strojně s urovnáním dna do předepsaného profilu a spádu v hornině třídy těžitelnosti I skupiny 3 přes 50 do 100 m3 | M3 | 160.224 | 0 | 0 |  |  | 0 | 0 | CS ÚRS 2023 02 | 0 | 3 |  |  | 0
PP |  |  |  | Hloubení nezapažených jam a zářezů strojně s urovnáním dna do předepsaného profilu a spádu v hornině třídy těžitelnosti I skupiny 3 přes 50 do 100 m3
VV |  |  |  | "` ```pro mycí jámu`" 0.5*21.2*6.8+1.6*3.3*16.5+0.4*1.6*1.6 = 160,224 [A] Celkem: 160.224 = 160,224 [B]
TS
P | 4 | 162751117 |  | Vodorovné přemístění výkopku nebo sypaniny po suchu na obvyklém dopravním prostředku, bez naložení výkopku, avšak se složením bez rozhrnutí z horniny třídy těži | M3 | 160.224 | 0 | 0 |  |  | 0 | 0 | CS ÚRS 2023 02 | 0 | 3 |  |  | 0
PP |  |  |  | Vodorovné přemístění výkopku nebo sypaniny po suchu na obvyklém dopravním prostředku, bez naložení výkopku, avšak se složením bez rozhrnutí z horniny třídy těžitelnosti I skupiny 1 až 3 na vzdálenost přes 9 000 do 10 000 m
VV |  |  |  | "` ```odvoz přebytečné zeminy na skládku`" 160.224 = 160,224 [A] Celkem: 160.224 = 160,224 [B]
TS
P | 5 | 162751119 |  | Vodorovné přemístění výkopku nebo sypaniny po suchu na obvyklém dopravním prostředku, bez naložení výkopku, avšak se složením bez rozhrnutí z horniny třídy těži | M3 | 1602.24 | 0 | 0 |  |  | 0 | 0 | CS ÚRS 2023 02 | 0 | 3 |  |  | 0
PP |  |  |  | Vodorovné přemístění výkopku nebo sypaniny po suchu na obvyklém dopravním prostředku, bez naložení výkopku, avšak se složením bez rozhrnutí z horniny třídy těžitelnosti I skupiny 1 až 3 na vzdálenost Příplatek k ceně za každých dalších i započatých 1 000
VV |  |  |  | 160.224*10 = 1602,240 [A] Celkem: 1602.24 = 1602,240 [B]
TS
P | 7 | 171201221 | 902 | NEOCEŇOVAT - Poplatek za uložení stavebního odpadu na skládce (skládkovné) zeminy a kamení zatříděného do Katalogu odpadů pod kódem 17 05 04 | T | 272.381 | 0 | 0 |  |  | 0 | 0 | CS ÚRS 2023 02 | 0 | 3 |  |  | 0
PP |  |  |  | Poplatek za uložení stavebního odpadu na skládce (skládkovné) zeminy a kamení zatříděného do Katalogu odpadů pod kódem 17 05 04
VV |  |  |  | 160.224*1.7 = 272,381 [A] Celkem: 272.381 = 272,381 [B]
TS
P | 6 | 171251201 |  | Uložení sypaniny na skládky nebo meziskládky bez hutnění s upravením uložené sypaniny do předepsaného tvaru | M3 | 160.224 | 0 | 0 |  |  | 0 | 0 | CS ÚRS 2023 02 | 0 | 3 |  |  | 0
PP |  |  |  | Uložení sypaniny na skládky nebo meziskládky bez hutnění s upravením uložené sypaniny do předepsaného tvaru
VV |  |  |  | 160.224 = 160,224 [A] Celkem: 160.224 = 160,224 [B]
TS
P | 8 | 181951112 |  | Úprava pláně vyrovnáním výškových rozdílů strojně v hornině třídy těžitelnosti I, skupiny 1 až 3 se zhutněním | M2 | 141.48 | 0 | 0 |  |  | 0 | 0 | CS ÚRS 2023 02 | 0 | 3 |  |  | 0
PP |  |  |  | Úprava pláně vyrovnáním výškových rozdílů strojně v hornině třídy těžitelnosti I, skupiny 1 až 3 se zhutněním
VV |  |  |  | 21.2*6.8+0.3*4.5-1.55*2.6 = 141,480 [A] Celkem: 141.48 = 141,480 [B]
TS
SD |  | 3 |  | Svislé a kompletní konstrukce | [6 empty] | 0 | 0
P | 9 | 380326132 |  | Kompletní konstrukce čistíren odpadních vod, nádrží, vodojemů, kanálů z betonu železového bez výztuže a bednění se zvýšenými nároky na prostředí tř. C 30/37 XC4 | M3 | 35.285 | 2.5143 | 0 |  |  | 0 | 0 | CS ÚRS 2023 02 | 0 | 3 |  |  | 0
PP |  |  |  | Kompletní konstrukce čistíren odpadních vod, nádrží, vodojemů, kanálů z betonu železového bez výztuže a bednění se zvýšenými nároky na prostředí tř. C 30/37 XC4, XF3, tl. přes 150 do 300 mm
VV |  |  |  | "` ```mycí jáma`" 0.2*0.8*0.8+0.2*0.2*0.6*4 = 0,224 [A] 0.25*(14.35*1.75-0.4*0.4) = 6,238 [B] 0.26*1.6*16.5*2+0.2*1.75*2.7*2+0.2*0.3*0.5*1.235*16 = 16,211 [C] 1.2*14*2*0.4-0.25*0.12*13.8*2 = 12,612 [D] Celkem: 0.224+6.238+16.211+12.612 = 35,285 [E]
TS
P | 10 | 380356231 |  | Bednění kompletních konstrukcí čistíren odpadních vod, nádrží, vodojemů, kanálů konstrukcí neomítaných z betonu prostého nebo železového ploch rovinných zřízení | M2 | 156.448 | 0.00247 | 0 |  |  | 0 | 0 | CS ÚRS 2023 02 | 0 | 3 |  |  | 0
PP |  |  |  | Bednění kompletních konstrukcí čistíren odpadních vod, nádrží, vodojemů, kanálů konstrukcí neomítaných z betonu prostého nebo železového ploch rovinných zřízení
VV |  |  |  | "` ```mycí jáma`" "``zvenku`" 0.4*0.8*4+1.6*16.5*2+0.4*1.75*2+0.4*(4.1*2+18*2) = 73,160 [A] "``zevnitř`" 0.45*0.4*4+1.75*16.2*2+0.5*1.235*16+0.25*14*4 = 81,300 [B] 0.05*(18*2+0.94*4) = 1,988 [C] Celkem: 73.16+81.3+1.988 = 156,448 [D]
TS
P | 11 | 380356232 |  | Bednění kompletních konstrukcí čistíren odpadních vod, nádrží, vodojemů, kanálů konstrukcí neomítaných z betonu prostého nebo železového ploch rovinných odstran | M2 | 156.448 | 0 | 0 |  |  | 0 | 0 | CS ÚRS 2023 02 | 0 | 3 |  |  | 0
PP |  |  |  | Bednění kompletních konstrukcí čistíren odpadních vod, nádrží, vodojemů, kanálů konstrukcí neomítaných z betonu prostého nebo železového ploch rovinných odstranění
VV
TS
P | 12 | 380361006 |  | Výztuž kompletních konstrukcí čistíren odpadních vod, nádrží, vodojemů, kanálů z oceli 10 505 (R) nebo BSt 500 | T | 3.282 | 1.1091 | 0 |  |  | 0 | 0 | CS ÚRS 2023 02 | 0 | 3 |  |  | 0
PP |  |  |  | Výztuž kompletních konstrukcí čistíren odpadních vod, nádrží, vodojemů, kanálů z oceli 10 505 (R) nebo BSt 500
VV |  |  |  | "` ```dle výpisu`" 3.2821 = 3,282 [A] Celkem: 3.282 = 3,282 [B]
TS
SD |  | 6 |  | Úpravy povrchů, podlahy a osazování výplní | [6 empty] | 0 | 0
P | 13 | 631311122 |  | Mazanina z betonu prostého bez zvýšených nároků na prostředí tl. přes 80 do 120 mm tř. C 8/10 | M3 | 44.599 | 2.301 | 0 |  |  | 0 | 0 | CS ÚRS 2023 02 | 0 | 3 |  |  | 0
PP |  |  |  | Mazanina z betonu prostého bez zvýšených nároků na prostředí tl. přes 80 do 120 mm tř. C 8/10
VV |  |  |  | "` ```podkladní beton mycí jámy + obetonování`" 0.1*(2.2*2.3*2+2.3*14.9)+0.5*0.4*1.2*4+0.8*1.6*14.9*2+0.6*0.4*2.2*2 = 44,599 [A] Celkem: 44.599 = 44,599 [B]
TS
P | 14 | 631311214 |  | Mazanina z betonu prostého se zvýšenými nároky na prostředí tl. přes 50 do 80 mm tř. C 25/30 XC4, XF3 | M3 | 2.985 | 2.5019 | 0 |  |  | 0 | 0 | CS ÚRS 2023 01 | 0 | 3 |  |  | 0
PP |  |  |  | Mazanina z betonu prostého se zvýšenými nároky na prostředí tl. přes 50 do 80 mm tř. C 25/30 XC4, XF3
VV |  |  |  | "` ```spádový beton mycí jámy`" 0.05*0.94*13.8*2 = 1,297 [A] 0.1*(13.8*1.235-0.4*0.4) = 1,688 [B] Celkem: 1.297+1.688 = 2,985 [C]
TS
P | 15 | 631311234 |  | Mazanina z betonu prostého se zvýšenými nároky na prostředí tl. přes 120 do 240 mm tř. C 25/30 XC2 | M3 | 14.216 | 2.5019 | 0 |  |  | 0 | 0 | CS ÚRS 2023 01 | 0 | 3 |  |  | 0
PP |  |  |  | Mazanina z betonu prostého se zvýšenými nároky na prostředí tl. přes 120 do 240 mm tř. C 25/30 XC2
VV |  |  |  | "` ```podlahová deska`" 0.2*(21.2*6.8-1.55*2.6+0.3*4.5-2*2.6-1.95*2*2-14*4.1) = 14,216 [A] Celkem: 14.216 = 14,216 [B]
TS
P | 16 | 631319011 |  | Příplatek k cenám mazanin za úpravu povrchu mazaniny přehlazením, mazanina tl. přes 50 do 80 mm | M3 | 2.985 | 0 | 0 |  |  | 0 | 0 | CS ÚRS 2023 02 | 0 | 3 |  |  | 0
PP |  |  |  | Příplatek k cenám mazanin za úpravu povrchu mazaniny přehlazením, mazanina tl. přes 50 do 80 mm
VV |  |  |  | "` ```spádový beton mycí jámy`" 0.05*0.94*13.8*2 = 1,297 [A] 0.1*(13.8*1.235-0.4*0.4) = 1,688 [B] Celkem: 1.297+1.688 = 2,985 [C]
TS
P | 17 | 631319013 |  | Příplatek k cenám mazanin za úpravu povrchu mazaniny přehlazením, mazanina tl. přes 120 do 240 mm | M3 | 14.216 | 0 | 0 |  |  | 0 | 0 | CS ÚRS 2023 02 | 0 | 3 |  |  | 0
PP |  |  |  | Příplatek k cenám mazanin za úpravu povrchu mazaniny přehlazením, mazanina tl. přes 120 do 240 mm
VV
TS
P | 18 | 631319181 |  | Příplatek k cenám mazanin za sklon přes 15° do 35° od vodorovné roviny mazanina tl. přes 50 do 80 mm | M3 | 2.985 | 0 | 0 |  |  | 0 | 0 | CS ÚRS 2023 02 | 0 | 3 |  |  | 0
PP |  |  |  | Příplatek k cenám mazanin za sklon přes 15° do 35° od vodorovné roviny mazanina tl. přes 50 do 80 mm
VV
TS
P | 19 | 631319202 |  | Příplatek k cenám betonových mazanin za vyztužení ocelovými vlákny (drátkobeton) objemové vyztužení 20 kg/m3 | M3 | 14.216 | 0.0202 | 0 |  |  | 0 | 0 | CS ÚRS 2023 02 | 0 | 3 |  |  | 0
PP |  |  |  | Příplatek k cenám betonových mazanin za vyztužení ocelovými vlákny (drátkobeton) objemové vyztužení 20 kg/m3
VV
TS
P | 20 | 631351101 |  | Bednění v podlahách rýh a hran zřízení | M2 | 25 | 0.01352 | 0 |  |  | 0 | 0 | CS ÚRS 2023 02 | 0 | 3 |  |  | 0
PP |  |  |  | Bednění v podlahách rýh a hran zřízení
VV
TS
P | 21 | 631351102 |  | Bednění v podlahách rýh a hran odstranění | M2 | 25 | 0 | 0 |  |  | 0 | 0 | CS ÚRS 2023 02 | 0 | 3 |  |  | 0
PP |  |  |  | Bednění v podlahách rýh a hran odstranění
VV
TS
P | 22 | 631351111 |  | Bednění v podlahách otvorů a prostupů zřízení | M2 | 5.16 | 0.01463 | 0 |  |  | 0 | 0 | CS ÚRS 2023 02 | 0 | 3 |  |  | 0
PP |  |  |  | Bednění v podlahách otvorů a prostupů zřízení
VV |  |  |  | 0.1*0.4*4+5 = 5,160 [A] Celkem: 5.16 = 5,160 [B]
TS
P | 23 | 631351112 |  | Bednění v podlahách otvorů a prostupů odstranění | M2 | 5.16 | 0 | 0 |  |  | 0 | 0 | CS ÚRS 2023 02 | 0 | 3 |  |  | 0
PP |  |  |  | Bednění v podlahách otvorů a prostupů odstranění
VV
TS
P | 24 | 633131111 |  | Povrchová úprava vsypovou směsí průmyslových betonových podlah těžký provoz s přísadou karbidu, tl. 2 mm | M2 | 71.08 | 0.0032 | 0 |  |  | 0 | 0 | CS ÚRS 2023 02 | 0 | 3 |  |  | 0
PP |  |  |  | Povrchová úprava vsypovou směsí průmyslových betonových podlah těžký provoz s přísadou karbidu, tl. 2 mm
VV |  |  |  | "` ```podlahová deska`" 21.2*6.8-1.55*2.6+0.3*4.5-2*2.6-1.95*2*2-14*4.1 = 71,080 [A] Celkem: 71.08 = 71,080 [B]
TS
P | 25 | 634112117 |  | Obvodová dilatace mezi stěnou a mazaninou nebo potěrem podlahovým páskem z pěnového PE tl. do 10 mm, výšky 200 mm | M | 108.5 | 2e-05 | 0 |  |  | 0 | 0 | CS ÚRS 2023 02 | 0 | 3 |  |  | 0
PP |  |  |  | Obvodová dilatace mezi stěnou a mazaninou nebo potěrem podlahovým páskem z pěnového PE tl. do 10 mm, výšky 200 mm
VV |  |  |  | "` ```podlahová deska`" 21.5*2+6.8*2+1.55*2+2*2+0.3*2 = 64,300 [A] 18*2+4.1*2 = 44,200 [B] Celkem: 64.3+44.2 = 108,500 [C]
TS
P | 26 | 634662113 |  | Výplň dilatačních spar mazanin akrylátovým tmelem, šířka spáry přes 15 do 20 mm | M | 158.5 | 0.00054 | 0 |  |  | 0 | 0 | CS ÚRS 2023 02 | 0 | 3 |  |  | 0
PP |  |  |  | Výplň dilatačních spar mazanin akrylátovým tmelem, šířka spáry přes 15 do 20 mm
VV |  |  |  | 50+108.5 = 158,500 [A] Celkem: 158.5 = 158,500 [B]
TS
P | 27 | 634911134 |  | Řezání dilatačních nebo smršťovacích spár v čerstvé betonové mazanině nebo potěru šířky přes 10 do 20 mm, hloubky přes 50 do 80 mm | M | 50 | 4e-05 | 0 |  |  | 0 | 0 | CS ÚRS 2023 02 | 0 | 3 |  |  | 0
PP |  |  |  | Řezání dilatačních nebo smršťovacích spár v čerstvé betonové mazanině nebo potěru šířky přes 10 do 20 mm, hloubky přes 50 do 80 mm
VV
TS
P | 28 | 635111242 |  | Násyp ze štěrkopísku, písku nebo kameniva pod podlahy se zhutněním z kameniva hrubého 16-32 | M3 | 21.324 | 2.16 | 0 |  |  | 0 | 0 | CS ÚRS 2023 02 | 0 | 3 |  |  | 0
PP |  |  |  | Násyp ze štěrkopísku, písku nebo kameniva pod podlahy se zhutněním z kameniva hrubého 16-32
VV |  |  |  | "` ```pod podlahovou deskou`" (21.2*6.8-1.55*2.6+0.3*4.5-2*2.6-1.95*2*2-14*4.1)*0.3 = 21,324 [A] Celkem: 21.324 = 21,324 [B]
TS
SD |  | 713 |  | Izolace tepelné | [6 empty] | 0 | 0
P | 36 | 28329042 |  | fólie PE separační či ochranná tl 0,2mm | M2 | 81.742 | 0.0004 | 0 |  |  | 0 | 0 | CS ÚRS 2023 02 | 0 | 3 |  |  | 0
PP |  |  |  | fólie PE separační či ochranná tl 0,2mm
VV |  |  |  | 71.08*1.15 = 81,742 [A] Celkem: 81.742 = 81,742 [B]
TS
P | 35 | 713191132 |  | Montáž tepelné izolace stavebních konstrukcí - doplňky a konstrukční součásti podlah, stropů vrchem nebo střech překrytím fólií separační z PE | M2 | 71.08 | 0 | 0 |  |  | 0 | 0 | CS ÚRS 2023 02 | 0 | 3 |  |  | 0
PP |  |  |  | Montáž tepelné izolace stavebních konstrukcí - doplňky a konstrukční součásti podlah, stropů vrchem nebo střech překrytím fólií separační z PE
VV |  |  |  | "` ```podlahová deska`" 21.2*6.8-1.55*2.6+0.3*4.5-2*2.6-1.95*2*2-14*4.1 = 71,080 [A] Celkem: 71.08 = 71,080 [B]
TS
P | 37 | 998713101 |  | Přesun hmot pro izolace tepelné stanovený z hmotnosti přesunovaného materiálu vodorovná dopravní vzdálenost do 50 m v objektech výšky do 6 m | T | 0.033 | 0 | 0 |  |  | 0 | 0 | CS ÚRS 2023 02 | 0 | 3 |  |  | 0
PP |  |  |  | Přesun hmot pro izolace tepelné stanovený z hmotnosti přesunovaného materiálu vodorovná dopravní vzdálenost do 50 m v objektech výšky do 6 m
VV
TS
P | 38 | 998713181 |  | Přesun hmot pro izolace tepelné stanovený z hmotnosti přesunovaného materiálu Příplatek k cenám za přesun prováděný bez použití mechanizace pro jakoukoliv výšku | T | 0.033 | 0 | 0 |  |  | 0 | 0 | CS ÚRS 2023 02 | 0 | 3 |  |  | 0
PP |  |  |  | Přesun hmot pro izolace tepelné stanovený z hmotnosti přesunovaného materiálu Příplatek k cenám za přesun prováděný bez použití mechanizace pro jakoukoliv výšku objektu
VV
TS
SD |  | 721 |  | Zdravotechnika - vnitřní kanalizace | [6 empty] | 0 | 0
P | 39 | 721173606 |  | Potrubí z trub polyetylenových svařované svodné (ležaté) DN 100 | M | 0.88 | 0.00153 | 0 |  |  | 0 | 0 | CS ÚRS 2023 02 | 0 | 3 |  |  | 0
PP |  |  |  | Potrubí z trub polyetylenových svařované svodné (ležaté) DN 100
VV |  |  |  | "` ```P/1`" 0.44*2 = 0,880 [A] Celkem: 0.88 = 0,880 [B]
TS
P | 40 | 998721101 |  | Přesun hmot pro vnitřní kanalizace stanovený z hmotnosti přesunovaného materiálu vodorovná dopravní vzdálenost do 50 m v objektech výšky do 6 m | T | 0.001 | 0 | 0 |  |  | 0 | 0 | CS ÚRS 2023 02 | 0 | 3 |  |  | 0
PP |  |  |  | Přesun hmot pro vnitřní kanalizace stanovený z hmotnosti přesunovaného materiálu vodorovná dopravní vzdálenost do 50 m v objektech výšky do 6 m
VV
TS
P | 41 | 998721181 |  | Přesun hmot pro vnitřní kanalizace stanovený z hmotnosti přesunovaného materiálu Příplatek k ceně za přesun prováděný bez použití mechanizace pro jakoukoliv výš | T | 0.001 | 0 | 0 |  |  | 0 | 0 | CS ÚRS 2023 02 | 0 | 3 |  |  | 0
PP |  |  |  | Přesun hmot pro vnitřní kanalizace stanovený z hmotnosti přesunovaného materiálu Příplatek k ceně za přesun prováděný bez použití mechanizace pro jakoukoliv výšku objektu
VV
TS
SD |  | 767 |  | Konstrukce zámečnické | [6 empty] | 0 | 0
P | 43 | 553R |  | Dodávka pochozího roštu Z/1 vč. povrchové úpravy žárovým pozinkováním | KG | 793.91 | 0.001 | 0 |  |  | 0 | 0 | R-položka | 0 | 3 |  |  | 0
PP |  |  |  | Dodávka pochozího roštu Z/1 vč. povrchové úpravy žárovým pozinkováním
VV |  |  |  | "` ```Z/1`" 793.91 = 793,910 [A] Celkem: 793.91 = 793,910 [B]
TS
P | 44 | 554R |  | Dodávka kotvení kolejnice Z/2 vč. povrchové úpravy 2x syntetický nátěr | KG | 941.09 | 0.001 | 0 |  |  | 0 | 0 | R-položka | 0 | 3 |  |  | 0
PP |  |  |  | Dodávka kotvení kolejnice Z/2 vč. povrchové úpravy 2x syntetický nátěr
VV |  |  |  | "` ```Z/2`" 941.09 = 941,090 [A] Celkem: 941.09 = 941,090 [B]
TS
P | 42 | 767995114 |  | Montáž ostatních atypických zámečnických konstrukcí hmotnosti přes 20 do 50 kg | KG | 1735 | 5e-05 | 0 |  |  | 0 | 0 | CS ÚRS 2023 02 | 0 | 3 |  |  | 0
PP |  |  |  | Montáž ostatních atypických zámečnických konstrukcí hmotnosti přes 20 do 50 kg
VV |  |  |  | "` ```Z/1`" 793.91 = 793,910 [A] "``Z/2`" 941.09 = 941,090 [B] Celkem: 793.91+941.09 = 1735,000 [C]
TS
P | 45 | 998767101 |  | Přesun hmot pro zámečnické konstrukce stanovený z hmotnosti přesunovaného materiálu vodorovná dopravní vzdálenost do 50 m v objektech výšky do 6 m | T | 1.822 | 0 | 0 |  |  | 0 | 0 | CS ÚRS 2023 02 | 0 | 3 |  |  | 0
PP |  |  |  | Přesun hmot pro zámečnické konstrukce stanovený z hmotnosti přesunovaného materiálu vodorovná dopravní vzdálenost do 50 m v objektech výšky do 6 m
VV
TS
P | 46 | 998767181 |  | Přesun hmot pro zámečnické konstrukce stanovený z hmotnosti přesunovaného materiálu Příplatek k cenám za přesun prováděný bez použití mechanizace pro jakoukoliv | T | 1.822 | 0 | 0 |  |  | 0 | 0 | CS ÚRS 2023 02 | 0 | 3 |  |  | 0
PP |  |  |  | Přesun hmot pro zámečnické konstrukce stanovený z hmotnosti přesunovaného materiálu Příplatek k cenám za přesun prováděný bez použití mechanizace pro jakoukoliv výšku objektu
VV
TS
SD |  | 9 |  | Ostatní konstrukce a práce, bourání | [6 empty] | 0 | 0
P | 29 | 952901221 |  | Vyčištění budov nebo objektů před předáním do užívání průmyslových budov a objektů výrobních, skladovacích, garáží, dílen nebo hal apod. s nespalnou podlahou ja | M2 | 144.16 | 3e-05 | 0 |  |  | 0 | 0 | CS ÚRS 2023 02 | 0 | 3 |  |  | 0
PP |  |  |  | Vyčištění budov nebo objektů před předáním do užívání průmyslových budov a objektů výrobních, skladovacích, garáží, dílen nebo hal apod. s nespalnou podlahou jakékoliv výšky podlaží
VV |  |  |  | 21.2*6.8 = 144,160 [A] Celkem: 144.16 = 144,160 [B]
TS
P | 30 | 953312125 |  | Vložky svislé do dilatačních spár z polystyrenových desek extrudovaných včetně dodání a osazení, v jakémkoliv zdivu přes 40 do 50 mm | M2 | 9.9 | 0.00158 | 0 |  |  | 0 | 0 | CS ÚRS 2023 02 | 0 | 3 |  |  | 0
PP |  |  |  | Vložky svislé do dilatačních spár z polystyrenových desek extrudovaných včetně dodání a osazení, v jakémkoliv zdivu přes 40 do 50 mm
VV |  |  |  | "` ```mezi mycí jámou a základovými patkami`" 1.1*1.5*6 = 9,900 [A] Celkem: 9.9 = 9,900 [B]
TS
P | 31 | 953334121 |  | Bobtnavý pásek do pracovních spar betonových konstrukcí bentonitový, rozměru 20 x 25 mm | M | 60 | 0.00137 | 0 |  |  | 0 | 0 | CS ÚRS 2023 02 | 0 | 3 |  |  | 0
PP |  |  |  | Bobtnavý pásek do pracovních spar betonových konstrukcí bentonitový, rozměru 20 x 25 mm
VV
TS
P | 32 | 953961212 |  | Kotvy chemické s vyvrtáním otvoru do betonu, železobetonu nebo tvrdého kamene chemická patrona, velikost M 10, hloubka 90 mm | KUS | 62 | 4e-05 | 0 |  |  | 0 | 0 | CS ÚRS 2023 02 | 0 | 3 |  |  | 0
PP |  |  |  | Kotvy chemické s vyvrtáním otvoru do betonu, železobetonu nebo tvrdého kamene chemická patrona, velikost M 10, hloubka 90 mm
VV |  |  |  | "` ```Z/1`" 58+4 = 62,000 [A] Celkem: 62 = 62,000 [B]
TS
P | 33 | 953965117 |  | Kotvy chemické s vyvrtáním otvoru kotevní šrouby pro chemické kotvy, velikost M 10, délka 190 mm | KUS | 62 | 0.0001 | 0 |  |  | 0 | 0 | CS ÚRS 2023 02 | 0 | 3 |  |  | 0
PP |  |  |  | Kotvy chemické s vyvrtáním otvoru kotevní šrouby pro chemické kotvy, velikost M 10, délka 190 mm
VV |  |  |  | "` ```Z/1`" 58+4 = 62,000 [A] Celkem: 62 = 62,000 [B]
TS
SD |  | 998 |  | Přesun hmot | [6 empty] | 0 | 0
P | 34 | 998142251 |  | Přesun hmot pro nádrže, jímky, zásobníky a jámy pozemní mimo zemědělství se svislou nosnou konstrukcí monolitickou betonovou tyčovou nebo plošnou vodorovná dopr | T | 285.594 | 0 | 0 |  |  | 0 | 0 | CS ÚRS 2023 02 | 0 | 3 |  |  | 0
PP |  |  |  | Přesun hmot pro nádrže, jímky, zásobníky a jámy pozemní mimo zemědělství se svislou nosnou konstrukcí monolitickou betonovou tyčovou nebo plošnou vodorovná dopravní vzdálenost do 50 m výšky do 25 m
VV
TS

## SO 04.11
SŽDC05 | [14 empty] | 3
S | Stavba: | 2024 |  | Výstavba mechanizačního střediska Český Těšín_zm01 | [6 empty] | I. | 0 | AspeEsticon | 0 | 2
O | Objekt: | I. |  | Rekonstrukce dílenského zázemí MES Český Těšín | [9 empty] | 0.15 | 2
Typ | Poř. číslo | Kód položky | Varianta | Název položky | MJ | Množství | Jednotková hmotnost | Celková hmotnost |  |  | Jednotková cena |  | Cenové soustavy | 0.21
Dodávka
[9 empty] | Jednotková | Celkem | Jednotková | Celkem |  |  |  | Počet položek s nulovou cenou | 0
O1 |  | SO 04.11 |  | Fotovoltaické zařízení_nová opravárenská hala | [6 empty] | 0 | 0
SD |  | 01.1 |  | Fotovoltaická technologie | [6 empty] | 0 | 0
P | 1 | R01.1.1R |  | Dodávka: Fotovoltaický panel 450Wp | KS | 74 | 0 | 0 |  |  | 0 | 0 | R-položka | 0 | 3 |  |  | 0
PP |  |  |  | Dodávka: Fotovoltaický panel 450Wp
VV
TS |  |  |  | Výkonný monokrystalický fotovoltaických panel, výkon 450Wp, barva rámu shodná s barvou spojek nosných konstrukcí, rozměry max. 2150x1050x40mm, 1x pár MC4 konektorů. Zvýšená odolnost vůči PID. Produktová záruka 10 let na celkovou funkčnost. Garance jmenovitého výkonu min. 80% po 20letech, lineární pokles. Výkonný monokrystalický fotovoltaických panel, výkon 450Wp, barva rámu shodná s barvou spojek nosných konstrukcí, rozměry max. 2150x1050x40mm, 1x pár MC4 konektorů. Zvýšená odolnost vůči PID. Produktová záruka 10 let na celkovou funkčnost. Garance jmenovitého výkonu min. 80% po 20letech, lineární pokles.
P | 2 | R01.1.2R |  | Montáž: Fotovoltaický panel 450Wp | KS | 74 | 0 | 0 |  |  | 0 | 0 | R-položka | 0 | 3 |  |  | 0
PP |  |  |  | Montáž: Fotovoltaický panel 450Wp
VV
TS |  |  |  | Montáž panelu na hliníkovou kolejnicovou konstrukci Montáž panelu na hliníkovou kolejnicovou konstrukci
P | 3 | R01.1.3R |  | Dodávka: Fotovoltaický optimizér 2:1 MC4 950W | KS | 38 | 0 | 0 |  |  | 0 | 0 | R-položka | 0 | 3 |  |  | 0
PP |  |  |  | Dodávka: Fotovoltaický optimizér 2:1 MC4 950W
VV
TS |  |  |  | Fotovoltaický optimizér s vysokou účinností pro dvojici panelů, maximální vstupní výkon (součet dvojice panelů) = min. 950Wp. 1x pár MC4 pro připojení dvojice panelů v sérii, 1x pár MC4 pro propojení stringu. Funkce SAFE-DC - bezpečné výstupní napětí při abnormálním stavu instalace. Záruka minimálně 20 let na výrobní a mechanické vady. Fotovoltaický optimizér s vysokou účinností pro dvojici panelů, maximální vstupní výkon (součet dvojice panelů) = min. 950Wp. 1x pár MC4 pro připojení dvojice panelů v sérii, 1x pár MC4 pro propojení stringu. Funkce SAFE-DC - bezpečné výstupní napětí při abnormálním stavu instalace. Záruka minimálně 20 let na výrobní a mechanické vady.
P | 4 | R01.1.4R |  | Montáž: Fotovoltaický optimizér 2:1 MC4 950W | KS | 38 | 0 | 0 |  |  | 0 | 0 | R-položka | 0 | 3 |  |  | 0
PP |  |  |  | Montáž: Fotovoltaický optimizér 2:1 MC4 950W
VV
TS |  |  |  | Osazení optimizéru na montážní prvek nosné konstrukce. Včetně dopojení na panely a propojení stringu. Včetně odebrání QR pro mapování. Osazení optimizéru na montážní prvek nosné konstrukce. Včetně dopojení na panely a propojení stringu. Včetně odebrání QR pro mapování.
P | 5 | R01.1.5R |  | Dodávka: Fotovoltaický střídač 25kVA | KS | 1 | 0 | 0 |  |  | 0 | 0 | R-položka | 0 | 3 |  |  | 0
PP |  |  |  | Dodávka: Fotovoltaický střídač 25kVA
VV
TS |  |  |  | Symetrický trojfázový síťový střídač 25kVA (minimální výkon). Integrované napěťové, frekvenční a nadproudové ochrany. Kompatibilita s optimizéry. Kombatibilita s normou UL1699B. RS485, ethernet, dálkový monitoring systému. UnAC = 230/400V (3NPE, 50Hz). Záruka minimálně 10 let na celkovou funkčnost. Symetrický trojfázový síťový střídač 25kVA (minimální výkon). Integrované napěťové, frekvenční a nadproudové ochrany. Kompatibilita s optimizéry. Kombatibilita s normou UL1699B. RS485, ethernet, dálkový monitoring systému. UnAC = 230/400V (3NPE, 50Hz). Záruka minimálně 10 let na celkovou funkčnost.
P | 6 | R01.1.6R |  | Montáž: Fotovoltaický střídač 25kVA | KS | 1 | 0 | 0 |  |  | 0 | 0 | R-položka | 0 | 3 |  |  | 0
PP |  |  |  | Montáž: Fotovoltaický střídač 25kVA
VV
TS |  |  |  | Montáž na stěnu. Včetně zapojení stringů na DC straně a vývodu na AC straně. Včetně nastavení, konfigurace a zprovoznění systému. Montáž na stěnu. Včetně zapojení stringů na DC straně a vývodu na AC straně. Včetně nastavení, konfigurace a zprovoznění systému.
SD |  | 01.2 |  | Nosné hliníkové konstrukce fotovoltaických panelů | [6 empty] | 0 | 0
P | 7 | R01.2.1R |  | Dodávka: Nosné hliníkové konstrukce | KS | 74 | 0 | 0 |  |  | 0 | 0 | R-položka | 0 | 3 |  |  | 0
PP |  |  |  | Dodávka: Nosné hliníkové konstrukce
VV
TS |  |  |  | CENA V PŘEPOČTU NA 1 PANEL Kolejnicový hliníkový systém s kotvením do střechy (kingspan/sendvič s poplechováním), včetně zatěsnění. Nosný systém bude spojován do bloků dle výkresové části PD. Budou respektovány dilatační separace. Včetně veškerého příslušenství - šrouby, příchytky, svorky, pospojování, montážní deska pro optimizér... Nosný hliník kvality EN AW-6063 T66, EN AW-6082 T6. Pomocný a spojovací materiál EPDM, Magnelis, nerezová ocel Záruka minimálně 10 let na konstrukční a mechanické vady. CENA V PŘEPOČTU NA 1 PANEL Kolejnicový hliníkový systém s kotvením do střechy (kingspan/sendvič s poplechováním), včetně zatěsnění. Nosný systém bude spojován do bloků dle výkresové části PD. Budou respektovány dilatační separace. Včetně veškerého příslušenství - šrouby, příchytky, svorky, pospojování, montážní deska pro optimizér... Nosný hliník kvality EN AW-6063 T66, EN AW-6082 T6. Pomocný a spojovací materiál EPDM, Magnelis, nerezová ocel Záruka minimálně 10 let na konstrukční a mechanické vady.
P | 8 | R01.2.2R |  | Montáž: Nosné hliníkové konstrukce | KS | 74 | 0 | 0 |  |  | 0 | 0 | R-položka | 0 | 3 |  |  | 0
PP |  |  |  | Montáž: Nosné hliníkové konstrukce
VV
TS |  |  |  | CENA V PŘEPOČTU NA 1 PANEL Montáž konstrukce na střešní plášť objektu. CENA V PŘEPOČTU NA 1 PANEL Montáž konstrukce na střešní plášť objektu.
SD |  | 01.3 |  | Kabely DC | [6 empty] | 0 | 0
P | 9 | R01.3.1R |  | Dodávka: Solární kabel SOL6 | KS | 295 | 0 | 0 |  |  | 0 | 0 | R-položka | 0 | 3 |  |  | 0
PP |  |  |  | Dodávka: Solární kabel SOL6
VV
TS |  |  |  | Flexibilní černý jednožilový UV odolný kabel, 6mm2, jmenovité napětí 1000VDC, zkušební napětí 3000VDC Flexibilní černý jednožilový UV odolný kabel, 6mm2, jmenovité napětí 1000VDC, zkušební napětí 3000VDC
P | 10 | R01.3.2R |  | Montáž: Solární kabel SOL6 | KS | 295 | 0 | 0 |  |  | 0 | 0 | R-položka | 0 | 3 |  |  | 0
PP |  |  |  | Montáž: Solární kabel SOL6
VV
TS |  |  |  | Uložení různorodé - pod panely, v kabelovém žlabu s víkem, v perforovaném roštu, přiznaně v rozvodně Uložení různorodé - pod panely, v kabelovém žlabu s víkem, v perforovaném roštu, přiznaně v rozvodně
P | 11 | R01.3.5R |  | Dodávka: Pár konektorů MC4 (samec+samice) | KS | 12 | 0 | 0 |  |  | 0 | 0 | R-položka | 0 | 3 |  |  | 0
PP |  |  |  | Dodávka: Pár konektorů MC4 (samec+samice)
VV
TS |  |  |  | Pro průřezy kabelů SOL 2,5-10mm2, IP67, UV odolný Vysoce kvalitní provedení - certifikovaný výrobce!! Pro průřezy kabelů SOL 2,5-10mm2, IP67, UV odolný Vysoce kvalitní provedení - certifikovaný výrobce!!
P | 12 | R01.3.6R |  | Montáž: Pár konektorů MC4 (samec+samice) | KS | 12 | 0 | 0 |  |  | 0 | 0 | R-položka | 0 | 3 |  |  | 0
PP |  |  |  | Montáž: Pár konektorů MC4 (samec+samice)
VV
TS
SD |  | 01.4 |  | Kabely AC, pospojování (vnitřní) | [6 empty] | 0 | 0
P | 13 | R01.4.1R |  | Dodávka: Kabel silový H07RN-F 5x10 | M | 15 | 0 | 0 |  |  | 0 | 0 | R-položka | 0 | 3 |  |  | 0
PP |  |  |  | Dodávka: Kabel silový H07RN-F 5x10
VV
TS
P | 14 | R01.4.2R |  | Montáž: Kabel silový H07RN-F 5x10 | M | 15 | 0 | 0 |  |  | 0 | 0 | R-položka | 0 | 3 |  |  | 0
PP |  |  |  | Montáž: Kabel silový H07RN-F 5x10
VV
TS
P | 15 | R01.4.3R |  | Dodávka: Kabel silový PraFlaDur-O 2x1,5 vč. příchytek EI30-DP1 | M | 80 | 0 | 0 |  |  | 0 | 0 | R-položka | 0 | 3 |  |  | 0
PP |  |  |  | Dodávka: Kabel silový PraFlaDur-O 2x1,5 vč. příchytek EI30-DP1
VV
TS |  |  |  | Svazkové příchytky pro 2 kabely Svazkové příchytky pro 2 kabely
P | 16 | R01.4.4R |  | Montáž: Kabel silový PraFlaDur-O 2x1,5 vč. příchytek EI30-DP1 | M | 80 | 0 | 0 |  |  | 0 | 0 | R-položka | 0 | 3 |  |  | 0
PP |  |  |  | Montáž: Kabel silový PraFlaDur-O 2x1,5 vč. příchytek EI30-DP1
VV
TS
P | 17 | R01.4.5R |  | Dodávka: Kabel silový H07V-K 16 (CYA16) | M | 15 | 0 | 0 |  |  | 0 | 0 | R-položka | 0 | 3 |  |  | 0
PP |  |  |  | Dodávka: Kabel silový H07V-K 16 (CYA16)
VV
TS
P | 18 | R01.4.6R |  | Montáž: Kabel silový H07V-K 16 (CYA16) | M | 15 | 0 | 0 |  |  | 0 | 0 | R-položka | 0 | 3 |  |  | 0
PP |  |  |  | Montáž: Kabel silový H07V-K 16 (CYA16)
VV
TS
P | 19 | R01.4.7R |  | Dodávka: Kabel silový H07V-K 25 (CYA25) | M | 25 | 0 | 0 |  |  | 0 | 0 | R-položka | 0 | 3 |  |  | 0
PP |  |  |  | Dodávka: Kabel silový H07V-K 25 (CYA25)
VV
TS
P | 20 | R01.4.8R |  | Dodávka: Kabel silový H07V-K 25 (CYA25) | M | 25 | 0 | 0 |  |  | 0 | 0 | R-položka | 0 | 3 |  |  | 0
PP |  |  |  | Dodávka: Kabel silový H07V-K 25 (CYA25)
VV
TS
SD |  | 01.5 |  | Kabely KOM | [6 empty] | 0 | 0
P | 21 | R01.5.1R |  | Dodávka: Kabel komunikační stíněný FTP kat.6 | M | 15 | 0 | 0 |  |  | 0 | 0 | R-položka | 0 | 3 |  |  | 0
PP |  |  |  | Dodávka: Kabel komunikační stíněný FTP kat.6
VV
TS |  |  |  | Měření import/export (ethernetové zasíťování je dodávkou profese SLP/DATA) Měření import/export (ethernetové zasíťování je dodávkou profese SLP/DATA)
P | 22 | R01.5.2R |  | Montáž: Kabel komunikační stíněný FTP kat.6 | M | 15 | 0 | 0 |  |  | 0 | 0 | R-položka | 0 | 3 |  |  | 0
PP |  |  |  | Montáž: Kabel komunikační stíněný FTP kat.6
VV
TS
SD |  | 01.6 |  | Kabelové trasy, nosiče | [6 empty] | 0 | 0
P | 23 | R01.6.1R |  | Dodávka: Kabelový žlab plný š.62mm/v.50mm, včetně víka. | M | 8 | 0 | 0 |  |  | 0 | 0 | R-položka | 0 | 3 |  |  | 0
PP |  |  |  | Dodávka: Kabelový žlab plný š.62mm/v.50mm, včetně víka.
VV
TS |  |  |  | Žlab plný, včetně plného víka. Montáž na závitových tyčích pod stropem haly. Včetně ohybů, spojů a pospojování. Pospojování žlabu bude připojeno k DC přípojnici RFVE.DC. Povrchová úprava: žárový pozink Elektrická vodivost dle DIN EN 61537 Žlab plný, včetně plného víka. Montáž na závitových tyčích pod stropem haly. Včetně ohybů, spojů a pospojování. Pospojování žlabu bude připojeno k DC přípojnici RFVE.DC. Povrchová úprava: žárový pozink Elektrická vodivost dle DIN EN 61537
P | 24 | R01.6.2R |  | Montáž: Kabelový žlab plný š.62mm/v.50mm, včetně víka. | M | 8 | 0 | 0 |  |  | 0 | 0 | R-položka | 0 | 3 |  |  | 0
PP |  |  |  | Montáž: Kabelový žlab plný š.62mm/v.50mm, včetně víka.
VV
TS |  |  |  | Kompletní montáž dílů a závěsů. Kompletní montáž dílů a závěsů.
P | 25 | R01.6.3R |  | Dodávka: Ocelová elektroinstalační trubka DN40. Včetně příchytek. | M | 10 | 0 | 0 |  |  | 0 | 0 | R-položka | 0 | 3 |  |  | 0
PP |  |  |  | Dodávka: Ocelová elektroinstalační trubka DN40. Včetně příchytek.
VV
TS |  |  |  | Ocelová elektroinstalační trubka pro uložení DC stringů. Včetně příchytek pro vertikální montáž na plášť haly. Včetně přerušení a odlehčení stringů v tahu. Trubka bude připojena k DC přípojnici RFVE.DC. Ocelová elektroinstalační trubka pro uložení DC stringů. Včetně příchytek pro vertikální montáž na plášť haly. Včetně přerušení a odlehčení stringů v tahu. Trubka bude připojena k DC přípojnici RFVE.DC.
P | 26 | R01.6.4R |  | Montáž: Ocelová elektroinstalační trubka DN40. Včetně příchytek. | M | 10 | 0 | 0 |  |  | 0 | 0 | R-položka | 0 | 3 |  |  | 0
PP |  |  |  | Montáž: Ocelová elektroinstalační trubka DN40. Včetně příchytek.
VV
TS
P | 27 | R01.6.5R |  | Dodávka: Chránička KP UV DN40. Včetně podpěr. | M | 75 | 0 | 0 |  |  | 0 | 0 | R-položka | 0 | 3 |  |  | 0
PP |  |  |  | Dodávka: Chránička KP UV DN40. Včetně podpěr.
VV
TS |  |  |  | UV odolná chránička, DN40/32. Pevná/ohebná dle potřeby. Podpěry pro plochou střechu (např. PVx / PVX Multimount). UV odolná chránička, DN40/32. Pevná/ohebná dle potřeby. Podpěry pro plochou střechu (např. PVx / PVX Multimount).
P | 28 | R01.6.6R |  | Montáž: Chránička KP UV DN40. Včetně podpěr. | M | 75 | 0 | 0 |  |  | 0 | 0 | R-položka | 0 | 3 |  |  | 0
PP |  |  |  | Montáž: Chránička KP UV DN40. Včetně podpěr.
VV
TS |  |  |  | Uložení na podpěrách pro ploché střechy (např. PV21x nebo PVX Multimount) Uložení na podpěrách pro ploché střechy (např. PV21x nebo PVX Multimount)
SD |  | 01.7 |  | Rozvaděče | [6 empty] | 0 | 0
P | 29 | R01.7.1R |  | Dodávka: Rozvaděč RFVE.DC | KS | 1 | 0 | 0 |  |  | 0 | 0 | R-položka | 0 | 3 |  |  | 0
PP |  |  |  | Dodávka: Rozvaděč RFVE.DC
VV
TS |  |  |  | Dodávka rozvaděče 'RFVE.DC' dle specifikace PD. Včetně kusové zkoušky a prohlášení o shodě. Nástěnná skříň min. IP44/20 s přepětovými ochranami SPD PV T1+T2 a odpínači 1000VDC. Dodávka rozvaděče 'RFVE.DC' dle specifikace PD. Včetně kusové zkoušky a prohlášení o shodě. Nástěnná skříň min. IP44/20 s přepětovými ochranami SPD PV T1+T2 a odpínači 1000VDC.
P | 30 | R01.7.2R |  | Montáž: Rozvaděč RFVE.DC | KS | 1 | 0 | 0 |  |  | 0 | 0 | R-položka | 0 | 3 |  |  | 0
PP |  |  |  | Montáž: Rozvaděč RFVE.DC
VV
TS |  |  |  | Kompletace a montáž na stavbě s dopojením kabelových vývodů. Kompletace a montáž na stavbě s dopojením kabelových vývodů.
P | 31 | R01.7.3R |  | Dodávka: Rozvaděč RFVE.AC | KS | 1 | 0 | 0 |  |  | 0 | 0 | R-položka | 0 | 3 |  |  | 0
PP |  |  |  | Dodávka: Rozvaděč RFVE.AC
VV
TS |  |  |  | Dodávka rozvaděče 'RFVE.AC' dle specifikace PD. Včetně kusové zkoušky a prohlášení o shodě. Oceloplechová přisazená skříň min. IP44/20 s přístrojovou výbavou dle 'D.104 Jednopólové schéma FVE'. Dodávka rozvaděče 'RFVE.AC' dle specifikace PD. Včetně kusové zkoušky a prohlášení o shodě. Oceloplechová přisazená skříň min. IP44/20 s přístrojovou výbavou dle 'D.104 Jednopólové schéma FVE'.
P | 32 | R01.7.4R |  | Montáž: Rozvaděč RFVE.AC | KS | 1 | 0 | 0 |  |  | 0 | 0 | R-položka | 0 | 3 |  |  | 0
PP |  |  |  | Montáž: Rozvaděč RFVE.AC
VV
TS |  |  |  | Kompletace a montáž na stavbě s dopojením kabelových vývodů. Kompletace a montáž na stavbě s dopojením kabelových vývodů.
P | 33 | R01.7.5R |  | Dodávka: Doplnění přístrojů a dopojení kabelů v rozvaděči R6 | KS | 1 | 0 | 0 |  |  | 0 | 0 | R-položka | 0 | 3 |  |  | 0
PP |  |  |  | Dodávka: Doplnění přístrojů a dopojení kabelů v rozvaděči R6
VV
TS |  |  |  | - Dodávka elektroměru import/export - Dodávka drobného materiálu pro dopojování v R6 - Dodávka elektroměru import/export - Dodávka drobného materiálu pro dopojování v R6
P | 34 | R01.7.6R |  | Montáž: Doplnění přístrojů a dopojení kabelů v rozvaděči R6 | KS | 1 | 0 | 0 |  |  | 0 | 0 | R-položka | 0 | 3 |  |  | 0
PP |  |  |  | Montáž: Doplnění přístrojů a dopojení kabelů v rozvaděči R6
VV
TS |  |  |  | - Osazení a zapojení elektroměru import/export, vč. napájení FA.PW (FA.PW je dodávkou profese SIL). - Zapojení MTP do elektroměru (MTP jsou dodávkou profese SIL). - Dopojení silového kabelu WL.FVE na pojistkový odpínač (odpínač je dodávkou profese SIL). - Dopojení datového kabelu (střídač-elektroměr) na elektroměr import/export. - Osazení a zapojení elektroměru import/export, vč. napájení FA.PW (FA.PW je dodávkou profese SIL). - Zapojení MTP do elektroměru (MTP jsou dodávkou profese SIL). - Dopojení silového kabelu WL.FVE na pojistkový odpínač (odpínač je dodávkou profese SIL). - Dopojení datového kabelu (střídač-elektroměr) na elektroměr import/export.
SD |  | 01.8 |  | Pospojování (venkovní) | [6 empty] | 0 | 0
P | 35 | R01.8.1R |  | Dodávka: Svorka střešního pospojování FVE | KS | 38 | 0 | 0 |  |  | 0 | 0 | R-položka | 0 | 3 |  |  | 0
PP |  |  |  | Dodávka: Svorka střešního pospojování FVE
VV
TS |  |  |  | - Typová svorka dle nosného systému [Kolejnice / CYA25] včetně kabelových ok - Svorky [CYA 25 / CYA 25] - Typová svorka dle nosného systému [Kolejnice / CYA25] včetně kabelových ok - Svorky [CYA 25 / CYA 25]
P | 36 | R01.8.2R |  | Montáž: Svorka střešního pospojování FVE | KS | 38 | 0 | 0 |  |  | 0 | 0 | R-položka | 0 | 3 |  |  | 0
PP |  |  |  | Montáž: Svorka střešního pospojování FVE
VV
TS
P | 37 | R01.8.3R |  | Dodávka: Vodič pospojování H07V-K 25 (CYA25) | M | 95 | 0 | 0 |  |  | 0 | 0 | R-položka | 0 | 3 |  |  | 0
PP |  |  |  | Dodávka: Vodič pospojování H07V-K 25 (CYA25)
VV
TS
P | 38 | R01.8.4R |  | Montáž: Vodič pospojování H07V-K 25 (CYA25) | M | 95 | 0 | 0 |  |  | 0 | 0 | R-položka | 0 | 3 |  |  | 0
PP |  |  |  | Montáž: Vodič pospojování H07V-K 25 (CYA25)
VV
TS |  |  |  | Uloženo v trubce KP UV DN40 (u souběhů společně se stringy). Uloženo v trubce KP UV DN40 (u souběhů společně se stringy).
SD |  | 01.9 |  | Ostatní instalační materiál | [6 empty] | 0 | 0
P | 39 | R01.9.1R |  | Dodávka: Podružný (drobný) instalační materiál | KPL | 1 | 0 | 0 |  |  | 0 | 0 | R-položka | 0 | 3 |  |  | 0
PP |  |  |  | Dodávka: Podružný (drobný) instalační materiál
VV
TS |  |  |  | Trubky, chráničky, lišty, příchytky, krabice, svorky, drobné kabely, pásky pro stringové kabely a jiný drobný materiál malého rozsahu Trubky, chráničky, lišty, příchytky, krabice, svorky, drobné kabely, pásky pro stringové kabely a jiný drobný materiál malého rozsahu
P | 40 | R01.9.2R |  | Montáž : Podružný (drobný) instalační materiál | KPL | 1 | 0 | 0 |  |  | 0 | 0 | R-položka | 0 | 3 |  |  | 0
PP |  |  |  | Montáž : Podružný (drobný) instalační materiál
VV
TS
P | 41 | R01.9.3R |  | Dodávka: Tlačítko STOP FVE | KS | 1 | 0 | 0 |  |  | 0 | 0 | R-položka | 0 | 3 |  |  | 0
PP |  |  |  | Dodávka: Tlačítko STOP FVE
VV
TS |  |  |  | Venkovní 2kontaktní ROZEPÍNACÍ Venkovní 2kontaktní ROZEPÍNACÍ
P | 42 | R01.9.4R |  | Montáž: Tlačítko STOP FVE | KS | 1 | 0 | 0 |  |  | 0 | 0 | R-položka | 0 | 3 |  |  | 0
PP |  |  |  | Montáž: Tlačítko STOP FVE
VV
TS
SD |  | HZS |  | Hodinové zúčtovací sazby | [6 empty] | 0 | 0
P | 43 | HZS4212 |  | Hodinové zúčtovací sazby ostatních profesí - revizní kontrolní činnost - revizní technik specialista | HOD | 28 | 0 | 0 |  |  | 0 | 0 | CS ÚRS 2023 02 | 0 | 3 |  |  | 0
PP |  |  |  | Hodinové zúčtovací sazby ostatních profesí - revizní kontrolní činnost - revizní technik specialista
VV
TS

## SO 05
SŽDC05 | [14 empty] | 3
S | Stavba: | 2024 |  | Výstavba mechanizačního střediska Český Těšín_zm01 | [6 empty] | I. | 0 | AspeEsticon | 0 | 2
O | Objekt: | I. |  | Rekonstrukce dílenského zázemí MES Český Těšín | [9 empty] | 0.15 | 2
Typ | Poř. číslo | Kód položky | Varianta | Název položky | MJ | Množství | Jednotková hmotnost | Celková hmotnost |  |  | Jednotková cena |  | Cenové soustavy | 0.21
Dodávka
[9 empty] | Jednotková | Celkem | Jednotková | Celkem |  |  |  | Počet položek s nulovou cenou | 0
O1 |  | SO 05 |  | Kolejiště | [6 empty] | 0 | 0
SD |  | 1 |  | Zemní práce | [6 empty] | 0 | 0
P | 1 | 122252502 |  | Odkopávky a prokopávky nezapažené pro spodní stavbu železnic strojně v hornině třídy těžitelnosti I skupiny 3 přes 100 do 1 000 m3 | M3 | 278.978 | 0 | 0 |  |  | 0 | 0 | CS ÚRS 2023 02 | 0 | 3 |  |  | 0
PP |  |  |  | Odkopávky a prokopávky nezapažené pro spodní stavbu železnic strojně v hornině třídy těžitelnosti I skupiny 3 přes 100 do 1 000 m3
VV |  |  |  | "` ```dle vzorových řezů (v.č.103), situace (v.č.101), podélných profilů (v.č.102) a charakteristických řezů (v.č.104)`" (5.03+3.01+34.76)*4.8 = 205,440 [A] 35*0.52 = 18,200 [B] 24.06*2.3 = 55,338 [C] Celkem: 205.44+18.2+55.338 = 278,978 [D]
TS
P | 2 | 154903111 |  | Řezání válcovaných profilů pro úpravu atypické výstroje na skládce | KUS | 240 | 0.0002 | 0 |  |  | 0 | 0 | CS ÚRS 2023 02 | 0 | 3 |  |  | 0
PP |  |  |  | Řezání válcovaných profilů pro úpravu atypické výstroje na skládce
VV |  |  |  | "` ```dle podélných profilů (v.č.102) a vytyčovacího výkresu (v.č.105)`" "``řezání ocelových podkladnic na délku 260mm`" 60*4 = 240,000 [A] Celkem: 240 = 240,000 [B]
TS
P | 3 | 162751114 |  | Vodorovné přemístění výkopku nebo sypaniny po suchu na obvyklém dopravním prostředku, bez naložení výkopku, avšak se složením bez rozhrnutí z horniny třídy těži | M3 | 235.914 | 0 | 0 |  |  | 0 | 0 | CS ÚRS 2023 02 | 0 | 3 |  |  | 0
PP |  |  |  | Vodorovné přemístění výkopku nebo sypaniny po suchu na obvyklém dopravním prostředku, bez naložení výkopku, avšak se složením bez rozhrnutí z horniny třídy těžitelnosti I skupiny 1 až 3 na vzdálenost přes 6 000 do 7 000 m
VV |  |  |  | "` ```odvoz přebytečné zeminy na skládku`" 278.978-43.064 = 235,914 [A] Celkem: 235.914 = 235,914 [B]
TS
P | 5 | 171201221 | 902 | NEOCEŇOVAT - Poplatek za uložení stavebního odpadu na skládce (skládkovné) zeminy a kamení zatříděného do Katalogu odpadů pod kódem 17 05 04 | T | 401.054 | 0 | 0 |  |  | 0 | 0 | CS ÚRS 2023 02 | 0 | 3 |  |  | 0
PP |  |  |  | Poplatek za uložení stavebního odpadu na skládce (skládkovné) zeminy a kamení zatříděného do Katalogu odpadů pod kódem 17 05 04
VV |  |  |  | 235.914*1.7 = 401,054 [A] Celkem: 401.054 = 401,054 [B]
TS
P | 4 | 171251201 |  | Uložení sypaniny na skládky nebo meziskládky bez hutnění s upravením uložené sypaniny do předepsaného tvaru | M3 | 235.914 | 0 | 0 |  |  | 0 | 0 | CS ÚRS 2023 02 | 0 | 3 |  |  | 0
PP |  |  |  | Uložení sypaniny na skládky nebo meziskládky bez hutnění s upravením uložené sypaniny do předepsaného tvaru
VV
TS
P | 6 | 174151101 |  | Zásyp sypaninou z jakékoliv horniny strojně s uložením výkopku ve vrstvách se zhutněním jam, šachet, rýh nebo kolem objektů v těchto vykopávkách | M3 | 43.064 | 0 | 0 |  |  | 0 | 0 | CS ÚRS 2023 02 | 0 | 3 |  |  | 0
PP |  |  |  | Zásyp sypaninou z jakékoliv horniny strojně s uložením výkopku ve vrstvách se zhutněním jam, šachet, rýh nebo kolem objektů v těchto vykopávkách
VV |  |  |  | "` ```dle vzorových řezů (v.č.103) a charakteristických řezů (v.č.104)`" (5.03+3.01+34.76)*0.55 = 23,540 [A] 11*0.9 = 9,900 [B] 24.06*0.4 = 9,624 [C] Celkem: 23.54+9.9+9.624 = 43,064 [D]
TS
P | 7 | 181951112 |  | Úprava pláně vyrovnáním výškových rozdílů strojně v hornině třídy těžitelnosti I, skupiny 1 až 3 se zhutněním | M2 | 481.754 | 0 | 0 |  |  | 0 | 0 | CS ÚRS 2023 02 | 0 | 3 |  |  | 0
PP |  |  |  | Úprava pláně vyrovnáním výškových rozdílů strojně v hornině třídy těžitelnosti I, skupiny 1 až 3 se zhutněním
VV |  |  |  | "` ```dle vzorových řezů (v.č.103) a charakteristických řezů (v.č.104)`" (5.03+3.01+34.76)*5.8 = 248,240 [A] 2.6*11 = 28,600 [B] 2.83*35 = 99,050 [C] 24.06*4.4 = 105,864 [D] Celkem: 248.24+28.6+99.05+105.864 = 481,754 [E]
TS
SD |  | 2 |  | Zakládání | [6 empty] | 0 | 0
P | 8 | 213141112 |  | Zřízení vrstvy z geotextilie filtrační, separační, odvodňovací, ochranné, výztužné nebo protierozní v rovině nebo ve sklonu do 1:5, šířky přes 3 do 6 m | M2 | 375.89 | 0.00014 | 0 |  |  | 0 | 0 | CS ÚRS 2023 02 | 0 | 3 |  |  | 0
PP |  |  |  | Zřízení vrstvy z geotextilie filtrační, separační, odvodňovací, ochranné, výztužné nebo protierozní v rovině nebo ve sklonu do 1:5, šířky přes 3 do 6 m
VV |  |  |  | "` ```dle vzorových řezů (v.č.103) a charakteristických řezů (v.č.104)`" (5.03+3.01+34.76)*5.8 = 248,240 [A] 2.6*11 = 28,600 [B] 2.83*35 = 99,050 [C] Celkem: 248.24+28.6+99.05 = 375,890 [D]
TS
P | 9 | 69311070 |  | geotextilie netkaná separační, ochranná, filtrační, drenážní PP 400g/m2 | M2 | 432.274 | 0.0004 | 0 |  |  | 0 | 0 | CS ÚRS 2023 02 | 0 | 3 |  |  | 0
PP |  |  |  | geotextilie netkaná separační, ochranná, filtrační, drenážní PP 400g/m2
VV |  |  |  | 375.89*1.15 = 432,274 [A] Celkem: 432.274 = 432,274 [B]
TS
SD |  | 3 |  | Svislé a kompletní konstrukce | [6 empty] | 0 | 0
P | 10 | 341941001 |  | Nosné nebo spojovací svary ocelových doplňkových konstrukcí kromě betonářské oceli, tloušťky svaru do 10 mm | M | 19.2 | 0.00048 | 0 |  |  | 0 | 0 | CS ÚRS 2023 02 | 0 | 3 |  |  | 0
PP |  |  |  | Nosné nebo spojovací svary ocelových doplňkových konstrukcí kromě betonářské oceli, tloušťky svaru do 10 mm
VV |  |  |  | "` ```dle podélných profilů (v.č.102) a vytyčovacího výkresu (v.č.105)`" "``ocelových podkladnic`" 60*4*0.08 = 19,200 [A] Celkem: 19.2 = 19,200 [B]
TS
SD |  | 5 |  | Komunikace pozemní | [6 empty] | 0 | 0
P | 14 | 31198043 |  | podkladnice stříhaná žebrová plochá děrovaná tv. S4 | KUS | 142.667 | 0.00742 | 0 |  |  | 0 | 0 | CS ÚRS 2023 02 | 0 | 3 |  |  | 0
PP |  |  |  | podkladnice stříhaná žebrová plochá děrovaná tv. S4
VV |  |  |  | "` ```dle podélných profilů (v.č.102) a vytyčovacího výkresu (v.č.105)`" (34.76+5.03+3.01)*2/0.6 = 142,667 [A] Celkem: 142.667 = 142,667 [B]
TS
P | 15 | 31198043 | 1 | podkladnice stříhaná žebrová plochá děrovaná tv. S4 | KUS | 60 | 0.00742 | 0 |  |  | 0 | 0 | CS ÚRS 2023 02 | 0 | 3 |  |  | 0
PP |  |  |  | podkladnice stříhaná žebrová plochá děrovaná tv. S4
VV |  |  |  | "` ```dle podélných profilů (v.č.102) a vytyčovacího výkresu (v.č.105)`" "``mycí jáma`" 18*2/0.6 = 60,000 [A] Celkem: 60 = 60,000 [B]
TS
P | 16 | 31198043R |  | podkladnice atypická | KUS | 192.367 | 0 | 0 |  |  | 0 | 0 | CS ÚRS 2023 02 | 0 | 3 |  |  | 0
PP |  |  |  | podkladnice atypická
VV |  |  |  | "` ```dle podélných profilů (v.č.102) a vytyčovacího výkresu (v.č.105)`" (52.47+2.62+2.62)*2/0.6 = 192,367 [A] Celkem: 192.367 = 192,367 [B]
TS
P | 17 | 43765101 |  | kolejnice železniční širokopatní tvaru 49E1 (S49) | T | 10.736 | 1 | 0 |  |  | 0 | 0 | CS ÚRS 2023 02 | 0 | 3 |  |  | 0
PP |  |  |  | kolejnice železniční širokopatní tvaru 49E1 (S49)
VV |  |  |  | "` ```dle podélných profilů (v.č.102) a vytyčovacího výkresu (v.č.105)`" (75.48-18+94.01-51)*2*49.46*0.001*1.08 = 10,736 [A] Celkem: 10.736 = 10,736 [B]
TS
P | 21 | 43765101-2 |  | kolejnice železniční širokopatní tvaru 49E1 (S49) | T | 1.923 | 1 | 0 |  |  | 0 | 0 | CS ÚRS 2023 02 | 0 | 3 |  |  | 0
PP |  |  |  | kolejnice železniční širokopatní tvaru 49E1 (S49)
VV |  |  |  | "` ```dle vytyčovacího výkresu (v.č.105)`" "``na mycí jámě`" 18*2*49.46*0.001*1.08 = 1,923 [A] Celkem: 1.923 = 1,923 [B]
TS
P | 18 | 43765101R |  | kolejnice železniční širokopatní tvaru 49E1 (S49) zánovní | T | 6.165 | 0 | 0 |  |  | 0 | 0 | R-položka | 0 | 3 |  |  | 0
PP |  |  |  | kolejnice železniční širokopatní tvaru 49E1 (S49) zánovní
VV |  |  |  | "` ```dle podélných profilů (v.č.102) a vytyčovacího výkresu (v.č.105)`" "``zánovní, poničená`" (52.47+2.62+2.62)*2*49.46*0.001*1.08 = 6,165 [A] Celkem: 6.165 = 6,165 [B]
TS
P | 11 | 511501255 |  | Zřízení kolejového lože z hrubého drceného kameniva | M3 | 164.32 | 0 | 0 |  |  | 0 | 0 | CS ÚRS 2023 02 | 0 | 3 |  |  | 0
PP |  |  |  | Zřízení kolejového lože z hrubého drceného kameniva
VV |  |  |  | "` ```dle vzorových řezů (v.č.103), situace (v.č.101), podélných profilů (v.č.102)`" (5.03+3.01+34.76)*1.56 = 66,768 [A] (52.47+2.62+2.62)*1.04 = 60,018 [B] 24.06*1.56 = 37,534 [C] Celkem: 66.768+60.018+37.534 = 164,320 [D]
TS
P | 13 | 521321120 |  | Montáž koleje stykované na pražcích dřevěných soustavy S49 rozdělení u | M | 100.49 | 0 | 0 |  |  | 0 | 0 | CS ÚRS 2023 02 | 0 | 3 |  |  | 0
PP |  |  |  | Montáž koleje stykované na pražcích dřevěných soustavy S49 rozdělení u
VV |  |  |  | "` ```dle podélných profilů (v.č.102) a vytyčovacího výkresu (v.č.105)`" "``odečtena mycí jáma - 18m a prohlížecí jáma - 51m`" 75.48-18+94.01-51 = 100,490 [A] Celkem: 100.49 = 100,490 [B]
TS
P | 20 | 521391121 |  | Montáž kolejnicových pasů soustavy S49 | M | 18 | 0 | 0 |  |  | 0 | 0 | CS ÚRS 2023 02 | 0 | 3 |  |  | 0
PP |  |  |  | Montáž kolejnicových pasů soustavy S49
VV |  |  |  | "` ```dle vytyčovacího výkresu (v.č.105)`" "``na mycí jámě`" 18 = 18,000 [A] Celkem: 18 = 18,000 [B]
TS
P | 22 | 525321113 |  | Demontáž koleje na pražcích dřevěných soustavy S49 rozdělení u | M | 205 | 0 | 0 |  |  | 0 | 0 | CS ÚRS 2023 02 | 0 | 3 |  |  | 0
PP |  |  |  | Demontáž koleje na pražcích dřevěných soustavy S49 rozdělení u
VV |  |  |  | "` ```dle TZ a situace (v.č.101)`" 111+94 = 205,000 [A] Celkem: 205 = 205,000 [B]
TS
P | 23 | 525321113R |  | Vyjmutí kolejového pole na pražcích dřevěných soustavy S49 rozdělení u | M | 24.04 | 0 | 0 |  |  | 0 | 0 | R-položka | 0 | 3 |  |  | 0
PP |  |  |  | Vyjmutí kolejového pole na pražcích dřevěných soustavy S49 rozdělení u
VV |  |  |  | "` ```dle podélných profilů (v.č.102)`" "``S25 01-0012`" 24.04 = 24,040 [A] Celkem: 24.04 = 24,040 [B]
TS
P | 24 | 543111121 |  | Zdvih a vyrovnání nivelety koleje pražce dřevěné | M | 53.52 | 0 | 0 |  |  | 0 | 0 | CS ÚRS 2023 02 | 0 | 3 |  |  | 0
PP |  |  |  | Zdvih a vyrovnání nivelety koleje pražce dřevěné
VV |  |  |  | "` ```dle podélného profilu (v.č.102)`" 24.06+29.46 = 53,520 [A] Celkem: 53.52 = 53,520 [B]
TS
P | 25 | 548131121 |  | Dělení kolejnic všech soustav řezáním nebo rozbroušením | KUS | 14 | 0 | 0 |  |  | 0 | 0 | CS ÚRS 2023 02 | 0 | 3 |  |  | 0
PP |  |  |  | Dělení kolejnic všech soustav řezáním nebo rozbroušením
VV |  |  |  | "` ```dle situace (v.č.101) a vytyčovacího výkresu (v.č.105)`" kolej č.1t 2+2+2+2 = 8,000 [A] kolej č.2t 2+2+2 = 6,000 [B] Celkem: 8+6 = 14,000 [C]
TS
P | 26 | 548131122 |  | Dělení kolejnic všech soustav řezáním kyslíkem | KUS | 273.333 | 0 | 0 |  |  | 0 | 0 | CS ÚRS 2023 02 | 0 | 3 |  |  | 0
PP |  |  |  | Dělení kolejnic všech soustav řezáním kyslíkem
VV |  |  |  | "` ```dle TZ a situace (v.č.101)`" (111+94)*2/1.5 = 273,333 [A] Celkem: 273.333 = 273,333 [B]
TS
P | 27 | 564261111 |  | Podklad nebo podsyp ze štěrkopísku ŠP s rozprostřením, vlhčením a zhutněním plochy přes 100 m2, po zhutnění tl. 200 mm | M2 | 128.35 | 0.46 | 0 |  |  | 0 | 0 | CS ÚRS 2023 02 | 0 | 3 |  |  | 0
PP |  |  |  | Podklad nebo podsyp ze štěrkopísku ŠP s rozprostřením, vlhčením a zhutněním plochy přes 100 m2, po zhutnění tl. 200 mm
VV |  |  |  | "` ```dle vzorových řezů (v.č.103) a charakteristických řezů (v.č.104)`" 2.6*11+2.85*35 = 128,350 [A] Celkem: 128.35 = 128,350 [B]
TS
P | 28 | 564271111 |  | Podklad nebo podsyp ze štěrkopísku ŠP s rozprostřením, vlhčením a zhutněním plochy přes 100 m2, po zhutnění tl. 250 mm | M2 | 248.24 | 0.575 | 0 |  |  | 0 | 0 | CS ÚRS 2023 02 | 0 | 3 |  |  | 0
PP |  |  |  | Podklad nebo podsyp ze štěrkopísku ŠP s rozprostřením, vlhčením a zhutněním plochy přes 100 m2, po zhutnění tl. 250 mm
VV |  |  |  | "` ```dle vzorových řezů (v.č.103)`" (5.03+3.01+34.76)*5.8 = 248,240 [A] Celkem: 248.24 = 248,240 [B]
TS
P | 12 | 58344005 |  | kamenivo drcené hrubé frakce 32/63 třída BI OTP ČD | T | 338.499 | 1 | 0 |  |  | 0 | 0 | CS ÚRS 2023 02 | 0 | 3 |  |  | 0
PP |  |  |  | kamenivo drcené hrubé frakce 32/63 třída BI OTP ČD
VV |  |  |  | 164.32*2*1.03 = 338,499 [A] Celkem: 338.499 = 338,499 [B]
TS
P | 19 | 60811001 |  | pražec dřevěný příčný vystrojený dub 2600x260x160mm | KUS | 167.483 | 0.28307 | 0 |  |  | 0 | 0 | CS ÚRS 2023 02 | 0 | 3 |  |  | 0
PP |  |  |  | pražec dřevěný příčný vystrojený dub 2600x260x160mm
VV |  |  |  | "` ```dle podélných profilů (v.č.102) a vytyčovacího výkresu (v.č.105)`" (75.48-18+94.01-51)*1/0.6 = 167,483 [A] Celkem: 167.483 = 167,483 [B]
TS
SD |  | 783 |  | Dokončovací práce - nátěry | [6 empty] | 0 | 0
P | 38 | 783009401 |  | Bezpečnostní šrafování stěn nebo svislých ploch rovných | M2 | 32.025 | 0.00021 | 0 |  |  | 0 | 0 | CS ÚRS 2023 02 | 0 | 3 |  |  | 0
PP |  |  |  | Bezpečnostní šrafování stěn nebo svislých ploch rovných
VV |  |  |  | "` ```dle TZ`" "``výstražné nátěry žlutočerné`" sloupky 15*0.3*3.05 = 13,725 [A] vrata 10*0.5*3.05 = 15,250 [B] roh 2*0.5*3.05 = 3,050 [C] Celkem: 13.725+15.25+3.05 = 32,025 [D]
TS
SD |  | 9 |  | Ostatní konstrukce a práce, bourání | [6 empty] | 0 | 0
P | 33 | 40412027 |  | námezník betonový vč. nátěru | KUS | 2 | 0.06 | 0 |  |  | 0 | 0 | CS ÚRS 2023 02 | 0 | 3 |  |  | 0
PP |  |  |  | námezník betonový vč. nátěru
VV |  |  |  | "` ```dle TZ a situace (v.č.101)`" 2 = 2,000 [A] Celkem: 2 = 2,000 [B]
TS
P | 29 | 922501117 |  | Drážní stezka mezi kolejemi ve stanicích a podél kolejí ve stanicích a na trati z drti kamenné se zhutněním vrstvy 100 mm | M2 | 111.28 | 0.18907 | 0 |  |  | 0 | 0 | CS ÚRS 2023 02 | 0 | 3 |  |  | 0
PP |  |  |  | Drážní stezka mezi kolejemi ve stanicích a podél kolejí ve stanicích a na trati z drti kamenné se zhutněním vrstvy 100 mm
VV |  |  |  | "` ```dle vzorových řezů (v.č.103)`" (5.03+3.01+34.76)*2.6 = 111,280 [A] Celkem: 111.28 = 111,280 [B]
TS
P | 30 | 925381111 |  | Ochranná železniční zařízení kolejové zarážedlo z kolejnice | KUS | 1 | 5.5854 | 0 |  |  | 0 | 0 | CS ÚRS 2023 02 | 0 | 3 |  |  | 0
PP |  |  |  | Ochranná železniční zařízení kolejové zarážedlo z kolejnice
VV |  |  |  | "` ```dle situace (v.č.101) a TZ`" 1 = 1,000 [A] Celkem: 1 = 1,000 [B]
TS
P | 31 | 925943111R |  | Zarážkové zakončení na kolejnici | KUS | 1 | 0 | 0 |  |  | 0 | 0 | R-položka | 0 | 3 |  |  | 0
PP |  |  |  | Zarážkové zakončení na kolejnici
VV |  |  |  | "` ```dle situace (v.č.101) a TZ`" 1 = 1,000 [A] Celkem: 1 = 1,000 [B]
TS
P | 32 | 926931111 |  | Montáž železničních návěstí umístěného ve stezce námezníku | KUS | 2 | 0 | 0 |  |  | 0 | 0 | CS ÚRS 2023 02 | 0 | 3 |  |  | 0
PP |  |  |  | Montáž železničních návěstí umístěného ve stezce námezníku
VV |  |  |  | "` ```dle TZ a situace (v.č.101)`" 2 = 2,000 [A] Celkem: 2 = 2,000 [B]
TS
SD |  | 997 |  | Přesun sutě | [6 empty] | 0 | 0
P | 36 | 997013631 | 908 | NEOCEŇOVAT - Poplatek za uložení stavebního odpadu na skládce (skládkovné) směsného stavebního a demoličního zatříděného do Katalogu odpadů pod kódem 17 09 04 | T | 48.067 | 0 | 0 |  |  | 0 | 0 | CS ÚRS 2023 02 | 0 | 3 |  |  | 0
PP |  |  |  | Poplatek za uložení stavebního odpadu na skládce (skládkovné) směsného stavebního a demoličního zatříděného do Katalogu odpadů pod kódem 17 09 04
VV |  |  |  | "` ```ostatní odpad mimo pražce`" 76.147-28.08 = 48,067 [A] Celkem: 48.067 = 48,067 [B]
TS
P | 35 | 997013847 | 915 | NEOCEŇOVAT - Poplatek za uložení stavebního odpadu na skládce (skládkovné) asfaltového s obsahem dehtu zatříděného do Katalogu odpadů pod kódem 17 03 01 | T | 28.08 | 0 | 0 |  |  | 0 | 0 | CS ÚRS 2023 02 | 0 | 3 |  |  | 0
PP |  |  |  | Poplatek za uložení stavebního odpadu na skládce (skládkovné) asfaltového s obsahem dehtu zatříděného do Katalogu odpadů pod kódem 17 03 01
VV |  |  |  | "` ```pražce`" 312*0.09 = 28,080 [A] Celkem: 28.08 = 28,080 [B]
TS
P | 34 | 997241521 |  | Doprava vybouraných hmot, konstrukcí nebo suti vodorovné přemístění vybouraných hmot nebo konstrukcí na vzdálenost do 7 km | T | 76.147 | 0 | 0 |  |  | 0 | 0 | CS ÚRS 2023 02 | 0 | 3 |  |  | 0
PP |  |  |  | Doprava vybouraných hmot, konstrukcí nebo suti vodorovné přemístění vybouraných hmot nebo konstrukcí na vzdálenost do 7 km
VV
TS
SD |  | 998 |  | Přesun hmot | [6 empty] | 0 | 0
P | 37 | 998241021 |  | Přesun hmot pro dráhy kolejové jakéhokoliv rozsahu dopravní vzdálenost do 5 000 m | T | 435.191 | 0 | 0 |  |  | 0 | 0 | CS ÚRS 2023 02 | 0 | 3 |  |  | 0
PP |  |  |  | Přesun hmot pro dráhy kolejové jakéhokoliv rozsahu dopravní vzdálenost do 5 000 m
VV
TS
SD |  | HZS |  | Hodinové zúčtovací sazby | [6 empty] | 0 | 0
P | 40 | 050001000 |  | Pronájem jeřábu na automobilovém podvozku 6t | HOD | 30 | 0 | 0 |  |  | 0 | 0 | CS ÚRS 2023 02 | 0 | 3 |  |  | 0
PP |  |  |  | Pronájem jeřábu na automobilovém podvozku 6t
VV
TS |  |  |  | Hodinová sazba za pronájem jeřábu Hodinová sazba za pronájem jeřábu
P | 39 | HZS4131 |  | Hodinové zúčtovací sazby ostatních profesí obsluha stavebních strojů a zařízení jeřábník | HOD | 30 | 0 | 0 |  |  | 0 | 0 | CS ÚRS 2023 02 | 0 | 3 |  |  | 0
PP |  |  |  | Hodinové zúčtovací sazby ostatních profesí obsluha stavebních strojů a zařízení jeřábník
VV |  |  |  | 30 = 30,000 [A]
TS

## SO 07
SŽDC05 | [14 empty] | 3
S | Stavba: | 2024 |  | Výstavba mechanizačního střediska Český Těšín_zm01 | [6 empty] | I. | 0 | AspeEsticon | 0 | 2
O | Objekt: | I. |  | Rekonstrukce dílenského zázemí MES Český Těšín | [9 empty] | 0.15 | 2
Typ | Poř. číslo | Kód položky | Varianta | Název položky | MJ | Množství | Jednotková hmotnost | Celková hmotnost |  |  | Jednotková cena |  | Cenové soustavy | 0.21
Dodávka
[9 empty] | Jednotková | Celkem | Jednotková | Celkem |  |  |  | Počet položek s nulovou cenou | 0
O1 |  | SO 07 |  | Elektrické silnoproudé a slaboproudé rozvody | [6 empty] | 0 | 0
SD |  | 740 |  | Elektromontáže - zkoušky a revize | [6 empty] | 0 | 0
P | 3 | 210280002 |  | Zkoušky a prohlídky elektrických rozvodů a zařízení celková prohlídka, zkoušení, měření a vyhotovení revizní zprávy pro objem montážních prací přes 100 do 500 t | KUS | 1 | 0 | 0 |  |  | 0 | 0 | CS ÚRS 2023 02 | 0 | 3 |  |  | 0
PP |  |  |  | Zkoušky a prohlídky elektrických rozvodů a zařízení celková prohlídka, zkoušení, měření a vyhotovení revizní zprávy pro objem montážních prací přes 100 do 500 tisíc Kč
VV
TS
P | 4 | 741811012 |  | Zkoušky a prohlídky rozvodných zařízení kontrola rozváděčů nn, (1 pole) silových, hmotnosti přes 200 do 300 kg | KUS | 1 | 0 | 0 |  |  | 0 | 0 | CS ÚRS 2023 02 | 0 | 3 |  |  | 0
PP |  |  |  | Zkoušky a prohlídky rozvodných zařízení kontrola rozváděčů nn, (1 pole) silových, hmotnosti přes 200 do 300 kg
VV
TS
P | 5 | 7498151015 |  | Provedení technické prohlídky a zkoušky na silnoproudém zařízení, zařízení TV, zařízení NS, transformoven, EPZ pro opravné práce pro objem investičních nákladů | KUS | 1 | 0 | 0 |  |  | 0 | 0 | CS ÚRS 2023 02 | 0 | 3 |  |  | 0
PP |  |  |  | Provedení technické prohlídky a zkoušky na silnoproudém zařízení, zařízení TV, zařízení NS, transformoven, EPZ pro opravné práce pro objem investičních nákladů přes 100 do 500 tisíc Kč, celková prohlídka zařízení provozního souboru nebo stavebního objektu včetně měření , zařízení tohoto provozního souboru nebo stavebního objektu právnickou osobou na zařízení dle požadavku ČSN, včetně hodnocení a vyhotovení protokolu
VV
TS
SD |  | 741 |  | Elektroinstalace - silnoproud | [6 empty] | 0 | 0
P | 8 | 01R |  | 19" nástěnný RACK, provedení dle 2.105 - Přehledové schéma datového rozvodu | KUS | 3 | 0 | 0 |  |  | 0 | 0 | R-položka | 0 | 3 |  |  | 0
PP |  |  |  | 19" nástěnný RACK, provedení dle 2.105 - Přehledové schéma datového rozvodu
VV
TS |  |  |  | Jedná se o dodávku Rack skříní dle v.č. 105. Jedná se o dodávku Rack skříní dle v.č. 105.
P | 6 | 357120700R |  | Přípojková skříň KS22 | KUS | 1 | 0 | 0 |  |  | 0 | 0 | R-položka | 0 | 3 |  |  | 0
PP |  |  |  | Přípojková skříň KS22
VV
TS |  |  |  | Jedná se o kompletní dodávku přípojkové skříně včetně vystrojení dle schématu, specifikace a popisu v technické zprávě Jedná se o kompletní dodávku přípojkové skříně včetně vystrojení dle schématu, specifikace a popisu v technické zprávě
P | 9 | 741210003 |  | Montáž rozvodnic oceloplechových nebo plastových bez zapojení vodičů běžných, hmotnosti do 100 kg | KUS | 4 | 0 | 0 |  |  | 0 | 0 | CS ÚRS 2023 02 | 0 | 3 |  |  | 0
PP |  |  |  | Montáž rozvodnic oceloplechových nebo plastových bez zapojení vodičů běžných, hmotnosti do 100 kg
VV
TS
P | 7 | 742890700R |  | Dozbrojení rozvaděče RH1 | KUS | 1 | 0 | 0 |  |  | 0 | 0 | R-položka | 0 | 3 |  |  | 0
PP |  |  |  | Dozbrojení rozvaděče RH1
VV
TS |  |  |  | Jedná se o kompletní dodávku dozbrojení rozvaděče dle schématu, specifikace a popisu v technické zprávě. Jedná se o kompletní dodávku dozbrojení rozvaděče dle schématu, specifikace a popisu v technické zprávě.
SD |  | 743 |  | Elektromontáže - hrubá montáž | [6 empty] | 0 | 0
P | 10 | 02R |  | Nabíjecí stanice elektromobilů, wallbox, 22kW, komunikační protokol OCPP verze min. 2.0.1., čtečka karet | KUS | 2 | 0 | 0 |  |  | 0 | 0 | R-položka | 0 | 3 |  |  | 0
PP |  |  |  | Nabíjecí stanice elektromobilů, wallbox, 22kW, komunikační protokol OCPP verze min. 2.0.1., čtečka karet
VV
TS
P | 11 | 03R |  | Montáž nabíjecí stanice | KOMPL | 2 | 0 | 0 |  |  | 0 | 0 | R-položka | 0 | 3 |  |  | 0
PP |  |  |  | Montáž nabíjecí stanice
VV
TS
P | 16 | 04R |  | Vrtání prům. 100mm v betonu | KUS | 6 | 0 | 0 |  |  | 0 | 0 | R-položka | 0 | 3 |  |  | 0
PP |  |  |  | Vrtání prům. 100mm v betonu
VV
TS
P | 17 | 05R |  | Vodotěsné utěsnění průrazů | KUS | 6 | 0 | 0 |  |  | 0 | 0 | R-položka | 0 | 3 |  |  | 0
PP |  |  |  | Vodotěsné utěsnění průrazů
VV
TS
P | 18 | 06R |  | Zemní kanál, plastový, 200x125mm | M | 30 | 0 | 0 |  |  | 0 | 0 | R-položka | 0 | 3 |  |  | 0
PP |  |  |  | Zemní kanál, plastový, 200x125mm
VV
TS
P | 19 | 07R |  | Zemní kanál, plastový, 140x130mm | M | 80 | 0 | 0 |  |  | 0 | 0 | R-položka | 0 | 3 |  |  | 0
PP |  |  |  | Zemní kanál, plastový, 140x130mm
VV
TS
P | 12 | 34113241 |  | kabel silový jádro Al izolace PVC plášť PVC 0,6/1kV (1-AYKY) 3x240+120mm2 | M | 340 | 0.00381 | 0 |  |  | 0 | 0 | CS ÚRS 2023 02 | 0 | 3 |  |  | 0
PP |  |  |  | kabel silový jádro Al izolace PVC plášť PVC 0,6/1kV (1-AYKY) 3x240+120mm2
VV
TS |  |  |  | 1-AYKY, průměr kabelu 56,4mm 1-AYKY, průměr kabelu 56,4mm
P | 15 | 460661111 |  | Kabelové lože z písku včetně podsypu, zhutnění a urovnání povrchu pro kabely nn bez zakrytí, šířky do 35 cm | M | 190 | 0 | 0 |  |  | 0 | 0 | CS ÚRS 2023 01 | 0 | 3 |  |  | 0
PP |  |  |  | Kabelové lože z písku včetně podsypu, zhutnění a urovnání povrchu pro kabely nn bez zakrytí, šířky do 35 cm
VV
TS
P | 14 | 460671112 |  | Výstražná fólie z PVC pro krytí kabelů včetně vyrovnání povrchu rýhy, rozvinutí a uložení fólie šířky do 25 cm | M | 190 | 7e-05 | 0 |  |  | 0 | 0 | CS ÚRS 2023 02 | 0 | 3 |  |  | 0
PP |  |  |  | Výstražná fólie z PVC pro krytí kabelů včetně vyrovnání povrchu rýhy, rozvinutí a uložení fólie šířky do 25 cm
VV
TS
P | 20 | 460751111 |  | Osazení kabelových kanálů do rýhy z prefabrikovaných betonových žlabů vnější šířky do 20 cm | M | 110 | 0 | 0 |  |  | 0 | 0 | CS ÚRS 2023 02 | 0 | 3 |  |  | 0
PP |  |  |  | Osazení kabelových kanálů do rýhy z prefabrikovaných betonových žlabů vnější šířky do 20 cm
VV
TS
P | 13 | 741123236 |  | Montáž kabel Al plný nebo laněný kulatý žíla 4x240 mm2 uložený volně (např. AYKY) | M | 340 | 0 | 0 |  |  | 0 | 0 | CS ÚRS 2023 02 | 0 | 3 |  |  | 0
PP |  |  |  | Montáž kabel Al plný nebo laněný kulatý žíla 4x240 mm2 uložený volně (např. AYKY)
VV
TS
SD |  | 744 |  | Elektromontáže - rozvody vodičů měděných | [6 empty] | 0 | 0
P | 23 | 34140840 |  | vodič izolovaný s Cu jádrem CYY 1,50mm2 | M | 10 | 0 | 0 |  |  | 0 | 0 | CS ÚRS 2023 02 | 0 | 3 |  |  | 0
PP |  |  |  | vodič izolovaný s Cu jádrem CYY 1,50mm2
VV
TS
P | 24 | 34140841 |  | vodič izolovaný s Cu jádrem CYY 2,50mm2 | M | 10 | 0 | 0 |  |  | 0 | 0 | CS ÚRS 2023 02 | 0 | 3 |  |  | 0
PP |  |  |  | vodič izolovaný s Cu jádrem CYY 2,50mm2
VV
TS
P | 21 | 34141035 |  | vodič propojovací flexibilní jádro Cu lanované izolace PVC 450/750V (H07V-K) 1x120mm2 | M | 10 | 0.00111 | 0 |  |  | 0 | 0 | CS ÚRS 2023 02 | 0 | 3 |  |  | 0
PP |  |  |  | vodič propojovací flexibilní jádro Cu lanované izolace PVC 450/750V (H07V-K) 1x120mm2
VV
TS |  |  |  | H07V-K CYA, průměr vodiče 20,2mm H07V-K CYA, průměr vodiče 20,2mm
P | 25 | 741120101 |  | Montáž vodičů izolovaných měděných bez ukončení uložených v trubkách nebo lištách zatažených plných a laněných s PVC pláštěm, bezhalogenových, ohniodolných (CY, | M | 20 | 0 | 0 |  |  | 0 | 0 | CS ÚRS 2023 02 | 0 | 3 |  |  | 0
PP |  |  |  | Montáž vodičů izolovaných měděných bez ukončení uložených v trubkách nebo lištách zatažených plných a laněných s PVC pláštěm, bezhalogenových, ohniodolných (CY, CHAH-R(V)) průřezu žíly 0,15 až 16 mm2
VV
TS
P | 22 | 741120107 |  | Montáž vodič Cu izolovaný plný a laněný s PVC pláštěm žíla 95-120 mm2 zatažený (např. CY, CHAH-V) | M | 120 | 0 | 0 |  |  | 0 | 0 | CS ÚRS 2023 02 | 0 | 3 |  |  | 0
PP |  |  |  | Montáž vodič Cu izolovaný plný a laněný s PVC pláštěm žíla 95-120 mm2 zatažený (např. CY, CHAH-V)
VV
TS
SD |  | 746 |  | Elektromontáže - soubory pro vodiče | [6 empty] | 0 | 0
P | 26 | 741130111 |  | Ukončení šňůra 2x0,35 až 4 mm2 se zapojením | KUS | 4 | 0 | 0 |  |  | 0 | 0 | CS ÚRS 2023 02 | 0 | 3 |  |  | 0
PP |  |  |  | Ukončení šňůra 2x0,35 až 4 mm2 se zapojením
VV
TS
P | 27 | 741130145 |  | Ukončení šňůra 5x6 mm2 se zapojením | KUS | 8 | 0 | 0 |  |  | 0 | 0 | CS ÚRS 2023 02 | 0 | 3 |  |  | 0
PP |  |  |  | Ukončení šňůra 5x6 mm2 se zapojením
VV
TS
SD |  | 749 |  | Elektromontáže - ostatní práce a konstrukce | [6 empty] | 0 | 0
P | 31 | 210051111 |  | Montáž vodičů tažením SDOK | M | 120 | 0 | 0 |  |  | 0 | 0 | CS ÚRS 2023 02 | 0 | 3 |  |  | 0
PP |  |  |  | Montáž vodičů tažením SDOK
VV
TS
P | 28 | 34111100 |  | kabel instalační jádro Cu plné izolace PVC plášť PVC 450/750V (CYKY) 5x6mm2 | M | 50 | 0.00053 | 0 |  |  | 0 | 0 | CS ÚRS 2023 02 | 0 | 3 |  |  | 0
PP |  |  |  | kabel instalační jádro Cu plné izolace PVC plášť PVC 450/750V (CYKY) 5x6mm2
VV
TS |  |  |  | CYKY, průměr kabelu 15,1mm CYKY, průměr kabelu 15,1mm
P | 30 | 34123003 |  | kabel datový optický OM2 univerzální 24 vláken 50/125 plášť LSOH | M | 120 | 1e-05 | 0 |  |  | 0 | 0 | CS ÚRS 2023 02 | 0 | 3 |  |  | 0
PP |  |  |  | kabel datový optický OM2 univerzální 24 vláken 50/125 plášť LSOH
VV
TS |  |  |  | OM2 OM2
P | 29 | 741122231 |  | Montáž kabel Cu plný kulatý žíla 5x1,5 až 2,5 mm2 uložený volně (např. CYKY) | M | 50 | 0 | 0 |  |  | 0 | 0 | CS ÚRS 2023 02 | 0 | 3 |  |  | 0
PP |  |  |  | Montáž kabel Cu plný kulatý žíla 5x1,5 až 2,5 mm2 uložený volně (např. CYKY)
VV
TS
SD |  | HZS |  | Hodinové zúčtovací sazby | [6 empty] | 0 | 0
P | 32 | HZS4212 |  | Hodinové zúčtovací sazby ostatních profesí revizní a kontrolní činnost revizní technik specialista | HOD | 30 | 0 | 0 |  |  | 0 | 0 | CS ÚRS 2023 02 | 0 | 3 |  |  | 0
PP |  |  |  | Hodinové zúčtovací sazby ostatních profesí revizní a kontrolní činnost revizní technik specialista
VV
TS |  |  |  | Elektrická UTZ Elektrická UTZ
SD |  | PSV |  | Práce a dodávky PSV | [6 empty] | 0 | 0
P | 1 | 741132127 |  | Ukončení kabelů smršťovací záklopkou nebo páskou se zapojením bez letování, počtu a průřezu žil 3x240+120 mm2 | KUS | 2 | 0 | 0 |  |  | 0 | 0 | CS ÚRS 2023 02 | 0 | 3 |  |  | 0
PP |  |  |  | Ukončení kabelů smršťovací záklopkou nebo páskou se zapojením bez letování, počtu a průřezu žil 3x240+120 mm2
VV
TS
P | 2 | 741132402 |  | Ukončení kabelů nebo vodičů koncovkou nebo s vývodkou přírubovou jednocestnou, kabelů nebo vodičů celoplastových, počtu a průřezu žil 1x120 mm2 | KUS | 2 | 0 | 0 |  |  | 0 | 0 | CS ÚRS 2023 02 | 0 | 3 |  |  | 0
PP |  |  |  | Ukončení kabelů nebo vodičů koncovkou nebo s vývodkou přírubovou jednocestnou, kabelů nebo vodičů celoplastových, počtu a průřezu žil 1x120 mm2
VV
TS

## SO 11
SŽDC05 | [14 empty] | 3
S | Stavba: | 2024 |  | Výstavba mechanizačního střediska Český Těšín_zm01 | [6 empty] | I. | 0 | AspeEsticon | 0 | 2
O | Objekt: | I. |  | Rekonstrukce dílenského zázemí MES Český Těšín | [9 empty] | 0.15 | 2
Typ | Poř. číslo | Kód položky | Varianta | Název položky | MJ | Množství | Jednotková hmotnost | Celková hmotnost |  |  | Jednotková cena |  | Cenové soustavy | 0.21
Dodávka
[9 empty] | Jednotková | Celkem | Jednotková | Celkem |  |  |  | Počet položek s nulovou cenou | 0
O1 |  | SO 11 |  | Demolice | [6 empty] | 0 | 0
SD |  | 1 |  | Zemní práce | [6 empty] | 0 | 0
P | 1 | 113107142 |  | Odstranění podkladů nebo krytů ručně s přemístěním hmot na skládku na vzdálenost do 3 m nebo s naložením na dopravní prostředek živičných, o tl. vrstvy přes 50 | M2 | 27.94 | 0 | 0 |  |  | 0 | 0 | CS ÚRS 2023 02 | 0 | 3 |  |  | 0
PP |  |  |  | Odstranění podkladů nebo krytů ručně s přemístěním hmot na skládku na vzdálenost do 3 m nebo s naložením na dopravní prostředek živičných, o tl. vrstvy přes 50 do 100 mm
VV |  |  |  | "` ```na rampě`" 4.2*1.1*2+8.5*1.1*2 = 27,940 [A] Celkem: 27.94 = 27,940 [B]
TS
SD |  | 767 |  | Konstrukce zámečnické | [6 empty] | 0 | 0
P | 10 | 767122811 |  | Demontáž stěn a příček s výplní z drátěné sítě šroubovaných | M2 | 29.44 | 0 | 0 |  |  | 0 | 0 | CS ÚRS 2023 02 | 0 | 3 |  |  | 0
PP |  |  |  | Demontáž stěn a příček s výplní z drátěné sítě šroubovaných
VV |  |  |  | "` ```přístřešek`" 3.2*9.2 = 29,440 [A] Celkem: 29.44 = 29,440 [B]
TS
P | 11 | 767392802 |  | Demontáž krytin střech z plechů šroubovaných do suti | M2 | 29.67 | 0 | 0 |  |  | 0 | 0 | CS ÚRS 2023 02 | 0 | 3 |  |  | 0
PP |  |  |  | Demontáž krytin střech z plechů šroubovaných do suti
VV |  |  |  | "` ```přístřešek`" 9.2*(3.65+2.8)*0.5 = 29,670 [A] Celkem: 29.67 = 29,670 [B]
TS
P | 12 | 767R |  | Demontáž ocelové konstrukce vč. odvozu a likvidace | KG | 11000 | 0 | 0 |  |  | 0 | 0 | R-položka | 0 | 3 |  |  | 0
PP |  |  |  | Demontáž ocelové konstrukce vč. odvozu a likvidace
VV |  |  |  | "` ```Rampa`" 7500 = 7500,000 [A] "``přístřešek`" 3500 = 3500,000 [B] Celkem: 7500+3500 = 11000,000 [C]
TS
P | 13 | 998767202 |  | Přesun hmot pro zámečnické konstrukce stanovený procentní sazbou (%) z ceny vodorovná dopravní vzdálenost do 50 m v objektech výšky přes 6 do 12 m | % | 1042.254 | 0 | 0 |  |  | 0 | 0 | CS ÚRS 2023 02 | 0 | 3 |  |  | 0
PP |  |  |  | Přesun hmot pro zámečnické konstrukce stanovený procentní sazbou (%) z ceny vodorovná dopravní vzdálenost do 50 m v objektech výšky přes 6 do 12 m
VV
TS
SD |  | 9 |  | Ostatní konstrukce a práce, bourání | [6 empty] | 0 | 0
P | 2 | 949101112 |  | Lešení pomocné pracovní pro objekty pozemních staveb pro zatížení do 150 kg/m2, o výšce lešeňové podlahy přes 1,9 do 3,5 m | M2 | 29.67 | 0.00021 | 0 |  |  | 0 | 0 | CS ÚRS 2023 02 | 0 | 3 |  |  | 0
PP |  |  |  | Lešení pomocné pracovní pro objekty pozemních staveb pro zatížení do 150 kg/m2, o výšce lešeňové podlahy přes 1,9 do 3,5 m
VV |  |  |  | "` ```přístřešek`" 9.2*(3.65+2.8)*0.5 = 29,670 [A] Celkem: 29.67 = 29,670 [B]
TS
P | 3 | 961055111 |  | Bourání základů z betonu železového | M3 | 18 | 0 | 0 |  |  | 0 | 0 | CS ÚRS 2023 02 | 0 | 3 |  |  | 0
PP |  |  |  | Bourání základů z betonu železového
VV |  |  |  | "` ```Rampa`" 12 = 12,000 [A] "``přístřešek`" 6 = 6,000 [B] Celkem: 12+6 = 18,000 [C]
TS
SD |  | 997 |  | Přesun sutě | [6 empty] | 0 | 0
P | 4 | 997013501 |  | Odvoz suti a vybouraných hmot na skládku nebo meziskládku se složením, na vzdálenost do 1 km | T | 50.055 | 0 | 0 |  |  | 0 | 0 | CS ÚRS 2023 02 | 0 | 3 |  |  | 0
PP |  |  |  | Odvoz suti a vybouraných hmot na skládku nebo meziskládku se složením, na vzdálenost do 1 km
VV
TS
P | 5 | 997013509 |  | Odvoz suti a vybouraných hmot na skládku nebo meziskládku se složením, na vzdálenost Příplatek k ceně za každý další i započatý 1 km přes 1 km | T | 951.045 | 0 | 0 |  |  | 0 | 0 | CS ÚRS 2023 02 | 0 | 3 |  |  | 0
PP |  |  |  | Odvoz suti a vybouraných hmot na skládku nebo meziskládku se složením, na vzdálenost Příplatek k ceně za každý další i započatý 1 km přes 1 km
VV |  |  |  | 50.055*19 Přepočtené koeficientem množství = 951,045 [A]
TS
P | 6 | 997013602 | 906 | NEOCEŇOVAT - Poplatek za uložení stavebního odpadu na skládce (skládkovné) z armovaného betonu zatříděného do Katalogu odpadů pod kódem 17 01 01 | T | 43.2 | 0 | 0 |  |  | 0 | 0 | CS ÚRS 2023 02 | 0 | 3 |  |  | 0
PP |  |  |  | Poplatek za uložení stavebního odpadu na skládce (skládkovné) z armovaného betonu zatříděného do Katalogu odpadů pod kódem 17 01 01
VV |  |  |  | 43.2 = 43,200 [A] Celkem: 43.2 = 43,200 [B]
TS
P | 7 | 997013631 | 908 | NEOCEŇOVAT - Poplatek za uložení stavebního odpadu na skládce (skládkovné) směsného stavebního a demoličního zatříděného do Katalogu odpadů pod kódem 17 09 04 | T | 0.708 | 0 | 0 |  |  | 0 | 0 | CS ÚRS 2023 02 | 0 | 3 |  |  | 0
PP |  |  |  | Poplatek za uložení stavebního odpadu na skládce (skládkovné) směsného stavebního a demoličního zatříděného do Katalogu odpadů pod kódem 17 09 04
VV |  |  |  | 50.055-43.2-6.147 = 0,708 [A] Celkem: 0.708 = 0,708 [B]
TS
P | 8 | 997013645 | 909 | NEOCEŇOVAT - Poplatek za uložení stavebního odpadu na skládce (skládkovné) asfaltového bez obsahu dehtu zatříděného do Katalogu odpadů pod kódem 17 03 02 | T | 6.147 | 0 | 0 |  |  | 0 | 0 | CS ÚRS 2023 02 | 0 | 3 |  |  | 0
PP |  |  |  | Poplatek za uložení stavebního odpadu na skládce (skládkovné) asfaltového bez obsahu dehtu zatříděného do Katalogu odpadů pod kódem 17 03 02
VV |  |  |  | 6.147 = 6,147 [A] Celkem: 6.147 = 6,147 [B]
TS
SD |  | 998 |  | Přesun hmot | [6 empty] | 0 | 0
P | 9 | 998014211 |  | Přesun hmot pro budovy a haly občanské výstavby, bydlení, výrobu a služby s nosnou svislou konstrukcí montovanou z dílců kovových vodorovná dopravní vzdálenost | T | 0.006 | 0 | 0 |  |  | 0 | 0 | CS ÚRS 2023 02 | 0 | 3 |  |  | 0
PP |  |  |  | Přesun hmot pro budovy a haly občanské výstavby, bydlení, výrobu a služby s nosnou svislou konstrukcí montovanou z dílců kovových vodorovná dopravní vzdálenost do 100 m, pro budovy a haly jednopodlažní
VV
TS

## SO 20.01
SŽDC05 | [14 empty] | 3
S | Stavba: | 2024 |  | Výstavba mechanizačního střediska Český Těšín_zm01 | [6 empty] | I. | 0 | AspeEsticon | 0 | 2
O | Objekt: | I. |  | Rekonstrukce dílenského zázemí MES Český Těšín | [9 empty] | 0.15 | 2
Typ | Poř. číslo | Kód položky | Varianta | Název položky | MJ | Množství | Jednotková hmotnost | Celková hmotnost |  |  | Jednotková cena |  | Cenové soustavy | 0.21
Dodávka
[9 empty] | Jednotková | Celkem | Jednotková | Celkem |  |  |  | Počet položek s nulovou cenou | 0
O1 |  | SO 20.01 |  | Základy objektu mytí vozidel_hala pro kryté mytí vozidel | [6 empty] | 0 | 0
SD |  | 1 |  | Zemní práce | [6 empty] | 0 | 0
P | 1 | 115101202 |  | Čerpání vody na dopravní výšku do 10 m s uvažovaným průměrným přítokem přes 500 do 1 000 l/min | HOD | 200 | 4e-05 | 0 |  |  | 0 | 0 | CS ÚRS 2023 02 | 0 | 3 |  |  | 0
PP |  |  |  | Čerpání vody na dopravní výšku do 10 m s uvažovaným průměrným přítokem přes 500 do 1 000 l/min
VV
TS
P | 2 | 115101302 |  | Pohotovost záložní čerpací soupravy pro dopravní výšku do 10 m s uvažovaným průměrným přítokem přes 500 do 1 000 l/min | DEN | 20 | 0 | 0 |  |  | 0 | 0 | CS ÚRS 2023 02 | 0 | 3 |  |  | 0
PP |  |  |  | Pohotovost záložní čerpací soupravy pro dopravní výšku do 10 m s uvažovaným průměrným přítokem přes 500 do 1 000 l/min
VV
TS
P | 3 | 131251104 |  | Hloubení nezapažených jam a zářezů strojně s urovnáním dna do předepsaného profilu a spádu v hornině třídy těžitelnosti I skupiny 3 přes 100 do 500 m3 | M3 | 250.52 | 0 | 0 |  |  | 0 | 0 | CS ÚRS 2023 02 | 0 | 3 |  |  | 0
PP |  |  |  | Hloubení nezapažených jam a zářezů strojně s urovnáním dna do předepsaného profilu a spádu v hornině třídy těžitelnosti I skupiny 3 přes 100 do 500 m3
VV |  |  |  | "` ```pro sokl`" 2*0.55*46 = 50,600 [A] "``pro základové patky haly`" 1.7*4.2*3.5*8 = 199,920 [B] Celkem: 50.6+199.92 = 250,520 [C]
TS
P | 4 | 162751117 |  | Vodorovné přemístění výkopku nebo sypaniny po suchu na obvyklém dopravním prostředku, bez naložení výkopku, avšak se složením bez rozhrnutí z horniny třídy těži | M3 | 250.52 | 0 | 0 |  |  | 0 | 0 | CS ÚRS 2023 02 | 0 | 3 |  |  | 0
PP |  |  |  | Vodorovné přemístění výkopku nebo sypaniny po suchu na obvyklém dopravním prostředku, bez naložení výkopku, avšak se složením bez rozhrnutí z horniny třídy těžitelnosti I skupiny 1 až 3 na vzdálenost přes 9 000 do 10 000 m
VV |  |  |  | "` ```odvoz přebytečné zeminy na skládku`" 250.52 = 250,520 [A] Celkem: 250.52 = 250,520 [B]
TS
P | 5 | 162751119 |  | Vodorovné přemístění výkopku nebo sypaniny po suchu na obvyklém dopravním prostředku, bez naložení výkopku, avšak se složením bez rozhrnutí z horniny třídy těži | M3 | 2505.2 | 0 | 0 |  |  | 0 | 0 | CS ÚRS 2023 02 | 0 | 3 |  |  | 0
PP |  |  |  | Vodorovné přemístění výkopku nebo sypaniny po suchu na obvyklém dopravním prostředku, bez naložení výkopku, avšak se složením bez rozhrnutí z horniny třídy těžitelnosti I skupiny 1 až 3 na vzdálenost Příplatek k ceně za každých dalších i započatých 1 000
VV |  |  |  | 250.52*10 = 2505,200 [A] Celkem: 2505.2 = 2505,200 [B]
TS
P | 7 | 171201221 | 902 | NEOCEŇOVAT - Poplatek za uložení stavebního odpadu na skládce (skládkovné) zeminy a kamení zatříděného do Katalogu odpadů pod kódem 17 05 04 | T | 425.884 | 0 | 0 |  |  | 0 | 0 | CS ÚRS 2023 02 | 0 | 3 |  |  | 0
PP |  |  |  | Poplatek za uložení stavebního odpadu na skládce (skládkovné) zeminy a kamení zatříděného do Katalogu odpadů pod kódem 17 05 04
VV |  |  |  | 250.52*1.7 = 425,884 [A] Celkem: 425.884 = 425,884 [B]
TS
P | 6 | 171251201 |  | Uložení sypaniny na skládky nebo meziskládky bez hutnění s upravením uložené sypaniny do předepsaného tvaru | M3 | 250.52 | 0 | 0 |  |  | 0 | 0 | CS ÚRS 2023 02 | 0 | 3 |  |  | 0
PP |  |  |  | Uložení sypaniny na skládky nebo meziskládky bez hutnění s upravením uložené sypaniny do předepsaného tvaru
VV |  |  |  | 250.52 = 250,520 [A] Celkem: 250.52 = 250,520 [B]
TS
P | 8 | 174151101 |  | Zásyp sypaninou z jakékoliv horniny strojně s uložením výkopku ve vrstvách se zhutněním jam, šachet, rýh nebo kolem objektů v těchto vykopávkách | M3 | 213.597 | 0 | 0 |  |  | 0 | 0 | CS ÚRS 2023 02 | 0 | 3 |  |  | 0
PP |  |  |  | Zásyp sypaninou z jakékoliv horniny strojně s uložením výkopku ve vrstvách se zhutněním jam, šachet, rýh nebo kolem objektů v těchto vykopávkách
VV |  |  |  | 250.52-24.675-46*0.55*0.28-5.164 = 213,597 [A] Celkem: 213.597 = 213,597 [B]
TS
P | 10 | 181951112 |  | Úprava pláně vyrovnáním výškových rozdílů strojně v hornině třídy těžitelnosti I, skupiny 1 až 3 se zhutněním | M2 | 209.6 | 0 | 0 |  |  | 0 | 0 | CS ÚRS 2023 02 | 0 | 3 |  |  | 0
PP |  |  |  | Úprava pláně vyrovnáním výškových rozdílů strojně v hornině třídy těžitelnosti I, skupiny 1 až 3 se zhutněním
VV |  |  |  | "` ```patky haly`" 4.2*3.5*8 = 117,600 [A] "``sokl`" 2*46 = 92,000 [B] Celkem: 117.6+92 = 209,600 [C]
TS
P | 9 | 58344171 |  | štěrkodrť frakce 0/32 | T | 448.554 | 1 | 0 |  |  | 0 | 0 | CS ÚRS 2023 02 | 0 | 3 |  |  | 0
PP |  |  |  | štěrkodrť frakce 0/32
VV |  |  |  | 213.597*2*1.05 = 448,554 [A] Celkem: 448.554 = 448,554 [B]
TS
SD |  | 2 |  | Zakládání | [6 empty] | 0 | 0
P | 11 | 274322511 |  | Základy z betonu železového (bez výztuže) pasy z betonu se zvýšenými nároky na prostředí tř. C 25/30 XC2 | M3 | 10.35 | 2.5019 | 0 |  |  | 0 | 0 | CS ÚRS 2023 02 | 0 | 3 |  |  | 0
PP |  |  |  | Základy z betonu železového (bez výztuže) pasy z betonu se zvýšenými nároky na prostředí tř. C 25/30 XC2
VV |  |  |  | "` ```sokl`" (0.12+0.06)*1.25*46 = 10,350 [A] Celkem: 10.35 = 10,350 [B]
TS
P | 12 | 274351121 |  | Bednění základů pasů rovné zřízení | M2 | 232.1 | 0.00269 | 0 |  |  | 0 | 0 | CS ÚRS 2023 02 | 0 | 3 |  |  | 0
PP |  |  |  | Bednění základů pasů rovné zřízení
VV |  |  |  | "` ```sokl`" 46*1.25*4+0.28*1.25*6 = 232,100 [A] Celkem: 232.1 = 232,100 [B]
TS
P | 13 | 274351122 |  | Bednění základů pasů rovné odstranění | M2 | 232.1 | 0 | 0 |  |  | 0 | 0 | CS ÚRS 2023 02 | 0 | 3 |  |  | 0
PP |  |  |  | Bednění základů pasů rovné odstranění
VV
TS
P | 14 | 274362021 |  | Výztuž základů pasů ze svařovaných sítí z drátů typu KARI | T | 0.735 | 1.0628 | 0 |  |  | 0 | 0 | CS ÚRS 2023 02 | 0 | 3 |  |  | 0
PP |  |  |  | Výztuž základů pasů ze svařovaných sítí z drátů typu KARI
VV |  |  |  | "` ```dle výkazu výztuže`" 0.735 = 0,735 [A] Celkem: 0.735 = 0,735 [B]
TS
P | 15 | 27436R |  | Spřažení sendvičové konstrukce soklu ocelovými kotvami vč. povrchové úpravy | M2 | 57.5 | 0.005 | 0 |  |  | 0 | 0 | R-položka | 0 | 3 |  |  | 0
PP |  |  |  | Spřažení sendvičové konstrukce soklu ocelovými kotvami vč. povrchové úpravy
VV |  |  |  | "` ```sokl`" 46*1.25 = 57,500 [A] Celkem: 57.5 = 57,500 [B]
TS
P | 16 | 275322511 |  | Základy z betonu železového (bez výztuže) patky z betonu se zvýšenými nároky na prostředí tř. C 25/30 XC2 | M3 | 24.675 | 2.5019 | 0 |  |  | 0 | 0 | CS ÚRS 2023 02 | 0 | 3 |  |  | 0
PP |  |  |  | Základy z betonu železového (bez výztuže) patky z betonu se zvýšenými nároky na prostředí tř. C 25/30 XC2
VV |  |  |  | "` ```základové patky haly`" P1 4*1.05*2.2*1.3 = 12,012 [A] P2 2*1.05*2.2*1.5 = 6,930 [B] P3 1*1.05*1.8*1.3 = 2,457 [C] P4 1*1.05*2.4*1.3 = 3,276 [D] Celkem: 12.012+6.93+2.457+3.276 = 24,675 [E]
TS
P | 17 | 275351121 |  | Bednění základů patek zřízení | M2 | 59.22 | 0.00264 | 0 |  |  | 0 | 0 | CS ÚRS 2023 02 | 0 | 3 |  |  | 0
PP |  |  |  | Bednění základů patek zřízení
VV |  |  |  | "` ```základové patky haly`" P1 4*1.05*(2.2*2+1.3*2) = 29,400 [A] P2 2*1.05*(2.2*2+1.5*2) = 15,540 [B] P3 1*1.05*(1.8*2+1.3*2) = 6,510 [C] P4 1*1.05*(2.4*2+1.3*2) = 7,770 [D] Celkem: 29.4+15.54+6.51+7.77 = 59,220 [E]
TS
P | 18 | 275351122 |  | Bednění základů patek odstranění | M2 | 59.22 | 0 | 0 |  |  | 0 | 0 | CS ÚRS 2023 02 | 0 | 3 |  |  | 0
PP |  |  |  | Bednění základů patek odstranění
VV
TS
P | 19 | 275353121 |  | Bednění kotevních otvorů a prostupů v základových konstrukcích v patkách včetně polohového zajištění a odbednění, popř. ztraceného bednění z pletiva apod. průře | KUS | 8 | 0.00498 | 0 |  |  | 0 | 0 | CS ÚRS 2023 02 | 0 | 3 |  |  | 0
PP |  |  |  | Bednění kotevních otvorů a prostupů v základových konstrukcích v patkách včetně polohového zajištění a odbednění, popř. ztraceného bednění z pletiva apod. průřezu přes 0,02 do 0,05 m2, hl. do 0,50 m
VV
TS
P | 20 | 275361821 |  | Výztuž základů patek z betonářské oceli 10 505 (R) | T | 1.61 | 1.0606 | 0 |  |  | 0 | 0 | CS ÚRS 2023 02 | 0 | 3 |  |  | 0
PP |  |  |  | Výztuž základů patek z betonářské oceli 10 505 (R)
VV |  |  |  | "` ```dle výkazu výztuže`" 1.61 = 1,610 [A] Celkem: 1.61 = 1,610 [B]
TS
P | 21 | 278311161 |  | Zálivka kotevních otvorů z betonu bez zvýšených nároků na prostředí tř. C 25/30 při objemu jednoho otvoru do 0,02 m3 | M3 | 0.064 | 2.5019 | 0 |  |  | 0 | 0 | CS ÚRS 2023 02 | 0 | 3 |  |  | 0
PP |  |  |  | Zálivka kotevních otvorů z betonu bez zvýšených nároků na prostředí tř. C 25/30 při objemu jednoho otvoru do 0,02 m3
VV |  |  |  | 0.2*0.2*0.2*8 = 0,064 [A] Celkem: 0.064 = 0,064 [B]
TS
P | 22 | 2R |  | Stavební výpomoce pro kotvení OK | KPL | 1 | 0 | 0 |  |  | 0 | 0 | R-položka | 0 | 3 |  |  | 0
PP |  |  |  | Stavební výpomoce pro kotvení OK
VV
TS
SD |  | 21-M |  | Elektromontáže | [6 empty] | 0 | 0
P | 42 | 210220021 |  | Montáž uzemňovacího vedení s upevněním, propojením a připojením pomocí svorek v zemi s izolací spojů vodičů FeZn páskou průřezu do 120 mm2 v průmyslové výstavbě | M | 90 | 0 | 0 |  |  | 0 | 0 | CS ÚRS 2023 02 | 0 | 3 |  |  | 0
PP |  |  |  | Montáž uzemňovacího vedení s upevněním, propojením a připojením pomocí svorek v zemi s izolací spojů vodičů FeZn páskou průřezu do 120 mm2 v průmyslové výstavbě
VV
TS
P | 43 | 35442062 |  | pás zemnící 30x4mm FeZn | KG | 108.9 | 0.001 | 0 |  |  | 0 | 0 | CS ÚRS 2023 02 | 0 | 3 |  |  | 0
PP |  |  |  | pás zemnící 30x4mm FeZn
VV |  |  |  | 90*1.1*1.1 = 108,900 [A] Celkem: 108.9 = 108,900 [B]
TS
SD |  | 6 |  | Úpravy povrchů, podlahy a osazování výplní | [6 empty] | 0 | 0
P | 23 | 622142001 |  | Potažení vnějších ploch pletivem v ploše nebo pruzích, na plném podkladu sklovláknitým vtlačením do tmelu stěn | M2 | 23.84 | 0.00438 | 0 |  |  | 0 | 0 | CS ÚRS 2023 02 | 0 | 3 |  |  | 0
PP |  |  |  | Potažení vnějších ploch pletivem v ploše nebo pruzích, na plném podkladu sklovláknitým vtlačením do tmelu stěn
VV |  |  |  | "` ```sokl`" 46*0.5+0.28*0.5*6 = 23,840 [A] Celkem: 23.84 = 23,840 [B]
TS
P | 24 | 622151001 |  | Penetrační nátěr vnějších pastovitých tenkovrstvých omítek akrylátový univerzální stěn | M2 | 23.84 | 0.0003 | 0 |  |  | 0 | 0 | CS ÚRS 2023 02 | 0 | 3 |  |  | 0
PP |  |  |  | Penetrační nátěr vnějších pastovitých tenkovrstvých omítek akrylátový univerzální stěn
VV |  |  |  | "` ```penetrace pod vrchní omítku`" "``sokl nad terénem`" 46*0.5+0.28*0.5*6 = 23,840 [A] Celkem: 23.84 = 23,840 [B]
TS
P | 25 | 622511112 |  | Omítka tenkovrstvá akrylátová vnějších ploch probarvená bez penetrace mozaiková střednězrnná stěn | M2 | 23.84 | 0.0057 | 0 |  |  | 0 | 0 | CS ÚRS 2023 02 | 0 | 3 |  |  | 0
PP |  |  |  | Omítka tenkovrstvá akrylátová vnějších ploch probarvená bez penetrace mozaiková střednězrnná stěn
VV |  |  |  | "` ```penetrace pod vrchní omítku`" "``sokl nad terénem`" 46*0.5+0.28*0.5*6 = 23,840 [A] Celkem: 23.84 = 23,840 [B]
TS
P | 26 | 631311122 |  | Mazanina z betonu prostého bez zvýšených nároků na prostředí tl. přes 80 do 120 mm tř. C 8/10 | M3 | 5.164 | 2.301 | 0 |  |  | 0 | 0 | CS ÚRS 2023 02 | 0 | 3 |  |  | 0
PP |  |  |  | Mazanina z betonu prostého bez zvýšených nároků na prostředí tl. přes 80 do 120 mm tř. C 8/10
VV |  |  |  | "` ```podkladní beton`" "``patky haly`" P1 0.1*2.4*1.5*4 = 1,440 [A] P2 0.1*2.4*1.7*2 = 0,816 [B] P3 0.1*2*1.5 = 0,300 [C] P4 0.1*2.6*1.5 = 0,390 [D] "``sokl`" 0.48*0.1*46.2 = 2,218 [E] Celkem: 1.44+0.816+0.3+0.39+2.218 = 5,164 [F]
TS
P | 27 | 632452513 |  | Potěr rychletuhnoucí ze suchých směsí na bázi hydraulických pojiv, tloušťky přes 15 do 20 mm | M2 | 3.2 | 0.04 | 0 |  |  | 0 | 0 | CS ÚRS 2023 02 | 0 | 3 |  |  | 0
PP |  |  |  | Potěr rychletuhnoucí ze suchých směsí na bázi hydraulických pojiv, tloušťky přes 15 do 20 mm
VV |  |  |  | "` ```podlití OK`" 0.5*0.8*8 = 3,200 [A] Celkem: 3.2 = 3,200 [B]
TS
SD |  | 711 |  | Izolace proti vodě, vlhkosti a plynům | [6 empty] | 0 | 0
P | 35 | 11163153 |  | emulze asfaltová penetrační | LITR | 128.683 | 0.001 | 0 |  |  | 0 | 0 | CS ÚRS 2023 02 | 0 | 3 |  |  | 0
PP |  |  |  | emulze asfaltová penetrační
VV |  |  |  | 72.76*0.4*1.15 = 33,470 [A] 176.32*0.45*1.2 = 95,213 [B] Celkem: 33.47+95.213 = 128,683 [C]
TS
P | 33 | 711111001 |  | Provedení izolace proti zemní vlhkosti natěradly a tmely za studena na ploše vodorovné V nátěrem penetračním | M2 | 72.76 | 0 | 0 |  |  | 0 | 0 | CS ÚRS 2023 02 | 0 | 3 |  |  | 0
PP |  |  |  | Provedení izolace proti zemní vlhkosti natěradly a tmely za studena na ploše vodorovné V nátěrem penetračním
VV |  |  |  | "` ```sokl`" 0.28*46*2 = 25,760 [A] "``základové patky haly`" P1 4*2.2*1.3*2 = 22,880 [B] P2 2*2.2*1.5*2 = 13,200 [C] P3 1.8*1.3*2 = 4,680 [D] P4 2.4*1.3*2 = 6,240 [E] Celkem: 25.76+22.88+13.2+4.68+6.24 = 72,760 [F]
TS
P | 34 | 711112001 |  | Provedení izolace proti zemní vlhkosti natěradly a tmely za studena na ploše svislé S nátěrem penetračním | M2 | 176.32 | 0 | 0 |  |  | 0 | 0 | CS ÚRS 2023 02 | 0 | 3 |  |  | 0
PP |  |  |  | Provedení izolace proti zemní vlhkosti natěradly a tmely za studena na ploše svislé S nátěrem penetračním
VV |  |  |  | "` ```sokl`" 2*1.25*46+0.28*1.25*6 = 117,100 [A] "``základové patky haly`" P1 4*1.05*(2.2*2+1.3*2) = 29,400 [B] P2 2*1.05*(2.2*2+1.5*2) = 15,540 [C] P3 1*1.05*(1.8*2+1.3*2) = 6,510 [D] P4 1*1.05*(2.4*2+1.3*2) = 7,770 [E] Celkem: 117.1+29.4+15.54+6.51+7.77 = 176,320 [F]
TS
P | 36 | 998711101 |  | Přesun hmot pro izolace proti vodě, vlhkosti a plynům stanovený z hmotnosti přesunovaného materiálu vodorovná dopravní vzdálenost do 50 m v objektech výšky do 6 | T | 0.129 | 0 | 0 |  |  | 0 | 0 | CS ÚRS 2023 02 | 0 | 3 |  |  | 0
PP |  |  |  | Přesun hmot pro izolace proti vodě, vlhkosti a plynům stanovený z hmotnosti přesunovaného materiálu vodorovná dopravní vzdálenost do 50 m v objektech výšky do 6 m
VV
TS
P | 37 | 998711181 |  | Přesun hmot pro izolace proti vodě, vlhkosti a plynům stanovený z hmotnosti přesunovaného materiálu Příplatek k cenám za přesun prováděný bez použití mechanizac | T | 0.129 | 0 | 0 |  |  | 0 | 0 | CS ÚRS 2023 02 | 0 | 3 |  |  | 0
PP |  |  |  | Přesun hmot pro izolace proti vodě, vlhkosti a plynům stanovený z hmotnosti přesunovaného materiálu Příplatek k cenám za přesun prováděný bez použití mechanizace pro jakoukoliv výšku objektu
VV
TS
SD |  | 713 |  | Izolace tepelné | [6 empty] | 0 | 0
P | 39 | 28375950 |  | deska EPS 100 fasádní ?=0,037 tl 100mm | M2 | 60.375 | 0.0023 | 0 |  |  | 0 | 0 | CS ÚRS 2023 02 | 0 | 3 |  |  | 0
PP |  |  |  | deska EPS 100 fasádní ?=0,037 tl 100mm
VV |  |  |  | 57.5*1.05 = 60,375 [A] Celkem: 60.375 = 60,375 [B]
TS
P | 38 | 713131151 |  | Montáž tepelné izolace stěn rohožemi, pásy, deskami, dílci, bloky (izolační materiál ve specifikaci) vložením jednovrstvě | M2 | 57.5 | 0 | 0 |  |  | 0 | 0 | CS ÚRS 2023 02 | 0 | 3 |  |  | 0
PP |  |  |  | Montáž tepelné izolace stěn rohožemi, pásy, deskami, dílci, bloky (izolační materiál ve specifikaci) vložením jednovrstvě
VV |  |  |  | "` ```sokl`" 46*1.25 = 57,500 [A] Celkem: 57.5 = 57,500 [B]
TS
P | 40 | 998713101 |  | Přesun hmot pro izolace tepelné stanovený z hmotnosti přesunovaného materiálu vodorovná dopravní vzdálenost do 50 m v objektech výšky do 6 m | T | 0.139 | 0 | 0 |  |  | 0 | 0 | CS ÚRS 2023 02 | 0 | 3 |  |  | 0
PP |  |  |  | Přesun hmot pro izolace tepelné stanovený z hmotnosti přesunovaného materiálu vodorovná dopravní vzdálenost do 50 m v objektech výšky do 6 m
VV
TS
P | 41 | 998713181 |  | Přesun hmot pro izolace tepelné stanovený z hmotnosti přesunovaného materiálu Příplatek k cenám za přesun prováděný bez použití mechanizace pro jakoukoliv výšku | T | 0.139 | 0 | 0 |  |  | 0 | 0 | CS ÚRS 2023 02 | 0 | 3 |  |  | 0
PP |  |  |  | Přesun hmot pro izolace tepelné stanovený z hmotnosti přesunovaného materiálu Příplatek k cenám za přesun prováděný bez použití mechanizace pro jakoukoliv výšku objektu
VV
TS
SD |  | 9 |  | Ostatní konstrukce a práce, bourání | [6 empty] | 0 | 0
P | 28 | 965042241 |  | Bourání mazanin betonových nebo z litého asfaltu tl. přes 100 mm, plochy přes 4 m2 | M3 | 51.52 | 0 | 0 |  |  | 0 | 0 | CS ÚRS 2023 02 | 0 | 3 |  |  | 0
PP |  |  |  | Bourání mazanin betonových nebo z litého asfaltu tl. přes 100 mm, plochy přes 4 m2
VV |  |  |  | "` ```plocha na místě nové haly`" 23*11.2*0.2 = 51,520 [A] Celkem: 51.52 = 51,520 [B]
TS
SD |  | 997 |  | Přesun sutě | [6 empty] | 0 | 0
P | 29 | 997013501 |  | Odvoz suti a vybouraných hmot na skládku nebo meziskládku se složením, na vzdálenost do 1 km | T | 113.344 | 0 | 0 |  |  | 0 | 0 | CS ÚRS 2023 02 | 0 | 3 |  |  | 0
PP |  |  |  | Odvoz suti a vybouraných hmot na skládku nebo meziskládku se složením, na vzdálenost do 1 km
VV
TS
P | 30 | 997013509 |  | Odvoz suti a vybouraných hmot na skládku nebo meziskládku se složením, na vzdálenost Příplatek k ceně za každý další i započatý 1 km přes 1 km | T | 2153.536 | 0 | 0 |  |  | 0 | 0 | CS ÚRS 2023 02 | 0 | 3 |  |  | 0
PP |  |  |  | Odvoz suti a vybouraných hmot na skládku nebo meziskládku se složením, na vzdálenost Příplatek k ceně za každý další i započatý 1 km přes 1 km
VV |  |  |  | 113.344*19 Přepočtené koeficientem množství = 2153,536 [A]
TS
P | 31 | 997013602 | 906 | NEOCEŇOVAT - Poplatek za uložení stavebního odpadu na skládce (skládkovné) z armovaného betonu zatříděného do Katalogu odpadů pod kódem 17 01 01 | T | 113.344 | 0 | 0 |  |  | 0 | 0 | CS ÚRS 2023 02 | 0 | 3 |  |  | 0
PP |  |  |  | Poplatek za uložení stavebního odpadu na skládce (skládkovné) z armovaného betonu zatříděného do Katalogu odpadů pod kódem 17 01 01
VV
TS
SD |  | 998 |  | Přesun hmot | [6 empty] | 0 | 0
P | 32 | 998021021 |  | Přesun hmot pro haly občanské výstavby, výrobu a služby s nosnou svislou konstrukcí zděnou nebo betonovou monolitickou vodorovná dopravní vzdálenost do 100 m, p | T | 552.205 | 0 | 0 |  |  | 0 | 0 | CS ÚRS 2023 02 | 0 | 3 |  |  | 0
PP |  |  |  | Přesun hmot pro haly občanské výstavby, výrobu a služby s nosnou svislou konstrukcí zděnou nebo betonovou monolitickou vodorovná dopravní vzdálenost do 100 m, pro haly výšky do 20 m
VV
TS

## SO 20.02
SŽDC05 | [14 empty] | 3
S | Stavba: | 2024 |  | Výstavba mechanizačního střediska Český Těšín_zm01 | [6 empty] | I. | 0 | AspeEsticon | 0 | 2
O | Objekt: | I. |  | Rekonstrukce dílenského zázemí MES Český Těšín | [9 empty] | 0.15 | 2
Typ | Poř. číslo | Kód položky | Varianta | Název položky | MJ | Množství | Jednotková hmotnost | Celková hmotnost |  |  | Jednotková cena |  | Cenové soustavy | 0.21
Dodávka
[9 empty] | Jednotková | Celkem | Jednotková | Celkem |  |  |  | Počet položek s nulovou cenou | 0
O1 |  | SO 20.02 |  | Ocelové konstrukce_hala pro kryté mytí vozidel | [6 empty] | 0 | 0
SD |  | 3 |  | Svislé a kompletní konstrukce | [6 empty] | 0 | 0
P | 1 | 337171121 |  | Montáž nosné ocelové konstrukce haly průmyslové bez jeřábové dráhy výšky přes 6 do 12 m, rozpětí vazníků do 12 m | T | 12.18 | 0 | 0 |  |  | 0 | 0 | CS ÚRS 2023 02 | 0 | 3 |  |  | 0
PP |  |  |  | Montáž nosné ocelové konstrukce haly průmyslové bez jeřábové dráhy výšky přes 6 do 12 m, rozpětí vazníků do 12 m
VV |  |  |  | "` ```dle výpisu dílců`" 12.18 = 12,180 [A] Celkem: 12.18 = 12,180 [B]
TS
P | 2 | 553R1 |  | Dodávka ocelové nosné konstrukce haly - S235 vč. dopravy na stavbu | T | 12.18 | 0 | 0 |  |  | 0 | 0 | R-položka | 0 | 3 |  |  | 0
PP |  |  |  | Dodávka ocelové nosné konstrukce haly - S235 vč. dopravy na stavbu
VV |  |  |  | "` ```dle výpisu dílců DSO 20.02-002`" 12.18 = 12,180 [A] Celkem: 12.18 = 12,180 [B]
TS
SD |  | 6 |  | Úpravy povrchů, podlahy a osazování výplní | [6 empty] | 0 | 0
P | 3 | 632452515 |  | Potěr rychletuhnoucí ze suchých směsí na bázi hydraulických pojiv, tloušťky přes 20 do 30 mm | M2 | 3.483 | 0 | 0 |  |  | 0 | 0 | CS ÚRS 2023 02 | 0 | 3 |  |  | 0
PP |  |  |  | Potěr rychletuhnoucí ze suchých směsí na bázi hydraulických pojiv, tloušťky přes 20 do 30 mm
VV |  |  |  | "` ```podlití OK`" "``K6`" 0.2*0.2*2 = 0,080 [A] "``K7`" 0.4*0.8*10 = 3,200 [B] "``K8`" 0.15*0.15*1 = 0,023 [C] "``K9`" 0.3*0.3*2 = 0,180 [D] Celkem: 0.08+3.2+0.023+0.18 = 3,483 [E]
TS
SD |  | 789 |  | Povrchové úpravy ocelových konstrukcí a technologických zařízení | [6 empty] | 0 | 0
P | 14 | 789222522 |  | Otryskání povrchů ocelových konstrukcí suché abrazivní tryskání abrazivem ze strusky třídy II stupeň zrezivění B, stupeň přípravy Sa 21 | M2 | 352.58 | 0 | 0 |  |  | 0 | 0 | CS ÚRS 2023 02 | 0 | 3 |  |  | 0
PP |  |  |  | Otryskání povrchů ocelových konstrukcí suché abrazivní tryskání abrazivem ze strusky třídy II stupeň zrezivění B, stupeň přípravy Sa 21
VV |  |  |  | "` ```dle výpisu dílců`" 352.58 = 352,580 [A] Celkem: 352.58 = 352,580 [B]
TS
P | 15 | 789421542 |  | Žárové stříkání ocelových konstrukcí slitinou zinacor ZnAl, tloušťky 150 µm, třídy II | M2 | 352.58 | 0 | 0 |  |  | 0 | 0 | CS ÚRS 2023 02 | 0 | 3 |  |  | 0
PP |  |  |  | Žárové stříkání ocelových konstrukcí slitinou zinacor ZnAl, tloušťky 150 µm, třídy II
VV |  |  |  | "` ```dle výpisu dílců`" 352.58 = 352,580 [A] Celkem: 352.58 = 352,580 [B]
TS
SD |  | 9 |  | Ostatní konstrukce a práce, bourání | [6 empty] | 0 | 0
P | 4 | 953961213 |  | Kotvy chemické s vyvrtáním otvoru do betonu, železobetonu nebo tvrdého kamene chemická patrona, velikost M 12, hloubka 110 mm | KUS | 5 | 0 | 0 |  |  | 0 | 0 | CS ÚRS 2023 02 | 0 | 3 |  |  | 0
PP |  |  |  | Kotvy chemické s vyvrtáním otvoru do betonu, železobetonu nebo tvrdého kamene chemická patrona, velikost M 12, hloubka 110 mm
VV |  |  |  | "` ```kotvení K6`" 4 = 4,000 [A] "``kotvení K8`" 1 = 1,000 [B] Celkem: 4+1 = 5,000 [C]
TS
P | 5 | 953961214 |  | Kotvy chemické s vyvrtáním otvoru do betonu, železobetonu nebo tvrdého kamene chemická patrona, velikost M 16, hloubka 125 mm | KUS | 4 | 0 | 0 |  |  | 0 | 0 | CS ÚRS 2023 02 | 0 | 3 |  |  | 0
PP |  |  |  | Kotvy chemické s vyvrtáním otvoru do betonu, železobetonu nebo tvrdého kamene chemická patrona, velikost M 16, hloubka 125 mm
VV |  |  |  | "` ```kotvení K9`" 4 = 4,000 [A] Celkem: 4 = 4,000 [B]
TS
P | 6 | 953961218 |  | Kotvy chemické s vyvrtáním otvoru do betonu, železobetonu nebo tvrdého kamene chemická patrona, velikost M 30, hloubka 270 mm | KUS | 20 | 0 | 0 |  |  | 0 | 0 | CS ÚRS 2023 02 | 0 | 3 |  |  | 0
PP |  |  |  | Kotvy chemické s vyvrtáním otvoru do betonu, železobetonu nebo tvrdého kamene chemická patrona, velikost M 30, hloubka 270 mm
VV |  |  |  | "` ```kotvení K7`" 20 = 20,000 [A] Celkem: 20 = 20,000 [B]
TS
P | 7 | 953965122 |  | Kotvy chemické s vyvrtáním otvoru kotevní šrouby pro chemické kotvy, velikost M 12, délka 220 mm | KUS | 5 | 0 | 0 |  |  | 0 | 0 | CS ÚRS 2023 02 | 0 | 3 |  |  | 0
PP |  |  |  | Kotvy chemické s vyvrtáním otvoru kotevní šrouby pro chemické kotvy, velikost M 12, délka 220 mm
VV |  |  |  | "` ```kotvení K6`" 4 = 4,000 [A] "``kotvení K8`" 1 = 1,000 [B] Celkem: 4+1 = 5,000 [C]
TS
P | 8 | 953965133 |  | Kotvy chemické s vyvrtáním otvoru kotevní šrouby pro chemické kotvy, velikost M 16, délka 300 mm | KUS | 4 | 0 | 0 |  |  | 0 | 0 | CS ÚRS 2023 02 | 0 | 3 |  |  | 0
PP |  |  |  | Kotvy chemické s vyvrtáním otvoru kotevní šrouby pro chemické kotvy, velikost M 16, délka 300 mm
VV |  |  |  | "` ```kotvení K9`" 4 = 4,000 [A] Celkem: 4 = 4,000 [B]
TS
P | 9 | 953965161 |  | Kotvy chemické s vyvrtáním otvoru kotevní šrouby pro chemické kotvy, velikost M 30, délka 380 mm | KUS | 20 | 0 | 0 |  |  | 0 | 0 | CS ÚRS 2023 02 | 0 | 3 |  |  | 0
PP |  |  |  | Kotvy chemické s vyvrtáním otvoru kotevní šrouby pro chemické kotvy, velikost M 30, délka 380 mm
VV |  |  |  | "` ```kotvení K7`" 20 = 20,000 [A] Celkem: 20 = 20,000 [B]
TS
SD |  | 997 |  | Přesun sutě | [6 empty] | 0 | 0
P | 10 | 997013501 |  | Odvoz suti a vybouraných hmot na skládku nebo meziskládku se složením, na vzdálenost do 1 km | T | 6.699 | 0 | 0 |  |  | 0 | 0 | CS ÚRS 2023 02 | 0 | 3 |  |  | 0
PP |  |  |  | Odvoz suti a vybouraných hmot na skládku nebo meziskládku se složením, na vzdálenost do 1 km
VV
TS
P | 11 | 997013509 |  | Odvoz suti a vybouraných hmot na skládku nebo meziskládku se složením, na vzdálenost Příplatek k ceně za každý další i započatý 1 km přes 1 km | T | 127.281 | 0 | 0 |  |  | 0 | 0 | CS ÚRS 2023 02 | 0 | 3 |  |  | 0
PP |  |  |  | Odvoz suti a vybouraných hmot na skládku nebo meziskládku se složením, na vzdálenost Příplatek k ceně za každý další i započatý 1 km přes 1 km
VV |  |  |  | 6.699*19 Přepočtené koeficientem množství = 127,281 [A] Celkem: 127.281 = 127,281 [B]
TS
P | 12 | 997013841 | 914 | NEOCEŇOVAT - Poplatek za uložení stavebního odpadu na skládce (skládkovné) odpadního materiálu po otryskávání bez obsahu nebezpečných látek zatříděného do Katal | T | 6.699 | 0 | 0 |  |  | 0 | 0 | CS ÚRS 2023 02 | 0 | 3 |  |  | 0
PP |  |  |  | Poplatek za uložení stavebního odpadu na skládce (skládkovné) odpadního materiálu po otryskávání bez obsahu nebezpečných látek zatříděného do Katalogu odpadů pod kódem 12 01 17
VV
TS
SD |  | 998 |  | Přesun hmot | [6 empty] | 0 | 0
P | 13 | 998014211 |  | Přesun hmot pro budovy a haly občanské výstavby, bydlení, výrobu a služby s nosnou svislou konstrukcí montovanou z dílců kovových vodorovná dopravní vzdálenost | T | 12.437 | 0 | 0 |  |  | 0 | 0 | CS ÚRS 2023 02 | 0 | 3 |  |  | 0
PP |  |  |  | Přesun hmot pro budovy a haly občanské výstavby, bydlení, výrobu a služby s nosnou svislou konstrukcí montovanou z dílců kovových vodorovná dopravní vzdálenost do 100 m, pro budovy a haly jednopodlažní
VV
TS
SD |  | HZS |  | Hodinové zúčtovací sazby | [6 empty] | 0 | 0
P | 16 | HZS4131 |  | Hodinové zúčtovací sazby ostatních profesí obsluha stavebních strojů a zařízení jeřábník | HOD | 100 | 0 | 0 |  |  | 0 | 0 | CS ÚRS 2023 02 | 0 | 3 |  |  | 0
PP |  |  |  | Hodinové zúčtovací sazby ostatních profesí obsluha stavebních strojů a zařízení jeřábník
VV |  |  |  | "` ```pro montáž OK haly`" 100 = 100,000 [A] Celkem: 100 = 100,000 [B]
TS

## SO 20.03
SŽDC05 | [14 empty] | 3
S | Stavba: | 2024 |  | Výstavba mechanizačního střediska Český Těšín_zm01 | [6 empty] | I. | 0 | AspeEsticon | 0 | 2
O | Objekt: | I. |  | Rekonstrukce dílenského zázemí MES Český Těšín | [9 empty] | 0.15 | 2
Typ | Poř. číslo | Kód položky | Varianta | Název položky | MJ | Množství | Jednotková hmotnost | Celková hmotnost |  |  | Jednotková cena |  | Cenové soustavy | 0.21
Dodávka
[9 empty] | Jednotková | Celkem | Jednotková | Celkem |  |  |  | Počet položek s nulovou cenou | 0
O1 |  | SO 20.03 |  | Opláštění objektu_hala pro kryté mytí vozidel | [6 empty] | 0 | 0
SD |  | 3 |  | Svislé a kompletní konstrukce | [6 empty] | 0 | 0
P | 1 | 342151112 |  | Montáž opláštění stěn ocelové konstrukce ze sendvičových panelů šroubovaných, výšky budovy přes 6 do 12 m | M2 | 306.268 | 0 | 0 |  |  | 0 | 0 | CS ÚRS 2023 02 | 0 | 3 |  |  | 0
PP |  |  |  | Montáž opláštění stěn ocelové konstrukce ze sendvičových panelů šroubovaných, výšky budovy přes 6 do 12 m
VV |  |  |  | "` ```dle výpisu dílů`" "``KS 1150 FR/120/B PES 25um/OL`" "``RAL 9002`" 1.15*(3.285*36+2.84*19+3.8*21+2.5*3+3.4*2) = 306,268 [A] Celkem: 306.268 = 306,268 [B]
TS
P | 3 | 34215R |  | Příplatek k montáži sendvičových panelů - za úpravu na požadovaný tvar, spojovací, těsnící a kotvící materiál, řešení prostupů a detailů | M2 | 329.843 | 0 | 0 |  |  | 0 | 0 | R-položka | 0 | 3 |  |  | 0
PP |  |  |  | Příplatek k montáži sendvičových panelů - za úpravu na požadovaný tvar, spojovací, těsnící a kotvící materiál, řešení prostupů a detailů
VV |  |  |  | 306.268+23.575 = 329,843 [A] Celkem: 329.843 = 329,843 [B]
TS
P | 2 | 55324760R |  | panel sendvičový stěnový vnější, izolace minerální vlna, KS 1150 FR/120/B PES 25um/OL RAL 9002 | M2 | 336.895 | 0.021 | 0 |  |  | 0 | 0 | R-položka | 0 | 3 |  |  | 0
PP |  |  |  | panel sendvičový stěnový vnější, izolace minerální vlna, KS 1150 FR/120/B PES 25um/OL RAL 9002
VV |  |  |  | 306.268*1.1 = 336,895 [A] Celkem: 336.895 = 336,895 [B]
TS
SD |  | 4 |  | Vodorovné konstrukce | [6 empty] | 0 | 0
P | 4 | 444151112 |  | Montáž krytiny střech ocelových konstrukcí ze sendvičových panelů šroubovaných, výšky budovy přes 6 do 12 m | M2 | 159.94 | 0 | 0 |  |  | 0 | 0 | CS ÚRS 2023 02 | 0 | 3 |  |  | 0
PP |  |  |  | Montáž krytiny střech ocelových konstrukcí ze sendvičových panelů šroubovaných, výšky budovy přes 6 do 12 m
VV |  |  |  | "` ```dle výpisu dílů`" "``KS 1000 FF/250/150+35 PES 25um/OL`" "``RAL 9002`" 1*7.27*22 = 159,940 [A] Celkem: 159.94 = 159,940 [B]
TS
P | 6 | 44415R |  | Příplatek k montáži sendvičových panelů - za úpravu na požadovaný tvar, spojovací, těsnící a kotvící materiál, řešení prostupů a detailů | M2 | 159.94 | 0 | 0 |  |  | 0 | 0 | R-položka | 0 | 3 |  |  | 0
PP |  |  |  | Příplatek k montáži sendvičových panelů - za úpravu na požadovaný tvar, spojovací, těsnící a kotvící materiál, řešení prostupů a detailů
VV |  |  |  | 159.94 = 159,940 [A] Celkem: 159.94 = 159,940 [B]
TS
P | 5 | 55324765R |  | panel sendvičový střešní vnější, izolace minerální vlna, KS 1000 FF/250/150+35 PES 25um/OL RAL 9002 | M2 | 175.934 | 0.0105 | 0 |  |  | 0 | 0 | R-položka | 0 | 3 |  |  | 0
PP |  |  |  | panel sendvičový střešní vnější, izolace minerální vlna, KS 1000 FF/250/150+35 PES 25um/OL RAL 9002
VV |  |  |  | 159.94*1.1 = 175,934 [A] Celkem: 175.934 = 175,934 [B]
TS
SD |  | 6 |  | Úpravy povrchů, podlahy a osazování výplní | [6 empty] | 0 | 0
P | 8 | 553R |  | Dodávka prosvětlovacího pásu - dle PD | M2 | 25.933 | 0 | 0 |  |  | 0 | 0 | R-položka | 0 | 3 |  |  | 0
PP |  |  |  | Dodávka prosvětlovacího pásu - dle PD
VV |  |  |  | 23.575*1.1 = 25,933 [A] Celkem: 25.933 = 25,933 [B]
TS
P | 7 | 646171114 |  | Montáž prosvětlovacích pásů stěn ocelových konstrukcí z ocelových rámů, s výplní polykarbonátovou deskou, plochy otvoru přes 15 m2 | M2 | 23.575 | 0 | 0 |  |  | 0 | 0 | CS ÚRS 2023 02 | 0 | 3 |  |  | 0
PP |  |  |  | Montáž prosvětlovacích pásů stěn ocelových konstrukcí z ocelových rámů, s výplní polykarbonátovou deskou, plochy otvoru přes 15 m2
VV |  |  |  | "` ```dle výpisu dílů`" 10.25*2.3 = 23,575 [A] Celkem: 23.575 = 23,575 [B]
TS
SD |  | 713 |  | Izolace tepelné | [6 empty] | 0 | 0
P | 17 | 28375933 |  | deska EPS 70 fasádní ?=0,039 tl 50mm | M2 | 3.3 | 0.00085 | 0 |  |  | 0 | 0 | CS ÚRS 2023 02 | 0 | 3 |  |  | 0
PP |  |  |  | deska EPS 70 fasádní ?=0,039 tl 50mm
VV |  |  |  | "` ```řez 8-8`" 0.2*10*1.1 = 2,200 [A] "``řez 12-12`" 0.2*5*1.1 = 1,100 [B] Celkem: 2.2+1.1 = 3,300 [C]
TS
P | 16 | 63148100 |  | deska tepelně izolační minerální univerzální ?=0,038-0,039 tl 40mm | M2 | 5.06 | 0.0014 | 0 |  |  | 0 | 0 | CS ÚRS 2023 02 | 0 | 3 |  |  | 0
PP |  |  |  | deska tepelně izolační minerální univerzální ?=0,038-0,039 tl 40mm
VV |  |  |  | "` ```řez 3-3`" 0.3*8*1.1 = 2,640 [A] "``řez 14-14, 15-15`" 0.1*22*1.1 = 2,420 [B] Celkem: 2.64+2.42 = 5,060 [C]
TS
P | 15 | 713131151 |  | Montáž tepelné izolace stěn rohožemi, pásy, deskami, dílci, bloky (izolační materiál ve specifikaci) vložením jednovrstvě | M2 | 7.6 | 0 | 0 |  |  | 0 | 0 | CS ÚRS 2023 02 | 0 | 3 |  |  | 0
PP |  |  |  | Montáž tepelné izolace stěn rohožemi, pásy, deskami, dílci, bloky (izolační materiál ve specifikaci) vložením jednovrstvě
VV |  |  |  | "` ```řez 3-3`" 0.3*8 = 2,400 [A] "``řez 14-14, 15-15`" 0.1*22 = 2,200 [B] "``řez 8-8`" 0.2*10 = 2,000 [C] "``řez 12-12`" 0.2*5 = 1,000 [D] Celkem: 2.4+2.2+2+1 = 7,600 [E]
TS
P | 18 | 998713102 |  | Přesun hmot pro izolace tepelné stanovený z hmotnosti přesunovaného materiálu vodorovná dopravní vzdálenost do 50 m v objektech výšky přes 6 m do 12 m | T | 0.01 | 0 | 0 |  |  | 0 | 0 | CS ÚRS 2023 02 | 0 | 3 |  |  | 0
PP |  |  |  | Přesun hmot pro izolace tepelné stanovený z hmotnosti přesunovaného materiálu vodorovná dopravní vzdálenost do 50 m v objektech výšky přes 6 m do 12 m
VV
TS
P | 19 | 998713181 |  | Přesun hmot pro izolace tepelné stanovený z hmotnosti přesunovaného materiálu Příplatek k cenám za přesun prováděný bez použití mechanizace pro jakoukoliv výšku | T | 0.01 | 0 | 0 |  |  | 0 | 0 | CS ÚRS 2023 02 | 0 | 3 |  |  | 0
PP |  |  |  | Přesun hmot pro izolace tepelné stanovený z hmotnosti přesunovaného materiálu Příplatek k cenám za přesun prováděný bez použití mechanizace pro jakoukoliv výšku objektu
VV
TS
SD |  | 764 |  | Konstrukce klempířské | [6 empty] | 0 | 0
P | 23 | 01R |  | D+M Doplňkový díl opláštění FeZn 0,75 lak r.š.150 D/1 | BM | 22 | 0 | 0 |  |  | 0 | 0 | R-položka | 0 | 3 |  |  | 0
PP |  |  |  | D+M Doplňkový díl opláštění FeZn 0,75 lak r.š.150 D/1
VV |  |  |  | "` ```dle výpisu prvků`" "``vč. veškerých kotvících, spojovacích, těsnících, pomocných prvků`" D/1 22 = 22,000 [A] Celkem: 22 = 22,000 [B]
TS
P | 24 | 02R |  | D+M Doplňkový díl opláštění FeZn 0,75 lak r.š.200 D/2 | BM | 22 | 0 | 0 |  |  | 0 | 0 | R-položka | 0 | 3 |  |  | 0
PP |  |  |  | D+M Doplňkový díl opláštění FeZn 0,75 lak r.š.200 D/2
VV |  |  |  | "` ```dle výpisu prvků`" "``vč. veškerých kotvících, spojovacích, těsnících, pomocných prvků`" D/2 22 = 22,000 [A] Celkem: 22 = 22,000 [B]
TS
P | 25 | 03R |  | D+M Doplňkový díl opláštění FeZn 0,75 lak r.š.120 D/3 | BM | 66 | 0 | 0 |  |  | 0 | 0 | R-položka | 0 | 3 |  |  | 0
PP |  |  |  | D+M Doplňkový díl opláštění FeZn 0,75 lak r.š.120 D/3
VV |  |  |  | "` ```dle výpisu prvků`" "``vč. veškerých kotvících, spojovacích, těsnících, pomocných prvků`" D/3 66 = 66,000 [A] Celkem: 66 = 66,000 [B]
TS
P | 26 | 04R |  | D+M Doplňkový díl opláštění FeZn 0,75 lak r.š.400 D/4 | BM | 32 | 0 | 0 |  |  | 0 | 0 | R-položka | 0 | 3 |  |  | 0
PP |  |  |  | D+M Doplňkový díl opláštění FeZn 0,75 lak r.š.400 D/4
VV |  |  |  | "` ```dle výpisu prvků`" "``vč. veškerých kotvících, spojovacích, těsnících, pomocných prvků`" D/4 32 = 32,000 [A] Celkem: 32 = 32,000 [B]
TS
P | 27 | 05R |  | D+M Doplňkový díl opláštění FeZn 0,75 lak r.š.400 D/5 | BM | 8 | 0 | 0 |  |  | 0 | 0 | R-položka | 0 | 3 |  |  | 0
PP |  |  |  | D+M Doplňkový díl opláštění FeZn 0,75 lak r.š.400 D/5
VV |  |  |  | "` ```dle výpisu prvků`" "``vč. veškerých kotvících, spojovacích, těsnících, pomocných prvků`" D/5 8 = 8,000 [A] Celkem: 8 = 8,000 [B]
TS
P | 28 | 06R |  | D+M Doplňkový díl opláštění FeZn 1,0mm r.š.250 D/6 | BM | 4 | 0 | 0 |  |  | 0 | 0 | R-položka | 0 | 3 |  |  | 0
PP |  |  |  | D+M Doplňkový díl opláštění FeZn 1,0mm r.š.250 D/6
VV |  |  |  | "` ```dle výpisu prvků`" "``vč. veškerých kotvících, spojovacích, těsnících, pomocných prvků`" D/6 4 = 4,000 [A] Celkem: 4 = 4,000 [B]
TS
P | 29 | 07R |  | D+M Doplňkový díl opláštění FeZn 0,75 lak r.š.120 D/7 | BM | 8 | 0 | 0 |  |  | 0 | 0 | R-položka | 0 | 3 |  |  | 0
PP |  |  |  | D+M Doplňkový díl opláštění FeZn 0,75 lak r.š.120 D/7
VV |  |  |  | "` ```dle výpisu prvků`" "``vč. veškerých kotvících, spojovacích, těsnících, pomocných prvků`" D/7 8 = 8,000 [A] Celkem: 8 = 8,000 [B]
TS
P | 30 | 08R |  | D+M Doplňkový díl opláštění FeZn 0,75 lak r.š.350 D/8 | BM | 8 | 0 | 0 |  |  | 0 | 0 | R-položka | 0 | 3 |  |  | 0
PP |  |  |  | D+M Doplňkový díl opláštění FeZn 0,75 lak r.š.350 D/8
VV |  |  |  | "` ```dle výpisu prvků`" "``vč. veškerých kotvících, spojovacích, těsnících, pomocných prvků`" D/8 8 = 8,000 [A] Celkem: 8 = 8,000 [B]
TS
P | 31 | 09R |  | D+M Doplňkový díl opláštění FeZn 0,75 lak r.š.400 D/9 | BM | 24 | 0 | 0 |  |  | 0 | 0 | R-položka | 0 | 3 |  |  | 0
PP |  |  |  | D+M Doplňkový díl opláštění FeZn 0,75 lak r.š.400 D/9
VV |  |  |  | "` ```dle výpisu prvků`" "``vč. veškerých kotvících, spojovacích, těsnících, pomocných prvků`" D/9 24 = 24,000 [A] Celkem: 24 = 24,000 [B]
TS
P | 32 | 10R |  | D+M Doplňkový díl opláštění FeZn 0,75 lak r.š.400 D/10 | BM | 46 | 0 | 0 |  |  | 0 | 0 | R-položka | 0 | 3 |  |  | 0
PP |  |  |  | D+M Doplňkový díl opláštění FeZn 0,75 lak r.š.400 D/10
VV |  |  |  | "` ```dle výpisu prvků`" "``vč. veškerých kotvících, spojovacích, těsnících, pomocných prvků`" D/10 46 = 46,000 [A] Celkem: 46 = 46,000 [B]
TS
P | 33 | 11R |  | D+M Doplňkový díl opláštění FeZn 0,75 lak r.š.240 D/11 | BM | 56 | 0 | 0 |  |  | 0 | 0 | R-položka | 0 | 3 |  |  | 0
PP |  |  |  | D+M Doplňkový díl opláštění FeZn 0,75 lak r.š.240 D/11
VV |  |  |  | "` ```dle výpisu prvků`" "``vč. veškerých kotvících, spojovacích, těsnících, pomocných prvků`" D/11 56 = 56,000 [A] Celkem: 56 = 56,000 [B]
TS
P | 34 | 12R |  | D+M Doplňkový díl opláštění FeZn 0,75 lak r.š.300 D/12 | BM | 14 | 0 | 0 |  |  | 0 | 0 | R-položka | 0 | 3 |  |  | 0
PP |  |  |  | D+M Doplňkový díl opláštění FeZn 0,75 lak r.š.300 D/12
VV |  |  |  | "` ```dle výpisu prvků`" "``vč. veškerých kotvících, spojovacích, těsnících, pomocných prvků`" D/12 14 = 14,000 [A] Celkem: 14 = 14,000 [B]
TS
P | 35 | 13R |  | D+M Doplňkový díl opláštění FeZn 0,75 lak r.š.100 D/13 | BM | 8 | 0 | 0 |  |  | 0 | 0 | R-položka | 0 | 3 |  |  | 0
PP |  |  |  | D+M Doplňkový díl opláštění FeZn 0,75 lak r.š.100 D/13
VV |  |  |  | "` ```dle výpisu prvků`" "``vč. veškerých kotvících, spojovacích, těsnících, pomocných prvků`" D/13 8 = 8,000 [A] Celkem: 8 = 8,000 [B]
TS
P | 36 | 14R |  | D+M Doplňkový díl opláštění FeZn 0,75 lak r.š.150 D/14 | BM | 8 | 0 | 0 |  |  | 0 | 0 | R-položka | 0 | 3 |  |  | 0
PP |  |  |  | D+M Doplňkový díl opláštění FeZn 0,75 lak r.š.150 D/14
VV |  |  |  | "` ```dle výpisu prvků`" "``vč. veškerých kotvících, spojovacích, těsnících, pomocných prvků`" D/14 8 = 8,000 [A] Celkem: 8 = 8,000 [B]
TS
P | 37 | 15R |  | D+M Doplňkový díl opláštění FeZn 0,75 lak r.š.240 D/15 | BM | 10 | 0 | 0 |  |  | 0 | 0 | R-položka | 0 | 3 |  |  | 0
PP |  |  |  | D+M Doplňkový díl opláštění FeZn 0,75 lak r.š.240 D/15
VV |  |  |  | "` ```dle výpisu prvků`" "``vč. veškerých kotvících, spojovacích, těsnících, pomocných prvků`" D/15 10 = 10,000 [A] Celkem: 10 = 10,000 [B]
TS
P | 38 | 16R |  | D+M Doplňkový díl opláštění FeZn 0,75 lak r.š.300 D/16 | BM | 10 | 0 | 0 |  |  | 0 | 0 | R-položka | 0 | 3 |  |  | 0
PP |  |  |  | D+M Doplňkový díl opláštění FeZn 0,75 lak r.š.300 D/16
VV |  |  |  | "` ```dle výpisu prvků`" "``vč. veškerých kotvících, spojovacích, těsnících, pomocných prvků`" D/16 10 = 10,000 [A] Celkem: 10 = 10,000 [B]
TS
P | 39 | 17R |  | D+M Doplňkový díl opláštění FeZn 1,0 mm r.š.125 D/17 | BM | 9 | 0 | 0 |  |  | 0 | 0 | R-položka | 0 | 3 |  |  | 0
PP |  |  |  | D+M Doplňkový díl opláštění FeZn 1,0 mm r.š.125 D/17
VV |  |  |  | "` ```dle výpisu prvků`" "``vč. veškerých kotvících, spojovacích, těsnících, pomocných prvků`" D/17 9 = 9,000 [A] Celkem: 9 = 9,000 [B]
TS
P | 40 | 18R |  | D+M Doplňkový díl opláštění FeZn 0,75 lak r.š.120 D/18 | BM | 14 | 0 | 0 |  |  | 0 | 0 | R-položka | 0 | 3 |  |  | 0
PP |  |  |  | D+M Doplňkový díl opláštění FeZn 0,75 lak r.š.120 D/18
VV |  |  |  | "` ```dle výpisu prvků`" "``vč. veškerých kotvících, spojovacích, těsnících, pomocných prvků`" D/18 14 = 14,000 [A] Celkem: 14 = 14,000 [B]
TS
P | 41 | 19R |  | D+M Doplňkový díl opláštění FeZn 0,75 lak r.š.170 D/19 | BM | 12 | 0 | 0 |  |  | 0 | 0 | R-položka | 0 | 3 |  |  | 0
PP |  |  |  | D+M Doplňkový díl opláštění FeZn 0,75 lak r.š.170 D/19
VV |  |  |  | "` ```dle výpisu prvků`" "``vč. veškerých kotvících, spojovacích, těsnících, pomocných prvků`" D/19 12 = 12,000 [A] Celkem: 12 = 12,000 [B]
TS
P | 42 | 20R |  | D+M Doplňkový díl opláštění FeZn 0,75 lak r.š.100 D/20 | BM | 5 | 0 | 0 |  |  | 0 | 0 | R-položka | 0 | 3 |  |  | 0
PP |  |  |  | D+M Doplňkový díl opláštění FeZn 0,75 lak r.š.100 D/20
VV |  |  |  | "` ```dle výpisu prvků`" "``vč. veškerých kotvících, spojovacích, těsnících, pomocných prvků`" D/20 5 = 5,000 [A] Celkem: 5 = 5,000 [B]
TS
P | 43 | 21R |  | D+M Doplňkový díl opláštění FeZn 0,75 lak r.š.150 D/21 | BM | 5 | 0 | 0 |  |  | 0 | 0 | R-položka | 0 | 3 |  |  | 0
PP |  |  |  | D+M Doplňkový díl opláštění FeZn 0,75 lak r.š.150 D/21
VV |  |  |  | "` ```dle výpisu prvků`" "``vč. veškerých kotvících, spojovacích, těsnících, pomocných prvků`" D/21 5 = 5,000 [A] Celkem: 5 = 5,000 [B]
TS
P | 44 | 22R |  | D+M Doplňkový díl opláštění FeZn 1,00 mm r.š.100 D/22 | BM | 4.5 | 0 | 0 |  |  | 0 | 0 | R-položka | 0 | 3 |  |  | 0
PP |  |  |  | D+M Doplňkový díl opláštění FeZn 1,00 mm r.š.100 D/22
VV |  |  |  | "` ```dle výpisu prvků`" "``vč. veškerých kotvících, spojovacích, těsnících, pomocných prvků`" D/22 4.5 = 4,500 [A] Celkem: 4.5 = 4,500 [B]
TS
P | 45 | 23R |  | D+M Doplňkový díl opláštění FeZn 0,75 lak r.š.240 D/23 | BM | 5 | 0 | 0 |  |  | 0 | 0 | R-položka | 0 | 3 |  |  | 0
PP |  |  |  | D+M Doplňkový díl opláštění FeZn 0,75 lak r.š.240 D/23
VV |  |  |  | "` ```dle výpisu prvků`" "``vč. veškerých kotvících, spojovacích, těsnících, pomocných prvků`" D/23 5 = 5,000 [A] Celkem: 5 = 5,000 [B]
TS
P | 46 | 24R |  | D+M Doplňkový díl opláštění FeZn 0,75 lak r.š.300 D/24 | BM | 5 | 0 | 0 |  |  | 0 | 0 | R-položka | 0 | 3 |  |  | 0
PP |  |  |  | D+M Doplňkový díl opláštění FeZn 0,75 lak r.š.300 D/24
VV |  |  |  | "` ```dle výpisu prvků`" "``vč. veškerých kotvících, spojovacích, těsnících, pomocných prvků`" D/24 5 = 5,000 [A] Celkem: 5 = 5,000 [B]
TS
P | 47 | 25R |  | D+M Doplňkový díl opláštění FeZn 0,75 lak r.š.240 D/25 | BM | 2.4 | 0 | 0 |  |  | 0 | 0 | R-položka | 0 | 3 |  |  | 0
PP |  |  |  | D+M Doplňkový díl opláštění FeZn 0,75 lak r.š.240 D/25
VV |  |  |  | "` ```dle výpisu prvků`" "``vč. veškerých kotvících, spojovacích, těsnících, pomocných prvků`" D/25 2.4 = 2,400 [A] Celkem: 2.4 = 2,400 [B]
TS
P | 48 | 26R |  | D+M Doplňkový díl opláštění FeZn 0,75 lak r.š.120 D/26 | BM | 22 | 0 | 0 |  |  | 0 | 0 | R-položka | 0 | 3 |  |  | 0
PP |  |  |  | D+M Doplňkový díl opláštění FeZn 0,75 lak r.š.120 D/26
VV |  |  |  | "` ```dle výpisu prvků`" "``vč. veškerých kotvících, spojovacích, těsnících, pomocných prvků`" D/26 22 = 22,000 [A] Celkem: 22 = 22,000 [B]
TS
P | 49 | 27R |  | D+M Doplňkový díl opláštění FeZn 0,75 lak r.š.170 D/27 | BM | 7.5 | 0 | 0 |  |  | 0 | 0 | R-položka | 0 | 3 |  |  | 0
PP |  |  |  | D+M Doplňkový díl opláštění FeZn 0,75 lak r.š.170 D/27
VV |  |  |  | "` ```dle výpisu prvků`" "``vč. veškerých kotvících, spojovacích, těsnících, pomocných prvků`" D/27 7.5 = 7,500 [A] Celkem: 7.5 = 7,500 [B]
TS
P | 50 | 28R |  | D+M Doplňkový díl opláštění FeZn 0,75 lak r.š.170 D/28 | BM | 22 | 0 | 0 |  |  | 0 | 0 | R-položka | 0 | 3 |  |  | 0
PP |  |  |  | D+M Doplňkový díl opláštění FeZn 0,75 lak r.š.170 D/28
VV |  |  |  | "` ```dle výpisu prvků`" "``vč. veškerých kotvících, spojovacích, těsnících, pomocných prvků`" D/28 22 = 22,000 [A] Celkem: 22 = 22,000 [B]
TS
P | 51 | 29R |  | D+M Doplňkový díl opláštění FeZn 1,0 mm r.š.100 D/29 | BM | 7.6 | 0 | 0 |  |  | 0 | 0 | R-položka | 0 | 3 |  |  | 0
PP |  |  |  | D+M Doplňkový díl opláštění FeZn 1,0 mm r.š.100 D/29
VV |  |  |  | "` ```dle výpisu prvků`" "``vč. veškerých kotvících, spojovacích, těsnících, pomocných prvků`" D/297.6 = 7,600 [A] Celkem: 7.6 = 7,600 [B]
TS
P | 52 | 30R |  | D+M Doplňkový díl opláštění FeZn 1,0 mm r.š.200 D/30 | BM | 7.6 | 0 | 0 |  |  | 0 | 0 | R-položka | 0 | 3 |  |  | 0
PP |  |  |  | D+M Doplňkový díl opláštění FeZn 1,0 mm r.š.200 D/30
VV |  |  |  | "` ```dle výpisu prvků`" "``vč. veškerých kotvících, spojovacích, těsnících, pomocných prvků`" D/30 7.6 = 7,600 [A] Celkem: 7.6 = 7,600 [B]
TS
P | 53 | 31R |  | D+M Doplňkový díl opláštění FeZn 1,0 mm r.š.165 D/31 | BM | 7.6 | 0 | 0 |  |  | 0 | 0 | R-položka | 0 | 3 |  |  | 0
PP |  |  |  | D+M Doplňkový díl opláštění FeZn 1,0 mm r.š.165 D/31
VV |  |  |  | "` ```dle výpisu prvků`" "``vč. veškerých kotvících, spojovacích, těsnících, pomocných prvků`" D/31 7.6 = 7,600 [A] Celkem: 7.6 = 7,600 [B]
TS
P | 54 | 32R |  | D+M Doplňkový díl opláštění FeZn 0,75 lak D/32 | M2 | 2.4 | 0 | 0 |  |  | 0 | 0 | R-položka | 0 | 3 |  |  | 0
PP |  |  |  | D+M Doplňkový díl opláštění FeZn 0,75 lak D/32
VV |  |  |  | "` ```dle výpisu prvků`" "``vč. veškerých kotvících, spojovacích, těsnících, pomocných prvků`" D/32 2.4 = 2,400 [A] Celkem: 2.4 = 2,400 [B]
TS
P | 20 | 764511602 |  | Žlab podokapní z pozinkovaného plechu s povrchovou úpravou včetně háků a čel půlkruhový rš 330 mm | M | 22 | 0.00169 | 0 |  |  | 0 | 0 | CS ÚRS 2023 02 | 0 | 3 |  |  | 0
PP |  |  |  | Žlab podokapní z pozinkovaného plechu s povrchovou úpravou včetně háků a čel půlkruhový rš 330 mm
VV |  |  |  | "` ```dle výpisu prvků`" "``vč. veškerých kotvících, spojovacích, těsnících, pomocných prvků`" K/1 22 = 22,000 [A] Celkem: 22 = 22,000 [B]
TS
P | 21 | 764511642 |  | Žlab podokapní z pozinkovaného plechu s povrchovou úpravou včetně háků a čel kotlík oválný (trychtýřový), rš žlabu/průměr svodu 330/100 mm | KUS | 2 | 0.00036 | 0 |  |  | 0 | 0 | CS ÚRS 2023 02 | 0 | 3 |  |  | 0
PP |  |  |  | Žlab podokapní z pozinkovaného plechu s povrchovou úpravou včetně háků a čel kotlík oválný (trychtýřový), rš žlabu/průměr svodu 330/100 mm
VV |  |  |  | "` ```dle výpisu prvků`" "``vč. veškerých kotvících, spojovacích, těsnících, pomocných prvků`" K/2 2 = 2,000 [A] Celkem: 2 = 2,000 [B]
TS
P | 22 | 764518622 |  | Svod z pozinkovaného plechu s upraveným povrchem včetně objímek, kolen a odskoků kruhový, průměru 100 mm | M | 15 | 0.00217 | 0 |  |  | 0 | 0 | CS ÚRS 2023 02 | 0 | 3 |  |  | 0
PP |  |  |  | Svod z pozinkovaného plechu s upraveným povrchem včetně objímek, kolen a odskoků kruhový, průměru 100 mm
VV |  |  |  | "` ```dle výpisu prvků`" "``vč. veškerých kotvících, spojovacích, těsnících, pomocných prvků`" K/3 15 = 15,000 [A] Celkem: 15 = 15,000 [B]
TS
P | 55 | 998764202 |  | Přesun hmot pro konstrukce klempířské stanovený procentní sazbou (%) z ceny vodorovná dopravní vzdálenost do 50 m v objektech výšky přes 6 do 12 m | % | 2580.14 | 0 | 0 |  |  | 0 | 0 | CS ÚRS 2023 02 | 0 | 3 |  |  | 0
PP |  |  |  | Přesun hmot pro konstrukce klempířské stanovený procentní sazbou (%) z ceny vodorovná dopravní vzdálenost do 50 m v objektech výšky přes 6 do 12 m
VV
TS
SD |  | 767 |  | Konstrukce zámečnické | [6 empty] | 0 | 0
P | 69 | 31452201 |  | nerezové lano určené pro systémy s požadavkem na permanentní kotvicí vedení tl 8mm | M | 12.1 | 0.00024 | 0 |  |  | 0 | 0 | CS ÚRS 2023 02 | 0 | 3 |  |  | 0
PP |  |  |  | nerezové lano určené pro systémy s požadavkem na permanentní kotvicí vedení tl 8mm
VV |  |  |  | 11*1.1 = 12,100 [A] Celkem: 12.1 = 12,100 [B]
TS
P | 67 | 31452203 |  | koncovka k nerez lanu napínací pro systémy s požadavkem na permanentní kotvicí vedení lano tl 8mm | KUS | 6 | 0.00084 | 0 |  |  | 0 | 0 | CS ÚRS 2023 02 | 0 | 3 |  |  | 0
PP |  |  |  | koncovka k nerez lanu napínací pro systémy s požadavkem na permanentní kotvicí vedení lano tl 8mm
VV
TS
P | 70 | 31452210 |  | úchytka průběžná k nerez lanu přímá pro systémy s požadavkem na permanentní kotvicí vedení lano tl 8mm | KUS | 6 | 0.00014 | 0 |  |  | 0 | 0 | CS ÚRS 2023 02 | 0 | 3 |  |  | 0
PP |  |  |  | úchytka průběžná k nerez lanu přímá pro systémy s požadavkem na permanentní kotvicí vedení lano tl 8mm
VV |  |  |  | 6 = 6,000 [A] Celkem: 6 = 6,000 [B]
TS
P | 57 | 55341155R |  | dveře jednokřídlé ocelové zateplené 800x200mm vč. systémového rámu, kování, zámku, povrchu | KUS | 2 | 0.077 | 0 |  |  | 0 | 0 | R-položka | 0 | 3 |  |  | 0
PP |  |  |  | dveře jednokřídlé ocelové zateplené 800x200mm vč. systémového rámu, kování, zámku, povrchu
VV |  |  |  | "` ```dle výpisu prvků`" "``vč. veškerých kotvících, spojovacích, těsnících, pomocných prvků`" O/2 2 = 2,000 [A] Celkem: 2 = 2,000 [B]
TS
P | 63 | 55345802 |  | vrata průmyslová sekční z ocelových lamel, zateplená PUR tl 67mm | M2 | 23 | 0.01351 | 0 |  |  | 0 | 0 | CS ÚRS 2023 02 | 0 | 3 |  |  | 0
PP |  |  |  | vrata průmyslová sekční z ocelových lamel, zateplená PUR tl 67mm
VV |  |  |  | "` ```dle výpisu dílů`" O/1 4.6*5 = 23,000 [A] Celkem: 23 = 23,000 [B]
TS
P | 61 | 55345878 |  | pohon garážových sekčních a výklopných vrat o síle 1000N max. 50 cyklů denně | KUS | 1 | 0.012 | 0 |  |  | 0 | 0 | CS ÚRS 2023 02 | 0 | 3 |  |  | 0
PP |  |  |  | pohon garážových sekčních a výklopných vrat o síle 1000N max. 50 cyklů denně
VV |  |  |  | "` ```dle výpisu dílů`" O/1 1 = 1,000 [A] Celkem: 1 = 1,000 [B]
TS
P | 62 | 55345889 |  | pohon garážových vrat ruční klika se zámkem chrom sada | KUS | 1 | 0.002 | 0 |  |  | 0 | 0 | CS ÚRS 2023 02 | 0 | 3 |  |  | 0
PP |  |  |  | pohon garážových vrat ruční klika se zámkem chrom sada
VV |  |  |  | "` ```dle výpisu dílů`" O/1 1 = 1,000 [A] Celkem: 1 = 1,000 [B]
TS
P | 72 | 554R |  | Dodávka zámečnického výrobku Z/1 vč. povrchové úpravy | KG | 125.5 | 0 | 0 |  |  | 0 | 0 | R-položka | 0 | 3 |  |  | 0
PP |  |  |  | Dodávka zámečnického výrobku Z/1 vč. povrchové úpravy
VV |  |  |  | "` ```dle výpisu dílů`" Z/1 119.2+6.3 = 125,500 [A] Celkem: 125.5 = 125,500 [B]
TS
P | 73 | 555R |  | Dodávka zámečnického výrobku Z/2 vč. povrchové úpravy | KG | 14.2 | 0 | 0 |  |  | 0 | 0 | R-položka | 0 | 3 |  |  | 0
PP |  |  |  | Dodávka zámečnického výrobku Z/2 vč. povrchové úpravy
VV |  |  |  | "` ```dle výpisu dílů`" Z/2 14.2 = 14,200 [A] Celkem: 14.2 = 14,200 [B]
TS
P | 74 | 556R |  | Dodávka zámečnického výrobku Z/3 vč. povrchové úpravy | KG | 22 | 0 | 0 |  |  | 0 | 0 | R-položka | 0 | 3 |  |  | 0
PP |  |  |  | Dodávka zámečnického výrobku Z/3 vč. povrchové úpravy
VV |  |  |  | "` ```dle výpisu dílů`" Z/3 22 = 22,000 [A] Celkem: 22 = 22,000 [B]
TS
P | 65 | 70921311 |  | kotvicí bod do sendvičových panelů dl 300mm | KUS | 6 | 0.00398 | 0 |  |  | 0 | 0 | CS ÚRS 2023 02 | 0 | 3 |  |  | 0
PP |  |  |  | kotvicí bod do sendvičových panelů dl 300mm
VV |  |  |  | 6 = 6,000 [A] Celkem: 6 = 6,000 [B]
TS
P | 56 | 767640111 |  | Montáž dveří ocelových nebo hliníkových vchodových jednokřídlových bez nadsvětlíku | KUS | 2 | 0 | 0 |  |  | 0 | 0 | CS ÚRS 2023 02 | 0 | 3 |  |  | 0
PP |  |  |  | Montáž dveří ocelových nebo hliníkových vchodových jednokřídlových bez nadsvětlíku
VV |  |  |  | "` ```dle výpisu prvků`" "``vč. veškerých kotvících, spojovacích, těsnících, pomocných prvků`" O/2 2 = 2,000 [A] Celkem: 2 = 2,000 [B]
TS
P | 58 | 767651114 |  | Montáž vrat garážových nebo průmyslových sekčních zajížděcích pod strop, plochy přes 13 m2 | KUS | 1 | 0 | 0 |  |  | 0 | 0 | CS ÚRS 2023 02 | 0 | 3 |  |  | 0
PP |  |  |  | Montáž vrat garážových nebo průmyslových sekčních zajížděcích pod strop, plochy přes 13 m2
VV |  |  |  | "` ```dle výpisu dílů`" O/1 1 = 1,000 [A] Celkem: 1 = 1,000 [B]
TS
P | 59 | 767651121 |  | Montáž vrat garážových nebo průmyslových příslušenství sekčních vrat kliky se zámkem pro ruční otevírání | KUS | 1 | 0 | 0 |  |  | 0 | 0 | CS ÚRS 2023 02 | 0 | 3 |  |  | 0
PP |  |  |  | Montáž vrat garážových nebo průmyslových příslušenství sekčních vrat kliky se zámkem pro ruční otevírání
VV |  |  |  | "` ```dle výpisu dílů`" O/1 1 = 1,000 [A] Celkem: 1 = 1,000 [B]
TS
P | 60 | 767651126 |  | Montáž vrat garážových nebo průmyslových příslušenství sekčních vrat elektrického pohonu | KUS | 1 | 0 | 0 |  |  | 0 | 0 | CS ÚRS 2023 02 | 0 | 3 |  |  | 0
PP |  |  |  | Montáž vrat garážových nebo průmyslových příslušenství sekčních vrat elektrického pohonu
VV |  |  |  | "` ```dle výpisu dílů`" O/1 1 = 1,000 [A] Celkem: 1 = 1,000 [B]
TS
P | 64 | 767881121 |  | Montáž záchytného systému proti pádu bodů samostatných nebo v systému s poddajným kotvícím vedením do sendvičových panelů samořeznými vruty, nýtováním | KUS | 6 | 0 | 0 |  |  | 0 | 0 | CS ÚRS 2023 02 | 0 | 3 |  |  | 0
PP |  |  |  | Montáž záchytného systému proti pádu bodů samostatných nebo v systému s poddajným kotvícím vedením do sendvičových panelů samořeznými vruty, nýtováním
VV |  |  |  | 2+4 = 6,000 [A] Celkem: 6 = 6,000 [B]
TS
P | 66 | 767881153 |  | Montáž záchytného systému proti pádu nástavců určených k upevnění na sloupky nebo body v systému poddajného kotvícího vedení středových, rohových, dělících délk | SOUBOR | 6 | 0 | 0 |  |  | 0 | 0 | CS ÚRS 2023 02 | 0 | 3 |  |  | 0
PP |  |  |  | Montáž záchytného systému proti pádu nástavců určených k upevnění na sloupky nebo body v systému poddajného kotvícího vedení středových, rohových, dělících délky vedení přes 200 m
VV
TS
P | 68 | 767881161 |  | Montáž záchytného systému proti pádu nástavců určených k upevnění na sloupky nebo body v systému poddajného kotvícího vedení montáž lana uchycení lana k nástavc | KUS | 11 | 0 | 0 |  |  | 0 | 0 | CS ÚRS 2023 02 | 0 | 3 |  |  | 0
PP |  |  |  | Montáž záchytného systému proti pádu nástavců určených k upevnění na sloupky nebo body v systému poddajného kotvícího vedení montáž lana uchycení lana k nástavcům
VV |  |  |  | 11 = 11,000 [A] Celkem: 11 = 11,000 [B]
TS
P | 71 | 767995114 |  | Montáž ostatních atypických zámečnických konstrukcí hmotnosti přes 20 do 50 kg | KG | 161.7 | 5e-05 | 0 |  |  | 0 | 0 | CS ÚRS 2023 02 | 0 | 3 |  |  | 0
PP |  |  |  | Montáž ostatních atypických zámečnických konstrukcí hmotnosti přes 20 do 50 kg
VV |  |  |  | "` ```dle výpsiu dílů`" Z/1 119.2+6.3 = 125,500 [A] Z/2 14.2 = 14,200 [B] Z/3 22 = 22,000 [C] Celkem: 125.5+14.2+22 = 161,700 [D]
TS
P | 75 | 998767102 |  | Přesun hmot pro zámečnické konstrukce stanovený z hmotnosti přesunovaného materiálu vodorovná dopravní vzdálenost do 50 m v objektech výšky přes 6 do 12 m | T | 0.519 | 0 | 0 |  |  | 0 | 0 | CS ÚRS 2023 02 | 0 | 3 |  |  | 0
PP |  |  |  | Přesun hmot pro zámečnické konstrukce stanovený z hmotnosti přesunovaného materiálu vodorovná dopravní vzdálenost do 50 m v objektech výšky přes 6 do 12 m
VV
TS
P | 76 | 998767181 |  | Přesun hmot pro zámečnické konstrukce stanovený z hmotnosti přesunovaného materiálu Příplatek k cenám za přesun prováděný bez použití mechanizace pro jakoukoliv | T | 0.519 | 0 | 0 |  |  | 0 | 0 | CS ÚRS 2023 02 | 0 | 3 |  |  | 0
PP |  |  |  | Přesun hmot pro zámečnické konstrukce stanovený z hmotnosti přesunovaného materiálu Příplatek k cenám za přesun prováděný bez použití mechanizace pro jakoukoliv výšku objektu
VV
TS
SD |  | 9 |  | Ostatní konstrukce a práce, bourání | [6 empty] | 0 | 0
P | 9 | 941111131 |  | Montáž lešení řadového trubkového lehkého pracovního s podlahami s provozním zatížením tř. 3 do 200 kg/m2 šířky tř. W12 od 1,2 do 1,5 m, výšky do 10 m | M2 | 400 | 0 | 0 |  |  | 0 | 0 | CS ÚRS 2023 02 | 0 | 3 |  |  | 0
PP |  |  |  | Montáž lešení řadového trubkového lehkého pracovního s podlahami s provozním zatížením tř. 3 do 200 kg/m2 šířky tř. W12 od 1,2 do 1,5 m, výšky do 10 m
VV
TS
P | 10 | 941111231 |  | Montáž lešení řadového trubkového lehkého pracovního s podlahami s provozním zatížením tř. 3 do 200 kg/m2 Příplatek za první a každý další den použití lešení k | M2 | 12000 | 0 | 0 |  |  | 0 | 0 | CS ÚRS 2023 02 | 0 | 3 |  |  | 0
PP |  |  |  | Montáž lešení řadového trubkového lehkého pracovního s podlahami s provozním zatížením tř. 3 do 200 kg/m2 Příplatek za první a každý další den použití lešení k ceně -1131
VV |  |  |  | 400*30 = 12000,000 [A] Celkem: 12000 = 12000,000 [B]
TS
P | 11 | 941111831 |  | Demontáž lešení řadového trubkového lehkého pracovního s podlahami s provozním zatížením tř. 3 do 200 kg/m2 šířky tř. W12 od 1,2 do 1,5 m, výšky do 10 m | M2 | 400 | 0 | 0 |  |  | 0 | 0 | CS ÚRS 2023 02 | 0 | 3 |  |  | 0
PP |  |  |  | Demontáž lešení řadového trubkového lehkého pracovního s podlahami s provozním zatížením tř. 3 do 200 kg/m2 šířky tř. W12 od 1,2 do 1,5 m, výšky do 10 m
VV
TS
P | 12 | 945421110 |  | Hydraulická zvedací plošina včetně obsluhy instalovaná na automobilovém podvozku, výšky zdvihu do 18 m | HOD | 537.588 | 0 | 0 |  |  | 0 | 0 | CS ÚRS 2023 02 | 0 | 3 |  |  | 0
PP |  |  |  | Hydraulická zvedací plošina včetně obsluhy instalovaná na automobilovém podvozku, výšky zdvihu do 18 m
VV |  |  |  | "` ```pro montáž opláštění stěn sendvičovými panely`" 306.268*1.106 = 338,732 [A] 23.575*0.626 = 14,758 [B] "``pro montáž opláštění střechy sendvičovými panely`" 159.94*1.026 = 164,098 [C] "``pro montáž ostatních položek, pro které je nutná plošina`" 20 = 20,000 [D] Celkem: 338.732+14.758+164.098+20 = 537,588 [E]
TS
P | 13 | 9-R1 |  | Utěsnění kolem průchodů VZT střechou a stěnami | KPL | 1 | 0 | 0 |  |  | 0 | 0 | R-položka | 0 | 3 |  |  | 0
PP |  |  |  | Utěsnění kolem průchodů VZT střechou a stěnami
VV
TS
SD |  | 998 |  | Přesun hmot | [6 empty] | 0 | 0
P | 14 | 998014211 |  | Přesun hmot pro budovy a haly občanské výstavby, bydlení, výrobu a služby s nosnou svislou konstrukcí montovanou z dílců kovových vodorovná dopravní vzdálenost | T | 8.922 | 0 | 0 |  |  | 0 | 0 | CS ÚRS 2023 02 | 0 | 3 |  |  | 0
PP |  |  |  | Přesun hmot pro budovy a haly občanské výstavby, bydlení, výrobu a služby s nosnou svislou konstrukcí montovanou z dílců kovových vodorovná dopravní vzdálenost do 100 m, pro budovy a haly jednopodlažní
VV
TS
SD |  | HZS |  | Hodinové zúčtovací sazby | [6 empty] | 0 | 0
P | 77 | HZS4132a |  | Hodinové zúčtovací sazby ostatních profesí obsluha stavebních strojů a zařízení jeřábník specialista | HOD | 537.588 | 0 | 0 |  |  | 0 | 0 | CS ÚRS 2023 01 | 0 | 3 |  |  | 0
PP |  |  |  | Hodinové zúčtovací sazby ostatních profesí obsluha stavebních strojů a zařízení jeřábník specialista
VV |  |  |  | "` ```pro montáž opláštění stěn sendvičovými panely`" 306.268*1.106 = 338,732 [A] 23.575*0.626 = 14,758 [B] "``pro montáž opláštění střechy sendvičovými panely`" 159.94*1.026 = 164,098 [C] "``pro montáž ostatních položek, pro které je nutný jeřáb`" 20 = 20,000 [D] Celkem: 338.732+14.758+164.098+20 = 537,588 [E]
TS

## SO 20.04
SŽDC05 | [14 empty] | 3
S | Stavba: | 2024 |  | Výstavba mechanizačního střediska Český Těšín_zm01 | [6 empty] | I. | 0 | AspeEsticon | 0 | 2
O | Objekt: | I. |  | Rekonstrukce dílenského zázemí MES Český Těšín | [9 empty] | 0.15 | 2
Typ | Poř. číslo | Kód položky | Varianta | Název položky | MJ | Množství | Jednotková hmotnost | Celková hmotnost |  |  | Jednotková cena |  | Cenové soustavy | 0.21
Dodávka
[9 empty] | Jednotková | Celkem | Jednotková | Celkem |  |  |  | Počet položek s nulovou cenou | 0
O1 |  | SO 20.04 |  | Elektroinstalace a osvětlení, hromosvod_hala pro kryté mytí vozidel | [6 empty] | 0 | 0
SD |  | 740 |  | Elektromontáže - zkoušky a revize | [6 empty] | 0 | 0
P | 1 | 741810003 |  | Celková prohlídka elektrického rozvodu a zařízení do 1 milionu Kč | KUS | 1 | 0 | 0 |  |  | 0 | 0 | CS ÚRS 2023 02 | 0 | 3 |  |  | 0
PP |  |  |  | Celková prohlídka elektrického rozvodu a zařízení do 1 milionu Kč
VV
TS
P | 2 | 741810011 |  | Zkoušky a prohlídky elektrických rozvodů a zařízení celková prohlídka a vyhotovení revizní zprávy pro objem montážních prací Příplatek k ceně 0003 za každých da | KUS | 1 | 0 | 0 |  |  | 0 | 0 | CS ÚRS 2023 02 | 0 | 3 |  |  | 0
PP |  |  |  | Zkoušky a prohlídky elektrických rozvodů a zařízení celková prohlídka a vyhotovení revizní zprávy pro objem montážních prací Příplatek k ceně 0003 za každých dalších i započatých 500 tis. Kč přes 1000 tis. Kč
VV
TS
SD |  | 741 |  | Elektroinstalace - silnoproud | [6 empty] | 0 | 0
P | 5 | 01R |  | Svorkovnice pro pospojování – hlavní a pomocné uzemňovací svorkovnice HUS a PUS, přopojení 1x pásek 30mm, 5x vodič 1-90mm2 | KUS | 1 | 0 | 0 |  |  | 0 | 0 | R-položka | 0 | 3 |  |  | 0
PP |  |  |  | Svorkovnice pro pospojování – hlavní a pomocné uzemňovací svorkovnice HUS a PUS, přopojení 1x pásek 30mm, 5x vodič 1-90mm2
VV
TS
P | 3 | 358120000R |  | Ovládací skříňka MS | KUS | 2 | 0 | 0 |  |  | 0 | 0 | R-položka | 0 | 3 |  |  | 0
PP |  |  |  | Ovládací skříňka MS
VV
TS
P | 6 | 741112301 |  | Montáž krabic pancéřových bez napojení na trubky a lišty a demontáže a montáže víčka rozvodek se zapojením vodičů na svorkovnici plastových čtyřhranných, vel. 1 | KUS | 1 | 0 | 0 |  |  | 0 | 0 | CS ÚRS 2023 02 | 0 | 3 |  |  | 0
PP |  |  |  | Montáž krabic pancéřových bez napojení na trubky a lišty a demontáže a montáže víčka rozvodek se zapojením vodičů na svorkovnici plastových čtyřhranných, vel. 117x117 mm
VV
TS
P | 4 | 741210124 |  | Montáž rozváděčů litinových, hliníkových nebo plastových - skříněk do 50 kg | KUS | 2 | 0 | 0 |  |  | 0 | 0 | CS ÚRS 2023 02 | 0 | 3 |  |  | 0
PP |  |  |  | Montáž rozváděčů litinových, hliníkových nebo plastových - skříněk do 50 kg
VV
TS
SD |  | 742 |  | Elektroinstalace - slaboproud | [6 empty] | 0 | 0
P | 8 | 34123565 |  | kabel sdělovací CY Black 7G0,75 | M | 45 | 0.00031 | 0 |  |  | 0 | 0 | CS ÚRS 2023 02 | 0 | 3 |  |  | 0
PP |  |  |  | kabel sdělovací CY Black 7G0,75
VV
TS
P | 7 | 341235650R |  | kabel sdělovací CY Black 7G1 | M | 365 | 0.00031 | 0 |  |  | 0 | 0 | R-položka | 0 | 3 |  |  | 0
PP |  |  |  | kabel sdělovací CY Black 7G1
VV
TS
P | 10 | 34123565R |  | kabel sdělovací Black 18G0,75 | M | 165 | 0.00031 | 0 |  |  | 0 | 0 | R-položka | 0 | 3 |  |  | 0
PP |  |  |  | kabel sdělovací Black 18G0,75
VV
TS
P | 9 | 742121001 |  | Montáž kabelů sdělovacích pro vnitřní rozvody do 15 žil | M | 410 | 0 | 0 |  |  | 0 | 0 | CS ÚRS 2023 02 | 0 | 3 |  |  | 0
PP |  |  |  | Montáž kabelů sdělovacích pro vnitřní rozvody do 15 žil
VV
TS
P | 11 | 742121002 |  | Montáž kabelů sdělovacích pro vnitřní rozvody počtu žil do 15 | M | 165 | 0 | 0 |  |  | 0 | 0 | CS ÚRS 2023 02 | 0 | 3 |  |  | 0
PP |  |  |  | Montáž kabelů sdělovacích pro vnitřní rozvody počtu žil do 15
VV
TS
SD |  | 743 |  | Elektromontáže - hrubá montáž | [6 empty] | 0 | 0
P | 29 | 03R |  | Montáž držáku vodiče HVI O20/23mm s příložkou, nerez | KUS | 16 | 0 | 0 |  |  | 0 | 0 | R-položka | 0 | 3 |  |  | 0
PP |  |  |  | Montáž držáku vodiče HVI O20/23mm s příložkou, nerez
VV
TS
P | 31 | 08R |  | Montáž držáku zaváděcí tyče 16mm na stěnu, vnitřní závit M8, nerezový, s plastovou podložkou | KUS | 6 | 0 | 0 |  |  | 0 | 0 | R-položka | 0 | 3 |  |  | 0
PP |  |  |  | Montáž držáku zaváděcí tyče 16mm na stěnu, vnitřní závit M8, nerezový, s plastovou podložkou
VV
TS
P | 26 | 09R |  | Svorka s přítlačným třmenem pro propojení páskového zemniče a armování železobetonu, nerez (V4A) | KUS | 45 | 0 | 0 |  |  | 0 | 0 | R-položka | 0 | 3 |  |  | 0
PP |  |  |  | Svorka s přítlačným třmenem pro propojení páskového zemniče a armování železobetonu, nerez (V4A)
VV
TS
P | 13 | 10R |  | Montáž distančního držáku pro uzemňovacího vedení ve výkopech základů | KUS | 30 | 0 | 0 |  |  | 0 | 0 | R-položka | 0 | 3 |  |  | 0
PP |  |  |  | Montáž distančního držáku pro uzemňovacího vedení ve výkopech základů
VV
TS
P | 42 | 14011014 |  | trubka ocelová bezešvá hladká jakost 11 353 31,8x2,6mm, žárový zinek | M | 100 | 0.00194 | 0 |  |  | 0 | 0 | CS ÚRS 2023 02 | 0 | 3 |  |  | 0
PP |  |  |  | trubka ocelová bezešvá hladká jakost 11 353 31,8x2,6mm, žárový zinek
VV
TS
P | 44 | 28342013 |  | manžeta těsnící pro prostupy hydroizolací z PVC uzavřená kruhová vnitřní průměr 90-114 | KUS | 2 | 0.0003 | 0 |  |  | 0 | 0 | CS ÚRS 2023 02 | 0 | 3 |  |  | 0
PP |  |  |  | manžeta těsnící pro prostupy hydroizolací z PVC uzavřená kruhová vnitřní průměr 90-114
VV
TS
P | 32 | 286556100R |  | Smršťovací izolace pro obalení kruhových a páskových vodičů, např. u vývodů z betonu nebo z půdy 1m | KS | 2 | 0 | 0 |  |  | 0 | 0 | R-položka | 0 | 3 |  |  | 0
PP |  |  |  | Smršťovací izolace pro obalení kruhových a páskových vodičů, např. u vývodů z betonu nebo z půdy 1m
VV
TS
P | 40 | 34571356 |  | trubka elektroinstalační ohebná dvouplášťová korugovaná D 100/120 mm, HDPE+LDPE | M | 10 | 0.00075 | 0 |  |  | 0 | 0 | CS ÚRS 2023 02 | 0 | 3 |  |  | 0
PP |  |  |  | trubka elektroinstalační ohebná dvouplášťová korugovaná D 100/120 mm, HDPE+LDPE
VV
TS
P | 12 | 35441670R |  | Distanční držáky pro uzemňovacího vedení ve výkopech základů, zalomené provedení se zesílením, rozsah příchytky pro pásek 40mm | KUS | 30 | 0 | 0 |  |  | 0 | 0 | R-položka | 0 | 3 |  |  | 0
PP |  |  |  | Distanční držáky pro uzemňovacího vedení ve výkopech základů, zalomené provedení se zesílením, rozsah příchytky pro pásek 40mm
VV
TS
P | 37 | 354418461R |  | Nasazovací čísla s ražbou pro montáž na číselný štítek s prořezy č.1 | KUS | 1 | 0 | 0 |  |  | 0 | 0 | R-položka | 0 | 3 |  |  | 0
PP |  |  |  | Nasazovací čísla s ražbou pro montáž na číselný štítek s prořezy č.1
VV
TS
P | 38 | 354418462R |  | Nasazovací čísla s ražbou pro montáž na číselný štítek s prořezy č.5 | KUS | 1 | 0 | 0 |  |  | 0 | 0 | R-položka | 0 | 3 |  |  | 0
PP |  |  |  | Nasazovací čísla s ražbou pro montáž na číselný štítek s prořezy č.5
VV
TS
P | 39 | 354418463R |  | Nasazovací čísla s ražbou pro montáž na číselný štítek s prořezy č.6 | KUS | 1 | 0 | 0 |  |  | 0 | 0 | R-položka | 0 | 3 |  |  | 0
PP |  |  |  | Nasazovací čísla s ražbou pro montáž na číselný štítek s prořezy č.6
VV
TS
P | 25 | 354420301R |  | Svorka s mezidestičkou pro zaváděcí tyče, rozsah svorky drát/pásek 16/30mm, nerez (V4A) | KUS | 3 | 0 | 0 |  |  | 0 | 0 | R-položka | 0 | 3 |  |  | 0
PP |  |  |  | Svorka s mezidestičkou pro zaváděcí tyče, rozsah svorky drát/pásek 16/30mm, nerez (V4A)
VV
TS
P | 23 | 35442041 |  | Zkušební svorka UNI nerezová pro zaváděcí tyče 8-10/16mm | KUS | 2 | 0.00026 | 0 |  |  | 0 | 0 | CS ÚRS 2023 02 | 0 | 3 |  |  | 0
PP |  |  |  | Zkušební svorka UNI nerezová pro zaváděcí tyče 8-10/16mm
VV
TS
P | 14 | 35442110 |  | štítek plastový - čísla svodů - číselný štítek variabilní pro zaváděcí tyče | KUS | 2 | 0 | 0 |  |  | 0 | 0 | CS ÚRS 2023 02 | 0 | 3 |  |  | 0
PP |  |  |  | štítek plastový - čísla svodů - číselný štítek variabilní pro zaváděcí tyče
VV
TS
P | 34 | 35442143 |  | pás zemnící 30x3,5mm nerez | KG | 67.2 | 0 | 0 |  |  | 0 | 0 | CS ÚRS 2023 02 | 0 | 3 |  |  | 0
PP |  |  |  | pás zemnící 30x3,5mm nerez
VV
TS
P | 22 | 354441168R |  | Upínací pásek s objímkou pro uchycení podpůrné trubky, nerezové provedení, průměr potrubí 50-300mm | KUS | 6 | 0 | 0 |  |  | 0 | 0 | R-položka | 0 | 3 |  |  | 0
PP |  |  |  | Upínací pásek s objímkou pro uchycení podpůrné trubky, nerezové provedení, průměr potrubí 50-300mm
VV
TS
P | 24 | 35444124R |  | Svorka pro dva ploché vodiče, rozsah svorky 30/30mm, nerez (V4A) | KUS | 4 | 0 | 0 |  |  | 0 | 0 | R-položka | 0 | 3 |  |  | 0
PP |  |  |  | Svorka pro dva ploché vodiče, rozsah svorky 30/30mm, nerez (V4A)
VV
TS
P | 17 | 35444130R |  | Sada připojovacích prvků pro vodič HVI 23mm, pro uložení uvnitř podpůrné trubky, propojovací prvky pro ukončení na obou koncích (uvnitř nosné trubky a uzemňovac | KUS | 2 | 0 | 0 |  |  | 0 | 0 | R-položka | 0 | 3 |  |  | 0
PP |  |  |  | Sada připojovacích prvků pro vodič HVI 23mm, pro uložení uvnitř podpůrné trubky, propojovací prvky pro ukončení na obou koncích (uvnitř nosné trubky a uzemňovací soustavu
VV
TS
P | 28 | 35444150R |  | Držák vodiče HVI O20/23mm s příložkou, nerez | KUS | 16 | 0 | 0 |  |  | 0 | 0 | R-položka | 0 | 3 |  |  | 0
PP |  |  |  | Držák vodiče HVI O20/23mm s příložkou, nerez
VV
TS
P | 30 | 35444153R |  | Držák zaváděcí tyče 16mm na stěnu, vnitřní závit M8, nerezový, s plastovou podložkou, montáž do kingspanu, zatěsnit proti vnikání vlhkosti | KUS | 6 | 0 | 0 |  |  | 0 | 0 | R-položka | 0 | 3 |  |  | 0
PP |  |  |  | Držák zaváděcí tyče 16mm na stěnu, vnitřní závit M8, nerezový, s plastovou podložkou, montáž do kingspanu, zatěsnit proti vnikání vlhkosti
VV
TS
P | 18 | 354441800R |  | Podpůrná trubka GFK/nerez délky 3200mm s jímací tyčí a stranovým vývodem pro vodič HVI, pružinová PA svorka, nerezový jímací hrot O10mm délky 1000mm, délka izol | KUS | 2 | 0 | 0 |  |  | 0 | 0 | R-položka | 0 | 3 |  |  | 0
PP |  |  |  | Podpůrná trubka GFK/nerez délky 3200mm s jímací tyčí a stranovým vývodem pro vodič HVI, pružinová PA svorka, nerezový jímací hrot O10mm délky 1000mm, délka izolační části 1535mm
VV
TS
P | 16 | 354441803R |  | Podpůrná trubka 83x4 délky 3m montovaná na OK pro uchycení podpůrné trubky, včetně kotvení a zatesněného prostupu v střešním panelu | KUS | 14 | 0 | 0 |  |  | 0 | 0 | R-položka | 0 | 3 |  |  | 0
PP |  |  |  | Podpůrná trubka 83x4 délky 3m montovaná na OK pro uchycení podpůrné trubky, včetně kotvení a zatesněného prostupu v střešním panelu
VV
TS
P | 20 | 35444190R |  | Vodič HVI®long (na kabelovém bubnu), mat. Cu, prům. 23mm, barva pláště šedá. Vodič HVI-long určený pro montáž na stavbě je dodáván na překližkových kabelových b | M | 20 | 0 | 0 |  |  | 0 | 0 | R-položka | 0 | 3 |  |  | 0
PP |  |  |  | Vodič HVI®long (na kabelovém bubnu), mat. Cu, prům. 23mm, barva pláště šedá. Vodič HVI-long určený pro montáž na stavbě je dodáván na překližkových kabelových bubnech, délka 100m. Součástí dodávky je vnitřní šestihranný klíč inbus.
VV
TS
P | 41 | 460791112 |  | Montáž trubek ochranných uložených volně do rýhy plastových tuhých, vnitřního průměru přes 32 do 50 mm | M | 10 | 0 | 0 |  |  | 0 | 0 | CS ÚRS 2023 02 | 0 | 3 |  |  | 0
PP |  |  |  | Montáž trubek ochranných uložených volně do rýhy plastových tuhých, vnitřního průměru přes 32 do 50 mm
VV
TS
P | 43 | 741110143 |  | Montáž trubek pancéřových elektroinstalačních s nasunutím nebo našroubováním do krabic kovových tuhých závitových, uložených pevně, O přes 29 do 42 mm | M | 100 | 0 | 0 |  |  | 0 | 0 | CS ÚRS 2023 02 | 0 | 3 |  |  | 0
PP |  |  |  | Montáž trubek pancéřových elektroinstalačních s nasunutím nebo našroubováním do krabic kovových tuhých závitových, uložených pevně, O přes 29 do 42 mm
VV
TS
P | 35 | 741410001 |  | Montáž uzemňovacího vedení s upevněním, propojením a připojením pomocí svorek na povrchu pásku průřezu do 120 mm2 | M | 80 | 0 | 0 |  |  | 0 | 0 | CS ÚRS 2023 02 | 0 | 3 |  |  | 0
PP |  |  |  | Montáž uzemňovacího vedení s upevněním, propojením a připojením pomocí svorek na povrchu pásku průřezu do 120 mm2
VV
TS
P | 33 | 741410074 |  | Montáž uzemňovacího vedení s upevněním, propojením a připojením pomocí svorek doplňků ostatních konstrukcí pouzdra pro průchod stěnou | M | 2 | 0 | 0 |  |  | 0 | 0 | CS ÚRS 2023 02 | 0 | 3 |  |  | 0
PP |  |  |  | Montáž uzemňovacího vedení s upevněním, propojením a připojením pomocí svorek doplňků ostatních konstrukcí pouzdra pro průchod stěnou
VV
TS
P | 21 | 741420012 |  | Montáž hromosvodného vedení svodových drátů nebo lan bez podpěr, O přes 10 mm | M | 20 | 0 | 0 |  |  | 0 | 0 | CS ÚRS 2023 02 | 0 | 3 |  |  | 0
PP |  |  |  | Montáž hromosvodného vedení svodových drátů nebo lan bez podpěr, O přes 10 mm
VV
TS
P | 27 | 741420021 |  | Montáž hromosvodného vedení svorek se 2 šrouby | KUS | 15 | 0 | 0 |  |  | 0 | 0 | CS ÚRS 2023 02 | 0 | 3 |  |  | 0
PP |  |  |  | Montáž hromosvodného vedení svorek se 2 šrouby
VV
TS
P | 15 | 741420083 |  | Montáž hromosvodného vedení doplňků štítků k označení svodů | KUS | 2 | 0 | 0 |  |  | 0 | 0 | CS ÚRS 2023 02 | 0 | 3 |  |  | 0
PP |  |  |  | Montáž hromosvodného vedení doplňků štítků k označení svodů
VV
TS
P | 45 | 741420084 |  | Montáž hromosvodného vedení doplňků vodotěsných ucpávek | KUS | 2 | 0 | 0 |  |  | 0 | 0 | CS ÚRS 2023 02 | 0 | 3 |  |  | 0
PP |  |  |  | Montáž hromosvodného vedení doplňků vodotěsných ucpávek
VV
TS
P | 36 | 741420911 |  | Asfaltový nátěr všech přechodů a spojů zemňovacího pásku | KOMPL | 1 | 0 | 0 |  |  | 0 | 0 | CS ÚRS 2023 02 | 0 | 3 |  |  | 0
PP |  |  |  | Asfaltový nátěr všech přechodů a spojů zemňovacího pásku
VV
TS
P | 19 | 741430012 |  | Montáž jímacích tyčí délky přes 3 m, na stojan | KUS | 14 | 0 | 0 |  |  | 0 | 0 | CS ÚRS 2023 02 | 0 | 3 |  |  | 0
PP |  |  |  | Montáž jímacích tyčí délky přes 3 m, na stojan
VV
TS
P | 48 | 741910412 |  | Montáž žlabů bez stojiny a výložníků kovových s podpěrkami a příslušenstvím bez víka, šířky do 100 mm | M | 56 | 0 | 0 |  |  | 0 | 0 | CS ÚRS 2023 02 | 0 | 3 |  |  | 0
PP |  |  |  | Montáž žlabů bez stojiny a výložníků kovových s podpěrkami a příslušenstvím bez víka, šířky do 100 mm
VV
TS
P | 49 | 741910421 |  | Montáž žlabů bez stojiny a výložníků kovových s podpěrkami a příslušenstvím uzavření víkem | M | 56 | 0 | 0 |  |  | 0 | 0 | CS ÚRS 2023 02 | 0 | 3 |  |  | 0
PP |  |  |  | Montáž žlabů bez stojiny a výložníků kovových s podpěrkami a příslušenstvím uzavření víkem
VV
TS
P | 46 | 7421101021R |  | Kabelový žlab drátěný, žárový zinek 60x50 vč. víka a příslušenství | M | 40 | 0 | 0 |  |  | 0 | 0 | R-položka | 0 | 3 |  |  | 0
PP |  |  |  | Kabelový žlab drátěný, žárový zinek 60x50 vč. víka a příslušenství
VV
TS
P | 47 | 7421101022R |  | Kabelový žlab drátěný, žárový zinek 100x50 vč. víka a příslušenství | M | 56 | 0 | 0 |  |  | 0 | 0 | R-položka | 0 | 3 |  |  | 0
PP |  |  |  | Kabelový žlab drátěný, žárový zinek 100x50 vč. víka a příslušenství
VV
TS
SD |  | 744 |  | Elektromontáže - rozvody vodičů měděných | [6 empty] | 0 | 0
P | 55 | 34111030 |  | kabel instalační jádro Cu plné izolace PVC plášť PVC 450/750V (CYKY) 3x1,5mm2 | M | 130 | 0.00012 | 0 |  |  | 0 | 0 | CS ÚRS 2023 02 | 0 | 3 |  |  | 0
PP |  |  |  | kabel instalační jádro Cu plné izolace PVC plášť PVC 450/750V (CYKY) 3x1,5mm2
VV
TS
P | 54 | 34111036 |  | kabel instalační jádro Cu plné izolace PVC plášť PVC 450/750V (CYKY) 3x2,5mm2 | M | 300 | 0.00017 | 0 |  |  | 0 | 0 | CS ÚRS 2023 02 | 0 | 3 |  |  | 0
PP |  |  |  | kabel instalační jádro Cu plné izolace PVC plášť PVC 450/750V (CYKY) 3x2,5mm2
VV
TS
P | 52 | 34111060 |  | kabel instalační jádro Cu plné izolace PVC plášť PVC 450/750V (CYKY) 4x1,5mm2 | M | 100 | 0 | 0 |  |  | 0 | 0 | CS ÚRS 2023 02 | 0 | 3 |  |  | 0
PP |  |  |  | kabel instalační jádro Cu plné izolace PVC plášť PVC 450/750V (CYKY) 4x1,5mm2
VV
TS
P | 50 | 34111094 |  | kabel instalační jádro Cu plné izolace PVC plášť PVC 450/750V (CYKY) 5x2,5mm2 | M | 84 | 0.00025 | 0 |  |  | 0 | 0 | CS ÚRS 2023 02 | 0 | 3 |  |  | 0
PP |  |  |  | kabel instalační jádro Cu plné izolace PVC plášť PVC 450/750V (CYKY) 5x2,5mm2
VV
TS
P | 57 | 34111098 |  | kabel instalační jádro Cu plné izolace PVC plášť PVC 450/750V (CYKY) 5x4mm2 | M | 80 | 0.00034 | 0 |  |  | 0 | 0 | CS ÚRS 2023 02 | 0 | 3 |  |  | 0
PP |  |  |  | kabel instalační jádro Cu plné izolace PVC plášť PVC 450/750V (CYKY) 5x4mm2
VV
TS
P | 56 | 741122211 |  | Montáž kabelů měděných bez ukončení uložených volně nebo v liště plných kulatých (např. CYKY) počtu a průřezu žil 3x1,5 až 6 mm2 | M | 430 | 0 | 0 |  |  | 0 | 0 | CS ÚRS 2023 02 | 0 | 3 |  |  | 0
PP |  |  |  | Montáž kabelů měděných bez ukončení uložených volně nebo v liště plných kulatých (např. CYKY) počtu a průřezu žil 3x1,5 až 6 mm2
VV
TS
P | 53 | 741122219 |  | Montáž kabelů měděných bez ukončení uložených volně nebo v liště plných kulatých (např. CYKY) počtu a průřezu žil 4x1,5 až 2,5 mm2 | M | 100 | 0 | 0 |  |  | 0 | 0 | CS ÚRS 2023 02 | 0 | 3 |  |  | 0
PP |  |  |  | Montáž kabelů měděných bez ukončení uložených volně nebo v liště plných kulatých (např. CYKY) počtu a průřezu žil 4x1,5 až 2,5 mm2
VV
TS
P | 51 | 741122231 |  | Montáž kabelů měděných bez ukončení uložených volně nebo v liště plných kulatých (např. CYKY) počtu a průřezu žil 5x1,5 až 2,5 mm2 | M | 80 | 0 | 0 |  |  | 0 | 0 | CS ÚRS 2023 02 | 0 | 3 |  |  | 0
PP |  |  |  | Montáž kabelů měděných bez ukončení uložených volně nebo v liště plných kulatých (např. CYKY) počtu a průřezu žil 5x1,5 až 2,5 mm2
VV
TS
P | 58 | 741122232 |  | Montáž kabelů měděných bez ukončení uložených volně nebo v liště plných kulatých (např. CYKY) počtu a průřezu žil 5x4 až 6 mm2 | M | 80 | 0 | 0 |  |  | 0 | 0 | CS ÚRS 2023 02 | 0 | 3 |  |  | 0
PP |  |  |  | Montáž kabelů měděných bez ukončení uložených volně nebo v liště plných kulatých (např. CYKY) počtu a průřezu žil 5x4 až 6 mm2
VV
TS
SD |  | 746 |  | Elektromontáže - soubory pro vodiče | [6 empty] | 0 | 0
P | 61 | 16R |  | Ukončení šňůr se zapojením počtu a průřezu žil 18x0,5 až 2,5 mm2 | KUS | 2 | 0 | 0 |  |  | 0 | 0 | R-položka | 0 | 3 |  |  | 0
PP |  |  |  | Ukončení šňůr se zapojením počtu a průřezu žil 18x0,5 až 2,5 mm2
VV
TS
P | 59 | 741130115 |  | Ukončení šňůr se zapojením počtu a průřezu žil 3x0,35 až 4 mm2 | KUS | 16 | 0 | 0 |  |  | 0 | 0 | CS ÚRS 2023 02 | 0 | 3 |  |  | 0
PP |  |  |  | Ukončení šňůr se zapojením počtu a průřezu žil 3x0,35 až 4 mm2
VV
TS
P | 60 | 741130132 |  | Ukončení šňůr se zapojením počtu a průřezu žil 4x0,5 až 4 mm2 | KUS | 4 | 0 | 0 |  |  | 0 | 0 | CS ÚRS 2023 02 | 0 | 3 |  |  | 0
PP |  |  |  | Ukončení šňůr se zapojením počtu a průřezu žil 4x0,5 až 4 mm2
VV
TS
P | 62 | 741130144 |  | Ukončení šňůr se zapojením počtu a průřezu žil 5x0,5 až 4 mm2 | KUS | 50 | 0 | 0 |  |  | 0 | 0 | CS ÚRS 2023 02 | 0 | 3 |  |  | 0
PP |  |  |  | Ukončení šňůr se zapojením počtu a průřezu žil 5x0,5 až 4 mm2
VV
TS
P | 63 | 741130151 |  | Ukončení šňůr se zapojením počtu a průřezu žil 7x0,5 až 4 mm2 | KUS | 14 | 0 | 0 |  |  | 0 | 0 | CS ÚRS 2023 02 | 0 | 3 |  |  | 0
PP |  |  |  | Ukončení šňůr se zapojením počtu a průřezu žil 7x0,5 až 4 mm2
VV
TS
SD |  | 747 |  | Elektromontáže - kompletace rozvodů | [6 empty] | 0 | 0
P | 65 | 34555104R |  | Zásuvka nástěnná jednonásobná, 230V/16A, IP67 | KUS | 2 | 6e-05 | 0 |  |  | 0 | 0 | R-položka | 0 | 3 |  |  | 0
PP |  |  |  | Zásuvka nástěnná jednonásobná, 230V/16A, IP67
VV
TS
P | 64 | 35811075R |  | Zásuvka nástěnná 3P+N+PE, 400V/32A, IP67 | KUS | 2 | 0.00098 | 0 |  |  | 0 | 0 | R-položka | 0 | 3 |  |  | 0
PP |  |  |  | Zásuvka nástěnná 3P+N+PE, 400V/32A, IP67
VV
TS
P | 66 | 741313223 |  | Montáž zásuvek průmyslových spojovacích provedení IP 67 3P+N+PE 63 A | KUS | 4 | 0 | 0 |  |  | 0 | 0 | CS ÚRS 2023 02 | 0 | 3 |  |  | 0
PP |  |  |  | Montáž zásuvek průmyslových spojovacích provedení IP 67 3P+N+PE 63 A
VV
TS
SD |  | 748 |  | Elektromontáže - osvětlovací zařízení a svítidla | [6 empty] | 0 | 0
P | 71 | 34571524R |  | Polykarbonátová odbočná krabice s GFS 130x130x77mm, 5x wago 3x2,5mm2, krytí IP66, UV odolná, 3x průchodka | KUS | 50 | 0.00023 | 0 |  |  | 0 | 0 | R-položka | 0 | 3 |  |  | 0
PP |  |  |  | Polykarbonátová odbočná krabice s GFS 130x130x77mm, 5x wago 3x2,5mm2, krytí IP66, UV odolná, 3x průchodka
VV
TS
P | 69 | 34774100R |  | Venkovní LED reflektor 20W, IP65, vč. montážního materiálu, nosných konstrukcí a uchycení na OK | KUS | 1 | 0.0002 | 0 |  |  | 0 | 0 | R-položka | 0 | 3 |  |  | 0
PP |  |  |  | Venkovní LED reflektor 20W, IP65, vč. montážního materiálu, nosných konstrukcí a uchycení na OK
VV
TS
P | 68 | 34838100R |  | Nouzové svítidlo 1x11W , doba sv 1h, elektronický předřadník, IP66, 2x prochodka, vč. montážního materiálu, nosných konstrukcí a uchycení na OK | KUS | 2 | 0.0016 | 0 |  |  | 0 | 0 | R-položka | 0 | 3 |  |  | 0
PP |  |  |  | Nouzové svítidlo 1x11W , doba sv 1h, elektronický předřadník, IP66, 2x prochodka, vč. montážního materiálu, nosných konstrukcí a uchycení na OK
VV
TS
P | 67 | 34851156R |  | Prachotěsné svítidlo LED 53W, svítivost 61502lm, odolnost proti tryskající vodě, IP68, vč. kompletního závěsu | KUS | 50 | 0.004 | 0 |  |  | 0 | 0 | R-položka | 0 | 3 |  |  | 0
PP |  |  |  | Prachotěsné svítidlo LED 53W, svítivost 61502lm, odolnost proti tryskající vodě, IP68, vč. kompletního závěsu
VV
TS
P | 72 | 741112022 |  | Montáž krabice nástěnná plastová čtyřhranná do 160x160 mm | KUS | 50 | 0 | 0 |  |  | 0 | 0 | CS ÚRS 2023 02 | 0 | 3 |  |  | 0
PP |  |  |  | Montáž krabice nástěnná plastová čtyřhranná do 160x160 mm
VV
TS
P | 70 | 741372151 |  | Montáž svítidel s integrovaným zdrojem LED se zapojením vodičů průmyslových závěsných lamp | KUS | 53 | 0 | 0 |  |  | 0 | 0 | CS ÚRS 2023 02 | 0 | 3 |  |  | 0
PP |  |  |  | Montáž svítidel s integrovaným zdrojem LED se zapojením vodičů průmyslových závěsných lamp
VV
TS
P | 73 | 741820101 |  | Měření osvětlovacího zařízení izolačního stavu svítidel na pracovišti do. 200 ks svítidel | SOUBOR | 1 | 0 | 0 |  |  | 0 | 0 | CS ÚRS 2023 02 | 0 | 3 |  |  | 0
PP |  |  |  | Měření osvětlovacího zařízení izolačního stavu svítidel na pracovišti do. 200 ks svítidel
VV
TS
P | 74 | 741820102 |  | Měření osvětlovacího zařízení intenzity osvětlení na pracovišti do 50 svítidel | SOUBOR | 2 | 0 | 0 |  |  | 0 | 0 | CS ÚRS 2023 02 | 0 | 3 |  |  | 0
PP |  |  |  | Měření osvětlovacího zařízení intenzity osvětlení na pracovišti do 50 svítidel
VV
TS
SD |  | 749 |  | Elektromontáže - ostatní práce a konstrukce | [6 empty] | 0 | 0
P | 75 | 02R |  | Podružný materiál | KOMPL | 1 | 0 | 0 |  |  | 0 | 0 | R-položka | 0 | 3 |  |  | 0
PP |  |  |  | Podružný materiál
VV
TS |  |  |  | Drobný montážní materiál (šrouby, matice, podložky, vázací dráty, stahovací pásky apod.) Drobný montážní materiál (šrouby, matice, podložky, vázací dráty, stahovací pásky apod.)
P | 76 | 13814223R |  | Pomocné konstrukce žárově zinkované (profily, nosníky závitové tyče apod.) | KG | 50 | 0 | 0 |  |  | 0 | 0 | R-položka | 0 | 3 |  |  | 0
PP |  |  |  | Pomocné konstrukce žárově zinkované (profily, nosníky závitové tyče apod.)
VV
TS
P | 78 | 31687052R |  | lešení trubkové pohledová plocha 50 m2 | SADA | 1 | 0.92 | 0 |  |  | 0 | 0 | R-položka | 0 | 3 |  |  | 0
PP |  |  |  | lešení trubkové pohledová plocha 50 m2
VV
TS
P | 77 | 741910502 |  | Montáž se zhotovením konstrukce pro rozvodny z profilů tenkostěnných | KG | 50 | 0 | 0 |  |  | 0 | 0 | CS ÚRS 2023 02 | 0 | 3 |  |  | 0
PP |  |  |  | Montáž se zhotovením konstrukce pro rozvodny z profilů tenkostěnných
VV
TS
P | 79 | HZS2221R |  | Hodinová zúčtovací sazba elektrikář - přepojování | HOD | 3 | 0 | 0 |  |  | 0 | 0 | R-položka | 0 | 3 |  |  | 0
PP |  |  |  | Hodinová zúčtovací sazba elektrikář - přepojování
VV
TS
SD |  | HZS |  | Hodinové zúčtovací sazby | [6 empty] | 0 | 0
P | 80 | HZS4212 |  | Hodinové zúčtovací sazby ostatních profesí revizní a kontrolní činnost revizní technik specialista | HOD | 30 | 0 | 0 |  |  | 0 | 0 | CS ÚRS 2023 02 | 0 | 3 |  |  | 0
PP |  |  |  | Hodinové zúčtovací sazby ostatních profesí revizní a kontrolní činnost revizní technik specialista
VV
TS |  |  |  | Elektrická UTZ Elektrická UTZ

## SO 20.05
SŽDC05 | [14 empty] | 3
S | Stavba: | 2024 |  | Výstavba mechanizačního střediska Český Těšín_zm01 | [6 empty] | I. | 0 | AspeEsticon | 0 | 2
O | Objekt: | I. |  | Rekonstrukce dílenského zázemí MES Český Těšín | [9 empty] | 0.15 | 2
Typ | Poř. číslo | Kód položky | Varianta | Název položky | MJ | Množství | Jednotková hmotnost | Celková hmotnost |  |  | Jednotková cena |  | Cenové soustavy | 0.21
Dodávka
[9 empty] | Jednotková | Celkem | Jednotková | Celkem |  |  |  | Počet položek s nulovou cenou | 0
O1 |  | SO 20.05 |  | Vytápění_hala pro kryté mytí vozidel | [6 empty] | 0 | 0
SD |  | 24-M |  | Montáže vzduchotechnických zařízení | [6 empty] | 0 | 0
P | 30 | 24R |  | Montáže vzduchotechnických zařízení | SOUB | 1 | 0 | 0 |  |  | 0 | 0 | R-položka | 0 | 3 |  |  | 0
PP |  |  |  | Montáže vzduchotechnických zařízení
VV
TS
P | 31 | 25R |  | Podstropní jednotka nerez plášť/ FeZn výměník, 1810/2250 m3/h, 3x400 V, 90/140 W, žaluzie Basic | SOUB | 2 | 0 | 0 |  |  | 0 | 0 | R-položka | 0 | 3 |  |  | 0
PP |  |  |  | Podstropní jednotka nerez plášť/ FeZn výměník, 1810/2250 m3/h, 3x400 V, 90/140 W, žaluzie Basic
VV
TS
P | 32 | 26R |  | Podstropní závěsy vč. tyčí M10, nerez | SOUB | 2 | 0 | 0 |  |  | 0 | 0 | R-položka | 0 | 3 |  |  | 0
PP |  |  |  | Podstropní závěsy vč. tyčí M10, nerez
VV
TS
SD |  | 713 |  | Izolace tepelné | [6 empty] | 0 | 0
P | 2 | 63154012 |  | pouzdro izolační potrubní z minerální vlny s Al fólií max. 250/100°C 15/30mm | M | 45.9 | 0.00023 | 0 |  |  | 0 | 0 | CS ÚRS 2023 02 | 0 | 3 |  |  | 0
PP |  |  |  | pouzdro izolační potrubní z minerální vlny s Al fólií max. 250/100°C 15/30mm
VV |  |  |  | 45*1.02 Přepočtené koeficientem množství = 45,900 [A] Celkem: 45.9 = 45,900 [B]
TS
P | 3 | 63154530 |  | pouzdro izolační potrubní z minerální vlny s Al fólií max. 250/100°C 22/30mm | M | 147.9 | 0.00027 | 0 |  |  | 0 | 0 | CS ÚRS 2023 02 | 0 | 3 |  |  | 0
PP |  |  |  | pouzdro izolační potrubní z minerální vlny s Al fólií max. 250/100°C 22/30mm
VV |  |  |  | 145*1.02 Přepočtené koeficientem množství = 147,900 [A] Celkem: 147.9 = 147,900 [B]
TS
P | 1 | 713463211 |  | Montáž izolace tepelné potrubí a ohybů tvarovkami nebo deskami potrubními pouzdry s povrchovou úpravou hliníkovou fólií (izolační materiál ve specifikaci) přele | M | 190 | 0.00019 | 0 |  |  | 0 | 0 | CS ÚRS 2023 02 | 0 | 3 |  |  | 0
PP |  |  |  | Montáž izolace tepelné potrubí a ohybů tvarovkami nebo deskami potrubními pouzdry s povrchovou úpravou hliníkovou fólií (izolační materiál ve specifikaci) přelepenými samolepící hliníkovou páskou potrubí jednovrstvá D do 50 mm
VV
TS
SD |  | 732 |  | Ústřední vytápění - strojovny | [6 empty] | 0 | 0
P | 4 | 732421402 |  | Čerpadla teplovodní mokroběžná závitová oběhová pro teplovodní vytápění (elektronicky řízená) PN 10, do 110°C DN přípojky/dopravní výška H (m) - čerpací výkon Q | SOUBOR | 1 | 0.00328 | 0 |  |  | 0 | 0 | CS ÚRS 2023 02 | 0 | 3 |  |  | 0
PP |  |  |  | Čerpadla teplovodní mokroběžná závitová oběhová pro teplovodní vytápění (elektronicky řízená) PN 10, do 110°C DN přípojky/dopravní výška H (m) - čerpací výkon Q (m3/h) DN 25 / do 4,0 m / 2,2 m3/h
VV
TS
SD |  | 733 |  | Ústřední vytápění - rozvodné potrubí | [6 empty] | 0 | 0
P | 5 | 230170011 |  | Zkouška těsnosti potrubí DN do 40 | M | 190 | 0 | 0 |  |  | 0 | 0 | CS ÚRS 2023 02 | 0 | 3 |  |  | 0
PP |  |  |  | Zkouška těsnosti potrubí DN do 40
VV
TS
P | 6 | 733113113R |  | Příplatek k potrubí za zhotovení přípojky DN15 | KS | 4 | 0 | 0 |  |  | 0 | 0 | R-položka | 0 | 3 |  |  | 0
PP |  |  |  | Příplatek k potrubí za zhotovení přípojky DN15
VV
TS
P | 7 | 733222101 |  | Potrubí z trubek měděných polotvrdých spojovaných měkkým pájením O 12/1 | M | 45 | 0.00038 | 0 |  |  | 0 | 0 | CS ÚRS 2023 02 | 0 | 3 |  |  | 0
PP |  |  |  | Potrubí z trubek měděných polotvrdých spojovaných měkkým pájením O 12/1
VV
TS
P | 8 | 733222104 |  | Potrubí z trubek měděných polotvrdých spojovaných měkkým pájením O 22/1 | M | 145 | 0.00073 | 0 |  |  | 0 | 0 | CS ÚRS 2023 02 | 0 | 3 |  |  | 0
PP |  |  |  | Potrubí z trubek měděných polotvrdých spojovaných měkkým pájením O 22/1
VV
TS
P | 9 | 998733101 |  | Přesun hmot pro rozvody potrubí stanovený z hmotnosti přesunovaného materiálu vodorovná dopravní vzdálenost do 50 m v objektech výšky do 6 m | T | 0.123 | 0 | 0 |  |  | 0 | 0 | CS ÚRS 2023 02 | 0 | 3 |  |  | 0
PP |  |  |  | Přesun hmot pro rozvody potrubí stanovený z hmotnosti přesunovaného materiálu vodorovná dopravní vzdálenost do 50 m v objektech výšky do 6 m
VV
TS
SD |  | 734 |  | Ústřední vytápění - armatury | [6 empty] | 0 | 0
P | 14 | 42241015 |  | ventil vyvažovací stoupačkový vnitřní závit PN 25 T 120°C bez vypouštění 1/2" | KUS | 1 | 0.00059 | 0 |  |  | 0 | 0 | CS ÚRS 2023 02 | 0 | 3 |  |  | 0
PP |  |  |  | ventil vyvažovací stoupačkový vnitřní závit PN 25 T 120°C bez vypouštění 1/2"
VV
TS
P | 15 | 55114252 |  | kohout kulový vnější-vnitřní závit páčka PN 42 T 185°C 1/2" červený | KUS | 4 | 0.0002 | 0 |  |  | 0 | 0 | CS ÚRS 2023 02 | 0 | 3 |  |  | 0
PP |  |  |  | kohout kulový vnější-vnitřní závit páčka PN 42 T 185°C 1/2" červený
VV
TS
P | 20 | 55121198 |  | závitový zpětný ventil 3/4" | KUS | 1 | 0.00015 | 0 |  |  | 0 | 0 | CS ÚRS 2023 02 | 0 | 3 |  |  | 0
PP |  |  |  | závitový zpětný ventil 3/4"
VV
TS
P | 12 | 55121284 |  | ventil automatický odvzdušňovací svislý T 120°C mosaz 1/2" | KUS | 4 | 0.0002 | 0 |  |  | 0 | 0 | CS ÚRS 2023 02 | 0 | 3 |  |  | 0
PP |  |  |  | ventil automatický odvzdušňovací svislý T 120°C mosaz 1/2"
VV
TS
P | 21 | 55124381 |  | kohout vypouštěcí kulový s hadicovou vývodkou a zátkou PN 10 T 110°C 3/4" | KUS | 1 | 0.00024 | 0 |  |  | 0 | 0 | CS ÚRS 2023 02 | 0 | 3 |  |  | 0
PP |  |  |  | kohout vypouštěcí kulový s hadicovou vývodkou a zátkou PN 10 T 110°C 3/4"
VV
TS
P | 11 | 55124389 |  | kohout vypouštěcí kulový s hadicovou vývodkou a zátkou PN 10 T 110°C 1/2" | KUS | 6 | 0.00019 | 0 |  |  | 0 | 0 | CS ÚRS 2023 02 | 0 | 3 |  |  | 0
PP |  |  |  | kohout vypouštěcí kulový s hadicovou vývodkou a zátkou PN 10 T 110°C 1/2"
VV
TS
P | 10 | 734209103 |  | Montáž závitových armatur s 1 závitem G 1/2 (DN 15) | KUS | 10 | 9e-05 | 0 |  |  | 0 | 0 | CS ÚRS 2023 02 | 0 | 3 |  |  | 0
PP |  |  |  | Montáž závitových armatur s 1 závitem G 1/2 (DN 15)
VV
TS
P | 16 | 734209103R |  | Dvojreg. rad. ventil přímý, kv 0,025-0,67 (2K), DN 15 | KS | 1 | 0 | 0 |  |  | 0 | 0 | R-položka | 0 | 3 |  |  | 0
PP |  |  |  | Dvojreg. rad. ventil přímý, kv 0,025-0,67 (2K), DN 15
VV
TS
P | 17 | 734209104R |  | Automat. regul. a vyvaž. ventil s lineární char., 44-245 l/h, DN 15 LF | KS | 2 | 0 | 0 |  |  | 0 | 0 | R-položka | 0 | 3 |  |  | 0
PP |  |  |  | Automat. regul. a vyvaž. ventil s lineární char., 44-245 l/h, DN 15 LF
VV
TS
P | 18 | 734209105R |  | Termopohon M 30x1,5, zdvih 4,7 mm, 230 V | KS | 2 | 0 | 0 |  |  | 0 | 0 | R-položka | 0 | 3 |  |  | 0
PP |  |  |  | Termopohon M 30x1,5, zdvih 4,7 mm, 230 V
VV
TS
P | 23 | 734209106R |  | Třícestný regulační ventil ekviproc., Kvs 1,6, zdvih 5,5 mm, DN 10 | KS | 1 | 0 | 0 |  |  | 0 | 0 | R-položka | 0 | 3 |  |  | 0
PP |  |  |  | Třícestný regulační ventil ekviproc., Kvs 1,6, zdvih 5,5 mm, DN 10
VV
TS
P | 24 | 734209107R |  | Pohon 24 V, 0-10 V, 200 N, M 30x1,5 | KS | 1 | 0 | 0 |  |  | 0 | 0 | R-položka | 0 | 3 |  |  | 0
PP |  |  |  | Pohon 24 V, 0-10 V, 200 N, M 30x1,5
VV
TS
P | 13 | 734209113 |  | Montáž závitových armatur se 2 závity G 1/2 (DN 15) | KUS | 10 | 8e-05 | 0 |  |  | 0 | 0 | CS ÚRS 2023 02 | 0 | 3 |  |  | 0
PP |  |  |  | Montáž závitových armatur se 2 závity G 1/2 (DN 15)
VV
TS
P | 19 | 734209114 |  | Montáž závitových armatur se 2 závity G 3/4 (DN 20) | KUS | 2 | 0.0001 | 0 |  |  | 0 | 0 | CS ÚRS 2023 02 | 0 | 3 |  |  | 0
PP |  |  |  | Montáž závitových armatur se 2 závity G 3/4 (DN 20)
VV
TS
P | 22 | 734209122 |  | Montáž závitových armatur se 3 závity G 3/8 (DN 10) | KUS | 1 | 9e-05 | 0 |  |  | 0 | 0 | CS ÚRS 2023 02 | 0 | 3 |  |  | 0
PP |  |  |  | Montáž závitových armatur se 3 závity G 3/8 (DN 10)
VV
TS
P | 25 | 734411121R |  | Teploměr rohový malý + ochranné pouzdro | KS | 2 | 0 | 0 |  |  | 0 | 0 | R-položka | 0 | 3 |  |  | 0
PP |  |  |  | Teploměr rohový malý + ochranné pouzdro
VV
TS
SD |  | 767 |  | Konstrukce zámečnické | [6 empty] | 0 | 0
P | 26 | 767995101R |  | Montáž KDK ATYPU HMOTN JEDN DILU -5kg | KG | 50 | 0 | 0 |  |  | 0 | 0 | R-položka | 0 | 3 |  |  | 0
PP |  |  |  | Montáž KDK ATYPU HMOTN JEDN DILU -5kg
VV
TS
P | 27 | 767995102R |  | Profilový materiál pomocný pozink. | KG | 50 | 0 | 0 |  |  | 0 | 0 | R-položka | 0 | 3 |  |  | 0
PP |  |  |  | Profilový materiál pomocný pozink.
VV
TS
SD |  | 783 |  | Dokončovací práce - nátěry | [6 empty] | 0 | 0
P | 28 | 783624551 |  | Základní nátěr armatur a kovových potrubí jednonásobný potrubí do DN 50 mm akrylátový | M | 65 | 3e-05 | 0 |  |  | 0 | 0 | CS ÚRS 2023 02 | 0 | 3 |  |  | 0
PP |  |  |  | Základní nátěr armatur a kovových potrubí jednonásobný potrubí do DN 50 mm akrylátový
VV
TS
P | 29 | 783624651 |  | Základní antikorozní nátěr armatur a kovových potrubí jednonásobný potrubí do DN 50 mm akrylátový | M | 65 | 3e-05 | 0 |  |  | 0 | 0 | CS ÚRS 2023 02 | 0 | 3 |  |  | 0
PP |  |  |  | Základní antikorozní nátěr armatur a kovových potrubí jednonásobný potrubí do DN 50 mm akrylátový
VV
TS
SD |  | HZS |  | Hodinové zúčtovací sazby | [6 empty] | 0 | 0
P | 33 | 043103000 |  | Zkoušky bez rozlišení | … | 1 | 0 | 0 |  |  | 0 | 0 | CS ÚRS 2023 02 | 0 | 3 |  |  | 0
PP |  |  |  | Zkoušky bez rozlišení
VV |  |  |  | Topná zkouška 72hod1 = 1,000 [A] Celkem: 1 = 1,000 [B]
TS
P | 34 | HZS2211 |  | Hodinové zúčtovací sazby profesí PSV provádění stavebních instalací instalatér | HOD | 18 | 0 | 0 |  |  | 0 | 0 | CS ÚRS 2023 02 | 0 | 3 |  |  | 0
PP |  |  |  | Hodinové zúčtovací sazby profesí PSV provádění stavebních instalací instalatér
VV |  |  |  | Pomocné instalatérské práce15 = 15,000 [A] Hydronické zaregulování3 = 3,000 [B] Celkem: 15+3 = 18,000 [C]
TS

## SO 20.05a
SŽDC05 | [14 empty] | 3
S | Stavba: | 2024 |  | Výstavba mechanizačního střediska Český Těšín_zm01 | [6 empty] | I. | 0 | AspeEsticon | 0 | 2
O | Objekt: | I. |  | Rekonstrukce dílenského zázemí MES Český Těšín | [9 empty] | 0.15 | 2
Typ | Poř. číslo | Kód položky | Varianta | Název položky | MJ | Množství | Jednotková hmotnost | Celková hmotnost |  |  | Jednotková cena |  | Cenové soustavy | 0.21
Dodávka
[9 empty] | Jednotková | Celkem | Jednotková | Celkem |  |  |  | Počet položek s nulovou cenou | 0
O1 |  | SO 20.05a |  | Vytápění - část MaR_hala pro kryté mytí vozidel | [6 empty] | 0 | 0
SD |  | 741 |  | Elektroinstalace - silnoproud | [6 empty] | 0 | 0
P | 1 | 01R |  | Rozvaděč DT1.1, dle specifikace | KUS | 1 | 0 | 0 |  |  | 0 | 0 | R-položka | 0 | 3 |  |  | 0
PP |  |  |  | Rozvaděč DT1.1, dle specifikace
VV
TS |  |  |  | Jedná se o kompletní dodávku rozvaděče dle specifikace. Jedná se o kompletní dodávku rozvaděče dle specifikace.
P | 3 | 02R |  | Ovládácí skříňka MS1, dle specifikace | KUS | 1 | 0 | 0 |  |  | 0 | 0 | R-položka | 0 | 3 |  |  | 0
PP |  |  |  | Ovládácí skříňka MS1, dle specifikace
VV
TS |  |  |  | Jedná se o kompletní dodávku ovládací skříňky dle specifikace. Jedná se o kompletní dodávku ovládací skříňky dle specifikace.
P | 5 | 03R |  | Odporový snímač teploty pro venkovní prostředí, výstup Ni1000/6180ppm, měřící rozsah –30 °C až +100 °C, standardní měřící rozsah –30 °C až +60 °C ,dvouvodičové, | KUS | 1 | 0 | 0 |  |  | 0 | 0 | R-položka | 0 | 3 |  |  | 0
PP |  |  |  | Odporový snímač teploty pro venkovní prostředí, výstup Ni1000/6180ppm, měřící rozsah –30 °C až +100 °C, standardní měřící rozsah –30 °C až +60 °C ,dvouvodičové, polyamid, krytí IP 65, vč. vývodky, dle specifikace
VV
TS
P | 4 | 741210001 |  | Montáž rozvodnice oceloplechová nebo plastová běžná do 20 kg | KUS | 1 | 0 | 0 |  |  | 0 | 0 | CS ÚRS 2023 02 | 0 | 3 |  |  | 0
PP |  |  |  | Montáž rozvodnice oceloplechová nebo plastová běžná do 20 kg
VV
TS
P | 2 | 741210005 |  | Montáž rozvodnice oceloplechová nebo plastová běžná do 200 kg | KUS | 1 | 0 | 0 |  |  | 0 | 0 | CS ÚRS 2023 02 | 0 | 3 |  |  | 0
PP |  |  |  | Montáž rozvodnice oceloplechová nebo plastová běžná do 200 kg
VV
TS
P | 6 | 741331008 |  | Montáž měřicích přístrojů bez zapojení vodičů přístroje s měřicím ústrojím | KUS | 1 | 0 | 0 |  |  | 0 | 0 | CS ÚRS 2023 02 | 0 | 3 |  |  | 0
PP |  |  |  | Montáž měřicích přístrojů bez zapojení vodičů přístroje s měřicím ústrojím
VV
TS
SD |  | HZS |  | Hodinové zúčtovací sazby | [6 empty] | 0 | 0
P | 7 | HZS4212 |  | Hodinové zúčtovací sazby ostatních profesí revizní a kontrolní činnost revizní technik specialista | HOD | 15 | 0 | 0 |  |  | 0 | 0 | CS ÚRS 2023 02 | 0 | 3 |  |  | 0
PP |  |  |  | Hodinové zúčtovací sazby ostatních profesí revizní a kontrolní činnost revizní technik specialista
VV
TS |  |  |  | Elektrická UTZ Elektrická UTZ

## SO 20.06
SŽDC05 | [14 empty] | 3
S | Stavba: | 2024 |  | Výstavba mechanizačního střediska Český Těšín_zm01 | [6 empty] | I. | 0 | AspeEsticon | 0 | 2
O | Objekt: | I. |  | Rekonstrukce dílenského zázemí MES Český Těšín | [9 empty] | 0.15 | 2
Typ | Poř. číslo | Kód položky | Varianta | Název položky | MJ | Množství | Jednotková hmotnost | Celková hmotnost |  |  | Jednotková cena |  | Cenové soustavy | 0.21
Dodávka
[9 empty] | Jednotková | Celkem | Jednotková | Celkem |  |  |  | Počet položek s nulovou cenou | 0
O1 |  | SO 20.06 |  | Vzduchotechnika_hala pro kryté mytí vozidel | [6 empty] | 0 | 0
SD |  | 751 |  | Větrání haly | [6 empty] | 0 | 0
P | 1 | 42914553 |  | ventilátor axiální nástěnný s oběžným kolem ze slitiny hliníku 4 póly IP65 výkon 160-180W D 355mm | KS | 4 | 0.008 | 0 |  |  | 0 | 0 | CS ÚRS 2023 02 | 0 | 3 |  |  | 0
PP |  |  |  | ventilátor axiální nástěnný s oběžným kolem ze slitiny hliníku 4 póly IP65 výkon 160-180W D 355mm
VV |  |  |  | "` ```zařízení OV-3, OV-4, OV-5, OV-6`" 4 = 4,000 [A] Celkem: 4 = 4,000 [B]
TS |  |  |  | stěnový axiální ventilátor V = 2500 m3/h, Dp = 30 Pa (230 V, 145 W, 0,7 A), včetně ochranné mřížky na straně sání, skříň z ocelového galvanizovaného plechu opatřeného černým lakem, montážní konzoly a šrouby galvanicky pokoveny, oběžné kolo z ocelového plechu nalisované přímo na motoru, asynchronní motor s kotvou nakrátko, vnějším rotorem a rozběhovým kondenzátorem, izolace třídy F, krytí IP44, kuličková ložiska s tukovou náplní na dobu životnosti, motor je dynamicky vyvážen dle ISO 1940 stěnový axiální ventilátor V = 2500 m3/h, Dp = 30 Pa (230 V, 145 W, 0,7 A), včetně ochranné mřížky na straně sání, skříň z ocelového galvanizovaného plechu opatřeného černým lakem, montážní konzoly a šrouby galvanicky pokoveny, oběžné kolo z ocelového plechu nalisované přímo na motoru, asynchronní motor s kotvou nakrátko, vnějším rotorem a rozběhovým kondenzátorem, izolace třídy F, krytí IP44, kuličková ložiska s tukovou náplní na dobu životnosti, motor je dynamicky vyvážen dle ISO 1940
P | 3 | 42972905 |  | žaluzie protidešťová plastová s pevnými lamelami, pro potrubí D 355mm | KS | 4 | 0.0019 | 0 |  |  | 0 | 0 | CS ÚRS 2023 02 | 0 | 3 |  |  | 0
PP |  |  |  | žaluzie protidešťová plastová s pevnými lamelami, pro potrubí D 355mm
VV
TS
P | 2 | 751111014 |  | Montáž ventilátoru axiálního nízkotlakého nástěnného základního, průměru přes 300 do 400 mm | KS | 4 | 0 | 0 |  |  | 0 | 0 | CS ÚRS 2023 02 | 0 | 3 |  |  | 0
PP |  |  |  | Montáž ventilátoru axiálního nízkotlakého nástěnného základního, průměru přes 300 do 400 mm
VV |  |  |  | "` ```zařízení OV-3, OV-4, OV-5, OV-6`" 4 = 4,000 [A] Celkem: 4 = 4,000 [B]
TS
P | 4 | 751398042 |  | Montáž ostatních zařízení protidešťové žaluzie nebo žaluziové klapky na kruhové potrubí, průměru přes 300 do 400 mm | KS | 4 | 0 | 0 |  |  | 0 | 0 | CS ÚRS 2023 02 | 0 | 3 |  |  | 0
PP |  |  |  | Montáž ostatních zařízení protidešťové žaluzie nebo žaluziové klapky na kruhové potrubí, průměru přes 300 do 400 mm
VV
TS
SD |  | HZS |  | Hodinové zúčtovací sazby | [6 empty] | 0 | 0
P | 8 | HZS1R |  | Komplexní vyzkoušení zařízení | HOD | 2 | 0 | 0 |  |  | 0 | 0 | R-položka | 0 | 3 |  |  | 0
PP |  |  |  | Komplexní vyzkoušení zařízení
VV
TS
P | 5 | HZS2491 |  | Hodinové zúčtovací sazby profesí PSV zednické výpomoci a pomocné práce PSV dělník zednických výpomocí | HOD | 12 | 0 | 0 |  |  | 0 | 0 | CS ÚRS 2023 02 | 0 | 3 |  |  | 0
PP |  |  |  | Hodinové zúčtovací sazby profesí PSV zednické výpomoci a pomocné práce PSV dělník zednických výpomocí
VV
TS
P | 7 | HZS2R |  | Měření hlučnosti zařízení | HOD | 2 | 0 | 0 |  |  | 0 | 0 | R-položka | 0 | 3 |  |  | 0
PP |  |  |  | Měření hlučnosti zařízení
VV
TS
P | 6 | HZS3211 |  | Hodinové zúčtovací sazby montáží technologických zařízení na stavebních objektech montér vzduchotechniky a chlazení | HOD | 5 | 0 | 0 |  |  | 0 | 0 | CS ÚRS 2023 02 | 0 | 3 |  |  | 0
PP |  |  |  | Hodinové zúčtovací sazby montáží technologických zařízení na stavebních objektech montér vzduchotechniky a chlazení
VV
TS
P | 9 | HZS3R |  | Vypracování protokolu o měření hlučnosti zařízení | HOD | 2 | 0 | 0 |  |  | 0 | 0 | R-položka | 0 | 3 |  |  | 0
PP |  |  |  | Vypracování protokolu o měření hlučnosti zařízení
VV
TS

## SO 20.07
SŽDC05 | [14 empty] | 3
S | Stavba: | 2024 |  | Výstavba mechanizačního střediska Český Těšín_zm01 | [6 empty] | I. | 0 | AspeEsticon | 0 | 2
O | Objekt: | I. |  | Rekonstrukce dílenského zázemí MES Český Těšín | [9 empty] | 0.15 | 2
Typ | Poř. číslo | Kód položky | Varianta | Název položky | MJ | Množství | Jednotková hmotnost | Celková hmotnost |  |  | Jednotková cena |  | Cenové soustavy | 0.21
Dodávka
[9 empty] | Jednotková | Celkem | Jednotková | Celkem |  |  |  | Počet položek s nulovou cenou | 0
O1 |  | SO 20.07 |  | Kanalizace_hala pro kryté mytí vozidel | [6 empty] | 0 | 0
SD |  | 1 |  | Zemní práce | [6 empty] | 0 | 0
P | 1 | 120001101 |  | Příplatek za ztížení vykopávky v blízkosti podzemního vedení | M3 | 3 | 0 | 0 |  |  | 0 | 0 | CS ÚRS 2023 02 | 0 | 3 |  |  | 0
PP |  |  |  | Příplatek za ztížení vykopávky v blízkosti podzemního vedení
VV
TS
P | 2 | 174101101 |  | Zásyp jam, šachet rýh nebo kolem objektů sypaninou se zhutněním | M3 | 1.756 | 0 | 0 |  |  | 0 | 0 | CS ÚRS 2023 02 | 0 | 3 |  |  | 0
PP |  |  |  | Zásyp jam, šachet rýh nebo kolem objektů sypaninou se zhutněním
VV
TS
P | 3 | 175111101 |  | Obsypání potrubí ručně sypaninou bez prohození, uloženou do 3 m | M3 | 3.53 | 0 | 0 |  |  | 0 | 0 | CS ÚRS 2023 02 | 0 | 3 |  |  | 0
PP |  |  |  | Obsypání potrubí ručně sypaninou bez prohození, uloženou do 3 m
VV
TS
P | 4 | 58343872 |  | kamenivo drcené hrubé frakce 8/16 | T | 3.53 | 0 | 0 |  |  | 0 | 0 | CS ÚRS 2023 02 | 0 | 3 |  |  | 0
PP |  |  |  | kamenivo drcené hrubé frakce 8/16
VV
TS
P | 5 | 58343959 |  | kamenivo drcené hrubé frakce 32/63 | T | 1.756 | 0 | 0 |  |  | 0 | 0 | CS ÚRS 2023 02 | 0 | 3 |  |  | 0
PP |  |  |  | kamenivo drcené hrubé frakce 32/63
VV
TS
SD |  | 4 |  | Vodorovné konstrukce | [6 empty] | 0 | 0
P | 6 | 451572111 |  | Lože pod potrubí otevřený výkop z kameniva drobného těženého | M3 | 0.785 | 0 | 0 |  |  | 0 | 0 | CS ÚRS 2023 02 | 0 | 3 |  |  | 0
PP |  |  |  | Lože pod potrubí otevřený výkop z kameniva drobného těženého
VV
TS
P | 7 | 452313131 |  | Podkladní bloky z betonu prostého tř. C 12/15 otevřený výkop | M3 | 0.15 | 0 | 0 |  |  | 0 | 0 | CS ÚRS 2023 02 | 0 | 3 |  |  | 0
PP |  |  |  | Podkladní bloky z betonu prostého tř. C 12/15 otevřený výkop
VV
TS
P | 8 | 452353101 |  | Bednění podkladních bloků otevřený výkop | M2 | 1.2 | 0 | 0 |  |  | 0 | 0 | CS ÚRS 2023 02 | 0 | 3 |  |  | 0
PP |  |  |  | Bednění podkladních bloků otevřený výkop
VV
TS
SD |  | 721 |  | Zdravotechnika - vnitřní kanalizace | [6 empty] | 0 | 0
P | 15 | 721242115 |  | Lapač střešních splavenin z PP se zápachovou klapkou a lapacím košem DN 110 | KUS | 2 | 0 | 0 |  |  | 0 | 0 | CS ÚRS 2023 02 | 0 | 3 |  |  | 0
PP |  |  |  | Lapač střešních splavenin z PP se zápachovou klapkou a lapacím košem DN 110
VV
TS
P | 16 | 721290123 |  | Zkouška těsnosti potrubí kanalizace kouřem do DN 300 | M | 2 | 0 | 0 |  |  | 0 | 0 | CS ÚRS 2023 02 | 0 | 3 |  |  | 0
PP |  |  |  | Zkouška těsnosti potrubí kanalizace kouřem do DN 300
VV
TS
P | 17 | 998721201 |  | Přesun hmot procentní pro vnitřní kanalizace v objektech v do 6 m | % | 49.598 | 0 | 0 |  |  | 0 | 0 | CS ÚRS 2023 02 | 0 | 3 |  |  | 0
PP |  |  |  | Přesun hmot procentní pro vnitřní kanalizace v objektech v do 6 m
VV
TS
SD |  | 8 |  | Trubní vedení | [6 empty] | 0 | 0
P | 9 | 871265211 |  | Kanalizační potrubí z tvrdého PVC-systém KG tuhost třídy SN4 DN100 | M | 1 | 0 | 0 |  |  | 0 | 0 | CS ÚRS 2023 02 | 0 | 3 |  |  | 0
PP |  |  |  | Kanalizační potrubí z tvrdého PVC-systém KG tuhost třídy SN4 DN100
VV
TS
P | 10 | 871275221 |  | Kanalizační potrubí z tvrdého PVC-systém KG tuhost třídy SN8 DN125 | M | 8 | 0 | 0 |  |  | 0 | 0 | CS ÚRS 2023 02 | 0 | 3 |  |  | 0
PP |  |  |  | Kanalizační potrubí z tvrdého PVC-systém KG tuhost třídy SN8 DN125
VV
TS
P | 11 | 871315221 |  | Kanalizační potrubí z tvrdého PVC-systém KG tuhost třídy SN8 DN150 | M | 1 | 0 | 0 |  |  | 0 | 0 | CS ÚRS 2023 02 | 0 | 3 |  |  | 0
PP |  |  |  | Kanalizační potrubí z tvrdého PVC-systém KG tuhost třídy SN8 DN150
VV
TS
P | 12 | 877355121 |  | Výřez a montáž tvarovek odbočných na potrubí z kanalizačních trub z PVC DN 150 | KUS | 1 | 0 | 0 |  |  | 0 | 0 | CS ÚRS 2023 02 | 0 | 3 |  |  | 0
PP |  |  |  | Výřez a montáž tvarovek odbočných na potrubí z kanalizačních trub z PVC DN 150
VV
TS
P | 13 | 892271111 |  | Tlaková zkouška vodou potrubí DN 100 nebo 125 | M | 8 | 0 | 0 |  |  | 0 | 0 | CS ÚRS 2023 02 | 0 | 3 |  |  | 0
PP |  |  |  | Tlaková zkouška vodou potrubí DN 100 nebo 125
VV
TS
SD |  | 998 |  | Přesun hmot | [6 empty] | 0 | 0
P | 14 | 998011001 |  | Přesun hmot pro budovy zděné v do 6 m | T | 66.507 | 0 | 0 |  |  | 0 | 0 | CS ÚRS 2023 02 | 0 | 3 |  |  | 0
PP |  |  |  | Přesun hmot pro budovy zděné v do 6 m
VV
TS

## SO 20.08
SŽDC05 | [14 empty] | 3
S | Stavba: | 2024 |  | Výstavba mechanizačního střediska Český Těšín_zm01 | [6 empty] | I. | 0 | AspeEsticon | 0 | 2
O | Objekt: | I. |  | Rekonstrukce dílenského zázemí MES Český Těšín | [9 empty] | 0.15 | 2
Typ | Poř. číslo | Kód položky | Varianta | Název položky | MJ | Množství | Jednotková hmotnost | Celková hmotnost |  |  | Jednotková cena |  | Cenové soustavy | 0.21
Dodávka
[9 empty] | Jednotková | Celkem | Jednotková | Celkem |  |  |  | Počet položek s nulovou cenou | 0
O1 |  | SO 20.08 |  | Poplachový zabezpečovací systém (PZTS)_hala pro kryté mytí vozidel | [6 empty] | 0 | 0
SD |  | D1 |  | PZTS | [6 empty] | 0 | 0
P | 35 | 22000017R |  | Úprava provozní dokumentace (úprava provozních dokumentů provozovatele) | HOD | 8 | 0 | 0 |  |  | 0 | 0 | R-položka | 0 | 3 |  |  | 0
PP |  |  |  | Úprava provozní dokumentace (úprava provozních dokumentů provozovatele)
VV
TS
P | 36 | 22000019R |  | Dozor správce zařízení - dle technické zprávy | HOD | 32 | 0 | 0 |  |  | 0 | 0 | R-položka | 0 | 3 |  |  | 0
PP |  |  |  | Dozor správce zařízení - dle technické zprávy
VV
TS
P | 37 | 22000134R |  | Prováděcí dokumentace (RDS) | KUS | 1 | 0 | 0 |  |  | 0 | 0 | R-položka | 0 | 3 |  |  | 0
PP |  |  |  | Prováděcí dokumentace (RDS)
VV
TS
P | 38 | 22000154R |  | OCHRANA STÁVAJÍCÍCH ZAŘÍZENÍ BĚHEM STAVBY (NAPŘ. BEDNĚNÍM) - dle technické zprávy | KPL | 1 | 0 | 0 |  |  | 0 | 0 | R-položka | 0 | 3 |  |  | 0
PP |  |  |  | OCHRANA STÁVAJÍCÍCH ZAŘÍZENÍ BĚHEM STAVBY (NAPŘ. BEDNĚNÍM) - dle technické zprávy
VV
TS
P | 20 | 703413 |  | ELEKTROINSTALAČNÍ TRUBKA PLASTOVÁ VČETNĚ UPEVNĚNÍ A PŘÍSLUŠENSTVÍ DN PRŮMĚRU PŘES 40 MM | M | 300 | 0 | 0 |  |  | 0 | 0 | 2023_OTSKP | 0 | 3 |  |  | 0
PP |  |  |  | ELEKTROINSTALAČNÍ TRUBKA PLASTOVÁ VČETNĚ UPEVNĚNÍ A PŘÍSLUŠENSTVÍ DN PRŮMĚRU PŘES 40 MM
VV
TS
P | 19 | 703421 |  | ELEKTROINSTALAČNÍ TRUBKA PLASTOVÁ UV STABILNÍ VČETNĚ UPEVNĚNÍ A PŘÍSLUŠENSTVÍ DN PRŮMĚRU DO 25 MM | M | 300 | 0 | 0 |  |  | 0 | 0 | 2023_OTSKP | 0 | 3 |  |  | 0
PP |  |  |  | ELEKTROINSTALAČNÍ TRUBKA PLASTOVÁ UV STABILNÍ VČETNĚ UPEVNĚNÍ A PŘÍSLUŠENSTVÍ DN PRŮMĚRU DO 25 MM
VV
TS
P | 34 | 703752 |  | PROTIPOŽÁRNÍ UCPÁVKA STĚNOU/STROPEM, TL DO 50CM, DO EI 90 MIN. | M2 | 1 | 0 | 0 |  |  | 0 | 0 | 2023_OTSKP | 0 | 3 |  |  | 0
PP |  |  |  | PROTIPOŽÁRNÍ UCPÁVKA STĚNOU/STROPEM, TL DO 50CM, DO EI 90 MIN.
VV
TS
P | 26 | 741172 |  | KRABICE (ROZVODKA) INSTALAČNÍ KABELOVÁ VE VYŠŠÍM KRYTÍ - MIN. IP 44 VČETNĚ PRŮCHODEK SE SVORKAMI 3-F DO 10 MM2 | KUS | 5 | 0 | 0 |  |  | 0 | 0 | 2023_OTSKP | 0 | 3 |  |  | 0
PP |  |  |  | KRABICE (ROZVODKA) INSTALAČNÍ KABELOVÁ VE VYŠŠÍM KRYTÍ - MIN. IP 44 VČETNĚ PRŮCHODEK SE SVORKAMI 3-F DO 10 MM2
VV
TS
P | 25 | 742F42 |  | KABEL NN NEBO VODIČ JEDNOŽÍLOVÝ CU FLEXIBILNÍ OD 4 DO 16 MM2 | M | 100 | 0 | 0 |  |  | 0 | 0 | 2023_OTSKP | 0 | 3 |  |  | 0
PP |  |  |  | KABEL NN NEBO VODIČ JEDNOŽÍLOVÝ CU FLEXIBILNÍ OD 4 DO 16 MM2
VV
TS
P | 24 | 742G11 |  | KABEL NN DVOU- A TŘÍŽÍLOVÝ CU S PLASTOVOU IZOLACÍ DO 2,5 MM2 | M | 100 | 0 | 0 |  |  | 0 | 0 | 2023_OTSKP | 0 | 3 |  |  | 0
PP |  |  |  | KABEL NN DVOU- A TŘÍŽÍLOVÝ CU S PLASTOVOU IZOLACÍ DO 2,5 MM2
VV
TS
P | 27 | 742L11 |  | UKONČENÍ DVOU AŽ PĚTIŽÍLOVÉHO KABELU V ROZVADĚČI NEBO NA PŘÍSTROJI DO 2,5 MM2 | KUS | 10 | 0 | 0 |  |  | 0 | 0 | 2023_OTSKP | 0 | 3 |  |  | 0
PP |  |  |  | UKONČENÍ DVOU AŽ PĚTIŽÍLOVÉHO KABELU V ROZVADĚČI NEBO NA PŘÍSTROJI DO 2,5 MM2
VV
TS
P | 39 | 747301 |  | PROVEDENÍ PROHLÍDKY A ZKOUŠKY PRÁVNICKOU OSOBOU, VYDÁNÍ PRŮKAZU ZPŮSOBILOSTI | KUS | 1 | 0 | 0 |  |  | 0 | 0 | 2023_OTSKP | 0 | 3 |  |  | 0
PP |  |  |  | PROVEDENÍ PROHLÍDKY A ZKOUŠKY PRÁVNICKOU OSOBOU, VYDÁNÍ PRŮKAZU ZPŮSOBILOSTI
VV
TS
P | 30 | 747701 |  | DOKONČOVACÍ MONTÁŽNÍ PRÁCE NA ELEKTRICKÉM ZAŘÍZENÍ | HOD | 8 | 0 | 0 |  |  | 0 | 0 | 2023_OTSKP | 0 | 3 |  |  | 0
PP |  |  |  | DOKONČOVACÍ MONTÁŽNÍ PRÁCE NA ELEKTRICKÉM ZAŘÍZENÍ
VV
TS
P | 31 | 747702 |  | ÚPRAVA ZAPOJENÍ STÁVAJÍCÍCH KABELOVÝCH SKŘÍNÍ/ROZVADĚČŮ | HOD | 16 | 0 | 0 |  |  | 0 | 0 | 2023_OTSKP | 0 | 3 |  |  | 0
PP |  |  |  | ÚPRAVA ZAPOJENÍ STÁVAJÍCÍCH KABELOVÝCH SKŘÍNÍ/ROZVADĚČŮ
VV
TS
P | 32 | 747703 |  | ZKUŠEBNÍ PROVOZ | HOD | 48 | 0 | 0 |  |  | 0 | 0 | 2023_OTSKP | 0 | 3 |  |  | 0
PP |  |  |  | ZKUŠEBNÍ PROVOZ
VV
TS
P | 33 | 747706 |  | ZJIŠŤOVÁNÍ STÁVAJÍCÍHO STAVU ROZVODŮ NN | HOD | 12 | 0 | 0 |  |  | 0 | 0 | 2023_OTSKP | 0 | 3 |  |  | 0
PP |  |  |  | ZJIŠŤOVÁNÍ STÁVAJÍCÍHO STAVU ROZVODŮ NN
VV
TS
P | 21 | 75J222 |  | KABEL SDĚLOVACÍ PRO VNITŘNÍ POUŽITÍ DO 20 PÁRŮ PRŮMĚRU 0,5 MM | KMPÁR | 2 | 0 | 0 |  |  | 0 | 0 | 2023_OTSKP | 0 | 3 |  |  | 0
PP |  |  |  | KABEL SDĚLOVACÍ PRO VNITŘNÍ POUŽITÍ DO 20 PÁRŮ PRŮMĚRU 0,5 MM
VV
TS
P | 22 | 75J223 |  | KABEL SDĚLOVACÍ PRO VNITŘNÍ POUŽITÍ DO 20 PÁRŮ PRŮMĚRU 0,8 MM | KMPÁR | 10 | 0 | 0 |  |  | 0 | 0 | 2023_OTSKP | 0 | 3 |  |  | 0
PP |  |  |  | KABEL SDĚLOVACÍ PRO VNITŘNÍ POUŽITÍ DO 20 PÁRŮ PRŮMĚRU 0,8 MM
VV
TS
P | 23 | 75J23X |  | KABEL SDĚLOVACÍ, MONTÁŽ A UPEVNĚNÍ | M | 950 | 0 | 0 |  |  | 0 | 0 | 2023_OTSKP | 0 | 3 |  |  | 0
PP |  |  |  | KABEL SDĚLOVACÍ, MONTÁŽ A UPEVNĚNÍ
VV
TS
P | 1 | 75O521 |  | PZTS, SOFTWARE ÚSTŘEDNY - DODÁVKA | KUS | 1 | 0 | 0 |  |  | 0 | 0 | 2023_OTSKP | 0 | 3 |  |  | 0
PP |  |  |  | PZTS, SOFTWARE ÚSTŘEDNY - DODÁVKA
VV
TS
P | 2 | 75O551 |  | PZTS, KONCENTRÁTOR 8 ZÓN + 4 PGM VÝSTUPY V PLASTOVÉM KRYTU - DODÁVKA | KUS | 1 | 0 | 0 |  |  | 0 | 0 | 2023_OTSKP | 0 | 3 |  |  | 0
PP |  |  |  | PZTS, KONCENTRÁTOR 8 ZÓN + 4 PGM VÝSTUPY V PLASTOVÉM KRYTU - DODÁVKA
VV
TS
P | 3 | 75O554 |  | PZTS, KONCENTRÁTOR 8 ZÓN + 4 PGM S POSILOVACÍM ZDROJEM V KOVOVÉM KRYTU - DODÁVKA | KUS | 1 | 0 | 0 |  |  | 0 | 0 | 2023_OTSKP | 0 | 3 |  |  | 0
PP |  |  |  | PZTS, KONCENTRÁTOR 8 ZÓN + 4 PGM S POSILOVACÍM ZDROJEM V KOVOVÉM KRYTU - DODÁVKA
VV
TS
P | 4 | 75O55X |  | PZTS, KONCENTRÁTOR - MONTÁŽ | KUS | 2 | 0 | 0 |  |  | 0 | 0 | 2023_OTSKP | 0 | 3 |  |  | 0
PP |  |  |  | PZTS, KONCENTRÁTOR - MONTÁŽ
VV
TS
P | 5 | 75O561 |  | PZTS, ROZVODNÁ KRABICE - DODÁVKA | KUS | 4 | 0 | 0 |  |  | 0 | 0 | 2023_OTSKP | 0 | 3 |  |  | 0
PP |  |  |  | PZTS, ROZVODNÁ KRABICE - DODÁVKA
VV
TS
P | 6 | 75O56X |  | PZTS, ROZVODNÁ KRABICE - MONTÁŽ | KUS | 4 | 0 | 0 |  |  | 0 | 0 | 2023_OTSKP | 0 | 3 |  |  | 0
PP |  |  |  | PZTS, ROZVODNÁ KRABICE - MONTÁŽ
VV
TS
P | 7 | 75O571 |  | PZTS, MAGNETICKÝ KONTAKT PLASTOVÝ - LEHKÉ PROVEDENÍ - DODÁVKA | KUS | 2 | 0 | 0 |  |  | 0 | 0 | 2023_OTSKP | 0 | 3 |  |  | 0
PP |  |  |  | PZTS, MAGNETICKÝ KONTAKT PLASTOVÝ - LEHKÉ PROVEDENÍ - DODÁVKA
VV
TS
P | 8 | 75O572 |  | PZTS, MAGNETICKÝ KONTAKT PLASTOVÝ - TĚŽKÉ PROVEDENÍ - DODÁVKA | KUS | 2 | 0 | 0 |  |  | 0 | 0 | 2023_OTSKP | 0 | 3 |  |  | 0
PP |  |  |  | PZTS, MAGNETICKÝ KONTAKT PLASTOVÝ - TĚŽKÉ PROVEDENÍ - DODÁVKA
VV
TS
P | 9 | 75O57X |  | PZTS, MAGNETICKÝ KONTAKT - MONTÁŽ | KUS | 4 | 0 | 0 |  |  | 0 | 0 | 2023_OTSKP | 0 | 3 |  |  | 0
PP |  |  |  | PZTS, MAGNETICKÝ KONTAKT - MONTÁŽ
VV
TS
P | 10 | 75O585 |  | PZTS, PROSTOROVÝ DETEKTOR PIR VENKOVNÍ - DODÁVKA | KUS | 3 | 0 | 0 |  |  | 0 | 0 | 2023_OTSKP | 0 | 3 |  |  | 0
PP |  |  |  | PZTS, PROSTOROVÝ DETEKTOR PIR VENKOVNÍ - DODÁVKA
VV
TS
P | 11 | 75O59X |  | PZTS, PROSTOROVÝ DETEKTOR - MONTÁŽ | KUS | 3 | 0 | 0 |  |  | 0 | 0 | 2023_OTSKP | 0 | 3 |  |  | 0
PP |  |  |  | PZTS, PROSTOROVÝ DETEKTOR - MONTÁŽ
VV
TS
P | 12 | 75O5M2 |  | PZTS, SIRÉNA VENKOVNÍ - DODÁVKA | KUS | 1 | 0 | 0 |  |  | 0 | 0 | 2023_OTSKP | 0 | 3 |  |  | 0
PP |  |  |  | PZTS, SIRÉNA VENKOVNÍ - DODÁVKA
VV
TS
P | 13 | 75O5MX |  | PZTS, SIRÉNA - MONTÁŽ | KUS | 1 | 0 | 0 |  |  | 0 | 0 | 2023_OTSKP | 0 | 3 |  |  | 0
PP |  |  |  | PZTS, SIRÉNA - MONTÁŽ
VV
TS
P | 14 | 75O5O1 |  | PZTS, ŠKOLENÍ A ZÁCVIK PERSONÁLU OBSLUHUJÍCÍHO ZAŘÍZENÍ PZTS | HOD | 8 | 0 | 0 |  |  | 0 | 0 | 2023_OTSKP | 0 | 3 |  |  | 0
PP |  |  |  | PZTS, ŠKOLENÍ A ZÁCVIK PERSONÁLU OBSLUHUJÍCÍHO ZAŘÍZENÍ PZTS
VV
TS
P | 15 | 75O5O2 |  | PZTS, ZÁVĚREČNÉ OŽIVENÍ, NASTAVENÍ A FUNKČNÍ ODZKOUŠENÍ ZAŘÍZENÍ PZTS | KUS | 1 | 0 | 0 |  |  | 0 | 0 | 2023_OTSKP | 0 | 3 |  |  | 0
PP |  |  |  | PZTS, ZÁVĚREČNÉ OŽIVENÍ, NASTAVENÍ A FUNKČNÍ ODZKOUŠENÍ ZAŘÍZENÍ PZTS
VV
TS
P | 16 | 75O5O3 |  | PZTS, PŘEZKOUŠENÍ ÚSTŘEDNY PZTS | KUS | 1 | 0 | 0 |  |  | 0 | 0 | 2023_OTSKP | 0 | 3 |  |  | 0
PP |  |  |  | PZTS, PŘEZKOUŠENÍ ÚSTŘEDNY PZTS
VV
TS
P | 17 | 75O5O4 |  | PZTS, UVEDENÍ ÚSTŘEDNY PZTS DO TRVALÉHO PROVOZU | KUS | 1 | 0 | 0 |  |  | 0 | 0 | 2023_OTSKP | 0 | 3 |  |  | 0
PP |  |  |  | PZTS, UVEDENÍ ÚSTŘEDNY PZTS DO TRVALÉHO PROVOZU
VV
TS
P | 18 | 75O5O5 |  | PZTS, REVIZE ÚSTŘEDNY PZTS | KUS | 1 | 0 | 0 |  |  | 0 | 0 | 2023_OTSKP | 0 | 3 |  |  | 0
PP |  |  |  | PZTS, REVIZE ÚSTŘEDNY PZTS
VV
TS
P | 29 | 96813 |  | VYSEKÁNÍ OTVORŮ, KAPES, RÝH V CIHELNÉM ZDIVU | M3 | 5 | 0 | 0 |  |  | 0 | 0 | 2023_OTSKP | 0 | 3 |  |  | 0
PP |  |  |  | VYSEKÁNÍ OTVORŮ, KAPES, RÝH V CIHELNÉM ZDIVU
VV
TS

## SO 21
SŽDC05 | [14 empty] | 3
S | Stavba: | 2024 |  | Výstavba mechanizačního střediska Český Těšín_zm01 | [6 empty] | I. | 0 | AspeEsticon | 0 | 2
O | Objekt: | I. |  | Rekonstrukce dílenského zázemí MES Český Těšín | [9 empty] | 0.15 | 2
Typ | Poř. číslo | Kód položky | Varianta | Název položky | MJ | Množství | Jednotková hmotnost | Celková hmotnost |  |  | Jednotková cena |  | Cenové soustavy | 0.21
Dodávka
[9 empty] | Jednotková | Celkem | Jednotková | Celkem |  |  |  | Počet položek s nulovou cenou | 0
O1 |  | SO 21 |  | Základy sloupových zvedáků vozidel | [6 empty] | 0 | 0
SD |  | 6 |  | Úpravy povrchů, podlahy a osazování výplní | [6 empty] | 0 | 0
P | 1 | 631361821 |  | Výztuž mazanin 10 505 (R) nebo BSt 500 | T | 3.265 | 1.0416 | 0 |  |  | 0 | 0 | CS ÚRS 2023 02 | 0 | 3 |  |  | 0
PP |  |  |  | Výztuž mazanin 10 505 (R) nebo BSt 500
VV |  |  |  | "` ```přidání výztuže podlahy P1, P2 v místě zvedáků`" "``dle výpisu výztuže`" 3.2645 = 3,265 [A] Celkem: 3.265 = 3,265 [B]
TS
P | 2 | 631362021 |  | Výztuž mazanin ze svařovaných sítí z drátů typu KARI | T | 0.834 | 1.0628 | 0 |  |  | 0 | 0 | CS ÚRS 2023 02 | 0 | 3 |  |  | 0
PP |  |  |  | Výztuž mazanin ze svařovaných sítí z drátů typu KARI
VV |  |  |  | "` ```přidání výztuže podlahy P1, P2 v místě zvedáků`" "``dle výpisu výztuže`" 0.834 = 0,834 [A] Celkem: 0.834 = 0,834 [B]
TS
SD |  | 998 |  | Přesun hmot | [6 empty] | 0 | 0
P | 3 | 998012021 |  | Přesun hmot pro budovy občanské výstavby, bydlení, výrobu a služby s nosnou svislou konstrukcí monolitickou betonovou tyčovou nebo plošnou s jakýkoliv obvodovým | T | 4.287 | 0 | 0 |  |  | 0 | 0 | CS ÚRS 2023 02 | 0 | 3 |  |  | 0
PP |  |  |  | Přesun hmot pro budovy občanské výstavby, bydlení, výrobu a služby s nosnou svislou konstrukcí monolitickou betonovou tyčovou nebo plošnou s jakýkoliv obvodovým pláštěm kromě vyzdívaného vodorovná dopravní vzdálenost do 100 m pro budovy výšky do 6 m
VV
TS

## PS 07
SŽDC05 | [14 empty] | 3
S | Stavba: | 2024 |  | Výstavba mechanizačního střediska Český Těšín_zm01 | [6 empty] | II. | 0 | AspeEsticon | 0 | 2
O | Objekt: | II. |  | Úprava stávajících zpevněných ploch a oplocení areálu MES ČT | [9 empty] | 0.15 | 2
Typ | Poř. číslo | Kód položky | Varianta | Název položky | MJ | Množství | Jednotková hmotnost | Celková hmotnost |  |  | Jednotková cena |  | Cenové soustavy | 0.21
Dodávka
[9 empty] | Jednotková | Celkem | Jednotková | Celkem |  |  |  | Počet položek s nulovou cenou | 0
O1 |  | PS 07 |  | Úprava zemnící soustavy | [6 empty] | 0 | 0
SD |  | 740 |  | Elektromontáže - zkoušky a revize | [6 empty] | 0 | 0
P | 2 | 741810002 |  | Zkoušky a prohlídky elektrických rozvodů a zařízení celková prohlídka a vyhotovení revizní zprávy pro objem montážních prací přes 100 do 500 tis. Kč | KUS | 1 | 0 | 0 |  |  | 0 | 0 | CS ÚRS 2023 02 | 0 | 3 |  |  | 0
PP |  |  |  | Zkoušky a prohlídky elektrických rozvodů a zařízení celková prohlídka a vyhotovení revizní zprávy pro objem montážních prací přes 100 do 500 tis. Kč
VV
TS
P | 1 | 741820001 |  | Měření zemních odporů zemniče | KUS | 1 | 0 | 0 |  |  | 0 | 0 | CS ÚRS 2023 02 | 0 | 3 |  |  | 0
PP |  |  |  | Měření zemních odporů zemniče
VV
TS
SD |  | 743 |  | Elektromontáže - hrubá montáž | [6 empty] | 0 | 0
P | 8 | 01R |  | Speciální jílovitá směs pro vylepšení hodnoty a vyrovnání výkyvu hodnot přechodového odporu uzemnění (balení á 25kg) - (koordinovat se stavební profesí) | KUS | 44 | 0 | 0 |  |  | 0 | 0 | R-položka | 0 | 3 |  |  | 0
PP |  |  |  | Speciální jílovitá směs pro vylepšení hodnoty a vyrovnání výkyvu hodnot přechodového odporu uzemnění (balení á 25kg) - (koordinovat se stavební profesí)
VV
TS
P | 11 | 02R |  | Dovoz písku | M3 | 55 | 0 | 0 |  |  | 0 | 0 | R-položka | 0 | 3 |  |  | 0
PP |  |  |  | Dovoz písku
VV
TS
P | 13 | 03R |  | Podružný materiál | KOMPL | 1 | 0 | 0 |  |  | 0 | 0 | R-položka | 0 | 3 |  |  | 0
PP |  |  |  | Podružný materiál
VV
TS |  |  |  | Drobný montážní materiál (šrouby, matice, podložky, vázací dráty, stahovací pásky apod.) Drobný montážní materiál (šrouby, matice, podložky, vázací dráty, stahovací pásky apod.)
P | 3 | 35442143 |  | pás zemnící 30x3,5mm nerez | KG | 366 | 0 | 0 |  |  | 0 | 0 | CS ÚRS 2023 02 | 0 | 3 |  |  | 0
PP |  |  |  | pás zemnící 30x3,5mm nerez
VV
TS
P | 5 | 35444124R |  | Svorka pro dva ploché vodiče, rozsah svorky 30/30mm, nerez (V4A) | KUS | 20 | 0 | 0 |  |  | 0 | 0 | R-položka | 0 | 3 |  |  | 0
PP |  |  |  | Svorka pro dva ploché vodiče, rozsah svorky 30/30mm, nerez (V4A)
VV
TS
P | 7 | 460172115 |  | Hloubení kabelových rýh strojně včetně urovnání dna s přemístěním výkopku do vzdálenosti 3 m od okraje jámy nebo s naložením na dopravní prostředek ostatních ro | M3 | 55 | 0 | 0 |  |  | 0 | 0 | CS ÚRS 2023 02 | 0 | 3 |  |  | 0
PP |  |  |  | Hloubení kabelových rýh strojně včetně urovnání dna s přemístěním výkopku do vzdálenosti 3 m od okraje jámy nebo s naložením na dopravní prostředek ostatních rozměrů v hornině třídy těžitelnosti II v hornině třídy těžitelnosti III skupiny 6
VV
TS
P | 10 | 460391111 |  | Zásyp jam při elektromontážích ručně bez zhutnění | M3 | 56.375 | 0 | 0 |  |  | 0 | 0 | CS ÚRS 2023 02 | 0 | 3 |  |  | 0
PP |  |  |  | Zásyp jam při elektromontážích ručně bez zhutnění
VV |  |  |  | 1.375 speciální jílová směs = 1,375 [A] 55 písek = 55,000 [B] Celkem: 1.375+55 = 56,375 [C]
TS
P | 9 | 58156562 |  | písek podsypový spárovací frakce 0/1 | KG | 82500 | 0.001 | 0 |  |  | 0 | 0 | CS ÚRS 2023 02 | 0 | 3 |  |  | 0
PP |  |  |  | písek podsypový spárovací frakce 0/1
VV
TS
P | 4 | 741410001 |  | Montáž uzemňovacího vedení s upevněním, propojením a připojením pomocí svorek na povrchu pásku průřezu do 120 mm2 | M | 305 | 0 | 0 |  |  | 0 | 0 | CS ÚRS 2023 02 | 0 | 3 |  |  | 0
PP |  |  |  | Montáž uzemňovacího vedení s upevněním, propojením a připojením pomocí svorek na povrchu pásku průřezu do 120 mm2
VV
TS
P | 6 | 741420022 |  | Montáž hromosvodného vedení svorek se 3 a více šrouby | KUS | 20 | 0 | 0 |  |  | 0 | 0 | CS ÚRS 2023 02 | 0 | 3 |  |  | 0
PP |  |  |  | Montáž hromosvodného vedení svorek se 3 a více šrouby
VV
TS
P | 12 | 741420911 |  | Asfaltový nátěr všech přechodů a spojů zemňovacího pásku | KOMPL | 1 | 0 | 0 |  |  | 0 | 0 | CS ÚRS 2023 02 | 0 | 3 |  |  | 0
PP |  |  |  | Asfaltový nátěr všech přechodů a spojů zemňovacího pásku
VV
TS
SD |  | HZS |  | Hodinové zúčtovací sazby | [6 empty] | 0 | 0
P | 14 | HZS4212 |  | Hodinové zúčtovací sazby ostatních profesí revizní a kontrolní činnost revizní technik specialista | HOD | 10 | 0 | 0 |  |  | 0 | 0 | CS ÚRS 2023 02 | 0 | 3 |  |  | 0
PP |  |  |  | Hodinové zúčtovací sazby ostatních profesí revizní a kontrolní činnost revizní technik specialista
VV
TS |  |  |  | Elektrická UTZ Elektrická UTZ

## PS 13
SŽDC05 | [14 empty] | 3
S | Stavba: | 2024 |  | Výstavba mechanizačního střediska Český Těšín_zm01 | [6 empty] | II. | 0 | AspeEsticon | 0 | 2
O | Objekt: | II. |  | Úprava stávajících zpevněných ploch a oplocení areálu MES ČT | [9 empty] | 0.15 | 2
Typ | Poř. číslo | Kód položky | Varianta | Název položky | MJ | Množství | Jednotková hmotnost | Celková hmotnost |  |  | Jednotková cena |  | Cenové soustavy | 0.21
Dodávka
[9 empty] | Jednotková | Celkem | Jednotková | Celkem |  |  |  | Počet položek s nulovou cenou | 0
O1 |  | PS 13 |  | Kamerový systém | [6 empty] | 0 | 0
SD |  | D1 |  | Kamerový systém | [6 empty] | 0 | 0
P | 39 | 22000017R |  | Úprava provozní dokumentace (úprava provozních dokumentů provozovatele) | HOD | 16 | 0 | 0 |  |  | 0 | 0 | R-položka | 0 | 3 |  |  | 0
PP |  |  |  | Úprava provozní dokumentace (úprava provozních dokumentů provozovatele)
VV
TS
P | 40 | 22000019R |  | Dozor správce zařízení - dle technické zprávy | HOD | 32 | 0 | 0 |  |  | 0 | 0 | R-položka | 0 | 3 |  |  | 0
PP |  |  |  | Dozor správce zařízení - dle technické zprávy
VV
TS
P | 41 | 22000134R |  | Prováděcí dokumentace (RDS) | KUS | 1 | 0 | 0 |  |  | 0 | 0 | R-položka | 0 | 3 |  |  | 0
PP |  |  |  | Prováděcí dokumentace (RDS)
VV
TS
P | 42 | 22000154R |  | OCHRANA STÁVAJÍCÍCH ZAŘÍZENÍ BĚHEM STAVBY (NAPŘ. BEDNĚNÍM) - dle technické zprávy | KPL | 1 | 0 | 0 |  |  | 0 | 0 | R-položka | 0 | 3 |  |  | 0
PP |  |  |  | OCHRANA STÁVAJÍCÍCH ZAŘÍZENÍ BĚHEM STAVBY (NAPŘ. BEDNĚNÍM) - dle technické zprávy
VV
TS
P | 32 | 702522 |  | PRŮRAZ ZDIVEM (PŘÍČKOU) BETONOVÝM TLOUŠŤKY PŘES 45 DO 60 CM | KUS | 40 | 0 | 0 |  |  | 0 | 0 | 2023_OTSKP | 0 | 3 |  |  | 0
PP |  |  |  | PRŮRAZ ZDIVEM (PŘÍČKOU) BETONOVÝM TLOUŠŤKY PŘES 45 DO 60 CM
VV
TS
P | 30 | 703413 |  | ELEKTROINSTALAČNÍ TRUBKA PLASTOVÁ VČETNĚ UPEVNĚNÍ A PŘÍSLUŠENSTVÍ DN PRŮMĚRU PŘES 40 MM | M | 500 | 0 | 0 |  |  | 0 | 0 | 2023_OTSKP | 0 | 3 |  |  | 0
PP |  |  |  | ELEKTROINSTALAČNÍ TRUBKA PLASTOVÁ VČETNĚ UPEVNĚNÍ A PŘÍSLUŠENSTVÍ DN PRŮMĚRU PŘES 40 MM
VV
TS
P | 29 | 703421 |  | ELEKTROINSTALAČNÍ TRUBKA PLASTOVÁ UV STABILNÍ VČETNĚ UPEVNĚNÍ A PŘÍSLUŠENSTVÍ DN PRŮMĚRU DO 25 MM | M | 750 | 0 | 0 |  |  | 0 | 0 | 2023_OTSKP | 0 | 3 |  |  | 0
PP |  |  |  | ELEKTROINSTALAČNÍ TRUBKA PLASTOVÁ UV STABILNÍ VČETNĚ UPEVNĚNÍ A PŘÍSLUŠENSTVÍ DN PRŮMĚRU DO 25 MM
VV
TS
P | 38 | 703752 |  | PROTIPOŽÁRNÍ UCPÁVKA STĚNOU/STROPEM, TL DO 50CM, DO EI 90 MIN. | M2 | 1 | 0 | 0 |  |  | 0 | 0 | 2023_OTSKP | 0 | 3 |  |  | 0
PP |  |  |  | PROTIPOŽÁRNÍ UCPÁVKA STĚNOU/STROPEM, TL DO 50CM, DO EI 90 MIN.
VV
TS
P | 31 | 741172 |  | KRABICE (ROZVODKA) INSTALAČNÍ KABELOVÁ VE VYŠŠÍM KRYTÍ - MIN. IP 44 VČETNĚ PRŮCHODEK SE SVORKAMI 3-F DO 10 MM2 | KUS | 60 | 0 | 0 |  |  | 0 | 0 | 2023_OTSKP | 0 | 3 |  |  | 0
PP |  |  |  | KRABICE (ROZVODKA) INSTALAČNÍ KABELOVÁ VE VYŠŠÍM KRYTÍ - MIN. IP 44 VČETNĚ PRŮCHODEK SE SVORKAMI 3-F DO 10 MM2
VV
TS
P | 43 | 747301 |  | PROVEDENÍ PROHLÍDKY A ZKOUŠKY PRÁVNICKOU OSOBOU, VYDÁNÍ PRŮKAZU ZPŮSOBILOSTI | KUS | 1 | 0 | 0 |  |  | 0 | 0 | 2023_OTSKP | 0 | 3 |  |  | 0
PP |  |  |  | PROVEDENÍ PROHLÍDKY A ZKOUŠKY PRÁVNICKOU OSOBOU, VYDÁNÍ PRŮKAZU ZPŮSOBILOSTI
VV
TS
P | 34 | 747701 |  | DOKONČOVACÍ MONTÁŽNÍ PRÁCE NA ELEKTRICKÉM ZAŘÍZENÍ | HOD | 8 | 0 | 0 |  |  | 0 | 0 | 2023_OTSKP | 0 | 3 |  |  | 0
PP |  |  |  | DOKONČOVACÍ MONTÁŽNÍ PRÁCE NA ELEKTRICKÉM ZAŘÍZENÍ
VV
TS
P | 35 | 747702 |  | ÚPRAVA ZAPOJENÍ STÁVAJÍCÍCH KABELOVÝCH SKŘÍNÍ/ROZVADĚČŮ | HOD | 24 | 0 | 0 |  |  | 0 | 0 | 2023_OTSKP | 0 | 3 |  |  | 0
PP |  |  |  | ÚPRAVA ZAPOJENÍ STÁVAJÍCÍCH KABELOVÝCH SKŘÍNÍ/ROZVADĚČŮ
VV
TS
P | 36 | 747703 |  | ZKUŠEBNÍ PROVOZ | HOD | 48 | 0 | 0 |  |  | 0 | 0 | 2023_OTSKP | 0 | 3 |  |  | 0
PP |  |  |  | ZKUŠEBNÍ PROVOZ
VV
TS
P | 37 | 747706 |  | ZJIŠŤOVÁNÍ STÁVAJÍCÍHO STAVU ROZVODŮ NN | HOD | 24 | 0 | 0 |  |  | 0 | 0 | 2023_OTSKP | 0 | 3 |  |  | 0
PP |  |  |  | ZJIŠŤOVÁNÍ STÁVAJÍCÍHO STAVU ROZVODŮ NN
VV
TS
P | 15 | 75J311 |  | KABEL SDĚLOVACÍ PRO STRUKTUROVANOU KABELÁŽ UTP | KMPÁR | 10 | 0 | 0 |  |  | 0 | 0 | 2023_OTSKP | 0 | 3 |  |  | 0
PP |  |  |  | KABEL SDĚLOVACÍ PRO STRUKTUROVANOU KABELÁŽ UTP
VV
TS
P | 16 | 75J31X |  | KABEL SDĚLOVACÍ PRO STRUKTUROVANOU KABELÁŽ UTP - MONTÁŽ | KMPÁR | 10 | 0 | 0 |  |  | 0 | 0 | 2023_OTSKP | 0 | 3 |  |  | 0
PP |  |  |  | KABEL SDĚLOVACÍ PRO STRUKTUROVANOU KABELÁŽ UTP - MONTÁŽ
VV
TS
P | 19 | 75J921 |  | OPTICKÝ PATCHCORD SINGLEMODE DO 5 M - DODÁVKA | KUS | 3 | 0 | 0 |  |  | 0 | 0 | 2023_OTSKP | 0 | 3 |  |  | 0
PP |  |  |  | OPTICKÝ PATCHCORD SINGLEMODE DO 5 M - DODÁVKA
VV
TS
P | 20 | 75J92X |  | OPTICKÝ PATCHCORD SINGLEMODE - MONTÁŽ | KUS | 3 | 0 | 0 |  |  | 0 | 0 | 2023_OTSKP | 0 | 3 |  |  | 0
PP |  |  |  | OPTICKÝ PATCHCORD SINGLEMODE - MONTÁŽ
VV
TS
P | 21 | 75J931 |  | METALICKÝ PATCHCORD DO 2M - DODÁVKA | KUS | 20 | 0 | 0 |  |  | 0 | 0 | 2023_OTSKP | 0 | 3 |  |  | 0
PP |  |  |  | METALICKÝ PATCHCORD DO 2M - DODÁVKA
VV
TS
P | 22 | 75J93X |  | METALICKÝ PATCHCORD - MONTÁŽ | KUS | 20 | 0 | 0 |  |  | 0 | 0 | 2023_OTSKP | 0 | 3 |  |  | 0
PP |  |  |  | METALICKÝ PATCHCORD - MONTÁŽ
VV
TS
P | 17 | 75JA53 |  | ROZVADĚČ STRUKT. KABELÁŽE, PATCHPANEL 24 ZÁSUVEK - DODÁVKA | KUS | 4 | 0 | 0 |  |  | 0 | 0 | 2023_OTSKP | 0 | 3 |  |  | 0
PP |  |  |  | ROZVADĚČ STRUKT. KABELÁŽE, PATCHPANEL 24 ZÁSUVEK - DODÁVKA
VV
TS
P | 18 | 75JA5D |  | ROZVADĚČ STRUKT. KABELÁŽE, 19" PANEL DISTRIBUCE - MONTÁŽ | KUS | 4 | 0 | 0 |  |  | 0 | 0 | 2023_OTSKP | 0 | 3 |  |  | 0
PP |  |  |  | ROZVADĚČ STRUKT. KABELÁŽE, 19" PANEL DISTRIBUCE - MONTÁŽ
VV
TS
P | 27 | 75K331 |  | ZÁLOŽNÍ ZDROJ UPS 230 V DO 3000 VA - DODÁVKA | KUS | 3 | 0 | 0 |  |  | 0 | 0 | 2023_OTSKP | 0 | 3 |  |  | 0
PP |  |  |  | ZÁLOŽNÍ ZDROJ UPS 230 V DO 3000 VA - DODÁVKA
VV
TS
P | 28 | 75K33X |  | ZÁLOŽNÍ ZDROJ UPS 230 V DO 3000 VA - MONTÁŽ | KUS | 3 | 0 | 0 |  |  | 0 | 0 | 2023_OTSKP | 0 | 3 |  |  | 0
PP |  |  |  | ZÁLOŽNÍ ZDROJ UPS 230 V DO 3000 VA - MONTÁŽ
VV
TS
P | 1 | 75L421 |  | KAMERA DIGITÁLNÍ (IP) PEVNÁ - DODÁVKA | KUS | 20 | 0 | 0 |  |  | 0 | 0 | 2023_OTSKP | 0 | 3 |  |  | 0
PP |  |  |  | KAMERA DIGITÁLNÍ (IP) PEVNÁ - DODÁVKA
VV
TS
P | 2 | 75L424 |  | KAMERA DIGITÁLNÍ (IP) SW LICENCE | KUS | 20 | 0 | 0 |  |  | 0 | 0 | 2023_OTSKP | 0 | 3 |  |  | 0
PP |  |  |  | KAMERA DIGITÁLNÍ (IP) SW LICENCE
VV
TS
P | 3 | 75L42X |  | KAMERA DIGITÁLNÍ (IP) - MONTÁŽ | KUS | 20 | 0 | 0 |  |  | 0 | 0 | 2023_OTSKP | 0 | 3 |  |  | 0
PP |  |  |  | KAMERA DIGITÁLNÍ (IP) - MONTÁŽ
VV
TS
P | 4 | 75L453 |  | KAMEROVÝ SERVER - ZÁZNAMOVÉ ZAŘÍZENÍ, DO 32 KAMER (HW, SW) - DODÁVKA | KUS | 1 | 0 | 0 |  |  | 0 | 0 | 2023_OTSKP | 0 | 3 |  |  | 0
PP |  |  |  | KAMEROVÝ SERVER - ZÁZNAMOVÉ ZAŘÍZENÍ, DO 32 KAMER (HW, SW) - DODÁVKA
VV
TS
P | 5 | 75L457 |  | KAMEROVÝ SERVER - HDD PŘES 2 TB, PRO PROVOZ 24/7 - DODÁVKA | KUS | 1 | 0 | 0 |  |  | 0 | 0 | 2023_OTSKP | 0 | 3 |  |  | 0
PP |  |  |  | KAMEROVÝ SERVER - HDD PŘES 2 TB, PRO PROVOZ 24/7 - DODÁVKA
VV
TS
P | 6 | 75L45X |  | KAMEROVÝ SERVER - MONTÁŽ | KUS | 1 | 0 | 0 |  |  | 0 | 0 | 2023_OTSKP | 0 | 3 |  |  | 0
PP |  |  |  | KAMEROVÝ SERVER - MONTÁŽ
VV
TS
P | 7 | 75L461 |  | KLIENSTKÉ PRACOVIŠTĚ - KOMPLETNÍ PRACOVNÍ STANICE (HW, SW, MONITOR) - DODÁVKA | KUS | 1 | 0 | 0 |  |  | 0 | 0 | 2023_OTSKP | 0 | 3 |  |  | 0
PP |  |  |  | KLIENSTKÉ PRACOVIŠTĚ - KOMPLETNÍ PRACOVNÍ STANICE (HW, SW, MONITOR) - DODÁVKA
VV
TS
P | 8 | 75L46X |  | KLIENSTKÉ PRACOVIŠTĚ - MONTÁŽ | KUS | 1 | 0 | 0 |  |  | 0 | 0 | 2023_OTSKP | 0 | 3 |  |  | 0
PP |  |  |  | KLIENSTKÉ PRACOVIŠTĚ - MONTÁŽ
VV
TS
P | 9 | 75L481 |  | PŘÍSLUŠENSTVÍ KS - ROZVODNÁ SKŘÍŇ KS - DODÁVKA | KUS | 20 | 0 | 0 |  |  | 0 | 0 | 2023_OTSKP | 0 | 3 |  |  | 0
PP |  |  |  | PŘÍSLUŠENSTVÍ KS - ROZVODNÁ SKŘÍŇ KS - DODÁVKA
VV
TS
P | 10 | 75L482 |  | PŘÍSLUŠENSTVÍ KS - PŘEPĚŤOVÁ OCHRANA PRO KS - DODÁVKA | KUS | 20 | 0 | 0 |  |  | 0 | 0 | 2023_OTSKP | 0 | 3 |  |  | 0
PP |  |  |  | PŘÍSLUŠENSTVÍ KS - PŘEPĚŤOVÁ OCHRANA PRO KS - DODÁVKA
VV
TS
P | 11 | 75L48X |  | PŘÍSLUŠENSTVÍ KS - MONTÁŽ | KUS | 40 | 0 | 0 |  |  | 0 | 0 | 2023_OTSKP | 0 | 3 |  |  | 0
PP |  |  |  | PŘÍSLUŠENSTVÍ KS - MONTÁŽ
VV
TS
P | 12 | 75L491 |  | ZPROVOZNĚNÍ A NASTAVENÍ KAMERY | KUS | 20 | 0 | 0 |  |  | 0 | 0 | 2023_OTSKP | 0 | 3 |  |  | 0
PP |  |  |  | ZPROVOZNĚNÍ A NASTAVENÍ KAMERY
VV
TS
P | 13 | 75L493 |  | ZPROVOZNĚNÍ A NASTAVENÍ KAMEROVÉHO SYSTÉMU | KPL | 1 | 0 | 0 |  |  | 0 | 0 | 2023_OTSKP | 0 | 3 |  |  | 0
PP |  |  |  | ZPROVOZNĚNÍ A NASTAVENÍ KAMEROVÉHO SYSTÉMU
VV
TS
P | 14 | 75L494 |  | ZPROVOZNĚNÍ A NASTAVENÍ ŠKOLENÍ A ZÁCVIK PERSONÁLU OBSLUHUJÍCÍHO KAMEROVÝ SYSTÉM | HOD | 8 | 0 | 0 |  |  | 0 | 0 | 2023_OTSKP | 0 | 3 |  |  | 0
PP |  |  |  | ZPROVOZNĚNÍ A NASTAVENÍ ŠKOLENÍ A ZÁCVIK PERSONÁLU OBSLUHUJÍCÍHO KAMEROVÝ SYSTÉM
VV
TS
P | 23 | 75M916 |  | DATOVÁ INFRASTRUKTURA LAN, L2 SWITCH STŘEDNÍ 24XGE POE+, POKROČILÝ - DODÁVKA | KUS | 3 | 0 | 0 |  |  | 0 | 0 | 2023_OTSKP | 0 | 3 |  |  | 0
PP |  |  |  | DATOVÁ INFRASTRUKTURA LAN, L2 SWITCH STŘEDNÍ 24XGE POE+, POKROČILÝ - DODÁVKA
VV
TS
P | 24 | 75M91X |  | DATOVÁ INFRASTRUKTURA LAN, SWITCH ETHERNET L2 - MONTÁŽ | KUS | 3 | 0 | 0 |  |  | 0 | 0 | 2023_OTSKP | 0 | 3 |  |  | 0
PP |  |  |  | DATOVÁ INFRASTRUKTURA LAN, SWITCH ETHERNET L2 - MONTÁŽ
VV
TS
P | 25 | 75M967 |  | DATOVÁ INFRASTRUKTURA LAN, MEDIAKONVERTOR - ETHERNET, SAMOSTATNÝ - DODÁVKA | KUS | 6 | 0 | 0 |  |  | 0 | 0 | 2023_OTSKP | 0 | 3 |  |  | 0
PP |  |  |  | DATOVÁ INFRASTRUKTURA LAN, MEDIAKONVERTOR - ETHERNET, SAMOSTATNÝ - DODÁVKA
VV
TS
P | 26 | 75M97X |  | PŘEVODNÍK - MONTÁŽ | KUS | 6 | 0 | 0 |  |  | 0 | 0 | 2023_OTSKP | 0 | 3 |  |  | 0
PP |  |  |  | PŘEVODNÍK - MONTÁŽ
VV
TS
P | 33 | 96813 |  | VYSEKÁNÍ OTVORŮ, KAPES, RÝH V CIHELNÉM ZDIVU | M3 | 5 | 0 | 0 |  |  | 0 | 0 | 2023_OTSKP | 0 | 3 |  |  | 0
PP |  |  |  | VYSEKÁNÍ OTVORŮ, KAPES, RÝH V CIHELNÉM ZDIVU
VV
TS

## SO 06
SŽDC05 | [14 empty] | 3
S | Stavba: | 2024 |  | Výstavba mechanizačního střediska Český Těšín_zm01 | [6 empty] | II. | 0 | AspeEsticon | 0 | 2
O | Objekt: | II. |  | Úprava stávajících zpevněných ploch a oplocení areálu MES ČT | [9 empty] | 0.15 | 2
Typ | Poř. číslo | Kód položky | Varianta | Název položky | MJ | Množství | Jednotková hmotnost | Celková hmotnost |  |  | Jednotková cena |  | Cenové soustavy | 0.21
Dodávka
[9 empty] | Jednotková | Celkem | Jednotková | Celkem |  |  |  | Počet položek s nulovou cenou | 0
O1 |  | SO 06 |  | Komunikace a zpevněné plochy | [6 empty] | 0 | 0
SD |  | 1 |  | Zemní práce | [6 empty] | 0 | 0
P | 1 | 113107171 |  | Odstranění podkladů nebo krytů strojně plochy jednotlivě přes 50 m2 do 200 m2 s přemístěním hmot na skládku na vzdálenost do 20 m nebo s naložením na dopravní p | M2 | 129.6 | 0 | 0 |  |  | 0 | 0 | CS ÚRS 2023 02 | 0 | 3 |  |  | 0
PP |  |  |  | Odstranění podkladů nebo krytů strojně plochy jednotlivě přes 50 m2 do 200 m2 s přemístěním hmot na skládku na vzdálenost do 20 m nebo s naložením na dopravní prostředek z betonu prostého, o tl. vrstvy přes 100 do 150 mm
VV
TS
P | 2 | 113107222 |  | Odstranění podkladů nebo krytů strojně plochy jednotlivě přes 200 m2 s přemístěním hmot na skládku na vzdálenost do 20 m nebo s naložením na dopravní prostředek | M2 | 3500 | 0 | 0 |  |  | 0 | 0 | CS ÚRS 2023 02 | 0 | 3 |  |  | 0
PP |  |  |  | Odstranění podkladů nebo krytů strojně plochy jednotlivě přes 200 m2 s přemístěním hmot na skládku na vzdálenost do 20 m nebo s naložením na dopravní prostředek z kameniva hrubého drceného, o tl. vrstvy přes 100 do 200 mm
VV
TS
P | 3 | 113107243 |  | Odstranění podkladů nebo krytů strojně plochy jednotlivě přes 200 m2 s přemístěním hmot na skládku na vzdálenost do 20 m nebo s naložením na dopravní prostředek | M2 | 3500 | 0 | 0 |  |  | 0 | 0 | CS ÚRS 2023 02 | 0 | 3 |  |  | 0
PP |  |  |  | Odstranění podkladů nebo krytů strojně plochy jednotlivě přes 200 m2 s přemístěním hmot na skládku na vzdálenost do 20 m nebo s naložením na dopravní prostředek živičných, o tl. vrstvy přes 100 do 150 mm
VV
TS
P | 4 | 122252205 |  | Odkopávky a prokopávky nezapažené pro silnice a dálnice strojně v hornině třídy těžitelnosti I přes 500 do 1 000 m3 | M3 | 885.75 | 0 | 0 |  |  | 0 | 0 | CS ÚRS 2023 02 | 0 | 3 |  |  | 0
PP |  |  |  | Odkopávky a prokopávky nezapažené pro silnice a dálnice strojně v hornině třídy těžitelnosti I přes 500 do 1 000 m3
VV
TS
P | 5 | 132251104 |  | Hloubení nezapažených rýh šířky do 800 mm strojně s urovnáním dna do předepsaného profilu a spádu v hornině třídy těžitelnosti I skupiny 3 přes 100 m3 | M3 | 63.2 | 0 | 0 |  |  | 0 | 0 | CS ÚRS 2023 02 | 0 | 3 |  |  | 0
PP |  |  |  | Hloubení nezapažených rýh šířky do 800 mm strojně s urovnáním dna do předepsaného profilu a spádu v hornině třídy těžitelnosti I skupiny 3 přes 100 m3
VV
TS
P | 6 | 162751114 |  | Vodorovné přemístění výkopku nebo sypaniny po suchu na obvyklém dopravním prostředku, bez naložení výkopku, avšak se složením bez rozhrnutí z horniny třídy těži | M3 | 948.95 | 0 | 0 |  |  | 0 | 0 | CS ÚRS 2023 02 | 0 | 3 |  |  | 0
PP |  |  |  | Vodorovné přemístění výkopku nebo sypaniny po suchu na obvyklém dopravním prostředku, bez naložení výkopku, avšak se složením bez rozhrnutí z horniny třídy těžitelnosti I skupiny 1 až 3 na vzdálenost přes 6 000 do 7 000 m
VV
TS
P | 7 | 171201231 | 903 | NEOCEŇOVAT - Poplatek za uložení stavebního odpadu na recyklační skládce (skládkovné) zeminy a kamení zatříděného do Katalogu odpadů pod kódem 17 05 04 | T | 1518.32 | 0 | 0 |  |  | 0 | 0 | CS ÚRS 2023 02 | 0 | 3 |  |  | 0
PP |  |  |  | Poplatek za uložení stavebního odpadu na recyklační skládce (skládkovné) zeminy a kamení zatříděného do Katalogu odpadů pod kódem 17 05 04
VV
TS
P | 8 | 171251201 |  | Uložení sypaniny na skládky nebo meziskládky bez hutnění s upravením uložené sypaniny do předepsaného tvaru | M3 | 949.95 | 0 | 0 |  |  | 0 | 0 | CS ÚRS 2023 02 | 0 | 3 |  |  | 0
PP |  |  |  | Uložení sypaniny na skládky nebo meziskládky bez hutnění s upravením uložené sypaniny do předepsaného tvaru
VV
TS
P | 9 | 181102302 |  | Úprava pláně v zářezech se zhutněním | M2 | 3543 | 0 | 0 |  |  | 0 | 0 | CS ÚRS 2023 02 | 0 | 3 |  |  | 0
PP |  |  |  | Úprava pláně v zářezech se zhutněním
VV
TS
SD |  | 2 |  | Zakládání | [6 empty] | 0 | 0
P | 10 | 212752213 |  | Trativod z drenážních trubek plastových flexibilních D do 160 mm včetně lože otevřený výkop | M | 259 | 0 | 0 |  |  | 0 | 0 | CS ÚRS 2023 02 | 0 | 3 |  |  | 0
PP |  |  |  | Trativod z drenážních trubek plastových flexibilních D do 160 mm včetně lože otevřený výkop
VV
TS
SD |  | 4 |  | Vodorovné konstrukce | [6 empty] | 0 | 0
P | 11 | 430321515 |  | Schodišťové konstrukce a rampy z betonu železového (bez výztuže) stupně, schodnice, ramena, podesty s nosníky tř. C 20/25 | M3 | 3.888 | 2.5019 | 0 |  |  | 0 | 0 | CS ÚRS 2023 02 | 0 | 3 |  |  | 0
PP |  |  |  | Schodišťové konstrukce a rampy z betonu železového (bez výztuže) stupně, schodnice, ramena, podesty s nosníky tř. C 20/25
VV
TS
P | 12 | 431351121 |  | Bednění podest, podstupňových desek a ramp včetně podpěrné konstrukce výšky do 4 m půdorysně přímočarých zřízení | M2 | 21.168 | 0.01296 | 0 |  |  | 0 | 0 | CS ÚRS 2023 02 | 0 | 3 |  |  | 0
PP |  |  |  | Bednění podest, podstupňových desek a ramp včetně podpěrné konstrukce výšky do 4 m půdorysně přímočarých zřízení
VV
TS
P | 13 | 431351122 |  | Bednění podest, podstupňových desek a ramp včetně podpěrné konstrukce výšky do 4 m půdorysně přímočarých odstranění | M2 | 21.168 | 0 | 0 |  |  | 0 | 0 | CS ÚRS 2023 02 | 0 | 3 |  |  | 0
PP |  |  |  | Bednění podest, podstupňových desek a ramp včetně podpěrné konstrukce výšky do 4 m půdorysně přímočarých odstranění
VV
TS
SD |  | 5 |  | Komunikace pozemní | [6 empty] | 0 | 0
P | 14 | 564772111 |  | Podklad nebo kryt z vibrovaného štěrku VŠ s rozprostřením, vlhčením a zhutněním, po zhutnění tl. 250 mm | M2 | 3543 | 0.60104 | 0 |  |  | 0 | 0 | CS ÚRS 2023 02 | 0 | 3 |  |  | 0
PP |  |  |  | Podklad nebo kryt z vibrovaného štěrku VŠ s rozprostřením, vlhčením a zhutněním, po zhutnění tl. 250 mm
VV
TS
P | 15 | 564831111 |  | Podklad ze štěrkodrti ŠD s rozprostřením a zhutněním plochy přes 100 m2, po zhutnění tl. 100 mm | M2 | 95 | 0.23 | 0 |  |  | 0 | 0 | CS ÚRS 2023 02 | 0 | 3 |  |  | 0
PP |  |  |  | Podklad ze štěrkodrti ŠD s rozprostřením a zhutněním plochy přes 100 m2, po zhutnění tl. 100 mm
VV
TS
P | 16 | 564861111 |  | Podklad ze štěrkodrti ŠD s rozprostřením a zhutněním plochy přes 100 m2, po zhutnění tl. 200 mm | M2 | 3543 | 0.46 | 0 |  |  | 0 | 0 | CS ÚRS 2023 02 | 0 | 3 |  |  | 0
PP |  |  |  | Podklad ze štěrkodrti ŠD s rozprostřením a zhutněním plochy přes 100 m2, po zhutnění tl. 200 mm
VV
TS
P | 17 | 565155111 |  | Asfaltový beton vrstva podkladní ACP 16 (obalované kamenivo střednězrnné - OKS) s rozprostřením a zhutněním v pruhu šířky přes 1,5 do 3 m, po zhutnění tl. 70 mm | M2 | 3543 | 0.18463 | 0 |  |  | 0 | 0 | CS ÚRS 2023 02 | 0 | 3 |  |  | 0
PP |  |  |  | Asfaltový beton vrstva podkladní ACP 16 (obalované kamenivo střednězrnné - OKS) s rozprostřením a zhutněním v pruhu šířky přes 1,5 do 3 m, po zhutnění tl. 70 mm
VV
TS
P | 18 | 577134211 |  | Asfaltový beton vrstva obrusná ACO 11 (ABS) s rozprostřením a se zhutněním z nemodifikovaného asfaltu v pruhu šířky do 3 m tř. II, po zhutnění tl. 40 mm | M2 | 3543 | 0.10373 | 0 |  |  | 0 | 0 | CS ÚRS 2023 02 | 0 | 3 |  |  | 0
PP |  |  |  | Asfaltový beton vrstva obrusná ACO 11 (ABS) s rozprostřením a se zhutněním z nemodifikovaného asfaltu v pruhu šířky do 3 m tř. II, po zhutnění tl. 40 mm
VV
TS
SD |  | 6 |  | Úpravy povrchů, podlahy a osazování výplní | [6 empty] | 0 | 0
P | 19 | 637211121 |  | Okapový chodník z dlaždic betonových do písku se zalitím spár cementovou maltou, tl. dlaždic 40 mm | M2 | 48 | 0.23973 | 0 |  |  | 0 | 0 | CS ÚRS 2023 02 | 0 | 3 |  |  | 0
PP |  |  |  | Okapový chodník z dlaždic betonových do písku se zalitím spár cementovou maltou, tl. dlaždic 40 mm
VV
TS
SD |  | 8 |  | Trubní vedení | [6 empty] | 0 | 0
P | 21 | 286171020 |  | trubka kanalizační PP MASTER SN 10, dl. 1m, DN 150 | KUS | 57 | 0 | 0 |  |  | 0 | 0 | CS ÚRS 2023 02 | 0 | 3 |  |  | 0
PP |  |  |  | trubka kanalizační PP MASTER SN 10, dl. 1m, DN 150
VV
TS
P | 23 | 592238500 |  | dno betonové pro uliční vpusť s výtokovým otvorem TBV-Q 450/330/1a 45x33x5 cm | KUS | 2 | 0 | 0 |  |  | 0 | 0 | CS ÚRS 2023 02 | 0 | 3 |  |  | 0
PP |  |  |  | dno betonové pro uliční vpusť s výtokovým otvorem TBV-Q 450/330/1a 45x33x5 cm
VV
TS
P | 24 | 592238540 |  | skruž betonová pro uliční vpusťs výtokovým otvorem PVC TBV-Q 450/350/3a, 45x35x5 cm | KUS | 2 | 0 | 0 |  |  | 0 | 0 | CS ÚRS 2023 02 | 0 | 3 |  |  | 0
PP |  |  |  | skruž betonová pro uliční vpusťs výtokovým otvorem PVC TBV-Q 450/350/3a, 45x35x5 cm
VV
TS
P | 25 | 592238730 |  | mříž M3 C250 DIN 19583-11 500/500 mm | KUS | 2 | 0 | 0 |  |  | 0 | 0 | CS ÚRS 2023 02 | 0 | 3 |  |  | 0
PP |  |  |  | mříž M3 C250 DIN 19583-11 500/500 mm
VV
TS
P | 27 | 592238750 |  | koš pozink. D1 DIN 4052, nízký, pro rám 500/300 | KUS | 2 | 0.004 | 0 |  |  | 0 | 0 | CS ÚRS 2023 02 | 0 | 3 |  |  | 0
PP |  |  |  | koš pozink. D1 DIN 4052, nízký, pro rám 500/300
VV
TS
P | 26 | 592238760 |  | rám zabetonovaný DIN 19583-9 500/500 mm | KUS | 2 | 0 | 0 |  |  | 0 | 0 | CS ÚRS 2023 02 | 0 | 3 |  |  | 0
PP |  |  |  | rám zabetonovaný DIN 19583-9 500/500 mm
VV
TS
P | 20 | 871310310 |  | Montáž kanalizačního potrubí z plastů z polypropylenu PP hladkého plnostěnného SN 10 DN 150 | M | 57 | 1e-05 | 0 |  |  | 0 | 0 | CS ÚRS 2023 02 | 0 | 3 |  |  | 0
PP |  |  |  | Montáž kanalizačního potrubí z plastů z polypropylenu PP hladkého plnostěnného SN 10 DN 150
VV
TS
P | 22 | 895941111 |  | Zřízení vpusti kanalizační uliční z betonových dílců typ UV-50 normální | KUS | 2 | 0 | 0 |  |  | 0 | 0 | CS ÚRS 2023 02 | 0 | 3 |  |  | 0
PP |  |  |  | Zřízení vpusti kanalizační uliční z betonových dílců typ UV-50 normální
VV
TS
P | 28 | 895983419R |  | Zřízení vpusti kanalizační dvorní z dílců DN 400/150 | KUS | 17 | 0 | 0 |  |  | 0 | 0 | CS ÚRS 2023 02 | 0 | 3 |  |  | 0
PP |  |  |  | Zřízení vpusti kanalizační dvorní z dílců DN 400/150
VV
TS
SD |  | 9 |  | Ostatní konstrukce a práce, bourání | [6 empty] | 0 | 0
P | 30 | 592174500 |  | obrubník betonový chodníkový ABO 1-15 100x15x30 cm | KUS | 592 | 0 | 0 |  |  | 0 | 0 | CS ÚRS 2023 02 | 0 | 3 |  |  | 0
PP |  |  |  | obrubník betonový chodníkový ABO 1-15 100x15x30 cm
VV
TS
P | 32 | 59221013 |  | trouba mikroštěrbinová betonová s přerušovanou štěrbinou spád dna 0,5% 220x260mm | M | 182.5 | 0 | 0 |  |  | 0 | 0 | CS ÚRS 2023 02 | 0 | 3 |  |  | 0
PP |  |  |  | trouba mikroštěrbinová betonová s přerušovanou štěrbinou spád dna 0,5% 220x260mm
VV
TS
P | 36 | 59221636 |  | vpusťový komplet pro mikroštěrbinovou troubu 220x260x1000mm | KUS | 12 | 0 | 0 |  |  | 0 | 0 | CS ÚRS 2023 02 | 0 | 3 |  |  | 0
PP |  |  |  | vpusťový komplet pro mikroštěrbinovou troubu 220x260x1000mm
VV
TS
P | 34 | 59221638 |  | čisticí kus pro mikroštěrbinovou troubu 220x260x1000mm | KUS | 18 | 0 | 0 |  |  | 0 | 0 | CS ÚRS 2023 02 | 0 | 3 |  |  | 0
PP |  |  |  | čisticí kus pro mikroštěrbinovou troubu 220x260x1000mm
VV
TS
P | 38 | 59221641 |  | záslepka pro mikroštěrbinovou troubu 220x260x120mm | KUS | 12 | 0 | 0 |  |  | 0 | 0 | CS ÚRS 2023 02 | 0 | 3 |  |  | 0
PP |  |  |  | záslepka pro mikroštěrbinovou troubu 220x260x120mm
VV
TS
P | 29 | 916131213 |  | Osazení silničního obrubníku betonového se zřízením lože, s vyplněním a zatřením spár cementovou maltou stojatého s boční opěrou z betonu prostého, do lože z be | M | 592 | 0.1554 | 0 |  |  | 0 | 0 | CS ÚRS 2023 02 | 0 | 3 |  |  | 0
PP |  |  |  | Osazení silničního obrubníku betonového se zřízením lože, s vyplněním a zatřením spár cementovou maltou stojatého s boční opěrou z betonu prostého, do lože z betonu prostého
VV
TS
P | 31 | 935114212 |  | Osazení mikroštěrbinového odvodňovacího betonového žlabu 220x260 mm se spádem dna 0,5 % | M | 182.5 | 0.29221 | 0 |  |  | 0 | 0 | CS ÚRS 2023 02 | 0 | 3 |  |  | 0
PP |  |  |  | Osazení mikroštěrbinového odvodňovacího betonového žlabu 220x260 mm se spádem dna 0,5 %
VV
TS
P | 37 | 935114213 |  | Osazení záslepky mikroštěrbinového odvodňovacího betonového žlabu 220x260 mm | KUS | 12 | 0 | 0 |  |  | 0 | 0 | CS ÚRS 2023 02 | 0 | 3 |  |  | 0
PP |  |  |  | Osazení záslepky mikroštěrbinového odvodňovacího betonového žlabu 220x260 mm
VV
TS
P | 33 | 935114214 |  | Osazení čisticího kusu mikroštěrbinového odvodňovacího betonového žlabu 220x260 mm | KUS | 18 | 0 | 0 |  |  | 0 | 0 | CS ÚRS 2023 02 | 0 | 3 |  |  | 0
PP |  |  |  | Osazení čisticího kusu mikroštěrbinového odvodňovacího betonového žlabu 220x260 mm
VV
TS
P | 35 | 935114215 |  | Osazení vpusťového kompletu mikroštěrbinového odvodňovacího betonového žlabu 220x260 mm | KUS | 12 | 0 | 0 |  |  | 0 | 0 | CS ÚRS 2023 02 | 0 | 3 |  |  | 0
PP |  |  |  | Osazení vpusťového kompletu mikroštěrbinového odvodňovacího betonového žlabu 220x260 mm
VV
TS
SD |  | 997 |  | Přesun sutě | [6 empty] | 0 | 0
P | 39 | 997221551 |  | Vodorovná doprava suti bez naložení, ale se složením a s hrubým urovnáním ze sypkých materiálů, na vzdálenost do 1 km | T | 1957.66 | 0 | 0 |  |  | 0 | 0 | CS ÚRS 2023 02 | 0 | 3 |  |  | 0
PP |  |  |  | Vodorovná doprava suti bez naložení, ale se složením a s hrubým urovnáním ze sypkých materiálů, na vzdálenost do 1 km
VV
TS
P | 40 | 997221559 |  | Vodorovná doprava suti bez naložení, ale se složením a s hrubým urovnáním Příplatek k ceně za každý další i započatý 1 km přes 1 km | T | 11745.96 | 0 | 0 |  |  | 0 | 0 | CS ÚRS 2023 02 | 0 | 3 |  |  | 0
PP |  |  |  | Vodorovná doprava suti bez naložení, ale se složením a s hrubým urovnáním Příplatek k ceně za každý další i započatý 1 km přes 1 km
VV
TS
P | 41 | 997221645 |  | Poplatek za uložení stavebního odpadu na skládce (skládkovné) asfaltového bez obsahu dehtu zatříděného do Katalogu odpadů pod kódem 17 03 02 | T | 500 | 0 | 0 |  |  | 0 | 0 | CS ÚRS 2023 02 | 0 | 3 |  |  | 0
PP |  |  |  | Poplatek za uložení stavebního odpadu na skládce (skládkovné) asfaltového bez obsahu dehtu zatříděného do Katalogu odpadů pod kódem 17 03 02
VV
TS
P | 42 | 997221861 | 916 | NEOCEŇOVAT - Poplatek za uložení stavebního odpadu na recyklační skládce (skládkovné) z prostého betonu zatříděného do Katalogu odpadů pod kódem 17 01 01 | T | 29.16 | 0 | 0 |  |  | 0 | 0 | CS ÚRS 2023 02 | 0 | 3 |  |  | 0
PP |  |  |  | Poplatek za uložení stavebního odpadu na recyklační skládce (skládkovné) z prostého betonu zatříděného do Katalogu odpadů pod kódem 17 01 01
VV
TS
P | 43 | 997221873 | 917 | NEOCEŇOVAT - Poplatek za uložení stavebního odpadu na recyklační skládce (skládkovné) zeminy a kamení zatříděného do Katalogu odpadů pod kódem 17 05 04 | T | 822.5 | 0 | 0 |  |  | 0 | 0 | CS ÚRS 2023 02 | 0 | 3 |  |  | 0
PP |  |  |  | Poplatek za uložení stavebního odpadu na recyklační skládce (skládkovné) zeminy a kamení zatříděného do Katalogu odpadů pod kódem 17 05 04
VV
TS
P | 44 | 997221875 | 918 | NEOCEŇOVAT - Poplatek za uložení stavebního odpadu na recyklační skládce (skládkovné) asfaltového bez obsahu dehtu zatříděného do Katalogu odpadů pod kódem 17 0 | T | 606 | 0 | 0 |  |  | 0 | 0 | CS ÚRS 2023 02 | 0 | 3 |  |  | 0
PP |  |  |  | Poplatek za uložení stavebního odpadu na recyklační skládce (skládkovné) asfaltového bez obsahu dehtu zatříděného do Katalogu odpadů pod kódem 17 03 02
VV
TS

## SO 08
SŽDC05 | [14 empty] | 3
S | Stavba: | 2024 |  | Výstavba mechanizačního střediska Český Těšín_zm01 | [6 empty] | II. | 0 | AspeEsticon | 0 | 2
O | Objekt: | II. |  | Úprava stávajících zpevněných ploch a oplocení areálu MES ČT | [9 empty] | 0.15 | 2
Typ | Poř. číslo | Kód položky | Varianta | Název položky | MJ | Množství | Jednotková hmotnost | Celková hmotnost |  |  | Jednotková cena |  | Cenové soustavy | 0.21
Dodávka
[9 empty] | Jednotková | Celkem | Jednotková | Celkem |  |  |  | Počet položek s nulovou cenou | 0
O1 |  | SO 08 |  | Venkovní osvětlení areálu | [6 empty] | 0 | 0
SD |  | 27 |  | Zakládání - základy | [6 empty] | 0 | 0
P | 1 | 272313611 |  | Základy z betonu prostého klenby z betonu kamenem neprokládaného tř. C 16/20 | M3 | 6 | 0 | 0 |  |  | 0 | 0 | CS ÚRS 2023 02 | 0 | 3 |  |  | 0
PP |  |  |  | Základy z betonu prostého klenby z betonu kamenem neprokládaného tř. C 16/20
VV
TS
SD |  | 743 |  | Elektromontáže - hrubá montáž | [6 empty] | 0 | 0
P | 4 | 01R |  | Svorková krabice nástěnná, 5.-pól, 93x93, 1,5-2,5mm Cu, IP66 | KUS | 8 | 0 | 0 |  |  | 0 | 0 | R-položka | 0 | 3 |  |  | 0
PP |  |  |  | Svorková krabice nástěnná, 5.-pól, 93x93, 1,5-2,5mm Cu, IP66
VV
TS
P | 8 | 10R |  | Kabelový žlab NEREZ, neděrovaný NIXKZN 50x62, vč.víka a přísl. | M | 55 | 0 | 0 |  |  | 0 | 0 | R-položka | 0 | 3 |  |  | 0
PP |  |  |  | Kabelový žlab NEREZ, neděrovaný NIXKZN 50x62, vč.víka a přísl.
VV
TS
P | 12 | 11R |  | Montáž závěsu na stěnu pro drátěný žlab, nerez | KUS | 50 | 0 | 0 |  |  | 0 | 0 | R-položka | 0 | 3 |  |  | 0
PP |  |  |  | Montáž závěsu na stěnu pro drátěný žlab, nerez
VV
TS
P | 11 | 12R |  | Závěs na stěnu pro drátěný žlab, nerez | KUS | 50 | 0 | 0 |  |  | 0 | 0 | R-položka | 0 | 3 |  |  | 0
PP |  |  |  | Závěs na stěnu pro drátěný žlab, nerez
VV
TS
P | 6 | 13R |  | Instal. trubka o20 - UV stabilní (pro VO na objektu trafostanice) | M | 35 | 0 | 0 |  |  | 0 | 0 | R-položka | 0 | 3 |  |  | 0
PP |  |  |  | Instal. trubka o20 - UV stabilní (pro VO na objektu trafostanice)
VV
TS
P | 15 | 14R |  | Nerez. truka o60, délka 4m (jako stožár pro uchycení svítidel na trafostanici) | M | 8 | 0 | 0 |  |  | 0 | 0 | R-položka | 0 | 3 |  |  | 0
PP |  |  |  | Nerez. truka o60, délka 4m (jako stožár pro uchycení svítidel na trafostanici)
VV
TS
P | 16 | 15R |  | Montáž nerez. truka o60, délka 4m | M | 8 | 0 | 0 |  |  | 0 | 0 | R-položka | 0 | 3 |  |  | 0
PP |  |  |  | Montáž nerez. truka o60, délka 4m
VV
TS
P | 18 | 16R |  | Montáž nerez. konzoly do zdi | KUS | 4 | 0 | 0 |  |  | 0 | 0 | R-položka | 0 | 3 |  |  | 0
PP |  |  |  | Montáž nerez. konzoly do zdi
VV
TS
P | 17 | 17R |  | Nerez. konzola do zdi | KS | 4 | 0 | 0 |  |  | 0 | 0 | R-položka | 0 | 3 |  |  | 0
PP |  |  |  | Nerez. konzola do zdi
VV
TS
P | 23 | 18R |  | Podružný materiál | KOMPL | 1 | 0 | 0 |  |  | 0 | 0 | R-položka | 0 | 3 |  |  | 0
PP |  |  |  | Podružný materiál
VV
TS |  |  |  | Drobný montážní materiál (šrouby, matice, podložky, vázací dráty, stahovací pásky apod.) Drobný montážní materiál (šrouby, matice, podložky, vázací dráty, stahovací pásky apod.)
P | 14 | 210021055 |  | Montáž příchytek kovových průměru do 40 mm | KUS | 30 | 0 | 0 |  |  | 0 | 0 | CS ÚRS 2023 02 | 0 | 3 |  |  | 0
PP |  |  |  | Montáž příchytek kovových průměru do 40 mm
VV
TS
P | 24 | 24R |  | Dovoz písku | M3 | 10 | 0 | 0 |  |  | 0 | 0 | R-položka | 0 | 3 |  |  | 0
PP |  |  |  | Dovoz písku
VV
TS
P | 25 | 25R |  | Dovoz betonu | KM | 40 | 0 | 0 |  |  | 0 | 0 | R-položka | 0 | 3 |  |  | 0
PP |  |  |  | Dovoz betonu
VV
TS
P | 2 | 34571355 |  | trubka elektroinstalační ohebná dvouplášťová korugovaná (chránička) D 94/110mm, HDPE+LDPE | M | 145 | 0 | 0 |  |  | 0 | 0 | CS ÚRS 2023 02 | 0 | 3 |  |  | 0
PP |  |  |  | trubka elektroinstalační ohebná dvouplášťová korugovaná (chránička) D 94/110mm, HDPE+LDPE
VV
TS
P | 13 | 35432540 |  | příchytka kabelová 11-18mm | KUS | 30 | 7e-05 | 0 |  |  | 0 | 0 | CS ÚRS 2023 02 | 0 | 3 |  |  | 0
PP |  |  |  | příchytka kabelová 11-18mm
VV
TS
P | 21 | 460172115 |  | Hloubení kabelových rýh strojně včetně urovnání dna s přemístěním výkopku do vzdálenosti 3 m od okraje jámy nebo s naložením na dopravní prostředek ostatních ro | M3 | 10 | 0 | 0 |  |  | 0 | 0 | CS ÚRS 2023 02 | 0 | 3 |  |  | 0
PP |  |  |  | Hloubení kabelových rýh strojně včetně urovnání dna s přemístěním výkopku do vzdálenosti 3 m od okraje jámy nebo s naložením na dopravní prostředek ostatních rozměrů v hornině třídy těžitelnosti II v hornině třídy těžitelnosti III skupiny 6
VV
TS
P | 22 | 460391111 |  | Zásyp jam při elektromontážích ručně bez zhutnění | M3 | 10.2 | 0 | 0 |  |  | 0 | 0 | CS ÚRS 2023 02 | 0 | 3 |  |  | 0
PP |  |  |  | Zásyp jam při elektromontážích ručně bez zhutnění
VV
TS
P | 19 | 460671112 |  | Výstražná fólie pro krytí kabelů šířky 25 cm | M | 145 | 7e-05 | 0 |  |  | 0 | 0 | CS ÚRS 2023 02 | 0 | 3 |  |  | 0
PP |  |  |  | Výstražná fólie pro krytí kabelů šířky 25 cm
VV
TS
P | 20 | 58156562 |  | písek podsypový spárovací frakce 0/1 | KG | 15300 | 0.001 | 0 |  |  | 0 | 0 | CS ÚRS 2023 02 | 0 | 3 |  |  | 0
PP |  |  |  | písek podsypový spárovací frakce 0/1
VV
TS
P | 7 | 741110001 |  | Montáž trubek elektroinstalačních s nasunutím nebo našroubováním do krabic plastových tuhých, uložených pevně, vnější O přes 16 do 23 mm | M | 35 | 0 | 0 |  |  | 0 | 0 | CS ÚRS 2023 02 | 0 | 3 |  |  | 0
PP |  |  |  | Montáž trubek elektroinstalačních s nasunutím nebo našroubováním do krabic plastových tuhých, uložených pevně, vnější O přes 16 do 23 mm
VV
TS
P | 3 | 741110053 |  | Montáž trubek elektroinstalačních s nasunutím nebo našroubováním do krabic plastových ohebných, uložených volně, vnější O přes 35 mm | M | 145 | 0 | 0 |  |  | 0 | 0 | CS ÚRS 2023 02 | 0 | 3 |  |  | 0
PP |  |  |  | Montáž trubek elektroinstalačních s nasunutím nebo našroubováním do krabic plastových ohebných, uložených volně, vnější O přes 35 mm
VV
TS
P | 5 | 741112333R |  | Montáž krabice rozbočovací Abox | KUS | 8 | 0 | 0 |  |  | 0 | 0 | R-položka | 0 | 3 |  |  | 0
PP |  |  |  | Montáž krabice rozbočovací Abox
VV
TS
P | 9 | 741910412 |  | Montáž žlabů bez stojiny a výložníků kovových s podpěrkami a příslušenstvím bez víka, šířky do 100 mm | M | 55 | 0 | 0 |  |  | 0 | 0 | CS ÚRS 2023 02 | 0 | 3 |  |  | 0
PP |  |  |  | Montáž žlabů bez stojiny a výložníků kovových s podpěrkami a příslušenstvím bez víka, šířky do 100 mm
VV
TS
P | 10 | 741910421 |  | Montáž žlabů bez stojiny a výložníků kovových s podpěrkami a příslušenstvím uzavření víkem | M | 55 | 0 | 0 |  |  | 0 | 0 | CS ÚRS 2023 02 | 0 | 3 |  |  | 0
PP |  |  |  | Montáž žlabů bez stojiny a výložníků kovových s podpěrkami a příslušenstvím uzavření víkem
VV
TS
SD |  | 744 |  | Elektromontáže - rozvody vodičů měděných | [6 empty] | 0 | 0
P | 27 | 34111006 |  | kabel instalační jádro Cu plné izolace PVC plášť PVC 450/750V (CYKY) 2x2,5mm2 | M | 55 | 0.00014 | 0 |  |  | 0 | 0 | CS ÚRS 2023 02 | 0 | 3 |  |  | 0
PP |  |  |  | kabel instalační jádro Cu plné izolace PVC plášť PVC 450/750V (CYKY) 2x2,5mm2
VV
TS |  |  |  | Kabel CYKY-O 2x2,5 Kabel CYKY-O 2x2,5
P | 26 | 34111030 |  | kabel instalační jádro Cu plné izolace PVC plášť PVC 450/750V (CYKY) 3x1,5mm2 | M | 20 | 0.00012 | 0 |  |  | 0 | 0 | CS ÚRS 2023 02 | 0 | 3 |  |  | 0
PP |  |  |  | kabel instalační jádro Cu plné izolace PVC plášť PVC 450/750V (CYKY) 3x1,5mm2
VV
TS |  |  |  | Kabel CYKY-O 3x1,5 Kabel CYKY-O 3x1,5
P | 28 | 34111036 |  | kabel instalační jádro Cu plné izolace PVC plášť PVC 450/750V (CYKY) 3x2,5mm2 | M | 190 | 0.00017 | 0 |  |  | 0 | 0 | CS ÚRS 2023 02 | 0 | 3 |  |  | 0
PP |  |  |  | kabel instalační jádro Cu plné izolace PVC plášť PVC 450/750V (CYKY) 3x2,5mm2
VV
TS |  |  |  | Kabel CYKY-J 3x2,5 Kabel CYKY-J 3x2,5
P | 29 | 34111042 |  | kabel instalační jádro Cu plné izolace PVC plášť PVC 450/750V (CYKY) 3x4mm2 | M | 65 | 0.00023 | 0 |  |  | 0 | 0 | CS ÚRS 2023 02 | 0 | 3 |  |  | 0
PP |  |  |  | kabel instalační jádro Cu plné izolace PVC plášť PVC 450/750V (CYKY) 3x4mm2
VV
TS |  |  |  | Kabel CYKY-J 3x4 Kabel CYKY-J 3x4
P | 30 | 34111048 |  | kabel instalační jádro Cu plné izolace PVC plášť PVC 450/750V (CYKY) 3x6mm2 | M | 200 | 0.00035 | 0 |  |  | 0 | 0 | CS ÚRS 2023 02 | 0 | 3 |  |  | 0
PP |  |  |  | kabel instalační jádro Cu plné izolace PVC plášť PVC 450/750V (CYKY) 3x6mm2
VV
TS |  |  |  | Kabel CYKY-J-3x6 Kabel CYKY-J-3x6
P | 31 | 741122201 |  | Montáž kabelů měděných bez ukončení uložených volně nebo v liště plných kulatých (např. CYKY) počtu a průřezu žil 2x1,5 až 6 mm2 | M | 55 | 0 | 0 |  |  | 0 | 0 | CS ÚRS 2023 02 | 0 | 3 |  |  | 0
PP |  |  |  | Montáž kabelů měděných bez ukončení uložených volně nebo v liště plných kulatých (např. CYKY) počtu a průřezu žil 2x1,5 až 6 mm2
VV
TS
P | 32 | 741122211 |  | Montáž kabelů měděných bez ukončení uložených volně nebo v liště plných kulatých (např. CYKY) počtu a průřezu žil 3x1,5 až 6 mm2 | M | 475 | 0 | 0 |  |  | 0 | 0 | CS ÚRS 2023 02 | 0 | 3 |  |  | 0
PP |  |  |  | Montáž kabelů měděných bez ukončení uložených volně nebo v liště plných kulatých (např. CYKY) počtu a průřezu žil 3x1,5 až 6 mm2
VV |  |  |  | 200CYKY 3x6 = 200,000 [A] 65CYKY 3x4 = 65,000 [B] 20CYKY 3x1,5 = 20,000 [C] 190CYKY 3x2,5 = 190,000 [D] Celkem: 200+65+20+190 = 475,000 [E]
TS
SD |  | 746 |  | Elektromontáže - soubory pro vodiče | [6 empty] | 0 | 0
P | 33 | 741130134 |  | Ukončení šňůr se zapojením počtu a průřezu žil 4x10 mm2 | KUS | 4 | 0 | 0 |  |  | 0 | 0 | CS ÚRS 2023 02 | 0 | 3 |  |  | 0
PP |  |  |  | Ukončení šňůr se zapojením počtu a průřezu žil 4x10 mm2
VV
TS
SD |  | 748 |  | Elektromontáže - osvětlovací zařízení a svítidla | [6 empty] | 0 | 0
P | 35 | 02R |  | Prostorový světlomet LED - 76W; IP66; tř.I, dle specifikace | KUS | 2 | 0 | 0 |  |  | 0 | 0 | R-položka | 0 | 3 |  |  | 0
PP |  |  |  | Prostorový světlomet LED - 76W; IP66; tř.I, dle specifikace
VV
TS
P | 36 | 03R |  | Prostorový světlomet LED - 28W; IP66; tř.I, dle specifikace | KUS | 6 | 0 | 0 |  |  | 0 | 0 | R-položka | 0 | 3 |  |  | 0
PP |  |  |  | Prostorový světlomet LED - 28W; IP66; tř.I, dle specifikace
VV
TS
P | 37 | 04R |  | Pouliční svítidlo LED - 15W; IP66; tř.II, dle specifikace | KUS | 5 | 0 | 0 |  |  | 0 | 0 | R-položka | 0 | 3 |  |  | 0
PP |  |  |  | Pouliční svítidlo LED - 15W; IP66; tř.II, dle specifikace
VV
TS
P | 38 | 05R |  | Prostorový světlomet LED - 179W; IP66; tř.II, dle specifikace | KUS | 2 | 0 | 0 |  |  | 0 | 0 | R-položka | 0 | 3 |  |  | 0
PP |  |  |  | Prostorový světlomet LED - 179W; IP66; tř.II, dle specifikace
VV
TS
P | 39 | 06R |  | Pouliční svítidlo LED - 77W; IP66; tř.II, dle specifikace | KUS | 1 | 0 | 0 |  |  | 0 | 0 | R-položka | 0 | 3 |  |  | 0
PP |  |  |  | Pouliční svítidlo LED - 77W; IP66; tř.II, dle specifikace
VV
TS
P | 40 | 07R |  | Sklopný stožár, výška 12m, vyvažován hydraulicky, dle specifikace | KUS | 3 | 0 | 0 |  |  | 0 | 0 | R-položka | 0 | 3 |  |  | 0
PP |  |  |  | Sklopný stožár, výška 12m, vyvažován hydraulicky, dle specifikace
VV
TS
P | 43 | 08R |  | Sklápěcí zařízení stožárů, dle specifikace | KUS | 1 | 0 | 0 |  |  | 0 | 0 | R-položka | 0 | 3 |  |  | 0
PP |  |  |  | Sklápěcí zařízení stožárů, dle specifikace
VV
TS
P | 44 | 09R |  | Výložník jednoduchý na čep stožáru typ.FL4/1 | KUS | 2 | 0 | 0 |  |  | 0 | 0 | R-položka | 0 | 3 |  |  | 0
PP |  |  |  | Výložník jednoduchý na čep stožáru typ.FL4/1
VV
TS
P | 41 | 210204011 |  | Montáž stožárů osvětlení samostatně stojících ocelových, délky do 12 m | KUS | 3 | 0 | 0 |  |  | 0 | 0 | CS ÚRS 2023 02 | 0 | 3 |  |  | 0
PP |  |  |  | Montáž stožárů osvětlení samostatně stojících ocelových, délky do 12 m
VV
TS
P | 45 | 210204103 |  | Montáž výložníků osvětlení jednoramenných sloupových, hmotnosti do 35 kg | KUS | 2 | 0 | 0 |  |  | 0 | 0 | CS ÚRS 2023 02 | 0 | 3 |  |  | 0
PP |  |  |  | Montáž výložníků osvětlení jednoramenných sloupových, hmotnosti do 35 kg
VV
TS
P | 42 | 210204202 |  | Montáž elektrovýzbroje stožárů osvětlení 2 okruhy | KUS | 3 | 0 | 0 |  |  | 0 | 0 | CS ÚRS 2023 02 | 0 | 3 |  |  | 0
PP |  |  |  | Montáž elektrovýzbroje stožárů osvětlení 2 okruhy
VV
TS
P | 34 | 741372151 |  | Montáž svítidel LED se zapojením vodičů průmyslových závěsných lamp | KUS | 16 | 0 | 0 |  |  | 0 | 0 | CS ÚRS 2023 02 | 0 | 3 |  |  | 0
PP |  |  |  | Montáž svítidel LED se zapojením vodičů průmyslových závěsných lamp
VV
TS
P | 46 | 741820101 |  | Měření osvětlovacího zařízení izolačního stavu svítidel na pracovišti do 200 ks svítidel | SOUBOR | 1 | 0 | 0 |  |  | 0 | 0 | CS ÚRS 2023 02 | 0 | 3 |  |  | 0
PP |  |  |  | Měření osvětlovacího zařízení izolačního stavu svítidel na pracovišti do 200 ks svítidel
VV
TS
P | 47 | 741820102 |  | Měření osvětlovacího zařízení intenzity osvětlení na pracovišti do 50 svítidel | SOUBOR | 1 | 0 | 0 |  |  | 0 | 0 | CS ÚRS 2023 02 | 0 | 3 |  |  | 0
PP |  |  |  | Měření osvětlovacího zařízení intenzity osvětlení na pracovišti do 50 svítidel
VV
TS
SD |  | HZS |  | Hodinové zúčtovací sazby | [6 empty] | 0 | 0
P | 48 | HZS4212 |  | Hodinové zúčtovací sazby ostatních profesí revizní a kontrolní činnost revizní technik specialista | HOD | 20 | 0 | 0 |  |  | 0 | 0 | CS ÚRS 2023 02 | 0 | 3 |  |  | 0
PP |  |  |  | Hodinové zúčtovací sazby ostatních profesí revizní a kontrolní činnost revizní technik specialista
VV
TS |  |  |  | Elektrická UTZ Elektrická UTZ

## SO 09
SŽDC05 | [14 empty] | 3
S | Stavba: | 2024 |  | Výstavba mechanizačního střediska Český Těšín_zm01 | [6 empty] | II. | 0 | AspeEsticon | 0 | 2
O | Objekt: | II. |  | Úprava stávajících zpevněných ploch a oplocení areálu MES ČT | [9 empty] | 0.15 | 2
Typ | Poř. číslo | Kód položky | Varianta | Název položky | MJ | Množství | Jednotková hmotnost | Celková hmotnost |  |  | Jednotková cena |  | Cenové soustavy | 0.21
Dodávka
[9 empty] | Jednotková | Celkem | Jednotková | Celkem |  |  |  | Počet položek s nulovou cenou | 0
O1 |  | SO 09 |  | Oplocení areálu | [6 empty] | 0 | 0
SD |  | 1 |  | Zemní práce | [6 empty] | 0 | 0
P | 36 | 120001101 |  | Příplatek za ztížení vykopávky v blízkosti podzemního vedení | M3 | 2 | 0 | 0 |  |  | 0 | 0 | CS ÚRS 2023 02 | 0 | 3 |  |  | 0
PP |  |  |  | Příplatek za ztížení vykopávky v blízkosti podzemního vedení
VV
TS
P | 1 | 131201201 |  | Hloubení jam zapažených v hornině tř. 3 objemu do 100 m3 | M3 | 10.64 | 0 | 0 |  |  | 0 | 0 | CS ÚRS 2023 02 | 0 | 3 |  |  | 0
PP |  |  |  | Hloubení jam zapažených v hornině tř. 3 objemu do 100 m3
VV
TS
P | 2 | 131201209 |  | Příplatek za lepivost u hloubení jam zapažených v hornině tř. 3 | M3 | 5.32 | 0 | 0 |  |  | 0 | 0 | CS ÚRS 2023 02 | 0 | 3 |  |  | 0
PP |  |  |  | Příplatek za lepivost u hloubení jam zapažených v hornině tř. 3
VV
TS
P | 3 | 162701105 |  | Vodorovné přemístění do 10000 m výkopku/sypaniny z horniny tř. 1 až 4 | M3 | 10.64 | 0 | 0 |  |  | 0 | 0 | CS ÚRS 2023 02 | 0 | 3 |  |  | 0
PP |  |  |  | Vodorovné přemístění do 10000 m výkopku/sypaniny z horniny tř. 1 až 4
VV
TS
P | 4 | 171201201 |  | Uložení sypaniny na skládky | M3 | 10.64 | 0 | 0 |  |  | 0 | 0 | CS ÚRS 2023 02 | 0 | 3 |  |  | 0
PP |  |  |  | Uložení sypaniny na skládky
VV
TS
SD |  | 2 |  | Zakládání | [6 empty] | 0 | 0
P | 5 | 275313711 |  | Základové patky z betonu tř. C 20/25 | M3 | 11.01 | 0 | 0 |  |  | 0 | 0 | CS ÚRS 2023 02 | 0 | 3 |  |  | 0
PP |  |  |  | Základové patky z betonu tř. C 20/25
VV
TS
P | 6 | 275351121 |  | Zřízení bednění základových patek | M2 | 15 | 0 | 0 |  |  | 0 | 0 | CS ÚRS 2023 02 | 0 | 3 |  |  | 0
PP |  |  |  | Zřízení bednění základových patek
VV
TS
P | 7 | 275351122 |  | Odstranění bednění základových patek | M2 | 15 | 0 | 0 |  |  | 0 | 0 | CS ÚRS 2023 02 | 0 | 3 |  |  | 0
PP |  |  |  | Odstranění bednění základových patek
VV
TS
SD |  | 3 |  | Svislé a kompletní konstrukce | [6 empty] | 0 | 0
P | 17 | 3-10R |  | D+M Průběžný sloupek hladký 150/150/2800 | KS | 83 | 0 | 0 |  |  | 0 | 0 | R-položka | 0 | 3 |  |  | 0
PP |  |  |  | D+M Průběžný sloupek hladký 150/150/2800
VV
TS
P | 18 | 3-11R |  | D+M Koncový sloupek hladký pravý 150/150/2800 | KS | 15 | 0 | 0 |  |  | 0 | 0 | R-položka | 0 | 3 |  |  | 0
PP |  |  |  | D+M Koncový sloupek hladký pravý 150/150/2800
VV
TS
P | 19 | 3-12R |  | D+M Koncový sloupek hladký levý150/150/2800 | KS | 17 | 0 | 0 |  |  | 0 | 0 | R-položka | 0 | 3 |  |  | 0
PP |  |  |  | D+M Koncový sloupek hladký levý150/150/2800
VV
TS
P | 20 | 3-13R |  | D+M Průběžný sloupek hladký 150/150/3000(3200) | KS | 31 | 0 | 0 |  |  | 0 | 0 | R-položka | 0 | 3 |  |  | 0
PP |  |  |  | D+M Průběžný sloupek hladký 150/150/3000(3200)
VV
TS
P | 21 | 3-14R |  | D+M Koncový sloupek hladký pravý 150/150/3000(3200) | KS | 5 | 0 | 0 |  |  | 0 | 0 | R-položka | 0 | 3 |  |  | 0
PP |  |  |  | D+M Koncový sloupek hladký pravý 150/150/3000(3200)
VV
TS
P | 22 | 3-15R |  | D+M Koncový sloupek hladký levý 150/150/3000(3200) | KS | 4 | 0 | 0 |  |  | 0 | 0 | R-položka | 0 | 3 |  |  | 0
PP |  |  |  | D+M Koncový sloupek hladký levý 150/150/3000(3200)
VV
TS
P | 23 | 3-16R |  | Sanace stávajících betonových sloupků kompletní skladba vč. přípravy povrchu | M2 | 14 | 0 | 0 |  |  | 0 | 0 | R-položka | 0 | 3 |  |  | 0
PP |  |  |  | Sanace stávajících betonových sloupků kompletní skladba vč. přípravy povrchu
VV
TS
P | 8 | 3-1R |  | D+M Plotová výplň - panel hladký 2070/400/45 | KS | 574 | 0 | 0 |  |  | 0 | 0 | R-položka | 0 | 3 |  |  | 0
PP |  |  |  | D+M Plotová výplň - panel hladký 2070/400/45
VV
TS
P | 9 | 3-2R |  | D+M Plotová výplň - panel hladký 1580/400/45 | KS | 5 | 0 | 0 |  |  | 0 | 0 | R-položka | 0 | 3 |  |  | 0
PP |  |  |  | D+M Plotová výplň - panel hladký 1580/400/45
VV
TS
P | 10 | 3-3R |  | D+M Plotová výplň - panel hladký 2070/200/45 | KS | 32 | 0 | 0 |  |  | 0 | 0 | R-položka | 0 | 3 |  |  | 0
PP |  |  |  | D+M Plotová výplň - panel hladký 2070/200/45
VV
TS
P | 11 | 3-4R |  | D+M Plotová výplň - panel hladký 1970/400/45 | KS | 5 | 0 | 0 |  |  | 0 | 0 | R-položka | 0 | 3 |  |  | 0
PP |  |  |  | D+M Plotová výplň - panel hladký 1970/400/45
VV
TS
P | 12 | 3-5R |  | D+M Plotová výplň - panel hladký 1970/200/45 | KS | 1 | 0 | 0 |  |  | 0 | 0 | R-položka | 0 | 3 |  |  | 0
PP |  |  |  | D+M Plotová výplň - panel hladký 1970/200/45
VV
TS
P | 13 | 3-6R |  | D+M Plotová výplň - panel hladký 1670/400/45 | KS | 10 | 0 | 0 |  |  | 0 | 0 | R-položka | 0 | 3 |  |  | 0
PP |  |  |  | D+M Plotová výplň - panel hladký 1670/400/45
VV
TS
P | 14 | 3-7R |  | D+M Plotová výplň - panel hladký 1260/400/45 | KS | 10 | 0 | 0 |  |  | 0 | 0 | R-položka | 0 | 3 |  |  | 0
PP |  |  |  | D+M Plotová výplň - panel hladký 1260/400/45
VV
TS
P | 15 | 3-8R |  | D+M Plotová výplň - panel hladký 1740/400/45 | KS | 5 | 0 | 0 |  |  | 0 | 0 | R-položka | 0 | 3 |  |  | 0
PP |  |  |  | D+M Plotová výplň - panel hladký 1740/400/45
VV
TS
P | 16 | 3-9R |  | D+M Plotová výplň - panel hladký 1150/400/45 | KS | 10 | 0 | 0 |  |  | 0 | 0 | R-položka | 0 | 3 |  |  | 0
PP |  |  |  | D+M Plotová výplň - panel hladký 1150/400/45
VV
TS
SD |  | 767 |  | Konstrukce zámečnické | [6 empty] | 0 | 0
P | 34 | 553-2R |  | Dodávka bavoletů a žiletkového drátu zinkované | KG | 250 | 0 | 0 |  |  | 0 | 0 | R-položka | 0 | 3 |  |  | 0
PP |  |  |  | Dodávka bavoletů a žiletkového drátu zinkované
VV
TS
P | 35 | 998767201 |  | Přesun hmot procentní pro zámečnické konstrukce v objektech v do 6 m | % | 207.125 | 0 | 0 |  |  | 0 | 0 | CS ÚRS 2023 02 | 0 | 3 |  |  | 0
PP |  |  |  | Přesun hmot procentní pro zámečnické konstrukce v objektech v do 6 m
VV
TS
SD |  | 96 |  | Bourání konstrukcí | [6 empty] | 0 | 0
P | 24 | 767996802 |  | Demontáž atypických zámečnických konstrukcí rozebráním hmotnosti jednotlivých dílů do 100 kg | KG | 8800 | 0 | 0 |  |  | 0 | 0 | CS ÚRS 2023 02 | 0 | 3 |  |  | 0
PP |  |  |  | Demontáž atypických zámečnických konstrukcí rozebráním hmotnosti jednotlivých dílů do 100 kg
VV
TS
P | 25 | 962052211 |  | Bourání zdiva nadzákladového ze ŽB přes 1 m3 | M3 | 9 | 0 | 0 |  |  | 0 | 0 | CS ÚRS 2023 02 | 0 | 3 |  |  | 0
PP |  |  |  | Bourání zdiva nadzákladového ze ŽB přes 1 m3
VV
TS
P | 26 | 979081111 |  | Odvoz suti a vybour. hmot na skládku do 1 km, kontejnerem 7 t | T | 32 | 0 | 0 |  |  | 0 | 0 | CS ÚRS 2023 02 | 0 | 3 |  |  | 0
PP |  |  |  | Odvoz suti a vybour. hmot na skládku do 1 km, kontejnerem 7 t
VV
TS
P | 27 | 979081121 |  | Příplatek k odvozu za každý další 1 km, kontejnerem 7 t | T | 324 | 0 | 0 |  |  | 0 | 0 | CS ÚRS 2023 02 | 0 | 3 |  |  | 0
PP |  |  |  | Příplatek k odvozu za každý další 1 km, kontejnerem 7 t
VV
TS
P | 28 | 979082111 |  | Vnitrostaveništní doprava suti do 10 m | T | 36 | 0 | 0 |  |  | 0 | 0 | CS ÚRS 2023 02 | 0 | 3 |  |  | 0
PP |  |  |  | Vnitrostaveništní doprava suti do 10 m
VV
TS
P | 29 | 979082121 |  | Příplatek k vnitrost. dopravě suti za dalších 5 m | T | 144 | 0 | 0 |  |  | 0 | 0 | CS ÚRS 2023 02 | 0 | 3 |  |  | 0
PP |  |  |  | Příplatek k vnitrost. dopravě suti za dalších 5 m
VV
TS
P | 30 | 979087212 |  | Nakládání na dopravní prostředky pro vodorovnou dopravu suti | T | 36 | 0 | 0 |  |  | 0 | 0 | CS ÚRS 2023 02 | 0 | 3 |  |  | 0
PP |  |  |  | Nakládání na dopravní prostředky pro vodorovnou dopravu suti
VV
TS
P | 31 | 979093111 |  | Uložení suti na skládku s hrubým urovnáním bez zhutnění | T | 36 | 0 | 0 |  |  | 0 | 0 | CS ÚRS 2023 02 | 0 | 3 |  |  | 0
PP |  |  |  | Uložení suti na skládku s hrubým urovnáním bez zhutnění
VV
TS
P | 32 | 979098201 | 904 | NEOCEŇOVAT - Poplatek za uložení stavebního betonového odpadu na skládce (skládkovné) | T | 26.4 | 0 | 0 |  |  | 0 | 0 | CS ÚRS 2023 02 | 0 | 3 |  |  | 0
PP |  |  |  | Poplatek za uložení stavebního betonového odpadu na skládce (skládkovné)
VV
TS
SD |  | 99 |  | Přesun hmot | [6 empty] | 0 | 0
P | 33 | 998152121R |  | Přesun hmot, oplocení, zvláštní obj. monol. do 3 m | T | 133.56 | 0 | 0 |  |  | 0 | 0 | R-položka | 0 | 3 |  |  | 0
PP |  |  |  | Přesun hmot, oplocení, zvláštní obj. monol. do 3 m
VV
TS

## SO 10
SŽDC05 | [14 empty] | 3
S | Stavba: | 2024 |  | Výstavba mechanizačního střediska Český Těšín_zm01 | [6 empty] | II. | 0 | AspeEsticon | 0 | 2
O | Objekt: | II. |  | Úprava stávajících zpevněných ploch a oplocení areálu MES ČT | [9 empty] | 0.15 | 2
Typ | Poř. číslo | Kód položky | Varianta | Název položky | MJ | Množství | Jednotková hmotnost | Celková hmotnost |  |  | Jednotková cena |  | Cenové soustavy | 0.21
Dodávka
[9 empty] | Jednotková | Celkem | Jednotková | Celkem |  |  |  | Počet položek s nulovou cenou | 0
O1 |  | SO 10 |  | Odvodnění a kanalizace | [6 empty] | 0 | 0
SD |  | 1 |  | Zemní práce | [6 empty] | 0 | 0
P | 37 | 00572410 |  | osivo směs travní parková | KG | 1.365 | 0.001 | 0 |  |  | 0 | 0 | CS ÚRS 2023 02 | 0 | 3 |  |  | 0
PP |  |  |  | osivo směs travní parková
VV |  |  |  | 91 * 0.015 = 1,365 [A] Celkem: 1.365 = 1,365 [B]
TS
P | 1 | 113107213 |  | Odstranění podkladů nebo krytů strojně plochy jednotlivě přes 200 m2 s přemístěním hmot na skládku na vzdálenost do 20 m nebo s naložením na dopravní prostředek | M2 | 25 | 0 | 0 |  |  | 0 | 0 | CS ÚRS 2023 02 | 0 | 3 |  |  | 0
PP |  |  |  | Odstranění podkladů nebo krytů strojně plochy jednotlivě přes 200 m2 s přemístěním hmot na skládku na vzdálenost do 20 m nebo s naložením na dopravní prostředek z kameniva těženého, o tl. vrstvy přes 200 do 300 mm
VV |  |  |  | 20.00*1.25 = 25,000 [A] Celkem: 25 = 25,000 [B]
TS
P | 2 | 113107242 |  | Odstranění podkladů nebo krytů strojně plochy jednotlivě přes 200 m2 s přemístěním hmot na skládku na vzdálenost do 20 m nebo s naložením na dopravní prostředek | M2 | 65 | 0 | 0 |  |  | 0 | 0 | CS ÚRS 2023 02 | 0 | 3 |  |  | 0
PP |  |  |  | Odstranění podkladů nebo krytů strojně plochy jednotlivě přes 200 m2 s přemístěním hmot na skládku na vzdálenost do 20 m nebo s naložením na dopravní prostředek živičných, o tl. vrstvy přes 50 do 100 mm
VV |  |  |  | 20.00*(1.25+2.00) = 65,000 [A] Celkem: 65 = 65,000 [B]
TS
P | 3 | 115101201 |  | Čerpání vody na dopravní výšku do 10 m s uvažovaným průměrným přítokem do 500 l/min | HOD | 60 | 3e-05 | 0 |  |  | 0 | 0 | CS ÚRS 2023 02 | 0 | 3 |  |  | 0
PP |  |  |  | Čerpání vody na dopravní výšku do 10 m s uvažovaným průměrným přítokem do 500 l/min
VV
TS
P | 4 | 115101301 |  | Pohotovost záložní čerpací soupravy pro dopravní výšku do 10 m s uvažovaným průměrným přítokem do 500 l/min | DEN | 30 | 0 | 0 |  |  | 0 | 0 | CS ÚRS 2023 02 | 0 | 3 |  |  | 0
PP |  |  |  | Pohotovost záložní čerpací soupravy pro dopravní výšku do 10 m s uvažovaným průměrným přítokem do 500 l/min
VV
TS
P | 5 | 119001401 |  | Dočasné zajištění podzemního potrubí nebo vedení ve výkopišti ve stavu i poloze, ve kterých byla na začátku zemních prací a to s podepřením, vzepřením nebo vyvě | M | 6.25 | 0.00868 | 0 |  |  | 0 | 0 | CS ÚRS 2023 02 | 0 | 3 |  |  | 0
PP |  |  |  | Dočasné zajištění podzemního potrubí nebo vedení ve výkopišti ve stavu i poloze, ve kterých byla na začátku zemních prací a to s podepřením, vzepřením nebo vyvěšením, případně s ochranným bedněním, se zřízením a odstraněním zajišťovací konstrukce, s opotřebením hmot potrubí ocelového nebo litinového, jmenovité světlosti DN do 200 mm
VV |  |  |  | 5*1.25 = 6,250 [A] Celkem: 6.25 = 6,250 [B]
TS
P | 6 | 119001421 |  | Dočasné zajištění podzemního potrubí nebo vedení ve výkopišti ve stavu i poloze, ve kterých byla na začátku zemních prací a to s podepřením, vzepřením nebo vyvě | M | 12.5 | 0.0369 | 0 |  |  | 0 | 0 | CS ÚRS 2023 02 | 0 | 3 |  |  | 0
PP |  |  |  | Dočasné zajištění podzemního potrubí nebo vedení ve výkopišti ve stavu i poloze, ve kterých byla na začátku zemních prací a to s podepřením, vzepřením nebo vyvěšením, případně s ochranným bedněním, se zřízením a odstraněním zajišťovací konstrukce, s opotřebením hmot kabelů a kabelových tratí z volně ložených kabelů a to do 3 kabelů
VV |  |  |  | 10*1.25 = 12,500 [A] Celkem: 12.5 = 12,500 [B]
TS
P | 7 | 119002121 |  | Pomocné konstrukce při zabezpečení výkopu vodorovné pochozí přechodová lávka délky do 2 m včetně zábradlí zřízení | KUS | 3 | 0.00065 | 0 |  |  | 0 | 0 | CS ÚRS 2023 02 | 0 | 3 |  |  | 0
PP |  |  |  | Pomocné konstrukce při zabezpečení výkopu vodorovné pochozí přechodová lávka délky do 2 m včetně zábradlí zřízení
VV
TS
P | 8 | 119002122 |  | Pomocné konstrukce při zabezpečení výkopu vodorovné pochozí přechodová lávka délky do 2 m včetně zábradlí odstranění | KUS | 3 | 0 | 0 |  |  | 0 | 0 | CS ÚRS 2023 02 | 0 | 3 |  |  | 0
PP |  |  |  | Pomocné konstrukce při zabezpečení výkopu vodorovné pochozí přechodová lávka délky do 2 m včetně zábradlí odstranění
VV
TS
P | 9 | 119002411 |  | Pomocné konstrukce při zabezpečení výkopu vodorovné pojízdné z tlustého ocelového plechu šířky výkopu do 1 m zřízení | M2 | 10 | 0.00064 | 0 |  |  | 0 | 0 | CS ÚRS 2023 02 | 0 | 3 |  |  | 0
PP |  |  |  | Pomocné konstrukce při zabezpečení výkopu vodorovné pojízdné z tlustého ocelového plechu šířky výkopu do 1 m zřízení
VV |  |  |  | 2.50*4.00 = 10,000 [A] Celkem: 10 = 10,000 [B]
TS
P | 10 | 119002412 |  | Pomocné konstrukce při zabezpečení výkopu vodorovné pojízdné z tlustého ocelového plechu šířky výkopu do 1 m odstranění | M2 | 10 | 0 | 0 |  |  | 0 | 0 | CS ÚRS 2023 02 | 0 | 3 |  |  | 0
PP |  |  |  | Pomocné konstrukce při zabezpečení výkopu vodorovné pojízdné z tlustého ocelového plechu šířky výkopu do 1 m odstranění
VV
TS
P | 11 | 119003131 |  | Pomocné konstrukce při zabezpečení výkopu svislé výstražná páska zřízení | M | 415 | 0.00056 | 0 |  |  | 0 | 0 | CS ÚRS 2023 02 | 0 | 3 |  |  | 0
PP |  |  |  | Pomocné konstrukce při zabezpečení výkopu svislé výstražná páska zřízení
VV |  |  |  | (287.50-62.00-18.00)*2 = 415,000 [A] Celkem: 415 = 415,000 [B]
TS
P | 12 | 119003132 |  | Pomocné konstrukce při zabezpečení výkopu svislé výstražná páska odstranění | M | 415 | 0 | 0 |  |  | 0 | 0 | CS ÚRS 2023 02 | 0 | 3 |  |  | 0
PP |  |  |  | Pomocné konstrukce při zabezpečení výkopu svislé výstražná páska odstranění
VV
TS
P | 13 | 119003217 |  | Pomocné konstrukce při zabezpečení výkopu svislé ocelové mobilní oplocení, výšky do 1,5 m panely vyplněné dráty zřízení | M | 76 | 0.0001 | 0 |  |  | 0 | 0 | CS ÚRS 2023 02 | 0 | 3 |  |  | 0
PP |  |  |  | Pomocné konstrukce při zabezpečení výkopu svislé ocelové mobilní oplocení, výšky do 1,5 m panely vyplněné dráty zřízení
VV |  |  |  | (62.00-20.00-4.00)*2 = 76,000 [A] Celkem: 76 = 76,000 [B]
TS
P | 14 | 119003218 |  | Pomocné konstrukce při zabezpečení výkopu svislé ocelové mobilní oplocení, výšky do 1,5 m panely vyplněné dráty odstranění | M | 76 | 0 | 0 |  |  | 0 | 0 | CS ÚRS 2023 02 | 0 | 3 |  |  | 0
PP |  |  |  | Pomocné konstrukce při zabezpečení výkopu svislé ocelové mobilní oplocení, výšky do 1,5 m panely vyplněné dráty odstranění
VV
TS
P | 15 | 120001101 |  | Příplatek k cenám hloubených vykopávek za ztížení vykopávky v blízkosti podzemního vedení nebo výbušnin pro jakoukoliv třídu horniny | M3 | 67.5 | 0 | 0 |  |  | 0 | 0 | CS ÚRS 2023 02 | 0 | 3 |  |  | 0
PP |  |  |  | Příplatek k cenám hloubených vykopávek za ztížení vykopávky v blízkosti podzemního vedení nebo výbušnin pro jakoukoliv třídu horniny
VV |  |  |  | "` ``hloubka 1,80 m " (6.25+12.50)*1.80*2.00 = 67,500 [A] Celkem: 67.5 = 67,500 [B]
TS
P | 16 | 121151104 |  | Sejmutí ornice strojně při souvislé ploše do 100 m2, tl. vrstvy přes 200 do 250 mm | M2 | 7.8 | 0 | 0 |  |  | 0 | 0 | CS ÚRS 2023 02 | 0 | 3 |  |  | 0
PP |  |  |  | Sejmutí ornice strojně při souvislé ploše do 100 m2, tl. vrstvy přes 200 do 250 mm
VV |  |  |  | 26.00*1.20*0.25 = 7,800 [A] Celkem: 7.8 = 7,800 [B]
TS
P | 17 | 122702119 |  | Odkopávky a prokopávky výsypek Příplatek k cenám za lepivost zemin | M3 | 716.894 | 0 | 0 |  |  | 0 | 0 | CS ÚRS 2023 02 | 0 | 3 |  |  | 0
PP |  |  |  | Odkopávky a prokopávky výsypek Příplatek k cenám za lepivost zemin
VV |  |  |  | 689.894+27.00 = 716,894 [A] Celkem: 716.894 = 716,894 [B]
TS
P | 18 | 130901121 |  | Bourání konstrukcí v hloubených vykopávkách ručně s přemístěním suti na hromady na vzdálenost do 20 m nebo s naložením na dopravní prostředek z betonu prostého | M3 | 2 | 0 | 0 |  |  | 0 | 0 | CS ÚRS 2023 02 | 0 | 3 |  |  | 0
PP |  |  |  | Bourání konstrukcí v hloubených vykopávkách ručně s přemístěním suti na hromady na vzdálenost do 20 m nebo s naložením na dopravní prostředek z betonu prostého neprokládaného
VV
TS
P | 19 | 132212121 |  | Hloubení zapažených rýh šířky do 800 mm ručně s urovnáním dna do předepsaného profilu a spádu v hornině třídy těžitelnosti I skupiny 3 soudržných | M3 | 27 | 0 | 0 |  |  | 0 | 0 | CS ÚRS 2023 02 | 0 | 3 |  |  | 0
PP |  |  |  | Hloubení zapažených rýh šířky do 800 mm ručně s urovnáním dna do předepsaného profilu a spádu v hornině třídy těžitelnosti I skupiny 3 soudržných
VV |  |  |  | "` ```Výkopy v místech překážek`" 15*0.60*2.00*1.50 = 27,000 [A] Celkem: 27 = 27,000 [B]
TS
P | 20 | 132251255 |  | Hloubení nezapažených rýh šířky přes 800 do 2 000 mm strojně s urovnáním dna do předepsaného profilu a spádu v hornině třídy těžitelnosti I skupiny 3 přes 500 d | M3 | 689.894 | 0 | 0 |  |  | 0 | 0 | CS ÚRS 2023 02 | 0 | 3 |  |  | 0
PP |  |  |  | Hloubení nezapažených rýh šířky přes 800 do 2 000 mm strojně s urovnáním dna do předepsaného profilu a spádu v hornině třídy těžitelnosti I skupiny 3 přes 500 do 1 000 m3
VV |  |  |  | "` ``Výkop větev A - A.4 " 596.00 = 596,000 [A] "`odpočet, protlak a sanace " 20.00*1.25*2.50*-1 = -62,500 [B] 18.00*1.25*2.30*-1 = -51,750 [C] "`Rozšíření pro montážní šachty protlaku " 4.00*2.50*3.00*2 = 60,000 [D] "`Výkop větev B " 23.40 = 23,400 [E] "`Přípojky, průměrná hloubka 1,30 m " 80.50*1.00*1.30 = 104,650 [F] Mezisoučet: 596+-62.5+-51.75+60+23.4+104.65 = 669,800 [G] "`Rozšíření v místě šachet a napojení přípojek 3% " 669.80*0.03 = 20,094 [H] Celkem: 596+-62.5+-51.75+60+23.4+104.65+20.094 = 689,894 [I]
TS
P | 22 | 14033234 |  | trubka ocelová bezešvá hladká tl 10mm ČSN 41 1375.1 D 426mm | M | 20 | 0.09113 | 0 |  |  | 0 | 0 | CS ÚRS 2023 02 | 0 | 3 |  |  | 0
PP |  |  |  | trubka ocelová bezešvá hladká tl 10mm ČSN 41 1375.1 D 426mm
VV
TS
P | 21 | 141721223 |  | Řízený zemní protlak délky protlaku do 50 m v hornině třídy těžitelnosti I a II, skupiny 1 až 4 včetně zatažení trub v hloubce do 6 m průměru vrtu přes 450 do 5 | M | 20 | 0.016 | 0 |  |  | 0 | 0 | CS ÚRS 2023 02 | 0 | 3 |  |  | 0
PP |  |  |  | Řízený zemní protlak délky protlaku do 50 m v hornině třídy těžitelnosti I a II, skupiny 1 až 4 včetně zatažení trub v hloubce do 6 m průměru vrtu přes 450 do 500 mm
VV
TS
P | 23 | 151101101 |  | Zřízení pažení a rozepření stěn rýh pro podzemní vedení příložné pro jakoukoliv mezerovitost, hloubky do 2 m | M2 | 602.7 | 0.00084 | 0 |  |  | 0 | 0 | CS ÚRS 2023 02 | 0 | 3 |  |  | 0
PP |  |  |  | Zřízení pažení a rozepření stěn rýh pro podzemní vedení příložné pro jakoukoliv mezerovitost, hloubky do 2 m
VV |  |  |  | "` ``Větev A-A.4 " 354.90 = 354,900 [A] "`Větev B " 38.50 = 38,500 [B] "`přípojky " 80.50*1.30*2 = 209,300 [C] Celkem: 354.9+38.5+209.3 = 602,700 [D]
TS
P | 24 | 151101102 |  | Zřízení pažení a rozepření stěn rýh pro podzemní vedení příložné pro jakoukoliv mezerovitost, hloubky přes 2 do 4 m | M2 | 857.1 | 0.00085 | 0 |  |  | 0 | 0 | CS ÚRS 2023 02 | 0 | 3 |  |  | 0
PP |  |  |  | Zřízení pažení a rozepření stěn rýh pro podzemní vedení příložné pro jakoukoliv mezerovitost, hloubky přes 2 do 4 m
VV |  |  |  | "` ``Větev A - A.4 " 779.10 = 779,100 [A] "`Rozšíření v místě montážních jam protlaku " 2*(4.00+2.50)*2*3.00 = 78,000 [B] Celkem: 779.1+78 = 857,100 [C]
TS
P | 25 | 151101111 |  | Odstranění pažení a rozepření stěn rýh pro podzemní vedení s uložením materiálu na vzdálenost do 3 m od kraje výkopu příložné, hloubky do 2 m | M2 | 602.7 | 0 | 0 |  |  | 0 | 0 | CS ÚRS 2023 02 | 0 | 3 |  |  | 0
PP |  |  |  | Odstranění pažení a rozepření stěn rýh pro podzemní vedení s uložením materiálu na vzdálenost do 3 m od kraje výkopu příložné, hloubky do 2 m
VV
TS
P | 26 | 151101112 |  | Odstranění pažení a rozepření stěn rýh pro podzemní vedení s uložením materiálu na vzdálenost do 3 m od kraje výkopu příložné, hloubky přes 2 do 4 m | M2 | 857.1 | 0 | 0 |  |  | 0 | 0 | CS ÚRS 2023 02 | 0 | 3 |  |  | 0
PP |  |  |  | Odstranění pažení a rozepření stěn rýh pro podzemní vedení s uložením materiálu na vzdálenost do 3 m od kraje výkopu příložné, hloubky přes 2 do 4 m
VV
TS
P | 27 | 161101101 |  | Svislé přemístění výkopku z horniny tř. 1 až 4 hl výkopu do 2,5 m | M3 | 394.29 | 0 | 0 |  |  | 0 | 0 | CS ÚRS 2023 02 | 0 | 3 |  |  | 0
PP |  |  |  | Svislé přemístění výkopku z horniny tř. 1 až 4 hl výkopu do 2,5 m
VV |  |  |  | (689.89+27.00)*0.55 = 394,290 [A] Celkem: 394.29 = 394,290 [B]
TS
P | 28 | 162751117 |  | Vodorovné přemístění výkopku nebo sypaniny po suchu na obvyklém dopravním prostředku, bez naložení výkopku, avšak se složením bez rozhrnutí z horniny třídy těži | M3 | 629.14 | 0 | 0 |  |  | 0 | 0 | CS ÚRS 2023 02 | 0 | 3 |  |  | 0
PP |  |  |  | Vodorovné přemístění výkopku nebo sypaniny po suchu na obvyklém dopravním prostředku, bez naložení výkopku, avšak se složením bez rozhrnutí z horniny třídy těžitelnosti I skupiny 1 až 3 na vzdálenost přes 9 000 do 10 000 m
VV |  |  |  | 689.89+27.00 = 716,890 [A] 26.00*1.25*2.70*-1 = -87,750 [B] Celkem: 716.89+-87.75 = 629,140 [C]
TS
P | 29 | 171201201 |  | Uložení sypaniny na skládky | M3 | 629.14 | 0 | 0 |  |  | 0 | 0 | CS ÚRS 2023 02 | 0 | 3 |  |  | 0
PP |  |  |  | Uložení sypaniny na skládky
VV
TS
P | 30 | 171201231 | 903 | NEOCEŇOVAT - Poplatek za uložení stavebního odpadu na recyklační skládce (skládkovné) zeminy a kamení zatříděného do Katalogu odpadů pod kódem 17 05 04 | T | 1132.452 | 0 | 0 |  |  | 0 | 0 | CS ÚRS 2023 02 | 0 | 3 |  |  | 0
PP |  |  |  | Poplatek za uložení stavebního odpadu na recyklační skládce (skládkovné) zeminy a kamení zatříděného do Katalogu odpadů pod kódem 17 05 04
VV |  |  |  | 629.14*1.80 = 1132,452 [A] Celkem: 1132.452 = 1132,452 [B]
TS
P | 31 | 174101101 |  | Zásyp sypaninou z jakékoliv horniny strojně s uložením výkopku ve vrstvách se zhutněním jam, šachet, rýh nebo kolem objektů v těchto vykopávkách | M3 | 477.849 | 0 | 0 |  |  | 0 | 0 | CS ÚRS 2023 02 | 0 | 3 |  |  | 0
PP |  |  |  | Zásyp sypaninou z jakékoliv horniny strojně s uložením výkopku ve vrstvách se zhutněním jam, šachet, rýh nebo kolem objektů v těchto vykopávkách
VV |  |  |  | 689.89+27.00 = 716,890 [A] "`Obsyp a lože kanalizace " (287.70-20.00-18.00)*1.20*0.65*-1 = -194,766 [B] "`Obsyp a lože odbočky " 80.50*1.00*0.55*-1 = -44,275 [C] Celkem: 716.89+-194.766+-44.275 = 477,849 [D]
TS
P | 34 | 175111101 |  | Obsypání potrubí ručně sypaninou z vhodných hornin třídy těžitelnosti I a II, skupiny 1 až 4 nebo materiálem připraveným podél výkopu ve vzdálenosti do 3 m od j | M3 | 186.386 | 0 | 0 |  |  | 0 | 0 | CS ÚRS 2023 02 | 0 | 3 |  |  | 0
PP |  |  |  | Obsypání potrubí ručně sypaninou z vhodných hornin třídy těžitelnosti I a II, skupiny 1 až 4 nebo materiálem připraveným podél výkopu ve vzdálenosti do 3 m od jeho kraje pro jakoukoliv hloubku výkopu a míru zhutnění bez prohození sypaniny
VV |  |  |  | "` ```Kanalizace`" (287.70-20.00-18.00)*1.20*0.55 = 164,802 [A] "``Odbočky`" 80.50*1.00*0.45 = 36,225 [B] "``Vytlačená zemina`" (162.00-18.00-20.00)*0.30*0.30*3.14159265359/4*-1 = -8,765 [C] (22.10+97.60)*0.25*0.25*3.14159265359/4*-1 = -5,876 [D] Celkem: 164.802+36.225+-8.765+-5.876 = 186,386 [E]
TS
P | 35 | 181151311 |  | Plošná úprava terénu v zemině skupiny 1 až 4 s urovnáním povrchu bez doplnění ornice souvislé plochy přes 500 m2 při nerovnostech terénu přes 50 do 100 mm v rov | M2 | 91 | 0 | 0 |  |  | 0 | 0 | CS ÚRS 2023 02 | 0 | 3 |  |  | 0
PP |  |  |  | Plošná úprava terénu v zemině skupiny 1 až 4 s urovnáním povrchu bez doplnění ornice souvislé plochy přes 500 m2 při nerovnostech terénu přes 50 do 100 mm v rovině nebo na svahu do 1:5
VV |  |  |  | 26.00*3.50 = 91,000 [A] Celkem: 91 = 91,000 [B]
TS
P | 36 | 181411131 |  | Založení trávníku na půdě předem připravené plochy do 1000 m2 výsevem včetně utažení parkového v rovině nebo na svahu do 1:5 | M2 | 91 | 0 | 0 |  |  | 0 | 0 | CS ÚRS 2023 02 | 0 | 3 |  |  | 0
PP |  |  |  | Založení trávníku na půdě předem připravené plochy do 1000 m2 výsevem včetně utažení parkového v rovině nebo na svahu do 1:5
VV |  |  |  | 26.00*3.50 = 91,000 [A] Celkem: 91 = 91,000 [B]
TS
P | 38 | 182301124 |  | Rozprostření ornice pl do 500 m2 ve svahu přes 1:5 tl vrstvy do 250 mm | M2 | 31.2 | 0 | 0 |  |  | 0 | 0 | CS ÚRS 2023 02 | 0 | 3 |  |  | 0
PP |  |  |  | Rozprostření ornice pl do 500 m2 ve svahu přes 1:5 tl vrstvy do 250 mm
VV |  |  |  | 26.00*1.20 = 31,200 [A] Celkem: 31.2 = 31,200 [B]
TS
P | 32 | 58331289 |  | kamenivo těžené drobné frakce 0/2 | T | 1089.744 | 1 | 0 |  |  | 0 | 0 | CS ÚRS 2023 02 | 0 | 3 |  |  | 0
PP |  |  |  | kamenivo těžené drobné frakce 0/2
VV |  |  |  | 477.849 = 477,849 [A] "``původní zemina`" 26.00*1.25*(2.70-0.65)*-1 = -66,625 [B] 411.224*1.65 = 678,520 [C] Celkem: 477.849+-66.625+678.52 = 1089,744 [D]
TS
P | 33 | 58337331 |  | štěrkopísek frakce 0/22 | T | 311.265 | 1 | 0 |  |  | 0 | 0 | CS ÚRS 2023 02 | 0 | 3 |  |  | 0
PP |  |  |  | štěrkopísek frakce 0/22
VV |  |  |  | 186.386 * 1.67 = 311,265 [A] Celkem: 311.265 = 311,265 [B]
TS
SD |  | 3 |  | Svislé a kompletní konstrukce | [6 empty] | 0 | 0
P | 39 | 358315114 |  | Bourání stoky kompletní nebo vybourání otvorů průřezové plochy do 4 m2 ve stokách ze zdiva z prostého betonu | M3 | 19.854 | 0 | 0 |  |  | 0 | 0 | CS ÚRS 2023 02 | 0 | 3 |  |  | 0
PP |  |  |  | Bourání stoky kompletní nebo vybourání otvorů průřezové plochy do 4 m2 ve stokách ze zdiva z prostého betonu
VV |  |  |  | (287.70-62.00)*0.35*3.14159265359*0.08 = 19,854 [A] Celkem: 19.854 = 19,854 [B]
TS
P | 40 | 359901211 |  | Monitoring stok (kamerový systém) jakékoli výšky nová kanalizace | M | 287.5 | 0 | 0 |  |  | 0 | 0 | CS ÚRS 2023 02 | 0 | 3 |  |  | 0
PP |  |  |  | Monitoring stok (kamerový systém) jakékoli výšky nová kanalizace
VV
TS
P | 41 | 386110110 |  | Montáž odlučovačů ropných látek betonových, průtoku 65 l/s | KUS | 1 | 0 | 0 |  |  | 0 | 0 | CS ÚRS 2023 02 | 0 | 3 |  |  | 0
PP |  |  |  | Montáž odlučovačů ropných látek betonových, průtoku 65 l/s
VV
TS
P | 42 | 59431192R |  | odlučovač ropných látek ŽB, průtok 65 l/s,obj.kalové jímky 0 l,tř.zatížení D400,nádoba: základní | KUS | 1 | 0 | 0 |  |  | 0 | 0 | R-položka | 0 | 3 |  |  | 0
PP |  |  |  | odlučovač ropných látek ŽB, průtok 65 l/s,obj.kalové jímky 0 l,tř.zatížení D400,nádoba: základní
VV
TS |  |  |  | Jedná se o kompletní dodávku ORL dle technické zprávy a výkresové části. Jedná se o kompletní dodávku ORL dle technické zprávy a výkresové části.
SD |  | 4 |  | Vodorovné konstrukce | [6 empty] | 0 | 0
P | 43 | 451572111 |  | Lože pod potrubí, stoky a drobné objekty v otevřeném výkopu z kameniva drobného těženého 0 až 4 mm | M3 | 37.99 | 1.8908 | 0 |  |  | 0 | 0 | CS ÚRS 2023 02 | 0 | 3 |  |  | 0
PP |  |  |  | Lože pod potrubí, stoky a drobné objekty v otevřeném výkopu z kameniva drobného těženého 0 až 4 mm
VV |  |  |  | "` ``Kanalizace " (287.50-18.00-20.00)*1.20*0.10 = 29,940 [A] "`Odbočky " 80.50*1.00*0.10 = 8,050 [B] Celkem: 29.94+8.05 = 37,990 [C]
TS
P | 44 | 452112111 |  | Osazení betonových prstenců nebo rámů v do 100 mm | KUS | 11 | 0 | 0 |  |  | 0 | 0 | CS ÚRS 2023 02 | 0 | 3 |  |  | 0
PP |  |  |  | Osazení betonových prstenců nebo rámů v do 100 mm
VV
TS
P | 49 | 452311131 |  | Podkladní a zajišťovací konstrukce z betonu prostého v otevřeném výkopu bez zvýšených nároků na prostředí desky pod potrubí, stoky a drobné objekty z betonu tř. | M3 | 1.5 | 2.301 | 0 |  |  | 0 | 0 | CS ÚRS 2023 02 | 0 | 3 |  |  | 0
PP |  |  |  | Podkladní a zajišťovací konstrukce z betonu prostého v otevřeném výkopu bez zvýšených nároků na prostředí desky pod potrubí, stoky a drobné objekty z betonu tř. C 12/15
VV |  |  |  | 4.00*2.50*0.15 = 1,500 [A] Celkem: 1.5 = 1,500 [B]
TS
P | 50 | 462512270 |  | Zához z lomového kamene neupraveného záhozového s proštěrkováním z terénu, hmotnosti jednotlivých kamenů do 200 kg | M3 | 2.64 | 2.4341 | 0 |  |  | 0 | 0 | CS ÚRS 2023 02 | 0 | 3 |  |  | 0
PP |  |  |  | Zához z lomového kamene neupraveného záhozového s proštěrkováním z terénu, hmotnosti jednotlivých kamenů do 200 kg
VV |  |  |  | (0.80+1.40)/2*0.60*4.00 = 2,640 [A] Celkem: 2.64 = 2,640 [B]
TS
P | 51 | 463212111 |  | Rovnanina z lomového kamene upraveného, tříděného jakékoliv tloušťky rovnaniny s vyklínováním spár a dutin úlomky kamene | M3 | 2.91 | 1.9968 | 0 |  |  | 0 | 0 | CS ÚRS 2023 02 | 0 | 3 |  |  | 0
PP |  |  |  | Rovnanina z lomového kamene upraveného, tříděného jakékoliv tloušťky rovnaniny s vyklínováním spár a dutin úlomky kamene
VV |  |  |  | (3.85+1.00)/2*3.00*0.40 = 2,910 [A] Celkem: 2.91 = 2,910 [B]
TS
P | 52 | 463212191 |  | Rovnanina z lomového kamene upraveného, tříděného Příplatek k cenám za vypracování líce | M2 | 7.275 | 0 | 0 |  |  | 0 | 0 | CS ÚRS 2023 02 | 0 | 3 |  |  | 0
PP |  |  |  | Rovnanina z lomového kamene upraveného, tříděného Příplatek k cenám za vypracování líce
VV |  |  |  | (3.85+1.00)/2*3.00 = 7,275 [A] Celkem: 7.275 = 7,275 [B]
TS
P | 48 | 59224010 |  | prstenec šachtový vyrovnávací betonový 625x100x40mm | KUS | 3 | 0.021 | 0 |  |  | 0 | 0 | CS ÚRS 2023 02 | 0 | 3 |  |  | 0
PP |  |  |  | prstenec šachtový vyrovnávací betonový 625x100x40mm
VV
TS
P | 47 | 59224011 |  | prstenec šachtový vyrovnávací betonový 625x100x60mm | KUS | 1 | 0.032 | 0 |  |  | 0 | 0 | CS ÚRS 2023 02 | 0 | 3 |  |  | 0
PP |  |  |  | prstenec šachtový vyrovnávací betonový 625x100x60mm
VV
TS
P | 46 | 59224012 |  | prstenec šachtový vyrovnávací betonový 625x100x80mm | KUS | 4 | 0.041 | 0 |  |  | 0 | 0 | CS ÚRS 2023 02 | 0 | 3 |  |  | 0
PP |  |  |  | prstenec šachtový vyrovnávací betonový 625x100x80mm
VV
TS
P | 45 | 59224013 |  | prstenec šachtový vyrovnávací betonový 625x100x100mm | KUS | 3 | 0.053 | 0 |  |  | 0 | 0 | CS ÚRS 2023 02 | 0 | 3 |  |  | 0
PP |  |  |  | prstenec šachtový vyrovnávací betonový 625x100x100mm
VV
TS
SD |  | 46-M |  | Zemní práce při extr.mont.pracích | [6 empty] | 0 | 0
P | 112 | 460010025 |  | Vytyčení trasy inženýrských sítí v zastavěném prostoru | KM | 0.3 | 0.0099 | 0 |  |  | 0 | 0 | CS ÚRS 2023 02 | 0 | 3 |  |  | 0
PP |  |  |  | Vytyčení trasy inženýrských sítí v zastavěném prostoru
VV
TS
SD |  | 5 |  | Komunikace | [6 empty] | 0 | 0
P | 53 | 564871116 |  | Podklad ze štěrkodrti ŠD s rozprostřením a zhutněním plochy přes 100 m2, po zhutnění tl. 300 mm | M2 | 25 | 0.69 | 0 |  |  | 0 | 0 | CS ÚRS 2023 02 | 0 | 3 |  |  | 0
PP |  |  |  | Podklad ze štěrkodrti ŠD s rozprostřením a zhutněním plochy přes 100 m2, po zhutnění tl. 300 mm
VV |  |  |  | "` ``Montáž potrubí ve zpevněných plochách mimo areál MEZ " 20.00*1.25 = 25,000 [A] Celkem: 25 = 25,000 [B]
TS
P | 54 | 565135111 |  | Asfaltový beton vrstva podkladní ACP 16 (obalované kamenivo střednězrnné - OKS) s rozprostřením a zhutněním v pruhu šířky přes 1,5 do 3 m, po zhutnění tl. 50 mm | M2 | 25 | 0.13188 | 0 |  |  | 0 | 0 | CS ÚRS 2023 02 | 0 | 3 |  |  | 0
PP |  |  |  | Asfaltový beton vrstva podkladní ACP 16 (obalované kamenivo střednězrnné - OKS) s rozprostřením a zhutněním v pruhu šířky přes 1,5 do 3 m, po zhutnění tl. 50 mm
VV
TS
P | 55 | 577144211 |  | Asfaltový beton vrstva obrusná ACO 11 (ABS) s rozprostřením a se zhutněním z nemodifikovaného asfaltu v pruhu šířky do 3 m tř. II, po zhutnění tl. 50 mm | M2 | 65 | 0.12966 | 0 |  |  | 0 | 0 | CS ÚRS 2023 02 | 0 | 3 |  |  | 0
PP |  |  |  | Asfaltový beton vrstva obrusná ACO 11 (ABS) s rozprostřením a se zhutněním z nemodifikovaného asfaltu v pruhu šířky do 3 m tř. II, po zhutnění tl. 50 mm
VV |  |  |  | 20.00*(1.25+2.00) = 65,000 [A] Celkem: 65 = 65,000 [B]
TS
SD |  | 721 |  | Zdravotechnika - vnitřní kanalizace | [6 empty] | 0 | 0
P | 108 | 721173315 |  | Potrubí z trub PVC SN4 dešťové DN 110 | M | 8 | 0.00168 | 0 |  |  | 0 | 0 | CS ÚRS 2023 02 | 0 | 3 |  |  | 0
PP |  |  |  | Potrubí z trub PVC SN4 dešťové DN 110
VV
TS
P | 109 | 721242115 |  | Lapače střešních splavenin polypropylenové (PP) s kulovým kloubem na odtoku DN 110 | KUS | 8 | 0.0015 | 0 |  |  | 0 | 0 | CS ÚRS 2023 02 | 0 | 3 |  |  | 0
PP |  |  |  | Lapače střešních splavenin polypropylenové (PP) s kulovým kloubem na odtoku DN 110
VV
TS
P | 110 | 721242803 |  | Demontáž lapačů střešních splavenin DN 110 | KUS | 8 | 0 | 0 |  |  | 0 | 0 | CS ÚRS 2023 02 | 0 | 3 |  |  | 0
PP |  |  |  | Demontáž lapačů střešních splavenin DN 110
VV
TS
P | 111 | 998721102 |  | Přesun hmot pro vnitřní kanalizace stanovený z hmotnosti přesunovaného materiálu vodorovná dopravní vzdálenost do 50 m v objektech výšky přes 6 do 12 m | T | 0.027 | 0 | 0 |  |  | 0 | 0 | CS ÚRS 2023 02 | 0 | 3 |  |  | 0
PP |  |  |  | Přesun hmot pro vnitřní kanalizace stanovený z hmotnosti přesunovaného materiálu vodorovná dopravní vzdálenost do 50 m v objektech výšky přes 6 do 12 m
VV
TS
SD |  | 8 |  | Trubní vedení | [6 empty] | 0 | 0
P | 59 | 28611126 |  | trubka kanalizační PVC DN 125x1000mm SN4 | M | 12 | 0.00154 | 0 |  |  | 0 | 0 | CS ÚRS 2023 02 | 0 | 3 |  |  | 0
PP |  |  |  | trubka kanalizační PVC DN 125x1000mm SN4
VV
TS
P | 63 | 28611177 |  | trubka kanalizační PVC DN 200x3000mm SN10 | M | 42.1 | 0.00382 | 0 |  |  | 0 | 0 | CS ÚRS 2023 02 | 0 | 3 |  |  | 0
PP |  |  |  | trubka kanalizační PVC DN 200x3000mm SN10
VV
TS
P | 65 | 28611180 |  | trubka kanalizační PVC DN 250x6000mm SN10 | M | 97.6 | 0.00995 | 0 |  |  | 0 | 0 | CS ÚRS 2023 02 | 0 | 3 |  |  | 0
PP |  |  |  | trubka kanalizační PVC DN 250x6000mm SN10
VV
TS
P | 67 | 28611182 |  | trubka kanalizační PVC DN 315x6000mm SN10 | M | 124 | 0.01601 | 0 |  |  | 0 | 0 | CS ÚRS 2023 02 | 0 | 3 |  |  | 0
PP |  |  |  | trubka kanalizační PVC DN 315x6000mm SN10
VV
TS
P | 61 | 28611196 |  | trubka kanalizační PPKGEM 160x4,9x1000mm SN10 | M | 58.5 | 0.00361 | 0 |  |  | 0 | 0 | CS ÚRS 2023 02 | 0 | 3 |  |  | 0
PP |  |  |  | trubka kanalizační PPKGEM 160x4,9x1000mm SN10
VV
TS
P | 72 | 28611436 |  | odbočka kanalizační plastová s hrdlem KG 250/160/87° | KUS | 8 | 0.0043 | 0 |  |  | 0 | 0 | CS ÚRS 2023 02 | 0 | 3 |  |  | 0
PP |  |  |  | odbočka kanalizační plastová s hrdlem KG 250/160/87°
VV
TS
P | 73 | 28611441 |  | odbočka kanalizační plastová s hrdlem KG 315/160/87° | KUS | 7 | 0.0073 | 0 |  |  | 0 | 0 | CS ÚRS 2023 02 | 0 | 3 |  |  | 0
PP |  |  |  | odbočka kanalizační plastová s hrdlem KG 315/160/87°
VV
TS
P | 75 | 28611512R |  | KGR redukce dlouhá DN 250/200 SN8 | KUS | 5 | 0.0022 | 0 |  |  | 0 | 0 | R-položka | 0 | 3 |  |  | 0
PP |  |  |  | KGR redukce dlouhá DN 250/200 SN8
VV
TS
P | 70 | 28611894 |  | koleno kanalizační s hrdlem PP 160x45° SN10 | KUS | 15 | 0.00081 | 0 |  |  | 0 | 0 | CS ÚRS 2023 02 | 0 | 3 |  |  | 0
PP |  |  |  | koleno kanalizační s hrdlem PP 160x45° SN10
VV
TS
P | 68 | 28613435 |  | potrubí kanalizační tlakové PE100 SDR17 tyče 12m se signalizační vrstvou 315x18,7mm | M | 20 | 0.01759 | 0 |  |  | 0 | 0 | CS ÚRS 2023 02 | 0 | 3 |  |  | 0
PP |  |  |  | potrubí kanalizační tlakové PE100 SDR17 tyče 12m se signalizační vrstvou 315x18,7mm
VV
TS
P | 95 | 55241010 |  | poklop třída B125, kruhový rám, vstup 600mm s ventilací | KUS | 2 | 0.046 | 0 |  |  | 0 | 0 | CS ÚRS 2023 02 | 0 | 3 |  |  | 0
PP |  |  |  | poklop třída B125, kruhový rám, vstup 600mm s ventilací
VV
TS
P | 96 | 55241015 |  | poklop šachtový třída D400, kruhový rám 785, vstup 600mm, s ventilací | KUS | 9 | 0.0546 | 0 |  |  | 0 | 0 | CS ÚRS 2023 02 | 0 | 3 |  |  | 0
PP |  |  |  | poklop šachtový třída D400, kruhový rám 785, vstup 600mm, s ventilací
VV
TS
P | 80 | 59224029 |  | dno betonové šachtové DN 300 betonový žlab i nástupnice 100x78,5x15cm | KUS | 9 | 1.614 | 0 |  |  | 0 | 0 | CS ÚRS 2023 02 | 0 | 3 |  |  | 0
PP |  |  |  | dno betonové šachtové DN 300 betonový žlab i nástupnice 100x78,5x15cm
VV
TS
P | 81 | 59224066 |  | skruž betonová DN 1000x250 PS, 100x25x12cm | KUS | 8 | 0.262 | 0 |  |  | 0 | 0 | CS ÚRS 2023 02 | 0 | 3 |  |  | 0
PP |  |  |  | skruž betonová DN 1000x250 PS, 100x25x12cm
VV
TS
P | 82 | 59224068 |  | skruž betonová DN 1000x500 PS, 100x50x12cm | KUS | 6 | 0.526 | 0 |  |  | 0 | 0 | CS ÚRS 2023 02 | 0 | 3 |  |  | 0
PP |  |  |  | skruž betonová DN 1000x500 PS, 100x50x12cm
VV
TS
P | 83 | 59224070 |  | skruž betonová DN 1000x1000 PS, 100x100x12cm | KUS | 2 | 1.054 | 0 |  |  | 0 | 0 | CS ÚRS 2023 02 | 0 | 3 |  |  | 0
PP |  |  |  | skruž betonová DN 1000x1000 PS, 100x100x12cm
VV
TS
P | 84 | 59224312 |  | kónus šachetní betonový kapsové plastové stupadlo 100x62,5x58cm | KUS | 10 | 0.585 | 0 |  |  | 0 | 0 | CS ÚRS 2023 02 | 0 | 3 |  |  | 0
PP |  |  |  | kónus šachetní betonový kapsové plastové stupadlo 100x62,5x58cm
VV
TS
P | 85 | 59224315 |  | deska betonová zákrytová pro kruhové šachty 100/62,5x16,5cm | KUS | 1 | 0.449 | 0 |  |  | 0 | 0 | CS ÚRS 2023 02 | 0 | 3 |  |  | 0
PP |  |  |  | deska betonová zákrytová pro kruhové šachty 100/62,5x16,5cm
VV
TS
P | 56 | 831263195 |  | Příplatek za zřízení kanalizační přípojky DN 100 až 300 | KUS | 23 | 0 | 0 |  |  | 0 | 0 | CS ÚRS 2023 02 | 0 | 3 |  |  | 0
PP |  |  |  | Příplatek za zřízení kanalizační přípojky DN 100 až 300
VV
TS
P | 57 | 831352193 |  | Montáž potrubí z trub kameninových hrdlových s integrovaným těsněním Příplatek k cenám za napojení dvou dříků trub o stejném průměru (max. rozdíl 12 mm) pomocí | KUS | 4 | 0.001 | 0 |  |  | 0 | 0 | CS ÚRS 2023 02 | 0 | 3 |  |  | 0
PP |  |  |  | Montáž potrubí z trub kameninových hrdlových s integrovaným těsněním Příplatek k cenám za napojení dvou dříků trub o stejném průměru (max. rozdíl 12 mm) pomocí převlečné manžety (manžeta zahrnuta v ceně) DN 200
VV
TS
P | 58 | 871273121 |  | Montáž kanalizačního potrubí z plastů z tvrdého PVC těsněných gumovým kroužkem v otevřeném výkopu ve sklonu do 20 % DN 125 | M | 12 | 1e-05 | 0 |  |  | 0 | 0 | CS ÚRS 2023 02 | 0 | 3 |  |  | 0
PP |  |  |  | Montáž kanalizačního potrubí z plastů z tvrdého PVC těsněných gumovým kroužkem v otevřeném výkopu ve sklonu do 20 % DN 125
VV
TS
P | 60 | 871313121 |  | Montáž kanalizačního potrubí z plastů z tvrdého PVC těsněných gumovým kroužkem v otevřeném výkopu ve sklonu do 20 % DN 160 | M | 58.5 | 1e-05 | 0 |  |  | 0 | 0 | CS ÚRS 2023 02 | 0 | 3 |  |  | 0
PP |  |  |  | Montáž kanalizačního potrubí z plastů z tvrdého PVC těsněných gumovým kroužkem v otevřeném výkopu ve sklonu do 20 % DN 160
VV
TS
P | 62 | 871353121 |  | Montáž kanalizačního potrubí z plastů z tvrdého PVC těsněných gumovým kroužkem v otevřeném výkopu ve sklonu do 20 % DN 200 | M | 42.1 | 1e-05 | 0 |  |  | 0 | 0 | CS ÚRS 2023 02 | 0 | 3 |  |  | 0
PP |  |  |  | Montáž kanalizačního potrubí z plastů z tvrdého PVC těsněných gumovým kroužkem v otevřeném výkopu ve sklonu do 20 % DN 200
VV |  |  |  | 20.00+22.10 = 42,100 [A] Celkem: 42.1 = 42,100 [B]
TS
P | 64 | 871363121 |  | Montáž kanalizačního potrubí z plastů z tvrdého PVC těsněných gumovým kroužkem v otevřeném výkopu ve sklonu do 20 % DN 250 | M | 97.6 | 2e-05 | 0 |  |  | 0 | 0 | CS ÚRS 2023 02 | 0 | 3 |  |  | 0
PP |  |  |  | Montáž kanalizačního potrubí z plastů z tvrdého PVC těsněných gumovým kroužkem v otevřeném výkopu ve sklonu do 20 % DN 250
VV
TS
P | 66 | 871373121 |  | Montáž kanalizačního potrubí z plastů z tvrdého PVC těsněných gumovým kroužkem v otevřeném výkopu ve sklonu do 20 % DN 315 | M | 124 | 2e-05 | 0 |  |  | 0 | 0 | CS ÚRS 2023 02 | 0 | 3 |  |  | 0
PP |  |  |  | Montáž kanalizačního potrubí z plastů z tvrdého PVC těsněných gumovým kroužkem v otevřeném výkopu ve sklonu do 20 % DN 315
VV |  |  |  | 162.00-18.00-20.00 = 124,000 [A] Celkem: 124 = 124,000 [B]
TS
P | 69 | 877310310 |  | Montáž tvarovek na kanalizačním plastovém potrubí z polypropylenu PP nebo tvrdého PVC hladkého plnostěnného kolen, víček nebo hrdlových uzávěrů DN 150 | KUS | 15 | 0 | 0 |  |  | 0 | 0 | CS ÚRS 2023 02 | 0 | 3 |  |  | 0
PP |  |  |  | Montáž tvarovek na kanalizačním plastovém potrubí z polypropylenu PP nebo tvrdého PVC hladkého plnostěnného kolen, víček nebo hrdlových uzávěrů DN 150
VV
TS
P | 71 | 877310320 |  | Montáž tvarovek na kanalizačním plastovém potrubí z polypropylenu PP nebo tvrdého PVC hladkého plnostěnného odboček DN 150 | KUS | 15 | 0 | 0 |  |  | 0 | 0 | CS ÚRS 2023 02 | 0 | 3 |  |  | 0
PP |  |  |  | Montáž tvarovek na kanalizačním plastovém potrubí z polypropylenu PP nebo tvrdého PVC hladkého plnostěnného odboček DN 150
VV
TS
P | 74 | 877370330 |  | Montáž tvarovek na kanalizačním plastovém potrubí z polypropylenu PP nebo tvrdého PVC hladkého plnostěnného spojek nebo redukcí DN 300 | KUS | 5 | 0 | 0 |  |  | 0 | 0 | CS ÚRS 2023 02 | 0 | 3 |  |  | 0
PP |  |  |  | Montáž tvarovek na kanalizačním plastovém potrubí z polypropylenu PP nebo tvrdého PVC hladkého plnostěnného spojek nebo redukcí DN 300
VV
TS
P | 76 | 892351111 |  | Tlakové zkoušky vodou na potrubí DN 150 nebo 200 | M | 22.1 | 0 | 0 |  |  | 0 | 0 | CS ÚRS 2023 02 | 0 | 3 |  |  | 0
PP |  |  |  | Tlakové zkoušky vodou na potrubí DN 150 nebo 200
VV
TS
P | 77 | 892381111 |  | Tlakové zkoušky vodou na potrubí DN 250, 300 nebo 350 | M | 265.6 | 0 | 0 |  |  | 0 | 0 | CS ÚRS 2023 02 | 0 | 3 |  |  | 0
PP |  |  |  | Tlakové zkoušky vodou na potrubí DN 250, 300 nebo 350
VV |  |  |  | 287.70-22.10 = 265,600 [A] Celkem: 265.6 = 265,600 [B]
TS
P | 78 | 894201111 |  | Dno šachet tl nad 200 mm z prostého betonu bez zvýšených nároků na prostředí tř. C 8/10 | M3 | 2.969 | 0 | 0 |  |  | 0 | 0 | CS ÚRS 2023 02 | 0 | 3 |  |  | 0
PP |  |  |  | Dno šachet tl nad 200 mm z prostého betonu bez zvýšených nároků na prostředí tř. C 8/10
VV |  |  |  | "` ``Vyplněí potrubí cementovou směsí " (62.00-20.00)*0.30*0.30*3.14159265359/4 = 2,969 [A] Celkem: 2.969 = 2,969 [B]
TS
P | 79 | 894411121 |  | Zřízení šachet kanalizačních z betonových dílců výšky vstupu do 1,50 m s obložením dna betonem tř. C 25/30, na potrubí DN přes 200 do 300 | KUS | 9 | 2.1159 | 0 |  |  | 0 | 0 | CS ÚRS 2023 02 | 0 | 3 |  |  | 0
PP |  |  |  | Zřízení šachet kanalizačních z betonových dílců výšky vstupu do 1,50 m s obložením dna betonem tř. C 25/30, na potrubí DN přes 200 do 300
VV
TS
P | 86 | 894812206 |  | Revizní a čistící šachta z polypropylenu PP pro hladké trouby DN 425 šachtové dno (DN šachty / DN trubního vedení) DN 425/200 průtočné 30°,60°,90° | KUS | 1 | 0.07437 | 0 |  |  | 0 | 0 | CS ÚRS 2023 02 | 0 | 3 |  |  | 0
PP |  |  |  | Revizní a čistící šachta z polypropylenu PP pro hladké trouby DN 425 šachtové dno (DN šachty / DN trubního vedení) DN 425/200 průtočné 30°,60°,90°
VV
TS
P | 87 | 894812207 |  | Revizní a čistící šachta z polypropylenu PP pro hladké trouby DN 425 šachtové dno (DN šachty / DN trubního vedení) DN 425/200 s přítokem tvaru T | KUS | 3 | 0.08415 | 0 |  |  | 0 | 0 | CS ÚRS 2023 02 | 0 | 3 |  |  | 0
PP |  |  |  | Revizní a čistící šachta z polypropylenu PP pro hladké trouby DN 425 šachtové dno (DN šachty / DN trubního vedení) DN 425/200 s přítokem tvaru T
VV
TS
P | 88 | 894812208 |  | Revizní a čistící šachta z polypropylenu PP pro hladké trouby DN 425 šachtové dno (DN šachty / DN trubního vedení) DN 425/200 sběrné tvaru X | KUS | 1 | 0.08612 | 0 |  |  | 0 | 0 | CS ÚRS 2023 02 | 0 | 3 |  |  | 0
PP |  |  |  | Revizní a čistící šachta z polypropylenu PP pro hladké trouby DN 425 šachtové dno (DN šachty / DN trubního vedení) DN 425/200 sběrné tvaru X
VV
TS
P | 89 | 894812231 |  | Revizní a čistící šachta z polypropylenu PP pro hladké trouby DN 425 roura šachtová korugovaná bez hrdla, světlé hloubky 1500 mm | KUS | 5 | 0.01136 | 0 |  |  | 0 | 0 | CS ÚRS 2023 02 | 0 | 3 |  |  | 0
PP |  |  |  | Revizní a čistící šachta z polypropylenu PP pro hladké trouby DN 425 roura šachtová korugovaná bez hrdla, světlé hloubky 1500 mm
VV
TS
P | 90 | 894812242 |  | Revizní a čistící šachta z polypropylenu PP pro hladké trouby DN 425 roura šachtová korugovaná teleskopická (včetně těsnění) 750 mm | KUS | 5 | 0.01242 | 0 |  |  | 0 | 0 | CS ÚRS 2023 02 | 0 | 3 |  |  | 0
PP |  |  |  | Revizní a čistící šachta z polypropylenu PP pro hladké trouby DN 425 roura šachtová korugovaná teleskopická (včetně těsnění) 750 mm
VV
TS
P | 91 | 894812249 |  | Revizní a čistící šachta z polypropylenu PP pro hladké trouby DN 425 roura šachtová korugovaná Příplatek k cenám 2231 - 2242 za uříznutí šachtové roury | KUS | 5 | 0 | 0 |  |  | 0 | 0 | CS ÚRS 2023 02 | 0 | 3 |  |  | 0
PP |  |  |  | Revizní a čistící šachta z polypropylenu PP pro hladké trouby DN 425 roura šachtová korugovaná Příplatek k cenám 2231 - 2242 za uříznutí šachtové roury
VV
TS
P | 92 | 894812262 |  | Revizní a čistící šachta z polypropylenu PP pro hladké trouby DN 425 poklop litinový (pro třídu zatížení) plný do teleskopické trubky (D400) | KUS | 5 | 0.05454 | 0 |  |  | 0 | 0 | CS ÚRS 2023 02 | 0 | 3 |  |  | 0
PP |  |  |  | Revizní a čistící šachta z polypropylenu PP pro hladké trouby DN 425 poklop litinový (pro třídu zatížení) plný do teleskopické trubky (D400)
VV
TS
P | 93 | 898161213 |  | Vložkování kanalizačního potrubí litinového, ocelového nebo betonového textilním rukávcem sanační tloušťky 8 mm DN 300 | M | 18 | 0.02424 | 0 |  |  | 0 | 0 | CS ÚRS 2023 02 | 0 | 3 |  |  | 0
PP |  |  |  | Vložkování kanalizačního potrubí litinového, ocelového nebo betonového textilním rukávcem sanační tloušťky 8 mm DN 300
VV
TS
P | 94 | 899102111 |  | Osazení poklopů litinových nebo ocelových včetně rámů hmotnosti nad 50 do 100 kg | KUS | 11 | 0 | 0 |  |  | 0 | 0 | CS ÚRS 2023 02 | 0 | 3 |  |  | 0
PP |  |  |  | Osazení poklopů litinových nebo ocelových včetně rámů hmotnosti nad 50 do 100 kg
VV
TS
SD |  | 9 |  | Ostatní konstrukce a práce-bourání | [6 empty] | 0 | 0
P | 101 | 162751119 |  | Vodorovné přemístění výkopku nebo sypaniny po suchu na obvyklém dopravním prostředku, bez naložení výkopku, avšak se složením bez rozhrnutí z horniny třídy těži | M3 | 383.929 | 0 | 0 |  |  | 0 | 0 | CS ÚRS 2023 02 | 0 | 3 |  |  | 0
PP |  |  |  | Vodorovné přemístění výkopku nebo sypaniny po suchu na obvyklém dopravním prostředku, bez naložení výkopku, avšak se složením bez rozhrnutí z horniny třídy těžitelnosti I skupiny 1 až 3 na vzdálenost Příplatek k ceně za každých dalších i započatých 1 000 m
VV |  |  |  | 614.286/1.6 = 383,929 [A] Celkem: 383.929 = 383,929 [B]
TS
P | 97 | 919732221 |  | Styčná pracovní spára při napojení nového živičného povrchu na stávající se zalitím za tepla modifikovanou asfaltovou hmotou s posypem vápenným hydrátem šířky d | M | 40 | 0.0006 | 0 |  |  | 0 | 0 | CS ÚRS 2023 02 | 0 | 3 |  |  | 0
PP |  |  |  | Styčná pracovní spára při napojení nového živičného povrchu na stávající se zalitím za tepla modifikovanou asfaltovou hmotou s posypem vápenným hydrátem šířky do 15 mm, hloubky do 25 mm bez prořezání spáry
VV |  |  |  | 20.00*2 = 40,000 [A] Celkem: 40 = 40,000 [B]
TS
P | 98 | 919735112 |  | Řezání stávajícího živičného krytu nebo podkladu hloubky přes 50 do 100 mm | M | 40 | 0 | 0 |  |  | 0 | 0 | CS ÚRS 2023 02 | 0 | 3 |  |  | 0
PP |  |  |  | Řezání stávajícího živičného krytu nebo podkladu hloubky přes 50 do 100 mm
VV
TS
P | 99 | 977151128 |  | Jádrové vrty diamantovými korunkami do stavebních materiálů (železobetonu, betonu, cihel, obkladů, dlažeb, kamene) průměru přes 250 do 300 mm | M | 0.5 | 0.00395 | 0 |  |  | 0 | 0 | CS ÚRS 2023 02 | 0 | 3 |  |  | 0
PP |  |  |  | Jádrové vrty diamantovými korunkami do stavebních materiálů (železobetonu, betonu, cihel, obkladů, dlažeb, kamene) průměru přes 250 do 300 mm
VV
TS
P | 102 | 979087212 |  | Nakládání na dopravní prostředky pro vodorovnou dopravu suti | T | 68.254 | 0 | 0 |  |  | 0 | 0 | CS ÚRS 2023 02 | 0 | 3 |  |  | 0
PP |  |  |  | Nakládání na dopravní prostředky pro vodorovnou dopravu suti
VV
TS
P | 104 | 979098201 | 904 | NEOCEŇOVAT - Poplatek za uložení stavebního betonového odpadu na skládce (skládkovné) | T | 30 | 0 | 0 |  |  | 0 | 0 | CS ÚRS 2023 02 | 0 | 3 |  |  | 0
PP |  |  |  | Poplatek za uložení stavebního betonového odpadu na skládce (skládkovné)
VV
TS
P | 100 | 997002511 |  | Vodorovné přemístění suti a vybouraných hmot bez naložení, se složením a hrubým urovnáním na vzdálenost do 1 km | T | 68.254 | 0 | 0 |  |  | 0 | 0 | CS ÚRS 2023 02 | 0 | 3 |  |  | 0
PP |  |  |  | Vodorovné přemístění suti a vybouraných hmot bez naložení, se složením a hrubým urovnáním na vzdálenost do 1 km
VV
TS
P | 103 | 997006551 |  | Hrubé urovnání suti na skládce bez zhutnění | T | 68.254 | 0 | 0 |  |  | 0 | 0 | CS ÚRS 2023 02 | 0 | 3 |  |  | 0
PP |  |  |  | Hrubé urovnání suti na skládce bez zhutnění
VV
TS
P | 105 | 997013861 |  | Poplatek za uložení stavebního odpadu na recyklační skládce (skládkovné) z prostého betonu zatříděného do Katalogu odpadů pod kódem 17 01 01 | T | 38.254 | 0 | 0 |  |  | 0 | 0 | CS ÚRS 2023 02 | 0 | 3 |  |  | 0
PP |  |  |  | Poplatek za uložení stavebního odpadu na recyklační skládce (skládkovné) z prostého betonu zatříděného do Katalogu odpadů pod kódem 17 01 01
VV
TS
SD |  | 99 |  | Přesun hmot | [6 empty] | 0 | 0
P | 106 | 998225111 |  | Přesun hmot pro komunikace s krytem z kameniva, monolitickým betonovým nebo živičným dopravní vzdálenost do 200 m jakékoliv délky objektu | T | 1623.2 | 0 | 0 |  |  | 0 | 0 | CS ÚRS 2023 02 | 0 | 3 |  |  | 0
PP |  |  |  | Přesun hmot pro komunikace s krytem z kameniva, monolitickým betonovým nebo živičným dopravní vzdálenost do 200 m jakékoliv délky objektu
VV
TS
P | 107 | 998276101 |  | Přesun hmot pro trubní vedení hloubené z trub z plastických hmot nebo sklolaminátových pro vodovody, kanalizace, teplovody, produktovody v otevřeném výkopu dopr | T | 126.311 | 0 | 0 |  |  | 0 | 0 | CS ÚRS 2023 02 | 0 | 3 |  |  | 0
PP |  |  |  | Přesun hmot pro trubní vedení hloubené z trub z plastických hmot nebo sklolaminátových pro vodovody, kanalizace, teplovody, produktovody v otevřeném výkopu dopravní vzdálenost do 15 m
VV
TS

## SO 12
SŽDC05 | [14 empty] | 3
S | Stavba: | 2024 |  | Výstavba mechanizačního střediska Český Těšín_zm01 | [6 empty] | II. | 0 | AspeEsticon | 0 | 2
O | Objekt: | II. |  | Úprava stávajících zpevněných ploch a oplocení areálu MES ČT | [9 empty] | 0.15 | 2
Typ | Poř. číslo | Kód položky | Varianta | Název položky | MJ | Množství | Jednotková hmotnost | Celková hmotnost |  |  | Jednotková cena |  | Cenové soustavy | 0.21
Dodávka
[9 empty] | Jednotková | Celkem | Jednotková | Celkem |  |  |  | Počet položek s nulovou cenou | 0
O1 |  | SO 12 |  | Vodovodní přípojka | [6 empty] | 0 | 0
SD |  | 1 |  | Zemní práce | [6 empty] | 0 | 0
P | 18 | 00572100 |  | osivo jetelotráva intenzivní víceletá | KG | 1.288 | 0 | 0 |  |  | 0 | 0 | CS ÚRS 2023 02 | 0 | 3 |  |  | 0
PP |  |  |  | osivo jetelotráva intenzivní víceletá
VV |  |  |  | "` ```dle výkresu číslo 101, 103 a Technické zprávy`" 50*0.025*1.03 = 1,288 [A] Celkem: 1.288 = 1,288 [B]
TS
P | 16 | 026R |  | Ornice vč. dopravy | M3 | 10.3 | 0 | 0 |  |  | 0 | 0 | R-položka | 0 | 3 |  |  | 0
PP |  |  |  | Ornice vč. dopravy
VV |  |  |  | 50*0.2*1.03 = 10,300 [A] Celkem: 10.3 = 10,300 [B]
TS
P | 1 | 131201201 |  | Hloubení jam zapažených v hornině tř. 3 objemu do 100 m3 | M3 | 9.2 | 0 | 0 |  |  | 0 | 0 | CS ÚRS 2023 02 | 0 | 3 |  |  | 0
PP |  |  |  | Hloubení jam zapažených v hornině tř. 3 objemu do 100 m3
VV |  |  |  | "` ```dle výkresu číslo 101, 103 a Technické zprávy`" startovací 9.2 cílová jáma protlaku 9.2 = 9,200 [A] Celkem: 9.2 = 9,200 [B]
TS
P | 2 | 131201209 |  | Příplatek za lepivost u hloubení jam zapažených v hornině tř. 3 | M3 | 4.6 | 0 | 0 |  |  | 0 | 0 | CS ÚRS 2023 02 | 0 | 3 |  |  | 0
PP |  |  |  | Příplatek za lepivost u hloubení jam zapažených v hornině tř. 3
VV |  |  |  | 9.2*0.5 = 4,600 [A] Celkem: 4.6 = 4,600 [B]
TS
P | 3 | 132201202 |  | Hloubení rýh š do 2000 mm v hornině tř. 3 objemu do 1000 m3 | M3 | 172.8 | 0 | 0 |  |  | 0 | 0 | CS ÚRS 2023 02 | 0 | 3 |  |  | 0
PP |  |  |  | Hloubení rýh š do 2000 mm v hornině tř. 3 objemu do 1000 m3
VV |  |  |  | "` ```dle výkresu číslo 101, 103 a Technické zprávy`" 1.6*0.8*135 = 172,800 [A] Celkem: 172.8 = 172,800 [B]
TS
P | 4 | 132201209 |  | Příplatek za lepivost k hloubení rýh š do 2000 mm v hornině tř. 3 | M3 | 86.4 | 0 | 0 |  |  | 0 | 0 | CS ÚRS 2023 02 | 0 | 3 |  |  | 0
PP |  |  |  | Příplatek za lepivost k hloubení rýh š do 2000 mm v hornině tř. 3
VV |  |  |  | 172.8*0.5 = 86,400 [A] Celkem: 86.4 = 86,400 [B]
TS
P | 5 | 141721113 |  | Řízený zemní protlak hloubky do 6 m vnějšího průměru do 110 mm v hornině tř 1 až 4 | M | 15 | 0 | 0 |  |  | 0 | 0 | CS ÚRS 2023 02 | 0 | 3 |  |  | 0
PP |  |  |  | Řízený zemní protlak hloubky do 6 m vnějšího průměru do 110 mm v hornině tř 1 až 4
VV |  |  |  | "` ```dle výkresu číslo 101, 103 a Technické zprávy`" 15 = 15,000 [A] Celkem: 15 = 15,000 [B]
TS
P | 7 | 151101102 |  | Zřízení příložného pažení a rozepření stěn rýh hl do 4 m | M2 | 112 | 0 | 0 |  |  | 0 | 0 | CS ÚRS 2023 02 | 0 | 3 |  |  | 0
PP |  |  |  | Zřízení příložného pažení a rozepření stěn rýh hl do 4 m
VV |  |  |  | "` ```dle výkresu číslo 101, 103 a Technické zprávy`" 20*2.3*2+10*2 = 112,000 [A] Celkem: 112 = 112,000 [B]
TS
P | 8 | 151101112 |  | Odstranění příložného pažení a rozepření stěn rýh hl do 4 m | M2 | 112 | 0 | 0 |  |  | 0 | 0 | CS ÚRS 2023 02 | 0 | 3 |  |  | 0
PP |  |  |  | Odstranění příložného pažení a rozepření stěn rýh hl do 4 m
VV |  |  |  | 112 = 112,000 [A] Celkem: 112 = 112,000 [B]
TS
P | 9 | 161101101 |  | Svislé přemístění výkopku z horniny tř. 1 až 4 hl výkopu do 2,5 m | M3 | 182 | 0 | 0 |  |  | 0 | 0 | CS ÚRS 2023 02 | 0 | 3 |  |  | 0
PP |  |  |  | Svislé přemístění výkopku z horniny tř. 1 až 4 hl výkopu do 2,5 m
VV |  |  |  | 172.8+9.2 = 182,000 [A] Celkem: 182 = 182,000 [B]
TS
P | 10 | 162701105 |  | Vodorovné přemístění do 10000 m výkopku/sypaniny z horniny tř. 1 až 4 | M3 | 62.8 | 0 | 0 |  |  | 0 | 0 | CS ÚRS 2023 02 | 0 | 3 |  |  | 0
PP |  |  |  | Vodorovné přemístění do 10000 m výkopku/sypaniny z horniny tř. 1 až 4
VV |  |  |  | "` ```odvoz přebytečné zeminy na skládku" 172.8+9.2-119.2 = 62,800 [A] Celkem: 62.8 = 62,800 [B]
TS
P | 11 | 162706119 |  | Vodorovné přemístění výkopku bez naložení, avšak se složením zemin schopných zúrodnění, na vzdálenost Příplatek k ceně za každých dalších i započatých 1000 m | M3 | 251.2 | 0 | 0 |  |  | 0 | 0 | CS ÚRS 2023 02 | 0 | 3 |  |  | 0
PP |  |  |  | Vodorovné přemístění výkopku bez naložení, avšak se složením zemin schopných zúrodnění, na vzdálenost Příplatek k ceně za každých dalších i započatých 1000 m
VV |  |  |  | 62.8*4 = 251,200 [A] Celkem: 251.2 = 251,200 [B]
TS
P | 12 | 171201231 | 903 | NEOCEŇOVAT - Poplatek za uložení stavebního odpadu na recyklační skládce (skládkovné) zeminy a kamení zatříděného do Katalogu odpadů pod kódem 17 05 04 | T | 106.76 | 0 | 0 |  |  | 0 | 0 | CS ÚRS 2023 02 | 0 | 3 |  |  | 0
PP |  |  |  | Poplatek za uložení stavebního odpadu na recyklační skládce (skládkovné) zeminy a kamení zatříděného do Katalogu odpadů pod kódem 17 05 04
VV |  |  |  | 62.8*1.7 = 106,760 [A] Celkem: 106.76 = 106,760 [B]
TS
P | 13 | 171251201 |  | Uložení sypaniny na skládky nebo meziskládky bez hutnění s upravením uložené sypaniny do předepsaného tvaru | M3 | 62.8 | 0 | 0 |  |  | 0 | 0 | CS ÚRS 2023 02 | 0 | 3 |  |  | 0
PP |  |  |  | Uložení sypaniny na skládky nebo meziskládky bez hutnění s upravením uložené sypaniny do předepsaného tvaru
VV
TS
P | 14 | 174101101 |  | Zásyp sypaninou z jakékoliv horniny strojně s uložením výkopku ve vrstvách se zhutněním jam, šachet, rýh nebo kolem objektů v těchto vykopávkách | M3 | 119.2 | 0 | 0 |  |  | 0 | 0 | CS ÚRS 2023 02 | 0 | 3 |  |  | 0
PP |  |  |  | Zásyp sypaninou z jakékoliv horniny strojně s uložením výkopku ve vrstvách se zhutněním jam, šachet, rýh nebo kolem objektů v těchto vykopávkách
VV |  |  |  | "` ```dle výkresu číslo 101, 103 a Technické zprávy`" 110+9.2 = 119,200 [A] Celkem: 119.2 = 119,200 [B]
TS
P | 15 | 181301103 |  | Rozprostření a urovnání ornice v rovině nebo ve svahu sklonu do 1:5 strojně při souvislé ploše do 100 m2, tl. vrstvy do 200 mm | M2 | 50 | 0 | 0 |  |  | 0 | 0 | CS ÚRS 2023 02 | 0 | 3 |  |  | 0
PP |  |  |  | Rozprostření a urovnání ornice v rovině nebo ve svahu sklonu do 1:5 strojně při souvislé ploše do 100 m2, tl. vrstvy do 200 mm
VV |  |  |  | "` ```dle výkresu číslo 101, 103 a Technické zprávy`" 50 = 50,000 [A] Celkem: 50 = 50,000 [B]
TS
P | 17 | 181451121 |  | Založení trávníku na půdě předem připravené plochy přes 1000 m2 výsevem včetně utažení lučního v rovině nebo na svahu do | M2 | 50 | 0 | 0 |  |  | 0 | 0 | CS ÚRS 2023 02 | 0 | 3 |  |  | 0
PP |  |  |  | Založení trávníku na půdě předem připravené plochy přes 1000 m2 výsevem včetně utažení lučního v rovině nebo na svahu do
VV |  |  |  | "` ```dle výkresu číslo 101, 103 a Technické zprávy`" 50 = 50,000 [A] Celkem: 50 = 50,000 [B]
TS
P | 6 | 28610004 |  | trubka PVC tlaková hrdlovaná vodovodní dl 6m DN 125 | M | 15.525 | 0 | 0 |  |  | 0 | 0 | CS ÚRS 2023 02 | 0 | 3 |  |  | 0
PP |  |  |  | trubka PVC tlaková hrdlovaná vodovodní dl 6m DN 125
VV |  |  |  | 15*1.035 = 15,525 [A] Celkem: 15.525 = 15,525 [B]
TS
SD |  | 4 |  | Vodorovné konstrukce | [6 empty] | 0 | 0
P | 19 | 451572111 |  | Lože pod potrubí, stoky a drobné objekty v otevřeném výkopu z kameniva drobného těženého 0 až 4 mm | M3 | 49.6 | 0 | 0 |  |  | 0 | 0 | CS ÚRS 2023 02 | 0 | 3 |  |  | 0
PP |  |  |  | Lože pod potrubí, stoky a drobné objekty v otevřeném výkopu z kameniva drobného těženého 0 až 4 mm
VV |  |  |  | "` ```dle výkresu číslo 101, 103 a Technické zprávy`" 10.8+38.8 = 49,600 [A] Celkem: 49.6 = 49,600 [B]
TS
SD |  | 5 |  | Komunikace pozemní | [6 empty] | 0 | 0
P | 20 | 5R |  | Konstrukce komunikace - asfalt | M3 | 5 | 0 | 0 |  |  | 0 | 0 | R-položka | 0 | 3 |  |  | 0
PP |  |  |  | Konstrukce komunikace - asfalt
VV
TS
SD |  | 8 |  | Trubní vedení | [6 empty] | 0 | 0
P | 45 | 091003000 |  | Ostatní náklady bez rozlišení | KPL | 1 | 0 | 0 |  |  | 0 | 0 | CS ÚRS 2023 02 | 0 | 3 |  |  | 0
PP |  |  |  | Ostatní náklady bez rozlišení
VV |  |  |  | Ostatní konstrukce 1 práce (spojovací 1 těsnící materiál, revize atd.)1 = 1,000 [A] Celkem: 1 = 1,000 [B]
TS
P | 23 | 28613595 |  | potrubí dvouvrstvé PE100 s 10% signalizační vrstvou SDR 11 32x3,0 dl 12m | M | 1 | 0 | 0 |  |  | 0 | 0 | CS ÚRS 2023 02 | 0 | 3 |  |  | 0
PP |  |  |  | potrubí dvouvrstvé PE100 s 10% signalizační vrstvou SDR 11 32x3,0 dl 12m
VV
TS
P | 25 | 28613598 |  | potrubí dvouvrstvé PE100 s 10% signalizační vrstvou SDR 11 63x5,8 dl 12m | M | 155.25 | 0 | 0 |  |  | 0 | 0 | CS ÚRS 2023 02 | 0 | 3 |  |  | 0
PP |  |  |  | potrubí dvouvrstvé PE100 s 10% signalizační vrstvou SDR 11 63x5,8 dl 12m
VV |  |  |  | "` ```dle výkresu číslo 101, 103 a Technické zprávy`" 150*1.035 = 155,250 [A] Celkem: 155.25 = 155,250 [B]
TS
P | 27 | 28613601 |  | potrubí dvouvrstvé PE100 s 10% signalizační vrstvou SDR 11 110x10,0 dl 12m | M | 15.008 | 0 | 0 |  |  | 0 | 0 | CS ÚRS 2023 02 | 0 | 3 |  |  | 0
PP |  |  |  | potrubí dvouvrstvé PE100 s 10% signalizační vrstvou SDR 11 110x10,0 dl 12m
VV |  |  |  | 14.5*1.035 = 15,008 [A] Celkem: 15.008 = 15,008 [B]
TS
P | 39 | 28614958 |  | elektrotvarovka T-kus rovnoramenný PE 100 PN16 D 63mm | KUS | 1 | 0 | 0 |  |  | 0 | 0 | CS ÚRS 2023 02 | 0 | 3 |  |  | 0
PP |  |  |  | elektrotvarovka T-kus rovnoramenný PE 100 PN16 D 63mm
VV
TS
P | 30 | 286-1R |  | Přechod PPR, vnitřní závit, DN25 | KUS | 2 | 0 | 0 |  |  | 0 | 0 | R-položka | 0 | 3 |  |  | 0
PP |  |  |  | Přechod PPR, vnitřní závit, DN25
VV
TS
P | 33 | 286-2R |  | Koleno PPR, DN25 | KUS | 2 | 0 | 0 |  |  | 0 | 0 | R-položka | 0 | 3 |  |  | 0
PP |  |  |  | Koleno PPR, DN25
VV
TS
P | 35 | 286-3R |  | Přechodka s vnitřním závitem DN50 (f63mm) | KUS | 1 | 0 | 0 |  |  | 0 | 0 | R-položka | 0 | 3 |  |  | 0
PP |  |  |  | Přechodka s vnitřním závitem DN50 (f63mm)
VV |  |  |  | (pro připojení za uzavírací ventil ve vodoměrné šachtici č.1 ) 1 = 1,000 [A] Celkem: 1 = 1,000 [B]
TS
P | 36 | 286-4R |  | Záslepka DN50, mat. PE | KUS | 1 | 0 | 0 |  |  | 0 | 0 | R-položka | 0 | 3 |  |  | 0
PP |  |  |  | Záslepka DN50, mat. PE
VV |  |  |  | 1 = 1,000 [A] Celkem: 1 = 1,000 [B]
TS
P | 28 | 28655116 |  | manžeta chráničky vč. upínací pásky 110x220mm DN 100x200 | KUS | 2 | 0 | 0 |  |  | 0 | 0 | CS ÚRS 2023 02 | 0 | 3 |  |  | 0
PP |  |  |  | manžeta chráničky vč. upínací pásky 110x220mm DN 100x200
VV
TS
P | 37 | 286-5R |  | RFID Marker vč. stahovacího poutka (modrá 145,7 kHz) | KUS | 10 | 0 | 0 |  |  | 0 | 0 | R-položka | 0 | 3 |  |  | 0
PP |  |  |  | RFID Marker vč. stahovacího poutka (modrá 145,7 kHz)
VV |  |  |  | 10 = 10,000 [A] Celkem: 10 = 10,000 [B]
TS
P | 31 | 286-6R |  | PE spojka přímá, vnější závit, DN25 | KUS | 1 | 0 | 0 |  |  | 0 | 0 | R-položka | 0 | 3 |  |  | 0
PP |  |  |  | PE spojka přímá, vnější závit, DN25
VV
TS
P | 41 | 42221301 |  | šoupátko pitná voda litina GGG 50 krátká stavební dl PN10/16 DN 50x150mm | KUS | 1 | 0 | 0 |  |  | 0 | 0 | CS ÚRS 2023 02 | 0 | 3 |  |  | 0
PP |  |  |  | šoupátko pitná voda litina GGG 50 krátká stavební dl PN10/16 DN 50x150mm
VV
TS
P | 21 | 81-R |  | Oprava stávající vodovodní šachtice č.2 | KPL | 1 | 0 | 0 |  |  | 0 | 0 | R-položka | 0 | 3 |  |  | 0
PP |  |  |  | Oprava stávající vodovodní šachtice č.2
VV |  |  |  | "` ```rozebrání a nové vybudování horní části šachtice z plných cihel cca.0,5m od úrovně terénu, nová omítka`" 1 = 1,000 [A] Celkem: 1 = 1,000 [B]
TS
P | 22 | 871161141 |  | Montáž potrubí z PE100 SDR 11 otevřený výkop svařovaných na tupo D 32 x 3,0 mm | M | 1 | 0 | 0 |  |  | 0 | 0 | CS ÚRS 2023 02 | 0 | 3 |  |  | 0
PP |  |  |  | Montáž potrubí z PE100 SDR 11 otevřený výkop svařovaných na tupo D 32 x 3,0 mm
VV |  |  |  | "` ```dle výkresu číslo 101, 103 a Technické zprávy`" 1 = 1,000 [A] Celkem: 1 = 1,000 [B]
TS
P | 24 | 871211141 |  | Montáž potrubí z PE100 SDR 11 otevřený výkop svařovaných na tupo D 63 x 5,8 mm | M | 150 | 0 | 0 |  |  | 0 | 0 | CS ÚRS 2023 02 | 0 | 3 |  |  | 0
PP |  |  |  | Montáž potrubí z PE100 SDR 11 otevřený výkop svařovaných na tupo D 63 x 5,8 mm
VV |  |  |  | "` ```dle výkresu číslo 101, 103 a Technické zprávy`" 150 = 150,000 [A] Celkem: 150 = 150,000 [B]
TS
P | 26 | 871251141 |  | Montáž potrubí z PE100 SDR 11 otevřený výkop svařovaných na tupo D 110 x 10,0 mm | M | 14.5 | 0 | 0 |  |  | 0 | 0 | CS ÚRS 2023 02 | 0 | 3 |  |  | 0
PP |  |  |  | Montáž potrubí z PE100 SDR 11 otevřený výkop svařovaných na tupo D 110 x 10,0 mm
VV |  |  |  | "` ```dle výkresu číslo 101, 103 a Technické zprávy`" chránička 14.5 = 14,500 [A] Celkem: 14.5 = 14,500 [B]
TS
P | 29 | 877161101 |  | Montáž elektrospojek na vodovodním potrubí z PE trub d 32 | KUS | 3 | 0 | 0 |  |  | 0 | 0 | CS ÚRS 2023 02 | 0 | 3 |  |  | 0
PP |  |  |  | Montáž elektrospojek na vodovodním potrubí z PE trub d 32
VV |  |  |  | "` ```dle výkresu číslo 101, 103 a Technické zprávy`" 2+1 = 3,000 [A] Celkem: 3 = 3,000 [B]
TS
P | 32 | 877161112 |  | Montáž elektrokolen 90° na vodovodním potrubí z PE trub d 32 | KUS | 2 | 0 | 0 |  |  | 0 | 0 | CS ÚRS 2023 02 | 0 | 3 |  |  | 0
PP |  |  |  | Montáž elektrokolen 90° na vodovodním potrubí z PE trub d 32
VV |  |  |  | "` ```dle výkresu číslo 101, 103 a Technické zprávy`" 2 = 2,000 [A] Celkem: 2 = 2,000 [B]
TS
P | 34 | 877211101 |  | Montáž elektrospojek na vodovodním potrubí z PE trub d 63 | KUS | 12 | 0 | 0 |  |  | 0 | 0 | CS ÚRS 2023 02 | 0 | 3 |  |  | 0
PP |  |  |  | Montáž elektrospojek na vodovodním potrubí z PE trub d 63
VV |  |  |  | "` ```dle výkresu číslo 101, 103 a Technické zprávy`" 1+1+10 = 12,000 [A] Celkem: 12 = 12,000 [B]
TS
P | 38 | 877211113 |  | Montáž elektro T-kusů na vodovodním potrubí z PE trub d 63 | KUS | 1 | 0 | 0 |  |  | 0 | 0 | CS ÚRS 2023 02 | 0 | 3 |  |  | 0
PP |  |  |  | Montáž elektro T-kusů na vodovodním potrubí z PE trub d 63
VV
TS
P | 40 | 891211112 |  | Montáž vodovodních armatur na potrubí šoupátek nebo klapek uzavíracích v otevřeném výkopu nebo v šachtách s osazením zemní soupravy (bez poklopů) DN 50 | KUS | 1 | 0 | 0 |  |  | 0 | 0 | CS ÚRS 2023 02 | 0 | 3 |  |  | 0
PP |  |  |  | Montáž vodovodních armatur na potrubí šoupátek nebo klapek uzavíracích v otevřeném výkopu nebo v šachtách s osazením zemní soupravy (bez poklopů) DN 50
VV |  |  |  | "` ```dle výkresu číslo 101, 103 a Technické zprávy`" 1 = 1,000 [A] Celkem: 1 = 1,000 [B]
TS
P | 42 | 892233122 |  | Proplach a dezinfekce vodovodního potrubí DN od 40 do 70 | M | 151 | 0 | 0 |  |  | 0 | 0 | CS ÚRS 2023 02 | 0 | 3 |  |  | 0
PP |  |  |  | Proplach a dezinfekce vodovodního potrubí DN od 40 do 70
VV
TS
P | 43 | 892241111 |  | Tlaková zkouška vodou potrubí do 80 | M | 151 | 0 | 0 |  |  | 0 | 0 | CS ÚRS 2023 02 | 0 | 3 |  |  | 0
PP |  |  |  | Tlaková zkouška vodou potrubí do 80
VV |  |  |  | 150+1 = 151,000 [A] Celkem: 151 = 151,000 [B]
TS
P | 44 | 899722112 |  | Krytí potrubí z plastů výstražnou fólií z PVC 25 cm | M | 135 | 0 | 0 |  |  | 0 | 0 | CS ÚRS 2023 02 | 0 | 3 |  |  | 0
PP |  |  |  | Krytí potrubí z plastů výstražnou fólií z PVC 25 cm
VV |  |  |  | "` ```dle výkresu číslo 101, 103 a Technické zprávy`" 135 = 135,000 [A] Celkem: 135 = 135,000 [B]
TS
SD |  | 998 |  | Přesun hmot | [6 empty] | 0 | 0
P | 47 | 998276101 |  | Přesun hmot pro trubní vedení z trub z plastických hmot otevřený výkop | T | 0.371 | 0 | 0 |  |  | 0 | 0 | CS ÚRS 2023 02 | 0 | 3 |  |  | 0
PP |  |  |  | Přesun hmot pro trubní vedení z trub z plastických hmot otevřený výkop
VV
TS
P | 46 | 998276124 |  | Příplatek k přesunu hmot pro trubní vedení z trub z plastických hmot za zvětšený přesun do 500 m | T | 0.371 | 0 | 0 |  |  | 0 | 0 | CS ÚRS 2023 02 | 0 | 3 |  |  | 0
PP |  |  |  | Příplatek k přesunu hmot pro trubní vedení z trub z plastických hmot za zvětšený přesun do 500 m
VV
TS

## PS 31
SŽDC05 | [14 empty] | 3
S | Stavba: | 2024 |  | Výstavba mechanizačního střediska Český Těšín_zm01 | [6 empty] | III. | 0 | AspeEsticon | 0 | 2
O | Objekt: | III. |  | Objekt nadzemní nádrže na motorovou naftu včetně výdejního stojanu MES ČT | [9 empty] | 0.15 | 2
Typ | Poř. číslo | Kód položky | Varianta | Název položky | MJ | Množství | Jednotková hmotnost | Celková hmotnost |  |  | Jednotková cena |  | Cenové soustavy | 0.21
Dodávka
[9 empty] | Jednotková | Celkem | Jednotková | Celkem |  |  |  | Počet položek s nulovou cenou | 0
O1 |  | PS 31 |  | Zařízení čerpací stanice | [6 empty] | 0 | 0
SD |  | 01 |  | Dodávka technologických zařízení | [6 empty] | 0 | 0
P | 1 | 01R |  | Kontejnerová nádrž s kompletní výbavou | KPL | 1 | 0 | 0 |  |  | 0 | 0 | R-položka | 0 | 3 |  |  | 0
PP |  |  |  | Kontejnerová nádrž s kompletní výbavou
VV
TS |  |  |  | - dvouplášťová nadzemní nádrž pro skladování nafty, RAL 7040 - hlídání hladiny a meziprostoru - bezpečnostní ventil odvětrání v souladu UL předpisy - odvětrání s ochranou proti dešti - sací potrubí pro výdejní stojan, mechanická ochrana proti přeplnění FULL STOP a elektronický alarm - plnící potrubí s bezpečnostním kulovým ventilem, zpětnou klapkou - typizované kontejnerové rohové zámky pro snadnou manipulaci a převoz - snadný přístup - barevné řešení v RAL modrá číslo 5005 - 2x pevné uzamykatelné těsné dveře - záchytná sorpční vana Jedná se o kompletní dodávku cetifikované kontejnerové nádrže pro skladování pohonných hmot, ucelený soubor smontovaných zařízení. Veškeré technické parametry jsou uvedeny v technické zprávě, specifikaci zařízení a výkrese v objektu PS 31. - dvouplášťová nadzemní nádrž pro skladování nafty, RAL 7040 - hlídání hladiny a meziprostoru - bezpečnostní ventil odvětrání v souladu UL předpisy - odvětrání s ochranou proti dešti - sací potrubí pro výdejní stojan, mechanická ochrana proti přeplnění FULL STOP a elektronický alarm - plnící potrubí s bezpečnostním kulovým ventilem, zpětnou klapkou - typizované kontejnerové rohové zámky pro snadnou manipulaci a převoz - snadný přístup - barevné řešení v RAL modrá číslo 5005 - 2x pevné uzamykatelné těsné dveře - záchytná sorpční vana Jedná se o kompletní dodávku cetifikované kontejnerové nádrže pro skladování pohonných hmot, ucelený soubor smontovaných zařízení. Veškeré technické parametry jsou uvedeny v technické zprávě, specifikaci zařízení a výkrese v objektu PS 31.
P | 2 | 02R |  | Technologická elektroinstalace | KPL | 1 | 0 | 0 |  |  | 0 | 0 | R-položka | 0 | 3 |  |  | 0
PP |  |  |  | Technologická elektroinstalace
VV
TS |  |  |  | Jedná se o kompletní dodávku technologické elektroinstalace. Veškeré technické parametry jsou uvedeny v technické zprávě, specifikaci zařízení a výkrese v objektu PS 31. Jedná se o kompletní dodávku technologické elektroinstalace. Veškeré technické parametry jsou uvedeny v technické zprávě, specifikaci zařízení a výkrese v objektu PS 31.
P | 3 | 03R |  | Výdejní stojan jednohadicový | KS | 1 | 0 | 0 |  |  | 0 | 0 | R-položka | 0 | 3 |  |  | 0
PP |  |  |  | Výdejní stojan jednohadicový
VV
TS |  |  |  | Jedná se o kompletní dodávku výdejního stojanu. Veškeré technické parametry jsou uvedeny v technické zprávě, specifikaci zařízení a výkrese v objektu PS 31. Jedná se o kompletní dodávku výdejního stojanu. Veškeré technické parametry jsou uvedeny v technické zprávě, specifikaci zařízení a výkrese v objektu PS 31.
SD |  | 02 |  | Montáže technologických zařízení | [6 empty] | 0 | 0
P | 4 | 04R |  | Položky 01R, 02R, 03R | KPL | 1 | 0 | 0 |  |  | 0 | 0 | R-položka | 0 | 3 |  |  | 0
PP |  |  |  | Položky 01R, 02R, 03R
VV
TS |  |  |  | Montážní práce smí provádět pouze odborně kvalifikovaná osoba dodavatele zařízení. Montážní práce smí provádět pouze odborně kvalifikovaná osoba dodavatele zařízení.

## SO 30.01
SŽDC05 | [14 empty] | 3
S | Stavba: | 2024 |  | Výstavba mechanizačního střediska Český Těšín_zm01 | [6 empty] | III. | 0 | AspeEsticon | 0 | 2
O | Objekt: | III. |  | Objekt nadzemní nádrže na motorovou naftu včetně výdejního stojanu MES ČT | [9 empty] | 0.15 | 2
Typ | Poř. číslo | Kód položky | Varianta | Název položky | MJ | Množství | Jednotková hmotnost | Celková hmotnost |  |  | Jednotková cena |  | Cenové soustavy | 0.21
Dodávka
[9 empty] | Jednotková | Celkem | Jednotková | Celkem |  |  |  | Počet položek s nulovou cenou | 0
O1 |  | SO 30.01 |  | Základová konstrukce a zpevněné plochy_čerpací stanice | [6 empty] | 0 | 0
SD |  | 1 |  | Zemní práce | [6 empty] | 0 | 0
P | 1 | 131251100 |  | Hloubení nezapažených jam a zářezů strojně s urovnáním dna do předepsaného profilu a spádu v hornině třídy těžitelnosti I skupiny 3 do 20 m3 | M3 | 18.72 | 0 | 0 |  |  | 0 | 0 | CS ÚRS 2023 02 | 0 | 3 |  |  | 0
PP |  |  |  | Hloubení nezapažených jam a zářezů strojně s urovnáním dna do předepsaného profilu a spádu v hornině třídy těžitelnosti I skupiny 3 do 20 m3
VV |  |  |  | "` ```dle výkresu číslo 2. 101 a technické zprávy`" "``pro základové desky - celá skladba A+B`" 0.7*5.2*3 = 10,920 [A] "``pro plochu kolem základů`" 16*0.3 = 4,800 [B] "``rozšíření kolem základů`" 3 = 3,000 [C] Celkem: 10.92+4.8+3 = 18,720 [D]
TS
P | 2 | 162751117 |  | Vodorovné přemístění výkopku nebo sypaniny po suchu na obvyklém dopravním prostředku, bez naložení výkopku, avšak se složením bez rozhrnutí z horniny třídy těži | M3 | 15.72 | 0 | 0 |  |  | 0 | 0 | CS ÚRS 2023 02 | 0 | 3 |  |  | 0
PP |  |  |  | Vodorovné přemístění výkopku nebo sypaniny po suchu na obvyklém dopravním prostředku, bez naložení výkopku, avšak se složením bez rozhrnutí z horniny třídy těžitelnosti I skupiny 1 až 3 na vzdálenost přes 9 000 do 10 000 m
VV |  |  |  | "` ```odvoz přebytečné zeminy na skládku`" 18.72-3 = 15,720 [A] Celkem: 15.72 = 15,720 [B]
TS
P | 3 | 162751119 |  | Vodorovné přemístění výkopku nebo sypaniny po suchu na obvyklém dopravním prostředku, bez naložení výkopku, avšak se složením bez rozhrnutí z horniny třídy těži | M3 | 157.2 | 0 | 0 |  |  | 0 | 0 | CS ÚRS 2023 02 | 0 | 3 |  |  | 0
PP |  |  |  | Vodorovné přemístění výkopku nebo sypaniny po suchu na obvyklém dopravním prostředku, bez naložení výkopku, avšak se složením bez rozhrnutí z horniny třídy těžitelnosti I skupiny 1 až 3 na vzdálenost Příplatek k ceně za každých dalších i započatých 1 000 m
VV |  |  |  | 15.72*10 = 157,200 [A] Celkem: 157.2 = 157,200 [B]
TS
P | 4 | 171201221 | 902 | NEOCEŇOVAT - Poplatek za uložení stavebního odpadu na skládce (skládkovné) zeminy a kamení zatříděného do Katalogu odpadů pod kódem 17 05 04 | T | 25.959 | 0 | 0 |  |  | 0 | 0 | CS ÚRS 2023 02 | 0 | 3 |  |  | 0
PP |  |  |  | Poplatek za uložení stavebního odpadu na skládce (skládkovné) zeminy a kamení zatříděného do Katalogu odpadů pod kódem 17 05 04
VV |  |  |  | 15.27*1.7 = 25,959 [A] Celkem: 25.959 = 25,959 [B]
TS
P | 5 | 174111101 |  | Zásyp sypaninou z jakékoliv horniny ručně s uložením výkopku ve vrstvách se zhutněním jam, šachet, rýh nebo kolem objektů v těchto vykopávkách | M3 | 3 | 0 | 0 |  |  | 0 | 0 | CS ÚRS 2023 02 | 0 | 3 |  |  | 0
PP |  |  |  | Zásyp sypaninou z jakékoliv horniny ručně s uložením výkopku ve vrstvách se zhutněním jam, šachet, rýh nebo kolem objektů v těchto vykopávkách
VV |  |  |  | "` ```dle výkresu číslo 2. 101 a technické zprávy`" "``zpětný zásyp kolem základů`" 3 = 3,000 [A] Celkem: 3 = 3,000 [B]
TS
P | 6 | 174111109 |  | Zásyp sypaninou z jakékoliv horniny ručně Příplatek k ceně za prohození sypaniny sítem | M3 | 3 | 0 | 0 |  |  | 0 | 0 | CS ÚRS 2023 02 | 0 | 3 |  |  | 0
PP |  |  |  | Zásyp sypaninou z jakékoliv horniny ručně Příplatek k ceně za prohození sypaniny sítem
VV
TS
P | 7 | 181912112 |  | Úprava pláně vyrovnáním výškových rozdílů ručně v hornině třídy těžitelnosti I skupiny 3 se zhutněním | M2 | 31.6 | 0 | 0 |  |  | 0 | 0 | CS ÚRS 2023 02 | 0 | 3 |  |  | 0
PP |  |  |  | Úprava pláně vyrovnáním výškových rozdílů ručně v hornině třídy těžitelnosti I skupiny 3 se zhutněním
VV |  |  |  | "` ```dle výkresu číslo 2. 101 a technické zprávy`" "``pod základy pod kontejner`" skladba 9.6 3.2*3 = 9,600 [A] skladba 6 2*3 = 6,000 [B] "``plocha kolem základů pod kontejner`" 16 = 16,000 [C] Celkem: 9.6+6+16 = 31,600 [D]
TS
SD |  | 2 |  | Zakládání | [6 empty] | 0 | 0
P | 8 | 271532211 |  | Podsyp pod základové konstrukce se zhutněním a urovnáním povrchu z kameniva hrubého, frakce 32 - 63 mm | M3 | 3.12 | 0 | 0 |  |  | 0 | 0 | CS ÚRS 2023 02 | 0 | 3 |  |  | 0
PP |  |  |  | Podsyp pod základové konstrukce se zhutněním a urovnáním povrchu z kameniva hrubého, frakce 32 - 63 mm
VV |  |  |  | "` ```dle výkresu číslo 2. 101 a technické zprávy`" "``pod základy pod kontejner`" skladba 1.92 3.2*3*0.2 = 1,920 [A] skladba 1.2 2*3*0.2 = 1,200 [B] Celkem: 1.92+1.2 = 3,120 [C]
TS
P | 9 | 271532212 |  | Podsyp pod základové konstrukce se zhutněním a urovnáním povrchu z kameniva hrubého, frakce 8 - 32 mm | M3 | 3.12 | 0 | 0 |  |  | 0 | 0 | CS ÚRS 2023 02 | 0 | 3 |  |  | 0
PP |  |  |  | Podsyp pod základové konstrukce se zhutněním a urovnáním povrchu z kameniva hrubého, frakce 8 - 32 mm
VV |  |  |  | "` ```dle výkresu číslo 2. 101 a technické zprávy`" "``pod základy pod kontejner`" skladba 1.92 3.2*3*0.2 = 1,920 [A] skladba 1.2 2*3*0.2 = 1,200 [B] Celkem: 1.92+1.2 = 3,120 [C]
TS
P | 10 | 273322711 |  | Základy z betonu železového (bez výztuže) desky z betonu se zvýšenými nároky na prostředí tř. C 35/45 | M3 | 4.68 | 0 | 0 |  |  | 0 | 0 | CS ÚRS 2023 02 | 0 | 3 |  |  | 0
PP |  |  |  | Základy z betonu železového (bez výztuže) desky z betonu se zvýšenými nároky na prostředí tř. C 35/45
VV |  |  |  | "` ```C 35/45 XC4, XD3, XF3, XA2`" "``dle výkresu číslo 2. 101 a technické zprávy`" "``základy pod kontejner`" skladba 2.88 3.2*3*0.3 = 2,880 [A] skladba 1.8 2*3*0.3 = 1,800 [B] Celkem: 2.88+1.8 = 4,680 [C]
TS
P | 11 | 273351121 |  | Bednění základů desek zřízení | M2 | 6.72 | 0 | 0 |  |  | 0 | 0 | CS ÚRS 2023 02 | 0 | 3 |  |  | 0
PP |  |  |  | Bednění základů desek zřízení
VV |  |  |  | "` ```dle výkresu číslo 2. 101 a technické zprávy`" "``základy pod kontejner`" skladba 3.72 0.3*(3.2*2+3*2) = 3,720 [A] skladba 3 0.3*(2*2+3*2) = 3,000 [B] Celkem: 3.72+3 = 6,720 [C]
TS
P | 12 | 273351122 |  | Bednění základů desek odstranění | M2 | 6.72 | 0 | 0 |  |  | 0 | 0 | CS ÚRS 2023 02 | 0 | 3 |  |  | 0
PP |  |  |  | Bednění základů desek odstranění
VV
TS
P | 13 | 273362021 |  | Výztuž základů desek ze svařovaných sítí z drátů typu KARI | T | 0.296 | 0 | 0 |  |  | 0 | 0 | CS ÚRS 2023 02 | 0 | 3 |  |  | 0
PP |  |  |  | Výztuž základů desek ze svařovaných sítí z drátů typu KARI
VV |  |  |  | "` ```C 35/45 XC4, XD3, XF3, XA2`" "``dle výkresu číslo 2. 101 a technické zprávy`" "``základy pod kontejner`" skladba 0.182 3.2*3*7.9*2*0.001*1.2 = 0,182 [A] skladba 0.114 2*3*7.9*2*0.001*1.2 = 0,114 [B] Celkem: 0.182+0.114 = 0,296 [C]
TS
SD |  | 21-M |  | Elektromontáže | [6 empty] | 0 | 0
P | 17 | 210220021 |  | Montáž uzemňovacího vedení s upevněním, propojením a připojením pomocí svorek v zemi s izolací spojů vodičů FeZn páskou průřezu do 120 mm2 v průmyslové výstavbě | M | 16.4 | 0 | 0 |  |  | 0 | 0 | CS ÚRS 2023 02 | 0 | 3 |  |  | 0
PP |  |  |  | Montáž uzemňovacího vedení s upevněním, propojením a připojením pomocí svorek v zemi s izolací spojů vodičů FeZn páskou průřezu do 120 mm2 v průmyslové výstavbě
VV |  |  |  | "` ```dle výkresu číslo 2. 101 a technické zprávy`" "``uzemnění`" 5.2*2+3*2 = 16,400 [A] Celkem: 16.4 = 16,400 [B]
TS
P | 18 | 210220023 |  | Montáž uzemňovacího vedení s upevněním, propojením a připojením pomocí svorek v zemi s izolací spojů vodičů FeZn drátem nebo lanem průměru do 10 mm v průmyslové | M | 2 | 0 | 0 |  |  | 0 | 0 | CS ÚRS 2023 02 | 0 | 3 |  |  | 0
PP |  |  |  | Montáž uzemňovacího vedení s upevněním, propojením a připojením pomocí svorek v zemi s izolací spojů vodičů FeZn drátem nebo lanem průměru do 10 mm v průmyslové výstavbě
VV |  |  |  | "` ```dle výkresu číslo 2. 101 a technické zprávy`" "``uzemnění`" 1*2 = 2,000 [A] Celkem: 2 = 2,000 [B]
TS
P | 20 | 35431016 |  | svorka uzemnění FeZn zkušební, 62mm | KUS | 2 | 0 | 0 |  |  | 0 | 0 | CS ÚRS 2023 02 | 0 | 3 |  |  | 0
PP |  |  |  | svorka uzemnění FeZn zkušební, 62mm
VV
TS
P | 21 | 35441073 |  | drát D 10mm FeZn | KG | 1.366 | 0 | 0 |  |  | 0 | 0 | CS ÚRS 2023 02 | 0 | 3 |  |  | 0
PP |  |  |  | drát D 10mm FeZn
VV |  |  |  | 2/1.61*1.1 = 1,366 [A] Celkem: 1.366 = 1,366 [B]
TS
P | 19 | 35442062 |  | pás zemnící 30x4mm FeZn | KG | 17.181 | 0 | 0 |  |  | 0 | 0 | CS ÚRS 2023 02 | 0 | 3 |  |  | 0
PP |  |  |  | pás zemnící 30x4mm FeZn
VV |  |  |  | 16.4/1.05*1.1 = 17,181 [A] Celkem: 17.181 = 17,181 [B]
TS
SD |  | 5 |  | Komunikace pozemní | [6 empty] | 0 | 0
P | 14 | 564871016 |  | Podklad ze štěrkodrti ŠD s rozprostřením a zhutněním plochy jednotlivě do 100 m2, po zhutnění tl. 300 mm | M2 | 16 | 0 | 0 |  |  | 0 | 0 | CS ÚRS 2023 02 | 0 | 3 |  |  | 0
PP |  |  |  | Podklad ze štěrkodrti ŠD s rozprostřením a zhutněním plochy jednotlivě do 100 m2, po zhutnění tl. 300 mm
VV |  |  |  | "` ```fr.8-16mm`" "``dle výkresu číslo 2. 101 a technické zprávy`" "``plocha kolem základů pod kontejner`" 16 = 16,000 [A] Celkem: 16 = 16,000 [B]
TS
SD |  | 9 |  | Ostatní konstrukce a práce, bourání | [6 empty] | 0 | 0
P | 15 | 9R |  | D+M Ohebná dvouplášťová korugovaná bezhalogenová chránička pr. 50 mm | BM | 4 | 0 | 0 |  |  | 0 | 0 | R-položka | 0 | 3 |  |  | 0
PP |  |  |  | D+M Ohebná dvouplášťová korugovaná bezhalogenová chránička pr. 50 mm
VV |  |  |  | "` ```dle výkresu číslo 2. 101 a technické zprávy`" "``pro elektro vedení`" 2*2 = 4,000 [A] Celkem: 4 = 4,000 [B]
TS
SD |  | 998 |  | Přesun hmot | [6 empty] | 0 | 0
P | 16 | 998012021 |  | Přesun hmot pro budovy občanské výstavby, bydlení, výrobu a služby s nosnou svislou konstrukcí monolitickou betonovou tyčovou nebo plošnou s jakýkoliv obvodovým | T | 25.518 | 0 | 0 |  |  | 0 | 0 | CS ÚRS 2023 02 | 0 | 3 |  |  | 0
PP |  |  |  | Přesun hmot pro budovy občanské výstavby, bydlení, výrobu a služby s nosnou svislou konstrukcí monolitickou betonovou tyčovou nebo plošnou s jakýkoliv obvodovým pláštěm kromě vyzdívaného vodorovná dopravní vzdálenost do 100 m pro budovy výšky do 6 m
VV
TS

## SO 30.03
SŽDC05 | [14 empty] | 3
S | Stavba: | 2024 |  | Výstavba mechanizačního střediska Český Těšín_zm01 | [6 empty] | III. | 0 | AspeEsticon | 0 | 2
O | Objekt: | III. |  | Objekt nadzemní nádrže na motorovou naftu včetně výdejního stojanu MES ČT | [9 empty] | 0.15 | 2
Typ | Poř. číslo | Kód položky | Varianta | Název položky | MJ | Množství | Jednotková hmotnost | Celková hmotnost |  |  | Jednotková cena |  | Cenové soustavy | 0.21
Dodávka
[9 empty] | Jednotková | Celkem | Jednotková | Celkem |  |  |  | Počet položek s nulovou cenou | 0
O1 |  | SO 30.03 |  | Elektroinstalace a osvětlení_čerpací stanice | [6 empty] | 0 | 0
SD |  | 740 |  | Elektromontáže - zkoušky a revize | [6 empty] | 0 | 0
P | 1 | 741810002 |  | Zkoušky a prohlídky elektrických rozvodů a zařízení celková prohlídka a vyhotovení revizní zprávy pro objem montážních prací přes 100 do 500 tis. Kč | KUS | 1 | 0 | 0 |  |  | 0 | 0 | CS ÚRS 2023 02 | 0 | 3 |  |  | 0
PP |  |  |  | Zkoušky a prohlídky elektrických rozvodů a zařízení celková prohlídka a vyhotovení revizní zprávy pro objem montážních prací přes 100 do 500 tis. Kč
VV
TS
SD |  | 743 |  | Elektromontáže - hrubá montáž | [6 empty] | 0 | 0
P | 7 | 02R |  | Speciální jílovitá směs pro vylepšení hodnoty a vyrovnání výkyvu hodnot přechodového odporu uzemnění (balení á 25kg) - (koordinovat se stavební profesí) | KUS | 6 | 0 | 0 |  |  | 0 | 0 | R-položka | 0 | 3 |  |  | 0
PP |  |  |  | Speciální jílovitá směs pro vylepšení hodnoty a vyrovnání výkyvu hodnot přechodového odporu uzemnění (balení á 25kg) - (koordinovat se stavební profesí)
VV
TS
P | 12 | 03R |  | Dovoz písku | M3 | 9 | 0 | 0 |  |  | 0 | 0 | R-položka | 0 | 3 |  |  | 0
PP |  |  |  | Dovoz písku
VV
TS
P | 13 | 04R |  | Podružný materiál | M3 | 1 | 0 | 0 |  |  | 0 | 0 | R-položka | 0 | 3 |  |  | 0
PP |  |  |  | Podružný materiál
VV
TS |  |  |  | Drobný montážní materiál (šrouby, matice, podložky, vázací dráty, stahovací pásky apod.) Drobný montážní materiál (šrouby, matice, podložky, vázací dráty, stahovací pásky apod.)
P | 2 | 34571352 |  | trubka elektroinstalační ohebná dvouplášťová korugovaná (chránička) D 52/63mm, HDPE+LDPE | M | 43 | 0.00035 | 0 |  |  | 0 | 0 | CS ÚRS 2023 02 | 0 | 3 |  |  | 0
PP |  |  |  | trubka elektroinstalační ohebná dvouplášťová korugovaná (chránička) D 52/63mm, HDPE+LDPE
VV
TS
P | 4 | 35442143 |  | pás zemnící 30x3,5mm nerez | M | 43 | 0 | 0 |  |  | 0 | 0 | CS ÚRS 2023 02 | 0 | 3 |  |  | 0
PP |  |  |  | pás zemnící 30x3,5mm nerez
VV
TS
P | 5 | 44124R |  | Svorka spojovací dvoudílná pro dva ploché vodiče 30/30 nerez (V4A) | KS | 8 | 0 | 0 |  |  | 0 | 0 | R-položka | 0 | 3 |  |  | 0
PP |  |  |  | Svorka spojovací dvoudílná pro dva ploché vodiče 30/30 nerez (V4A)
VV
TS
P | 9 | 460172115 |  | Hloubení kabelových rýh strojně včetně urovnání dna s přemístěním výkopku do vzdálenosti 3 m od okraje jámy nebo s naložením na dopravní prostředek ostatních ro | M3 | 9 | 0 | 0 |  |  | 0 | 0 | CS ÚRS 2024 02 | 0 | 3 |  |  | 0
PP |  |  |  | Hloubení kabelových rýh strojně včetně urovnání dna s přemístěním výkopku do vzdálenosti 3 m od okraje jámy nebo s naložením na dopravní prostředek ostatních rozměrů v hornině třídy těžitelnosti II v hornině třídy těžitelnosti III skupiny 6
VV
TS
P | 10 | 460391111 |  | Zásyp jam ručně s uložením výkopku ve vrstvách a úpravou povrchu s přemístění sypaniny ze vzdálenosti do 10 m bez zhutnění | M3 | 9 | 0 | 0 |  |  | 0 | 0 | CS ÚRS 2023 02 | 0 | 3 |  |  | 0
PP |  |  |  | Zásyp jam ručně s uložením výkopku ve vrstvách a úpravou povrchu s přemístění sypaniny ze vzdálenosti do 10 m bez zhutnění
VV
TS
P | 3 | 460520162 |  | Montáž trubek ochranných uložených volně do rýhy plastových tuhých,vnitřního průměru přes 32 do 50 mm | M | 43 | 0 | 0 |  |  | 0 | 0 | CS ÚRS 2023 02 | 0 | 3 |  |  | 0
PP |  |  |  | Montáž trubek ochranných uložených volně do rýhy plastových tuhých,vnitřního průměru přes 32 do 50 mm
VV
TS
P | 8 | 58156562 |  | písek podsypový spárovací frakce 0/1 | KG | 9000 | 0.001 | 0 |  |  | 0 | 0 | CS ÚRS 2023 02 | 0 | 3 |  |  | 0
PP |  |  |  | písek podsypový spárovací frakce 0/1
VV
TS
P | 6 | 741410001 |  | Montáž uzemňovacího vedení s upevněním, propojením a připojením pomocí svorek na povrchu pásku průřezu do 120 mm2 | M | 43 | 0 | 0 |  |  | 0 | 0 | CS ÚRS 2023 02 | 0 | 3 |  |  | 0
PP |  |  |  | Montáž uzemňovacího vedení s upevněním, propojením a připojením pomocí svorek na povrchu pásku průřezu do 120 mm2
VV
TS
P | 11 | 741420911 |  | Asfaltový nátěr všech přechodů a spojů zemňovacího pásku | KOMPL | 1 | 0 | 0 |  |  | 0 | 0 | CS ÚRS 2023 02 | 0 | 3 |  |  | 0
PP |  |  |  | Asfaltový nátěr všech přechodů a spojů zemňovacího pásku
VV
TS
SD |  | 744 |  | Elektromontáže - rozvody vodičů měděných | [6 empty] | 0 | 0
P | 14 | 34111098 |  | kabel instalační jádro Cu plné izolace PVC plášť PVC 450/750V (CYKY) 5x4mm2 | M | 50 | 0 | 0 |  |  | 0 | 0 | CS ÚRS 2023 02 | 0 | 3 |  |  | 0
PP |  |  |  | kabel instalační jádro Cu plné izolace PVC plášť PVC 450/750V (CYKY) 5x4mm2
VV
TS
P | 15 | 741122232 |  | Montáž kabel Cu plný kulatý žíla 5x4 až 6 mm2 uložený volně (např. CYKY) | M | 50 | 0 | 0 |  |  | 0 | 0 | CS ÚRS 2023 02 | 0 | 3 |  |  | 0
PP |  |  |  | Montáž kabel Cu plný kulatý žíla 5x4 až 6 mm2 uložený volně (např. CYKY)
VV
TS
SD |  | 746 |  | Elektromontáže - soubory pro vodiče | [6 empty] | 0 | 0
P | 16 | 741130144 |  | Ukončení šnůř se zapojením počtu a průřezu žil 5x0,5 až 4 mm2 | KUS | 4 | 0 | 0 |  |  | 0 | 0 | CS ÚRS 2023 02 | 0 | 3 |  |  | 0
PP |  |  |  | Ukončení šnůř se zapojením počtu a průřezu žil 5x0,5 až 4 mm2
VV
TS
SD |  | 749 |  | Elektromontáže - ostatní práce a konstrukce | [6 empty] | 0 | 0
P | 17 | 460010025 |  | Vytyčení trasy inženýrských sítí v zastavěném prostoru | KOMPL | 1 | 0.0099 | 0 |  |  | 0 | 0 | CS ÚRS 2023 02 | 0 | 3 |  |  | 0
PP |  |  |  | Vytyčení trasy inženýrských sítí v zastavěném prostoru
VV
TS
SD |  | HZS |  | Hodinové zúčtovací sazby | [6 empty] | 0 | 0
P | 18 | HZS4212 |  | Hodinové zúčtovací sazby ostatních profesí revizní a kontrolní činnost revizní technik specialista | HOD | 8 | 0 | 0 |  |  | 0 | 0 | CS ÚRS 2023 02 | 0 | 3 |  |  | 0
PP |  |  |  | Hodinové zúčtovací sazby ostatních profesí revizní a kontrolní činnost revizní technik specialista
VV
TS |  |  |  | Elektrická UTZ Elektrická UTZ

## SO 90-90
SŽDC05 | [14 empty] | 3
S | Stavba: | 2024 |  | Výstavba mechanizačního střediska Český Těšín_zm01 | [6 empty] | IV. | 0 | AspeEsticon | 0 | 2
O | Objekt: | IV. |  | Likvidace odpadů včetně dopravy | [9 empty] | 0.15 | 2
Typ | Poř. číslo | Kód položky | Varianta | Název položky | MJ | Množství | Jednotková hmotnost | Celková hmotnost |  |  | Jednotková cena |  | Cenové soustavy | 0.21
Dodávka
[9 empty] | Jednotková | Celkem | Jednotková | Celkem |  |  |  | Počet položek s nulovou cenou | 0
O1 |  | SO 90-90 |  | Likvidace odpadů včetně dopravy | [6 empty] | 0 | 0
SD |  | SO 90-90 |  | Likvidace odpadů včetně dopravy | [6 empty] | 0 | 0
P | 1 | 171201211 | 901 | Poplatek za uložení odpadu ze sypaniny na skládce (skládkovné) | T | 513 | 0 | 0 |  |  | 0 | 0 | CS ÚRS 2023 02 | 0 | 3 |  |  | 0
PP |  |  |  | Poplatek za uložení odpadu ze sypaniny na skládce (skládkovné)
VV |  |  |  | DSO 04.08513 = 513,000 [A] Celkem: 513 = 513,000 [B]
TS
P | 3 | 171201221 | 902 | Poplatek za uložení stavebního odpadu na skládce (skládkovné) zeminy a kamení zatříděného do Katalogu odpadů pod kódem 17 05 04 | T | 4528.744 | 0 | 0 |  |  | 0 | 0 | CS ÚRS 2023 02 | 0 | 3 |  |  | 0
PP |  |  |  | Poplatek za uložení stavebního odpadu na skládce (skládkovné) zeminy a kamení zatříděného do Katalogu odpadů pod kódem 17 05 04
VV |  |  |  | DSO 01.018.228 = 8,228 [A] DSO 03.0135.290 = 35,290 [B] DSO 04.011656.344 = 1656,344 [C] DSO 04.021703.604 = 1703,604 [D] DSO 04.10272.381 = 272,381 [E] SO 05401.054 = 401,054 [F] DSO 20.01425.884 = 425,884 [G] DSO 30.0125.959 = 25,959 [H] Celkem: 8.228+35.29+1656.344+1703.604+272.381+401.054+425.884+25.959 = 4528,744 [I]
TS
P | 2 | 171201231 | 903 | Poplatek za uložení stavebního odpadu na recyklační skládce (skládkovné) zeminy a kamení zatříděného do Katalogu odpadů pod kódem 17 05 04 | T | 2757.532 | 0 | 0 |  |  | 0 | 0 | CS ÚRS 2023 02 | 0 | 3 |  |  | 0
PP |  |  |  | Poplatek za uložení stavebního odpadu na recyklační skládce (skládkovné) zeminy a kamení zatříděného do Katalogu odpadů pod kódem 17 05 04
VV |  |  |  | SO 061518.320 = 1518,320 [A] SO 101132.452 = 1132,452 [B] SO 12106.760 = 106,760 [C] Celkem: 1518.32+1132.452+106.76 = 2757,532 [D]
TS
P | 4 | 979098201 | 904 | Poplatek za uložení stavebního betonového odpadu na skládce (skládkovné) | T | 172.06 | 0 | 0 |  |  | 0 | 0 | CS ÚRS 2023 02 | 0 | 3 |  |  | 0
PP |  |  |  | Poplatek za uložení stavebního betonového odpadu na skládce (skládkovné)
VV |  |  |  | DSO 04.08115.660 = 115,660 [A] SO 0926.400 = 26,400 [B] SO 1030 = 30,000 [C] Celkem: 115.66+26.4+30 = 172,060 [D]
TS
P | 5 | 997013601 | 905 | Poplatek za uložení stavebního odpadu na skládce (skládkovné) z prostého betonu zatříděného do Katalogu odpadů pod kódem 17 01 01 | T | 117.749 | 0 | 0 |  |  | 0 | 0 | CS ÚRS 2023 02 | 0 | 3 |  |  | 0
PP |  |  |  | Poplatek za uložení stavebního odpadu na skládce (skládkovné) z prostého betonu zatříděného do Katalogu odpadů pod kódem 17 01 01
VV |  |  |  | DSO 01.01117.749 = 117,749 [A] Celkem: 117.749 = 117,749 [B]
TS
P | 6 | 997013602 | 906 | Poplatek za uložení stavebního odpadu na skládce (skládkovné) z armovaného betonu zatříděného do Katalogu odpadů pod kódem 17 01 01 | T | 835.842 | 0 | 0 |  |  | 0 | 0 | CS ÚRS 2023 02 | 0 | 3 |  |  | 0
PP |  |  |  | Poplatek za uložení stavebního odpadu na skládce (skládkovné) z armovaného betonu zatříděného do Katalogu odpadů pod kódem 17 01 01
VV |  |  |  | DSO 01.0113.538 = 13,538 [A] SO 02380.640 = 380,640 [B] DSO 04.01285.120 = 285,120 [C] SO 1143.200 = 43,200 [D] DSO 20.01113.344 = 113,344 [E] Celkem: 13.538+380.64+285.12+43.2+113.344 = 835,842 [F]
TS
P | 7 | 997013603 | 907 | Poplatek za uložení stavebního odpadu na skládce (skládkovné) cihelného zatříděného do Katalogu odpadů pod kódem 17 01 02 | T | 32.302 | 0 | 0 |  |  | 0 | 0 | CS ÚRS 2023 02 | 0 | 3 |  |  | 0
PP |  |  |  | Poplatek za uložení stavebního odpadu na skládce (skládkovné) cihelného zatříděného do Katalogu odpadů pod kódem 17 01 02
VV |  |  |  | DSO 01.0131.750 = 31,750 [A] DSO 03.010.552 = 0,552 [B] Celkem: 31.75+0.552 = 32,302 [C]
TS
P | 8 | 997013631 | 908 | Poplatek za uložení stavebního odpadu na skládce (skládkovné) směsného stavebního a demoličního zatříděného do Katalogu odpadů pod kódem 17 09 04 | T | 117.536 | 0 | 0 |  |  | 0 | 0 | CS ÚRS 2023 02 | 0 | 3 |  |  | 0
PP |  |  |  | Poplatek za uložení stavebního odpadu na skládce (skládkovné) směsného stavebního a demoličního zatříděného do Katalogu odpadů pod kódem 17 09 04
VV |  |  |  | DSO 01.0159.208 = 59,208 [A] SO 027.298 = 7,298 [B] DSO 03.012.255 = 2,255 [C] SO 0548.067 = 48,067 [D] SO 110.708 = 0,708 [E] Celkem: 59.208+7.298+2.255+48.067+0.708 = 117,536 [F]
TS
P | 9 | 997013645 | 909 | Poplatek za uložení stavebního odpadu na skládce (skládkovné) asfaltového bez obsahu dehtu zatříděného do Katalogu odpadů pod kódem 17 03 02 | T | 506.147 | 0 | 0 |  |  | 0 | 0 | CS ÚRS 2023 02 | 0 | 3 |  |  | 0
PP |  |  |  | Poplatek za uložení stavebního odpadu na skládce (skládkovné) asfaltového bez obsahu dehtu zatříděného do Katalogu odpadů pod kódem 17 03 02
VV |  |  |  | SO 116.147 = 6,147 [A] SO 06500 = 500,000 [B] Celkem: 6.147+500 = 506,147 [C]
TS
P | 10 | 997013655 | 910 | Poplatek za uložení stavebního odpadu na skládce (skládkovné) zeminy a kamení zatříděného do Katalogu odpadů pod kódem 17 05 04 | T | 52.048 | 0 | 0 |  |  | 0 | 0 | CS ÚRS 2023 02 | 0 | 3 |  |  | 0
PP |  |  |  | Poplatek za uložení stavebního odpadu na skládce (skládkovné) zeminy a kamení zatříděného do Katalogu odpadů pod kódem 17 05 04
VV |  |  |  | DSO 01.0152.048 = 52,048 [A] Celkem: 52.048 = 52,048 [B]
TS
P | 11 | 997013804 | 911 | Poplatek za uložení stavebního odpadu na skládce (skládkovné) ze skla zatříděného do Katalogu odpadů pod kódem 17 02 02 | T | 2 | 0 | 0 |  |  | 0 | 0 | CS ÚRS 2023 02 | 0 | 3 |  |  | 0
PP |  |  |  | Poplatek za uložení stavebního odpadu na skládce (skládkovné) ze skla zatříděného do Katalogu odpadů pod kódem 17 02 02
VV |  |  |  | DSO 01.012 = 2,000 [A] Celkem: 2 = 2,000 [B]
TS
P | 12 | 997013811 | 912 | Poplatek za uložení stavebního odpadu na skládce (skládkovné) dřevěného zatříděného do Katalogu odpadů pod kódem 17 02 01 | T | 4.191 | 0 | 0 |  |  | 0 | 0 | CS ÚRS 2023 02 | 0 | 3 |  |  | 0
PP |  |  |  | Poplatek za uložení stavebního odpadu na skládce (skládkovné) dřevěného zatříděného do Katalogu odpadů pod kódem 17 02 01
VV |  |  |  | DSO 01.014.191 = 4,191 [A] Celkem: 4.191 = 4,191 [B]
TS
P | 13 | 997013814 | 913 | Poplatek za uložení stavebního odpadu na skládce (skládkovné) z izolačních materiálů zatříděného do Katalogu odpadů pod kódem 17 06 04 | T | 0.744 | 0 | 0 |  |  | 0 | 0 | CS ÚRS 2023 02 | 0 | 3 |  |  | 0
PP |  |  |  | Poplatek za uložení stavebního odpadu na skládce (skládkovné) z izolačních materiálů zatříděného do Katalogu odpadů pod kódem 17 06 04
VV |  |  |  | DSO 01.010.744 = 0,744 [A] Celkem: 0.744 = 0,744 [B]
TS
P | 14 | 997013841 | 914 | Poplatek za uložení stavebního odpadu na skládce (skládkovné) odpadního materiálu po otryskávání bez obsahu nebezpečných látek zatříděného do Katalogu odpadů po | T | 49.482 | 0 | 0 |  |  | 0 | 0 | CS ÚRS 2023 02 | 0 | 3 |  |  | 0
PP |  |  |  | Poplatek za uložení stavebního odpadu na skládce (skládkovné) odpadního materiálu po otryskávání bez obsahu nebezpečných látek zatříděného do Katalogu odpadů pod kódem 12 01 17
VV |  |  |  | DSO 04.0342.783 = 42,783 [A] DSO 20.026.699 = 6,699 [B] Celkem: 42.783+6.699 = 49,482 [C]
TS
P | 15 | 997013847 | 915 | Poplatek za uložení stavebního odpadu na skládce (skládkovné) asfaltového s obsahem dehtu zatříděného do Katalogu odpadů pod kódem 17 03 01 | T | 28.08 | 0 | 0 |  |  | 0 | 0 | CS ÚRS 2023 02 | 0 | 3 |  |  | 0
PP |  |  |  | Poplatek za uložení stavebního odpadu na skládce (skládkovné) asfaltového s obsahem dehtu zatříděného do Katalogu odpadů pod kódem 17 03 01
VV |  |  |  | SO 0528.080 = 28,080 [A] Celkem: 28.08 = 28,080 [B]
TS
P | 16 | 997221861 | 916 | Poplatek za uložení stavebního odpadu na recyklační skládce (skládkovné) z prostého betonu zatříděného do Katalogu odpadů pod kódem 17 01 01 | T | 67.414 | 0 | 0 |  |  | 0 | 0 | CS ÚRS 2023 02 | 0 | 3 |  |  | 0
PP |  |  |  | Poplatek za uložení stavebního odpadu na recyklační skládce (skládkovné) z prostého betonu zatříděného do Katalogu odpadů pod kódem 17 01 01
VV |  |  |  | SO 0629.160 = 29,160 [A] SO 1038.254 = 38,254 [B] Celkem: 29.16+38.254 = 67,414 [C]
TS
P | 17 | 997221873 | 917 | Poplatek za uložení stavebního odpadu na recyklační skládce (skládkovné) zeminy a kamení zatříděného do Katalogu odpadů pod kódem 17 05 04 | T | 822.5 | 0 | 0 |  |  | 0 | 0 | CS ÚRS 2023 02 | 0 | 3 |  |  | 0
PP |  |  |  | Poplatek za uložení stavebního odpadu na recyklační skládce (skládkovné) zeminy a kamení zatříděného do Katalogu odpadů pod kódem 17 05 04
VV |  |  |  | SO 06822.500 = 822,500 [A] Celkem: 822.5 = 822,500 [B]
TS
P | 18 | 997221875 | 918 | Poplatek za uložení stavebního odpadu na recyklační skládce (skládkovné) asfaltového bez obsahu dehtu zatříděného do Katalogu odpadů pod kódem 17 03 02 | T | 606 | 0 | 0 |  |  | 0 | 0 | CS ÚRS 2023 02 | 0 | 3 |  |  | 0
PP |  |  |  | Poplatek za uložení stavebního odpadu na recyklační skládce (skládkovné) asfaltového bez obsahu dehtu zatříděného do Katalogu odpadů pod kódem 17 03 02
VV |  |  |  | SO 06606 = 606,000 [A] Celkem: 606 = 606,000 [B]
TS

## SO 98-98
SŽDC05 | [14 empty] | 3
S | Stavba: | 2024 |  | Výstavba mechanizačního střediska Český Těšín_zm01 | [6 empty] | V. | 0 | AspeEsticon | 0 | 2
O | Objekt: | V. |  | Všeobecný objekt | [9 empty] | 0.15 | 2
Typ | Poř. číslo | Kód položky | Varianta | Název položky | MJ | Množství | Jednotková hmotnost | Celková hmotnost |  |  | Jednotková cena |  | Cenové soustavy | 0.21
Dodávka
[9 empty] | Jednotková | Celkem | Jednotková | Celkem |  |  |  | Počet položek s nulovou cenou | 0
O1 |  | SO 98-98 |  | Všeobecný objekt | [6 empty] | 0 | 0
SD |  | OST |  | Ostatní | [6 empty] | 0 | 0
P | 2 | 013254000 |  | Dokumentace skutečného provedení stavby | KPL | 1 | 0 | 0 |  |  | 0 | 0 | CS ÚRS 2023 02 | 0 | 3 |  |  | 0
PP |  |  |  | Dokumentace skutečného provedení stavby
VV |  |  |  | geodetická část1 = 1,000 [A]
TS |  |  |  | geodetická část geodetická část
P | 3 | 013254000.1 |  | Dokumentace skutečného provedení stavby | KPL | 1 | 0 | 0 |  |  | 0 | 0 | CS ÚRS 2023 02 | 0 | 3 |  |  | 0
PP |  |  |  | Dokumentace skutečného provedení stavby
VV |  |  |  | technická část1 = 1,000 [A]
TS |  |  |  | technická část technická část
P | 4 | 013254000.2 |  | Dokumentace skutečného provedení stavby | KPL | 1 | 0 | 0 |  |  | 0 | 0 | CS ÚRS 2023 02 | 0 | 3 |  |  | 0
PP |  |  |  | Dokumentace skutečného provedení stavby
VV |  |  |  | dokladová část1 = 1,000 [A]
TS |  |  |  | dokladová část dokladová část
P | 1 | 0910020R4 |  | Ostatní náklady související s objektem - Osvědčení o bezpečnosti před uvedením do provozu | KPL | 1 | 0 | 0 |  |  | 0 | 0 | R-položka | 0 | 3 |  |  | 0
PP |  |  |  | Ostatní náklady související s objektem - Osvědčení o bezpečnosti před uvedením do provozu
VV
TS