## Rekapitulace stavby
Export Komplet | [28 empty] | 2.0 | [5 empty] | False | False | {d99442d9-cf47-4950-bca0-b2860f5ef999}
[20 empty] | >> skryté sloupce << | [13 empty] | 0,01 | 21
[34 empty] | 0,01 | 12
|  | REKAPITULACE STAVBY | [18 empty] | v --- níže se nacházejí doplnkové a pomocné údaje k sestavám --- v | [11 empty] | Návod na vyplnění | 0,001
|  | Kód: |  |  |  |  | 2024/04/Martinice1 | [25 empty] | Měnit lze pouze buňky se žlutým podbarvením! 1) na prvním listu Rekapitulace stavby vyplňte v sestavě a) Souhrnný list - údaje o Uchazeči (přenesou se do ostatních sestav i v jiných listech) b) Rekapitulace objektů - potřebné Ostatní náklady 2) na vybraných listech vyplňte v sestavě a) Krycí list - údaje o Uchazeči, pokud se liší od údajů o Uchazeči na Souhrnném listu (údaje se přenesou do ostatních sestav v daném listu) b) Rekapitulace rozpočtu - potřebné Ostatní náklady c) Celkové náklady za stavbu - ceny u položek - množství, pokud má žluté podbarvení - a v případě potřeby poznámku (ta je ve skrytém sloupci) | 0,01
|  | Stavba: |  |  |  |  | oprava mostních objektů na TU 1441 | [26 empty] | 0,01
|  | KSO: | [13 empty] | CC-CZ: | [17 empty] | 0,01
|  | Místo: | [13 empty] | Datum: |  | 24. 4. 2024 | [15 empty] | 0,01
0,01
|  | Zadavatel: | [13 empty] | IČ: | [17 empty] | 0,01
[16 empty] | DIČ: | [17 empty] | 0,01
0,01
|  | Uchazeč: | [13 empty] | IČ: |  | Vyplň údaj | [15 empty] | 0,01
|  |  | Vyplň údaj | [12 empty] | DIČ: |  | Vyplň údaj | [15 empty] | 0,01
False
|  | Projektant: | [13 empty] | IČ: | [17 empty] | False
[16 empty] | DIČ: | [17 empty] | True
0,01
|  | Zpracovatel: | [13 empty] | IČ: | [17 empty] | 0,01
[16 empty] | DIČ: | [17 empty] | True
Poznámka:
|  | Cena bez DPH | [13 empty] | 0
[8 empty] | Sazba daně |  |  | Základ daně |  |  |  |  | Výše daně
|  | DPH |  | základní |  |  |  | 21% |  |  | 0 |  |  |  |  | 0
|  |  |  | snížená |  |  |  | 12% |  |  | 0 |  |  |  |  | 0
|  |  |  | zákl. přenesená |  |  |  | 21% |  |  | 0 |  |  |  |  | 0
|  |  |  | sníž. přenesená |  |  |  | 12% |  |  | 0 |  |  |  |  | 0
|  |  |  | nulová |  |  |  | 0% |  |  | 0 |  |  |  |  | 0
|  | Cena s DPH | [6 empty] | v |  |  | CZK |  |  |  | 0
|  | Projektant | [11 empty] | Zpracovatel
|  | Datum a podpis: | [7 empty] | Razítko |  |  |  | Datum a podpis: |  |  | Razítko
|  | Objednavatel | [11 empty] | Uchazeč
|  | Datum a podpis: | [7 empty] | Razítko |  |  |  | Datum a podpis: |  |  | Razítko
REKAPITULACE OBJEKTŮ STAVBY A SOUPISŮ PRACÍ
| Kód: | [6 empty] | 2024/04/Martinice1
| Stavba: | [6 empty] | oprava mostních objektů na TU 1441
| Místo: | [13 empty] | Datum: |  | 24. 4. 2024
| Zadavatel: | [13 empty] | Projektant: | [5 empty] | Informatívní údaje z listů zakázek
| Uchazeč: | [13 empty] | Zpracovatel:
| Kód |  |  |  | Popis | [7 empty] | Cena bez DPH [CZK] |  |  |  |  | Cena s DPH [CZK] | Typ |  | z toho Ostat. náklady [CZK] | DPH [CZK] | Normohodiny [h] | DPH základní [CZK] | DPH snížená [CZK] | DPH základní přenesená [CZK] | DPH snížená přenesená [CZK] | Základna DPH základní | Základna DPH snížená | Základna DPH zákl. přenesená | Základna DPH sníž. přenesená | Základna DPH nulová
| Náklady z rozpočtů | [11 empty] | 0 |  |  |  |  | 0 |  |  | 0 | 0 | 0 | 0 | 0 | 0 | 0 | 0 | 0 | 0 | 0 | 0 |  | D | 0 | ###NOIMPORT### | IMPORT | {d99442d9-cf47-4950-bca0-b2860f5ef999} | {00000000-0000-0000-0000-000000000000}
|  | 2024/03/SO 01 |  |  |  | Most v km 1,739 | [6 empty] | 0 |  |  |  |  | 0 | STA |  | 0 | 0 | 0 | 0 | 0 | 0 | 0 | 0 | 0 | 0 | 0 | 0 |  | D | 1 | ###NOIMPORT### | IMPORT | {036e304a-9e48-42c0-bbe9-0d40fcb1834d} | {d99442d9-cf47-4950-bca0-b2860f5ef999} | 2
/ |  |  | 2024/03/1.1/SO 01 |  |  |  | stavební objekt | [5 empty] | 0 |  |  |  |  | 0 | Soupis |  | 0 | 0 | 0 | 0 | 0 | 0 | 0 | 0 | 0 | 0 | 0 | 0 |  |  | 2 |  | IMPORT | {b8955712-8e46-4ead-aacc-a5cc5680c84d} | {036e304a-9e48-42c0-bbe9-0d40fcb1834d}
/ |  |  | 2024/03/1.2/SO 01 |  |  |  | železniční svršek | [5 empty] | 0 |  |  |  |  | 0 | Soupis |  | 0 | 0 | 0 | 0 | 0 | 0 | 0 | 0 | 0 | 0 | 0 | 0 |  |  | 2 |  | IMPORT | {eb1654cb-f4a6-4028-ab4f-b62bb41f562d} | {036e304a-9e48-42c0-bbe9-0d40fcb1834d}
/ |  |  | 2024/03/1.3/SO 01 |  |  |  | termické svařování | [5 empty] | 0 |  |  |  |  | 0 | Soupis |  | 0 | 0 | 0 | 0 | 0 | 0 | 0 | 0 | 0 | 0 | 0 | 0 |  |  | 2 |  | IMPORT | {8e2a4906-9f43-427b-9a7b-55d7e3762add} | {036e304a-9e48-42c0-bbe9-0d40fcb1834d}
/ |  |  | 2024/03/1.4/SO 01 |  |  |  | projekční práce | [5 empty] | 0 |  |  |  |  | 0 | Soupis |  | 0 | 0 | 0 | 0 | 0 | 0 | 0 | 0 | 0 | 0 | 0 | 0 |  |  | 2 |  | IMPORT | {5a3fc7b0-b853-4e48-83c2-0d9e60105148} | {036e304a-9e48-42c0-bbe9-0d40fcb1834d}
/ |  |  | 2024/03/1.5/SO 01 |  |  |  | zeměměřičské práce | [5 empty] | 0 |  |  |  |  | 0 | Soupis |  | 0 | 0 | 0 | 0 | 0 | 0 | 0 | 0 | 0 | 0 | 0 | 0 |  |  | 2 |  | IMPORT | {34db7b15-b1c0-4720-8aa8-32a7893bd85d} | {036e304a-9e48-42c0-bbe9-0d40fcb1834d}
/ |  |  | 2024/03/SO 01 |  |  |  | VON - vedlejší ostatní náklady | [5 empty] | 0 |  |  |  |  | 0 | Soupis |  | 0 | 0 | 0 | 0 | 0 | 0 | 0 | 0 | 0 | 0 | 0 | 0 |  |  | 2 |  | IMPORT | {e723b8fa-56be-4f7f-855a-e598667be414} | {036e304a-9e48-42c0-bbe9-0d40fcb1834d}
|  | 2024/03/SO 02 |  |  |  | Most v km 4,577 | [6 empty] | 0 |  |  |  |  | 0 | STA |  | 0 | 0 | 0 | 0 | 0 | 0 | 0 | 0 | 0 | 0 | 0 | 0 |  | D | 1 | ###NOIMPORT### | IMPORT | {d00e44ab-8073-43a8-a9c9-b59aa60acf2d} | {d99442d9-cf47-4950-bca0-b2860f5ef999} | 2
/ |  |  | 2024/03/1.1/SO 02 |  |  |  | Stavební část | [5 empty] | 0 |  |  |  |  | 0 | Soupis |  | 0 | 0 | 0 | 0 | 0 | 0 | 0 | 0 | 0 | 0 | 0 | 0 |  |  | 2 |  | IMPORT | {fd69b7ff-b256-47ef-85f2-e938816d22d1} | {d00e44ab-8073-43a8-a9c9-b59aa60acf2d}
/ |  |  | 2024/03/SO 02 |  |  |  | VON - vedlejší ostatní náklady | [5 empty] | 0 |  |  |  |  | 0 | Soupis |  | 0 | 0 | 0 | 0 | 0 | 0 | 0 | 0 | 0 | 0 | 0 | 0 |  |  | 2 |  | IMPORT | {348fb365-c11e-4f73-ad35-b56c954dd487} | {d00e44ab-8073-43a8-a9c9-b59aa60acf2d}
|  | 2024/03/SO 03 |  |  |  | Propustek v km 4,915 | [6 empty] | 0 |  |  |  |  | 0 | STA |  | 0 | 0 | 0 | 0 | 0 | 0 | 0 | 0 | 0 | 0 | 0 | 0 |  | D | 1 | ###NOIMPORT### | IMPORT | {49662af5-eda4-46e6-9cb0-1dc80f0deb1f} | {d99442d9-cf47-4950-bca0-b2860f5ef999} | 2
/ |  |  | 2024/03/1.1/SO 03 |  |  |  | Stavební objekt | [5 empty] | 0 |  |  |  |  | 0 | Soupis |  | 0 | 0 | 0 | 0 | 0 | 0 | 0 | 0 | 0 | 0 | 0 | 0 |  |  | 2 |  | IMPORT | {ec097f83-503a-405c-8c45-00d17555f448} | {49662af5-eda4-46e6-9cb0-1dc80f0deb1f}
/ |  |  | 2024/03/1.2/SO 03 |  |  |  | Železniční svršek | [5 empty] | 0 |  |  |  |  | 0 | Soupis |  | 0 | 0 | 0 | 0 | 0 | 0 | 0 | 0 | 0 | 0 | 0 | 0 |  |  | 2 |  | IMPORT | {5038c600-1501-472e-8f0c-2c4fc24bc296} | {49662af5-eda4-46e6-9cb0-1dc80f0deb1f}
/ |  |  | 2024/03/1.3/SO 03 |  |  |  | Projekční práce | [5 empty] | 0 |  |  |  |  | 0 | Soupis |  | 0 | 0 | 0 | 0 | 0 | 0 | 0 | 0 | 0 | 0 | 0 | 0 |  |  | 2 |  | IMPORT | {c5198aa3-e274-4275-86e7-e7fe9b31a39c} | {49662af5-eda4-46e6-9cb0-1dc80f0deb1f}
/ |  |  | 2024/03/1.4/SO 03 |  |  |  | Zeměměřičské práce | [5 empty] | 0 |  |  |  |  | 0 | Soupis |  | 0 | 0 | 0 | 0 | 0 | 0 | 0 | 0 | 0 | 0 | 0 | 0 |  |  | 2 |  | IMPORT | {b8cf363f-a5a1-4d55-8fe8-ee496ecc48c7} | {49662af5-eda4-46e6-9cb0-1dc80f0deb1f}
/ |  |  | 2024/03/SO 03 |  |  |  | VON - vedlejší ostatní náklady | [5 empty] | 0 |  |  |  |  | 0 | Soupis |  | 0 | 0 | 0 | 0 | 0 | 0 | 0 | 0 | 0 | 0 | 0 | 0 |  |  | 2 |  | IMPORT | {43e09ecd-bd65-45c8-a0e8-dc459b73e395} | {49662af5-eda4-46e6-9cb0-1dc80f0deb1f}
|  | 2024/03/SO 04 |  |  |  | Propustek v km 7,283 | [6 empty] | 0 |  |  |  |  | 0 | STA |  | 0 | 0 | 0 | 0 | 0 | 0 | 0 | 0 | 0 | 0 | 0 | 0 |  | D | 1 | ###NOIMPORT### | IMPORT | {bcc4754f-01c1-4952-a4ef-1eaf99f48cd6} | {d99442d9-cf47-4950-bca0-b2860f5ef999} | 2
/ |  |  | 2024/03/1.1/SO 04 |  |  |  | Stavební část | [5 empty] | 0 |  |  |  |  | 0 | Soupis |  | 0 | 0 | 0 | 0 | 0 | 0 | 0 | 0 | 0 | 0 | 0 | 0 |  |  | 2 |  | IMPORT | {39dc9f48-ce0b-47e1-bf50-386e5570bbd7} | {bcc4754f-01c1-4952-a4ef-1eaf99f48cd6}
/ |  |  | 2024/03/1.2/SO 04 |  |  |  | Železniční svršek | [5 empty] | 0 |  |  |  |  | 0 | Soupis |  | 0 | 0 | 0 | 0 | 0 | 0 | 0 | 0 | 0 | 0 | 0 | 0 |  |  | 2 |  | IMPORT | {91f9152a-4830-40de-a825-63469898eba7} | {bcc4754f-01c1-4952-a4ef-1eaf99f48cd6}
/ |  |  | 2024/03/1.3/SO 04 |  |  |  | Projekční práce | [5 empty] | 0 |  |  |  |  | 0 | Soupis |  | 0 | 0 | 0 | 0 | 0 | 0 | 0 | 0 | 0 | 0 | 0 | 0 |  |  | 2 |  | IMPORT | {d7d81dd4-4007-41a0-ad1c-df88d5cf4948} | {bcc4754f-01c1-4952-a4ef-1eaf99f48cd6}
/ |  |  | 2024/03/1.4/SO 04 |  |  |  | Zeměměřičské práce | [5 empty] | 0 |  |  |  |  | 0 | Soupis |  | 0 | 0 | 0 | 0 | 0 | 0 | 0 | 0 | 0 | 0 | 0 | 0 |  |  | 2 |  | IMPORT | {6b589356-7cec-4ba1-8867-cc1771c08f54} | {bcc4754f-01c1-4952-a4ef-1eaf99f48cd6}
/ |  |  | 2024/03/SO 04 |  |  |  | VON - vedlejší ostatní náklady | [5 empty] | 0 |  |  |  |  | 0 | Soupis |  | 0 | 0 | 0 | 0 | 0 | 0 | 0 | 0 | 0 | 0 | 0 | 0 |  |  | 2 |  | IMPORT | {4f5f4dae-61d1-4beb-bbec-5ad3424ba6a9} | {bcc4754f-01c1-4952-a4ef-1eaf99f48cd6}
|  | 2024/03/SO 05 |  |  |  | Propustek v km 7,977 | [6 empty] | 0 |  |  |  |  | 0 | STA |  | 0 | 0 | 0 | 0 | 0 | 0 | 0 | 0 | 0 | 0 | 0 | 0 |  | D | 1 | ###NOIMPORT### | IMPORT | {71354915-37e7-4d20-82ff-43deffbf77ea} | {d99442d9-cf47-4950-bca0-b2860f5ef999} | 2
/ |  |  | 2024/03/1.1/SO 05 |  |  |  | stavební část | [5 empty] | 0 |  |  |  |  | 0 | Soupis |  | 0 | 0 | 0 | 0 | 0 | 0 | 0 | 0 | 0 | 0 | 0 | 0 |  |  | 2 |  | IMPORT | {ee7ac599-9154-4585-acf5-bddedd51ad91} | {71354915-37e7-4d20-82ff-43deffbf77ea}
/ |  |  | 2024/03/1.2/SO 05 |  |  |  | železniční svršek | [5 empty] | 0 |  |  |  |  | 0 | Soupis |  | 0 | 0 | 0 | 0 | 0 | 0 | 0 | 0 | 0 | 0 | 0 | 0 |  |  | 2 |  | IMPORT | {f8746536-19c8-434e-bf74-9563f11eeff2} | {71354915-37e7-4d20-82ff-43deffbf77ea}
/ |  |  | 2024/03/1.3/SO 05 |  |  |  | projekční práce | [5 empty] | 0 |  |  |  |  | 0 | Soupis |  | 0 | 0 | 0 | 0 | 0 | 0 | 0 | 0 | 0 | 0 | 0 | 0 |  |  | 2 |  | IMPORT | {86912c9f-0885-492c-bc9c-f4ec1ef8afc1} | {71354915-37e7-4d20-82ff-43deffbf77ea}
/ |  |  | 2024/03/1.4/SO 05 |  |  |  | zeměměřičské práce | [5 empty] | 0 |  |  |  |  | 0 | Soupis |  | 0 | 0 | 0 | 0 | 0 | 0 | 0 | 0 | 0 | 0 | 0 | 0 |  |  | 2 |  | IMPORT | {2764e0ca-3adc-4f65-8c89-8cb1947bd771} | {71354915-37e7-4d20-82ff-43deffbf77ea}
/ |  |  | 2024/03/SO 05 |  |  |  | VON - vedlejší ostatní náklady | [5 empty] | 0 |  |  |  |  | 0 | Soupis |  | 0 | 0 | 0 | 0 | 0 | 0 | 0 | 0 | 0 | 0 | 0 | 0 |  |  | 2 |  | IMPORT | {c13c4845-f6dc-42df-8666-9b3a95d6510d} | {71354915-37e7-4d20-82ff-43deffbf77ea}
|  | 2024/03/SO 06 |  |  |  | Most v km 16,053 | [6 empty] | 0 |  |  |  |  | 0 | STA |  | 0 | 0 | 0 | 0 | 0 | 0 | 0 | 0 | 0 | 0 | 0 | 0 |  | D | 1 | ###NOIMPORT### | IMPORT | {68eaf4fb-c732-4b04-9ded-68f952a20095} | {d99442d9-cf47-4950-bca0-b2860f5ef999} | 2
/ |  |  | 2024/03/1.1/SO 06 |  |  |  | Stavební část | [5 empty] | 0 |  |  |  |  | 0 | Soupis |  | 0 | 0 | 0 | 0 | 0 | 0 | 0 | 0 | 0 | 0 | 0 | 0 |  |  | 2 |  | IMPORT | {03eb7302-cdd9-41a6-af47-78156e80a291} | {68eaf4fb-c732-4b04-9ded-68f952a20095}
/ |  |  | 2024/03/1.2/SO 06 |  |  |  | Železniční svršek | [5 empty] | 0 |  |  |  |  | 0 | Soupis |  | 0 | 0 | 0 | 0 | 0 | 0 | 0 | 0 | 0 | 0 | 0 | 0 |  |  | 2 |  | IMPORT | {a0652447-a4ba-4e99-b970-9678f94ec6c8} | {68eaf4fb-c732-4b04-9ded-68f952a20095}
/ |  |  | 2024/03/1.3/SO 06 |  |  |  | projekční práce | [5 empty] | 0 |  |  |  |  | 0 | Soupis |  | 0 | 0 | 0 | 0 | 0 | 0 | 0 | 0 | 0 | 0 | 0 | 0 |  |  | 2 |  | IMPORT | {a3a70f4d-8467-4ac2-8247-b092396155b5} | {68eaf4fb-c732-4b04-9ded-68f952a20095}
/ |  |  | 2024/03/1.4/SO 06 |  |  |  | Zeměměřičské práce | [5 empty] | 0 |  |  |  |  | 0 | Soupis |  | 0 | 0 | 0 | 0 | 0 | 0 | 0 | 0 | 0 | 0 | 0 | 0 |  |  | 2 |  | IMPORT | {bb2b3bf3-5fdb-427b-824f-8fd9d4b57488} | {68eaf4fb-c732-4b04-9ded-68f952a20095}
/ |  |  | 2024/03/SO 06 |  |  |  | VON - vedlejší ostatní náklady | [5 empty] | 0 |  |  |  |  | 0 | Soupis |  | 0 | 0 | 0 | 0 | 0 | 0 | 0 | 0 | 0 | 0 | 0 | 0 |  |  | 2 |  | IMPORT | {e7734950-29f5-4d2b-bf30-45a3293fb6d3} | {68eaf4fb-c732-4b04-9ded-68f952a20095}

## 2024-03-1.1-SO 01 - stave...
[9 empty] | >> skryté sloupce << | [9 empty] | {b8955712-8e46-4ead-aacc-a5cc5680c84d}
2
| KRYCÍ LIST SOUPISU PRACÍ | [8 empty] | v --- níže se nacházejí doplnkové a pomocné údaje k sestavám --- v | [8 empty] | False
Stavba:
oprava mostních objektů na TU 1441
Objekt:
2024/03/SO 01 - Most v km 1,739
Soupis:
2024/03/1.1/SO 01 - stavební objekt
| KSO: |  |  |  |  | CC-CZ:
| Místo: |  |  |  |  | Datum: | 24. 4. 2024
| Zadavatel: |  |  |  |  | IČ:
DIČ:
| Uchazeč: |  |  |  |  | IČ: | Vyplň údaj
|  | Vyplň údaj |  |  |  | DIČ: | Vyplň údaj
| Projektant: |  |  |  |  | IČ:
DIČ:
| Zpracovatel: |  |  |  |  | IČ:
DIČ:
Poznámka:
| Cena bez DPH | [5 empty] | 0
|  |  | Základ daně |  |  | Sazba daně | Výše daně
| DPH | základní | 0 |  |  | 21% | 0
|  | snížená | 0 |  |  | 12% | 0
|  | zákl. přenesená | 0 |  |  | 21% | 0
|  | sníž. přenesená | 0 |  |  | 12% | 0
|  | nulová | 0 |  |  | 0% | 0
| Cena s DPH |  |  | v | CZK |  | 0
| Projektant |  |  | Zpracovatel
| Datum a podpis: |  | Razítko | Datum a podpis: |  |  | Razítko
| Objednavatel |  |  | Uchazeč
| Datum a podpis: |  | Razítko | Datum a podpis: |  |  | Razítko
REKAPITULACE ČLENĚNÍ SOUPISU PRACÍ
Stavba:
oprava mostních objektů na TU 1441
Objekt:
2024/03/SO 01 - Most v km 1,739
Soupis:
2024/03/1.1/SO 01 - stavební objekt
Místo: | [5 empty] | Datum: | 24. 4. 2024
Zadavatel: | [5 empty] | Projektant:
Uchazeč: |  |  | Vyplň údaj |  |  | Zpracovatel:
Kód dílu - Popis | [6 empty] | Cena celkem [CZK]
Náklady ze soupisu prací | [6 empty] | 0 | [12 empty] | -1
| HSV - Práce a dodávky HSV | [5 empty] | 0
| 1 - Zemní práce | [5 empty] | 0
| 2 - Zakládání | [5 empty] | 0
| 3 - Svislé a kompletní konstrukce | [5 empty] | 0
| 4 - Vodorovné konstrukce | [5 empty] | 0
| 6 - Úpravy povrchů, podlahy a osazování výplní | [5 empty] | 0
| 8 - Trubní vedení | [5 empty] | 0
| 9 - Ostatní konstrukce a práce, bourání | [5 empty] | 0
| 997 - Přesun sutě | [5 empty] | 0
| 998 - Přesun hmot | [5 empty] | 0
| PSV - Práce a dodávky PSV | [5 empty] | 0
| 711 - Izolace proti vodě, vlhkosti a plynům | [5 empty] | 0
| OST - Ostatní | [5 empty] | 0
SOUPIS PRACÍ
Stavba:
oprava mostních objektů na TU 1441
Objekt:
2024/03/SO 01 - Most v km 1,739
Soupis:
2024/03/1.1/SO 01 - stavební objekt
Místo: | [5 empty] | Datum: | 24. 4. 2024
Zadavatel: | [5 empty] | Projektant:
Uchazeč: |  |  | Vyplň údaj |  |  | Zpracovatel:
PČ | Typ | Kód | Popis | MJ | Množství | J.cena [CZK] | Cena celkem [CZK] | Cenová soustava |  |  | DPH | J. Nh [h] | Nh celkem [h] | J. hmotnost [t] | Hmotnost celkem [t] | J. suť [t] | Suť Celkem [t]
Náklady soupisu celkem | [6 empty] | 0 | [5 empty] | 0 |  | 373.7329 |  | 247.9914 |  | D | -1 | [10 empty] | 0
| D | HSV | Práce a dodávky HSV |  |  |  | 0 | [5 empty] | 0 |  | 372.887 |  | 247.9914 | 1 | D | 0 |  |  |  | ROZPOCET | [6 empty] | 0
| D | 1 | Zemní práce |  |  |  | 0 | [5 empty] | 0 |  | 4.0278 |  | 228.16 | 1 | D | 1 |  |  |  | ROZPOCET | [6 empty] | 0
1 | K | 111211101 | Odstranění křovin a stromů průměru kmene do 100 mm i s kořeny sklonu terénu do 1:5 ručně | m2 | 100 |  | 0 | CS ÚRS 2024 02 |  |  | základní |  | 0 | 0 | 0 | 0 | 0 | 4 | K | 2 |  |  |  | ROZPOCET | 0 | 0 | 0 | 0 | 0 | 1 | 0 | 4 | 1903917083
| PP |  | Odstranění křovin a stromů s odstraněním kořenů ručně průměru kmene do 100 mm jakékoliv plochy v rovině nebo ve svahu o sklonu do 1:5 | [15 empty] | PP | 2
2 | K | 112155311 | Štěpkování keřového porostu středně hustého s naložením | m2 | 100 |  | 0 | CS ÚRS 2024 02 |  |  | základní |  | 0 | 0 | 0 | 0 | 0 | 4 | K | 2 |  |  |  | ROZPOCET | 0 | 0 | 0 | 0 | 0 | 1 | 0 | 4 | -260577292
| PP |  | Štěpkování s naložením na dopravní prostředek a odvozem do 20 km keřového porostu středně hustého | [15 empty] | PP | 2
3 | K | 112251102 | Odstranění pařezů průměru přes 300 do 500 mm | kus | 14 |  | 0 | CS ÚRS 2024 02 |  |  | základní |  | 0 | 0 | 0 | 0 | 0 | 4 | K | 2 |  |  |  | ROZPOCET | 0 | 0 | 0 | 0 | 0 | 1 | 0 | 4 | -890958478
| PP |  | Odstranění pařezů strojně s jejich vykopáním nebo vytrháním průměru přes 300 do 500 mm | [15 empty] | PP | 2
4 | K | 113152112 | Odstranění podkladů zpevněných ploch z kameniva drceného | m3 | 120 |  | 0 | CS ÚRS 2024 02 |  |  | základní |  | 0 | 0 | 0 | 1.9 | 228 | 4 | K | 2 |  |  |  | ROZPOCET | 0 | 0 | 0 | 0 | 0 | 1 | 0 | 4 | 1135681353
| PP |  | Odstranění podkladů zpevněných ploch s přemístěním na skládku na vzdálenost do 20 m nebo s naložením na dopravní prostředek z kameniva drceného | [15 empty] | PP | 2
| VV |  | 120 "příjezdová cesta" |  | 120 | [13 empty] | VV | 2 | 2 | True | 1 | ROZPOCET
5 | K | 113311171 | Odstranění geotextilií ze základové spáry | m2 | 200 |  | 0 | CS ÚRS 2024 02 |  |  | základní |  | 0 | 0 | 0 | 0.0008 | 0.16 | 4 | K | 2 |  |  |  | ROZPOCET | 0 | 0 | 0 | 0 | 0 | 1 | 0 | 4 | -1216228412
| PP |  | Odstranění geosyntetik s uložením na vzdálenost do 20 m nebo naložením na dopravní prostředek geotextilie | [15 empty] | PP | 2
| VV |  | 200 "příjezdová cesta" |  | 200 | [13 empty] | VV | 2 | 2 | True | 1 | ROZPOCET
6 | K | 115001105 | Převedení vody potrubím DN přes 300 do 600 | m | 12 |  | 0 | CS ÚRS 2024 02 |  |  | základní |  | 0 | 0.021929 | 0.26315 | 0 | 0 | 4 | K | 2 |  |  |  | ROZPOCET | 0 | 0 | 0 | 0 | 0 | 1 | 0 | 4 | -1089846181
| PP |  | Převedení vody potrubím průměru DN přes 300 do 600 | [15 empty] | PP | 2
7 | K | 115101202 | Čerpání vody na dopravní výšku do 10 m průměrný přítok přes 500 do 1 000 l/min | hod | 100 |  | 0 | CS ÚRS 2024 02 |  |  | základní |  | 0 | 4.0792e-05 | 0.0040792 | 0 | 0 | 4 | K | 2 |  |  |  | ROZPOCET | 0 | 0 | 0 | 0 | 0 | 1 | 0 | 4 | -96024893
| PP |  | Čerpání vody na dopravní výšku do 10 m s uvažovaným průměrným přítokem přes 500 do 1 000 l/min | [15 empty] | PP | 2
| VV |  | 10*10 "10 dní" |  | 100 | [13 empty] | VV | 2 | 2 | True | 1 | ROZPOCET
8 | K | 119001422 | Dočasné zajištění kabelů a kabelových tratí z 6 volně ložených kabelů | m | 20 |  | 0 | CS ÚRS 2024 02 |  |  | základní |  | 0 | 0.060527 | 1.2105 | 0 | 0 | 4 | K | 2 |  |  |  | ROZPOCET | 0 | 0 | 0 | 0 | 0 | 1 | 0 | 4 | 378915366
| PP |  | Dočasné zajištění podzemního potrubí nebo vedení ve výkopišti ve stavu i poloze, ve kterých byla na začátku zemních prací a to s podepřením, vzepřením nebo vyvěšením, případně s ochranným bedněním, se zřízením a odstraněním zajišťovací konstrukce, s opotřebením hmot kabelů a kabelových tratí z volně ložených kabelů a to přes 3 do 6 kabelů | [15 empty] | PP | 2
| VV |  | 20 "zajištění kabelů na mostě" |  | 20 | [13 empty] | VV | 2 | 2 | True | 1 | ROZPOCET
9 | K | 153191121 | Zřízení těsnění hradicích stěn ze zhutněné sypaniny | m3 | 1.5 |  | 0 | CS ÚRS 2024 02 |  |  | základní |  | 0 | 0 | 0 | 0 | 0 | 4 | K | 2 |  |  |  | ROZPOCET | 0 | 0 | 0 | 0 | 0 | 1 | 0 | 4 | -26878288
| PP |  | Těsnění hradicích stěn nepropustnou hrázkou ze zhutněné sypaniny při stěně nebo nepropustnou výplní ze zhutněné sypaniny mezi stěnami zřízení | [15 empty] | PP | 2
| VV |  | 6*0,5*0,5 |  | 1.5 | [13 empty] | VV | 2 | 2 | True | 1 | ROZPOCET
10 | M | 58125110 | jíl surový kusový | t | 2.55 |  | 0 | CS ÚRS 2024 02 |  |  | základní |  | 0 | 1 | 2.55 | 0 | 0 | 8 | M | 2 |  |  |  | ROZPOCET | 0 | 0 | 0 | 0 | 0 | 1 | 0 | 4 | 147351662
| PP |  | jíl surový kusový | [15 empty] | PP | 2
| VV |  | 1,5*1,7 |  | 2.55 | [13 empty] | VV | 2 | 2 | True | 1 | ROZPOCET
11 | K | 153191131 | Odstranění těsnění hradicích stěn ze zhutněné sypaniny | m3 | 1.5 |  | 0 | CS ÚRS 2024 02 |  |  | základní |  | 0 | 0 | 0 | 0 | 0 | 4 | K | 2 |  |  |  | ROZPOCET | 0 | 0 | 0 | 0 | 0 | 1 | 0 | 4 | -640882759
| PP |  | Těsnění hradicích stěn nepropustnou hrázkou ze zhutněné sypaniny při stěně nebo nepropustnou výplní ze zhutněné sypaniny mezi stěnami odstranění | [15 empty] | PP | 2
12 | K | 122451101 | Odkopávky a prokopávky nezapažené v hornině třídy těžitelnosti II skupiny 5 objem do 20 m3 strojně | m3 | 55.792 |  | 0 | CS ÚRS 2024 02 |  |  | základní |  | 0 | 0 | 0 | 0 | 0 | 4 | K | 2 |  |  |  | ROZPOCET | 0 | 0 | 0 | 0 | 0 | 1 | 0 | 4 | 1620868639
| PP |  | Odkopávky a prokopávky nezapažené strojně v hornině třídy těžitelnosti II skupiny 5 do 20 m3 | [15 empty] | PP | 2
| VV |  | 20*3,6*0,35 "kolejové lože" |  | 25.2 | [13 empty] | VV | 2 | 2 | True | 0 | ROZPOCET
| VV |  | 4*(2,1*1,1*0,8) "výkop pro gabionový koše" |  | 7.392 | [13 empty] | VV | 2 | 2 | True | 0 | ROZPOCET
| VV |  | 10*4*0,4 "výkop pod štěrkovým lože" |  | 16 | [13 empty] | VV | 2 | 2 | True | 0 | ROZPOCET
| VV |  | 4*(6*1,5*0,2) "výkop pro dlažbu na odvodnění" |  | 7.2 | [13 empty] | VV | 2 | 2 | True | 0 | ROZPOCET
| VV |  | Součet |  | 55.792 | [13 empty] | VV | 2 | 4 | True | 1 | ROZPOCET
13 | K | 162751137 | Vodorovné přemístění přes 9 000 do 10000 m výkopku/sypaniny z horniny třídy těžitelnosti II skupiny 4 a 5 | m3 | 55.792 |  | 0 | CS ÚRS 2024 02 |  |  | základní |  | 0 | 0 | 0 | 0 | 0 | 4 | K | 2 |  |  |  | ROZPOCET | 0 | 0 | 0 | 0 | 0 | 1 | 0 | 4 | -510664496
| PP |  | Vodorovné přemístění výkopku nebo sypaniny po suchu na obvyklém dopravním prostředku, bez naložení výkopku, avšak se složením bez rozhrnutí z horniny třídy těžitelnosti II skupiny 4 a 5 na vzdálenost přes 9 000 do 10 000 m | [15 empty] | PP | 2
14 | K | 162751139 | Příplatek k vodorovnému přemístění výkopku/sypaniny z horniny třídy těžitelnosti II skupiny 4 a 5 ZKD 1000 m přes 10000 m | m3 | 55.792 |  | 0 | CS ÚRS 2024 02 |  |  | základní |  | 0 | 0 | 0 | 0 | 0 | 4 | K | 2 |  |  |  | ROZPOCET | 0 | 0 | 0 | 0 | 0 | 1 | 0 | 4 | -2146642259
| PP |  | Vodorovné přemístění výkopku nebo sypaniny po suchu na obvyklém dopravním prostředku, bez naložení výkopku, avšak se složením bez rozhrnutí z horniny třídy těžitelnosti II skupiny 4 a 5 na vzdálenost Příplatek k ceně za každých dalších i započatých 1 000 m | [15 empty] | PP | 2
15 | K | 167151122 | Skládání nebo překládání výkopku z horniny třídy těžitelnosti II skupiny 4 a 5 | m3 | 55.792 |  | 0 | CS ÚRS 2024 02 |  |  | základní |  | 0 | 0 | 0 | 0 | 0 | 4 | K | 2 |  |  |  | ROZPOCET | 0 | 0 | 0 | 0 | 0 | 1 | 0 | 4 | 805339934
| PP |  | Nakládání, skládání a překládání neulehlého výkopku nebo sypaniny strojně skládání nebo překládání, z hornin třídy těžitelnosti II, skupiny 4 a 5 | [15 empty] | PP | 2
16 | K | 171251201 | Uložení sypaniny na skládky nebo meziskládky | m3 | 120 |  | 0 | CS ÚRS 2024 02 |  |  | základní |  | 0 | 0 | 0 | 0 | 0 | 4 | K | 2 |  |  |  | ROZPOCET | 0 | 0 | 0 | 0 | 0 | 1 | 0 | 4 | 223137464
| PP |  | Uložení sypaniny na skládky nebo meziskládky bez hutnění s upravením uložené sypaniny do předepsaného tvaru | [15 empty] | PP | 2
17 | K | 181351105 | Rozprostření ornice tl vrstvy přes 250 do 300 mm pl přes 100 do 500 m2 v rovině nebo ve svahu do 1:5 strojně | m2 | 85.24 |  | 0 | CS ÚRS 2024 02 |  |  | základní |  | 0 | 0 | 0 | 0 | 0 | 4 | K | 2 |  |  |  | ROZPOCET | 0 | 0 | 0 | 0 | 0 | 1 | 0 | 4 | -1176939828
| PP |  | Rozprostření a urovnání ornice v rovině nebo ve svahu sklonu do 1:5 strojně při souvislé ploše přes 100 do 500 m2, tl. vrstvy přes 250 do 300 mm | [15 empty] | PP | 2
| VV |  | 4*(2,1*1,1) |  | 9.24 | [13 empty] | VV | 2 | 2 | True | 0 | ROZPOCET
| VV |  | 10*4 |  | 40 | [13 empty] | VV | 2 | 2 | True | 0 | ROZPOCET
| VV |  | 4*(6*1,5) |  | 36 | [13 empty] | VV | 2 | 2 | True | 0 | ROZPOCET
| VV |  | Součet |  | 85.24 | [13 empty] | VV | 2 | 4 | True | 1 | ROZPOCET
18 | K | 181951111 | Úprava pláně v hornině třídy těžitelnosti I skupiny 1 až 3 bez zhutnění strojně | m2 | 200 |  | 0 | CS ÚRS 2024 02 |  |  | základní |  | 0 | 0 | 0 | 0 | 0 | 4 | K | 2 |  |  |  | ROZPOCET | 0 | 0 | 0 | 0 | 0 | 1 | 0 | 4 | 643144742
| PP |  | Úprava pláně vyrovnáním výškových rozdílů strojně v hornině třídy těžitelnosti I, skupiny 1 až 3 bez zhutnění | [15 empty] | PP | 2
| VV |  | 100*2 |  | 200 | [13 empty] | VV | 2 | 2 | True | 1 | ROZPOCET
19 | K | 182251101 | Svahování násypů strojně | m2 | 120 |  | 0 | CS ÚRS 2024 02 |  |  | základní |  | 0 | 0 | 0 | 0 | 0 | 4 | K | 2 |  |  |  | ROZPOCET | 0 | 0 | 0 | 0 | 0 | 1 | 0 | 4 | -1737166568
| PP |  | Svahování trvalých svahů do projektovaných profilů strojně s potřebným přemístěním výkopku při svahování násypů v jakékoliv hornině | [15 empty] | PP | 2
| VV |  | 4*(5*6) |  | 120 | [13 empty] | VV | 2 | 2 | True | 1 | ROZPOCET
| D | 2 | Zakládání |  |  |  | 0 | [5 empty] | 0 |  | 266.1465 |  | 0 | 1 | D | 1 |  |  |  | ROZPOCET | [6 empty] | 0
20 | K | 212792212 | Odvodnění mostní opěry - drenážní flexibilní plastové potrubí DN 150 | m | 8 |  | 0 | CS ÚRS 2024 02 |  |  | základní |  | 0 | 0.00114 | 0.00912 | 0 | 0 | 4 | K | 2 |  |  |  | ROZPOCET | 0 | 0 | 0 | 0 | 0 | 1 | 0 | 4 | -449042469
| PP |  | Odvodnění mostní opěry z plastových trub drenážní potrubí flexibilní DN 150 | [15 empty] | PP | 2
| VV |  | 2*4 "odvodnění" |  | 8 | [13 empty] | VV | 2 | 2 | True | 1 | ROZPOCET
21 | K | 212341111 | Obetonování drenážních trub mezerovitým betonem | m3 | 0.48 |  | 0 | CS ÚRS 2024 02 |  |  | základní |  | 0 | 0 | 0 | 0 | 0 | 4 | K | 2 |  |  |  | ROZPOCET | 0 | 0 | 0 | 0 | 0 | 1 | 0 | 4 | -513789864
| PP |  | Obetonování drenážních trub mezerovitým betonem | [15 empty] | PP | 2
| VV |  | 2*(4*0,2*0,3) |  | 0.48 | [13 empty] | VV | 2 | 2 | True | 1 | ROZPOCET
22 | K | 274313711 | Základové pásy z betonu tř. C 20/25 | m3 | 5.964 |  | 0 | CS ÚRS 2024 02 |  |  | základní |  | 0 | 2.5019 | 14.9212 | 0 | 0 | 4 | K | 2 |  |  |  | ROZPOCET | 0 | 0 | 0 | 0 | 0 | 1 | 0 | 4 | 1519638153
| PP |  | Základy z betonu prostého pasy betonu kamenem neprokládaného tř. C 20/25 | [15 empty] | PP | 2
| VV |  | 4*(2,1*1,1*0,6) "základ pod gabionový koše" |  | 5.544 | [13 empty] | VV | 2 | 2 | True | 0 | ROZPOCET
| VV |  | 2*(3,5*0,3*0,2) "stabilizační práh vtok + výtok" |  | 0.42 | [13 empty] | VV | 2 | 2 | True | 0 | ROZPOCET
| VV |  | Součet |  | 5.964 | [13 empty] | VV | 2 | 4 | True | 1 | ROZPOCET
23 | K | 274351121 | Zřízení bednění základových pasů rovného | m2 | 2.22 |  | 0 | CS ÚRS 2024 02 |  |  | základní |  | 0 | 0.0026919 | 0.005976 | 0 | 0 | 4 | K | 2 |  |  |  | ROZPOCET | 0 | 0 | 0 | 0 | 0 | 1 | 0 | 4 | -499108416
| PP |  | Bednění základů pasů rovné zřízení | [15 empty] | PP | 2
| VV |  | 2*(3,5*0,3+0,3*0,2) "stabilizační práh vtok + výtok" |  | 2.22 | [13 empty] | VV | 2 | 2 | True | 1 | ROZPOCET
24 | K | 274351122 | Odstranění bednění základových pasů rovného | m2 | 2.22 |  | 0 | CS ÚRS 2024 02 |  |  | základní |  | 0 | 0 | 0 | 0 | 0 | 4 | K | 2 |  |  |  | ROZPOCET | 0 | 0 | 0 | 0 | 0 | 1 | 0 | 4 | 76917372
| PP |  | Bednění základů pasů rovné odstranění | [15 empty] | PP | 2
25 | K | 281601111 | Injektování vrtů nízkotlaké vzestupné s jednoduchým obturátorem tlakem do 0,6 MPa | hod | 34.8 |  | 0 | CS ÚRS 2024 02 |  |  | základní |  | 0 | 3.5765e-05 | 0.0012446 | 0 | 0 | 4 | K | 2 |  |  |  | ROZPOCET | 0 | 0 | 0 | 0 | 0 | 1 | 0 | 4 | -1683114361
| PP |  | Injektování s jednoduchým obturátorem nebo bez obturátoru vzestupné, tlakem do 0,60 MPa | [15 empty] | PP | 2
| VV |  | 69,6*0,5 "OP1 + OP2" |  | 34.8 | [13 empty] | VV | 2 | 2 | True | 1 | ROZPOCET
26 | M | 58521113 | cement portlandský CEM I 52,5MPa | t | 4.009 |  | 0 | CS ÚRS 2024 02 |  |  | základní |  | 0 | 1 | 4.009 | 0 | 0 | 8 | M | 2 |  |  |  | ROZPOCET | 0 | 0 | 0 | 0 | 0 | 1 | 0 | 4 | -1034729405
| PP |  | cement portlandský CEM I 52,5MPa | [15 empty] | PP | 2
| VV |  | 34,8*(0,8*0,4*0,3)*1,2 |  | 4.009 | [13 empty] | VV | 2 | 2 | True | 1 | ROZPOCET
27 | K | 291111111 | Podklad pro zpevněné plochy z kameniva drceného 0 až 63 mm | m3 | 128 |  | 0 | CS ÚRS 2024 02 |  |  | základní |  | 0 | 1.9312 | 247.2 | 0 | 0 | 4 | K | 2 |  |  |  | ROZPOCET | 0 | 0 | 0 | 0 | 0 | 1 | 0 | 4 | -1786192085
| PP |  | Podklad pro zpevněné plochy s rozprostřením a s hutněním z kameniva drceného frakce 0 - 63 mm | [15 empty] | PP | 2
| VV |  | (100*4*0,3) "příjezdová cesta" |  | 120 | [13 empty] | VV | 2 | 2 | True | 0 | ROZPOCET
| VV |  | 10*4*0,2 "zásyp na izolaci" |  | 8 | [13 empty] | VV | 2 | 2 | True | 0 | ROZPOCET
| VV |  | Součet |  | 128 | [13 empty] | VV | 2 | 4 | True | 1 | ROZPOCET
| D | 3 | Svislé a kompletní konstrukce |  |  |  | 0 | [5 empty] | 0 |  | 9.2458 |  | 0 | 1 | D | 1 |  |  |  | ROZPOCET | [6 empty] | 0
28 | K | 348215121 | Plot z gabionů šířky přes 0,5 m výšky do 1,5 m | m3 | 4 |  | 0 | CS ÚRS 2024 02 |  |  | základní |  | 0 | 2.3115 | 9.2458 | 0 | 0 | 4 | K | 2 |  |  |  | ROZPOCET | 0 | 0 | 0 | 0 | 0 | 1 | 0 | 4 | -1136430200
| PP |  | Plot z drátokamenných košů (gabionů) z lomového kamene neupraveného výplňového na sucho ze svařovaných panelů z ocelových sítí s povrchovou úpravou galfan šířky přes 0,5 m výšky do 1,5 m | [15 empty] | PP | 2
| VV |  | 4*(2*1*0,5) |  | 4 | [13 empty] | VV | 2 | 2 | True | 1 | ROZPOCET
| D | 4 | Vodorovné konstrukce |  |  |  | 0 | [5 empty] | 0 |  | 83.9653 |  | 0 | 1 | D | 1 |  |  |  | ROZPOCET | [6 empty] | 0
29 | K | 451313521 | Podkladní vrstva z betonu prostého se zvýšenými nároky na prostředí pod dlažbu tl přes 100 do 150 mm | m2 | 65.2 |  | 0 | CS ÚRS 2024 02 |  |  | základní |  | 0 | 0 | 0 | 0 | 0 | 4 | K | 2 |  |  |  | ROZPOCET | 0 | 0 | 0 | 0 | 0 | 1 | 0 | 4 | -1762698202
| PP |  | Podkladní vrstva z betonu prostého pod dlažbu se zvýšenými nároky na prostředí tl. přes 100 do 150 mm | [15 empty] | PP | 2
| VV |  | 4*(6*1,5) "dlažba pro odvodnění" |  | 36 | [13 empty] | VV | 2 | 2 | True | 0 | ROZPOCET
| VV |  | 2*(1*1) "okolo drenážní trubky" |  | 2 | [13 empty] | VV | 2 | 2 | True | 0 | ROZPOCET
| VV |  | 4*6,8 "zádlažba pod mostem" |  | 27.2 | [13 empty] | VV | 2 | 2 | True | 0 | ROZPOCET
| VV |  | Součet |  | 65.2 | [13 empty] | VV | 2 | 4 | True | 1 | ROZPOCET
30 | K | 457311116 | Vyrovnávací nebo spádový beton C 20/25 včetně úpravy povrchu | m3 | 10 |  | 0 | CS ÚRS 2024 02 |  |  | základní |  | 0 | 0 | 0 | 0 | 0 | 4 | K | 2 |  |  |  | ROZPOCET | 0 | 0 | 0 | 0 | 0 | 1 | 0 | 4 | 755880468
| PP |  | Vyrovnávací nebo spádový beton včetně úpravy povrchu C 20/25 | [15 empty] | PP | 2
| VV |  | 10*4*0,25 "vyrovnávací beton pro izolaci" |  | 10 | [13 empty] | VV | 2 | 2 | True | 1 | ROZPOCET
31 | K | 465513257 | Dlažba svahu u opěr z upraveného lomového žulového kamene tl 250 mm do lože C 25/30 pl přes 10 m2 | m2 | 65.2 |  | 0 | CS ÚRS 2024 02 |  |  | základní |  | 0 | 1.2878 | 83.9653 | 0 | 0 | 4 | K | 2 |  |  |  | ROZPOCET | 0 | 0 | 0 | 0 | 0 | 1 | 0 | 4 | 587611
| PP |  | Dlažba svahu u mostních opěr z upraveného lomového žulového kamene s vyspárováním maltou MC 25, šíře spáry 15 mm do betonového lože C 25/30 tloušťky 250 mm, plochy přes 10 m2 | [15 empty] | PP | 2
| D | 6 | Úpravy povrchů, podlahy a osazování výplní |  |  |  | 0 | [5 empty] | 0 |  | 1.294 |  | 1.4772 | 1 | D | 1 |  |  |  | ROZPOCET | [6 empty] | 0
32 | K | 628613223 | Protikorozní ochrana OK mostu III.tř.-základní a podkladní epoxidový, vrchní PU nátěr bez metalizace | m2 | 19.696 |  | 0 | CS ÚRS 2024 02 |  |  | základní |  | 0 | 0.065697 | 1.294 | 0.075 | 1.4772 | 4 | K | 2 |  |  |  | ROZPOCET | 0 | 0 | 0 | 0 | 0 | 1 | 0 | 4 | 209648526
| PP |  | Protikorozní ochrana ocelových mostních konstrukcí včetně otryskání povrchu základní a podkladní epoxidový a vrchní polyuretanový nátěr bez metalizace III. třídy | [15 empty] | PP | 2
| VV |  | 6*(8,8*0,3) "nátěr madla" |  | 15.84 | [13 empty] | VV | 2 | 2 | True | 0 | ROZPOCET
| VV |  | 8*(1,1*0,32) "nátěr sloupků" |  | 2.816 | [13 empty] | VV | 2 | 2 | True | 0 | ROZPOCET
| VV |  | 8*0,13 "nátěr patní desky" |  | 1.04 | [13 empty] | VV | 2 | 2 | True | 0 | ROZPOCET
| VV |  | Součet |  | 19.696 | [13 empty] | VV | 2 | 4 | True | 1 | ROZPOCET
| D | 8 | Trubní vedení |  |  |  | 0 | [5 empty] | 0 |  | 0.0082025 |  | 0 | 1 | D | 1 |  |  |  | ROZPOCET | [6 empty] | 0
33 | K | 877310310 | Montáž víčka z tvrdého PVC-systém KG DN 150 | kus | 2 |  | 0 | CS ÚRS 2024 02 |  |  | základní |  | 0 | 1.25e-06 | 2.5e-06 | 0 | 0 | 4 | K | 2 |  |  |  | ROZPOCET | 0 | 0 | 0 | 0 | 0 | 1 | 0 | 4 | -1143208541
| PP |  | Montáž víčka z tvrdého PVC-systém KG DN 150 | [15 empty] | PP | 2
34 | M | 55251204 | víko koncové DN 150 | kus | 2 |  | 0 | CS ÚRS 2024 02 |  |  | základní |  | 0 | 0.0041 | 0.0082 | 0 | 0 | 8 | M | 2 |  |  |  | ROZPOCET | 0 | 0 | 0 | 0 | 0 | 1 | 0 | 4 | -1543206493
| PP |  | víko koncové DN 150 | [15 empty] | PP | 2
| D | 9 | Ostatní konstrukce a práce, bourání |  |  |  | 0 | [5 empty] | 0 |  | 8.1994 |  | 18.3542 | 1 | D | 1 |  |  |  | ROZPOCET | [6 empty] | 0
35 | K | 911121211 | Výroba ocelového zábradli při opravách mostů | m | 17.6 |  | 0 | CS ÚRS 2024 02 |  |  | základní |  | 0 | 0.00117 | 0.020592 | 0 | 0 | 4 | K | 2 |  |  |  | ROZPOCET | 0 | 0 | 0 | 0 | 0 | 1 | 0 | 4 | 546637012
| PP |  | Oprava ocelového zábradlí svařovaného nebo šroubovaného výroba | [15 empty] | PP | 2
| VV |  | 8,8*2 |  | 17.6 | [13 empty] | VV | 2 | 2 | True | 1 | ROZPOCET
36 | K | 911121311 | Montáž ocelového zábradli při opravách mostů | m | 17.6 |  | 0 | CS ÚRS 2024 02 |  |  | základní |  | 0 | 0.0005805 | 0.010217 | 0 | 0 | 4 | K | 2 |  |  |  | ROZPOCET | 0 | 0 | 0 | 0 | 0 | 1 | 0 | 4 | 967039204
| PP |  | Oprava ocelového zábradlí svařovaného nebo šroubovaného montáž | [15 empty] | PP | 2
37 | M | 13010428 | úhelník ocelový rovnostranný jakost 11 375 70x70x6mm | t | 0.348 |  | 0 | CS ÚRS 2024 02 |  |  | základní |  | 0 | 1 | 0.348 | 0 | 0 | 8 | M | 2 |  |  |  | ROZPOCET | 0 | 0 | 0 | 0 | 0 | 1 | 0 | 4 | 1773655769
| PP |  | úhelník ocelový rovnostranný jakost 11 375 70x70x6mm | [15 empty] | PP | 2
| VV |  | 3*2*8800/1000*6,4/1000*1,03 |  | 0.348 | [13 empty] | VV | 2 | 2 | True | 1 | ROZPOCET
38 | M | 13010434 | úhelník ocelový rovnostranný jakost 11 375 80x80x8mm | t | 0.086 |  | 0 | CS ÚRS 2024 02 |  |  | základní |  | 0 | 1 | 0.086 | 0 | 0 | 8 | M | 2 |  |  |  | ROZPOCET | 0 | 0 | 0 | 0 | 0 | 1 | 0 | 4 | -1427115775
| PP |  | úhelník ocelový rovnostranný jakost 11 375 80x80x8mm | [15 empty] | PP | 2
| VV |  | 8*1080/1000*9,66/1000*1,03 |  | 0.086 | [13 empty] | VV | 2 | 2 | True | 1 | ROZPOCET
39 | M | 13611238 | plech ocelový hladký jakost S235JR tl 15mm tabule | t | 0.039 |  | 0 | CS ÚRS 2024 02 |  |  | základní |  | 0 | 1 | 0.039 | 0 | 0 | 8 | M | 2 |  |  |  | ROZPOCET | 0 | 0 | 0 | 0 | 0 | 1 | 0 | 4 | 1393076822
| PP |  | plech ocelový hladký jakost S235JR tl 15mm tabule | [15 empty] | PP | 2
| P |  | Poznámka k položce: Hmotnost 117,75 kg/m2 | [15 empty] | P | 2
| VV |  | 8*240/1000*240/1000*80/1000*1,05 |  | 0.039 | [13 empty] | VV | 2 | 2 | True | 1 | ROZPOCET
40 | K | 451476111 | Podkladní vrstva pod ložiska z plastbetonu první vrstva tl 10 mm | m2 | 0.541 |  | 0 | CS ÚRS 2024 02 |  |  | základní |  | 0 | 0.014533 | 0.0078622 | 0 | 0 | 4 | K | 2 |  |  |  | ROZPOCET | 0 | 0 | 0 | 0 | 0 | 1 | 0 | 4 | -1824492255
| PP |  | Podkladní vrstva z plastbetonu pod mostními ložisky epoxidová pryskyřice první vrstva tl. 10 mm | [15 empty] | PP | 2
| P |  | Poznámka k položce: podlití patek zábradlí | [15 empty] | P | 2
| VV |  | 8*0,26*0,26 |  | 0.541 | [13 empty] | VV | 2 | 2 | True | 1 | ROZPOCET
41 | K | 451476112 | Podkladní vrstva pod ložiska z plastbetonu další vrstvy tl 10 mm | m2 | 0.541 |  | 0 | CS ÚRS 2024 02 |  |  | základní |  | 0 | 0.015138 | 0.0081897 | 0 | 0 | 4 | K | 2 |  |  |  | ROZPOCET | 0 | 0 | 0 | 0 | 0 | 1 | 0 | 4 | 2075806623
| PP |  | Podkladní vrstva z plastbetonu pod mostními ložisky epoxidová pryskyřice každá další vrstva tl. 10 mm | [15 empty] | PP | 2
| P |  | Poznámka k položce: podlití patek zábradlí | [15 empty] | P | 2
| VV |  | 8*0,26*0,26 |  | 0.541 | [13 empty] | VV | 2 | 2 | True | 1 | ROZPOCET
42 | K | 919726122 | Geotextilie pro ochranu, separaci a filtraci netkaná měrná hm přes 200 do 300 g/m2 | m2 | 200 |  | 0 | CS ÚRS 2024 02 |  |  | základní |  | 0 | 0.0004675 | 0.0935 | 0 | 0 | 4 | K | 2 |  |  |  | ROZPOCET | 0 | 0 | 0 | 0 | 0 | 1 | 0 | 4 | -655452709
| PP |  | Geotextilie netkaná pro ochranu, separaci nebo filtraci měrná hmotnost přes 200 do 300 g/m2 | [15 empty] | PP | 2
| VV |  | 200 "podklad pod štěrk příjezdová cesta" |  | 200 | [13 empty] | VV | 2 | 2 | True | 1 | ROZPOCET
43 | K | 966075141 | Odstranění kovového zábradlí vcelku | m | 17.6 |  | 0 | CS ÚRS 2024 02 |  |  | základní |  | 0 | 8.36e-05 | 0.0014714 | 0.018 | 0.3168 | 4 | K | 2 |  |  |  | ROZPOCET | 0 | 0 | 0 | 0 | 0 | 1 | 0 | 4 | 681812886
| PP |  | Odstranění různých konstrukcí na mostech kovového zábradlí vcelku | [15 empty] | PP | 2
44 | K | 977131116 | Vrty příklepovými vrtáky D přes 16 do 20 mm do cihelného zdiva nebo prostého betonu | m | 69.6 |  | 0 | CS ÚRS 2024 02 |  |  | základní |  | 0 | 3.584e-05 | 0.0024945 | 0.001 | 0.0696 | 4 | K | 2 |  |  |  | ROZPOCET | 0 | 0 | 0 | 0 | 0 | 1 | 0 | 4 | 53828838
| PP |  | Vrty příklepovými vrtáky do cihelného zdiva nebo prostého betonu průměru přes 16 do 20 mm | [15 empty] | PP | 2
| VV |  | 2*(5*(4,35/0,5))*0,8 "5 řad u OP1 +OP2 0,5 m mezery hloubka vrtu 0,8 m" |  | 69.6 | [13 empty] | VV | 2 | 2 | True | 1 | ROZPOCET
45 | K | 977151111 | Jádrové vrty diamantovými korunkami do stavebních materiálů D do 35 mm | m | 69.6 |  | 0 | CS ÚRS 2024 02 |  |  | základní |  | 0 | 0.000758 | 0.052757 | 0.0021 | 0.14616 | 4 | K | 2 |  |  |  | ROZPOCET | 0 | 0 | 0 | 0 | 0 | 1 | 0 | 4 | 1225306376
| PP |  | Jádrové vrty diamantovými korunkami do stavebních materiálů (železobetonu, betonu, cihel, obkladů, dlažeb, kamene) průměru do 35 mm | [15 empty] | PP | 2
46 | K | 985121122 | Tryskání degradovaného betonu stěn a rubu kleneb vodou pod tlakem přes 300 do 1250 barů | m2 | 195.38 |  | 0 | CS ÚRS 2024 02 |  |  | základní |  | 0 | 0 | 0 | 0.07 | 13.6766 | 4 | K | 2 |  |  |  | ROZPOCET | 0 | 0 | 0 | 0 | 0 | 1 | 0 | 4 | 1016291667
| PP |  | Tryskání degradovaného betonu stěn, rubu kleneb a podlah vodou pod tlakem přes 300 do 1 250 barů | [15 empty] | PP | 2
| VV |  | 4*(6*3) "křídla" |  | 72 | [13 empty] | VV | 2 | 2 | True | 0 | ROZPOCET
| VV |  | 2*(2,3*4,35) "OP1 + OP2" |  | 20.01 | [13 empty] | VV | 2 | 2 | True | 0 | ROZPOCET
| VV |  | (2*(5,5*8,8))-(7*2,3+2*3,14*3,5) "čela" |  | 58.72 | [13 empty] | VV | 2 | 2 | True | 0 | ROZPOCET
| VV |  | 2*(3*(8,8*0,5*0,5)+(2*(0,5*0,5))) "římsy" |  | 14.2 | [13 empty] | VV | 2 | 2 | True | 0 | ROZPOCET
| VV |  | 4,35*7 "klenba" |  | 30.45 | [13 empty] | VV | 2 | 2 | True | 0 | ROZPOCET
| VV |  | Součet |  | 195.38 | [13 empty] | VV | 2 | 4 | True | 1 | ROZPOCET
47 | K | 985223210 | Přezdívání kamenného zdiva do aktivované malty objemu do 1 m3 | m3 | 1.658 |  | 0 | CS ÚRS 2024 02 |  |  | základní |  | 0 | 0.50375 | 0.83522 | 2.5 | 4.145 | 4 | K | 2 |  |  |  | ROZPOCET | 0 | 0 | 0 | 0 | 0 | 1 | 0 | 4 | 1306951222
| PP |  | Přezdívání zdiva do aktivované malty kamenného, objemu do 1 m3 | [15 empty] | PP | 2
| VV |  | 1,9*0,8*0,7 "roh u OP2" |  | 1.064 | [13 empty] | VV | 2 | 2 | True | 0 | ROZPOCET
| VV |  | 0,8*0,8*0,4 "OP2" |  | 0.256 | [13 empty] | VV | 2 | 2 | True | 0 | ROZPOCET
| VV |  | 0,5*0,25*0,4 "OP1" |  | 0.05 | [13 empty] | VV | 2 | 2 | True | 0 | ROZPOCET
| VV |  | 1,2*0,6*0,4 "Křídlo" |  | 0.288 | [13 empty] | VV | 2 | 2 | True | 0 | ROZPOCET
| VV |  | Součet |  | 1.658 | [13 empty] | VV | 2 | 4 | True | 1 | ROZPOCET
48 | M | 58380710 | kámen lomový neupravený netříděný pískovec | t | 3.979 |  | 0 | CS ÚRS 2024 02 |  |  | základní |  | 0 | 1 | 3.979 | 0 | 0 | 8 | M | 2 |  |  |  | ROZPOCET | 0 | 0 | 0 | 0 | 0 | 1 | 0 | 4 | 700431358
| PP |  | kámen lomový neupravený netříděný pískovec | [15 empty] | PP | 2
| VV |  | 1,658*2,4 'Přepočtené koeficientem množství |  | 3.979 | [13 empty] | VV | 2 | 2 | False | 1 | ROZPOCET
49 | K | 985232112 | Hloubkové spárování zdiva aktivovanou maltou spára hl do 80 mm dl přes 6 do 12 m/m2 | m2 | 30 |  | 0 | CS ÚRS 2024 02 |  |  | základní |  | 0 | 0.078164 | 2.3449 | 0 | 0 | 4 | K | 2 |  |  |  | ROZPOCET | 0 | 0 | 0 | 0 | 0 | 1 | 0 | 4 | -187959176
| PP |  | Hloubkové spárování zdiva hloubky přes 40 do 80 mm aktivovanou maltou délky spáry na 1 m2 upravované plochy přes 6 do 12 m | [15 empty] | PP | 2
| VV |  | 30 "lokální opravy po otryskání" |  | 30 | [13 empty] | VV | 2 | 2 | True | 1 | ROZPOCET
50 | K | 985311111 | Reprofilace stěn cementovou sanační maltou tl do 10 mm | m2 | 14.2 |  | 0 | CS ÚRS 2024 02 |  |  | základní |  | 0 | 0.02014 | 0.28599 | 0 | 0 | 4 | K | 2 |  |  |  | ROZPOCET | 0 | 0 | 0 | 0 | 0 | 1 | 0 | 4 | 1005243833
| PP |  | Reprofilace betonu sanačními maltami na cementové bázi ručně stěn, tloušťky do 10 mm | [15 empty] | PP | 2
| VV |  | 2*(3*(8,8*0,5*0,5)+(2*(0,5*0,5))) "římsy" |  | 14.2 | [13 empty] | VV | 2 | 2 | True | 1 | ROZPOCET
51 | K | 985422133 | Injektáž trhlin š přes 1 do 2 mm tl přes 200 do 300 mm epoxidem včetně vrtů | m | 20 |  | 0 | CS ÚRS 2024 02 |  |  | základní |  | 0 | 0.0042105 | 0.08421 | 0 | 0 | 4 | K | 2 |  |  |  | ROZPOCET | 0 | 0 | 0 | 0 | 0 | 1 | 0 | 4 | 75587600
| PP |  | Injektáž trhlin nízkotlaká do 0,6 MP s injektážními jehlami vloženými do vrtů včetně jejich vyvrtání epoxidovou injektážní hmotou šířka trhlin přes 1 do 2 mm tloušťka konstrukce přes 200 do 300 mm | [15 empty] | PP | 2
| D | 997 | Přesun sutě |  |  |  | 0 | [5 empty] | 0 |  | 0 |  | 0 | 1 | D | 1 |  |  |  | ROZPOCET | [6 empty] | 0
52 | K | 997211611 | Nakládání suti na dopravní prostředky pro vodorovnou dopravu | t | 247.991 |  | 0 | CS ÚRS 2024 02 |  |  | základní |  | 0 | 0 | 0 | 0 | 0 | 4 | K | 2 |  |  |  | ROZPOCET | 0 | 0 | 0 | 0 | 0 | 1 | 0 | 4 | 1592986919
| PP |  | Nakládání suti nebo vybouraných hmot na dopravní prostředky pro vodorovnou dopravu suti | [15 empty] | PP | 2
53 | K | 997211612 | Nakládání vybouraných hmot na dopravní prostředky pro vodorovnou dopravu | t | 247.991 |  | 0 | CS ÚRS 2024 02 |  |  | základní |  | 0 | 0 | 0 | 0 | 0 | 4 | K | 2 |  |  |  | ROZPOCET | 0 | 0 | 0 | 0 | 0 | 1 | 0 | 4 | -764898958
| PP |  | Nakládání suti nebo vybouraných hmot na dopravní prostředky pro vodorovnou dopravu vybouraných hmot | [15 empty] | PP | 2
54 | K | 997221111 | Vodorovná doprava suti ze sypkých materiálů nošením do 50 m | t | 247.991 |  | 0 | CS ÚRS 2024 02 |  |  | základní |  | 0 | 0 | 0 | 0 | 0 | 4 | K | 2 |  |  |  | ROZPOCET | 0 | 0 | 0 | 0 | 0 | 1 | 0 | 4 | 749815593
| PP |  | Vodorovná doprava suti nošením s naložením a se složením ze sypkých materiálů, na vzdálenost do 50 m | [15 empty] | PP | 2
55 | K | 997221551 | Vodorovná doprava suti ze sypkých materiálů do 1 km | t | 247.991 |  | 0 | CS ÚRS 2024 02 |  |  | základní |  | 0 | 0 | 0 | 0 | 0 | 4 | K | 2 |  |  |  | ROZPOCET | 0 | 0 | 0 | 0 | 0 | 1 | 0 | 4 | -563243678
| PP |  | Vodorovná doprava suti bez naložení, ale se složením a s hrubým urovnáním ze sypkých materiálů, na vzdálenost do 1 km | [15 empty] | PP | 2
56 | K | 997211519 | Příplatek ZKD 1 km u vodorovné dopravy suti | t | 4959.82 |  | 0 | CS ÚRS 2024 02 |  |  | základní |  | 0 | 0 | 0 | 0 | 0 | 4 | K | 2 |  |  |  | ROZPOCET | 0 | 0 | 0 | 0 | 0 | 1 | 0 | 4 | 160769968
| PP |  | Vodorovná doprava suti nebo vybouraných hmot suti se složením a hrubým urovnáním, na vzdálenost Příplatek k ceně za každý další i započatý 1 km přes 1 km | [15 empty] | PP | 2
| VV |  | 247,991*20 |  | 4959.82 | [13 empty] | VV | 2 | 2 | True | 1 | ROZPOCET
57 | K | 997221873 | Poplatek za uložení stavebního odpadu na recyklační skládce (skládkovné) zeminy a kamení zatříděného do Katalogu odpadů pod kódem 17 05 04 | t | 264 |  | 0 | CS ÚRS 2024 02 |  |  | základní |  | 0 | 0 | 0 | 0 | 0 | 4 | K | 2 |  |  |  | ROZPOCET | 0 | 0 | 0 | 0 | 0 | 1 | 0 | 4 | -714620588
| PP |  | Poplatek za uložení stavebního odpadu na recyklační skládce (skládkovné) zeminy a kamení zatříděného do Katalogu odpadů pod kódem 17 05 04 | [15 empty] | PP | 2
| VV |  | 120*2,2 |  | 264 | [13 empty] | VV | 2 | 2 | True | 1 | ROZPOCET
58 | K | 997241526 | Příplatek za ztížení dopravy vybouraných hmot při rekonstrukcích | t | 247.991 |  | 0 | CS ÚRS 2024 02 |  |  | základní |  | 0 | 0 | 0 | 0 | 0 | 4 | K | 2 |  |  |  | ROZPOCET | 0 | 0 | 0 | 0 | 0 | 1 | 0 | 4 | 1716066440
| PP |  | Doprava vybouraných hmot, konstrukcí nebo suti pro dráhy kolejové vodorovné přemístění vybouraných hmot nebo konstrukcí na vzdálenost Příplatek k ceně za ztížení práce při rekonstrukcích | [15 empty] | PP | 2
| D | 998 | Přesun hmot |  |  |  | 0 | [5 empty] | 0 |  | 0 |  | 0 | 1 | D | 1 |  |  |  | ROZPOCET | [6 empty] | 0
59 | K | 998212111 | Přesun hmot pro mosty zděné, monolitické betonové nebo ocelové v do 20 m | t | 372.887 |  | 0 | CS ÚRS 2024 02 |  |  | základní |  | 0 | 0 | 0 | 0 | 0 | 4 | K | 2 |  |  |  | ROZPOCET | 0 | 0 | 0 | 0 | 0 | 1 | 0 | 4 | 1834139819
| PP |  | Přesun hmot pro mosty zděné, betonové monolitické, spřažené ocelobetonové nebo kovové vodorovná dopravní vzdálenost do 100 m výška mostu do 20 m | [15 empty] | PP | 2
| D | PSV | Práce a dodávky PSV |  |  |  | 0 | [5 empty] | 0 |  | 0.84587 |  | 0 | 2 | D | 0 |  |  |  | ROZPOCET | [6 empty] | 0
| D | 711 | Izolace proti vodě, vlhkosti a plynům |  |  |  | 0 | [5 empty] | 0 |  | 0.84587 |  | 0 | 2 | D | 1 |  |  |  | ROZPOCET | [6 empty] | 0
60 | K | 711141559 | Provedení izolace proti zemní vlhkosti pásy přitavením vodorovné NAIP | m2 | 96 |  | 0 | CS ÚRS 2024 02 |  |  | základní |  | 0 | 0.00039825 | 0.038232 | 0 | 0 | 16 | K | 2 |  |  |  | ROZPOCET | 0 | 0 | 0 | 0 | 0 | 1 | 0 | 16 | -862880140
| PP |  | Provedení izolace proti zemní vlhkosti pásy přitavením NAIP na ploše vodorovné V | [15 empty] | PP | 2
| P |  | Poznámka k položce: 2 vrstvy | [15 empty] | P | 2
| VV |  | 2*(10*4)*1,2 |  | 96 | [13 empty] | VV | 2 | 2 | True | 1 | ROZPOCET
61 | K | 711142559 | Provedení izolace proti zemní vlhkosti pásy přitavením svislé NAIP | m2 | 24 |  | 0 | CS ÚRS 2024 02 |  |  | základní |  | 0 | 0.00039825 | 0.009558 | 0 | 0 | 16 | K | 2 |  |  |  | ROZPOCET | 0 | 0 | 0 | 0 | 0 | 1 | 0 | 16 | 839838551
| PP |  | Provedení izolace proti zemní vlhkosti pásy přitavením NAIP na ploše svislé S | [15 empty] | PP | 2
| P |  | Poznámka k položce: 2 vrstvy | [15 empty] | P | 2
| VV |  | 2*10*1,2 |  | 24 | [13 empty] | VV | 2 | 2 | True | 1 | ROZPOCET
62 | M | 62857020 | pás asfaltový natavitelný modifikovaný SBS s vložkou spřaženou se spalitelnou fólií a polypropylenovou rohoží na horním povrchu tl 4,0mm | m2 | 120 |  | 0 | CS ÚRS 2024 02 |  |  | základní |  | 0 | 0.0048 | 0.576 | 0 | 0 | 32 | M | 2 |  |  |  | ROZPOCET | 0 | 0 | 0 | 0 | 0 | 1 | 0 | 16 | -1651036817
| PP |  | pás asfaltový natavitelný modifikovaný SBS s vložkou spřaženou se spalitelnou fólií a polypropylenovou rohoží na horním povrchu tl 4,0mm | [15 empty] | PP | 2
| VV |  | 96 "vodorovná plocha" |  | 96 | [13 empty] | VV | 2 | 2 | True | 0 | ROZPOCET
| VV |  | 24 "svislá plocha" |  | 24 | [13 empty] | VV | 2 | 2 | True | 0 | ROZPOCET
| VV |  | Součet |  | 120 | [13 empty] | VV | 2 | 4 | True | 1 | ROZPOCET
63 | K | 711491172 | Provedení doplňků izolace proti vodě na vodorovné ploše z textilií vrstva ochranná | m2 | 96 |  | 0 | CS ÚRS 2024 02 |  |  | základní |  | 0 | 0 | 0 | 0 | 0 | 16 | K | 2 |  |  |  | ROZPOCET | 0 | 0 | 0 | 0 | 0 | 1 | 0 | 16 | -1061932954
| PP |  | Provedení doplňků izolace proti vodě textilií na ploše vodorovné V vrstva ochranná | [15 empty] | PP | 2
64 | K | 711491177 | Připevnění doplňků izolace proti vodě nerezovou lištou | m | 20 |  | 0 | CS ÚRS 2024 02 |  |  | základní |  | 0 | 0.00031 | 0.0062 | 0 | 0 | 16 | K | 2 |  |  |  | ROZPOCET | 0 | 0 | 0 | 0 | 0 | 1 | 0 | 16 | 1636108061
| PP |  | Provedení doplňků izolace proti vodě textilií připevnění izolace nerezovou lištou | [15 empty] | PP | 2
| VV |  | 2*10 |  | 20 | [13 empty] | VV | 2 | 2 | True | 1 | ROZPOCET
65 | M | 28323018 | lišta ukončovací pro drenážní fólie profilované tl 20mm | m | 20 |  | 0 | CS ÚRS 2024 02 |  |  | základní |  | 0 | 0.00018 | 0.0036 | 0 | 0 | 32 | M | 2 |  |  |  | ROZPOCET | 0 | 0 | 0 | 0 | 0 | 1 | 0 | 16 | -2019838678
| PP |  | lišta ukončovací pro drenážní fólie profilované tl 20mm | [15 empty] | PP | 2
66 | M | 28323070 | hřeb drážkový 50mm s plastovou podložkou pro uchycení profilované fólie | kus | 40 |  | 0 | CS ÚRS 2024 02 |  |  | základní |  | 0 | 1e-05 | 0.0004 | 0 | 0 | 32 | M | 2 |  |  |  | ROZPOCET | 0 | 0 | 0 | 0 | 0 | 1 | 0 | 16 | 863186907
| PP |  | hřeb drážkový 50mm s plastovou podložkou pro uchycení profilované fólie | [15 empty] | PP | 2
| VV |  | 2*(10/0,5) |  | 40 | [13 empty] | VV | 2 | 2 | True | 1 | ROZPOCET
67 | M | 59051450 | podložka distanční pod zakládací lištu 2mm | kus | 40 |  | 0 | CS ÚRS 2024 02 |  |  | základní |  | 0 | 1e-05 | 0.0004 | 0 | 0 | 32 | M | 2 |  |  |  | ROZPOCET | 0 | 0 | 0 | 0 | 0 | 1 | 0 | 16 | -9953308
| PP |  | podložka distanční pod zakládací lištu 2mm | [15 empty] | PP | 2
68 | M | 28323131 | páska oboustranně lepící butylkaučuková | m | 20 |  | 0 | CS ÚRS 2024 02 |  |  | základní |  | 0 | 2e-05 | 0.0004 | 0 | 0 | 32 | M | 2 |  |  |  | ROZPOCET | 0 | 0 | 0 | 0 | 0 | 1 | 0 | 16 | -2071926889
| PP |  | páska oboustranně lepící butylkaučuková | [15 empty] | PP | 2
69 | K | 711691172 | Provedení rubové hydroizolace podchodů ochranné vrstvy z textilie | m2 | 96 |  | 0 | CS ÚRS 2024 02 |  |  | základní |  | 0 | 0 | 0 | 0 | 0 | 16 | K | 2 |  |  |  | ROZPOCET | 0 | 0 | 0 | 0 | 0 | 1 | 0 | 16 | -1626158852
| PP |  | Provedení izolace podchodů a objektů v podzemí, tunelů a štol ostatní opěr nebo kleneb rubové z textilií vrstvy ochranné | [15 empty] | PP | 2
| P |  | Poznámka k položce: 2 vrstvy geotextilie | [15 empty] | P | 2
70 | M | 69311185 | geotextilie PP s ÚV stabilizací 1200g/m2 | m2 | 115.2 |  | 0 | CS ÚRS 2024 02 |  |  | základní |  | 0 | 0.0012 | 0.13824 | 0 | 0 | 32 | M | 2 |  |  |  | ROZPOCET | 0 | 0 | 0 | 0 | 0 | 1 | 0 | 16 | -635568349
| PP |  | geotextilie PP s ÚV stabilizací 1200g/m2 | [15 empty] | PP | 2
| VV |  | 96*1,2 |  | 115.2 | [13 empty] | VV | 2 | 2 | True | 1 | ROZPOCET
71 | K | 711742567 | Izolace proti vodě svislé provedení dilatačních spár přitavením NAIP 1000 mm | m | 20 |  | 0 | CS ÚRS 2024 02 |  |  | základní |  | 0 | 0.000402 | 0.00804 | 0 | 0 | 16 | K | 2 |  |  |  | ROZPOCET | 0 | 0 | 0 | 0 | 0 | 1 | 0 | 16 | -1847404505
| PP |  | Provedení detailů pásy přitavením dilatačních spár-uzávěr zesílením rš 1000 mm NAIP, svislých S | [15 empty] | PP | 2
72 | M | 62832134 | pás asfaltový natavitelný oxidovaný tl 4,0mm typu V60 S40 s vložkou ze skleněné rohože, s jemnozrnným minerálním posypem | m2 | 12 |  | 0 | CS ÚRS 2024 02 |  |  | základní |  | 0 | 0.0054 | 0.0648 | 0 | 0 | 32 | M | 2 |  |  |  | ROZPOCET | 0 | 0 | 0 | 0 | 0 | 1 | 0 | 16 | 2023343737
| PP |  | pás asfaltový natavitelný oxidovaný tl 4,0mm typu V60 S40 s vložkou ze skleněné rohože, s jemnozrnným minerálním posypem | [15 empty] | PP | 2
| VV |  | 10*1,2 "přepočitané koeficentem množství" |  | 12 | [13 empty] | VV | 2 | 2 | True | 1 | ROZPOCET
73 | K | 998711101 | Přesun hmot tonážní pro izolace proti vodě, vlhkosti a plynům v objektech výšky do 6 m | t | 22.12 |  | 0 | CS ÚRS 2024 02 |  |  | základní |  | 0 | 0 | 0 | 0 | 0 | 16 | K | 2 |  |  |  | ROZPOCET | 0 | 0 | 0 | 0 | 0 | 1 | 0 | 16 | -495814710
| PP |  | Přesun hmot pro izolace proti vodě, vlhkosti a plynům stanovený z hmotnosti přesunovaného materiálu vodorovná dopravní vzdálenost do 50 m v objektech výšky do 6 m | [15 empty] | PP | 2
| D | OST | Ostatní |  |  |  | 0 | [5 empty] | 0 |  | 0 |  | 0 | 4 | D | 0 |  |  |  | ROZPOCET | [6 empty] | 0
74 | K | 9902100100 | Doprava materiálu mechanizací o nosnosti přes 3,5 t sypanin (kameniva, písku, suti, dlažebních kostek, atd.) do 10 km | t | 373.733 |  | 0 | Sborník UOŽI 01 2024 |  |  | základní |  | 0 | 0 | 0 | 0 | 0 | 512 | K | 1 |  |  |  | ROZPOCET | 0 | 0 | 0 | 0 | 0 | 1 | 0 | 512 | 2090102669
| PP |  | Doprava materiálu mechanizací o nosnosti přes 3,5 t sypanin (kameniva, písku, suti, dlažebních kostek, atd.) do 10 km Poznámka: 1. Ceny jsou určeny pro dopravu silničními i kolejovými vozidly. 2. V cenách dopravy jsou započteny náklady na přepravu materiálu na místo určení včetně složení a poplatku za použití dopravní cesty. | [15 empty] | PP | 1
| P |  | Poznámka k položce: Měrnou jednotkou je t přepravovaného materiálu. | [15 empty] | P | 1
75 | K | 9902109200 | Doprava materiálu mechanizací o nosnosti přes 3,5 t sypanin (kameniva, písku, suti, dlažebních kostek, atd.) příplatek za každých dalších 10 km | t | 373.733 |  | 0 | Sborník UOŽI 01 2024 |  |  | základní |  | 0 | 0 | 0 | 0 | 0 | 512 | K | 1 |  |  |  | ROZPOCET | 0 | 0 | 0 | 0 | 0 | 1 | 0 | 512 | -1027120992
| PP |  | Doprava materiálu mechanizací o nosnosti přes 3,5 t sypanin (kameniva, písku, suti, dlažebních kostek, atd.) příplatek za každých dalších 10 km Poznámka: 1. Ceny jsou určeny pro dopravu silničními i kolejovými vozidly. 2. V cenách dopravy jsou započteny náklady na přepravu materiálu na místo určení včetně složení a poplatku za použití dopravní cesty. | [15 empty] | PP | 1
| P |  | Poznámka k položce: Měrnou jednotkou je t přepravovaného materiálu. | [15 empty] | P | 1
76 | K | 9903200100 | Přeprava mechanizace na místo prováděných prací o hmotnosti přes 12 t přes 50 do 100 km | kus | 2 |  | 0 | Sborník UOŽI 01 2024 |  |  | základní |  | 0 | 0 | 0 | 0 | 0 | 512 | K | 1 |  |  |  | ROZPOCET | 0 | 0 | 0 | 0 | 0 | 1 | 0 | 512 | 898965966
| PP |  | Přeprava mechanizace na místo prováděných prací o hmotnosti přes 12 t přes 50 do 100 km Poznámka: 1. Ceny jsou určeny pro dopravu mechanizmů na místo prováděných prací po silnici i po kolejích. 2. V ceně jsou započteny i náklady na zpáteční cestu dopravního prostředku. Měrnou jednotkou je kus přepravovaného stroje. | [15 empty] | PP | 1
| VV |  | 2 "dvoucestné rypadlo" |  | 2 | [13 empty] | VV | 1 | 2 | True | 0 | ROZPOCET
| VV |  | Součet |  | 2 | [13 empty] | VV | 1 | 4 | True | 1 | ROZPOCET

## 2024-03-1.2-SO 01 - želez...
[9 empty] | >> skryté sloupce << | [9 empty] | {eb1654cb-f4a6-4028-ab4f-b62bb41f562d}
2
| KRYCÍ LIST SOUPISU PRACÍ | [8 empty] | v --- níže se nacházejí doplnkové a pomocné údaje k sestavám --- v | [8 empty] | False
Stavba:
oprava mostních objektů na TU 1441
Objekt:
2024/03/SO 01 - Most v km 1,739
Soupis:
2024/03/1.2/SO 01 - železniční svršek
| KSO: |  |  |  |  | CC-CZ:
| Místo: |  |  |  |  | Datum: | 24. 4. 2024
| Zadavatel: |  |  |  |  | IČ:
DIČ:
| Uchazeč: |  |  |  |  | IČ: | Vyplň údaj
|  | Vyplň údaj |  |  |  | DIČ: | Vyplň údaj
| Projektant: |  |  |  |  | IČ:
DIČ:
| Zpracovatel: |  |  |  |  | IČ:
DIČ:
Poznámka:
| Cena bez DPH | [5 empty] | 0
|  |  | Základ daně |  |  | Sazba daně | Výše daně
| DPH | základní | 0 |  |  | 21% | 0
|  | snížená | 0 |  |  | 12% | 0
|  | zákl. přenesená | 0 |  |  | 21% | 0
|  | sníž. přenesená | 0 |  |  | 12% | 0
|  | nulová | 0 |  |  | 0% | 0
| Cena s DPH |  |  | v | CZK |  | 0
| Projektant |  |  | Zpracovatel
| Datum a podpis: |  | Razítko | Datum a podpis: |  |  | Razítko
| Objednavatel |  |  | Uchazeč
| Datum a podpis: |  | Razítko | Datum a podpis: |  |  | Razítko
REKAPITULACE ČLENĚNÍ SOUPISU PRACÍ
Stavba:
oprava mostních objektů na TU 1441
Objekt:
2024/03/SO 01 - Most v km 1,739
Soupis:
2024/03/1.2/SO 01 - železniční svršek
Místo: | [5 empty] | Datum: | 24. 4. 2024
Zadavatel: | [5 empty] | Projektant:
Uchazeč: |  |  | Vyplň údaj |  |  | Zpracovatel:
Kód dílu - Popis | [6 empty] | Cena celkem [CZK]
Náklady ze soupisu prací | [6 empty] | 0 | [12 empty] | -1
| HSV - Práce a dodávky HSV | [5 empty] | 0
| 5 - Komunikace pozemní | [5 empty] | 0
| OST - Ostatní | [5 empty] | 0
SOUPIS PRACÍ
Stavba:
oprava mostních objektů na TU 1441
Objekt:
2024/03/SO 01 - Most v km 1,739
Soupis:
2024/03/1.2/SO 01 - železniční svršek
Místo: | [5 empty] | Datum: | 24. 4. 2024
Zadavatel: | [5 empty] | Projektant:
Uchazeč: |  |  | Vyplň údaj |  |  | Zpracovatel:
PČ | Typ | Kód | Popis | MJ | Množství | J.cena [CZK] | Cena celkem [CZK] | Cenová soustava |  |  | DPH | J. Nh [h] | Nh celkem [h] | J. hmotnost [t] | Hmotnost celkem [t] | J. suť [t] | Suť Celkem [t]
Náklady soupisu celkem | [6 empty] | 0 | [5 empty] | 0 |  | 45.504 |  | 0 |  | D | -1 | [10 empty] | 0
| D | HSV | Práce a dodávky HSV |  |  |  | 0 | [5 empty] | 0 |  | 45.504 |  | 0 | 1 | D | 0 |  |  |  | ROZPOCET | [6 empty] | 0
| D | 5 | Komunikace pozemní |  |  |  | 0 | [5 empty] | 0 |  | 45.504 |  | 0 | 1 | D | 1 |  |  |  | ROZPOCET | [6 empty] | 0
1 | K | 5905105030 | Doplnění KL kamenivem souvisle strojně v koleji | m3 | 25.2 |  | 0 | Sborník UOŽI 01 2024 |  |  | základní |  | 0 | 0 | 0 | 0 | 0 | 4 | K | 2 |  |  |  | ROZPOCET | 0 | 0 | 0 | 0 | 0 | 1 | 0 | 4 | 413080339
| PP |  | Doplnění KL kamenivem souvisle strojně v koleji Poznámka: 1. V cenách jsou započteny náklady na doplnění kameniva ojediněle ručně vidlemi a/nebo souvisle strojně z výsypných vozů případně nakladačem. 2. V cenách nejsou obsaženy náklady na dodávku kameniva. | [15 empty] | PP | 2
| VV |  | 20*3,6*0,35 |  | 25.2 | [13 empty] | VV | 2 | 2 | True | 1 | ROZPOCET
2 | M | 5955101000 | Kamenivo drcené štěrk frakce 31,5/63 třídy BI | t | 45.36 |  | 0 |  |  |  | základní |  | 0 | 1 | 45.36 | 0 | 0 | 8 | M | 2 |  |  |  | ROZPOCET | 0 | 0 | 0 | 0 | 0 | 1 | 0 | 4 | 191839066
| PP |  | Kamenivo drcené štěrk frakce 31,5/63 třídy BI | [15 empty] | PP | 2
| VV |  | 25,2*1,8 |  | 45.36 | [13 empty] | VV | 2 | 2 | True | 0 | ROZPOCET
| VV |  | Součet |  | 45.36 | [13 empty] | VV | 2 | 4 | True | 1 | ROZPOCET
3 | K | 5906130235 | Montáž kolejového roštu v ose koleje pražce betonové nevystrojené, tvar S49, 49E1 | km | 0.02 |  | 0 | Sborník UOŽI 01 2024 |  |  | základní |  | 0 | 0 | 0 | 0 | 0 | 4 | K | 2 |  |  |  | ROZPOCET | 0 | 0 | 0 | 0 | 0 | 1 | 0 | 4 | 1960456605
| PP |  | Montáž kolejového roštu v ose koleje pražce betonové nevystrojené, tvar S49, 49E1 Poznámka: 1. V cenách jsou započteny náklady na manipulaci a montáž KR, u pražců dřevěných nevystrojených i na vrtání pražců. 2. V cenách nejsou obsaženy náklady na dodávku materiálu. | [15 empty] | PP | 2
4 | K | 5906140155 | Demontáž kolejového roštu koleje v ose koleje pražce betonové, tvar S49, T, 49E1 | km | 0.02 |  | 0 | Sborník UOŽI 01 2024 |  |  | základní |  | 0 | 0 | 0 | 0 | 0 | 4 | K | 2 |  |  |  | ROZPOCET | 0 | 0 | 0 | 0 | 0 | 1 | 0 | 4 | -289963759
| PP |  | Demontáž kolejového roštu koleje v ose koleje pražce betonové, tvar S49, T, 49E1 Poznámka: 1. V cenách jsou započteny náklady na případné odstranění kameniva, rozebrání roštu do součástí, manipulaci, naložení výzisku na dopravní prostředek a uložení na úložišti. 2. V cenách nejsou obsaženy náklady na dopravu a vytřídění. | [15 empty] | PP | 2
5 | K | 5907050120 | Dělení kolejnic kyslíkem, soustavy S49 nebo T | kus | 4 |  | 0 | Sborník UOŽI 01 2024 |  |  | základní |  | 0 | 0 | 0 | 0 | 0 | 4 | K | 2 |  |  |  | ROZPOCET | 0 | 0 | 0 | 0 | 0 | 1 | 0 | 4 | 89172866
| PP |  | Dělení kolejnic kyslíkem, soustavy S49 nebo T Poznámka: 1. V cenách jsou započteny náklady na manipulaci, podložení, označení a provedení řezu kolejnice. | [15 empty] | PP | 2
6 | K | 5908050005 | Výměna upevnění podkladnicového komplet | kus | 120 |  | 0 | Sborník UOŽI 01 2024 |  |  | základní |  | 0 | 0 | 0 | 0 | 0 | 4 | K | 2 |  |  |  | ROZPOCET | 0 | 0 | 0 | 0 | 0 | 1 | 0 | 4 | 1038311556
| PP |  | Výměna upevnění podkladnicového komplet Poznámka: 1. V cenách jsou započteny náklady na demontáž, výměnu a montáž, ošetření součástí mazivem a naložení výzisku na dopravní prostředek. 2. V cenách nejsou obsaženy náklady na vrtání pražce a dodávku materiálu. | [15 empty] | PP | 2
| VV |  | 20*6 |  | 120 | [13 empty] | VV | 2 | 2 | True | 1 | ROZPOCET
7 | M | 5958128005 | Komplety Skl 24 (šroub RS 0, matice M 22, podložka Uls 6) | kus | 120 |  | 0 | Sborník UOŽI 01 2024 |  |  | základní |  | 0 | 0.00111 | 0.1332 | 0 | 0 | 8 | M | 2 |  |  |  | ROZPOCET | 0 | 0 | 0 | 0 | 0 | 1 | 0 | 4 | -1938674886
| PP |  | Komplety Skl 24 (šroub RS 0, matice M 22, podložka Uls 6) | [15 empty] | PP | 2
8 | K | 5908052010 | Výměna podložky pryžové pod patu kolejnice | kus | 60 |  | 0 | Sborník UOŽI 01 2024 |  |  | základní |  | 0 | 0 | 0 | 0 | 0 | 4 | K | 2 |  |  |  | ROZPOCET | 0 | 0 | 0 | 0 | 0 | 1 | 0 | 4 | -458030857
| PP |  | Výměna podložky pryžové pod patu kolejnice Poznámka: 1. V cenách jsou započteny náklady na demontáž upevňovadel, výměnu součásti, montáž upevňovadel a ošetření součástí mazivem. 2. V cenách nejsou obsaženy náklady na dodávku materiálu. | [15 empty] | PP | 2
| VV |  | 3*20 |  | 60 | [13 empty] | VV | 2 | 2 | True | 1 | ROZPOCET
9 | M | 5958158005 | Podložka pryžová pod patu kolejnice S49 183/126/6 | kus | 60 |  | 0 | Sborník UOŽI 01 2024 |  |  | základní |  | 0 | 0.00018 | 0.0108 | 0 | 0 | 8 | M | 2 |  |  |  | ROZPOCET | 0 | 0 | 0 | 0 | 0 | 1 | 0 | 4 | 333593913
| PP |  | Podložka pryžová pod patu kolejnice S49 183/126/6 | [15 empty] | PP | 2
10 | K | 5909032020 | Přesná úprava GPK koleje směrové a výškové uspořádání pražce betonové | km | 0.1 |  | 0 |  |  |  | základní |  | 0 | 0 | 0 | 0 | 0 | 4 | K | 2 |  |  |  | ROZPOCET | 0 | 0 | 0 | 0 | 0 | 1 | 0 | 4 | 1745763144
| PP |  | Přesná úprava GPK koleje směrové a výškové uspořádání pražce betonové. | [15 empty] | PP | 2
11 | K | 5909050020 | Stabilizace kolejového lože koleje stávajícího | km | 0.02 |  | 0 | Sborník UOŽI 01 2024 |  |  | základní |  | 0 | 0 | 0 | 0 | 0 | 4 | K | 2 |  |  |  | ROZPOCET | 0 | 0 | 0 | 0 | 0 | 1 | 0 | 4 | -1178828243
| PP |  | Stabilizace kolejového lože koleje stávajícího Poznámka: 1. V cenách jsou započteny náklady na stabilizaci v režimu s řízeným (konstantním) poklesem včetně měření a předání tištěných výstupů. | [15 empty] | PP | 2
| VV |  | 20/1000 |  | 0.02 | [13 empty] | VV | 2 | 2 | True | 1 | ROZPOCET
12 | K | 5910040315 | Umožnění volné dilatace kolejnice demontáž upevňovadel s osazením kluzných podložek | m | 80 |  | 0 | Sborník UOŽI 01 2024 |  |  | základní |  | 0 | 0 | 0 | 0 | 0 | 4 | K | 2 |  |  |  | ROZPOCET | 0 | 0 | 0 | 0 | 0 | 1 | 0 | 4 | 728876396
| PP |  | Umožnění volné dilatace kolejnice demontáž upevňovadel s osazením kluzných podložek Poznámka: 1. V cenách jsou započteny náklady na uvolnění, demontáž a rovnoměrné prodloužení nebo zkrácení kolejnice, vyznačení značek a vedení dokumentace. 2. V cenách nejsou obsaženy náklady na demontáž kolejnicových spojek. | [15 empty] | PP | 2
| VV |  | 40*2 |  | 80 | [13 empty] | VV | 2 | 2 | True | 1 | ROZPOCET
13 | K | 5910040415 | Umožnění volné dilatace kolejnice montáž upevňovadel s odstraněním kluzných podložek | m | 80 |  | 0 | Sborník UOŽI 01 2024 |  |  | základní |  | 0 | 0 | 0 | 0 | 0 | 4 | K | 2 |  |  |  | ROZPOCET | 0 | 0 | 0 | 0 | 0 | 1 | 0 | 4 | -853121852
| PP |  | Umožnění volné dilatace kolejnice montáž upevňovadel s odstraněním kluzných podložek Poznámka: 1. V cenách jsou započteny náklady na uvolnění, demontáž a rovnoměrné prodloužení nebo zkrácení kolejnice, vyznačení značek a vedení dokumentace. 2. V cenách nejsou obsaženy náklady na demontáž kolejnicových spojek. | [15 empty] | PP | 2
| VV |  | 40*2 |  | 80 | [13 empty] | VV | 2 | 2 | True | 1 | ROZPOCET
| D | OST | Ostatní |  |  |  | 0 | [5 empty] | 0 |  | 0 |  | 0 | 4 | D | 0 |  |  |  | ROZPOCET | [6 empty] | 0
14 | K | 9901000100 | Doprava materiálu mechanizací o nosnosti do 3,5 t elektrosoučástek, montážního materiálu, kameniva, písku, dlažebních kostek, suti, atd. do 10 km | kus | 2 |  | 0 | Sborník UOŽI 01 2024 |  |  | základní |  | 0 | 0 | 0 | 0 | 0 | 512 | K | 1 |  |  |  | ROZPOCET | 0 | 0 | 0 | 0 | 0 | 1 | 0 | 512 | 464585104
| PP |  | Doprava materiálu mechanizací o nosnosti do 3,5 t elektrosoučástek, montážního materiálu, kameniva, písku, dlažebních kostek, suti, atd. do 10 km Poznámka: 1. Ceny jsou určeny pro dopravu silničními i kolejovými vozidly. 2. V cenách dopravy jsou započteny náklady na přepravu materiálu na místo určení včetně složení a poplatku za použití dopravní cesty. | [15 empty] | PP | 1
| VV |  | "nové komplety + pryžovky" 2 |  | 2 | [13 empty] | VV | 1 | 2 | True | 0 | ROZPOCET
| VV |  | Součet |  | 2 | [13 empty] | VV | 1 | 4 | True | 1 | ROZPOCET
15 | K | 9901009200 | Doprava materiálu mechanizací o nosnosti do 3,5 t elektrosoučástek, montážního materiálu, kameniva, písku, dlažebních kostek, suti, atd. příplatek za každých dalších 10 km | kus | 10 |  | 0 | Sborník UOŽI 01 2024 |  |  | základní |  | 0 | 0 | 0 | 0 | 0 | 512 | K | 1 |  |  |  | ROZPOCET | 0 | 0 | 0 | 0 | 0 | 1 | 0 | 512 | -1835772212
| PP |  | Doprava materiálu mechanizací o nosnosti do 3,5 t elektrosoučástek, montážního materiálu, kameniva, písku, dlažebních kostek, suti, atd. příplatek za každých dalších 10 km Poznámka: 1. Ceny jsou určeny pro dopravu silničními i kolejovými vozidly. 2. V cenách dopravy jsou započteny náklady na přepravu materiálu na místo určení včetně složení a poplatku za použití dopravní cesty. | [15 empty] | PP | 1
| VV |  | "nové komplety ŽS4 + pryžovky, celkem do 60km" 2*5 |  | 10 | [13 empty] | VV | 1 | 2 | True | 0 | ROZPOCET
| VV |  | Součet |  | 10 | [13 empty] | VV | 1 | 4 | True | 1 | ROZPOCET
16 | K | 9902100100 | Doprava materiálu mechanizací o nosnosti přes 3,5 t sypanin (kameniva, písku, suti, dlažebních kostek, atd.) do 10 km | t | 45.36 |  | 0 | Sborník UOŽI 01 2024 |  |  | základní |  | 0 | 0 | 0 | 0 | 0 | 512 | K | 1 |  |  |  | ROZPOCET | 0 | 0 | 0 | 0 | 0 | 1 | 0 | 512 | -655548386
| PP |  | Doprava materiálu mechanizací o nosnosti přes 3,5 t sypanin (kameniva, písku, suti, dlažebních kostek, atd.) do 10 km Poznámka: 1. Ceny jsou určeny pro dopravu silničními i kolejovými vozidly. 2. V cenách dopravy jsou započteny náklady na přepravu materiálu na místo určení včetně složení a poplatku za použití dopravní cesty. | [15 empty] | PP | 1
| VV |  | 45,36 "doprava štěrku na místo" |  | 45.36 | [13 empty] | VV | 1 | 2 | True | 1 | ROZPOCET
17 | K | 9902109200 | Doprava materiálu mechanizací o nosnosti přes 3,5 t sypanin (kameniva, písku, suti, dlažebních kostek, atd.) příplatek za každých dalších 10 km | t | 226.8 |  | 0 | Sborník UOŽI 01 2024 |  |  | základní |  | 0 | 0 | 0 | 0 | 0 | 512 | K | 1 |  |  |  | ROZPOCET | 0 | 0 | 0 | 0 | 0 | 1 | 0 | 512 | -411916267
| PP |  | Doprava materiálu mechanizací o nosnosti přes 3,5 t sypanin (kameniva, písku, suti, dlažebních kostek, atd.) příplatek za každých dalších 10 km Poznámka: 1. Ceny jsou určeny pro dopravu silničními i kolejovými vozidly. 2. V cenách dopravy jsou započteny náklady na přepravu materiálu na místo určení včetně složení a poplatku za použití dopravní cesty. | [15 empty] | PP | 1
| VV |  | 45,36*5 "doprava štěrku na místo do 60 km" |  | 226.8 | [13 empty] | VV | 1 | 2 | True | 1 | ROZPOCET
18 | K | 9902900100 | Naložení sypanin, drobného kusového materiálu, suti | t | 45.36 |  | 0 |  |  |  | základní |  | 0 | 0 | 0 | 0 | 0 | 512 | K | 1 |  |  |  | ROZPOCET | 0 | 0 | 0 | 0 | 0 | 1 | 0 | 512 | -1214800914
| PP |  | Naložení sypanin, drobného kusového materiálu, suti | [15 empty] | PP | 1
| VV |  | 45,36 |  | 45.36 | [13 empty] | VV | 1 | 2 | True | 1 | ROZPOCET
19 | K | 9903200100 | Přeprava mechanizace na místo prováděných prací o hmotnosti přes 12 t přes 50 do 100 km | kus | 2 |  | 0 | Sborník UOŽI 01 2024 |  |  | základní |  | 0 | 0 | 0 | 0 | 0 | 512 | K | 1 |  |  |  | ROZPOCET | 0 | 0 | 0 | 0 | 0 | 1 | 0 | 512 | 1378876869
| PP |  | Přeprava mechanizace na místo prováděných prací o hmotnosti přes 12 t přes 50 do 100 km Poznámka: 1. Ceny jsou určeny pro dopravu mechanizmů na místo prováděných prací po silnici i po kolejích. 2. V ceně jsou započteny i náklady na zpáteční cestu dopravního prostředku. Měrnou jednotkou je kus přepravovaného stroje. | [15 empty] | PP | 1
| VV |  | "ASP" 1 |  | 1 | [13 empty] | VV | 1 | 2 | True | 0 | ROZPOCET
| VV |  | "hnací vozidlo+vozy" 1 |  | 1 | [13 empty] | VV | 1 | 2 | True | 0 | ROZPOCET
| VV |  | Součet |  | 2 | [13 empty] | VV | 1 | 4 | True | 1 | ROZPOCET
20 | K | 9909000700 | Poplatek za recyklaci kameniva | t | 45.36 |  | 0 | Sborník UOŽI 01 2024 |  |  | základní |  | 0 | 0 | 0 | 0 | 0 | 512 | K | 1 |  |  |  | ROZPOCET | 0 | 0 | 0 | 0 | 0 | 1 | 0 | 512 | 1594020074
| PP |  | Poplatek za recyklaci kameniva Poznámka: 1. V cenách jsou započteny náklady na uložení stavebního odpadu na oficiální skládku. 2. Ceny jsou doporučené, je třeba zohlednit regionální rozdíly v cenách poplatků za uložení suti a odpadů. Tyto se mohou výrazně lišit s ohledem nejen na region, ale také na množství a druh ukládaného odpadu. | [15 empty] | PP | 1
| VV |  | 45,36 |  | 45.36 | [13 empty] | VV | 1 | 2 | True | 1 | ROZPOCET

## 2024-03-1.3-SO 01 - termi...
[9 empty] | >> skryté sloupce << | [9 empty] | {8e2a4906-9f43-427b-9a7b-55d7e3762add}
2
| KRYCÍ LIST SOUPISU PRACÍ | [8 empty] | v --- níže se nacházejí doplnkové a pomocné údaje k sestavám --- v | [8 empty] | False
Stavba:
oprava mostních objektů na TU 1441
Objekt:
2024/03/SO 01 - Most v km 1,739
Soupis:
2024/03/1.3/SO 01 - termické svařování
| KSO: |  |  |  |  | CC-CZ:
| Místo: |  |  |  |  | Datum: | 24. 4. 2024
| Zadavatel: |  |  |  |  | IČ:
DIČ:
| Uchazeč: |  |  |  |  | IČ: | Vyplň údaj
|  | Vyplň údaj |  |  |  | DIČ: | Vyplň údaj
| Projektant: |  |  |  |  | IČ:
DIČ:
| Zpracovatel: |  |  |  |  | IČ:
DIČ:
Poznámka:
| Cena bez DPH | [5 empty] | 0
|  |  | Základ daně |  |  | Sazba daně | Výše daně
| DPH | základní | 0 |  |  | 21% | 0
|  | snížená | 0 |  |  | 12% | 0
|  | zákl. přenesená | 0 |  |  | 21% | 0
|  | sníž. přenesená | 0 |  |  | 12% | 0
|  | nulová | 0 |  |  | 0% | 0
| Cena s DPH |  |  | v | CZK |  | 0
| Projektant |  |  | Zpracovatel
| Datum a podpis: |  | Razítko | Datum a podpis: |  |  | Razítko
| Objednavatel |  |  | Uchazeč
| Datum a podpis: |  | Razítko | Datum a podpis: |  |  | Razítko
REKAPITULACE ČLENĚNÍ SOUPISU PRACÍ
Stavba:
oprava mostních objektů na TU 1441
Objekt:
2024/03/SO 01 - Most v km 1,739
Soupis:
2024/03/1.3/SO 01 - termické svařování
Místo: | [5 empty] | Datum: | 24. 4. 2024
Zadavatel: | [5 empty] | Projektant:
Uchazeč: |  |  | Vyplň údaj |  |  | Zpracovatel:
Kód dílu - Popis | [6 empty] | Cena celkem [CZK]
Náklady ze soupisu prací | [6 empty] | 0 | [12 empty] | -1
| HSV - Práce a dodávky HSV | [5 empty] | 0
| 5 - Komunikace pozemní | [5 empty] | 0
SOUPIS PRACÍ
Stavba:
oprava mostních objektů na TU 1441
Objekt:
2024/03/SO 01 - Most v km 1,739
Soupis:
2024/03/1.3/SO 01 - termické svařování
Místo: | [5 empty] | Datum: | 24. 4. 2024
Zadavatel: | [5 empty] | Projektant:
Uchazeč: |  |  | Vyplň údaj |  |  | Zpracovatel:
PČ | Typ | Kód | Popis | MJ | Množství | J.cena [CZK] | Cena celkem [CZK] | Cenová soustava |  |  | DPH | J. Nh [h] | Nh celkem [h] | J. hmotnost [t] | Hmotnost celkem [t] | J. suť [t] | Suť Celkem [t]
Náklady soupisu celkem | [6 empty] | 0 | [5 empty] | 0 |  | 0 |  | 0 |  | D | -1 | [7 empty] | 0
| D | HSV | Práce a dodávky HSV |  |  |  | 0 | [5 empty] | 0 |  | 0 |  | 0 | 1 | D | 0 | ROZPOCET | [6 empty] | 0
| D | 5 | Komunikace pozemní |  |  |  | 0 | [5 empty] | 0 |  | 0 |  | 0 | 1 | D | 1 | ROZPOCET | [6 empty] | 0
1 | K | 5910020030 | Svařování kolejnic termitem plný předehřev standardní spára svar sériový tv. S49 | svar | 4 |  | 0 | Sborník UOŽI 01 2024 |  |  | základní |  | 0 | 0 | 0 | 0 | 0 | 4 | K | 2 | ROZPOCET | 0 | 0 | 0 | 0 | 0 | 1 | 0 | 4 | -750359360
| PP |  | Svařování kolejnic termitem plný předehřev standardní spára svar sériový tv. S49 Poznámka: 1. V cenách jsou započteny náklady na vybrání kameniva z mezipražcového prostoru, demontáž upevňovadel, směrové a výškové vyrovnání kolejnic, provedení svaru, montáž upevňovadel, vizuální kontrola, měření geometrie svaru. 2. V cenách nejsou obsaženy náklady na kontrolu svaru ultrazvukem, podbití pražců a demontáž styku. | [15 empty] | PP | 2

## 2024-03-1.4-SO 01 - proje...
[9 empty] | >> skryté sloupce << | [9 empty] | {5a3fc7b0-b853-4e48-83c2-0d9e60105148}
2
| KRYCÍ LIST SOUPISU PRACÍ | [8 empty] | v --- níže se nacházejí doplnkové a pomocné údaje k sestavám --- v | [8 empty] | False
Stavba:
oprava mostních objektů na TU 1441
Objekt:
2024/03/SO 01 - Most v km 1,739
Soupis:
2024/03/1.4/SO 01 - projekční práce
| KSO: |  |  |  |  | CC-CZ:
| Místo: |  |  |  |  | Datum: | 24. 4. 2024
| Zadavatel: |  |  |  |  | IČ:
DIČ:
| Uchazeč: |  |  |  |  | IČ: | Vyplň údaj
|  | Vyplň údaj |  |  |  | DIČ: | Vyplň údaj
| Projektant: |  |  |  |  | IČ:
DIČ:
| Zpracovatel: |  |  |  |  | IČ:
DIČ:
Poznámka:
| Cena bez DPH | [5 empty] | 0
|  |  | Základ daně |  |  | Sazba daně | Výše daně
| DPH | základní | 0 |  |  | 21% | 0
|  | snížená | 0 |  |  | 12% | 0
|  | zákl. přenesená | 0 |  |  | 21% | 0
|  | sníž. přenesená | 0 |  |  | 12% | 0
|  | nulová | 0 |  |  | 0% | 0
| Cena s DPH |  |  | v | CZK |  | 0
| Projektant |  |  | Zpracovatel
| Datum a podpis: |  | Razítko | Datum a podpis: |  |  | Razítko
| Objednavatel |  |  | Uchazeč
| Datum a podpis: |  | Razítko | Datum a podpis: |  |  | Razítko
REKAPITULACE ČLENĚNÍ SOUPISU PRACÍ
Stavba:
oprava mostních objektů na TU 1441
Objekt:
2024/03/SO 01 - Most v km 1,739
Soupis:
2024/03/1.4/SO 01 - projekční práce
Místo: | [5 empty] | Datum: | 24. 4. 2024
Zadavatel: | [5 empty] | Projektant:
Uchazeč: |  |  | Vyplň údaj |  |  | Zpracovatel:
Kód dílu - Popis | [6 empty] | Cena celkem [CZK]
Náklady ze soupisu prací | [6 empty] | 0 | [12 empty] | -1
| VRN - Vedlejší rozpočtové náklady | [5 empty] | 0
| VRN1 - Průzkumné, geodetické a projektové práce | [5 empty] | 0
SOUPIS PRACÍ
Stavba:
oprava mostních objektů na TU 1441
Objekt:
2024/03/SO 01 - Most v km 1,739
Soupis:
2024/03/1.4/SO 01 - projekční práce
Místo: | [5 empty] | Datum: | 24. 4. 2024
Zadavatel: | [5 empty] | Projektant:
Uchazeč: |  |  | Vyplň údaj |  |  | Zpracovatel:
PČ | Typ | Kód | Popis | MJ | Množství | J.cena [CZK] | Cena celkem [CZK] | Cenová soustava |  |  | DPH | J. Nh [h] | Nh celkem [h] | J. hmotnost [t] | Hmotnost celkem [t] | J. suť [t] | Suť Celkem [t]
Náklady soupisu celkem | [6 empty] | 0 | [5 empty] | 0 |  | 0 |  | 0 |  | D | -1 | [7 empty] | 0
| D | VRN | Vedlejší rozpočtové náklady |  |  |  | 0 | [5 empty] | 0 |  | 0 |  | 0 | 5 | D | 0 | ROZPOCET | [6 empty] | 0
| D | VRN1 | Průzkumné, geodetické a projektové práce |  |  |  | 0 | [5 empty] | 0 |  | 0 |  | 0 | 5 | D | 1 | ROZPOCET | [6 empty] | 0
1 | K | 013254000 | Dokumentace skutečného provedení stavby | soubor | 1 |  | 0 | CS ÚRS 2024 02 |  |  | základní |  | 0 | 0 | 0 | 0 | 0 | 1024 | K | 2 | ROZPOCET | 0 | 0 | 0 | 0 | 0 | 1 | 0 | 1024 | 2098076999
| PP |  | Dokumentace skutečného provedení stavby | [15 empty] | PP | 2

## 2024-03-1.5-SO 01 - zeměm...
[9 empty] | >> skryté sloupce << | [9 empty] | {34db7b15-b1c0-4720-8aa8-32a7893bd85d}
2
| KRYCÍ LIST SOUPISU PRACÍ | [8 empty] | v --- níže se nacházejí doplnkové a pomocné údaje k sestavám --- v | [8 empty] | False
Stavba:
oprava mostních objektů na TU 1441
Objekt:
2024/03/SO 01 - Most v km 1,739
Soupis:
2024/03/1.5/SO 01 - zeměměřičské práce
| KSO: |  |  |  |  | CC-CZ:
| Místo: |  |  |  |  | Datum: | 24. 4. 2024
| Zadavatel: |  |  |  |  | IČ:
DIČ:
| Uchazeč: |  |  |  |  | IČ: | Vyplň údaj
|  | Vyplň údaj |  |  |  | DIČ: | Vyplň údaj
| Projektant: |  |  |  |  | IČ:
DIČ:
| Zpracovatel: |  |  |  |  | IČ:
DIČ:
Poznámka:
| Cena bez DPH | [5 empty] | 0
|  |  | Základ daně |  |  | Sazba daně | Výše daně
| DPH | základní | 0 |  |  | 21% | 0
|  | snížená | 0 |  |  | 12% | 0
|  | zákl. přenesená | 0 |  |  | 21% | 0
|  | sníž. přenesená | 0 |  |  | 12% | 0
|  | nulová | 0 |  |  | 0% | 0
| Cena s DPH |  |  | v | CZK |  | 0
| Projektant |  |  | Zpracovatel
| Datum a podpis: |  | Razítko | Datum a podpis: |  |  | Razítko
| Objednavatel |  |  | Uchazeč
| Datum a podpis: |  | Razítko | Datum a podpis: |  |  | Razítko
REKAPITULACE ČLENĚNÍ SOUPISU PRACÍ
Stavba:
oprava mostních objektů na TU 1441
Objekt:
2024/03/SO 01 - Most v km 1,739
Soupis:
2024/03/1.5/SO 01 - zeměměřičské práce
Místo: | [5 empty] | Datum: | 24. 4. 2024
Zadavatel: | [5 empty] | Projektant:
Uchazeč: |  |  | Vyplň údaj |  |  | Zpracovatel:
Kód dílu - Popis | [6 empty] | Cena celkem [CZK]
Náklady ze soupisu prací | [6 empty] | 0 | [12 empty] | -1
| VRN - Vedlejší rozpočtové náklady | [5 empty] | 0
| VRN1 - Průzkumné, geodetické a projektové práce | [5 empty] | 0
SOUPIS PRACÍ
Stavba:
oprava mostních objektů na TU 1441
Objekt:
2024/03/SO 01 - Most v km 1,739
Soupis:
2024/03/1.5/SO 01 - zeměměřičské práce
Místo: | [5 empty] | Datum: | 24. 4. 2024
Zadavatel: | [5 empty] | Projektant:
Uchazeč: |  |  | Vyplň údaj |  |  | Zpracovatel:
PČ | Typ | Kód | Popis | MJ | Množství | J.cena [CZK] | Cena celkem [CZK] | Cenová soustava |  |  | DPH | J. Nh [h] | Nh celkem [h] | J. hmotnost [t] | Hmotnost celkem [t] | J. suť [t] | Suť Celkem [t]
Náklady soupisu celkem | [6 empty] | 0 | [5 empty] | 0 |  | 0 |  | 0 |  | D | -1 | [10 empty] | 0
| D | VRN | Vedlejší rozpočtové náklady |  |  |  | 0 | [5 empty] | 0 |  | 0 |  | 0 | 5 | D | 0 |  |  |  | ROZPOCET | [6 empty] | 0
| D | VRN1 | Průzkumné, geodetické a projektové práce |  |  |  | 0 | [5 empty] | 0 |  | 0 |  | 0 | 5 | D | 1 |  |  |  | ROZPOCET | [6 empty] | 0
1 | K | 011002000 | Průzkumné práce | soubor | 1 |  | 0 | CS ÚRS 2024 02 |  |  | základní |  | 0 | 0 | 0 | 0 | 0 | 1024 | K | 2 |  |  |  | ROZPOCET | 0 | 0 | 0 | 0 | 0 | 1 | 0 | 1024 | -1953509499
| PP |  | Průzkumné práce | [15 empty] | PP | 2
2 | K | 012203000 | Geodetické práce při provádění stavby | soubor | 1 |  | 0 | CS ÚRS 2024 02 |  |  | základní |  | 0 | 0 | 0 | 0 | 0 | 1024 | K | 2 |  |  |  | ROZPOCET | 0 | 0 | 0 | 0 | 0 | 1 | 0 | 1024 | -1657686801
| PP |  | Geodetické práce při provádění stavby | [15 empty] | PP | 2
| P |  | Poznámka k položce: vytyčení obrysu stavby, zaměření OK, vytyčení GPK | [15 empty] | P | 2
3 | K | 012303000 | Geodetické práce po výstavbě | soubor | 1 |  | 0 | CS ÚRS 2024 02 |  |  | základní |  | 0 | 0 | 0 | 0 | 0 | 1024 | K | 2 |  |  |  | ROZPOCET | 0 | 0 | 0 | 0 | 0 | 1 | 0 | 1024 | -2107093236
| PP |  | Geodetické práce po výstavbě | [15 empty] | PP | 2
| P |  | Poznámka k položce: Zaměření stávajícího stavu | [15 empty] | P | 2
| VV |  | 1 "dokumentace pro SŽG" |  | 1 | [13 empty] | VV | 2 | 2 | True | 1 | ROZPOCET

## 2024-03-SO 01 - VON - ved...
[9 empty] | >> skryté sloupce << | [9 empty] | {e723b8fa-56be-4f7f-855a-e598667be414}
2
| KRYCÍ LIST SOUPISU PRACÍ | [8 empty] | v --- níže se nacházejí doplnkové a pomocné údaje k sestavám --- v | [8 empty] | False
Stavba:
oprava mostních objektů na TU 1441
Objekt:
2024/03/SO 01 - Most v km 1,739
Soupis:
2024/03/SO 01 - VON - vedlejší ostatní náklady
| KSO: |  |  |  |  | CC-CZ:
| Místo: |  |  |  |  | Datum: | 24. 4. 2024
| Zadavatel: |  |  |  |  | IČ:
DIČ:
| Uchazeč: |  |  |  |  | IČ: | Vyplň údaj
|  | Vyplň údaj |  |  |  | DIČ: | Vyplň údaj
| Projektant: |  |  |  |  | IČ:
DIČ:
| Zpracovatel: |  |  |  |  | IČ:
DIČ:
Poznámka:
| Cena bez DPH | [5 empty] | 0
|  |  | Základ daně |  |  | Sazba daně | Výše daně
| DPH | základní | 0 |  |  | 21% | 0
|  | snížená | 0 |  |  | 12% | 0
|  | zákl. přenesená | 0 |  |  | 21% | 0
|  | sníž. přenesená | 0 |  |  | 12% | 0
|  | nulová | 0 |  |  | 0% | 0
| Cena s DPH |  |  | v | CZK |  | 0
| Projektant |  |  | Zpracovatel
| Datum a podpis: |  | Razítko | Datum a podpis: |  |  | Razítko
| Objednavatel |  |  | Uchazeč
| Datum a podpis: |  | Razítko | Datum a podpis: |  |  | Razítko
REKAPITULACE ČLENĚNÍ SOUPISU PRACÍ
Stavba:
oprava mostních objektů na TU 1441
Objekt:
2024/03/SO 01 - Most v km 1,739
Soupis:
2024/03/SO 01 - VON - vedlejší ostatní náklady
Místo: | [5 empty] | Datum: | 24. 4. 2024
Zadavatel: | [5 empty] | Projektant:
Uchazeč: |  |  | Vyplň údaj |  |  | Zpracovatel:
Kód dílu - Popis | [6 empty] | Cena celkem [CZK]
Náklady ze soupisu prací | [6 empty] | 0 | [12 empty] | -1
| VRN - Vedlejší rozpočtové náklady | [5 empty] | 0
| VRN3 - Zařízení staveniště | [5 empty] | 0
| VRN6 - Územní vlivy | [5 empty] | 0
SOUPIS PRACÍ
Stavba:
oprava mostních objektů na TU 1441
Objekt:
2024/03/SO 01 - Most v km 1,739
Soupis:
2024/03/SO 01 - VON - vedlejší ostatní náklady
Místo: | [5 empty] | Datum: | 24. 4. 2024
Zadavatel: | [5 empty] | Projektant:
Uchazeč: |  |  | Vyplň údaj |  |  | Zpracovatel:
PČ | Typ | Kód | Popis | MJ | Množství | J.cena [CZK] | Cena celkem [CZK] | Cenová soustava |  |  | DPH | J. Nh [h] | Nh celkem [h] | J. hmotnost [t] | Hmotnost celkem [t] | J. suť [t] | Suť Celkem [t]
Náklady soupisu celkem | [6 empty] | 0 | [5 empty] | 0 |  | 0 |  | 0 |  | D | -1 | [10 empty] | 0
| D | VRN | Vedlejší rozpočtové náklady |  |  |  | 0 | [5 empty] | 0 |  | 0 |  | 0 | 5 | D | 0 |  |  |  | ROZPOCET | [6 empty] | 0
| D | VRN3 | Zařízení staveniště |  |  |  | 0 | [5 empty] | 0 |  | 0 |  | 0 | 5 | D | 1 |  |  |  | ROZPOCET | [6 empty] | 0
1 | K | 031002000 | Související práce pro zařízení staveniště | soubor | 1 |  | 0 | CS ÚRS 2024 02 |  |  | základní |  | 0 | 0 | 0 | 0 | 0 | 1024 | K | 2 |  |  |  | ROZPOCET | 0 | 0 | 0 | 0 | 0 | 1 | 0 | 1024 | -429029012
| PP |  | Související práce pro zařízení staveniště | [15 empty] | PP | 2
2 | K | 032002000 | Vybavení staveniště | soubor | 1 |  | 0 | CS ÚRS 2024 02 |  |  | základní |  | 0 | 0 | 0 | 0 | 0 | 1024 | K | 2 |  |  |  | ROZPOCET | 0 | 0 | 0 | 0 | 0 | 1 | 0 | 1024 | 1641397531
| PP |  | Vybavení staveniště | [15 empty] | PP | 2
3 | K | 034002000 | Zabezpečení staveniště | soubor | 1 |  | 0 | CS ÚRS 2024 02 |  |  | základní |  | 0 | 0 | 0 | 0 | 0 | 1024 | K | 2 |  |  |  | ROZPOCET | 0 | 0 | 0 | 0 | 0 | 1 | 0 | 1024 | 1583902872
| PP |  | Zabezpečení staveniště | [15 empty] | PP | 2
| P |  | Poznámka k položce: zabezpečení prací po výluce | [15 empty] | P | 2
4 | K | 034603000 | Alarm, strážní služba staveniště | soubor | 1 |  | 0 | CS ÚRS 2024 02 |  |  | základní |  | 0 | 0 | 0 | 0 | 0 | 1024 | K | 2 |  |  |  | ROZPOCET | 0 | 0 | 0 | 0 | 0 | 1 | 0 | 1024 | 973178545
| PP |  | Alarm, strážní služba staveniště | [15 empty] | PP | 2
5 | K | 035002000 | Pronájmy ploch, objektů | soubor | 1 |  | 0 | CS ÚRS 2024 02 |  |  | základní |  | 0 | 0 | 0 | 0 | 0 | 1024 | K | 2 |  |  |  | ROZPOCET | 0 | 0 | 0 | 0 | 0 | 1 | 0 | 1024 | -545370763
| PP |  | Pronájmy ploch, objektů | [15 empty] | PP | 2
| VV |  | 1 "pronájem pozemku" |  | 1 | [13 empty] | VV | 2 | 2 | True | 1 | ROZPOCET
6 | K | 039002000 | Zrušení zařízení staveniště | soubor | 1 |  | 0 | CS ÚRS 2024 02 |  |  | základní |  | 0 | 0 | 0 | 0 | 0 | 1024 | K | 2 |  |  |  | ROZPOCET | 0 | 0 | 0 | 0 | 0 | 1 | 0 | 1024 | -1117933870
| PP |  | Zrušení zařízení staveniště | [15 empty] | PP | 2
7 | K | 039203000 | Úprava terénu po zrušení zařízení staveniště | soubor | 1 |  | 0 | CS ÚRS 2024 02 |  |  | základní |  | 0 | 0 | 0 | 0 | 0 | 1024 | K | 2 |  |  |  | ROZPOCET | 0 | 0 | 0 | 0 | 0 | 1 | 0 | 1024 | -1145983683
| PP |  | Úprava terénu po zrušení zařízení staveniště | [15 empty] | PP | 2
| D | VRN6 | Územní vlivy |  |  |  | 0 | [5 empty] | 0 |  | 0 |  | 0 | 5 | D | 1 |  |  |  | ROZPOCET | [6 empty] | 0
8 | K | 062002000 | Ztížené dopravní podmínky | soubor | 1 |  | 0 | CS ÚRS 2024 02 |  |  | základní |  | 0 | 0 | 0 | 0 | 0 | 1024 | K | 2 |  |  |  | ROZPOCET | 0 | 0 | 0 | 0 | 0 | 1 | 0 | 1024 | 1600020015
| PP |  | Ztížené dopravní podmínky | [15 empty] | PP | 2
| P |  | Poznámka k položce: doprava na staveniště | [15 empty] | P | 2
9 | K | 065002000 | Mimostaveništní doprava materiálů | soubor | 1 |  | 0 | CS ÚRS 2024 02 |  |  | základní |  | 0 | 0 | 0 | 0 | 0 | 1024 | K | 2 |  |  |  | ROZPOCET | 0 | 0 | 0 | 0 | 0 | 1 | 0 | 1024 | -1715942423
| PP |  | Mimostaveništní doprava materiálů | [15 empty] | PP | 2

## 2024-03-1.1-SO 02 - Stave...
[9 empty] | >> skryté sloupce << | [9 empty] | {fd69b7ff-b256-47ef-85f2-e938816d22d1}
2
| KRYCÍ LIST SOUPISU PRACÍ | [8 empty] | v --- níže se nacházejí doplnkové a pomocné údaje k sestavám --- v | [8 empty] | False
Stavba:
oprava mostních objektů na TU 1441
Objekt:
2024/03/SO 02 - Most v km 4,577
Soupis:
2024/03/1.1/SO 02 - Stavební část
| KSO: |  |  |  |  | CC-CZ:
| Místo: |  |  |  |  | Datum: | 24. 4. 2024
| Zadavatel: |  |  |  |  | IČ:
DIČ:
| Uchazeč: |  |  |  |  | IČ: | Vyplň údaj
|  | Vyplň údaj |  |  |  | DIČ: | Vyplň údaj
| Projektant: |  |  |  |  | IČ:
DIČ:
| Zpracovatel: |  |  |  |  | IČ:
DIČ:
Poznámka:
| Cena bez DPH | [5 empty] | 0
|  |  | Základ daně |  |  | Sazba daně | Výše daně
| DPH | základní | 0 |  |  | 21% | 0
|  | snížená | 0 |  |  | 12% | 0
|  | zákl. přenesená | 0 |  |  | 21% | 0
|  | sníž. přenesená | 0 |  |  | 12% | 0
|  | nulová | 0 |  |  | 0% | 0
| Cena s DPH |  |  | v | CZK |  | 0
| Projektant |  |  | Zpracovatel
| Datum a podpis: |  | Razítko | Datum a podpis: |  |  | Razítko
| Objednavatel |  |  | Uchazeč
| Datum a podpis: |  | Razítko | Datum a podpis: |  |  | Razítko
REKAPITULACE ČLENĚNÍ SOUPISU PRACÍ
Stavba:
oprava mostních objektů na TU 1441
Objekt:
2024/03/SO 02 - Most v km 4,577
Soupis:
2024/03/1.1/SO 02 - Stavební část
Místo: | [5 empty] | Datum: | 24. 4. 2024
Zadavatel: | [5 empty] | Projektant:
Uchazeč: |  |  | Vyplň údaj |  |  | Zpracovatel:
Kód dílu - Popis | [6 empty] | Cena celkem [CZK]
Náklady ze soupisu prací | [6 empty] | 0 | [12 empty] | -1
| HSV - Práce a dodávky HSV | [5 empty] | 0
| 1 - Zemní práce | [5 empty] | 0
| 4 - Vodorovné konstrukce | [5 empty] | 0
| 9 - Ostatní konstrukce a práce, bourání | [5 empty] | 0
| 997 - Přesun sutě | [5 empty] | 0
| 998 - Přesun hmot | [5 empty] | 0
SOUPIS PRACÍ
Stavba:
oprava mostních objektů na TU 1441
Objekt:
2024/03/SO 02 - Most v km 4,577
Soupis:
2024/03/1.1/SO 02 - Stavební část
Místo: | [5 empty] | Datum: | 24. 4. 2024
Zadavatel: | [5 empty] | Projektant:
Uchazeč: |  |  | Vyplň údaj |  |  | Zpracovatel:
PČ | Typ | Kód | Popis | MJ | Množství | J.cena [CZK] | Cena celkem [CZK] | Cenová soustava |  |  | DPH | J. Nh [h] | Nh celkem [h] | J. hmotnost [t] | Hmotnost celkem [t] | J. suť [t] | Suť Celkem [t]
Náklady soupisu celkem | [6 empty] | 0 | [5 empty] | 0 |  | 54.293 |  | 1.9928 |  | D | -1 | [10 empty] | 0
| D | HSV | Práce a dodávky HSV |  |  |  | 0 | [5 empty] | 0 |  | 54.293 |  | 1.9928 | 1 | D | 0 |  |  |  | ROZPOCET | [6 empty] | 0
| D | 1 | Zemní práce |  |  |  | 0 | [5 empty] | 0 |  | 0 |  | 0 | 1 | D | 1 |  |  |  | ROZPOCET | [6 empty] | 0
1 | K | 111211101 | Odstranění křovin a stromů průměru kmene do 100 mm i s kořeny sklonu terénu do 1:5 ručně | m2 | 100 |  | 0 | CS ÚRS 2024 02 |  |  | základní |  | 0 | 0 | 0 | 0 | 0 | 4 | K | 2 |  |  |  | ROZPOCET | 0 | 0 | 0 | 0 | 0 | 1 | 0 | 4 | -467091270
| PP |  | Odstranění křovin a stromů s odstraněním kořenů ručně průměru kmene do 100 mm jakékoliv plochy v rovině nebo ve svahu o sklonu do 1:5 | [15 empty] | PP | 2
2 | K | 112155311 | Štěpkování keřového porostu středně hustého s naložením | m2 | 100 |  | 0 | CS ÚRS 2024 02 |  |  | základní |  | 0 | 0 | 0 | 0 | 0 | 4 | K | 2 |  |  |  | ROZPOCET | 0 | 0 | 0 | 0 | 0 | 1 | 0 | 4 | 2067926092
| PP |  | Štěpkování s naložením na dopravní prostředek a odvozem do 20 km keřového porostu středně hustého | [15 empty] | PP | 2
3 | K | 122352501 | Odkopávky a prokopávky nezapažené pro spodní stavbu železnic v hornině třídy těžitelnosti II skupiny 4 objem do 100 m3 strojně | m3 | 12 |  | 0 | CS ÚRS 2024 02 |  |  | základní |  | 0 | 0 | 0 | 0 | 0 | 4 | K | 2 |  |  |  | ROZPOCET | 0 | 0 | 0 | 0 | 0 | 1 | 0 | 4 | 454409804
| PP |  | Odkopávky a prokopávky nezapažené pro spodní stavbu železnic v hornině třídy těžitelnosti II skupiny 4 objem do 100 m3 strojně | [15 empty] | PP | 2
| VV |  | 2*(4*5)*0,3 "výkop pro dlažbu" |  | 12 | [13 empty] | VV | 2 | 2 | True | 1 | ROZPOCET
4 | K | 122352508 | Příplatek k odkopávkám nezapaženým pro spodní stavbu železnic v hornině třídy těžitelnosti II skupiny 4 za ztížení při rekonstrukci | m3 | 12 |  | 0 | CS ÚRS 2024 02 |  |  | základní |  | 0 | 0 | 0 | 0 | 0 | 4 | K | 2 |  |  |  | ROZPOCET | 0 | 0 | 0 | 0 | 0 | 1 | 0 | 4 | -1461010307
| PP |  | Příplatek k odkopávkám nezapaženým pro spodní stavbu železnic v hornině třídy těžitelnosti II skupiny 4 za ztížení při rekonstrukci | [15 empty] | PP | 2
5 | K | 129911122 | Bourání zdiva z betonu prostého prokládaného kamenem v odkopávkách nebo prokopávkách ručně | m3 | 1.5 |  | 0 | CS ÚRS 2024 02 |  |  | základní |  | 0 | 0 | 0 | 0 | 0 | 4 | K | 2 |  |  |  | ROZPOCET | 0 | 0 | 0 | 0 | 0 | 1 | 0 | 4 | -990607042
| PP |  | Bourání konstrukcí v odkopávkách a prokopávkách ručně s přemístěním suti na hromady na vzdálenost do 20 m nebo s naložením na dopravní prostředek z betonu prostého prokládaného kamenem | [15 empty] | PP | 2
| VV |  | 2*(3*0,5*0,5) "vybourání betonu pod OP1+OP2" |  | 1.5 | [13 empty] | VV | 2 | 2 | True | 1 | ROZPOCET
6 | K | 129951122 | Bourání zdiva z betonu prostého prokládaného kamenem v odkopávkách nebo prokopávkách strojně | m3 | 9 |  | 0 | CS ÚRS 2024 02 |  |  | základní |  | 0 | 0 | 0 | 0 | 0 | 4 | K | 2 |  |  |  | ROZPOCET | 0 | 0 | 0 | 0 | 0 | 1 | 0 | 4 | -186239572
| PP |  | Bourání konstrukcí v odkopávkách a prokopávkách strojně s přemístěním suti na hromady na vzdálenost do 20 m nebo s naložením na dopravní prostředek z betonu prostého prokládaného kamenem | [15 empty] | PP | 2
| VV |  | 2*(5*3*0,3) "bourání původní dlažby" |  | 9 | [13 empty] | VV | 2 | 2 | True | 1 | ROZPOCET
7 | K | 162751117 | Vodorovné přemístění do 10000 m výkopku/sypaniny z horniny třídy těžitelnosti I, skupiny 1 až 3 | m3 | 12 |  | 0 | CS ÚRS 2024 02 |  |  | základní |  | 0 | 0 | 0 | 0 | 0 | 4 | K | 2 |  |  |  | ROZPOCET | 0 | 0 | 0 | 0 | 0 | 1 | 0 | 4 | -1830052177
| PP |  | Vodorovné přemístění do 10000 m výkopku/sypaniny z horniny třídy těžitelnosti I, skupiny 1 až 3 | [15 empty] | PP | 2
8 | K | 162751119 | Příplatek k vodorovnému přemístění výkopku/sypaniny z horniny třídy těžitelnosti I, skupiny 1 až 3 ZKD 1000 m přes 10000 m | m3 | 12 |  | 0 | CS ÚRS 2024 02 |  |  | základní |  | 0 | 0 | 0 | 0 | 0 | 4 | K | 2 |  |  |  | ROZPOCET | 0 | 0 | 0 | 0 | 0 | 1 | 0 | 4 | -543910208
| PP |  | Příplatek k vodorovnému přemístění výkopku/sypaniny z horniny třídy těžitelnosti I, skupiny 1 až 3 ZKD 1000 m přes 10000 m | [15 empty] | PP | 2
9 | K | 167151102 | Nakládání výkopku z hornin třídy těžitelnosti II skupiny 4 a 5 do 100 m3 | m3 | 12 |  | 0 | CS ÚRS 2024 02 |  |  | základní |  | 0 | 0 | 0 | 0 | 0 | 4 | K | 2 |  |  |  | ROZPOCET | 0 | 0 | 0 | 0 | 0 | 1 | 0 | 4 | 1084419329
| PP |  | Nakládání výkopku z hornin třídy těžitelnosti II skupiny 4 a 5 do 100 m3 | [15 empty] | PP | 2
10 | K | 167151122 | Skládání nebo překládání výkopku z horniny třídy těžitelnosti II skupiny 4 a 5 | m3 | 12 |  | 0 | CS ÚRS 2024 02 |  |  | základní |  | 0 | 0 | 0 | 0 | 0 | 4 | K | 2 |  |  |  | ROZPOCET | 0 | 0 | 0 | 0 | 0 | 1 | 0 | 4 | 1702838276
| PP |  | Skládání nebo překládání výkopku z horniny třídy těžitelnosti II skupiny 4 a 5 | [15 empty] | PP | 2
11 | K | 171201231 | Poplatek za uložení zeminy a kamení na recyklační skládce (skládkovné) kód odpadu 17 05 04 | t | 22.8 |  | 0 | CS ÚRS 2024 02 |  |  | základní |  | 0 | 0 | 0 | 0 | 0 | 4 | K | 2 |  |  |  | ROZPOCET | 0 | 0 | 0 | 0 | 0 | 1 | 0 | 4 | -1638958493
| PP |  | Poplatek za uložení stavebního odpadu na recyklační skládce (skládkovné) zeminy a kamení zatříděného do Katalogu odpadů pod kódem 17 05 04 | [15 empty] | PP | 2
| VV |  | 12*1,9 |  | 22.8 | [13 empty] | VV | 2 | 2 | True | 1 | ROZPOCET
12 | K | 181951111 | Úprava pláně v hornině třídy těžitelnosti I skupiny 1 až 3 bez zhutnění strojně | m2 | 80 |  | 0 | CS ÚRS 2024 02 |  |  | základní |  | 0 | 0 | 0 | 0 | 0 | 4 | K | 2 |  |  |  | ROZPOCET | 0 | 0 | 0 | 0 | 0 | 1 | 0 | 4 | -1732944590
| PP |  | Úprava pláně vyrovnáním výškových rozdílů strojně v hornině třídy těžitelnosti I, skupiny 1 až 3 bez zhutnění | [15 empty] | PP | 2
| VV |  | 4*(5*4) "úprava pláně po výstavbě" |  | 80 | [13 empty] | VV | 2 | 2 | True | 1 | ROZPOCET
| D | 4 | Vodorovné konstrukce |  |  |  | 0 | [5 empty] | 0 |  | 51.5125 |  | 0 | 1 | D | 1 |  |  |  | ROZPOCET | [6 empty] | 0
13 | K | 451313521 | Podkladní vrstva z betonu prostého se zvýšenými nároky na prostředí pod dlažbu tl přes 100 do 150 mm | m2 | 40 |  | 0 | CS ÚRS 2024 02 |  |  | základní |  | 0 | 0 | 0 | 0 | 0 | 4 | K | 2 |  |  |  | ROZPOCET | 0 | 0 | 0 | 0 | 0 | 1 | 0 | 4 | -664933278
| PP |  | Podkladní vrstva z betonu prostého pod dlažbu se zvýšenými nároky na prostředí tl. přes 100 do 150 mm | [15 empty] | PP | 2
| VV |  | 2*(4*5) "nová dlažba ve svahu" |  | 40 | [13 empty] | VV | 2 | 2 | True | 1 | ROZPOCET
14 | K | 465513257 | Dlažba svahu u opěr z upraveného lomového žulového kamene tl 250 mm do lože C 25/30 pl přes 10 m2 | m2 | 40 |  | 0 | CS ÚRS 2024 02 |  |  | základní |  | 0 | 1.2878 | 51.5125 | 0 | 0 | 4 | K | 2 |  |  |  | ROZPOCET | 0 | 0 | 0 | 0 | 0 | 1 | 0 | 4 | -81494862
| PP |  | Dlažba svahu u mostních opěr z upraveného lomového žulového kamene s vyspárováním maltou MC 25, šíře spáry 15 mm do betonového lože C 25/30 tloušťky 250 mm, plochy přes 10 m2 | [15 empty] | PP | 2
| D | 9 | Ostatní konstrukce a práce, bourání |  |  |  | 0 | [5 empty] | 0 |  | 2.7806 |  | 1.9928 | 1 | D | 1 |  |  |  | ROZPOCET | [6 empty] | 0
15 | K | 938905311 | Údržba OK mostů - očistění, nátěr, namazání ložisek | kus | 4 |  | 0 | CS ÚRS 2024 02 |  |  | základní |  | 0 | 6e-05 | 0.00024 | 0 | 0 | 4 | K | 2 |  |  |  | ROZPOCET | 0 | 0 | 0 | 0 | 0 | 1 | 0 | 4 | -487158781
| PP |  | Údržba ocelových konstrukcí údržba ložisek očistění, nátěr, namazání | [15 empty] | PP | 2
16 | K | 938905312 | Údržba OK mostů - vysekání obetonávky ložisek a zalití ložiskových desek | kus | 4 |  | 0 | CS ÚRS 2024 02 |  |  | základní |  | 0 | 0.36966 | 1.4786 | 0 | 0 | 4 | K | 2 |  |  |  | ROZPOCET | 0 | 0 | 0 | 0 | 0 | 1 | 0 | 4 | 889070928
| PP |  | Údržba ocelových konstrukcí údržba ložisek vysekání obetonávky a zalití ložiskových desek | [15 empty] | PP | 2
17 | K | 985111211 | Odsekání betonu stěn tl do 80 mm | m2 | 10.6 |  | 0 | CS ÚRS 2024 02 |  |  | základní |  | 0 | 0 | 0 | 0.188 | 1.9928 | 4 | K | 2 |  |  |  | ROZPOCET | 0 | 0 | 0 | 0 | 0 | 1 | 0 | 4 | 852596589
| PP |  | Odsekání vrstev betonu stěn, tloušťka odsekané vrstvy do 80 mm | [15 empty] | PP | 2
| VV |  | 3*1+0,9*3+2*(0,9*1) "OP1" |  | 7.5 | [13 empty] | VV | 2 | 2 | True | 0 | ROZPOCET
| VV |  | 3*0,5+3*0,4+2*(0,5*0,4) "OP2" |  | 3.1 | [13 empty] | VV | 2 | 2 | True | 0 | ROZPOCET
| VV |  | Součet |  | 10.6 | [13 empty] | VV | 2 | 4 | True | 1 | ROZPOCET
18 | K | 985311111 | Reprofilace stěn cementovou sanační maltou tl do 10 mm | m2 | 10.6 |  | 0 | CS ÚRS 2024 02 |  |  | základní |  | 0 | 0.02014 | 0.21348 | 0 | 0 | 4 | K | 2 |  |  |  | ROZPOCET | 0 | 0 | 0 | 0 | 0 | 1 | 0 | 4 | 2121490992
| PP |  | Reprofilace betonu sanačními maltami na cementové bázi ručně stěn, tloušťky do 10 mm | [15 empty] | PP | 2
19 | K | 985311115 | Reprofilace stěn cementovou sanační maltou tl přes 40 do 50 mm | m2 | 10.6 |  | 0 | CS ÚRS 2024 02 |  |  | základní |  | 0 | 0.10007 | 1.0607 | 0 | 0 | 4 | K | 2 |  |  |  | ROZPOCET | 0 | 0 | 0 | 0 | 0 | 1 | 0 | 4 | 260823461
| PP |  | Reprofilace betonu sanačními maltami na cementové bázi ručně stěn, tloušťky přes 40 do 50 mm | [15 empty] | PP | 2
20 | K | 985321211 | Ochranný nátěr výztuže na epoxidové bázi stěn, líce kleneb a podhledů 1 vrstva tl 1 mm | m2 | 10.6 |  | 0 | CS ÚRS 2024 02 |  |  | základní |  | 0 | 0.00099 | 0.010494 | 0 | 0 | 4 | K | 2 |  |  |  | ROZPOCET | 0 | 0 | 0 | 0 | 0 | 1 | 0 | 4 | 808400927
| PP |  | Ochranný nátěr betonářské výztuže 1 vrstva tloušťky 1 mm na epoxidové bázi stěn, líce kleneb a podhledů | [15 empty] | PP | 2
| VV |  | 10,6 "ošetření výztuže" |  | 10.6 | [13 empty] | VV | 2 | 2 | True | 1 | ROZPOCET
21 | M | 23531112 | stěrka polyuretanová 2-složková pro lité podlahy | kg | 16.96 |  | 0 | CS ÚRS 2024 01 |  |  | základní |  | 0 | 0.001 | 0.01696 | 0 | 0 | 8 | M | 2 |  |  |  | ROZPOCET | 0 | 0 | 0 | 0 | 0 | 1 | 0 | 4 | -152357933
| PP |  | stěrka polyuretanová 2-složková pro lité podlahy | [15 empty] | PP | 2
| VV |  | 10,6*1,6 |  | 16.96 | [13 empty] | VV | 2 | 2 | True | 1 | ROZPOCET
| D | 997 | Přesun sutě |  |  |  | 0 | [5 empty] | 0 |  | 0 |  | 0 | 1 | D | 1 |  |  |  | ROZPOCET | [6 empty] | 0
22 | K | 997211612 | Nakládání vybouraných hmot na dopravní prostředky pro vodorovnou dopravu | t | 27.235 |  | 0 | CS ÚRS 2024 02 |  |  | základní |  | 0 | 0 | 0 | 0 | 0 | 4 | K | 2 |  |  |  | ROZPOCET | 0 | 0 | 0 | 0 | 0 | 1 | 0 | 4 | -666023158
| PP |  | Nakládání vybouraných hmot na dopravní prostředky pro vodorovnou dopravu | [15 empty] | PP | 2
| VV |  | (1,5+9+10,6*0,08)*2,4 |  | 27.235 | [13 empty] | VV | 2 | 2 | True | 1 | ROZPOCET
23 | K | 997211521 | Vodorovná doprava vybouraných hmot po suchu na vzdálenost do 1 km | t | 27.235 |  | 0 | CS ÚRS 2024 02 |  |  | základní |  | 0 | 0 | 0 | 0 | 0 | 4 | K | 2 |  |  |  | ROZPOCET | 0 | 0 | 0 | 0 | 0 | 1 | 0 | 4 | 205802400
| PP |  | Vodorovná doprava vybouraných hmot po suchu na vzdálenost do 1 km | [15 empty] | PP | 2
24 | K | 997211529 | Příplatek ZKD 1 km u vodorovné dopravy vybouraných hmot | t | 408.525 |  | 0 | CS ÚRS 2024 02 |  |  | základní |  | 0 | 0 | 0 | 0 | 0 | 4 | K | 2 |  |  |  | ROZPOCET | 0 | 0 | 0 | 0 | 0 | 1 | 0 | 4 | 91503244
| PP |  | Příplatek ZKD 1 km u vodorovné dopravy vybouraných hmot | [15 empty] | PP | 2
| VV |  | 27,235*15 |  | 408.525 | [13 empty] | VV | 2 | 2 | True | 1 | ROZPOCET
25 | K | 997013631 | Poplatek za uložení na skládce (skládkovné) stavebního odpadu směsného kód odpadu 17 09 04 | t | 27.235 |  | 0 | CS ÚRS 2024 02 |  |  | základní |  | 0 | 0 | 0 | 0 | 0 | 4 | K | 2 |  |  |  | ROZPOCET | 0 | 0 | 0 | 0 | 0 | 1 | 0 | 4 | -1093975314
| PP |  | Poplatek za uložení stavebního odpadu na skládce (skládkovné) směsného stavebního a demoličního zatříděného do Katalogu odpadů pod kódem 17 09 04 | [15 empty] | PP | 2
| D | 998 | Přesun hmot |  |  |  | 0 | [5 empty] | 0 |  | 0 |  | 0 | 1 | D | 1 |  |  |  | ROZPOCET | [6 empty] | 0
26 | K | 998212111 | Přesun hmot pro mosty zděné, monolitické betonové nebo ocelové v do 20 m | t | 54.293 |  | 0 | CS ÚRS 2024 02 |  |  | základní |  | 0 | 0 | 0 | 0 | 0 | 4 | K | 2 |  |  |  | ROZPOCET | 0 | 0 | 0 | 0 | 0 | 1 | 0 | 4 | -7832592
| PP |  | Přesun hmot pro mosty zděné, monolitické betonové nebo ocelové v do 20 m | [15 empty] | PP | 2

## 2024-03-SO 02 - VON - ved...
[9 empty] | >> skryté sloupce << | [9 empty] | {348fb365-c11e-4f73-ad35-b56c954dd487}
2
| KRYCÍ LIST SOUPISU PRACÍ | [8 empty] | v --- níže se nacházejí doplnkové a pomocné údaje k sestavám --- v | [8 empty] | False
Stavba:
oprava mostních objektů na TU 1441
Objekt:
2024/03/SO 02 - Most v km 4,577
Soupis:
2024/03/SO 02 - VON - vedlejší ostatní náklady
| KSO: |  |  |  |  | CC-CZ:
| Místo: |  |  |  |  | Datum: | 24. 4. 2024
| Zadavatel: |  |  |  |  | IČ:
DIČ:
| Uchazeč: |  |  |  |  | IČ: | Vyplň údaj
|  | Vyplň údaj |  |  |  | DIČ: | Vyplň údaj
| Projektant: |  |  |  |  | IČ:
DIČ:
| Zpracovatel: |  |  |  |  | IČ:
DIČ:
Poznámka:
| Cena bez DPH | [5 empty] | 0
|  |  | Základ daně |  |  | Sazba daně | Výše daně
| DPH | základní | 0 |  |  | 21% | 0
|  | snížená | 0 |  |  | 12% | 0
|  | zákl. přenesená | 0 |  |  | 21% | 0
|  | sníž. přenesená | 0 |  |  | 12% | 0
|  | nulová | 0 |  |  | 0% | 0
| Cena s DPH |  |  | v | CZK |  | 0
| Projektant |  |  | Zpracovatel
| Datum a podpis: |  | Razítko | Datum a podpis: |  |  | Razítko
| Objednavatel |  |  | Uchazeč
| Datum a podpis: |  | Razítko | Datum a podpis: |  |  | Razítko
REKAPITULACE ČLENĚNÍ SOUPISU PRACÍ
Stavba:
oprava mostních objektů na TU 1441
Objekt:
2024/03/SO 02 - Most v km 4,577
Soupis:
2024/03/SO 02 - VON - vedlejší ostatní náklady
Místo: | [5 empty] | Datum: | 24. 4. 2024
Zadavatel: | [5 empty] | Projektant:
Uchazeč: |  |  | Vyplň údaj |  |  | Zpracovatel:
Kód dílu - Popis | [6 empty] | Cena celkem [CZK]
Náklady ze soupisu prací | [6 empty] | 0 | [12 empty] | -1
| VRN - Vedlejší rozpočtové náklady | [5 empty] | 0
| VRN3 - Zařízení staveniště | [5 empty] | 0
| VRN6 - Územní vlivy | [5 empty] | 0
SOUPIS PRACÍ
Stavba:
oprava mostních objektů na TU 1441
Objekt:
2024/03/SO 02 - Most v km 4,577
Soupis:
2024/03/SO 02 - VON - vedlejší ostatní náklady
Místo: | [5 empty] | Datum: | 24. 4. 2024
Zadavatel: | [5 empty] | Projektant:
Uchazeč: |  |  | Vyplň údaj |  |  | Zpracovatel:
PČ | Typ | Kód | Popis | MJ | Množství | J.cena [CZK] | Cena celkem [CZK] | Cenová soustava |  |  | DPH | J. Nh [h] | Nh celkem [h] | J. hmotnost [t] | Hmotnost celkem [t] | J. suť [t] | Suť Celkem [t]
Náklady soupisu celkem | [6 empty] | 0 | [5 empty] | 0 |  | 0 |  | 0 |  | D | -1 | [7 empty] | 0
| D | VRN | Vedlejší rozpočtové náklady |  |  |  | 0 | [5 empty] | 0 |  | 0 |  | 0 | 5 | D | 0 | ROZPOCET | [6 empty] | 0
| D | VRN3 | Zařízení staveniště |  |  |  | 0 | [5 empty] | 0 |  | 0 |  | 0 | 5 | D | 1 | ROZPOCET | [6 empty] | 0
1 | K | 031002000 | Související práce pro zařízení staveniště | soubor | 1 |  | 0 | CS ÚRS 2024 02 |  |  | základní |  | 0 | 0 | 0 | 0 | 0 | 1024 | K | 2 | ROZPOCET | 0 | 0 | 0 | 0 | 0 | 1 | 0 | 1024 | -1385353709
| PP |  | Související práce pro zařízení staveniště | [15 empty] | PP | 2
2 | K | 039002000 | Zrušení zařízení staveniště | soubor | 1 |  | 0 | CS ÚRS 2024 02 |  |  | základní |  | 0 | 0 | 0 | 0 | 0 | 1024 | K | 2 | ROZPOCET | 0 | 0 | 0 | 0 | 0 | 1 | 0 | 1024 | -1219826538
| PP |  | Zrušení zařízení staveniště | [15 empty] | PP | 2
| D | VRN6 | Územní vlivy |  |  |  | 0 | [5 empty] | 0 |  | 0 |  | 0 | 5 | D | 1 | ROZPOCET | [6 empty] | 0
3 | K | 065002000 | Mimostaveništní doprava materiálů | soubor | 1 |  | 0 | CS ÚRS 2024 02 |  |  | základní |  | 0 | 0 | 0 | 0 | 0 | 1024 | K | 2 | ROZPOCET | 0 | 0 | 0 | 0 | 0 | 1 | 0 | 1024 | 85307918
| PP |  | Mimostaveništní doprava materiálů | [15 empty] | PP | 2

## 2024-03-1.1-SO 03 - Stave...
[9 empty] | >> skryté sloupce << | [9 empty] | {ec097f83-503a-405c-8c45-00d17555f448}
2
| KRYCÍ LIST SOUPISU PRACÍ | [8 empty] | v --- níže se nacházejí doplnkové a pomocné údaje k sestavám --- v | [8 empty] | False
Stavba:
oprava mostních objektů na TU 1441
Objekt:
2024/03/SO 03 - Propustek v km 4,915
Soupis:
2024/03/1.1/SO 03 - Stavební objekt
| KSO: |  |  |  |  | CC-CZ:
| Místo: |  |  |  |  | Datum: | 24. 4. 2024
| Zadavatel: |  |  |  |  | IČ:
DIČ:
| Uchazeč: |  |  |  |  | IČ: | Vyplň údaj
|  | Vyplň údaj |  |  |  | DIČ: | Vyplň údaj
| Projektant: |  |  |  |  | IČ:
DIČ:
| Zpracovatel: |  |  |  |  | IČ:
DIČ:
Poznámka:
| Cena bez DPH | [5 empty] | 0
|  |  | Základ daně |  |  | Sazba daně | Výše daně
| DPH | základní | 0 |  |  | 21% | 0
|  | snížená | 0 |  |  | 12% | 0
|  | zákl. přenesená | 0 |  |  | 21% | 0
|  | sníž. přenesená | 0 |  |  | 12% | 0
|  | nulová | 0 |  |  | 0% | 0
| Cena s DPH |  |  | v | CZK |  | 0
| Projektant |  |  | Zpracovatel
| Datum a podpis: |  | Razítko | Datum a podpis: |  |  | Razítko
| Objednavatel |  |  | Uchazeč
| Datum a podpis: |  | Razítko | Datum a podpis: |  |  | Razítko
REKAPITULACE ČLENĚNÍ SOUPISU PRACÍ
Stavba:
oprava mostních objektů na TU 1441
Objekt:
2024/03/SO 03 - Propustek v km 4,915
Soupis:
2024/03/1.1/SO 03 - Stavební objekt
Místo: | [5 empty] | Datum: | 24. 4. 2024
Zadavatel: | [5 empty] | Projektant:
Uchazeč: |  |  | Vyplň údaj |  |  | Zpracovatel:
Kód dílu - Popis | [6 empty] | Cena celkem [CZK]
Náklady ze soupisu prací | [6 empty] | 0 | [12 empty] | -1
| HSV - Práce a dodávky HSV | [5 empty] | 0
| 1 - Zemní práce | [5 empty] | 0
| 2 - Zakládání | [5 empty] | 0
| 4 - Vodorovné konstrukce | [5 empty] | 0
| 8 - Trubní vedení | [5 empty] | 0
| 9 - Ostatní konstrukce a práce, bourání | [5 empty] | 0
| 997 - Přesun sutě | [5 empty] | 0
| 998 - Přesun hmot | [5 empty] | 0
| PSV - Práce a dodávky PSV | [5 empty] | 0
| 711 - Izolace proti vodě, vlhkosti a plynům | [5 empty] | 0
| M - Práce a dodávky M | [5 empty] | 0
| 46-M - Zemní práce při extr.mont.pracích | [5 empty] | 0
SOUPIS PRACÍ
Stavba:
oprava mostních objektů na TU 1441
Objekt:
2024/03/SO 03 - Propustek v km 4,915
Soupis:
2024/03/1.1/SO 03 - Stavební objekt
Místo: | [5 empty] | Datum: | 24. 4. 2024
Zadavatel: | [5 empty] | Projektant:
Uchazeč: |  |  | Vyplň údaj |  |  | Zpracovatel:
PČ | Typ | Kód | Popis | MJ | Množství | J.cena [CZK] | Cena celkem [CZK] | Cenová soustava |  |  | DPH | J. Nh [h] | Nh celkem [h] | J. hmotnost [t] | Hmotnost celkem [t] | J. suť [t] | Suť Celkem [t]
Náklady soupisu celkem | [6 empty] | 0 | [5 empty] | 0 |  | 215.1922 |  | 0 |  | D | -1 | [10 empty] | 0
| D | HSV | Práce a dodávky HSV |  |  |  | 0 | [5 empty] | 0 |  | 213.7147 |  | 0 | 1 | D | 0 |  |  |  | ROZPOCET | [6 empty] | 0
| D | 1 | Zemní práce |  |  |  | 0 | [5 empty] | 0 |  | 160.1605 |  | 0 | 1 | D | 1 |  |  |  | ROZPOCET | [6 empty] | 0
1 | K | 119001422 | Dočasné zajištění kabelů a kabelových tratí z 6 volně ložených kabelů | m | 20 |  | 0 | CS ÚRS 2024 02 |  |  | základní |  | 0 | 0.060527 | 1.2105 | 0 | 0 | 4 | K | 2 |  |  |  | ROZPOCET | 0 | 0 | 0 | 0 | 0 | 1 | 0 | 4 | -704440802
| PP |  | Dočasné zajištění podzemního potrubí nebo vedení ve výkopišti ve stavu i poloze, ve kterých byla na začátku zemních prací a to s podepřením, vzepřením nebo vyvěšením, případně s ochranným bedněním, se zřízením a odstraněním zajišťovací konstrukce, s opotřebením hmot kabelů a kabelových tratí z volně ložených kabelů a to přes 3 do 6 kabelů | [15 empty] | PP | 2
2 | K | 122451101 | Odkopávky a prokopávky nezapažené v hornině třídy těžitelnosti II skupiny 5 objem do 20 m3 strojně | m3 | 95.613 |  | 0 | CS ÚRS 2024 02 |  |  | základní |  | 0 | 0 | 0 | 0 | 0 | 4 | K | 2 |  |  |  | ROZPOCET | 0 | 0 | 0 | 0 | 0 | 1 | 0 | 4 | 1227177502
| PP |  | Odkopávky a prokopávky nezapažené strojně v hornině třídy těžitelnosti II skupiny 5 do 20 m3 | [15 empty] | PP | 2
| VV |  | 70 "výkop pro vložení prefabrikovaných dílců" |  | 70 | [13 empty] | VV | 2 | 2 | True | 0 | ROZPOCET
| VV |  | 7,18*5,09*0,4 "štěrkové lože" |  | 14.618 | [13 empty] | VV | 2 | 2 | True | 0 | ROZPOCET
| VV |  | 1,5*1,3*1,5+(2*(1*1*1,5)) "výkop pro betonovou šachtu" |  | 5.925 | [13 empty] | VV | 2 | 2 | True | 0 | ROZPOCET
| VV |  | 1,5*0,3*0,2+3*0,3*0,2 "výkop pro betonový práh na vtoku a výtoku" |  | 0.27 | [13 empty] | VV | 2 | 2 | True | 0 | ROZPOCET
| VV |  | 2*3*0,3 "výkop pro dlažbu na výtoku" |  | 1.8 | [13 empty] | VV | 2 | 2 | True | 0 | ROZPOCET
| VV |  | 5*2*0,3 "výkop pro podkladní beton" |  | 3 | [13 empty] | VV | 2 | 2 | True | 0 | ROZPOCET
| VV |  | Součet |  | 95.613 | [13 empty] | VV | 2 | 4 | True | 1 | ROZPOCET
3 | K | 122452508 | Příplatek k odkopávkám nezapaženým pro spodní stavbu železnic v hornině třídy těžitelnosti II skupiny 5 za ztížení při rekonstrukci | m3 | 95.613 |  | 0 | CS ÚRS 2024 02 |  |  | základní |  | 0 | 0 | 0 | 0 | 0 | 4 | K | 2 |  |  |  | ROZPOCET | 0 | 0 | 0 | 0 | 0 | 1 | 0 | 4 | 1403300275
| PP |  | Odkopávky a prokopávky nezapažené pro spodní stavbu železnic strojně v hornině třídy těžitelnosti II skupiny 5 Příplatek k cenám za ztížení při rekonstrukcích | [15 empty] | PP | 2
4 | K | 129951121 | Bourání zdiva z betonu prostého neprokládaného v odkopávkách nebo prokopávkách strojně | m3 | 13 |  | 0 | CS ÚRS 2024 02 |  |  | základní |  | 0 | 0 | 0 | 0 | 0 | 4 | K | 2 |  |  |  | ROZPOCET | 0 | 0 | 0 | 0 | 0 | 1 | 0 | 4 | 35639219
| PP |  | Bourání konstrukcí v odkopávkách a prokopávkách strojně s přemístěním suti na hromady na vzdálenost do 20 m nebo s naložením na dopravní prostředek z betonu prostého neprokládaného | [15 empty] | PP | 2
| VV |  | 5*2*1,3 "bourání stávajícího propustku" |  | 13 | [13 empty] | VV | 2 | 2 | True | 1 | ROZPOCET
5 | K | 162751137 | Vodorovné přemístění přes 9 000 do 10000 m výkopku/sypaniny z horniny třídy těžitelnosti II skupiny 4 a 5 | m3 | 95.613 |  | 0 | CS ÚRS 2024 02 |  |  | základní |  | 0 | 0 | 0 | 0 | 0 | 4 | K | 2 |  |  |  | ROZPOCET | 0 | 0 | 0 | 0 | 0 | 1 | 0 | 4 | -1429579129
| PP |  | Vodorovné přemístění výkopku nebo sypaniny po suchu na obvyklém dopravním prostředku, bez naložení výkopku, avšak se složením bez rozhrnutí z horniny třídy těžitelnosti II skupiny 4 a 5 na vzdálenost přes 9 000 do 10 000 m | [15 empty] | PP | 2
6 | K | 167151102 | Nakládání výkopku z hornin třídy těžitelnosti II skupiny 4 a 5 do 100 m3 | m3 | 95.613 |  | 0 | CS ÚRS 2024 02 |  |  | základní |  | 0 | 0 | 0 | 0 | 0 | 4 | K | 2 |  |  |  | ROZPOCET | 0 | 0 | 0 | 0 | 0 | 1 | 0 | 4 | 577148987
| PP |  | Nakládání, skládání a překládání neulehlého výkopku nebo sypaniny strojně nakládání, množství do 100 m3, z horniny třídy těžitelnosti II, skupiny 4 a 5 | [15 empty] | PP | 2
7 | K | 171201231 | Poplatek za uložení zeminy a kamení na recyklační skládce (skládkovné) kód odpadu 17 05 04 | t | 152.981 |  | 0 | CS ÚRS 2024 02 |  |  | základní |  | 0 | 0 | 0 | 0 | 0 | 4 | K | 2 |  |  |  | ROZPOCET | 0 | 0 | 0 | 0 | 0 | 1 | 0 | 4 | -942876185
| PP |  | Poplatek za uložení stavebního odpadu na recyklační skládce (skládkovné) zeminy a kamení zatříděného do Katalogu odpadů pod kódem 17 05 04 | [15 empty] | PP | 2
| VV |  | 95,613*1,6 |  | 152.981 | [13 empty] | VV | 2 | 2 | True | 1 | ROZPOCET
8 | K | 175151101 | Obsypání potrubí strojně sypaninou bez prohození, uloženou do 3 m | m3 | 93.5 |  | 0 | CS ÚRS 2024 02 |  |  | základní |  | 0 | 0 | 0 | 0 | 0 | 4 | K | 2 |  |  |  | ROZPOCET | 0 | 0 | 0 | 0 | 0 | 1 | 0 | 4 | -851549301
| PP |  | Obsypání potrubí strojně sypaninou z vhodných třídy těžitelnosti I a II, skupiny 1 až 4 nebo materiálem připraveným podél výkopu ve vzdálenosti do 3 m od jeho kraje, pro jakoukoliv hloubku výkopu a míru zhutnění bez prohození sypaniny | [15 empty] | PP | 2
| VV |  | 60*1,6 "zásyp okolo trouby + hutnění" |  | 96 | [13 empty] | VV | 2 | 2 | True | 0 | ROZPOCET
| VV |  | -2,5 "odečtena trouba" |  | -2.5 | [13 empty] | VV | 2 | 2 | True | 0 | ROZPOCET
| VV |  | Součet |  | 93.5 | [13 empty] | VV | 2 | 4 | True | 1 | ROZPOCET
9 | M | 58337344 | štěrkopísek frakce 0/32 | t | 158.95 |  | 0 | CS ÚRS 2024 02 |  |  | základní |  | 0 | 1 | 158.95 | 0 | 0 | 8 | M | 2 |  |  |  | ROZPOCET | 0 | 0 | 0 | 0 | 0 | 1 | 0 | 4 | 1612371553
| PP |  | štěrkopísek frakce 0/32 | [15 empty] | PP | 2
| VV |  | 93,5*1,7 |  | 158.95 | [13 empty] | VV | 2 | 2 | True | 1 | ROZPOCET
| D | 2 | Zakládání |  |  |  | 0 | [5 empty] | 0 |  | 0.044738 |  | 0 | 1 | D | 1 |  |  |  | ROZPOCET | [6 empty] | 0
10 | K | 273351121 | Zřízení bednění základových desek | m2 | 14 |  | 0 | CS ÚRS 2024 02 |  |  | základní |  | 0 | 0.002944 | 0.041216 | 0 | 0 | 4 | K | 2 |  |  |  | ROZPOCET | 0 | 0 | 0 | 0 | 0 | 1 | 0 | 4 | -503361556
| PP |  | Bednění základů desek zřízení | [15 empty] | PP | 2
| VV |  | 5*2+2*2 |  | 14 | [13 empty] | VV | 2 | 2 | True | 1 | ROZPOCET
11 | K | 273351122 | Odstranění bednění základových desek | m2 | 14 |  | 0 | CS ÚRS 2024 02 |  |  | základní |  | 0 | 0 | 0 | 0 | 0 | 4 | K | 2 |  |  |  | ROZPOCET | 0 | 0 | 0 | 0 | 0 | 1 | 0 | 4 | -981862095
| PP |  | Bednění základů desek odstranění | [15 empty] | PP | 2
12 | K | 274311125 | Základové pasy, prahy, věnce a ostruhy z betonu prostého C 16/20 | m3 | 0.24 |  | 0 | CS ÚRS 2024 02 |  |  | základní |  | 0 | 0 | 0 | 0 | 0 | 4 | K | 2 |  |  |  | ROZPOCET | 0 | 0 | 0 | 0 | 0 | 1 | 0 | 4 | -1127851702
| PP |  | Základové konstrukce z betonu prostého pasy, prahy, věnce a ostruhy ve výkopu nebo na hlavách pilot C 16/20 | [15 empty] | PP | 2
| VV |  | 1,5*0,3*0,2 "základový pas na vtoku" |  | 0.09 | [13 empty] | VV | 2 | 2 | True | 0 | ROZPOCET
| VV |  | 2,5*0,3*0,2 "základový pas na výtoku" |  | 0.15 | [13 empty] | VV | 2 | 2 | True | 0 | ROZPOCET
| VV |  | Součet |  | 0.24 | [13 empty] | VV | 2 | 4 | True | 1 | ROZPOCET
13 | K | 274354111 | Bednění základových pasů - zřízení | m2 | 2.64 |  | 0 | CS ÚRS 2024 02 |  |  | základní |  | 0 | 0.001298 | 0.0034267 | 0 | 0 | 4 | K | 2 |  |  |  | ROZPOCET | 0 | 0 | 0 | 0 | 0 | 1 | 0 | 4 | 549906712
| PP |  | Bednění základových konstrukcí pasů, prahů, věnců a ostruh zřízení | [15 empty] | PP | 2
| VV |  | 2*(1,5*0,3)+2*(0,3*0,2) "bednění pasu vtok" |  | 1.02 | [13 empty] | VV | 2 | 2 | True | 0 | ROZPOCET
| VV |  | 2*(2,5*0,3)+2*(0,3*0,2) "bednění pasu výtok" |  | 1.62 | [13 empty] | VV | 2 | 2 | True | 0 | ROZPOCET
| VV |  | Součet |  | 2.64 | [13 empty] | VV | 2 | 4 | True | 1 | ROZPOCET
14 | K | 274354211 | Bednění základových pasů - odstranění | m2 | 2.64 |  | 0 | CS ÚRS 2024 02 |  |  | základní |  | 0 | 3.6e-05 | 9.504e-05 | 0 | 0 | 4 | K | 2 |  |  |  | ROZPOCET | 0 | 0 | 0 | 0 | 0 | 1 | 0 | 4 | -1096285738
| PP |  | Bednění základových konstrukcí pasů, prahů, věnců a ostruh odstranění bednění | [15 empty] | PP | 2
| D | 4 | Vodorovné konstrukce |  |  |  | 0 | [5 empty] | 0 |  | 11.5515 |  | 0 | 1 | D | 1 |  |  |  | ROZPOCET | [6 empty] | 0
15 | K | 452311161 | Podkladní desky z betonu prostého bez zvýšených nároků na prostředí tř. C 25/30 otevřený výkop | m3 | 3 |  | 0 | CS ÚRS 2024 02 |  |  | základní |  | 0 | 0 | 0 | 0 | 0 | 4 | K | 2 |  |  |  | ROZPOCET | 0 | 0 | 0 | 0 | 0 | 1 | 0 | 4 | -2125656622
| PP |  | Podkladní a zajišťovací konstrukce z betonu prostého v otevřeném výkopu bez zvýšených nároků na prostředí desky pod potrubí, stoky a drobné objekty z betonu tř. C 25/30 | [15 empty] | PP | 2
| VV |  | 5*2*0,3 "podklad pod prefabrikované dílce" |  | 3 | [13 empty] | VV | 2 | 2 | True | 1 | ROZPOCET
16 | K | 279361321 | Výztuž základových zdí nosných betonářskou ocelí 11 375 | t | 0.45 |  | 0 | CS ÚRS 2024 02 |  |  | základní |  | 0 | 1.0584 | 0.47628 | 0 | 0 | 4 | K | 2 |  |  |  | ROZPOCET | 0 | 0 | 0 | 0 | 0 | 1 | 0 | 4 | -596762869
| PP |  | Výztuž základových zdí nosných svislých nebo odkloněných od svislice, rovinných nebo oblých, deskových nebo žebrových, včetně výztuže jejich žeber z betonářské oceli 11 375 (EZ) | [15 empty] | PP | 2
| VV |  | 3*0,15 |  | 0.45 | [13 empty] | VV | 2 | 2 | True | 1 | ROZPOCET
17 | K | 451313521 | Podkladní vrstva z betonu prostého se zvýšenými nároky na prostředí pod dlažbu tl přes 100 do 150 mm | m2 | 8.6 |  | 0 | CS ÚRS 2024 02 |  |  | základní |  | 0 | 0 | 0 | 0 | 0 | 4 | K | 2 |  |  |  | ROZPOCET | 0 | 0 | 0 | 0 | 0 | 1 | 0 | 4 | 11369689
| PP |  | Podkladní vrstva z betonu prostého pod dlažbu se zvýšenými nároky na prostředí tl. přes 100 do 150 mm | [15 empty] | PP | 2
| VV |  | 1,5*1,2 "zádlažba vtok" |  | 1.8 | [13 empty] | VV | 2 | 2 | True | 0 | ROZPOCET
| VV |  | 3*2 "zádlažba na výtoku" |  | 6 | [13 empty] | VV | 2 | 2 | True | 0 | ROZPOCET
| VV |  | 2*(0,8*0,5) "dlažba u kanálků vedle šachty" |  | 0.8 | [13 empty] | VV | 2 | 2 | True | 0 | ROZPOCET
| VV |  | Součet |  | 8.6 | [13 empty] | VV | 2 | 4 | True | 1 | ROZPOCET
18 | K | 465513257 | Dlažba svahu u opěr z upraveného lomového žulového kamene tl 250 mm do lože C 25/30 pl přes 10 m2 | m2 | 8.6 |  | 0 | CS ÚRS 2024 02 |  |  | základní |  | 0 | 1.2878 | 11.0752 | 0 | 0 | 4 | K | 2 |  |  |  | ROZPOCET | 0 | 0 | 0 | 0 | 0 | 1 | 0 | 4 | -1526028034
| PP |  | Dlažba svahu u mostních opěr z upraveného lomového žulového kamene s vyspárováním maltou MC 25, šíře spáry 15 mm do betonového lože C 25/30 tloušťky 250 mm, plochy přes 10 m2 | [15 empty] | PP | 2
| D | 8 | Trubní vedení |  |  |  | 0 | [5 empty] | 0 |  | 3.5811 |  | 0 | 1 | D | 1 |  |  |  | ROZPOCET | [6 empty] | 0
19 | K | 893410101 | Osazení vodoměrné šachty z betonových dílců nepojížděné pl do 1,5 m2 šachtové dno | kus | 1 |  | 0 | CS ÚRS 2024 02 |  |  | základní |  | 0 | 0.38051 | 0.38051 | 0 | 0 | 4 | K | 2 |  |  |  | ROZPOCET | 0 | 0 | 0 | 0 | 0 | 1 | 0 | 4 | 1798542650
| PP |  | Osazení vodoměrné šachty z betonových dílců nepojížděné plochy do 1,5 m2 šachtové dno | [15 empty] | PP | 2
20 | M | 59224655 | dno vodoměrné šachty 136x106x10cm nepojížděné | kus | 1 |  | 0 | CS ÚRS 2024 02 |  |  | základní |  | 0 | 0.328 | 0.328 | 0 | 0 | 8 | M | 2 |  |  |  | ROZPOCET | 0 | 0 | 0 | 0 | 0 | 1 | 0 | 4 | 1239675236
| PP |  | dno vodoměrné šachty 136x106x10cm nepojížděné | [15 empty] | PP | 2
21 | K | 893410102 | Osazení vodoměrné šachty z betonových dílců nepojížděné pl do 1,5 m2 šachtová skruž výšky 500 mm | kus | 3 |  | 0 | CS ÚRS 2024 02 |  |  | základní |  | 0 | 0.034013 | 0.10204 | 0 | 0 | 4 | K | 2 |  |  |  | ROZPOCET | 0 | 0 | 0 | 0 | 0 | 1 | 0 | 4 | -1534466604
| PP |  | Osazení vodoměrné šachty z betonových dílců nepojížděné plochy do 1,5 m2 šachtová skruž výšky 500 mm | [15 empty] | PP | 2
22 | M | 59224650 | skruž vodoměrné šachty 136x106x10cm nepojížděné, bez stupadla | kus | 3 |  | 0 | CS ÚRS 2024 02 |  |  | základní |  | 0 | 0.453 | 1.359 | 0 | 0 | 8 | M | 2 |  |  |  | ROZPOCET | 0 | 0 | 0 | 0 | 0 | 1 | 0 | 4 | 337810809
| PP |  | skruž vodoměrné šachty 136x106x10cm nepojížděné, bez stupadla | [15 empty] | PP | 2
23 | K | 893410103 | Osazení vodoměrné šachty z betonových dílců nepojížděné pl do 1,5 m2 zákrytová deska | kus | 1 |  | 0 | CS ÚRS 2024 02 |  |  | základní |  | 0 | 0.044749 | 0.044749 | 0 | 0 | 4 | K | 2 |  |  |  | ROZPOCET | 0 | 0 | 0 | 0 | 0 | 1 | 0 | 4 | 1966618126
| PP |  | Osazení vodoměrné šachty z betonových dílců nepojížděné plochy do 1,5 m2 zákrytová deska | [15 empty] | PP | 2
24 | M | 59224653 | deska zákrytová vodoměrné šachty 136x106x10cm nepojížděné | kus | 1 |  | 0 | CS ÚRS 2024 02 |  |  | základní |  | 0 | 0.288 | 0.288 | 0 | 0 | 8 | M | 2 |  |  |  | ROZPOCET | 0 | 0 | 0 | 0 | 0 | 1 | 0 | 4 | 194204523
| PP |  | deska zákrytová vodoměrné šachty 136x106x10cm nepojížděné | [15 empty] | PP | 2
25 | K | 894416011 | Odkalovací šachtice z betonových skruží nebo trub D 1000 mm hloubky do 1,5 m | kus | 2 |  | 0 | CS ÚRS 2024 02 |  |  | základní |  | 0 | 0.38941 | 0.77883 | 0 | 0 | 4 | K | 2 |  |  |  | ROZPOCET | 0 | 0 | 0 | 0 | 0 | 1 | 0 | 4 | 804221788
| PP |  | Odkalovací šachtice z betonových dílců pro odvodnění tělesa městské dráhy, bez kanalizační přípojky z betonových skruží nebo trub světlosti do 1000 mm, hloubky do 1,5 m | [15 empty] | PP | 2
| VV |  | 2 "kanály vedle šachty" |  | 2 | [13 empty] | VV | 2 | 2 | True | 1 | ROZPOCET
26 | K | 899102112 | Osazení poklopů litinových, ocelových nebo železobetonových včetně rámů pro třídu zatížení A15, A50 | kus | 2 |  | 0 | CS ÚRS 2024 02 |  |  | základní |  | 0 | 0.09 | 0.18 | 0 | 0 | 4 | K | 2 |  |  |  | ROZPOCET | 0 | 0 | 0 | 0 | 0 | 1 | 0 | 4 | -1094974289
| PP |  | Osazení poklopů litinových, ocelových nebo železobetonových včetně rámů pro třídu zatížení A15, A50 | [15 empty] | PP | 2
| VV |  | 2 "kanály vedle šachty" |  | 2 | [13 empty] | VV | 2 | 2 | True | 1 | ROZPOCET
27 | M | 28661932 | poklop šachtový litinový DN 600 pro třídu zatížení A15 | kus | 2 |  | 0 | CS ÚRS 2024 02 |  |  | základní |  | 0 | 0.06 | 0.12 | 0 | 0 | 8 | M | 2 |  |  |  | ROZPOCET | 0 | 0 | 0 | 0 | 0 | 1 | 0 | 4 | 1049511036
| PP |  | poklop šachtový litinový DN 600 pro třídu zatížení A15 | [15 empty] | PP | 2
| D | 9 | Ostatní konstrukce a práce, bourání |  |  |  | 0 | [5 empty] | 0 |  | 38.3768 |  | 0 | 1 | D | 1 |  |  |  | ROZPOCET | [6 empty] | 0
28 | K | 927111125 | Propustek železniční ze železobetonových trub DN 600 | m | 5 |  | 0 | CS ÚRS 2024 02 |  |  | základní |  | 0 | 1.3256 | 6.628 | 0 | 0 | 4 | K | 2 |  |  |  | ROZPOCET | 0 | 0 | 0 | 0 | 0 | 1 | 0 | 4 | 1083803293
| PP |  | Železniční propustek železobetonové trouby DN 600 mm | [15 empty] | PP | 2
29 | M | 59222484R | trouba ŽB hrdlová patková DN 600 | m | 5 |  | 0 |  |  |  | základní |  | 0 | 1.45 | 7.25 | 0 | 0 | 8 | M | 2 |  |  |  | ROZPOCET | 0 | 0 | 0 | 0 | 0 | 1 | 0 | 4 | 109383901
| PP |  | trouba ŽB hrdlová patková DN 600 | [15 empty] | PP | 2
30 | K | 927111225 | Čelo z betonu prostého pro propustek ze železobetonových trub DN 600 | kus | 1 |  | 0 | CS ÚRS 2024 02 |  |  | základní |  | 0 | 24.4923 | 24.4923 | 0 | 0 | 4 | K | 2 |  |  |  | ROZPOCET | 0 | 0 | 0 | 0 | 0 | 1 | 0 | 4 | -1960626692
| PP |  | Železniční propustek čelo z betonu prostého pro železniční propustek ze železobetonových trub DN 600 mm | [15 empty] | PP | 2
31 | K | 936942211 | Zhotovení tabulky s letopočtem opravy mostu vložením šablony do bednění | kus | 1 |  | 0 | CS ÚRS 2024 02 |  |  | základní |  | 0 | 0.006485 | 0.006485 | 0 | 0 | 4 | K | 2 |  |  |  | ROZPOCET | 0 | 0 | 0 | 0 | 0 | 1 | 0 | 4 | -437971741
| PP |  | Zhotovení tabulky s letopočtem opravy nebo větší údržby vložením šablony do bednění | [15 empty] | PP | 2
| D | 997 | Přesun sutě |  |  |  | 0 | [5 empty] | 0 |  | 0 |  | 0 | 1 | D | 1 |  |  |  | ROZPOCET | [6 empty] | 0
32 | K | 997002611 | Nakládání suti a vybouraných hmot | t | 31.2 |  | 0 | CS ÚRS 2024 02 |  |  | základní |  | 0 | 0 | 0 | 0 | 0 | 4 | K | 2 |  |  |  | ROZPOCET | 0 | 0 | 0 | 0 | 0 | 1 | 0 | 4 | 908825444
| PP |  | Nakládání suti a vybouraných hmot na dopravní prostředek pro vodorovné přemístění | [15 empty] | PP | 2
| VV |  | 13*2,4 |  | 31.2 | [13 empty] | VV | 2 | 2 | True | 1 | ROZPOCET
33 | K | 997211111 | Svislá doprava suti na v 3,5 m | t | 31.2 |  | 0 | CS ÚRS 2024 02 |  |  | základní |  | 0 | 0 | 0 | 0 | 0 | 4 | K | 2 |  |  |  | ROZPOCET | 0 | 0 | 0 | 0 | 0 | 1 | 0 | 4 | 2146917507
| PP |  | Svislá doprava suti nebo vybouraných hmot s naložením do dopravního zařízení a s vyprázdněním dopravního zařízení na hromadu nebo do dopravního prostředku suti na výšku do 3,5 m | [15 empty] | PP | 2
34 | K | 997211511 | Vodorovná doprava suti po suchu na vzdálenost do 1 km | t | 31.2 |  | 0 | CS ÚRS 2024 02 |  |  | základní |  | 0 | 0 | 0 | 0 | 0 | 4 | K | 2 |  |  |  | ROZPOCET | 0 | 0 | 0 | 0 | 0 | 1 | 0 | 4 | 83207827
| PP |  | Vodorovná doprava suti nebo vybouraných hmot suti se složením a hrubým urovnáním, na vzdálenost do 1 km | [15 empty] | PP | 2
35 | K | 997211519 | Příplatek ZKD 1 km u vodorovné dopravy suti | t | 624 |  | 0 | CS ÚRS 2024 02 |  |  | základní |  | 0 | 0 | 0 | 0 | 0 | 4 | K | 2 |  |  |  | ROZPOCET | 0 | 0 | 0 | 0 | 0 | 1 | 0 | 4 | 1164922817
| PP |  | Vodorovná doprava suti nebo vybouraných hmot suti se složením a hrubým urovnáním, na vzdálenost Příplatek k ceně za každý další započatý 1 km přes 1 km | [15 empty] | PP | 2
| VV |  | 31,2*20 |  | 624 | [13 empty] | VV | 2 | 2 | True | 1 | ROZPOCET
36 | K | 997221873 | Poplatek za uložení stavebního odpadu na recyklační skládce (skládkovné) zeminy a kamení zatříděného do Katalogu odpadů pod kódem 17 05 04 | t | 31.2 |  | 0 | CS ÚRS 2024 02 |  |  | základní |  | 0 | 0 | 0 | 0 | 0 | 4 | K | 2 |  |  |  | ROZPOCET | 0 | 0 | 0 | 0 | 0 | 1 | 0 | 4 | -1431057071
| PP |  | Poplatek za uložení stavebního odpadu na recyklační skládce (skládkovné) zeminy a kamení zatříděného do Katalogu odpadů pod kódem 17 05 04 | [15 empty] | PP | 2
| D | 998 | Přesun hmot |  |  |  | 0 | [5 empty] | 0 |  | 0 |  | 0 | 1 | D | 1 |  |  |  | ROZPOCET | [6 empty] | 0
37 | K | 998212111 | Přesun hmot pro mosty zděné, monolitické betonové nebo ocelové v do 20 m | t | 213.715 |  | 0 | CS ÚRS 2024 02 |  |  | základní |  | 0 | 0 | 0 | 0 | 0 | 4 | K | 2 |  |  |  | ROZPOCET | 0 | 0 | 0 | 0 | 0 | 1 | 0 | 4 | -1254027402
| PP |  | Přesun hmot pro mosty zděné, betonové monolitické, spřažené ocelobetonové nebo kovové vodorovná dopravní vzdálenost do 100 m výška mostu do 20 m | [15 empty] | PP | 2
| D | PSV | Práce a dodávky PSV |  |  |  | 0 | [5 empty] | 0 |  | 0.010752 |  | 0 | 2 | D | 0 |  |  |  | ROZPOCET | [6 empty] | 0
| D | 711 | Izolace proti vodě, vlhkosti a plynům |  |  |  | 0 | [5 empty] | 0 |  | 0.010752 |  | 0 | 2 | D | 1 |  |  |  | ROZPOCET | [6 empty] | 0
38 | K | 711112131 | Provedení izolace proti zemní vlhkosti svislé za studena nástřikem tloušťky 2 mm | m2 | 17.92 |  | 0 | CS ÚRS 2024 02 |  |  | základní |  | 0 | 0 | 0 | 0 | 0 | 16 | K | 2 |  |  |  | ROZPOCET | 0 | 0 | 0 | 0 | 0 | 1 | 0 | 16 | 1948390569
| PP |  | Provedení izolace proti zemní vlhkosti natěradly a tmely za studena na ploše svislé S nástřikem nebo plastickým nátěrem, tl. 2 mm | [15 empty] | PP | 2
| VV |  | (3,14*0,6)*5 "trouba" |  | 9.42 | [13 empty] | VV | 2 | 2 | True | 0 | ROZPOCET
| VV |  | 2*0,35 "čelo trouby" |  | 0.7 | [13 empty] | VV | 2 | 2 | True | 0 | ROZPOCET
| VV |  | 4*(1,5*1,3) "šachta" |  | 7.8 | [13 empty] | VV | 2 | 2 | True | 0 | ROZPOCET
| VV |  | Součet |  | 17.92 | [13 empty] | VV | 2 | 4 | True | 1 | ROZPOCET
39 | M | 24617152 | hmota hydroizolační asfaltová dvousložková aplikace nástřikem do spodní stavby | litr | 10.752 |  | 0 | CS ÚRS 2024 02 |  |  | základní |  | 0 | 0.001 | 0.010752 | 0 | 0 | 32 | M | 2 |  |  |  | ROZPOCET | 0 | 0 | 0 | 0 | 0 | 1 | 0 | 16 | -168983122
| PP |  | hmota hydroizolační asfaltová dvousložková aplikace nástřikem do spodní stavby | [15 empty] | PP | 2
| P |  | Poznámka k položce: Spotřeba: 4,5 l/m2 | [15 empty] | P | 2
| D | M | Práce a dodávky M |  |  |  | 0 | [5 empty] | 0 |  | 1.4668 |  | 0 | 3 | D | 0 |  |  |  | ROZPOCET | [6 empty] | 0
| D | 46-M | Zemní práce při extr.mont.pracích |  |  |  | 0 | [5 empty] | 0 |  | 1.4668 |  | 0 | 3 | D | 1 |  |  |  | ROZPOCET | [6 empty] | 0
40 | K | 460891121 | Osazení betonového obrubníku silničního ležatého do betonu při elektromontážích | m | 7.4 |  | 0 | CS ÚRS 2024 02 |  |  | základní |  | 0 | 0.14321 | 1.0598 | 0 | 0 | 64 | K | 2 |  |  |  | ROZPOCET | 0 | 0 | 0 | 0 | 0 | 1 | 0 | 64 | 1986555390
| PP |  | Osazení obrubníku se zřízením lože, s vyplněním a zatřením spár betonového silničního ležatého, do lože z betonu prostého | [15 empty] | PP | 2
| VV |  | 2*1,2 "ukončení dlažby vtok" |  | 2.4 | [13 empty] | VV | 2 | 2 | True | 0 | ROZPOCET
| VV |  | 2+3 "ukončení dlažby výtok" |  | 5 | [13 empty] | VV | 2 | 2 | True | 0 | ROZPOCET
| VV |  | Součet |  | 7.4 | [13 empty] | VV | 2 | 4 | True | 1 | ROZPOCET
41 | M | 59217032 | obrubník silniční betonový 1000x150x150mm | m | 7.4 |  | 0 | CS ÚRS 2024 02 |  |  | základní |  | 0 | 0.055 | 0.407 | 0 | 0 | 128 | M | 2 |  |  |  | ROZPOCET | 0 | 0 | 0 | 0 | 0 | 1 | 0 | 128 | -1902987540
| PP |  | obrubník silniční betonový 1000x150x150mm | [15 empty] | PP | 2

## 2024-03-1.2-SO 03 - Želez...
[9 empty] | >> skryté sloupce << | [9 empty] | {5038c600-1501-472e-8f0c-2c4fc24bc296}
2
| KRYCÍ LIST SOUPISU PRACÍ | [8 empty] | v --- níže se nacházejí doplnkové a pomocné údaje k sestavám --- v | [8 empty] | False
Stavba:
oprava mostních objektů na TU 1441
Objekt:
2024/03/SO 03 - Propustek v km 4,915
Soupis:
2024/03/1.2/SO 03 - Železniční svršek
| KSO: |  |  |  |  | CC-CZ:
| Místo: |  |  |  |  | Datum: | 24. 4. 2024
| Zadavatel: |  |  |  |  | IČ:
DIČ:
| Uchazeč: |  |  |  |  | IČ: | Vyplň údaj
|  | Vyplň údaj |  |  |  | DIČ: | Vyplň údaj
| Projektant: |  |  |  |  | IČ:
DIČ:
| Zpracovatel: |  |  |  |  | IČ:
DIČ:
Poznámka:
| Cena bez DPH | [5 empty] | 0
|  |  | Základ daně |  |  | Sazba daně | Výše daně
| DPH | základní | 0 |  |  | 21% | 0
|  | snížená | 0 |  |  | 12% | 0
|  | zákl. přenesená | 0 |  |  | 21% | 0
|  | sníž. přenesená | 0 |  |  | 12% | 0
|  | nulová | 0 |  |  | 0% | 0
| Cena s DPH |  |  | v | CZK |  | 0
| Projektant |  |  | Zpracovatel
| Datum a podpis: |  | Razítko | Datum a podpis: |  |  | Razítko
| Objednavatel |  |  | Uchazeč
| Datum a podpis: |  | Razítko | Datum a podpis: |  |  | Razítko
REKAPITULACE ČLENĚNÍ SOUPISU PRACÍ
Stavba:
oprava mostních objektů na TU 1441
Objekt:
2024/03/SO 03 - Propustek v km 4,915
Soupis:
2024/03/1.2/SO 03 - Železniční svršek
Místo: | [5 empty] | Datum: | 24. 4. 2024
Zadavatel: | [5 empty] | Projektant:
Uchazeč: |  |  | Vyplň údaj |  |  | Zpracovatel:
Kód dílu - Popis | [6 empty] | Cena celkem [CZK]
Náklady ze soupisu prací | [6 empty] | 0 | [12 empty] | -1
| HSV - Práce a dodávky HSV | [5 empty] | 0
| 5 - Komunikace pozemní | [5 empty] | 0
| OST - Ostatní | [5 empty] | 0
SOUPIS PRACÍ
Stavba:
oprava mostních objektů na TU 1441
Objekt:
2024/03/SO 03 - Propustek v km 4,915
Soupis:
2024/03/1.2/SO 03 - Železniční svršek
Místo: | [5 empty] | Datum: | 24. 4. 2024
Zadavatel: | [5 empty] | Projektant:
Uchazeč: |  |  | Vyplň údaj |  |  | Zpracovatel:
PČ | Typ | Kód | Popis | MJ | Množství | J.cena [CZK] | Cena celkem [CZK] | Cenová soustava |  |  | DPH | J. Nh [h] | Nh celkem [h] | J. hmotnost [t] | Hmotnost celkem [t] | J. suť [t] | Suť Celkem [t]
Náklady soupisu celkem | [6 empty] | 0 | [5 empty] | 0 |  | 36.0054 |  | 3.5352 |  | D | -1 | [10 empty] | 0
| D | HSV | Práce a dodávky HSV |  |  |  | 0 | [5 empty] | 0 |  | 36.0054 |  | 3.5352 | 1 | D | 0 |  |  |  | ROZPOCET | [6 empty] | 0
| D | 5 | Komunikace pozemní |  |  |  | 0 | [5 empty] | 0 |  | 36.0054 |  | 3.5352 | 1 | D | 1 |  |  |  | ROZPOCET | [6 empty] | 0
1 | K | 528321122 | Obnova koleje stykované na pražcích dřevěných typ soustavy S49 rozdělení d | m | 10 |  | 0 | CS ÚRS 2024 02 |  |  | základní |  | 0 | 0 | 0 | 0.35352 | 3.5352 | 4 | K | 2 |  |  |  | ROZPOCET | 0 | 0 | 0 | 0 | 0 | 1 | 0 | 4 | -735419549
| PP |  | Obnova koleje stykované na pražcích dřevěných typ soustavy S49 rozdělení d | [15 empty] | PP | 2
2 | K | 543111112 | Směrové a výškové vyrovnání koleje nebo kolejového rozpětí na pražcích dřevěných | m | 30 |  | 0 | CS ÚRS 2024 02 |  |  | základní |  | 0 | 0 | 0 | 0 | 0 | 4 | K | 2 |  |  |  | ROZPOCET | 0 | 0 | 0 | 0 | 0 | 1 | 0 | 4 | 1852322384
| PP |  | Směrové a výškové vyrovnání koleje nebo kolejového rozvětvení ze žlábkových kolejnic na pražcích dřevěných | [15 empty] | PP | 2
3 | K | 5905105030 | Doplnění KL kamenivem souvisle strojně v koleji | m3 | 20 |  | 0 | Sborník UOŽI 01 2024 |  |  | základní |  | 0 | 0 | 0 | 0 | 0 | 4 | K | 2 |  |  |  | ROZPOCET | 0 | 0 | 0 | 0 | 0 | 1 | 0 | 4 | 1854035841
| PP |  | Doplnění KL kamenivem souvisle strojně v koleji Poznámka: 1. V cenách jsou započteny náklady na doplnění kameniva ojediněle ručně vidlemi a/nebo souvisle strojně z výsypných vozů případně nakladačem. 2. V cenách nejsou obsaženy náklady na dodávku kameniva. | [15 empty] | PP | 2
| VV |  | 10*5*0,4 |  | 20 | [13 empty] | VV | 2 | 2 | True | 1 | ROZPOCET
4 | M | 5955101000 | Kamenivo drcené štěrk frakce 31,5/63 třídy BI | t | 36 |  | 0 |  |  |  | základní |  | 0 | 1 | 36 | 0 | 0 | 8 | M | 2 |  |  |  | ROZPOCET | 0 | 0 | 0 | 0 | 0 | 1 | 0 | 4 | -603476757
| PP |  | Kamenivo drcené štěrk frakce 31,5/63 třídy BI | [15 empty] | PP | 2
| VV |  | 20*1,8 |  | 36 | [13 empty] | VV | 2 | 2 | True | 0 | ROZPOCET
| VV |  | Součet |  | 36 | [13 empty] | VV | 2 | 4 | True | 1 | ROZPOCET
5 | K | 5906130135 | Montáž kolejového roštu v ose koleje pražce dřevěné vystrojené, tvar S49, 49E1 | km | 0.01 |  | 0 | Sborník UOŽI 01 2024 |  |  | základní |  | 0 | 0 | 0 | 0 | 0 | 4 | K | 2 |  |  |  | ROZPOCET | 0 | 0 | 0 | 0 | 0 | 1 | 0 | 4 | -46578013
| PP |  | Montáž kolejového roštu v ose koleje pražce dřevěné vystrojené, tvar S49, 49E1 Poznámka: 1. V cenách jsou započteny náklady na manipulaci a montáž KR, u pražců dřevěných nevystrojených i na vrtání pražců. 2. V cenách nejsou obsaženy náklady na dodávku materiálu. | [15 empty] | PP | 2
6 | K | 5906140035 | Demontáž kolejového roštu koleje v ose koleje pražce dřevěné, tvar S49, T, 49E1 | km | 0.01 |  | 0 | Sborník UOŽI 01 2024 |  |  | základní |  | 0 | 0 | 0 | 0 | 0 | 4 | K | 2 |  |  |  | ROZPOCET | 0 | 0 | 0 | 0 | 0 | 1 | 0 | 4 | 1811813704
| PP |  | Demontáž kolejového roštu koleje v ose koleje pražce dřevěné, tvar S49, T, 49E1 Poznámka: 1. V cenách jsou započteny náklady na případné odstranění kameniva, rozebrání roštu do součástí, manipulaci, naložení výzisku na dopravní prostředek a uložení na úložišti. 2. V cenách nejsou obsaženy náklady na dopravu a vytřídění. | [15 empty] | PP | 2
7 | K | 5908052010 | Výměna podložky pryžové pod patu kolejnice | kus | 30 |  | 0 | Sborník UOŽI 01 2024 |  |  | základní |  | 0 | 0 | 0 | 0 | 0 | 4 | K | 2 |  |  |  | ROZPOCET | 0 | 0 | 0 | 0 | 0 | 1 | 0 | 4 | -188930474
| PP |  | Výměna podložky pryžové pod patu kolejnice Poznámka: 1. V cenách jsou započteny náklady na demontáž upevňovadel, výměnu součásti, montáž upevňovadel a ošetření součástí mazivem. 2. V cenách nejsou obsaženy náklady na dodávku materiálu. | [15 empty] | PP | 2
| VV |  | 3*10 |  | 30 | [13 empty] | VV | 2 | 2 | True | 1 | ROZPOCET
8 | M | 5958158005 | Podložka pryžová pod patu kolejnice S49 183/126/6 | kus | 30 |  | 0 | Sborník UOŽI 01 2024 |  |  | základní |  | 0 | 0.00018 | 0.0054 | 0 | 0 | 8 | M | 2 |  |  |  | ROZPOCET | 0 | 0 | 0 | 0 | 0 | 1 | 0 | 4 | 1367332184
| PP |  | Podložka pryžová pod patu kolejnice S49 183/126/6 | [15 empty] | PP | 2
9 | K | 5910040315 | Umožnění volné dilatace kolejnice demontáž upevňovadel s osazením kluzných podložek | m | 60 |  | 0 | Sborník UOŽI 01 2024 |  |  | základní |  | 0 | 0 | 0 | 0 | 0 | 4 | K | 2 |  |  |  | ROZPOCET | 0 | 0 | 0 | 0 | 0 | 1 | 0 | 4 | 1261890358
| PP |  | Umožnění volné dilatace kolejnice demontáž upevňovadel s osazením kluzných podložek Poznámka: 1. V cenách jsou započteny náklady na uvolnění, demontáž a rovnoměrné prodloužení nebo zkrácení kolejnice, vyznačení značek a vedení dokumentace. 2. V cenách nejsou obsaženy náklady na demontáž kolejnicových spojek. | [15 empty] | PP | 2
| VV |  | 30*2 |  | 60 | [13 empty] | VV | 2 | 2 | True | 1 | ROZPOCET
10 | K | 5910040415 | Umožnění volné dilatace kolejnice montáž upevňovadel s odstraněním kluzných podložek | m | 80 |  | 0 | Sborník UOŽI 01 2024 |  |  | základní |  | 0 | 0 | 0 | 0 | 0 | 4 | K | 2 |  |  |  | ROZPOCET | 0 | 0 | 0 | 0 | 0 | 1 | 0 | 4 | -817330205
| PP |  | Umožnění volné dilatace kolejnice montáž upevňovadel s odstraněním kluzných podložek Poznámka: 1. V cenách jsou započteny náklady na uvolnění, demontáž a rovnoměrné prodloužení nebo zkrácení kolejnice, vyznačení značek a vedení dokumentace. 2. V cenách nejsou obsaženy náklady na demontáž kolejnicových spojek. | [15 empty] | PP | 2
| VV |  | 40*2 |  | 80 | [13 empty] | VV | 2 | 2 | True | 1 | ROZPOCET
| D | OST | Ostatní |  |  |  | 0 | [5 empty] | 0 |  | 0 |  | 0 | 4 | D | 0 |  |  |  | ROZPOCET | [6 empty] | 0
11 | K | 9901000100 | Doprava materiálu mechanizací o nosnosti do 3,5 t elektrosoučástek, montážního materiálu, kameniva, písku, dlažebních kostek, suti, atd. do 10 km | kus | 2 |  | 0 | Sborník UOŽI 01 2024 |  |  | základní |  | 0 | 0 | 0 | 0 | 0 | 512 | K | 1 |  |  |  | ROZPOCET | 0 | 0 | 0 | 0 | 0 | 1 | 0 | 512 | 1181114337
| PP |  | Doprava materiálu mechanizací o nosnosti do 3,5 t elektrosoučástek, montážního materiálu, kameniva, písku, dlažebních kostek, suti, atd. do 10 km Poznámka: 1. Ceny jsou určeny pro dopravu silničními i kolejovými vozidly. 2. V cenách dopravy jsou započteny náklady na přepravu materiálu na místo určení včetně složení a poplatku za použití dopravní cesty. | [15 empty] | PP | 1
| VV |  | "nové komplety + pryžovky" 2 |  | 2 | [13 empty] | VV | 1 | 2 | True | 0 | ROZPOCET
| VV |  | Součet |  | 2 | [13 empty] | VV | 1 | 4 | True | 1 | ROZPOCET
12 | K | 9901009200 | Doprava materiálu mechanizací o nosnosti do 3,5 t elektrosoučástek, montážního materiálu, kameniva, písku, dlažebních kostek, suti, atd. příplatek za každých dalších 10 km | kus | 10 |  | 0 | Sborník UOŽI 01 2024 |  |  | základní |  | 0 | 0 | 0 | 0 | 0 | 512 | K | 1 |  |  |  | ROZPOCET | 0 | 0 | 0 | 0 | 0 | 1 | 0 | 512 | -117677850
| PP |  | Doprava materiálu mechanizací o nosnosti do 3,5 t elektrosoučástek, montážního materiálu, kameniva, písku, dlažebních kostek, suti, atd. příplatek za každých dalších 10 km Poznámka: 1. Ceny jsou určeny pro dopravu silničními i kolejovými vozidly. 2. V cenách dopravy jsou započteny náklady na přepravu materiálu na místo určení včetně složení a poplatku za použití dopravní cesty. | [15 empty] | PP | 1
| VV |  | "nové komplety ŽS4 + pryžovky, celkem do 60km" 2*5 |  | 10 | [13 empty] | VV | 1 | 2 | True | 0 | ROZPOCET
| VV |  | Součet |  | 10 | [13 empty] | VV | 1 | 4 | True | 1 | ROZPOCET
13 | K | 9902100100 | Doprava materiálu mechanizací o nosnosti přes 3,5 t sypanin (kameniva, písku, suti, dlažebních kostek, atd.) do 10 km | t | 36 |  | 0 | Sborník UOŽI 01 2024 |  |  | základní |  | 0 | 0 | 0 | 0 | 0 | 512 | K | 1 |  |  |  | ROZPOCET | 0 | 0 | 0 | 0 | 0 | 1 | 0 | 512 | 731732231
| PP |  | Doprava materiálu mechanizací o nosnosti přes 3,5 t sypanin (kameniva, písku, suti, dlažebních kostek, atd.) do 10 km Poznámka: 1. Ceny jsou určeny pro dopravu silničními i kolejovými vozidly. 2. V cenách dopravy jsou započteny náklady na přepravu materiálu na místo určení včetně složení a poplatku za použití dopravní cesty. | [15 empty] | PP | 1
| VV |  | 36 "doprava štěrku na místo" |  | 36 | [13 empty] | VV | 1 | 2 | True | 1 | ROZPOCET
14 | K | 9902109200 | Doprava materiálu mechanizací o nosnosti přes 3,5 t sypanin (kameniva, písku, suti, dlažebních kostek, atd.) příplatek za každých dalších 10 km | t | 180 |  | 0 | Sborník UOŽI 01 2024 |  |  | základní |  | 0 | 0 | 0 | 0 | 0 | 512 | K | 1 |  |  |  | ROZPOCET | 0 | 0 | 0 | 0 | 0 | 1 | 0 | 512 | -571627501
| PP |  | Doprava materiálu mechanizací o nosnosti přes 3,5 t sypanin (kameniva, písku, suti, dlažebních kostek, atd.) příplatek za každých dalších 10 km Poznámka: 1. Ceny jsou určeny pro dopravu silničními i kolejovými vozidly. 2. V cenách dopravy jsou započteny náklady na přepravu materiálu na místo určení včetně složení a poplatku za použití dopravní cesty. | [15 empty] | PP | 1
| VV |  | 36*5 "doprava štěrku na místo do 60 km" |  | 180 | [13 empty] | VV | 1 | 2 | True | 1 | ROZPOCET
15 | K | 9902900100 | Naložení sypanin, drobného kusového materiálu, suti | t | 36 |  | 0 |  |  |  | základní |  | 0 | 0 | 0 | 0 | 0 | 512 | K | 1 |  |  |  | ROZPOCET | 0 | 0 | 0 | 0 | 0 | 1 | 0 | 512 | 2111602849
| PP |  | Naložení sypanin, drobného kusového materiálu, suti | [15 empty] | PP | 1
| VV |  | 36 |  | 36 | [13 empty] | VV | 1 | 2 | True | 1 | ROZPOCET
16 | K | 9903200100 | Přeprava mechanizace na místo prováděných prací o hmotnosti přes 12 t přes 50 do 100 km | kus | 2 |  | 0 | Sborník UOŽI 01 2024 |  |  | základní |  | 0 | 0 | 0 | 0 | 0 | 512 | K | 1 |  |  |  | ROZPOCET | 0 | 0 | 0 | 0 | 0 | 1 | 0 | 512 | 2051674959
| PP |  | Přeprava mechanizace na místo prováděných prací o hmotnosti přes 12 t přes 50 do 100 km Poznámka: 1. Ceny jsou určeny pro dopravu mechanizmů na místo prováděných prací po silnici i po kolejích. 2. V ceně jsou započteny i náklady na zpáteční cestu dopravního prostředku. Měrnou jednotkou je kus přepravovaného stroje. | [15 empty] | PP | 1
| VV |  | "ASP" 1 |  | 1 | [13 empty] | VV | 1 | 2 | True | 0 | ROZPOCET
| VV |  | "hnací vozidlo+vozy" 1 |  | 1 | [13 empty] | VV | 1 | 2 | True | 0 | ROZPOCET
| VV |  | Součet |  | 2 | [13 empty] | VV | 1 | 4 | True | 1 | ROZPOCET
17 | K | 9909000700 | Poplatek za recyklaci kameniva | t | 36 |  | 0 | Sborník UOŽI 01 2024 |  |  | základní |  | 0 | 0 | 0 | 0 | 0 | 512 | K | 1 |  |  |  | ROZPOCET | 0 | 0 | 0 | 0 | 0 | 1 | 0 | 512 | 1955471219
| PP |  | Poplatek za recyklaci kameniva Poznámka: 1. V cenách jsou započteny náklady na uložení stavebního odpadu na oficiální skládku. 2. Ceny jsou doporučené, je třeba zohlednit regionální rozdíly v cenách poplatků za uložení suti a odpadů. Tyto se mohou výrazně lišit s ohledem nejen na region, ale také na množství a druh ukládaného odpadu. | [15 empty] | PP | 1
| VV |  | 36 |  | 36 | [13 empty] | VV | 1 | 2 | True | 1 | ROZPOCET

## 2024-03-1.3-SO 03 - Proje...
[9 empty] | >> skryté sloupce << | [9 empty] | {c5198aa3-e274-4275-86e7-e7fe9b31a39c}
2
| KRYCÍ LIST SOUPISU PRACÍ | [8 empty] | v --- níže se nacházejí doplnkové a pomocné údaje k sestavám --- v | [8 empty] | False
Stavba:
oprava mostních objektů na TU 1441
Objekt:
2024/03/SO 03 - Propustek v km 4,915
Soupis:
2024/03/1.3/SO 03 - Projekční práce
| KSO: |  |  |  |  | CC-CZ:
| Místo: |  |  |  |  | Datum: | 24. 4. 2024
| Zadavatel: |  |  |  |  | IČ:
DIČ:
| Uchazeč: |  |  |  |  | IČ: | Vyplň údaj
|  | Vyplň údaj |  |  |  | DIČ: | Vyplň údaj
| Projektant: |  |  |  |  | IČ:
DIČ:
| Zpracovatel: |  |  |  |  | IČ:
DIČ:
Poznámka:
| Cena bez DPH | [5 empty] | 0
|  |  | Základ daně |  |  | Sazba daně | Výše daně
| DPH | základní | 0 |  |  | 21% | 0
|  | snížená | 0 |  |  | 12% | 0
|  | zákl. přenesená | 0 |  |  | 21% | 0
|  | sníž. přenesená | 0 |  |  | 12% | 0
|  | nulová | 0 |  |  | 0% | 0
| Cena s DPH |  |  | v | CZK |  | 0
| Projektant |  |  | Zpracovatel
| Datum a podpis: |  | Razítko | Datum a podpis: |  |  | Razítko
| Objednavatel |  |  | Uchazeč
| Datum a podpis: |  | Razítko | Datum a podpis: |  |  | Razítko
REKAPITULACE ČLENĚNÍ SOUPISU PRACÍ
Stavba:
oprava mostních objektů na TU 1441
Objekt:
2024/03/SO 03 - Propustek v km 4,915
Soupis:
2024/03/1.3/SO 03 - Projekční práce
Místo: | [5 empty] | Datum: | 24. 4. 2024
Zadavatel: | [5 empty] | Projektant:
Uchazeč: |  |  | Vyplň údaj |  |  | Zpracovatel:
Kód dílu - Popis | [6 empty] | Cena celkem [CZK]
Náklady ze soupisu prací | [6 empty] | 0 | [12 empty] | -1
| VRN - Vedlejší rozpočtové náklady | [5 empty] | 0
| VRN1 - Průzkumné, geodetické a projektové práce | [5 empty] | 0
SOUPIS PRACÍ
Stavba:
oprava mostních objektů na TU 1441
Objekt:
2024/03/SO 03 - Propustek v km 4,915
Soupis:
2024/03/1.3/SO 03 - Projekční práce
Místo: | [5 empty] | Datum: | 24. 4. 2024
Zadavatel: | [5 empty] | Projektant:
Uchazeč: |  |  | Vyplň údaj |  |  | Zpracovatel:
PČ | Typ | Kód | Popis | MJ | Množství | J.cena [CZK] | Cena celkem [CZK] | Cenová soustava |  |  | DPH | J. Nh [h] | Nh celkem [h] | J. hmotnost [t] | Hmotnost celkem [t] | J. suť [t] | Suť Celkem [t]
Náklady soupisu celkem | [6 empty] | 0 | [5 empty] | 0 |  | 0 |  | 0 |  | D | -1 | [7 empty] | 0
| D | VRN | Vedlejší rozpočtové náklady |  |  |  | 0 | [5 empty] | 0 |  | 0 |  | 0 | 5 | D | 0 | ROZPOCET | [6 empty] | 0
| D | VRN1 | Průzkumné, geodetické a projektové práce |  |  |  | 0 | [5 empty] | 0 |  | 0 |  | 0 | 5 | D | 1 | ROZPOCET | [6 empty] | 0
1 | K | 013254000 | Dokumentace skutečného provedení stavby | soubor | 1 |  | 0 | CS ÚRS 2024 02 |  |  | základní |  | 0 | 0 | 0 | 0 | 0 | 1024 | K | 2 | ROZPOCET | 0 | 0 | 0 | 0 | 0 | 1 | 0 | 1024 | -907866724
| PP |  | Dokumentace skutečného provedení stavby | [15 empty] | PP | 2

## 2024-03-1.4-SO 03 - Zeměm...
[9 empty] | >> skryté sloupce << | [9 empty] | {b8cf363f-a5a1-4d55-8fe8-ee496ecc48c7}
2
| KRYCÍ LIST SOUPISU PRACÍ | [8 empty] | v --- níže se nacházejí doplnkové a pomocné údaje k sestavám --- v | [8 empty] | False
Stavba:
oprava mostních objektů na TU 1441
Objekt:
2024/03/SO 03 - Propustek v km 4,915
Soupis:
2024/03/1.4/SO 03 - Zeměměřičské práce
| KSO: |  |  |  |  | CC-CZ:
| Místo: |  |  |  |  | Datum: | 24. 4. 2024
| Zadavatel: |  |  |  |  | IČ:
DIČ:
| Uchazeč: |  |  |  |  | IČ: | Vyplň údaj
|  | Vyplň údaj |  |  |  | DIČ: | Vyplň údaj
| Projektant: |  |  |  |  | IČ:
DIČ:
| Zpracovatel: |  |  |  |  | IČ:
DIČ:
Poznámka:
| Cena bez DPH | [5 empty] | 0
|  |  | Základ daně |  |  | Sazba daně | Výše daně
| DPH | základní | 0 |  |  | 21% | 0
|  | snížená | 0 |  |  | 12% | 0
|  | zákl. přenesená | 0 |  |  | 21% | 0
|  | sníž. přenesená | 0 |  |  | 12% | 0
|  | nulová | 0 |  |  | 0% | 0
| Cena s DPH |  |  | v | CZK |  | 0
| Projektant |  |  | Zpracovatel
| Datum a podpis: |  | Razítko | Datum a podpis: |  |  | Razítko
| Objednavatel |  |  | Uchazeč
| Datum a podpis: |  | Razítko | Datum a podpis: |  |  | Razítko
REKAPITULACE ČLENĚNÍ SOUPISU PRACÍ
Stavba:
oprava mostních objektů na TU 1441
Objekt:
2024/03/SO 03 - Propustek v km 4,915
Soupis:
2024/03/1.4/SO 03 - Zeměměřičské práce
Místo: | [5 empty] | Datum: | 24. 4. 2024
Zadavatel: | [5 empty] | Projektant:
Uchazeč: |  |  | Vyplň údaj |  |  | Zpracovatel:
Kód dílu - Popis | [6 empty] | Cena celkem [CZK]
Náklady ze soupisu prací | [6 empty] | 0 | [12 empty] | -1
| VRN - Vedlejší rozpočtové náklady | [5 empty] | 0
| VRN1 - Průzkumné, geodetické a projektové práce | [5 empty] | 0
SOUPIS PRACÍ
Stavba:
oprava mostních objektů na TU 1441
Objekt:
2024/03/SO 03 - Propustek v km 4,915
Soupis:
2024/03/1.4/SO 03 - Zeměměřičské práce
Místo: | [5 empty] | Datum: | 24. 4. 2024
Zadavatel: | [5 empty] | Projektant:
Uchazeč: |  |  | Vyplň údaj |  |  | Zpracovatel:
PČ | Typ | Kód | Popis | MJ | Množství | J.cena [CZK] | Cena celkem [CZK] | Cenová soustava |  |  | DPH | J. Nh [h] | Nh celkem [h] | J. hmotnost [t] | Hmotnost celkem [t] | J. suť [t] | Suť Celkem [t]
Náklady soupisu celkem | [6 empty] | 0 | [5 empty] | 0 |  | 0 |  | 0 |  | D | -1 | [10 empty] | 0
| D | VRN | Vedlejší rozpočtové náklady |  |  |  | 0 | [5 empty] | 0 |  | 0 |  | 0 | 5 | D | 0 |  |  |  | ROZPOCET | [6 empty] | 0
| D | VRN1 | Průzkumné, geodetické a projektové práce |  |  |  | 0 | [5 empty] | 0 |  | 0 |  | 0 | 5 | D | 1 |  |  |  | ROZPOCET | [6 empty] | 0
1 | K | 011002000 | Průzkumné práce | soubor | 1 |  | 0 | CS ÚRS 2024 02 |  |  | základní |  | 0 | 0 | 0 | 0 | 0 | 1024 | K | 2 |  |  |  | ROZPOCET | 0 | 0 | 0 | 0 | 0 | 1 | 0 | 1024 | -1127689978
| PP |  | Průzkumné práce | [15 empty] | PP | 2
2 | K | 012203000 | Geodetické práce při provádění stavby | soubor | 1 |  | 0 | CS ÚRS 2024 02 |  |  | základní |  | 0 | 0 | 0 | 0 | 0 | 1024 | K | 2 |  |  |  | ROZPOCET | 0 | 0 | 0 | 0 | 0 | 1 | 0 | 1024 | -453185809
| PP |  | Geodetické práce při provádění stavby | [15 empty] | PP | 2
| P |  | Poznámka k položce: vytyčení obrysu stavby, zaměření OK, vytyčení GPK | [15 empty] | P | 2
3 | K | 012303000 | Geodetické práce po výstavbě | soubor | 1 |  | 0 | CS ÚRS 2024 02 |  |  | základní |  | 0 | 0 | 0 | 0 | 0 | 1024 | K | 2 |  |  |  | ROZPOCET | 0 | 0 | 0 | 0 | 0 | 1 | 0 | 1024 | -2098808075
| PP |  | Geodetické práce po výstavbě | [15 empty] | PP | 2
| P |  | Poznámka k položce: Zaměření stávajícího stavu | [15 empty] | P | 2
| VV |  | 1 "dokumentace pro SŽG" |  | 1 | [13 empty] | VV | 2 | 2 | True | 1 | ROZPOCET

## 2024-03-SO 03 - VON - ved...
[9 empty] | >> skryté sloupce << | [9 empty] | {43e09ecd-bd65-45c8-a0e8-dc459b73e395}
2
| KRYCÍ LIST SOUPISU PRACÍ | [8 empty] | v --- níže se nacházejí doplnkové a pomocné údaje k sestavám --- v | [8 empty] | False
Stavba:
oprava mostních objektů na TU 1441
Objekt:
2024/03/SO 03 - Propustek v km 4,915
Soupis:
2024/03/SO 03 - VON - vedlejší ostatní náklady
| KSO: |  |  |  |  | CC-CZ:
| Místo: |  |  |  |  | Datum: | 24. 4. 2024
| Zadavatel: |  |  |  |  | IČ:
DIČ:
| Uchazeč: |  |  |  |  | IČ: | Vyplň údaj
|  | Vyplň údaj |  |  |  | DIČ: | Vyplň údaj
| Projektant: |  |  |  |  | IČ:
DIČ:
| Zpracovatel: |  |  |  |  | IČ:
DIČ:
Poznámka:
| Cena bez DPH | [5 empty] | 0
|  |  | Základ daně |  |  | Sazba daně | Výše daně
| DPH | základní | 0 |  |  | 21% | 0
|  | snížená | 0 |  |  | 12% | 0
|  | zákl. přenesená | 0 |  |  | 21% | 0
|  | sníž. přenesená | 0 |  |  | 12% | 0
|  | nulová | 0 |  |  | 0% | 0
| Cena s DPH |  |  | v | CZK |  | 0
| Projektant |  |  | Zpracovatel
| Datum a podpis: |  | Razítko | Datum a podpis: |  |  | Razítko
| Objednavatel |  |  | Uchazeč
| Datum a podpis: |  | Razítko | Datum a podpis: |  |  | Razítko
REKAPITULACE ČLENĚNÍ SOUPISU PRACÍ
Stavba:
oprava mostních objektů na TU 1441
Objekt:
2024/03/SO 03 - Propustek v km 4,915
Soupis:
2024/03/SO 03 - VON - vedlejší ostatní náklady
Místo: | [5 empty] | Datum: | 24. 4. 2024
Zadavatel: | [5 empty] | Projektant:
Uchazeč: |  |  | Vyplň údaj |  |  | Zpracovatel:
Kód dílu - Popis | [6 empty] | Cena celkem [CZK]
Náklady ze soupisu prací | [6 empty] | 0 | [12 empty] | -1
| VRN - Vedlejší rozpočtové náklady | [5 empty] | 0
| VRN3 - Zařízení staveniště | [5 empty] | 0
| VRN6 - Územní vlivy | [5 empty] | 0
| VRN7 - Provozní vlivy | [5 empty] | 0
SOUPIS PRACÍ
Stavba:
oprava mostních objektů na TU 1441
Objekt:
2024/03/SO 03 - Propustek v km 4,915
Soupis:
2024/03/SO 03 - VON - vedlejší ostatní náklady
Místo: | [5 empty] | Datum: | 24. 4. 2024
Zadavatel: | [5 empty] | Projektant:
Uchazeč: |  |  | Vyplň údaj |  |  | Zpracovatel:
PČ | Typ | Kód | Popis | MJ | Množství | J.cena [CZK] | Cena celkem [CZK] | Cenová soustava |  |  | DPH | J. Nh [h] | Nh celkem [h] | J. hmotnost [t] | Hmotnost celkem [t] | J. suť [t] | Suť Celkem [t]
Náklady soupisu celkem | [6 empty] | 0 | [5 empty] | 0 |  | 0 |  | 0 |  | D | -1 | [10 empty] | 0
| D | VRN | Vedlejší rozpočtové náklady |  |  |  | 0 | [5 empty] | 0 |  | 0 |  | 0 | 5 | D | 0 |  |  |  | ROZPOCET | [6 empty] | 0
| D | VRN3 | Zařízení staveniště |  |  |  | 0 | [5 empty] | 0 |  | 0 |  | 0 | 5 | D | 1 |  |  |  | ROZPOCET | [6 empty] | 0
1 | K | 031002000 | Související práce pro zařízení staveniště | soubor | 1 |  | 0 | CS ÚRS 2024 02 |  |  | základní |  | 0 | 0 | 0 | 0 | 0 | 1024 | K | 2 |  |  |  | ROZPOCET | 0 | 0 | 0 | 0 | 0 | 1 | 0 | 1024 | 934906972
| PP |  | Související práce pro zařízení staveniště | [15 empty] | PP | 2
2 | K | 032002000 | Vybavení staveniště | soubor | 1 |  | 0 | CS ÚRS 2024 02 |  |  | základní |  | 0 | 0 | 0 | 0 | 0 | 1024 | K | 2 |  |  |  | ROZPOCET | 0 | 0 | 0 | 0 | 0 | 1 | 0 | 1024 | 370351219
| PP |  | Vybavení staveniště | [15 empty] | PP | 2
3 | K | 034002000 | Zabezpečení staveniště | soubor | 1 |  | 0 | CS ÚRS 2024 02 |  |  | základní |  | 0 | 0 | 0 | 0 | 0 | 1024 | K | 2 |  |  |  | ROZPOCET | 0 | 0 | 0 | 0 | 0 | 1 | 0 | 1024 | -120747260
| PP |  | Zabezpečení staveniště | [15 empty] | PP | 2
| P |  | Poznámka k položce: zabezpečení prací po výluce | [15 empty] | P | 2
4 | K | 034603000 | Alarm, strážní služba staveniště | soubor | 1 |  | 0 | CS ÚRS 2024 02 |  |  | základní |  | 0 | 0 | 0 | 0 | 0 | 1024 | K | 2 |  |  |  | ROZPOCET | 0 | 0 | 0 | 0 | 0 | 1 | 0 | 1024 | 1572097788
| PP |  | Alarm, strážní služba staveniště | [15 empty] | PP | 2
5 | K | 039002000 | Zrušení zařízení staveniště | soubor | 1 |  | 0 | CS ÚRS 2024 02 |  |  | základní |  | 0 | 0 | 0 | 0 | 0 | 1024 | K | 2 |  |  |  | ROZPOCET | 0 | 0 | 0 | 0 | 0 | 1 | 0 | 1024 | 1680665120
| PP |  | Zrušení zařízení staveniště | [15 empty] | PP | 2
6 | K | 039203000 | Úprava terénu po zrušení zařízení staveniště | soubor | 1 |  | 0 | CS ÚRS 2024 02 |  |  | základní |  | 0 | 0 | 0 | 0 | 0 | 1024 | K | 2 |  |  |  | ROZPOCET | 0 | 0 | 0 | 0 | 0 | 1 | 0 | 1024 | -1723947163
| PP |  | Úprava terénu po zrušení zařízení staveniště | [15 empty] | PP | 2
| D | VRN6 | Územní vlivy |  |  |  | 0 | [5 empty] | 0 |  | 0 |  | 0 | 5 | D | 1 |  |  |  | ROZPOCET | [6 empty] | 0
7 | K | 062002000 | Ztížené dopravní podmínky | soubor | 1 |  | 0 | CS ÚRS 2024 02 |  |  | základní |  | 0 | 0 | 0 | 0 | 0 | 1024 | K | 2 |  |  |  | ROZPOCET | 0 | 0 | 0 | 0 | 0 | 1 | 0 | 1024 | -1141258933
| PP |  | Ztížené dopravní podmínky | [15 empty] | PP | 2
| P |  | Poznámka k položce: doprava na staveniště | [15 empty] | P | 2
8 | K | 065002000 | Mimostaveništní doprava materiálů | soubor | 1 |  | 0 | CS ÚRS 2024 02 |  |  | základní |  | 0 | 0 | 0 | 0 | 0 | 1024 | K | 2 |  |  |  | ROZPOCET | 0 | 0 | 0 | 0 | 0 | 1 | 0 | 1024 | 1789099749
| PP |  | Mimostaveništní doprava materiálů | [15 empty] | PP | 2
| D | VRN7 | Provozní vlivy |  |  |  | 0 | [5 empty] | 0 |  | 0 |  | 0 | 5 | D | 1 |  |  |  | ROZPOCET | [6 empty] | 0
9 | K | 072103001 | Projednání DIO a zajištění DIR komunikace II.a III. třídy | soubor | 1 |  | 0 | CS ÚRS 2024 01 |  |  | základní |  | 0 | 0 | 0 | 0 | 0 | 1024 | K | 2 |  |  |  | ROZPOCET | 0 | 0 | 0 | 0 | 0 | 1 | 0 | 1024 | 1831462810
| PP |  | Projednání DIO a zajištění DIR komunikace II.a III. třídy | [15 empty] | PP | 2
| VV |  | 1 "dopravní značení při opravě propustku" |  | 1 | [13 empty] | VV | 2 | 2 | True | 1 | ROZPOCET

## 2024-03-1.1-SO 04 - Stave...
[9 empty] | >> skryté sloupce << | [9 empty] | {39dc9f48-ce0b-47e1-bf50-386e5570bbd7}
2
| KRYCÍ LIST SOUPISU PRACÍ | [8 empty] | v --- níže se nacházejí doplnkové a pomocné údaje k sestavám --- v | [8 empty] | False
Stavba:
oprava mostních objektů na TU 1441
Objekt:
2024/03/SO 04 - Propustek v km 7,283
Soupis:
2024/03/1.1/SO 04 - Stavební část
| KSO: |  |  |  |  | CC-CZ:
| Místo: |  |  |  |  | Datum: | 24. 4. 2024
| Zadavatel: |  |  |  |  | IČ:
DIČ:
| Uchazeč: |  |  |  |  | IČ: | Vyplň údaj
|  | Vyplň údaj |  |  |  | DIČ: | Vyplň údaj
| Projektant: |  |  |  |  | IČ:
DIČ:
| Zpracovatel: |  |  |  |  | IČ:
DIČ:
Poznámka:
| Cena bez DPH | [5 empty] | 0
|  |  | Základ daně |  |  | Sazba daně | Výše daně
| DPH | základní | 0 |  |  | 21% | 0
|  | snížená | 0 |  |  | 12% | 0
|  | zákl. přenesená | 0 |  |  | 21% | 0
|  | sníž. přenesená | 0 |  |  | 12% | 0
|  | nulová | 0 |  |  | 0% | 0
| Cena s DPH |  |  | v | CZK |  | 0
| Projektant |  |  | Zpracovatel
| Datum a podpis: |  | Razítko | Datum a podpis: |  |  | Razítko
| Objednavatel |  |  | Uchazeč
| Datum a podpis: |  | Razítko | Datum a podpis: |  |  | Razítko
REKAPITULACE ČLENĚNÍ SOUPISU PRACÍ
Stavba:
oprava mostních objektů na TU 1441
Objekt:
2024/03/SO 04 - Propustek v km 7,283
Soupis:
2024/03/1.1/SO 04 - Stavební část
Místo: | [5 empty] | Datum: | 24. 4. 2024
Zadavatel: | [5 empty] | Projektant:
Uchazeč: |  |  | Vyplň údaj |  |  | Zpracovatel:
Kód dílu - Popis | [6 empty] | Cena celkem [CZK]
Náklady ze soupisu prací | [6 empty] | 0 | [12 empty] | -1
| HSV - Práce a dodávky HSV | [5 empty] | 0
| 1 - Zemní práce | [5 empty] | 0
| 4 - Vodorovné konstrukce | [5 empty] | 0
| 9 - Ostatní konstrukce a práce, bourání | [5 empty] | 0
| 997 - Přesun sutě | [5 empty] | 0
| 998 - Přesun hmot | [5 empty] | 0
| PSV - Práce a dodávky PSV | [5 empty] | 0
| 711 - Izolace proti vodě, vlhkosti a plynům | [5 empty] | 0
| M - Práce a dodávky M | [5 empty] | 0
| 46-M - Zemní práce při extr.mont.pracích | [5 empty] | 0
SOUPIS PRACÍ
Stavba:
oprava mostních objektů na TU 1441
Objekt:
2024/03/SO 04 - Propustek v km 7,283
Soupis:
2024/03/1.1/SO 04 - Stavební část
Místo: | [5 empty] | Datum: | 24. 4. 2024
Zadavatel: | [5 empty] | Projektant:
Uchazeč: |  |  | Vyplň údaj |  |  | Zpracovatel:
PČ | Typ | Kód | Popis | MJ | Množství | J.cena [CZK] | Cena celkem [CZK] | Cenová soustava |  |  | DPH | J. Nh [h] | Nh celkem [h] | J. hmotnost [t] | Hmotnost celkem [t] | J. suť [t] | Suť Celkem [t]
Náklady soupisu celkem | [6 empty] | 0 | [5 empty] | 0 |  | 486.5525 |  | 0 |  | D | -1 | [10 empty] | 0
| D | HSV | Práce a dodávky HSV |  |  |  | 0 | [5 empty] | 0 |  | 485.0433 |  | 0 | 1 | D | 0 |  |  |  | ROZPOCET | [6 empty] | 0
| D | 1 | Zemní práce |  |  |  | 0 | [5 empty] | 0 |  | 410.3105 |  | 0 | 1 | D | 1 |  |  |  | ROZPOCET | [6 empty] | 0
1 | K | 119001422 | Dočasné zajištění kabelů a kabelových tratí z 6 volně ložených kabelů | m | 20 |  | 0 | CS ÚRS 2024 02 |  |  | základní |  | 0 | 0.060527 | 1.2105 | 0 | 0 | 4 | K | 2 |  |  |  | ROZPOCET | 0 | 0 | 0 | 0 | 0 | 1 | 0 | 4 | 1323172759
| PP |  | Dočasné zajištění podzemního potrubí nebo vedení ve výkopišti ve stavu i poloze, ve kterých byla na začátku zemních prací a to s podepřením, vzepřením nebo vyvěšením, případně s ochranným bedněním, se zřízením a odstraněním zajišťovací konstrukce, s opotřebením hmot kabelů a kabelových tratí z volně ložených kabelů a to přes 3 do 6 kabelů | [15 empty] | PP | 2
2 | K | 122451101 | Odkopávky a prokopávky nezapažené v hornině třídy těžitelnosti II skupiny 5 objem do 20 m3 strojně | m3 | 130.94 |  | 0 | CS ÚRS 2024 02 |  |  | základní |  | 0 | 0 | 0 | 0 | 0 | 4 | K | 2 |  |  |  | ROZPOCET | 0 | 0 | 0 | 0 | 0 | 1 | 0 | 4 | -1389296509
| PP |  | Odkopávky a prokopávky nezapažené strojně v hornině třídy těžitelnosti II skupiny 5 do 20 m3 | [15 empty] | PP | 2
| VV |  | 103 "výkop pro vložení prefabrikovaných dílců" |  | 103 | [13 empty] | VV | 2 | 2 | True | 0 | ROZPOCET
| VV |  | 9*4,7*0,4 "štěrkové lože" |  | 16.92 | [13 empty] | VV | 2 | 2 | True | 0 | ROZPOCET
| VV |  | 2*3*0,3 "výkop pro dlažbu na vtoku" |  | 1.8 | [13 empty] | VV | 2 | 2 | True | 0 | ROZPOCET
| VV |  | 1,6*1,5*0,8 "výkop pro betonovou patku na vtoku" |  | 1.92 | [13 empty] | VV | 2 | 2 | True | 0 | ROZPOCET
| VV |  | 1,4*2*1 "výkop pro kamenný zához na výtoku" |  | 2.8 | [13 empty] | VV | 2 | 2 | True | 0 | ROZPOCET
| VV |  | 10*1,5*0,3 "výkop pro podkladní beton" |  | 4.5 | [13 empty] | VV | 2 | 2 | True | 0 | ROZPOCET
| VV |  | Součet |  | 130.94 | [13 empty] | VV | 2 | 4 | True | 1 | ROZPOCET
3 | K | 122452508 | Příplatek k odkopávkám nezapaženým pro spodní stavbu železnic v hornině třídy těžitelnosti II skupiny 5 za ztížení při rekonstrukci | m3 | 130.94 |  | 0 | CS ÚRS 2024 02 |  |  | základní |  | 0 | 0 | 0 | 0 | 0 | 4 | K | 2 |  |  |  | ROZPOCET | 0 | 0 | 0 | 0 | 0 | 1 | 0 | 4 | -978757895
| PP |  | Odkopávky a prokopávky nezapažené pro spodní stavbu železnic strojně v hornině třídy těžitelnosti II skupiny 5 Příplatek k cenám za ztížení při rekonstrukcích | [15 empty] | PP | 2
4 | K | 129951121 | Bourání zdiva z betonu prostého neprokládaného v odkopávkách nebo prokopávkách strojně | m3 | 26 |  | 0 | CS ÚRS 2024 02 |  |  | základní |  | 0 | 0 | 0 | 0 | 0 | 4 | K | 2 |  |  |  | ROZPOCET | 0 | 0 | 0 | 0 | 0 | 1 | 0 | 4 | 898148864
| PP |  | Bourání konstrukcí v odkopávkách a prokopávkách strojně s přemístěním suti na hromady na vzdálenost do 20 m nebo s naložením na dopravní prostředek z betonu prostého neprokládaného | [15 empty] | PP | 2
| VV |  | 10*2*1,3 "bourání stávajícího propustku" |  | 26 | [13 empty] | VV | 2 | 2 | True | 1 | ROZPOCET
5 | K | 162751137 | Vodorovné přemístění přes 9 000 do 10000 m výkopku/sypaniny z horniny třídy těžitelnosti II skupiny 4 a 5 | m3 | 130.94 |  | 0 | CS ÚRS 2024 02 |  |  | základní |  | 0 | 0 | 0 | 0 | 0 | 4 | K | 2 |  |  |  | ROZPOCET | 0 | 0 | 0 | 0 | 0 | 1 | 0 | 4 | -1427219108
| PP |  | Vodorovné přemístění výkopku nebo sypaniny po suchu na obvyklém dopravním prostředku, bez naložení výkopku, avšak se složením bez rozhrnutí z horniny třídy těžitelnosti II skupiny 4 a 5 na vzdálenost přes 9 000 do 10 000 m | [15 empty] | PP | 2
6 | K | 167151102 | Nakládání výkopku z hornin třídy těžitelnosti II skupiny 4 a 5 do 100 m3 | m3 | 130.94 |  | 0 | CS ÚRS 2024 02 |  |  | základní |  | 0 | 0 | 0 | 0 | 0 | 4 | K | 2 |  |  |  | ROZPOCET | 0 | 0 | 0 | 0 | 0 | 1 | 0 | 4 | 1203635751
| PP |  | Nakládání, skládání a překládání neulehlého výkopku nebo sypaniny strojně nakládání, množství do 100 m3, z horniny třídy těžitelnosti II, skupiny 4 a 5 | [15 empty] | PP | 2
7 | K | 171201231 | Poplatek za uložení zeminy a kamení na recyklační skládce (skládkovné) kód odpadu 17 05 04 | t | 209.504 |  | 0 | CS ÚRS 2024 02 |  |  | základní |  | 0 | 0 | 0 | 0 | 0 | 4 | K | 2 |  |  |  | ROZPOCET | 0 | 0 | 0 | 0 | 0 | 1 | 0 | 4 | 1168021970
| PP |  | Poplatek za uložení stavebního odpadu na recyklační skládce (skládkovné) zeminy a kamení zatříděného do Katalogu odpadů pod kódem 17 05 04 | [15 empty] | PP | 2
| VV |  | 130,94*1,6 |  | 209.504 | [13 empty] | VV | 2 | 2 | True | 1 | ROZPOCET
8 | K | 175111201 | Obsypání objektu nad přilehlým původním terénem sypaninou bez prohození, uloženou do 3 m ručně | m3 | 96 |  | 0 | CS ÚRS 2024 02 |  |  | základní |  | 0 | 0 | 0 | 0 | 0 | 4 | K | 2 |  |  |  | ROZPOCET | 0 | 0 | 0 | 0 | 0 | 1 | 0 | 4 | 1101367573
| PP |  | Obsypání objektu nad přilehlým původním terénem sypaninou bez prohození, uloženou do 3 m ručně | [15 empty] | PP | 2
| VV |  | 60*4*0,4 "doplnění štěrku na opravu peronu po výstavbě" |  | 96 | [13 empty] | VV | 2 | 2 | True | 1 | ROZPOCET
9 | M | 58344171 | štěrkodrť frakce 0/32 | t | 172.8 |  | 0 | CS ÚRS 2024 02 |  |  | základní |  | 0 | 1 | 172.8 | 0 | 0 | 8 | M | 2 |  |  |  | ROZPOCET | 0 | 0 | 0 | 0 | 0 | 1 | 0 | 4 | 267935287
| PP |  | štěrkodrť frakce 0/32 | [15 empty] | PP | 2
| VV |  | 96*1,8 |  | 172.8 | [13 empty] | VV | 2 | 2 | True | 1 | ROZPOCET
10 | K | 175151101 | Obsypání potrubí strojně sypaninou bez prohození, uloženou do 3 m | m3 | 139 |  | 0 | CS ÚRS 2024 02 |  |  | základní |  | 0 | 0 | 0 | 0 | 0 | 4 | K | 2 |  |  |  | ROZPOCET | 0 | 0 | 0 | 0 | 0 | 1 | 0 | 4 | 2009636796
| PP |  | Obsypání potrubí strojně sypaninou z vhodných třídy těžitelnosti I a II, skupiny 1 až 4 nebo materiálem připraveným podél výkopu ve vzdálenosti do 3 m od jeho kraje, pro jakoukoliv hloubku výkopu a míru zhutnění bez prohození sypaniny | [15 empty] | PP | 2
| VV |  | 90*1,6 "zásyp okolo trouby + hutnění" |  | 144 | [13 empty] | VV | 2 | 2 | True | 0 | ROZPOCET
| VV |  | -5 "odečtena trouba" |  | -5 | [13 empty] | VV | 2 | 2 | True | 0 | ROZPOCET
| VV |  | Součet |  | 139 | [13 empty] | VV | 2 | 4 | True | 1 | ROZPOCET
11 | M | 58337344 | štěrkopísek frakce 0/32 | t | 236.3 |  | 0 | CS ÚRS 2024 02 |  |  | základní |  | 0 | 1 | 236.3 | 0 | 0 | 8 | M | 2 |  |  |  | ROZPOCET | 0 | 0 | 0 | 0 | 0 | 1 | 0 | 4 | 859297458
| PP |  | štěrkopísek frakce 0/32 | [15 empty] | PP | 2
| VV |  | 139*1,7 |  | 236.3 | [13 empty] | VV | 2 | 2 | True | 1 | ROZPOCET
| D | 4 | Vodorovné konstrukce |  |  |  | 0 | [5 empty] | 0 |  | 7.6182 |  | 0 | 1 | D | 1 |  |  |  | ROZPOCET | [6 empty] | 0
12 | K | 452311161 | Podkladní desky z betonu prostého bez zvýšených nároků na prostředí tř. C 25/30 otevřený výkop | m3 | 6.714 |  | 0 | CS ÚRS 2024 02 |  |  | základní |  | 0 | 0 | 0 | 0 | 0 | 4 | K | 2 |  |  |  | ROZPOCET | 0 | 0 | 0 | 0 | 0 | 1 | 0 | 4 | -1423460554
| PP |  | Podkladní a zajišťovací konstrukce z betonu prostého v otevřeném výkopu bez zvýšených nároků na prostředí desky pod potrubí, stoky a drobné objekty z betonu tř. C 25/30 | [15 empty] | PP | 2
| VV |  | 10*1,5*0,3 "podklad pod prefabrikované dílce" |  | 4.5 | [13 empty] | VV | 2 | 2 | True | 0 | ROZPOCET
| VV |  | 1,6*1,5*0,8 "betonová patka na vtoku" |  | 1.92 | [13 empty] | VV | 2 | 2 | True | 0 | ROZPOCET
| VV |  | 2*(0,96*0,3*0,25)+(2*0,3*0,25) "prahy na vtoku" |  | 0.294 | [13 empty] | VV | 2 | 2 | True | 0 | ROZPOCET
| VV |  | Součet |  | 6.714 | [13 empty] | VV | 2 | 4 | True | 1 | ROZPOCET
13 | K | 279361321 | Výztuž základových zdí nosných betonářskou ocelí 11 375 | t | 1.007 |  | 0 | CS ÚRS 2024 02 |  |  | základní |  | 0 | 1.0584 | 1.0658 | 0 | 0 | 4 | K | 2 |  |  |  | ROZPOCET | 0 | 0 | 0 | 0 | 0 | 1 | 0 | 4 | 1611999718
| PP |  | Výztuž základových zdí nosných svislých nebo odkloněných od svislice, rovinných nebo oblých, deskových nebo žebrových, včetně výztuže jejich žeber z betonářské oceli 11 375 (EZ) | [15 empty] | PP | 2
| VV |  | 6,714*0,15 |  | 1.007 | [13 empty] | VV | 2 | 2 | True | 1 | ROZPOCET
14 | K | 451313521 | Podkladní vrstva z betonu prostého se zvýšenými nároky na prostředí pod dlažbu tl přes 100 do 150 mm | m2 | 5.088 |  | 0 | CS ÚRS 2024 02 |  |  | základní |  | 0 | 0 | 0 | 0 | 0 | 4 | K | 2 |  |  |  | ROZPOCET | 0 | 0 | 0 | 0 | 0 | 1 | 0 | 4 | 915672028
| PP |  | Podkladní vrstva z betonu prostého pod dlažbu se zvýšenými nároky na prostředí tl. přes 100 do 150 mm | [15 empty] | PP | 2
| VV |  | 2*0,66+(3,14*0,8)*1,5 "zádlažba vtok" |  | 5.088 | [13 empty] | VV | 2 | 2 | True | 0 | ROZPOCET
| VV |  | Součet |  | 5.088 | [13 empty] | VV | 2 | 4 | True | 1 | ROZPOCET
15 | K | 465513257 | Dlažba svahu u opěr z upraveného lomového žulového kamene tl 250 mm do lože C 25/30 pl přes 10 m2 | m2 | 5.088 |  | 0 | CS ÚRS 2024 02 |  |  | základní |  | 0 | 1.2878 | 6.5524 | 0 | 0 | 4 | K | 2 |  |  |  | ROZPOCET | 0 | 0 | 0 | 0 | 0 | 1 | 0 | 4 | -1318198363
| PP |  | Dlažba svahu u mostních opěr z upraveného lomového žulového kamene s vyspárováním maltou MC 25, šíře spáry 15 mm do betonového lože C 25/30 tloušťky 250 mm, plochy přes 10 m2 | [15 empty] | PP | 2
| D | 9 | Ostatní konstrukce a práce, bourání |  |  |  | 0 | [5 empty] | 0 |  | 67.1145 |  | 0 | 1 | D | 1 |  |  |  | ROZPOCET | [6 empty] | 0
16 | K | 911121211 | Výroba ocelového zábradli při opravách mostů | m | 4 |  | 0 | CS ÚRS 2024 02 |  |  | základní |  | 0 | 0.00117 | 0.00468 | 0 | 0 | 4 | K | 2 |  |  |  | ROZPOCET | 0 | 0 | 0 | 0 | 0 | 1 | 0 | 4 | -1969009167
| PP |  | Oprava ocelového zábradlí svařovaného nebo šroubovaného výroba | [15 empty] | PP | 2
| VV |  | 4 "zábradlí na výtoku" |  | 4 | [13 empty] | VV | 2 | 2 | True | 1 | ROZPOCET
17 | K | 911121311 | Montáž ocelového zábradli při opravách mostů | m | 4 |  | 0 | CS ÚRS 2024 02 |  |  | základní |  | 0 | 0.0005805 | 0.002322 | 0 | 0 | 4 | K | 2 |  |  |  | ROZPOCET | 0 | 0 | 0 | 0 | 0 | 1 | 0 | 4 | -1876573928
| PP |  | Oprava ocelového zábradlí svařovaného nebo šroubovaného montáž | [15 empty] | PP | 2
18 | M | 13010428 | úhelník ocelový rovnostranný jakost 11 375 70x70x6mm | t | 0.079 |  | 0 | CS ÚRS 2024 02 |  |  | základní |  | 0 | 1 | 0.079 | 0 | 0 | 8 | M | 2 |  |  |  | ROZPOCET | 0 | 0 | 0 | 0 | 0 | 1 | 0 | 4 | 653896813
| PP |  | úhelník ocelový rovnostranný jakost 11 375 70x70x6mm | [15 empty] | PP | 2
| VV |  | 3*4000/1000*6,4/1000*1,03 "madla" |  | 0.079 | [13 empty] | VV | 2 | 2 | True | 1 | ROZPOCET
19 | M | 13010434 | úhelník ocelový rovnostranný jakost 11 375 80x80x8mm | t | 0.043 |  | 0 | CS ÚRS 2024 02 |  |  | základní |  | 0 | 1 | 0.043 | 0 | 0 | 8 | M | 2 |  |  |  | ROZPOCET | 0 | 0 | 0 | 0 | 0 | 1 | 0 | 4 | -229862690
| PP |  | úhelník ocelový rovnostranný jakost 11 375 80x80x8mm | [15 empty] | PP | 2
| VV |  | 4*1080/1000*9,66/1000*1,03 "sloupky" |  | 0.043 | [13 empty] | VV | 2 | 2 | True | 1 | ROZPOCET
20 | M | 13611238 | plech ocelový hladký jakost S235JR tl 15mm tabule | t | 0.019 |  | 0 | CS ÚRS 2024 02 |  |  | základní |  | 0 | 1 | 0.019 | 0 | 0 | 8 | M | 2 |  |  |  | ROZPOCET | 0 | 0 | 0 | 0 | 0 | 1 | 0 | 4 | 1691884639
| PP |  | plech ocelový hladký jakost S235JR tl 15mm tabule | [15 empty] | PP | 2
| P |  | Poznámka k položce: Hmotnost 117,75 kg/m2 | [15 empty] | P | 2
| VV |  | 4*240/1000*240/1000*80/1000*1,05 "desky pod sloupky" |  | 0.019 | [13 empty] | VV | 2 | 2 | True | 1 | ROZPOCET
21 | K | 451476111 | Podkladní vrstva pod ložiska z plastbetonu první vrstva tl 10 mm | m2 | 0.27 |  | 0 | CS ÚRS 2024 02 |  |  | základní |  | 0 | 0.014533 | 0.0039239 | 0 | 0 | 4 | K | 2 |  |  |  | ROZPOCET | 0 | 0 | 0 | 0 | 0 | 1 | 0 | 4 | -702368957
| PP |  | Podkladní vrstva z plastbetonu pod mostními ložisky epoxidová pryskyřice první vrstva tl. 10 mm | [15 empty] | PP | 2
| P |  | Poznámka k položce: podlití patek zábradlí | [15 empty] | P | 2
| VV |  | 4*0,26*0,26 |  | 0.27 | [13 empty] | VV | 2 | 2 | True | 1 | ROZPOCET
22 | K | 451476112 | Podkladní vrstva pod ložiska z plastbetonu další vrstvy tl 10 mm | m2 | 0.27 |  | 0 | CS ÚRS 2024 02 |  |  | základní |  | 0 | 0.015138 | 0.0040873 | 0 | 0 | 4 | K | 2 |  |  |  | ROZPOCET | 0 | 0 | 0 | 0 | 0 | 1 | 0 | 4 | -2131445409
| PP |  | Podkladní vrstva z plastbetonu pod mostními ložisky epoxidová pryskyřice každá další vrstva tl. 10 mm | [15 empty] | PP | 2
| P |  | Poznámka k položce: podlití patek zábradlí | [15 empty] | P | 2
23 | K | 927111129 | Propustek železniční ze železobetonových trub DN 800 | m | 10 |  | 0 | CS ÚRS 2024 02 |  |  | základní |  | 0 | 2.0496 | 20.4955 | 0 | 0 | 4 | K | 2 |  |  |  | ROZPOCET | 0 | 0 | 0 | 0 | 0 | 1 | 0 | 4 | -1770075712
| PP |  | Železniční propustek železobetonové trouby DN 800 mm | [15 empty] | PP | 2
24 | M | 59222484 | trouba ŽB hrdlová patková DN 800 | m | 10 |  | 0 | CS ÚRS 2024 02 |  |  | základní |  | 0 | 1.45 | 14.5 | 0 | 0 | 8 | M | 2 |  |  |  | ROZPOCET | 0 | 0 | 0 | 0 | 0 | 1 | 0 | 4 | 50531917
| PP |  | trouba ŽB hrdlová patková DN 800 | [15 empty] | PP | 2
25 | K | 927111229 | Čelo z betonu prostého pro propustek ze železobetonových trub DN 800 | kus | 1 |  | 0 | CS ÚRS 2024 02 |  |  | základní |  | 0 | 31.9565 | 31.9565 | 0 | 0 | 4 | K | 2 |  |  |  | ROZPOCET | 0 | 0 | 0 | 0 | 0 | 1 | 0 | 4 | -1791376040
| PP |  | Železniční propustek čelo z betonu prostého pro železniční propustek ze železobetonových trub DN 800 mm | [15 empty] | PP | 2
| VV |  | 1 "čelo na výtoku" |  | 1 | [13 empty] | VV | 2 | 2 | True | 1 | ROZPOCET
26 | K | 936942211 | Zhotovení tabulky s letopočtem opravy mostu vložením šablony do bednění | kus | 1 |  | 0 | CS ÚRS 2024 02 |  |  | základní |  | 0 | 0.006485 | 0.006485 | 0 | 0 | 4 | K | 2 |  |  |  | ROZPOCET | 0 | 0 | 0 | 0 | 0 | 1 | 0 | 4 | -248006250
| PP |  | Zhotovení tabulky s letopočtem opravy nebo větší údržby vložením šablony do bednění | [15 empty] | PP | 2
| D | 997 | Přesun sutě |  |  |  | 0 | [5 empty] | 0 |  | 0 |  | 0 | 1 | D | 1 |  |  |  | ROZPOCET | [6 empty] | 0
27 | K | 997002611 | Nakládání suti a vybouraných hmot | t | 62.4 |  | 0 | CS ÚRS 2024 02 |  |  | základní |  | 0 | 0 | 0 | 0 | 0 | 4 | K | 2 |  |  |  | ROZPOCET | 0 | 0 | 0 | 0 | 0 | 1 | 0 | 4 | -2144527757
| PP |  | Nakládání suti a vybouraných hmot na dopravní prostředek pro vodorovné přemístění | [15 empty] | PP | 2
| VV |  | 26*2,4 |  | 62.4 | [13 empty] | VV | 2 | 2 | True | 1 | ROZPOCET
28 | K | 997211111 | Svislá doprava suti na v 3,5 m | t | 62.4 |  | 0 | CS ÚRS 2024 02 |  |  | základní |  | 0 | 0 | 0 | 0 | 0 | 4 | K | 2 |  |  |  | ROZPOCET | 0 | 0 | 0 | 0 | 0 | 1 | 0 | 4 | -2123890638
| PP |  | Svislá doprava suti nebo vybouraných hmot s naložením do dopravního zařízení a s vyprázdněním dopravního zařízení na hromadu nebo do dopravního prostředku suti na výšku do 3,5 m | [15 empty] | PP | 2
29 | K | 997211511 | Vodorovná doprava suti po suchu na vzdálenost do 1 km | t | 62.4 |  | 0 | CS ÚRS 2024 02 |  |  | základní |  | 0 | 0 | 0 | 0 | 0 | 4 | K | 2 |  |  |  | ROZPOCET | 0 | 0 | 0 | 0 | 0 | 1 | 0 | 4 | 1709861158
| PP |  | Vodorovná doprava suti nebo vybouraných hmot suti se složením a hrubým urovnáním, na vzdálenost do 1 km | [15 empty] | PP | 2
30 | K | 997211519 | Příplatek ZKD 1 km u vodorovné dopravy suti | t | 1248 |  | 0 | CS ÚRS 2024 02 |  |  | základní |  | 0 | 0 | 0 | 0 | 0 | 4 | K | 2 |  |  |  | ROZPOCET | 0 | 0 | 0 | 0 | 0 | 1 | 0 | 4 | 1898312449
| PP |  | Vodorovná doprava suti nebo vybouraných hmot suti se složením a hrubým urovnáním, na vzdálenost Příplatek k ceně za každý další započatý 1 km přes 1 km | [15 empty] | PP | 2
| VV |  | 62,4*20 |  | 1248 | [13 empty] | VV | 2 | 2 | True | 1 | ROZPOCET
31 | K | 997221873 | Poplatek za uložení stavebního odpadu na recyklační skládce (skládkovné) zeminy a kamení zatříděného do Katalogu odpadů pod kódem 17 05 04 | t | 62.4 |  | 0 | CS ÚRS 2024 02 |  |  | základní |  | 0 | 0 | 0 | 0 | 0 | 4 | K | 2 |  |  |  | ROZPOCET | 0 | 0 | 0 | 0 | 0 | 1 | 0 | 4 | 1385018253
| PP |  | Poplatek za uložení stavebního odpadu na recyklační skládce (skládkovné) zeminy a kamení zatříděného do Katalogu odpadů pod kódem 17 05 04 | [15 empty] | PP | 2
| D | 998 | Přesun hmot |  |  |  | 0 | [5 empty] | 0 |  | 0 |  | 0 | 1 | D | 1 |  |  |  | ROZPOCET | [6 empty] | 0
32 | K | 998212111 | Přesun hmot pro mosty zděné, monolitické betonové nebo ocelové v do 20 m | t | 485.043 |  | 0 | CS ÚRS 2024 02 |  |  | základní |  | 0 | 0 | 0 | 0 | 0 | 4 | K | 2 |  |  |  | ROZPOCET | 0 | 0 | 0 | 0 | 0 | 1 | 0 | 4 | 1312711993
| PP |  | Přesun hmot pro mosty zděné, betonové monolitické, spřažené ocelobetonové nebo kovové vodorovná dopravní vzdálenost do 100 m výška mostu do 20 m | [15 empty] | PP | 2
| D | PSV | Práce a dodávky PSV |  |  |  | 0 | [5 empty] | 0 |  | 0.015492 |  | 0 | 2 | D | 0 |  |  |  | ROZPOCET | [6 empty] | 0
| D | 711 | Izolace proti vodě, vlhkosti a plynům |  |  |  | 0 | [5 empty] | 0 |  | 0.015492 |  | 0 | 2 | D | 1 |  |  |  | ROZPOCET | [6 empty] | 0
33 | K | 711112131 | Provedení izolace proti zemní vlhkosti svislé za studena nástřikem tloušťky 2 mm | m2 | 25.82 |  | 0 | CS ÚRS 2024 02 |  |  | základní |  | 0 | 0 | 0 | 0 | 0 | 16 | K | 2 |  |  |  | ROZPOCET | 0 | 0 | 0 | 0 | 0 | 1 | 0 | 16 | 175219192
| PP |  | Provedení izolace proti zemní vlhkosti natěradly a tmely za studena na ploše svislé S nástřikem nebo plastickým nátěrem, tl. 2 mm | [15 empty] | PP | 2
| VV |  | (3,14*0,8)*10 "trouba" |  | 25.12 | [13 empty] | VV | 2 | 2 | True | 0 | ROZPOCET
| VV |  | 2*0,35 "čelo trouby" |  | 0.7 | [13 empty] | VV | 2 | 2 | True | 0 | ROZPOCET
| VV |  | Součet |  | 25.82 | [13 empty] | VV | 2 | 4 | True | 1 | ROZPOCET
34 | M | 24617152 | hmota hydroizolační asfaltová dvousložková aplikace nástřikem do spodní stavby | litr | 15.492 |  | 0 | CS ÚRS 2024 02 |  |  | základní |  | 0 | 0.001 | 0.015492 | 0 | 0 | 32 | M | 2 |  |  |  | ROZPOCET | 0 | 0 | 0 | 0 | 0 | 1 | 0 | 16 | -214340040
| PP |  | hmota hydroizolační asfaltová dvousložková aplikace nástřikem do spodní stavby | [15 empty] | PP | 2
| P |  | Poznámka k položce: Spotřeba: 4,5 l/m2 | [15 empty] | P | 2
| D | M | Práce a dodávky M |  |  |  | 0 | [5 empty] | 0 |  | 1.4937 |  | 0 | 3 | D | 0 |  |  |  | ROZPOCET | [6 empty] | 0
| D | 46-M | Zemní práce při extr.mont.pracích |  |  |  | 0 | [5 empty] | 0 |  | 1.4937 |  | 0 | 3 | D | 1 |  |  |  | ROZPOCET | [6 empty] | 0
35 | K | 460891121 | Osazení betonového obrubníku silničního ležatého do betonu při elektromontážích | m | 7.536 |  | 0 | CS ÚRS 2024 02 |  |  | základní |  | 0 | 0.14321 | 1.0792 | 0 | 0 | 64 | K | 2 |  |  |  | ROZPOCET | 0 | 0 | 0 | 0 | 0 | 1 | 0 | 64 | 449960713
| PP |  | Osazení obrubníku se zřízením lože, s vyplněním a zatřením spár betonového silničního ležatého, do lože z betonu prostého | [15 empty] | PP | 2
| VV |  | 3,14*2*1,2 "ukončení dlažby vtok" |  | 7.536 | [13 empty] | VV | 2 | 2 | True | 0 | ROZPOCET
| VV |  | Součet |  | 7.536 | [13 empty] | VV | 2 | 4 | True | 1 | ROZPOCET
36 | M | 59217032 | obrubník silniční betonový 1000x150x150mm | m | 7.536 |  | 0 | CS ÚRS 2024 02 |  |  | základní |  | 0 | 0.055 | 0.41448 | 0 | 0 | 128 | M | 2 |  |  |  | ROZPOCET | 0 | 0 | 0 | 0 | 0 | 1 | 0 | 128 | -302173314
| PP |  | obrubník silniční betonový 1000x150x150mm | [15 empty] | PP | 2

## 2024-03-1.2-SO 04 - Želez...
[9 empty] | >> skryté sloupce << | [9 empty] | {91f9152a-4830-40de-a825-63469898eba7}
2
| KRYCÍ LIST SOUPISU PRACÍ | [8 empty] | v --- níže se nacházejí doplnkové a pomocné údaje k sestavám --- v | [8 empty] | False
Stavba:
oprava mostních objektů na TU 1441
Objekt:
2024/03/SO 04 - Propustek v km 7,283
Soupis:
2024/03/1.2/SO 04 - Železniční svršek
| KSO: |  |  |  |  | CC-CZ:
| Místo: |  |  |  |  | Datum: | 24. 4. 2024
| Zadavatel: |  |  |  |  | IČ:
DIČ:
| Uchazeč: |  |  |  |  | IČ: | Vyplň údaj
|  | Vyplň údaj |  |  |  | DIČ: | Vyplň údaj
| Projektant: |  |  |  |  | IČ:
DIČ:
| Zpracovatel: |  |  |  |  | IČ:
DIČ:
Poznámka:
| Cena bez DPH | [5 empty] | 0
|  |  | Základ daně |  |  | Sazba daně | Výše daně
| DPH | základní | 0 |  |  | 21% | 0
|  | snížená | 0 |  |  | 12% | 0
|  | zákl. přenesená | 0 |  |  | 21% | 0
|  | sníž. přenesená | 0 |  |  | 12% | 0
|  | nulová | 0 |  |  | 0% | 0
| Cena s DPH |  |  | v | CZK |  | 0
| Projektant |  |  | Zpracovatel
| Datum a podpis: |  | Razítko | Datum a podpis: |  |  | Razítko
| Objednavatel |  |  | Uchazeč
| Datum a podpis: |  | Razítko | Datum a podpis: |  |  | Razítko
REKAPITULACE ČLENĚNÍ SOUPISU PRACÍ
Stavba:
oprava mostních objektů na TU 1441
Objekt:
2024/03/SO 04 - Propustek v km 7,283
Soupis:
2024/03/1.2/SO 04 - Železniční svršek
Místo: | [5 empty] | Datum: | 24. 4. 2024
Zadavatel: | [5 empty] | Projektant:
Uchazeč: |  |  | Vyplň údaj |  |  | Zpracovatel:
Kód dílu - Popis | [6 empty] | Cena celkem [CZK]
Náklady ze soupisu prací | [6 empty] | 0 | [12 empty] | -1
| HSV - Práce a dodávky HSV | [5 empty] | 0
| 5 - Komunikace pozemní | [5 empty] | 0
| OST - Ostatní | [5 empty] | 0
SOUPIS PRACÍ
Stavba:
oprava mostních objektů na TU 1441
Objekt:
2024/03/SO 04 - Propustek v km 7,283
Soupis:
2024/03/1.2/SO 04 - Železniční svršek
Místo: | [5 empty] | Datum: | 24. 4. 2024
Zadavatel: | [5 empty] | Projektant:
Uchazeč: |  |  | Vyplň údaj |  |  | Zpracovatel:
PČ | Typ | Kód | Popis | MJ | Množství | J.cena [CZK] | Cena celkem [CZK] | Cenová soustava |  |  | DPH | J. Nh [h] | Nh celkem [h] | J. hmotnost [t] | Hmotnost celkem [t] | J. suť [t] | Suť Celkem [t]
Náklady soupisu celkem | [6 empty] | 0 | [5 empty] | 0 |  | 36.0054 |  | 3.7445 |  | D | -1 | [10 empty] | 0
| D | HSV | Práce a dodávky HSV |  |  |  | 0 | [5 empty] | 0 |  | 36.0054 |  | 3.7445 | 1 | D | 0 |  |  |  | ROZPOCET | [6 empty] | 0
| D | 5 | Komunikace pozemní |  |  |  | 0 | [5 empty] | 0 |  | 36.0054 |  | 3.7445 | 1 | D | 1 |  |  |  | ROZPOCET | [6 empty] | 0
1 | K | 528341122 | Obnova koleje stykované na pražcích betonových typ soustavy S49 rozdělení d | m | 10 |  | 0 | CS ÚRS 2024 02 |  |  | základní |  | 0 | 0 | 0 | 0.37445 | 3.7445 | 4 | K | 2 |  |  |  | ROZPOCET | 0 | 0 | 0 | 0 | 0 | 1 | 0 | 4 | 1374007744
| PP |  | Obnova koleje stykované na pražcích betonových typ soustavy S49 rozdělení d | [15 empty] | PP | 2
2 | K | 543111112 | Směrové a výškové vyrovnání koleje nebo kolejového rozpětí na pražcích dřevěných | m | 30 |  | 0 | CS ÚRS 2024 02 |  |  | základní |  | 0 | 0 | 0 | 0 | 0 | 4 | K | 2 |  |  |  | ROZPOCET | 0 | 0 | 0 | 0 | 0 | 1 | 0 | 4 | 1585762162
| PP |  | Směrové a výškové vyrovnání koleje nebo kolejového rozvětvení ze žlábkových kolejnic na pražcích dřevěných | [15 empty] | PP | 2
3 | K | 5905105030 | Doplnění KL kamenivem souvisle strojně v koleji | m3 | 20 |  | 0 | Sborník UOŽI 01 2024 |  |  | základní |  | 0 | 0 | 0 | 0 | 0 | 4 | K | 2 |  |  |  | ROZPOCET | 0 | 0 | 0 | 0 | 0 | 1 | 0 | 4 | -718081324
| PP |  | Doplnění KL kamenivem souvisle strojně v koleji Poznámka: 1. V cenách jsou započteny náklady na doplnění kameniva ojediněle ručně vidlemi a/nebo souvisle strojně z výsypných vozů případně nakladačem. 2. V cenách nejsou obsaženy náklady na dodávku kameniva. | [15 empty] | PP | 2
| VV |  | 10*5*0,4 |  | 20 | [13 empty] | VV | 2 | 2 | True | 1 | ROZPOCET
4 | M | 5955101000 | Kamenivo drcené štěrk frakce 31,5/63 třídy BI | t | 36 |  | 0 |  |  |  | základní |  | 0 | 1 | 36 | 0 | 0 | 8 | M | 2 |  |  |  | ROZPOCET | 0 | 0 | 0 | 0 | 0 | 1 | 0 | 4 | -1442611677
| PP |  | Kamenivo drcené štěrk frakce 31,5/63 třídy BI | [15 empty] | PP | 2
| VV |  | 20*1,8 |  | 36 | [13 empty] | VV | 2 | 2 | True | 0 | ROZPOCET
| VV |  | Součet |  | 36 | [13 empty] | VV | 2 | 4 | True | 1 | ROZPOCET
5 | K | 5906130135 | Montáž kolejového roštu v ose koleje pražce dřevěné vystrojené, tvar S49, 49E1 | km | 0.01 |  | 0 | Sborník UOŽI 01 2024 |  |  | základní |  | 0 | 0 | 0 | 0 | 0 | 4 | K | 2 |  |  |  | ROZPOCET | 0 | 0 | 0 | 0 | 0 | 1 | 0 | 4 | 1836195258
| PP |  | Montáž kolejového roštu v ose koleje pražce dřevěné vystrojené, tvar S49, 49E1 Poznámka: 1. V cenách jsou započteny náklady na manipulaci a montáž KR, u pražců dřevěných nevystrojených i na vrtání pražců. 2. V cenách nejsou obsaženy náklady na dodávku materiálu. | [15 empty] | PP | 2
6 | K | 5906140035 | Demontáž kolejového roštu koleje v ose koleje pražce dřevěné, tvar S49, T, 49E1 | km | 0.01 |  | 0 | Sborník UOŽI 01 2024 |  |  | základní |  | 0 | 0 | 0 | 0 | 0 | 4 | K | 2 |  |  |  | ROZPOCET | 0 | 0 | 0 | 0 | 0 | 1 | 0 | 4 | -1506205353
| PP |  | Demontáž kolejového roštu koleje v ose koleje pražce dřevěné, tvar S49, T, 49E1 Poznámka: 1. V cenách jsou započteny náklady na případné odstranění kameniva, rozebrání roštu do součástí, manipulaci, naložení výzisku na dopravní prostředek a uložení na úložišti. 2. V cenách nejsou obsaženy náklady na dopravu a vytřídění. | [15 empty] | PP | 2
7 | K | 5908052010 | Výměna podložky pryžové pod patu kolejnice | kus | 30 |  | 0 | Sborník UOŽI 01 2024 |  |  | základní |  | 0 | 0 | 0 | 0 | 0 | 4 | K | 2 |  |  |  | ROZPOCET | 0 | 0 | 0 | 0 | 0 | 1 | 0 | 4 | -137223061
| PP |  | Výměna podložky pryžové pod patu kolejnice Poznámka: 1. V cenách jsou započteny náklady na demontáž upevňovadel, výměnu součásti, montáž upevňovadel a ošetření součástí mazivem. 2. V cenách nejsou obsaženy náklady na dodávku materiálu. | [15 empty] | PP | 2
| VV |  | 3*10 |  | 30 | [13 empty] | VV | 2 | 2 | True | 1 | ROZPOCET
8 | M | 5958158005 | Podložka pryžová pod patu kolejnice S49 183/126/6 | kus | 30 |  | 0 | Sborník UOŽI 01 2024 |  |  | základní |  | 0 | 0.00018 | 0.0054 | 0 | 0 | 8 | M | 2 |  |  |  | ROZPOCET | 0 | 0 | 0 | 0 | 0 | 1 | 0 | 4 | -869949398
| PP |  | Podložka pryžová pod patu kolejnice S49 183/126/6 | [15 empty] | PP | 2
9 | K | 5910040315 | Umožnění volné dilatace kolejnice demontáž upevňovadel s osazením kluzných podložek | m | 60 |  | 0 | Sborník UOŽI 01 2024 |  |  | základní |  | 0 | 0 | 0 | 0 | 0 | 4 | K | 2 |  |  |  | ROZPOCET | 0 | 0 | 0 | 0 | 0 | 1 | 0 | 4 | -656353131
| PP |  | Umožnění volné dilatace kolejnice demontáž upevňovadel s osazením kluzných podložek Poznámka: 1. V cenách jsou započteny náklady na uvolnění, demontáž a rovnoměrné prodloužení nebo zkrácení kolejnice, vyznačení značek a vedení dokumentace. 2. V cenách nejsou obsaženy náklady na demontáž kolejnicových spojek. | [15 empty] | PP | 2
| VV |  | 30*2 |  | 60 | [13 empty] | VV | 2 | 2 | True | 1 | ROZPOCET
10 | K | 5910040415 | Umožnění volné dilatace kolejnice montáž upevňovadel s odstraněním kluzných podložek | m | 80 |  | 0 | Sborník UOŽI 01 2024 |  |  | základní |  | 0 | 0 | 0 | 0 | 0 | 4 | K | 2 |  |  |  | ROZPOCET | 0 | 0 | 0 | 0 | 0 | 1 | 0 | 4 | 320713529
| PP |  | Umožnění volné dilatace kolejnice montáž upevňovadel s odstraněním kluzných podložek Poznámka: 1. V cenách jsou započteny náklady na uvolnění, demontáž a rovnoměrné prodloužení nebo zkrácení kolejnice, vyznačení značek a vedení dokumentace. 2. V cenách nejsou obsaženy náklady na demontáž kolejnicových spojek. | [15 empty] | PP | 2
| VV |  | 40*2 |  | 80 | [13 empty] | VV | 2 | 2 | True | 1 | ROZPOCET
| D | OST | Ostatní |  |  |  | 0 | [5 empty] | 0 |  | 0 |  | 0 | 4 | D | 0 |  |  |  | ROZPOCET | [6 empty] | 0
11 | K | 9901000100 | Doprava materiálu mechanizací o nosnosti do 3,5 t elektrosoučástek, montážního materiálu, kameniva, písku, dlažebních kostek, suti, atd. do 10 km | kus | 2 |  | 0 | Sborník UOŽI 01 2024 |  |  | základní |  | 0 | 0 | 0 | 0 | 0 | 512 | K | 1 |  |  |  | ROZPOCET | 0 | 0 | 0 | 0 | 0 | 1 | 0 | 512 | 690067213
| PP |  | Doprava materiálu mechanizací o nosnosti do 3,5 t elektrosoučástek, montážního materiálu, kameniva, písku, dlažebních kostek, suti, atd. do 10 km Poznámka: 1. Ceny jsou určeny pro dopravu silničními i kolejovými vozidly. 2. V cenách dopravy jsou započteny náklady na přepravu materiálu na místo určení včetně složení a poplatku za použití dopravní cesty. | [15 empty] | PP | 1
| VV |  | "nové komplety + pryžovky" 2 |  | 2 | [13 empty] | VV | 1 | 2 | True | 0 | ROZPOCET
| VV |  | Součet |  | 2 | [13 empty] | VV | 1 | 4 | True | 1 | ROZPOCET
12 | K | 9901009200 | Doprava materiálu mechanizací o nosnosti do 3,5 t elektrosoučástek, montážního materiálu, kameniva, písku, dlažebních kostek, suti, atd. příplatek za každých dalších 10 km | kus | 10 |  | 0 | Sborník UOŽI 01 2024 |  |  | základní |  | 0 | 0 | 0 | 0 | 0 | 512 | K | 1 |  |  |  | ROZPOCET | 0 | 0 | 0 | 0 | 0 | 1 | 0 | 512 | 516259801
| PP |  | Doprava materiálu mechanizací o nosnosti do 3,5 t elektrosoučástek, montážního materiálu, kameniva, písku, dlažebních kostek, suti, atd. příplatek za každých dalších 10 km Poznámka: 1. Ceny jsou určeny pro dopravu silničními i kolejovými vozidly. 2. V cenách dopravy jsou započteny náklady na přepravu materiálu na místo určení včetně složení a poplatku za použití dopravní cesty. | [15 empty] | PP | 1
| VV |  | "nové komplety ŽS4 + pryžovky, celkem do 60km" 2*5 |  | 10 | [13 empty] | VV | 1 | 2 | True | 0 | ROZPOCET
| VV |  | Součet |  | 10 | [13 empty] | VV | 1 | 4 | True | 1 | ROZPOCET
13 | K | 9902100100 | Doprava materiálu mechanizací o nosnosti přes 3,5 t sypanin (kameniva, písku, suti, dlažebních kostek, atd.) do 10 km | t | 36 |  | 0 | Sborník UOŽI 01 2024 |  |  | základní |  | 0 | 0 | 0 | 0 | 0 | 512 | K | 1 |  |  |  | ROZPOCET | 0 | 0 | 0 | 0 | 0 | 1 | 0 | 512 | 2041045360
| PP |  | Doprava materiálu mechanizací o nosnosti přes 3,5 t sypanin (kameniva, písku, suti, dlažebních kostek, atd.) do 10 km Poznámka: 1. Ceny jsou určeny pro dopravu silničními i kolejovými vozidly. 2. V cenách dopravy jsou započteny náklady na přepravu materiálu na místo určení včetně složení a poplatku za použití dopravní cesty. | [15 empty] | PP | 1
| VV |  | 36 "doprava štěrku na místo" |  | 36 | [13 empty] | VV | 1 | 2 | True | 1 | ROZPOCET
14 | K | 9902109200 | Doprava materiálu mechanizací o nosnosti přes 3,5 t sypanin (kameniva, písku, suti, dlažebních kostek, atd.) příplatek za každých dalších 10 km | t | 180 |  | 0 | Sborník UOŽI 01 2024 |  |  | základní |  | 0 | 0 | 0 | 0 | 0 | 512 | K | 1 |  |  |  | ROZPOCET | 0 | 0 | 0 | 0 | 0 | 1 | 0 | 512 | -1698512742
| PP |  | Doprava materiálu mechanizací o nosnosti přes 3,5 t sypanin (kameniva, písku, suti, dlažebních kostek, atd.) příplatek za každých dalších 10 km Poznámka: 1. Ceny jsou určeny pro dopravu silničními i kolejovými vozidly. 2. V cenách dopravy jsou započteny náklady na přepravu materiálu na místo určení včetně složení a poplatku za použití dopravní cesty. | [15 empty] | PP | 1
| VV |  | 36*5 "doprava štěrku na místo do 60 km" |  | 180 | [13 empty] | VV | 1 | 2 | True | 1 | ROZPOCET
15 | K | 9902900100 | Naložení sypanin, drobného kusového materiálu, suti | t | 36 |  | 0 |  |  |  | základní |  | 0 | 0 | 0 | 0 | 0 | 512 | K | 1 |  |  |  | ROZPOCET | 0 | 0 | 0 | 0 | 0 | 1 | 0 | 512 | 1868548842
| PP |  | Naložení sypanin, drobného kusového materiálu, suti | [15 empty] | PP | 1
| VV |  | 36 |  | 36 | [13 empty] | VV | 1 | 2 | True | 1 | ROZPOCET
16 | K | 9903200100 | Přeprava mechanizace na místo prováděných prací o hmotnosti přes 12 t přes 50 do 100 km | kus | 2 |  | 0 | Sborník UOŽI 01 2024 |  |  | základní |  | 0 | 0 | 0 | 0 | 0 | 512 | K | 1 |  |  |  | ROZPOCET | 0 | 0 | 0 | 0 | 0 | 1 | 0 | 512 | 1222659042
| PP |  | Přeprava mechanizace na místo prováděných prací o hmotnosti přes 12 t přes 50 do 100 km Poznámka: 1. Ceny jsou určeny pro dopravu mechanizmů na místo prováděných prací po silnici i po kolejích. 2. V ceně jsou započteny i náklady na zpáteční cestu dopravního prostředku. Měrnou jednotkou je kus přepravovaného stroje. | [15 empty] | PP | 1
| VV |  | "ASP" 1 |  | 1 | [13 empty] | VV | 1 | 2 | True | 0 | ROZPOCET
| VV |  | "hnací vozidlo+vozy" 1 |  | 1 | [13 empty] | VV | 1 | 2 | True | 0 | ROZPOCET
| VV |  | Součet |  | 2 | [13 empty] | VV | 1 | 4 | True | 1 | ROZPOCET
17 | K | 9909000700 | Poplatek za recyklaci kameniva | t | 36 |  | 0 | Sborník UOŽI 01 2024 |  |  | základní |  | 0 | 0 | 0 | 0 | 0 | 512 | K | 1 |  |  |  | ROZPOCET | 0 | 0 | 0 | 0 | 0 | 1 | 0 | 512 | 2033883092
| PP |  | Poplatek za recyklaci kameniva Poznámka: 1. V cenách jsou započteny náklady na uložení stavebního odpadu na oficiální skládku. 2. Ceny jsou doporučené, je třeba zohlednit regionální rozdíly v cenách poplatků za uložení suti a odpadů. Tyto se mohou výrazně lišit s ohledem nejen na region, ale také na množství a druh ukládaného odpadu. | [15 empty] | PP | 1
| VV |  | 36 |  | 36 | [13 empty] | VV | 1 | 2 | True | 1 | ROZPOCET

## 2024-03-1.3-SO 04 - Proje...
[9 empty] | >> skryté sloupce << | [9 empty] | {d7d81dd4-4007-41a0-ad1c-df88d5cf4948}
2
| KRYCÍ LIST SOUPISU PRACÍ | [8 empty] | v --- níže se nacházejí doplnkové a pomocné údaje k sestavám --- v | [8 empty] | False
Stavba:
oprava mostních objektů na TU 1441
Objekt:
2024/03/SO 04 - Propustek v km 7,283
Soupis:
2024/03/1.3/SO 04 - Projekční práce
| KSO: |  |  |  |  | CC-CZ:
| Místo: |  |  |  |  | Datum: | 24. 4. 2024
| Zadavatel: |  |  |  |  | IČ:
DIČ:
| Uchazeč: |  |  |  |  | IČ: | Vyplň údaj
|  | Vyplň údaj |  |  |  | DIČ: | Vyplň údaj
| Projektant: |  |  |  |  | IČ:
DIČ:
| Zpracovatel: |  |  |  |  | IČ:
DIČ:
Poznámka:
| Cena bez DPH | [5 empty] | 0
|  |  | Základ daně |  |  | Sazba daně | Výše daně
| DPH | základní | 0 |  |  | 21% | 0
|  | snížená | 0 |  |  | 12% | 0
|  | zákl. přenesená | 0 |  |  | 21% | 0
|  | sníž. přenesená | 0 |  |  | 12% | 0
|  | nulová | 0 |  |  | 0% | 0
| Cena s DPH |  |  | v | CZK |  | 0
| Projektant |  |  | Zpracovatel
| Datum a podpis: |  | Razítko | Datum a podpis: |  |  | Razítko
| Objednavatel |  |  | Uchazeč
| Datum a podpis: |  | Razítko | Datum a podpis: |  |  | Razítko
REKAPITULACE ČLENĚNÍ SOUPISU PRACÍ
Stavba:
oprava mostních objektů na TU 1441
Objekt:
2024/03/SO 04 - Propustek v km 7,283
Soupis:
2024/03/1.3/SO 04 - Projekční práce
Místo: | [5 empty] | Datum: | 24. 4. 2024
Zadavatel: | [5 empty] | Projektant:
Uchazeč: |  |  | Vyplň údaj |  |  | Zpracovatel:
Kód dílu - Popis | [6 empty] | Cena celkem [CZK]
Náklady ze soupisu prací | [6 empty] | 0 | [12 empty] | -1
| VRN - Vedlejší rozpočtové náklady | [5 empty] | 0
| VRN1 - Průzkumné, geodetické a projektové práce | [5 empty] | 0
SOUPIS PRACÍ
Stavba:
oprava mostních objektů na TU 1441
Objekt:
2024/03/SO 04 - Propustek v km 7,283
Soupis:
2024/03/1.3/SO 04 - Projekční práce
Místo: | [5 empty] | Datum: | 24. 4. 2024
Zadavatel: | [5 empty] | Projektant:
Uchazeč: |  |  | Vyplň údaj |  |  | Zpracovatel:
PČ | Typ | Kód | Popis | MJ | Množství | J.cena [CZK] | Cena celkem [CZK] | Cenová soustava |  |  | DPH | J. Nh [h] | Nh celkem [h] | J. hmotnost [t] | Hmotnost celkem [t] | J. suť [t] | Suť Celkem [t]
Náklady soupisu celkem | [6 empty] | 0 | [5 empty] | 0 |  | 0 |  | 0 |  | D | -1 | [7 empty] | 0
| D | VRN | Vedlejší rozpočtové náklady |  |  |  | 0 | [5 empty] | 0 |  | 0 |  | 0 | 5 | D | 0 | ROZPOCET | [6 empty] | 0
| D | VRN1 | Průzkumné, geodetické a projektové práce |  |  |  | 0 | [5 empty] | 0 |  | 0 |  | 0 | 5 | D | 1 | ROZPOCET | [6 empty] | 0
1 | K | 013254000 | Dokumentace skutečného provedení stavby | soubor | 1 |  | 0 | CS ÚRS 2024 02 |  |  | základní |  | 0 | 0 | 0 | 0 | 0 | 1024 | K | 2 | ROZPOCET | 0 | 0 | 0 | 0 | 0 | 1 | 0 | 1024 | 1978460560
| PP |  | Dokumentace skutečného provedení stavby | [15 empty] | PP | 2

## 2024-03-1.4-SO 04 - Zeměm...
[9 empty] | >> skryté sloupce << | [9 empty] | {6b589356-7cec-4ba1-8867-cc1771c08f54}
2
| KRYCÍ LIST SOUPISU PRACÍ | [8 empty] | v --- níže se nacházejí doplnkové a pomocné údaje k sestavám --- v | [8 empty] | False
Stavba:
oprava mostních objektů na TU 1441
Objekt:
2024/03/SO 04 - Propustek v km 7,283
Soupis:
2024/03/1.4/SO 04 - Zeměměřičské práce
| KSO: |  |  |  |  | CC-CZ:
| Místo: |  |  |  |  | Datum: | 24. 4. 2024
| Zadavatel: |  |  |  |  | IČ:
DIČ:
| Uchazeč: |  |  |  |  | IČ: | Vyplň údaj
|  | Vyplň údaj |  |  |  | DIČ: | Vyplň údaj
| Projektant: |  |  |  |  | IČ:
DIČ:
| Zpracovatel: |  |  |  |  | IČ:
DIČ:
Poznámka:
| Cena bez DPH | [5 empty] | 0
|  |  | Základ daně |  |  | Sazba daně | Výše daně
| DPH | základní | 0 |  |  | 21% | 0
|  | snížená | 0 |  |  | 12% | 0
|  | zákl. přenesená | 0 |  |  | 21% | 0
|  | sníž. přenesená | 0 |  |  | 12% | 0
|  | nulová | 0 |  |  | 0% | 0
| Cena s DPH |  |  | v | CZK |  | 0
| Projektant |  |  | Zpracovatel
| Datum a podpis: |  | Razítko | Datum a podpis: |  |  | Razítko
| Objednavatel |  |  | Uchazeč
| Datum a podpis: |  | Razítko | Datum a podpis: |  |  | Razítko
REKAPITULACE ČLENĚNÍ SOUPISU PRACÍ
Stavba:
oprava mostních objektů na TU 1441
Objekt:
2024/03/SO 04 - Propustek v km 7,283
Soupis:
2024/03/1.4/SO 04 - Zeměměřičské práce
Místo: | [5 empty] | Datum: | 24. 4. 2024
Zadavatel: | [5 empty] | Projektant:
Uchazeč: |  |  | Vyplň údaj |  |  | Zpracovatel:
Kód dílu - Popis | [6 empty] | Cena celkem [CZK]
Náklady ze soupisu prací | [6 empty] | 0 | [12 empty] | -1
| VRN - Vedlejší rozpočtové náklady | [5 empty] | 0
| VRN1 - Průzkumné, geodetické a projektové práce | [5 empty] | 0
SOUPIS PRACÍ
Stavba:
oprava mostních objektů na TU 1441
Objekt:
2024/03/SO 04 - Propustek v km 7,283
Soupis:
2024/03/1.4/SO 04 - Zeměměřičské práce
Místo: | [5 empty] | Datum: | 24. 4. 2024
Zadavatel: | [5 empty] | Projektant:
Uchazeč: |  |  | Vyplň údaj |  |  | Zpracovatel:
PČ | Typ | Kód | Popis | MJ | Množství | J.cena [CZK] | Cena celkem [CZK] | Cenová soustava |  |  | DPH | J. Nh [h] | Nh celkem [h] | J. hmotnost [t] | Hmotnost celkem [t] | J. suť [t] | Suť Celkem [t]
Náklady soupisu celkem | [6 empty] | 0 | [5 empty] | 0 |  | 0 |  | 0 |  | D | -1 | [10 empty] | 0
| D | VRN | Vedlejší rozpočtové náklady |  |  |  | 0 | [5 empty] | 0 |  | 0 |  | 0 | 5 | D | 0 |  |  |  | ROZPOCET | [6 empty] | 0
| D | VRN1 | Průzkumné, geodetické a projektové práce |  |  |  | 0 | [5 empty] | 0 |  | 0 |  | 0 | 5 | D | 1 |  |  |  | ROZPOCET | [6 empty] | 0
1 | K | 011002000 | Průzkumné práce | soubor | 1 |  | 0 | CS ÚRS 2024 02 |  |  | základní |  | 0 | 0 | 0 | 0 | 0 | 1024 | K | 2 |  |  |  | ROZPOCET | 0 | 0 | 0 | 0 | 0 | 1 | 0 | 1024 | -2020003453
| PP |  | Průzkumné práce | [15 empty] | PP | 2
2 | K | 012203000 | Geodetické práce při provádění stavby | soubor | 1 |  | 0 | CS ÚRS 2024 02 |  |  | základní |  | 0 | 0 | 0 | 0 | 0 | 1024 | K | 2 |  |  |  | ROZPOCET | 0 | 0 | 0 | 0 | 0 | 1 | 0 | 1024 | -146851795
| PP |  | Geodetické práce při provádění stavby | [15 empty] | PP | 2
| P |  | Poznámka k položce: vytyčení obrysu stavby, zaměření OK, vytyčení GPK | [15 empty] | P | 2
3 | K | 012303000 | Geodetické práce po výstavbě | soubor | 1 |  | 0 | CS ÚRS 2024 02 |  |  | základní |  | 0 | 0 | 0 | 0 | 0 | 1024 | K | 2 |  |  |  | ROZPOCET | 0 | 0 | 0 | 0 | 0 | 1 | 0 | 1024 | -942261867
| PP |  | Geodetické práce po výstavbě | [15 empty] | PP | 2
| P |  | Poznámka k položce: Zaměření stávajícího stavu | [15 empty] | P | 2
| VV |  | 1 "dokumentace pro SŽG" |  | 1 | [13 empty] | VV | 2 | 2 | True | 1 | ROZPOCET

## 2024-03-SO 04 - VON - ved...
[9 empty] | >> skryté sloupce << | [9 empty] | {4f5f4dae-61d1-4beb-bbec-5ad3424ba6a9}
2
| KRYCÍ LIST SOUPISU PRACÍ | [8 empty] | v --- níže se nacházejí doplnkové a pomocné údaje k sestavám --- v | [8 empty] | False
Stavba:
oprava mostních objektů na TU 1441
Objekt:
2024/03/SO 04 - Propustek v km 7,283
Soupis:
2024/03/SO 04 - VON - vedlejší ostatní náklady
| KSO: |  |  |  |  | CC-CZ:
| Místo: |  |  |  |  | Datum: | 24. 4. 2024
| Zadavatel: |  |  |  |  | IČ:
DIČ:
| Uchazeč: |  |  |  |  | IČ: | Vyplň údaj
|  | Vyplň údaj |  |  |  | DIČ: | Vyplň údaj
| Projektant: |  |  |  |  | IČ:
DIČ:
| Zpracovatel: |  |  |  |  | IČ:
DIČ:
Poznámka:
| Cena bez DPH | [5 empty] | 0
|  |  | Základ daně |  |  | Sazba daně | Výše daně
| DPH | základní | 0 |  |  | 21% | 0
|  | snížená | 0 |  |  | 12% | 0
|  | zákl. přenesená | 0 |  |  | 21% | 0
|  | sníž. přenesená | 0 |  |  | 12% | 0
|  | nulová | 0 |  |  | 0% | 0
| Cena s DPH |  |  | v | CZK |  | 0
| Projektant |  |  | Zpracovatel
| Datum a podpis: |  | Razítko | Datum a podpis: |  |  | Razítko
| Objednavatel |  |  | Uchazeč
| Datum a podpis: |  | Razítko | Datum a podpis: |  |  | Razítko
REKAPITULACE ČLENĚNÍ SOUPISU PRACÍ
Stavba:
oprava mostních objektů na TU 1441
Objekt:
2024/03/SO 04 - Propustek v km 7,283
Soupis:
2024/03/SO 04 - VON - vedlejší ostatní náklady
Místo: | [5 empty] | Datum: | 24. 4. 2024
Zadavatel: | [5 empty] | Projektant:
Uchazeč: |  |  | Vyplň údaj |  |  | Zpracovatel:
Kód dílu - Popis | [6 empty] | Cena celkem [CZK]
Náklady ze soupisu prací | [6 empty] | 0 | [12 empty] | -1
| VRN - Vedlejší rozpočtové náklady | [5 empty] | 0
| VRN3 - Zařízení staveniště | [5 empty] | 0
| VRN6 - Územní vlivy | [5 empty] | 0
SOUPIS PRACÍ
Stavba:
oprava mostních objektů na TU 1441
Objekt:
2024/03/SO 04 - Propustek v km 7,283
Soupis:
2024/03/SO 04 - VON - vedlejší ostatní náklady
Místo: | [5 empty] | Datum: | 24. 4. 2024
Zadavatel: | [5 empty] | Projektant:
Uchazeč: |  |  | Vyplň údaj |  |  | Zpracovatel:
PČ | Typ | Kód | Popis | MJ | Množství | J.cena [CZK] | Cena celkem [CZK] | Cenová soustava |  |  | DPH | J. Nh [h] | Nh celkem [h] | J. hmotnost [t] | Hmotnost celkem [t] | J. suť [t] | Suť Celkem [t]
Náklady soupisu celkem | [6 empty] | 0 | [5 empty] | 0 |  | 0 |  | 0 |  | D | -1 | [7 empty] | 0
| D | VRN | Vedlejší rozpočtové náklady |  |  |  | 0 | [5 empty] | 0 |  | 0 |  | 0 | 5 | D | 0 | ROZPOCET | [6 empty] | 0
| D | VRN3 | Zařízení staveniště |  |  |  | 0 | [5 empty] | 0 |  | 0 |  | 0 | 5 | D | 1 | ROZPOCET | [6 empty] | 0
1 | K | 031002000 | Související práce pro zařízení staveniště | soubor | 1 |  | 0 | CS ÚRS 2024 02 |  |  | základní |  | 0 | 0 | 0 | 0 | 0 | 1024 | K | 2 | ROZPOCET | 0 | 0 | 0 | 0 | 0 | 1 | 0 | 1024 | -163825431
| PP |  | Související práce pro zařízení staveniště | [15 empty] | PP | 2
2 | K | 032002000 | Vybavení staveniště | soubor | 1 |  | 0 | CS ÚRS 2024 02 |  |  | základní |  | 0 | 0 | 0 | 0 | 0 | 1024 | K | 2 | ROZPOCET | 0 | 0 | 0 | 0 | 0 | 1 | 0 | 1024 | 1568752666
| PP |  | Vybavení staveniště | [15 empty] | PP | 2
3 | K | 034002000 | Zabezpečení staveniště | soubor | 1 |  | 0 | CS ÚRS 2024 02 |  |  | základní |  | 0 | 0 | 0 | 0 | 0 | 1024 | K | 2 | ROZPOCET | 0 | 0 | 0 | 0 | 0 | 1 | 0 | 1024 | -199414142
| PP |  | Zabezpečení staveniště | [15 empty] | PP | 2
| P |  | Poznámka k položce: zabezpečení prací po výluce | [15 empty] | P | 2
4 | K | 034603000 | Alarm, strážní služba staveniště | soubor | 1 |  | 0 | CS ÚRS 2024 02 |  |  | základní |  | 0 | 0 | 0 | 0 | 0 | 1024 | K | 2 | ROZPOCET | 0 | 0 | 0 | 0 | 0 | 1 | 0 | 1024 | 1049666099
| PP |  | Alarm, strážní služba staveniště | [15 empty] | PP | 2
5 | K | 039002000 | Zrušení zařízení staveniště | soubor | 1 |  | 0 | CS ÚRS 2024 02 |  |  | základní |  | 0 | 0 | 0 | 0 | 0 | 1024 | K | 2 | ROZPOCET | 0 | 0 | 0 | 0 | 0 | 1 | 0 | 1024 | -515657576
| PP |  | Zrušení zařízení staveniště | [15 empty] | PP | 2
6 | K | 039203000 | Úprava terénu po zrušení zařízení staveniště | soubor | 1 |  | 0 | CS ÚRS 2024 02 |  |  | základní |  | 0 | 0 | 0 | 0 | 0 | 1024 | K | 2 | ROZPOCET | 0 | 0 | 0 | 0 | 0 | 1 | 0 | 1024 | 1607451987
| PP |  | Úprava terénu po zrušení zařízení staveniště | [15 empty] | PP | 2
| D | VRN6 | Územní vlivy |  |  |  | 0 | [5 empty] | 0 |  | 0 |  | 0 | 5 | D | 1 | ROZPOCET | [6 empty] | 0
7 | K | 062002000 | Ztížené dopravní podmínky | soubor | 1 |  | 0 | CS ÚRS 2024 02 |  |  | základní |  | 0 | 0 | 0 | 0 | 0 | 1024 | K | 2 | ROZPOCET | 0 | 0 | 0 | 0 | 0 | 1 | 0 | 1024 | -438192831
| PP |  | Ztížené dopravní podmínky | [15 empty] | PP | 2
| P |  | Poznámka k položce: doprava na staveniště | [15 empty] | P | 2
8 | K | 065002000 | Mimostaveništní doprava materiálů | soubor | 1 |  | 0 | CS ÚRS 2024 02 |  |  | základní |  | 0 | 0 | 0 | 0 | 0 | 1024 | K | 2 | ROZPOCET | 0 | 0 | 0 | 0 | 0 | 1 | 0 | 1024 | -789007364
| PP |  | Mimostaveništní doprava materiálů | [15 empty] | PP | 2

## 2024-03-1.1-SO 05 - stave...
[9 empty] | >> skryté sloupce << | [9 empty] | {ee7ac599-9154-4585-acf5-bddedd51ad91}
2
| KRYCÍ LIST SOUPISU PRACÍ | [8 empty] | v --- níže se nacházejí doplnkové a pomocné údaje k sestavám --- v | [8 empty] | False
Stavba:
oprava mostních objektů na TU 1441
Objekt:
2024/03/SO 05 - Propustek v km 7,977
Soupis:
2024/03/1.1/SO 05 - stavební část
| KSO: |  |  |  |  | CC-CZ:
| Místo: |  |  |  |  | Datum: | 24. 4. 2024
| Zadavatel: |  |  |  |  | IČ:
DIČ:
| Uchazeč: |  |  |  |  | IČ: | Vyplň údaj
|  | Vyplň údaj |  |  |  | DIČ: | Vyplň údaj
| Projektant: |  |  |  |  | IČ:
DIČ:
| Zpracovatel: |  |  |  |  | IČ:
DIČ:
Poznámka:
| Cena bez DPH | [5 empty] | 0
|  |  | Základ daně |  |  | Sazba daně | Výše daně
| DPH | základní | 0 |  |  | 21% | 0
|  | snížená | 0 |  |  | 12% | 0
|  | zákl. přenesená | 0 |  |  | 21% | 0
|  | sníž. přenesená | 0 |  |  | 12% | 0
|  | nulová | 0 |  |  | 0% | 0
| Cena s DPH |  |  | v | CZK |  | 0
| Projektant |  |  | Zpracovatel
| Datum a podpis: |  | Razítko | Datum a podpis: |  |  | Razítko
| Objednavatel |  |  | Uchazeč
| Datum a podpis: |  | Razítko | Datum a podpis: |  |  | Razítko
REKAPITULACE ČLENĚNÍ SOUPISU PRACÍ
Stavba:
oprava mostních objektů na TU 1441
Objekt:
2024/03/SO 05 - Propustek v km 7,977
Soupis:
2024/03/1.1/SO 05 - stavební část
Místo: | [5 empty] | Datum: | 24. 4. 2024
Zadavatel: | [5 empty] | Projektant:
Uchazeč: |  |  | Vyplň údaj |  |  | Zpracovatel:
Kód dílu - Popis | [6 empty] | Cena celkem [CZK]
Náklady ze soupisu prací | [6 empty] | 0 | [12 empty] | -1
| HSV - Práce a dodávky HSV | [5 empty] | 0
| 1 - Zemní práce | [5 empty] | 0
| 2 - Zakládání | [5 empty] | 0
| 3 - Svislé a kompletní konstrukce | [5 empty] | 0
| 4 - Vodorovné konstrukce | [5 empty] | 0
| 6 - Úpravy povrchů, podlahy a osazování výplní | [5 empty] | 0
| 9 - Ostatní konstrukce a práce, bourání | [5 empty] | 0
| 997 - Přesun sutě | [5 empty] | 0
| 998 - Přesun hmot | [5 empty] | 0
| PSV - Práce a dodávky PSV | [5 empty] | 0
| 711 - Izolace proti vodě, vlhkosti a plynům | [5 empty] | 0
| M - Práce a dodávky M | [5 empty] | 0
| 46-M - Zemní práce při extr.mont.pracích | [5 empty] | 0
| OST - Ostatní | [5 empty] | 0
SOUPIS PRACÍ
Stavba:
oprava mostních objektů na TU 1441
Objekt:
2024/03/SO 05 - Propustek v km 7,977
Soupis:
2024/03/1.1/SO 05 - stavební část
Místo: | [5 empty] | Datum: | 24. 4. 2024
Zadavatel: | [5 empty] | Projektant:
Uchazeč: |  |  | Vyplň údaj |  |  | Zpracovatel:
PČ | Typ | Kód | Popis | MJ | Množství | J.cena [CZK] | Cena celkem [CZK] | Cenová soustava |  |  | DPH | J. Nh [h] | Nh celkem [h] | J. hmotnost [t] | Hmotnost celkem [t] | J. suť [t] | Suť Celkem [t]
Náklady soupisu celkem | [6 empty] | 0 | [5 empty] | 0 |  | 419.4791 |  | 0.40657 |  | D | -1 | [10 empty] | 0
| D | HSV | Práce a dodávky HSV |  |  |  | 0 | [5 empty] | 0 |  | 417.0706 |  | 0.40657 | 1 | D | 0 |  |  |  | ROZPOCET | [6 empty] | 0
| D | 1 | Zemní práce |  |  |  | 0 | [5 empty] | 0 |  | 316.54 |  | 0 | 1 | D | 1 |  |  |  | ROZPOCET | [6 empty] | 0
1 | K | 122451101 | Odkopávky a prokopávky nezapažené v hornině třídy těžitelnosti II skupiny 5 objem do 20 m3 strojně | m3 | 170.932 |  | 0 | CS ÚRS 2024 02 |  |  | základní |  | 0 | 0 | 0 | 0 | 0 | 4 | K | 2 |  |  |  | ROZPOCET | 0 | 0 | 0 | 0 | 0 | 1 | 0 | 4 | -350836564
| PP |  | Odkopávky a prokopávky nezapažené strojně v hornině třídy těžitelnosti II skupiny 5 do 20 m3 | [15 empty] | PP | 2
| VV |  | 10,585*4,88*0,35 "odstranění kolejového lože" |  | 18.079 | [13 empty] | VV | 2 | 2 | True | 0 | ROZPOCET
| VV |  | 150 "výkop jámy pro nový propustek" |  | 150 | [13 empty] | VV | 2 | 2 | True | 0 | ROZPOCET
| VV |  | 10,75*1,72*0,1 "výkop pro podkladní beton pro základovou desku" |  | 1.849 | [13 empty] | VV | 2 | 2 | True | 0 | ROZPOCET
| VV |  | 1,46*1,72*0,4 "výkop pro betonovou patku" |  | 1.004 | [13 empty] | VV | 2 | 2 | True | 0 | ROZPOCET
| VV |  | Součet |  | 170.932 | [13 empty] | VV | 2 | 4 | True | 1 | ROZPOCET
2 | K | 122452508 | Příplatek k odkopávkám nezapaženým pro spodní stavbu železnic v hornině třídy těžitelnosti II skupiny 5 za ztížení při rekonstrukci | m3 | 170.932 |  | 0 | CS ÚRS 2024 02 |  |  | základní |  | 0 | 0 | 0 | 0 | 0 | 4 | K | 2 |  |  |  | ROZPOCET | 0 | 0 | 0 | 0 | 0 | 1 | 0 | 4 | -284100993
| PP |  | Odkopávky a prokopávky nezapažené pro spodní stavbu železnic strojně v hornině třídy těžitelnosti II skupiny 5 Příplatek k cenám za ztížení při rekonstrukcích | [15 empty] | PP | 2
3 | K | 129951113 | Bourání zdiva kamenného v odkopávkách nebo prokopávkách na MC strojně | m3 | 24.725 |  | 0 | CS ÚRS 2024 02 |  |  | základní |  | 0 | 0 | 0 | 0 | 0 | 4 | K | 2 |  |  |  | ROZPOCET | 0 | 0 | 0 | 0 | 0 | 1 | 0 | 4 | -740448293
| PP |  | Bourání konstrukcí v odkopávkách a prokopávkách strojně s přemístěním suti na hromady na vzdálenost do 20 m nebo s naložením na dopravní prostředek ze zdiva kamenného, pro jakýkoliv druh kamene na maltu cementovou | [15 empty] | PP | 2
| VV |  | 2*(10,75*1*1)+(10,75*1*0,3) "bourání stávajícího propustku" |  | 24.725 | [13 empty] | VV | 2 | 2 | True | 1 | ROZPOCET
4 | K | 129951121 | Bourání zdiva z betonu prostého neprokládaného v odkopávkách nebo prokopávkách strojně | m3 | 6 |  | 0 | CS ÚRS 2024 02 |  |  | základní |  | 0 | 0 | 0 | 0 | 0 | 4 | K | 2 |  |  |  | ROZPOCET | 0 | 0 | 0 | 0 | 0 | 1 | 0 | 4 | 1658712666
| PP |  | Bourání konstrukcí v odkopávkách a prokopávkách strojně s přemístěním suti na hromady na vzdálenost do 20 m nebo s naložením na dopravní prostředek z betonu prostého neprokládaného | [15 empty] | PP | 2
| VV |  | (5*0,5*1,5)+(3*0,5*1,5) "bourání betonových říms" |  | 6 | [13 empty] | VV | 2 | 2 | True | 1 | ROZPOCET
5 | K | 162751137 | Vodorovné přemístění přes 9 000 do 10000 m výkopku/sypaniny z horniny třídy těžitelnosti II skupiny 4 a 5 | m3 | 170.932 |  | 0 | CS ÚRS 2024 02 |  |  | základní |  | 0 | 0 | 0 | 0 | 0 | 4 | K | 2 |  |  |  | ROZPOCET | 0 | 0 | 0 | 0 | 0 | 1 | 0 | 4 | 670677018
| PP |  | Vodorovné přemístění výkopku nebo sypaniny po suchu na obvyklém dopravním prostředku, bez naložení výkopku, avšak se složením bez rozhrnutí z horniny třídy těžitelnosti II skupiny 4 a 5 na vzdálenost přes 9 000 do 10 000 m | [15 empty] | PP | 2
6 | K | 167151102 | Nakládání výkopku z hornin třídy těžitelnosti II skupiny 4 a 5 do 100 m3 | m3 | 170.932 |  | 0 | CS ÚRS 2024 02 |  |  | základní |  | 0 | 0 | 0 | 0 | 0 | 4 | K | 2 |  |  |  | ROZPOCET | 0 | 0 | 0 | 0 | 0 | 1 | 0 | 4 | 673521712
| PP |  | Nakládání, skládání a překládání neulehlého výkopku nebo sypaniny strojně nakládání, množství do 100 m3, z horniny třídy těžitelnosti II, skupiny 4 a 5 | [15 empty] | PP | 2
7 | K | 171112121 | Uložení sypaniny z hornin nesoudržných sypkých do násypů do 3 m3 pro spodní stavbu železnic ručně | m3 | 186.2 |  | 0 | CS ÚRS 2024 02 |  |  | základní |  | 0 | 0 | 0 | 0 | 0 | 4 | K | 2 |  |  |  | ROZPOCET | 0 | 0 | 0 | 0 | 0 | 1 | 0 | 4 | -840987569
| PP |  | Uložení sypaniny do násypů pro spodní stavbu železnic ručně s rozprostřením sypaniny ve vrstvách, s hrubým urovnáním a ručním hutněním objemu do 3 m3, z hornin nesoudržných sypkých | [15 empty] | PP | 2
| VV |  | (150-17)*1,4 "obsypání trouby včetně hutnění" |  | 186.2 | [13 empty] | VV | 2 | 2 | True | 1 | ROZPOCET
8 | M | 58337344 | štěrkopísek frakce 0/32 | t | 316.54 |  | 0 | CS ÚRS 2024 02 |  |  | základní |  | 0 | 1 | 316.54 | 0 | 0 | 8 | M | 2 |  |  |  | ROZPOCET | 0 | 0 | 0 | 0 | 0 | 1 | 0 | 4 | -576625850
| PP |  | štěrkopísek frakce 0/32 | [15 empty] | PP | 2
| VV |  | 186,2*1,7 |  | 316.54 | [13 empty] | VV | 2 | 2 | True | 1 | ROZPOCET
9 | K | 181351005 | Rozprostření ornice tl vrstvy přes 250 do 300 mm pl do 100 m2 v rovině nebo ve svahu do 1:5 strojně | m2 | 569.773 |  | 0 | CS ÚRS 2024 02 |  |  | základní |  | 0 | 0 | 0 | 0 | 0 | 4 | K | 2 |  |  |  | ROZPOCET | 0 | 0 | 0 | 0 | 0 | 1 | 0 | 4 | -934558746
| PP |  | Rozprostření a urovnání ornice v rovině nebo ve svahu sklonu do 1:5 strojně při souvislé ploše do 100 m2, tl. vrstvy přes 250 do 300 mm | [15 empty] | PP | 2
| VV |  | 170,932/0,3 |  | 569.773 | [13 empty] | VV | 2 | 2 | True | 1 | ROZPOCET
10 | K | 182251101 | Svahování násypů strojně | m2 | 180 |  | 0 | CS ÚRS 2024 02 |  |  | základní |  | 0 | 0 | 0 | 0 | 0 | 4 | K | 2 |  |  |  | ROZPOCET | 0 | 0 | 0 | 0 | 0 | 1 | 0 | 4 | 1810184238
| PP |  | Svahování trvalých svahů do projektovaných profilů strojně s potřebným přemístěním výkopku při svahování násypů v jakékoliv hornině | [15 empty] | PP | 2
| VV |  | 4*(15*3) |  | 180 | [13 empty] | VV | 2 | 2 | True | 1 | ROZPOCET
| D | 2 | Zakládání |  |  |  | 0 | [5 empty] | 0 |  | 7.7124 |  | 0 | 1 | D | 1 |  |  |  | ROZPOCET | [6 empty] | 0
11 | K | 273313511 | Základové desky z betonu tř. C 12/15 | m3 | 2.853 |  | 0 | CS ÚRS 2024 02 |  |  | základní |  | 0 | 2.301 | 6.5648 | 0 | 0 | 4 | K | 2 |  |  |  | ROZPOCET | 0 | 0 | 0 | 0 | 0 | 1 | 0 | 4 | 460839934
| PP |  | Základy z betonu prostého desky z betonu kamenem neprokládaného tř. C 12/15 | [15 empty] | PP | 2
| VV |  | 10,75*1,72*0,1 "podkladní beton pro základovou desku" |  | 1.849 | [13 empty] | VV | 2 | 2 | True | 0 | ROZPOCET
| VV |  | 1,46*1,72*0,4 "betonová patka" |  | 1.004 | [13 empty] | VV | 2 | 2 | True | 0 | ROZPOCET
| VV |  | Součet |  | 2.853 | [13 empty] | VV | 2 | 4 | True | 1 | ROZPOCET
12 | K | 273321118 | Základové desky mostních konstrukcí ze ŽB C 30/37 | m3 | 5.676 |  | 0 | CS ÚRS 2024 02 |  |  | základní |  | 0 | 0 | 0 | 0 | 0 | 4 | K | 2 |  |  |  | ROZPOCET | 0 | 0 | 0 | 0 | 0 | 1 | 0 | 4 | -628344186
| PP |  | Základové konstrukce z betonu železového desky ve výkopu nebo na hlavách pilot C 30/37 | [15 empty] | PP | 2
| VV |  | 11*1,72*0,3 "základová deska pod troubou" |  | 5.676 | [13 empty] | VV | 2 | 2 | True | 1 | ROZPOCET
13 | K | 273351121 | Zřízení bednění základových desek | m2 | 82.594 |  | 0 | CS ÚRS 2024 02 |  |  | základní |  | 0 | 0.002944 | 0.24316 | 0 | 0 | 4 | K | 2 |  |  |  | ROZPOCET | 0 | 0 | 0 | 0 | 0 | 1 | 0 | 4 | -866449794
| PP |  | Bednění základů desek zřízení | [15 empty] | PP | 2
| VV |  | 2*((11*1,72)+(1,72*0,3)) "bednění základové desky" |  | 38.872 | [13 empty] | VV | 2 | 2 | True | 0 | ROZPOCET
| VV |  | 2*((10,75*1,72)+(1,72*0,1)) "bednění pro podkladní beton" |  | 37.324 | [13 empty] | VV | 2 | 2 | True | 0 | ROZPOCET
| VV |  | 2*((1,46*1,72)+(1,72*0,4)) "bednění pro patky" |  | 6.398 | [13 empty] | VV | 2 | 2 | True | 0 | ROZPOCET
| VV |  | Součet |  | 82.594 | [13 empty] | VV | 2 | 4 | True | 1 | ROZPOCET
14 | K | 273351122 | Odstranění bednění základových desek | m2 | 82.594 |  | 0 | CS ÚRS 2024 02 |  |  | základní |  | 0 | 0 | 0 | 0 | 0 | 4 | K | 2 |  |  |  | ROZPOCET | 0 | 0 | 0 | 0 | 0 | 1 | 0 | 4 | -371798693
| PP |  | Bednění základů desek odstranění | [15 empty] | PP | 2
15 | K | 273362021 | Výztuž základových desek svařovanými sítěmi Kari | t | 0.851 |  | 0 | CS ÚRS 2024 02 |  |  | základní |  | 0 | 1.0628 | 0.90442 | 0 | 0 | 4 | K | 2 |  |  |  | ROZPOCET | 0 | 0 | 0 | 0 | 0 | 1 | 0 | 4 | 983319473
| PP |  | Výztuž základů desek ze svařovaných sítí z drátů typu KARI | [15 empty] | PP | 2
| VV |  | 5,676*0,15 |  | 0.851 | [13 empty] | VV | 2 | 2 | True | 1 | ROZPOCET
| D | 3 | Svislé a kompletní konstrukce |  |  |  | 0 | [5 empty] | 0 |  | 4.0879 |  | 0 | 1 | D | 1 |  |  |  | ROZPOCET | [6 empty] | 0
16 | K | 317322511 | Římsy nebo žlabové římsy ze ŽB tř. C 25/30 | m3 | 1.5 |  | 0 | CS ÚRS 2024 02 |  |  | základní |  | 0 | 2.5019 | 3.7528 | 0 | 0 | 4 | K | 2 |  |  |  | ROZPOCET | 0 | 0 | 0 | 0 | 0 | 1 | 0 | 4 | -2014179227
| PP |  | Římsy nebo žlabové římsy z betonu železového (bez výztuže) tř. C 25/30 | [15 empty] | PP | 2
| VV |  | 5*0,5*0,6 "nová římsa na výtoku" |  | 1.5 | [13 empty] | VV | 2 | 2 | True | 1 | ROZPOCET
17 | K | 317351101 | Zřízení bednění v do 4 m klenbových pásů válcových | m2 | 10.3 |  | 0 | CS ÚRS 2024 02 |  |  | základní |  | 0 | 0.0098385 | 0.10134 | 0 | 0 | 4 | K | 2 |  |  |  | ROZPOCET | 0 | 0 | 0 | 0 | 0 | 1 | 0 | 4 | 122444092
| PP |  | Bednění klenbových pásů, říms nebo překladů klenbových pásů válcových včetně podpěrné konstrukce do výše 4 m zřízení | [15 empty] | PP | 2
| VV |  | 4*(5*0,5)+(0,5*0,6) |  | 10.3 | [13 empty] | VV | 2 | 2 | True | 1 | ROZPOCET
18 | K | 317351102 | Odstranění bednění v do 4 m klenbových pásů válcových | m2 | 10.3 |  | 0 | CS ÚRS 2024 02 |  |  | základní |  | 0 | 0 | 0 | 0 | 0 | 4 | K | 2 |  |  |  | ROZPOCET | 0 | 0 | 0 | 0 | 0 | 1 | 0 | 4 | -742270439
| PP |  | Bednění klenbových pásů, říms nebo překladů klenbových pásů válcových včetně podpěrné konstrukce do výše 4 m odstranění | [15 empty] | PP | 2
19 | K | 317361321 | Výztuž překladů a říms ocelí 11 375 | t | 0.225 |  | 0 | CS ÚRS 2024 02 |  |  | základní |  | 0 | 1.0388 | 0.23372 | 0 | 0 | 4 | K | 2 |  |  |  | ROZPOCET | 0 | 0 | 0 | 0 | 0 | 1 | 0 | 4 | -917416952
| PP |  | Výztuž překladů, říms, žlabů, žlabových říms, klenbových pásů z betonářské oceli 11 375 (EZ) | [15 empty] | PP | 2
| VV |  | 1,5*0,15 |  | 0.225 | [13 empty] | VV | 2 | 2 | True | 1 | ROZPOCET
| D | 4 | Vodorovné konstrukce |  |  |  | 0 | [5 empty] | 0 |  | 36.6253 |  | 0 | 1 | D | 1 |  |  |  | ROZPOCET | [6 empty] | 0
20 | K | 451313521 | Podkladní vrstva z betonu prostého se zvýšenými nároky na prostředí pod dlažbu tl přes 100 do 150 mm | m2 | 18 |  | 0 | CS ÚRS 2024 02 |  |  | základní |  | 0 | 0 | 0 | 0 | 0 | 4 | K | 2 |  |  |  | ROZPOCET | 0 | 0 | 0 | 0 | 0 | 1 | 0 | 4 | 2080796938
| PP |  | Podkladní vrstva z betonu prostého pod dlažbu se zvýšenými nároky na prostředí tl. přes 100 do 150 mm | [15 empty] | PP | 2
| VV |  | 2*(4*2)+2*1 "zádlaýba na vtoku" |  | 18 | [13 empty] | VV | 2 | 2 | True | 1 | ROZPOCET
21 | K | 462511270 | Zához z lomového kamene bez proštěrkování z terénu hmotnost do 200 kg | m3 | 6.3 |  | 0 | CS ÚRS 2024 02 |  |  | základní |  | 0 | 2.1341 | 13.4447 | 0 | 0 | 4 | K | 2 |  |  |  | ROZPOCET | 0 | 0 | 0 | 0 | 0 | 1 | 0 | 4 | -1062165192
| PP |  | Zához z lomového kamene neupraveného záhozového bez proštěrkování z terénu, hmotnosti jednotlivých kamenů do 200 kg | [15 empty] | PP | 2
| VV |  | 3,5*1,5*1,2 "na výtoku" |  | 6.3 | [13 empty] | VV | 2 | 2 | True | 1 | ROZPOCET
22 | K | 465513257 | Dlažba svahu u opěr z upraveného lomového žulového kamene tl 250 mm do lože C 25/30 pl přes 10 m2 | m2 | 18 |  | 0 | CS ÚRS 2024 02 |  |  | základní |  | 0 | 1.2878 | 23.1806 | 0 | 0 | 4 | K | 2 |  |  |  | ROZPOCET | 0 | 0 | 0 | 0 | 0 | 1 | 0 | 4 | -1031131081
| PP |  | Dlažba svahu u mostních opěr z upraveného lomového žulového kamene s vyspárováním maltou MC 25, šíře spáry 15 mm do betonového lože C 25/30 tloušťky 250 mm, plochy přes 10 m2 | [15 empty] | PP | 2
| D | 6 | Úpravy povrchů, podlahy a osazování výplní |  |  |  | 0 | [5 empty] | 0 |  | 0.34218 |  | 0.40657 | 1 | D | 1 |  |  |  | ROZPOCET | [6 empty] | 0
23 | K | 628613224 | Protikorozní ochrana OK mostu IV.tř.- základní a podkladní epoxidový, vrchní PU nátěr bez metalizace | m2 | 6.891 |  | 0 | CS ÚRS 2024 02 |  |  | základní |  | 0 | 0.049656 | 0.34218 | 0.059 | 0.40657 | 4 | K | 2 |  |  |  | ROZPOCET | 0 | 0 | 0 | 0 | 0 | 1 | 0 | 4 | -659405693
| PP |  | Protikorozní ochrana ocelových mostních konstrukcí včetně otryskání povrchu základní a podkladní epoxidový a vrchní polyuretanový nátěr bez metalizace IV. třídy | [15 empty] | PP | 2
| VV |  | 3*(5*0,3) "madla" |  | 4.5 | [13 empty] | VV | 2 | 2 | True | 0 | ROZPOCET
| VV |  | 5*(1,1*0,33) "sloupky" |  | 1.815 | [13 empty] | VV | 2 | 2 | True | 0 | ROZPOCET
| VV |  | 5*2*(0,24*0,24) "tabule pod sloupky" |  | 0.576 | [13 empty] | VV | 2 | 2 | True | 0 | ROZPOCET
| VV |  | Součet |  | 6.891 | [13 empty] | VV | 2 | 4 | True | 1 | ROZPOCET
| D | 9 | Ostatní konstrukce a práce, bourání |  |  |  | 0 | [5 empty] | 0 |  | 51.7628 |  | 0 | 1 | D | 1 |  |  |  | ROZPOCET | [6 empty] | 0
24 | K | 911121211 | Výroba ocelového zábradli při opravách mostů | m | 5 |  | 0 | CS ÚRS 2024 02 |  |  | základní |  | 0 | 0.00117 | 0.00585 | 0 | 0 | 4 | K | 2 |  |  |  | ROZPOCET | 0 | 0 | 0 | 0 | 0 | 1 | 0 | 4 | 1162533923
| PP |  | Oprava ocelového zábradlí svařovaného nebo šroubovaného výroba | [15 empty] | PP | 2
| VV |  | 5 "zábradlí na výtoku" |  | 5 | [13 empty] | VV | 2 | 2 | True | 1 | ROZPOCET
25 | K | 911121311 | Montáž ocelového zábradli při opravách mostů | m | 5 |  | 0 | CS ÚRS 2024 02 |  |  | základní |  | 0 | 0.0005805 | 0.0029025 | 0 | 0 | 4 | K | 2 |  |  |  | ROZPOCET | 0 | 0 | 0 | 0 | 0 | 1 | 0 | 4 | 72140686
| PP |  | Oprava ocelového zábradlí svařovaného nebo šroubovaného montáž | [15 empty] | PP | 2
26 | M | 13010428 | úhelník ocelový rovnostranný jakost 11 375 70x70x6mm | t | 0.099 |  | 0 | CS ÚRS 2024 02 |  |  | základní |  | 0 | 1 | 0.099 | 0 | 0 | 8 | M | 2 |  |  |  | ROZPOCET | 0 | 0 | 0 | 0 | 0 | 1 | 0 | 4 | -2066983354
| PP |  | úhelník ocelový rovnostranný jakost 11 375 70x70x6mm | [15 empty] | PP | 2
| VV |  | 3*5000/1000*6,4/1000*1,03 "madla" |  | 0.099 | [13 empty] | VV | 2 | 2 | True | 1 | ROZPOCET
27 | M | 13010434 | úhelník ocelový rovnostranný jakost 11 375 80x80x8mm | t | 0.054 |  | 0 | CS ÚRS 2024 02 |  |  | základní |  | 0 | 1 | 0.054 | 0 | 0 | 8 | M | 2 |  |  |  | ROZPOCET | 0 | 0 | 0 | 0 | 0 | 1 | 0 | 4 | -721172861
| PP |  | úhelník ocelový rovnostranný jakost 11 375 80x80x8mm | [15 empty] | PP | 2
| VV |  | 5*1080/1000*9,66/1000*1,03 "sloupky" |  | 0.054 | [13 empty] | VV | 2 | 2 | True | 1 | ROZPOCET
28 | M | 13611238 | plech ocelový hladký jakost S235JR tl 15mm tabule | t | 0.024 |  | 0 | CS ÚRS 2024 02 |  |  | základní |  | 0 | 1 | 0.024 | 0 | 0 | 8 | M | 2 |  |  |  | ROZPOCET | 0 | 0 | 0 | 0 | 0 | 1 | 0 | 4 | 585841843
| PP |  | plech ocelový hladký jakost S235JR tl 15mm tabule | [15 empty] | PP | 2
| P |  | Poznámka k položce: Hmotnost 117,75 kg/m2 | [15 empty] | P | 2
| VV |  | 5*240/1000*240/1000*80/1000*1,05 "desky pod sloupky" |  | 0.024 | [13 empty] | VV | 2 | 2 | True | 1 | ROZPOCET
29 | K | 451476111 | Podkladní vrstva pod ložiska z plastbetonu první vrstva tl 10 mm | m2 | 0.338 |  | 0 | CS ÚRS 2024 02 |  |  | základní |  | 0 | 0.014533 | 0.0049121 | 0 | 0 | 4 | K | 2 |  |  |  | ROZPOCET | 0 | 0 | 0 | 0 | 0 | 1 | 0 | 4 | -5404816
| PP |  | Podkladní vrstva z plastbetonu pod mostními ložisky epoxidová pryskyřice první vrstva tl. 10 mm | [15 empty] | PP | 2
| P |  | Poznámka k položce: podlití patek zábradlí | [15 empty] | P | 2
| VV |  | 5*0,26*0,26 |  | 0.338 | [13 empty] | VV | 2 | 2 | True | 1 | ROZPOCET
30 | K | 451476112 | Podkladní vrstva pod ložiska z plastbetonu další vrstvy tl 10 mm | m2 | 0.338 |  | 0 | CS ÚRS 2024 02 |  |  | základní |  | 0 | 0.015138 | 0.0051166 | 0 | 0 | 4 | K | 2 |  |  |  | ROZPOCET | 0 | 0 | 0 | 0 | 0 | 1 | 0 | 4 | -1190452784
| PP |  | Podkladní vrstva z plastbetonu pod mostními ložisky epoxidová pryskyřice každá další vrstva tl. 10 mm | [15 empty] | PP | 2
| P |  | Poznámka k položce: podlití patek zábradlí | [15 empty] | P | 2
31 | K | 927111133 | Propustek železniční ze železobetonových trub DN 1000 | m | 10.75 |  | 0 | CS ÚRS 2024 02 |  |  | základní |  | 0 | 2.9413 | 31.6193 | 0 | 0 | 4 | K | 2 |  |  |  | ROZPOCET | 0 | 0 | 0 | 0 | 0 | 1 | 0 | 4 | 505995548
| PP |  | Železniční propustek železobetonové trouby DN 1000 mm | [15 empty] | PP | 2
32 | M | 59222494 | trouba ŽB hrdlová patková propojovací/koncová DN 1000 | m | 2.75 |  | 0 | CS ÚRS 2024 02 |  |  | základní |  | 0 | 1.855 | 5.1013 | 0 | 0 | 8 | M | 2 |  |  |  | ROZPOCET | 0 | 0 | 0 | 0 | 0 | 1 | 0 | 4 | -582438704
| PP |  | trouba ŽB hrdlová patková propojovací/koncová DN 1000 | [15 empty] | PP | 2
| VV |  | 2*1,375 "vtok a výtok" |  | 2.75 | [13 empty] | VV | 2 | 2 | True | 1 | ROZPOCET
33 | M | 59222485 | trouba ŽB hrdlová patková DN 1000 | m | 8 |  | 0 | CS ÚRS 2024 02 |  |  | základní |  | 0 | 1.855 | 14.84 | 0 | 0 | 8 | M | 2 |  |  |  | ROZPOCET | 0 | 0 | 0 | 0 | 0 | 1 | 0 | 4 | 395997619
| PP |  | trouba ŽB hrdlová patková DN 1000 | [15 empty] | PP | 2
| VV |  | 8 |  | 8 | [13 empty] | VV | 2 | 2 | True | 1 | ROZPOCET
34 | K | 936942211 | Zhotovení tabulky s letopočtem opravy mostu vložením šablony do bednění | kus | 1 |  | 0 | CS ÚRS 2024 02 |  |  | základní |  | 0 | 0.006485 | 0.006485 | 0 | 0 | 4 | K | 2 |  |  |  | ROZPOCET | 0 | 0 | 0 | 0 | 0 | 1 | 0 | 4 | 2105907016
| PP |  | Zhotovení tabulky s letopočtem opravy nebo větší údržby vložením šablony do bednění | [15 empty] | PP | 2
| D | 997 | Přesun sutě |  |  |  | 0 | [5 empty] | 0 |  | 0 |  | 0 | 1 | D | 1 |  |  |  | ROZPOCET | [6 empty] | 0
35 | K | 997002611 | Nakládání suti a vybouraných hmot | t | 73.74 |  | 0 | CS ÚRS 2024 02 |  |  | základní |  | 0 | 0 | 0 | 0 | 0 | 4 | K | 2 |  |  |  | ROZPOCET | 0 | 0 | 0 | 0 | 0 | 1 | 0 | 4 | -176967334
| PP |  | Nakládání suti a vybouraných hmot na dopravní prostředek pro vodorovné přemístění | [15 empty] | PP | 2
| VV |  | 24,725*2,4 "nakládání vybouraného kamene" |  | 59.34 | [13 empty] | VV | 2 | 2 | True | 0 | ROZPOCET
| VV |  | 6*2,4 "nakládání vybouraného betonu" |  | 14.4 | [13 empty] | VV | 2 | 2 | True | 0 | ROZPOCET
| VV |  | Součet |  | 73.74 | [13 empty] | VV | 2 | 4 | True | 1 | ROZPOCET
36 | K | 997013601 | Poplatek za uložení na skládce (skládkovné) stavebního odpadu betonového kód odpadu 17 01 01 | t | 14.4 |  | 0 | CS ÚRS 2024 02 |  |  | základní |  | 0 | 0 | 0 | 0 | 0 | 4 | K | 2 |  |  |  | ROZPOCET | 0 | 0 | 0 | 0 | 0 | 1 | 0 | 4 | 1116048756
| PP |  | Poplatek za uložení stavebního odpadu na skládce (skládkovné) z prostého betonu zatříděného do Katalogu odpadů pod kódem 17 01 01 | [15 empty] | PP | 2
| VV |  | 6*2,4 "vybouraný beton" |  | 14.4 | [13 empty] | VV | 2 | 2 | True | 1 | ROZPOCET
37 | K | 997211111 | Svislá doprava suti na v 3,5 m | t | 73.74 |  | 0 | CS ÚRS 2024 02 |  |  | základní |  | 0 | 0 | 0 | 0 | 0 | 4 | K | 2 |  |  |  | ROZPOCET | 0 | 0 | 0 | 0 | 0 | 1 | 0 | 4 | 953118099
| PP |  | Svislá doprava suti nebo vybouraných hmot s naložením do dopravního zařízení a s vyprázdněním dopravního zařízení na hromadu nebo do dopravního prostředku suti na výšku do 3,5 m | [15 empty] | PP | 2
38 | K | 997211511 | Vodorovná doprava suti po suchu na vzdálenost do 1 km | t | 73.74 |  | 0 | CS ÚRS 2024 02 |  |  | základní |  | 0 | 0 | 0 | 0 | 0 | 4 | K | 2 |  |  |  | ROZPOCET | 0 | 0 | 0 | 0 | 0 | 1 | 0 | 4 | -988052206
| PP |  | Vodorovná doprava suti nebo vybouraných hmot suti se složením a hrubým urovnáním, na vzdálenost do 1 km | [15 empty] | PP | 2
39 | K | 997211519 | Příplatek ZKD 1 km u vodorovné dopravy suti | t | 1548.54 |  | 0 | CS ÚRS 2024 02 |  |  | základní |  | 0 | 0 | 0 | 0 | 0 | 4 | K | 2 |  |  |  | ROZPOCET | 0 | 0 | 0 | 0 | 0 | 1 | 0 | 4 | 999568232
| PP |  | Vodorovná doprava suti nebo vybouraných hmot suti se složením a hrubým urovnáním, na vzdálenost Příplatek k ceně za každý další započatý 1 km přes 1 km | [15 empty] | PP | 2
| VV |  | 73,74*21 |  | 1548.54 | [13 empty] | VV | 2 | 2 | True | 1 | ROZPOCET
| D | 998 | Přesun hmot |  |  |  | 0 | [5 empty] | 0 |  | 0 |  | 0 | 1 | D | 1 |  |  |  | ROZPOCET | [6 empty] | 0
40 | K | 998212111 | Přesun hmot pro mosty zděné, monolitické betonové nebo ocelové v do 20 m | t | 417.071 |  | 0 | CS ÚRS 2024 02 |  |  | základní |  | 0 | 0 | 0 | 0 | 0 | 4 | K | 2 |  |  |  | ROZPOCET | 0 | 0 | 0 | 0 | 0 | 1 | 0 | 4 | -1201793851
| PP |  | Přesun hmot pro mosty zděné, betonové monolitické, spřažené ocelobetonové nebo kovové vodorovná dopravní vzdálenost do 100 m výška mostu do 20 m | [15 empty] | PP | 2
| D | PSV | Práce a dodávky PSV |  |  |  | 0 | [5 empty] | 0 |  | 0.03 |  | 0 | 2 | D | 0 |  |  |  | ROZPOCET | [6 empty] | 0
| D | 711 | Izolace proti vodě, vlhkosti a plynům |  |  |  | 0 | [5 empty] | 0 |  | 0.03 |  | 0 | 2 | D | 1 |  |  |  | ROZPOCET | [6 empty] | 0
41 | K | 711112131 | Provedení izolace proti zemní vlhkosti svislé za studena nástřikem tloušťky 2 mm | m2 | 50 |  | 0 | CS ÚRS 2024 02 |  |  | základní |  | 0 | 0 | 0 | 0 | 0 | 16 | K | 2 |  |  |  | ROZPOCET | 0 | 0 | 0 | 0 | 0 | 1 | 0 | 16 | 1541766821
| PP |  | Provedení izolace proti zemní vlhkosti natěradly a tmely za studena na ploše svislé S nástřikem nebo plastickým nátěrem, tl. 2 mm | [15 empty] | PP | 2
| VV |  | 5*10 "nátěr ŽB trouby proti zemní vlhkosti" |  | 50 | [13 empty] | VV | 2 | 2 | True | 1 | ROZPOCET
42 | M | 24617152 | hmota hydroizolační asfaltová dvousložková aplikace nástřikem do spodní stavby | litr | 30 |  | 0 | CS ÚRS 2024 02 |  |  | základní |  | 0 | 0.001 | 0.03 | 0 | 0 | 32 | M | 2 |  |  |  | ROZPOCET | 0 | 0 | 0 | 0 | 0 | 1 | 0 | 16 | 60154953
| PP |  | hmota hydroizolační asfaltová dvousložková aplikace nástřikem do spodní stavby | [15 empty] | PP | 2
| P |  | Poznámka k položce: Spotřeba: 4,5 l/m2 | [15 empty] | P | 2
| D | M | Práce a dodávky M |  |  |  | 0 | [5 empty] | 0 |  | 2.3785 |  | 0 | 3 | D | 0 |  |  |  | ROZPOCET | [6 empty] | 0
| D | 46-M | Zemní práce při extr.mont.pracích |  |  |  | 0 | [5 empty] | 0 |  | 2.3785 |  | 0 | 3 | D | 1 |  |  |  | ROZPOCET | [6 empty] | 0
43 | K | 460891121 | Osazení betonového obrubníku silničního ležatého do betonu při elektromontážích | m | 12 |  | 0 | CS ÚRS 2024 02 |  |  | základní |  | 0 | 0.14321 | 1.7185 | 0 | 0 | 64 | K | 2 |  |  |  | ROZPOCET | 0 | 0 | 0 | 0 | 0 | 1 | 0 | 64 | -1648417923
| PP |  | Osazení obrubníku se zřízením lože, s vyplněním a zatřením spár betonového silničního ležatého, do lože z betonu prostého | [15 empty] | PP | 2
| VV |  | 2*(2+2)+2+2 "ukončení dlažby vtok" |  | 12 | [13 empty] | VV | 2 | 2 | True | 1 | ROZPOCET
44 | M | 59217032 | obrubník silniční betonový 1000x150x150mm | m | 12 |  | 0 | CS ÚRS 2024 02 |  |  | základní |  | 0 | 0.055 | 0.66 | 0 | 0 | 128 | M | 2 |  |  |  | ROZPOCET | 0 | 0 | 0 | 0 | 0 | 1 | 0 | 128 | 865855972
| PP |  | obrubník silniční betonový 1000x150x150mm | [15 empty] | PP | 2
| D | OST | Ostatní |  |  |  | 0 | [5 empty] | 0 |  | 0 |  | 0 | 4 | D | 0 |  |  |  | ROZPOCET | [6 empty] | 0
45 | K | 9902100100 | Doprava materiálu mechanizací o nosnosti přes 3,5 t sypanin (kameniva, písku, suti, dlažebních kostek, atd.) do 10 km | t | 419.479 |  | 0 | Sborník UOŽI 01 2024 |  |  | základní |  | 0 | 0 | 0 | 0 | 0 | 512 | K | 1 |  |  |  | ROZPOCET | 0 | 0 | 0 | 0 | 0 | 1 | 0 | 512 | -1422628102
| PP |  | Doprava materiálu mechanizací o nosnosti přes 3,5 t sypanin (kameniva, písku, suti, dlažebních kostek, atd.) do 10 km Poznámka: 1. Ceny jsou určeny pro dopravu silničními i kolejovými vozidly. 2. V cenách dopravy jsou započteny náklady na přepravu materiálu na místo určení včetně složení a poplatku za použití dopravní cesty. | [15 empty] | PP | 1
| P |  | Poznámka k položce: Měrnou jednotkou je t přepravovaného materiálu. | [15 empty] | P | 1
46 | K | 9902109200 | Doprava materiálu mechanizací o nosnosti přes 3,5 t sypanin (kameniva, písku, suti, dlažebních kostek, atd.) příplatek za každých dalších 10 km | t | 419.479 |  | 0 | Sborník UOŽI 01 2024 |  |  | základní |  | 0 | 0 | 0 | 0 | 0 | 512 | K | 1 |  |  |  | ROZPOCET | 0 | 0 | 0 | 0 | 0 | 1 | 0 | 512 | -388701047
| PP |  | Doprava materiálu mechanizací o nosnosti přes 3,5 t sypanin (kameniva, písku, suti, dlažebních kostek, atd.) příplatek za každých dalších 10 km Poznámka: 1. Ceny jsou určeny pro dopravu silničními i kolejovými vozidly. 2. V cenách dopravy jsou započteny náklady na přepravu materiálu na místo určení včetně složení a poplatku za použití dopravní cesty. | [15 empty] | PP | 1
| P |  | Poznámka k položce: Měrnou jednotkou je t přepravovaného materiálu. | [15 empty] | P | 1
47 | K | 9903100100 | Přeprava mechanizace na místo prováděných prací o hmotnosti do 12 t přes 50 do 100 km | kus | 1 |  | 0 | Sborník UOŽI 01 2024 |  |  | základní |  | 0 | 0 | 0 | 0 | 0 | 512 | K | 1 |  |  |  | ROZPOCET | 0 | 0 | 0 | 0 | 0 | 1 | 0 | 512 | 916973589
| PP |  | Přeprava mechanizace na místo prováděných prací o hmotnosti do 12 t přes 50 do 100 km Poznámka: 1. Ceny jsou určeny pro dopravu mechanizmů na místo prováděných prací po silnici i po kolejích. 2. V ceně jsou započteny i náklady na zpáteční cestu dopravního prostředku. Měrnou jednotkou je kus přepravovaného stroje. | [15 empty] | PP | 1
| VV |  | 1 "menzi-muck |  | 1 | [13 empty] | VV | 1 | 2 | True | 1 | ROZPOCET
48 | K | 9903200100 | Přeprava mechanizace na místo prováděných prací o hmotnosti přes 12 t přes 50 do 100 km | kus | 1 |  | 0 | Sborník UOŽI 01 2024 |  |  | základní |  | 0 | 0 | 0 | 0 | 0 | 512 | K | 1 |  |  |  | ROZPOCET | 0 | 0 | 0 | 0 | 0 | 1 | 0 | 512 | -219150137
| PP |  | Přeprava mechanizace na místo prováděných prací o hmotnosti přes 12 t přes 50 do 100 km Poznámka: 1. Ceny jsou určeny pro dopravu mechanizmů na místo prováděných prací po silnici i po kolejích. 2. V ceně jsou započteny i náklady na zpáteční cestu dopravního prostředku. Měrnou jednotkou je kus přepravovaného stroje. | [15 empty] | PP | 1
| VV |  | 1 "dvoucestné rypadlo" |  | 1 | [13 empty] | VV | 1 | 2 | True | 0 | ROZPOCET
| VV |  | Součet |  | 1 | [13 empty] | VV | 1 | 4 | True | 1 | ROZPOCET

## 2024-03-1.2-SO 05 - želez...
[9 empty] | >> skryté sloupce << | [9 empty] | {f8746536-19c8-434e-bf74-9563f11eeff2}
2
| KRYCÍ LIST SOUPISU PRACÍ | [8 empty] | v --- níže se nacházejí doplnkové a pomocné údaje k sestavám --- v | [8 empty] | False
Stavba:
oprava mostních objektů na TU 1441
Objekt:
2024/03/SO 05 - Propustek v km 7,977
Soupis:
2024/03/1.2/SO 05 - železniční svršek
| KSO: |  |  |  |  | CC-CZ:
| Místo: |  |  |  |  | Datum: | 24. 4. 2024
| Zadavatel: |  |  |  |  | IČ:
DIČ:
| Uchazeč: |  |  |  |  | IČ: | Vyplň údaj
|  | Vyplň údaj |  |  |  | DIČ: | Vyplň údaj
| Projektant: |  |  |  |  | IČ:
DIČ:
| Zpracovatel: |  |  |  |  | IČ:
DIČ:
Poznámka:
| Cena bez DPH | [5 empty] | 0
|  |  | Základ daně |  |  | Sazba daně | Výše daně
| DPH | základní | 0 |  |  | 21% | 0
|  | snížená | 0 |  |  | 12% | 0
|  | zákl. přenesená | 0 |  |  | 21% | 0
|  | sníž. přenesená | 0 |  |  | 12% | 0
|  | nulová | 0 |  |  | 0% | 0
| Cena s DPH |  |  | v | CZK |  | 0
| Projektant |  |  | Zpracovatel
| Datum a podpis: |  | Razítko | Datum a podpis: |  |  | Razítko
| Objednavatel |  |  | Uchazeč
| Datum a podpis: |  | Razítko | Datum a podpis: |  |  | Razítko
REKAPITULACE ČLENĚNÍ SOUPISU PRACÍ
Stavba:
oprava mostních objektů na TU 1441
Objekt:
2024/03/SO 05 - Propustek v km 7,977
Soupis:
2024/03/1.2/SO 05 - železniční svršek
Místo: | [5 empty] | Datum: | 24. 4. 2024
Zadavatel: | [5 empty] | Projektant:
Uchazeč: |  |  | Vyplň údaj |  |  | Zpracovatel:
Kód dílu - Popis | [6 empty] | Cena celkem [CZK]
Náklady ze soupisu prací | [6 empty] | 0 | [12 empty] | -1
| HSV - Práce a dodávky HSV | [5 empty] | 0
| 5 - Komunikace pozemní | [5 empty] | 0
| OST - Ostatní | [5 empty] | 0
SOUPIS PRACÍ
Stavba:
oprava mostních objektů na TU 1441
Objekt:
2024/03/SO 05 - Propustek v km 7,977
Soupis:
2024/03/1.2/SO 05 - železniční svršek
Místo: | [5 empty] | Datum: | 24. 4. 2024
Zadavatel: | [5 empty] | Projektant:
Uchazeč: |  |  | Vyplň údaj |  |  | Zpracovatel:
PČ | Typ | Kód | Popis | MJ | Množství | J.cena [CZK] | Cena celkem [CZK] | Cenová soustava |  |  | DPH | J. Nh [h] | Nh celkem [h] | J. hmotnost [t] | Hmotnost celkem [t] | J. suť [t] | Suť Celkem [t]
Náklady soupisu celkem | [6 empty] | 0 | [5 empty] | 0 |  | 27.7261 |  | 3.8887 |  | D | -1 | [10 empty] | 0
| D | HSV | Práce a dodávky HSV |  |  |  | 0 | [5 empty] | 0 |  | 27.7261 |  | 3.8887 | 1 | D | 0 |  |  |  | ROZPOCET | [6 empty] | 0
| D | 5 | Komunikace pozemní |  |  |  | 0 | [5 empty] | 0 |  | 27.7261 |  | 3.8887 | 1 | D | 1 |  |  |  | ROZPOCET | [6 empty] | 0
1 | K | 528321122 | Obnova koleje stykované na pražcích dřevěných typ soustavy S49 rozdělení d | m | 11 |  | 0 | CS ÚRS 2024 02 |  |  | základní |  | 0 | 0 | 0 | 0.35352 | 3.8887 | 4 | K | 2 |  |  |  | ROZPOCET | 0 | 0 | 0 | 0 | 0 | 1 | 0 | 4 | -955984121
| PP |  | Obnova koleje stykované na pražcích dřevěných typ soustavy S49 rozdělení d | [15 empty] | PP | 2
2 | K | 543111112 | Směrové a výškové vyrovnání koleje nebo kolejového rozpětí na pražcích dřevěných | m | 30 |  | 0 | CS ÚRS 2024 02 |  |  | základní |  | 0 | 0 | 0 | 0 | 0 | 4 | K | 2 |  |  |  | ROZPOCET | 0 | 0 | 0 | 0 | 0 | 1 | 0 | 4 | 1141036162
| PP |  | Směrové a výškové vyrovnání koleje nebo kolejového rozvětvení ze žlábkových kolejnic na pražcích dřevěných | [15 empty] | PP | 2
3 | K | 5905105030 | Doplnění KL kamenivem souvisle strojně v koleji | m3 | 15.4 |  | 0 | Sborník UOŽI 01 2024 |  |  | základní |  | 0 | 0 | 0 | 0 | 0 | 4 | K | 2 |  |  |  | ROZPOCET | 0 | 0 | 0 | 0 | 0 | 1 | 0 | 4 | -178635105
| PP |  | Doplnění KL kamenivem souvisle strojně v koleji Poznámka: 1. V cenách jsou započteny náklady na doplnění kameniva ojediněle ručně vidlemi a/nebo souvisle strojně z výsypných vozů případně nakladačem. 2. V cenách nejsou obsaženy náklady na dodávku kameniva. | [15 empty] | PP | 2
| VV |  | 11*4*0,35 |  | 15.4 | [13 empty] | VV | 2 | 2 | True | 1 | ROZPOCET
4 | M | 5955101000 | Kamenivo drcené štěrk frakce 31,5/63 třídy BI | t | 27.72 |  | 0 |  |  |  | základní |  | 0 | 1 | 27.72 | 0 | 0 | 8 | M | 2 |  |  |  | ROZPOCET | 0 | 0 | 0 | 0 | 0 | 1 | 0 | 4 | 1859658129
| PP |  | Kamenivo drcené štěrk frakce 31,5/63 třídy BI | [15 empty] | PP | 2
| VV |  | 15,4*1,8 |  | 27.72 | [13 empty] | VV | 2 | 2 | True | 0 | ROZPOCET
| VV |  | Součet |  | 27.72 | [13 empty] | VV | 2 | 4 | True | 1 | ROZPOCET
5 | K | 5906130135 | Montáž kolejového roštu v ose koleje pražce dřevěné vystrojené, tvar S49, 49E1 | km | 0.011 |  | 0 | Sborník UOŽI 01 2024 |  |  | základní |  | 0 | 0 | 0 | 0 | 0 | 4 | K | 2 |  |  |  | ROZPOCET | 0 | 0 | 0 | 0 | 0 | 1 | 0 | 4 | 545111995
| PP |  | Montáž kolejového roštu v ose koleje pražce dřevěné vystrojené, tvar S49, 49E1 Poznámka: 1. V cenách jsou započteny náklady na manipulaci a montáž KR, u pražců dřevěných nevystrojených i na vrtání pražců. 2. V cenách nejsou obsaženy náklady na dodávku materiálu. | [15 empty] | PP | 2
6 | K | 5906140035 | Demontáž kolejového roštu koleje v ose koleje pražce dřevěné, tvar S49, T, 49E1 | km | 0.011 |  | 0 | Sborník UOŽI 01 2024 |  |  | základní |  | 0 | 0 | 0 | 0 | 0 | 4 | K | 2 |  |  |  | ROZPOCET | 0 | 0 | 0 | 0 | 0 | 1 | 0 | 4 | 1004177109
| PP |  | Demontáž kolejového roštu koleje v ose koleje pražce dřevěné, tvar S49, T, 49E1 Poznámka: 1. V cenách jsou započteny náklady na případné odstranění kameniva, rozebrání roštu do součástí, manipulaci, naložení výzisku na dopravní prostředek a uložení na úložišti. 2. V cenách nejsou obsaženy náklady na dopravu a vytřídění. | [15 empty] | PP | 2
7 | K | 5908052010 | Výměna podložky pryžové pod patu kolejnice | kus | 34 |  | 0 | Sborník UOŽI 01 2024 |  |  | základní |  | 0 | 0 | 0 | 0 | 0 | 4 | K | 2 |  |  |  | ROZPOCET | 0 | 0 | 0 | 0 | 0 | 1 | 0 | 4 | 1521710275
| PP |  | Výměna podložky pryžové pod patu kolejnice Poznámka: 1. V cenách jsou započteny náklady na demontáž upevňovadel, výměnu součásti, montáž upevňovadel a ošetření součástí mazivem. 2. V cenách nejsou obsaženy náklady na dodávku materiálu. | [15 empty] | PP | 2
| VV |  | 2*17 |  | 34 | [13 empty] | VV | 2 | 2 | True | 1 | ROZPOCET
8 | M | 5958158005 | Podložka pryžová pod patu kolejnice S49 183/126/6 | kus | 34 |  | 0 | Sborník UOŽI 01 2024 |  |  | základní |  | 0 | 0.00018 | 0.00612 | 0 | 0 | 8 | M | 2 |  |  |  | ROZPOCET | 0 | 0 | 0 | 0 | 0 | 1 | 0 | 4 | -1255560550
| PP |  | Podložka pryžová pod patu kolejnice S49 183/126/6 | [15 empty] | PP | 2
9 | K | 5910040315 | Umožnění volné dilatace kolejnice demontáž upevňovadel s osazením kluzných podložek | m | 56 |  | 0 | Sborník UOŽI 01 2024 |  |  | základní |  | 0 | 0 | 0 | 0 | 0 | 4 | K | 2 |  |  |  | ROZPOCET | 0 | 0 | 0 | 0 | 0 | 1 | 0 | 4 | -1988308835
| PP |  | Umožnění volné dilatace kolejnice demontáž upevňovadel s osazením kluzných podložek Poznámka: 1. V cenách jsou započteny náklady na uvolnění, demontáž a rovnoměrné prodloužení nebo zkrácení kolejnice, vyznačení značek a vedení dokumentace. 2. V cenách nejsou obsaženy náklady na demontáž kolejnicových spojek. | [15 empty] | PP | 2
| VV |  | 28*2 |  | 56 | [13 empty] | VV | 2 | 2 | True | 1 | ROZPOCET
10 | K | 5910040415 | Umožnění volné dilatace kolejnice montáž upevňovadel s odstraněním kluzných podložek | m | 56 |  | 0 | Sborník UOŽI 01 2024 |  |  | základní |  | 0 | 0 | 0 | 0 | 0 | 4 | K | 2 |  |  |  | ROZPOCET | 0 | 0 | 0 | 0 | 0 | 1 | 0 | 4 | -523485631
| PP |  | Umožnění volné dilatace kolejnice montáž upevňovadel s odstraněním kluzných podložek Poznámka: 1. V cenách jsou započteny náklady na uvolnění, demontáž a rovnoměrné prodloužení nebo zkrácení kolejnice, vyznačení značek a vedení dokumentace. 2. V cenách nejsou obsaženy náklady na demontáž kolejnicových spojek. | [15 empty] | PP | 2
| VV |  | 28*2 |  | 56 | [13 empty] | VV | 2 | 2 | True | 1 | ROZPOCET
| D | OST | Ostatní |  |  |  | 0 | [5 empty] | 0 |  | 0 |  | 0 | 4 | D | 0 |  |  |  | ROZPOCET | [6 empty] | 0
11 | K | 9901000100 | Doprava materiálu mechanizací o nosnosti do 3,5 t elektrosoučástek, montážního materiálu, kameniva, písku, dlažebních kostek, suti, atd. do 10 km | kus | 1 |  | 0 | Sborník UOŽI 01 2024 |  |  | základní |  | 0 | 0 | 0 | 0 | 0 | 512 | K | 1 |  |  |  | ROZPOCET | 0 | 0 | 0 | 0 | 0 | 1 | 0 | 512 | 70463841
| PP |  | Doprava materiálu mechanizací o nosnosti do 3,5 t elektrosoučástek, montážního materiálu, kameniva, písku, dlažebních kostek, suti, atd. do 10 km Poznámka: 1. Ceny jsou určeny pro dopravu silničními i kolejovými vozidly. 2. V cenách dopravy jsou započteny náklady na přepravu materiálu na místo určení včetně složení a poplatku za použití dopravní cesty. | [15 empty] | PP | 1
| VV |  | "pryžovky" 1 |  | 1 | [13 empty] | VV | 1 | 2 | True | 0 | ROZPOCET
| VV |  | Součet |  | 1 | [13 empty] | VV | 1 | 4 | True | 1 | ROZPOCET
12 | K | 9901009200 | Doprava materiálu mechanizací o nosnosti do 3,5 t elektrosoučástek, montážního materiálu, kameniva, písku, dlažebních kostek, suti, atd. příplatek za každých dalších 10 km | kus | 5 |  | 0 | Sborník UOŽI 01 2024 |  |  | základní |  | 0 | 0 | 0 | 0 | 0 | 512 | K | 1 |  |  |  | ROZPOCET | 0 | 0 | 0 | 0 | 0 | 1 | 0 | 512 | 488526694
| PP |  | Doprava materiálu mechanizací o nosnosti do 3,5 t elektrosoučástek, montážního materiálu, kameniva, písku, dlažebních kostek, suti, atd. příplatek za každých dalších 10 km Poznámka: 1. Ceny jsou určeny pro dopravu silničními i kolejovými vozidly. 2. V cenách dopravy jsou započteny náklady na přepravu materiálu na místo určení včetně složení a poplatku za použití dopravní cesty. | [15 empty] | PP | 1
| VV |  | "pryžovky, celkem do 60km" 1*5 |  | 5 | [13 empty] | VV | 1 | 2 | True | 0 | ROZPOCET
| VV |  | Součet |  | 5 | [13 empty] | VV | 1 | 4 | True | 1 | ROZPOCET
13 | K | 9902100100 | Doprava materiálu mechanizací o nosnosti přes 3,5 t sypanin (kameniva, písku, suti, dlažebních kostek, atd.) do 10 km | t | 27.72 |  | 0 | Sborník UOŽI 01 2024 |  |  | základní |  | 0 | 0 | 0 | 0 | 0 | 512 | K | 1 |  |  |  | ROZPOCET | 0 | 0 | 0 | 0 | 0 | 1 | 0 | 512 | -1317058369
| PP |  | Doprava materiálu mechanizací o nosnosti přes 3,5 t sypanin (kameniva, písku, suti, dlažebních kostek, atd.) do 10 km Poznámka: 1. Ceny jsou určeny pro dopravu silničními i kolejovými vozidly. 2. V cenách dopravy jsou započteny náklady na přepravu materiálu na místo určení včetně složení a poplatku za použití dopravní cesty. | [15 empty] | PP | 1
| VV |  | 27,72 "doprava štěrku na místo" |  | 27.72 | [13 empty] | VV | 1 | 2 | True | 1 | ROZPOCET
14 | K | 9902109200 | Doprava materiálu mechanizací o nosnosti přes 3,5 t sypanin (kameniva, písku, suti, dlažebních kostek, atd.) příplatek za každých dalších 10 km | t | 138.6 |  | 0 | Sborník UOŽI 01 2024 |  |  | základní |  | 0 | 0 | 0 | 0 | 0 | 512 | K | 1 |  |  |  | ROZPOCET | 0 | 0 | 0 | 0 | 0 | 1 | 0 | 512 | 1786222361
| PP |  | Doprava materiálu mechanizací o nosnosti přes 3,5 t sypanin (kameniva, písku, suti, dlažebních kostek, atd.) příplatek za každých dalších 10 km Poznámka: 1. Ceny jsou určeny pro dopravu silničními i kolejovými vozidly. 2. V cenách dopravy jsou započteny náklady na přepravu materiálu na místo určení včetně složení a poplatku za použití dopravní cesty. | [15 empty] | PP | 1
| VV |  | 27,72*5 "doprava štěrku na místo do 60 km" |  | 138.6 | [13 empty] | VV | 1 | 2 | True | 1 | ROZPOCET
15 | K | 9902900100 | Naložení sypanin, drobného kusového materiálu, suti | t | 27.72 |  | 0 |  |  |  | základní |  | 0 | 0 | 0 | 0 | 0 | 512 | K | 1 |  |  |  | ROZPOCET | 0 | 0 | 0 | 0 | 0 | 1 | 0 | 512 | -197020172
| PP |  | Naložení sypanin, drobného kusového materiálu, suti | [15 empty] | PP | 1
| VV |  | 27,72 |  | 27.72 | [13 empty] | VV | 1 | 2 | True | 1 | ROZPOCET
16 | K | 9903200100 | Přeprava mechanizace na místo prováděných prací o hmotnosti přes 12 t přes 50 do 100 km | kus | 2 |  | 0 | Sborník UOŽI 01 2024 |  |  | základní |  | 0 | 0 | 0 | 0 | 0 | 512 | K | 1 |  |  |  | ROZPOCET | 0 | 0 | 0 | 0 | 0 | 1 | 0 | 512 | 980367795
| PP |  | Přeprava mechanizace na místo prováděných prací o hmotnosti přes 12 t přes 50 do 100 km Poznámka: 1. Ceny jsou určeny pro dopravu mechanizmů na místo prováděných prací po silnici i po kolejích. 2. V ceně jsou započteny i náklady na zpáteční cestu dopravního prostředku. Měrnou jednotkou je kus přepravovaného stroje. | [15 empty] | PP | 1
| VV |  | "ASP" 1 |  | 1 | [13 empty] | VV | 1 | 2 | True | 0 | ROZPOCET
| VV |  | "hnací vozidlo+vozy" 1 |  | 1 | [13 empty] | VV | 1 | 2 | True | 0 | ROZPOCET
| VV |  | Součet |  | 2 | [13 empty] | VV | 1 | 4 | True | 1 | ROZPOCET
17 | K | 9909000700 | Poplatek za recyklaci kameniva | t | 27.72 |  | 0 | Sborník UOŽI 01 2024 |  |  | základní |  | 0 | 0 | 0 | 0 | 0 | 512 | K | 1 |  |  |  | ROZPOCET | 0 | 0 | 0 | 0 | 0 | 1 | 0 | 512 | -1929487570
| PP |  | Poplatek za recyklaci kameniva Poznámka: 1. V cenách jsou započteny náklady na uložení stavebního odpadu na oficiální skládku. 2. Ceny jsou doporučené, je třeba zohlednit regionální rozdíly v cenách poplatků za uložení suti a odpadů. Tyto se mohou výrazně lišit s ohledem nejen na region, ale také na množství a druh ukládaného odpadu. | [15 empty] | PP | 1
| VV |  | 27,72 |  | 27.72 | [13 empty] | VV | 1 | 2 | True | 1 | ROZPOCET

## 2024-03-1.3-SO 05 - proje...
[9 empty] | >> skryté sloupce << | [9 empty] | {86912c9f-0885-492c-bc9c-f4ec1ef8afc1}
2
| KRYCÍ LIST SOUPISU PRACÍ | [8 empty] | v --- níže se nacházejí doplnkové a pomocné údaje k sestavám --- v | [8 empty] | False
Stavba:
oprava mostních objektů na TU 1441
Objekt:
2024/03/SO 05 - Propustek v km 7,977
Soupis:
2024/03/1.3/SO 05 - projekční práce
| KSO: |  |  |  |  | CC-CZ:
| Místo: |  |  |  |  | Datum: | 24. 4. 2024
| Zadavatel: |  |  |  |  | IČ:
DIČ:
| Uchazeč: |  |  |  |  | IČ: | Vyplň údaj
|  | Vyplň údaj |  |  |  | DIČ: | Vyplň údaj
| Projektant: |  |  |  |  | IČ:
DIČ:
| Zpracovatel: |  |  |  |  | IČ:
DIČ:
Poznámka:
| Cena bez DPH | [5 empty] | 0
|  |  | Základ daně |  |  | Sazba daně | Výše daně
| DPH | základní | 0 |  |  | 21% | 0
|  | snížená | 0 |  |  | 12% | 0
|  | zákl. přenesená | 0 |  |  | 21% | 0
|  | sníž. přenesená | 0 |  |  | 12% | 0
|  | nulová | 0 |  |  | 0% | 0
| Cena s DPH |  |  | v | CZK |  | 0
| Projektant |  |  | Zpracovatel
| Datum a podpis: |  | Razítko | Datum a podpis: |  |  | Razítko
| Objednavatel |  |  | Uchazeč
| Datum a podpis: |  | Razítko | Datum a podpis: |  |  | Razítko
REKAPITULACE ČLENĚNÍ SOUPISU PRACÍ
Stavba:
oprava mostních objektů na TU 1441
Objekt:
2024/03/SO 05 - Propustek v km 7,977
Soupis:
2024/03/1.3/SO 05 - projekční práce
Místo: | [5 empty] | Datum: | 24. 4. 2024
Zadavatel: | [5 empty] | Projektant:
Uchazeč: |  |  | Vyplň údaj |  |  | Zpracovatel:
Kód dílu - Popis | [6 empty] | Cena celkem [CZK]
Náklady ze soupisu prací | [6 empty] | 0 | [12 empty] | -1
| VRN - Vedlejší rozpočtové náklady | [5 empty] | 0
| VRN1 - Průzkumné, geodetické a projektové práce | [5 empty] | 0
SOUPIS PRACÍ
Stavba:
oprava mostních objektů na TU 1441
Objekt:
2024/03/SO 05 - Propustek v km 7,977
Soupis:
2024/03/1.3/SO 05 - projekční práce
Místo: | [5 empty] | Datum: | 24. 4. 2024
Zadavatel: | [5 empty] | Projektant:
Uchazeč: |  |  | Vyplň údaj |  |  | Zpracovatel:
PČ | Typ | Kód | Popis | MJ | Množství | J.cena [CZK] | Cena celkem [CZK] | Cenová soustava |  |  | DPH | J. Nh [h] | Nh celkem [h] | J. hmotnost [t] | Hmotnost celkem [t] | J. suť [t] | Suť Celkem [t]
Náklady soupisu celkem | [6 empty] | 0 | [5 empty] | 0 |  | 0 |  | 0 |  | D | -1 | [7 empty] | 0
| D | VRN | Vedlejší rozpočtové náklady |  |  |  | 0 | [5 empty] | 0 |  | 0 |  | 0 | 5 | D | 0 | ROZPOCET | [6 empty] | 0
| D | VRN1 | Průzkumné, geodetické a projektové práce |  |  |  | 0 | [5 empty] | 0 |  | 0 |  | 0 | 5 | D | 1 | ROZPOCET | [6 empty] | 0
1 | K | 013254000 | Dokumentace skutečného provedení stavby | soubor | 1 |  | 0 | CS ÚRS 2024 02 |  |  | základní |  | 0 | 0 | 0 | 0 | 0 | 1024 | K | 2 | ROZPOCET | 0 | 0 | 0 | 0 | 0 | 1 | 0 | 1024 | 1087308287
| PP |  | Dokumentace skutečného provedení stavby | [15 empty] | PP | 2

## 2024-03-1.4-SO 05 - zeměm...
[9 empty] | >> skryté sloupce << | [9 empty] | {2764e0ca-3adc-4f65-8c89-8cb1947bd771}
2
| KRYCÍ LIST SOUPISU PRACÍ | [8 empty] | v --- níže se nacházejí doplnkové a pomocné údaje k sestavám --- v | [8 empty] | False
Stavba:
oprava mostních objektů na TU 1441
Objekt:
2024/03/SO 05 - Propustek v km 7,977
Soupis:
2024/03/1.4/SO 05 - zeměměřičské práce
| KSO: |  |  |  |  | CC-CZ:
| Místo: |  |  |  |  | Datum: | 24. 4. 2024
| Zadavatel: |  |  |  |  | IČ:
DIČ:
| Uchazeč: |  |  |  |  | IČ: | Vyplň údaj
|  | Vyplň údaj |  |  |  | DIČ: | Vyplň údaj
| Projektant: |  |  |  |  | IČ:
DIČ:
| Zpracovatel: |  |  |  |  | IČ:
DIČ:
Poznámka:
| Cena bez DPH | [5 empty] | 0
|  |  | Základ daně |  |  | Sazba daně | Výše daně
| DPH | základní | 0 |  |  | 21% | 0
|  | snížená | 0 |  |  | 12% | 0
|  | zákl. přenesená | 0 |  |  | 21% | 0
|  | sníž. přenesená | 0 |  |  | 12% | 0
|  | nulová | 0 |  |  | 0% | 0
| Cena s DPH |  |  | v | CZK |  | 0
| Projektant |  |  | Zpracovatel
| Datum a podpis: |  | Razítko | Datum a podpis: |  |  | Razítko
| Objednavatel |  |  | Uchazeč
| Datum a podpis: |  | Razítko | Datum a podpis: |  |  | Razítko
REKAPITULACE ČLENĚNÍ SOUPISU PRACÍ
Stavba:
oprava mostních objektů na TU 1441
Objekt:
2024/03/SO 05 - Propustek v km 7,977
Soupis:
2024/03/1.4/SO 05 - zeměměřičské práce
Místo: | [5 empty] | Datum: | 24. 4. 2024
Zadavatel: | [5 empty] | Projektant:
Uchazeč: |  |  | Vyplň údaj |  |  | Zpracovatel:
Kód dílu - Popis | [6 empty] | Cena celkem [CZK]
Náklady ze soupisu prací | [6 empty] | 0 | [12 empty] | -1
| VRN - Vedlejší rozpočtové náklady | [5 empty] | 0
| VRN1 - Průzkumné, geodetické a projektové práce | [5 empty] | 0
SOUPIS PRACÍ
Stavba:
oprava mostních objektů na TU 1441
Objekt:
2024/03/SO 05 - Propustek v km 7,977
Soupis:
2024/03/1.4/SO 05 - zeměměřičské práce
Místo: | [5 empty] | Datum: | 24. 4. 2024
Zadavatel: | [5 empty] | Projektant:
Uchazeč: |  |  | Vyplň údaj |  |  | Zpracovatel:
PČ | Typ | Kód | Popis | MJ | Množství | J.cena [CZK] | Cena celkem [CZK] | Cenová soustava |  |  | DPH | J. Nh [h] | Nh celkem [h] | J. hmotnost [t] | Hmotnost celkem [t] | J. suť [t] | Suť Celkem [t]
Náklady soupisu celkem | [6 empty] | 0 | [5 empty] | 0 |  | 0 |  | 0 |  | D | -1 | [10 empty] | 0
| D | VRN | Vedlejší rozpočtové náklady |  |  |  | 0 | [5 empty] | 0 |  | 0 |  | 0 | 5 | D | 0 |  |  |  | ROZPOCET | [6 empty] | 0
| D | VRN1 | Průzkumné, geodetické a projektové práce |  |  |  | 0 | [5 empty] | 0 |  | 0 |  | 0 | 5 | D | 1 |  |  |  | ROZPOCET | [6 empty] | 0
1 | K | 011002000 | Průzkumné práce | soubor | 1 |  | 0 | CS ÚRS 2024 02 |  |  | základní |  | 0 | 0 | 0 | 0 | 0 | 1024 | K | 2 |  |  |  | ROZPOCET | 0 | 0 | 0 | 0 | 0 | 1 | 0 | 1024 | 885346045
| PP |  | Průzkumné práce | [15 empty] | PP | 2
2 | K | 012203000 | Geodetické práce při provádění stavby | soubor | 1 |  | 0 | CS ÚRS 2024 02 |  |  | základní |  | 0 | 0 | 0 | 0 | 0 | 1024 | K | 2 |  |  |  | ROZPOCET | 0 | 0 | 0 | 0 | 0 | 1 | 0 | 1024 | 742189808
| PP |  | Geodetické práce při provádění stavby | [15 empty] | PP | 2
| P |  | Poznámka k položce: vytyčení obrysu stavby, zaměření OK, vytyčení GPK | [15 empty] | P | 2
3 | K | 012303000 | Geodetické práce po výstavbě | soubor | 1 |  | 0 | CS ÚRS 2024 02 |  |  | základní |  | 0 | 0 | 0 | 0 | 0 | 1024 | K | 2 |  |  |  | ROZPOCET | 0 | 0 | 0 | 0 | 0 | 1 | 0 | 1024 | 2016985633
| PP |  | Geodetické práce po výstavbě | [15 empty] | PP | 2
| P |  | Poznámka k položce: Zaměření stávajícího stavu | [15 empty] | P | 2
| VV |  | 1 "dokumentace pro SŽG" |  | 1 | [13 empty] | VV | 2 | 2 | True | 1 | ROZPOCET

## 2024-03-SO 05 - VON - ved...
[9 empty] | >> skryté sloupce << | [9 empty] | {c13c4845-f6dc-42df-8666-9b3a95d6510d}
2
| KRYCÍ LIST SOUPISU PRACÍ | [8 empty] | v --- níže se nacházejí doplnkové a pomocné údaje k sestavám --- v | [8 empty] | False
Stavba:
oprava mostních objektů na TU 1441
Objekt:
2024/03/SO 05 - Propustek v km 7,977
Soupis:
2024/03/SO 05 - VON - vedlejší ostatní náklady
| KSO: |  |  |  |  | CC-CZ:
| Místo: |  |  |  |  | Datum: | 24. 4. 2024
| Zadavatel: |  |  |  |  | IČ:
DIČ:
| Uchazeč: |  |  |  |  | IČ: | Vyplň údaj
|  | Vyplň údaj |  |  |  | DIČ: | Vyplň údaj
| Projektant: |  |  |  |  | IČ:
DIČ:
| Zpracovatel: |  |  |  |  | IČ:
DIČ:
Poznámka:
| Cena bez DPH | [5 empty] | 0
|  |  | Základ daně |  |  | Sazba daně | Výše daně
| DPH | základní | 0 |  |  | 21% | 0
|  | snížená | 0 |  |  | 12% | 0
|  | zákl. přenesená | 0 |  |  | 21% | 0
|  | sníž. přenesená | 0 |  |  | 12% | 0
|  | nulová | 0 |  |  | 0% | 0
| Cena s DPH |  |  | v | CZK |  | 0
| Projektant |  |  | Zpracovatel
| Datum a podpis: |  | Razítko | Datum a podpis: |  |  | Razítko
| Objednavatel |  |  | Uchazeč
| Datum a podpis: |  | Razítko | Datum a podpis: |  |  | Razítko
REKAPITULACE ČLENĚNÍ SOUPISU PRACÍ
Stavba:
oprava mostních objektů na TU 1441
Objekt:
2024/03/SO 05 - Propustek v km 7,977
Soupis:
2024/03/SO 05 - VON - vedlejší ostatní náklady
Místo: | [5 empty] | Datum: | 24. 4. 2024
Zadavatel: | [5 empty] | Projektant:
Uchazeč: |  |  | Vyplň údaj |  |  | Zpracovatel:
Kód dílu - Popis | [6 empty] | Cena celkem [CZK]
Náklady ze soupisu prací | [6 empty] | 0 | [12 empty] | -1
| VRN - Vedlejší rozpočtové náklady | [5 empty] | 0
| VRN3 - Zařízení staveniště | [5 empty] | 0
| VRN6 - Územní vlivy | [5 empty] | 0
SOUPIS PRACÍ
Stavba:
oprava mostních objektů na TU 1441
Objekt:
2024/03/SO 05 - Propustek v km 7,977
Soupis:
2024/03/SO 05 - VON - vedlejší ostatní náklady
Místo: | [5 empty] | Datum: | 24. 4. 2024
Zadavatel: | [5 empty] | Projektant:
Uchazeč: |  |  | Vyplň údaj |  |  | Zpracovatel:
PČ | Typ | Kód | Popis | MJ | Množství | J.cena [CZK] | Cena celkem [CZK] | Cenová soustava |  |  | DPH | J. Nh [h] | Nh celkem [h] | J. hmotnost [t] | Hmotnost celkem [t] | J. suť [t] | Suť Celkem [t]
Náklady soupisu celkem | [6 empty] | 0 | [5 empty] | 0 |  | 0 |  | 0 |  | D | -1 | [7 empty] | 0
| D | VRN | Vedlejší rozpočtové náklady |  |  |  | 0 | [5 empty] | 0 |  | 0 |  | 0 | 5 | D | 0 | ROZPOCET | [6 empty] | 0
| D | VRN3 | Zařízení staveniště |  |  |  | 0 | [5 empty] | 0 |  | 0 |  | 0 | 5 | D | 1 | ROZPOCET | [6 empty] | 0
1 | K | 031002000 | Související práce pro zařízení staveniště | soubor | 1 |  | 0 | CS ÚRS 2024 02 |  |  | základní |  | 0 | 0 | 0 | 0 | 0 | 1024 | K | 2 | ROZPOCET | 0 | 0 | 0 | 0 | 0 | 1 | 0 | 1024 | 1957075295
| PP |  | Související práce pro zařízení staveniště | [15 empty] | PP | 2
2 | K | 032002000 | Vybavení staveniště | soubor | 1 |  | 0 | CS ÚRS 2024 02 |  |  | základní |  | 0 | 0 | 0 | 0 | 0 | 1024 | K | 2 | ROZPOCET | 0 | 0 | 0 | 0 | 0 | 1 | 0 | 1024 | 1015346404
| PP |  | Vybavení staveniště | [15 empty] | PP | 2
3 | K | 034002000 | Zabezpečení staveniště | soubor | 1 |  | 0 | CS ÚRS 2024 02 |  |  | základní |  | 0 | 0 | 0 | 0 | 0 | 1024 | K | 2 | ROZPOCET | 0 | 0 | 0 | 0 | 0 | 1 | 0 | 1024 | -132943783
| PP |  | Zabezpečení staveniště | [15 empty] | PP | 2
| P |  | Poznámka k položce: zabezpečení prací po výluce | [15 empty] | P | 2
4 | K | 034603000 | Alarm, strážní služba staveniště | soubor | 1 |  | 0 | CS ÚRS 2024 02 |  |  | základní |  | 0 | 0 | 0 | 0 | 0 | 1024 | K | 2 | ROZPOCET | 0 | 0 | 0 | 0 | 0 | 1 | 0 | 1024 | -1337417968
| PP |  | Alarm, strážní služba staveniště | [15 empty] | PP | 2
5 | K | 039002000 | Zrušení zařízení staveniště | soubor | 1 |  | 0 | CS ÚRS 2024 02 |  |  | základní |  | 0 | 0 | 0 | 0 | 0 | 1024 | K | 2 | ROZPOCET | 0 | 0 | 0 | 0 | 0 | 1 | 0 | 1024 | 802877921
| PP |  | Zrušení zařízení staveniště | [15 empty] | PP | 2
6 | K | 039203000 | Úprava terénu po zrušení zařízení staveniště | soubor | 1 |  | 0 | CS ÚRS 2024 02 |  |  | základní |  | 0 | 0 | 0 | 0 | 0 | 1024 | K | 2 | ROZPOCET | 0 | 0 | 0 | 0 | 0 | 1 | 0 | 1024 | 2115519298
| PP |  | Úprava terénu po zrušení zařízení staveniště | [15 empty] | PP | 2
| D | VRN6 | Územní vlivy |  |  |  | 0 | [5 empty] | 0 |  | 0 |  | 0 | 5 | D | 1 | ROZPOCET | [6 empty] | 0
7 | K | 062002000 | Ztížené dopravní podmínky | soubor | 1 |  | 0 | CS ÚRS 2024 02 |  |  | základní |  | 0 | 0 | 0 | 0 | 0 | 1024 | K | 2 | ROZPOCET | 0 | 0 | 0 | 0 | 0 | 1 | 0 | 1024 | 180766032
| PP |  | Ztížené dopravní podmínky | [15 empty] | PP | 2
| P |  | Poznámka k položce: doprava na staveniště | [15 empty] | P | 2
8 | K | 065002000 | Mimostaveništní doprava materiálů | soubor | 1 |  | 0 | CS ÚRS 2024 02 |  |  | základní |  | 0 | 0 | 0 | 0 | 0 | 1024 | K | 2 | ROZPOCET | 0 | 0 | 0 | 0 | 0 | 1 | 0 | 1024 | -2000246488
| PP |  | Mimostaveništní doprava materiálů | [15 empty] | PP | 2

## 2024-03-1.1-SO 06 - Stave...
[9 empty] | >> skryté sloupce << | [9 empty] | {03eb7302-cdd9-41a6-af47-78156e80a291}
2
| KRYCÍ LIST SOUPISU PRACÍ | [8 empty] | v --- níže se nacházejí doplnkové a pomocné údaje k sestavám --- v | [8 empty] | False
Stavba:
oprava mostních objektů na TU 1441
Objekt:
2024/03/SO 06 - Most v km 16,053
Soupis:
2024/03/1.1/SO 06 - Stavební část
| KSO: |  |  |  |  | CC-CZ:
| Místo: |  |  |  |  | Datum: | 24. 4. 2024
| Zadavatel: |  |  |  |  | IČ:
DIČ:
| Uchazeč: |  |  |  |  | IČ: | Vyplň údaj
|  | Vyplň údaj |  |  |  | DIČ: | Vyplň údaj
| Projektant: |  |  |  |  | IČ:
DIČ:
| Zpracovatel: |  |  |  |  | IČ:
DIČ:
Poznámka:
| Cena bez DPH | [5 empty] | 0
|  |  | Základ daně |  |  | Sazba daně | Výše daně
| DPH | základní | 0 |  |  | 21% | 0
|  | snížená | 0 |  |  | 12% | 0
|  | zákl. přenesená | 0 |  |  | 21% | 0
|  | sníž. přenesená | 0 |  |  | 12% | 0
|  | nulová | 0 |  |  | 0% | 0
| Cena s DPH |  |  | v | CZK |  | 0
| Projektant |  |  | Zpracovatel
| Datum a podpis: |  | Razítko | Datum a podpis: |  |  | Razítko
| Objednavatel |  |  | Uchazeč
| Datum a podpis: |  | Razítko | Datum a podpis: |  |  | Razítko
REKAPITULACE ČLENĚNÍ SOUPISU PRACÍ
Stavba:
oprava mostních objektů na TU 1441
Objekt:
2024/03/SO 06 - Most v km 16,053
Soupis:
2024/03/1.1/SO 06 - Stavební část
Místo: | [5 empty] | Datum: | 24. 4. 2024
Zadavatel: | [5 empty] | Projektant:
Uchazeč: |  |  | Vyplň údaj |  |  | Zpracovatel:
Kód dílu - Popis | [6 empty] | Cena celkem [CZK]
Náklady ze soupisu prací | [6 empty] | 0 | [12 empty] | -1
| HSV - Práce a dodávky HSV | [5 empty] | 0
| 5 - Komunikace pozemní | [5 empty] | 0
| 997 - Přesun sutě | [5 empty] | 0
| 998 - Přesun hmot | [5 empty] | 0
SOUPIS PRACÍ
Stavba:
oprava mostních objektů na TU 1441
Objekt:
2024/03/SO 06 - Most v km 16,053
Soupis:
2024/03/1.1/SO 06 - Stavební část
Místo: | [5 empty] | Datum: | 24. 4. 2024
Zadavatel: | [5 empty] | Projektant:
Uchazeč: |  |  | Vyplň údaj |  |  | Zpracovatel:
PČ | Typ | Kód | Popis | MJ | Množství | J.cena [CZK] | Cena celkem [CZK] | Cenová soustava |  |  | DPH | J. Nh [h] | Nh celkem [h] | J. hmotnost [t] | Hmotnost celkem [t] | J. suť [t] | Suť Celkem [t]
Náklady soupisu celkem | [6 empty] | 0 | [5 empty] | 0 |  | 2.9451 |  | 1.66 |  | D | -1 | [10 empty] | 0
| D | HSV | Práce a dodávky HSV |  |  |  | 0 | [5 empty] | 0 |  | 2.9451 |  | 1.66 | 1 | D | 0 |  |  |  | ROZPOCET | [6 empty] | 0
| D | 5 | Komunikace pozemní |  |  |  | 0 | [5 empty] | 0 |  | 2.9451 |  | 1.66 | 1 | D | 1 |  |  |  | ROZPOCET | [6 empty] | 0
1 | K | 521272215 | Demontáž mostnic s odsunem hmot mimo objekt mostu | kus | 8 |  | 0 | CS ÚRS 2024 02 |  |  | základní |  | 0 | 0.000583 | 0.004664 | 0.166 | 1.328 | 4 | K | 2 |  |  |  | ROZPOCET | 0 | 0 | 0 | 0 | 0 | 1 | 0 | 4 | 1987332198
| PP |  | Demontáž mostnic s odsunem hmot mimo objekt mostu se zřízením pomocné montážní lávky | [15 empty] | PP | 2
2 | K | 521273121 | Výroba dřevěných mostnic železničního mostu s převýšením bez klínu | kus | 16 |  | 0 | CS ÚRS 2024 02 |  |  | základní |  | 0 | 0.002112 | 0.033792 | 0 | 0 | 4 | K | 2 |  |  |  | ROZPOCET | 0 | 0 | 0 | 0 | 0 | 1 | 0 | 4 | 2035735890
| PP |  | Mostnice na železničních mostech z tvrdého dřeva s plošným uložením výroba s převýšením bez klínu | [15 empty] | PP | 2
3 | K | 521273221 | Montáž dřevěných mostnic železničního mostu s převýšením bez klínu | kus | 16 |  | 0 | CS ÚRS 2024 02 |  |  | základní |  | 0 | 0.0026556 | 0.04249 | 0 | 0 | 4 | K | 2 |  |  |  | ROZPOCET | 0 | 0 | 0 | 0 | 0 | 1 | 0 | 4 | 1162803926
| PP |  | Mostnice na železničních mostech z tvrdého dřeva s plošným uložením montáž s převýšením bez klínu | [15 empty] | PP | 2
4 | M | 60815370 | mostnice dřevěná impregnovaná olejem DB 240x260mm dl 2,5m | m3 | 2.808 |  | 0 | CS ÚRS 2024 02 |  |  | základní |  | 0 | 0.815 | 2.2885 | 0 | 0 | 8 | M | 2 |  |  |  | ROZPOCET | 0 | 0 | 0 | 0 | 0 | 1 | 0 | 4 | 1644348466
| PP |  | mostnice dřevěná impregnovaná olejem DB 240x260mm dl 2,5m | [15 empty] | PP | 2
| VV |  | (0,24*0,26*2,5)*16 "mostnice" |  | 2.496 | [13 empty] | VV | 2 | 2 | True | 0 | ROZPOCET
| VV |  | (0,24*0,26*2,5)*2 "pozednice" |  | 0.312 | [13 empty] | VV | 2 | 2 | True | 0 | ROZPOCET
| VV |  | Součet |  | 2.808 | [13 empty] | VV | 2 | 4 | True | 1 | ROZPOCET
5 | M | 54878180 | spona protištěpná tl 1mm | kg | 36 |  | 0 | CS ÚRS 2024 01 |  |  | základní |  | 0 | 0.001 | 0.036 | 0 | 0 | 8 | M | 2 |  |  |  | ROZPOCET | 0 | 0 | 0 | 0 | 0 | 1 | 0 | 4 | -1376107961
| PP |  | spona protištěpná tl 1mm | [15 empty] | PP | 2
| VV |  | 16*2+2*2 |  | 36 | [13 empty] | VV | 2 | 2 | True | 1 | ROZPOCET
6 | M | 31198004 | šroub mostnicový ČSN 02 1352 20x300mm | 100 kus | 0.32 |  | 0 | CS ÚRS 2024 02 |  |  | základní |  | 0 | 0.0801 | 0.025632 | 0 | 0 | 8 | M | 2 |  |  |  | ROZPOCET | 0 | 0 | 0 | 0 | 0 | 1 | 0 | 4 | 1690171436
| PP |  | šroub mostnicový ČSN 02 1352 20x300mm | [15 empty] | PP | 2
| VV |  | 16*2/100 |  | 0.32 | [13 empty] | VV | 2 | 2 | True | 1 | ROZPOCET
7 | M | 5958140000 | Podkladnice žebrová tv. S4 | kus | 36 |  | 0 | Sborník UOŽI 01 2024 |  |  | základní |  | 0 | 0.00852 | 0.30672 | 0 | 0 | 8 | M | 2 |  |  |  | ROZPOCET | 0 | 0 | 0 | 0 | 0 | 1 | 0 | 4 | -263109434
| PP |  | Podkladnice žebrová tv. S4 | [15 empty] | PP | 2
| VV |  | (16+2)*2 |  | 36 | [13 empty] | VV | 2 | 2 | True | 1 | ROZPOCET
8 | M | 5958128005 | Komplety Skl 24 (šroub RS 0, matice M 22, podložka Uls 6) | kus | 72 |  | 0 | Sborník UOŽI 01 2024 |  |  | základní |  | 0 | 0.00111 | 0.07992 | 0 | 0 | 8 | M | 2 |  |  |  | ROZPOCET | 0 | 0 | 0 | 0 | 0 | 1 | 0 | 4 | -976620124
| PP |  | Komplety Skl 24 (šroub RS 0, matice M 22, podložka Uls 6) | [15 empty] | PP | 2
| VV |  | (16+2)*4 |  | 72 | [13 empty] | VV | 2 | 2 | True | 1 | ROZPOCET
9 | M | 5958158080 | Podložka z penefolu pod podkladnici 390/210/5 | kus | 36 |  | 0 | Sborník UOŽI 01 2024 |  |  | základní |  | 0 | 0.00019 | 0.00684 | 0 | 0 | 8 | M | 2 |  |  |  | ROZPOCET | 0 | 0 | 0 | 0 | 0 | 1 | 0 | 4 | -1894794569
| PP |  | Podložka z penefolu pod podkladnici 390/210/5 | [15 empty] | PP | 2
10 | M | 5958134040 | Součásti upevňovací kroužek pružný dvojitý Fe 6 | kus | 160 |  | 0 | Sborník UOŽI 01 2024 |  |  | základní |  | 0 | 9e-05 | 0.0144 | 0 | 0 | 8 | M | 2 |  |  |  | ROZPOCET | 0 | 0 | 0 | 0 | 0 | 1 | 0 | 4 | 1202891095
| PP |  | Součásti upevňovací kroužek pružný dvojitý Fe 6 | [15 empty] | PP | 2
11 | M | 5958134080 | Součásti upevňovací vrtule R2 (160) | kus | 160 |  | 0 | Sborník UOŽI 01 2024 |  |  | základní |  | 0 | 0.00057 | 0.0912 | 0 | 0 | 8 | M | 2 |  |  |  | ROZPOCET | 0 | 0 | 0 | 0 | 0 | 1 | 0 | 4 | 2059651984
| PP |  | Součásti upevňovací vrtule R2 (160) | [15 empty] | PP | 2
12 | K | 521281111 | Výroba pozednic železničního mostu z tvrdého dřeva | kus | 2 |  | 0 | CS ÚRS 2024 02 |  |  | základní |  | 0 | 0.002124 | 0.004248 | 0 | 0 | 4 | K | 2 |  |  |  | ROZPOCET | 0 | 0 | 0 | 0 | 0 | 1 | 0 | 4 | 235672112
| PP |  | Pozednice na železničních mostech z tvrdého dřeva s plošným uložením výroba | [15 empty] | PP | 2
13 | K | 521281211 | Montáž pozednic železničního mostu z tvrdého dřeva | kus | 2 |  | 0 | CS ÚRS 2024 02 |  |  | základní |  | 0 | 0.0047451 | 0.0094902 | 0 | 0 | 4 | K | 2 |  |  |  | ROZPOCET | 0 | 0 | 0 | 0 | 0 | 1 | 0 | 4 | -2128639228
| PP |  | Pozednice na železničních mostech z tvrdého dřeva s plošným uložením montáž | [15 empty] | PP | 2
14 | K | 521283221 | Demontáž pozednic včetně odstranění štěrkového podsypu | kus | 2 |  | 0 | CS ÚRS 2024 02 |  |  | základní |  | 0 | 0.000583 | 0.001166 | 0.166 | 0.332 | 4 | K | 2 |  |  |  | ROZPOCET | 0 | 0 | 0 | 0 | 0 | 1 | 0 | 4 | 1504605851
| PP |  | Demontáž pozednic s odstraněním štěrku | [15 empty] | PP | 2
| D | 997 | Přesun sutě |  |  |  | 0 | [5 empty] | 0 |  | 0 |  | 0 | 1 | D | 1 |  |  |  | ROZPOCET | [6 empty] | 0
15 | K | 997211621 | Ekologická likvidace mostnic - drcení a odvoz do 20 km | kus | 18 |  | 0 | CS ÚRS 2024 02 |  |  | základní |  | 0 | 0 | 0 | 0 | 0 | 4 | K | 2 |  |  |  | ROZPOCET | 0 | 0 | 0 | 0 | 0 | 1 | 0 | 4 | 1916923131
| PP |  | Ekologická likvidace mostnic s drcením s odvozem drtě do 20 km | [15 empty] | PP | 2
| VV |  | 16+2 |  | 18 | [13 empty] | VV | 2 | 2 | True | 1 | ROZPOCET
16 | K | 997321611 | Nakládání nebo překládání suti a vybouraných hmot | t | 2.106 |  | 0 | CS ÚRS 2024 02 |  |  | základní |  | 0 | 0 | 0 | 0 | 0 | 4 | K | 2 |  |  |  | ROZPOCET | 0 | 0 | 0 | 0 | 0 | 1 | 0 | 4 | -1706750777
| PP |  | Vodorovná doprava suti a vybouraných hmot bez naložení, s vyložením a hrubým urovnáním nakládání nebo překládání na dopravní prostředek při vodorovné dopravě suti a vybouraných hmot | [15 empty] | PP | 2
| VV |  | 2,808*0,75 |  | 2.106 | [13 empty] | VV | 2 | 2 | True | 1 | ROZPOCET
| D | 998 | Přesun hmot |  |  |  | 0 | [5 empty] | 0 |  | 0 |  | 0 | 1 | D | 1 |  |  |  | ROZPOCET | [6 empty] | 0
17 | K | 998212111 | Přesun hmot pro mosty zděné, monolitické betonové nebo ocelové v do 20 m | t | 42.214 |  | 0 | CS ÚRS 2024 02 |  |  | základní |  | 0 | 0 | 0 | 0 | 0 | 4 | K | 2 |  |  |  | ROZPOCET | 0 | 0 | 0 | 0 | 0 | 1 | 0 | 4 | 161179165
| PP |  | Přesun hmot pro mosty zděné, betonové monolitické, spřažené ocelobetonové nebo kovové vodorovná dopravní vzdálenost do 100 m výška mostu do 20 m | [15 empty] | PP | 2

## 2024-03-1.2-SO 06 - Želez...
[9 empty] | >> skryté sloupce << | [9 empty] | {a0652447-a4ba-4e99-b970-9678f94ec6c8}
2
| KRYCÍ LIST SOUPISU PRACÍ | [8 empty] | v --- níže se nacházejí doplnkové a pomocné údaje k sestavám --- v | [8 empty] | False
Stavba:
oprava mostních objektů na TU 1441
Objekt:
2024/03/SO 06 - Most v km 16,053
Soupis:
2024/03/1.2/SO 06 - Železniční svršek
| KSO: |  |  |  |  | CC-CZ:
| Místo: |  |  |  |  | Datum: | 24. 4. 2024
| Zadavatel: |  |  |  |  | IČ:
DIČ:
| Uchazeč: |  |  |  |  | IČ: | Vyplň údaj
|  | Vyplň údaj |  |  |  | DIČ: | Vyplň údaj
| Projektant: |  |  |  |  | IČ:
DIČ:
| Zpracovatel: |  |  |  |  | IČ:
DIČ:
Poznámka:
| Cena bez DPH | [5 empty] | 0
|  |  | Základ daně |  |  | Sazba daně | Výše daně
| DPH | základní | 0 |  |  | 21% | 0
|  | snížená | 0 |  |  | 12% | 0
|  | zákl. přenesená | 0 |  |  | 21% | 0
|  | sníž. přenesená | 0 |  |  | 12% | 0
|  | nulová | 0 |  |  | 0% | 0
| Cena s DPH |  |  | v | CZK |  | 0
| Projektant |  |  | Zpracovatel
| Datum a podpis: |  | Razítko | Datum a podpis: |  |  | Razítko
| Objednavatel |  |  | Uchazeč
| Datum a podpis: |  | Razítko | Datum a podpis: |  |  | Razítko
REKAPITULACE ČLENĚNÍ SOUPISU PRACÍ
Stavba:
oprava mostních objektů na TU 1441
Objekt:
2024/03/SO 06 - Most v km 16,053
Soupis:
2024/03/1.2/SO 06 - Železniční svršek
Místo: | [5 empty] | Datum: | 24. 4. 2024
Zadavatel: | [5 empty] | Projektant:
Uchazeč: |  |  | Vyplň údaj |  |  | Zpracovatel:
Kód dílu - Popis | [6 empty] | Cena celkem [CZK]
Náklady ze soupisu prací | [6 empty] | 0 | [12 empty] | -1
| HSV - Práce a dodávky HSV | [5 empty] | 0
| 5 - Komunikace pozemní | [5 empty] | 0
| OST - Ostatní | [5 empty] | 0
SOUPIS PRACÍ
Stavba:
oprava mostních objektů na TU 1441
Objekt:
2024/03/SO 06 - Most v km 16,053
Soupis:
2024/03/1.2/SO 06 - Železniční svršek
Místo: | [5 empty] | Datum: | 24. 4. 2024
Zadavatel: | [5 empty] | Projektant:
Uchazeč: |  |  | Vyplň údaj |  |  | Zpracovatel:
PČ | Typ | Kód | Popis | MJ | Množství | J.cena [CZK] | Cena celkem [CZK] | Cenová soustava |  |  | DPH | J. Nh [h] | Nh celkem [h] | J. hmotnost [t] | Hmotnost celkem [t] | J. suť [t] | Suť Celkem [t]
Náklady soupisu celkem | [6 empty] | 0 | [5 empty] | 0 |  | 6.4854 |  | 3.7445 |  | D | -1 | [10 empty] | 0
| D | HSV | Práce a dodávky HSV |  |  |  | 0 | [5 empty] | 0 |  | 6.4854 |  | 3.7445 | 1 | D | 0 |  |  |  | ROZPOCET | [6 empty] | 0
| D | 5 | Komunikace pozemní |  |  |  | 0 | [5 empty] | 0 |  | 6.4854 |  | 3.7445 | 1 | D | 1 |  |  |  | ROZPOCET | [6 empty] | 0
1 | K | 528341122 | Obnova koleje stykované na pražcích betonových typ soustavy S49 rozdělení d | m | 10 |  | 0 | CS ÚRS 2024 02 |  |  | základní |  | 0 | 0 | 0 | 0.37445 | 3.7445 | 4 | K | 2 |  |  |  | ROZPOCET | 0 | 0 | 0 | 0 | 0 | 1 | 0 | 4 | 2079248162
| PP |  | Obnova koleje stykované na pražcích betonových typ soustavy S49 rozdělení d | [15 empty] | PP | 2
2 | K | 543111112 | Směrové a výškové vyrovnání koleje nebo kolejového rozpětí na pražcích dřevěných | m | 20 |  | 0 | CS ÚRS 2024 02 |  |  | základní |  | 0 | 0 | 0 | 0 | 0 | 4 | K | 2 |  |  |  | ROZPOCET | 0 | 0 | 0 | 0 | 0 | 1 | 0 | 4 | 2040521679
| PP |  | Směrové a výškové vyrovnání koleje nebo kolejového rozvětvení ze žlábkových kolejnic na pražcích dřevěných | [15 empty] | PP | 2
| VV |  | 20 "ruční podbíjení" |  | 20 | [13 empty] | VV | 2 | 2 | True | 1 | ROZPOCET
3 | K | 5905105030 | Doplnění KL kamenivem souvisle strojně v koleji | m3 | 3.6 |  | 0 | Sborník UOŽI 01 2024 |  |  | základní |  | 0 | 0 | 0 | 0 | 0 | 4 | K | 2 |  |  |  | ROZPOCET | 0 | 0 | 0 | 0 | 0 | 1 | 0 | 4 | 1343314343
| PP |  | Doplnění KL kamenivem souvisle strojně v koleji Poznámka: 1. V cenách jsou započteny náklady na doplnění kameniva ojediněle ručně vidlemi a/nebo souvisle strojně z výsypných vozů případně nakladačem. 2. V cenách nejsou obsaženy náklady na dodávku kameniva. | [15 empty] | PP | 2
| VV |  | 2*4,5*0,4 "předpolí" |  | 3.6 | [13 empty] | VV | 2 | 2 | True | 1 | ROZPOCET
4 | M | 5955101000 | Kamenivo drcené štěrk frakce 31,5/63 třídy BI | t | 6.48 |  | 0 |  |  |  | základní |  | 0 | 1 | 6.48 | 0 | 0 | 8 | M | 2 |  |  |  | ROZPOCET | 0 | 0 | 0 | 0 | 0 | 1 | 0 | 4 | 50554569
| PP |  | Kamenivo drcené štěrk frakce 31,5/63 třídy BI | [15 empty] | PP | 2
| VV |  | 3,6*1,8 |  | 6.48 | [13 empty] | VV | 2 | 2 | True | 0 | ROZPOCET
| VV |  | Součet |  | 6.48 | [13 empty] | VV | 2 | 4 | True | 1 | ROZPOCET
5 | K | 5906130135 | Montáž kolejového roštu v ose koleje pražce dřevěné vystrojené, tvar S49, 49E1 | km | 0.01 |  | 0 | Sborník UOŽI 01 2024 |  |  | základní |  | 0 | 0 | 0 | 0 | 0 | 4 | K | 2 |  |  |  | ROZPOCET | 0 | 0 | 0 | 0 | 0 | 1 | 0 | 4 | -868156801
| PP |  | Montáž kolejového roštu v ose koleje pražce dřevěné vystrojené, tvar S49, 49E1 Poznámka: 1. V cenách jsou započteny náklady na manipulaci a montáž KR, u pražců dřevěných nevystrojených i na vrtání pražců. 2. V cenách nejsou obsaženy náklady na dodávku materiálu. | [15 empty] | PP | 2
6 | K | 5906140035 | Demontáž kolejového roštu koleje v ose koleje pražce dřevěné, tvar S49, T, 49E1 | km | 0.01 |  | 0 | Sborník UOŽI 01 2024 |  |  | základní |  | 0 | 0 | 0 | 0 | 0 | 4 | K | 2 |  |  |  | ROZPOCET | 0 | 0 | 0 | 0 | 0 | 1 | 0 | 4 | -2133860161
| PP |  | Demontáž kolejového roštu koleje v ose koleje pražce dřevěné, tvar S49, T, 49E1 Poznámka: 1. V cenách jsou započteny náklady na případné odstranění kameniva, rozebrání roštu do součástí, manipulaci, naložení výzisku na dopravní prostředek a uložení na úložišti. 2. V cenách nejsou obsaženy náklady na dopravu a vytřídění. | [15 empty] | PP | 2
7 | K | 5908052010 | Výměna podložky pryžové pod patu kolejnice | kus | 30 |  | 0 | Sborník UOŽI 01 2024 |  |  | základní |  | 0 | 0 | 0 | 0 | 0 | 4 | K | 2 |  |  |  | ROZPOCET | 0 | 0 | 0 | 0 | 0 | 1 | 0 | 4 | 1598090033
| PP |  | Výměna podložky pryžové pod patu kolejnice Poznámka: 1. V cenách jsou započteny náklady na demontáž upevňovadel, výměnu součásti, montáž upevňovadel a ošetření součástí mazivem. 2. V cenách nejsou obsaženy náklady na dodávku materiálu. | [15 empty] | PP | 2
| VV |  | 3*10 |  | 30 | [13 empty] | VV | 2 | 2 | True | 1 | ROZPOCET
8 | M | 5958158005 | Podložka pryžová pod patu kolejnice S49 183/126/6 | kus | 30 |  | 0 | Sborník UOŽI 01 2024 |  |  | základní |  | 0 | 0.00018 | 0.0054 | 0 | 0 | 8 | M | 2 |  |  |  | ROZPOCET | 0 | 0 | 0 | 0 | 0 | 1 | 0 | 4 | -108854475
| PP |  | Podložka pryžová pod patu kolejnice S49 183/126/6 | [15 empty] | PP | 2
9 | K | 5910040315 | Umožnění volné dilatace kolejnice demontáž upevňovadel s osazením kluzných podložek | m | 60 |  | 0 | Sborník UOŽI 01 2024 |  |  | základní |  | 0 | 0 | 0 | 0 | 0 | 4 | K | 2 |  |  |  | ROZPOCET | 0 | 0 | 0 | 0 | 0 | 1 | 0 | 4 | 1526021700
| PP |  | Umožnění volné dilatace kolejnice demontáž upevňovadel s osazením kluzných podložek Poznámka: 1. V cenách jsou započteny náklady na uvolnění, demontáž a rovnoměrné prodloužení nebo zkrácení kolejnice, vyznačení značek a vedení dokumentace. 2. V cenách nejsou obsaženy náklady na demontáž kolejnicových spojek. | [15 empty] | PP | 2
| VV |  | 30*2 |  | 60 | [13 empty] | VV | 2 | 2 | True | 1 | ROZPOCET
10 | K | 5910040415 | Umožnění volné dilatace kolejnice montáž upevňovadel s odstraněním kluzných podložek | m | 60 |  | 0 | Sborník UOŽI 01 2024 |  |  | základní |  | 0 | 0 | 0 | 0 | 0 | 4 | K | 2 |  |  |  | ROZPOCET | 0 | 0 | 0 | 0 | 0 | 1 | 0 | 4 | 1285067731
| PP |  | Umožnění volné dilatace kolejnice montáž upevňovadel s odstraněním kluzných podložek Poznámka: 1. V cenách jsou započteny náklady na uvolnění, demontáž a rovnoměrné prodloužení nebo zkrácení kolejnice, vyznačení značek a vedení dokumentace. 2. V cenách nejsou obsaženy náklady na demontáž kolejnicových spojek. | [15 empty] | PP | 2
| VV |  | 30*2 |  | 60 | [13 empty] | VV | 2 | 2 | True | 1 | ROZPOCET
| D | OST | Ostatní |  |  |  | 0 | [5 empty] | 0 |  | 0 |  | 0 | 4 | D | 0 |  |  |  | ROZPOCET | [6 empty] | 0
11 | K | 9901000100 | Doprava materiálu mechanizací o nosnosti do 3,5 t elektrosoučástek, montážního materiálu, kameniva, písku, dlažebních kostek, suti, atd. do 10 km | kus | 2 |  | 0 | Sborník UOŽI 01 2024 |  |  | základní |  | 0 | 0 | 0 | 0 | 0 | 512 | K | 1 |  |  |  | ROZPOCET | 0 | 0 | 0 | 0 | 0 | 1 | 0 | 512 | 1302491169
| PP |  | Doprava materiálu mechanizací o nosnosti do 3,5 t elektrosoučástek, montážního materiálu, kameniva, písku, dlažebních kostek, suti, atd. do 10 km Poznámka: 1. Ceny jsou určeny pro dopravu silničními i kolejovými vozidly. 2. V cenách dopravy jsou započteny náklady na přepravu materiálu na místo určení včetně složení a poplatku za použití dopravní cesty. | [15 empty] | PP | 1
| VV |  | "nové komplety + pryžovky" 2 |  | 2 | [13 empty] | VV | 1 | 2 | True | 0 | ROZPOCET
| VV |  | Součet |  | 2 | [13 empty] | VV | 1 | 4 | True | 1 | ROZPOCET
12 | K | 9901009200 | Doprava materiálu mechanizací o nosnosti do 3,5 t elektrosoučástek, montážního materiálu, kameniva, písku, dlažebních kostek, suti, atd. příplatek za každých dalších 10 km | kus | 10 |  | 0 | Sborník UOŽI 01 2024 |  |  | základní |  | 0 | 0 | 0 | 0 | 0 | 512 | K | 1 |  |  |  | ROZPOCET | 0 | 0 | 0 | 0 | 0 | 1 | 0 | 512 | 1939743947
| PP |  | Doprava materiálu mechanizací o nosnosti do 3,5 t elektrosoučástek, montážního materiálu, kameniva, písku, dlažebních kostek, suti, atd. příplatek za každých dalších 10 km Poznámka: 1. Ceny jsou určeny pro dopravu silničními i kolejovými vozidly. 2. V cenách dopravy jsou započteny náklady na přepravu materiálu na místo určení včetně složení a poplatku za použití dopravní cesty. | [15 empty] | PP | 1
| VV |  | "nové komplety ŽS4 + pryžovky, celkem do 60km" 2*5 |  | 10 | [13 empty] | VV | 1 | 2 | True | 0 | ROZPOCET
| VV |  | Součet |  | 10 | [13 empty] | VV | 1 | 4 | True | 1 | ROZPOCET
13 | K | 9902100100 | Doprava materiálu mechanizací o nosnosti přes 3,5 t sypanin (kameniva, písku, suti, dlažebních kostek, atd.) do 10 km | t | 6.48 |  | 0 | Sborník UOŽI 01 2024 |  |  | základní |  | 0 | 0 | 0 | 0 | 0 | 512 | K | 1 |  |  |  | ROZPOCET | 0 | 0 | 0 | 0 | 0 | 1 | 0 | 512 | 1595728148
| PP |  | Doprava materiálu mechanizací o nosnosti přes 3,5 t sypanin (kameniva, písku, suti, dlažebních kostek, atd.) do 10 km Poznámka: 1. Ceny jsou určeny pro dopravu silničními i kolejovými vozidly. 2. V cenách dopravy jsou započteny náklady na přepravu materiálu na místo určení včetně složení a poplatku za použití dopravní cesty. | [15 empty] | PP | 1
| VV |  | 6,48 "doprava štěrku na místo" |  | 6.48 | [13 empty] | VV | 1 | 2 | True | 1 | ROZPOCET
14 | K | 9902109200 | Doprava materiálu mechanizací o nosnosti přes 3,5 t sypanin (kameniva, písku, suti, dlažebních kostek, atd.) příplatek za každých dalších 10 km | t | 32.4 |  | 0 | Sborník UOŽI 01 2024 |  |  | základní |  | 0 | 0 | 0 | 0 | 0 | 512 | K | 1 |  |  |  | ROZPOCET | 0 | 0 | 0 | 0 | 0 | 1 | 0 | 512 | 350663033
| PP |  | Doprava materiálu mechanizací o nosnosti přes 3,5 t sypanin (kameniva, písku, suti, dlažebních kostek, atd.) příplatek za každých dalších 10 km Poznámka: 1. Ceny jsou určeny pro dopravu silničními i kolejovými vozidly. 2. V cenách dopravy jsou započteny náklady na přepravu materiálu na místo určení včetně složení a poplatku za použití dopravní cesty. | [15 empty] | PP | 1
| VV |  | 6,48*5 "doprava štěrku na místo do 60 km" |  | 32.4 | [13 empty] | VV | 1 | 2 | True | 1 | ROZPOCET
15 | K | 9902900100 | Naložení sypanin, drobného kusového materiálu, suti | t | 6.48 |  | 0 |  |  |  | základní |  | 0 | 0 | 0 | 0 | 0 | 512 | K | 1 |  |  |  | ROZPOCET | 0 | 0 | 0 | 0 | 0 | 1 | 0 | 512 | -1342688153
| PP |  | Naložení sypanin, drobného kusového materiálu, suti | [15 empty] | PP | 1
| VV |  | 6,48 |  | 6.48 | [13 empty] | VV | 1 | 2 | True | 1 | ROZPOCET
16 | K | 9903200100 | Přeprava mechanizace na místo prováděných prací o hmotnosti přes 12 t přes 50 do 100 km | kus | 1 |  | 0 | Sborník UOŽI 01 2024 |  |  | základní |  | 0 | 0 | 0 | 0 | 0 | 512 | K | 1 |  |  |  | ROZPOCET | 0 | 0 | 0 | 0 | 0 | 1 | 0 | 512 | -848117946
| PP |  | Přeprava mechanizace na místo prováděných prací o hmotnosti přes 12 t přes 50 do 100 km Poznámka: 1. Ceny jsou určeny pro dopravu mechanizmů na místo prováděných prací po silnici i po kolejích. 2. V ceně jsou započteny i náklady na zpáteční cestu dopravního prostředku. Měrnou jednotkou je kus přepravovaného stroje. | [15 empty] | PP | 1
| VV |  | "hnací vozidlo+vozy" 1 |  | 1 | [13 empty] | VV | 1 | 2 | True | 0 | ROZPOCET
| VV |  | Součet |  | 1 | [13 empty] | VV | 1 | 4 | True | 1 | ROZPOCET
17 | K | 9909000700 | Poplatek za recyklaci kameniva | t | 6.48 |  | 0 | Sborník UOŽI 01 2024 |  |  | základní |  | 0 | 0 | 0 | 0 | 0 | 512 | K | 1 |  |  |  | ROZPOCET | 0 | 0 | 0 | 0 | 0 | 1 | 0 | 512 | -523626162
| PP |  | Poplatek za recyklaci kameniva Poznámka: 1. V cenách jsou započteny náklady na uložení stavebního odpadu na oficiální skládku. 2. Ceny jsou doporučené, je třeba zohlednit regionální rozdíly v cenách poplatků za uložení suti a odpadů. Tyto se mohou výrazně lišit s ohledem nejen na region, ale také na množství a druh ukládaného odpadu. | [15 empty] | PP | 1
| VV |  | 6,48 |  | 6.48 | [13 empty] | VV | 1 | 2 | True | 1 | ROZPOCET

## 2024-03-1.3-SO 06 - proje...
[9 empty] | >> skryté sloupce << | [9 empty] | {a3a70f4d-8467-4ac2-8247-b092396155b5}
2
| KRYCÍ LIST SOUPISU PRACÍ | [8 empty] | v --- níže se nacházejí doplnkové a pomocné údaje k sestavám --- v | [8 empty] | False
Stavba:
oprava mostních objektů na TU 1441
Objekt:
2024/03/SO 06 - Most v km 16,053
Soupis:
2024/03/1.3/SO 06 - projekční práce
| KSO: |  |  |  |  | CC-CZ:
| Místo: |  |  |  |  | Datum: | 24. 4. 2024
| Zadavatel: |  |  |  |  | IČ:
DIČ:
| Uchazeč: |  |  |  |  | IČ: | Vyplň údaj
|  | Vyplň údaj |  |  |  | DIČ: | Vyplň údaj
| Projektant: |  |  |  |  | IČ:
DIČ:
| Zpracovatel: |  |  |  |  | IČ:
DIČ:
Poznámka:
| Cena bez DPH | [5 empty] | 0
|  |  | Základ daně |  |  | Sazba daně | Výše daně
| DPH | základní | 0 |  |  | 21% | 0
|  | snížená | 0 |  |  | 12% | 0
|  | zákl. přenesená | 0 |  |  | 21% | 0
|  | sníž. přenesená | 0 |  |  | 12% | 0
|  | nulová | 0 |  |  | 0% | 0
| Cena s DPH |  |  | v | CZK |  | 0
| Projektant |  |  | Zpracovatel
| Datum a podpis: |  | Razítko | Datum a podpis: |  |  | Razítko
| Objednavatel |  |  | Uchazeč
| Datum a podpis: |  | Razítko | Datum a podpis: |  |  | Razítko
REKAPITULACE ČLENĚNÍ SOUPISU PRACÍ
Stavba:
oprava mostních objektů na TU 1441
Objekt:
2024/03/SO 06 - Most v km 16,053
Soupis:
2024/03/1.3/SO 06 - projekční práce
Místo: | [5 empty] | Datum: | 24. 4. 2024
Zadavatel: | [5 empty] | Projektant:
Uchazeč: |  |  | Vyplň údaj |  |  | Zpracovatel:
Kód dílu - Popis | [6 empty] | Cena celkem [CZK]
Náklady ze soupisu prací | [6 empty] | 0 | [12 empty] | -1
| VRN - Vedlejší rozpočtové náklady | [5 empty] | 0
| VRN1 - Průzkumné, geodetické a projektové práce | [5 empty] | 0
SOUPIS PRACÍ
Stavba:
oprava mostních objektů na TU 1441
Objekt:
2024/03/SO 06 - Most v km 16,053
Soupis:
2024/03/1.3/SO 06 - projekční práce
Místo: | [5 empty] | Datum: | 24. 4. 2024
Zadavatel: | [5 empty] | Projektant:
Uchazeč: |  |  | Vyplň údaj |  |  | Zpracovatel:
PČ | Typ | Kód | Popis | MJ | Množství | J.cena [CZK] | Cena celkem [CZK] | Cenová soustava |  |  | DPH | J. Nh [h] | Nh celkem [h] | J. hmotnost [t] | Hmotnost celkem [t] | J. suť [t] | Suť Celkem [t]
Náklady soupisu celkem | [6 empty] | 0 | [5 empty] | 0 |  | 0 |  | 0 |  | D | -1 | [10 empty] | 0
| D | VRN | Vedlejší rozpočtové náklady |  |  |  | 0 | [5 empty] | 0 |  | 0 |  | 0 | 5 | D | 0 |  |  |  | ROZPOCET | [6 empty] | 0
| D | VRN1 | Průzkumné, geodetické a projektové práce |  |  |  | 0 | [5 empty] | 0 |  | 0 |  | 0 | 5 | D | 1 |  |  |  | ROZPOCET | [6 empty] | 0
1 | K | 013294000 | Ostatní dokumentace | soubor | 1 |  | 0 | CS ÚRS 2024 02 |  |  | základní |  | 0 | 0 | 0 | 0 | 0 | 1024 | K | 2 |  |  |  | ROZPOCET | 0 | 0 | 0 | 0 | 0 | 1 | 0 | 1024 | -931857390
| PP |  | Ostatní dokumentace | [15 empty] | PP | 2
| VV |  | 1 "realizační dokumentace pro mostnice" |  | 1 | [13 empty] | VV | 2 | 2 | True | 1 | ROZPOCET

## 2024-03-1.4-SO 06 - Zeměm...
[9 empty] | >> skryté sloupce << | [9 empty] | {bb2b3bf3-5fdb-427b-824f-8fd9d4b57488}
2
| KRYCÍ LIST SOUPISU PRACÍ | [8 empty] | v --- níže se nacházejí doplnkové a pomocné údaje k sestavám --- v | [8 empty] | False
Stavba:
oprava mostních objektů na TU 1441
Objekt:
2024/03/SO 06 - Most v km 16,053
Soupis:
2024/03/1.4/SO 06 - Zeměměřičské práce
| KSO: |  |  |  |  | CC-CZ:
| Místo: |  |  |  |  | Datum: | 24. 4. 2024
| Zadavatel: |  |  |  |  | IČ:
DIČ:
| Uchazeč: |  |  |  |  | IČ: | Vyplň údaj
|  | Vyplň údaj |  |  |  | DIČ: | Vyplň údaj
| Projektant: |  |  |  |  | IČ:
DIČ:
| Zpracovatel: |  |  |  |  | IČ:
DIČ:
Poznámka:
| Cena bez DPH | [5 empty] | 0
|  |  | Základ daně |  |  | Sazba daně | Výše daně
| DPH | základní | 0 |  |  | 21% | 0
|  | snížená | 0 |  |  | 12% | 0
|  | zákl. přenesená | 0 |  |  | 21% | 0
|  | sníž. přenesená | 0 |  |  | 12% | 0
|  | nulová | 0 |  |  | 0% | 0
| Cena s DPH |  |  | v | CZK |  | 0
| Projektant |  |  | Zpracovatel
| Datum a podpis: |  | Razítko | Datum a podpis: |  |  | Razítko
| Objednavatel |  |  | Uchazeč
| Datum a podpis: |  | Razítko | Datum a podpis: |  |  | Razítko
REKAPITULACE ČLENĚNÍ SOUPISU PRACÍ
Stavba:
oprava mostních objektů na TU 1441
Objekt:
2024/03/SO 06 - Most v km 16,053
Soupis:
2024/03/1.4/SO 06 - Zeměměřičské práce
Místo: | [5 empty] | Datum: | 24. 4. 2024
Zadavatel: | [5 empty] | Projektant:
Uchazeč: |  |  | Vyplň údaj |  |  | Zpracovatel:
Kód dílu - Popis | [6 empty] | Cena celkem [CZK]
Náklady ze soupisu prací | [6 empty] | 0 | [12 empty] | -1
| VRN - Vedlejší rozpočtové náklady | [5 empty] | 0
| VRN1 - Průzkumné, geodetické a projektové práce | [5 empty] | 0
SOUPIS PRACÍ
Stavba:
oprava mostních objektů na TU 1441
Objekt:
2024/03/SO 06 - Most v km 16,053
Soupis:
2024/03/1.4/SO 06 - Zeměměřičské práce
Místo: | [5 empty] | Datum: | 24. 4. 2024
Zadavatel: | [5 empty] | Projektant:
Uchazeč: |  |  | Vyplň údaj |  |  | Zpracovatel:
PČ | Typ | Kód | Popis | MJ | Množství | J.cena [CZK] | Cena celkem [CZK] | Cenová soustava |  |  | DPH | J. Nh [h] | Nh celkem [h] | J. hmotnost [t] | Hmotnost celkem [t] | J. suť [t] | Suť Celkem [t]
Náklady soupisu celkem | [6 empty] | 0 | [5 empty] | 0 |  | 0 |  | 0 |  | D | -1 | [10 empty] | 0
| D | VRN | Vedlejší rozpočtové náklady |  |  |  | 0 | [5 empty] | 0 |  | 0 |  | 0 | 5 | D | 0 |  |  |  | ROZPOCET | [6 empty] | 0
| D | VRN1 | Průzkumné, geodetické a projektové práce |  |  |  | 0 | [5 empty] | 0 |  | 0 |  | 0 | 5 | D | 1 |  |  |  | ROZPOCET | [6 empty] | 0
1 | K | 011002000 | Průzkumné práce | soubor | 1 |  | 0 | CS ÚRS 2024 02 |  |  | základní |  | 0 | 0 | 0 | 0 | 0 | 1024 | K | 2 |  |  |  | ROZPOCET | 0 | 0 | 0 | 0 | 0 | 1 | 0 | 1024 | -1591639600
| PP |  | Průzkumné práce | [15 empty] | PP | 2
2 | K | 012203000 | Geodetické práce při provádění stavby | soubor | 1 |  | 0 | CS ÚRS 2024 02 |  |  | základní |  | 0 | 0 | 0 | 0 | 0 | 1024 | K | 2 |  |  |  | ROZPOCET | 0 | 0 | 0 | 0 | 0 | 1 | 0 | 1024 | 31891299
| PP |  | Geodetické práce při provádění stavby | [15 empty] | PP | 2
| P |  | Poznámka k položce: vytyčení obrysu stavby, zaměření OK, vytyčení GPK | [15 empty] | P | 2
3 | K | 012303000 | Geodetické práce po výstavbě | soubor | 1 |  | 0 | CS ÚRS 2024 02 |  |  | základní |  | 0 | 0 | 0 | 0 | 0 | 1024 | K | 2 |  |  |  | ROZPOCET | 0 | 0 | 0 | 0 | 0 | 1 | 0 | 1024 | -1395885088
| PP |  | Geodetické práce po výstavbě | [15 empty] | PP | 2
| P |  | Poznámka k položce: Zaměření stávajícího stavu | [15 empty] | P | 2
| VV |  | 1 "dokumentace pro SŽG" |  | 1 | [13 empty] | VV | 2 | 2 | True | 1 | ROZPOCET

## 2024-03-SO 06 - VON - ved...
[9 empty] | >> skryté sloupce << | [9 empty] | {e7734950-29f5-4d2b-bf30-45a3293fb6d3}
2
| KRYCÍ LIST SOUPISU PRACÍ | [8 empty] | v --- níže se nacházejí doplnkové a pomocné údaje k sestavám --- v | [8 empty] | False
Stavba:
oprava mostních objektů na TU 1441
Objekt:
2024/03/SO 06 - Most v km 16,053
Soupis:
2024/03/SO 06 - VON - vedlejší ostatní náklady
| KSO: |  |  |  |  | CC-CZ:
| Místo: |  |  |  |  | Datum: | 24. 4. 2024
| Zadavatel: |  |  |  |  | IČ:
DIČ:
| Uchazeč: |  |  |  |  | IČ: | Vyplň údaj
|  | Vyplň údaj |  |  |  | DIČ: | Vyplň údaj
| Projektant: |  |  |  |  | IČ:
DIČ:
| Zpracovatel: |  |  |  |  | IČ:
DIČ:
Poznámka:
| Cena bez DPH | [5 empty] | 0
|  |  | Základ daně |  |  | Sazba daně | Výše daně
| DPH | základní | 0 |  |  | 21% | 0
|  | snížená | 0 |  |  | 12% | 0
|  | zákl. přenesená | 0 |  |  | 21% | 0
|  | sníž. přenesená | 0 |  |  | 12% | 0
|  | nulová | 0 |  |  | 0% | 0
| Cena s DPH |  |  | v | CZK |  | 0
| Projektant |  |  | Zpracovatel
| Datum a podpis: |  | Razítko | Datum a podpis: |  |  | Razítko
| Objednavatel |  |  | Uchazeč
| Datum a podpis: |  | Razítko | Datum a podpis: |  |  | Razítko
REKAPITULACE ČLENĚNÍ SOUPISU PRACÍ
Stavba:
oprava mostních objektů na TU 1441
Objekt:
2024/03/SO 06 - Most v km 16,053
Soupis:
2024/03/SO 06 - VON - vedlejší ostatní náklady
Místo: | [5 empty] | Datum: | 24. 4. 2024
Zadavatel: | [5 empty] | Projektant:
Uchazeč: |  |  | Vyplň údaj |  |  | Zpracovatel:
Kód dílu - Popis | [6 empty] | Cena celkem [CZK]
Náklady ze soupisu prací | [6 empty] | 0 | [12 empty] | -1
| VRN - Vedlejší rozpočtové náklady | [5 empty] | 0
| VRN3 - Zařízení staveniště | [5 empty] | 0
| VRN6 - Územní vlivy | [5 empty] | 0
SOUPIS PRACÍ
Stavba:
oprava mostních objektů na TU 1441
Objekt:
2024/03/SO 06 - Most v km 16,053
Soupis:
2024/03/SO 06 - VON - vedlejší ostatní náklady
Místo: | [5 empty] | Datum: | 24. 4. 2024
Zadavatel: | [5 empty] | Projektant:
Uchazeč: |  |  | Vyplň údaj |  |  | Zpracovatel:
PČ | Typ | Kód | Popis | MJ | Množství | J.cena [CZK] | Cena celkem [CZK] | Cenová soustava |  |  | DPH | J. Nh [h] | Nh celkem [h] | J. hmotnost [t] | Hmotnost celkem [t] | J. suť [t] | Suť Celkem [t]
Náklady soupisu celkem | [6 empty] | 0 | [5 empty] | 0 |  | 0 |  | 0 |  | D | -1 | [7 empty] | 0
| D | VRN | Vedlejší rozpočtové náklady |  |  |  | 0 | [5 empty] | 0 |  | 0 |  | 0 | 5 | D | 0 | ROZPOCET | [6 empty] | 0
| D | VRN3 | Zařízení staveniště |  |  |  | 0 | [5 empty] | 0 |  | 0 |  | 0 | 5 | D | 1 | ROZPOCET | [6 empty] | 0
1 | K | 031002000 | Související práce pro zařízení staveniště | soubor | 1 |  | 0 | CS ÚRS 2024 02 |  |  | základní |  | 0 | 0 | 0 | 0 | 0 | 1024 | K | 2 | ROZPOCET | 0 | 0 | 0 | 0 | 0 | 1 | 0 | 1024 | 1243741932
| PP |  | Související práce pro zařízení staveniště | [15 empty] | PP | 2
2 | K | 032002000 | Vybavení staveniště | soubor | 1 |  | 0 | CS ÚRS 2024 02 |  |  | základní |  | 0 | 0 | 0 | 0 | 0 | 1024 | K | 2 | ROZPOCET | 0 | 0 | 0 | 0 | 0 | 1 | 0 | 1024 | 1663506850
| PP |  | Vybavení staveniště | [15 empty] | PP | 2
3 | K | 034002000 | Zabezpečení staveniště | soubor | 1 |  | 0 | CS ÚRS 2024 02 |  |  | základní |  | 0 | 0 | 0 | 0 | 0 | 1024 | K | 2 | ROZPOCET | 0 | 0 | 0 | 0 | 0 | 1 | 0 | 1024 | 969992434
| PP |  | Zabezpečení staveniště | [15 empty] | PP | 2
| P |  | Poznámka k položce: zabezpečení prací po výluce | [15 empty] | P | 2
4 | K | 034603000 | Alarm, strážní služba staveniště | soubor | 1 |  | 0 | CS ÚRS 2024 02 |  |  | základní |  | 0 | 0 | 0 | 0 | 0 | 1024 | K | 2 | ROZPOCET | 0 | 0 | 0 | 0 | 0 | 1 | 0 | 1024 | -1596418545
| PP |  | Alarm, strážní služba staveniště | [15 empty] | PP | 2
5 | K | 039002000 | Zrušení zařízení staveniště | soubor | 1 |  | 0 | CS ÚRS 2024 02 |  |  | základní |  | 0 | 0 | 0 | 0 | 0 | 1024 | K | 2 | ROZPOCET | 0 | 0 | 0 | 0 | 0 | 1 | 0 | 1024 | -1242982983
| PP |  | Zrušení zařízení staveniště | [15 empty] | PP | 2
6 | K | 039203000 | Úprava terénu po zrušení zařízení staveniště | soubor | 1 |  | 0 | CS ÚRS 2024 02 |  |  | základní |  | 0 | 0 | 0 | 0 | 0 | 1024 | K | 2 | ROZPOCET | 0 | 0 | 0 | 0 | 0 | 1 | 0 | 1024 | -2057566523
| PP |  | Úprava terénu po zrušení zařízení staveniště | [15 empty] | PP | 2
| D | VRN6 | Územní vlivy |  |  |  | 0 | [5 empty] | 0 |  | 0 |  | 0 | 5 | D | 1 | ROZPOCET | [6 empty] | 0
7 | K | 062002000 | Ztížené dopravní podmínky | soubor | 1 |  | 0 | CS ÚRS 2024 02 |  |  | základní |  | 0 | 0 | 0 | 0 | 0 | 1024 | K | 2 | ROZPOCET | 0 | 0 | 0 | 0 | 0 | 1 | 0 | 1024 | -1774437297
| PP |  | Ztížené dopravní podmínky | [15 empty] | PP | 2
| P |  | Poznámka k položce: doprava na staveniště | [15 empty] | P | 2
8 | K | 065002000 | Mimostaveništní doprava materiálů | soubor | 1 |  | 0 | CS ÚRS 2024 02 |  |  | základní |  | 0 | 0 | 0 | 0 | 0 | 1024 | K | 2 | ROZPOCET | 0 | 0 | 0 | 0 | 0 | 1 | 0 | 1024 | 946017965
| PP |  | Mimostaveništní doprava materiálů | [15 empty] | PP | 2