## Rekapitulace zakázky (hidden)
Export Komplet | [24 empty] | VZ | 2.0 | ZAMOK |  |  |  | False | False | {c23c9e96-fb9f-4f8c-b764-2e0f75996c81}
[30 empty] | 0,01 | 21
[30 empty] | 0,01 | 12
|  | REKAPITULACE ZAKÁZKY | [15 empty] | v --- níže se nacházejí doplnkové a pomocné údaje k sestavám --- v | [11 empty] | 0,001
|  | Kód: |  |  |  |  | 65024043 | [22 empty] | 0,01
|  | Zakázka: |  |  |  |  | Obvod OŘ SPS Ústí nad Labem - opravy a údržba objektů 2024-2026 (ČÁST 3 - Ústí nad Labem) | [22 empty] | 0,01
|  | KSO: | [11 empty] | CC-CZ: | [15 empty] | 0,01
|  | Místo: |  |  |  |  | obvod SPS provozního oddělení Ústí nad Labem | [6 empty] | Datum: |  | 6. 8. 2024 | [13 empty] | 0,01
0,01
|  | Zadavatel: | [11 empty] | IČ: |  | 70994234 | [13 empty] | 0,01
|  |  | Správa železnic, státní organizace | [10 empty] | DIČ: |  | CZ70994234 | [13 empty] | 0,01
0,01
|  | Zhotovitel: | [11 empty] | IČ: | [15 empty] | 0,01
[14 empty] | DIČ: | [15 empty] | 0,01
False
|  | Projektant: | [11 empty] | IČ: | [15 empty] | False
[14 empty] | DIČ: | [15 empty] | True
0,01
|  | Zpracovatel: | [11 empty] | IČ: | [15 empty] | 0,01
[14 empty] | DIČ: | [15 empty] | True
Poznámka:
Soupis prací je sestaven s využitím Cenové soustavy ÚRS. Položky, které pochází z této cenové soustavy, jsou ve sloupci 'Cenová soustava' označeny popisem 'CS ÚRS' a úrovní příslušného kalendářního pololetí. Veškeré další informace vymezující popis a podmínky použití těchto položek z Cenové soustavy, které nejsou uvedeny přímo v soupisu prací, jsou neomezeně dálkově k dispozici na webu podminky.urs.cz.
|  | Cena bez DPH | [11 empty] | 32719610.51
[8 empty] | Sazba daně |  | Základ daně |  |  |  | Výše daně
|  | DPH |  | základní |  |  |  | 21% |  | 32719610.51 |  |  |  | 6871118.21
|  |  |  | snížená |  |  |  | 12% |  | 0 |  |  |  | 0
|  |  |  | zákl. přenesená |  |  |  | 21% |  | 0 |  |  |  | 0
|  |  |  | sníž. přenesená |  |  |  | 12% |  | 0 |  |  |  | 0
|  |  |  | nulová |  |  |  | 0% |  | 0 |  |  |  | 0
|  | Cena s DPH | [6 empty] | v |  | CZK |  |  | 39590728.72
REKAPITULACE OBJEKTŮ ZAKÁZKY A SOUPISŮ PRACÍ
| Kód: | [6 empty] | 65024043
| Zakázka: | [6 empty] | Obvod OŘ SPS Ústí nad Labem - opravy a údržba objektů 2024-2026 (ČÁST 3 - Ústí nad Labem)
| Místo: | [6 empty] | obvod SPS provozního oddělení Ústí nad Labem |  |  |  |  | Datum: |  | 6. 8. 2024
| Zadavatel: | [6 empty] | Správa železnic, státní organizace |  |  |  |  | Projektant: |  |  |  |  | Informatívní údaje z listů zakázek
| Zhotovitel: | [11 empty] | Zpracovatel:
| Kód |  |  |  | Popis | [6 empty] | Cena bez DPH [CZK] |  |  |  | Cena s DPH [CZK] | Typ | z toho Ostat. náklady [CZK] | DPH [CZK] | Normohodiny [h] | DPH základní [CZK] | DPH snížená [CZK] | DPH základní přenesená [CZK] | DPH snížená přenesená [CZK] | Základna DPH základní | Základna DPH snížená | Základna DPH zákl. přenesená | Základna DPH sníž. přenesená | Základna DPH nulová
| Náklady zakázky celkem | [10 empty] | 32719610.51 |  |  |  | 39590728.72 |  | 0 | 6871118.21 | 28632.2049 | 6871118.21 | 0 | 0 | 0 | 32719610.51 | 0 | 0 | 0 | 0 | D | 0 | ###NOIMPORT### | IMPORT | {c23c9e96-fb9f-4f8c-b764-2e0f75996c81} | {00000000-0000-0000-0000-000000000000}
/ |  | 01 |  |  |  | Předpokládaný objem dílčích smluv | [5 empty] | 32719610.51 |  |  |  | 39590728.72 | STA | 0 | 6871118.21 | 28632.2049 | 6871118.21 | 0 | 0 | 0 | 32719610.51 | 0 | 0 | 0 | 0 |  | 1 |  | IMPORT | {203713e2-c74b-48e1-8df2-6f9fa40b7155} | {c23c9e96-fb9f-4f8c-b764-2e0f75996c81} | 2

## 01 - Předpokládaný objem ...
{203713e2-c74b-48e1-8df2-6f9fa40b7155}
2
| KRYCÍ LIST SOUPISU PRACÍ | [7 empty] | v --- níže se nacházejí doplnkové a pomocné údaje k sestavám --- v | [8 empty] | False
Zakázka:
Obvod OŘ SPS Ústí nad Labem - opravy a údržba objektů 2024-2026 (ČÁST 3 - Ústí nad Labem)
Objekt:
01 - Předpokládaný objem dílčích smluv
| KSO: |  |  |  |  | CC-CZ:
| Místo: |  | obvod SPS provozního oddělení Ústí nad Labem |  |  | Datum: | 6. 8. 2024
| Zadavatel: |  |  |  |  | IČ: | 70994234
|  | Správa železnic, státní organizace |  |  |  | DIČ: | CZ70994234
| Zhotovitel: |  |  |  |  | IČ:
DIČ:
| Projektant: |  |  |  |  | IČ:
DIČ:
| Zpracovatel: |  |  |  |  | IČ:
DIČ:
Poznámka:
Soupis prací je sestaven s využitím Cenové soustavy ÚRS. Položky, které pochází z této cenové soustavy, jsou ve sloupci 'Cenová soustava' označeny popisem 'CS ÚRS' a úrovní příslušného kalendářního pololetí. Veškeré další informace vymezující popis a podmínky použití těchto položek z Cenové soustavy, které nejsou uvedeny přímo v soupisu prací, jsou neomezeně dálkově k dispozici na webu podminky.urs.cz.
| Cena bez DPH | [5 empty] | 32719610.51
|  |  | Základ daně |  |  | Sazba daně | Výše daně
| DPH | základní | 32719610.51 |  |  | 21% | 6871118.21
|  | snížená | 0 |  |  | 12% | 0
|  | zákl. přenesená | 0 |  |  | 21% | 0
|  | sníž. přenesená | 0 |  |  | 12% | 0
|  | nulová | 0 |  |  | 0% | 0
| Cena s DPH |  |  | v | CZK |  | 39590728.72
REKAPITULACE ČLENĚNÍ SOUPISU PRACÍ
Zakázka:
Obvod OŘ SPS Ústí nad Labem - opravy a údržba objektů 2024-2026 (ČÁST 3 - Ústí nad Labem)
Objekt:
01 - Předpokládaný objem dílčích smluv
Místo: |  |  | obvod SPS provozního oddělení Ústí nad Labem |  |  | Datum: | 6. 8. 2024
Zadavatel: |  |  | Správa železnic, státní organizace |  |  | Projektant:
Zhotovitel: | [5 empty] | Zpracovatel:
Kód dílu - Popis | [6 empty] | Cena celkem [CZK]
Náklady zakázky celkem | [6 empty] | 32719610.51 | [11 empty] | -1
| 3 - Svislé a kompletní konstrukce | [5 empty] | 1059591.3
| 6 - Úpravy povrchů, podlahy a osazování výplní | [5 empty] | 1696666
| 9 - Ostatní konstrukce a práce, bourání | [5 empty] | 416097.9
| 997 - Přesun sutě | [5 empty] | 683929.95
| 998 - Přesun hmot | [5 empty] | 405620
| 721 - Zdravotechnika - vnitřní kanalizace | [5 empty] | 398702.5
| 722 - Zdravotechnika - vnitřní vodovod | [5 empty] | 300727.5
| 725 - Zdravotechnika - zařizovací předměty | [5 empty] | 2215720.95
| 735 - Ústřední vytápění | [5 empty] | 29004.9
| 741 - Elektroinstalace - silnoproud | [5 empty] | 219689.4
| 751 - Vzduchotechnika | [5 empty] | 28770.65
| 763 - Konstrukce suché výstavby | [5 empty] | 1565462.6
| 766 - Konstrukce truhlářské | [5 empty] | 2451567.4
| 771 - Podlahy z dlaždic | [5 empty] | 1553257.16
| 776 - Podlahy povlakové | [5 empty] | 3919097.4
| 781 - Dokončovací práce - obklady | [5 empty] | 2015616.5
| 783 - Dokončovací práce - nátěry | [5 empty] | 139881.4
| 784 - Dokončovací práce - malby a tapety | [5 empty] | 10014050
| PSV - Práce a dodávky PSV | [5 empty] | 2539815
| 765 - Krytina skládaná | [5 empty] | 2539815
| OST - Ostatní | [5 empty] | 1066342
SOUPIS PRACÍ
Zakázka:
Obvod OŘ SPS Ústí nad Labem - opravy a údržba objektů 2024-2026 (ČÁST 3 - Ústí nad Labem)
Objekt:
01 - Předpokládaný objem dílčích smluv
Místo: |  |  | obvod SPS provozního oddělení Ústí nad Labem |  |  | Datum: | 6. 8. 2024
Zadavatel: |  |  | Správa železnic, státní organizace |  |  | Projektant:
Zhotovitel: | [5 empty] | Zpracovatel:
PČ | Typ | Kód | Popis | MJ | Množství | J.cena [CZK] | Cena celkem [CZK] | Cenová soustava |  | DPH | J. Nh [h] | Nh celkem [h] | J. hmotnost [t] | Hmotnost celkem [t] | J. suť [t] | Suť Celkem [t]
Náklady soupisu celkem | [6 empty] | 32719610.51 |  |  |  |  | 28632.2049 |  | 538.1264 |  | 284.6275 |  | D | -1 | [7 empty] | 32719610.51
| D | 3 | Svislé a kompletní konstrukce |  |  |  | 1059591.3 |  |  |  |  | 803.93 |  | 80.6495 |  | 0 | 1 | D | 0 | ROZPOCET | [6 empty] | 1059591.3
1 | K | 340235212 | Zazdívka otvorů v příčkách nebo stěnách pl do 0,0225 m2 cihlami plnými tl přes 100 mm | kus | 240 | 130.85 | 31404 | CS ÚRS 2024 02 |  | základní | 0.251 | 60.24 | 0.006057 | 1.4537 | 0 | 0 | 4 | K | 1 | ROZPOCET | 31404 | 0 | 0 | 0 | 0 | 1 | 31404 | 4 | -976377507
| PP |  | Zazdívka otvorů v příčkách nebo stěnách cihlami pálenými plnými plochy do 0,0225 m2, tloušťky přes 100 mm | [14 empty] | PP | 1
| Online PSC |  | https://podminky.urs.cz/item/CS_URS_2024_02/340235212 | [14 empty] | Online PSC | 1
2 | K | 340271035 | Zazdívka otvorů v příčkách nebo stěnách pl přes 1 do 4 m2 tvárnicemi pórobetonovými tl 125 mm | m2 | 65 | 948.42 | 61647.3 | CS ÚRS 2024 02 |  | základní | 0.586 | 38.09 | 0.07009 | 4.5559 | 0 | 0 | 4 | K | 1 | ROZPOCET | 61647.3 | 0 | 0 | 0 | 0 | 1 | 61647.3 | 4 | -1621103479
| PP |  | Zazdívka otvorů v příčkách nebo stěnách pórobetonovými tvárnicemi plochy přes 1 m2 do 4 m2, objemová hmotnost 500 kg/m3, tloušťka příčky 125 mm | [14 empty] | PP | 1
| Online PSC |  | https://podminky.urs.cz/item/CS_URS_2024_02/340271035 | [14 empty] | Online PSC | 1
3 | K | 342272225 | Příčka z pórobetonových hladkých tvárnic na tenkovrstvou maltu tl 100 mm | m2 | 400 | 746.93 | 298772 | CS ÚRS 2024 02 |  | základní | 0.52 | 208 | 0.06172 | 24.688 | 0 | 0 | 4 | K | 1 | ROZPOCET | 298772 | 0 | 0 | 0 | 0 | 1 | 298772 | 4 | -1610239219
| PP |  | Příčky z pórobetonových tvárnic hladkých na tenké maltové lože objemová hmotnost do 500 kg/m3, tloušťka příčky 100 mm | [14 empty] | PP | 1
| Online PSC |  | https://podminky.urs.cz/item/CS_URS_2024_02/342272225 | [14 empty] | Online PSC | 1
4 | K | 342272245 | Příčka z pórobetonových hladkých tvárnic na tenkovrstvou maltu tl 150 mm | m2 | 400 | 1022.25 | 408900 | CS ÚRS 2024 02 |  | základní | 0.546 | 218.4 | 0.07921 | 31.684 | 0 | 0 | 4 | K | 1 | ROZPOCET | 408900 | 0 | 0 | 0 | 0 | 1 | 408900 | 4 | 1233865459
| PP |  | Příčky z pórobetonových tvárnic hladkých na tenké maltové lože objemová hmotnost do 500 kg/m3, tloušťka příčky 150 mm | [14 empty] | PP | 1
| Online PSC |  | https://podminky.urs.cz/item/CS_URS_2024_02/342272245 | [14 empty] | Online PSC | 1
5 | K | 346272216 | Přizdívka z pórobetonových tvárnic tl 50 mm | m2 | 400 | 647.17 | 258868 | CS ÚRS 2024 02 |  | základní | 0.698 | 279.2 | 0.04567 | 18.268 | 0 | 0 | 4 | K | 1 | ROZPOCET | 258868 | 0 | 0 | 0 | 0 | 1 | 258868 | 4 | 1861779823
| PP |  | Přizdívky z pórobetonových tvárnic objemová hmotnost do 500 kg/m3, na tenké maltové lože, tloušťka přizdívky 50 mm | [14 empty] | PP | 1
| Online PSC |  | https://podminky.urs.cz/item/CS_URS_2024_02/346272216 | [14 empty] | Online PSC | 1
| D | 6 | Úpravy povrchů, podlahy a osazování výplní |  |  |  | 1696666 |  |  |  |  | 1901.8 |  | 261.8275 |  | 0 | 1 | D | 0 | ROZPOCET | [6 empty] | 1696666
6 | K | 612135101 | Hrubá výplň rýh ve stěnách maltou jakékoli šířky rýhy | m2 | 100 | 576.84 | 57684 | CS ÚRS 2024 02 |  | základní | 0.624 | 62.4 | 0.056 | 5.6 | 0 | 0 | 4 | K | 1 | ROZPOCET | 57684 | 0 | 0 | 0 | 0 | 1 | 57684 | 4 | -1252595228
| PP |  | Hrubá výplň rýh maltou jakékoli šířky rýhy ve stěnách | [14 empty] | PP | 1
| Online PSC |  | https://podminky.urs.cz/item/CS_URS_2024_02/612135101 | [14 empty] | Online PSC | 1
7 | K | 612142001 | Pletivo sklovláknité vnitřních stěn vtlačené do tmelu | m2 | 1000 | 284.73 | 284730 | CS ÚRS 2024 02 |  | základní | 0.36 | 360 | 0.004384 | 4.384 | 0 | 0 | 4 | K | 1 | ROZPOCET | 284730 | 0 | 0 | 0 | 0 | 1 | 284730 | 4 | 2108606833
| PP |  | Pletivo vnitřních ploch v ploše nebo pruzích, na plném podkladu sklovláknité vtlačené do tmelu včetně tmelu stěn | [14 empty] | PP | 1
| Online PSC |  | https://podminky.urs.cz/item/CS_URS_2024_02/612142001 | [14 empty] | Online PSC | 1
8 | K | 612311131 | Vápenný štuk vnitřních stěn tloušťky do 3 mm | m2 | 1000 | 181.75 | 181750 | CS ÚRS 2024 02 |  | základní | 0.272 | 272 | 0.004 | 4 | 0 | 0 | 4 | K | 1 | ROZPOCET | 181750 | 0 | 0 | 0 | 0 | 1 | 181750 | 4 | 1760723158
| PP |  | Vápenný štuk vnitřních ploch tloušťky do 3 mm svislých konstrukcí stěn | [14 empty] | PP | 1
| Online PSC |  | https://podminky.urs.cz/item/CS_URS_2024_02/612311131 | [14 empty] | Online PSC | 1
9 | K | 612321111 | Vápenocementová omítka hrubá jednovrstvá zatřená vnitřních stěn nanášená ručně | m2 | 650 | 258.84 | 168246 | CS ÚRS 2024 02 |  | základní | 0.35 | 227.5 | 0.01575 | 10.2375 | 0 | 0 | 4 | K | 1 | ROZPOCET | 168246 | 0 | 0 | 0 | 0 | 1 | 168246 | 4 | -815541560
| PP |  | Omítka vápenocementová vnitřních ploch nanášená ručně jednovrstvá, tloušťky do 10 mm hrubá zatřená svislých konstrukcí stěn | [14 empty] | PP | 1
| Online PSC |  | https://podminky.urs.cz/item/CS_URS_2024_02/612321111 | [14 empty] | Online PSC | 1
10 | K | 612325211 | Vápenocementová hladká omítka malých ploch do 0,09 m2 na stěnách | kus | 100 | 145.23 | 14523 | CS ÚRS 2024 02 |  | základní | 0.213 | 21.3 | 0.0036 | 0.36 | 0 | 0 | 4 | K | 1 | ROZPOCET | 14523 | 0 | 0 | 0 | 0 | 1 | 14523 | 4 | -1708648051
| PP |  | Vápenocementová omítka jednotlivých malých ploch hladká na stěnách, plochy jednotlivě do 0,09 m2 | [14 empty] | PP | 1
| Online PSC |  | https://podminky.urs.cz/item/CS_URS_2024_02/612325211 | [14 empty] | Online PSC | 1
11 | K | 619995001 | Začištění omítek kolem oken, dveří, podlah nebo obkladů | m | 1000 | 226.31 | 226310 | CS ÚRS 2024 02 |  | základní | 0.37 | 370 | 0.0015 | 1.5 | 0 | 0 | 4 | K | 1 | ROZPOCET | 226310 | 0 | 0 | 0 | 0 | 1 | 226310 | 4 | -873117189
| PP |  | Začištění omítek (s dodáním hmot) kolem oken, dveří, podlah, obkladů apod. | [14 empty] | PP | 1
| Online PSC |  | https://podminky.urs.cz/item/CS_URS_2024_02/619995001 | [14 empty] | Online PSC | 1
12 | K | 631311112 | Mazanina tl přes 50 do 80 mm z betonu prostého bez zvýšených nároků na prostředí tř. C 8/10 | m3 | 100 | 5111.44 | 511144 | CS ÚRS 2024 02 |  | základní | 3.213 | 321.3 | 2.301 | 230.102 | 0 | 0 | 4 | K | 1 | ROZPOCET | 511144 | 0 | 0 | 0 | 0 | 1 | 511144 | 4 | -2035602306
| PP |  | Mazanina z betonu prostého bez zvýšených nároků na prostředí tl. přes 50 do 80 mm tř. C 8/10 | [14 empty] | PP | 1
| Online PSC |  | https://podminky.urs.cz/item/CS_URS_2024_02/631311112 | [14 empty] | Online PSC | 1
13 | K | 642944121 | Osazování ocelových zárubní dodatečné pl do 2,5 m2 | kus | 100 | 1458.79 | 145879 | CS ÚRS 2024 02 |  | základní | 2.673 | 267.3 | 0.05644 | 5.644 | 0 | 0 | 4 | K | 1 | ROZPOCET | 145879 | 0 | 0 | 0 | 0 | 1 | 145879 | 4 | -1796937942
| PP |  | Osazení ocelových dveřních zárubní lisovaných nebo z úhelníků dodatečně s vybetonováním prahu, plochy do 2,5 m2 | [14 empty] | PP | 1
| Online PSC |  | https://podminky.urs.cz/item/CS_URS_2024_02/642944121 | [14 empty] | Online PSC | 1
14 | M | 55331130 | zárubeň ocelová pro běžné zdění hranatý profil 125 800 levá,pravá | kus | 40 | 1330 | 53200 |  |  | základní | 0 | 0 | 0 | 0 | 0 | 0 | 8 | M | 1 | ROZPOCET | 53200 | 0 | 0 | 0 | 0 | 1 | 53200 | 4 | -858473052
| PP |  | zárubeň ocelová pro běžné zdění hranatý profil 125 800 levá,pravá | [14 empty] | PP | 1
15 | M | 55331126 | zárubeň ocelová pro běžné zdění hranatý profil 125 600 levá,pravá | kus | 40 | 1330 | 53200 |  |  | základní | 0 | 0 | 0 | 0 | 0 | 0 | 8 | M | 1 | ROZPOCET | 53200 | 0 | 0 | 0 | 0 | 1 | 53200 | 4 | -534426299
| PP |  | zárubeň ocelová pro běžné zdění hranatý profil 125 600 levá,pravá | [14 empty] | PP | 1
| D | 9 | Ostatní konstrukce a práce, bourání |  |  |  | 416097.9 |  |  |  |  | 846.845 |  | 0.034 |  | 111.37 | 1 | D | 0 | ROZPOCET | [6 empty] | 416097.9
16 | K | 949101111 | Lešení pomocné pro objekty pozemních staveb s lešeňovou podlahou v do 1,9 m zatížení do 150 kg/m2 | m2 | 100 | 65.67 | 6567 | CS ÚRS 2024 02 |  | základní | 0.105 | 10.5 | 0.00013 | 0.013 | 0 | 0 | 4 | K | 1 | ROZPOCET | 6567 | 0 | 0 | 0 | 0 | 1 | 6567 | 4 | 1844388633
| PP |  | Lešení pomocné pracovní pro objekty pozemních staveb pro zatížení do 150 kg/m2, o výšce lešeňové podlahy do 1,9 m | [14 empty] | PP | 1
| Online PSC |  | https://podminky.urs.cz/item/CS_URS_2024_02/949101111 | [14 empty] | Online PSC | 1
17 | K | 949111211 | Příplatek k lešení lehkému kozovému trubkovému v do 1,2 m za každý den použití | sada | 600 | 8.4 | 5040 | CS ÚRS 2024 02 |  | základní | 0 | 0 | 0 | 0 | 0 | 0 | 4 | K | 1 | ROZPOCET | 5040 | 0 | 0 | 0 | 0 | 1 | 5040 | 4 | 1510024170
| PP |  | Lešení lehké kozové trubkové o výšce lešeňové podlahy do 1,2 m příplatek k ceně za každý den použití | [14 empty] | PP | 1
| Online PSC |  | https://podminky.urs.cz/item/CS_URS_2024_02/949111211 | [14 empty] | Online PSC | 1
18 | K | 949111812 | Demontáž lešení lehkého kozového trubkového v přes 1,2 do 1,9 m | sada | 600 | 289.01 | 173406 | CS ÚRS 2024 02 |  | základní | 0.588 | 352.8 | 0 | 0 | 0 | 0 | 4 | K | 1 | ROZPOCET | 173406 | 0 | 0 | 0 | 0 | 1 | 173406 | 4 | 588257404
| PP |  | Lešení lehké kozové trubkové o výšce lešeňové podlahy přes 1,2 do 1,9 m demontáž | [14 empty] | PP | 1
| Online PSC |  | https://podminky.urs.cz/item/CS_URS_2024_02/949111812 | [14 empty] | Online PSC | 1
19 | K | 952901111 | Vyčištění budov bytové a občanské výstavby při výšce podlaží do 4 m | m2 | 600 | 144.71 | 86826 | CS ÚRS 2024 02 |  | základní | 0.308 | 184.8 | 3.5e-05 | 0.021 | 0 | 0 | 4 | K | 1 | ROZPOCET | 86826 | 0 | 0 | 0 | 0 | 1 | 86826 | 4 | -1150561117
| PP |  | Vyčištění budov nebo objektů před předáním do užívání budov bytové nebo občanské výstavby, světlé výšky podlaží do 4 m | [14 empty] | PP | 1
| Online PSC |  | https://podminky.urs.cz/item/CS_URS_2024_02/952901111 | [14 empty] | Online PSC | 1
20 | K | 962031133 | Bourání příček nebo přizdívek z cihel pálených tl přes 100 do 150 mm | m2 | 350 | 154.09 | 53931.5 | CS ÚRS 2024 02 |  | základní | 0.284 | 99.4 | 0 | 0 | 0.261 | 91.35 | 4 | K | 1 | ROZPOCET | 53931.5 | 0 | 0 | 0 | 0 | 1 | 53931.5 | 4 | 409582646
| PP |  | Bourání příček nebo přizdívek z cihel pálených plných nebo dutých, tl. přes 100 do 150 mm | [14 empty] | PP | 1
| Online PSC |  | https://podminky.urs.cz/item/CS_URS_2024_02/962031133 | [14 empty] | Online PSC | 1
21 | K | 968062355 | Vybourání dřevěných rámů oken dvojitých včetně křídel pl do 2 m2 | m2 | 55 | 263.8 | 14509 | CS ÚRS 2024 02 |  | základní | 0.612 | 33.66 | 0 | 0 | 0.062 | 3.41 | 4 | K | 1 | ROZPOCET | 14509 | 0 | 0 | 0 | 0 | 1 | 14509 | 4 | -784119892
| PP |  | Vybourání dřevěných rámů oken s křídly, dveřních zárubní, vrat, stěn, ostění nebo obkladů rámů oken s křídly dvojitých, plochy do 2 m2 | [14 empty] | PP | 1
| Online PSC |  | https://podminky.urs.cz/item/CS_URS_2024_02/968062355 | [14 empty] | Online PSC | 1
22 | K | 968072455 | Vybourání kovových dveřních zárubní pl do 2 m2 | m2 | 55 | 404.76 | 22261.8 | CS ÚRS 2024 02 |  | základní | 0.939 | 51.645 | 0 | 0 | 0.076 | 4.18 | 4 | K | 1 | ROZPOCET | 22261.8 | 0 | 0 | 0 | 0 | 1 | 22261.8 | 4 | 597068599
| PP |  | Vybourání kovových rámů oken s křídly, dveřních zárubní, vrat, stěn, ostění nebo obkladů dveřních zárubní, plochy do 2 m2 | [14 empty] | PP | 1
| Online PSC |  | https://podminky.urs.cz/item/CS_URS_2024_02/968072455 | [14 empty] | Online PSC | 1
23 | K | 969011121 | Vybourání vodovodního, plynového a pod. vedení DN do 52 mm | m | 80 | 55 | 4400 |  |  | základní | 0 | 0 | 0 | 0 | 0 | 0 | 4 | K | 1 | ROZPOCET | 4400 | 0 | 0 | 0 | 0 | 1 | 4400 | 4 | -342319584
| PP |  | Vybourání vodovodního, plynového a pod. vedení DN do 52 mm | [14 empty] | PP | 1
24 | K | 971033331 | Vybourání otvorů ve zdivu cihelném pl do 0,09 m2 na MVC nebo MV tl do 150 mm | kus | 40 | 91.81 | 3672.4 | CS ÚRS 2024 02 |  | základní | 0.213 | 8.52 | 0 | 0 | 0.025 | 1 | 4 | K | 1 | ROZPOCET | 3672.4 | 0 | 0 | 0 | 0 | 1 | 3672.4 | 4 | 1697557132
| PP |  | Vybourání otvorů ve zdivu základovém nebo nadzákladovém z cihel, tvárnic, příčkovek z cihel pálených na maltu vápennou nebo vápenocementovou plochy do 0,09 m2, tl. do 150 mm | [14 empty] | PP | 1
| Online PSC |  | https://podminky.urs.cz/item/CS_URS_2024_02/971033331 | [14 empty] | Online PSC | 1
25 | K | 971033341 | Vybourání otvorů ve zdivu cihelném pl do 0,09 m2 na MVC nebo MV tl do 300 mm | kus | 40 | 164.23 | 6569.2 | CS ÚRS 2024 02 |  | základní | 0.381 | 15.24 | 0 | 0 | 0.054 | 2.16 | 4 | K | 1 | ROZPOCET | 6569.2 | 0 | 0 | 0 | 0 | 1 | 6569.2 | 4 | -434092506
| PP |  | Vybourání otvorů ve zdivu základovém nebo nadzákladovém z cihel, tvárnic, příčkovek z cihel pálených na maltu vápennou nebo vápenocementovou plochy do 0,09 m2, tl. do 300 mm | [14 empty] | PP | 1
| Online PSC |  | https://podminky.urs.cz/item/CS_URS_2024_02/971033341 | [14 empty] | Online PSC | 1
26 | K | 971033631 | Vybourání otvorů ve zdivu cihelném pl do 4 m2 na MVC nebo MV tl do 150 mm | m2 | 20 | 185.35 | 3707 | CS ÚRS 2024 02 |  | základní | 0.43 | 8.6 | 0 | 0 | 0.27 | 5.4 | 4 | K | 1 | ROZPOCET | 3707 | 0 | 0 | 0 | 0 | 1 | 3707 | 4 | -1232174202
| PP |  | Vybourání otvorů ve zdivu základovém nebo nadzákladovém z cihel, tvárnic, příčkovek z cihel pálených na maltu vápennou nebo vápenocementovou plochy do 4 m2, tl. do 150 mm | [14 empty] | PP | 1
| Online PSC |  | https://podminky.urs.cz/item/CS_URS_2024_02/971033631 | [14 empty] | Online PSC | 1
27 | K | 972054241 | Vybourání otvorů v ŽB stropech nebo klenbách pl do 0,09 m2 tl do 150 mm | kus | 20 | 360.79 | 7215.8 | CS ÚRS 2024 02 |  | základní | 0.837 | 16.74 | 0 | 0 | 0.032 | 0.64 | 4 | K | 1 | ROZPOCET | 7215.8 | 0 | 0 | 0 | 0 | 1 | 7215.8 | 4 | 1986269738
| PP |  | Vybourání otvorů ve stropech nebo klenbách železobetonových bez odstranění podlahy a násypu, plochy do 0,09 m2, tl. do 150 mm | [14 empty] | PP | 1
| Online PSC |  | https://podminky.urs.cz/item/CS_URS_2024_02/972054241 | [14 empty] | Online PSC | 1
28 | K | 974031144 | Vysekání rýh ve zdivu cihelném hl do 70 mm š do 150 mm | m | 170 | 164.66 | 27992.2 | CS ÚRS 2024 02 |  | základní | 0.382 | 64.94 | 0 | 0 | 0.019 | 3.23 | 4 | K | 1 | ROZPOCET | 27992.2 | 0 | 0 | 0 | 0 | 1 | 27992.2 | 4 | -597516853
| PP |  | Vysekání rýh ve zdivu cihelném na maltu vápennou nebo vápenocementovou do hl. 70 mm a šířky do 150 mm | [14 empty] | PP | 1
| Online PSC |  | https://podminky.urs.cz/item/CS_URS_2024_02/974031144 | [14 empty] | Online PSC | 1
| D | 997 | Přesun sutě |  |  |  | 683929.95 |  |  |  |  | 451.855 |  | 0.275 |  | 0 | 1 | D | 0 | ROZPOCET | [6 empty] | 683929.95
29 | K | 997006004 | Pytlování nebezpečného odpadu ze střešních šablon s obsahem azbestu | t | 50 | 3698.4 | 184920 | CS ÚRS 2024 02 |  | základní | 4.2 | 210 | 0.0055 | 0.275 | 0 | 0 | 4 | K | 1 | ROZPOCET | 184920 | 0 | 0 | 0 | 0 | 1 | 184920 | 4 | 1110365785
| PP |  | Úprava stavebního odpadu pytlování nebezpečného odpadu s obsahem azbestu ze šablon | [14 empty] | PP | 1
| Online PSC |  | https://podminky.urs.cz/item/CS_URS_2024_02/997006004 | [14 empty] | Online PSC | 1
30 | K | 997013211 | Vnitrostaveništní doprava suti a vybouraných hmot pro budovy v do 6 m ručně | t | 95 | 998.4 | 94848 | CS ÚRS 2024 02 |  | základní | 2.42 | 229.9 | 0 | 0 | 0 | 0 | 4 | K | 1 | ROZPOCET | 94848 | 0 | 0 | 0 | 0 | 1 | 94848 | 4 | 1616137638
| PP |  | Vnitrostaveništní doprava suti a vybouraných hmot vodorovně do 50 m s naložením ručně pro budovy a haly výšky do 6 m | [14 empty] | PP | 1
| Online PSC |  | https://podminky.urs.cz/item/CS_URS_2024_02/997013211 | [14 empty] | Online PSC | 1
31 | K | 997013509 | Příplatek k odvozu suti a vybouraných hmot na skládku ZKD 1 km přes 1 km | t | 80 | 13.3 | 1064 | CS ÚRS 2024 02 |  | základní | 0.006 | 0.48 | 0 | 0 | 0 | 0 | 4 | K | 1 | ROZPOCET | 1064 | 0 | 0 | 0 | 0 | 1 | 1064 | 4 | -1766549464
| PP |  | Odvoz suti a vybouraných hmot na skládku nebo meziskládku se složením, na vzdálenost Příplatek k ceně za každý další započatý 1 km přes 1 km | [14 empty] | PP | 1
| Online PSC |  | https://podminky.urs.cz/item/CS_URS_2024_02/997013509 | [14 empty] | Online PSC | 1
32 | K | 997013511 | Odvoz suti a vybouraných hmot z meziskládky na skládku do 1 km s naložením a se složením | t | 45 | 435.51 | 19597.95 | CS ÚRS 2024 02 |  | základní | 0.255 | 11.475 | 0 | 0 | 0 | 0 | 4 | K | 1 | ROZPOCET | 19597.95 | 0 | 0 | 0 | 0 | 1 | 19597.95 | 4 | 993612717
| PP |  | Odvoz suti a vybouraných hmot z meziskládky na skládku s naložením a se složením, na vzdálenost do 1 km | [14 empty] | PP | 1
| Online PSC |  | https://podminky.urs.cz/item/CS_URS_2024_02/997013511 | [14 empty] | Online PSC | 1
33 | K | 997013821 | Poplatek za uložení na skládce (skládkovné) stavebního odpadu s obsahem azbestu kód odpadu 17 06 05 | t | 50 | 4250 | 212500 | CS ÚRS 2024 02 |  | základní | 0 | 0 | 0 | 0 | 0 | 0 | 4 | K | 1 | ROZPOCET | 212500 | 0 | 0 | 0 | 0 | 1 | 212500 | 4 | 768229519
| PP |  | Poplatek za uložení stavebního odpadu na skládce (skládkovné) ze stavebních materiálů obsahujících azbest zatříděných do Katalogu odpadů pod kódem 17 06 05 | [14 empty] | PP | 1
| Online PSC |  | https://podminky.urs.cz/item/CS_URS_2024_02/997013821 | [14 empty] | Online PSC | 1
34 | K | 997013831 | Poplatek za uložení stavebního odpadu na skládce (skládkovné) směsného stavebního a demoličního zatříděného do Katalogu odpadů pod kódem 170 904 | t | 150 | 1140 | 171000 |  |  | základní | 0 | 0 | 0 | 0 | 0 | 0 | 4 | K | 1 | ROZPOCET | 171000 | 0 | 0 | 0 | 0 | 1 | 171000 | 4 | 1241313488
| PP |  | Poplatek za uložení stavebního odpadu na skládce (skládkovné) směsného stavebního a demoličního zatříděného do Katalogu odpadů pod kódem 170 904 | [14 empty] | PP | 1
| D | 998 | Přesun hmot |  |  |  | 405620 |  |  |  |  | 856 |  | 0 |  | 0 | 1 | D | 0 | ROZPOCET | [6 empty] | 405620
35 | K | 998011001 | Přesun hmot pro budovy zděné v do 6 m | t | 1000 | 405.62 | 405620 | CS ÚRS 2024 02 |  | základní | 0.856 | 856 | 0 | 0 | 0 | 0 | 4 | K | 1 | ROZPOCET | 405620 | 0 | 0 | 0 | 0 | 1 | 405620 | 4 | -2075296739
| PP |  | Přesun hmot pro budovy občanské výstavby, bydlení, výrobu a služby s nosnou svislou konstrukcí zděnou z cihel, tvárnic nebo kamene vodorovná dopravní vzdálenost do 100 m základní pro budovy výšky do 6 m | [14 empty] | PP | 1
| Online PSC |  | https://podminky.urs.cz/item/CS_URS_2024_02/998011001 | [14 empty] | Online PSC | 1
| D | 721 | Zdravotechnika - vnitřní kanalizace |  |  |  | 398702.5 |  |  |  |  | 491.12 |  | 0.53063 |  | 4.248 | 2 | D | 0 | ROZPOCET | [6 empty] | 398702.5
36 | K | 721140802 | Demontáž potrubí litinové DN do 100 | m | 100 | 192.34 | 19234 | CS ÚRS 2024 02 |  | základní | 0.413 | 41.3 | 0 | 0 | 0.01492 | 1.492 | 16 | K | 1 | ROZPOCET | 19234 | 0 | 0 | 0 | 0 | 1 | 19234 | 16 | 1249704242
| PP |  | Demontáž potrubí z litinových trub odpadních nebo dešťových do DN 100 | [14 empty] | PP | 1
| Online PSC |  | https://podminky.urs.cz/item/CS_URS_2024_02/721140802 | [14 empty] | Online PSC | 1
37 | K | 721174025 | Potrubí kanalizační z PP odpadní DN 110 | m | 150 | 737.54 | 110631 | CS ÚRS 2024 02 |  | základní | 0.827 | 124.05 | 0.0012995 | 0.19493 | 0 | 0 | 16 | K | 1 | ROZPOCET | 110631 | 0 | 0 | 0 | 0 | 1 | 110631 | 16 | 303023893
| PP |  | Potrubí z trub polypropylenových odpadní (svislé) DN 110 | [14 empty] | PP | 1
| Online PSC |  | https://podminky.urs.cz/item/CS_URS_2024_02/721174025 | [14 empty] | Online PSC | 1
38 | K | 721174043 | Potrubí kanalizační z PP připojovací DN 50 | m | 200 | 549.56 | 109912 | CS ÚRS 2024 02 |  | základní | 0.728 | 145.6 | 0.0004957 | 0.09914 | 0 | 0 | 16 | K | 1 | ROZPOCET | 109912 | 0 | 0 | 0 | 0 | 1 | 109912 | 16 | 1879134273
| PP |  | Potrubí z trub polypropylenových připojovací DN 50 | [14 empty] | PP | 1
| Online PSC |  | https://podminky.urs.cz/item/CS_URS_2024_02/721174043 | [14 empty] | Online PSC | 1
39 | K | 721174045 | Potrubí kanalizační z PP připojovací DN 110 | m | 150 | 811.97 | 121795.5 | CS ÚRS 2024 02 |  | základní | 0.832 | 124.8 | 0.0015258 | 0.22887 | 0 | 0 | 16 | K | 1 | ROZPOCET | 121795.5 | 0 | 0 | 0 | 0 | 1 | 121795.5 | 16 | -1364942903
| PP |  | Potrubí z trub polypropylenových připojovací DN 110 | [14 empty] | PP | 1
| Online PSC |  | https://podminky.urs.cz/item/CS_URS_2024_02/721174045 | [14 empty] | Online PSC | 1
40 | K | 721210812 | Demontáž vpustí podlahových z kyselinovzdorné kameniny DN 70 | kus | 100 | 173.25 | 17325 | CS ÚRS 2024 02 |  | základní | 0.372 | 37.2 | 0 | 0 | 0.02756 | 2.756 | 16 | K | 1 | ROZPOCET | 17325 | 0 | 0 | 0 | 0 | 1 | 17325 | 16 | 1339607813
| PP |  | Demontáž kanalizačního příslušenství vpustí podlahových z kyselinovzdorné kameniny DN 70 | [14 empty] | PP | 1
| Online PSC |  | https://podminky.urs.cz/item/CS_URS_2024_02/721210812 | [14 empty] | Online PSC | 1
41 | K | 721211401 | Vpusť podlahová s vodorovným odtokem DN 40/50 mřížka nerez 115x115 | kus | 10 | 959.77 | 9597.7 | CS ÚRS 2024 02 |  | základní | 0.38 | 3.8 | 0.00077 | 0.0077 | 0 | 0 | 16 | K | 1 | ROZPOCET | 9597.7 | 0 | 0 | 0 | 0 | 1 | 9597.7 | 16 | -1293288353
| PP |  | Podlahové vpusti s vodorovným odtokem DN 40/50 mřížka nerez 115x115 | [14 empty] | PP | 1
| Online PSC |  | https://podminky.urs.cz/item/CS_URS_2024_02/721211401 | [14 empty] | Online PSC | 1
42 | K | 721290111 | Zkouška těsnosti potrubí kanalizace vodou DN do 125 | m | 200 | 28.76 | 5752 | CS ÚRS 2024 02 |  | základní | 0.048 | 9.6 | 0 | 0 | 0 | 0 | 16 | K | 1 | ROZPOCET | 5752 | 0 | 0 | 0 | 0 | 1 | 5752 | 16 | -48117194
| PP |  | Zkouška těsnosti kanalizace v objektech vodou do DN 125 | [14 empty] | PP | 1
| Online PSC |  | https://podminky.urs.cz/item/CS_URS_2024_02/721290111 | [14 empty] | Online PSC | 1
43 | K | 998721101 | Přesun hmot tonážní pro vnitřní kanalizaci v objektech v do 6 m | t | 5 | 891.06 | 4455.3 | CS ÚRS 2024 02 |  | základní | 0.954 | 4.77 | 0 | 0 | 0 | 0 | 16 | K | 1 | ROZPOCET | 4455.3 | 0 | 0 | 0 | 0 | 1 | 4455.3 | 16 | 1133705881
| PP |  | Přesun hmot pro vnitřní kanalizaci stanovený z hmotnosti přesunovaného materiálu vodorovná dopravní vzdálenost do 50 m základní v objektech výšky do 6 m | [14 empty] | PP | 1
| Online PSC |  | https://podminky.urs.cz/item/CS_URS_2024_02/998721101 | [14 empty] | Online PSC | 1
| D | 722 | Zdravotechnika - vnitřní vodovod |  |  |  | 300727.5 |  |  |  |  | 363.35 |  | 0.45293 |  | 0 | 2 | D | 0 | ROZPOCET | [6 empty] | 300727.5
44 | K | 722174002 | Potrubí vodovodní plastové PPR svar polyfúze PN 16 D 20x2,8 mm | m | 400 | 379.43 | 151772 | CS ÚRS 2024 02 |  | základní | 0.529 | 211.6 | 0.0007523 | 0.30092 | 0 | 0 | 16 | K | 1 | ROZPOCET | 151772 | 0 | 0 | 0 | 0 | 1 | 151772 | 16 | 1753913371
| PP |  | Potrubí z plastových trubek z polypropylenu PPR svařovaných polyfúzně PN 16 (SDR 7,4) D 20 x 2,8 | [14 empty] | PP | 1
| Online PSC |  | https://podminky.urs.cz/item/CS_URS_2024_02/722174002 | [14 empty] | Online PSC | 1
45 | K | 722181221 | Ochrana vodovodního potrubí přilepenými termoizolačními trubicemi z PE tl přes 6 do 9 mm DN do 22 mm | m | 400 | 76.84 | 30736 | CS ÚRS 2024 02 |  | základní | 0.103 | 41.2 | 3.642e-05 | 0.014568 | 0 | 0 | 16 | K | 1 | ROZPOCET | 30736 | 0 | 0 | 0 | 0 | 1 | 30736 | 16 | -25434565
| PP |  | Ochrana potrubí termoizolačními trubicemi z pěnového polyetylenu PE přilepenými v příčných a podélných spojích, tloušťky izolace přes 6 do 9 mm, vnitřního průměru izolace DN do 22 mm | [14 empty] | PP | 1
| Online PSC |  | https://podminky.urs.cz/item/CS_URS_2024_02/722181221 | [14 empty] | Online PSC | 1
46 | K | 722220111 | Nástěnka pro výtokový ventil G 1/2" s jedním závitem | kus | 50 | 222.37 | 11118.5 | CS ÚRS 2024 02 |  | základní | 0.23 | 11.5 | 0.00012557 | 0.0062785 | 0 | 0 | 16 | K | 1 | ROZPOCET | 11118.5 | 0 | 0 | 0 | 0 | 1 | 11118.5 | 16 | 1746060244
| PP |  | Armatury s jedním závitem nástěnky pro výtokový ventil G 1/2" | [14 empty] | PP | 1
| Online PSC |  | https://podminky.urs.cz/item/CS_URS_2024_02/722220111 | [14 empty] | Online PSC | 1
47 | K | 722232171 | Kohout kulový rohový G 1/2" PN 42 do 185°C plnoprůtokový s vnějším a vnitřním závitem | kus | 50 | 510.18 | 25509 | CS ÚRS 2024 02 |  | základní | 0.16 | 8 | 0.00027957 | 0.013978 | 0 | 0 | 16 | K | 1 | ROZPOCET | 25509 | 0 | 0 | 0 | 0 | 1 | 25509 | 16 | -1320736813
| PP |  | Armatury se dvěma závity kulové kohouty PN 42 do 185 °C rohové plnoprůtokové vnější a vnitřní závit G 1/2" | [14 empty] | PP | 1
| Online PSC |  | https://podminky.urs.cz/item/CS_URS_2024_02/722232171 | [14 empty] | Online PSC | 1
48 | K | 722240122 | Kohout kulový plastový PPR DN 20 | kus | 50 | 328.88 | 16444 | CS ÚRS 2024 02 |  | základní | 0.204 | 10.2 | 0.000746 | 0.0373 | 0 | 0 | 16 | K | 1 | ROZPOCET | 16444 | 0 | 0 | 0 | 0 | 1 | 16444 | 16 | -2120590338
| PP |  | Armatury z plastických hmot kohouty (PPR) kulové DN 20 | [14 empty] | PP | 1
| Online PSC |  | https://podminky.urs.cz/item/CS_URS_2024_02/722240122 | [14 empty] | Online PSC | 1
49 | K | 722290226 | Zkouška těsnosti vodovodního potrubí závitového DN do 50 | m | 400 | 60.73 | 24292 | CS ÚRS 2024 02 |  | základní | 0.067 | 26.8 | 0.00018972 | 0.075889 | 0 | 0 | 16 | K | 1 | ROZPOCET | 24292 | 0 | 0 | 0 | 0 | 1 | 24292 | 16 | -44843516
| PP |  | Zkoušky, proplach a desinfekce vodovodního potrubí zkoušky těsnosti vodovodního potrubí závitového do DN 50 | [14 empty] | PP | 1
| Online PSC |  | https://podminky.urs.cz/item/CS_URS_2024_02/722290226 | [14 empty] | Online PSC | 1
50 | K | 722290234 | Proplach a dezinfekce vodovodního potrubí DN do 80 | m | 400 | 52.57 | 21028 | CS ÚRS 2024 02 |  | základní | 0.082 | 32.8 | 1e-05 | 0.004 | 0 | 0 | 16 | K | 1 | ROZPOCET | 21028 | 0 | 0 | 0 | 0 | 1 | 21028 | 16 | 1593537569
| PP |  | Zkoušky, proplach a desinfekce vodovodního potrubí proplach a desinfekce vodovodního potrubí do DN 80 | [14 empty] | PP | 1
| Online PSC |  | https://podminky.urs.cz/item/CS_URS_2024_02/722290234 | [14 empty] | Online PSC | 1
51 | K | 998722101 | Přesun hmot tonážní pro vnitřní vodovod v objektech v do 6 m | t | 25 | 793.12 | 19828 | CS ÚRS 2024 02 |  | základní | 0.85 | 21.25 | 0 | 0 | 0 | 0 | 16 | K | 1 | ROZPOCET | 19828 | 0 | 0 | 0 | 0 | 1 | 19828 | 16 | 1960994481
| PP |  | Přesun hmot pro vnitřní vodovod stanovený z hmotnosti přesunovaného materiálu vodorovná dopravní vzdálenost do 50 m základní v objektech výšky do 6 m | [14 empty] | PP | 1
| Online PSC |  | https://podminky.urs.cz/item/CS_URS_2024_02/998722101 | [14 empty] | Online PSC | 1
| D | 725 | Zdravotechnika - zařizovací předměty |  |  |  | 2215720.95 |  |  |  |  | 643.59 |  | 6.5643 |  | 3.6504 | 2 | D | 0 | ROZPOCET | [6 empty] | 2215720.95
52 | K | 725110811 | Demontáž klozetů splachovacích s nádrží | soubor | 55 | 255.21 | 14036.55 | CS ÚRS 2024 02 |  | základní | 0.548 | 30.14 | 0 | 0 | 0.01933 | 1.0632 | 16 | K | 1 | ROZPOCET | 14036.55 | 0 | 0 | 0 | 0 | 1 | 14036.55 | 16 | -495645592
| PP |  | Demontáž klozetů splachovacíchch s nádrží nebo tlakovým splachovačem | [14 empty] | PP | 1
| Online PSC |  | https://podminky.urs.cz/item/CS_URS_2024_02/725110811 | [14 empty] | Online PSC | 1
53 | K | 725112171 | Kombi klozet s hlubokým splachováním odpad vodorovný | soubor | 55 | 6467.25 | 355698.75 | CS ÚRS 2024 02 |  | základní | 1.4 | 77 | 0.029439 | 1.6191 | 0 | 0 | 16 | K | 1 | ROZPOCET | 355698.75 | 0 | 0 | 0 | 0 | 1 | 355698.75 | 16 | -1699890660
| PP |  | Zařízení záchodů kombi klozety s hlubokým splachováním odpad vodorovný | [14 empty] | PP | 1
| Online PSC |  | https://podminky.urs.cz/item/CS_URS_2024_02/725112171 | [14 empty] | Online PSC | 1
54 | K | 725121502 | Pisoárový záchodek keramický bez splachovací nádrže bez odsávání a s otvorem pro ventil | soubor | 55 | 5438.91 | 299140.05 | CS ÚRS 2024 02 |  | základní | 0.8 | 44 | 0.017689 | 0.97291 | 0 | 0 | 16 | K | 1 | ROZPOCET | 299140.05 | 0 | 0 | 0 | 0 | 1 | 299140.05 | 16 | -2145683652
| PP |  | Pisoárové záchodky keramické bez splachovací nádrže urinál bez odsávání s otvorem pro ventil | [14 empty] | PP | 1
| Online PSC |  | https://podminky.urs.cz/item/CS_URS_2024_02/725121502 | [14 empty] | Online PSC | 1
55 | K | 725210821 | Demontáž umyvadel bez výtokových armatur | soubor | 100 | 168.59 | 16859 | CS ÚRS 2024 02 |  | základní | 0.362 | 36.2 | 0 | 0 | 0.01946 | 1.946 | 16 | K | 1 | ROZPOCET | 16859 | 0 | 0 | 0 | 0 | 1 | 16859 | 16 | -1713390469
| PP |  | Demontáž umyvadel bez výtokových armatur umyvadel | [14 empty] | PP | 1
| Online PSC |  | https://podminky.urs.cz/item/CS_URS_2024_02/725210821 | [14 empty] | Online PSC | 1
56 | K | 725211603 | Umyvadlo keramické bílé šířky 600 mm bez krytu na sifon připevněné na stěnu šrouby | soubor | 100 | 5050.79 | 505079 | CS ÚRS 2024 02 |  | základní | 1.1 | 110 | 0.016971 | 1.6971 | 0 | 0 | 16 | K | 1 | ROZPOCET | 505079 | 0 | 0 | 0 | 0 | 1 | 505079 | 16 | -43007771
| PP |  | Umyvadla keramická bílá bez výtokových armatur připevněná na stěnu šrouby bez sloupu nebo krytu na sifon, šířka umyvadla 600 mm | [14 empty] | PP | 1
| Online PSC |  | https://podminky.urs.cz/item/CS_URS_2024_02/725211603 | [14 empty] | Online PSC | 1
57 | K | 725244204 | Zástěna sprchová skleněná tl. 6 mm pevná bezdveřová na vaničku šířky 1000 mm | soubor | 40 | 7534.17 | 301366.8 | CS ÚRS 2024 02 |  | základní | 2.32 | 92.8 | 0.026665 | 1.0666 | 0 | 0 | 16 | K | 1 | ROZPOCET | 301366.8 | 0 | 0 | 0 | 0 | 1 | 301366.8 | 16 | 854437708
| PP |  | Sprchové dveře a zástěny zástěny sprchové ke stěně bezdveřové, pevná stěna sklo tl. 6 mm, na vaničku šířky 1000 mm | [14 empty] | PP | 1
| Online PSC |  | https://podminky.urs.cz/item/CS_URS_2024_02/725244204 | [14 empty] | Online PSC | 1
58 | K | 725244312 | Zástěna sprchová rámová se skleněnou výplní tl. 4 a 5 mm dveře posuvné jednodílné do niky na vaničku šířky 1000 mm | soubor | 40 | 9346.74 | 373869.6 | CS ÚRS 2024 02 |  | základní | 3.32 | 132.8 | 0.022225 | 0.889 | 0 | 0 | 16 | K | 1 | ROZPOCET | 373869.6 | 0 | 0 | 0 | 0 | 1 | 373869.6 | 16 | -688247468
| PP |  | Sprchové dveře a zástěny zástěny sprchové do niky rámové se skleněnou výplní tl. 4 a 5 mm dveře posuvné jednodílné, na vaničku šířky 1000 mm | [14 empty] | PP | 1
| Online PSC |  | https://podminky.urs.cz/item/CS_URS_2024_02/725244312 | [14 empty] | Online PSC | 1
59 | K | 725291211 | Doplňky zařízení koupelen a záchodů keramické mýdelník jednoduchý | soubor | 35 | 596 | 20860 |  |  | základní | 0 | 0 | 0 | 0 | 0 | 0 | 16 | K | 1 | ROZPOCET | 20860 | 0 | 0 | 0 | 0 | 1 | 20860 | 16 | -538555770
| PP |  | Doplňky zařízení koupelen a záchodů keramické mýdelník jednoduchý | [14 empty] | PP | 1
60 | K | 725291511 | Doplňky zařízení koupelen a záchodů plastové dávkovač tekutého mýdla na 350 ml | soubor | 35 | 596 | 20860 |  |  | základní | 0 | 0 | 0 | 0 | 0 | 0 | 16 | K | 1 | ROZPOCET | 20860 | 0 | 0 | 0 | 0 | 1 | 20860 | 16 | 714691172
| PP |  | Doplňky zařízení koupelen a záchodů plastové dávkovač tekutého mýdla na 350 ml | [14 empty] | PP | 1
61 | K | 725330840 | Demontáž výlevka litinová nebo ocelová | soubor | 20 | 269.65 | 5393 | CS ÚRS 2024 02 |  | základní | 0.579 | 11.58 | 0 | 0 | 0.0188 | 0.376 | 16 | K | 1 | ROZPOCET | 5393 | 0 | 0 | 0 | 0 | 1 | 5393 | 16 | -1685100284
| PP |  | Demontáž výlevek bez výtokových armatur a bez nádrže a splachovacího potrubí ocelových nebo litinových | [14 empty] | PP | 1
| Online PSC |  | https://podminky.urs.cz/item/CS_URS_2024_02/725330840 | [14 empty] | Online PSC | 1
62 | K | 725820801 | Demontáž baterie nástěnné do G 3 / 4 | soubor | 170 | 101.06 | 17180.2 | CS ÚRS 2024 02 |  | základní | 0.217 | 36.89 | 0 | 0 | 0.00156 | 0.2652 | 16 | K | 1 | ROZPOCET | 17180.2 | 0 | 0 | 0 | 0 | 1 | 17180.2 | 16 | 873048082
| PP |  | Demontáž baterií nástěnných do G 3/4 | [14 empty] | PP | 1
| Online PSC |  | https://podminky.urs.cz/item/CS_URS_2024_02/725820801 | [14 empty] | Online PSC | 1
63 | K | 725822611 | Baterie umyvadlová stojánková páková bez výpusti | soubor | 100 | 1796.15 | 179615 | CS ÚRS 2024 02 |  | základní | 0.2 | 20 | 0.0018 | 0.18 | 0 | 0 | 16 | K | 1 | ROZPOCET | 179615 | 0 | 0 | 0 | 0 | 1 | 179615 | 16 | 1932878366
| PP |  | Baterie umyvadlové stojánkové pákové bez výpusti | [14 empty] | PP | 1
| Online PSC |  | https://podminky.urs.cz/item/CS_URS_2024_02/725822611 | [14 empty] | Online PSC | 1
64 | K | 725841311 | Baterie sprchová nástěnná páková | soubor | 70 | 1080.66 | 75646.2 | CS ÚRS 2024 02 |  | základní | 0.2 | 14 | 0.0018391 | 0.12874 | 0 | 0 | 16 | K | 1 | ROZPOCET | 75646.2 | 0 | 0 | 0 | 0 | 1 | 75646.2 | 16 | 316219654
| PP |  | Baterie sprchové nástěnné pákové | [14 empty] | PP | 1
| Online PSC |  | https://podminky.urs.cz/item/CS_URS_2024_02/725841311 | [14 empty] | Online PSC | 1
65 | K | 725980123 | Dvířka 30/30 | kus | 35 | 728.69 | 25504.15 | CS ÚRS 2024 02 |  | základní | 0.95 | 33.25 | 0.00031 | 0.01085 | 0 | 0 | 16 | K | 1 | ROZPOCET | 25504.15 | 0 | 0 | 0 | 0 | 1 | 25504.15 | 16 | 1176793737
| PP |  | Dvířka 30/30 | [14 empty] | PP | 1
| Online PSC |  | https://podminky.urs.cz/item/CS_URS_2024_02/725980123 | [14 empty] | Online PSC | 1
66 | K | 998725101 | Přesun hmot tonážní pro zařizovací předměty v objektech v do 6 m | t | 5 | 922.53 | 4612.65 | CS ÚRS 2024 02 |  | základní | 0.986 | 4.93 | 0 | 0 | 0 | 0 | 16 | K | 1 | ROZPOCET | 4612.65 | 0 | 0 | 0 | 0 | 1 | 4612.65 | 16 | -1510438426
| PP |  | Přesun hmot pro zařizovací předměty stanovený z hmotnosti přesunovaného materiálu vodorovná dopravní vzdálenost do 50 m základní v objektech výšky do 6 m | [14 empty] | PP | 1
| Online PSC |  | https://podminky.urs.cz/item/CS_URS_2024_02/998725101 | [14 empty] | Online PSC | 1
| D | 735 | Ústřední vytápění |  |  |  | 29004.9 |  |  |  |  | 7.64 |  | 0.242 |  | 0.833 | 2 | D | 0 | ROZPOCET | [6 empty] | 29004.9
67 | K | 735111810 | Demontáž otopného tělesa litinového článkového | m2 | 35 | 43.28 | 1514.8 | CS ÚRS 2024 02 |  | základní | 0.082 | 2.87 | 0 | 0 | 0.0238 | 0.833 | 16 | K | 1 | ROZPOCET | 1514.8 | 0 | 0 | 0 | 0 | 1 | 1514.8 | 16 | 881135010
| PP |  | Demontáž otopných těles litinových článkových | [14 empty] | PP | 1
| Online PSC |  | https://podminky.urs.cz/item/CS_URS_2024_02/735111810 | [14 empty] | Online PSC | 1
68 | K | 735141112 | Montáž tělesa lamelového výšky přes 1400 mm na stěnu | kus | 5 | 357.73 | 1788.65 | CS ÚRS 2024 02 |  | základní | 0.616 | 3.08 | 0 | 0 | 0 | 0 | 16 | K | 1 | ROZPOCET | 1788.65 | 0 | 0 | 0 | 0 | 1 | 1788.65 | 16 | -515472481
| PP |  | Montáž otopných těles lamelových na stěnu výšky tělesa přes 1400 mm | [14 empty] | PP | 1
| Online PSC |  | https://podminky.urs.cz/item/CS_URS_2024_02/735141112 | [14 empty] | Online PSC | 1
69 | K | 735151399 | Otopné těleso panelové dvoudeskové bez přídavné přestupní plochy výška/délka 700/1200 mm výkon 1340 W | kus | 5 | 5140.29 | 25701.45 | CS ÚRS 2024 02 |  | základní | 0.338 | 1.69 | 0.0484 | 0.242 | 0 | 0 | 16 | K | 1 | ROZPOCET | 25701.45 | 0 | 0 | 0 | 0 | 1 | 25701.45 | 16 | 2051666733
| PP |  | Otopná tělesa panelová dvoudesková PN 1,0 MPa, T do 110°C bez přídavné přestupní plochy výšky tělesa 700 mm stavební délky / výkonu 1200 mm / 1340 W | [14 empty] | PP | 1
| Online PSC |  | https://podminky.urs.cz/item/CS_URS_2024_02/735151399 | [14 empty] | Online PSC | 1
| D | 741 | Elektroinstalace - silnoproud |  |  |  | 219689.4 |  |  |  |  | 120.96 |  | 0.308 |  | 0 | 2 | D | 0 | ROZPOCET | [6 empty] | 219689.4
70 | K | 741371102 | Montáž svítidlo zářivkové průmyslové stropní přisazené 1 zdroj s krytem | kus | 140 | 429.21 | 60089.4 | CS ÚRS 2024 02 |  | základní | 0.864 | 120.96 | 0 | 0 | 0 | 0 | 512 | K | 1 | ROZPOCET | 60089.4 | 0 | 0 | 0 | 0 | 1 | 60089.4 | 512 | 159221838
| PP |  | Montáž svítidel zářivkových se zapojením vodičů průmyslových stropních přisazených 1 zdroj s krytem | [14 empty] | PP | 1
| Online PSC |  | https://podminky.urs.cz/item/CS_URS_2024_02/741371102 | [14 empty] | Online PSC | 1
71 | M | 34833104 | svítidlo zářivkové průmyslové prachotěsné IP66, čirý akrylát, elektronický předřadník, 1x35W, délka 1572mm | kus | 140 | 1140 | 159600 | CS ÚRS 2024 02 |  | základní | 0 | 0 | 0.0022 | 0.308 | 0 | 0 | 512 | M | 1 | ROZPOCET | 159600 | 0 | 0 | 0 | 0 | 1 | 159600 | 512 | 941413511
| PP |  | svítidlo zářivkové průmyslové prachotěsné IP66, čirý akrylát, elektronický předřadník, 1x35W, délka 1572mm | [14 empty] | PP | 1
| D | 751 | Vzduchotechnika |  |  |  | 28770.65 |  |  |  |  | 38.485 |  | 0.3522 |  | 0.28735 | 2 | D | 0 | ROZPOCET | [6 empty] | 28770.65
72 | K | 644941111 | Osazování ventilačních mřížek velikosti do 150 x 200 mm | kus | 5 | 78.16 | 390.8 | CS ÚRS 2024 02 |  | základní | 0.16 | 0.8 | 0 | 0 | 0 | 0 | 16 | K | 1 | ROZPOCET | 390.8 | 0 | 0 | 0 | 0 | 1 | 390.8 | 16 | 647695277
| PP |  | Montáž průvětrníků nebo mřížek odvětrávacích velikosti do 150 x 200 mm | [14 empty] | PP | 1
| Online PSC |  | https://podminky.urs.cz/item/CS_URS_2024_02/644941111 | [14 empty] | Online PSC | 1
73 | M | 55341428 | mřížka větrací nerezová kruhová se síťovinou 150mm | kus | 5 | 436 | 2180 | CS ÚRS 2024 02 |  | základní | 0 | 0 | 0.00024 | 0.0012 | 0 | 0 | 32 | M | 1 | ROZPOCET | 2180 | 0 | 0 | 0 | 0 | 1 | 2180 | 16 | 633337330
| PP |  | mřížka větrací nerezová kruhová se síťovinou 150mm | [14 empty] | PP | 1
74 | K | 751311092 | Montáž vyústi čtyřhranné do čtyřhranného potrubí přes 0,040 do 0,080 m2 | kus | 10 | 236.58 | 2365.8 | CS ÚRS 2024 02 |  | základní | 0.508 | 5.08 | 0 | 0 | 0 | 0 | 16 | K | 1 | ROZPOCET | 2365.8 | 0 | 0 | 0 | 0 | 1 | 2365.8 | 16 | -1016724245
| PP |  | Montáž vyústi čtyřhranné do čtyřhranného potrubí, průřezu přes 0,040 do 0,080 m2 | [14 empty] | PP | 1
| Online PSC |  | https://podminky.urs.cz/item/CS_URS_2024_02/751311092 | [14 empty] | Online PSC | 1
75 | K | 751510861 | Demontáž vzduchotechnického potrubí plechového čtyřhranného s přírubou do suti průřezu přes 0,03 do 0,13 m2 | m | 35 | 75.11 | 2628.85 | CS ÚRS 2024 02 |  | základní | 0.163 | 5.705 | 0 | 0 | 0.00821 | 0.28735 | 16 | K | 1 | ROZPOCET | 2628.85 | 0 | 0 | 0 | 0 | 1 | 2628.85 | 16 | -1192387605
| PP |  | Demontáž vzduchotechnického potrubí plechového do suti čtyřhranného s přírubou, průřezu přes 0,03 do 0,13 m2 | [14 empty] | PP | 1
| Online PSC |  | https://podminky.urs.cz/item/CS_URS_2024_02/751510861 | [14 empty] | Online PSC | 1
76 | K | 953943111 | Osazování výrobků do 1 kg/kus do vysekaných kapes zdiva | kus | 30 | 140.15 | 4204.5 | CS ÚRS 2024 02 |  | základní | 0.29 | 8.7 | 0.0117 | 0.351 | 0 | 0 | 16 | K | 1 | ROZPOCET | 4204.5 | 0 | 0 | 0 | 0 | 1 | 4204.5 | 16 | -308115131
| PP |  | Osazování drobných kovových předmětů výrobků ostatních jinde neuvedených do vynechaných či vysekaných kapes zdiva, se zajištěním polohy se zalitím maltou cementovou, hmotnosti do 1 kg/kus | [14 empty] | PP | 1
| Online PSC |  | https://podminky.urs.cz/item/CS_URS_2024_02/953943111 | [14 empty] | Online PSC | 1
77 | K | 998751101 | Přesun hmot tonážní pro vzduchotechniku v objektech v do 12 m | t | 5 | 3400.14 | 17000.7 | CS ÚRS 2024 02 |  | základní | 3.64 | 18.2 | 0 | 0 | 0 | 0 | 16 | K | 1 | ROZPOCET | 17000.7 | 0 | 0 | 0 | 0 | 1 | 17000.7 | 16 | 723890030
| PP |  | Přesun hmot pro vzduchotechniku stanovený z hmotnosti přesunovaného materiálu vodorovná dopravní vzdálenost do 100 m základní v objektech výšky do 12 m | [14 empty] | PP | 1
| Online PSC |  | https://podminky.urs.cz/item/CS_URS_2024_02/998751101 | [14 empty] | Online PSC | 1
| D | 763 | Konstrukce suché výstavby |  |  |  | 1565462.6 |  |  |  |  | 1159.93 |  | 13.8421 |  | 0 | 2 | D | 0 | ROZPOCET | [6 empty] | 1565462.6
78 | K | 763121411 | SDK stěna předsazená tl 62,5 mm profil CW+UW 50 deska 1xA 12,5 bez izolace EI 15 | m2 | 50 | 652.01 | 32600.5 | CS ÚRS 2024 02 |  | základní | 0.699 | 34.95 | 0.011821 | 0.59106 | 0 | 0 | 16 | K | 1 | ROZPOCET | 32600.5 | 0 | 0 | 0 | 0 | 1 | 32600.5 | 16 | -584716646
| PP |  | Stěna předsazená ze sádrokartonových desek s nosnou konstrukcí z ocelových profilů CW, UW jednoduše opláštěná deskou standardní A tl. 12,5 mm bez izolace, EI 15, stěna tl. 62,5 mm, profil 50 | [14 empty] | PP | 1
| Online PSC |  | https://podminky.urs.cz/item/CS_URS_2024_02/763121411 | [14 empty] | Online PSC | 1
79 | K | 763131451 | SDK podhled deska 1xH2 12,5 bez izolace dvouvrstvá spodní kce profil CD+UD | m2 | 700 | 919.16 | 643412 | CS ÚRS 2024 02 |  | základní | 0.968 | 677.6 | 0.012595 | 8.8165 | 0 | 0 | 16 | K | 1 | ROZPOCET | 643412 | 0 | 0 | 0 | 0 | 1 | 643412 | 16 | -461336938
| PP |  | Podhled ze sádrokartonových desek dvouvrstvá zavěšená spodní konstrukce z ocelových profilů CD, UD jednoduše opláštěná deskou impregnovanou H2, tl. 12,5 mm, bez izolace | [14 empty] | PP | 1
| Online PSC |  | https://podminky.urs.cz/item/CS_URS_2024_02/763131451 | [14 empty] | Online PSC | 1
80 | K | 763131751 | Montáž parotěsné zábrany do SDK podhledu | m2 | 700 | 57.49 | 40243 | CS ÚRS 2024 02 |  | základní | 0.099 | 69.3 | 0 | 0 | 0 | 0 | 16 | K | 1 | ROZPOCET | 40243 | 0 | 0 | 0 | 0 | 1 | 40243 | 16 | -416463156
| PP |  | Podhled ze sádrokartonových desek ostatní práce a konstrukce na podhledech ze sádrokartonových desek montáž parotěsné zábrany | [14 empty] | PP | 1
| Online PSC |  | https://podminky.urs.cz/item/CS_URS_2024_02/763131751 | [14 empty] | Online PSC | 1
81 | M | 28329274 | fólie PE vyztužená pro parotěsnou vrstvu (reakce na oheň - třída E) 110g/m2 | m2 | 1000 | 25.1 | 25100 | CS ÚRS 2024 02 |  | základní | 0 | 0 | 0.00011 | 0.11 | 0 | 0 | 32 | M | 1 | ROZPOCET | 25100 | 0 | 0 | 0 | 0 | 1 | 25100 | 16 | -808650357
| PP |  | fólie PE vyztužená pro parotěsnou vrstvu (reakce na oheň - třída E) 110g/m2 | [14 empty] | PP | 1
82 | K | 763431011 | Montáž minerálního podhledu s vyjímatelnými panely vel. do 0,36 m2 na zavěšený polozapuštěný rošt | m2 | 500 | 690.91 | 345455 | CS ÚRS 2024 02 |  | základní | 0.728 | 364 | 0.007049 | 3.5245 | 0 | 0 | 16 | K | 1 | ROZPOCET | 345455 | 0 | 0 | 0 | 0 | 1 | 345455 | 16 | -2027100977
| PP |  | Montáž podhledu minerálního včetně zavěšeného roštu polozapuštěného s panely vyjímatelnými, velikosti panelů do 0,36 m2 | [14 empty] | PP | 1
| Online PSC |  | https://podminky.urs.cz/item/CS_URS_2024_02/763431011 | [14 empty] | Online PSC | 1
83 | M | 59036075 | panel akustický polozapuštěná hrana viditelný rošt š.24, bílá, tl 15mm | m2 | 500 | 931 | 465500 |  |  | základní | 0 | 0 | 0.0016 | 0.8 | 0 | 0 | 32 | M | 1 | ROZPOCET | 465500 | 0 | 0 | 0 | 0 | 1 | 465500 | 16 | 36243047
| PP |  | panel akustický polozapuštěná hrana viditelný rošt š.24, bílá, tl 15mm | [14 empty] | PP | 1
84 | K | 998763301 | Přesun hmot tonážní pro konstrukce montované z desek v objektech v do 6 m | t | 10 | 1315.21 | 13152.1 | CS ÚRS 2024 02 |  | základní | 1.408 | 14.08 | 0 | 0 | 0 | 0 | 16 | K | 1 | ROZPOCET | 13152.1 | 0 | 0 | 0 | 0 | 1 | 13152.1 | 16 | 1828820551
| PP |  | Přesun hmot pro konstrukce montované z desek sádrokartonových, sádrovláknitých, cementovláknitých nebo cementových stanovený z hmotnosti přesunovaného materiálu vodorovná dopravní vzdálenost do 50 m základní v objektech výšky do 6 m | [14 empty] | PP | 1
| Online PSC |  | https://podminky.urs.cz/item/CS_URS_2024_02/998763301 | [14 empty] | Online PSC | 1
| D | 766 | Konstrukce truhlářské |  |  |  | 2451567.4 |  |  |  |  | 124.44 |  | 13.7363 |  | 4.8 | 2 | D | 0 | ROZPOCET | [6 empty] | 2451567.4
85 | K | 766622216 | Montáž plastových oken plochy do 1 m2 otevíravých s rámem do zdiva | kus | 50 | 841.59 | 42079.5 | CS ÚRS 2024 02 |  | základní | 1.559 | 77.95 | 0.0002556 | 0.01278 | 0 | 0 | 16 | K | 1 | ROZPOCET | 42079.5 | 0 | 0 | 0 | 0 | 1 | 42079.5 | 16 | -2122308256
| PP |  | Montáž oken plastových plochy do 1 m2 včetně montáže rámu otevíravých do zdiva | [14 empty] | PP | 1
| Online PSC |  | https://podminky.urs.cz/item/CS_URS_2024_02/766622216 | [14 empty] | Online PSC | 1
86 | M | 61140049 | okno plastové otevíravé/sklopné dvojsklo do plochy 1m2 | m2 | 300 | 5770 | 1731000 | CS ÚRS 2024 02 |  | základní | 0 | 0 | 0.03472 | 10.416 | 0 | 0 | 32 | M | 1 | ROZPOCET | 1731000 | 0 | 0 | 0 | 0 | 1 | 1731000 | 16 | 1084652097
| PP |  | okno plastové otevíravé/sklopné dvojsklo do plochy 1m2 | [14 empty] | PP | 1
87 | K | 766691914 | Vyvěšení nebo zavěšení dřevěných křídel dveří pl do 2 m2 | kus | 200 | 35.12 | 7024 | CS ÚRS 2024 02 |  | základní | 0.05 | 10 | 0 | 0 | 0.024 | 4.8 | 16 | K | 1 | ROZPOCET | 7024 | 0 | 0 | 0 | 0 | 1 | 7024 | 16 | -2107298070
| PP |  | Ostatní práce vyvěšení nebo zavěšení křídel dřevěných dveřních, plochy do 2 m2 | [14 empty] | PP | 1
| Online PSC |  | https://podminky.urs.cz/item/CS_URS_2024_02/766691914 | [14 empty] | Online PSC | 1
88 | M | 61160052 | dveře jednokřídlé dřevěné bez povrchové úpravy plné 800x1970mm | kus | 200 | 3180 | 636000 | CS ÚRS 2024 02 |  | základní | 0 | 0 | 0.016 | 3.2 | 0 | 0 | 32 | M | 1 | ROZPOCET | 636000 | 0 | 0 | 0 | 0 | 1 | 636000 | 16 | -1907464616
| PP |  | dveře jednokřídlé dřevěné bez povrchové úpravy plné 800x1970mm | [14 empty] | PP | 1
89 | K | 766695212 | Montáž truhlářských prahů dveří jednokřídlových š do 10 cm | kus | 100 | 128.26 | 12826 | CS ÚRS 2024 02 |  | základní | 0.243 | 24.3 | 0 | 0 | 0 | 0 | 16 | K | 1 | ROZPOCET | 12826 | 0 | 0 | 0 | 0 | 1 | 12826 | 16 | 1211149167
| PP |  | Montáž ostatních truhlářských konstrukcí prahů dveří jednokřídlových, šířky do 100 mm | [14 empty] | PP | 1
| Online PSC |  | https://podminky.urs.cz/item/CS_URS_2024_02/766695212 | [14 empty] | Online PSC | 1
90 | M | 61187156 | práh dveřní dřevěný dubový tl 20mm dl 820mm š 100mm | kus | 50 | 118 | 5900 | CS ÚRS 2024 02 |  | základní | 0 | 0 | 0.00123 | 0.0615 | 0 | 0 | 32 | M | 1 | ROZPOCET | 5900 | 0 | 0 | 0 | 0 | 1 | 5900 | 16 | 26224985
| PP |  | práh dveřní dřevěný dubový tl 20mm dl 820mm š 100mm | [14 empty] | PP | 1
91 | M | 61187116 | práh dveřní dřevěný dubový tl 20mm dl 620mm š 100mm | kus | 50 | 107 | 5350 | CS ÚRS 2024 02 |  | základní | 0 | 0 | 0.00092 | 0.046 | 0 | 0 | 32 | M | 1 | ROZPOCET | 5350 | 0 | 0 | 0 | 0 | 1 | 5350 | 16 | 1521928515
| PP |  | práh dveřní dřevěný dubový tl 20mm dl 620mm š 100mm | [14 empty] | PP | 1
92 | K | 998766101 | Přesun hmot tonážní pro kce truhlářské v objektech v do 6 m | t | 10 | 1138.79 | 11387.9 | CS ÚRS 2024 02 |  | základní | 1.219 | 12.19 | 0 | 0 | 0 | 0 | 16 | K | 1 | ROZPOCET | 11387.9 | 0 | 0 | 0 | 0 | 1 | 11387.9 | 16 | -628844756
| PP |  | Přesun hmot pro konstrukce truhlářské stanovený z hmotnosti přesunovaného materiálu vodorovná dopravní vzdálenost do 50 m základní v objektech výšky do 6 m | [14 empty] | PP | 1
| Online PSC |  | https://podminky.urs.cz/item/CS_URS_2024_02/998766101 | [14 empty] | Online PSC | 1
| D | 771 | Podlahy z dlaždic |  |  |  | 1553257.16 |  |  |  |  | 860.5519 |  | 22.0518 |  | 21.18 | 2 | D | 0 | ROZPOCET | [6 empty] | 1553257.16
93 | K | 711193121 | Izolace proti vlhkosti na vodorovné ploše těsnicí hmotou minerální na bázi cementu a disperze dvousložková | m2 | 150 | 476.92 | 71538 | CS ÚRS 2024 02 |  | základní | 0.265 | 39.75 | 0.0035 | 0.525 | 0 | 0 | 16 | K | 1 | ROZPOCET | 71538 | 0 | 0 | 0 | 0 | 1 | 71538 | 16 | 1321558750
| PP |  | Izolace proti zemní vlhkosti ostatní těsnicí hmotou dvousložkovou na bázi cementu na ploše vodorovné V | [14 empty] | PP | 1
| Online PSC |  | https://podminky.urs.cz/item/CS_URS_2024_02/711193121 | [14 empty] | Online PSC | 1
94 | K | 771151012 | Samonivelační stěrka podlah pevnosti 20 MPa tl přes 3 do 5 mm | m2 | 600 | 402.95 | 241770 | CS ÚRS 2024 02 |  | základní | 0.245 | 147 | 0.007582 | 4.5492 | 0 | 0 | 16 | K | 1 | ROZPOCET | 241770 | 0 | 0 | 0 | 0 | 1 | 241770 | 16 | 1318834162
| PP |  | Příprava podkladu před provedením dlažby samonivelační stěrka min. pevnosti 20 MPa, tloušťky přes 3 do 5 mm | [14 empty] | PP | 1
| Online PSC |  | https://podminky.urs.cz/item/CS_URS_2024_02/771151012 | [14 empty] | Online PSC | 1
95 | K | 771573810 | Demontáž podlah z dlaždic keramických lepených | m2 | 600 | 111.31 | 66786 | CS ÚRS 2024 02 |  | základní | 0.239 | 143.4 | 0 | 0 | 0.0353 | 21.18 | 16 | K | 1 | ROZPOCET | 66786 | 0 | 0 | 0 | 0 | 1 | 66786 | 16 | -721798142
| PP |  | Demontáž podlah z dlaždic keramických lepených | [14 empty] | PP | 1
| Online PSC |  | https://podminky.urs.cz/item/CS_URS_2024_02/771573810 | [14 empty] | Online PSC | 1
96 | K | 771574112 | Montáž podlah keramických hladkých lepených cementovým flexibilním lepidlem přes 9 do 12 ks/m2 | m2 | 600 | 703.86 | 422316 | CS ÚRS 2024 02 |  | základní | 0.792 | 475.2 | 0.005996 | 3.5976 | 0 | 0 | 16 | K | 1 | ROZPOCET | 422316 | 0 | 0 | 0 | 0 | 1 | 422316 | 16 | -1096802416
| PP |  | Montáž podlah z dlaždic keramických lepených cementovým flexibilním lepidlem hladkých, tloušťky do 10 mm přes 9 do 12 ks/m2 | [14 empty] | PP | 1
| Online PSC |  | https://podminky.urs.cz/item/CS_URS_2024_02/771574112 | [14 empty] | Online PSC | 1
97 | K | 771591111 | Nátěr penetrační na podlahu | m2 | 600 | 63 | 37800 | CS ÚRS 2024 02 |  | základní | 0.044 | 26.4 | 0.0003 | 0.18 | 0 | 0 | 16 | K | 1 | ROZPOCET | 37800 | 0 | 0 | 0 | 0 | 1 | 37800 | 16 | -1823084540
| PP |  | Příprava podkladu před provedením dlažby nátěr penetrační na podlahu | [14 empty] | PP | 1
| Online PSC |  | https://podminky.urs.cz/item/CS_URS_2024_02/771591111 | [14 empty] | Online PSC | 1
98 | K | 776111311 | Vysátí podkladu povlakových podlah | m2 | 600 | 16.16 | 9696 | CS ÚRS 2024 02 |  | základní | 0.024 | 14.4 | 0 | 0 | 0 | 0 | 16 | K | 1 | ROZPOCET | 9696 | 0 | 0 | 0 | 0 | 1 | 9696 | 16 | 1318473904
| PP |  | Příprava podkladu povlakových podlah a stěn vysátí podlah | [14 empty] | PP | 1
| Online PSC |  | https://podminky.urs.cz/item/CS_URS_2024_02/776111311 | [14 empty] | Online PSC | 1
99 | K | 998771102 | Přesun hmot tonážní pro podlahy z dlaždic v objektech v přes 6 do 12 m | t | 16.727 | 798.18 | 13351.16 | CS ÚRS 2024 02 |  | základní | 0.861 | 14.4019 | 0 | 0 | 0 | 0 | 16 | K | 1 | ROZPOCET | 13351.16 | 0 | 0 | 0 | 0 | 1 | 13351.16 | 16 | 859452406
| PP |  | Přesun hmot pro podlahy z dlaždic stanovený z hmotnosti přesunovaného materiálu vodorovná dopravní vzdálenost do 50 m základní v objektech výšky přes 6 do 12 m | [14 empty] | PP | 1
| Online PSC |  | https://podminky.urs.cz/item/CS_URS_2024_02/998771102 | [14 empty] | Online PSC | 1
100 | M | 59761169 | dlažba keramická slinutá mrazuvzdorná R10/A povrch reliéfní/matný tl přes 10 do 15mm přes 2 do 4ks/m2 | m2 | 600 | 1150 | 690000 | CS ÚRS 2024 02 |  | základní | 0 | 0 | 0.022 | 13.2 | 0 | 0 | 32 | M | 1 | ROZPOCET | 690000 | 0 | 0 | 0 | 0 | 1 | 690000 | 16 | -431055752
| PP |  | dlažba keramická slinutá mrazuvzdorná R10/A povrch reliéfní/matný tl přes 10 do 15mm přes 2 do 4ks/m2 | [14 empty] | PP | 1
| D | 776 | Podlahy povlakové |  |  |  | 3919097.4 |  |  |  |  | 1604.58 |  | 37.3256 |  | 0 | 2 | D | 0 | ROZPOCET | [6 empty] | 3919097.4
101 | K | 776111311 | Vysátí podkladu povlakových podlah | m2 | 1700 | 16.16 | 27472 | CS ÚRS 2024 02 |  | základní | 0.024 | 40.8 | 0 | 0 | 0 | 0 | 16 | K | 1 | ROZPOCET | 27472 | 0 | 0 | 0 | 0 | 1 | 27472 | 16 | 1753816788
| PP |  | Příprava podkladu povlakových podlah a stěn vysátí podlah | [14 empty] | PP | 1
| Online PSC |  | https://podminky.urs.cz/item/CS_URS_2024_02/776111311 | [14 empty] | Online PSC | 1
102 | K | 776121111 | Příprava podkladu penetrace vodou ředitelná na savý podklad (válečkováním) ředěná v poměru 1:3 podlah | m2 | 1700 | 596 | 1013200 |  |  | základní | 0 | 0 | 0 | 0 | 0 | 0 | 16 | K | 1 | ROZPOCET | 1013200 | 0 | 0 | 0 | 0 | 1 | 1013200 | 16 | -1576130792
| PP |  | Příprava podkladu penetrace vodou ředitelná na savý podklad (válečkováním) ředěná v poměru 1:3 podlah | [14 empty] | PP | 1
103 | K | 776141113 | Stěrka podlahová nivelační pro vyrovnání podkladu povlakových podlah pevnosti 20 MPa tl přes 5 do 8 mm | m2 | 2400 | 542.39 | 1301736 | CS ÚRS 2024 02 |  | základní | 0.291 | 698.4 | 0.012 | 28.8 | 0 | 0 | 16 | K | 1 | ROZPOCET | 1301736 | 0 | 0 | 0 | 0 | 1 | 1301736 | 16 | -172703993
| PP |  | Příprava podkladu povlakových podlah a stěn vyrovnání samonivelační stěrkou podlah min.pevnosti 20 MPa, tloušťky přes 5 do 8 mm | [14 empty] | PP | 1
| Online PSC |  | https://podminky.urs.cz/item/CS_URS_2024_02/776141113 | [14 empty] | Online PSC | 1
104 | K | 776221111 | Lepení pásů z PVC standardním lepidlem | m2 | 2400 | 181.99 | 436776 | CS ÚRS 2024 02 |  | základní | 0.233 | 559.2 | 0.0003 | 0.72 | 0 | 0 | 16 | K | 1 | ROZPOCET | 436776 | 0 | 0 | 0 | 0 | 1 | 436776 | 16 | -507357655
| PP |  | Montáž podlahovin z PVC lepením standardním lepidlem z pásů | [14 empty] | PP | 1
| Online PSC |  | https://podminky.urs.cz/item/CS_URS_2024_02/776221111 | [14 empty] | Online PSC | 1
105 | M | 28412245 | krytina podlahová heterogenní š 1,5m tl 2mm | m2 | 2400 | 377 | 904800 | CS ÚRS 2024 02 |  | základní | 0 | 0 | 0.0032 | 7.68 | 0 | 0 | 32 | M | 1 | ROZPOCET | 904800 | 0 | 0 | 0 | 0 | 1 | 904800 | 16 | 1755366320
| PP |  | krytina podlahová heterogenní š 1,5m tl 2mm | [14 empty] | PP | 1
106 | K | 776223111 | Spoj povlakových podlahovin z PVC svařováním za tepla | m | 2400 | 72.44 | 173856 | CS ÚRS 2024 02 |  | základní | 0.102 | 244.8 | 1.84e-05 | 0.04416 | 0 | 0 | 16 | K | 1 | ROZPOCET | 173856 | 0 | 0 | 0 | 0 | 1 | 173856 | 16 | 1739426645
| PP |  | Montáž podlahovin z PVC spoj podlah svařováním za tepla (včetně frézování) | [14 empty] | PP | 1
| Online PSC |  | https://podminky.urs.cz/item/CS_URS_2024_02/776223111 | [14 empty] | Online PSC | 1
107 | K | 776411111 | Montáž obvodových soklíků výšky do 80 mm | m | 300 | 80.17 | 24051 | CS ÚRS 2024 02 |  | základní | 0.115 | 34.5 | 1.4935e-05 | 0.0044805 | 0 | 0 | 16 | K | 1 | ROZPOCET | 24051 | 0 | 0 | 0 | 0 | 1 | 24051 | 16 | -498655499
| PP |  | Montáž soklíků lepením obvodových, výšky do 80 mm | [14 empty] | PP | 1
| Online PSC |  | https://podminky.urs.cz/item/CS_URS_2024_02/776411111 | [14 empty] | Online PSC | 1
108 | M | 28411004 | lišta soklová PVC samolepící 30x30mm | m | 350 | 34.6 | 12110 | CS ÚRS 2024 02 |  | základní | 0 | 0 | 0.00022 | 0.077 | 0 | 0 | 32 | M | 1 | ROZPOCET | 12110 | 0 | 0 | 0 | 0 | 1 | 12110 | 16 | 1647389733
| PP |  | lišta soklová PVC samolepící 30x30mm | [14 empty] | PP | 1
109 | K | 998776101 | Přesun hmot tonážní pro podlahy povlakové v objektech v do 6 m | t | 40 | 627.41 | 25096.4 | CS ÚRS 2024 02 |  | základní | 0.672 | 26.88 | 0 | 0 | 0 | 0 | 16 | K | 1 | ROZPOCET | 25096.4 | 0 | 0 | 0 | 0 | 1 | 25096.4 | 16 | 1866043365
| PP |  | Přesun hmot pro podlahy povlakové stanovený z hmotnosti přesunovaného materiálu vodorovná dopravní vzdálenost do 50 m základní v objektech výšky do 6 m | [14 empty] | PP | 1
| Online PSC |  | https://podminky.urs.cz/item/CS_URS_2024_02/998776101 | [14 empty] | Online PSC | 1
| D | 781 | Dokončovací práce - obklady |  |  |  | 2015616.5 |  |  |  |  | 1634.56 |  | 9.152 |  | 81.5 | 2 | D | 0 | ROZPOCET | [6 empty] | 2015616.5
110 | K | 711193131 | Izolace proti vlhkosti na svislé ploše těsnicí kaší minerální minerální na bázi cementu a disperze dvousložková | m2 | 1000 | 560.56 | 560560 | CS ÚRS 2024 02 |  | základní | 0.397 | 397 | 0.0035 | 3.5 | 0 | 0 | 16 | K | 1 | ROZPOCET | 560560 | 0 | 0 | 0 | 0 | 1 | 560560 | 16 | -487977678
| PP |  | Izolace proti zemní vlhkosti ostatní těsnicí hmotou dvousložkovou na bázi cementu na ploše svislé S | [14 empty] | PP | 1
| Online PSC |  | https://podminky.urs.cz/item/CS_URS_2024_02/711193131 | [14 empty] | Online PSC | 1
111 | K | 781121011 | Nátěr penetrační na stěnu | m2 | 1000 | 63 | 63000 | CS ÚRS 2024 02 |  | základní | 0.044 | 44 | 0.0003 | 0.3 | 0 | 0 | 16 | K | 1 | ROZPOCET | 63000 | 0 | 0 | 0 | 0 | 1 | 63000 | 16 | 1653473109
| PP |  | Příprava podkladu před provedením obkladu nátěr penetrační na stěnu | [14 empty] | PP | 1
| Online PSC |  | https://podminky.urs.cz/item/CS_URS_2024_02/781121011 | [14 empty] | Online PSC | 1
112 | K | 781471810 | Demontáž obkladů z obkladaček keramických kladených do malty | m2 | 1000 | 137.39 | 137390 | CS ÚRS 2024 02 |  | základní | 0.295 | 295 | 0 | 0 | 0.0815 | 81.5 | 16 | K | 1 | ROZPOCET | 137390 | 0 | 0 | 0 | 0 | 1 | 137390 | 16 | -1047404568
| PP |  | Demontáž obkladů z dlaždic keramických kladených do malty | [14 empty] | PP | 1
| Online PSC |  | https://podminky.urs.cz/item/CS_URS_2024_02/781471810 | [14 empty] | Online PSC | 1
113 | K | 781474114 | Montáž obkladů keramických hladkých lepených cementovým flexibilním lepidlem přes 19 do 22 ks/m2 | m2 | 1000 | 801.98 | 801980 | CS ÚRS 2024 02 |  | základní | 0.89 | 890 | 0.005352 | 5.352 | 0 | 0 | 16 | K | 1 | ROZPOCET | 801980 | 0 | 0 | 0 | 0 | 1 | 801980 | 16 | 595468274
| PP |  | Montáž keramických obkladů stěn lepených cementovým flexibilním lepidlem hladkých přes 19 do 22 ks/m2 | [14 empty] | PP | 1
| Online PSC |  | https://podminky.urs.cz/item/CS_URS_2024_02/781474114 | [14 empty] | Online PSC | 1
114 | M | 59761040 | obklad keramický hladký přes 19 do 22ks/m2 | m2 | 1050 | 310 | 325500 |  |  | základní | 0 | 0 | 0 | 0 | 0 | 0 | 32 | M | 1 | ROZPOCET | 325500 | 0 | 0 | 0 | 0 | 1 | 325500 | 16 | 67064657
| PP |  | obklad keramický hladký přes 19 do 22ks/m2 | [14 empty] | PP | 1
115 | K | 781494111 | Obklad - dokončující práce profily ukončovací lepené flexibilním lepidlem rohové | m | 100 | 596 | 59600 |  |  | základní | 0 | 0 | 0 | 0 | 0 | 0 | 16 | K | 1 | ROZPOCET | 59600 | 0 | 0 | 0 | 0 | 1 | 59600 | 16 | 2091617037
| PP |  | Obklad - dokončující práce profily ukončovací lepené flexibilním lepidlem rohové | [14 empty] | PP | 1
116 | K | 781494511 | Obklad - dokončující práce profily ukončovací lepené flexibilním lepidlem ukončovací | m | 100 | 596 | 59600 |  |  | základní | 0 | 0 | 0 | 0 | 0 | 0 | 16 | K | 1 | ROZPOCET | 59600 | 0 | 0 | 0 | 0 | 1 | 59600 | 16 | -762847054
| PP |  | Obklad - dokončující práce profily ukončovací lepené flexibilním lepidlem ukončovací | [14 empty] | PP | 1
117 | K | 998781102 | Přesun hmot tonážní pro obklady keramické v objektech v přes 6 do 12 m | t | 10 | 798.65 | 7986.5 | CS ÚRS 2024 02 |  | základní | 0.856 | 8.56 | 0 | 0 | 0 | 0 | 16 | K | 1 | ROZPOCET | 7986.5 | 0 | 0 | 0 | 0 | 1 | 7986.5 | 16 | -1285448993
| PP |  | Přesun hmot pro obklady keramické stanovený z hmotnosti přesunovaného materiálu vodorovná dopravní vzdálenost do 50 m základní v objektech výšky přes 6 do 12 m | [14 empty] | PP | 1
| Online PSC |  | https://podminky.urs.cz/item/CS_URS_2024_02/998781102 | [14 empty] | Online PSC | 1
| D | 783 | Dokončovací práce - nátěry |  |  |  | 139881.4 |  |  |  |  | 153.68 |  | 0.27996 |  | 0 | 2 | D | 0 | ROZPOCET | [6 empty] | 139881.4
118 | K | 783314201 | Základní antikorozní jednonásobný syntetický standardní nátěr zámečnických konstrukcí | m2 | 130 | 148.31 | 19280.3 | CS ÚRS 2024 02 |  | základní | 0.184 | 23.92 | 0.00016875 | 0.021938 | 0 | 0 | 16 | K | 1 | ROZPOCET | 19280.3 | 0 | 0 | 0 | 0 | 1 | 19280.3 | 16 | 1836252513
| PP |  | Základní antikorozní nátěr zámečnických konstrukcí jednonásobný syntetický standardní | [14 empty] | PP | 1
| Online PSC |  | https://podminky.urs.cz/item/CS_URS_2024_02/783314201 | [14 empty] | Online PSC | 1
119 | K | 783317101 | Krycí jednonásobný syntetický standardní nátěr zámečnických konstrukcí | m2 | 130 | 135.47 | 17611.1 | CS ÚRS 2024 02 |  | základní | 0.172 | 22.36 | 0.00012305 | 0.015997 | 0 | 0 | 16 | K | 1 | ROZPOCET | 17611.1 | 0 | 0 | 0 | 0 | 1 | 17611.1 | 16 | -1503618098
| PP |  | Krycí nátěr (email) zámečnických konstrukcí jednonásobný syntetický standardní | [14 empty] | PP | 1
| Online PSC |  | https://podminky.urs.cz/item/CS_URS_2024_02/783317101 | [14 empty] | Online PSC | 1
120 | K | 783813131 | Penetrační syntetický nátěr hladkých, tenkovrstvých zrnitých a štukových omítek | m2 | 600 | 62.46 | 37476 | CS ÚRS 2024 02 |  | základní | 0.075 | 45 | 0.00019713 | 0.11828 | 0 | 0 | 16 | K | 1 | ROZPOCET | 37476 | 0 | 0 | 0 | 0 | 1 | 37476 | 16 | -1087074993
| PP |  | Penetrační nátěr omítek hladkých omítek hladkých, zrnitých tenkovrstvých nebo štukových stupně členitosti 1 a 2 syntetický | [14 empty] | PP | 1
| Online PSC |  | https://podminky.urs.cz/item/CS_URS_2024_02/783813131 | [14 empty] | Online PSC | 1
121 | K | 783817121 | Krycí jednonásobný syntetický nátěr hladkých, zrnitých tenkovrstvých nebo štukových omítek | m2 | 600 | 109.19 | 65514 | CS ÚRS 2024 02 |  | základní | 0.104 | 62.4 | 0.00020625 | 0.12375 | 0 | 0 | 16 | K | 1 | ROZPOCET | 65514 | 0 | 0 | 0 | 0 | 1 | 65514 | 16 | -454748830
| PP |  | Krycí (ochranný ) nátěr omítek jednonásobný hladkých omítek hladkých, zrnitých tenkovrstvých nebo štukových stupně členitosti 1 a 2 syntetický | [14 empty] | PP | 1
| Online PSC |  | https://podminky.urs.cz/item/CS_URS_2024_02/783817121 | [14 empty] | Online PSC | 1
| D | 784 | Dokončovací práce - malby a tapety |  |  |  | 10014050 |  |  |  |  | 14025 |  | 89.96 |  | 15.5 | 2 | D | 0 | ROZPOCET | [6 empty] | 10014050
122 | K | 784121001 | Oškrabání malby v místnostech v do 3,80 m | m2 | 50000 | 39.11 | 1955500 | CS ÚRS 2024 02 |  | základní | 0.074 | 3700 | 0.001 | 50 | 0.00031 | 15.5 | 16 | K | 1 | ROZPOCET | 1955500 | 0 | 0 | 0 | 0 | 1 | 1955500 | 16 | 98915793
| PP |  | Oškrabání malby v místnostech výšky do 3,80 m | [14 empty] | PP | 1
| Online PSC |  | https://podminky.urs.cz/item/CS_URS_2024_02/784121001 | [14 empty] | Online PSC | 1
123 | K | 784181001 | Jednonásobné pačokování v místnostech v do 3,80 m | m2 | 30000 | 21.73 | 651900 | CS ÚRS 2024 02 |  | základní | 0.031 | 930 | 0.00021 | 6.3 | 0 | 0 | 16 | K | 1 | ROZPOCET | 651900 | 0 | 0 | 0 | 0 | 1 | 651900 | 16 | 654036137
| PP |  | Pačokování jednonásobné v místnostech výšky do 3,80 m | [14 empty] | PP | 1
| Online PSC |  | https://podminky.urs.cz/item/CS_URS_2024_02/784181001 | [14 empty] | Online PSC | 1
124 | K | 784211111 | Dvojnásobné bílé malby ze směsí za mokra velmi dobře oděruvzdorných v místnostech v do 3,80 m | m2 | 55000 | 84.31 | 4637050 | CS ÚRS 2024 02 |  | základní | 0.101 | 5555 | 0.0003 | 16.5 | 0 | 0 | 16 | K | 1 | ROZPOCET | 4637050 | 0 | 0 | 0 | 0 | 1 | 4637050 | 16 | 386950296
| PP |  | Malby z malířských směsí oděruvzdorných za mokra dvojnásobné, bílé za mokra oděruvzdorné velmi dobře v místnostech výšky do 3,80 m | [14 empty] | PP | 1
| Online PSC |  | https://podminky.urs.cz/item/CS_URS_2024_02/784211111 | [14 empty] | Online PSC | 1
125 | K | 784221101 | Dvojnásobné bílé malby ze směsí za sucha dobře otěruvzdorných v místnostech do 3,80 m | m2 | 60000 | 46.16 | 2769600 | CS ÚRS 2024 02 |  | základní | 0.064 | 3840 | 0.000286 | 17.16 | 0 | 0 | 16 | K | 1 | ROZPOCET | 2769600 | 0 | 0 | 0 | 0 | 1 | 2769600 | 16 | -2025636362
| PP |  | Malby z malířských směsí otěruvzdorných za sucha dvojnásobné, bílé za sucha otěruvzdorné dobře v místnostech výšky do 3,80 m | [14 empty] | PP | 1
| Online PSC |  | https://podminky.urs.cz/item/CS_URS_2024_02/784221101 | [14 empty] | Online PSC | 1
| D | PSV | Práce a dodávky PSV |  |  |  | 2539815 |  |  |  |  | 2543.888 |  | 0.54256 |  | 41.2588 | 2 | D | 0 | ROZPOCET | [6 empty] | 2539815
| D | 765 | Krytina skládaná |  |  |  | 2539815 |  |  |  |  | 2543.888 |  | 0.54256 |  | 41.2588 | 2 | D | 1 | ROZPOCET | [6 empty] | 2539815
126 | K | 765131803 | Demontáž azbestocementové skládané krytiny sklonu do 30° do suti | m2 | 800 | 417.77 | 334216 | CS ÚRS 2024 02 |  | základní | 0.584 | 467.2 | 0.0002 | 0.16 | 0.01778 | 14.224 | 16 | K | 2 | ROZPOCET | 334216 | 0 | 0 | 0 | 0 | 1 | 334216 | 16 | -1491511437
| PP |  | Demontáž azbestocementové krytiny skládané sklonu do 30° do suti | [14 empty] | PP | 2
| Online PSC |  | https://podminky.urs.cz/item/CS_URS_2024_02/765131803 | [14 empty] | Online PSC | 2
127 | K | 765131823 | Demontáž hřebene nebo nároží z hřebenáčů azbestocementové skládané krytiny sklonu do 30° do suti | m | 200 | 141.6 | 28320 | CS ÚRS 2024 02 |  | základní | 0.204 | 40.8 | 2.88e-05 | 0.00576 | 0.00463 | 0.926 | 16 | K | 2 | ROZPOCET | 28320 | 0 | 0 | 0 | 0 | 1 | 28320 | 16 | -1599546557
| PP |  | Demontáž azbestocementové krytiny skládané sklonu do 30° hřebene nebo nároží z hřebenáčů do suti | [14 empty] | PP | 2
| Online PSC |  | https://podminky.urs.cz/item/CS_URS_2024_02/765131823 | [14 empty] | Online PSC | 2
128 | K | 765131857 | Demontáž vlnité azbestocementové krytiny sklonu do 30° do suti | m2 | 500 | 282.53 | 141265 | CS ÚRS 2024 02 |  | základní | 0.363 | 181.5 | 0.00034 | 0.17 | 0.01533 | 7.665 | 16 | K | 2 | ROZPOCET | 141265 | 0 | 0 | 0 | 0 | 1 | 141265 | 16 | -2035881547
| PP |  | Demontáž azbestocementové krytiny vlnité sklonu do 30° do suti | [14 empty] | PP | 2
| Online PSC |  | https://podminky.urs.cz/item/CS_URS_2024_02/765131857 | [14 empty] | Online PSC | 2
129 | K | 765131877 | Demontáž hřebene nebo nároží vlnité azbestocementové krytiny sklonu do 30° do suti | m | 100 | 126.55 | 12655 | CS ÚRS 2024 02 |  | základní | 0.177 | 17.7 | 5.52e-05 | 0.00552 | 0.00797 | 0.797 | 16 | K | 2 | ROZPOCET | 12655 | 0 | 0 | 0 | 0 | 1 | 12655 | 16 | 323618095
| PP |  | Demontáž azbestocementové krytiny vlnité sklonu do 30° hřebene nebo nároží do suti | [14 empty] | PP | 2
| Online PSC |  | https://podminky.urs.cz/item/CS_URS_2024_02/765131877 | [14 empty] | Online PSC | 2
130 | K | 765231851 | Demontáž obkladu stěn azbestocementovou krytinou skládanou do suti | m2 | 150 | 514.49 | 77173.5 | CS ÚRS 2024 02 |  | základní | 0.654 | 98.1 | 0.00024 | 0.036 | 0.0199 | 2.985 | 16 | K | 2 | ROZPOCET | 77173.5 | 0 | 0 | 0 | 0 | 1 | 77173.5 | 16 | 578975473
| PP |  | Demontáž obkladu stěn skládanou azbestocementovou krytinou z pravoúhlých formátů nebo desek do suti | [14 empty] | PP | 2
| Online PSC |  | https://podminky.urs.cz/item/CS_URS_2024_02/765231851 | [14 empty] | Online PSC | 2
131 | K | R1 | Demontáž azbestocemenotvých šablon, vložení do samolepkami označených PE pytlů, opětovný postřik enkapsulačním přípravkem, vložení PE pytlů do krytého a označeného kontejneru | m2 | 800 | 960 | 768000 |  |  | základní | 0.584 | 467.2 | 0.0002 | 0.16 | 0.01778 | 14.224 | 16 | K | 2 | ROZPOCET | 768000 | 0 | 0 | 0 | 0 | 1 | 768000 | 16 | 1182519522
| PP |  | Demontáž azbestocemenotvých šablon, vložení do samolepkami označených PE pytlů, opětovný postřik enkapsulačním přípravkem, vložení PE pytlů do krytého a označeného kontejneru | [14 empty] | PP | 2
132 | K | R10 | 07 - Postřik enkapsulačním přípravkem VINAVIL 03V dle požadavku Hygienické stanice | kpl | 2 | 49500 | 99000 |  |  | základní | 0.654 | 1.308 | 0.00024 | 0.00048 | 0.0199 | 0.0398 | 16 | K | 2 | ROZPOCET | 99000 | 0 | 0 | 0 | 0 | 1 | 99000 | 16 | -1316709065
| PP |  | 07 - Postřik enkapsulačním přípravkem VINAVIL 03V dle požadavku Hygienické stanice | [14 empty] | PP | 2
133 | K | R11 | 08 - Hygienická smyčka (čistá a špinavá zóna) dle požadavku Hygienické stanice | kpl | 2 | 18900 | 37800 |  |  | základní | 0.654 | 1.308 | 0.00024 | 0.00048 | 0.0199 | 0.0398 | 16 | K | 2 | ROZPOCET | 37800 | 0 | 0 | 0 | 0 | 1 | 37800 | 16 | -1788541041
| PP |  | 08 - Hygienická smyčka (čistá a špinavá zóna) dle požadavku Hygienické stanice | [14 empty] | PP | 2
134 | K | R12 | 09 - Tabule s označením "Kontaminované pásmo - Zákaz vstupu, práce s azbestem" + výstražná páska. | kpl | 2 | 2150 | 4300 |  |  | základní | 0.654 | 1.308 | 0.00024 | 0.00048 | 0.0199 | 0.0398 | 16 | K | 2 | ROZPOCET | 4300 | 0 | 0 | 0 | 0 | 1 | 4300 | 16 | 1259689407
| PP |  | 09 - Tabule s označením "Kontaminované pásmo - Zákaz vstupu, práce s azbestem" + výstražná páska. | [14 empty] | PP | 2
135 | K | R2 | 01 - Prohlídka místa plnění za účelem zpracování technologického postupu (Hlášení prací s azbestem). | kpl | 2 | 6600 | 13200 |  |  | základní | 0.654 | 1.308 | 0.00024 | 0.00048 | 0.0199 | 0.0398 | 16 | K | 2 | ROZPOCET | 13200 | 0 | 0 | 0 | 0 | 1 | 13200 | 16 | 1658750626
| PP |  | 01 - Prohlídka místa plnění za účelem zpracování technologického postupu (Hlášení prací s azbestem). | [14 empty] | PP | 2
136 | K | R3 | 10 - Prostředky osobní ochrany pro práci s azbestem | kpl | 2 | 1250 | 2500 |  |  | základní | 0.654 | 1.308 | 0.00024 | 0.00048 | 0.0199 | 0.0398 | 16 | K | 2 | ROZPOCET | 2500 | 0 | 0 | 0 | 0 | 1 | 2500 | 16 | -1639914151
| PP |  | 10 - Prostředky osobní ochrany pro práci s azbestem | [14 empty] | PP | 2
137 | K | R4 | 11 - Zřízení sociálního zařízení pro pracovníky | kpl | 2 | 6600 | 13200 |  |  | základní | 0.654 | 1.308 | 0.00024 | 0.00048 | 0.0199 | 0.0398 | 16 | K | 2 | ROZPOCET | 13200 | 0 | 0 | 0 | 0 | 1 | 13200 | 16 | 1806246926
| PP |  | 11 - Zřízení sociálního zařízení pro pracovníky | [14 empty] | PP | 2
138 | K | R5 | 02 - Zpracování návrhu technologického postupu nakládání s nebezpečnými odpady (Hlášení prací s azbestem) pro Hygienickou stanici | kpl | 2 | 45000 | 90000 |  |  | základní | 0.654 | 1.308 | 0.00024 | 0.00048 | 0.0199 | 0.0398 | 16 | K | 2 | ROZPOCET | 90000 | 0 | 0 | 0 | 0 | 1 | 90000 | 16 | 1983826828
| PP |  | 02 - Zpracování návrhu technologického postupu nakládání s nebezpečnými odpady (Hlášení prací s azbestem) pro Hygienickou stanici | [14 empty] | PP | 2
139 | K | R6 | 03 - Projednání technologického postupu (Hlášení prací s azbestem) s Hygienickou stanicí | kpl | 2 | 6600 | 13200 |  |  | základní | 0.654 | 1.308 | 0.00024 | 0.00048 | 0.0199 | 0.0398 | 16 | K | 2 | ROZPOCET | 13200 | 0 | 0 | 0 | 0 | 1 | 13200 | 16 | 365228844
| PP |  | 03 - Projednání technologického postupu (Hlášení prací s azbestem) s Hygienickou stanicí | [14 empty] | PP | 2
140 | K | R7 | 04 - Dopracování technologického postupu (Hlášení prací s azbestem) dle požadavku Hygienické stanice | kpl | 2 | 2600 | 5200 |  |  | základní | 0.654 | 1.308 | 0.00024 | 0.00048 | 0.0199 | 0.0398 | 16 | K | 2 | ROZPOCET | 5200 | 0 | 0 | 0 | 0 | 1 | 5200 | 16 | 1584202296
| PP |  | 04 - Dopracování technologického postupu (Hlášení prací s azbestem) dle požadavku Hygienické stanice | [14 empty] | PP | 2
141 | K | R8 | 05 – Podání technologického postupu (Hlášení prací s azbestem) na Hygienické stanici | kpl | 2 | 6600 | 13200 |  |  | základní | 0.654 | 1.308 | 0.00024 | 0.00048 | 0.0199 | 0.0398 | 16 | K | 2 | ROZPOCET | 13200 | 0 | 0 | 0 | 0 | 1 | 13200 | 16 | -535097954
| PP |  | 05 – Podání technologického postupu (Hlášení prací s azbestem) na Hygienické stanici | [14 empty] | PP | 2
142 | K | R9 | 06 - Zpracování Pokynů pro zaměstnance provádějící práce s azbestem dle Vyjádření Hygienické stanice | kpl | 2 | 13500 | 27000 |  |  | základní | 0.654 | 1.308 | 0.00024 | 0.00048 | 0.0199 | 0.0398 | 16 | K | 2 | ROZPOCET | 27000 | 0 | 0 | 0 | 0 | 1 | 27000 | 16 | -437177513
| PP |  | 06 - Zpracování Pokynů pro zaměstnance provádějící práce s azbestem dle Vyjádření Hygienické stanice | [14 empty] | PP | 2
143 | K | 5903010010 | Uložení posypového materiálu na místo potřeby. Poznámka: 1. V ceně jsou započteny náklady na naložení posypu na dopravní prostředek, manipulaci a uložení na místo podle požadavku objednatele. 2. V ceně nejsou obsaženy náklady na dodávku materiálu a doprav | m3 | 20 | 1155.1 | 23102 |  |  | základní | 1.98 | 39.6 | 0 | 0 | 0 | 0 | 4 | K | 2 | ROZPOCET | 23102 | 0 | 0 | 0 | 0 | 1 | 23102 | 4 | 474255831
| PP |  | Uložení posypového materiálu na místo potřeby. Poznámka: 1. V ceně jsou započteny náklady na naložení posypu na dopravní prostředek, manipulaci a uložení na místo podle požadavku objednatele. 2. V ceně nejsou obsaženy náklady na dodávku materiálu a dopravu. | [14 empty] | PP | 2
144 | K | 5903020010 | Odstranění sněhu a ledu z nástupišť a komunikací ručně. Poznámka: 1. V cenách jsou započteny náklady na práce v zimních podmínkách, manipulaci, naložení sněhu na dopravní prostředek a uložení na úložišti. | hod | 200 | 632.68 | 126536 |  |  | základní | 1 | 200 | 0 | 0 | 0 | 0 | 4 | K | 2 | ROZPOCET | 126536 | 0 | 0 | 0 | 0 | 1 | 126536 | 4 | -229767348
| PP |  | Odstranění sněhu a ledu z nástupišť a komunikací ručně. Poznámka: 1. V cenách jsou započteny náklady na práce v zimních podmínkách, manipulaci, naložení sněhu na dopravní prostředek a uložení na úložišti. | [14 empty] | PP | 2
145 | K | 5904005010 | Vysečení travního porostu ručně sklon terénu do 1:2. Poznámka: 1. V cenách jsou započteny náklady na provedení s ponecháním pokosu na místě, a/nebo mulčování u likvidace strojně. 2. V cenách nejsou obsaženy náklady na odklizení a likvidaci pokosu. | m2 | 1000 | 11.67 | 11670 |  |  | základní | 0.02 | 20 | 0 | 0 | 0 | 0 | 4 | K | 2 | ROZPOCET | 11670 | 0 | 0 | 0 | 0 | 1 | 11670 | 4 | -1837582222
| PP |  | Vysečení travního porostu ručně sklon terénu do 1:2. Poznámka: 1. V cenách jsou započteny náklady na provedení s ponecháním pokosu na místě, a/nebo mulčování u likvidace strojně. 2. V cenách nejsou obsaženy náklady na odklizení a likvidaci pokosu. | [14 empty] | PP | 2
146 | K | 5904020010 | Vyřezání křovin porost řídký 1 až 5 kusů stonků na m2 plochy sklon terénu do 1:2. Poznámka: 1. V cenách jsou započteny náklady na vyřezání a likvidaci výřezu spálením, štěpkováním nebo jeho naložení na dopravní prostředek a uložení na skládku. 2. V cenách | m2 | 400 | 52.5 | 21000 |  |  | základní | 0.09 | 36 | 0 | 0 | 0 | 0 | 4 | K | 2 | ROZPOCET | 21000 | 0 | 0 | 0 | 0 | 1 | 21000 | 4 | 448440237
| PP |  | Vyřezání křovin porost řídký 1 až 5 kusů stonků na m2 plochy sklon terénu do 1:2. Poznámka: 1. V cenách jsou započteny náklady na vyřezání a likvidaci výřezu spálením, štěpkováním nebo jeho naložení na dopravní prostředek a uložení na skládku. 2. V cenách nejsou obsaženy náklady na dopravu a skládkovné. | [14 empty] | PP | 2
147 | K | 5904030010 | Likvidace porostu odhrnutí včetně kořenů. Poznámka: 1. V cenách jsou započteny náklady na naložení na dopravní prostředek a uložení na skládku. 2. V cenách nejsou obsaženy náklady na dopravu a skládkovné. | m2 | 500 | 95.9 | 47950 |  |  | základní | 0.11 | 55 | 0 | 0 | 0 | 0 | 4 | K | 2 | ROZPOCET | 47950 | 0 | 0 | 0 | 0 | 1 | 47950 | 4 | 18813001
| PP |  | Likvidace porostu odhrnutí včetně kořenů. Poznámka: 1. V cenách jsou započteny náklady na naložení na dopravní prostředek a uložení na skládku. 2. V cenách nejsou obsaženy náklady na dopravu a skládkovné. | [14 empty] | PP | 2
148 | K | 5904035020 | Kácení stromů se sklonem terénu do 1:2 obvodem kmene přes 63 do 80 cm. Poznámka: 1. V cenách jsou započteny náklady na kácení, odvětvení a rozřezání kmene na metry, snesení a likvidaci odpadu spálením, štěpkováním nebo jeho naložení na dopravní prostředek | kus | 40 | 771.16 | 30846.4 |  |  | základní | 0.65 | 26 | 0 | 0 | 0 | 0 | 4 | K | 2 | ROZPOCET | 30846.4 | 0 | 0 | 0 | 0 | 1 | 30846.4 | 4 | -621899225
| PP |  | Kácení stromů se sklonem terénu do 1:2 obvodem kmene přes 63 do 80 cm. Poznámka: 1. V cenách jsou započteny náklady na kácení, odvětvení a rozřezání kmene na metry, snesení a likvidaci odpadu spálením, štěpkováním nebo jeho naložení na dopravní prostředek a uložení na skládku. Obvod kmene je měřen ve výšce 1,3 m od úrovně terénu. 2. V cenách nejsou obsaženy náklady na dopravu a skládkovné. | [14 empty] | PP | 2
| P |  | Poznámka k položce: Strom=kus průměr 21-25 cm | [14 empty] | P | 2
149 | K | 5905015020 | Oprava stezky ručně s odstraněním drnu a nánosu přes 10 cm do 20 cm. Poznámka: 1. V cenách jsou započteny náklady na ruční odstranění drnu a nánosu a rozprostření výzisku na terén nebo naložení na dopravní prostředek a urovnání povrchu stezky. 2. V cenách | m2 | 600 | 132.86 | 79716 |  |  | základní | 0.21 | 126 | 0 | 0 | 0 | 0 | 4 | K | 2 | ROZPOCET | 79716 | 0 | 0 | 0 | 0 | 1 | 79716 | 4 | 224498174
| PP |  | Oprava stezky ručně s odstraněním drnu a nánosu přes 10 cm do 20 cm. Poznámka: 1. V cenách jsou započteny náklady na ruční odstranění drnu a nánosu a rozprostření výzisku na terén nebo naložení na dopravní prostředek a urovnání povrchu stezky. 2. V cenách nejsou obsaženy náklady na doplnění a úpravu štěrkodrtě. | [14 empty] | PP | 2
150 | K | 5905023010 | Úprava povrchu stezky rozprostřením štěrkodrtě do 3 cm. Poznámka: 1. V cenách jsou započteny náklady na rozprostření a urovnání kameniva včetně zhutnění povrchu stezky. Platí pro nový i stávající stav. 2. V cenách nejsou obsaženy náklady na dodávku drtě. | m2 | 600 | 6.28 | 3768 |  |  | základní | 0.003 | 1.8 | 0 | 0 | 0 | 0 | 4 | K | 2 | ROZPOCET | 3768 | 0 | 0 | 0 | 0 | 1 | 3768 | 4 | -2124506912
| PP |  | Úprava povrchu stezky rozprostřením štěrkodrtě do 3 cm. Poznámka: 1. V cenách jsou započteny náklady na rozprostření a urovnání kameniva včetně zhutnění povrchu stezky. Platí pro nový i stávající stav. 2. V cenách nejsou obsaženy náklady na dodávku drtě. | [14 empty] | PP | 2
151 | K | 5913235010 | Dělení AB komunikace řezáním hloubky do 10 cm. Poznámka: 1. V cenách jsou započteny náklady na provedení úkolu. | m | 100 | 219.44 | 21944 |  |  | základní | 0.18 | 18 | 0 | 0 | 0 | 0 | 4 | K | 2 | ROZPOCET | 21944 | 0 | 0 | 0 | 0 | 1 | 21944 | 4 | 238306072
| PP |  | Dělení AB komunikace řezáním hloubky do 10 cm. Poznámka: 1. V cenách jsou započteny náklady na provedení úkolu. | [14 empty] | PP | 2
152 | K | 5913240020 | Odstranění AB komunikace odtěžením nebo frézováním hloubky do 20 cm. Poznámka: 1. V cenách jsou započteny náklady na odtěžení nebo frézování a naložení výzisku na dopravní prostředek. | m2 | 100 | 591.17 | 59117 |  |  | základní | 0.77 | 77 | 0 | 0 | 0 | 0 | 4 | K | 2 | ROZPOCET | 59117 | 0 | 0 | 0 | 0 | 1 | 59117 | 4 | 756732132
| PP |  | Odstranění AB komunikace odtěžením nebo frézováním hloubky do 20 cm. Poznámka: 1. V cenách jsou započteny náklady na odtěžení nebo frézování a naložení výzisku na dopravní prostředek. | [14 empty] | PP | 2
153 | K | 5913245110 | Oprava komunikace vyplněním nerovností hloubky do 3 cm. Poznámka: 1. V cenách jsou započteny náklady očištění místa od nečistot, vyplnění trhlin zalitím, nerovností nebo výtluku vyplněním a zhutnění výplně. 2. V cenách nejsou obsaženy náklady na dodávku m | m2 | 100 | 682.97 | 68297 |  |  | základní | 0.9 | 90 | 0 | 0 | 0 | 0 | 4 | K | 2 | ROZPOCET | 68297 | 0 | 0 | 0 | 0 | 1 | 68297 | 4 | -246591413
| PP |  | Oprava komunikace vyplněním nerovností hloubky do 3 cm. Poznámka: 1. V cenách jsou započteny náklady očištění místa od nečistot, vyplnění trhlin zalitím, nerovností nebo výtluku vyplněním a zhutnění výplně. 2. V cenách nejsou obsaženy náklady na dodávku materiálu. | [14 empty] | PP | 2
154 | K | 5913245210 | Oprava komunikace vyplněním výtluků hloubky do 5 cm. Poznámka: 1. V cenách jsou započteny náklady očištění místa od nečistot, vyplnění trhlin zalitím, nerovností nebo výtluku vyplněním a zhutnění výplně. 2. V cenách nejsou obsaženy náklady na dodávku mate | m2 | 100 | 530.54 | 53054 |  |  | základní | 0.7 | 70 | 0 | 0 | 0 | 0 | 4 | K | 2 | ROZPOCET | 53054 | 0 | 0 | 0 | 0 | 1 | 53054 | 4 | 565333775
| PP |  | Oprava komunikace vyplněním výtluků hloubky do 5 cm. Poznámka: 1. V cenách jsou započteny náklady očištění místa od nečistot, vyplnění trhlin zalitím, nerovností nebo výtluku vyplněním a zhutnění výplně. 2. V cenách nejsou obsaženy náklady na dodávku materiálu. | [14 empty] | PP | 2
155 | K | 5913275015 | Výměna dílů komunikace z dlažebních kostek uložení v podsypu. Poznámka: 1. V cenách jsou započteny náklady na výměnu dlažby nebo obrubníku a naložení výzisku na dopravní prostředek. 2. V cenách nejsou obsaženy náklady na dodávku materiálu. | m2 | 100 | 618.13 | 61813 |  |  | základní | 0.977 | 97.7 | 0 | 0 | 0 | 0 | 4 | K | 2 | ROZPOCET | 61813 | 0 | 0 | 0 | 0 | 1 | 61813 | 4 | -468179711
| PP |  | Výměna dílů komunikace z dlažebních kostek uložení v podsypu. Poznámka: 1. V cenách jsou započteny náklady na výměnu dlažby nebo obrubníku a naložení výzisku na dopravní prostředek. 2. V cenách nejsou obsaženy náklady na dodávku materiálu. | [14 empty] | PP | 2
156 | K | 5913280010 | Demontáž dílů komunikace z dlažebních kostek uložení v betonu. Poznámka: 1. V cenách jsou započteny náklady na odstranění dlažby nebo obrubníku a naložení na dopravní prostředek. | m2 | 100 | 218.28 | 21828 |  |  | základní | 0.345 | 34.5 | 0 | 0 | 0 | 0 | 4 | K | 2 | ROZPOCET | 21828 | 0 | 0 | 0 | 0 | 1 | 21828 | 4 | 810878972
| PP |  | Demontáž dílů komunikace z dlažebních kostek uložení v betonu. Poznámka: 1. V cenách jsou započteny náklady na odstranění dlažby nebo obrubníku a naložení na dopravní prostředek. | [14 empty] | PP | 2
157 | K | 5915005010 | Hloubení rýh nebo jam ručně na železničním spodku třídy těžitelnosti I skupiny 1. Poznámka: 1. V cenách jsou započteny náklady na hloubení a uložení výzisku na terén nebo naložení na dopravní prostředek a uložení na úložišti. | m3 | 20 | 1324.28 | 26485.6 |  |  | základní | 2.27 | 45.4 | 0 | 0 | 0 | 0 | 4 | K | 2 | ROZPOCET | 26485.6 | 0 | 0 | 0 | 0 | 1 | 26485.6 | 4 | 1128685819
| PP |  | Hloubení rýh nebo jam ručně na železničním spodku třídy těžitelnosti I skupiny 1. Poznámka: 1. V cenách jsou započteny náklady na hloubení a uložení výzisku na terén nebo naložení na dopravní prostředek a uložení na úložišti. | [14 empty] | PP | 2
158 | K | 5917005010 | Protihluková stěna dřevěná výměna dílu. Poznámka: 1. V cenách jsou započteny náklady na výměnu, demontáž nebo montáž a na naložení výzisku na dopravní prostředek. 2. V cenách nejsou obsaženy náklady na dodávku materiálu, dopravu výzisku a skládkovné. | m2 | 50 | 2530.73 | 126536.5 |  |  | základní | 4 | 200 | 0 | 0 | 0 | 0 | 4 | K | 2 | ROZPOCET | 126536.5 | 0 | 0 | 0 | 0 | 1 | 126536.5 | 4 | 132643267
| PP |  | Protihluková stěna dřevěná výměna dílu. Poznámka: 1. V cenách jsou započteny náklady na výměnu, demontáž nebo montáž a na naložení výzisku na dopravní prostředek. 2. V cenách nejsou obsaženy náklady na dodávku materiálu, dopravu výzisku a skládkovné. | [14 empty] | PP | 2
159 | K | 5917005210 | Protihluková stěna dřevěná montáž dílu. Poznámka: 1. V cenách jsou započteny náklady na výměnu, demontáž nebo montáž a na naložení výzisku na dopravní prostředek. 2. V cenách nejsou obsaženy náklady na dodávku materiálu, dopravu výzisku a skládkovné. | m2 | 50 | 1518.44 | 75922 |  |  | základní | 2.4 | 120 | 0 | 0 | 0 | 0 | 4 | K | 2 | ROZPOCET | 75922 | 0 | 0 | 0 | 0 | 1 | 75922 | 4 | -979308584
| PP |  | Protihluková stěna dřevěná montáž dílu. Poznámka: 1. V cenách jsou započteny náklady na výměnu, demontáž nebo montáž a na naložení výzisku na dopravní prostředek. 2. V cenách nejsou obsaženy náklady na dodávku materiálu, dopravu výzisku a skládkovné. | [14 empty] | PP | 2
| D | OST | Ostatní |  |  |  | 1066342 |  |  |  |  | 0 |  | 0 |  | 0 | 4 | D | 0 | ROZPOCET | [6 empty] | 1066342
160 | K | 7491151011 | Montáž trubek ohebných elektroinstalačních hladkých z PVC uložených volně nebo pod omítkou průměru do 50 mm | m | 200 | 596 | 119200 | Sborník UOŽI 01 2024 |  | základní | 0 | 0 | 0 | 0 | 0 | 0 | 512 | K | 1 | ROZPOCET | 119200 | 0 | 0 | 0 | 0 | 1 | 119200 | 512 | -1865999243
| PP |  | Montáž trubek ohebných elektroinstalačních hladkých z PVC uložených volně nebo pod omítkou průměru do 50 mm - včetně naznačení trasy, rozměření, řezání trubek, kladení, osazení, zajištění a upevnění | [14 empty] | PP | 1
161 | M | 7590540509 | Slaboproudé rozvody, kabely pro přívod a vnitřní instalaci UTP/FTP kategorie 5e 100Mhz 1 Gbps UTP Nestíněný, PVC vnitřní, drát | m | 1000 | 4.4 | 4400 | Sborník UOŽI 01 2024 |  | základní | 0 | 0 | 0 | 0 | 0 | 0 | 512 | M | 1 | ROZPOCET | 4400 | 0 | 0 | 0 | 0 | 1 | 4400 | 512 | -393262094
| PP |  | Slaboproudé rozvody, kabely pro přívod a vnitřní instalaci UTP/FTP kategorie 5e 100Mhz 1 Gbps UTP Nestíněný, PVC vnitřní, drát | [14 empty] | PP | 1
162 | K | 7492554010 | Montáž kabelů 4- a 5-žílových Cu do 16 mm2 | m | 400 | 596 | 238400 | Sborník UOŽI 01 2024 |  | základní | 0 | 0 | 0 | 0 | 0 | 0 | 512 | K | 1 | ROZPOCET | 238400 | 0 | 0 | 0 | 0 | 1 | 238400 | 512 | -378740618
| PP |  | Montáž kabelů 4- a 5-žílových Cu do 16 mm2 - uložení do země, chráničky, na rošty, pod omítku apod. | [14 empty] | PP | 1
163 | K | 7492751020 | Montáž ukončení kabelů nn v rozvaděči nebo na přístroji izolovaných s označením 2 - 5-ti žílových do 2,5 mm2 | kus | 40 | 596 | 23840 | Sborník UOŽI 01 2024 |  | základní | 0 | 0 | 0 | 0 | 0 | 0 | 512 | K | 1 | ROZPOCET | 23840 | 0 | 0 | 0 | 0 | 1 | 23840 | 512 | -622432171
| PP |  | Montáž ukončení kabelů nn v rozvaděči nebo na přístroji izolovaných s označením 2 - 5-ti žílových do 2,5 mm2 - montáž kabelové koncovky nebo záklopky včetně odizolování pláště a izolace žil kabelu, ukončení žil v rozvaděči, upevnění kabelových ok, roz. trubice, zakončení stínění apod. | [14 empty] | PP | 1
164 | M | 7491100110 | Trubková vedení Ohebné elektroinstalační trubky KOPOFLEX 40 rudá | m | 200 | 18.8 | 3760 | Sborník UOŽI 01 2024 |  | základní | 0 | 0 | 0 | 0 | 0 | 0 | 512 | M | 1 | ROZPOCET | 3760 | 0 | 0 | 0 | 0 | 1 | 3760 | 512 | 1577731795
| PP |  | Trubková vedení Ohebné elektroinstalační trubky KOPOFLEX 40 rudá | [14 empty] | PP | 1
165 | K | 7590525145 | Uložení do žlabu/trubky/lišty kabelu STP/UTP/FTP (do cat. 6) | m | 1000 | 596 | 596000 | Sborník UOŽI 01 2024 |  | základní | 0 | 0 | 0 | 0 | 0 | 0 | 512 | K | 1 | ROZPOCET | 596000 | 0 | 0 | 0 | 0 | 1 | 596000 | 512 | -2120536248
| PP |  | Uložení do žlabu/trubky/lišty kabelu STP/UTP/FTP (do cat. 6) | [14 empty] | PP | 1
166 | K | 7593333990 | Hodinová zúčtovací sazba pro opravu elektronických prvků a zařízení | hod | 100 | 596 | 59600 | Sborník UOŽI 01 2024 |  | základní | 0 | 0 | 0 | 0 | 0 | 0 | 512 | K | 1 | ROZPOCET | 59600 | 0 | 0 | 0 | 0 | 1 | 59600 | 512 | -91114926
| PP |  | Hodinová zúčtovací sazba pro opravu elektronických prvků a zařízení | [14 empty] | PP | 1
167 | M | 7492500010 | Kabely, vodiče, šňůry Cu - nn Vodič jednožílový Cu, plastová izolace H07V-U 16 | m | 100 | 42.7 | 4270 | Sborník UOŽI 01 2024 |  | základní | 0 | 0 | 0 | 0 | 0 | 0 | 512 | M | 1 | ROZPOCET | 4270 | 0 | 0 | 0 | 0 | 1 | 4270 | 512 | -1824638928
| PP |  | Kabely, vodiče, šňůry Cu - nn Vodič jednožílový Cu, plastová izolace H07V-U 16 | [14 empty] | PP | 1
168 | M | 7492500040 | Kabely, vodiče, šňůry Cu - nn Vodič jednožílový Cu, plastová izolace H05V-U 0,75 | m | 100 | 2.92 | 292 | Sborník UOŽI 01 2024 |  | základní | 0 | 0 | 0 | 0 | 0 | 0 | 512 | M | 1 | ROZPOCET | 292 | 0 | 0 | 0 | 0 | 1 | 292 | 512 | -1428874536
| PP |  | Kabely, vodiče, šňůry Cu - nn Vodič jednožílový Cu, plastová izolace H05V-U 0,75 | [14 empty] | PP | 1
169 | M | 7492501860 | Kabely, vodiče, šňůry Cu - nn Kabel silový 4 a 5-žílový Cu, plastová izolace CYKY 4Cx1,5 | m | 100 | 20.4 | 2040 | Sborník UOŽI 01 2024 |  | základní | 0 | 0 | 0 | 0 | 0 | 0 | 512 | M | 1 | ROZPOCET | 2040 | 0 | 0 | 0 | 0 | 1 | 2040 | 512 | 39081421
| PP |  | Kabely, vodiče, šňůry Cu - nn Kabel silový 4 a 5-žílový Cu, plastová izolace CYKY 4Cx1,5 | [14 empty] | PP | 1
170 | M | 7492501970 | Kabely, vodiče, šňůry Cu - nn Kabel silový 4 a 5-žílový Cu, plastová izolace CYKY 5J50 (5Cx50) | m | 20 | 727 | 14540 | Sborník UOŽI 01 2024 |  | základní | 0 | 0 | 0 | 0 | 0 | 0 | 512 | M | 1 | ROZPOCET | 14540 | 0 | 0 | 0 | 0 | 1 | 14540 | 512 | 1074726500
| PP |  | Kabely, vodiče, šňůry Cu - nn Kabel silový 4 a 5-žílový Cu, plastová izolace CYKY 5J50 (5Cx50) | [14 empty] | PP | 1