## Rekapitulace zakázky (hidden)
Export Komplet | [24 empty] | VZ | 2.0 | ZAMOK |  |  |  | False | False | {d4c7f782-d51b-418c-a2ef-d2857e1db47f}
[30 empty] | 0,01 | 21
[30 empty] | 0,01 | 12
|  | REKAPITULACE ZAKÁZKY | [15 empty] | v --- níže se nacházejí doplnkové a pomocné údaje k sestavám --- v | [11 empty] | 0,001
|  | Kód: |  |  |  |  | 65024056 | [22 empty] | 0,01
|  | Zakázka: |  |  |  |  | Obvod OŘ SPS Ústí nad Labem – opravy a údržba bytů a bytových objektů 2024-2026 | [22 empty] | 0,01
|  | KSO: | [11 empty] | CC-CZ: | [15 empty] | 0,01
|  | Místo: |  |  |  |  | obvod OŘ UNL | [6 empty] | Datum: |  | 29. 7. 2024 | [13 empty] | 0,01
0,01
|  | Zadavatel: | [11 empty] | IČ: |  | 70994234 | [13 empty] | 0,01
|  |  | Správa železnic, státní organizace | [10 empty] | DIČ: |  | CZ70994234 | [13 empty] | 0,01
0,01
|  | Zhotovitel: | [11 empty] | IČ: | [15 empty] | 0,01
[14 empty] | DIČ: | [15 empty] | 0,01
False
|  | Projektant: | [11 empty] | IČ: | [15 empty] | False
[14 empty] | DIČ: | [15 empty] | True
0,01
|  | Zpracovatel: | [11 empty] | IČ: | [15 empty] | 0,01
[14 empty] | DIČ: | [15 empty] | True
Poznámka:
Soupis prací je sestaven s využitím Cenové soustavy ÚRS. Položky, které pochází z této cenové soustavy, jsou ve sloupci 'Cenová soustava' označeny popisem 'CS ÚRS' a úrovní příslušného kalendářního pololetí. Veškeré další informace vymezující popis a podmínky použití těchto položek z Cenové soustavy, které nejsou uvedeny přímo v soupisu prací, jsou neomezeně dálkově k dispozici na webu podminky.urs.cz.
|  | Cena bez DPH | [11 empty] | 35892581.23
[8 empty] | Sazba daně |  | Základ daně |  |  |  | Výše daně
|  | DPH |  | základní |  |  |  | 21% |  | 35892581.23 |  |  |  | 7537442.06
|  |  |  | snížená |  |  |  | 12% |  | 0 |  |  |  | 0
|  |  |  | zákl. přenesená |  |  |  | 21% |  | 0 |  |  |  | 0
|  |  |  | sníž. přenesená |  |  |  | 12% |  | 0 |  |  |  | 0
|  |  |  | nulová |  |  |  | 0% |  | 0 |  |  |  | 0
|  | Cena s DPH | [6 empty] | v |  | CZK |  |  | 43430023.29
REKAPITULACE OBJEKTŮ ZAKÁZKY A SOUPISŮ PRACÍ
| Kód: | [6 empty] | 65024056
| Zakázka: | [6 empty] | Obvod OŘ SPS Ústí nad Labem – opravy a údržba bytů a bytových objektů 2024-2026
| Místo: | [6 empty] | obvod OŘ UNL |  |  |  |  | Datum: |  | 29. 7. 2024
| Zadavatel: | [6 empty] | Správa železnic, státní organizace |  |  |  |  | Projektant: |  |  |  |  | Informatívní údaje z listů zakázek
| Zhotovitel: | [11 empty] | Zpracovatel:
| Kód |  |  |  | Popis | [6 empty] | Cena bez DPH [CZK] |  |  |  | Cena s DPH [CZK] | Typ | z toho Ostat. náklady [CZK] | DPH [CZK] | Normohodiny [h] | DPH základní [CZK] | DPH snížená [CZK] | DPH základní přenesená [CZK] | DPH snížená přenesená [CZK] | Základna DPH základní | Základna DPH snížená | Základna DPH zákl. přenesená | Základna DPH sníž. přenesená | Základna DPH nulová
| Náklady zakázky celkem | [10 empty] | 35892581.23 |  |  |  | 43430023.29 |  | 0 | 7537442.06 | 35058.2367 | 7537442.06 | 0 | 0 | 0 | 35892581.23 | 0 | 0 | 0 | 0 | D | 0 | ###NOIMPORT### | IMPORT | {d4c7f782-d51b-418c-a2ef-d2857e1db47f} | {00000000-0000-0000-0000-000000000000}
/ |  | 01 |  |  |  | Předpokládaný objem dílčích smluv | [5 empty] | 35892581.23 |  |  |  | 43430023.29 | STA | 0 | 7537442.06 | 35058.2367 | 7537442.06 | 0 | 0 | 0 | 35892581.23 | 0 | 0 | 0 | 0 |  | 1 |  | IMPORT | {156adcf5-38ce-4786-bb9f-ab69e0fc3054} | {d4c7f782-d51b-418c-a2ef-d2857e1db47f} | 2

## 01 - Předpokládaný objem ...
{156adcf5-38ce-4786-bb9f-ab69e0fc3054}
2
| KRYCÍ LIST SOUPISU PRACÍ | [7 empty] | v --- níže se nacházejí doplnkové a pomocné údaje k sestavám --- v | [8 empty] | False
Zakázka:
Obvod OŘ SPS Ústí nad Labem – opravy a údržba bytů a bytových objektů 2024-2026
Objekt:
01 - Předpokládaný objem dílčích smluv
| KSO: |  |  |  |  | CC-CZ:
| Místo: |  | obvod OŘ UNL |  |  | Datum: | 29. 7. 2024
| Zadavatel: |  |  |  |  | IČ: | 70994234
|  | Správa železnic, státní organizace |  |  |  | DIČ: | CZ70994234
| Zhotovitel: |  |  |  |  | IČ:
DIČ:
| Projektant: |  |  |  |  | IČ:
DIČ:
| Zpracovatel: |  |  |  |  | IČ:
DIČ:
Poznámka:
| Cena bez DPH | [5 empty] | 35892581.23
|  |  | Základ daně |  |  | Sazba daně | Výše daně
| DPH | základní | 35892581.23 |  |  | 21% | 7537442.06
|  | snížená | 0 |  |  | 12% | 0
|  | zákl. přenesená | 0 |  |  | 21% | 0
|  | sníž. přenesená | 0 |  |  | 12% | 0
|  | nulová | 0 |  |  | 0% | 0
| Cena s DPH |  |  | v | CZK |  | 43430023.29
REKAPITULACE ČLENĚNÍ SOUPISU PRACÍ
Zakázka:
Obvod OŘ SPS Ústí nad Labem – opravy a údržba bytů a bytových objektů 2024-2026
Objekt:
01 - Předpokládaný objem dílčích smluv
Místo: |  |  | obvod OŘ UNL |  |  | Datum: | 29. 7. 2024
Zadavatel: |  |  | Správa železnic, státní organizace |  |  | Projektant:
Zhotovitel: | [5 empty] | Zpracovatel:
Kód dílu - Popis | [6 empty] | Cena celkem [CZK]
Náklady zakázky celkem | [6 empty] | 35892581.23 | [11 empty] | -1
| HSV - Práce a dodávky HSV | [5 empty] | 5825811
| 3 - Svislé a kompletní konstrukce | [5 empty] | 1058660
| 6 - Úpravy povrchů, podlahy a osazování výplní | [5 empty] | 3658350
| 9 - Ostatní konstrukce a práce, bourání | [5 empty] | 416307
| 997 - Přesun sutě | [5 empty] | 286494
| 998 - Přesun hmot | [5 empty] | 406000
| PSV - Práce a dodávky PSV | [5 empty] | 30066770.23
| 721 - Zdravotechnika - vnitřní kanalizace | [5 empty] | 398815
| 722 - Zdravotechnika - vnitřní vodovod | [5 empty] | 300515
| 725 - Zdravotechnika - zařizovací předměty | [5 empty] | 2216195
| 735 - Ústřední vytápění | [5 empty] | 292220
| 741 - Elektroinstalace - silnoproud | [5 empty] | 558200
| 751 - Vzduchotechnika | [5 empty] | 28769.5
| 763 - Konstrukce suché výstavby | [5 empty] | 1565450
| 766 - Konstrukce truhlářské | [5 empty] | 2225305
| 771 - Podlahy z dlaždic | [5 empty] | 713725.73
| 776 - Podlahy povlakové | [5 empty] | 3918150
| 781 - Dokončovací práce - obklady | [5 empty] | 2053735
| 783 - Dokončovací práce - nátěry | [5 empty] | 139690
| 784 - Dokončovací práce - malby a tapety | [5 empty] | 15656000
SOUPIS PRACÍ
Zakázka:
Obvod OŘ SPS Ústí nad Labem – opravy a údržba bytů a bytových objektů 2024-2026
Objekt:
01 - Předpokládaný objem dílčích smluv
Místo: |  |  | obvod OŘ UNL |  |  | Datum: | 29. 7. 2024
Zadavatel: |  |  | Správa železnic, státní organizace |  |  | Projektant:
Zhotovitel: | [5 empty] | Zpracovatel:
PČ | Typ | Kód | Popis | MJ | Množství | J.cena [CZK] | Cena celkem [CZK] | Cenová soustava |  | DPH | J. Nh [h] | Nh celkem [h] | J. hmotnost [t] | Hmotnost celkem [t] | J. suť [t] | Suť Celkem [t]
Náklady soupisu celkem | [6 empty] | 35892581.23 |  |  |  |  | 35058.2367 |  | 719.9051 |  | 248.4557 |  | D | -1 | [7 empty] | 35892581.23
| D | HSV | Práce a dodávky HSV |  |  |  | 5825811 |  |  |  |  | 7123.47 |  | 517.0954 |  | 111.37 | 1 | D | 0 | ROZPOCET | [6 empty] | 5825811
| D | 3 | Svislé a kompletní konstrukce |  |  |  | 1058660 |  |  |  |  | 803.93 |  | 80.6502 |  | 0 | 1 | D | 1 | ROZPOCET | [6 empty] | 1058660
1 | K | 340235212 | Zazdívka otvorů v příčkách nebo stěnách pl do 0,0225 m2 cihlami plnými tl přes 100 mm | kus | 240 | 131 | 31440 | CS ÚRS 2024 02 |  | základní | 0.251 | 60.24 | 0.00606 | 1.4544 | 0 | 0 | 4 | K | 2 | ROZPOCET | 31440 | 0 | 0 | 0 | 0 | 1 | 31440 | 4 | -1821882673
| PP |  | Zazdívka otvorů v příčkách nebo stěnách cihlami pálenými plnými plochy do 0,0225 m2, tloušťky přes 100 mm | [14 empty] | PP | 2
| Online PSC |  | https://podminky.urs.cz/item/CS_URS_2024_02/340235212 | [14 empty] | Online PSC | 2
2 | K | 340271035 | Zazdívka otvorů v příčkách nebo stěnách pl přes 1 do 4 m2 tvárnicemi pórobetonovými tl 125 mm | m2 | 65 | 948 | 61620 | CS ÚRS 2024 02 |  | základní | 0.586 | 38.09 | 0.07009 | 4.5559 | 0 | 0 | 4 | K | 2 | ROZPOCET | 61620 | 0 | 0 | 0 | 0 | 1 | 61620 | 4 | -1212647460
| PP |  | Zazdívka otvorů v příčkách nebo stěnách pórobetonovými tvárnicemi plochy přes 1 m2 do 4 m2, objemová hmotnost 500 kg/m3, tloušťka příčky 125 mm | [14 empty] | PP | 2
| Online PSC |  | https://podminky.urs.cz/item/CS_URS_2024_02/340271035 | [14 empty] | Online PSC | 2
3 | K | 342272225 | Příčka z pórobetonových hladkých tvárnic na tenkovrstvou maltu tl 100 mm | m2 | 400 | 747 | 298800 | CS ÚRS 2024 02 |  | základní | 0.52 | 208 | 0.06172 | 24.688 | 0 | 0 | 4 | K | 2 | ROZPOCET | 298800 | 0 | 0 | 0 | 0 | 1 | 298800 | 4 | -203062527
| PP |  | Příčky z pórobetonových tvárnic hladkých na tenké maltové lože objemová hmotnost do 500 kg/m3, tloušťka příčky 100 mm | [14 empty] | PP | 2
| Online PSC |  | https://podminky.urs.cz/item/CS_URS_2024_02/342272225 | [14 empty] | Online PSC | 2
4 | K | 342272245 | Příčka z pórobetonových hladkých tvárnic na tenkovrstvou maltu tl 150 mm | m2 | 400 | 1020 | 408000 | CS ÚRS 2024 02 |  | základní | 0.546 | 218.4 | 0.07921 | 31.684 | 0 | 0 | 4 | K | 2 | ROZPOCET | 408000 | 0 | 0 | 0 | 0 | 1 | 408000 | 4 | -1396704954
| PP |  | Příčky z pórobetonových tvárnic hladkých na tenké maltové lože objemová hmotnost do 500 kg/m3, tloušťka příčky 150 mm | [14 empty] | PP | 2
| Online PSC |  | https://podminky.urs.cz/item/CS_URS_2024_02/342272245 | [14 empty] | Online PSC | 2
5 | K | 346272216 | Přizdívka z pórobetonových tvárnic tl 50 mm | m2 | 400 | 647 | 258800 | CS ÚRS 2024 02 |  | základní | 0.698 | 279.2 | 0.04567 | 18.268 | 0 | 0 | 4 | K | 2 | ROZPOCET | 258800 | 0 | 0 | 0 | 0 | 1 | 258800 | 4 | 1852107979
| PP |  | Přizdívky z pórobetonových tvárnic objemová hmotnost do 500 kg/m3, na tenké maltové lože, tloušťka přizdívky 50 mm | [14 empty] | PP | 2
| Online PSC |  | https://podminky.urs.cz/item/CS_URS_2024_02/346272216 | [14 empty] | Online PSC | 2
| D | 6 | Úpravy povrchů, podlahy a osazování výplní |  |  |  | 3658350 |  |  |  |  | 4374.84 |  | 436.4082 |  | 0 | 1 | D | 1 | ROZPOCET | [6 empty] | 3658350
6 | K | 612135101 | Hrubá výplň rýh ve stěnách maltou jakékoli šířky rýhy | m2 | 200 | 577 | 115400 | CS ÚRS 2024 02 |  | základní | 0.624 | 124.8 | 0.056 | 11.2 | 0 | 0 | 4 | K | 2 | ROZPOCET | 115400 | 0 | 0 | 0 | 0 | 1 | 115400 | 4 | -948567884
| PP |  | Hrubá výplň rýh maltou jakékoli šířky rýhy ve stěnách | [14 empty] | PP | 2
| Online PSC |  | https://podminky.urs.cz/item/CS_URS_2024_02/612135101 | [14 empty] | Online PSC | 2
7 | K | 612142001 | Pletivo sklovláknité vnitřních stěn vtlačené do tmelu | m2 | 3000 | 285 | 855000 | CS ÚRS 2024 02 |  | základní | 0.36 | 1080 | 0.00438 | 13.14 | 0 | 0 | 4 | K | 2 | ROZPOCET | 855000 | 0 | 0 | 0 | 0 | 1 | 855000 | 4 | -2075476944
| PP |  | Pletivo vnitřních ploch v ploše nebo pruzích, na plném podkladu sklovláknité vtlačené do tmelu včetně tmelu stěn | [14 empty] | PP | 2
| Online PSC |  | https://podminky.urs.cz/item/CS_URS_2024_02/612142001 | [14 empty] | Online PSC | 2
8 | K | 612311131 | Vápenný štuk vnitřních stěn tloušťky do 3 mm | m2 | 3000 | 182 | 546000 | CS ÚRS 2024 02 |  | základní | 0.272 | 816 | 0.004 | 12 | 0 | 0 | 4 | K | 2 | ROZPOCET | 546000 | 0 | 0 | 0 | 0 | 1 | 546000 | 4 | 28564152
| PP |  | Vápenný štuk vnitřních ploch tloušťky do 3 mm svislých konstrukcí stěn | [14 empty] | PP | 2
| Online PSC |  | https://podminky.urs.cz/item/CS_URS_2024_02/612311131 | [14 empty] | Online PSC | 2
9 | K | 612321111 | Vápenocementová omítka hrubá jednovrstvá zatřená vnitřních stěn nanášená ručně | m2 | 3000 | 259 | 777000 | CS ÚRS 2024 02 |  | základní | 0.35 | 1050 | 0.01575 | 47.25 | 0 | 0 | 4 | K | 2 | ROZPOCET | 777000 | 0 | 0 | 0 | 0 | 1 | 777000 | 4 | 1132663015
| PP |  | Omítka vápenocementová vnitřních ploch nanášená ručně jednovrstvá, tloušťky do 10 mm hrubá zatřená svislých konstrukcí stěn | [14 empty] | PP | 2
| Online PSC |  | https://podminky.urs.cz/item/CS_URS_2024_02/612321111 | [14 empty] | Online PSC | 2
10 | K | 612325211 | Vápenocementová hladká omítka malých ploch do 0,09 m2 na stěnách | kus | 250 | 145 | 36250 | CS ÚRS 2024 02 |  | základní | 0.213 | 53.25 | 0.0036 | 0.9 | 0 | 0 | 4 | K | 2 | ROZPOCET | 36250 | 0 | 0 | 0 | 0 | 1 | 36250 | 4 | 1705219674
| PP |  | Vápenocementová omítka jednotlivých malých ploch hladká na stěnách, plochy jednotlivě do 0,09 m2 | [14 empty] | PP | 2
| Online PSC |  | https://podminky.urs.cz/item/CS_URS_2024_02/612325211 | [14 empty] | Online PSC | 2
11 | K | 619995001 | Začištění omítek kolem oken, dveří, podlah nebo obkladů | m | 1500 | 226 | 339000 | CS ÚRS 2024 02 |  | základní | 0.37 | 555 | 0.0015 | 2.25 | 0 | 0 | 4 | K | 2 | ROZPOCET | 339000 | 0 | 0 | 0 | 0 | 1 | 339000 | 4 | 2063130285
| PP |  | Začištění omítek (s dodáním hmot) kolem oken, dveří, podlah, obkladů apod. | [14 empty] | PP | 2
| Online PSC |  | https://podminky.urs.cz/item/CS_URS_2024_02/619995001 | [14 empty] | Online PSC | 2
12 | K | 631311112 | Mazanina tl přes 50 do 80 mm z betonu prostého bez zvýšených nároků na prostředí tř. C 8/10 | m3 | 150 | 5110 | 766500 | CS ÚRS 2024 02 |  | základní | 3.213 | 481.95 | 2.301 | 345.153 | 0 | 0 | 4 | K | 2 | ROZPOCET | 766500 | 0 | 0 | 0 | 0 | 1 | 766500 | 4 | -632272625
| PP |  | Mazanina z betonu prostého bez zvýšených nároků na prostředí tl. přes 50 do 80 mm tř. C 8/10 | [14 empty] | PP | 2
| Online PSC |  | https://podminky.urs.cz/item/CS_URS_2024_02/631311112 | [14 empty] | Online PSC | 2
13 | K | 642944121 | Osazování ocelových zárubní dodatečné pl do 2,5 m2 | kus | 80 | 1460 | 116800 | CS ÚRS 2024 02 |  | základní | 2.673 | 213.84 | 0.05644 | 4.5152 | 0 | 0 | 4 | K | 2 | ROZPOCET | 116800 | 0 | 0 | 0 | 0 | 1 | 116800 | 4 | 70208918
| PP |  | Osazení ocelových dveřních zárubní lisovaných nebo z úhelníků dodatečně s vybetonováním prahu, plochy do 2,5 m2 | [14 empty] | PP | 2
| Online PSC |  | https://podminky.urs.cz/item/CS_URS_2024_02/642944121 | [14 empty] | Online PSC | 2
14 | M | 55331130 | zárubeň ocelová pro běžné zdění hranatý profil 125 800 levá,pravá | kus | 40 | 1330 | 53200 |  |  | základní | 0 | 0 | 0 | 0 | 0 | 0 | 8 | M | 2 | ROZPOCET | 53200 | 0 | 0 | 0 | 0 | 1 | 53200 | 4 | -687503437
| PP |  | zárubeň ocelová pro běžné zdění hranatý profil 125 800 levá,pravá | [14 empty] | PP | 2
15 | M | 55331126 | zárubeň ocelová pro běžné zdění hranatý profil 125 600 levá,pravá | kus | 40 | 1330 | 53200 |  |  | základní | 0 | 0 | 0 | 0 | 0 | 0 | 8 | M | 2 | ROZPOCET | 53200 | 0 | 0 | 0 | 0 | 1 | 53200 | 4 | 1208642966
| PP |  | zárubeň ocelová pro běžné zdění hranatý profil 125 600 levá,pravá | [14 empty] | PP | 2
| D | 9 | Ostatní konstrukce a práce, bourání |  |  |  | 416307 |  |  |  |  | 846.845 |  | 0.037 |  | 111.37 | 1 | D | 1 | ROZPOCET | [6 empty] | 416307
16 | K | 949101111 | Lešení pomocné pro objekty pozemních staveb s lešeňovou podlahou v do 1,9 m zatížení do 150 kg/m2 | m2 | 100 | 65.7 | 6570 | CS ÚRS 2024 02 |  | základní | 0.105 | 10.5 | 0.00013 | 0.013 | 0 | 0 | 4 | K | 2 | ROZPOCET | 6570 | 0 | 0 | 0 | 0 | 1 | 6570 | 4 | 311467782
| PP |  | Lešení pomocné pracovní pro objekty pozemních staveb pro zatížení do 150 kg/m2, o výšce lešeňové podlahy do 1,9 m | [14 empty] | PP | 2
| Online PSC |  | https://podminky.urs.cz/item/CS_URS_2024_02/949101111 | [14 empty] | Online PSC | 2
17 | K | 949111211 | Příplatek k lešení lehkému kozovému trubkovému v do 1,2 m za každý den použití | sada | 600 | 8.4 | 5040 | CS ÚRS 2024 02 |  | základní | 0 | 0 | 0 | 0 | 0 | 0 | 4 | K | 2 | ROZPOCET | 5040 | 0 | 0 | 0 | 0 | 1 | 5040 | 4 | -43467594
| PP |  | Lešení lehké kozové trubkové o výšce lešeňové podlahy do 1,2 m příplatek k ceně za každý den použití | [14 empty] | PP | 2
| Online PSC |  | https://podminky.urs.cz/item/CS_URS_2024_02/949111211 | [14 empty] | Online PSC | 2
18 | K | 949111812 | Demontáž lešení lehkého kozového trubkového v přes 1,2 do 1,9 m | sada | 600 | 289 | 173400 | CS ÚRS 2024 02 |  | základní | 0.588 | 352.8 | 0 | 0 | 0 | 0 | 4 | K | 2 | ROZPOCET | 173400 | 0 | 0 | 0 | 0 | 1 | 173400 | 4 | -1428739259
| PP |  | Lešení lehké kozové trubkové o výšce lešeňové podlahy přes 1,2 do 1,9 m demontáž | [14 empty] | PP | 2
| Online PSC |  | https://podminky.urs.cz/item/CS_URS_2024_02/949111812 | [14 empty] | Online PSC | 2
19 | K | 952901111 | Vyčištění budov bytové a občanské výstavby při výšce podlaží do 4 m | m2 | 600 | 145 | 87000 | CS ÚRS 2024 02 |  | základní | 0.308 | 184.8 | 4e-05 | 0.024 | 0 | 0 | 4 | K | 2 | ROZPOCET | 87000 | 0 | 0 | 0 | 0 | 1 | 87000 | 4 | -1494888696
| PP |  | Vyčištění budov nebo objektů před předáním do užívání budov bytové nebo občanské výstavby, světlé výšky podlaží do 4 m | [14 empty] | PP | 2
| Online PSC |  | https://podminky.urs.cz/item/CS_URS_2024_02/952901111 | [14 empty] | Online PSC | 2
20 | K | 962031133 | Bourání příček nebo přizdívek z cihel pálených tl přes 100 do 150 mm | m2 | 350 | 154 | 53900 | CS ÚRS 2024 02 |  | základní | 0.284 | 99.4 | 0 | 0 | 0.261 | 91.35 | 4 | K | 2 | ROZPOCET | 53900 | 0 | 0 | 0 | 0 | 1 | 53900 | 4 | -1684105821
| PP |  | Bourání příček nebo přizdívek z cihel pálených plných nebo dutých, tl. přes 100 do 150 mm | [14 empty] | PP | 2
| Online PSC |  | https://podminky.urs.cz/item/CS_URS_2024_02/962031133 | [14 empty] | Online PSC | 2
21 | K | 968062355 | Vybourání dřevěných rámů oken dvojitých včetně křídel pl do 2 m2 | m2 | 55 | 264 | 14520 | CS ÚRS 2024 02 |  | základní | 0.612 | 33.66 | 0 | 0 | 0.062 | 3.41 | 4 | K | 2 | ROZPOCET | 14520 | 0 | 0 | 0 | 0 | 1 | 14520 | 4 | 1380117374
| PP |  | Vybourání dřevěných rámů oken s křídly, dveřních zárubní, vrat, stěn, ostění nebo obkladů rámů oken s křídly dvojitých, plochy do 2 m2 | [14 empty] | PP | 2
| Online PSC |  | https://podminky.urs.cz/item/CS_URS_2024_02/968062355 | [14 empty] | Online PSC | 2
22 | K | 968072455 | Vybourání kovových dveřních zárubní pl do 2 m2 | m2 | 55 | 405 | 22275 | CS ÚRS 2024 02 |  | základní | 0.939 | 51.645 | 0 | 0 | 0.076 | 4.18 | 4 | K | 2 | ROZPOCET | 22275 | 0 | 0 | 0 | 0 | 1 | 22275 | 4 | -642504905
| PP |  | Vybourání kovových rámů oken s křídly, dveřních zárubní, vrat, stěn, ostění nebo obkladů dveřních zárubní, plochy do 2 m2 | [14 empty] | PP | 2
| Online PSC |  | https://podminky.urs.cz/item/CS_URS_2024_02/968072455 | [14 empty] | Online PSC | 2
23 | K | 969011121 | Vybourání vodovodního, plynového a pod. vedení DN do 52 mm | m | 80 | 55 | 4400 |  |  | základní | 0 | 0 | 0 | 0 | 0 | 0 | 4 | K | 2 | ROZPOCET | 4400 | 0 | 0 | 0 | 0 | 1 | 4400 | 4 | -1215982370
| PP |  | Vybourání vodovodního, plynového a pod. vedení DN do 52 mm | [14 empty] | PP | 2
24 | K | 971033331 | Vybourání otvorů ve zdivu cihelném pl do 0,09 m2 na MVC nebo MV tl do 150 mm | kus | 40 | 91.8 | 3672 | CS ÚRS 2024 02 |  | základní | 0.213 | 8.52 | 0 | 0 | 0.025 | 1 | 4 | K | 2 | ROZPOCET | 3672 | 0 | 0 | 0 | 0 | 1 | 3672 | 4 | -1787961384
| PP |  | Vybourání otvorů ve zdivu základovém nebo nadzákladovém z cihel, tvárnic, příčkovek z cihel pálených na maltu vápennou nebo vápenocementovou plochy do 0,09 m2, tl. do 150 mm | [14 empty] | PP | 2
| Online PSC |  | https://podminky.urs.cz/item/CS_URS_2024_02/971033331 | [14 empty] | Online PSC | 2
25 | K | 971033341 | Vybourání otvorů ve zdivu cihelném pl do 0,09 m2 na MVC nebo MV tl do 300 mm | kus | 40 | 164 | 6560 | CS ÚRS 2024 02 |  | základní | 0.381 | 15.24 | 0 | 0 | 0.054 | 2.16 | 4 | K | 2 | ROZPOCET | 6560 | 0 | 0 | 0 | 0 | 1 | 6560 | 4 | 1985627885
| PP |  | Vybourání otvorů ve zdivu základovém nebo nadzákladovém z cihel, tvárnic, příčkovek z cihel pálených na maltu vápennou nebo vápenocementovou plochy do 0,09 m2, tl. do 300 mm | [14 empty] | PP | 2
| Online PSC |  | https://podminky.urs.cz/item/CS_URS_2024_02/971033341 | [14 empty] | Online PSC | 2
26 | K | 971033631 | Vybourání otvorů ve zdivu cihelném pl do 4 m2 na MVC nebo MV tl do 150 mm | m2 | 20 | 185 | 3700 | CS ÚRS 2024 02 |  | základní | 0.43 | 8.6 | 0 | 0 | 0.27 | 5.4 | 4 | K | 2 | ROZPOCET | 3700 | 0 | 0 | 0 | 0 | 1 | 3700 | 4 | -2006141636
| PP |  | Vybourání otvorů ve zdivu základovém nebo nadzákladovém z cihel, tvárnic, příčkovek z cihel pálených na maltu vápennou nebo vápenocementovou plochy do 4 m2, tl. do 150 mm | [14 empty] | PP | 2
| Online PSC |  | https://podminky.urs.cz/item/CS_URS_2024_02/971033631 | [14 empty] | Online PSC | 2
27 | K | 972054241 | Vybourání otvorů v ŽB stropech nebo klenbách pl do 0,09 m2 tl do 150 mm | kus | 20 | 361 | 7220 | CS ÚRS 2024 02 |  | základní | 0.837 | 16.74 | 0 | 0 | 0.032 | 0.64 | 4 | K | 2 | ROZPOCET | 7220 | 0 | 0 | 0 | 0 | 1 | 7220 | 4 | 161351017
| PP |  | Vybourání otvorů ve stropech nebo klenbách železobetonových bez odstranění podlahy a násypu, plochy do 0,09 m2, tl. do 150 mm | [14 empty] | PP | 2
| Online PSC |  | https://podminky.urs.cz/item/CS_URS_2024_02/972054241 | [14 empty] | Online PSC | 2
28 | K | 974031144 | Vysekání rýh ve zdivu cihelném hl do 70 mm š do 150 mm | m | 170 | 165 | 28050 | CS ÚRS 2024 02 |  | základní | 0.382 | 64.94 | 0 | 0 | 0.019 | 3.23 | 4 | K | 2 | ROZPOCET | 28050 | 0 | 0 | 0 | 0 | 1 | 28050 | 4 | -641814024
| PP |  | Vysekání rýh ve zdivu cihelném na maltu vápennou nebo vápenocementovou do hl. 70 mm a šířky do 150 mm | [14 empty] | PP | 2
| Online PSC |  | https://podminky.urs.cz/item/CS_URS_2024_02/974031144 | [14 empty] | Online PSC | 2
| D | 997 | Přesun sutě |  |  |  | 286494 |  |  |  |  | 241.855 |  | 0 |  | 0 | 1 | D | 1 | ROZPOCET | [6 empty] | 286494
29 | K | 997013211 | Vnitrostaveništní doprava suti a vybouraných hmot pro budovy v do 6 m ručně | t | 95 | 998 | 94810 | CS ÚRS 2024 02 |  | základní | 2.42 | 229.9 | 0 | 0 | 0 | 0 | 4 | K | 2 | ROZPOCET | 94810 | 0 | 0 | 0 | 0 | 1 | 94810 | 4 | 1667586149
| PP |  | Vnitrostaveništní doprava suti a vybouraných hmot vodorovně do 50 m s naložením ručně pro budovy a haly výšky do 6 m | [14 empty] | PP | 2
| Online PSC |  | https://podminky.urs.cz/item/CS_URS_2024_02/997013211 | [14 empty] | Online PSC | 2
30 | K | 997013509 | Příplatek k odvozu suti a vybouraných hmot na skládku ZKD 1 km přes 1 km | t | 80 | 13.3 | 1064 | CS ÚRS 2024 02 |  | základní | 0.006 | 0.48 | 0 | 0 | 0 | 0 | 4 | K | 2 | ROZPOCET | 1064 | 0 | 0 | 0 | 0 | 1 | 1064 | 4 | 1571675357
| PP |  | Odvoz suti a vybouraných hmot na skládku nebo meziskládku se složením, na vzdálenost Příplatek k ceně za každý další započatý 1 km přes 1 km | [14 empty] | PP | 2
| Online PSC |  | https://podminky.urs.cz/item/CS_URS_2024_02/997013509 | [14 empty] | Online PSC | 2
31 | K | 997013511 | Odvoz suti a vybouraných hmot z meziskládky na skládku do 1 km s naložením a se složením | t | 45 | 436 | 19620 | CS ÚRS 2024 02 |  | základní | 0.255 | 11.475 | 0 | 0 | 0 | 0 | 4 | K | 2 | ROZPOCET | 19620 | 0 | 0 | 0 | 0 | 1 | 19620 | 4 | 358983923
| PP |  | Odvoz suti a vybouraných hmot z meziskládky na skládku s naložením a se složením, na vzdálenost do 1 km | [14 empty] | PP | 2
| Online PSC |  | https://podminky.urs.cz/item/CS_URS_2024_02/997013511 | [14 empty] | Online PSC | 2
32 | K | 997013831 | Poplatek za uložení stavebního odpadu na skládce (skládkovné) směsného stavebního a demoličního zatříděného do Katalogu odpadů pod kódem 170 904 | t | 150 | 1140 | 171000 |  |  | základní | 0 | 0 | 0 | 0 | 0 | 0 | 4 | K | 2 | ROZPOCET | 171000 | 0 | 0 | 0 | 0 | 1 | 171000 | 4 | -553754989
| PP |  | Poplatek za uložení stavebního odpadu na skládce (skládkovné) směsného stavebního a demoličního zatříděného do Katalogu odpadů pod kódem 170 904 | [14 empty] | PP | 2
| D | 998 | Přesun hmot |  |  |  | 406000 |  |  |  |  | 856 |  | 0 |  | 0 | 1 | D | 1 | ROZPOCET | [6 empty] | 406000
33 | K | 998011001 | Přesun hmot pro budovy zděné v do 6 m | t | 1000 | 406 | 406000 | CS ÚRS 2024 02 |  | základní | 0.856 | 856 | 0 | 0 | 0 | 0 | 4 | K | 2 | ROZPOCET | 406000 | 0 | 0 | 0 | 0 | 1 | 406000 | 4 | -288544803
| PP |  | Přesun hmot pro budovy občanské výstavby, bydlení, výrobu a služby s nosnou svislou konstrukcí zděnou z cihel, tvárnic nebo kamene vodorovná dopravní vzdálenost do 100 m základní pro budovy výšky do 6 m | [14 empty] | PP | 2
| Online PSC |  | https://podminky.urs.cz/item/CS_URS_2024_02/998011001 | [14 empty] | Online PSC | 2
| D | PSV | Práce a dodávky PSV |  |  |  | 30066770.23 |  |  |  |  | 27934.7667 |  | 202.8097 |  | 137.0857 | 2 | D | 0 | ROZPOCET | [6 empty] | 30066770.23
| D | 721 | Zdravotechnika - vnitřní kanalizace |  |  |  | 398815 |  |  |  |  | 491.12 |  | 0.5322 |  | 4.248 | 2 | D | 1 | ROZPOCET | [6 empty] | 398815
34 | K | 721140802 | Demontáž potrubí litinové DN do 100 | m | 100 | 192 | 19200 | CS ÚRS 2024 02 |  | základní | 0.413 | 41.3 | 0 | 0 | 0.01492 | 1.492 | 16 | K | 2 | ROZPOCET | 19200 | 0 | 0 | 0 | 0 | 1 | 19200 | 16 | 1804857033
| PP |  | Demontáž potrubí z litinových trub odpadních nebo dešťových do DN 100 | [14 empty] | PP | 2
| Online PSC |  | https://podminky.urs.cz/item/CS_URS_2024_02/721140802 | [14 empty] | Online PSC | 2
35 | K | 721174025 | Potrubí kanalizační z PP odpadní DN 110 | m | 150 | 738 | 110700 | CS ÚRS 2024 02 |  | základní | 0.827 | 124.05 | 0.0013 | 0.195 | 0 | 0 | 16 | K | 2 | ROZPOCET | 110700 | 0 | 0 | 0 | 0 | 1 | 110700 | 16 | -1301820170
| PP |  | Potrubí z trub polypropylenových odpadní (svislé) DN 110 | [14 empty] | PP | 2
| Online PSC |  | https://podminky.urs.cz/item/CS_URS_2024_02/721174025 | [14 empty] | Online PSC | 2
36 | K | 721174043 | Potrubí kanalizační z PP připojovací DN 50 | m | 200 | 550 | 110000 | CS ÚRS 2024 02 |  | základní | 0.728 | 145.6 | 0.0005 | 0.1 | 0 | 0 | 16 | K | 2 | ROZPOCET | 110000 | 0 | 0 | 0 | 0 | 1 | 110000 | 16 | -1642807907
| PP |  | Potrubí z trub polypropylenových připojovací DN 50 | [14 empty] | PP | 2
| Online PSC |  | https://podminky.urs.cz/item/CS_URS_2024_02/721174043 | [14 empty] | Online PSC | 2
37 | K | 721174045 | Potrubí kanalizační z PP připojovací DN 110 | m | 150 | 812 | 121800 | CS ÚRS 2024 02 |  | základní | 0.832 | 124.8 | 0.00153 | 0.2295 | 0 | 0 | 16 | K | 2 | ROZPOCET | 121800 | 0 | 0 | 0 | 0 | 1 | 121800 | 16 | 1141384297
| PP |  | Potrubí z trub polypropylenových připojovací DN 110 | [14 empty] | PP | 2
| Online PSC |  | https://podminky.urs.cz/item/CS_URS_2024_02/721174045 | [14 empty] | Online PSC | 2
38 | K | 721210812 | Demontáž vpustí podlahových z kyselinovzdorné kameniny DN 70 | kus | 100 | 173 | 17300 | CS ÚRS 2024 02 |  | základní | 0.372 | 37.2 | 0 | 0 | 0.02756 | 2.756 | 16 | K | 2 | ROZPOCET | 17300 | 0 | 0 | 0 | 0 | 1 | 17300 | 16 | -283742352
| PP |  | Demontáž kanalizačního příslušenství vpustí podlahových z kyselinovzdorné kameniny DN 70 | [14 empty] | PP | 2
| Online PSC |  | https://podminky.urs.cz/item/CS_URS_2024_02/721210812 | [14 empty] | Online PSC | 2
39 | K | 721211401 | Vpusť podlahová s vodorovným odtokem DN 40/50 mřížka nerez 115x115 | kus | 10 | 960 | 9600 | CS ÚRS 2024 02 |  | základní | 0.38 | 3.8 | 0.00077 | 0.0077 | 0 | 0 | 16 | K | 2 | ROZPOCET | 9600 | 0 | 0 | 0 | 0 | 1 | 9600 | 16 | 2086999372
| PP |  | Podlahové vpusti s vodorovným odtokem DN 40/50 mřížka nerez 115x115 | [14 empty] | PP | 2
| Online PSC |  | https://podminky.urs.cz/item/CS_URS_2024_02/721211401 | [14 empty] | Online PSC | 2
40 | K | 721290111 | Zkouška těsnosti potrubí kanalizace vodou DN do 125 | m | 200 | 28.8 | 5760 | CS ÚRS 2024 02 |  | základní | 0.048 | 9.6 | 0 | 0 | 0 | 0 | 16 | K | 2 | ROZPOCET | 5760 | 0 | 0 | 0 | 0 | 1 | 5760 | 16 | 376298708
| PP |  | Zkouška těsnosti kanalizace v objektech vodou do DN 125 | [14 empty] | PP | 2
| Online PSC |  | https://podminky.urs.cz/item/CS_URS_2024_02/721290111 | [14 empty] | Online PSC | 2
41 | K | 998721101 | Přesun hmot tonážní pro vnitřní kanalizaci v objektech v do 6 m | t | 5 | 891 | 4455 | CS ÚRS 2024 02 |  | základní | 0.954 | 4.77 | 0 | 0 | 0 | 0 | 16 | K | 2 | ROZPOCET | 4455 | 0 | 0 | 0 | 0 | 1 | 4455 | 16 | 939937416
| PP |  | Přesun hmot pro vnitřní kanalizaci stanovený z hmotnosti přesunovaného materiálu vodorovná dopravní vzdálenost do 50 m základní v objektech výšky do 6 m | [14 empty] | PP | 2
| Online PSC |  | https://podminky.urs.cz/item/CS_URS_2024_02/998721101 | [14 empty] | Online PSC | 2
| D | 722 | Zdravotechnika - vnitřní vodovod |  |  |  | 300515 |  |  |  |  | 363.35 |  | 0.454 |  | 0 | 2 | D | 1 | ROZPOCET | [6 empty] | 300515
42 | K | 722174002 | Potrubí vodovodní plastové PPR svar polyfúze PN 16 D 20x2,8 mm | m | 400 | 379 | 151600 | CS ÚRS 2024 02 |  | základní | 0.529 | 211.6 | 0.00075 | 0.3 | 0 | 0 | 16 | K | 2 | ROZPOCET | 151600 | 0 | 0 | 0 | 0 | 1 | 151600 | 16 | -1812262176
| PP |  | Potrubí z plastových trubek z polypropylenu PPR svařovaných polyfúzně PN 16 (SDR 7,4) D 20 x 2,8 | [14 empty] | PP | 2
| Online PSC |  | https://podminky.urs.cz/item/CS_URS_2024_02/722174002 | [14 empty] | Online PSC | 2
43 | K | 722181221 | Ochrana vodovodního potrubí přilepenými termoizolačními trubicemi z PE tl přes 6 do 9 mm DN do 22 mm | m | 400 | 76.8 | 30720 | CS ÚRS 2024 02 |  | základní | 0.103 | 41.2 | 4e-05 | 0.016 | 0 | 0 | 16 | K | 2 | ROZPOCET | 30720 | 0 | 0 | 0 | 0 | 1 | 30720 | 16 | 1612935723
| PP |  | Ochrana potrubí termoizolačními trubicemi z pěnového polyetylenu PE přilepenými v příčných a podélných spojích, tloušťky izolace přes 6 do 9 mm, vnitřního průměru izolace DN do 22 mm | [14 empty] | PP | 2
| Online PSC |  | https://podminky.urs.cz/item/CS_URS_2024_02/722181221 | [14 empty] | Online PSC | 2
44 | K | 722220111 | Nástěnka pro výtokový ventil G 1/2" s jedním závitem | kus | 50 | 222 | 11100 | CS ÚRS 2024 02 |  | základní | 0.23 | 11.5 | 0.00013 | 0.0065 | 0 | 0 | 16 | K | 2 | ROZPOCET | 11100 | 0 | 0 | 0 | 0 | 1 | 11100 | 16 | 836654027
| PP |  | Armatury s jedním závitem nástěnky pro výtokový ventil G 1/2" | [14 empty] | PP | 2
| Online PSC |  | https://podminky.urs.cz/item/CS_URS_2024_02/722220111 | [14 empty] | Online PSC | 2
45 | K | 722232171 | Kohout kulový rohový G 1/2" PN 42 do 185°C plnoprůtokový s vnějším a vnitřním závitem | kus | 50 | 510 | 25500 | CS ÚRS 2024 02 |  | základní | 0.16 | 8 | 0.00028 | 0.014 | 0 | 0 | 16 | K | 2 | ROZPOCET | 25500 | 0 | 0 | 0 | 0 | 1 | 25500 | 16 | 2124629158
| PP |  | Armatury se dvěma závity kulové kohouty PN 42 do 185 °C rohové plnoprůtokové vnější a vnitřní závit G 1/2" | [14 empty] | PP | 2
| Online PSC |  | https://podminky.urs.cz/item/CS_URS_2024_02/722232171 | [14 empty] | Online PSC | 2
46 | K | 722240122 | Kohout kulový plastový PPR DN 20 | kus | 50 | 329 | 16450 | CS ÚRS 2024 02 |  | základní | 0.204 | 10.2 | 0.00075 | 0.0375 | 0 | 0 | 16 | K | 2 | ROZPOCET | 16450 | 0 | 0 | 0 | 0 | 1 | 16450 | 16 | -453648753
| PP |  | Armatury z plastických hmot kohouty (PPR) kulové DN 20 | [14 empty] | PP | 2
| Online PSC |  | https://podminky.urs.cz/item/CS_URS_2024_02/722240122 | [14 empty] | Online PSC | 2
47 | K | 722290226 | Zkouška těsnosti vodovodního potrubí závitového DN do 50 | m | 400 | 60.7 | 24280 | CS ÚRS 2024 02 |  | základní | 0.067 | 26.8 | 0.00019 | 0.076 | 0 | 0 | 16 | K | 2 | ROZPOCET | 24280 | 0 | 0 | 0 | 0 | 1 | 24280 | 16 | 209718463
| PP |  | Zkoušky, proplach a desinfekce vodovodního potrubí zkoušky těsnosti vodovodního potrubí závitového do DN 50 | [14 empty] | PP | 2
| Online PSC |  | https://podminky.urs.cz/item/CS_URS_2024_02/722290226 | [14 empty] | Online PSC | 2
48 | K | 722290234 | Proplach a dezinfekce vodovodního potrubí DN do 80 | m | 400 | 52.6 | 21040 | CS ÚRS 2024 02 |  | základní | 0.082 | 32.8 | 1e-05 | 0.004 | 0 | 0 | 16 | K | 2 | ROZPOCET | 21040 | 0 | 0 | 0 | 0 | 1 | 21040 | 16 | 1040026763
| PP |  | Zkoušky, proplach a desinfekce vodovodního potrubí proplach a desinfekce vodovodního potrubí do DN 80 | [14 empty] | PP | 2
| Online PSC |  | https://podminky.urs.cz/item/CS_URS_2024_02/722290234 | [14 empty] | Online PSC | 2
49 | K | 998722101 | Přesun hmot tonážní pro vnitřní vodovod v objektech v do 6 m | t | 25 | 793 | 19825 | CS ÚRS 2024 02 |  | základní | 0.85 | 21.25 | 0 | 0 | 0 | 0 | 16 | K | 2 | ROZPOCET | 19825 | 0 | 0 | 0 | 0 | 1 | 19825 | 16 | -1403456934
| PP |  | Přesun hmot pro vnitřní vodovod stanovený z hmotnosti přesunovaného materiálu vodorovná dopravní vzdálenost do 50 m základní v objektech výšky do 6 m | [14 empty] | PP | 2
| Online PSC |  | https://podminky.urs.cz/item/CS_URS_2024_02/998722101 | [14 empty] | Online PSC | 2
| D | 725 | Zdravotechnika - zařizovací předměty |  |  |  | 2216195 |  |  |  |  | 643.59 |  | 6.5644 |  | 3.6504 | 2 | D | 1 | ROZPOCET | [6 empty] | 2216195
50 | K | 725110811 | Demontáž klozetů splachovacích s nádrží | soubor | 55 | 255 | 14025 | CS ÚRS 2024 02 |  | základní | 0.548 | 30.14 | 0 | 0 | 0.01933 | 1.0632 | 16 | K | 2 | ROZPOCET | 14025 | 0 | 0 | 0 | 0 | 1 | 14025 | 16 | -811060012
| PP |  | Demontáž klozetů splachovacíchch s nádrží nebo tlakovým splachovačem | [14 empty] | PP | 2
| Online PSC |  | https://podminky.urs.cz/item/CS_URS_2024_02/725110811 | [14 empty] | Online PSC | 2
51 | K | 725112171 | Kombi klozet s hlubokým splachováním odpad vodorovný | soubor | 55 | 6470 | 355850 | CS ÚRS 2024 02 |  | základní | 1.4 | 77 | 0.02944 | 1.6192 | 0 | 0 | 16 | K | 2 | ROZPOCET | 355850 | 0 | 0 | 0 | 0 | 1 | 355850 | 16 | -923208593
| PP |  | Zařízení záchodů kombi klozety s hlubokým splachováním odpad vodorovný | [14 empty] | PP | 2
| Online PSC |  | https://podminky.urs.cz/item/CS_URS_2024_02/725112171 | [14 empty] | Online PSC | 2
52 | K | 725121502 | Pisoárový záchodek keramický bez splachovací nádrže bez odsávání a s otvorem pro ventil | soubor | 55 | 5440 | 299200 | CS ÚRS 2024 02 |  | základní | 0.8 | 44 | 0.01769 | 0.97295 | 0 | 0 | 16 | K | 2 | ROZPOCET | 299200 | 0 | 0 | 0 | 0 | 1 | 299200 | 16 | -2042793626
| PP |  | Pisoárové záchodky keramické bez splachovací nádrže urinál bez odsávání s otvorem pro ventil | [14 empty] | PP | 2
| Online PSC |  | https://podminky.urs.cz/item/CS_URS_2024_02/725121502 | [14 empty] | Online PSC | 2
53 | K | 725210821 | Demontáž umyvadel bez výtokových armatur | soubor | 100 | 169 | 16900 | CS ÚRS 2024 02 |  | základní | 0.362 | 36.2 | 0 | 0 | 0.01946 | 1.946 | 16 | K | 2 | ROZPOCET | 16900 | 0 | 0 | 0 | 0 | 1 | 16900 | 16 | -411455171
| PP |  | Demontáž umyvadel bez výtokových armatur umyvadel | [14 empty] | PP | 2
| Online PSC |  | https://podminky.urs.cz/item/CS_URS_2024_02/725210821 | [14 empty] | Online PSC | 2
54 | K | 725211603 | Umyvadlo keramické bílé šířky 600 mm bez krytu na sifon připevněné na stěnu šrouby | soubor | 100 | 5050 | 505000 | CS ÚRS 2024 02 |  | základní | 1.1 | 110 | 0.01697 | 1.697 | 0 | 0 | 16 | K | 2 | ROZPOCET | 505000 | 0 | 0 | 0 | 0 | 1 | 505000 | 16 | -476546300
| PP |  | Umyvadla keramická bílá bez výtokových armatur připevněná na stěnu šrouby bez sloupu nebo krytu na sifon, šířka umyvadla 600 mm | [14 empty] | PP | 2
| Online PSC |  | https://podminky.urs.cz/item/CS_URS_2024_02/725211603 | [14 empty] | Online PSC | 2
55 | K | 725244204 | Zástěna sprchová skleněná tl. 6 mm pevná bezdveřová na vaničku šířky 1000 mm | soubor | 40 | 7530 | 301200 | CS ÚRS 2024 02 |  | základní | 2.32 | 92.8 | 0.02667 | 1.0668 | 0 | 0 | 16 | K | 2 | ROZPOCET | 301200 | 0 | 0 | 0 | 0 | 1 | 301200 | 16 | 1212722703
| PP |  | Sprchové dveře a zástěny zástěny sprchové ke stěně bezdveřové, pevná stěna sklo tl. 6 mm, na vaničku šířky 1000 mm | [14 empty] | PP | 2
| Online PSC |  | https://podminky.urs.cz/item/CS_URS_2024_02/725244204 | [14 empty] | Online PSC | 2
56 | K | 725244312 | Zástěna sprchová rámová se skleněnou výplní tl. 4 a 5 mm dveře posuvné jednodílné do niky na vaničku šířky 1000 mm | soubor | 40 | 9350 | 374000 | CS ÚRS 2024 02 |  | základní | 3.32 | 132.8 | 0.02222 | 0.8888 | 0 | 0 | 16 | K | 2 | ROZPOCET | 374000 | 0 | 0 | 0 | 0 | 1 | 374000 | 16 | 50115333
| PP |  | Sprchové dveře a zástěny zástěny sprchové do niky rámové se skleněnou výplní tl. 4 a 5 mm dveře posuvné jednodílné, na vaničku šířky 1000 mm | [14 empty] | PP | 2
| Online PSC |  | https://podminky.urs.cz/item/CS_URS_2024_02/725244312 | [14 empty] | Online PSC | 2
57 | K | 725291211 | Doplňky zařízení koupelen a záchodů keramické mýdelník jednoduchý | soubor | 35 | 596 | 20860 |  |  | základní | 0 | 0 | 0 | 0 | 0 | 0 | 16 | K | 2 | ROZPOCET | 20860 | 0 | 0 | 0 | 0 | 1 | 20860 | 16 | -1101871002
| PP |  | Doplňky zařízení koupelen a záchodů keramické mýdelník jednoduchý | [14 empty] | PP | 2
58 | K | 725291511 | Doplňky zařízení koupelen a záchodů plastové dávkovač tekutého mýdla na 350 ml | soubor | 35 | 596 | 20860 |  |  | základní | 0 | 0 | 0 | 0 | 0 | 0 | 16 | K | 2 | ROZPOCET | 20860 | 0 | 0 | 0 | 0 | 1 | 20860 | 16 | -1354392856
| PP |  | Doplňky zařízení koupelen a záchodů plastové dávkovač tekutého mýdla na 350 ml | [14 empty] | PP | 2
59 | K | 725330840 | Demontáž výlevka litinová nebo ocelová | soubor | 20 | 270 | 5400 | CS ÚRS 2024 02 |  | základní | 0.579 | 11.58 | 0 | 0 | 0.0188 | 0.376 | 16 | K | 2 | ROZPOCET | 5400 | 0 | 0 | 0 | 0 | 1 | 5400 | 16 | 1568885311
| PP |  | Demontáž výlevek bez výtokových armatur a bez nádrže a splachovacího potrubí ocelových nebo litinových | [14 empty] | PP | 2
| Online PSC |  | https://podminky.urs.cz/item/CS_URS_2024_02/725330840 | [14 empty] | Online PSC | 2
60 | K | 725820801 | Demontáž baterie nástěnné do G 3 / 4 | soubor | 170 | 101 | 17170 | CS ÚRS 2024 02 |  | základní | 0.217 | 36.89 | 0 | 0 | 0.00156 | 0.2652 | 16 | K | 2 | ROZPOCET | 17170 | 0 | 0 | 0 | 0 | 1 | 17170 | 16 | 1298651405
| PP |  | Demontáž baterií nástěnných do G 3/4 | [14 empty] | PP | 2
| Online PSC |  | https://podminky.urs.cz/item/CS_URS_2024_02/725820801 | [14 empty] | Online PSC | 2
61 | K | 725822611 | Baterie umyvadlová stojánková páková bez výpusti | soubor | 100 | 1800 | 180000 | CS ÚRS 2024 02 |  | základní | 0.2 | 20 | 0.0018 | 0.18 | 0 | 0 | 16 | K | 2 | ROZPOCET | 180000 | 0 | 0 | 0 | 0 | 1 | 180000 | 16 | -894817525
| PP |  | Baterie umyvadlové stojánkové pákové bez výpusti | [14 empty] | PP | 2
| Online PSC |  | https://podminky.urs.cz/item/CS_URS_2024_02/725822611 | [14 empty] | Online PSC | 2
62 | K | 725841311 | Baterie sprchová nástěnná páková | soubor | 70 | 1080 | 75600 | CS ÚRS 2024 02 |  | základní | 0.2 | 14 | 0.00184 | 0.1288 | 0 | 0 | 16 | K | 2 | ROZPOCET | 75600 | 0 | 0 | 0 | 0 | 1 | 75600 | 16 | -72862540
| PP |  | Baterie sprchové nástěnné pákové | [14 empty] | PP | 2
| Online PSC |  | https://podminky.urs.cz/item/CS_URS_2024_02/725841311 | [14 empty] | Online PSC | 2
63 | K | 725980123 | Dvířka 30/30 | kus | 35 | 729 | 25515 | CS ÚRS 2024 02 |  | základní | 0.95 | 33.25 | 0.00031 | 0.01085 | 0 | 0 | 16 | K | 2 | ROZPOCET | 25515 | 0 | 0 | 0 | 0 | 1 | 25515 | 16 | -226357401
| PP |  | Dvířka 30/30 | [14 empty] | PP | 2
| Online PSC |  | https://podminky.urs.cz/item/CS_URS_2024_02/725980123 | [14 empty] | Online PSC | 2
64 | K | 998725101 | Přesun hmot tonážní pro zařizovací předměty v objektech v do 6 m | t | 5 | 923 | 4615 | CS ÚRS 2024 02 |  | základní | 0.986 | 4.93 | 0 | 0 | 0 | 0 | 16 | K | 2 | ROZPOCET | 4615 | 0 | 0 | 0 | 0 | 1 | 4615 | 16 | -332247595
| PP |  | Přesun hmot pro zařizovací předměty stanovený z hmotnosti přesunovaného materiálu vodorovná dopravní vzdálenost do 50 m základní v objektech výšky do 6 m | [14 empty] | PP | 2
| Online PSC |  | https://podminky.urs.cz/item/CS_URS_2024_02/998725101 | [14 empty] | Online PSC | 2
| D | 735 | Ústřední vytápění |  |  |  | 292220 |  |  |  |  | 80.5 |  | 2.42 |  | 9.52 | 2 | D | 1 | ROZPOCET | [6 empty] | 292220
65 | K | 735111810 | Demontáž otopného tělesa litinového článkového | m2 | 400 | 43.3 | 17320 | CS ÚRS 2024 02 |  | základní | 0.082 | 32.8 | 0 | 0 | 0.0238 | 9.52 | 16 | K | 2 | ROZPOCET | 17320 | 0 | 0 | 0 | 0 | 1 | 17320 | 16 | -627284090
| PP |  | Demontáž otopných těles litinových článkových | [14 empty] | PP | 2
| Online PSC |  | https://podminky.urs.cz/item/CS_URS_2024_02/735111810 | [14 empty] | Online PSC | 2
66 | K | 735141112 | Montáž tělesa lamelového výšky přes 1400 mm na stěnu | kus | 50 | 358 | 17900 | CS ÚRS 2024 02 |  | základní | 0.616 | 30.8 | 0 | 0 | 0 | 0 | 16 | K | 2 | ROZPOCET | 17900 | 0 | 0 | 0 | 0 | 1 | 17900 | 16 | 1157337986
| PP |  | Montáž otopných těles lamelových na stěnu výšky tělesa přes 1400 mm | [14 empty] | PP | 2
| Online PSC |  | https://podminky.urs.cz/item/CS_URS_2024_02/735141112 | [14 empty] | Online PSC | 2
67 | K | 735151399 | Otopné těleso panelové dvoudeskové bez přídavné přestupní plochy výška/délka 700/1200 mm výkon 1340 W | kus | 50 | 5140 | 257000 | CS ÚRS 2024 02 |  | základní | 0.338 | 16.9 | 0.0484 | 2.42 | 0 | 0 | 16 | K | 2 | ROZPOCET | 257000 | 0 | 0 | 0 | 0 | 1 | 257000 | 16 | -1526435557
| PP |  | Otopná tělesa panelová dvoudesková PN 1,0 MPa, T do 110°C bez přídavné přestupní plochy výšky tělesa 700 mm stavební délky / výkonu 1200 mm / 1340 W | [14 empty] | PP | 2
| Online PSC |  | https://podminky.urs.cz/item/CS_URS_2024_02/735151399 | [14 empty] | Online PSC | 2
| D | 741 | Elektroinstalace - silnoproud |  |  |  | 558200 |  |  |  |  | 0 |  | 0 |  | 0 | 2 | D | 1 | ROZPOCET | [6 empty] | 558200
68 | K | 21020100R | Montáž svítidla - bytové stropní/1 zdroj | ks | 200 | 596 | 119200 |  |  | základní | 0 | 0 | 0 | 0 | 0 | 0 | 16 | K | 2 | ROZPOCET | 119200 | 0 | 0 | 0 | 0 | 1 | 119200 | 16 | -1709269742
| PP |  | Montáž svítidla - bytové stropní/1 zdroj | [14 empty] | PP | 2
69 | M | 509201R | Nástropní svítidlo LED 20W, 4000K | ks | 100 | 1590 | 159000 |  |  | základní | 0 | 0 | 0 | 0 | 0 | 0 | 32 | M | 2 | ROZPOCET | 159000 | 0 | 0 | 0 | 0 | 1 | 159000 | 16 | 197951918
| PP |  | Nástropní svítidlo LED 20W, 4000K | [14 empty] | PP | 2
70 | M | 509202R | stropní panel do podhledu LED 40W, 4000K | ks | 100 | 2800 | 280000 |  |  | základní | 0 | 0 | 0 | 0 | 0 | 0 | 32 | M | 2 | ROZPOCET | 280000 | 0 | 0 | 0 | 0 | 1 | 280000 | 16 | -2035458263
| PP |  | stropní panel do podhledu LED 40W, 4000K | [14 empty] | PP | 2
| D | 751 | Vzduchotechnika |  |  |  | 28769.5 |  |  |  |  | 38.485 |  | 0.3522 |  | 0.28735 | 2 | D | 1 | ROZPOCET | [6 empty] | 28769.5
71 | K | 644941111 | Osazování ventilačních mřížek velikosti do 150 x 200 mm | kus | 5 | 78.2 | 391 | CS ÚRS 2024 02 |  | základní | 0.16 | 0.8 | 0 | 0 | 0 | 0 | 16 | K | 2 | ROZPOCET | 391 | 0 | 0 | 0 | 0 | 1 | 391 | 16 | -867012940
| PP |  | Montáž průvětrníků nebo mřížek odvětrávacích velikosti do 150 x 200 mm | [14 empty] | PP | 2
| Online PSC |  | https://podminky.urs.cz/item/CS_URS_2024_02/644941111 | [14 empty] | Online PSC | 2
72 | M | 55341428 | mřížka větrací nerezová kruhová se síťovinou 150mm | kus | 5 | 436 | 2180 | CS ÚRS 2024 02 |  | základní | 0 | 0 | 0.00024 | 0.0012 | 0 | 0 | 32 | M | 2 | ROZPOCET | 2180 | 0 | 0 | 0 | 0 | 1 | 2180 | 16 | -1180465165
| PP |  | mřížka větrací nerezová kruhová se síťovinou 150mm | [14 empty] | PP | 2
73 | K | 751311092 | Montáž vyústi čtyřhranné do čtyřhranného potrubí přes 0,040 do 0,080 m2 | kus | 10 | 237 | 2370 | CS ÚRS 2024 02 |  | základní | 0.508 | 5.08 | 0 | 0 | 0 | 0 | 16 | K | 2 | ROZPOCET | 2370 | 0 | 0 | 0 | 0 | 1 | 2370 | 16 | 1140914845
| PP |  | Montáž vyústi čtyřhranné do čtyřhranného potrubí, průřezu přes 0,040 do 0,080 m2 | [14 empty] | PP | 2
| Online PSC |  | https://podminky.urs.cz/item/CS_URS_2024_02/751311092 | [14 empty] | Online PSC | 2
74 | K | 751510861 | Demontáž vzduchotechnického potrubí plechového čtyřhranného s přírubou do suti průřezu přes 0,03 do 0,13 m2 | m | 35 | 75.1 | 2628.5 | CS ÚRS 2024 02 |  | základní | 0.163 | 5.705 | 0 | 0 | 0.00821 | 0.28735 | 16 | K | 2 | ROZPOCET | 2628.5 | 0 | 0 | 0 | 0 | 1 | 2628.5 | 16 | -17695577
| PP |  | Demontáž vzduchotechnického potrubí plechového do suti čtyřhranného s přírubou, průřezu přes 0,03 do 0,13 m2 | [14 empty] | PP | 2
| Online PSC |  | https://podminky.urs.cz/item/CS_URS_2024_02/751510861 | [14 empty] | Online PSC | 2
75 | K | 953943111 | Osazování výrobků do 1 kg/kus do vysekaných kapes zdiva | kus | 30 | 140 | 4200 | CS ÚRS 2024 02 |  | základní | 0.29 | 8.7 | 0.0117 | 0.351 | 0 | 0 | 16 | K | 2 | ROZPOCET | 4200 | 0 | 0 | 0 | 0 | 1 | 4200 | 16 | 1371339973
| PP |  | Osazování drobných kovových předmětů výrobků ostatních jinde neuvedených do vynechaných či vysekaných kapes zdiva, se zajištěním polohy se zalitím maltou cementovou, hmotnosti do 1 kg/kus | [14 empty] | PP | 2
| Online PSC |  | https://podminky.urs.cz/item/CS_URS_2024_02/953943111 | [14 empty] | Online PSC | 2
76 | K | 998751101 | Přesun hmot tonážní pro vzduchotechniku v objektech v do 12 m | t | 5 | 3400 | 17000 | CS ÚRS 2024 02 |  | základní | 3.64 | 18.2 | 0 | 0 | 0 | 0 | 16 | K | 2 | ROZPOCET | 17000 | 0 | 0 | 0 | 0 | 1 | 17000 | 16 | 509904771
| PP |  | Přesun hmot pro vzduchotechniku stanovený z hmotnosti přesunovaného materiálu vodorovná dopravní vzdálenost do 100 m základní v objektech výšky do 12 m | [14 empty] | PP | 2
| Online PSC |  | https://podminky.urs.cz/item/CS_URS_2024_02/998751101 | [14 empty] | Online PSC | 2
| D | 763 | Konstrukce suché výstavby |  |  |  | 1565450 |  |  |  |  | 1159.93 |  | 13.846 |  | 0 | 2 | D | 1 | ROZPOCET | [6 empty] | 1565450
77 | K | 763121411 | SDK stěna předsazená tl 62,5 mm profil CW+UW 50 deska 1xA 12,5 bez izolace EI 15 | m2 | 50 | 652 | 32600 | CS ÚRS 2024 02 |  | základní | 0.699 | 34.95 | 0.01182 | 0.591 | 0 | 0 | 16 | K | 2 | ROZPOCET | 32600 | 0 | 0 | 0 | 0 | 1 | 32600 | 16 | 2134434830
| PP |  | Stěna předsazená ze sádrokartonových desek s nosnou konstrukcí z ocelových profilů CW, UW jednoduše opláštěná deskou standardní A tl. 12,5 mm bez izolace, EI 15, stěna tl. 62,5 mm, profil 50 | [14 empty] | PP | 2
| Online PSC |  | https://podminky.urs.cz/item/CS_URS_2024_02/763121411 | [14 empty] | Online PSC | 2
78 | K | 763131451 | SDK podhled deska 1xH2 12,5 bez izolace dvouvrstvá spodní kce profil CD+UD | m2 | 700 | 919 | 643300 | CS ÚRS 2024 02 |  | základní | 0.968 | 677.6 | 0.0126 | 8.82 | 0 | 0 | 16 | K | 2 | ROZPOCET | 643300 | 0 | 0 | 0 | 0 | 1 | 643300 | 16 | 1289444618
| PP |  | Podhled ze sádrokartonových desek dvouvrstvá zavěšená spodní konstrukce z ocelových profilů CD, UD jednoduše opláštěná deskou impregnovanou H2, tl. 12,5 mm, bez izolace | [14 empty] | PP | 2
| Online PSC |  | https://podminky.urs.cz/item/CS_URS_2024_02/763131451 | [14 empty] | Online PSC | 2
79 | K | 763131751 | Montáž parotěsné zábrany do SDK podhledu | m2 | 700 | 57.5 | 40250 | CS ÚRS 2024 02 |  | základní | 0.099 | 69.3 | 0 | 0 | 0 | 0 | 16 | K | 2 | ROZPOCET | 40250 | 0 | 0 | 0 | 0 | 1 | 40250 | 16 | 1338514266
| PP |  | Podhled ze sádrokartonových desek ostatní práce a konstrukce na podhledech ze sádrokartonových desek montáž parotěsné zábrany | [14 empty] | PP | 2
| Online PSC |  | https://podminky.urs.cz/item/CS_URS_2024_02/763131751 | [14 empty] | Online PSC | 2
80 | M | 28329274 | fólie PE vyztužená pro parotěsnou vrstvu (reakce na oheň - třída E) 110g/m2 | m2 | 1000 | 25.1 | 25100 | CS ÚRS 2024 02 |  | základní | 0 | 0 | 0.00011 | 0.11 | 0 | 0 | 32 | M | 2 | ROZPOCET | 25100 | 0 | 0 | 0 | 0 | 1 | 25100 | 16 | -1068879228
| PP |  | fólie PE vyztužená pro parotěsnou vrstvu (reakce na oheň - třída E) 110g/m2 | [14 empty] | PP | 2
81 | K | 763431011 | Montáž minerálního podhledu s vyjímatelnými panely vel. do 0,36 m2 na zavěšený polozapuštěný rošt | m2 | 500 | 691 | 345500 | CS ÚRS 2024 02 |  | základní | 0.728 | 364 | 0.00705 | 3.525 | 0 | 0 | 16 | K | 2 | ROZPOCET | 345500 | 0 | 0 | 0 | 0 | 1 | 345500 | 16 | -1075891021
| PP |  | Montáž podhledu minerálního včetně zavěšeného roštu polozapuštěného s panely vyjímatelnými, velikosti panelů do 0,36 m2 | [14 empty] | PP | 2
| Online PSC |  | https://podminky.urs.cz/item/CS_URS_2024_02/763431011 | [14 empty] | Online PSC | 2
82 | M | 59036075 | panel akustický polozapuštěná hrana viditelný rošt š.24, bílá, tl 15mm | m2 | 500 | 931 | 465500 |  |  | základní | 0 | 0 | 0.0016 | 0.8 | 0 | 0 | 32 | M | 2 | ROZPOCET | 465500 | 0 | 0 | 0 | 0 | 1 | 465500 | 16 | 881774603
| PP |  | panel akustický polozapuštěná hrana viditelný rošt š.24, bílá, tl 15mm | [14 empty] | PP | 2
83 | K | 998763301 | Přesun hmot tonážní pro konstrukce montované z desek v objektech v do 6 m | t | 10 | 1320 | 13200 | CS ÚRS 2024 02 |  | základní | 1.408 | 14.08 | 0 | 0 | 0 | 0 | 16 | K | 2 | ROZPOCET | 13200 | 0 | 0 | 0 | 0 | 1 | 13200 | 16 | 311465151
| PP |  | Přesun hmot pro konstrukce montované z desek sádrokartonových, sádrovláknitých, cementovláknitých nebo cementových stanovený z hmotnosti přesunovaného materiálu vodorovná dopravní vzdálenost do 50 m základní v objektech výšky do 6 m | [14 empty] | PP | 2
| Online PSC |  | https://podminky.urs.cz/item/CS_URS_2024_02/998763301 | [14 empty] | Online PSC | 2
| D | 766 | Konstrukce truhlářské |  |  |  | 2225305 |  |  |  |  | 116.94 |  | 10.5365 |  | 1.2 | 2 | D | 1 | ROZPOCET | [6 empty] | 2225305
84 | K | 766622216 | Montáž plastových oken plochy do 1 m2 otevíravých s rámem do zdiva | kus | 50 | 842 | 42100 | CS ÚRS 2024 02 |  | základní | 1.559 | 77.95 | 0.00026 | 0.013 | 0 | 0 | 16 | K | 2 | ROZPOCET | 42100 | 0 | 0 | 0 | 0 | 1 | 42100 | 16 | -889848757
| PP |  | Montáž oken plastových plochy do 1 m2 včetně montáže rámu otevíravých do zdiva | [14 empty] | PP | 2
| Online PSC |  | https://podminky.urs.cz/item/CS_URS_2024_02/766622216 | [14 empty] | Online PSC | 2
85 | M | 61140049 | okno plastové otevíravé/sklopné dvojsklo do plochy 1m2 | m2 | 300 | 5770 | 1731000 | CS ÚRS 2024 02 |  | základní | 0 | 0 | 0.03472 | 10.416 | 0 | 0 | 32 | M | 2 | ROZPOCET | 1731000 | 0 | 0 | 0 | 0 | 1 | 1731000 | 16 | 1524875999
| PP |  | okno plastové otevíravé/sklopné dvojsklo do plochy 1m2 | [14 empty] | PP | 2
86 | K | 766691914 | Vyvěšení nebo zavěšení dřevěných křídel dveří pl do 2 m2 | kus | 50 | 35.1 | 1755 | CS ÚRS 2024 02 |  | základní | 0.05 | 2.5 | 0 | 0 | 0.024 | 1.2 | 16 | K | 2 | ROZPOCET | 1755 | 0 | 0 | 0 | 0 | 1 | 1755 | 16 | 60691067
| PP |  | Ostatní práce vyvěšení nebo zavěšení křídel dřevěných dveřních, plochy do 2 m2 | [14 empty] | PP | 2
| Online PSC |  | https://podminky.urs.cz/item/CS_URS_2024_02/766691914 | [14 empty] | Online PSC | 2
87 | M | 61160186R | dveře dřevěné vnitřní hladké plné 1křídlé bílé 800x1970mm + kování | kus | 100 | 2150 | 215000 |  |  | základní | 0 | 0 | 0 | 0 | 0 | 0 | 32 | M | 2 | ROZPOCET | 215000 | 0 | 0 | 0 | 0 | 1 | 215000 | 16 | -823788362
| PP |  | dveře dřevěné vnitřní hladké plné 1křídlé bílé 800x1970mm + kování | [14 empty] | PP | 2
88 | M | 61160185R | dveře dřevěné vnitřní hladké plné 1křídlé bílé 600x1970mm + kování | kus | 100 | 2000 | 200000 |  |  | základní | 0 | 0 | 0 | 0 | 0 | 0 | 32 | M | 2 | ROZPOCET | 200000 | 0 | 0 | 0 | 0 | 1 | 200000 | 16 | -1203101080
| PP |  | dveře dřevěné vnitřní hladké plné 1křídlé bílé 600x1970mm + kování | [14 empty] | PP | 2
89 | K | 766695212 | Montáž truhlářských prahů dveří jednokřídlových š do 10 cm | kus | 100 | 128 | 12800 | CS ÚRS 2024 02 |  | základní | 0.243 | 24.3 | 0 | 0 | 0 | 0 | 16 | K | 2 | ROZPOCET | 12800 | 0 | 0 | 0 | 0 | 1 | 12800 | 16 | -1334518005
| PP |  | Montáž ostatních truhlářských konstrukcí prahů dveří jednokřídlových, šířky do 100 mm | [14 empty] | PP | 2
| Online PSC |  | https://podminky.urs.cz/item/CS_URS_2024_02/766695212 | [14 empty] | Online PSC | 2
90 | M | 61187156 | práh dveřní dřevěný dubový tl 20mm dl 820mm š 100mm | kus | 50 | 118 | 5900 | CS ÚRS 2024 02 |  | základní | 0 | 0 | 0.00123 | 0.0615 | 0 | 0 | 32 | M | 2 | ROZPOCET | 5900 | 0 | 0 | 0 | 0 | 1 | 5900 | 16 | -390437259
| PP |  | práh dveřní dřevěný dubový tl 20mm dl 820mm š 100mm | [14 empty] | PP | 2
91 | M | 61187116 | práh dveřní dřevěný dubový tl 20mm dl 620mm š 100mm | kus | 50 | 107 | 5350 | CS ÚRS 2024 02 |  | základní | 0 | 0 | 0.00092 | 0.046 | 0 | 0 | 32 | M | 2 | ROZPOCET | 5350 | 0 | 0 | 0 | 0 | 1 | 5350 | 16 | -1509918869
| PP |  | práh dveřní dřevěný dubový tl 20mm dl 620mm š 100mm | [14 empty] | PP | 2
92 | K | 998766101 | Přesun hmot tonážní pro kce truhlářské v objektech v do 6 m | t | 10 | 1140 | 11400 | CS ÚRS 2024 02 |  | základní | 1.219 | 12.19 | 0 | 0 | 0 | 0 | 16 | K | 2 | ROZPOCET | 11400 | 0 | 0 | 0 | 0 | 1 | 11400 | 16 | -251145242
| PP |  | Přesun hmot pro konstrukce truhlářské stanovený z hmotnosti přesunovaného materiálu vodorovná dopravní vzdálenost do 50 m základní v objektech výšky do 6 m | [14 empty] | PP | 2
| Online PSC |  | https://podminky.urs.cz/item/CS_URS_2024_02/998766101 | [14 empty] | Online PSC | 2
| D | 771 | Podlahy z dlaždic |  |  |  | 713725.73 |  |  |  |  | 497.5917 |  | 5.993 |  | 21.18 | 2 | D | 1 | ROZPOCET | [6 empty] | 713725.73
93 | K | 711193121 | Izolace proti vlhkosti na vodorovné ploše těsnicí hmotou minerální na bázi cementu a disperze dvousložková | m2 | 70 | 477 | 33390 | CS ÚRS 2024 02 |  | základní | 0.265 | 18.55 | 0.0035 | 0.245 | 0 | 0 | 16 | K | 2 | ROZPOCET | 33390 | 0 | 0 | 0 | 0 | 1 | 33390 | 16 | 1902533156
| PP |  | Izolace proti zemní vlhkosti ostatní těsnicí hmotou dvousložkovou na bázi cementu na ploše vodorovné V | [14 empty] | PP | 2
| Online PSC |  | https://podminky.urs.cz/item/CS_URS_2024_02/711193121 | [14 empty] | Online PSC | 2
94 | K | 771151012 | Samonivelační stěrka podlah pevnosti 20 MPa tl přes 3 do 5 mm | m2 | 600 | 403 | 241800 | CS ÚRS 2024 02 |  | základní | 0.245 | 147 | 0.00758 | 4.548 | 0 | 0 | 16 | K | 2 | ROZPOCET | 241800 | 0 | 0 | 0 | 0 | 1 | 241800 | 16 | 1010059927
| PP |  | Příprava podkladu před provedením dlažby samonivelační stěrka min. pevnosti 20 MPa, tloušťky přes 3 do 5 mm | [14 empty] | PP | 2
| Online PSC |  | https://podminky.urs.cz/item/CS_URS_2024_02/771151012 | [14 empty] | Online PSC | 2
95 | K | 771573810 | Demontáž podlah z dlaždic keramických lepených | m2 | 600 | 111 | 66600 | CS ÚRS 2024 02 |  | základní | 0.239 | 143.4 | 0 | 0 | 0.0353 | 21.18 | 16 | K | 2 | ROZPOCET | 66600 | 0 | 0 | 0 | 0 | 1 | 66600 | 16 | 1108749344
| PP |  | Demontáž podlah z dlaždic keramických lepených | [14 empty] | PP | 2
| Online PSC |  | https://podminky.urs.cz/item/CS_URS_2024_02/771573810 | [14 empty] | Online PSC | 2
96 | K | 771574112 | Montáž podlah keramických hladkých lepených cementovým flexibilním lepidlem přes 9 do 12 ks/m2 | m2 | 170 | 704 | 119680 | CS ÚRS 2024 02 |  | základní | 0.792 | 134.64 | 0.006 | 1.02 | 0 | 0 | 16 | K | 2 | ROZPOCET | 119680 | 0 | 0 | 0 | 0 | 1 | 119680 | 16 | -1222606778
| PP |  | Montáž podlah z dlaždic keramických lepených cementovým flexibilním lepidlem hladkých, tloušťky do 10 mm přes 9 do 12 ks/m2 | [14 empty] | PP | 2
| Online PSC |  | https://podminky.urs.cz/item/CS_URS_2024_02/771574112 | [14 empty] | Online PSC | 2
97 | M | 5976100R | dlažba keramická protiskluzná | m2 | 550 | 350 | 192500 |  |  | základní | 0 | 0 | 0 | 0 | 0 | 0 | 32 | M | 2 | ROZPOCET | 192500 | 0 | 0 | 0 | 0 | 1 | 192500 | 16 | 1417053206
| PP |  | dlažba keramická protiskluzná | [14 empty] | PP | 2
98 | K | 771591111 | Nátěr penetrační na podlahu | m2 | 600 | 63 | 37800 | CS ÚRS 2024 02 |  | základní | 0.044 | 26.4 | 0.0003 | 0.18 | 0 | 0 | 16 | K | 2 | ROZPOCET | 37800 | 0 | 0 | 0 | 0 | 1 | 37800 | 16 | -1665299694
| PP |  | Příprava podkladu před provedením dlažby nátěr penetrační na podlahu | [14 empty] | PP | 2
| Online PSC |  | https://podminky.urs.cz/item/CS_URS_2024_02/771591111 | [14 empty] | Online PSC | 2
99 | K | 776111311 | Vysátí podkladu povlakových podlah | m2 | 600 | 16.2 | 9720 | CS ÚRS 2024 02 |  | základní | 0.024 | 14.4 | 0 | 0 | 0 | 0 | 16 | K | 2 | ROZPOCET | 9720 | 0 | 0 | 0 | 0 | 1 | 9720 | 16 | 2104579253
| PP |  | Příprava podkladu povlakových podlah a stěn vysátí podlah | [14 empty] | PP | 2
| Online PSC |  | https://podminky.urs.cz/item/CS_URS_2024_02/776111311 | [14 empty] | Online PSC | 2
100 | K | 998771102 | Přesun hmot tonážní pro podlahy z dlaždic v objektech v přes 6 do 12 m | t | 15.333 | 798 | 12235.73 | CS ÚRS 2024 02 |  | základní | 0.861 | 13.2017 | 0 | 0 | 0 | 0 | 16 | K | 2 | ROZPOCET | 12235.73 | 0 | 0 | 0 | 0 | 1 | 12235.73 | 16 | -1095354480
| PP |  | Přesun hmot pro podlahy z dlaždic stanovený z hmotnosti přesunovaného materiálu vodorovná dopravní vzdálenost do 50 m základní v objektech výšky přes 6 do 12 m | [14 empty] | PP | 2
| Online PSC |  | https://podminky.urs.cz/item/CS_URS_2024_02/998771102 | [14 empty] | Online PSC | 2
| D | 776 | Podlahy povlakové |  |  |  | 3918150 |  |  |  |  | 1604.58 |  | 37.328 |  | 0 | 2 | D | 1 | ROZPOCET | [6 empty] | 3918150
101 | K | 776111311 | Vysátí podkladu povlakových podlah | m2 | 1700 | 16.2 | 27540 | CS ÚRS 2024 02 |  | základní | 0.024 | 40.8 | 0 | 0 | 0 | 0 | 16 | K | 2 | ROZPOCET | 27540 | 0 | 0 | 0 | 0 | 1 | 27540 | 16 | -1477945084
| PP |  | Příprava podkladu povlakových podlah a stěn vysátí podlah | [14 empty] | PP | 2
| Online PSC |  | https://podminky.urs.cz/item/CS_URS_2024_02/776111311 | [14 empty] | Online PSC | 2
102 | K | 776121111 | Příprava podkladu penetrace vodou ředitelná na savý podklad (válečkováním) ředěná v poměru 1:3 podlah | m2 | 1700 | 596 | 1013200 |  |  | základní | 0 | 0 | 0 | 0 | 0 | 0 | 16 | K | 2 | ROZPOCET | 1013200 | 0 | 0 | 0 | 0 | 1 | 1013200 | 16 | 1343231306
| PP |  | Příprava podkladu penetrace vodou ředitelná na savý podklad (válečkováním) ředěná v poměru 1:3 podlah | [14 empty] | PP | 2
103 | K | 776141113 | Stěrka podlahová nivelační pro vyrovnání podkladu povlakových podlah pevnosti 20 MPa tl přes 5 do 8 mm | m2 | 2400 | 542 | 1300800 | CS ÚRS 2024 02 |  | základní | 0.291 | 698.4 | 0.012 | 28.8 | 0 | 0 | 16 | K | 2 | ROZPOCET | 1300800 | 0 | 0 | 0 | 0 | 1 | 1300800 | 16 | 1240631427
| PP |  | Příprava podkladu povlakových podlah a stěn vyrovnání samonivelační stěrkou podlah min.pevnosti 20 MPa, tloušťky přes 5 do 8 mm | [14 empty] | PP | 2
| Online PSC |  | https://podminky.urs.cz/item/CS_URS_2024_02/776141113 | [14 empty] | Online PSC | 2
104 | K | 776221111 | Lepení pásů z PVC standardním lepidlem | m2 | 2400 | 182 | 436800 | CS ÚRS 2024 02 |  | základní | 0.233 | 559.2 | 0.0003 | 0.72 | 0 | 0 | 16 | K | 2 | ROZPOCET | 436800 | 0 | 0 | 0 | 0 | 1 | 436800 | 16 | 1936097282
| PP |  | Montáž podlahovin z PVC lepením standardním lepidlem z pásů | [14 empty] | PP | 2
| Online PSC |  | https://podminky.urs.cz/item/CS_URS_2024_02/776221111 | [14 empty] | Online PSC | 2
105 | M | 28412245 | krytina podlahová heterogenní š 1,5m tl 2mm | m2 | 2400 | 377 | 904800 | CS ÚRS 2024 02 |  | základní | 0 | 0 | 0.0032 | 7.68 | 0 | 0 | 32 | M | 2 | ROZPOCET | 904800 | 0 | 0 | 0 | 0 | 1 | 904800 | 16 | -1464857146
| PP |  | krytina podlahová heterogenní š 1,5m tl 2mm | [14 empty] | PP | 2
106 | K | 776223111 | Spoj povlakových podlahovin z PVC svařováním za tepla | m | 2400 | 72.4 | 173760 | CS ÚRS 2024 02 |  | základní | 0.102 | 244.8 | 2e-05 | 0.048 | 0 | 0 | 16 | K | 2 | ROZPOCET | 173760 | 0 | 0 | 0 | 0 | 1 | 173760 | 16 | 1642809878
| PP |  | Montáž podlahovin z PVC spoj podlah svařováním za tepla (včetně frézování) | [14 empty] | PP | 2
| Online PSC |  | https://podminky.urs.cz/item/CS_URS_2024_02/776223111 | [14 empty] | Online PSC | 2
107 | K | 776411111 | Montáž obvodových soklíků výšky do 80 mm | m | 300 | 80.2 | 24060 | CS ÚRS 2024 02 |  | základní | 0.115 | 34.5 | 1e-05 | 0.003 | 0 | 0 | 16 | K | 2 | ROZPOCET | 24060 | 0 | 0 | 0 | 0 | 1 | 24060 | 16 | -1799264587
| PP |  | Montáž soklíků lepením obvodových, výšky do 80 mm | [14 empty] | PP | 2
| Online PSC |  | https://podminky.urs.cz/item/CS_URS_2024_02/776411111 | [14 empty] | Online PSC | 2
108 | M | 28411004 | lišta soklová PVC samolepící 30x30mm | m | 350 | 34.6 | 12110 | CS ÚRS 2024 02 |  | základní | 0 | 0 | 0.00022 | 0.077 | 0 | 0 | 32 | M | 2 | ROZPOCET | 12110 | 0 | 0 | 0 | 0 | 1 | 12110 | 16 | 587404054
| PP |  | lišta soklová PVC samolepící 30x30mm | [14 empty] | PP | 2
109 | K | 998776101 | Přesun hmot tonážní pro podlahy povlakové v objektech v do 6 m | t | 40 | 627 | 25080 | CS ÚRS 2024 02 |  | základní | 0.672 | 26.88 | 0 | 0 | 0 | 0 | 16 | K | 2 | ROZPOCET | 25080 | 0 | 0 | 0 | 0 | 1 | 25080 | 16 | -1272111954
| PP |  | Přesun hmot pro podlahy povlakové stanovený z hmotnosti přesunovaného materiálu vodorovná dopravní vzdálenost do 50 m základní v objektech výšky do 6 m | [14 empty] | PP | 2
| Online PSC |  | https://podminky.urs.cz/item/CS_URS_2024_02/998776101 | [14 empty] | Online PSC | 2
| D | 781 | Dokončovací práce - obklady |  |  |  | 2053735 |  |  |  |  | 1655 |  | 9.1997 |  | 81.5 | 2 | D | 1 | ROZPOCET | [6 empty] | 2053735
110 | K | 711193131 | Izolace proti vlhkosti na svislé ploše těsnicí kaší minerální minerální na bázi cementu a disperze dvousložková | m2 | 1000 | 561 | 561000 | CS ÚRS 2024 02 |  | základní | 0.397 | 397 | 0.0035 | 3.5 | 0 | 0 | 16 | K | 2 | ROZPOCET | 561000 | 0 | 0 | 0 | 0 | 1 | 561000 | 16 | 1488293506
| PP |  | Izolace proti zemní vlhkosti ostatní těsnicí hmotou dvousložkovou na bázi cementu na ploše svislé S | [14 empty] | PP | 2
| Online PSC |  | https://podminky.urs.cz/item/CS_URS_2024_02/711193131 | [14 empty] | Online PSC | 2
111 | K | 781121011 | Nátěr penetrační na stěnu | m2 | 1000 | 63 | 63000 | CS ÚRS 2024 02 |  | základní | 0.044 | 44 | 0.0003 | 0.3 | 0 | 0 | 16 | K | 2 | ROZPOCET | 63000 | 0 | 0 | 0 | 0 | 1 | 63000 | 16 | 82347445
| PP |  | Příprava podkladu před provedením obkladu nátěr penetrační na stěnu | [14 empty] | PP | 2
| Online PSC |  | https://podminky.urs.cz/item/CS_URS_2024_02/781121011 | [14 empty] | Online PSC | 2
112 | K | 781471810 | Demontáž obkladů z obkladaček keramických kladených do malty | m2 | 1000 | 137 | 137000 | CS ÚRS 2024 02 |  | základní | 0.295 | 295 | 0 | 0 | 0.0815 | 81.5 | 16 | K | 2 | ROZPOCET | 137000 | 0 | 0 | 0 | 0 | 1 | 137000 | 16 | 1408340666
| PP |  | Demontáž obkladů z dlaždic keramických kladených do malty | [14 empty] | PP | 2
| Online PSC |  | https://podminky.urs.cz/item/CS_URS_2024_02/781471810 | [14 empty] | Online PSC | 2
113 | K | 781474114 | Montáž obkladů keramických hladkých lepených cementovým flexibilním lepidlem přes 19 do 22 ks/m2 | m2 | 1000 | 802 | 802000 | CS ÚRS 2024 02 |  | základní | 0.89 | 890 | 0.00535 | 5.35 | 0 | 0 | 16 | K | 2 | ROZPOCET | 802000 | 0 | 0 | 0 | 0 | 1 | 802000 | 16 | 771988158
| PP |  | Montáž keramických obkladů stěn lepených cementovým flexibilním lepidlem hladkých přes 19 do 22 ks/m2 | [14 empty] | PP | 2
| Online PSC |  | https://podminky.urs.cz/item/CS_URS_2024_02/781474114 | [14 empty] | Online PSC | 2
114 | M | 59761040 | obklad keramický hladký přes 19 do 22ks/m2 | m2 | 1050 | 310 | 325500 |  |  | základní | 0 | 0 | 0 | 0 | 0 | 0 | 32 | M | 2 | ROZPOCET | 325500 | 0 | 0 | 0 | 0 | 1 | 325500 | 16 | 547148921
| PP |  | obklad keramický hladký přes 19 do 22ks/m2 | [14 empty] | PP | 2
115 | K | 781491021 | Montáž zrcadel plochy do 1 m2 lepených silikonovým tmelem na keramický obklad | m2 | 35 | 587 | 20545 | CS ÚRS 2024 02 |  | základní | 0.584 | 20.44 | 0.00142 | 0.0497 | 0 | 0 | 16 | K | 2 | ROZPOCET | 20545 | 0 | 0 | 0 | 0 | 1 | 20545 | 16 | -2073860522
| PP |  | Montáž zrcadel lepených silikonovým tmelem na keramický obklad, plochy do 1 m2 | [14 empty] | PP | 2
| Online PSC |  | https://podminky.urs.cz/item/CS_URS_2024_02/781491021 | [14 empty] | Online PSC | 2
116 | M | 63465122R | zrcadlo čiré tl 3mm rozměr 500x700mm | kus | 35 | 500 | 17500 |  |  | základní | 0 | 0 | 0 | 0 | 0 | 0 | 32 | M | 2 | ROZPOCET | 17500 | 0 | 0 | 0 | 0 | 1 | 17500 | 16 | 267758315
| PP |  | zrcadlo čiré tl 3mm rozměr 500x700mm | [14 empty] | PP | 2
117 | K | 781494111 | Obklad - dokončující práce profily ukončovací lepené flexibilním lepidlem rohové | m | 100 | 596 | 59600 |  |  | základní | 0 | 0 | 0 | 0 | 0 | 0 | 16 | K | 2 | ROZPOCET | 59600 | 0 | 0 | 0 | 0 | 1 | 59600 | 16 | 1820887146
| PP |  | Obklad - dokončující práce profily ukončovací lepené flexibilním lepidlem rohové | [14 empty] | PP | 2
118 | K | 781494511 | Obklad - dokončující práce profily ukončovací lepené flexibilním lepidlem ukončovací | m | 100 | 596 | 59600 |  |  | základní | 0 | 0 | 0 | 0 | 0 | 0 | 16 | K | 2 | ROZPOCET | 59600 | 0 | 0 | 0 | 0 | 1 | 59600 | 16 | 956989111
| PP |  | Obklad - dokončující práce profily ukončovací lepené flexibilním lepidlem ukončovací | [14 empty] | PP | 2
119 | K | 998781102 | Přesun hmot tonážní pro obklady keramické v objektech v přes 6 do 12 m | t | 10 | 799 | 7990 | CS ÚRS 2024 02 |  | základní | 0.856 | 8.56 | 0 | 0 | 0 | 0 | 16 | K | 2 | ROZPOCET | 7990 | 0 | 0 | 0 | 0 | 1 | 7990 | 16 | -741854803
| PP |  | Přesun hmot pro obklady keramické stanovený z hmotnosti přesunovaného materiálu vodorovná dopravní vzdálenost do 50 m základní v objektech výšky přes 6 do 12 m | [14 empty] | PP | 2
| Online PSC |  | https://podminky.urs.cz/item/CS_URS_2024_02/998781102 | [14 empty] | Online PSC | 2
| D | 783 | Dokončovací práce - nátěry |  |  |  | 139690 |  |  |  |  | 153.68 |  | 0.2837 |  | 0 | 2 | D | 1 | ROZPOCET | [6 empty] | 139690
120 | K | 783314201 | Základní antikorozní jednonásobný syntetický standardní nátěr zámečnických konstrukcí | m2 | 130 | 148 | 19240 | CS ÚRS 2024 02 |  | základní | 0.184 | 23.92 | 0.00017 | 0.0221 | 0 | 0 | 16 | K | 2 | ROZPOCET | 19240 | 0 | 0 | 0 | 0 | 1 | 19240 | 16 | 552248604
| PP |  | Základní antikorozní nátěr zámečnických konstrukcí jednonásobný syntetický standardní | [14 empty] | PP | 2
| Online PSC |  | https://podminky.urs.cz/item/CS_URS_2024_02/783314201 | [14 empty] | Online PSC | 2
121 | K | 783317101 | Krycí jednonásobný syntetický standardní nátěr zámečnických konstrukcí | m2 | 130 | 135 | 17550 | CS ÚRS 2024 02 |  | základní | 0.172 | 22.36 | 0.00012 | 0.0156 | 0 | 0 | 16 | K | 2 | ROZPOCET | 17550 | 0 | 0 | 0 | 0 | 1 | 17550 | 16 | -247399532
| PP |  | Krycí nátěr (email) zámečnických konstrukcí jednonásobný syntetický standardní | [14 empty] | PP | 2
| Online PSC |  | https://podminky.urs.cz/item/CS_URS_2024_02/783317101 | [14 empty] | Online PSC | 2
122 | K | 783813131 | Penetrační syntetický nátěr hladkých, tenkovrstvých zrnitých a štukových omítek | m2 | 600 | 62.5 | 37500 | CS ÚRS 2024 02 |  | základní | 0.075 | 45 | 0.0002 | 0.12 | 0 | 0 | 16 | K | 2 | ROZPOCET | 37500 | 0 | 0 | 0 | 0 | 1 | 37500 | 16 | -632982702
| PP |  | Penetrační nátěr omítek hladkých omítek hladkých, zrnitých tenkovrstvých nebo štukových stupně členitosti 1 a 2 syntetický | [14 empty] | PP | 2
| Online PSC |  | https://podminky.urs.cz/item/CS_URS_2024_02/783813131 | [14 empty] | Online PSC | 2
123 | K | 783817121 | Krycí jednonásobný syntetický nátěr hladkých, zrnitých tenkovrstvých nebo štukových omítek | m2 | 600 | 109 | 65400 | CS ÚRS 2024 02 |  | základní | 0.104 | 62.4 | 0.00021 | 0.126 | 0 | 0 | 16 | K | 2 | ROZPOCET | 65400 | 0 | 0 | 0 | 0 | 1 | 65400 | 16 | -1912518525
| PP |  | Krycí (ochranný ) nátěr omítek jednonásobný hladkých omítek hladkých, zrnitých tenkovrstvých nebo štukových stupně členitosti 1 a 2 syntetický | [14 empty] | PP | 2
| Online PSC |  | https://podminky.urs.cz/item/CS_URS_2024_02/783817121 | [14 empty] | Online PSC | 2
| D | 784 | Dokončovací práce - malby a tapety |  |  |  | 15656000 |  |  |  |  | 21130 |  | 115.3 |  | 15.5 | 2 | D | 1 | ROZPOCET | [6 empty] | 15656000
124 | K | 784121001 | Oškrabání malby v místnostech v do 3,80 m | m2 | 50000 | 39.1 | 1955000 | CS ÚRS 2024 02 |  | základní | 0.074 | 3700 | 0.001 | 50 | 0.00031 | 15.5 | 16 | K | 2 | ROZPOCET | 1955000 | 0 | 0 | 0 | 0 | 1 | 1955000 | 16 | 1982655629
| PP |  | Oškrabání malby v místnostech výšky do 3,80 m | [14 empty] | PP | 2
| Online PSC |  | https://podminky.urs.cz/item/CS_URS_2024_02/784121001 | [14 empty] | Online PSC | 2
125 | K | 784181001 | Jednonásobné pačokování v místnostech v do 3,80 m | m2 | 30000 | 21.7 | 651000 | CS ÚRS 2024 02 |  | základní | 0.031 | 930 | 0.00021 | 6.3 | 0 | 0 | 16 | K | 2 | ROZPOCET | 651000 | 0 | 0 | 0 | 0 | 1 | 651000 | 16 | 1703833801
| PP |  | Pačokování jednonásobné v místnostech výšky do 3,80 m | [14 empty] | PP | 2
| Online PSC |  | https://podminky.urs.cz/item/CS_URS_2024_02/784181001 | [14 empty] | Online PSC | 2
126 | K | 784211111 | Dvojnásobné bílé malby ze směsí za mokra velmi dobře oděruvzdorných v místnostech v do 3,80 m | m2 | 100000 | 84.3 | 8430000 | CS ÚRS 2024 02 |  | základní | 0.101 | 10100 | 0.0003 | 30 | 0 | 0 | 16 | K | 2 | ROZPOCET | 8430000 | 0 | 0 | 0 | 0 | 1 | 8430000 | 16 | 572542457
| PP |  | Malby z malířských směsí oděruvzdorných za mokra dvojnásobné, bílé za mokra oděruvzdorné velmi dobře v místnostech výšky do 3,80 m | [14 empty] | PP | 2
| Online PSC |  | https://podminky.urs.cz/item/CS_URS_2024_02/784211111 | [14 empty] | Online PSC | 2
127 | K | 784221101 | Dvojnásobné bílé malby ze směsí za sucha dobře otěruvzdorných v místnostech do 3,80 m | m2 | 100000 | 46.2 | 4620000 | CS ÚRS 2024 02 |  | základní | 0.064 | 6400 | 0.00029 | 29 | 0 | 0 | 16 | K | 2 | ROZPOCET | 4620000 | 0 | 0 | 0 | 0 | 1 | 4620000 | 16 | 401183961
| PP |  | Malby z malířských směsí otěruvzdorných za sucha dvojnásobné, bílé za sucha otěruvzdorné dobře v místnostech výšky do 3,80 m | [14 empty] | PP | 2
| Online PSC |  | https://podminky.urs.cz/item/CS_URS_2024_02/784221101 | [14 empty] | Online PSC | 2