P | 75 | 74C315 |  | PROUDOVÉ PROPOJENÍ PODÉLNÝCH POLÍ | KUS | 212 | 0 | 0 |  |  | 0 | 0 | 2023_OTSKP | 0 | 3 |  |  | 0
PP
VV |  |  |  | 41+27+15+24+13+12+13+10+7+15+35 = 212,000 [A]
TS |  |  |  | 1. Položka obsahuje: – všechny náklady na montáž a materiál dodaného zarízení protikorozne ošetreného podle TKP se všemi pomocnými doplnujícími soucástmi a pracemi s použitím mechanizmu 2. Položka neobsahuje: X 3. Zpusob merení: Udává se pocet kusu kompletní konstrukce nebo práce.
P | 76 | 74C316 |  | MONTÁŽ A DEMONTÁŽ PRACOVNÍCH HLINÍKOVÝCH VEŠÁKU | KUS | 3216 | 0 | 0 |  |  | 0 | 0 | 2023_OTSKP | 0 | 3 |  |  | 0
PP
VV |  |  |  | 1557+1659 = 3216,000 [A]
TS |  |  |  | 1. Položka obsahuje: – všechny náklady na montáž,demontáž a materiál dodaného zarízení protikorozne ošetreného podle TKP se všemi pomocnými doplnujícími soucástmi a pracemi s použitím mechanizmu 2. Položka neobsahuje: X 3. Zpusob merení: Udává se pocet kusu kompletní konstrukce nebo práce.
P | 77 | 74C321 |  | SPOJKA LAN A TROLEJÍ NEIZOLOVANÁ | KUS | 52 | 0 | 0 |  |  | 0 | 0 | 2023_OTSKP | 0 | 3 |  |  | 0
PP
VV |  |  |  | 1+13+21+17 = 52,000 [A]
TS |  |  |  | 1. Položka obsahuje: – všechny náklady na montáž a materiál dodaného zarízení protikorozne ošetreného podle TKP se všemi pomocnými doplnujícími soucástmi a pracemi s použitím mechanizmu 2. Položka neobsahuje: X 3. Zpusob merení: Udává se pocet kusu kompletní konstrukce nebo práce.
P | 78 | 74C322 |  | SPOJKA LAN A TROLEJÍ IZOLOVANÁ | KUS | 321 | 0 | 0 |  |  | 0 | 0 | 2023_OTSKP | 0 | 3 |  |  | 0
PP
VV |  |  |  | 47+23+236+13+2 = 321,000 [A]
TS |  |  |  | 1. Položka obsahuje: – všechny náklady na montáž a materiál dodaného zarízení protikorozne ošetreného podle TKP se všemi pomocnými doplnujícími soucástmi a pracemi s použitím mechanizmu 2. Položka neobsahuje: X 3. Zpusob merení: Udává se pocet kusu kompletní konstrukce nebo práce.
P | 79 | 74C331 |  | DELIC V TROLEJI VCETNE TABULKY | KUS | 43 | 0 | 0 |  |  | 0 | 0 | 2023_OTSKP | 0 | 3 |  |  | 0
PP
VV |  |  |  | 36+7 = 43,000 [A]
TS |  |  |  | 1. Položka obsahuje: – všechny náklady na montáž a materiál dodaného zarízení protikorozne ošetreného podle TKP se všemi pomocnými doplnujícími soucástmi a pracemi s použitím mechanizmu 2. Položka neobsahuje: X 3. Zpusob merení: Udává se pocet kusu kompletní konstrukce nebo práce.
P | 80 | 74C341 |  | PEVNÝ BOD KOMPENZOVANÉ SESTAVY | KUS | 13 | 0 | 0 |  |  | 0 | 0 | 2023_OTSKP | 0 | 3 |  |  | 0
PP
VV |  |  |  | 12+1 = 13,000 [A]
TS |  |  |  | 1. Položka obsahuje: – všechny náklady na montáž a materiál dodaného zarízení protikorozne ošetreného podle TKP se všemi pomocnými doplnujícími soucástmi a pracemi s použitím mechanizmu 2. Položka neobsahuje: X 3. Zpusob merení: Udává se pocet kusu kompletní konstrukce nebo práce.
P | 81 | 74C342 |  | KOTVENÍ PEVNÉHO BODU NA STOŽÁRU (VŠECH TYPU), 1 LANO | KUS | 16 | 0 | 0 |  |  | 0 | 0 | 2023_OTSKP | 0 | 3 |  |  | 0
PP
VV |  |  |  | 3+1+6+2+2+2 = 16,000 [A]
TS |  |  |  | 1. Položka obsahuje: – všechny náklady na montáž a materiál dodaného zarízení protikorozne ošetreného podle TKP se všemi pomocnými doplnujícími soucástmi a pracemi s použitím mechanizmu 2. Položka neobsahuje: X 3. Zpusob merení: Udává se pocet kusu kompletní konstrukce nebo práce.
P | 82 | 74C344 |  | KOTVENÍ PEVNÉHO BODU NA JEDNODUCHOU BRÁNU | KUS | 5 | 0 | 0 |  |  | 0 | 0 | 2023_OTSKP | 0 | 3 |  |  | 0
PP
VV |  |  |  | "viz Soupisy sestavení"
TS |  |  |  | 1. Položka obsahuje: – všechny náklady na montáž a materiál dodaného zarízení protikorozne ošetreného podle TKP se všemi pomocnými doplnujícími soucástmi a pracemi s použitím mechanizmu 2. Položka neobsahuje: X 3. Zpusob merení: Udává se pocet kusu kompletní konstrukce nebo práce.
P | 83 | 74C352 |  | LANO PEVNÝCH BODU A ODTAHU 70 MM2 BZ NEBO FE | M | 830 | 0 | 0 |  |  | 0 | 0 | 2023_OTSKP | 0 | 3 |  |  | 0
PP
VV |  |  |  | 384+346+100 = 830,000 [A]
TS |  |  |  | 1. Položka obsahuje: – všechny náklady na materiál dodaného zarízení – cena položky je vc. ostatních rozpoctových nákladu 2. Položka neobsahuje: X 3. Zpusob merení: Merí se metr délkový v ose vodice nebo lana.
P | 84 | 74C362 |  | ODTAH NOSNÉHO LANA A TROLEJE ODDELENÝ | KUS | 7 | 0 | 0 |  |  | 0 | 0 | 2023_OTSKP | 0 | 3 |  |  | 0
PP
VV |  |  |  | "viz Soupisy sestavení"
TS |  |  |  | 1. Položka obsahuje: – všechny náklady na montáž a materiál dodaného zarízení protikorozne ošetreného podle TKP se všemi pomocnými doplnujícími soucástmi a pracemi s použitím mechanizmu – cena položky je vc. ostatních rozpoctových nákladu 2. Položka neobsahuje: X 3. Zpusob merení: Udává se pocet kusu kompletní konstrukce nebo práce.
P | 85 | 74C411 |  | KOTVENÍ SMEROVÝCH LAN PEVNÉ, 1 NEBO 2 LANA 50-70 MM2 | KUS | 13 | 0 | 0 |  |  | 0 | 0 | 2023_OTSKP | 0 | 3 |  |  | 0
PP
VV |  |  |  | 4+6+3 = 13,000 [A]
TS |  |  |  | 1. Položka obsahuje: – všechny náklady na montáž a materiál dodaného zarízení protikorozne ošetreného podle TKP se všemi pomocnými doplnujícími soucástmi a pracemi s použitím mechanizmu – cena položky je vc. ostatních rozpoctových nákladu 2. Položka neobsahuje: X 3. Zpusob merení: Udává se pocet kusu kompletní konstrukce nebo práce.
P | 86 | 74C412 |  | KOTVENÍ SMEROVÝCH LAN PÉROVÉ, 1 NEBO 2 LANA 50-70 MM2 | KUS | 4 | 0 | 0 |  |  | 0 | 0 | 2023_OTSKP | 0 | 3 |  |  | 0
PP
VV
TS |  |  |  | 1. Položka obsahuje: – všechny náklady na montáž a materiál dodaného zarízení protikorozne ošetreného podle TKP se všemi pomocnými doplnujícími soucástmi a pracemi s použitím mechanizmu – cena položky je vc. ostatních rozpoctových nákladu 2. Položka neobsahuje: X 3. Zpusob merení: Udává se pocet kusu kompletní konstrukce nebo práce.
P | 87 | 74C432 |  | SMEROVÁ LANA - VLOŽENÁ IZOLACE V PRÍCNÝCH POLÍCH | KUS | 23 | 0 | 0 |  |  | 0 | 0 | 2023_OTSKP | 0 | 3 |  |  | 0
PP
VV |  |  |  | "viz Soupisy sestavení"
TS |  |  |  | 1. Položka obsahuje: – všechny náklady na montáž a materiál dodaného zarízení protikorozne ošetreného podle TKP se všemi pomocnými doplnujícími soucástmi a pracemi s použitím mechanizmu – cena položky je vc. ostatních rozpoctových nákladu 2. Položka neobsahuje: X 3. Zpusob merení: Udává se pocet kusu kompletní konstrukce nebo práce.
P | 88 | 74C441 |  | TAŽENÍ SMEROVÝCH A PRÍCNÝCH LAN 50 MM2 BZ NEBO FE | M | 124 | 0 | 0 |  |  | 0 | 0 | 2023_OTSKP | 0 | 3 |  |  | 0
PP
VV |  |  |  | "viz Soupisy sestavení"
TS |  |  |  | 1. Položka obsahuje: – všechny náklady na montáž a materiál dodaného zarízení se všemi pomocnými doplnujícími soucástmi a pracemi s použitím mechanizmu 2. Položka neobsahuje: X 3. Zpusob merení: Merí se metr délkový v ose vodice nebo lana.
P | 89 | 74C512 |  | POHYBLIVÉ KOTVENÍ SESTAVY TV NA STOŽÁRU - 10 KN | KUS | 28 | 0 | 0 |  |  | 0 | 0 | 2023_OTSKP | 0 | 3 |  |  | 0
PP
VV |  |  |  | 24+1+3 = 28,000 [A]
TS |  |  |  | 1. Položka obsahuje: – všechny náklady na montáž a materiál dodaného zarízení protikorozne ošetreného podle TKP se všemi pomocnými doplnujícími soucástmi a pracemi s použitím mechanizmu – cena položky je vc. ostatních rozpoctových nákladu 2. Položka neobsahuje: X 3. Zpusob merení: Udává se pocet kusu kompletní konstrukce nebo práce.
P | 90 | 74C513 |  | POHYBLIVÉ KOTVENÍ SESTAVY TV NA STOŽÁRU - 15 KN | KUS | 33 | 0 | 0 |  |  | 0 | 0 | 2023_OTSKP | 0 | 3 |  |  | 0
PP
VV |  |  |  | 28+3+2 = 33,000 [A]
TS |  |  |  | 1. Položka obsahuje: – všechny náklady na montáž a materiál dodaného zarízení protikorozne ošetreného podle TKP se všemi pomocnými doplnujícími soucástmi a pracemi s použitím mechanizmu – cena položky je vc. ostatních rozpoctových nákladu 2. Položka neobsahuje: X 3. Zpusob merení: Udává se pocet kusu kompletní konstrukce nebo práce.
P | 91 | 74C522 |  | POHYBLIVÉ KOTVENÍ TR NEBO NL NA STOŽÁRU - 10 KN | KUS | 5 | 0 | 0 |  |  | 0 | 0 | 2023_OTSKP | 0 | 3 |  |  | 0
PP
VV |  |  |  | 1+4 = 5,000 [A]
TS |  |  |  | 1. Položka obsahuje: – všechny náklady na montáž a materiál dodaného zarízení protikorozne ošetreného podle TKP se všemi pomocnými doplnujícími soucástmi a pracemi s použitím mechanizmu – cena položky je vc. ostatních rozpoctových nákladu 2. Položka neobsahuje: X 3. Zpusob merení: Udává se pocet kusu kompletní konstrukce nebo práce.
P | 92 | 74C532 |  | PRUŽINOVÉ NAPÍNACÍ ZARÍZENÍ NA STOŽÁRU TV - 10 KN | KUS | 2 | 0 | 0 |  |  | 0 | 0 | 2023_OTSKP | 0 | 3 |  |  | 0
PP
VV |  |  |  | "viz Soupisy sestavení"
TS |  |  |  | 1. Položka obsahuje: – všechny náklady na montáž a materiál dodaného zarízení protikorozne ošetreného podle TKP se všemi pomocnými doplnujícími soucástmi a pracemi s použitím mechanizmu – cena položky je vc. ostatních rozpoctových nákladu 2. Položka neobsahuje: X 3. Zpusob merení: Udává se pocet kusu kompletní konstrukce nebo práce.
P | 93 | 74C533 |  | PRUŽINOVÉ NAPÍNACÍ ZARÍZENÍ NA STOŽÁRU TV - 15 KN | KUS | 8 | 0 | 0 |  |  | 0 | 0 | 2023_OTSKP | 0 | 3 |  |  | 0
PP
VV |  |  |  | 6+2 = 8,000 [A]
TS |  |  |  | 1. Položka obsahuje: – všechny náklady na montáž a materiál dodaného zarízení protikorozne ošetreného podle TKP se všemi pomocnými doplnujícími soucástmi a pracemi s použitím mechanizmu – cena položky je vc. ostatních rozpoctových nákladu 2. Položka neobsahuje: X 3. Zpusob merení: Udává se pocet kusu kompletní konstrukce nebo práce.
P | 94 | 74C561 |  | PEVNÉ KOTVENÍ NA STOŽÁRU DO 15 KN - SESTAVA TV | KUS | 51 | 0 | 0 |  |  | 0 | 0 | 2023_OTSKP | 0 | 3 |  |  | 0
PP
VV |  |  |  | 29+2+10+9+1 = 51,000 [A]
TS |  |  |  | 1. Položka obsahuje: – všechny náklady na montáž a materiál dodaného zarízení protikorozne ošetreného podle TKP se všemi pomocnými doplnujícími soucástmi a pracemi s použitím mechanizmu – cena položky je vc. ostatních rozpoctových nákladu 2. Položka neobsahuje: X 3. Zpusob merení: Udává se pocet kusu kompletní konstrukce nebo práce.
P | 95 | 74C562 |  | PEVNÉ KOTVENÍ NA STOŽÁRU DO 15 KN - 1 LANO 50-70 MM2 | KUS | 5 | 0 | 0 |  |  | 0 | 0 | 2023_OTSKP | 0 | 3 |  |  | 0
PP
VV |  |  |  | 1+4 = 5,000 [A]
TS |  |  |  | 1. Položka obsahuje: – všechny náklady na montáž a materiál dodaného zarízení protikorozne ošetreného podle TKP se všemi pomocnými doplnujícími soucástmi a pracemi s použitím mechanizmu – cena položky je vc. ostatních rozpoctových nákladu 2. Položka neobsahuje: X 3. Zpusob merení: Udává se pocet kusu kompletní konstrukce nebo práce.
P | 96 | 74C564 |  | PREVEŠENÍ TROLEJOVÉHO VEDENÍ VCETNE ÚPRAVY VEŠÁKU | M | 18194 | 0 | 0 |  |  | 0 | 0 | 2023_OTSKP | 0 | 3 |  |  | 0
PP
VV |  |  |  | 13087+5107 = 18194,000 [A]
TS |  |  |  | 1. Položka obsahuje: – všechny náklady na montáž a demontáž dodaného zarízení se všemi pomocnými doplnujícími soucástmi – cena položky je vc. ostatních rozpoctových nákladu 2. Položka neobsahuje: X 3. Zpusob merení: Merí se metr délkový v ose vodice nebo lana.
P | 97 | 74C571 |  | TAŽENÍ NOSNÉHO LANA 50 MM2 BZ, FE | M | 8875 | 0 | 0 |  |  | 0 | 0 | 2023_OTSKP | 0 | 3 |  |  | 0
PP
VV |  |  |  | 6991+1884 = 8875,000 [A]
TS |  |  |  | 1. Položka obsahuje: – všechny náklady na montáž a materiál dodaného zarízení se všemi pomocnými doplnujícími soucástmi – cena položky je vc. ostatních rozpoctových nákladu 2. Položka neobsahuje: X 3. Zpusob merení: Merí se metr délkový v ose vodice nebo lana.
P | 98 | 74C572 |  | TAŽENÍ NOSNÉHO LANA 70 MM2 BZ, FE | M | 8375 | 0 | 0 |  |  | 0 | 0 | 2023_OTSKP | 0 | 3 |  |  | 0
PP
VV |  |  |  | 4316+2276+1783 = 8375,000 [A]
TS |  |  |  | 1. Položka obsahuje: – všechny náklady na montáž a materiál dodaného zarízení se všemi pomocnými doplnujícími soucástmi – cena položky je vc. ostatních rozpoctových nákladu 2. Položka neobsahuje: X 3. Zpusob merení: Merí se metr délkový v ose vodice nebo lana.
P | 99 | 74C573 |  | TAŽENÍ NOSNÉHO LANA 120 MM2 CU | M | 9264 | 0 | 0 |  |  | 0 | 0 | 2023_OTSKP | 0 | 3 |  |  | 0
PP
VV |  |  |  | "viz Tabulky kotvení"
TS |  |  |  | 1. Položka obsahuje: – všechny náklady na montáž a materiál dodaného zarízení se všemi pomocnými doplnujícími soucástmi – cena položky je vc. ostatních rozpoctových nákladu 2. Položka neobsahuje: X 3. Zpusob merení: Merí se metr délkový v ose vodice nebo lana.
P | 100 | 74C582 |  | TAŽENÍ TROLEJE 100 MM2 CU | M | 5107 | 0 | 0 |  |  | 0 | 0 | 2023_OTSKP | 0 | 3 |  |  | 0
PP
VV |  |  |  | "viz Tabulky kotvení"
TS |  |  |  | 1. Položka obsahuje: – všechny náklady na montáž a materiál dodaného zarízení se všemi pomocnými doplnujícími soucástmi – cena položky je vc. ostatních rozpoctových nákladu 2. Položka neobsahuje: X 3. Zpusob merení: Merí se metr délkový v ose vodice nebo lana.
P | 101 | 74C584 |  | TAŽENÍ TROLEJE 150 MM2 CU | M | 13087 | 0 | 0 |  |  | 0 | 0 | 2023_OTSKP | 0 | 3 |  |  | 0
PP
VV |  |  |  | "viz Tabulky kotvení"
TS |  |  |  | 1. Položka obsahuje: – všechny náklady na montáž a materiál dodaného zarízení se všemi pomocnými doplnujícími soucástmi – cena položky je vc. ostatních rozpoctových nákladu 2. Položka neobsahuje: X 3. Zpusob merení: Merí se metr délkový v ose vodice nebo lana.
P | 102 | 74C591 |  | VÝŠKOVÁ REGULACE TROLEJE | M | 54582 | 0 | 0 |  |  | 0 | 0 | 2023_OTSKP | 0 | 3 |  |  | 0
PP
VV |  |  |  | (13087+5107)*3 = 54582,000 [A]
TS |  |  |  | 1. Položka obsahuje: – všechny náklady na regulaci troleje s použitím mechanizmu – cena položky je vc. ostatních rozpoctových nákladu 2. Položka neobsahuje: X 3. Zpusob merení: Merí se metr délkový v ose vodice nebo lana.
P | 103 | 74C594 |  | ZAKOTVENÍ STOŽÁRU 21-40 KN | KUS | 15 | 0 | 0 |  |  | 0 | 0 | 2023_OTSKP | 0 | 3 |  |  | 0
PP
VV |  |  |  | 12+1+2 = 15,000 [A]
TS |  |  |  | 1. Položka obsahuje: – všechny náklady na montáž a materiál dodaného zarízení protikorozne ošetreného podle TKP se všemi pomocnými doplnujícími soucástmi a pracemi s použitím mechanizmu – cena položky je vc. ostatních rozpoctových nákladu 2. Položka neobsahuje: X 3. Zpusob merení: Udává se pocet kusu kompletní konstrukce nebo práce.
P | 104 | 74C596 |  | ZAJIŠTENÍ KOTVENÍ NL A TR VŠECH SESTAV | KUS | 63 | 0 | 0 |  |  | 0 | 0 | 2023_OTSKP | 0 | 3 |  |  | 0
PP
VV |  |  |  | 28+31+1+3 = 63,000 [A]
TS |  |  |  | 1. Položka obsahuje: – všechny náklady na regulaci kotvení se všemi pomocnými doplnujícími pracemi vc,mechanismu 2. Položka neobsahuje: X 3. Zpusob merení: Udává se pocet kusu kompletní konstrukce nebo práce.
P | 105 | 74C5A1 |  | DEFINITIVNÍ REGULACE POHYBLIVÉHO KOTVENÍ TROLEJE | KUS | 63 | 0 | 0 |  |  | 0 | 0 | 2023_OTSKP | 0 | 3 |  |  | 0
PP
VV |  |  |  | 28+31+1+3 = 63,000 [A]
TS |  |  |  | 1. Položka obsahuje: – všechny náklady na regulaci kotvení se všemi pomocnými doplnujícími pracemi vc,mechanismu 2. Položka neobsahuje: X 3. Zpusob merení: Udává se pocet kusu kompletní konstrukce nebo práce.
P | 106 | 74C5A2 |  | DEFINITIVNÍ REGULACE POHYBLIVÉHO KOTVENÍ NOSNÉHO LANA | KUS | 63 | 0 | 0 |  |  | 0 | 0 | 2023_OTSKP | 0 | 3 |  |  | 0
PP
VV |  |  |  | 28+31+1+3 = 63,000 [A]
TS |  |  |  | 1. Položka obsahuje: – všechny náklady na regulaci kotvení se všemi pomocnými doplnujícími pracemi vc,mechanismu 2. Položka neobsahuje: X 3. Zpusob merení: Udává se pocet kusu kompletní konstrukce nebo práce.
P | 107 | 74C611 |  | PRIPEVNENÍ JEDNOSTRANNÉ LIŠTY PRO KOTVENÍ ZV, NV, OV | KUS | 53 | 0 | 0 |  |  | 0 | 0 | 2023_OTSKP | 0 | 3 |  |  | 0
PP
VV |  |  |  | 10+4+16+23 = 53,000 [A]
TS |  |  |  | 1. Položka obsahuje: – všechny náklady na montáž a materiál dodaného zarízení protikorozne ošetreného podle TKP se všemi pomocnými doplnujícími soucástmi a pracemi s použitím mechanizmu – cena položky je vc. ostatních rozpoctových nákladu 2. Položka neobsahuje: X 3. Zpusob merení: Udává se pocet kusu kompletní konstrukce nebo práce.
P | 108 | 74C621 |  | KOTVENÍ 1-3 LAN ZV, NV, OV S JEDNODUCHÝMI IZOLÁTORY | KUS | 30 | 0 | 0 |  |  | 0 | 0 | 2023_OTSKP | 0 | 3 |  |  | 0
PP
VV |  |  |  | 14+16 = 30,000 [A]
TS |  |  |  | 1. Položka obsahuje: – všechny náklady na montáž a materiál dodaného zarízení protikorozne ošetreného podle TKP se všemi pomocnými doplnujícími soucástmi a pracemi s použitím mechanizmu – cena položky je vc. ostatních rozpoctových nákladu 2. Položka neobsahuje: X 3. Zpusob merení: Udává se pocet kusu kompletní konstrukce nebo práce.
P | 109 | 74C632 |  | PRIPEVNENÍ KONZOLY ZV, NV, OV PRO "V" ZÁVES NA STOŽÁR | KUS | 59 | 0 | 0 |  |  | 0 | 0 | 2023_OTSKP | 0 | 3 |  |  | 0
PP
VV |  |  |  | 18+26+1+2+1+7+3+1 = 59,000 [A]
TS |  |  |  | 1. Položka obsahuje: – všechny náklady na montáž a materiál dodaného zarízení protikorozne ošetreného podle TKP se všemi pomocnými doplnujícími soucástmi a pracemi s použitím mechanizmu – cena položky je vc. ostatních rozpoctových nákladu 2. Položka neobsahuje: X 3. Zpusob merení: Udává se pocet kusu kompletní konstrukce nebo práce.
P | 110 | 74C633 |  | PRIPEVNENÍ KONZOLY ZV, NV, OV PRO SVISLÝ ZÁVES PREPONKY NA STOŽÁR | KUS | 2 | 0 | 0 |  |  | 0 | 0 | 2023_OTSKP | 0 | 3 |  |  | 0
PP
VV |  |  |  | "viz Soupis sestavení"
TS |  |  |  | 1. Položka obsahuje: – všechny náklady na montáž a materiál dodaného zarízení protikorozne ošetreného podle TKP se všemi pomocnými doplnujícími soucástmi a pracemi s použitím mechanizmu – cena položky je vc. ostatních rozpoctových nákladu 2. Položka neobsahuje: X 3. Zpusob merení: Udává se pocet kusu kompletní konstrukce nebo práce.
P | 111 | 74C641 |  | SVISLÝ ZÁVES 1-2 LAN ZV, NV, OV | KUS | 7 | 0 | 0 |  |  | 0 | 0 | 2023_OTSKP | 0 | 3 |  |  | 0
PP
VV |  |  |  | 2+5 = 7,000 [A]
TS |  |  |  | 1. Položka obsahuje: – všechny náklady na montáž a materiál dodaného zarízení protikorozne ošetreného podle TKP se všemi pomocnými doplnujícími soucástmi a pracemi s použitím mechanizmu – cena položky je vc. ostatních rozpoctových nákladu 2. Položka neobsahuje: X 3. Zpusob merení: Udává se pocet kusu kompletní konstrukce nebo práce.
P | 112 | 74C643 |  | V ZÁVES 1-2 LAN ZV, NV, OV | KUS | 259 | 0 | 0 |  |  | 0 | 0 | 2023_OTSKP | 0 | 3 |  |  | 0
PP
VV |  |  |  | 57+201+1 = 259,000 [A]
TS |  |  |  | 1. Položka obsahuje: – všechny náklady na montáž a materiál dodaného zarízení protikorozne ošetreného podle TKP se všemi pomocnými doplnujícími soucástmi a pracemi s použitím mechanizmu – cena položky je vc. ostatních rozpoctových nákladu 2. Položka neobsahuje: X 3. Zpusob merení: Udává se pocet kusu kompletní konstrukce nebo práce.
P | 113 | 74C646 |  | ZÁVES 1-2 LAN ZV, NV, OV VE VRCHOLU STOŽÁRU NEBO NAD BRÁNOU | KUS | 6 | 0 | 0 |  |  | 0 | 0 | 2023_OTSKP | 0 | 3 |  |  | 0
PP
VV |  |  |  | "viz Soupis sestavení"
TS |  |  |  | 1. Položka obsahuje: – všechny náklady na montáž a materiál dodaného zarízení protikorozne ošetreného podle TKP se všemi pomocnými doplnujícími soucástmi a pracemi s použitím mechanizmu – cena položky je vc. ostatních rozpoctových nákladu 2. Položka neobsahuje: X 3. Zpusob merení: Udává se pocet kusu kompletní konstrukce nebo práce.
P | 114 | 74C652 |  | PROUDOVÉ SPOJENÍ DVOU LAN ZV, NV, OV | KUS | 26 | 0 | 0 |  |  | 0 | 0 | 2023_OTSKP | 0 | 3 |  |  | 0
PP
VV |  |  |  | "viz Soupis sestavení"
TS |  |  |  | 1. Položka obsahuje: – všechny náklady na montáž a materiál dodaného zarízení protikorozne ošetreného podle TKP se všemi pomocnými doplnujícími soucástmi a pracemi s použitím mechanizmu – cena položky je vc. ostatních rozpoctových nákladu 2. Položka neobsahuje: X 3. Zpusob merení: Udává se pocet kusu kompletní konstrukce nebo práce.
P | 115 | 74C653 |  | DISTANCNÍ ROZPERKA PRO 2-6 LAN ZV, NV, OV | KUS | 87 | 0 | 0 |  |  | 0 | 0 | 2023_OTSKP | 0 | 3 |  |  | 0
PP
VV |  |  |  | "viz Soupisy sestavení"
TS |  |  |  | 1. Položka obsahuje: – všechny náklady na montáž a materiál dodaného zarízení protikorozne ošetreného podle TKP se všemi pomocnými doplnujícími soucástmi a pracemi s použitím mechanizmu – cena položky je vc. ostatních rozpoctových nákladu 2. Položka neobsahuje: X 3. Zpusob merení: Udává se pocet kusu kompletní konstrukce nebo práce.
P | 116 | 74C655 |  | PRIPOJENÍ ZV, NV, OV 1-2 LANA NA TV | KUS | 63 | 0 | 0 |  |  | 0 | 0 | 2023_OTSKP | 0 | 3 |  |  | 0
PP
VV |  |  |  | "viz Soupisy sestavení"
TS |  |  |  | 1. Položka obsahuje: – všechny náklady na montáž a materiál dodaného zarízení protikorozne ošetreného podle TKP se všemi pomocnými doplnujícími soucástmi a pracemi s použitím mechanizmu – cena položky je vc. ostatních rozpoctových nákladu 2. Položka neobsahuje: X 3. Zpusob merení: Udává se pocet kusu kompletní konstrukce nebo práce.
P | 117 | 74C671 |  | TAŽENÍ LANA PRO ZV, NV, OV - 120 MM2 CU | M | 8761 | 0 | 0 |  |  | 0 | 0 | 2023_OTSKP | 0 | 3 |  |  | 0
PP
VV |  |  |  | "viz Tabulky kotvení"
TS |  |  |  | 1. Položka obsahuje: – všechny náklady na montáž a materiál dodaného zarízení protikorozne ošetreného podle TKP se všemi pomocnými doplnujícími soucástmi a pracemi s použitím mechanizmu – cena položky je vc. ostatních rozpoctových nákladu 2. Položka neobsahuje: X 3. Zpusob merení: Merí se metr délkový v ose vodice nebo lana.
P | 118 | 74C711 |  | POHON ODPOJOVACE MOTOROVÝ | KUS | 68 | 0 | 0 |  |  | 0 | 0 | 2023_OTSKP | 0 | 3 |  |  | 0
PP
VV |  |  |  | 1+17+(3*2)+(3*2)+(12*3)+1+1 = 68,000 [A]
TS |  |  |  | 1. Položka obsahuje: – všechny náklady na montáž a materiál dodaného zarízení protikorozne ošetreného podle TKP se všemi pomocnými doplnujícími soucástmi a pracemi s použitím mechanizmu – cena položky je vc. ostatních rozpoctových nákladu 2. Položka neobsahuje: X 3. Zpusob merení: Udává se pocet kusu kompletní konstrukce nebo práce.
P | 119 | 74C713 |  | ODPOJOVAC NEBO ODPÍNAC NA STOŽÁRU TV | KUS | 67 | 0 | 0 |  |  | 0 | 0 | 2023_OTSKP | 0 | 3 |  |  | 0
PP
VV |  |  |  | 1+17+(3*2)+(3*2)+(12*3)+1 = 67,000 [A]
TS |  |  |  | 1. Položka obsahuje: – všechny náklady na montáž a materiál dodaného zarízení protikorozne ošetreného podle TKP se všemi pomocnými doplnujícími soucástmi a pracemi s použitím mechanizmu – cena položky je vc. ostatních rozpoctových nákladu 2. Položka neobsahuje: X 3. Zpusob merení: Udává se pocet kusu kompletní konstrukce nebo práce.
P | 120 | 74C714 |  | ODPOJOVAC NEBO ODPÍNAC S UZEMNOVACÍM NOŽEM NA STOŽÁRU TV | KUS | 1 | 0 | 0 |  |  | 0 | 0 | 2023_OTSKP | 0 | 3 |  |  | 0
PP
VV |  |  |  | "viz Soupisy sestavení"
TS |  |  |  | 1. Položka obsahuje: – všechny náklady na montáž a materiál dodaného zarízení protikorozne ošetreného podle TKP se všemi pomocnými doplnujícími soucástmi a pracemi s použitím mechanizmu – cena položky je vc. ostatních rozpoctových nákladu 2. Položka neobsahuje: X 3. Zpusob merení: Udává se pocet kusu kompletní konstrukce nebo práce.
P | 121 | 74C715 |  | SPECIÁLNÍ ODPOJOVAC NEBO ODPÍNAC S UZEMNOVACÍM NOŽEM NA STOŽÁRU TV | KUS | 3 | 0 | 0 |  |  | 0 | 0 | 2023_OTSKP | 0 | 3 |  |  | 0
PP
VV |  |  |  | "viz Soupisy sestavení"
TS |  |  |  | 1. Položka obsahuje: – všechny náklady na montáž a materiál dodaného zarízení protikorozne ošetreného podle TKP se všemi pomocnými doplnujícími soucástmi a pracemi s použitím mechanizmu – cena položky je vc. ostatních rozpoctových nákladu 2. Položka neobsahuje: X 3. Zpusob merení: Udává se pocet kusu kompletní konstrukce nebo práce.
P | 122 | 74C721 |  | KOTVENÍ SVODU Z ODPOJOVACE S PRIPOJENÍM NA TV | KUS | 7 | 0 | 0 |  |  | 0 | 0 | 2023_OTSKP | 0 | 3 |  |  | 0
PP
VV |  |  |  | 4+3 = 7,000 [A]
TS |  |  |  | 1. Položka obsahuje: – všechny náklady na montáž a materiál dodaného zarízení protikorozne ošetreného podle TKP se všemi pomocnými doplnujícími soucástmi a pracemi s použitím mechanizmu – cena položky je vc. ostatních rozpoctových nákladu 2. Položka neobsahuje: X 3. Zpusob merení: Udává se pocet kusu kompletní konstrukce nebo práce.
P | 123 | 74C722 |  | KOTVENÍ DVOU SVODU Z ODPOJOVACE S PRIPOJENÍM NA TV | KUS | 7 | 0 | 0 |  |  | 0 | 0 | 2023_OTSKP | 0 | 3 |  |  | 0
PP
VV |  |  |  | 6+1 = 7,000 [A]
TS |  |  |  | 1. Položka obsahuje: – všechny náklady na montáž a materiál dodaného zarízení protikorozne ošetreného podle TKP se všemi pomocnými doplnujícími soucástmi a pracemi s použitím mechanizmu – cena položky je vc. ostatních rozpoctových nákladu 2. Položka neobsahuje: X 3. Zpusob merení: Udává se pocet kusu kompletní konstrukce nebo práce.
P | 124 | 74C723 |  | SVOD Z NAPÁJECÍHO PREVESU NA TV LANEM 120 CU | KUS | 17 | 0 | 0 |  |  | 0 | 0 | 2023_OTSKP | 0 | 3 |  |  | 0
PP
VV |  |  |  | "viz Soupisy sestavení"
TS |  |  |  | 1. Položka obsahuje: – všechny náklady na montáž a materiál dodaného zarízení protikorozne ošetreného podle TKP se všemi pomocnými doplnujícími soucástmi a pracemi s použitím mechanizmu – cena položky je vc. ostatních rozpoctových nákladu 2. Položka neobsahuje: X 3. Zpusob merení: Udává se pocet kusu kompletní konstrukce nebo práce.
P | 125 | 74C724 |  | SVOD Z DVOJITÉHO NAPÁJECÍHO PREVESU NA TV LANY 120 CU | KUS | 18 | 0 | 0 |  |  | 0 | 0 | 2023_OTSKP | 0 | 3 |  |  | 0
PP
VV |  |  |  | 9+9 = 18,000 [A]
TS |  |  |  | 1. Položka obsahuje: – všechny náklady na montáž a materiál dodaného zarízení protikorozne ošetreného podle TKP se všemi pomocnými doplnujícími soucástmi a pracemi s použitím mechanizmu – cena položky je vc. ostatních rozpoctových nákladu 2. Položka neobsahuje: X 3. Zpusob merení: Udává se pocet kusu kompletní konstrukce nebo práce.
P | 126 | 74C725 |  | SVOD Z TROJITÉHO NAPÁJECÍHO PREVESU NA TV LANY 120 CU | KUS | 22 | 0 | 0 |  |  | 0 | 0 | 2023_OTSKP | 0 | 3 |  |  | 0
PP
VV |  |  |  | "viz Soupisy sestavení"
TS |  |  |  | 1. Položka obsahuje: – všechny náklady na montáž a materiál dodaného zarízení protikorozne ošetreného podle TKP se všemi pomocnými doplnujícími soucástmi a pracemi s použitím mechanizmu – cena položky je vc. ostatních rozpoctových nákladu 2. Položka neobsahuje: X 3. Zpusob merení: Udává se pocet kusu kompletní konstrukce nebo práce.
P | 127 | 74C728 |  | DVA SVODY Z TROJITÉHO NAPÁJECÍHO PREVESU NA TV LANY 120 CU | KUS | 1 | 0 | 0 |  |  | 0 | 0 | 2023_OTSKP | 0 | 3 |  |  | 0
PP
VV |  |  |  | "viz Soupisy sestavení"
TS |  |  |  | 1. Položka obsahuje: – všechny náklady na montáž a materiál dodaného zarízení protikorozne ošetreného podle TKP se všemi pomocnými doplnujícími soucástmi a pracemi s použitím mechanizmu – cena položky je vc. ostatních rozpoctových nákladu 2. Položka neobsahuje: X 3. Zpusob merení: Udává se pocet kusu kompletní konstrukce nebo práce.
P | 128 | 74C731 |  | VLOŽENÁ IZOLACE V LANE NAPÁJECÍHO PREVESU BZ NEBO CU | KUS | 6 | 0 | 0 |  |  | 0 | 0 | 2023_OTSKP | 0 | 3 |  |  | 0
PP
VV |  |  |  | "viz Soupisy sestavení"
TS |  |  |  | 1. Položka obsahuje: – všechny náklady na montáž a materiál dodaného zarízení protikorozne ošetreného podle TKP se všemi pomocnými doplnujícími soucástmi a pracemi s použitím mechanizmu – cena položky je vc. ostatních rozpoctových nákladu 2. Položka neobsahuje: X 3. Zpusob merení: Udává se pocet kusu kompletní konstrukce nebo práce.
P | 129 | 74C733 |  | PROUDOVÉ PROPOJENÍ SESTAV TV | KUS | 2 | 0 | 0 |  |  | 0 | 0 | 2023_OTSKP | 0 | 3 |  |  | 0
PP
VV |  |  |  | "viz Soupisy sestavení"
TS |  |  |  | 1. Položka obsahuje: – všechny náklady na montáž a materiál dodaného zarízení protikorozne ošetreného podle TKP se všemi pomocnými doplnujícími soucástmi a pracemi s použitím mechanizmu – cena položky je vc. ostatních rozpoctových nákladu 2. Položka neobsahuje: X 3. Zpusob merení: Udává se pocet kusu kompletní konstrukce nebo práce.
P | 130 | 74C741 |  | PRIPEVNENÍ KOTEVNÍ LIŠTY NAPÁJECÍHO PREVESU S 1 TRMENEM NA STOŽÁR TV | KUS | 50 | 0 | 0 |  |  | 0 | 0 | 2023_OTSKP | 0 | 3 |  |  | 0
PP
VV |  |  |  | 48+2 = 50,000 [A]
TS |  |  |  | 1. Položka obsahuje: – všechny náklady na montáž a materiál dodaného zarízení protikorozne ošetreného podle TKP se všemi pomocnými doplnujícími soucástmi a pracemi s použitím mechanizmu – cena položky je vc. ostatních rozpoctových nákladu 2. Položka neobsahuje: X 3. Zpusob merení: Udává se pocet kusu kompletní konstrukce nebo práce.
P | 131 | 74C742 |  | PRIPEVNENÍ KOTEVNÍ LIŠTY NAPÁJECÍHO PREVESU SE 2-4 TRMENY NA STOŽÁR TV | KUS | 10 | 0 | 0 |  |  | 0 | 0 | 2023_OTSKP | 0 | 3 |  |  | 0
PP
VV |  |  |  | 9+1 = 10,000 [A]
TS |  |  |  | 1. Položka obsahuje: – všechny náklady na montáž a materiál dodaného zarízení protikorozne ošetreného podle TKP se všemi pomocnými doplnujícími soucástmi a pracemi s použitím mechanizmu – cena položky je vc. ostatních rozpoctových nákladu 2. Položka neobsahuje: X 3. Zpusob merení: Udává se pocet kusu kompletní konstrukce nebo práce.
P | 132 | 74C743 |  | PRIPEVNENÍ KOTEVNÍ LIŠTY NAPÁJECÍHO PREVESU SE 3-6 TRMENY NA STOŽÁR TV | KUS | 23 | 0 | 0 |  |  | 0 | 0 | 2023_OTSKP | 0 | 3 |  |  | 0
PP
VV |  |  |  | 15+4+2+2 = 23,000 [A]
TS |  |  |  | 1. Položka obsahuje: – všechny náklady na montáž a materiál dodaného zarízení protikorozne ošetreného podle TKP se všemi pomocnými doplnujícími soucástmi a pracemi s použitím mechanizmu – cena položky je vc. ostatních rozpoctových nákladu 2. Položka neobsahuje: X 3. Zpusob merení: Udává se pocet kusu kompletní konstrukce nebo práce.
P | 133 | 74C744 |  | KOTVENÍ LANA NAPÁJECÍHO PREVESU - 50, 70 MM2 BZ BEZ IZOLACE | KUS | 14 | 0 | 0 |  |  | 0 | 0 | 2023_OTSKP | 0 | 3 |  |  | 0
PP
VV |  |  |  | 1+13 = 14,000 [A]
TS |  |  |  | 1. Položka obsahuje: – všechny náklady na montáž a materiál dodaného zarízení protikorozne ošetreného podle TKP se všemi pomocnými doplnujícími soucástmi a pracemi s použitím mechanizmu – cena položky je vc. ostatních rozpoctových nákladu 2. Položka neobsahuje: X 3. Zpusob merení: Udává se pocet kusu kompletní konstrukce nebo práce.
P | 134 | 74C746 |  | KOTVENÍ 2-4 LAN NAPÁJECÍCH PREVESU - 120 MM2 CU S IZOLACÍ (ZDVOJENÝ ZÁVES) | KUS | 137 | 0 | 0 |  |  | 0 | 0 | 2023_OTSKP | 0 | 3 |  |  | 0
PP
VV |  |  |  | 5+45+16+71 = 137,000 [A]
TS |  |  |  | 1. Položka obsahuje: – všechny náklady na montáž a materiál dodaného zarízení protikorozne ošetreného podle TKP se všemi pomocnými doplnujícími soucástmi a pracemi s použitím mechanizmu – cena položky je vc. ostatních rozpoctových nákladu 2. Položka neobsahuje: X 3. Zpusob merení: Udává se pocet kusu kompletní konstrukce nebo práce.
P | 135 | 74C752 |  | PODPERNÝ IZOLÁTOR PRO NV NA LIŠTE, BRÁNE, STOŽÁRU | KUS | 50 | 0 | 0 |  |  | 0 | 0 | 2023_OTSKP | 0 | 3 |  |  | 0
PP
VV |  |  |  | 16+6+6+3+5+14 = 50,000 [A]
TS |  |  |  | 1. Položka obsahuje: – všechny náklady na montáž a materiál dodaného zarízení protikorozne ošetreného podle TKP se všemi pomocnými doplnujícími soucástmi a pracemi s použitím mechanizmu – cena položky je vc. ostatních rozpoctových nákladu 2. Položka neobsahuje: X 3. Zpusob merení: Udává se pocet kusu kompletní konstrukce nebo práce.
P | 136 | 74C753 |  | DVA PODPERNÉ IZOLÁTORY PRO NV NA LIŠTE, BRÁNE, STOŽÁRU | KUS | 22 | 0 | 0 |  |  | 0 | 0 | 2023_OTSKP | 0 | 3 |  |  | 0
PP
VV |  |  |  | 6+1+15 = 22,000 [A]
TS |  |  |  | 1. Položka obsahuje: – všechny náklady na montáž a materiál dodaného zarízení protikorozne ošetreného podle TKP se všemi pomocnými doplnujícími soucástmi a pracemi s použitím mechanizmu – cena položky je vc. ostatních rozpoctových nákladu 2. Položka neobsahuje: X 3. Zpusob merení: Udává se pocet kusu kompletní konstrukce nebo práce.
P | 137 | 74C791 |  | RUCNÍ TAŽENÍ LANA NAPÁJECÍCH PREVESU 70 MM2 BZ | M | 350 | 0 | 0 |  |  | 0 | 0 | 2023_OTSKP | 0 | 3 |  |  | 0
PP
VV |  |  |  | "viz Soupisy sestavení"
TS |  |  |  | 1. Položka obsahuje: – všechny náklady na montáž a materiál dodaného zarízení protikorozne ošetreného podle TKP se všemi pomocnými doplnujícími soucástmi a pracemi s použitím mechanizmu – cena položky je vc. ostatních rozpoctových nákladu 2. Položka neobsahuje: X 3. Zpusob merení: Merí se metr délkový v ose vodice nebo lana.
P | 138 | 74C793 |  | RUCNÍ TAŽENÍ LANA NAPÁJECÍCH PREVESU 120 MM2 CU | M | 4070 | 0 | 0 |  |  | 0 | 0 | 2023_OTSKP | 0 | 3 |  |  | 0
PP
VV |  |  |  | "viz Soupisy sestavení"
TS |  |  |  | 1. Položka obsahuje: – všechny náklady na montáž a materiál dodaného zarízení protikorozne ošetreného podle TKP se všemi pomocnými doplnujícími soucástmi a pracemi s použitím mechanizmu – cena položky je vc. ostatních rozpoctových nákladu 2. Položka neobsahuje: X 3. Zpusob merení: Merí se metr délkový v ose vodice nebo lana.
P | 139 | 74C810 |  | UPEVNENÍ KONZOLY - STREDOVÉ, STRANOVÉ | KUS | 406 | 0 | 0 |  |  | 0 | 0 | 2023_OTSKP | 0 | 3 |  |  | 0
PP
VV |  |  |  | 272+128+6 = 406,000 [A]
TS |  |  |  | 1. Položka obsahuje: – všechny náklady na montáž a materiál dodaného zarízení protikorozne ošetreného podle TKP se všemi pomocnými doplnujícími soucástmi a pracemi s použitím mechanizmu – cena položky je vc. ostatních rozpoctových nákladu 2. Položka neobsahuje: X 3. Zpusob merení: Udává se pocet kusu kompletní konstrukce nebo práce.
P | 140 | 74C820 |  | UPEVNENÍ DVOU KONZOL | KUS | 115 | 0 | 0 |  |  | 0 | 0 | 2023_OTSKP | 0 | 3 |  |  | 0
PP
VV |  |  |  | 42+73 = 115,000 [A]
TS |  |  |  | 1. Položka obsahuje: – všechny náklady na montáž a materiál dodaného zarízení protikorozne ošetreného podle TKP se všemi pomocnými doplnujícími soucástmi a pracemi s použitím mechanizmu – cena položky je vc. ostatních rozpoctových nákladu 2. Položka neobsahuje: X 3. Zpusob merení: Udává se pocet kusu kompletní konstrukce nebo práce.
P | 141 | 74C830 |  | PRIPEVNENÍ KOZLÍKU PRO KONZOLU NA STOŽÁR | KUS | 28 | 0 | 0 |  |  | 0 | 0 | 2023_OTSKP | 0 | 3 |  |  | 0
PP
VV |  |  |  | 12+8+(4*2) = 28,000 [A]
TS |  |  |  | 1. Položka obsahuje: – všechny náklady na montáž a materiál dodaného zarízení protikorozne ošetreného podle TKP se všemi pomocnými doplnujícími soucástmi a pracemi s použitím mechanizmu – cena položky je vc. ostatních rozpoctových nákladu 2. Položka neobsahuje: X 3. Zpusob merení: Udává se pocet kusu kompletní konstrukce nebo práce.
P | 142 | 74C913 |  | OMEZOVAC PREPETÍ NA STOŽÁRU VCETNE PRIPOJENÍ NA TV, OV, NV | KUS | 4 | 0 | 0 |  |  | 0 | 0 | 2023_OTSKP | 0 | 3 |  |  | 0
PP
VV |  |  |  | 3+1 = 4,000 [A]
TS |  |  |  | 1. Položka obsahuje: – všechny náklady na montáž a materiál dodaného zarízení protikorozne ošetreného podle TKP se všemi pomocnými doplnujícími soucástmi a pracemi s použitím mechanizmu – cena položky je vc. ostatních rozpoctových nákladu 2. Položka neobsahuje: X 3. Zpusob merení: Udává se pocet kusu kompletní konstrukce nebo práce.
P | 143 | 74C914 |  | OMEZOVAC PREPETÍ NA BRÁNE VCETNE PRIPOJENÍ NA TV, OV, NV | KUS | 20 | 0 | 0 |  |  | 0 | 0 | 2023_OTSKP | 0 | 3 |  |  | 0
PP
VV |  |  |  | "viz Soupisy sestavení"
TS |  |  |  | 1. Položka obsahuje: – všechny náklady na montáž a materiál dodaného zarízení protikorozne ošetreného podle TKP se všemi pomocnými doplnujícími soucástmi a pracemi s použitím mechanizmu – cena položky je vc. ostatních rozpoctových nákladu 2. Položka neobsahuje: X 3. Zpusob merení: Udává se pocet kusu kompletní konstrukce nebo práce.
P | 144 | 74C916 |  | IZOLOVANÝ SVOD NA STOŽÁRU VCETNE PRIPOJENÍ | KUS | 1 | 0 | 0 |  |  | 0 | 0 | 2023_OTSKP | 0 | 3 |  |  | 0
PP
VV
TS |  |  |  | 1. Položka obsahuje: – všechny náklady na montáž a materiál dodaného zarízení protikorozne ošetreného podle TKP se všemi pomocnými doplnujícími soucástmi a pracemi s použitím mechanizmu – cena položky je vc. ostatních rozpoctových nákladu 2. Položka neobsahuje: X 3. Zpusob merení: Udává se pocet kusu kompletní konstrukce nebo práce.
P | 145 | 74C917 |  | PRIPOJENÍ STOŽÁRU NEBO IZOLOVANÉHO SVODU NA ZEMNIC VCETNE ZRÍZENÍ UZEMNENÍ | KUS | 13 | 0 | 0 |  |  | 0 | 0 | 2023_OTSKP | 0 | 3 |  |  | 0
PP
VV |  |  |  | 12+1 = 13,000 [A]
TS |  |  |  | 1. Položka obsahuje: – kompletní materiál a montáž pro zajištení požadovaných elektrických parametru uzemnení se všemi pomocnými doplnujícími soucástmi – merení a regulaci s použitím mechanizmu a montážních souprav 2. Položka neobsahuje: X 3. Zpusob merení: Udává se pocet kusu kompletní konstrukce nebo práce.
P | 146 | 74C951 |  | MONTÁŽNÍ LÁVKA NA STOŽÁR | KUS | 39 | 0 | 0 |  |  | 0 | 0 | 2023_OTSKP | 0 | 3 |  |  | 0
PP
VV |  |  |  | 1+22+16 = 39,000 [A]
TS |  |  |  | 1. Položka obsahuje: – všechny náklady na montáž a materiál dodaného zarízení protikorozne ošetreného podle TKP se všemi pomocnými doplnujícími soucástmi a pracemi s použitím mechanizmu – cena položky je vc. ostatních rozpoctových nákladu 2. Položka neobsahuje: X 3. Zpusob merení: Udává se pocet kusu kompletní konstrukce nebo práce.
P | 147 | 74C952 |  | OVLÁDACÍ LÁVKA NA STOŽÁR | KUS | 3 | 0 | 0 |  |  | 0 | 0 | 2023_OTSKP | 0 | 3 |  |  | 0
PP
VV |  |  |  | "viz Soupisy sestavení"
TS |  |  |  | 1. Položka obsahuje: – všechny náklady na montáž a materiál dodaného zarízení protikorozne ošetreného podle TKP se všemi pomocnými doplnujícími soucástmi a pracemi s použitím mechanizmu – cena položky je vc. ostatních rozpoctových nákladu 2. Položka neobsahuje: X 3. Zpusob merení: Udává se pocet kusu kompletní konstrukce nebo práce.
P | 148 | 74C953 |  | OVLÁDACÍ A BOCNÍ LÁVKA DO "L" | KUS | 4 | 0 | 0 |  |  | 0 | 0 | 2023_OTSKP | 0 | 3 |  |  | 0
PP
VV |  |  |  | "viz Soupisy sestavení"
TS |  |  |  | 1. Položka obsahuje: – všechny náklady na montáž a materiál dodaného zarízení protikorozne ošetreného podle TKP se všemi pomocnými doplnujícími soucástmi a pracemi s použitím mechanizmu – cena položky je vc. ostatních rozpoctových nákladu 2. Položka neobsahuje: X 3. Zpusob merení: Udává se pocet kusu kompletní konstrukce nebo práce.
P | 149 | 74C955 |  | ŽEBRÍK PRO OVLÁDACÍ LÁVKU | KUS | 7 | 0 | 0 |  |  | 0 | 0 | 2023_OTSKP | 0 | 3 |  |  | 0
PP
VV |  |  |  | "viz Soupisy sestavení"
TS |  |  |  | 1. Položka obsahuje: – všechny náklady na montáž a materiál dodaného zarízení protikorozne ošetreného podle TKP se všemi pomocnými doplnujícími soucástmi a pracemi s použitím mechanizmu – cena položky je vc. ostatních rozpoctových nákladu 2. Položka neobsahuje: X 3. Zpusob merení: Udává se pocet kusu kompletní konstrukce nebo práce.
P | 150 | 74C964 |  | PRIPEVNENÍ NÁVESTNÍHO ŠTÍTU DO SESTAVY TV | KUS | 26 | 0 | 0 |  |  | 0 | 0 | 2023_OTSKP | 0 | 3 |  |  | 0
PP
VV |  |  |  | 1+6+7+2+10 = 26,000 [A]
TS |  |  |  | 1. Položka obsahuje: – všechny náklady na montáž a materiál dodaného zarízení protikorozne ošetreného podle TKP se všemi pomocnými doplnujícími soucástmi a pracemi s použitím mechanizmu – cena položky je vc. ostatních rozpoctových nákladu 2. Položka neobsahuje: X 3. Zpusob merení: Udává se pocet kusu kompletní konstrukce nebo práce.
P | 151 | 74C966 |  | SVETELNÁ NÁVEST PRO ELEKTRICKÝ PROVOZ (VCETNE SLOUPKU SE ZÁKLADEM) | KUS | 2 | 0 | 0 |  |  | 0 | 0 | 2023_OTSKP | 0 | 3 |  |  | 0
PP
VV |  |  |  | "viz Soupisy sestavení"
TS |  |  |  | 1. Položka obsahuje: – všechny náklady na montáž a materiál dodaného zarízení protikorozne ošetreného podle TKP se všemi pomocnými doplnujícími soucástmi a pracemi s použitím mechanizmu – cena položky je vc. ostatních rozpoctových nákladu 2. Položka neobsahuje: X 3. Zpusob merení: Udává se pocet kusu kompletní konstrukce nebo práce.
P | 152 | 74C967 |  | VÝSTRAŽNÁ TABULKA NA STOŽÁRU TV NEBO KONSTRUKCI | KUS | 87 | 0 | 0 |  |  | 0 | 0 | 2023_OTSKP | 0 | 3 |  |  | 0
PP
VV |  |  |  | 13+27+4+1+41+1 = 87,000 [A]
TS |  |  |  | 1. Položka obsahuje: – všechny náklady na montáž a materiál dodaného zarízení protikorozne ošetreného podle TKP se všemi pomocnými doplnujícími soucástmi a pracemi s použitím mechanizmu – cena položky je vc. ostatních rozpoctových nákladu 2. Položka neobsahuje: X 3. Zpusob merení: Udává se pocet kusu kompletní konstrukce nebo práce.
P | 153 | 74C968 |  | TABULKA CÍSLOVÁNÍ STOŽÁRU NEBO POHONU ODPOJOVACE | KUS | 393 | 0 | 0 |  |  | 0 | 0 | 2023_OTSKP | 0 | 3 |  |  | 0
PP
VV |  |  |  | 20+45+8+74+69+2+60+41+7+17+43+7 = 393,000 [A]
TS |  |  |  | 1. Položka obsahuje: – všechny náklady na montáž a materiál dodaného zarízení protikorozne ošetreného podle TKP se všemi pomocnými doplnujícími soucástmi a pracemi s použitím mechanizmu – cena položky je vc. ostatních rozpoctových nákladu 2. Položka neobsahuje: X 3. Zpusob merení: Udává se pocet kusu kompletní konstrukce nebo práce.
P | 154 | 74C973 |  | ÚPRAVY STÁVAJÍCÍHO TV - PROVIZORNÍ STAVY ZA 100 M ZPROVOZNOVANÉ SKUPINY | KUS | 182 | 0 | 0 |  |  | 0 | 0 | 2023_OTSKP | 0 | 3 |  |  | 0
PP
VV |  |  |  | 131+51 = 182,000 [A]
TS |  |  |  | 1. Položka obsahuje: – veškeré další práce a úpravy na stávajícím TV, nutné ke zprovoznení TV 2. Položka neobsahuje: X 3. Zpusob merení: Udává se pocet kusu kompletní konstrukce nebo práce.
P | 155 | 74C975 |  | AKTUALIZACE TV DLE KOLEJOVÝCH POSTUPU ZA 100 M ZPROVOZNOVANÉ SKUPINY | KUS | 182 | 0 | 0 |  |  | 0 | 0 | 2023_OTSKP | 0 | 3 |  |  | 0
PP
VV |  |  |  | 131+51 = 182,000 [A]
TS |  |  |  | 1. Položka obsahuje: – veškeré další práce na aktualizaci TV po každém stavebním postupu 2. Položka neobsahuje: X 3. Zpusob merení: Udává se pocet kusu kompletní konstrukce nebo práce.
P | 156 | 74CF11 |  | TAŽNÉ HNACÍ VOZIDLO K PRACOVNÍM SOUPRAVÁM (PRO VODICE - MONTÁŽ) | HOD | 4160 | 0 | 0 |  |  | 0 | 0 | 2023_OTSKP | 0 | 3 |  |  | 0
PP
VV |  |  |  | ((52*(1+1+1+1))*10)*2 = 4160,000 [A] "`52` je pocet systému"
TS |  |  |  | 1. Položka obsahuje: – kolejové mechanizmy pro výstavbu trakcního vedení – dopravu kolejových mechanismu z materského depa do prostoru stavby a zpet 2. Položka neobsahuje: X 3. Zpusob merení: Udává se cas v hodinách bez pohotovostních stavu vozidla.
P | 157 | 74D511 |  | KOTVENÍ SAMONOSNÉHO NN KABELU JEDNOSTRANNÉHO NA STOŽÁR | KUS | 4 | 0 | 0 |  |  | 0 | 0 | 2023_OTSKP | 0 | 3 |  |  | 0
PP
VV |  |  |  | "viz Soupis sestavení"
TS |  |  |  | 1. Položka obsahuje: – všechny náklady na montáž a materiál dodaného zarízení protikorozne ošetreného podle TKP se všemi pomocnými doplnujícími soucástmi a pracemi s použitím mechanizmu – cena položky je vc. ostatních rozpoctových nákladu 2. Položka neobsahuje: X 3. Zpusob merení: Udává se pocet kusu kompletní konstrukce nebo práce.
P | 158 | R74C711 |  | SPECIÁLNÍ POHON ODPOJOVACE MOTOROVÝ, OVLÁDANÝ DÁLKOVE PRES GSM SÍT VCETNE ANTÉNY A PRÍSLUŠENSTVÍ | KUS | 3 | 0 | 0 |  |  | 0 | 0 | 2023_OTSKP | 0 | 3 |  |  | 0
PP
VV |  |  |  | "viz Soupis sestavení"
TS |  |  |  | 1. Položka obsahuje: – všechny náklady na montáž a materiál dodaného zarízení protikorozne ošetreného podle TKP se všemi pomocnými doplnujícími soucástmi a pracemi s použitím mechanizmu – cena položky je vc. ostatních rozpoctových nákladu 2. Položka neobsahuje: X 3. Zpusob merení: Udává se pocet kusu kompletní konstrukce nebo práce.
P | 159 | R74C966 |  | SVETELNÁ NÁVEST PRO ELEKTRICKÝ PROVOZ NA BRÁNE | KUS | 6 | 0 | 0 |  |  | 0 | 0 | 2023_OTSKP | 0 | 3 |  |  | 0
PP
VV |  |  |  | "viz Soupisy sestavení"
TS |  |  |  | 1. Položka obsahuje: – všechny náklady na montáž a materiál dodaného zarízení protikorozne ošetreného podle TKP se všemi pomocnými doplnujícími soucástmi a pracemi s použitím mechanizmu – cena položky je vc. ostatních rozpoctových nákladu 2. Položka neobsahuje: X 3. Zpusob merení: Udává se pocet kusu kompletní konstrukce nebo práce.
P | 160 | R74C975 |  | AKTUALIZACE DIAGRAMU SJÍZDNOSTÍ PO POSTUPECH DLE SKUTECNOSTI NA STAVBE | KUS | 25 | 0 | 0 |  |  | 0 | 0 | 2021_OTSKP | 0 | 3 |  |  | 0
PP
VV |  |  |  | "Pocet kusu=Pocet postupu v Osobním nádraží"
TS |  |  |  | 1. Položka obsahuje: – veškeré další práce na aktualizaci DIAGRAMU SJÍZDNOSTI po každém stavebním postupu 2. Položka neobsahuje: X 3. Zpusob merení: Udává se pocet kusu kompletní konstrukce nebo práce.
P | 161 | R74C976 |  | AKTUALIZACE VÝKRESU NV V RÁMCI POSTUPU VÝSTAVBY | KUS | 20 | 0 | 0 |  |  | 0 | 0 | 2023_OTSKP | 0 | 3 |  |  | 0
PP
VV
TS |  |  |  | 1. Položka obsahuje: – veškeré další práce na aktualizaci výkresu Napájecího vedení v prubehu výstavby 2. Položka neobsahuje: X 3. Zpusob merení: Udává se pocet kusu kompletní konstrukce nebo práce.
SD |  | 74F2 |  | Nátery TV | [6 empty] | 0 | 0
P | 162 | 74F231 |  | BEZPECNOSTNÍ PRUH NA PODPERE TV CERNOŽLUTÝ | KUS | 173 | 0 | 0 |  |  | 0 | 0 | 2023_OTSKP | 0 | 3 |  |  | 0
PP
VV |  |  |  | "viz Soupisy sestavení"
TS |  |  |  | 1. Položka obsahuje: – náter, ocištení, odrezivení a materiál (barva, redidlo, odrezovac), náter proveden dle TKP 2. Položka neobsahuje: X 3. Zpusob merení: Udává se pocet kusu kompletní konstrukce nebo práce.
P | 163 | 74F232 |  | BEZPECNOSTNÍ PRUH NA PODPERE TV BÍLOCERVENÝ | KUS | 148 | 0 | 0 |  |  | 0 | 0 | 2023_OTSKP | 0 | 3 |  |  | 0
PP
VV |  |  |  | "viz Soupisy sestavení"
TS |  |  |  | 1. Položka obsahuje: – náter, ocištení, odrezivení a materiál (barva, redidlo, odrezovac), náter proveden dle TKP 2. Položka neobsahuje: X 3. Zpusob merení: Udává se pocet kusu kompletní konstrukce nebo práce.
SD |  | 74F3 |  | Revize, zkoušky a merení TV | [6 empty] | 0 | 0
P | 164 | 74F311 |  | MERENÍ PARAMETRU TV DYNAMICKÉ (MERÍCÍM VOZEM) | KM | 8.4 | 0 | 0 |  |  | 0 | 0 | 2023_OTSKP | 0 | 3 |  |  | 0
PP
VV |  |  |  | (4*1)+(2*2,2) = 8,400 [A]
TS |  |  |  | 1. Položka obsahuje: – pronájem merící soupravy vcetne pracovníku pro uvedná merení, kolejové mechanizmy, vyhodnocení a závery z merení TV – dopravu kolejových mechanismu z materského depa do prostoru stavby a zpet 2. Položka neobsahuje: X 3. Zpusob merení: Merí se projeté kilometry pri merení, tj. bez režijních jízd.
P | 165 | 74F312 |  | MERENÍ PARAMETRU TV STATICKÉ | KM | 18.2 | 0 | 0 |  |  | 0 | 0 | 2023_OTSKP | 0 | 3 |  |  | 0
PP
VV |  |  |  | 13,1+5,1 = 18,200 [A]
TS |  |  |  | 1. Položka obsahuje: – merení parametru TV pro revizi a dokumentaci skutecného provedení – dopravu kolejových mechanismu z materského depa do prostoru stavby a zpet 2. Položka neobsahuje: X 3. Zpusob merení: Merí se projeté kilometry pri merení, tj. bez režijních jízd.
P | 166 | 74F313 |  | MERENÍ ELEKTRICKÝCH VLASTNOSTÍ TV | KUS | 25 | 0 | 0 |  |  | 0 | 0 | 2023_OTSKP | 0 | 3 |  |  | 0
PP
VV |  |  |  | "viz Technická zpráva"
TS |  |  |  | 1. Položka obsahuje: – merení elektrických parametru TV pro zpracování revize – dopravu kolejových mechanismu z materského depa do prostoru stavby a zpet 2. Položka neobsahuje: X 3. Zpusob merení: Merí se projeté kilometry pri merení, tj. bez režijních jízd.
P | 167 | 74F318 |  | MERENÍ PREDNÍCH HRAN STOŽÁRU TV S UPRESNENÍM MONTÁŽNÍCH PARAMETRU | KUS | 285 | 0 | 0 |  |  | 0 | 0 | 2023_OTSKP | 0 | 3 |  |  | 0
PP
VV |  |  |  | 23+15+1+20+54+18+1+1+5+1+1+2+1+1+9+2+2+8+14+1+1+2+1+8+4+4+1+1+7+42+1+6+1+3+6+8+1+8 = 285,000 [A]
TS |  |  |  | 1. Položka obsahuje: – merení vzdálenosti PH TP pro další zpracování projektu – dopravu kolejových mechanismu z materského depa do prostoru stavby a zpet 2. Položka neobsahuje: X 3. Zpusob merení: Merí se 1 kus TP
P | 168 | 74F319 |  | MERENÍ VÝŠKY TK PROJEKTOVANÉ KOLEJE PRO UPRESNENÍ MONTÁŽNÍCH PARAMETRU TV | BOD | 285 | 0 | 0 |  |  | 0 | 0 | 2023_OTSKP | 0 | 3 |  |  | 0
PP
VV |  |  |  | 23+15+1+20+54+18+1+1+5+1+1+2+1+1+9+2+2+8+14+1+1+2+1+8+4+4+1+1+7+42+1+6+1+3+6+8+1+8 = 285,000 [A]
TS |  |  |  | 1. Položka obsahuje: – merení výšky TK pro potrebu montážních prací na TV – dopravu kolejových mechanismu z materského depa do prostoru stavby a zpet 2. Položka neobsahuje: X 3. Zpusob merení: Merí se 1 kus TP
P | 169 | 74F321 |  | PROTOKOL ZPUSOBILOSTI | KUS | 1 | 0 | 0 |  |  | 0 | 0 | 2023_OTSKP | 0 | 3 |  |  | 0
PP
VV |  |  |  | "viz Technická zpráva"
TS |  |  |  | 1. Položka obsahuje: – vyhotovení dokladu právnickou osobou o trolejových vedeních a trakcních zarízeních 2. Položka neobsahuje: X 3. Zpusob merení: Udává se pocet kusu kompletní konstrukce nebo práce.
P | 170 | 74F322 |  | REVIZNÍ ZPRÁVA | KUS | 25 | 0 | 0 |  |  | 0 | 0 | 2023_OTSKP | 0 | 3 |  |  | 0
PP
VV |  |  |  | "viz Technická zpráva"
TS |  |  |  | 1. Položka obsahuje: – revizi autorizovaným revizním technikem na zarízeních trakcního vedení podle požadavku CSN, vcetne hodnocení 2. Položka neobsahuje: X 3. Zpusob merení: Udává se pocet kusu kompletní konstrukce nebo práce.
P | 171 | 74F323 |  | PROTOKOL UTZ | KUS | 1 | 0 | 0 |  |  | 0 | 0 | 2023_OTSKP | 0 | 3 |  |  | 0
PP
VV |  |  |  | "viz Technická zpráva"
TS |  |  |  | 1. Položka obsahuje: – protokol autorizovaným revizním technikem na zarízeních trakcního vedení podle požadavku CSN, vcetne hodnocení 2. Položka neobsahuje: X 3. Zpusob merení: Udává se pocet kusu kompletní konstrukce nebo práce.
SD |  | 74F4 |  | Demontáže TV | [6 empty] | 0 | 0
P | 172 | 74EF11 |  | HNACÍ KOLEJOVÁ VOZIDLA DEMONTÁŽNÍCH SOUPRAV PRO PRÁCE NA TV | HOD | 1937.5 | 0 | 0 |  |  | 0 | 0 | 2023_OTSKP | 0 | 3 |  |  | 0
PP
VV |  |  |  | (2260+1330+4160)*0,25 = 1937,500 [A]
TS |  |  |  | 1. Položka obsahuje: – kolejové mechanizmy demontáže TV – dopravu kolejových mechanismu z materského depa do prostoru stavby a zpet 2. Položka neobsahuje: X 3. Zpusob merení: Udává se cas v hodinách bez pohotovostních stavu vozidla.
P | 173 | 74F411 |  | DEMONTÁŽ BETONOVÝCH ZÁKLADU TV | M3 | 601.23 | 0 | 0 |  |  | 0 | 0 | 2023_OTSKP | 0 | 3 |  |  | 0
PP
VV |  |  |  | "viz Soupis sestavení"
TS |  |  |  | 1. Položka obsahuje: – demontáž stávajícího betonového základu se všemi pomocnými doplnujícími úpravami pro uvedení do požadovaného stavu a s prepravou a dovozem potrebných mechanizmu k uvedené cinnosti – naložení vybouraného materiálu na dopravní prostredek 2. Položka neobsahuje: – odvoz vybouraného materiálu – poplatek za likvidaci odpadu (nacení se dle SSD 0) 3. Zpusob merení: Merí se metr krychlový.
P | 174 | 74F421 |  | DEMONTÁŽ KOTEVNÍCH SLOUPKU | KUS | 13 | 0 | 0 |  |  | 0 | 0 | 2023_OTSKP | 0 | 3 |  |  | 0
PP
VV |  |  |  | "viz Soupis sestavení"
TS |  |  |  | 1. Položka obsahuje: – všechny náklady na demontáž stávajícího zarízení se všemi pomocnými doplnujícími úpravami pro jeho likvidaci – naložení a odvoz vybouraného materiálu 2. Položka neobsahuje: – základ – poplatek za likvidaci odpadu (nacení se dle SSD 0) 3. Zpusob merení: Udává se pocet kusu kompletní konstrukce nebo práce.
P | 175 | 74F422 |  | DEMONTÁŽ OCELOVÝCH STOŽÁRU TRUBKOVÝCH NEBO PROFILOVÝCH | KUS | 110 | 0 | 0 |  |  | 0 | 0 | 2023_OTSKP | 0 | 3 |  |  | 0
PP
VV |  |  |  | 64+46 = 110,000 [A]
TS |  |  |  | 1. Položka obsahuje: – všechny náklady na demontáž stávajícího zarízení se všemi pomocnými doplnujícími úpravami pro jeho likvidaci – naložení a odvoz vybouraného materiálu na urcené místo pro stavbu 2. Položka neobsahuje: – poplatek za likvidaci odpadu (nacení se dle SSD 0) 3. Zpusob merení: Udává se pocet kusu kompletní konstrukce nebo práce.
P | 176 | 74F423 |  | DEMONTÁŽ OCELOVÝCH STOŽÁRU PRÍHRADOVÝCH | KUS | 118 | 0 | 0 |  |  | 0 | 0 | 2023_OTSKP | 0 | 3 |  |  | 0
PP
VV |  |  |  | "viz Soupis sestavení"
TS |  |  |  | 1. Položka obsahuje: – všechny náklady na demontáž stávajícího zarízení se všemi pomocnými doplnujícími úpravami pro jeho likvidaci – naložení a odvoz vybouraného materiálu na urcené místo pro stavbu 2. Položka neobsahuje: – poplatek za likvidaci odpadu (nacení se dle SSD 0) 3. Zpusob merení: Udává se pocet kusu kompletní konstrukce nebo práce.
P | 177 | 74F425 |  | DEMONTÁŽ BRAN A KRAKORCU (VCETNE VYVEŠENÍ A UKONCENÍ) | KUS | 79 | 0 | 0 |  |  | 0 | 0 | 2023_OTSKP | 0 | 3 |  |  | 0
PP
VV |  |  |  | "viz Soupis sestavení"
TS |  |  |  | 1. Položka obsahuje: – všechny náklady na demontáž stávajícího zarízení se všemi pomocnými doplnujícími úpravami pro jeho likvidaci – naložení a odvoz vybouraného materiálu na urcené místo pro stavbu 2. Položka neobsahuje: – poplatek za likvidaci odpadu (nacení se dle SSD 0) 3. Zpusob merení: Udává se pocet kusu kompletní konstrukce nebo práce.
P | 178 | 74F426 |  | DEMONTÁŽ MONTÁŽNÍ LÁVKY PRO ODPOJOVAC | KUS | 15 | 0 | 0 |  |  | 0 | 0 | 2023_OTSKP | 0 | 3 |  |  | 0
PP
VV |  |  |  | "viz Soupis sestavení"
TS |  |  |  | 1. Položka obsahuje: – všechny náklady na demontáž stávajícího zarízení se všemi pomocnými doplnujícími úpravami pro jeho likvidaci – naložení a odvoz vybouraného materiálu na urcené místo pro stavbu 2. Položka neobsahuje: – poplatek za likvidaci odpadu (nacení se dle SSD 0) 3. Zpusob merení: Udává se pocet kusu kompletní konstrukce nebo práce.
P | 179 | 74F427 |  | DEMONTÁŽ OVLÁDACÍ LÁVKY PRO ODPOJOVAC VCETNE ŽEBRÍKU | KUS | 15 | 0 | 0 |  |  | 0 | 0 | 2023_OTSKP | 0 | 3 |  |  | 0
PP
VV |  |  |  | "viz Soupis sestavení"
TS |  |  |  | 1. Položka obsahuje: – všechny náklady na demontáž stávajícího zarízení se všemi pomocnými doplnujícími úpravami pro jeho likvidaci – naložení a odvoz vybouraného materiálu na urcené místo pro stavbu 2. Položka neobsahuje: – poplatek za likvidaci odpadu (nacení se dle SSD 0) 3. Zpusob merení: Udává se pocet kusu kompletní konstrukce nebo práce.
P | 180 | 74F429 |  | DEMONTÁŽ NESTANDARDNÍCH KOVOVÝCH KONSTRUKCÍ | KG | 3100 | 0 | 0 |  |  | 0 | 0 | 2023_OTSKP | 0 | 3 |  |  | 0
PP
VV |  |  |  | "viz Soupis sestavení"
TS |  |  |  | 1. Položka obsahuje: – všechny náklady na demontáž stávajícího zarízení se všemi pomocnými doplnujícími úpravami pro jeho likvidaci – naložení a odvoz vybouraného materiálu na urcené místo pro stavbu 2. Položka neobsahuje: – poplatek za likvidaci odpadu (nacení se dle SSD 0) 3. Zpusob merení: Udává se hmotnost v kilogramech.
P | 181 | 74F431 |  | DEMONTÁŽ LANOVÝCH PREVESU (VCETNE KOTVENÍ) | KUS | 32 | 0 | 0 |  |  | 0 | 0 | 2023_OTSKP | 0 | 3 |  |  | 0
PP
VV |  |  |  | "viz Soupis sestavení"
TS |  |  |  | 1. Položka obsahuje: – všechny náklady na demontáž stávajícího zarízení se všemi pomocnými doplnujícími úpravami pro jeho likvidaci – naložení a odvoz demontovaného materiálu na urcené místo pro stavbu 2. Položka neobsahuje: – poplatek za likvidaci odpadu (nacení se dle SSD 0) 3. Zpusob merení: Udává se pocet kusu kompletní konstrukce nebo práce.
P | 182 | 74F432 |  | DEMONTÁŽ PRÍCNÝCH LAN SMEROVÝCH (VCETNE KOTVENÍ) | KUS | 140 | 0 | 0 |  |  | 0 | 0 | 2023_OTSKP | 0 | 3 |  |  | 0
PP
VV |  |  |  | 32*2 = 64,000 [A] A+76 = 140,000 [B]
TS |  |  |  | 1. Položka obsahuje: – všechny náklady na demontáž stávajícího zarízení se všemi pomocnými doplnujícími úpravami pro jeho likvidaci – naložení a odvoz demontovaného materiálu na urcené místo pro stavbu 2. Položka neobsahuje: – poplatek za likvidaci odpadu (nacení se dle SSD 0) 3. Zpusob merení: Udává se pocet kusu kompletní konstrukce nebo práce.
P | 183 | 74F433 |  | DEMONTÁŽ OTOCNÝCH KONZOL TV VCETNE UPEVNENÍ | KUS | 142 | 0 | 0 |  |  | 0 | 0 | 2023_OTSKP | 0 | 3 |  |  | 0
PP
VV |  |  |  | "viz Soupis sestavení"
TS |  |  |  | 1. Položka obsahuje: – všechny náklady na demontáž stávajícího zarízení se všemi pomocnými doplnujícími úpravami pro jeho likvidaci – naložení a odvoz demontovaného materiálu na urcené místo pro stavbu 2. Položka neobsahuje: – poplatek za likvidaci odpadu (nacení se dle SSD 0) 3. Zpusob merení: Udává se pocet kusu kompletní konstrukce nebo práce.
P | 184 | 74F434 |  | DEMONTÁŽ KONZOL SIK VCETNE ZÁVESU | KUS | 10 | 0 | 0 |  |  | 0 | 0 | 2023_OTSKP | 0 | 3 |  |  | 0
PP
VV |  |  |  | "viz Soupis sestavení"
TS |  |  |  | 1. Položka obsahuje: – všechny náklady na demontáž stávajícího zarízení se všemi pomocnými doplnujícími úpravami pro jeho likvidaci – naložení a odvoz demontovaného materiálu na urcené místo pro stavbu 2. Položka neobsahuje: – poplatek za likvidaci odpadu (nacení se dle SSD 0) 3. Zpusob merení: Udává se pocet kusu kompletní konstrukce nebo práce.
P | 185 | 74F435 |  | DEMONTÁŽ ZÁVESU TV NA BRÁNE | KUS | 380 | 0 | 0 |  |  | 0 | 0 | 2023_OTSKP | 0 | 3 |  |  | 0
PP
VV |  |  |  | 76*5 = 380,000 [A]
TS |  |  |  | 1. Položka obsahuje: – všechny náklady na demontáž stávajícího zarízení se všemi pomocnými doplnujícími úpravami pro jeho likvidaci – naložení a odvoz demontovaného materiálu na urcené místo pro stavbu 2. Položka neobsahuje: – poplatek za likvidaci odpadu (nacení se dle SSD 0) 3. Zpusob merení: Udává se pocet kusu kompletní konstrukce nebo práce.
P | 186 | 74F436 |  | DEMONTÁŽ ZÁVESU TV NA PREVESU | KUS | 256 | 0 | 0 |  |  | 0 | 0 | 2023_OTSKP | 0 | 3 |  |  | 0
PP
VV |  |  |  | 32*8 = 256,000 [A]
TS |  |  |  | 1. Položka obsahuje: – všechny náklady na demontáž stávajícího zarízení se všemi pomocnými doplnujícími úpravami pro jeho likvidaci – naložení a odvoz demontovaného materiálu na urcené místo pro stavbu 2. Položka neobsahuje: – poplatek za likvidaci odpadu (nacení se dle SSD 0) 3. Zpusob merení: Udává se pocet kusu kompletní konstrukce nebo práce.
P | 187 | 74F438 |  | DEMONTÁŽ ODTAHU TR A NL (SPOLECNÝCH NEBO ODDELENÝCH) | KUS | 24 | 0 | 0 |  |  | 0 | 0 | 2023_OTSKP | 0 | 3 |  |  | 0
PP
VV |  |  |  | "viz Soupis sestavení"
TS |  |  |  | 1. Položka obsahuje: – všechny náklady na demontáž stávajícího zarízení se všemi pomocnými doplnujícími úpravami pro jeho likvidaci – naložení a odvoz demontovaného materiálu na urcené místo pro stavbu 2. Položka neobsahuje: – poplatek za likvidaci odpadu (nacení se dle SSD 0) 3. Zpusob merení: Udává se pocet kusu kompletní konstrukce nebo práce.
P | 188 | 74F441 |  | DEMONTÁŽ DELICU | KUS | 29 | 0 | 0 |  |  | 0 | 0 | 2023_OTSKP | 0 | 3 |  |  | 0
PP
VV |  |  |  | "viz Soupis sestavení"
TS |  |  |  | 1. Položka obsahuje: – všechny náklady na demontáž stávajícího zarízení se všemi pomocnými doplnujícími úpravami pro jeho likvidaci – naložení a odvoz demontovaného materiálu na urcené místo pro stavbu 2. Položka neobsahuje: – poplatek za likvidaci odpadu (nacení se dle SSD 0) 3. Zpusob merení: Udává se pocet kusu kompletní konstrukce nebo práce.
P | 189 | 74F442 |  | DEMONTÁŽ PEVNÝCH BODU VCETNE ZAKOTVENÍ | KUS | 13 | 0 | 0 |  |  | 0 | 0 | 2023_OTSKP | 0 | 3 |  |  | 0
PP
VV |  |  |  | "viz Soupis sestavení"
TS |  |  |  | 1. Položka obsahuje: – všechny náklady na demontáž stávajícího zarízení se všemi pomocnými doplnujícími úpravami pro jeho likvidaci – naložení a odvoz demontovaného materiálu na urcené místo pro stavbu 2. Položka neobsahuje: – poplatek za likvidaci odpadu (nacení se dle SSD 0) 3. Zpusob merení: Udává se pocet kusu kompletní konstrukce nebo práce.
P | 190 | 74F443 |  | DEMONTÁŽ KOTVENÍ TR NEBO NL PEVNÝCH | KUS | 106 | 0 | 0 |  |  | 0 | 0 | 2023_OTSKP | 0 | 3 |  |  | 0
PP
VV |  |  |  | 4+34 = 38,000 [A] 34*2 = 68,000 [B] a+b = 106,000 [C]
TS |  |  |  | 1. Položka obsahuje: – všechny náklady na demontáž stávajícího zarízení se všemi pomocnými doplnujícími úpravami pro jeho likvidaci – naložení a odvoz demontovaného materiálu na urcené místo pro stavbu 2. Položka neobsahuje: – poplatek za likvidaci odpadu (nacení se dle SSD 0) 3. Zpusob merení: Udává se pocet kusu kompletní konstrukce nebo práce.
P | 191 | 74F444 |  | DEMONTÁŽ KOTVENÍ TR NEBO NL POHYBLIVÝCH | KUS | 98 | 0 | 0 |  |  | 0 | 0 | 2023_OTSKP | 0 | 3 |  |  | 0
PP
VV |  |  |  | 4+34 = 38,000 [A] 30*2 = 60,000 [B] a+b = 98,000 [C]
TS |  |  |  | 1. Položka obsahuje: – všechny náklady na demontáž stávajícího zarízení se všemi pomocnými doplnujícími úpravami pro jeho likvidaci – naložení a odvoz demontovaného materiálu na urcené místo pro stavbu 2. Položka neobsahuje: – poplatek za likvidaci odpadu (nacení se dle SSD 0) 3. Zpusob merení: Udává se pocet kusu kompletní konstrukce nebo práce.
P | 192 | 74F445 |  | DEMONTÁŽ KOTVENÍ ZV, OV, NV VCETNE PRIPEVNOVACÍCH LIŠT | KUS | 2 | 0 | 0 |  |  | 0 | 0 | 2023_OTSKP | 0 | 3 |  |  | 0
PP
VV |  |  |  | "viz Soupis sestavení"
TS |  |  |  | 1. Položka obsahuje: – všechny náklady na demontáž stávajícího zarízení se všemi pomocnými doplnujícími úpravami pro jeho likvidaci – naložení a odvoz demontovaného materiálu na urcené místo pro stavbu 2. Položka neobsahuje: – poplatek za likvidaci odpadu (nacení se dle SSD 0) 3. Zpusob merení: Udává se pocet kusu kompletní konstrukce nebo práce.
P | 193 | 74F446 |  | DEMONTÁŽ ODPOJOVACE NEBO ODPÍNACE S POHONEM VCETNE TÁHEL A UPEVNOVACÍCH LIŠT | KUS | 51 | 0 | 0 |  |  | 0 | 0 | 2023_OTSKP | 0 | 3 |  |  | 0
PP
VV |  |  |  | "viz Soupis sestavení"
TS |  |  |  | 1. Položka obsahuje: – všechny náklady na demontáž stávajícího zarízení se všemi pomocnými doplnujícími úpravami pro jeho likvidaci – naložení a odvoz demontovaného materiálu na urcené místo pro stavbu 2. Položka neobsahuje: – poplatek za likvidaci odpadu (nacení se dle SSD 0) 3. Zpusob merení: Udává se pocet kusu kompletní konstrukce nebo práce.
P | 194 | 74F447 |  | DEMONTÁŽ KOTEVNÍ LIŠTY PREVESU NEBO SVODU Z ODPOJOVACE | KUS | 22 | 0 | 0 |  |  | 0 | 0 | 2023_OTSKP | 0 | 3 |  |  | 0
PP
VV |  |  |  | "viz Soupis sestavení"
TS |  |  |  | 1. Položka obsahuje: – všechny náklady na demontáž stávajícího zarízení se všemi pomocnými doplnujícími úpravami pro jeho likvidaci – naložení a odvoz demontovaného materiálu na urcené místo pro stavbu 2. Položka neobsahuje: – poplatek za likvidaci odpadu (nacení se dle SSD 0) 3. Zpusob merení: Udává se pocet kusu kompletní konstrukce nebo práce.
P | 195 | 74F449 |  | DEMONTÁŽ KOTVENÍ PREVESU - DVOJITÉ NEBO TROJITÉ LANO | KUS | 40 | 0 | 0 |  |  | 0 | 0 | 2023_OTSKP | 0 | 3 |  |  | 0
PP
VV |  |  |  | "viz Soupis sestavení"
TS |  |  |  | 1. Položka obsahuje: – všechny náklady na demontáž stávajícího zarízení se všemi pomocnými doplnujícími úpravami pro jeho likvidaci – naložení a odvoz demontovaného materiálu na urcené místo pro stavbu 2. Položka neobsahuje: – poplatek za likvidaci odpadu (nacení se dle SSD 0) 3. Zpusob merení: Udává se pocet kusu kompletní konstrukce nebo práce.
P | 196 | 74F452 |  | DEMONTÁŽ SVODU Z PREVESU NEBO Z ODPOJOVACE - DVOJITÉ NEBO TROJITÉ LANO | KUS | 51 | 0 | 0 |  |  | 0 | 0 | 2023_OTSKP | 0 | 3 |  |  | 0
PP
VV |  |  |  | "viz Soupis sestavení"
TS |  |  |  | 1. Položka obsahuje: – všechny náklady na demontáž stávajícího zarízení se všemi pomocnými doplnujícími úpravami pro jeho likvidaci – naložení a odvoz demontovaného materiálu na urcené místo pro stavbu 2. Položka neobsahuje: – poplatek za likvidaci odpadu (nacení se dle SSD 0) 3. Zpusob merení: Udává se pocet kusu kompletní konstrukce nebo práce.
P | 197 | 74F454 |  | DEMONTÁŽ BLESKOJISTEK A SVODICU PREPETÍ | KUS | 10 | 0 | 0 |  |  | 0 | 0 | 2023_OTSKP | 0 | 3 |  |  | 0
PP
VV |  |  |  | "viz Soupis sestavení"
TS |  |  |  | 1. Položka obsahuje: – všechny náklady na demontáž stávajícího zarízení se všemi pomocnými doplnujícími úpravami pro jeho likvidaci – naložení a odvoz demontovaného materiálu na urcené místo pro stavbu 2. Položka neobsahuje: – poplatek za likvidaci odpadu (nacení se dle SSD 0) 3. Zpusob merení: Udává se pocet kusu kompletní konstrukce nebo práce.
P | 198 | 74F455 |  | DEMONTÁŽ VEŠÁKU TROLEJE | KUS | 3063.273 | 0 | 0 |  |  | 0 | 0 | 2023_OTSKP | 0 | 3 |  |  | 0
PP
VV |  |  |  | (21060/55)*8 = 3063,273 [A]
TS |  |  |  | 1. Položka obsahuje: – všechny náklady na demontáž stávajícího zarízení se všemi pomocnými doplnujícími úpravami pro jeho likvidaci – naložení a odvoz demontovaného materiálu na urcené místo pro stavbu 2. Položka neobsahuje: – poplatek za likvidaci odpadu (nacení se dle SSD 0) 3. Zpusob merení: Udává se pocet kusu kompletní konstrukce nebo práce.
P | 199 | 74F456 |  | DEMONTÁŽ PROUDOVÝCH PROPOJENÍ PODÉLNÝCH A PRÍCNÝCH | KUS | 146 | 0 | 0 |  |  | 0 | 0 | 2023_OTSKP | 0 | 3 |  |  | 0
PP
VV |  |  |  | 76+4+8 = 88,000 [A] 29*2 = 58,000 [B] a+b = 146,000 [C]
TS |  |  |  | 1. Položka obsahuje: – všechny náklady na demontáž stávajícího zarízení se všemi pomocnými doplnujícími úpravami pro jeho likvidaci – naložení a odvoz demontovaného materiálu na urcené místo pro stavbu 2. Položka neobsahuje: – poplatek za likvidaci odpadu (nacení se dle SSD 0) 3. Zpusob merení: Udává se pocet kusu kompletní konstrukce nebo práce.
P | 200 | 74F457 |  | DEMONTÁŽ VLOŽENÝCH IZOLACÍ V PODÉLNÝCH A PRÍCNÝCH POLÍCH | KUS | 728 | 0 | 0 |  |  | 0 | 0 | 2023_OTSKP | 0 | 3 |  |  | 0
PP
VV |  |  |  | 364*2 = 728,000 [A]
TS |  |  |  | 1. Položka obsahuje: – všechny náklady na demontáž stávajícího zarízení se všemi pomocnými doplnujícími úpravami pro jeho likvidaci – naložení a odvoz demontovaného materiálu na urcené místo pro stavbu 2. Položka neobsahuje: – poplatek za likvidaci odpadu (nacení se dle SSD 0) 3. Zpusob merení: Udává se pocet kusu kompletní konstrukce nebo práce.
P | 201 | 74F463 |  | DEMONTÁŽ NÁVESTÍ PRO ELEKTRICKÝ PROVOZ | KUS | 20 | 0 | 0 |  |  | 0 | 0 | 2023_OTSKP | 0 | 3 |  |  | 0
PP
VV |  |  |  | "viz Soupis sestavení"
TS |  |  |  | 1. Položka obsahuje: – všechny náklady na demontáž stávajícího zarízení se všemi pomocnými doplnujícími úpravami pro jeho likvidaci – naložení a odvoz demontovaného materiálu na urcené místo pro stavbu 2. Položka neobsahuje: – poplatek za likvidaci odpadu (nacení se dle SSD 0) 3. Zpusob merení: Udává se pocet kusu kompletní konstrukce nebo práce.
P | 202 | 74F464 |  | DEMONTÁŽ TROLEJE VCETNE NÁSTAVKU, VEŠÁKU, PROPOJEK A SPOJEK STRIHÁNÍM | M | 21060 | 0 | 0 |  |  | 0 | 0 | 2023_OTSKP | 0 | 3 |  |  | 0
PP
VV |  |  |  | "viz Soupis sestavení"
TS |  |  |  | 1. Položka obsahuje: – všechny náklady na demontáž stávajícího zarízení se všemi pomocnými doplnujícími úpravami pro jeho likvidaci - naložení a odvoz demontovaného materiálu na urcené místo pro stavbu 2. Položka neobsahuje: – poplatek za likvidaci odpadu (nacení se dle SSD 0) 3. Zpusob merení: Merí se na metr délky vodice nebo lana.
P | 203 | 74F466 |  | DEMONTÁŽ LAN NOSNÝCH VCETNE NÁSTAVKU, PROPOJEK A SPOJEK STRIHÁNÍM | M | 21060 | 0 | 0 |  |  | 0 | 0 | 2023_OTSKP | 0 | 3 |  |  | 0
PP
VV |  |  |  | "viz Soupis sestavení"
TS |  |  |  | 1. Položka obsahuje: – všechny náklady na demontáž stávajícího zarízení se všemi pomocnými doplnujícími úpravami pro jeho likvidaci - naložení a odvoz demontovaného materiálu na urcené místo pro stavbu 2. Položka neobsahuje: – poplatek za likvidaci odpadu (nacení se dle SSD 0) 3. Zpusob merení: Merí se na metr délky vodice nebo lana.
P | 204 | 74F468 |  | DEMONTÁŽ LAN ZV, NV, OV VCETNE PROPOJEK A SPOJEK STRIHÁNÍM | M | 11000 | 0 | 0 |  |  | 0 | 0 | 2023_OTSKP | 0 | 3 |  |  | 0
PP
VV |  |  |  | "viz Soupis sestavení"
TS |  |  |  | 1. Položka obsahuje: – všechny náklady na demontáž stávajícího zarízení se všemi pomocnými doplnujícími úpravami pro jeho likvidaci - naložení a odvoz demontovaného materiálu na urcené místo pro stavbu 2. Položka neobsahuje: – poplatek za likvidaci odpadu (nacení se dle SSD 0) 3. Zpusob merení: Merí se na metr délky vodice nebo lana.
P | 205 | 74F491 |  | DEMONTÁŽ - MANIPULACE SE SUTÍ NA STAVENIŠTI | M3KM | 6012.3 | 0 | 0 |  |  | 0 | 0 | 2023_OTSKP | 0 | 3 |  |  | 0
PP
VV |  |  |  | 10*601,23 = 6012,300 [A]
TS |  |  |  | 1. Položka obsahuje: – manipulace jakýmkoliv dopravním prostredkem a složení – prípadné prekládky na trase 2. Položka neobsahuje: – naložení vybouraného materiálu na dopravní prostredek (je zahrnuto ve zdrojové položce) – poplatky za likvidaci odpadu, nacení se položkami ze ssd 0 3. Zpusob merení: Výmera je souctem soucinu metru krychlových vyteženého v rostlém (puvodním) stavu nebo vybouraného materiálu a jednotlivých vzdáleností v kilometrech.
P | 206 | 74F493 |  | NAKLÁDÁNÍ SUTI NA DOPRAVNÍ PROSTREDEK | T | 1382.83 | 0 | 0 |  |  | 0 | 0 | 2023_OTSKP | 0 | 3 |  |  | 0
PP
VV |  |  |  | "viz Soupis sestavení"
TS |  |  |  | 1. Položka obsahuje: – nakládání suti z demontovaných základu TV na dopravní prostredek 2. Položka neobsahuje: – prípadné prekládky na trase do 1 km – poplatky za likvidaci odpadu 3. Zpusob merení: Výmera je tuna vyteženého materiálu v rostlém (puvodním) stavu nebo vybouraného materiálu
P | 207 | R74F423 |  | DEMONTÁŽ OCELOVÝCH STOŽÁRU PRÍHRADOVÝCH - NADMERNÝCH PREVESOVÝCH | KUS | 11 | 0 | 0 |  |  | 0 | 0 | 2023_OTSKP | 0 | 3 |  |  | 0
PP
VV
TS |  |  |  | 1. Položka obsahuje: – všechny náklady na demontáž stávajícího zarízení se všemi pomocnými doplnujícími úpravami pro jeho likvidaci – naložení a odvoz vybouraného materiálu na urcené místo pro stavbu – pronájem speciálního jerábu s ramenen délky min. 40m – pro demontáž jednoho príhradového stožáru se uvažuje práce jerábu 2hodiny – uvažovananá dojezdová vzdálenost od pronajímatele na stavenište je 70km. 2. Položka neobsahuje: – poplatek za likvidaci odpadu (nacení se dle SSD 0) 3. Zpusob merení: Udává se pocet kusu kompletní konstrukce nebo práce.
SD |  | 74R |  | Ruzné TV | [6 empty] | 0 | 0
P | 208 | 74R000R |  | Kontrolní zamerení základu TV | KUS | 285 | 0 | 0 |  |  | 0 | 0 |  | 0 | 3 |  |  | 0
PP
VV |  |  |  | "viz Stavební tabulka"
TS
P | 209 | 74R001R |  | Vytýcení výšky TK projektované koleje | BOD | 285 | 0 | 0 |  |  | 0 | 0 |  | 0 | 3 |  |  | 0
PP
VV |  |  |  | "viz Stavební tabulka"
TS
P | 210 | 74R010R |  | Zamerení skutecného stavu trakcního vedení - 1 stožár | KUS | 285 | 0 | 0 |  |  | 0 | 0 |  | 0 | 3 |  |  | 0
PP
VV |  |  |  | "viz Stavební tabulka"
TS
SD |  | 990 |  | Likvidace odpadu vc. dopravy | [6 empty] | 0 | 0
P | 211 | R015111 | 901 | NEOCENOVAT - POPLATKY ZA LIKVIDACI ODPADU NEKONTAMINOVANÝCH - 17 05 04 VYTEŽENÉ ZEMINY A HORNINY - I. TRÍDA TEŽITELNOSTI VCETNE DOPRAVY | T | 5779.796 | 0 | 0 |  |  | 0 | 0 |  | 0 | 3 |  |  | 0
PP |  |  |  | "Evidencní položka, Neocenovat v objektu SO/PS, položka se ocenuje pouze v objektu SO 90-90 Zpusob likvidace: recyklace, druhotné využití."
VV |  |  |  | "2 293,57*1,4" A*1,8 = 0,000 [B]
TS |  |  |  | "1. Položka obsahuje: – veškeré poplatky provozovateli skládky, recyklacní linky nebo jiného zarízení na zpracování nebo likvidaci odpadu související s prevzetím, uložením, zpracováním nebo likvidací odpadu – náklady spojené s dopravou z místa stavby na místo prevzetí provozovatelem skládky, recyklacní linky nebo jiného zarízení na zpracování nebo likvidaci odpadu – náklady spojené s vyložením a manipulací s materiálem v míste skládky 2. Položka neobsahuje: – náklady spojené s naložením a manipulací materiálem 3. Zpusob merení: Tunou se rozumí hmotnost odpadu vytrídeného v souladu se zákonem c. 541/2020 Sb., o nakládání s odpady, v platném znení."
P | 212 | R015140 | 901 | NEOCENOVAT - POPLATKY ZA LIKVIDACI ODPADU NEKONTAMINOVANÝCH - 17 01 01 BETON Z DEMOLIC OBJEKTU, ZÁKLADU TV, KULY A SLOUPY VCETNE DOPRAVY | T | 1382.83 | 0 | 0 |  |  | 0 | 0 |  | 0 | 3 |  |  | 0
PP |  |  |  | "Evidencní položka, Neocenovat v objektu SO/PS, položka se ocenuje pouze v objektu SO 90-90 Zpusob likvidace: recyklace, druhotné využití."
VV |  |  |  | "viz Soupis sestavení"
TS |  |  |  | "1. Položka obsahuje: – veškeré poplatky provozovateli skládky, recyklacní linky nebo jiného zarízení na zpracování nebo likvidaci odpadu související s prevzetím, uložením, zpracováním nebo likvidací odpadu – náklady spojené s dopravou z místa stavby na místo prevzetí provozovatelem skládky, recyklacní linky nebo jiného zarízení na zpracování nebo likvidaci odpadu – náklady spojené s vyložením a manipulací s materiálem v míste skládky 2. Položka neobsahuje: – náklady spojené s naložením a manipulací materiálem 3. Zpusob merení: Tunou se rozumí hmotnost odpadu vytrídeného v souladu se zákonem c. 541/2020 Sb., o nakládání s odpady, v platném znení."
P | 213 | R015270 | 901 | NEOCENOVAT - POPLATKY ZA LIKVIDACI ODPADU NEKONTAMINOVANÝCH - 17 01 03 IZOLÁTORY PORCELÁNOVÉ VCETNE DOPRAVY | T | 11.91 | 0 | 0 |  |  | 0 | 0 |  | 0 | 3 |  |  | 0
PP |  |  |  | "Evidencní položka, Neocenovat v objektu SO/PS, položka se ocenuje pouze v objektu SO 90-90 V prípade možnosti je u odpadu uprednostnována recyklace pred skládkováním."
VV |  |  |  | "viz Soupis sestavení"
TS |  |  |  | 1. Položka obsahuje: – veškeré poplatky provozovateli skládky, recyklacní linky nebo jiného zarízení na zpracování nebo likvidaci odpadu související s prevzetím, uložením, zpracováním nebo likvidací odpadu – náklady spojené s dopravou z místa stavby na místo prevzetí provozovatelem skládky, recyklacní linky nebo jiného zarízení na zpracování nebo likvidaci odpadu – náklady spojené s vyložením a manipulací s materiálem v míste skládky 2. Položka neobsahuje: – náklady spojené s naložením a manipulací materiálem 3. Zpusob merení: Tunou se rozumí hmotnost odpadu vytrídeného v souladu se zákonem c. 541/2020 Sb., o nakládání s odpady, v platném znení.
P | 214 | R015810 | 901 | NEOCENOVAT - POPLATKY ZA LIKVIDACI ODPADU NEKONTAMINOVANÝCH - 17 04 05 - ŽELEZNÝ A OCELOVÝ ŠROT, VCETNE DOPRAVY | T | 319.97 | 0 | 0 |  |  | 0 | 0 |  | 0 | 3 |  |  | 0
PP |  |  |  | "Evidencní položka, neocenovat v objektu SO/PS, položka se ocenuje pouze v objektu SO 90-90. Druhotná surovina - výkup"
VV |  |  |  | "viz Soupis sestavení"
TS |  |  |  | "1. Položka obsahuje: – veškeré poplatky provozovateli skládky, recyklacní linky nebo jiného zarízení na zpracování nebo likvidaci odpadu související s prevzetím, uložením, zpracováním nebo likvidací odpadu – náklady spojené s dopravou z místa stavby na místo prevzetí provozovatelem skládky, recyklacní linky nebo jiného zarízení na zpracování nebo likvidaci odpadu – náklady spojené s vyložením a manipulací s materiálem v míste skládky 2. Položka neobsahuje: – náklady spojené s naložením a manipulací materiálem 3. Zpusob merení: Tunou se rozumí hmotnost odpadu vytrídeného v souladu se zákonem c. 541/2020 Sb., o nakládání s odpady, v platném znení."
P | 215 | R015840 | 901 | NEOCENOVAT - POPLATKY ZA LIKVIDACI ODPADU NEKONTAMINOVANÝCH - 17 04 01 - ODPAD MEDI A JEJÍCH SLITIN, VCETNE DOPRAVY | T | 46.42 | 0 | 0 |  |  | 0 | 0 |  | 0 | 3 |  |  | 0
PP |  |  |  | "Evidencní položka, neocenovat v objektu SO/PS, položka se ocenuje pouze v objektu SO 90-90. Druhotná surovina - výkup"
VV |  |  |  | "viz Soupis sestavení"
TS |  |  |  | "1. Položka obsahuje: – veškeré poplatky provozovateli skládky, recyklacní linky nebo jiného zarízení na zpracování nebo likvidaci odpadu související s prevzetím, uložením, zpracováním nebo likvidací odpadu – náklady spojené s dopravou z místa stavby na místo prevzetí provozovatelem skládky, recyklacní linky nebo jiného zarízení na zpracování nebo likvidaci odpadu – náklady spojené s vyložením a manipulací s materiálem v míste skládky 2. Položka neobsahuje: – náklady spojené s naložením a manipulací materiálem 3. Zpusob merení: Tunou se rozumí hmotnost odpadu vytrídeného v souladu se zákonem c. 541/2020 Sb., o nakládání s odpady, v platném znení."

## SO 24-81-02
SŽDC05 | [14 empty] | 3
S | Stavba: | 5533520002-zm14 |  | XDC_Ceska-Trebova-cast2-zm14-20240902 | [6 empty] | D.2.3.1 | 0 | AspeEsticon | 0 | 2
O | Objekt: | D.2.3.1 |  | Trakcní vedení | [9 empty] | 0.15 | 2
Typ | Poř. číslo | Kód položky | Varianta | Název položky | MJ | Množství | Jednotková hmotnost | Celková hmotnost |  |  | Jednotková cena |  | Cenové soustavy | 0.21
Dodávka
[9 empty] | Jednotková | Celkem | Jednotková | Celkem |  |  |  | Počet položek s nulovou cenou | 0
O1 |  | SO 24-81-02 |  | Žst. C.Trebová, Osobní nádraží, pripojení EPZ na TV | [6 empty] | 0 | 0
SD |  | 74C |  | Vodice TV | [6 empty] | 0 | 0
P | 1 | 74C762 |  | UKONCENÍ 2 NAPÁJECÍCH KABELU NA STOŽÁRU, VCETNE OMEZOVACE PREPETÍ | KUS | 1 | 0 | 0 |  |  | 0 | 0 | 2023_OTSKP | 0 | 3 |  |  | 0
PP
VV |  |  |  | "viz. soupis sestavení"
TS |  |  |  | 1. Položka obsahuje: – všechny náklady na montáž a materiál dodaného zarízení protikorozne ošetreného podle TKP se všemi pomocnými doplnujícími soucástmi a pracemi s použitím mechanizmu – cena položky je vc. ostatních rozpoctových nákladu 2. Položka neobsahuje: X 3. Zpusob merení: Udává se pocet kusu kompletní konstrukce nebo práce.
P | 2 | 74C768 |  | PRIPEVNENÍ 1-4 KABELU NA STOŽÁR BP | KUS | 5 | 0 | 0 |  |  | 0 | 0 | 2023_OTSKP | 0 | 3 |  |  | 0
PP
VV |  |  |  | "viz. soupis sestavení"
TS |  |  |  | 1. Položka obsahuje: – všechny náklady na montáž a materiál dodaného zarízení protikorozne ošetreného podle TKP se všemi pomocnými doplnujícími soucástmi a pracemi s použitím mechanizmu – cena položky je vc. ostatních rozpoctových nákladu2. Položka neobsahuje: X3. Zpusob merení:Udává se pocet kusu kompletní konstrukce nebo práce.
P | 3 | 74C773 |  | PRIPEVNENÍ 2 KRYTU NA STOŽÁR P, T, BP | KUS | 1 | 0 | 0 |  |  | 0 | 0 | 2023_OTSKP | 0 | 3 |  |  | 0
PP
VV |  |  |  | "viz. soupis sestavení"
TS |  |  |  | 1. Položka obsahuje: – všechny náklady na montáž a materiál dodaného zarízení protikorozne ošetreného podle TKP se všemi pomocnými doplnujícími soucástmi a pracemi s použitím mechanizmu – cena položky je vc. ostatních rozpoctových nákladu 2. Položka neobsahuje: X 3. Zpusob merení: Udává se pocet kusu kompletní konstrukce nebo práce.
P | 4 | 74C793 |  | RUCNÍ TAŽENÍ LANA NAPÁJECÍCH PREVESU 120 MM2 CU | M | 10 | 0 | 0 |  |  | 0 | 0 | 2023_OTSKP | 0 | 3 |  |  | 0
PP
VV |  |  |  | "viz. soupis sestavení"
TS |  |  |  | 1. Položka obsahuje: – všechny náklady na montáž a materiál dodaného zarízení protikorozne ošetreného podle TKP se všemi pomocnými doplnujícími soucástmi a pracemi s použitím mechanizmu – cena položky je vc. ostatních rozpoctových nákladu2. Položka neobsahuje: X3. Zpusob merení:Merí se metr délkový v ose vodice nebo lana.
P | 5 | 74CF11 |  | TAŽNÉ HNACÍ VOZIDLO K PRACOVNÍM SOUPRAVÁM (PRO VODICE - MONTÁŽ) | HOD | 12 | 0 | 0 |  |  | 0 | 0 | 2023_OTSKP | 0 | 3 |  |  | 0
PP
VV |  |  |  | "viz. technická zpráva"
TS |  |  |  | 1. Položka obsahuje: – kolejové mechanizmy pro výstavbu trakcního vedení – dopravu kolejových mechanismu z materského depa do prostoru stavby a zpet2. Položka neobsahuje: X3. Zpusob merení:Udává se cas v hodinách bez pohotovostních stavu vozidla.
SD |  | 74F3 |  | Revize, zkoušky a merení TV | [6 empty] | 0 | 0
P | 6 | 74F321 |  | PROTOKOL ZPUSOBILOSTI | KUS | 1 | 0 | 0 |  |  | 0 | 0 | 2023_OTSKP | 0 | 3 |  |  | 0
PP
VV |  |  |  | "viz.technická zpráva"
TS |  |  |  | 1. Položka obsahuje: – vyhotovení dokladu právnickou osobou o trolejových vedeních a trakcních zarízeních2. Položka neobsahuje: X3. Zpusob merení:Udává se pocet kusu kompletní konstrukce nebo práce.
P | 7 | 74F322 |  | REVIZNÍ ZPRÁVA | KUS | 1 | 0 | 0 |  |  | 0 | 0 | 2023_OTSKP | 0 | 3 |  |  | 0
PP
VV |  |  |  | "viz.technická zpráva"
TS |  |  |  | 1. Položka obsahuje: – revizi autorizovaným revizním technikem na zarízeních trakcního vedení podle požadavku CSN, vcetne hodnocení2. Položka neobsahuje: X3. Zpusob merení:Udává se pocet kusu kompletní konstrukce nebo práce.
P | 8 | 74F323 |  | PROTOKOL UTZ | KUS | 1 | 0 | 0 |  |  | 0 | 0 | 2023_OTSKP | 0 | 3 |  |  | 0
PP
VV |  |  |  | "viz.technická zpráva"
TS |  |  |  | 1. Položka obsahuje: – protokol autorizovaným revizním technikem na zarízeních trakcního vedení podle požadavku CSN, vcetne hodnocení2. Položka neobsahuje: X3. Zpusob merení:Udává se pocet kusu kompletní konstrukce nebo práce.
P | 9 | 74F331 |  | TECHNICKÁ POMOC PRI VÝSTAVBE TV | HOD | 8 | 0 | 0 |  |  | 0 | 0 | 2023_OTSKP | 0 | 3 |  |  | 0
PP
VV |  |  |  | "viz.technická zpráva"
TS |  |  |  | 1. Položka obsahuje: – zajištení pracovište TDI vc. nájmu pracovníku a poUŽITÝch mechanismu nutných k výkonu2. Položka neobsahuje: X3. Zpusob merení:Udává se cas v hodinách.
P | 10 | 74F332 |  | VÝKON ORGANIZACNÍCH JEDNOTEK SPRÁVCE | HOD | 8 | 0 | 0 |  |  | 0 | 0 | 2023_OTSKP | 0 | 3 |  |  | 0
PP
VV |  |  |  | "viz.technická zpráva"
TS |  |  |  | 1. Položka obsahuje: – zajištení pracovište správcem TV (zkratování TV), zajištení prejezdu správcem TV vc. nájmu pracovníku a poUŽITÝch mechanismu nutných k výkonu2. Položka neobsahuje: X3. Zpusob merení:Udává se cas v hodinách.

## SO 24-81-03
SŽDC05 | [14 empty] | 3
S | Stavba: | 5533520002-zm14 |  | XDC_Ceska-Trebova-cast2-zm14-20240902 | [6 empty] | D.2.3.1 | 0 | AspeEsticon | 0 | 2
O | Objekt: | D.2.3.1 |  | Trakcní vedení | [9 empty] | 0.15 | 2
Typ | Poř. číslo | Kód položky | Varianta | Název položky | MJ | Množství | Jednotková hmotnost | Celková hmotnost |  |  | Jednotková cena |  | Cenové soustavy | 0.21
Dodávka
[9 empty] | Jednotková | Celkem | Jednotková | Celkem |  |  |  | Počet položek s nulovou cenou | 0
O1 |  | SO 24-81-03 |  | Žst. C.Trebová, Osobní nádraží, prevešení vzdušné trasy kabelu 6kV | [6 empty] | 0 | 0
SD |  | 74Z |  | Demontáže TV | [6 empty] | 0 | 0
P | 1 | 74CF11 |  | TAŽNÉ HNACÍ VOZIDLO K PRACOVNÍM SOUPRAVÁM (PRO VODICE - MONTÁŽ) | HOD | 42 | 0 | 0 |  |  | 0 | 0 | 2023_OTSKP | 0 | 3 |  |  | 0
PP
VV
TS |  |  |  | 1. Položka obsahuje: – kolejové mechanizmy pro výstavbu trakcního vedení – dopravu kolejových mechanismu z materského depa do prostoru stavby a zpet 2. Položka neobsahuje: X 3. Zpusob merení: Udává se cas v hodinách bez pohotovostních stavu vozidla.
P | 2 | 74E852 |  | DEMONTÁŽ ZÁVESNÉHO KABELU VN STOCENÍM NA BUBEN | M | 450 | 0 | 0 |  |  | 0 | 0 | 2023_OTSKP | 0 | 3 |  |  | 0
PP
VV
TS |  |  |  | 1. Položka obsahuje: – všechny náklady na demontáž stávajícího zarízení se všemi pomocnými doplnujícími úpravami pro jeho likvidaci – naložení vybouraného materiálu na dopravní prostredek 2. Položka neobsahuje: X 3. Zpusob merení: Merí se metr délkový v ose vodice nebo lana.

## SO 25-81-01
SŽDC05 | [14 empty] | 3
S | Stavba: | 5533520002-zm14 |  | XDC_Ceska-Trebova-cast2-zm14-20240902 | [6 empty] | D.2.3.1 | 0 | AspeEsticon | 0 | 2
O | Objekt: | D.2.3.1 |  | Trakcní vedení | [9 empty] | 0.15 | 2
Typ | Poř. číslo | Kód položky | Varianta | Název položky | MJ | Množství | Jednotková hmotnost | Celková hmotnost |  |  | Jednotková cena |  | Cenové soustavy | 0.21
Dodávka
[9 empty] | Jednotková | Celkem | Jednotková | Celkem |  |  |  | Počet položek s nulovou cenou | 0
O1 |  | SO 25-81-01 |  | Žst. Ceská Trebová, odjezdová skupina, trakcní vedení | [6 empty] | 0 | 0
SD |  | 74A |  | Základ TV | [6 empty] | 0 | 0
P | 1 | 74A110 |  | ZÁKLAD TV HLOUBENÝ V JAKÉKOLIV TRÍDE ZEMINY | M3 | 2043 | 0 | 0 |  |  | 0 | 0 | 2023_OTSKP | 0 | 3 |  |  | 0
PP
VV |  |  |  | "viz. výkaz výmer základu, stožáru a bran"
TS |  |  |  | 1. Položka obsahuje: – zemní práce pro montáž výkopu vcetne bourání zpevnených ploch, dlažby a pod., uvedení narušeného okolí do puvodního stavu a naložení výkopku – úpravy spojené s uvolnením prostoru pro výkop napr. demontáž a montáž oplocení, zajištení výkopu pred zaplavením povrchovou vodou, pažení výkopu – dodávku, dopravu, montáž, pronájem mechanizmu a demontáž bednení – dodávku, dopravu a montáž svorníkového koše, technologické výztuže, kovaných svorníku aj. – prípadne provedení dutiny pro upevnení stožáru TV – dodávku, dopravu a uložení betonové smesi vcetne všech technologických opatrení spojené s realizací základu podle TKP 2. Položka neobsahuje: – prídavnou výztuž, svorníky, koše – odvoz výkopku (viz pol. 74A150) – poplatek za likvidaci odpadu (viz SSD 0) 3. Zpusob merení: Merí se metry kubické uložené betonové smesi.
P | 2 | 74A111 |  | ZAJIŠTENÍ VÝKOPU STUPNOVÝCH ZÁKLADU | M3 | 1222 | 0 | 0 |  |  | 0 | 0 | 2023_OTSKP | 0 | 3 |  |  | 0
PP
VV |  |  |  | "viz. výkaz výmer základu, stožáru a bran"
TS |  |  |  | 1. Položka obsahuje: – zemní práce pro montáž výkopu , zajištení výkopu stupnovitých základu pred zaplavením povrchovou vodou, pažení výkopu – dodávku, dopravu, montáž, pronájem mechanizmu a demontáž bednení 2. Položka neobsahuje: – prídavnou výztuž, svorníky, koše – odvoz výkopku (viz pol. 74A150) – poplatek za likvidaci odpadu (viz SSD 0) 3. Zpusob merení: Merí se metry kubické uložené betonové smesi.
P | 3 | 74A112 |  | OCHRANA ZÁKLADU PO BETONÁŽI | KUS | 239 | 0 | 0 |  |  | 0 | 0 | 2023_OTSKP | 0 | 3 |  |  | 0
PP
VV |  |  |  | "viz. výkaz výmer základu, stožáru a bran"
TS |  |  |  | 1. Položka obsahuje: – zemní práce pro montáž výkopu , ochranu základu po betonáži,zakrytí základu geotextilíí a její následné odstranení – dodávku, dopravu, montáž, pronájem mechanizmu 2. Položka neobsahuje: – prídavnou výztuž, svorníky, koše – odvoz výkopku (viz pol. 74A150) – poplatek za likvidaci odpadu (viz SSD 0) 3. Zpusob merení: Merí se jako kus kompletní práce
P | 4 | 74A113 |  | PRÍPLATEK ZA RUCNÍ VÝKOP ZÁKLADU | M3 | 204 | 0 | 0 |  |  | 0 | 0 | 2023_OTSKP | 0 | 3 |  |  | 0
PP
VV |  |  |  | "viz. výkaz výmer základu, stožáru a bran"
TS |  |  |  | 1. Položka obsahuje: – príplatek za rucní výkop základu jakéhokoliv typu 2. Položka neobsahuje: X 3. Zpusob merení: Udává se pocet m3 výkopu kompletní montážní práce.
P | 5 | 74A115 |  | ZAMERENÍ VÝŠKY ZÁKLADU V PRÚBEHU VÝSTAVBY (PRO MONTÁŽ VÝSTROJE NA STOŽÁR) | KUS | 239 | 0 | 0 |  |  | 0 | 0 | 2023_OTSKP | 0 | 3 |  |  | 0
PP
VV |  |  |  | "viz. výkaz výmer základu, stožáru a bran"
TS |  |  |  | 1. Položka obsahuje: – zamerení skotecného provedení výšky jakéhokoliv typu základu vc.nabetonování 2. Položka neobsahuje: – prídavnou výztuž, svorníky, koše – odvoz výkopku (viz pol. 74A150) – poplatek za likvidaci odpadu (viz SSD 0) 3. Zpusob merení: Merí se jako kus kompletní práce
P | 6 | 74A116 |  | ZAMERENÍ SKUTECNÉHO PROVEDENÍ VÝŠKY ZÁKLADU/STOŽÁRU | KUS | 239 | 0 | 0 |  |  | 0 | 0 | 2023_OTSKP | 0 | 3 |  |  | 0
PP
VV |  |  |  | "viz. výkaz výmer základu, stožáru a bran"
TS |  |  |  | 1. Položka obsahuje: – zamerení skutecného provedení jakéhokoliv typu základu potrebné pro další montáž výstroje stožáru 2. Položka neobsahuje: – prídavnou výztuž, svorníky, koše – odvoz výkopku (viz pol. 74A150) – poplatek za likvidaci odpadu (viz SSD 0) 3. Zpusob merení: Merí se jako kus kompletní práce
P | 7 | 74A151 |  | MANIPULACE SE ZEMINOU Z VÝKOPU NA STAVENIŠTI | M3KM | 20430 | 0 | 0 |  |  | 0 | 0 | 2023_OTSKP | 0 | 3 |  |  | 0
PP
VV |  |  |  | "viz. výkaz výmer základu, stožáru a bran"
TS |  |  |  | 1. Položka obsahuje: – manipulace jakýmkoliv dopravním prostredkem a složení – prípadné prekládky na trase 2. Položka neobsahuje: – naložení vybouraného materiálu na dopravní prostredek (je zahrnuto ve zdrojové položce) – poplatky za likvidaci odpadu 3. Zpusob merení: Výmera je souctem soucinu metru krychlových vyteženého v rostlém (puvodním) stavu nebo vybouraného materiálu a jednotlivých vzdáleností v kilometrech.
P | 8 | 74A152 |  | NAKLÁDÁNÍ ZEMINY NA DOPRAVNÍ PROSTREDEK | T | 5150 | 0 | 0 |  |  | 0 | 0 | 2023_OTSKP | 0 | 3 |  |  | 0
PP
VV |  |  |  | "viz. výkaz výmer základu, stožáru a bran"
TS |  |  |  | 1. Položka obsahuje: – nakládání vytežené zeminy na dopravní prostredek 2. Položka neobsahuje: – prípadné prekládky na trase do 1 km – poplatky za likvidaci odpadu 3. Zpusob merení: Výmera je tuna vyteženého materiálu v rostlém (puvodním) stavu nebo vybouraného materiálu
P | 9 | 74A310 |  | PRÍDAVNÁ VÝZTUŽ PRO ZÁKLAD TV | KUS | 558 | 0 | 0 |  |  | 0 | 0 | 2023_OTSKP | 0 | 3 |  |  | 0
PP
VV |  |  |  | "viz. výkaz výmer základu, stožáru a bran"
TS |  |  |  | 1. Položka obsahuje: – montáž, materiál a dovoz kompletní ocelové výztuže základu TV (vc. technologické) 2. Položka neobsahuje: X 3. Zpusob merení: Udává se pocet kusu kompletní konstrukce nebo práce.
P | 10 | 74A320 |  | KOVANÝ SVORNÍK PRO ZÁKLAD TV | KUS | 948 | 0 | 0 |  |  | 0 | 0 | 2023_OTSKP | 0 | 3 |  |  | 0
PP
VV |  |  |  | "viz. výkaz výmer základu, stožáru a bran"
TS |  |  |  | 1. Položka obsahuje: – montáž, materiál, dovoz a protikorozní ošetrení kovaného svorníku pro základ TV 2. Položka neobsahuje: X 3. Zpusob merení: Udává se pocet kusu kompletní konstrukce nebo práce.
P | 11 | 74A330 |  | SVORNÍKOVÝ KOŠ PRO ZÁKLAD TV | KUS | 83 | 0 | 0 |  |  | 0 | 0 | 2023_OTSKP | 0 | 3 |  |  | 0
PP
VV |  |  |  | "viz. výkaz výmer základu, stožáru a bran"
TS |  |  |  | 1. Položka obsahuje: – montáž, materiál, dovoz a protikorozní ošetrení svorníkového koše pro základ TV 2. Položka neobsahuje: X 3. Zpusob merení: Udává se pocet kusu kompletní konstrukce nebo práce.
P | 12 | 74A340 |  | KOTEVNÍ SLOUPEK PRO ZÁKLAD TV | KUS | 22 | 0 | 0 |  |  | 0 | 0 | 2023_OTSKP | 0 | 3 |  |  | 0
PP
VV |  |  |  | "viz. výkaz výmer základu, stožáru a bran"
TS |  |  |  | 1. Položka obsahuje: – materiál, montáž a dopravné za kotevní sloupek 2. Položka neobsahuje: X 3. Zpusob merení: Udává se pocet kusu kompletní konstrukce nebo práce.
P | 13 | 74A350 |  | KORUGOVANÁ ROURA PRO ZÁKLAD TV | M | 143 | 0 | 0 |  |  | 0 | 0 | 2023_OTSKP | 0 | 3 |  |  | 0
PP
VV |  |  |  | "viz. stavební tabulka"
TS |  |  |  | 1. Položka obsahuje: – materiál, dopravu a montáž korugované PVC roury, vcetne zálivky a hlavicky základu 2. Položka neobsahuje: X 3. Zpusob merení: Merí se metr délkový.
P | 14 | 74A450 |  | ÚPRAVA KABELU U ZÁKLADU TV | KUS | 239 | 0 | 0 |  |  | 0 | 0 | 2023_OTSKP | 0 | 3 |  |  | 0
PP
VV |  |  |  | "viz. výkaz výmer základu, stožáru a bran"
TS |  |  |  | 1. Položka obsahuje: montáž a materiál – rucní výkop v prumerné hloubce 80 cm a šírce 50 cm délky 30m – pažení nebo zajištení výkopu v nezbytném rozsahu – prípadné cerpání vody – úpravu kabelové trasy vcetne overení polohy 2. Položka neobsahuje: X 3. Zpusob merení: Udává se pocet kusu kompletní konstrukce nebo práce pro jeden základ.
P | 15 | 74A460 |  | ÚPRAVA ODVODNENÍ U ZÁKLADU TV | KUS | 6 | 0 | 0 |  |  | 0 | 0 | 2023_OTSKP | 0 | 3 |  |  | 0
PP
VV |  |  |  | "viz. stavební tabulka"
TS |  |  |  | 1. Položka obsahuje: demontáž, montáž a materiál – rucní výkop v prumerné hloubce 50 cm a šírce 50 cm délky 10m – pažení nebo zajištení výkopu v nezbytném rozsahu – prípadné cerpání vody – úpravu odvodnovacího žlabu, prípadne trativodu, vcetne overení polohy 2. Položka neobsahuje: X 3. Zpusob merení: Udává se pocet kusu kompletní konstrukce nebo práce pro jeden základ.
P | 16 | 74A470 |  | ÚPRAVA OPLOCENÍ U ZÁKLADU TV | KUS | 12 | 0 | 0 |  |  | 0 | 0 | 2023_OTSKP | 0 | 3 |  |  | 0
PP
VV |  |  |  | "viz. výkaz výmer základu, stožáru a bran"
TS |  |  |  | 1. Položka obsahuje: demontáž, montáž a materiál – úpravu stávajícího oplocení v prumerné délce 2m – sloupky oplocení, vcetne rucního výkopu a zabetonování – zajištení stávajícího oplocení – merení vcetne overení polohy 2. Položka neobsahuje: X 3. Zpusob merení: Udává se pocet kusu kompletní konstrukce nebo práce pro jeden základ.
P | 17 | 74AF11 |  | TAŽNÉ HNACÍ VOZIDLO K PRACOVNÍM SOUPRAVÁM (PRO ZÁKLADY - MONTÁŽ) | HOD | 2971 | 0 | 0 |  |  | 0 | 0 | 2023_OTSKP | 0 | 3 |  |  | 0
PP
VV |  |  |  | "viz. technická zpráva"
TS |  |  |  | 1. Položka obsahuje: – kolejové mechanizmy pro výstavbu základu podper trakcního vedení – dopravu kolejových mechanismu z materského depa do prostoru stavby a zpet 2. Položka neobsahuje: X 3. Zpusob merení: Udává se cas v hodinách bez pohotovostních stavu vozidla.
P | 18 | R74A310 |  | PRÍPLATEK ZA PRÍDAVNOU VÝZTUŽ ZÁKLADU S OCELOVOU TRUBKOU ODVODNENÍ | KUS | 184 | 0 | 0 |  |  | 0 | 0 | R | 0 | 3 |  |  | 0
PP
VV |  |  |  | "viz. stavební tabulka"
TS |  |  |  | 1. Položka obsahuje: – montáž (svarování, usazení do presné výšky), príplatek k položce 74A310 za materiál a dovoz jedné strany vyztužení základu TV s trubkou odvodnení, výztuž jedné strany v horizontálním a vertikálním smeru z prutu ocelové výztuže (D 14mm). Vyztužení bude provedeno dle stavební tabulky a její prílohy s náctem. Udáva se pocet vyztužených stran základu. 2. Položka neobsahuje: X 3. Zpusob merení: Udává se pocet kusu kompletní konstrukce nebo práce.
P | 19 | R74A350 |  | OCELOVÁ TRUBKA DO DN 250, PRO ODVODNENÍ V ZÁKLADU TV | M | 48 | 0 | 0 |  |  | 0 | 0 | R | 0 | 3 |  |  | 0
PP
VV |  |  |  | "viz. stavební tabulka"
TS |  |  |  | 1. dodání veškerého instalacního a pomocného materiálu - provarení k dodatecné i standardní výztuži základu. Umístit dle vytycení trubky odvodnení. Je pridána rezerva 15% na prorez.
SD |  | 74B |  | trakcní podpery/ Stožáry TV | [6 empty] | 0 | 0
P | 20 | 74B115 |  | STOŽÁR TV OCELOVÝ TRUBKOVÝ DO DUTINY, TYPU T245 NEBO TB245, DÉLKY DO 10 M VCETNE | KUS | 14 | 0 | 0 |  |  | 0 | 0 | 2023_OTSKP | 0 | 3 |  |  | 0
PP
VV |  |  |  | "viz. výkaz výmer základu, stožáru a bran"
TS |  |  |  | 1. Položka obsahuje: – montáž, materiál a dopravné stožáru typového provedení – protikorozní ošetrení stožáru dle TKP – betonáž hlavicky základu 2. Položka neobsahuje: – základovou konstrukci 3. Zpusob merení: Udává se pocet kusu trakcních podper.
P | 21 | 74B116 |  | STOŽÁR TV OCELOVÝ TRUBKOVÝ DO DUTINY, TYPU T245 NEBO TB245, DÉLKY PRES 10 M DO 14 M VCETNE | KUS | 47 | 0 | 0 |  |  | 0 | 0 | 2023_OTSKP | 0 | 3 |  |  | 0
PP
VV |  |  |  | "viz. výkaz výmer základu, stožáru a bran"
TS |  |  |  | 1. Položka obsahuje: – montáž, materiál a dopravné stožáru typového provedení – protikorozní ošetrení stožáru dle TKP – betonáž hlavicky základu 2. Položka neobsahuje: – základovou konstrukci 3. Zpusob merení: Udává se pocet kusu trakcních podper.
P | 22 | 74B117 |  | STOŽÁR TV OCELOVÝ TRUBKOVÝ DO DUTINY, TYPU T324 NEBO TB324, DÉLKY DO 10 M VCETNE | KUS | 9 | 0 | 0 |  |  | 0 | 0 | 2023_OTSKP | 0 | 3 |  |  | 0
PP
VV |  |  |  | "viz. výkaz výmer základu, stožáru a bran"
TS |  |  |  | 1. Položka obsahuje: – montáž, materiál a dopravné stožáru typového provedení – protikorozní ošetrení stožáru dle TKP – betonáž hlavicky základu 2. Položka neobsahuje: – základovou konstrukci 3. Zpusob merení: Udává se pocet kusu trakcních podper.
P | 23 | 74B118 |  | STOŽÁR TV OCELOVÝ TRUBKOVÝ DO DUTINY, TYPU T324 NEBO TB324, DÉLKY PRES 10 M DO 14 M VCETNE | KUS | 11 | 0 | 0 |  |  | 0 | 0 | 2023_OTSKP | 0 | 3 |  |  | 0
PP
VV |  |  |  | "viz. výkaz výmer základu, stožáru a bran"
TS |  |  |  | 1. Položka obsahuje: – montáž, materiál a dopravné stožáru typového provedení – protikorozní ošetrení stožáru dle TKP – betonáž hlavicky základu 2. Položka neobsahuje: – základovou konstrukci 3. Zpusob merení: Udává se pocet kusu trakcních podper.
P | 24 | 74B215 |  | STOŽÁR TV OCELOVÝ TRUBKOVÝ JEDNODUCHÝ NA SVORNÍKY, TYPU TS245 NEBO TSI245, DÉLKY DO 10 M VCETNE | KUS | 25 | 0 | 0 |  |  | 0 | 0 | 2023_OTSKP | 0 | 3 |  |  | 0
PP
VV |  |  |  | "viz. výkaz výmer základu, stožáru a bran"
TS |  |  |  | 1. Položka obsahuje: – montáž, materiál a dopravné stožáru typového provedení – protikorozní ošetrení stožáru dle TKP – konecnou regulaci stožáru po jeho zatížení 2. Položka neobsahuje: – základovou konstrukci 3. Zpusob merení: Udává se pocet kusu trakcních podper.
P | 25 | 74B216 |  | STOŽÁR TV OCELOVÝ TRUBKOVÝ JEDNODUCHÝ NA SVORNÍKY, TYPU TS245 NEBO TSI245, DÉLKY PRES 10 M DO 14 M VCETNE | KUS | 5 | 0 | 0 |  |  | 0 | 0 | 2023_OTSKP | 0 | 3 |  |  | 0
PP
VV |  |  |  | "viz. výkaz výmer základu, stožáru a bran"
TS |  |  |  | 1. Položka obsahuje: – montáž, materiál a dopravné stožáru typového provedení – protikorozní ošetrení stožáru dle TKP – konecnou regulaci stožáru po jeho zatížení 2. Položka neobsahuje: – základovou konstrukci 3. Zpusob merení: Udává se pocet kusu trakcních podper.
P | 26 | 74B217 |  | STOŽÁR TV OCELOVÝ TRUBKOVÝ JEDNODUCHÝ NA SVORNÍKY, TYPU TS324 NEBO TSI324, DÉLKY DO 10 M VCETNE | KUS | 18 | 0 | 0 |  |  | 0 | 0 | 2023_OTSKP | 0 | 3 |  |  | 0
PP
VV |  |  |  | "viz. výkaz výmer základu, stožáru a bran"
TS |  |  |  | 1. Položka obsahuje: – montáž, materiál a dopravné stožáru typového provedení – protikorozní ošetrení stožáru dle TKP – konecnou regulaci stožáru po jeho zatížení 2. Položka neobsahuje: – základovou konstrukci 3. Zpusob merení: Udává se pocet kusu trakcních podper.
P | 27 | 74B218 |  | STOŽÁR TV OCELOVÝ TRUBKOVÝ JEDNODUCHÝ NA SVORNÍKY, TYPU TS324 NEBO TSI324, DÉLKY PRES 10 M DO 14 M VCETNE | KUS | 10 | 0 | 0 |  |  | 0 | 0 | 2023_OTSKP | 0 | 3 |  |  | 0
PP
VV |  |  |  | "viz. výkaz výmer základu, stožáru a bran"
TS |  |  |  | 1. Položka obsahuje: – montáž, materiál a dopravné stožáru typového provedení – protikorozní ošetrení stožáru dle TKP – konecnou regulaci stožáru po jeho zatížení 2. Položka neobsahuje: – základovou konstrukci 3. Zpusob merení: Udává se pocet kusu trakcních podper.
P | 28 | 74B233 |  | STOŽÁR TV OCELOVÝ TRUBKOVÝ JEDNODUCHÝ BRÁNOVÝ NA SVORNÍKY, TYPU TBS245 NEBO TBSI245, DÉLKY DO 10 M VCETNE | KUS | 3 | 0 | 0 |  |  | 0 | 0 | 2023_OTSKP | 0 | 3 |  |  | 0
PP
VV |  |  |  | "viz. výkaz výmer základu, stožáru a bran"
TS |  |  |  | 1. Položka obsahuje: – montáž, materiál a dopravné stožáru typového provedení – protikorozní ošetrení stožáru dle TKP – konecnou regulaci stožáru po jeho zatížení 2. Položka neobsahuje: – základovou konstrukci 3. Zpusob merení: Udává se pocet kusu trakcních podper.
P | 29 | 74B415 |  | STOŽÁR TV OCELOVÝ TRUBKOVÝ DVOJITÝ BRÁNOVÝ NA SVORNÍKY, TYPU 2TBS245 NEBO 2TBSI245, DÉLKY DO 10 M VCETNE | KUS | 1 | 0 | 0 |  |  | 0 | 0 | 2023_OTSKP | 0 | 3 |  |  | 0
PP
VV |  |  |  | "viz. výkaz výmer základu, stožáru a bran"
TS |  |  |  | 1. Položka obsahuje: – montáž, materiál a dopravné stožáru typového provedení – protikorozní ošetrení stožáru dle TKP – konecnou regulaci stožáru po jeho zatížení 2. Položka neobsahuje: – základovou konstrukci 3. Zpusob merení: Udává se pocet kusu trakcních podper.
P | 30 | 74B416 |  | STOŽÁR TV OCELOVÝ TRUBKOVÝ DVOJITÝ BRÁNOVÝ NA SVORNÍKY, TYPU 2TBS245 NEBO 2TBSI245, DÉLKY PRES 10 M DO 14 M VCETNE | KUS | 23 | 0 | 0 |  |  | 0 | 0 | 2023_OTSKP | 0 | 3 |  |  | 0
PP
VV |  |  |  | "viz. výkaz výmer základu, stožáru a bran"
TS |  |  |  | 1. Položka obsahuje: – montáž, materiál a dopravné stožáru typového provedení – protikorozní ošetrení stožáru dle TKP – konecnou regulaci stožáru po jeho zatížení 2. Položka neobsahuje: – základovou konstrukci 3. Zpusob merení: Udává se pocet kusu trakcních podper.
P | 31 | 74B601 |  | STOŽÁR TV OCELOVÝ PRÍHRADOVÝ TYPU BP DÉLKY 9 M | KUS | 16 | 0 | 0 |  |  | 0 | 0 | 2023_OTSKP | 0 | 3 |  |  | 0
PP
VV |  |  |  | "viz. výkaz výmer základu, stožáru a bran"
TS |  |  |  | 1. Položka obsahuje: – montáž, materiál a dopravné stožáru typového provedení – protikorozní ošetrení stožáru dle TKP – konecnou regulaci stožáru po jeho zatížení vcetne podmazání patek 2. Položka neobsahuje: – základovou konstrukci 3. Zpusob merení: Udává se pocet kusu trakcních podper.
P | 32 | 74B602 |  | STOŽÁR TV OCELOVÝ PRÍHRADOVÝ TYPU BP DÉLKY 10 M | KUS | 3 | 0 | 0 |  |  | 0 | 0 | 2023_OTSKP | 0 | 3 |  |  | 0
PP
VV |  |  |  | "viz. výkaz výmer základu, stožáru a bran"
TS |  |  |  | 1. Položka obsahuje: – montáž, materiál a dopravné stožáru typového provedení – protikorozní ošetrení stožáru dle TKP – konecnou regulaci stožáru po jeho zatížení vcetne podmazání patek 2. Položka neobsahuje: – základovou konstrukci 3. Zpusob merení: Udává se pocet kusu trakcních podper.
P | 33 | 74B603 |  | STOŽÁR TV OCELOVÝ PRÍHRADOVÝ TYPU BP DÉLKY 11 M | KUS | 25 | 0 | 0 |  |  | 0 | 0 | 2023_OTSKP | 0 | 3 |  |  | 0
PP
VV |  |  |  | "viz. výkaz výmer základu, stožáru a bran"
TS |  |  |  | 1. Položka obsahuje: – montáž, materiál a dopravné stožáru typového provedení – protikorozní ošetrení stožáru dle TKP – konecnou regulaci stožáru po jeho zatížení vcetne podmazání patek 2. Položka neobsahuje: – základovou konstrukci 3. Zpusob merení: Udává se pocet kusu trakcních podper.
P | 34 | 74B604 |  | STOŽÁR TV OCELOVÝ PRÍHRADOVÝ TYPU BP DÉLKY 12,5 M | KUS | 43 | 0 | 0 |  |  | 0 | 0 | 2023_OTSKP | 0 | 3 |  |  | 0
PP
VV |  |  |  | "viz. výkaz výmer základu, stožáru a bran"
TS |  |  |  | 1. Položka obsahuje: – montáž, materiál a dopravné stožáru typového provedení – protikorozní ošetrení stožáru dle TKP – konecnou regulaci stožáru po jeho zatížení vcetne podmazání patek 2. Položka neobsahuje: – základovou konstrukci 3. Zpusob merení: Udává se pocet kusu trakcních podper.
P | 35 | 74B605 |  | STOŽÁR TV OCELOVÝ PRÍHRADOVÝ TYPU BP DÉLKY 14 M | KUS | 8 | 0 | 0 |  |  | 0 | 0 | 2023_OTSKP | 0 | 3 |  |  | 0
PP
VV |  |  |  | "viz. výkaz výmer základu, stožáru a bran"
TS |  |  |  | 1. Položka obsahuje: – montáž, materiál a dopravné stožáru typového provedení – protikorozní ošetrení stožáru dle TKP – konecnou regulaci stožáru po jeho zatížení vcetne podmazání patek 2. Položka neobsahuje: – základovou konstrukci 3. Zpusob merení: Udává se pocet kusu trakcních podper.
P | 36 | 74B711 |  | BRÁNY NEBO VÝLOŽNÍKY - BREVNO TYPU 23L | M | 1242 | 0 | 0 |  |  | 0 | 0 | 2023_OTSKP | 0 | 3 |  |  | 0
PP
VV |  |  |  | "viz. výkaz výmer základu, stožáru a bran"
TS |  |  |  | 1. Položka obsahuje: – montáž vcetne potrebné mechanizace a pomucek, materiál a dopravné brevna typového provedení – protikorozní ošetrení dle TKP 2. Položka neobsahuje: X 3. Zpusob merení: Merí se metr délkový.
P | 37 | 74B712 |  | BRÁNY NEBO VÝLOŽNÍKY - BREVNO TYPU 34L A VETŠÍ | M | 316.5 | 0 | 0 |  |  | 0 | 0 | 2023_OTSKP | 0 | 3 |  |  | 0
PP
VV |  |  |  | "viz. výkaz výmer základu, stožáru a bran"
TS |  |  |  | 1. Položka obsahuje: – montáž vcetne potrebné mechanizace a pomucek, materiál a dopravné brevna typového provedení – protikorozní ošetrení dle TKP 2. Položka neobsahuje: X 3. Zpusob merení: Merí se metr délkový.
P | 38 | 74B721 |  | PRIPEVNENÍ BREVNA BRÁNY NEBO VÝLOŽNÍKU S UKONCENÍM TYPU A NA 1T | KUS | 22 | 0 | 0 |  |  | 0 | 0 | 2023_OTSKP | 0 | 3 |  |  | 0
PP
VV |  |  |  | "viz. výkaz výmer základu, stožáru a bran"
TS |  |  |  | 1. Položka obsahuje: – montáž vcetne potrebné mechanizace a pomucek, materiál a dopravné ukoncení brevna typového provedení – protikorozní ošetrení dle TKP – konecnou regulaci brevna po jeho zatížení 2. Položka neobsahuje: X 3. Zpusob merení: Udává se pocet kusu uchycení na TP.
P | 39 | 74B722 |  | PRIPEVNENÍ BREVNA BRÁNY NEBO VÝLOŽNÍKU S UKONCENÍM TYPU B NA 2T | KUS | 69 | 0 | 0 |  |  | 0 | 0 | 2023_OTSKP | 0 | 3 |  |  | 0
PP
VV |  |  |  | "viz. výkaz výmer základu, stožáru a bran"
TS |  |  |  | 1. Položka obsahuje: – montáž vcetne potrebné mechanizace a pomucek, materiál a dopravné ukoncení brevna typového provedení – protikorozní ošetrení dle TKP – konecnou regulaci brevna po jeho zatížení 2. Položka neobsahuje: X 3. Zpusob merení: Udává se pocet kusu uchycení na TP.
P | 40 | 74B723 |  | PRIPEVNENÍ BREVNA BRÁNY NEBO VÝLOŽNÍKU S UKONCENÍM TYPU C NA BP | KUS | 43 | 0 | 0 |  |  | 0 | 0 | 2023_OTSKP | 0 | 3 |  |  | 0
PP
VV |  |  |  | "viz. výkaz výmer základu, stožáru a bran"
TS |  |  |  | 1. Položka obsahuje: – montáž vcetne potrebné mechanizace a pomucek, materiál a dopravné ukoncení brevna typového provedení – protikorozní ošetrení dle TKP – konecnou regulaci brevna po jeho zatížení 2. Položka neobsahuje: X 3. Zpusob merení: Udává se pocet kusu uchycení na TP.
P | 41 | 74B724 |  | PRIPEVNENÍ BREVNA BRÁNY NEBO VÝLOŽNÍKU KLUZNÉ S UKONCENÍM TYPU D NA BP | KUS | 19 | 0 | 0 |  |  | 0 | 0 | 2023_OTSKP | 0 | 3 |  |  | 0
PP
VV |  |  |  | "viz. výkaz výmer základu, stožáru a bran"
TS |  |  |  | 1. Položka obsahuje: – montáž vcetne potrebné mechanizace a pomucek, materiál a dopravné ukoncení brevna typového provedení – protikorozní ošetrení dle TKP – konecnou regulaci brevna po jeho zatížení 2. Položka neobsahuje: X 3. Zpusob merení: Udává se pocet kusu uchycení na TP.
P | 42 | 74B741 |  | VYVEŠENÍ BREVNA BRÁNY NEBO VÝLOŽNÍKU NA 1T | KUS | 23 | 0 | 0 |  |  | 0 | 0 | 2023_OTSKP | 0 | 3 |  |  | 0
PP
VV |  |  |  | "viz. výkaz výmer základu, stožáru a bran"
TS |  |  |  | 1. Položka obsahuje: – montáž vcetne potrebné mechanizace a pomucek, materiál a dopravné vyvešení brevna typového provedení – protikorozní ošetrení dle TKP – konecnou regulaci vyvešení brevna po zatížení brány nebo výložníku 2. Položka neobsahuje: X 3. Zpusob merení: Udává se pocet kusu vyvešení na TP.trakcních podper.
P | 43 | 74B742 |  | VYVEŠENÍ BREVNA BRÁNY NEBO VÝLOŽNÍKU NA 2T | KUS | 70 | 0 | 0 |  |  | 0 | 0 | 2023_OTSKP | 0 | 3 |  |  | 0
PP
VV |  |  |  | "viz. výkaz výmer základu, stožáru a bran"
TS |  |  |  | 1. Položka obsahuje: – montáž vcetne potrebné mechanizace a pomucek, materiál a dopravné vyvešení brevna typového provedení – protikorozní ošetrení dle TKP – konecnou regulaci vyvešení brevna po zatížení brány nebo výložníku 2. Položka neobsahuje: X 3. Zpusob merení: Udává se pocet kusu vyvešení na TP.trakcních podper.
P | 44 | 74B743 |  | VYVEŠENÍ BREVNA BRÁNY NEBO VÝLOŽNÍKU NA BP | KUS | 71 | 0 | 0 |  |  | 0 | 0 | 2023_OTSKP | 0 | 3 |  |  | 0
PP
VV |  |  |  | "viz. výkaz výmer základu, stožáru a bran"
TS |  |  |  | 1. Položka obsahuje: – montáž vcetne potrebné mechanizace a pomucek, materiál a dopravné vyvešení brevna typového provedení – protikorozní ošetrení dle TKP – konecnou regulaci vyvešení brevna po zatížení brány nebo výložníku 2. Položka neobsahuje: X 3. Zpusob merení: Udává se pocet kusu vyvešení na TP.trakcních podper.
P | 45 | 74B750 |  | SPOJENÍ DVOJICE T STOŽÁRU BREVÍNKEM | KUS | 13 | 0 | 0 |  |  | 0 | 0 | 2023_OTSKP | 0 | 3 |  |  | 0
PP
VV |  |  |  | "viz. výkaz výmer základu, stožáru a bran"
TS |  |  |  | 1. Položka obsahuje: – montáž vcetne potrebné mechanizace a pomucek, materiál a dopravné brevínka typového provedení vcetne upevnovacího materiálu – protikorozní ošetrení dle TKP – konecnou regulaci brevínka po jeho zatížení 2. Položka neobsahuje: X 3. Zpusob merení: Udává se pocet kusu trakcních podper.
P | 46 | 74B830 |  | OCELOVÁ KONSTRUKCE NESTANDARDNÍ | KG | 500 | 0 | 0 |  |  | 0 | 0 | 2023_OTSKP | 0 | 3 |  |  | 0
PP
VV |  |  |  | "viz. výkaz výmer základu, stožáru a bran"
TS |  |  |  | 1. Položka obsahuje: – všechny náklady na materiál a montáž dodaného zarízení, protikorozne ošetreného podle TKP se všemi pomocnými doplnujícími soucástmi a pracemi s použitím mechanizmu 2. Položka neobsahuje: – základovou konstrukci 3. Zpusob merení: Udává se hmotnost v kilogramech.
P | 47 | 74B911 |  | PRÍPLATEK ZA MONTÁŽ BREVNA BRÁNY NEBO VÝLOŽNÍKU NAD STÁVAJÍCÍM VEDENÍM | KUS | 87 | 0 | 0 |  |  | 0 | 0 | 2023_OTSKP | 0 | 3 |  |  | 0
PP
VV |  |  |  | "viz. výkaz výmer základu, stožáru a bran"
TS |  |  |  | 1. Položka obsahuje: – príplatek za montáž brevna brany nebo výložníku nad stávajícím vedením vcetne poUŽITÝch mechanizmu (samostatne nelze položku použít) 2. Položka neobsahuje: X 3. Zpusob merení: Udává se pocet kusu kompletní montážní práce.
P | 48 | 74B912 |  | PRÍPLATEK ZA MERENÍ DÉLKY BREVNA PRO DEFINITIVNÍ STAV | KUS | 87 | 0 | 0 |  |  | 0 | 0 | 2023_OTSKP | 0 | 3 |  |  | 0
PP
VV |  |  |  | "viz. výkaz výmer základu, stožáru a bran"
TS |  |  |  | 1. Položka obsahuje: – príplatek za merení délky brevna brany nebo výložníku nad stávajícím vedením pro definitivní stav 2. Položka neobsahuje: X 3. Zpusob merení: Udává se pocet kusu kompletní montážní práce.
P | 49 | 74B913 |  | PRÍPLATEK ZA MONTÁŽ BREVNA BRÁNY NAD 30M DÉLKY | KUS | 2 | 0 | 0 |  |  | 0 | 0 | 2023_OTSKP | 0 | 3 |  |  | 0
PP
VV |  |  |  | "viz. výkaz výmer základu, stožáru a bran"
TS |  |  |  | 1. Položka obsahuje: – príplatek za montáž brevna brany délky nad 30 m, nad stávajícím vedením vcetne použitých mechanizmu (samostatne nelze položku použít) 2. Položka neobsahuje: X 3. Zpusob merení: Udává se pocet kusu kompletní montážní práce.
P | 50 | 74B914 |  | VÝŠKOVÁ REGULACE BREVNA PO INSTALACI ZAB.ZAR - ZAJIŠTENÍ VIDITELNOSTI NÁVESTIDEL | KUS | 87 | 0 | 0 |  |  | 0 | 0 | 2023_OTSKP | 0 | 3 |  |  | 0
PP
VV |  |  |  | "viz. výkaz výmer základu, stožáru a bran"
TS |  |  |  | 1. Položka obsahuje: – uvolnení a montáž stávající brány nebo výložníku pro zajištení viditelnosti návestidel vc. potrebných mechanizmu, pomucek a merení 2. Položka neobsahuje: – bránu , nebo výložník 3. Zpusob merení: Udává se pocet kusu kompletní konstrukce nebo práce.
P | 51 | 74B921 |  | NASTAVENÍ ZÁKLONU STOŽÁRU PO VÝSTAVBE | KUS | 266 | 0 | 0 |  |  | 0 | 0 | 2023_OTSKP | 0 | 3 |  |  | 0
PP
VV |  |  |  | "viz. technická zpráva"
TS |  |  |  | 1. Položka obsahuje: – nastavení záklonu stožáru jakéhokoliv typu – konecnou regulaci stožáru po jeho zatížení 2. Položka neobsahuje: X 3. Zpusob merení: Udává se pocet kusu kompletní montážní práce.
P | 52 | 74BF11 |  | TAŽNÉ HNACÍ VOZIDLO K PRACOVNÍM SOUPRAVÁM (PRO STOŽÁRY A BRÁNY - MONTÁŽ ) | HOD | 1160.55 | 0 | 0 |  |  | 0 | 0 | 2023_OTSKP | 0 | 3 |  |  | 0
PP
VV |  |  |  | "viz. technická zpráva"
TS |  |  |  | 1. Položka obsahuje: – kolejové mechanizmy pro výstavbu podper (stožáru, bran, výložníku nebo jiných obdobných konstrukcí) trakcního vedení – dopravu kolejových mechanismu z materského depa do prostoru stavby a zpet 2. Položka neobsahuje: X 3. Zpusob merení: Udává se cas v hodinách bez pohotovostních stavu vozidla.
P | 53 | R74B118 |  | STOŽÁR TV OCELOVÝ TRUBKOVÝ DO DUTINY, TYPU T324 NEBO TB324, DÉLKY PRES 14 M | KUS | 5 | 0 | 0 |  |  | 0 | 0 | 2023_OTSKP | 0 | 3 |  |  | 0
PP
VV |  |  |  | "viz. výkaz výmer základu, stožáru a bran"
TS |  |  |  | 1. Položka obsahuje: – montáž, materiál a dopravné stožáru typového provedení – protikorozní ošetrení stožáru dle TKP – betonáž hlavicky základu 2. Položka neobsahuje: – základovou konstrukci 3. Zpusob merení: Udává se pocet kusu trakcních podper.
SD |  | 74C |  | vodice TV | [6 empty] | 0 | 0
P | 54 | 74C111 |  | ZÁVES TV NA KONZOLE BEZ PRÍDAVNÉHO LANA | KUS | 193 | 0 | 0 |  |  | 0 | 0 | 2023_OTSKP | 0 | 3 |  |  | 0
PP
VV |  |  |  | "viz. soupis sestavení"
TS |  |  |  | 1. Položka obsahuje: – materiál a montáž vc. mechanizmu – protikorozní ošetrení podle TKP 2. Položka neobsahuje: X 3. Zpusob merení: Udává se pocet kusu kompletní konstrukce nebo práce.
P | 55 | 74C121 |  | PRÍPLATEK ZA PLASTOVÝ IZOLÁTOR | KUS | 1614 | 0 | 0 |  |  | 0 | 0 | 2023_OTSKP | 0 | 3 |  |  | 0
PP
VV |  |  |  | "viz. soupis sestavení"
TS |  |  |  | 1. Položka obsahuje: – príplatek na materiál, dodávku a kusové zkoušky izolátoru podle TKP (samostatne nelze položku použít) 2. Položka neobsahuje: X 3. Zpusob merení: Udává se pocet kusu kompletní konstrukce nebo práce.
P | 56 | 74C132 |  | VÝMENA BOCNÍHO DRŽÁKU NA KONZOLE, SIK NEBO SMEROVÉM LANE | KUS | 26 | 0 | 0 |  |  | 0 | 0 | 2023_OTSKP | 0 | 3 |  |  | 0
PP
VV |  |  |  | "viz. soupis sestavení"
TS |  |  |  | 1. Položka obsahuje: – materiál, demontáž a montáž bocního držáku vc. mechanizmu a spojovacího a pomocného materiálu – definitivní regulaci konzoly, SIK nebo lana 2. Položka neobsahuje: X 3. Zpusob merení: Udává se pocet kusu kompletní konstrukce nebo práce.
P | 57 | 74C133 |  | VÝMENA RAMENA KONZOLY NEBO SIK | KUS | 65 | 0 | 0 |  |  | 0 | 0 | 2023_OTSKP | 0 | 3 |  |  | 0
PP
VV |  |  |  | "viz. soupis sestavení"
TS |  |  |  | 1. Položka obsahuje: – materiál, demontáž a montáž trubkového ramena konzoly nebo SIK vc. mechanizmu a spojovacího a pomocného materiálu – definitivní regulaci konzoly, SIK nebo lana 2. Položka neobsahuje: X 3. Zpusob merení: Udává se pocet kusu kompletní konstrukce nebo práce.
P | 58 | 74C134 |  | VÝŠKOVÁ A SMEROVÁ REGULACE KONZOLY NEBO SIK | KUS | 65 | 0 | 0 |  |  | 0 | 0 | 2023_OTSKP | 0 | 3 |  |  | 0
PP
VV |  |  |  | "viz. soupis sestavení"
TS |  |  |  | 1. Položka obsahuje: – uvolnení a montáž stávajících závesu troleje a nosného lana vc. potrebných mechanizmu, pomucek a merení 2. Položka neobsahuje: – záves TV 3. Zpusob merení: Udává se pocet kusu kompletní konstrukce nebo práce.
P | 59 | 74C135 |  | SVISLÝ POSUN KONZOLY NA STOŽÁRU | KUS | 65 | 0 | 0 |  |  | 0 | 0 | 2023_OTSKP | 0 | 3 |  |  | 0
PP
VV |  |  |  | "viz. soupis sestavení"
TS |  |  |  | 1. Položka obsahuje: – demontáž a montáž konzoly vc. mechanizmu a merení – definitivní regulaci konzoly 2. Položka neobsahuje: – konzolu a upevnovací materiál 3. Zpusob merení: Udává se pocet kusu kompletní konstrukce nebo práce.
P | 60 | 74C136 |  | VODOROVNÝ POSUN SIK NA BREVNE BRÁNY | KUS | 45 | 0 | 0 |  |  | 0 | 0 | 2023_OTSKP | 0 | 3 |  |  | 0
PP
VV |  |  |  | "viz. soupis sestavení"
TS |  |  |  | 1. Položka obsahuje: – demontáž a montáž SIK vc. mechanizmu a merení – definitivní regulaci SIK 2. Položka neobsahuje: – materiál SIK a upevnovací materiál 3. Zpusob merení: Udává se pocet kusu kompletní konstrukce nebo práce.
P | 61 | 74C137 |  | UVOLNENÍ A ZPETNÁ MONTÁŽ TR NEBO NL V ZÁVESU | KUS | 81 | 0 | 0 |  |  | 0 | 0 | 2023_OTSKP | 0 | 3 |  |  | 0
PP
VV |  |  |  | "viz. soupis sestavení"
TS |  |  |  | 1. Položka obsahuje: – uvolnení lana nebo troleje ze závesu a jeho opetovná montáž s použitím mechanizmu vcetne potrebného merení 2. Položka neobsahuje: – materiál 3. Zpusob merení: Udává se pocet kusu kompletní konstrukce nebo práce.
P | 62 | 74C139 |  | DOPLNENÍ PRÍDAVNÉHO LANA U STÁVAJÍCÍ KONZOLY | KUS | 5 | 0 | 0 |  |  | 0 | 0 | 2023_OTSKP | 0 | 3 |  |  | 0
PP
VV |  |  |  | "viz. soupis sestavení"
TS |  |  |  | 1. Položka obsahuje: – materiál a montáž prídavného lana vc. mechanizmu, pomucek a merení 2. Položka neobsahuje: – výmenu vešáku 3. Zpusob merení: Udává se pocet kusu kompletní konstrukce nebo práce.
P | 63 | 74C211 |  | ZÁVES LANA NEBO TROLEJE NA BRÁNE ZÁKLADNÍ | KUS | 2 | 0 | 0 |  |  | 0 | 0 | 2023_OTSKP | 0 | 3 |  |  | 0
PP
VV |  |  |  | "viz. soupis sestavení"
TS |  |  |  | 1. Položka obsahuje: – všechny náklady na montáž a materiál dodaného zarízení protikorozne ošetreného podle TKP se všemi pomocnými doplnujícími soucástmi a pracemi s použitím mechanizmu 2. Položka neobsahuje: X 3. Zpusob merení: Udává se pocet kusu kompletní konstrukce nebo práce.
P | 64 | 74C212 |  | ZÁVES LANA NEBO TROLEJE NA BRÁNE REGULOVATELNÝ | KUS | 33 | 0 | 0 |  |  | 0 | 0 | 2023_OTSKP | 0 | 3 |  |  | 0
PP
VV |  |  |  | "viz. soupis sestavení"
TS |  |  |  | 1. Položka obsahuje: – všechny náklady na montáž a materiál dodaného zarízení protikorozne ošetreného podle TKP se všemi pomocnými doplnujícími soucástmi a pracemi s použitím mechanizmu 2. Položka neobsahuje: X 3. Zpusob merení: Udává se pocet kusu kompletní konstrukce nebo práce.
P | 65 | 74C213 |  | ZÁVES LANA NEBO TROLEJE NA BRÁNE POHYBLIVÝ | KUS | 30 | 0 | 0 |  |  | 0 | 0 | 2023_OTSKP | 0 | 3 |  |  | 0
PP
VV |  |  |  | "viz. soupis sestavení"
TS |  |  |  | 1. Položka obsahuje: – všechny náklady na montáž a materiál dodaného zarízení protikorozne ošetreného podle TKP se všemi pomocnými doplnujícími soucástmi a pracemi s použitím mechanizmu 2. Položka neobsahuje: X 3. Zpusob merení: Udává se pocet kusu kompletní konstrukce nebo práce.
P | 66 | 74C221 |  | ZÁVES SESTAVY TROLEJOVÉHO VEDENÍ NA BRÁNE BEZ PRÍDAVNÉHO LANA | KUS | 44 | 0 | 0 |  |  | 0 | 0 | 2023_OTSKP | 0 | 3 |  |  | 0
PP
VV |  |  |  | "viz. soupis sestavení"
TS |  |  |  | 1. Položka obsahuje: – všechny náklady na montáž a materiál dodaného zarízení protikorozne ošetreného podle TKP se všemi pomocnými doplnujícími soucástmi a pracemi s použitím mechanizmu 2. Položka neobsahuje: X 3. Zpusob merení: Udává se pocet kusu kompletní konstrukce nebo práce.
P | 67 | 74C223 |  | ZÁVES SESTAVY TROLEJOVÉHO VEDENÍ NA BRÁNE TYPU "V" NEBO KOMBINOVANÝ | KUS | 13 | 0 | 0 |  |  | 0 | 0 | 2023_OTSKP | 0 | 3 |  |  | 0
PP
VV |  |  |  | "viz. soupis sestavení"
TS |  |  |  | 1. Položka obsahuje: – všechny náklady na montáž a materiál dodaného zarízení protikorozne ošetreného podle TKP se všemi pomocnými doplnujícími soucástmi a pracemi s použitím mechanizmu 2. Položka neobsahuje: X 3. Zpusob merení: Udává se pocet kusu kompletní konstrukce nebo práce.
P | 68 | 74C231 |  | ZÁVES SIK BEZ PRÍDAVNÉHO LANA | KUS | 451 | 0 | 0 |  |  | 0 | 0 | 2023_OTSKP | 0 | 3 |  |  | 0
PP
VV |  |  |  | "viz. soupis sestavení"
TS |  |  |  | 1. Položka obsahuje: – všechny náklady na montáž a materiál dodaného zarízení protikorozne ošetreného podle TKP se všemi pomocnými doplnujícími soucástmi a pracemi s použitím mechanizmu 2. Položka neobsahuje: X 3. Zpusob merení: Udává se pocet kusu kompletní konstrukce nebo práce.
P | 69 | 74C233 |  | ZÁVES SIK KOMBINOVANÝ | KUS | 19 | 0 | 0 |  |  | 0 | 0 | 2023_OTSKP | 0 | 3 |  |  | 0
PP
VV |  |  |  | "viz. soupis sestavení"
TS |  |  |  | 1. Položka obsahuje: – všechny náklady na montáž a materiál dodaného zarízení protikorozne ošetreného podle TKP se všemi pomocnými doplnujícími soucástmi a pracemi s použitím mechanizmu 2. Položka neobsahuje: X 3. Zpusob merení: Udává se pocet kusu kompletní konstrukce nebo práce.
P | 70 | 74C234 |  | ZÁVES SIK - KOTVENÍ | KUS | 2 | 0 | 0 |  |  | 0 | 0 | 2023_OTSKP | 0 | 3 |  |  | 0
PP
VV |  |  |  | "viz. soupis sestavení"
TS |  |  |  | 1. Položka obsahuje: – všechny náklady na montáž a materiál dodaného zarízení protikorozne ošetreného podle TKP se všemi pomocnými doplnujícími soucástmi a pracemi s použitím mechanizmu 2. Položka neobsahuje: X 3. Zpusob merení: Udává se pocet kusu kompletní konstrukce nebo práce.
P | 71 | 74C311 |  | KRÍŽENÍ SESTAV | KUS | 103 | 0 | 0 |  |  | 0 | 0 | 2023_OTSKP | 0 | 3 |  |  | 0
PP
VV |  |  |  | "viz. soupis sestavení"
TS |  |  |  | 1. Položka obsahuje: – všechny náklady na montáž a materiál dodaného zarízení protikorozne ošetreného podle TKP se všemi pomocnými doplnujícími soucástmi a pracemi s použitím mechanizmu 2. Položka neobsahuje: X 3. Zpusob merení: Udává se pocet kusu kompletní konstrukce nebo práce.
P | 72 | 74C312 |  | VEŠÁK TROLEJE ZÁKLADNÍ (PEVNÝ NEBO KLUZNÝ) | KUS | 1722 | 0 | 0 |  |  | 0 | 0 | 2023_OTSKP | 0 | 3 |  |  | 0
PP
VV |  |  |  | "viz. soupis sestavení"
TS |  |  |  | 1. Položka obsahuje: – všechny náklady na montáž a materiál dodaného zarízení protikorozne ošetreného podle TKP se všemi pomocnými doplnujícími soucástmi a pracemi s použitím mechanizmu 2. Položka neobsahuje: X 3. Zpusob merení: Udává se pocet kusu kompletní konstrukce nebo práce.
P | 73 | 74C313 |  | VEŠÁK TROLEJE POHYBLIVÝ S PROUDOVÝM PROPOJENÍM | KUS | 3152 | 0 | 0 |  |  | 0 | 0 | 2023_OTSKP | 0 | 3 |  |  | 0
PP
VV |  |  |  | "viz. soupis sestavení"
TS |  |  |  | 1. Položka obsahuje: – všechny náklady na montáž a materiál dodaného zarízení protikorozne ošetreného podle TKP se všemi pomocnými doplnujícími soucástmi a pracemi s použitím mechanizmu 2. Položka neobsahuje: X 3. Zpusob merení: Udává se pocet kusu kompletní konstrukce nebo práce.
P | 74 | 74C314 |  | ROZPERNÁ TYC | KUS | 16 | 0 | 0 |  |  | 0 | 0 | 2023_OTSKP | 0 | 3 |  |  | 0
PP
VV |  |  |  | "viz. soupis sestavení"
TS |  |  |  | 1. Položka obsahuje: – všechny náklady na montáž a materiál dodaného zarízení protikorozne ošetreného podle TKP se všemi pomocnými doplnujícími soucástmi a pracemi s použitím mechanizmu 2. Položka neobsahuje: X 3. Zpusob merení: Udává se pocet kusu kompletní konstrukce nebo práce.
P | 75 | 74C315 |  | PROUDOVÉ PROPOJENÍ PODÉLNÝCH POLÍ | KUS | 116 | 0 | 0 |  |  | 0 | 0 | 2023_OTSKP | 0 | 3 |  |  | 0
PP
VV |  |  |  | "viz. soupis sestavení"
TS |  |  |  | 1. Položka obsahuje: – všechny náklady na montáž a materiál dodaného zarízení protikorozne ošetreného podle TKP se všemi pomocnými doplnujícími soucástmi a pracemi s použitím mechanizmu 2. Položka neobsahuje: X 3. Zpusob merení: Udává se pocet kusu kompletní konstrukce nebo práce.
P | 76 | 74C316 |  | MONTÁŽ A DEMONTÁŽ PRACOVNÍCH HLINÍKOVÝCH VEŠÁKU | KUS | 4874 | 0 | 0 |  |  | 0 | 0 | 2023_OTSKP | 0 | 3 |  |  | 0
PP
VV |  |  |  | "viz. soupis sestavení"
TS |  |  |  | 1. Položka obsahuje: – všechny náklady na montáž,demontáž a materiál dodaného zarízení protikorozne ošetreného podle TKP se všemi pomocnými doplnujícími soucástmi a pracemi s použitím mechanizmu 2. Položka neobsahuje: X 3. Zpusob merení: Udává se pocet kusu kompletní konstrukce nebo práce.
P | 77 | 74C321 |  | SPOJKA LAN A TROLEJÍ NEIZOLOVANÁ | KUS | 46 | 0 | 0 |  |  | 0 | 0 | 2023_OTSKP | 0 | 3 |  |  | 0
PP
VV |  |  |  | "viz. soupis sestavení"
TS |  |  |  | 1. Položka obsahuje: – všechny náklady na montáž a materiál dodaného zarízení protikorozne ošetreného podle TKP se všemi pomocnými doplnujícími soucástmi a pracemi s použitím mechanizmu 2. Položka neobsahuje: X 3. Zpusob merení: Udává se pocet kusu kompletní konstrukce nebo práce.
P | 78 | 74C322 |  | SPOJKA LAN A TROLEJÍ IZOLOVANÁ | KUS | 353 | 0 | 0 |  |  | 0 | 0 | 2023_OTSKP | 0 | 3 |  |  | 0
PP
VV |  |  |  | "viz. soupis sestavení"
TS |  |  |  | 1. Položka obsahuje: – všechny náklady na montáž a materiál dodaného zarízení protikorozne ošetreného podle TKP se všemi pomocnými doplnujícími soucástmi a pracemi s použitím mechanizmu 2. Položka neobsahuje: X 3. Zpusob merení: Udává se pocet kusu kompletní konstrukce nebo práce.
P | 79 | 74C323 |  | SPOJKA TROLEJÍ SJÍZDNÁ | KUS | 12 | 0 | 0 |  |  | 0 | 0 | 2023_OTSKP | 0 | 3 |  |  | 0
PP
VV |  |  |  | "viz. soupis sestavení"
TS |  |  |  | 1. Položka obsahuje: – všechny náklady na montáž a materiál dodaného zarízení protikorozne ošetreného podle TKP se všemi pomocnými doplnujícími soucástmi a pracemi s použitím mechanizmu 2. Položka neobsahuje: X 3. Zpusob merení: Udává se pocet kusu kompletní konstrukce nebo práce.
P | 80 | 74C331 |  | DELIC V TROLEJI VCETNE TABULKY | KUS | 39 | 0 | 0 |  |  | 0 | 0 | 2023_OTSKP | 0 | 3 |  |  | 0
PP
VV |  |  |  | "viz. soupis sestavení"
TS |  |  |  | 1. Položka obsahuje: – všechny náklady na montáž a materiál dodaného zarízení protikorozne ošetreného podle TKP se všemi pomocnými doplnujícími soucástmi a pracemi s použitím mechanizmu 2. Položka neobsahuje: X 3. Zpusob merení: Udává se pocet kusu kompletní konstrukce nebo práce.
P | 81 | 74C341 |  | PEVNÝ BOD KOMPENZOVANÉ SESTAVY | KUS | 13 | 0 | 0 |  |  | 0 | 0 | 2023_OTSKP | 0 | 3 |  |  | 0
PP
VV |  |  |  | "viz. soupis sestavení"
TS |  |  |  | 1. Položka obsahuje: – všechny náklady na montáž a materiál dodaného zarízení protikorozne ošetreného podle TKP se všemi pomocnými doplnujícími soucástmi a pracemi s použitím mechanizmu 2. Položka neobsahuje: X 3. Zpusob merení: Udává se pocet kusu kompletní konstrukce nebo práce.
P | 82 | 74C342 |  | KOTVENÍ PEVNÉHO BODU NA STOŽÁRU (VŠECH TYPU), 1 LANO | KUS | 20 | 0 | 0 |  |  | 0 | 0 | 2023_OTSKP | 0 | 3 |  |  | 0
PP
VV |  |  |  | "viz. soupis sestavení"
TS |  |  |  | 1. Položka obsahuje: – všechny náklady na montáž a materiál dodaného zarízení protikorozne ošetreného podle TKP se všemi pomocnými doplnujícími soucástmi a pracemi s použitím mechanizmu 2. Položka neobsahuje: X 3. Zpusob merení: Udává se pocet kusu kompletní konstrukce nebo práce.
P | 83 | 74C343 |  | KOTVENÍ PEVNÝCH BODU NA STOŽÁRU (VŠECH TYPU), 2 LANA | KUS | 2 | 0 | 0 |  |  | 0 | 0 | 2023_OTSKP | 0 | 3 |  |  | 0
PP
VV |  |  |  | "viz. soupis sestavení"
TS |  |  |  | 1. Položka obsahuje: – všechny náklady na montáž a materiál dodaného zarízení protikorozne ošetreného podle TKP se všemi pomocnými doplnujícími soucástmi a pracemi s použitím mechanizmu 2. Položka neobsahuje: X 3. Zpusob merení: Udává se pocet kusu kompletní konstrukce nebo práce.
P | 84 | 74C345 |  | KOTVENÍ PEVNÉHO BODU NA DVOJICI BRAN | KUS | 5 | 0 | 0 |  |  | 0 | 0 | 2023_OTSKP | 0 | 3 |  |  | 0
PP
VV |  |  |  | "viz. soupis sestavení"
TS |  |  |  | 1. Položka obsahuje: – všechny náklady na montáž a materiál dodaného zarízení protikorozne ošetreného podle TKP se všemi pomocnými doplnujícími soucástmi a pracemi s použitím mechanizmu 2. Položka neobsahuje: X 3. Zpusob merení: Udává se pocet kusu kompletní konstrukce nebo práce.
P | 85 | 74C351 |  | LANO PEVNÝCH BODU A ODTAHU 50 MM2 BZ NEBO FE | M | 717 | 0 | 0 |  |  | 0 | 0 | 2023_OTSKP | 0 | 3 |  |  | 0
PP
VV |  |  |  | "viz. soupis sestavení"
TS |  |  |  | 1. Položka obsahuje: – všechny náklady na materiál dodaného zarízení – cena položky je vc. ostatních rozpoctových nákladu 2. Položka neobsahuje: X 3. Zpusob merení: Merí se metr délkový v ose vodice nebo lana.
P | 86 | 74C352 |  | LANO PEVNÝCH BODU A ODTAHU 70 MM2 BZ NEBO FE | M | 700 | 0 | 0 |  |  | 0 | 0 | 2023_OTSKP | 0 | 3 |  |  | 0
PP
VV |  |  |  | "viz. soupis sestavení"
TS |  |  |  | 1. Položka obsahuje: – všechny náklady na materiál dodaného zarízení – cena položky je vc. ostatních rozpoctových nákladu 2. Položka neobsahuje: X 3. Zpusob merení: Merí se metr délkový v ose vodice nebo lana.
P | 87 | 74C362 |  | ODTAH NOSNÉHO LANA A TROLEJE ODDELENÝ | KUS | 14 | 0 | 0 |  |  | 0 | 0 | 2023_OTSKP | 0 | 3 |  |  | 0
PP
VV |  |  |  | "viz. soupis sestavení"
TS |  |  |  | 1. Položka obsahuje: – všechny náklady na montáž a materiál dodaného zarízení protikorozne ošetreného podle TKP se všemi pomocnými doplnujícími soucástmi a pracemi s použitím mechanizmu – cena položky je vc. ostatních rozpoctových nákladu 2. Položka neobsahuje: X 3. Zpusob merení: Udává se pocet kusu kompletní konstrukce nebo práce.
P | 88 | 74C412 |  | KOTVENÍ SMEROVÝCH LAN PÉROVÉ, 1 NEBO 2 LANA 50-70 MM2 | KUS | 4 | 0 | 0 |  |  | 0 | 0 | 2023_OTSKP | 0 | 3 |  |  | 0
PP
VV |  |  |  | "viz. soupis sestavení"
TS |  |  |  | 1. Položka obsahuje: – všechny náklady na montáž a materiál dodaného zarízení protikorozne ošetreného podle TKP se všemi pomocnými doplnujícími soucástmi a pracemi s použitím mechanizmu – cena položky je vc. ostatních rozpoctových nákladu 2. Položka neobsahuje: X 3. Zpusob merení: Udává se pocet kusu kompletní konstrukce nebo práce.
P | 89 | 74C413 |  | KOTVENÍ PRÍCNÝCH NL | KUS | 20 | 0 | 0 |  |  | 0 | 0 | 2023_OTSKP | 0 | 3 |  |  | 0
PP
VV |  |  |  | "viz. soupis sestavení"
TS |  |  |  | 1. Položka obsahuje: – všechny náklady na montáž a materiál dodaného zarízení protikorozne ošetreného podle TKP se všemi pomocnými doplnujícími soucástmi a pracemi s použitím mechanizmu – cena položky je vc. ostatních rozpoctových nákladu 2. Položka neobsahuje: X 3. Zpusob merení: Udává se pocet kusu kompletní konstrukce nebo práce.
P | 90 | 74C431 |  | SMEROVÁ LANA - PROUDOVÉ PROPOJENÍ | KUS | 6 | 0 | 0 |  |  | 0 | 0 | 2023_OTSKP | 0 | 3 |  |  | 0
PP
VV |  |  |  | "viz. soupis sestavení"
TS |  |  |  | 1. Položka obsahuje: – všechny náklady na montáž a materiál dodaného zarízení protikorozne ošetreného podle TKP se všemi pomocnými doplnujícími soucástmi a pracemi s použitím mechanizmu – cena položky je vc. ostatních rozpoctových nákladu 2. Položka neobsahuje: X 3. Zpusob merení: Udává se pocet kusu kompletní konstrukce nebo práce.
P | 91 | 74C432 |  | SMEROVÁ LANA - VLOŽENÁ IZOLACE V PRÍCNÝCH POLÍCH | KUS | 42 | 0 | 0 |  |  | 0 | 0 | 2023_OTSKP | 0 | 3 |  |  | 0
PP
VV |  |  |  | "viz. soupis sestavení"
TS |  |  |  | 1. Položka obsahuje: – všechny náklady na montáž a materiál dodaného zarízení protikorozne ošetreného podle TKP se všemi pomocnými doplnujícími soucástmi a pracemi s použitím mechanizmu – cena položky je vc. ostatních rozpoctových nákladu 2. Položka neobsahuje: X 3. Zpusob merení: Udává se pocet kusu kompletní konstrukce nebo práce.
P | 92 | 74C512 |  | POHYBLIVÉ KOTVENÍ SESTAVY TV NA STOŽÁRU - 10 KN | KUS | 37 | 0 | 0 |  |  | 0 | 0 | 2023_OTSKP | 0 | 3 |  |  | 0
PP
VV |  |  |  | "viz. tabulka kotvení"
TS |  |  |  | 1. Položka obsahuje: – všechny náklady na montáž a materiál dodaného zarízení protikorozne ošetreného podle TKP se všemi pomocnými doplnujícími soucástmi a pracemi s použitím mechanizmu – cena položky je vc. ostatních rozpoctových nákladu 2. Položka neobsahuje: X 3. Zpusob merení: Udává se pocet kusu kompletní konstrukce nebo práce.
P | 93 | 74C513 |  | POHYBLIVÉ KOTVENÍ SESTAVY TV NA STOŽÁRU - 15 KN | KUS | 23 | 0 | 0 |  |  | 0 | 0 | 2023_OTSKP | 0 | 3 |  |  | 0
PP
VV |  |  |  | "viz. tabulka kotvení"
TS |  |  |  | 1. Položka obsahuje: – všechny náklady na montáž a materiál dodaného zarízení protikorozne ošetreného podle TKP se všemi pomocnými doplnujícími soucástmi a pracemi s použitím mechanizmu – cena položky je vc. ostatních rozpoctových nákladu 2. Položka neobsahuje: X 3. Zpusob merení: Udává se pocet kusu kompletní konstrukce nebo práce.
P | 94 | 74C522 |  | POHYBLIVÉ KOTVENÍ TR NEBO NL NA STOŽÁRU - 10 KN | KUS | 18 | 0 | 0 |  |  | 0 | 0 | 2023_OTSKP | 0 | 3 |  |  | 0
PP
VV |  |  |  | "viz. tabulka kotvení"
TS |  |  |  | 1. Položka obsahuje: – všechny náklady na montáž a materiál dodaného zarízení protikorozne ošetreného podle TKP se všemi pomocnými doplnujícími soucástmi a pracemi s použitím mechanizmu – cena položky je vc. ostatních rozpoctových nákladu 2. Položka neobsahuje: X 3. Zpusob merení: Udává se pocet kusu kompletní konstrukce nebo práce.
P | 95 | 74C523 |  | POHYBLIVÉ KOTVENÍ TR NEBO NL NA STOŽÁRU - 15 KN | KUS | 1 | 0 | 0 |  |  | 0 | 0 | 2023_OTSKP | 0 | 3 |  |  | 0
PP
VV |  |  |  | "viz. tabulka kotvení"
TS |  |  |  | 1. Položka obsahuje: – všechny náklady na montáž a materiál dodaného zarízení protikorozne ošetreného podle TKP se všemi pomocnými doplnujícími soucástmi a pracemi s použitím mechanizmu – cena položky je vc. ostatních rozpoctových nákladu 2. Položka neobsahuje: X 3. Zpusob merení: Udává se pocet kusu kompletní konstrukce nebo práce.
P | 96 | 74C532 |  | PRUŽINOVÉ NAPÍNACÍ ZARÍZENÍ NA STOŽÁRU TV - 10 KN | KUS | 8 | 0 | 0 |  |  | 0 | 0 | 2023_OTSKP | 0 | 3 |  |  | 0
PP
VV |  |  |  | "viz. tabulka kotvení"
TS |  |  |  | 1. Položka obsahuje: – všechny náklady na montáž a materiál dodaného zarízení protikorozne ošetreného podle TKP se všemi pomocnými doplnujícími soucástmi a pracemi s použitím mechanizmu – cena položky je vc. ostatních rozpoctových nákladu 2. Položka neobsahuje: X 3. Zpusob merení: Udává se pocet kusu kompletní konstrukce nebo práce.
P | 97 | 74C533 |  | PRUŽINOVÉ NAPÍNACÍ ZARÍZENÍ NA STOŽÁRU TV - 15 KN | KUS | 4 | 0 | 0 |  |  | 0 | 0 | 2023_OTSKP | 0 | 3 |  |  | 0
PP
VV |  |  |  | "viz. tabulka kotvení"
TS |  |  |  | 1. Položka obsahuje: – všechny náklady na montáž a materiál dodaného zarízení protikorozne ošetreného podle TKP se všemi pomocnými doplnujícími soucástmi a pracemi s použitím mechanizmu – cena položky je vc. ostatních rozpoctových nákladu 2. Položka neobsahuje: X 3. Zpusob merení: Udává se pocet kusu kompletní konstrukce nebo práce.
P | 98 | 74C542 |  | PRÍPLATEK ZA POUŽITÍ JEDNÉ SADY LITINOVÉHO ZÁVAŽÍ - 10 KN | KUS | 6 | 0 | 0 |  |  | 0 | 0 | 2023_OTSKP | 0 | 3 |  |  | 0
PP
VV |  |  |  | "viz. tabulka kotvení"
TS |  |  |  | (Položka je príplatkovou jakožto materiálový rozdíl oproti standardnímu vybavení zdrojové položky. Samostatne ji tedy nelze použít.) 1. Položka obsahuje: – všechny náklady na dodané zarízení 2. Položka neobsahuje: X 3. Zpusob merení: Udává se pocet kusu kompletní konstrukce nebo práce.
P | 99 | 74C543 |  | PRÍPLATEK ZA POUŽITÍ JEDNÉ SADY LITINOVÉHO ZÁVAŽÍ - 15 KN | KUS | 9 | 0 | 0 |  |  | 0 | 0 | 2023_OTSKP | 0 | 3 |  |  | 0
PP
VV |  |  |  | "viz. tabulka kotvení"
TS |  |  |  | (Položka je príplatkovou jakožto materiálový rozdíl oproti standardnímu vybavení zdrojové položky. Samostatne ji tedy nelze použít.) 1. Položka obsahuje: – všechny náklady na dodané zarízení 2. Položka neobsahuje: X 3. Zpusob merení: Udává se pocet kusu kompletní konstrukce nebo práce.
P | 100 | 74C553 |  | POHYBLIVÉ KOTVENÍ 2 SESTAV TV NA STOŽÁRU - 2 X 15 KN NEBO 10+15 KN | KUS | 1 | 0 | 0 |  |  | 0 | 0 | 2023_OTSKP | 0 | 3 |  |  | 0
PP
VV |  |  |  | "viz. tabulka kotvení"
TS |  |  |  | 1. Položka obsahuje: – všechny náklady na montáž a materiál dodaného zarízení protikorozne ošetreného podle TKP se všemi pomocnými doplnujícími soucástmi a pracemi s použitím mechanizmu – cena položky je vc. ostatních rozpoctových nákladu 2. Položka neobsahuje: X 3. Zpusob merení: Udává se pocet kusu kompletní konstrukce nebo práce.
P | 101 | 74C561 |  | PEVNÉ KOTVENÍ NA STOŽÁRU DO 15 KN - SESTAVA TV | KUS | 28 | 0 | 0 |  |  | 0 | 0 | 2023_OTSKP | 0 | 3 |  |  | 0
PP
VV |  |  |  | "viz. tabulka kotvení"
TS |  |  |  | 1. Položka obsahuje: – všechny náklady na montáž a materiál dodaného zarízení protikorozne ošetreného podle TKP se všemi pomocnými doplnujícími soucástmi a pracemi s použitím mechanizmu – cena položky je vc. ostatních rozpoctových nákladu 2. Položka neobsahuje: X 3. Zpusob merení: Udává se pocet kusu kompletní konstrukce nebo práce.
P | 102 | 74C562 |  | PEVNÉ KOTVENÍ NA STOŽÁRU DO 15 KN - 1 LANO 50-70 MM2 | KUS | 21 | 0 | 0 |  |  | 0 | 0 | 2023_OTSKP | 0 | 3 |  |  | 0
PP
VV |  |  |  | "viz. tabulka kotvení"
TS |  |  |  | 1. Položka obsahuje: – všechny náklady na montáž a materiál dodaného zarízení protikorozne ošetreného podle TKP se všemi pomocnými doplnujícími soucástmi a pracemi s použitím mechanizmu – cena položky je vc. ostatních rozpoctových nákladu 2. Položka neobsahuje: X 3. Zpusob merení: Udává se pocet kusu kompletní konstrukce nebo práce.
P | 103 | 74C563 |  | PEVNÉ KOTVENÍ NA STOŽÁRU DO 15 KN - 2 LANA 50-70 MM2 | KUS | 4 | 0 | 0 |  |  | 0 | 0 | 2023_OTSKP | 0 | 3 |  |  | 0
PP
VV |  |  |  | "viz. tabulka kotvení"
TS |  |  |  | 1. Položka obsahuje: – všechny náklady na montáž a materiál dodaného zarízení protikorozne ošetreného podle TKP se všemi pomocnými doplnujícími soucástmi a pracemi s použitím mechanizmu – cena položky je vc. ostatních rozpoctových nákladu 2. Položka neobsahuje: X 3. Zpusob merení: Udává se pocet kusu kompletní konstrukce nebo práce.
P | 104 | 74C564 |  | PREVEŠENÍ TROLEJOVÉHO VEDENÍ VCETNE ÚPRAVY VEŠÁKU | M | 12146 | 0 | 0 |  |  | 0 | 0 | 2023_OTSKP | 0 | 3 |  |  | 0
PP
VV |  |  |  | "viz. tabulka kotvení"
TS |  |  |  | 1. Položka obsahuje: – všechny náklady na montáž a demontáž dodaného zarízení se všemi pomocnými doplnujícími soucástmi – cena položky je vc. ostatních rozpoctových nákladu 2. Položka neobsahuje: X 3. Zpusob merení: Merí se metr délkový v ose vodice nebo lana.
P | 105 | 74C571 |  | TAŽENÍ NOSNÉHO LANA 50 MM2 BZ, FE | M | 19760 | 0 | 0 |  |  | 0 | 0 | 2023_OTSKP | 0 | 3 |  |  | 0
PP
VV |  |  |  | "viz. tabulka kotvení"
TS |  |  |  | 1. Položka obsahuje: – všechny náklady na montáž a materiál dodaného zarízení se všemi pomocnými doplnujícími soucástmi – cena položky je vc. ostatních rozpoctových nákladu 2. Položka neobsahuje: X 3. Zpusob merení: Merí se metr délkový v ose vodice nebo lana.
P | 106 | 74C572 |  | TAŽENÍ NOSNÉHO LANA 70 MM2 BZ, FE | M | 3442 | 0 | 0 |  |  | 0 | 0 | 2023_OTSKP | 0 | 3 |  |  | 0
PP
VV |  |  |  | "viz. tabulka kotvení"
TS |  |  |  | 1. Položka obsahuje: – všechny náklady na montáž a materiál dodaného zarízení se všemi pomocnými doplnujícími soucástmi – cena položky je vc. ostatních rozpoctových nákladu 2. Položka neobsahuje: X 3. Zpusob merení: Merí se metr délkový v ose vodice nebo lana.
P | 107 | 74C573 |  | TAŽENÍ NOSNÉHO LANA 120 MM2 CU | M | 8098 | 0 | 0 |  |  | 0 | 0 | 2023_OTSKP | 0 | 3 |  |  | 0
PP
VV |  |  |  | "viz. tabulka kotvení"
TS |  |  |  | 1. Položka obsahuje: – všechny náklady na montáž a materiál dodaného zarízení se všemi pomocnými doplnujícími soucástmi – cena položky je vc. ostatních rozpoctových nákladu 2. Položka neobsahuje: X 3. Zpusob merení: Merí se metr délkový v ose vodice nebo lana.
P | 108 | 74C582 |  | TAŽENÍ TROLEJE 100 MM2 CU | M | 13690 | 0 | 0 |  |  | 0 | 0 | 2023_OTSKP | 0 | 3 |  |  | 0
PP
VV |  |  |  | "viz. tabulka kotvení"
TS |  |  |  | 1. Položka obsahuje: – všechny náklady na montáž a materiál dodaného zarízení se všemi pomocnými doplnujícími soucástmi – cena položky je vc. ostatních rozpoctových nákladu 2. Položka neobsahuje: X 3. Zpusob merení: Merí se metr délkový v ose vodice nebo lana.
P | 109 | 74C584 |  | TAŽENÍ TROLEJE 150 MM2 CU | M | 9509 | 0 | 0 |  |  | 0 | 0 | 2023_OTSKP | 0 | 3 |  |  | 0
PP
VV |  |  |  | "viz. tabulka kotvení"
TS |  |  |  | 1. Položka obsahuje: – všechny náklady na montáž a materiál dodaného zarízení se všemi pomocnými doplnujícími soucástmi – cena položky je vc. ostatních rozpoctových nákladu 2. Položka neobsahuje: X 3. Zpusob merení: Merí se metr délkový v ose vodice nebo lana.
P | 110 | 74C591 |  | VÝŠKOVÁ REGULACE TROLEJE | M | 102930 | 0 | 0 |  |  | 0 | 0 | 2023_OTSKP | 0 | 3 |  |  | 0
PP
VV |  |  |  | "viz. tabulka kotvení, technická zpráva. Reguluje se 3x na nový stav kolejište, 1x pri prevešení TV, závisí na poctu stavebních postupu"
TS |  |  |  | 1. Položka obsahuje: – všechny náklady na regulaci troleje s použitím mechanizmu – cena položky je vc. ostatních rozpoctových nákladu 2. Položka neobsahuje: X 3. Zpusob merení: Merí se metr délkový v ose vodice nebo lana.
P | 111 | 74C593 |  | ZAKOTVENÍ STOŽÁRU 0-21 KN | KUS | 12 | 0 | 0 |  |  | 0 | 0 | 2023_OTSKP | 0 | 3 |  |  | 0
PP
VV |  |  |  | "viz. soupis sestavení"
TS |  |  |  | 1. Položka obsahuje: – všechny náklady na montáž a materiál dodaného zarízení protikorozne ošetreného podle TKP se všemi pomocnými doplnujícími soucástmi a pracemi s použitím mechanizmu – cena položky je vc. ostatních rozpoctových nákladu 2. Položka neobsahuje: X 3. Zpusob merení: Udává se pocet kusu kompletní konstrukce nebo práce.
P | 112 | 74C594 |  | ZAKOTVENÍ STOŽÁRU 21-40 KN | KUS | 6 | 0 | 0 |  |  | 0 | 0 | 2023_OTSKP | 0 | 3 |  |  | 0
PP
VV |  |  |  | "viz. soupis sestavení"
TS |  |  |  | 1. Položka obsahuje: – všechny náklady na montáž a materiál dodaného zarízení protikorozne ošetreného podle TKP se všemi pomocnými doplnujícími soucástmi a pracemi s použitím mechanizmu – cena položky je vc. ostatních rozpoctových nákladu 2. Položka neobsahuje: X 3. Zpusob merení: Udává se pocet kusu kompletní konstrukce nebo práce.
P | 113 | 74C596 |  | ZAJIŠTENÍ KOTVENÍ NL A TR VŠECH SESTAV | KUS | 192 | 0 | 0 |  |  | 0 | 0 | 2023_OTSKP | 0 | 3 |  |  | 0
PP
VV |  |  |  | "viz. soupis sestavení"
TS |  |  |  | 1. Položka obsahuje: – všechny náklady na regulaci kotvení se všemi pomocnými doplnujícími pracemi vc,mechanismu 2. Položka neobsahuje: X 3. Zpusob merení: Udává se pocet kusu kompletní konstrukce nebo práce.
P | 114 | 74C5A1 |  | DEFINITIVNÍ REGULACE POHYBLIVÉHO KOTVENÍ TROLEJE | KUS | 87 | 0 | 0 |  |  | 0 | 0 | 2023_OTSKP | 0 | 3 |  |  | 0
PP
VV |  |  |  | "viz. soupis sestavení"
TS |  |  |  | 1. Položka obsahuje: – všechny náklady na regulaci kotvení se všemi pomocnými doplnujícími pracemi vc,mechanismu 2. Položka neobsahuje: X 3. Zpusob merení: Udává se pocet kusu kompletní konstrukce nebo práce.
P | 115 | 74C5A2 |  | DEFINITIVNÍ REGULACE POHYBLIVÉHO KOTVENÍ NOSNÉHO LANA | KUS | 68 | 0 | 0 |  |  | 0 | 0 | 2023_OTSKP | 0 | 3 |  |  | 0
PP
VV |  |  |  | "viz. soupis sestavení"
TS |  |  |  | 1. Položka obsahuje: – všechny náklady na regulaci kotvení se všemi pomocnými doplnujícími pracemi vc,mechanismu 2. Položka neobsahuje: X 3. Zpusob merení: Udává se pocet kusu kompletní konstrukce nebo práce.
P | 116 | 74C611 |  | PRIPEVNENÍ JEDNOSTRANNÉ LIŠTY PRO KOTVENÍ ZV, NV, OV | KUS | 11 | 0 | 0 |  |  | 0 | 0 | 2023_OTSKP | 0 | 3 |  |  | 0
PP
VV |  |  |  | "viz. soupis sestavení"
TS |  |  |  | 1. Položka obsahuje: – všechny náklady na montáž a materiál dodaného zarízení protikorozne ošetreného podle TKP se všemi pomocnými doplnujícími soucástmi a pracemi s použitím mechanizmu – cena položky je vc. ostatních rozpoctových nákladu 2. Položka neobsahuje: X 3. Zpusob merení: Udává se pocet kusu kompletní konstrukce nebo práce.
P | 117 | 74C612 |  | PRIPEVNENÍ OBOUSTRANNÉ LIŠTY PRO KOTVENÍ ZV, NV, OV | KUS | 3 | 0 | 0 |  |  | 0 | 0 | 2023_OTSKP | 0 | 3 |  |  | 0
PP
VV |  |  |  | "viz. soupis sestavení"
TS |  |  |  | 1. Položka obsahuje: – všechny náklady na montáž a materiál dodaného zarízení protikorozne ošetreného podle TKP se všemi pomocnými doplnujícími soucástmi a pracemi s použitím mechanizmu – cena položky je vc. ostatních rozpoctových nákladu 2. Položka neobsahuje: X 3. Zpusob merení: Udává se pocet kusu kompletní konstrukce nebo práce.
P | 118 | 74C621 |  | KOTVENÍ 1-3 LAN ZV, NV, OV S JEDNODUCHÝMI IZOLÁTORY | KUS | 20 | 0 | 0 |  |  | 0 | 0 | 2023_OTSKP | 0 | 3 |  |  | 0
PP
VV |  |  |  | "viz. soupis sestavení"
TS |  |  |  | 1. Položka obsahuje: – všechny náklady na montáž a materiál dodaného zarízení protikorozne ošetreného podle TKP se všemi pomocnými doplnujícími soucástmi a pracemi s použitím mechanizmu – cena položky je vc. ostatních rozpoctových nákladu 2. Položka neobsahuje: X 3. Zpusob merení: Udává se pocet kusu kompletní konstrukce nebo práce.
P | 119 | 74C631 |  | PRIPEVNENÍ KONZOLY ZV, NV, OV PRO SVISLÝ ZÁVES NA STOŽÁR | KUS | 3 | 0 | 0 |  |  | 0 | 0 | 2023_OTSKP | 0 | 3 |  |  | 0
PP
VV |  |  |  | "viz. soupis sestavení"
TS |  |  |  | 1. Položka obsahuje: – všechny náklady na montáž a materiál dodaného zarízení protikorozne ošetreného podle TKP se všemi pomocnými doplnujícími soucástmi a pracemi s použitím mechanizmu – cena položky je vc. ostatních rozpoctových nákladu 2. Položka neobsahuje: X 3. Zpusob merení: Udává se pocet kusu kompletní konstrukce nebo práce.
P | 120 | 74C632 |  | PRIPEVNENÍ KONZOLY ZV, NV, OV PRO "V" ZÁVES NA STOŽÁR | KUS | 29 | 0 | 0 |  |  | 0 | 0 | 2023_OTSKP | 0 | 3 |  |  | 0
PP
VV |  |  |  | "viz. soupis sestavení"
TS |  |  |  | 1. Položka obsahuje: – všechny náklady na montáž a materiál dodaného zarízení protikorozne ošetreného podle TKP se všemi pomocnými doplnujícími soucástmi a pracemi s použitím mechanizmu – cena položky je vc. ostatních rozpoctových nákladu 2. Položka neobsahuje: X 3. Zpusob merení: Udává se pocet kusu kompletní konstrukce nebo práce.
P | 121 | 74C643 |  | V ZÁVES 1-2 LAN ZV, NV, OV | KUS | 52 | 0 | 0 |  |  | 0 | 0 | 2023_OTSKP | 0 | 3 |  |  | 0
PP
VV |  |  |  | "viz. soupis sestavení"
TS |  |  |  | 1. Položka obsahuje: – všechny náklady na montáž a materiál dodaného zarízení protikorozne ošetreného podle TKP se všemi pomocnými doplnujícími soucástmi a pracemi s použitím mechanizmu – cena položky je vc. ostatních rozpoctových nákladu 2. Položka neobsahuje: X 3. Zpusob merení: Udává se pocet kusu kompletní konstrukce nebo práce.
P | 122 | 74C645 |  | VOLNÝ ZÁVES 1-2 LAN ZV, NV, OV NAD BRÁNOU NA KONSTRUKCI | KUS | 26 | 0 | 0 |  |  | 0 | 0 | 2023_OTSKP | 0 | 3 |  |  | 0
PP
VV |  |  |  | "viz. soupis sestavení"
TS |  |  |  | 1. Položka obsahuje: – všechny náklady na montáž a materiál dodaného zarízení protikorozne ošetreného podle TKP se všemi pomocnými doplnujícími soucástmi a pracemi s použitím mechanizmu – cena položky je vc. ostatních rozpoctových nákladu 2. Položka neobsahuje: X 3. Zpusob merení: Udává se pocet kusu kompletní konstrukce nebo práce.
P | 123 | 74C652 |  | PROUDOVÉ SPOJENÍ DVOU LAN ZV, NV, OV | KUS | 2 | 0 | 0 |  |  | 0 | 0 | 2023_OTSKP | 0 | 3 |  |  | 0
PP
VV |  |  |  | "viz. soupis sestavení"
TS |  |  |  | 1. Položka obsahuje: – všechny náklady na montáž a materiál dodaného zarízení protikorozne ošetreného podle TKP se všemi pomocnými doplnujícími soucástmi a pracemi s použitím mechanizmu – cena položky je vc. ostatních rozpoctových nákladu 2. Položka neobsahuje: X 3. Zpusob merení: Udává se pocet kusu kompletní konstrukce nebo práce.
P | 124 | 74C653 |  | DISTANCNÍ ROZPERKA PRO 2-6 LAN ZV, NV, OV | KUS | 2 | 0 | 0 |  |  | 0 | 0 | 2023_OTSKP | 0 | 3 |  |  | 0
PP
VV |  |  |  | "viz. soupis sestavení"
TS |  |  |  | 1. Položka obsahuje: – všechny náklady na montáž a materiál dodaného zarízení protikorozne ošetreného podle TKP se všemi pomocnými doplnujícími soucástmi a pracemi s použitím mechanizmu – cena položky je vc. ostatních rozpoctových nákladu 2. Položka neobsahuje: X 3. Zpusob merení: Udává se pocet kusu kompletní konstrukce nebo práce.
P | 125 | 74C655 |  | PRIPOJENÍ ZV, NV, OV 1-2 LANA NA TV | KUS | 36 | 0 | 0 |  |  | 0 | 0 | 2023_OTSKP | 0 | 3 |  |  | 0
PP
VV |  |  |  | "viz. soupis sestavení"
TS |  |  |  | 1. Položka obsahuje: – všechny náklady na montáž a materiál dodaného zarízení protikorozne ošetreného podle TKP se všemi pomocnými doplnujícími soucástmi a pracemi s použitím mechanizmu – cena položky je vc. ostatních rozpoctových nákladu 2. Položka neobsahuje: X 3. Zpusob merení: Udává se pocet kusu kompletní konstrukce nebo práce.
P | 126 | 74C661 |  | VLOŽENÁ IZOLACE V 1 LANE ZV, NV, OV | KUS | 4 | 0 | 0 |  |  | 0 | 0 | 2023_OTSKP | 0 | 3 |  |  | 0
PP
VV |  |  |  | "viz. soupis sestavení"
TS |  |  |  | 1. Položka obsahuje: – všechny náklady na montáž a materiál dodaného zarízení protikorozne ošetreného podle TKP se všemi pomocnými doplnujícími soucástmi a pracemi s použitím mechanizmu – cena položky je vc. ostatních rozpoctových nákladu 2. Položka neobsahuje: X 3. Zpusob merení: Udává se pocet kusu kompletní konstrukce nebo práce.
P | 127 | 74C671 |  | TAŽENÍ LANA PRO ZV, NV, OV - 120 MM2 CU | M | 3104 | 0 | 0 |  |  | 0 | 0 | 2023_OTSKP | 0 | 3 |  |  | 0
PP
VV |  |  |  | "viz. soupis sestavení"
TS |  |  |  | 1. Položka obsahuje: – všechny náklady na montáž a materiál dodaného zarízení protikorozne ošetreného podle TKP se všemi pomocnými doplnujícími soucástmi a pracemi s použitím mechanizmu – cena položky je vc. ostatních rozpoctových nákladu 2. Položka neobsahuje: X 3. Zpusob merení: Merí se metr délkový v ose vodice nebo lana.
P | 128 | 74C711 |  | POHON ODPOJOVACE MOTOROVÝ | KUS | 6 | 0 | 0 |  |  | 0 | 0 | 2023_OTSKP | 0 | 3 |  |  | 0
PP
VV |  |  |  | "viz. soupis sestavení"
TS |  |  |  | 1. Položka obsahuje: – všechny náklady na montáž a materiál dodaného zarízení protikorozne ošetreného podle TKP se všemi pomocnými doplnujícími soucástmi a pracemi s použitím mechanizmu – cena položky je vc. ostatních rozpoctových nákladu 2. Položka neobsahuje: X 3. Zpusob merení: Udává se pocet kusu kompletní konstrukce nebo práce.
P | 129 | 74C713 |  | ODPOJOVAC NEBO ODPÍNAC NA STOŽÁRU TV | KUS | 6 | 0 | 0 |  |  | 0 | 0 | 2023_OTSKP | 0 | 3 |  |  | 0
PP
VV |  |  |  | "viz. soupis sestavení"
TS |  |  |  | 1. Položka obsahuje: – všechny náklady na montáž a materiál dodaného zarízení protikorozne ošetreného podle TKP se všemi pomocnými doplnujícími soucástmi a pracemi s použitím mechanizmu – cena položky je vc. ostatních rozpoctových nákladu 2. Položka neobsahuje: X 3. Zpusob merení: Udává se pocet kusu kompletní konstrukce nebo práce.
P | 130 | 74C715 |  | SPECIÁLNÍ ODPOJOVAC NEBO ODPÍNAC S UZEMNOVACÍM NOŽEM NA STOŽÁRU TV | KUS | 5 | 0 | 0 |  |  | 0 | 0 | 2023_OTSKP | 0 | 3 |  |  | 0
PP
VV |  |  |  | "viz. soupis sestavení"
TS |  |  |  | 1. Položka obsahuje: – všechny náklady na montáž a materiál dodaného zarízení protikorozne ošetreného podle TKP se všemi pomocnými doplnujícími soucástmi a pracemi s použitím mechanizmu – cena položky je vc. ostatních rozpoctových nákladu 2. Položka neobsahuje: X 3. Zpusob merení: Udává se pocet kusu kompletní konstrukce nebo práce.
P | 131 | 74C721 |  | KOTVENÍ SVODU Z ODPOJOVACE S PRIPOJENÍM NA TV | KUS | 5 | 0 | 0 |  |  | 0 | 0 | 2023_OTSKP | 0 | 3 |  |  | 0
PP
VV |  |  |  | "viz. soupis sestavení"
TS |  |  |  | 1. Položka obsahuje: – všechny náklady na montáž a materiál dodaného zarízení protikorozne ošetreného podle TKP se všemi pomocnými doplnujícími soucástmi a pracemi s použitím mechanizmu – cena položky je vc. ostatních rozpoctových nákladu 2. Položka neobsahuje: X 3. Zpusob merení: Udává se pocet kusu kompletní konstrukce nebo práce.
P | 132 | 74C722 |  | KOTVENÍ DVOU SVODU Z ODPOJOVACE S PRIPOJENÍM NA TV | KUS | 2 | 0 | 0 |  |  | 0 | 0 | 2023_OTSKP | 0 | 3 |  |  | 0
PP
VV |  |  |  | "viz. soupis sestavení"
TS |  |  |  | 1. Položka obsahuje: – všechny náklady na montáž a materiál dodaného zarízení protikorozne ošetreného podle TKP se všemi pomocnými doplnujícími soucástmi a pracemi s použitím mechanizmu – cena položky je vc. ostatních rozpoctových nákladu 2. Položka neobsahuje: X 3. Zpusob merení: Udává se pocet kusu kompletní konstrukce nebo práce.
P | 133 | 74C725 |  | SVOD Z TROJITÉHO NAPÁJECÍHO PREVESU NA TV LANY 120 CU | KUS | 2 | 0 | 0 |  |  | 0 | 0 | 2023_OTSKP | 0 | 3 |  |  | 0
PP
VV |  |  |  | "viz. soupis sestavení"
TS |  |  |  | 1. Položka obsahuje: – všechny náklady na montáž a materiál dodaného zarízení protikorozne ošetreného podle TKP se všemi pomocnými doplnujícími soucástmi a pracemi s použitím mechanizmu – cena položky je vc. ostatních rozpoctových nákladu 2. Položka neobsahuje: X 3. Zpusob merení: Udává se pocet kusu kompletní konstrukce nebo práce.
P | 134 | 74C732 |  | PREKLENUTÍ VLOŽENÉ IZOLACE | KUS | 15 | 0 | 0 |  |  | 0 | 0 | 2023_OTSKP | 0 | 3 |  |  | 0
PP
VV |  |  |  | "viz. soupis sestavení"
TS |  |  |  | 1. Položka obsahuje: – všechny náklady na montáž a materiál dodaného zarízení protikorozne ošetreného podle TKP se všemi pomocnými doplnujícími soucástmi a pracemi s použitím mechanizmu – cena položky je vc. ostatních rozpoctových nákladu 2. Položka neobsahuje: X 3. Zpusob merení: Udává se pocet kusu kompletní konstrukce nebo práce.
P | 135 | 74C733 |  | PROUDOVÉ PROPOJENÍ SESTAV TV | KUS | 137 | 0 | 0 |  |  | 0 | 0 | 2023_OTSKP | 0 | 3 |  |  | 0
PP
VV |  |  |  | "viz. soupis sestavení"
TS |  |  |  | 1. Položka obsahuje: – všechny náklady na montáž a materiál dodaného zarízení protikorozne ošetreného podle TKP se všemi pomocnými doplnujícími soucástmi a pracemi s použitím mechanizmu – cena položky je vc. ostatních rozpoctových nákladu 2. Položka neobsahuje: X 3. Zpusob merení: Udává se pocet kusu kompletní konstrukce nebo práce.
P | 136 | 74C742 |  | PRIPEVNENÍ KOTEVNÍ LIŠTY NAPÁJECÍHO PREVESU SE 2-4 TRMENY NA STOŽÁR TV | KUS | 1 | 0 | 0 |  |  | 0 | 0 | 2023_OTSKP | 0 | 3 |  |  | 0
PP
VV |  |  |  | "viz. soupis sestavení"
TS |  |  |  | 1. Položka obsahuje: – všechny náklady na montáž a materiál dodaného zarízení protikorozne ošetreného podle TKP se všemi pomocnými doplnujícími soucástmi a pracemi s použitím mechanizmu – cena položky je vc. ostatních rozpoctových nákladu 2. Položka neobsahuje: X 3. Zpusob merení: Udává se pocet kusu kompletní konstrukce nebo práce.
P | 137 | 74C752 |  | PODPERNÝ IZOLÁTOR PRO NV NA LIŠTE, BRÁNE, STOŽÁRU | KUS | 6 | 0 | 0 |  |  | 0 | 0 | 2023_OTSKP | 0 | 3 |  |  | 0
PP
VV |  |  |  | "viz. soupis sestavení"
TS |  |  |  | 1. Položka obsahuje: – všechny náklady na montáž a materiál dodaného zarízení protikorozne ošetreného podle TKP se všemi pomocnými doplnujícími soucástmi a pracemi s použitím mechanizmu – cena položky je vc. ostatních rozpoctových nákladu 2. Položka neobsahuje: X 3. Zpusob merení: Udává se pocet kusu kompletní konstrukce nebo práce.
P | 138 | 74C791 |  | RUCNÍ TAŽENÍ LANA NAPÁJECÍCH PREVESU 70 MM2 BZ | M | 17 | 0 | 0 |  |  | 0 | 0 | 2023_OTSKP | 0 | 3 |  |  | 0
PP
VV |  |  |  | "viz. soupis sestavení"
TS |  |  |  | 1. Položka obsahuje: – všechny náklady na montáž a materiál dodaného zarízení protikorozne ošetreného podle TKP se všemi pomocnými doplnujícími soucástmi a pracemi s použitím mechanizmu – cena položky je vc. ostatních rozpoctových nákladu 2. Položka neobsahuje: X 3. Zpusob merení: Merí se metr délkový v ose vodice nebo lana.
P | 139 | 74C793 |  | RUCNÍ TAŽENÍ LANA NAPÁJECÍCH PREVESU 120 MM2 CU | M | 353 | 0 | 0 |  |  | 0 | 0 | 2023_OTSKP | 0 | 3 |  |  | 0
PP
VV |  |  |  | "viz. soupis sestavení"
TS |  |  |  | 1. Položka obsahuje: – všechny náklady na montáž a materiál dodaného zarízení protikorozne ošetreného podle TKP se všemi pomocnými doplnujícími soucástmi a pracemi s použitím mechanizmu – cena položky je vc. ostatních rozpoctových nákladu 2. Položka neobsahuje: X 3. Zpusob merení: Merí se metr délkový v ose vodice nebo lana.
P | 140 | 74C810 |  | UPEVNENÍ KONZOLY - STREDOVÉ, STRANOVÉ | KUS | 294 | 0 | 0 |  |  | 0 | 0 | 2023_OTSKP | 0 | 3 |  |  | 0
PP
VV |  |  |  | "viz. soupis sestavení"
TS |  |  |  | 1. Položka obsahuje: – všechny náklady na montáž a materiál dodaného zarízení protikorozne ošetreného podle TKP se všemi pomocnými doplnujícími soucástmi a pracemi s použitím mechanizmu – cena položky je vc. ostatních rozpoctových nákladu 2. Položka neobsahuje: X 3. Zpusob merení: Udává se pocet kusu kompletní konstrukce nebo práce.
P | 141 | 74C820 |  | UPEVNENÍ DVOU KONZOL | KUS | 44 | 0 | 0 |  |  | 0 | 0 | 2023_OTSKP | 0 | 3 |  |  | 0
PP
VV |  |  |  | "viz. soupis sestavení"
TS |  |  |  | 1. Položka obsahuje: – všechny náklady na montáž a materiál dodaného zarízení protikorozne ošetreného podle TKP se všemi pomocnými doplnujícími soucástmi a pracemi s použitím mechanizmu – cena položky je vc. ostatních rozpoctových nákladu 2. Položka neobsahuje: X 3. Zpusob merení: Udává se pocet kusu kompletní konstrukce nebo práce.
P | 142 | 74C830 |  | PRIPEVNENÍ KOZLÍKU PRO KONZOLU NA STOŽÁR | KUS | 2 | 0 | 0 |  |  | 0 | 0 | 2023_OTSKP | 0 | 3 |  |  | 0
PP
VV |  |  |  | "viz. soupis sestavení"
TS |  |  |  | 1. Položka obsahuje: – všechny náklady na montáž a materiál dodaného zarízení protikorozne ošetreného podle TKP se všemi pomocnými doplnujícími soucástmi a pracemi s použitím mechanizmu – cena položky je vc. ostatních rozpoctových nákladu 2. Položka neobsahuje: X 3. Zpusob merení: Udává se pocet kusu kompletní konstrukce nebo práce.
P | 143 | 74C913 |  | OMEZOVAC PREPETÍ NA STOŽÁRU VCETNE PRIPOJENÍ NA TV, OV, NV | KUS | 6 | 0 | 0 |  |  | 0 | 0 | 2023_OTSKP | 0 | 3 |  |  | 0
PP
VV |  |  |  | "viz. soupis sestavení"
TS |  |  |  | 1. Položka obsahuje: – všechny náklady na montáž a materiál dodaného zarízení protikorozne ošetreného podle TKP se všemi pomocnými doplnujícími soucástmi a pracemi s použitím mechanizmu – cena položky je vc. ostatních rozpoctových nákladu 2. Položka neobsahuje: X 3. Zpusob merení: Udává se pocet kusu kompletní konstrukce nebo práce.
P | 144 | 74C914 |  | OMEZOVAC PREPETÍ NA BRÁNE VCETNE PRIPOJENÍ NA TV, OV, NV | KUS | 6 | 0 | 0 |  |  | 0 | 0 | 2023_OTSKP | 0 | 3 |  |  | 0
PP
VV |  |  |  | "viz. soupis sestavení"
TS |  |  |  | 1. Položka obsahuje: – všechny náklady na montáž a materiál dodaného zarízení protikorozne ošetreného podle TKP se všemi pomocnými doplnujícími soucástmi a pracemi s použitím mechanizmu – cena položky je vc. ostatních rozpoctových nákladu 2. Položka neobsahuje: X 3. Zpusob merení: Udává se pocet kusu kompletní konstrukce nebo práce.
P | 145 | 74C951 |  | MONTÁŽNÍ LÁVKA NA STOŽÁR | KUS | 6 | 0 | 0 |  |  | 0 | 0 | 2023_OTSKP | 0 | 3 |  |  | 0
PP
VV |  |  |  | "viz. soupis sestavení"
TS |  |  |  | 1. Položka obsahuje: – všechny náklady na montáž a materiál dodaného zarízení protikorozne ošetreného podle TKP se všemi pomocnými doplnujícími soucástmi a pracemi s použitím mechanizmu – cena položky je vc. ostatních rozpoctových nákladu 2. Položka neobsahuje: X 3. Zpusob merení: Udává se pocet kusu kompletní konstrukce nebo práce.
P | 146 | 74C958 |  | BETONOVÝ DÍLEC | KUS | 6 | 0 | 0 |  |  | 0 | 0 | 2023_OTSKP | 0 | 3 |  |  | 0
PP
VV |  |  |  | "viz. soupis sestavení"
TS |  |  |  | 1. Položka obsahuje: – všechny náklady na montáž a materiál dodaného zarízení protikorozne ošetreného podle TKP se všemi pomocnými doplnujícími soucástmi a pracemi s použitím mechanizmu – cena položky je vc. ostatních rozpoctových nákladu 2. Položka neobsahuje: X 3. Zpusob merení: Udává se pocet kusu kompletní konstrukce nebo práce.
P | 147 | 74C964 |  | PRIPEVNENÍ NÁVESTNÍHO ŠTÍTU DO SESTAVY TV | KUS | 34 | 0 | 0 |  |  | 0 | 0 | 2023_OTSKP | 0 | 3 |  |  | 0
PP
VV |  |  |  | "viz. soupis sestavení"
TS |  |  |  | 1. Položka obsahuje: – všechny náklady na montáž a materiál dodaného zarízení protikorozne ošetreného podle TKP se všemi pomocnými doplnujícími soucástmi a pracemi s použitím mechanizmu – cena položky je vc. ostatních rozpoctových nákladu 2. Položka neobsahuje: X 3. Zpusob merení: Udává se pocet kusu kompletní konstrukce nebo práce.
P | 148 | 74C967 |  | VÝSTRAŽNÁ TABULKA NA STOŽÁRU TV NEBO KONSTRUKCI | KUS | 284 | 0 | 0 |  |  | 0 | 0 | 2023_OTSKP | 0 | 3 |  |  | 0
PP
VV |  |  |  | "viz. soupis sestavení"
TS |  |  |  | 1. Položka obsahuje: – všechny náklady na montáž a materiál dodaného zarízení protikorozne ošetreného podle TKP se všemi pomocnými doplnujícími soucástmi a pracemi s použitím mechanizmu – cena položky je vc. ostatních rozpoctových nákladu 2. Položka neobsahuje: X 3. Zpusob merení: Udává se pocet kusu kompletní konstrukce nebo práce.
P | 149 | 74C968 |  | TABULKA CÍSLOVÁNÍ STOŽÁRU NEBO POHONU ODPOJOVACE | KUS | 335 | 0 | 0 |  |  | 0 | 0 | 2023_OTSKP | 0 | 3 |  |  | 0
PP
VV |  |  |  | "viz. soupis sestavení"
TS |  |  |  | 1. Položka obsahuje: – všechny náklady na montáž a materiál dodaného zarízení protikorozne ošetreného podle TKP se všemi pomocnými doplnujícími soucástmi a pracemi s použitím mechanizmu – cena položky je vc. ostatních rozpoctových nákladu 2. Položka neobsahuje: X 3. Zpusob merení: Udává se pocet kusu kompletní konstrukce nebo práce.
P | 150 | 74C973 |  | ÚPRAVY STÁVAJÍCÍHO TV - PROVIZORNÍ STAVY ZA 100 M ZPROVOZNOVANÉ SKUPINY | KUS | 248 | 0 | 0 |  |  | 0 | 0 | 2023_OTSKP | 0 | 3 |  |  | 0
PP
VV |  |  |  | "viz. technická zpráva"
TS |  |  |  | 1. Položka obsahuje: – veškeré další práce a úpravy na stávajícím TV, nutné ke zprovoznení TV 2. Položka neobsahuje: X 3. Zpusob merení: Kusem se rozumí 100 m úseku stávající elektrifikované koleje. (Trat´a malá žst. 5-10 ks, velká žst. 20-40 ks.)
P | 151 | 74C975 |  | AKTUALIZACE TV DLE KOLEJOVÝCH POSTUPU ZA 100 M ZPROVOZNOVANÉ SKUPINY | KUS | 354 | 0 | 0 |  |  | 0 | 0 | 2023_OTSKP | 0 | 3 |  |  | 0
PP
VV |  |  |  | "viz. technická zpráva"
TS |  |  |  | 1. Položka obsahuje: – veškeré další práce na aktualizaci TV po každém stavebním postupu 2. Položka neobsahuje: X 3. Zpusob merení: Kusem se rozumí 100 m úseku elektrifikované koleje x stavební postup.
P | 152 | 74CF11 |  | TAŽNÉ HNACÍ VOZIDLO K PRACOVNÍM SOUPRAVÁM (PRO VODICE - MONTÁŽ) | HOD | 9037 | 0 | 0 |  |  | 0 | 0 | 2023_OTSKP | 0 | 3 |  |  | 0
PP
VV |  |  |  | "viz. technická zpráva"
TS |  |  |  | 1. Položka obsahuje: – kolejové mechanizmy pro výstavbu trakcního vedení – dopravu kolejových mechanismu z materského depa do prostoru stavby a zpet 2. Položka neobsahuje: X 3. Zpusob merení: Udává se cas v hodinách bez pohotovostních stavu vozidla.
P | 153 | R74C241 |  | PROVIZORNÍ ZAVEŠENÍ ZÁVAŽÍ NA PREVES TV PRO VYROVNÁNÍ RETEZOVKY PRI DEMONTÁŽI SESTAVY TV Z PREVESU | KUS | 47 | 0 | 0 |  |  | 0 | 0 | R | 0 | 3 |  |  | 0
PP
VV |  |  |  | "viz. soupis sestavení"
TS |  |  |  | 1. Položka obsahuje: – všechny náklady na montážní práce, vcetne materiálu pro uvedenoupráci na prevesu podle TKP se všemi pomocnými doplnujícími soucástmi a pracemi s použitím mechanizmu2. Položka neobsahuje: X3. Zpusob merení:Udává se pocet kusu kompletní konstrukce nebo práce.
P | 154 | R74C242 |  | REGULACE PREVESU | KUS | 14 | 0 | 0 |  |  | 0 | 0 | R | 0 | 3 |  |  | 0
PP
VV |  |  |  | "viz. soupis sestavení"
TS |  |  |  | 1. Položka obsahuje: – všechny náklady na montážní práce pro regulaci prevesu podle TKP se všemi pomocnými doplnujícími soucástmi a pracemi s použitím mechanizmu2. Položka neobsahuje: X3. Zpusob merení:Udává se pocet kusu kompletní konstrukce nebo práce.
P | 155 | R74C711 |  | SPECIÁLNÍ POHON ODPOJOVACE MOTOROVÝ, OVLÁDANÝ DÁLKOVE PRES GSM SÍT VCETNE ANTÉNY A PRÍSLUŠENSTVÍ | KUS | 5 | 0 | 0 |  |  | 0 | 0 | 2023_OTSKP | 0 | 3 |  |  | 0
PP
VV |  |  |  | "viz. soupis sestavení"
TS |  |  |  | 1. Položka obsahuje: – všechny náklady na montáž a materiál dodaného zarízení protikorozne ošetreného podle TKP se všemi pomocnými doplnujícími soucástmi a pracemi s použitím mechanizmu – cena položky je vc. ostatních rozpoctových nákladu 2. Položka neobsahuje: X 3. Zpusob merení: Udává se pocet kusu kompletní konstrukce nebo práce.
P | 156 | R74C975 |  | AKTUALIZACE DIAGRAMU SJÍZDNOSTÍ PO POSTUPECH DLE SKUTECNOSTI NA STAVBE | KUS | 15 | 0 | 0 |  |  | 0 | 0 | R | 0 | 3 |  |  | 0
PP
VV |  |  |  | "Pocet kusu=Pocet výkresu pro postupy výstavby v rámci odjezdové skupiny"
TS
P | 157 | R74C976 |  | AKTUALIZACE VÝKRESU NV V RÁMCI POSTUPU VÝSTAVBY | KUS | 11 | 0 | 0 |  |  | 0 | 0 | R | 0 | 3 |  |  | 0
PP
VV |  |  |  | "viz. technická zpráva"
TS |  |  |  | 1. Položka obsahuje: – veškeré další práce na aktualizaci výkresu Napájecího vedení v prubehu výstavby 2. Položka neobsahuje: X 3. Zpusob merení: Udává se pocet kusu kompletní konstrukce nebo práce.
SD |  | 74F |  | ruzné TV | [6 empty] | 0 | 0
P | 158 | 74F231 |  | BEZPECNOSTNÍ PRUH NA PODPERE TV CERNOŽLUTÝ | KUS | 207 | 0 | 0 |  |  | 0 | 0 | 2023_OTSKP | 0 | 3 |  |  | 0
PP
VV |  |  |  | "viz. soupis sestavení"
TS |  |  |  | 1. Položka obsahuje: – náter, ocištení, odrezivení a materiál (barva, redidlo, odrezovac), náter proveden dle TKP 2. Položka neobsahuje: X 3. Zpusob merení: Udává se pocet kusu kompletní konstrukce nebo práce.
P | 159 | 74F232 |  | BEZPECNOSTNÍ PRUH NA PODPERE TV BÍLOCERVENÝ | KUS | 82 | 0 | 0 |  |  | 0 | 0 | 2023_OTSKP | 0 | 3 |  |  | 0
PP
VV |  |  |  | "viz. soupis sestavení"
TS |  |  |  | 1. Položka obsahuje: – náter, ocištení, odrezivení a materiál (barva, redidlo, odrezovac), náter proveden dle TKP 2. Položka neobsahuje: X 3. Zpusob merení: Udává se pocet kusu kompletní konstrukce nebo práce.
P | 160 | 74F311 |  | MERENÍ PARAMETRU TV DYNAMICKÉ (MERÍCÍM VOZEM) | KM | 6.9 | 0 | 0 |  |  | 0 | 0 | 2023_OTSKP | 0 | 3 |  |  | 0
PP
VV |  |  |  | "viz. polohový plán, tabulka kotvení"
TS |  |  |  | 1. Položka obsahuje: – pronájem merící soupravy vcetne pracovníku pro uvedná merení, kolejové mechanizmy, vyhodnocení a závery z merení TV – dopravu kolejových mechanismu z materského depa do prostoru stavby a zpet 2. Položka neobsahuje: X 3. Zpusob merení: Merí se projeté kilometry pri merení, tj. bez režijních jízd.
P | 161 | 74F312 |  | MERENÍ PARAMETRU TV STATICKÉ | KM | 23.2 | 0 | 0 |  |  | 0 | 0 | 2023_OTSKP | 0 | 3 |  |  | 0
PP
VV |  |  |  | "viz. polohový plán, tabulka kotvení"
TS |  |  |  | 1. Položka obsahuje: – merení parametru TV pro revizi a dokumentaci skutecného provedení – dopravu kolejových mechanismu z materského depa do prostoru stavby a zpet 2. Položka neobsahuje: X 3. Zpusob merení: Merí se projeté kilometry pri merení, tj. bez režijních jízd.
P | 162 | 74F313 |  | MERENÍ ELEKTRICKÝCH VLASTNOSTÍ TV | KUS | 15 | 0 | 0 |  |  | 0 | 0 | 2023_OTSKP | 0 | 3 |  |  | 0
PP
VV |  |  |  | "viz. polohový plán, tabulka kotvení"
TS |  |  |  | 1. Položka obsahuje: – merení elektrických parametru TV pro zpracování revize – dopravu kolejových mechanismu z materského depa do prostoru stavby a zpet 2. Položka neobsahuje: X 3. Zpusob merení: Merí se1 kus elektrizované koleje
P | 163 | 74F317 |  | MERENÍ VZDÁLENOSTI CIZÍCH KONSTRUKCÍ OD ŽIVÉ CÁSTI TV ( MOSTY, NÁVESTIDLA APOD.) | KUS | 10 | 0 | 0 |  |  | 0 | 0 | 2023_OTSKP | 0 | 3 |  |  | 0
PP
VV |  |  |  | "viz. technická zpráva"
TS |  |  |  | 1. Položka obsahuje: – merení vzdálenosti OK od TV pro zpracování revize – dopravu kolejových mechanismu z materského depa do prostoru stavby a zpet 2. Položka neobsahuje: X 3. Zpusob merení: Merí se1 kus ukolejnené OK
P | 164 | 74F318 |  | MERENÍ PREDNÍCH HRAN STOŽÁRU TV S UPRESNENÍM MONTÁŽNÍCH PARAMETRU | KUS | 239 | 0 | 0 |  |  | 0 | 0 | 2023_OTSKP | 0 | 3 |  |  | 0
PP
VV |  |  |  | "viz. technická zpráva"
TS |  |  |  | 1. Položka obsahuje: – merení vzdálenosti PH TP pro další zpracování projektu – dopravu kolejových mechanismu z materského depa do prostoru stavby a zpet 2. Položka neobsahuje: X 3. Zpusob merení: Merí se 1 kus TP
P | 165 | 74F319 |  | MERENÍ VÝŠKY TK PROJEKTOVANÉ KOLEJE PRO UPRESNENÍ MONTÁŽNÍCH PARAMETRU TV | BOD | 239 | 0 | 0 |  |  | 0 | 0 | 2023_OTSKP | 0 | 3 |  |  | 0
PP
VV |  |  |  | "viz. technická zpráva"
TS |  |  |  | 1. Položka obsahuje: – merení výšky TK pro potrebu montážních prací na TV – dopravu kolejových mechanismu z materského depa do prostoru stavby a zpet 2. Položka neobsahuje: X 3. Zpusob merení: Merí se 1 kus TP
P | 166 | 74F320 |  | STABILIZACE PLASTIKOVÝM MEZNÍKEM | KUS | 239 | 0 | 0 |  |  | 0 | 0 | 2023_OTSKP | 0 | 3 |  |  | 0
PP
VV |  |  |  | "viz. technická zpráva"
TS |  |  |  | 1. Položka obsahuje: – osazení geodetické zn.pro merení vzdálenosti PH TP pro další zpracování projektu – dopravu kolejových mechanismu z materského depa do prostoru stavby a zpet 2. Položka neobsahuje: X 3. Zpusob merení: Merí se 1 kus základu
P | 167 | 74F321 |  | PROTOKOL ZPUSOBILOSTI | KUS | 1 | 0 | 0 |  |  | 0 | 0 | 2023_OTSKP | 0 | 3 |  |  | 0
PP
VV |  |  |  | "viz. technická zpráva"
TS |  |  |  | 1. Položka obsahuje: – vyhotovení dokladu právnickou osobou o trolejových vedeních a trakcních zarízeních 2. Položka neobsahuje: X 3. Zpusob merení: Udává se v ks. 1ks pro 1x SO, PS.
P | 168 | 74F322 |  | REVIZNÍ ZPRÁVA | KUS | 15 | 0 | 0 |  |  | 0 | 0 | 2023_OTSKP | 0 | 3 |  |  | 0
PP
VV |  |  |  | "viz. technická zpráva"
TS |  |  |  | 1. Položka obsahuje: – revizi autorizovaným revizním technikem na zarízeních trakcního vedení podle požadavku CSN, vcetne hodnocení 2. Položka neobsahuje: X 3. Zpusob merení: Udává se v ks. Výpocet dle ks elektrifikovaných kolejí, neutrální pole 4ks, velká žst. dle poctu stavebních postupu.
P | 169 | 74F323 |  | PROTOKOL UTZ | KUS | 1 | 0 | 0 |  |  | 0 | 0 | 2023_OTSKP | 0 | 3 |  |  | 0
PP
VV |  |  |  | "viz. technická zpráva"
TS |  |  |  | 1. Položka obsahuje: – protokol autorizovaným revizním technikem na zarízeních trakcního vedení podle požadavku CSN, vcetne hodnocení 2. Položka neobsahuje: X 3. Zpusob merení: Udává se v ks. 1ks pro 1xSO, 1xPS.
P | 170 | 74F335 |  | ZAMERENÍ SKUTECNÉHO PROVEDENÍ TV VELKÉ ŽST. ZA 100M | KUS | 26 | 0 | 0 |  |  | 0 | 0 | 2023_OTSKP | 0 | 3 |  |  | 0
PP
VV |  |  |  | "viz. polohový plán"
TS |  |  |  | 1. Položka obsahuje: – geodetickou cinnost po výstavbe TV 2. Položka neobsahuje: X 3. Zpusob merení: Merí se 1 kus za každých 100m TV
P | 171 | 74R000R |  | Kontrolní zamerení základu TV | KUS | 239 | 0 | 0 |  |  | 0 | 0 | R | 0 | 3 |  |  | 0
PP
VV |  |  |  | "viz Stavební tabulka"
TS
P | 172 | 74R001R |  | Vytýcení výšky TK projektované koleje | BOD | 239 | 0 | 0 |  |  | 0 | 0 | R | 0 | 3 |  |  | 0
PP
VV |  |  |  | "viz Stavební tabulka"
TS
P | 173 | 74R002R |  | Vytýcení výšky a polohy projektovaného trativodu pro zabetonování odvodnení do trubky základu TV | KUS | 23 | 0 | 0 |  |  | 0 | 0 | R | 0 | 3 |  |  | 0
PP
VV |  |  |  | "viz Stavební tabulka"
TS
P | 174 | 74R010R |  | Zamerení skutecného stavu trakcního vedení - 1 stožár | KUS | 239 | 0 | 0 |  |  | 0 | 0 | R | 0 | 3 |  |  | 0
PP
VV |  |  |  | "viz Stavební tabulka"
TS
SD |  | 74F4 |  | Demontáže (TV) | [6 empty] | 0 | 0
P | 175 | 74EF11 |  | HNACÍ KOLEJOVÁ VOZIDLA DEMONTÁŽNÍCH SOUPRAV PRO PRÁCE NA TV | HOD | 2700 | 0 | 0 |  |  | 0 | 0 | 2023_OTSKP | 0 | 3 |  |  | 0
PP
VV |  |  |  | "viz. technická zpráva"
TS |  |  |  | 1. Položka obsahuje: – kolejové mechanizmy demontáže TV – dopravu kolejových mechanismu z materského depa do prostoru stavby a zpet 2. Položka neobsahuje: X 3. Zpusob merení: Udává se cas v hodinách bez pohotovostních stavu vozidla.
P | 176 | 74F411 |  | DEMONTÁŽ BETONOVÝCH ZÁKLADU TV | M3 | 1265 | 0 | 0 |  |  | 0 | 0 | 2023_OTSKP | 0 | 3 |  |  | 0
PP
VV |  |  |  | "viz. polohový plán"
TS |  |  |  | 1. Položka obsahuje: – demontáž stávajícího betonového základu se všemi pomocnými doplnujícími úpravami pro uvedení do požadovaného stavu a s prepravou a dovozem potrebných mechanizmu k uvedené cinnosti – naložení vybouraného materiálu na dopravní prostredek 2. Položka neobsahuje: – odvoz vybouraného materiálu – poplatek za likvidaci odpadu (nacení se dle SSD 0) 3. Zpusob merení: Merí se metr krychlový.
P | 177 | 74F421 |  | DEMONTÁŽ KOTEVNÍCH SLOUPKU | KUS | 16 | 0 | 0 |  |  | 0 | 0 | 2023_OTSKP | 0 | 3 |  |  | 0
PP
VV |  |  |  | "viz. polohový plán"
TS |  |  |  | 1. Položka obsahuje: – všechny náklady na demontáž stávajícího zarízení se všemi pomocnými doplnujícími úpravami pro jeho likvidaci – naložení a odvoz vybouraného materiálu 2. Položka neobsahuje: – základ – poplatek za likvidaci odpadu (nacení se dle SSD 0) 3. Zpusob merení: Udává se pocet kusu kompletní konstrukce nebo práce.
P | 178 | 74F422 |  | DEMONTÁŽ OCELOVÝCH STOŽÁRU TRUBKOVÝCH NEBO PROFILOVÝCH | KUS | 168 | 0 | 0 |  |  | 0 | 0 | 2023_OTSKP | 0 | 3 |  |  | 0
PP
VV |  |  |  | "viz. polohový plán"
TS |  |  |  | 1. Položka obsahuje: – všechny náklady na demontáž stávajícího zarízení se všemi pomocnými doplnujícími úpravami pro jeho likvidaci – naložení a odvoz vybouraného materiálu na urcené místo pro stavbu 2. Položka neobsahuje: – poplatek za likvidaci odpadu (nacení se dle SSD 0) 3. Zpusob merení: Udává se pocet kusu kompletní konstrukce nebo práce.
P | 179 | 74F423 |  | DEMONTÁŽ OCELOVÝCH STOŽÁRU PRÍHRADOVÝCH | KUS | 89 | 0 | 0 |  |  | 0 | 0 | 2023_OTSKP | 0 | 3 |  |  | 0
PP
VV |  |  |  | "viz. polohový plán"
TS |  |  |  | 1. Položka obsahuje: – všechny náklady na demontáž stávajícího zarízení se všemi pomocnými doplnujícími úpravami pro jeho likvidaci – naložení a odvoz vybouraného materiálu na urcené místo pro stavbu 2. Položka neobsahuje: – poplatek za likvidaci odpadu (nacení se dle SSD 0) 3. Zpusob merení: Udává se pocet kusu kompletní konstrukce nebo práce.
P | 180 | 74F425 |  | DEMONTÁŽ BRAN A KRAKORCU (VCETNE VYVEŠENÍ A UKONCENÍ) | KUS | 81 | 0 | 0 |  |  | 0 | 0 | 2023_OTSKP | 0 | 3 |  |  | 0
PP
VV |  |  |  | "viz. polohový plán"
TS |  |  |  | 1. Položka obsahuje: – všechny náklady na demontáž stávajícího zarízení se všemi pomocnými doplnujícími úpravami pro jeho likvidaci – naložení a odvoz vybouraného materiálu na urcené místo pro stavbu 2. Položka neobsahuje: – poplatek za likvidaci odpadu (nacení se dle SSD 0) 3. Zpusob merení: Udává se pocet kusu kompletní konstrukce nebo práce.
P | 181 | 74F426 |  | DEMONTÁŽ MONTÁŽNÍ LÁVKY PRO ODPOJOVAC | KUS | 13 | 0 | 0 |  |  | 0 | 0 | 2023_OTSKP | 0 | 3 |  |  | 0
PP
VV |  |  |  | "viz. polohový plán"
TS |  |  |  | 1. Položka obsahuje: – všechny náklady na demontáž stávajícího zarízení se všemi pomocnými doplnujícími úpravami pro jeho likvidaci – naložení a odvoz vybouraného materiálu na urcené místo pro stavbu 2. Položka neobsahuje: – poplatek za likvidaci odpadu (nacení se dle SSD 0) 3. Zpusob merení: Udává se pocet kusu kompletní konstrukce nebo práce.
P | 182 | 74F427 |  | DEMONTÁŽ OVLÁDACÍ LÁVKY PRO ODPOJOVAC VCETNE ŽEBRÍKU | KUS | 13 | 0 | 0 |  |  | 0 | 0 | 2023_OTSKP | 0 | 3 |  |  | 0
PP
VV |  |  |  | "viz. polohový plán"
TS |  |  |  | 1. Položka obsahuje: – všechny náklady na demontáž stávajícího zarízení se všemi pomocnými doplnujícími úpravami pro jeho likvidaci – naložení a odvoz vybouraného materiálu na urcené místo pro stavbu 2. Položka neobsahuje: – poplatek za likvidaci odpadu (nacení se dle SSD 0) 3. Zpusob merení: Udává se pocet kusu kompletní konstrukce nebo práce.
P | 183 | 74F428 |  | DEMONTÁŽ BREVÍNKA (PROPOJENÍ STOŽÁROVÝCH DVOJIC) | KUS | 5 | 0 | 0 |  |  | 0 | 0 | 2023_OTSKP | 0 | 3 |  |  | 0
PP
VV |  |  |  | "viz. polohový plán"
TS |  |  |  | 1. Položka obsahuje: – všechny náklady na demontáž stávajícího zarízení se všemi pomocnými doplnujícími úpravami pro jeho likvidaci – naložení a odvoz vybouraného materiálu na urcené místo pro stavbu 2. Položka neobsahuje: – poplatek za likvidaci odpadu (nacení se dle SSD 0) 3. Zpusob merení: Udává se pocet kusu kompletní konstrukce nebo práce.
P | 184 | 74F429 |  | DEMONTÁŽ NESTANDARDNÍCH KOVOVÝCH KONSTRUKCÍ | KG | 500 | 0 | 0 |  |  | 0 | 0 | 2023_OTSKP | 0 | 3 |  |  | 0
PP
VV |  |  |  | "viz. polohový plán"
TS |  |  |  | 1. Položka obsahuje: – všechny náklady na demontáž stávajícího zarízení se všemi pomocnými doplnujícími úpravami pro jeho likvidaci – naložení a odvoz vybouraného materiálu na urcené místo pro stavbu 2. Položka neobsahuje: – poplatek za likvidaci odpadu (nacení se dle SSD 0) 3. Zpusob merení: Udává se hmotnost v kilogramech.
P | 185 | 74F431 |  | DEMONTÁŽ LANOVÝCH PREVESU (VCETNE KOTVENÍ) | KUS | 10 | 0 | 0 |  |  | 0 | 0 | 2023_OTSKP | 0 | 3 |  |  | 0
PP
VV |  |  |  | "viz. polohový plán"
TS |  |  |  | 1. Položka obsahuje: – všechny náklady na demontáž stávajícího zarízení se všemi pomocnými doplnujícími úpravami pro jeho likvidaci – naložení a odvoz demontovaného materiálu na urcené místo pro stavbu 2. Položka neobsahuje: – poplatek za likvidaci odpadu (nacení se dle SSD 0) 3. Zpusob merení: Udává se pocet kusu kompletní konstrukce nebo práce.
P | 186 | 74F432 |  | DEMONTÁŽ PRÍCNÝCH LAN SMEROVÝCH (VCETNE KOTVENÍ) | KUS | 82 | 0 | 0 |  |  | 0 | 0 | 2023_OTSKP | 0 | 3 |  |  | 0
PP
VV |  |  |  | "viz. polohový plán"
TS |  |  |  | 1. Položka obsahuje: – všechny náklady na demontáž stávajícího zarízení se všemi pomocnými doplnujícími úpravami pro jeho likvidaci – naložení a odvoz demontovaného materiálu na urcené místo pro stavbu 2. Položka neobsahuje: – poplatek za likvidaci odpadu (nacení se dle SSD 0) 3. Zpusob merení: Udává se pocet kusu kompletní konstrukce nebo práce.
P | 187 | 74F433 |  | DEMONTÁŽ OTOCNÝCH KONZOL TV VCETNE UPEVNENÍ | KUS | 149 | 0 | 0 |  |  | 0 | 0 | 2023_OTSKP | 0 | 3 |  |  | 0
PP
VV |  |  |  | "viz. polohový plán"
TS |  |  |  | 1. Položka obsahuje: – všechny náklady na demontáž stávajícího zarízení se všemi pomocnými doplnujícími úpravami pro jeho likvidaci – naložení a odvoz demontovaného materiálu na urcené místo pro stavbu 2. Položka neobsahuje: – poplatek za likvidaci odpadu (nacení se dle SSD 0) 3. Zpusob merení: Udává se pocet kusu kompletní konstrukce nebo práce.
P | 188 | 74F434 |  | DEMONTÁŽ KONZOL SIK VCETNE ZÁVESU | KUS | 114 | 0 | 0 |  |  | 0 | 0 | 2023_OTSKP | 0 | 3 |  |  | 0
PP
VV |  |  |  | "viz. polohový plán"
TS |  |  |  | 1. Položka obsahuje: – všechny náklady na demontáž stávajícího zarízení se všemi pomocnými doplnujícími úpravami pro jeho likvidaci – naložení a odvoz demontovaného materiálu na urcené místo pro stavbu 2. Položka neobsahuje: – poplatek za likvidaci odpadu (nacení se dle SSD 0) 3. Zpusob merení: Udává se pocet kusu kompletní konstrukce nebo práce.
P | 189 | 74F435 |  | DEMONTÁŽ ZÁVESU TV NA BRÁNE | KUS | 607 | 0 | 0 |  |  | 0 | 0 | 2023_OTSKP | 0 | 3 |  |  | 0
PP
VV |  |  |  | "viz. polohový plán"
TS |  |  |  | 1. Položka obsahuje: – všechny náklady na demontáž stávajícího zarízení se všemi pomocnými doplnujícími úpravami pro jeho likvidaci – naložení a odvoz demontovaného materiálu na urcené místo pro stavbu 2. Položka neobsahuje: – poplatek za likvidaci odpadu (nacení se dle SSD 0) 3. Zpusob merení: Udává se pocet kusu kompletní konstrukce nebo práce.
P | 190 | 74F436 |  | DEMONTÁŽ ZÁVESU TV NA PREVESU | KUS | 22 | 0 | 0 |  |  | 0 | 0 | 2023_OTSKP | 0 | 3 |  |  | 0
PP
VV |  |  |  | "viz. polohový plán"
TS |  |  |  | 1. Položka obsahuje: – všechny náklady na demontáž stávajícího zarízení se všemi pomocnými doplnujícími úpravami pro jeho likvidaci – naložení a odvoz demontovaného materiálu na urcené místo pro stavbu 2. Položka neobsahuje: – poplatek za likvidaci odpadu (nacení se dle SSD 0) 3. Zpusob merení: Udává se pocet kusu kompletní konstrukce nebo práce.
P | 191 | 74F437 |  | DEMONTÁŽ KONZOL ZV NEBO OV VCETNE ZÁVESU | KUS | 53 | 0 | 0 |  |  | 0 | 0 | 2023_OTSKP | 0 | 3 |  |  | 0
PP
VV |  |  |  | "viz. polohový plán"
TS |  |  |  | 1. Položka obsahuje: – všechny náklady na demontáž stávajícího zarízení se všemi pomocnými doplnujícími úpravami pro jeho likvidaci – naložení a odvoz demontovaného materiálu na urcené místo pro stavbu 2. Položka neobsahuje: – poplatek za likvidaci odpadu (nacení se dle SSD 0) 3. Zpusob merení: Udává se pocet kusu kompletní konstrukce nebo práce.
P | 192 | 74F438 |  | DEMONTÁŽ ODTAHU TR A NL (SPOLECNÝCH NEBO ODDELENÝCH) | KUS | 37 | 0 | 0 |  |  | 0 | 0 | 2023_OTSKP | 0 | 3 |  |  | 0
PP
VV |  |  |  | "viz. polohový plán"
TS |  |  |  | 1. Položka obsahuje: – všechny náklady na demontáž stávajícího zarízení se všemi pomocnými doplnujícími úpravami pro jeho likvidaci – naložení a odvoz demontovaného materiálu na urcené místo pro stavbu 2. Položka neobsahuje: – poplatek za likvidaci odpadu (nacení se dle SSD 0) 3. Zpusob merení: Udává se pocet kusu kompletní konstrukce nebo práce.
P | 193 | 74F441 |  | DEMONTÁŽ DELICU | KUS | 47 | 0 | 0 |  |  | 0 | 0 | 2023_OTSKP | 0 | 3 |  |  | 0
PP
VV |  |  |  | "viz. polohový plán"
TS |  |  |  | 1. Položka obsahuje: – všechny náklady na demontáž stávajícího zarízení se všemi pomocnými doplnujícími úpravami pro jeho likvidaci – naložení a odvoz demontovaného materiálu na urcené místo pro stavbu 2. Položka neobsahuje: – poplatek za likvidaci odpadu (nacení se dle SSD 0) 3. Zpusob merení: Udává se pocet kusu kompletní konstrukce nebo práce.
P | 194 | 74F442 |  | DEMONTÁŽ PEVNÝCH BODU VCETNE ZAKOTVENÍ | KUS | 4 | 0 | 0 |  |  | 0 | 0 | 2023_OTSKP | 0 | 3 |  |  | 0
PP
VV |  |  |  | "viz. polohový plán"
TS |  |  |  | 1. Položka obsahuje: – všechny náklady na demontáž stávajícího zarízení se všemi pomocnými doplnujícími úpravami pro jeho likvidaci – naložení a odvoz demontovaného materiálu na urcené místo pro stavbu 2. Položka neobsahuje: – poplatek za likvidaci odpadu (nacení se dle SSD 0) 3. Zpusob merení: Udává se pocet kusu kompletní konstrukce nebo práce.
P | 195 | 74F443 |  | DEMONTÁŽ KOTVENÍ TR NEBO NL PEVNÝCH | KUS | 187 | 0 | 0 |  |  | 0 | 0 | 2023_OTSKP | 0 | 3 |  |  | 0
PP
VV |  |  |  | "viz. polohový plán"
TS |  |  |  | 1. Položka obsahuje: – všechny náklady na demontáž stávajícího zarízení se všemi pomocnými doplnujícími úpravami pro jeho likvidaci – naložení a odvoz demontovaného materiálu na urcené místo pro stavbu 2. Položka neobsahuje: – poplatek za likvidaci odpadu (nacení se dle SSD 0) 3. Zpusob merení: Udává se pocet kusu kompletní konstrukce nebo práce.
P | 196 | 74F444 |  | DEMONTÁŽ KOTVENÍ TR NEBO NL POHYBLIVÝCH | KUS | 114 | 0 | 0 |  |  | 0 | 0 | 2023_OTSKP | 0 | 3 |  |  | 0
PP
VV |  |  |  | "viz. polohový plán"
TS |  |  |  | 1. Položka obsahuje: – všechny náklady na demontáž stávajícího zarízení se všemi pomocnými doplnujícími úpravami pro jeho likvidaci – naložení a odvoz demontovaného materiálu na urcené místo pro stavbu 2. Položka neobsahuje: – poplatek za likvidaci odpadu (nacení se dle SSD 0) 3. Zpusob merení: Udává se pocet kusu kompletní konstrukce nebo práce.
P | 197 | 74F445 |  | DEMONTÁŽ KOTVENÍ ZV, OV, NV VCETNE PRIPEVNOVACÍCH LIŠT | KUS | 8 | 0 | 0 |  |  | 0 | 0 | 2023_OTSKP | 0 | 3 |  |  | 0
PP
VV |  |  |  | "viz. polohový plán"
TS |  |  |  | 1. Položka obsahuje: – všechny náklady na demontáž stávajícího zarízení se všemi pomocnými doplnujícími úpravami pro jeho likvidaci – naložení a odvoz demontovaného materiálu na urcené místo pro stavbu 2. Položka neobsahuje: – poplatek za likvidaci odpadu (nacení se dle SSD 0) 3. Zpusob merení: Udává se pocet kusu kompletní konstrukce nebo práce.
P | 198 | 74F446 |  | DEMONTÁŽ ODPOJOVACE NEBO ODPÍNACE S POHONEM VCETNE TÁHEL A UPEVNOVACÍCH LIŠT | KUS | 16 | 0 | 0 |  |  | 0 | 0 | 2023_OTSKP | 0 | 3 |  |  | 0
PP
VV |  |  |  | "viz. polohový plán"
TS |  |  |  | 1. Položka obsahuje: – všechny náklady na demontáž stávajícího zarízení se všemi pomocnými doplnujícími úpravami pro jeho likvidaci – naložení a odvoz demontovaného materiálu na urcené místo pro stavbu 2. Položka neobsahuje: – poplatek za likvidaci odpadu (nacení se dle SSD 0) 3. Zpusob merení: Udává se pocet kusu kompletní konstrukce nebo práce.
P | 199 | 74F447 |  | DEMONTÁŽ KOTEVNÍ LIŠTY PREVESU NEBO SVODU Z ODPOJOVACE | KUS | 19 | 0 | 0 |  |  | 0 | 0 | 2023_OTSKP | 0 | 3 |  |  | 0
PP
VV |  |  |  | "viz. polohový plán"
TS |  |  |  | 1. Položka obsahuje: – všechny náklady na demontáž stávajícího zarízení se všemi pomocnými doplnujícími úpravami pro jeho likvidaci – naložení a odvoz demontovaného materiálu na urcené místo pro stavbu 2. Položka neobsahuje: – poplatek za likvidaci odpadu (nacení se dle SSD 0) 3. Zpusob merení: Udává se pocet kusu kompletní konstrukce nebo práce.
P | 200 | 74F449 |  | DEMONTÁŽ KOTVENÍ PREVESU - DVOJITÉ NEBO TROJITÉ LANO | KUS | 20 | 0 | 0 |  |  | 0 | 0 | 2023_OTSKP | 0 | 3 |  |  | 0
PP
VV |  |  |  | "viz. polohový plán"
TS |  |  |  | 1. Položka obsahuje: – všechny náklady na demontáž stávajícího zarízení se všemi pomocnými doplnujícími úpravami pro jeho likvidaci – naložení a odvoz demontovaného materiálu na urcené místo pro stavbu 2. Položka neobsahuje: – poplatek za likvidaci odpadu (nacení se dle SSD 0) 3. Zpusob merení: Udává se pocet kusu kompletní konstrukce nebo práce.
P | 201 | 74F451 |  | DEMONTÁŽ SVODU Z PREVESU NEBO Z ODPOJOVACE - JEDNODUCHÉ LANO | KUS | 6 | 0 | 0 |  |  | 0 | 0 | 2023_OTSKP | 0 | 3 |  |  | 0
PP
VV |  |  |  | "viz. polohový plán"
TS |  |  |  | 1. Položka obsahuje: – všechny náklady na demontáž stávajícího zarízení se všemi pomocnými doplnujícími úpravami pro jeho likvidaci – naložení a odvoz demontovaného materiálu na urcené místo pro stavbu 2. Položka neobsahuje: – poplatek za likvidaci odpadu (nacení se dle SSD 0) 3. Zpusob merení: Udává se pocet kusu kompletní konstrukce nebo práce.
P | 202 | 74F452 |  | DEMONTÁŽ SVODU Z PREVESU NEBO Z ODPOJOVACE - DVOJITÉ NEBO TROJITÉ LANO | KUS | 20 | 0 | 0 |  |  | 0 | 0 | 2023_OTSKP | 0 | 3 |  |  | 0
PP
VV |  |  |  | "viz. polohový plán"
TS |  |  |  | 1. Položka obsahuje: – všechny náklady na demontáž stávajícího zarízení se všemi pomocnými doplnujícími úpravami pro jeho likvidaci – naložení a odvoz demontovaného materiálu na urcené místo pro stavbu 2. Položka neobsahuje: – poplatek za likvidaci odpadu (nacení se dle SSD 0) 3. Zpusob merení: Udává se pocet kusu kompletní konstrukce nebo práce.
P | 203 | 74F454 |  | DEMONTÁŽ BLESKOJISTEK A SVODICU PREPETÍ | KUS | 12 | 0 | 0 |  |  | 0 | 0 | 2023_OTSKP | 0 | 3 |  |  | 0
PP
VV |  |  |  | "viz. polohový plán"
TS |  |  |  | 1. Položka obsahuje: – všechny náklady na demontáž stávajícího zarízení se všemi pomocnými doplnujícími úpravami pro jeho likvidaci – naložení a odvoz demontovaného materiálu na urcené místo pro stavbu 2. Položka neobsahuje: – poplatek za likvidaci odpadu (nacení se dle SSD 0) 3. Zpusob merení: Udává se pocet kusu kompletní konstrukce nebo práce.
P | 204 | 74F455 |  | DEMONTÁŽ VEŠÁKU TROLEJE | KUS | 5449 | 0 | 0 |  |  | 0 | 0 | 2023_OTSKP | 0 | 3 |  |  | 0
PP
VV |  |  |  | "viz. polohový plán"
TS |  |  |  | 1. Položka obsahuje: – všechny náklady na demontáž stávajícího zarízení se všemi pomocnými doplnujícími úpravami pro jeho likvidaci – naložení a odvoz demontovaného materiálu na urcené místo pro stavbu 2. Položka neobsahuje: – poplatek za likvidaci odpadu (nacení se dle SSD 0) 3. Zpusob merení: Udává se pocet kusu kompletní konstrukce nebo práce.
P | 205 | 74F456 |  | DEMONTÁŽ PROUDOVÝCH PROPOJENÍ PODÉLNÝCH A PRÍCNÝCH | KUS | 317 | 0 | 0 |  |  | 0 | 0 | 2023_OTSKP | 0 | 3 |  |  | 0
PP
VV |  |  |  | "viz. polohový plán"
TS |  |  |  | 1. Položka obsahuje: – všechny náklady na demontáž stávajícího zarízení se všemi pomocnými doplnujícími úpravami pro jeho likvidaci – naložení a odvoz demontovaného materiálu na urcené místo pro stavbu 2. Položka neobsahuje: – poplatek za likvidaci odpadu (nacení se dle SSD 0) 3. Zpusob merení: Udává se pocet kusu kompletní konstrukce nebo práce.
P | 206 | 74F457 |  | DEMONTÁŽ VLOŽENÝCH IZOLACÍ V PODÉLNÝCH A PRÍCNÝCH POLÍCH | KUS | 765 | 0 | 0 |  |  | 0 | 0 | 2023_OTSKP | 0 | 3 |  |  | 0
PP
VV |  |  |  | "viz. polohový plán"
TS |  |  |  | 1. Položka obsahuje: – všechny náklady na demontáž stávajícího zarízení se všemi pomocnými doplnujícími úpravami pro jeho likvidaci – naložení a odvoz demontovaného materiálu na urcené místo pro stavbu 2. Položka neobsahuje: – poplatek za likvidaci odpadu (nacení se dle SSD 0) 3. Zpusob merení: Udává se pocet kusu kompletní konstrukce nebo práce.
P | 207 | 74F458 |  | DEMONTÁŽ ROZPERNÝCH TYCÍ | KUS | 36 | 0 | 0 |  |  | 0 | 0 | 2023_OTSKP | 0 | 3 |  |  | 0
PP
VV |  |  |  | "viz. polohový plán"
TS |  |  |  | 1. Položka obsahuje: – všechny náklady na demontáž stávajícího zarízení se všemi pomocnými doplnujícími úpravami pro jeho likvidaci – naložení a odvoz demontovaného materiálu na urcené místo pro stavbu 2. Položka neobsahuje: – poplatek za likvidaci odpadu (nacení se dle SSD 0) 3. Zpusob merení: Udává se pocet kusu kompletní konstrukce nebo práce.
P | 208 | 74F463 |  | DEMONTÁŽ NÁVESTÍ PRO ELEKTRICKÝ PROVOZ | KUS | 32 | 0 | 0 |  |  | 0 | 0 | 2023_OTSKP | 0 | 3 |  |  | 0
PP
VV |  |  |  | "viz. polohový plán"
TS |  |  |  | 1. Položka obsahuje: – všechny náklady na demontáž stávajícího zarízení se všemi pomocnými doplnujícími úpravami pro jeho likvidaci – naložení a odvoz demontovaného materiálu na urcené místo pro stavbu 2. Položka neobsahuje: – poplatek za likvidaci odpadu (nacení se dle SSD 0) 3. Zpusob merení: Udává se pocet kusu kompletní konstrukce nebo práce.
P | 209 | 74F465 |  | DEMONTÁŽ TROLEJE VCETNE NÁSTAVKU STOCENÍM NA BUBEN | M | 36591 | 0 | 0 |  |  | 0 | 0 | 2023_OTSKP | 0 | 3 |  |  | 0
PP
VV |  |  |  | "viz. polohový plán"
TS |  |  |  | 1. Položka obsahuje: – všechny náklady na demontáž stávajícího zarízení se všemi pomocnými doplnujícími úpravami pro jeho likvidaci - naložení a odvoz demontovaného materiálu na urcené místo pro stavbu 2. Položka neobsahuje: – poplatek za likvidaci odpadu (nacení se dle SSD 0) 3. Zpusob merení: Merí se na metr délky vodice nebo lana.
P | 210 | 74F467 |  | DEMONTÁŽ LAN NOSNÝCH VCETNE NÁSTAVKU STOCENÍM NA BUBEN | M | 37974 | 0 | 0 |  |  | 0 | 0 | 2023_OTSKP | 0 | 3 |  |  | 0
PP
VV |  |  |  | "viz. polohový plán"
TS |  |  |  | 1. Položka obsahuje: – všechny náklady na demontáž stávajícího zarízení se všemi pomocnými doplnujícími úpravami pro jeho likvidaci - naložení a odvoz demontovaného materiálu na urcené místo pro stavbu 2. Položka neobsahuje: – poplatek za likvidaci odpadu (nacení se dle SSD 0) 3. Zpusob merení: Merí se na metr délky vodice nebo lana.
P | 211 | 74F469 |  | DEMONTÁŽ LAN ZV, NV, OV STOCENÍM NA BUBEN | M | 3387 | 0 | 0 |  |  | 0 | 0 | 2023_OTSKP | 0 | 3 |  |  | 0
PP
VV |  |  |  | "viz. polohový plán"
TS |  |  |  | 1. Položka obsahuje: – všechny náklady na demontáž stávajícího zarízení se všemi pomocnými doplnujícími úpravami pro jeho likvidaci - naložení a odvoz demontovaného materiálu na urcené místo pro stavbu 2. Položka neobsahuje: – poplatek za likvidaci odpadu (nacení se dle SSD 0) 3. Zpusob merení: Merí se na metr délky vodice nebo lana.
P | 212 | 74F492 |  | DEMONTÁŽ - MANIPULACE SE SUTÍ NA STAVENIŠTI | tkm | 23500 | 0 | 0 |  |  | 0 | 0 | 2023_OTSKP | 0 | 3 |  |  | 0
PP
VV |  |  |  | "viz. polohový plán"
TS |  |  |  | 1. Položka obsahuje: – manipulace jakýmkoliv dopravním prostredkem a složení – prípadné prekládky na trase 2. Položka neobsahuje: – naložení vybouraného materiálu na dopravní prostredek (je zahrnuto ve zdrojové položce) – poplatky za likvidaci odpadu, nacení se položkami ze ssd 0 3. Zpusob merení: Výmera je souctem soucinu tun vyteženého v rostlém (puvodním) stavu nebo vybouraného materiálu a jednotlivých vzdáleností v kilometrech.
P | 213 | 74F493 |  | NAKLÁDÁNÍ SUTI NA DOPRAVNÍ PROSTREDEK | T | 2350 | 0 | 0 |  |  | 0 | 0 | 2023_OTSKP | 0 | 3 |  |  | 0
PP
VV |  |  |  | "viz. polohový plán"
TS |  |  |  | 1. Položka obsahuje: – nakládání suti z demontovaných základu TV na dopravní prostredek 2. Položka neobsahuje: – prípadné prekládky na trase do 1 km – poplatky za likvidaci odpadu 3. Zpusob merení: Výmera je tuna vyteženého materiálu v rostlém (puvodním) stavu nebo vybouraného materiálu
P | 214 | R74F423 |  | DEMONTÁŽ OCELOVÝCH STOŽÁRU PRÍHRADOVÝCH - NADMERNÝCH PREVESOVÝCH | KUS | 11 | 0 | 0 |  |  | 0 | 0 | R | 0 | 3 |  |  | 0
PP
VV |  |  |  | "viz. polohový plán"
TS
SD |  | 990 |  | Poplatky za skládky | [6 empty] | 0 | 0
P | 215 | R015111 | 901 | NEOCENOVAT - POPLATKY ZA LIKVIDACI ODPADU NEKONTAMINOVANÝCH - 17 05 04 VYTEŽENÉ ZEMINY A HORNINY - I. TRÍDA TEŽITELNOSTI VCETNE DOPRAVY | T | 5150 | 0 | 0 |  |  | 0 | 0 | R | 0 | 3 |  |  | 0
PP |  |  |  | "Evidencní položka, Neocenovat v objektu SO/PS, položka se ocenuje pouze v objektu SO 90-90 Zpusob likvidace: recyklace, druhotné využití."
VV |  |  |  | <vv><r><t><vv><r><t><vv><r><t></t></r></vv> </t><v>5150.000000</v><vy>A</vy></r></vv> </t><v>5150.000000</v><vy>A</vy></r></vv> 5150.000000 = 5150,000 [A]
TS |  |  |  | "1. Položka obsahuje: – veškeré poplatky provozovateli skládky, recyklacní linky nebo jiného zarízení na zpracování nebo likvidaci odpadu související s prevzetím, uložením, zpracováním nebo likvidací odpadu – náklady spojené s dopravou z místa stavby na místo prevzetí provozovatelem skládky, recyklacní linky nebo jiného zarízení na zpracování nebo likvidaci odpadu – náklady spojené s vyložením a manipulací s materiálem v míste skládky 2. Položka neobsahuje: – náklady spojené s naložením a manipulací materiálem 3. Zpusob merení: Tunou se rozumí hmotnost odpadu vytrídeného v souladu se zákonem c. 541/2020 Sb., o nakládání s odpady, v platném znení."
P | 216 | R015140 | 901 | NEOCENOVAT - POPLATKY ZA LIKVIDACI ODPADU NEKONTAMINOVANÝCH - 17 01 01 BETON Z DEMOLIC OBJEKTU, ZÁKLADU TV, KULY A SLOUPY VCETNE DOPRAVY | T | 2350 | 0 | 0 |  |  | 0 | 0 | R | 0 | 3 |  |  | 0
PP |  |  |  | "Evidencní položka, Neocenovat v objektu SO/PS, položka se ocenuje pouze v objektu SO 90-90 Zpusob likvidace: recyklace, druhotné využití."
VV |  |  |  | <vv><r><t><vv><r><t><vv><r><t></t></r></vv> </t><v>2350.000000</v><vy>A</vy></r></vv> </t><v>2350.000000</v><vy>A</vy></r></vv> 2350.000000 = 2350,000 [A]
TS |  |  |  | "1. Položka obsahuje: – veškeré poplatky provozovateli skládky, recyklacní linky nebo jiného zarízení na zpracování nebo likvidaci odpadu související s prevzetím, uložením, zpracováním nebo likvidací odpadu – náklady spojené s dopravou z místa stavby na místo prevzetí provozovatelem skládky, recyklacní linky nebo jiného zarízení na zpracování nebo likvidaci odpadu – náklady spojené s vyložením a manipulací s materiálem v míste skládky 2. Položka neobsahuje: – náklady spojené s naložením a manipulací materiálem 3. Zpusob merení: Tunou se rozumí hmotnost odpadu vytrídeného v souladu se zákonem c. 541/2020 Sb., o nakládání s odpady, v platném znení."
P | 217 | R015270 | 901 | NEOCENOVAT - POPLATKY ZA LIKVIDACI ODPADU NEKONTAMINOVANÝCH - 17 01 03 IZOLÁTORY PORCELÁNOVÉ VCETNE DOPRAVY | T | 25 | 0 | 0 |  |  | 0 | 0 | R | 0 | 3 |  |  | 0
PP |  |  |  | "Evidencní položka, Neocenovat v objektu SO/PS, položka se ocenuje pouze v objektu SO 90-90 V prípade možnosti je u odpadu uprednostnována recyklace pred skládkováním."
VV |  |  |  | <vv><r><t><vv><r><t><vv><r><t></t></r></vv> </t><v>25.000000</v><vy>A</vy></r></vv> </t><v>25.000000</v><vy>A</vy></r></vv> 25.000000 = 25,000 [A]
TS |  |  |  | 1. Položka obsahuje: – veškeré poplatky provozovateli skládky, recyklacní linky nebo jiného zarízení na zpracování nebo likvidaci odpadu související s prevzetím, uložením, zpracováním nebo likvidací odpadu – náklady spojené s dopravou z místa stavby na místo prevzetí provozovatelem skládky, recyklacní linky nebo jiného zarízení na zpracování nebo likvidaci odpadu – náklady spojené s vyložením a manipulací s materiálem v míste skládky 2. Položka neobsahuje: – náklady spojené s naložením a manipulací materiálem 3. Zpusob merení: Tunou se rozumí hmotnost odpadu vytrídeného v souladu se zákonem c. 541/2020 Sb., o nakládání s odpady, v platném znení.
P | 218 | R015310 | 901 | NEOCENOVAT - POPLATKY ZA LIKVIDACI ODPADU NEKONTAMINOVANÝCH - 16 02 14 ELEKTROŠROT (VYRAZENÁ ELEKTRICKÁ ZARÍZENÍ A PRÍSTROJE), VCETNE DOPRAVY | T | 3 | 0 | 0 |  |  | 0 | 0 | R | 0 | 3 |  |  | 0
PP |  |  |  | "Evidencní položka, Neocenovat v objektu SO/PS, položka se ocenuje pouze v objektu SO 90-90 Výzisk - prebírá Správa železnic"
VV |  |  |  | <vv><r><t><vv><r><t><vv><r><t></t></r></vv> </t><v>3.000000</v><vy>A</vy></r></vv> </t><v>3.000000</v><vy>A</vy></r></vv> 3.000000 = 3,000 [A]
TS |  |  |  | 1. Položka obsahuje: – veškeré poplatky provozovateli skládky, recyklacní linky nebo jiného zarízení na zpracování nebo likvidaci odpadu související s prevzetím, uložením, zpracováním nebo likvidací odpadu – náklady spojené s dopravou z místa stavby na místo prevzetí provozovatelem skládky, recyklacní linky nebo jiného zarízení na zpracování nebo likvidaci odpadu – náklady spojené s vyložením a manipulací s materiálem v míste skládky 2. Položka neobsahuje: – náklady spojené s naložením a manipulací materiálem 3. Zpusob merení: Tunou se rozumí hmotnost odpadu vytrídeného v souladu se zákonem c. 541/2020 Sb., o nakládání s odpady, v platném znení.
P | 219 | R015810 | 901 | NEOCENOVAT - POPLATKY ZA LIKVIDACI ODPADU NEKONTAMINOVANÝCH - 17 04 05 - ŽELEZNÝ A OCELOVÝ ŠROT, VCETNE DOPRAVY | T | 390 | 0 | 0 |  |  | 0 | 0 | R | 0 | 3 |  |  | 0
PP |  |  |  | "Evidencní položka, neocenovat v objektu SO/PS, položka se ocenuje pouze v objektu SO 90-90. Druhotná surovina - výkup"
VV |  |  |  | <vv><r><t><vv><r><t><vv><r><t></t></r></vv> </t><v>390.000000</v><vy>A</vy></r></vv> </t><v>390.000000</v><vy>A</vy></r></vv> 390.000000 = 390,000 [A]
TS |  |  |  | "1. Položka obsahuje: – veškeré poplatky provozovateli skládky, recyklacní linky nebo jiného zarízení na zpracování nebo likvidaci odpadu související s prevzetím, uložením, zpracováním nebo likvidací odpadu – náklady spojené s dopravou z místa stavby na místo prevzetí provozovatelem skládky, recyklacní linky nebo jiného zarízení na zpracování nebo likvidaci odpadu – náklady spojené s vyložením a manipulací s materiálem v míste skládky 2. Položka neobsahuje: – náklady spojené s naložením a manipulací materiálem 3. Zpusob merení: Tunou se rozumí hmotnost odpadu vytrídeného v souladu se zákonem c. 541/2020 Sb., o nakládání s odpady, v platném znení."
P | 220 | R015820 | 901 | NEOCENOVAT - POPLATKY ZA LIKVIDACI ODPADU NEKONTAMINOVANÝCH - 17 04 07 - ŠROT SMESNÝCH KOVU, VCETNE DOPRAVY | T | 3 | 0 | 0 |  |  | 0 | 0 | R | 0 | 3 |  |  | 0
PP |  |  |  | "Evidencní položka, neocenovat v objektu SO/PS, položka se ocenuje pouze v objektu SO 90-90. Druhotná surovina - výkup"
VV |  |  |  | <vv><r><t><vv><r><t><vv><r><t></t></r></vv> </t><v>3.000000</v><vy>A</vy></r></vv> </t><v>3.000000</v><vy>A</vy></r></vv> 3.000000 = 3,000 [A]
TS |  |  |  | "1. Položka obsahuje: – veškeré poplatky provozovateli skládky, recyklacní linky nebo jiného zarízení na zpracování nebo likvidaci odpadu související s prevzetím, uložením, zpracováním nebo likvidací odpadu – náklady spojené s dopravou z místa stavby na místo prevzetí provozovatelem skládky, recyklacní linky nebo jiného zarízení na zpracování nebo likvidaci odpadu – náklady spojené s vyložením a manipulací s materiálem v míste skládky 2. Položka neobsahuje: – náklady spojené s naložením a manipulací materiálem 3. Zpusob merení: Tunou se rozumí hmotnost odpadu vytrídeného v souladu se zákonem c. 541/2020 Sb., o nakládání s odpady, v platném znení."
P | 221 | R015840 | 901 | NEOCENOVAT - POPLATKY ZA LIKVIDACI ODPADU NEKONTAMINOVANÝCH - 17 04 01 - ODPAD MEDI A JEJÍCH SLITIN, VCETNE DOPRAVY | T | 50 | 0 | 0 |  |  | 0 | 0 | R | 0 | 3 |  |  | 0
PP |  |  |  | "Evidencní položka, neocenovat v objektu SO/PS, položka se ocenuje pouze v objektu SO 90-90. Druhotná surovina - výkup"
VV |  |  |  | <vv><r><t><vv><r><t><vv><r><t></t></r></vv> </t><v>50.000000</v><vy>A</vy></r></vv> </t><v>50.000000</v><vy>A</vy></r></vv> 50.000000 = 50,000 [A]
TS |  |  |  | "1. Položka obsahuje: – veškeré poplatky provozovateli skládky, recyklacní linky nebo jiného zarízení na zpracování nebo likvidaci odpadu související s prevzetím, uložením, zpracováním nebo likvidací odpadu – náklady spojené s dopravou z místa stavby na místo prevzetí provozovatelem skládky, recyklacní linky nebo jiného zarízení na zpracování nebo likvidaci odpadu – náklady spojené s vyložením a manipulací s materiálem v míste skládky 2. Položka neobsahuje: – náklady spojené s naložením a manipulací materiálem 3. Zpusob merení: Tunou se rozumí hmotnost odpadu vytrídeného v souladu se zákonem c. 541/2020 Sb., o nakládání s odpady, v platném znení."

## SO 25-81-02
SŽDC05 | [14 empty] | 3
S | Stavba: | 5533520002-zm14 |  | XDC_Ceska-Trebova-cast2-zm14-20240902 | [6 empty] | D.2.3.1 | 0 | AspeEsticon | 0 | 2
O | Objekt: | D.2.3.1 |  | Trakcní vedení | [9 empty] | 0.15 | 2
Typ | Poř. číslo | Kód položky | Varianta | Název položky | MJ | Množství | Jednotková hmotnost | Celková hmotnost |  |  | Jednotková cena |  | Cenové soustavy | 0.21
Dodávka
[9 empty] | Jednotková | Celkem | Jednotková | Celkem |  |  |  | Počet položek s nulovou cenou | 0
O1 |  | SO 25-81-02 |  | Žst. Ceská Trebová, odjezdová skupina, napájecí vedení | [6 empty] | 0 | 0
SD |  | 74B |  | trakcní podpery/ Stožáry TV | [6 empty] | 0 | 0
P | 1 | 74B830 |  | OCELOVÁ KONSTRUKCE NESTANDARDNÍ | KG | 200 | 0 | 0 |  |  | 0 | 0 | 2023_OTSKP | 0 | 3 |  |  | 0
PP
VV |  |  |  | "viz. výkaz výmer základu, stožáru a bran"
TS |  |  |  | 1. Položka obsahuje: – všechny náklady na materiál a montáž dodaného zarízení, protikorozne ošetreného podle TKP se všemi pomocnými doplnujícími soucástmi a pracemi s použitím mechanizmu 2. Položka neobsahuje: – základovou konstrukci 3. Zpusob merení: Udává se hmotnost v kilogramech.
SD |  | 74C |  | vodice TV | [6 empty] | 0 | 0
P | 2 | 74C121 |  | PRÍPLATEK ZA PLASTOVÝ IZOLÁTOR | KUS | 130 | 0 | 0 |  |  | 0 | 0 | 2023_OTSKP | 0 | 3 |  |  | 0
PP
VV |  |  |  | "viz. soupis sestavení"
TS |  |  |  | 1. Položka obsahuje: – príplatek na materiál, dodávku a kusové zkoušky izolátoru podle TKP (samostatne nelze položku použít) 2. Položka neobsahuje: X 3. Zpusob merení: Udává se pocet kusu kompletní konstrukce nebo práce.
P | 3 | 74C611 |  | PRIPEVNENÍ JEDNOSTRANNÉ LIŠTY PRO KOTVENÍ ZV, NV, OV | KUS | 17 | 0 | 0 |  |  | 0 | 0 | 2023_OTSKP | 0 | 3 |  |  | 0
PP
VV |  |  |  | "viz. soupis sestavení"
TS |  |  |  | 1. Položka obsahuje: – všechny náklady na montáž a materiál dodaného zarízení protikorozne ošetreného podle TKP se všemi pomocnými doplnujícími soucástmi a pracemi s použitím mechanizmu – cena položky je vc. ostatních rozpoctových nákladu 2. Položka neobsahuje: X 3. Zpusob merení: Udává se pocet kusu kompletní konstrukce nebo práce.
P | 4 | 74C612 |  | PRIPEVNENÍ OBOUSTRANNÉ LIŠTY PRO KOTVENÍ ZV, NV, OV | KUS | 8 | 0 | 0 |  |  | 0 | 0 | 2023_OTSKP | 0 | 3 |  |  | 0
PP
VV |  |  |  | "viz. soupis sestavení"
TS |  |  |  | 1. Položka obsahuje: – všechny náklady na montáž a materiál dodaného zarízení protikorozne ošetreného podle TKP se všemi pomocnými doplnujícími soucástmi a pracemi s použitím mechanizmu – cena položky je vc. ostatních rozpoctových nákladu 2. Položka neobsahuje: X 3. Zpusob merení: Udává se pocet kusu kompletní konstrukce nebo práce.
P | 5 | 74C621 |  | KOTVENÍ 1-3 LAN ZV, NV, OV S JEDNODUCHÝMI IZOLÁTORY | KUS | 12 | 0 | 0 |  |  | 0 | 0 | 2023_OTSKP | 0 | 3 |  |  | 0
PP
VV |  |  |  | "viz. soupis sestavení"
TS |  |  |  | 1. Položka obsahuje: – všechny náklady na montáž a materiál dodaného zarízení protikorozne ošetreného podle TKP se všemi pomocnými doplnujícími soucástmi a pracemi s použitím mechanizmu – cena položky je vc. ostatních rozpoctových nákladu 2. Položka neobsahuje: X 3. Zpusob merení: Udává se pocet kusu kompletní konstrukce nebo práce.
P | 6 | 74C622 |  | KOTVENÍ 1-3 LAN ZV, NV, OV SE ZDVOJENÝMI IZOLÁTORY | KUS | 24 | 0 | 0 |  |  | 0 | 0 | 2023_OTSKP | 0 | 3 |  |  | 0
PP
VV |  |  |  | "viz. soupis sestavení"
TS |  |  |  | 1. Položka obsahuje: – všechny náklady na montáž a materiál dodaného zarízení protikorozne ošetreného podle TKP se všemi pomocnými doplnujícími soucástmi a pracemi s použitím mechanizmu – cena položky je vc. ostatních rozpoctových nákladu 2. Položka neobsahuje: X 3. Zpusob merení: Udává se pocet kusu kompletní konstrukce nebo práce.
P | 7 | 74C632 |  | PRIPEVNENÍ KONZOLY ZV, NV, OV PRO "V" ZÁVES NA STOŽÁR | KUS | 31 | 0 | 0 |  |  | 0 | 0 | 2023_OTSKP | 0 | 3 |  |  | 0
PP
VV |  |  |  | "viz. soupis sestavení"
TS |  |  |  | 1. Položka obsahuje: – všechny náklady na montáž a materiál dodaného zarízení protikorozne ošetreného podle TKP se všemi pomocnými doplnujícími soucástmi a pracemi s použitím mechanizmu – cena položky je vc. ostatních rozpoctových nákladu 2. Položka neobsahuje: X 3. Zpusob merení: Udává se pocet kusu kompletní konstrukce nebo práce.
P | 8 | 74C633 |  | PRIPEVNENÍ KONZOLY ZV, NV, OV PRO SVISLÝ ZÁVES PREPONKY NA STOŽÁR | KUS | 8 | 0 | 0 |  |  | 0 | 0 | 2023_OTSKP | 0 | 3 |  |  | 0
PP
VV |  |  |  | "viz. soupis sestavení"
TS |  |  |  | 1. Položka obsahuje: – všechny náklady na montáž a materiál dodaného zarízení protikorozne ošetreného podle TKP se všemi pomocnými doplnujícími soucástmi a pracemi s použitím mechanizmu – cena položky je vc. ostatních rozpoctových nákladu 2. Položka neobsahuje: X 3. Zpusob merení: Udává se pocet kusu kompletní konstrukce nebo práce.
P | 9 | 74C642 |  | SVISLÝ ZÁVES 3-4 LAN ZV, NV, OV | KUS | 8 | 0 | 0 |  |  | 0 | 0 | 2023_OTSKP | 0 | 3 |  |  | 0
PP
VV |  |  |  | "viz. soupis sestavení"
TS |  |  |  | 1. Položka obsahuje: – všechny náklady na montáž a materiál dodaného zarízení protikorozne ošetreného podle TKP se všemi pomocnými doplnujícími soucástmi a pracemi s použitím mechanizmu – cena položky je vc. ostatních rozpoctových nákladu 2. Položka neobsahuje: X 3. Zpusob merení: Udává se pocet kusu kompletní konstrukce nebo práce.
P | 10 | 74C643 |  | V ZÁVES 1-2 LAN ZV, NV, OV | KUS | 6 | 0 | 0 |  |  | 0 | 0 | 2023_OTSKP | 0 | 3 |  |  | 0
PP
VV |  |  |  | "viz. soupis sestavení"
TS |  |  |  | 1. Položka obsahuje: – všechny náklady na montáž a materiál dodaného zarízení protikorozne ošetreného podle TKP se všemi pomocnými doplnujícími soucástmi a pracemi s použitím mechanizmu – cena položky je vc. ostatních rozpoctových nákladu 2. Položka neobsahuje: X 3. Zpusob merení: Udává se pocet kusu kompletní konstrukce nebo práce.
P | 11 | 74C644 |  | V ZÁVES 3-4 LAN ZV, NV, OV | KUS | 25 | 0 | 0 |  |  | 0 | 0 | 2023_OTSKP | 0 | 3 |  |  | 0
PP
VV |  |  |  | "viz. soupis sestavení"
TS |  |  |  | 1. Položka obsahuje: – všechny náklady na montáž a materiál dodaného zarízení protikorozne ošetreného podle TKP se všemi pomocnými doplnujícími soucástmi a pracemi s použitím mechanizmu – cena položky je vc. ostatních rozpoctových nákladu 2. Položka neobsahuje: X 3. Zpusob merení: Udává se pocet kusu kompletní konstrukce nebo práce.
P | 12 | 74C653 |  | DISTANCNÍ ROZPERKA PRO 2-6 LAN ZV, NV, OV | KUS | 119 | 0 | 0 |  |  | 0 | 0 | 2023_OTSKP | 0 | 3 |  |  | 0
PP
VV |  |  |  | "viz. soupis sestavení"
TS |  |  |  | 1. Položka obsahuje: – všechny náklady na montáž a materiál dodaného zarízení protikorozne ošetreného podle TKP se všemi pomocnými doplnujícími soucástmi a pracemi s použitím mechanizmu – cena položky je vc. ostatních rozpoctových nákladu 2. Položka neobsahuje: X 3. Zpusob merení: Udává se pocet kusu kompletní konstrukce nebo práce.
P | 13 | 74C654 |  | LISOVANÁ SPOJKA DVOU LAN ZV, NV, OV | KUS | 34 | 0 | 0 |  |  | 0 | 0 | 2023_OTSKP | 0 | 3 |  |  | 0
PP
VV |  |  |  | "viz. soupis sestavení"
TS |  |  |  | 1. Položka obsahuje: – všechny náklady na montáž a materiál dodaného zarízení protikorozne ošetreného podle TKP se všemi pomocnými doplnujícími soucástmi a pracemi s použitím mechanizmu – cena položky je vc. ostatních rozpoctových nákladu 2. Položka neobsahuje: X 3. Zpusob merení: Udává se pocet kusu kompletní konstrukce nebo práce.
P | 14 | 74C671 |  | TAŽENÍ LANA PRO ZV, NV, OV - 120 MM2 CU | M | 5666 | 0 | 0 |  |  | 0 | 0 | 2023_OTSKP | 0 | 3 |  |  | 0
PP
VV |  |  |  | "viz. soupis sestavení"
TS |  |  |  | 1. Položka obsahuje: – všechny náklady na montáž a materiál dodaného zarízení protikorozne ošetreného podle TKP se všemi pomocnými doplnujícími soucástmi a pracemi s použitím mechanizmu – cena položky je vc. ostatních rozpoctových nákladu 2. Položka neobsahuje: X 3. Zpusob merení: Merí se metr délkový v ose vodice nebo lana.
P | 15 | 74C711 |  | POHON ODPOJOVACE MOTOROVÝ | KUS | 11 | 0 | 0 |  |  | 0 | 0 | 2023_OTSKP | 0 | 3 |  |  | 0
PP
VV |  |  |  | "viz. soupis sestavení"
TS |  |  |  | 1. Položka obsahuje: – všechny náklady na montáž a materiál dodaného zarízení protikorozne ošetreného podle TKP se všemi pomocnými doplnujícími soucástmi a pracemi s použitím mechanizmu – cena položky je vc. ostatních rozpoctových nákladu 2. Položka neobsahuje: X 3. Zpusob merení: Udává se pocet kusu kompletní konstrukce nebo práce.
P | 16 | 74C713 |  | ODPOJOVAC NEBO ODPÍNAC NA STOŽÁRU TV | KUS | 11 | 0 | 0 |  |  | 0 | 0 | 2023_OTSKP | 0 | 3 |  |  | 0
PP
VV |  |  |  | "viz. soupis sestavení"
TS |  |  |  | 1. Položka obsahuje: – všechny náklady na montáž a materiál dodaného zarízení protikorozne ošetreného podle TKP se všemi pomocnými doplnujícími soucástmi a pracemi s použitím mechanizmu – cena položky je vc. ostatních rozpoctových nákladu 2. Položka neobsahuje: X 3. Zpusob merení: Udává se pocet kusu kompletní konstrukce nebo práce.
P | 17 | 74C721 |  | KOTVENÍ SVODU Z ODPOJOVACE S PRIPOJENÍM NA TV | KUS | 1 | 0 | 0 |  |  | 0 | 0 | 2023_OTSKP | 0 | 3 |  |  | 0
PP
VV |  |  |  | "viz. soupis sestavení"
TS |  |  |  | 1. Položka obsahuje: – všechny náklady na montáž a materiál dodaného zarízení protikorozne ošetreného podle TKP se všemi pomocnými doplnujícími soucástmi a pracemi s použitím mechanizmu – cena položky je vc. ostatních rozpoctových nákladu 2. Položka neobsahuje: X 3. Zpusob merení: Udává se pocet kusu kompletní konstrukce nebo práce.
P | 18 | 74C722 |  | KOTVENÍ DVOU SVODU Z ODPOJOVACE S PRIPOJENÍM NA TV | KUS | 3 | 0 | 0 |  |  | 0 | 0 | 2023_OTSKP | 0 | 3 |  |  | 0
PP
VV |  |  |  | "viz. soupis sestavení"
TS |  |  |  | 1. Položka obsahuje: – všechny náklady na montáž a materiál dodaného zarízení protikorozne ošetreného podle TKP se všemi pomocnými doplnujícími soucástmi a pracemi s použitím mechanizmu – cena položky je vc. ostatních rozpoctových nákladu 2. Položka neobsahuje: X 3. Zpusob merení: Udává se pocet kusu kompletní konstrukce nebo práce.
P | 19 | 74C725 |  | SVOD Z TROJITÉHO NAPÁJECÍHO PREVESU NA TV LANY 120 CU | KUS | 2 | 0 | 0 |  |  | 0 | 0 | 2023_OTSKP | 0 | 3 |  |  | 0
PP
VV |  |  |  | "viz. soupis sestavení"
TS |  |  |  | 1. Položka obsahuje: – všechny náklady na montáž a materiál dodaného zarízení protikorozne ošetreného podle TKP se všemi pomocnými doplnujícími soucástmi a pracemi s použitím mechanizmu – cena položky je vc. ostatních rozpoctových nákladu 2. Položka neobsahuje: X 3. Zpusob merení: Udává se pocet kusu kompletní konstrukce nebo práce.
P | 20 | 74C742 |  | PRIPEVNENÍ KOTEVNÍ LIŠTY NAPÁJECÍHO PREVESU SE 2-4 TRMENY NA STOŽÁR TV | KUS | 2 | 0 | 0 |  |  | 0 | 0 | 2023_OTSKP | 0 | 3 |  |  | 0
PP
VV |  |  |  | "viz. soupis sestavení"
TS |  |  |  | 1. Položka obsahuje: – všechny náklady na montáž a materiál dodaného zarízení protikorozne ošetreného podle TKP se všemi pomocnými doplnujícími soucástmi a pracemi s použitím mechanizmu – cena položky je vc. ostatních rozpoctových nákladu 2. Položka neobsahuje: X 3. Zpusob merení: Udává se pocet kusu kompletní konstrukce nebo práce.
P | 21 | 74C791 |  | RUCNÍ TAŽENÍ LANA NAPÁJECÍCH PREVESU 70 MM2 BZ | M | 9 | 0 | 0 |  |  | 0 | 0 | 2023_OTSKP | 0 | 3 |  |  | 0
PP
VV |  |  |  | "viz. soupis sestavení"
TS |  |  |  | 1. Položka obsahuje: – všechny náklady na montáž a materiál dodaného zarízení protikorozne ošetreného podle TKP se všemi pomocnými doplnujícími soucástmi a pracemi s použitím mechanizmu – cena položky je vc. ostatních rozpoctových nákladu 2. Položka neobsahuje: X 3. Zpusob merení: Merí se metr délkový v ose vodice nebo lana.
P | 22 | 74C793 |  | RUCNÍ TAŽENÍ LANA NAPÁJECÍCH PREVESU 120 MM2 CU | M | 370 | 0 | 0 |  |  | 0 | 0 | 2023_OTSKP | 0 | 3 |  |  | 0
PP
VV |  |  |  | "viz. soupis sestavení"
TS |  |  |  | 1. Položka obsahuje: – všechny náklady na montáž a materiál dodaného zarízení protikorozne ošetreného podle TKP se všemi pomocnými doplnujícími soucástmi a pracemi s použitím mechanizmu – cena položky je vc. ostatních rozpoctových nákladu 2. Položka neobsahuje: X 3. Zpusob merení: Merí se metr délkový v ose vodice nebo lana.
P | 23 | 74C913 |  | OMEZOVAC PREPETÍ NA STOŽÁRU VCETNE PRIPOJENÍ NA TV, OV, NV | KUS | 3 | 0 | 0 |  |  | 0 | 0 | 2023_OTSKP | 0 | 3 |  |  | 0
PP
VV |  |  |  | "viz. soupis sestavení"
TS |  |  |  | 1. Položka obsahuje: – všechny náklady na montáž a materiál dodaného zarízení protikorozne ošetreného podle TKP se všemi pomocnými doplnujícími soucástmi a pracemi s použitím mechanizmu – cena položky je vc. ostatních rozpoctových nákladu 2. Položka neobsahuje: X 3. Zpusob merení: Udává se pocet kusu kompletní konstrukce nebo práce.
P | 24 | 74C951 |  | MONTÁŽNÍ LÁVKA NA STOŽÁR | KUS | 6 | 0 | 0 |  |  | 0 | 0 | 2023_OTSKP | 0 | 3 |  |  | 0
PP
VV |  |  |  | "viz. soupis sestavení"
TS |  |  |  | 1. Položka obsahuje: – všechny náklady na montáž a materiál dodaného zarízení protikorozne ošetreného podle TKP se všemi pomocnými doplnujícími soucástmi a pracemi s použitím mechanizmu – cena položky je vc. ostatních rozpoctových nákladu 2. Položka neobsahuje: X 3. Zpusob merení: Udává se pocet kusu kompletní konstrukce nebo práce.
P | 25 | 74C953 |  | OVLÁDACÍ A BOCNÍ LÁVKA DO "L" | KUS | 5 | 0 | 0 |  |  | 0 | 0 | 2023_OTSKP | 0 | 3 |  |  | 0
PP
VV |  |  |  | "viz. soupis sestavení"
TS |  |  |  | 1. Položka obsahuje: – všechny náklady na montáž a materiál dodaného zarízení protikorozne ošetreného podle TKP se všemi pomocnými doplnujícími soucástmi a pracemi s použitím mechanizmu – cena položky je vc. ostatních rozpoctových nákladu 2. Položka neobsahuje: X 3. Zpusob merení: Udává se pocet kusu kompletní konstrukce nebo práce.
P | 26 | 74C955 |  | ŽEBRÍK PRO OVLÁDACÍ LÁVKU | KUS | 5 | 0 | 0 |  |  | 0 | 0 | 2023_OTSKP | 0 | 3 |  |  | 0
PP
VV |  |  |  | "viz. soupis sestavení"
TS |  |  |  | 1. Položka obsahuje: – všechny náklady na montáž a materiál dodaného zarízení protikorozne ošetreného podle TKP se všemi pomocnými doplnujícími soucástmi a pracemi s použitím mechanizmu – cena položky je vc. ostatních rozpoctových nákladu 2. Položka neobsahuje: X 3. Zpusob merení: Udává se pocet kusu kompletní konstrukce nebo práce.
P | 27 | 74C958 |  | BETONOVÝ DÍLEC | KUS | 2 | 0 | 0 |  |  | 0 | 0 | 2023_OTSKP | 0 | 3 |  |  | 0
PP
VV |  |  |  | "viz. soupis sestavení"
TS |  |  |  | 1. Položka obsahuje: – všechny náklady na montáž a materiál dodaného zarízení protikorozne ošetreného podle TKP se všemi pomocnými doplnujícími soucástmi a pracemi s použitím mechanizmu – cena položky je vc. ostatních rozpoctových nákladu 2. Položka neobsahuje: X 3. Zpusob merení: Udává se pocet kusu kompletní konstrukce nebo práce.
P | 28 | 74C968 |  | TABULKA CÍSLOVÁNÍ STOŽÁRU NEBO POHONU ODPOJOVACE | KUS | 13 | 0 | 0 |  |  | 0 | 0 | 2023_OTSKP | 0 | 3 |  |  | 0
PP
VV |  |  |  | "viz. soupis sestavení"
TS |  |  |  | 1. Položka obsahuje: – všechny náklady na montáž a materiál dodaného zarízení protikorozne ošetreného podle TKP se všemi pomocnými doplnujícími soucástmi a pracemi s použitím mechanizmu – cena položky je vc. ostatních rozpoctových nákladu 2. Položka neobsahuje: X 3. Zpusob merení: Udává se pocet kusu kompletní konstrukce nebo práce.
P | 29 | 74CF11 |  | TAŽNÉ HNACÍ VOZIDLO K PRACOVNÍM SOUPRAVÁM (PRO VODICE - MONTÁŽ) | HOD | 459 | 0 | 0 |  |  | 0 | 0 | 2023_OTSKP | 0 | 3 |  |  | 0
PP
VV |  |  |  | "viz. technická zpráva"
TS |  |  |  | 1. Položka obsahuje: – kolejové mechanizmy pro výstavbu trakcního vedení – dopravu kolejových mechanismu z materského depa do prostoru stavby a zpet 2. Položka neobsahuje: X 3. Zpusob merení: Udává se cas v hodinách bez pohotovostních stavu vozidla.
SD |  | 74F |  | ruzné TV | [6 empty] | 0 | 0
P | 30 | 74F313 |  | MERENÍ ELEKTRICKÝCH VLASTNOSTÍ TV | KUS | 3 | 0 | 0 |  |  | 0 | 0 | 2023_OTSKP | 0 | 3 |  |  | 0
PP
VV |  |  |  | "viz. polohový plán, tabulka kotvení"
TS |  |  |  | 1. Položka obsahuje: – merení elektrických parametru TV pro zpracování revize – dopravu kolejových mechanismu z materského depa do prostoru stavby a zpet 2. Položka neobsahuje: X 3. Zpusob merení: Merí se1 kus elektrizované koleje
P | 31 | 74F321 |  | PROTOKOL ZPUSOBILOSTI | KUS | 1 | 0 | 0 |  |  | 0 | 0 | 2023_OTSKP | 0 | 3 |  |  | 0
PP
VV |  |  |  | "viz. technická zpráva"
TS |  |  |  | 1. Položka obsahuje: – vyhotovení dokladu právnickou osobou o trolejových vedeních a trakcních zarízeních 2. Položka neobsahuje: X 3. Zpusob merení: Udává se v ks. 1ks pro 1x SO, PS.
P | 32 | 74F322 |  | REVIZNÍ ZPRÁVA | KUS | 3 | 0 | 0 |  |  | 0 | 0 | 2023_OTSKP | 0 | 3 |  |  | 0
PP
VV |  |  |  | "viz. technická zpráva"
TS |  |  |  | 1. Položka obsahuje: – revizi autorizovaným revizním technikem na zarízeních trakcního vedení podle požadavku CSN, vcetne hodnocení 2. Položka neobsahuje: X 3. Zpusob merení: Udává se v ks. Výpocet dle ks elektrifikovaných kolejí, neutrální pole 4ks, velká žst. dle poctu stavebních postupu.
P | 33 | 74F323 |  | PROTOKOL UTZ | KUS | 1 | 0 | 0 |  |  | 0 | 0 | 2023_OTSKP | 0 | 3 |  |  | 0
PP
VV |  |  |  | "viz. technická zpráva"
TS |  |  |  | 1. Položka obsahuje: – protokol autorizovaným revizním technikem na zarízeních trakcního vedení podle požadavku CSN, vcetne hodnocení 2. Položka neobsahuje: X 3. Zpusob merení: Udává se v ks. 1ks pro 1xSO, 1xPS.
P | 34 | 74F333 |  | ZAMERENÍ SKUTECNÉHO PROVEDENÍ TV 1KOLEJ. TRAT ZA 100M | KUS | 20 | 0 | 0 |  |  | 0 | 0 | 2023_OTSKP | 0 | 3 |  |  | 0
PP
VV |  |  |  | "viz. polohový plán"
TS |  |  |  | 1. Položka obsahuje: – geodetickou cinnost po výstavbe TV 2. Položka neobsahuje: X 3. Zpusob merení: Merí se 1 kus za každých 100m TV
SD |  | 74F4 |  | Demontáže (TV) | [6 empty] | 0 | 0
P | 35 | 74EF11 |  | HNACÍ KOLEJOVÁ VOZIDLA DEMONTÁŽNÍCH SOUPRAV PRO PRÁCE NA TV | HOD | 2 | 0 | 0 |  |  | 0 | 0 | 2023_OTSKP | 0 | 3 |  |  | 0
PP
VV |  |  |  | "viz. technická zpráva"
TS |  |  |  | 1. Položka obsahuje: – kolejové mechanizmy demontáže TV – dopravu kolejových mechanismu z materského depa do prostoru stavby a zpet 2. Položka neobsahuje: X 3. Zpusob merení: Udává se cas v hodinách bez pohotovostních stavu vozidla.
P | 36 | 74F446 |  | DEMONTÁŽ ODPOJOVACE NEBO ODPÍNACE S POHONEM VCETNE TÁHEL A UPEVNOVACÍCH LIŠT | KUS | 1 | 0 | 0 |  |  | 0 | 0 | 2023_OTSKP | 0 | 3 |  |  | 0
PP
VV |  |  |  | "viz. polohový plán"
TS |  |  |  | 1. Položka obsahuje: – všechny náklady na demontáž stávajícího zarízení se všemi pomocnými doplnujícími úpravami pro jeho likvidaci – naložení a odvoz demontovaného materiálu na urcené místo pro stavbu 2. Položka neobsahuje: – poplatek za likvidaci odpadu (nacení se dle SSD 0) 3. Zpusob merení: Udává se pocet kusu kompletní konstrukce nebo práce.
P | 37 | 74F471 |  | DEMONTÁŽ ZESILOVACÍCH, NAPÁJECÍCH NEBO OBCHÁZECÍCH VEDENÍ PREVEŠENÍM | M | 40 | 0 | 0 |  |  | 0 | 0 | 2023_OTSKP | 0 | 3 |  |  | 0
PP
VV |  |  |  | "viz. polohový plán"
TS |  |  |  | 1. Položka obsahuje: – všechny náklady na demontáž stávajícího zarízení se všemi pomocnými doplnujícími úpravami pro jeho likvidaci - naložení a odvoz demontovaného materiálu na urcené místo pro stavbu 2. Položka neobsahuje: – poplatek za likvidaci odpadu (nacení se dle SSD 0) 3. Zpusob merení: Merí se na metr délky vodice nebo lana.
SD |  | 990 |  | Poplatky za skládky | [6 empty] | 0 | 0
P | 38 | R015310 | 901 | NEOCENOVAT - POPLATKY ZA LIKVIDACI ODPADU NEKONTAMINOVANÝCH - 16 02 14 ELEKTROŠROT (VYRAZENÁ ELEKTRICKÁ ZARÍZENÍ A PRÍSTROJE), VCETNE DOPRAVY | T | 0.2 | 0 | 0 |  |  | 0 | 0 | R | 0 | 3 |  |  | 0
PP |  |  |  | "Evidencní položka, Neocenovat v objektu SO/PS, položka se ocenuje pouze v objektu SO 90-90 Výzisk - prebírá Správa železnic"
VV |  |  |  | <vv><r><t><vv><r><t><vv><r><t></t></r></vv> </t><v>0.200000</v><vy>A</vy></r></vv> </t><v>0.200000</v><vy>A</vy></r></vv> 0.200000 = 0,200 [A]
TS |  |  |  | 1. Položka obsahuje: – veškeré poplatky provozovateli skládky, recyklacní linky nebo jiného zarízení na zpracování nebo likvidaci odpadu související s prevzetím, uložením, zpracováním nebo likvidací odpadu – náklady spojené s dopravou z místa stavby na místo prevzetí provozovatelem skládky, recyklacní linky nebo jiného zarízení na zpracování nebo likvidaci odpadu – náklady spojené s vyložením a manipulací s materiálem v míste skládky 2. Položka neobsahuje: – náklady spojené s naložením a manipulací materiálem 3. Zpusob merení: Tunou se rozumí hmotnost odpadu vytrídeného v souladu se zákonem c. 541/2020 Sb., o nakládání s odpady, v platném znení.

## SO 26-81-01
SŽDC05 | [14 empty] | 3
S | Stavba: | 5533520002-zm14 |  | XDC_Ceska-Trebova-cast2-zm14-20240902 | [6 empty] | D.2.3.1 | 0 | AspeEsticon | 0 | 2
O | Objekt: | D.2.3.1 |  | Trakcní vedení | [9 empty] | 0.15 | 2
Typ | Poř. číslo | Kód položky | Varianta | Název položky | MJ | Množství | Jednotková hmotnost | Celková hmotnost |  |  | Jednotková cena |  | Cenové soustavy | 0.21
Dodávka
[9 empty] | Jednotková | Celkem | Jednotková | Celkem |  |  |  | Počet položek s nulovou cenou | 0
O1 |  | SO 26-81-01 |  | C.Trebová - odb.Parník, trakcní vedení | [6 empty] | 0 | 0
SD |  | 74A |  | Základy TV | [6 empty] | 0 | 0
P | 1 | 74A110 |  | ZÁKLAD TV HLOUBENÝ V JAKÉKOLIV TRÍDE ZEMINY | M3 | 770 | 0 | 0 |  |  | 0 | 0 | 2023 OTSKP | 0 | 3 |  |  | 0
PP
VV |  |  |  | "viz výkaz výmer základu, stožáru a bran"
TS |  |  |  | 1. Položka obsahuje: – zemní práce pro montáž výkopu vcetne bourání zpevnených ploch, dlažby a pod., uvedení narušeného okolí do puvodního stavu a naložení výkopku – úpravy spojené s uvolnením prostoru pro výkop napr. demontáž a montáž oplocení, zajištení výkopu pred zaplavením povrchovou vodou, pažení výkopu – dodávku, dopravu, montáž, pronájem mechanizmu a demontáž bednení – dodávku, dopravu a montáž svorníkového koše, technologické výztuže, kovaných svorníku aj. – prípadne provedení dutiny pro upevnení stožáru TV – dodávku, dopravu a uložení betonové smesi vcetne všech technologických opatrení spojené s realizací základu podle TKP 2. Položka neobsahuje: – prídavnou výztuž, svorníky, koše – odvoz výkopku (viz pol. 74A150) – poplatek za likvidaci odpadu (viz SSD 0) 3. Zpusob merení: Merí se metry kubické uložené betonové smesi.
P | 2 | 74A112 |  | OCHRANA ZÁKLADU PO BETONÁŽI | KUS | 40 | 0 | 0 |  |  | 0 | 0 | 2023 OTSKP | 0 | 3 |  |  | 0
PP
VV |  |  |  | "viz výkaz výmer základu, stožáru a bran"
TS |  |  |  | 1. Položka obsahuje: – zemní práce pro montáž výkopu , ochranu základu po betonáži,zakrytí základu geotextilíí a její následné odstranení – dodávku, dopravu, montáž, pronájem mechanizmu 2. Položka neobsahuje: – prídavnou výztuž, svorníky, koše – odvoz výkopku (viz pol. 74A150) – poplatek za likvidaci odpadu (viz SSD 0) 3. Zpusob merení: Merí se jako kus kompletní práce
P | 3 | 74A113 |  | PRÍPLATEK ZA RUCNÍ VÝKOP ZÁKLADU | M3 | 112 | 0 | 0 |  |  | 0 | 0 | 2023 OTSKP | 0 | 3 |  |  | 0
PP
VV |  |  |  | "viz technická zpráva"
TS |  |  |  | 1. Položka obsahuje: – príplatek za rucní výkop základu jakéhokoliv typu 2. Položka neobsahuje: X 3. Zpusob merení: Udává se pocet m3 výkopu kompletní montážní práce.
P | 4 | 74A115 |  | ZAMERENÍ VÝŠKY ZÁKLADU V PRÚBEHU VÝSTAVBY (PRO MONTÁŽ VÝSTROJE NA STOŽÁR) | KUS | 30 | 0 | 0 |  |  | 0 | 0 | 2023 OTSKP | 0 | 3 |  |  | 0
PP
VV |  |  |  | "viz stavební tabulka"
TS |  |  |  | 1. Položka obsahuje: – zamerení skotecného provedení výšky jakéhokoliv typu základu vc.nabetonování 2. Položka neobsahuje: – prídavnou výztuž, svorníky, koše – odvoz výkopku (viz pol. 74A150) – poplatek za likvidaci odpadu (viz SSD 0) 3. Zpusob merení: Merí se jako kus kompletní práce
P | 5 | 74A116 |  | ZAMERENÍ SKUTECNÉHO PROVEDENÍ VÝŠKY ZÁKLADU/STOŽÁRU | KUS | 108 | 0 | 0 |  |  | 0 | 0 | 2023 OTSKP | 0 | 3 |  |  | 0
PP
VV |  |  |  | "viz stavební tabulka"
TS |  |  |  | 1. Položka obsahuje: – zamerení skutecného provedení jakéhokoliv typu základu potrebné pro další montáž výstroje stožáru 2. Položka neobsahuje: – prídavnou výztuž, svorníky, koše – odvoz výkopku (viz pol. 74A150) – poplatek za likvidaci odpadu (viz SSD 0) 3. Zpusob merení: Merí se jako kus kompletní práce
P | 6 | 74A151 |  | MANIPULACE SE ZEMINOU Z VÝKOPU NA STAVENIŠTI | M3KM | 11550 | 0 | 0 |  |  | 0 | 0 | 2023 OTSKP | 0 | 3 |  |  | 0
PP
VV |  |  |  | "viz technická zpráva"
TS |  |  |  | 1. Položka obsahuje: – manipulace jakýmkoliv dopravním prostredkem a složení – prípadné prekládky na trase 2. Položka neobsahuje: – naložení vybouraného materiálu na dopravní prostredek (je zahrnuto ve zdrojové položce) – poplatky za likvidaci odpadu 3. Zpusob merení: Výmera je souctem soucinu metru krychlových vyteženého v rostlém (puvodním) stavu nebo vybouraného materiálu a jednotlivých vzdáleností v kilometrech.
P | 7 | 74A152 |  | NAKLÁDÁNÍ ZEMINY NA DOPRAVNÍ PROSTREDEK | T | 1386 | 0 | 0 |  |  | 0 | 0 | 2023 OTSKP | 0 | 3 |  |  | 0
PP
VV |  |  |  | "viz technická zpráva"
TS |  |  |  | 1. Položka obsahuje: – nakládání vytežené zeminy na dopravní prostredek 2. Položka neobsahuje: – prípadné prekládky na trase do 1 km – poplatky za likvidaci odpadu 3. Zpusob merení: Výmera je tuna vyteženého materiálu v rostlém (puvodním) stavu nebo vybouraného materiálu
P | 8 | 74A310 |  | PRÍDAVNÁ VÝZTUŽ PRO ZÁKLAD TV | KUS | 308 | 0 | 0 |  |  | 0 | 0 | 2023 OTSKP | 0 | 3 |  |  | 0
PP
VV |  |  |  | "viz stavební tabulka"
TS |  |  |  | 1. Položka obsahuje: – montáž, materiál a dovoz kompletní ocelové výztuže základu TV (vc. technologické) 2. Položka neobsahuje: X 3. Zpusob merení: Udává se pocet kusu kompletní konstrukce nebo práce.
P | 9 | 74A320 |  | KOVANÝ SVORNÍK PRO ZÁKLAD TV | KUS | 380 | 0 | 0 |  |  | 0 | 0 | 2023 OTSKP | 0 | 3 |  |  | 0
PP
VV |  |  |  | "viz stavební tabulka"
TS |  |  |  | 1. Položka obsahuje: – montáž, materiál, dovoz a protikorozní ošetrení kovaného svorníku pro základ TV 2. Položka neobsahuje: X 3. Zpusob merení: Udává se pocet kusu kompletní konstrukce nebo práce.
P | 10 | 74A330 |  | SVORNÍKOVÝ KOŠ PRO ZÁKLAD TV | KUS | 86 | 0 | 0 |  |  | 0 | 0 | 2023 OTSKP | 0 | 3 |  |  | 0
PP
VV |  |  |  | "viz stavební tabulka"
TS |  |  |  | 1. Položka obsahuje: – montáž, materiál, dovoz a protikorozní ošetrení svorníkového koše pro základ TV 2. Položka neobsahuje: X 3. Zpusob merení: Udává se pocet kusu kompletní konstrukce nebo práce.
P | 11 | 74A440 |  | ZAJIŠTENÍ SVAHU U ZÁKLADU PREFABRIKÁTEM | KUS | 15 | 0 | 0 |  |  | 0 | 0 | 2023 OTSKP | 0 | 3 |  |  | 0
PP
VV |  |  |  | "viz technická zpráva"
TS |  |  |  | 1. Položka obsahuje: montáž a materiál – odtežení zeminy a stabilizaci terénu, dopravné a uložení prefabrikátu vcetne stabilizace, zásyp vcetne zhutnení nebo betonáž vcetne pažení a bednení 2. Položka neobsahuje: X 3. Zpusob merení: Udává se pocet kusu kompletní konstrukce nebo práce.
P | 12 | 74A450 |  | ÚPRAVA KABELU U ZÁKLADU TV | KUS | 41 | 0 | 0 |  |  | 0 | 0 | 2023 OTSKP | 0 | 3 |  |  | 0
PP
VV |  |  |  | "viz technická zpráva"
TS |  |  |  | 1. Položka obsahuje: montáž a materiál – rucní výkop v prumerné hloubce 80 cm a šírce 50 cm délky 30m – pažení nebo zajištení výkopu v nezbytném rozsahu – prípadné cerpání vody – úpravu kabelové trasy vcetne overení polohy 2. Položka neobsahuje: X 3. Zpusob merení: Udává se pocet kusu kompletní konstrukce nebo práce pro jeden základ.
P | 13 | 74A480 |  | VRTÁNÍ A OSAZENÍ KOTEVNÍHO ŠROUBU PRO KONSTRUKCE TV V BETONU NEBO SKÁLE | KUS | 55 | 0 | 0 |  |  | 0 | 0 | 2023 OTSKP | 0 | 3 |  |  | 0
PP
VV |  |  |  | "viz. soupis sestavení"
TS |  |  |  | 1. Položka obsahuje: – montáž, materiál a dopravné pro osazení kotvy do betonu nebo skály (v izolovaném provedení) a prípadne další zemní práce – pažení, montážní soupravu, mechanizaci, lešení a lávky 2. Položka neobsahuje: vlastní konstrukci 3. Zpusob merení: Udává se pocet kusu kompletní konstrukce nebo práce.
P | 14 | 74A530 |  | MECHANICKÁ OCHRANA TRAKCNÍ PODPERY | KUS | 5 | 0 | 0 |  |  | 0 | 0 | 2023 OTSKP | 0 | 3 |  |  | 0
PP
VV |  |  |  | "viz technická zpráva"
TS |  |  |  | 1. Položka obsahuje: – montáž, materiál a dopravné – ocelovou konstrukci pro ochranu stožáru v betonovém základu 2. Položka neobsahuje: X 3. Zpusob merení: Udává se pocet kusu kompletní konstrukce nebo práce.
P | 15 | 74AF11 |  | TAŽNÉ HNACÍ VOZIDLO K PRACOVNÍM SOUPRAVÁM (PRO ZÁKLADY - MONTÁŽ) | HOD | 1155 | 0 | 0 |  |  | 0 | 0 | 2023 OTSKP | 0 | 3 |  |  | 0
PP
VV |  |  |  | "viz technická zpráva"
TS |  |  |  | 1. Položka obsahuje: – kolejové mechanizmy pro výstavbu základu podper trakcního vedení – dopravu kolejových mechanismu z materského depa do prostoru stavby a zpet 2. Položka neobsahuje: X 3. Zpusob merení: Udává se cas v hodinách bez pohotovostních stavu vozidla.
SD |  | 74B |  | Stožáry TV | [6 empty] | 0 | 0
P | 16 | 74B215 |  | STOŽÁR TV OCELOVÝ TRUBKOVÝ JEDNODUCHÝ NA SVORNÍKY, TYPU TS245 NEBO TSI245, DÉLKY DO 10 M VCETNE | KUS | 23 | 0 | 0 |  |  | 0 | 0 | 2023 OTSKP | 0 | 3 |  |  | 0
PP
VV |  |  |  | "viz výkaz výmer základu, stožáru a bran"
TS |  |  |  | 1. Položka obsahuje: – montáž, materiál a dopravné stožáru typového provedení – protikorozní ošetrení stožáru dle TKP – konecnou regulaci stožáru po jeho zatížení 2. Položka neobsahuje: – základovou konstrukci 3. Zpusob merení: Udává se pocet kusu trakcních podper.
P | 17 | 74B216 |  | STOŽÁR TV OCELOVÝ TRUBKOVÝ JEDNODUCHÝ NA SVORNÍKY, TYPU TS245 NEBO TSI245, DÉLKY PRES 10 M DO 14 M VCETNE | KUS | 5 | 0 | 0 |  |  | 0 | 0 | 2023 OTSKP | 0 | 3 |  |  | 0
PP
VV |  |  |  | "viz výkaz výmer základu, stožáru a bran"
TS |  |  |  | 1. Položka obsahuje: – montáž, materiál a dopravné stožáru typového provedení – protikorozní ošetrení stožáru dle TKP – konecnou regulaci stožáru po jeho zatížení 2. Položka neobsahuje: – základovou konstrukci 3. Zpusob merení: Udává se pocet kusu trakcních podper.
P | 18 | 74B217 |  | STOŽÁR TV OCELOVÝ TRUBKOVÝ JEDNODUCHÝ NA SVORNÍKY, TYPU TS324 NEBO TSI324, DÉLKY DO 10 M VCETNE | KUS | 5 | 0 | 0 |  |  | 0 | 0 | 2023 OTSKP | 0 | 3 |  |  | 0
PP
VV |  |  |  | "viz výkaz výmer základu, stožáru a bran"
TS |  |  |  | 1. Položka obsahuje: – montáž, materiál a dopravné stožáru typového provedení – protikorozní ošetrení stožáru dle TKP – konecnou regulaci stožáru po jeho zatížení 2. Položka neobsahuje: – základovou konstrukci 3. Zpusob merení: Udává se pocet kusu trakcních podper.
P | 19 | 74B218 |  | STOŽÁR TV OCELOVÝ TRUBKOVÝ JEDNODUCHÝ NA SVORNÍKY, TYPU TS324 NEBO TSI324, DÉLKY PRES 10 M DO 14 M VCETNE | KUS | 10 | 0 | 0 |  |  | 0 | 0 | 2023 OTSKP | 0 | 3 |  |  | 0
PP
VV |  |  |  | "viz výkaz výmer základu, stožáru a bran"
TS |  |  |  | 1. Položka obsahuje: – montáž, materiál a dopravné stožáru typového provedení – protikorozní ošetrení stožáru dle TKP – konecnou regulaci stožáru po jeho zatížení 2. Položka neobsahuje: – základovou konstrukci 3. Zpusob merení: Udává se pocet kusu trakcních podper.
P | 20 | 74B234 |  | STOŽÁR TV OCELOVÝ TRUBKOVÝ JEDNODUCHÝ BRÁNOVÝ NA SVORNÍKY, TYPU TBS245 NEBO TBSI245, DÉLKY PRES 10 M DO 14 M VCETNE | KUS | 6 | 0 | 0 |  |  | 0 | 0 | 2023 OTSKP | 0 | 3 |  |  | 0
PP
VV |  |  |  | "viz výkaz výmer základu, stožáru a bran"
TS |  |  |  | 1. Položka obsahuje: – montáž, materiál a dopravné stožáru typového provedení – protikorozní ošetrení stožáru dle TKP – konecnou regulaci stožáru po jeho zatížení 2. Položka neobsahuje: – základovou konstrukci 3. Zpusob merení: Udává se pocet kusu trakcních podper.
P | 21 | 74B411 |  | STOŽÁR TV OCELOVÝ TRUBKOVÝ DVOJITÝ NA SVORNÍKY, TYPU 2TS245 NEBO 2TSI245, DÉLKY DO 10 M VCETNE | KUS | 3 | 0 | 0 |  |  | 0 | 0 | 2023 OTSKP | 0 | 3 |  |  | 0
PP
VV |  |  |  | "viz výkaz výmer základu, stožáru a bran"
TS |  |  |  | 1. Položka obsahuje: – montáž, materiál a dopravné stožáru typového provedení – protikorozní ošetrení stožáru dle TKP – konecnou regulaci stožáru po jeho zatížení 2. Položka neobsahuje: – základovou konstrukci 3. Zpusob merení: Udává se pocet kusu trakcních podper.
P | 22 | 74B415 |  | STOŽÁR TV OCELOVÝ TRUBKOVÝ DVOJITÝ BRÁNOVÝ NA SVORNÍKY, TYPU 2TBS245 NEBO 2TBSI245, DÉLKY DO 10 M VCETNE | KUS | 8 | 0 | 0 |  |  | 0 | 0 | 2023 OTSKP | 0 | 3 |  |  | 0
PP
VV |  |  |  | "viz výkaz výmer základu, stožáru a bran"
TS |  |  |  | 1. Položka obsahuje: – montáž, materiál a dopravné stožáru typového provedení – protikorozní ošetrení stožáru dle TKP – konecnou regulaci stožáru po jeho zatížení 2. Položka neobsahuje: – základovou konstrukci 3. Zpusob merení: Udává se pocet kusu trakcních podper.
P | 23 | 74B416 |  | STOŽÁR TV OCELOVÝ TRUBKOVÝ DVOJITÝ BRÁNOVÝ NA SVORNÍKY, TYPU 2TBS245 NEBO 2TBSI245, DÉLKY PRES 10 M DO 14 M VCETNE | KUS | 26 | 0 | 0 |  |  | 0 | 0 | 2023 OTSKP | 0 | 3 |  |  | 0
PP
VV |  |  |  | "viz výkaz výmer základu, stožáru a bran"
TS |  |  |  | 1. Položka obsahuje: – montáž, materiál a dopravné stožáru typového provedení – protikorozní ošetrení stožáru dle TKP – konecnou regulaci stožáru po jeho zatížení 2. Položka neobsahuje: – základovou konstrukci 3. Zpusob merení: Udává se pocet kusu trakcních podper.
P | 24 | 74B601 |  | STOŽÁR TV OCELOVÝ PRÍHRADOVÝ TYPU BP DÉLKY 9 M | KUS | 8 | 0 | 0 |  |  | 0 | 0 | 2023 OTSKP | 0 | 3 |  |  | 0
PP
VV |  |  |  | "viz výkaz výmer základu, stožáru a bran"
TS |  |  |  | 1. Položka obsahuje: – montáž, materiál a dopravné stožáru typového provedení – protikorozní ošetrení stožáru dle TKP – konecnou regulaci stožáru po jeho zatížení vcetne podmazání patek 2. Položka neobsahuje: – základovou konstrukci 3. Zpusob merení: Udává se pocet kusu trakcních podper.
P | 25 | 74B602 |  | STOŽÁR TV OCELOVÝ PRÍHRADOVÝ TYPU BP DÉLKY 10 M | KUS | 6 | 0 | 0 |  |  | 0 | 0 | 2023 OTSKP | 0 | 3 |  |  | 0
PP
VV |  |  |  | "viz výkaz výmer základu, stožáru a bran"
TS |  |  |  | 1. Položka obsahuje: – montáž, materiál a dopravné stožáru typového provedení – protikorozní ošetrení stožáru dle TKP – konecnou regulaci stožáru po jeho zatížení vcetne podmazání patek 2. Položka neobsahuje: – základovou konstrukci 3. Zpusob merení: Udává se pocet kusu trakcních podper.
P | 26 | 74B603 |  | STOŽÁR TV OCELOVÝ PRÍHRADOVÝ TYPU BP DÉLKY 11 M | KUS | 14 | 0 | 0 |  |  | 0 | 0 | 2023 OTSKP | 0 | 3 |  |  | 0
PP
VV |  |  |  | "viz výkaz výmer základu, stožáru a bran"
TS |  |  |  | 1. Položka obsahuje: – montáž, materiál a dopravné stožáru typového provedení – protikorozní ošetrení stožáru dle TKP – konecnou regulaci stožáru po jeho zatížení vcetne podmazání patek 2. Položka neobsahuje: – základovou konstrukci 3. Zpusob merení: Udává se pocet kusu trakcních podper.
P | 27 | 74B604 |  | STOŽÁR TV OCELOVÝ PRÍHRADOVÝ TYPU BP DÉLKY 12,5 M | KUS | 3 | 0 | 0 |  |  | 0 | 0 | 2023 OTSKP | 0 | 3 |  |  | 0
PP
VV |  |  |  | "viz výkaz výmer základu, stožáru a bran"
TS |  |  |  | 1. Položka obsahuje: – montáž, materiál a dopravné stožáru typového provedení – protikorozní ošetrení stožáru dle TKP – konecnou regulaci stožáru po jeho zatížení vcetne podmazání patek 2. Položka neobsahuje: – základovou konstrukci 3. Zpusob merení: Udává se pocet kusu trakcních podper.
P | 28 | 74B711 |  | BRÁNY NEBO VÝLOŽNÍKY - BREVNO TYPU 23L | M | 360 | 0 | 0 |  |  | 0 | 0 | 2023 OTSKP | 0 | 3 |  |  | 0
PP
VV |  |  |  | "viz výkaz výmer základu, stožáru a bran"
TS |  |  |  | 1. Položka obsahuje: – montáž vcetne potrebné mechanizace a pomucek, materiál a dopravné brevna typového provedení – protikorozní ošetrení dle TKP 2. Položka neobsahuje: X 3. Zpusob merení: Merí se metr délkový.
P | 29 | 74B712 |  | BRÁNY NEBO VÝLOŽNÍKY - BREVNO TYPU 34L A VETŠÍ | M | 340 | 0 | 0 |  |  | 0 | 0 | 2023 OTSKP | 0 | 3 |  |  | 0
PP
VV |  |  |  | "viz výkaz výmer základu, stožáru a bran"
TS |  |  |  | 1. Položka obsahuje: – montáž vcetne potrebné mechanizace a pomucek, materiál a dopravné brevna typového provedení – protikorozní ošetrení dle TKP 2. Položka neobsahuje: X 3. Zpusob merení: Merí se metr délkový.
P | 30 | 74B721 |  | PRIPEVNENÍ BREVNA BRÁNY NEBO VÝLOŽNÍKU S UKONCENÍM TYPU A NA 1T | KUS | 12 | 0 | 0 |  |  | 0 | 0 | 2023 OTSKP | 0 | 3 |  |  | 0
PP
VV |  |  |  | "viz výkaz výmer základu, stožáru a bran"
TS |  |  |  | 1. Položka obsahuje: – montáž vcetne potrebné mechanizace a pomucek, materiál a dopravné ukoncení brevna typového provedení – protikorozní ošetrení dle TKP – konecnou regulaci brevna po jeho zatížení 2. Položka neobsahuje: X 3. Zpusob merení: Udává se pocet kusu uchycení na TP.
P | 31 | 74B722 |  | PRIPEVNENÍ BREVNA BRÁNY NEBO VÝLOŽNÍKU S UKONCENÍM TYPU B NA 2T | KUS | 37 | 0 | 0 |  |  | 0 | 0 | 2023 OTSKP | 0 | 3 |  |  | 0
PP
VV |  |  |  | "viz výkaz výmer základu, stožáru a bran"
TS |  |  |  | 1. Položka obsahuje: – montáž vcetne potrebné mechanizace a pomucek, materiál a dopravné ukoncení brevna typového provedení – protikorozní ošetrení dle TKP – konecnou regulaci brevna po jeho zatížení 2. Položka neobsahuje: X 3. Zpusob merení: Udává se pocet kusu uchycení na TP.
P | 32 | 74B723 |  | PRIPEVNENÍ BREVNA BRÁNY NEBO VÝLOŽNÍKU S UKONCENÍM TYPU C NA BP | KUS | 14 | 0 | 0 |  |  | 0 | 0 | 2023 OTSKP | 0 | 3 |  |  | 0
PP
VV |  |  |  | "viz výkaz výmer základu, stožáru a bran"
TS |  |  |  | 1. Položka obsahuje: – montáž vcetne potrebné mechanizace a pomucek, materiál a dopravné ukoncení brevna typového provedení – protikorozní ošetrení dle TKP – konecnou regulaci brevna po jeho zatížení 2. Položka neobsahuje: X 3. Zpusob merení: Udává se pocet kusu uchycení na TP.
P | 33 | 74B724 |  | PRIPEVNENÍ BREVNA BRÁNY NEBO VÝLOŽNÍKU KLUZNÉ S UKONCENÍM TYPU D NA BP | KUS | 7 | 0 | 0 |  |  | 0 | 0 | 2023 OTSKP | 0 | 3 |  |  | 0
PP
VV |  |  |  | "viz výkaz výmer základu, stožáru a bran"
TS |  |  |  | 1. Položka obsahuje: – montáž vcetne potrebné mechanizace a pomucek, materiál a dopravné ukoncení brevna typového provedení – protikorozní ošetrení dle TKP – konecnou regulaci brevna po jeho zatížení 2. Položka neobsahuje: X 3. Zpusob merení: Udává se pocet kusu uchycení na TP.
P | 34 | 74B741 |  | VYVEŠENÍ BREVNA BRÁNY NEBO VÝLOŽNÍKU NA 1T | KUS | 10 | 0 | 0 |  |  | 0 | 0 | 2023 OTSKP | 0 | 3 |  |  | 0
PP
VV |  |  |  | "viz výkaz výmer základu, stožáru a bran"
TS |  |  |  | 1. Položka obsahuje: – montáž vcetne potrebné mechanizace a pomucek, materiál a dopravné vyvešení brevna typového provedení – protikorozní ošetrení dle TKP – konecnou regulaci vyvešení brevna po zatížení brány nebo výložníku 2. Položka neobsahuje: X 3. Zpusob merení: Udává se pocet kusu vyvešení na TP.trakcních podper.
P | 35 | 74B742 |  | VYVEŠENÍ BREVNA BRÁNY NEBO VÝLOŽNÍKU NA 2T | KUS | 31 | 0 | 0 |  |  | 0 | 0 | 2023 OTSKP | 0 | 3 |  |  | 0
PP
VV |  |  |  | "viz výkaz výmer základu, stožáru a bran"
TS |  |  |  | 1. Položka obsahuje: – montáž vcetne potrebné mechanizace a pomucek, materiál a dopravné vyvešení brevna typového provedení – protikorozní ošetrení dle TKP – konecnou regulaci vyvešení brevna po zatížení brány nebo výložníku 2. Položka neobsahuje: X 3. Zpusob merení: Udává se pocet kusu vyvešení na TP.trakcních podper.
P | 36 | 74B743 |  | VYVEŠENÍ BREVNA BRÁNY NEBO VÝLOŽNÍKU NA BP | KUS | 18 | 0 | 0 |  |  | 0 | 0 | 2023 OTSKP | 0 | 3 |  |  | 0
PP
VV |  |  |  | "viz výkaz výmer základu, stožáru a bran"
TS |  |  |  | 1. Položka obsahuje: – montáž vcetne potrebné mechanizace a pomucek, materiál a dopravné vyvešení brevna typového provedení – protikorozní ošetrení dle TKP – konecnou regulaci vyvešení brevna po zatížení brány nebo výložníku 2. Položka neobsahuje: X 3. Zpusob merení: Udává se pocet kusu vyvešení na TP.trakcních podper.
P | 37 | 74B750 |  | SPOJENÍ DVOJICE T STOŽÁRU BREVÍNKEM | KUS | 6 | 0 | 0 |  |  | 0 | 0 | 2023 OTSKP | 0 | 3 |  |  | 0
PP
VV |  |  |  | "viz výkaz výmer základu, stožáru a bran"
TS |  |  |  | 1. Položka obsahuje: – montáž vcetne potrebné mechanizace a pomucek, materiál a dopravné brevínka typového provedení vcetne upevnovacího materiálu – protikorozní ošetrení dle TKP – konecnou regulaci brevínka po jeho zatížení 2. Položka neobsahuje: X 3. Zpusob merení: Udává se pocet kusu trakcních podper.
P | 38 | 74B911 |  | PRÍPLATEK ZA MONTÁŽ BREVNA BRÁNY NEBO VÝLOŽNÍKU NAD STÁVAJÍCÍM VEDENÍM | KUS | 29 | 0 | 0 |  |  | 0 | 0 | 2023 OTSKP | 0 | 3 |  |  | 0
PP
VV |  |  |  | "viz technická zpráva"
TS |  |  |  | 1. Položka obsahuje: – príplatek za montáž brevna brany nebo výložníku nad stávajícím vedením vcetne poUŽITÝch mechanizmu (samostatne nelze položku použít) 2. Položka neobsahuje: X 3. Zpusob merení: Udává se pocet kusu kompletní montážní práce.
P | 39 | 74B912 |  | PRÍPLATEK ZA MERENÍ DÉLKY BREVNA PRO DEFINITIVNÍ STAV | KUS | 29 | 0 | 0 |  |  | 0 | 0 | 2023 OTSKP | 0 | 3 |  |  | 0
PP
VV |  |  |  | "viz technická zpráva"
TS |  |  |  | 1. Položka obsahuje: – príplatek za merení délky brevna brany nebo výložníku nad stávajícím vedením pro definitivní stav 2. Položka neobsahuje: X 3. Zpusob merení: Udává se pocet kusu kompletní montážní práce.
P | 40 | 74B914 |  | VÝŠKOVÁ REGULACE BREVNA PO INSTALACI ZAB.ZAR - ZAJIŠTENÍ VIDITELNOSTI NÁVESTIDEL | KUS | 4 | 0 | 0 |  |  | 0 | 0 | 2023 OTSKP | 0 | 3 |  |  | 0
PP
VV |  |  |  | "viz technická zpráva"
TS |  |  |  | 1. Položka obsahuje: – uvolnení a montáž stávající brány nebo výložníku pro zajištení viditelnosti návestidel vc. potrebných mechanizmu, pomucek a merení 2. Položka neobsahuje: – bránu , nebo výložník 3. Zpusob merení: Udává se pocet kusu kompletní konstrukce nebo práce.
P | 41 | 74BF11 |  | TAŽNÉ HNACÍ VOZIDLO K PRACOVNÍM SOUPRAVÁM (PRO STOŽÁRY A BRÁNY - MONTÁŽ ) | HOD | 434 | 0 | 0 |  |  | 0 | 0 | 2023 OTSKP | 0 | 3 |  |  | 0
PP
VV |  |  |  | "viz technická zpráva"
TS |  |  |  | 1. Položka obsahuje: – kolejové mechanizmy pro výstavbu podper (stožáru, bran, výložníku nebo jiných obdobných konstrukcí) trakcního vedení – dopravu kolejových mechanismu z materského depa do prostoru stavby a zpet 2. Položka neobsahuje: X 3. Zpusob merení: Udává se cas v hodinách bez pohotovostních stavu vozidla.
SD |  | 74C |  | Vodice TV | [6 empty] | 0 | 0
P | 42 | 74C111 |  | ZÁVES TV NA KONZOLE BEZ PRÍDAVNÉHO LANA | KUS | 110 | 0 | 0 |  |  | 0 | 0 | 2023 OTSKP | 0 | 3 |  |  | 0
PP
VV |  |  |  | "viz. soupis sestavení"
TS |  |  |  | 1. Položka obsahuje: – materiál a montáž vc. mechanizmu – protikorozní ošetrení podle TKP 2. Položka neobsahuje: X 3. Zpusob merení: Udává se pocet kusu kompletní konstrukce nebo práce.
P | 43 | 74C112 |  | ZÁVES TV NA KONZOLE S PRÍDAVNÝM LANEM | KUS | 7 | 0 | 0 |  |  | 0 | 0 | 2023 OTSKP | 0 | 3 |  |  | 0
PP
VV |  |  |  | "viz. soupis sestavení"
TS |  |  |  | 1. Položka obsahuje: – materiál a montáž vc. mechanizmu – protikorozní ošetrení podle TKP 2. Položka neobsahuje: X 3. Zpusob merení: Udává se pocet kusu kompletní konstrukce nebo práce.
P | 44 | 74C121 |  | PRÍPLATEK ZA PLASTOVÝ IZOLÁTOR | KUS | 779 | 0 | 0 |  |  | 0 | 0 | 2023 OTSKP | 0 | 3 |  |  | 0
PP
VV |  |  |  | "viz. soupis sestavení"
TS |  |  |  | 1. Položka obsahuje: – príplatek na materiál, dodávku a kusové zkoušky izolátoru podle TKP (samostatne nelze položku použít) 2. Položka neobsahuje: X 3. Zpusob merení: Udává se pocet kusu kompletní konstrukce nebo práce.
P | 45 | 74C134 |  | VÝŠKOVÁ A SMEROVÁ REGULACE KONZOLY NEBO SIK | KUS | 86 | 0 | 0 |  |  | 0 | 0 | 2023 OTSKP | 0 | 3 |  |  | 0
PP
VV |  |  |  | "viz. soupis sestavení"
TS |  |  |  | 1. Položka obsahuje: – uvolnení a montáž stávajících závesu troleje a nosného lana vc. potrebných mechanizmu, pomucek a merení 2. Položka neobsahuje: – záves TV 3. Zpusob merení: Udává se pocet kusu kompletní konstrukce nebo práce.
P | 46 | 74C137 |  | UVOLNENÍ A ZPETNÁ MONTÁŽ TR NEBO NL V ZÁVESU | KUS | 140 | 0 | 0 |  |  | 0 | 0 | 2023 OTSKP | 0 | 3 |  |  | 0
PP
VV |  |  |  | "viz. soupis sestavení"
TS |  |  |  | 1. Položka obsahuje: – uvolnení lana nebo troleje ze závesu a jeho opetovná montáž s použitím mechanizmu vcetne potrebného merení 2. Položka neobsahuje: – materiál 3. Zpusob merení: Udává se pocet kusu kompletní konstrukce nebo práce.
P | 47 | 74C231 |  | ZÁVES SIK BEZ PRÍDAVNÉHO LANA | KUS | 17 | 0 | 0 |  |  | 0 | 0 | 2023 OTSKP | 0 | 3 |  |  | 0
PP
VV |  |  |  | "viz. soupis sestavení"
TS |  |  |  | 1. Položka obsahuje: – všechny náklady na montáž a materiál dodaného zarízení protikorozne ošetreného podle TKP se všemi pomocnými doplnujícími soucástmi a pracemi s použitím mechanizmu 2. Položka neobsahuje: X 3. Zpusob merení: Udává se pocet kusu kompletní konstrukce nebo práce.
P | 48 | 74C232 |  | ZÁVES SIK S PRÍDAVNÝM LANEM | KUS | 59 | 0 | 0 |  |  | 0 | 0 | 2023 OTSKP | 0 | 3 |  |  | 0
PP
VV |  |  |  | "viz. soupis sestavení"
TS |  |  |  | 1. Položka obsahuje: – všechny náklady na montáž a materiál dodaného zarízení protikorozne ošetreného podle TKP se všemi pomocnými doplnujícími soucástmi a pracemi s použitím mechanizmu 2. Položka neobsahuje: X 3. Zpusob merení: Udává se pocet kusu kompletní konstrukce nebo práce.
P | 49 | 74C233 |  | ZÁVES SIK KOMBINOVANÝ | KUS | 18 | 0 | 0 |  |  | 0 | 0 | 2023 OTSKP | 0 | 3 |  |  | 0
PP
VV |  |  |  | "viz. soupis sestavení"
TS |  |  |  | 1. Položka obsahuje: – všechny náklady na montáž a materiál dodaného zarízení protikorozne ošetreného podle TKP se všemi pomocnými doplnujícími soucástmi a pracemi s použitím mechanizmu 2. Položka neobsahuje: X 3. Zpusob merení: Udává se pocet kusu kompletní konstrukce nebo práce.
P | 50 | 74C311 |  | KRÍŽENÍ SESTAV | KUS | 2 | 0 | 0 |  |  | 0 | 0 | 2023 OTSKP | 0 | 3 |  |  | 0
PP
VV |  |  |  | "viz. soupis sestavení"
TS |  |  |  | 1. Položka obsahuje: – všechny náklady na montáž a materiál dodaného zarízení protikorozne ošetreného podle TKP se všemi pomocnými doplnujícími soucástmi a pracemi s použitím mechanizmu 2. Položka neobsahuje: X 3. Zpusob merení: Udává se pocet kusu kompletní konstrukce nebo práce.
P | 51 | 74C312 |  | VEŠÁK TROLEJE ZÁKLADNÍ (PEVNÝ NEBO KLUZNÝ) | KUS | 1365 | 0 | 0 |  |  | 0 | 0 | 2023 OTSKP | 0 | 3 |  |  | 0
PP
VV |  |  |  | "viz. soupis sestavení"
TS |  |  |  | 1. Položka obsahuje: – všechny náklady na montáž a materiál dodaného zarízení protikorozne ošetreného podle TKP se všemi pomocnými doplnujícími soucástmi a pracemi s použitím mechanizmu 2. Položka neobsahuje: X 3. Zpusob merení: Udává se pocet kusu kompletní konstrukce nebo práce.
P | 52 | 74C314 |  | ROZPERNÁ TYC | KUS | 4 | 0 | 0 |  |  | 0 | 0 | 2023 OTSKP | 0 | 3 |  |  | 0
PP
VV |  |  |  | "viz. soupis sestavení"
TS |  |  |  | 1. Položka obsahuje: – všechny náklady na montáž a materiál dodaného zarízení protikorozne ošetreného podle TKP se všemi pomocnými doplnujícími soucástmi a pracemi s použitím mechanizmu 2. Položka neobsahuje: X 3. Zpusob merení: Udává se pocet kusu kompletní konstrukce nebo práce.
P | 53 | 74C315 |  | PROUDOVÉ PROPOJENÍ PODÉLNÝCH POLÍ | KUS | 51 | 0 | 0 |  |  | 0 | 0 | 2023 OTSKP | 0 | 3 |  |  | 0
PP
VV |  |  |  | "viz. soupis sestavení"
TS |  |  |  | 1. Položka obsahuje: – všechny náklady na montáž a materiál dodaného zarízení protikorozne ošetreného podle TKP se všemi pomocnými doplnujícími soucástmi a pracemi s použitím mechanizmu 2. Položka neobsahuje: X 3. Zpusob merení: Udává se pocet kusu kompletní konstrukce nebo práce.
P | 54 | 74C321 |  | SPOJKA LAN A TROLEJÍ NEIZOLOVANÁ | KUS | 48 | 0 | 0 |  |  | 0 | 0 | 2023 OTSKP | 0 | 3 |  |  | 0
PP
VV |  |  |  | "viz. soupis sestavení"
TS |  |  |  | 1. Položka obsahuje: – všechny náklady na montáž a materiál dodaného zarízení protikorozne ošetreného podle TKP se všemi pomocnými doplnujícími soucástmi a pracemi s použitím mechanizmu 2. Položka neobsahuje: X 3. Zpusob merení: Udává se pocet kusu kompletní konstrukce nebo práce.
P | 55 | 74C322 |  | SPOJKA LAN A TROLEJÍ IZOLOVANÁ | KUS | 87 | 0 | 0 |  |  | 0 | 0 | 2023 OTSKP | 0 | 3 |  |  | 0
PP
VV |  |  |  | "viz. soupis sestavení"
TS |  |  |  | 1. Položka obsahuje: – všechny náklady na montáž a materiál dodaného zarízení protikorozne ošetreného podle TKP se všemi pomocnými doplnujícími soucástmi a pracemi s použitím mechanizmu 2. Položka neobsahuje: X 3. Zpusob merení: Udává se pocet kusu kompletní konstrukce nebo práce.
P | 56 | 74C323 |  | SPOJKA TROLEJÍ SJÍZDNÁ | KUS | 4 | 0 | 0 |  |  | 0 | 0 | 2023 OTSKP | 0 | 3 |  |  | 0
PP
VV |  |  |  | "viz. soupis sestavení"
TS |  |  |  | 1. Položka obsahuje: – všechny náklady na montáž a materiál dodaného zarízení protikorozne ošetreného podle TKP se všemi pomocnými doplnujícími soucástmi a pracemi s použitím mechanizmu 2. Položka neobsahuje: X 3. Zpusob merení: Udává se pocet kusu kompletní konstrukce nebo práce.
P | 57 | 74C331 |  | DELIC V TROLEJI VCETNE TABULKY | KUS | 2 | 0 | 0 |  |  | 0 | 0 | 2023 OTSKP | 0 | 3 |  |  | 0
PP
VV |  |  |  | "viz. soupis sestavení"
TS |  |  |  | 1. Položka obsahuje: – všechny náklady na montáž a materiál dodaného zarízení protikorozne ošetreného podle TKP se všemi pomocnými doplnujícími soucástmi a pracemi s použitím mechanizmu 2. Položka neobsahuje: X 3. Zpusob merení: Udává se pocet kusu kompletní konstrukce nebo práce.
P | 58 | 74C341 |  | PEVNÝ BOD KOMPENZOVANÉ SESTAVY | KUS | 10 | 0 | 0 |  |  | 0 | 0 | 2023 OTSKP | 0 | 3 |  |  | 0
PP
VV |  |  |  | "viz. soupis sestavení"
TS |  |  |  | 1. Položka obsahuje: – všechny náklady na montáž a materiál dodaného zarízení protikorozne ošetreného podle TKP se všemi pomocnými doplnujícími soucástmi a pracemi s použitím mechanizmu 2. Položka neobsahuje: X 3. Zpusob merení: Udává se pocet kusu kompletní konstrukce nebo práce.
P | 59 | 74C342 |  | KOTVENÍ PEVNÉHO BODU NA STOŽÁRU (VŠECH TYPU), 1 LANO | KUS | 6 | 0 | 0 |  |  | 0 | 0 | 2023 OTSKP | 0 | 3 |  |  | 0
PP
VV |  |  |  | "viz. soupis sestavení"
TS |  |  |  | 1. Položka obsahuje: – všechny náklady na montáž a materiál dodaného zarízení protikorozne ošetreného podle TKP se všemi pomocnými doplnujícími soucástmi a pracemi s použitím mechanizmu 2. Položka neobsahuje: X 3. Zpusob merení: Udává se pocet kusu kompletní konstrukce nebo práce.
P | 60 | 74C345 |  | KOTVENÍ PEVNÉHO BODU NA DVOJICI BRAN | KUS | 7 | 0 | 0 |  |  | 0 | 0 | 2023 OTSKP | 0 | 3 |  |  | 0
PP
VV |  |  |  | "viz. soupis sestavení"
TS |  |  |  | 1. Položka obsahuje: – všechny náklady na montáž a materiál dodaného zarízení protikorozne ošetreného podle TKP se všemi pomocnými doplnujícími soucástmi a pracemi s použitím mechanizmu 2. Položka neobsahuje: X 3. Zpusob merení: Udává se pocet kusu kompletní konstrukce nebo práce.
P | 61 | 74C351 |  | LANO PEVNÝCH BODU A ODTAHU 50 MM2 BZ NEBO FE | M | 217 | 0 | 0 |  |  | 0 | 0 | 2023 OTSKP | 0 | 3 |  |  | 0
PP
VV |  |  |  | "viz. soupis sestavení"
TS |  |  |  | 1. Položka obsahuje: – všechny náklady na materiál dodaného zarízení – cena položky je vc. ostatních rozpoctových nákladu 2. Položka neobsahuje: X 3. Zpusob merení: Merí se metr délkový v ose vodice nebo lana.
P | 62 | 74C513 |  | POHYBLIVÉ KOTVENÍ SESTAVY TV NA STOŽÁRU - 15 KN | KUS | 22 | 0 | 0 |  |  | 0 | 0 | 2023 OTSKP | 0 | 3 |  |  | 0
PP
VV |  |  |  | "viz tabulka kotvení"
TS |  |  |  | 1. Položka obsahuje: – všechny náklady na montáž a materiál dodaného zarízení protikorozne ošetreného podle TKP se všemi pomocnými doplnujícími soucástmi a pracemi s použitím mechanizmu 2. Položka neobsahuje: X 3. Zpusob merení: Udává se pocet kusu kompletní konstrukce nebo práce.
P | 63 | 74C561 |  | PEVNÉ KOTVENÍ NA STOŽÁRU DO 15 KN - SESTAVA TV | KUS | 4 | 0 | 0 |  |  | 0 | 0 | 2023 OTSKP | 0 | 3 |  |  | 0
PP
VV |  |  |  | "viz tabulka kotvení"
TS |  |  |  | 1. Položka obsahuje: – všechny náklady na montáž a materiál dodaného zarízení protikorozne ošetreného podle TKP se všemi pomocnými doplnujícími soucástmi a pracemi s použitím mechanizmu 2. Položka neobsahuje: X 3. Zpusob merení: Udává se pocet kusu kompletní konstrukce nebo práce.
P | 64 | 74C564 |  | PREVEŠENÍ TROLEJOVÉHO VEDENÍ VCETNE ÚPRAVY VEŠÁKU | M | 13538 | 0 | 0 |  |  | 0 | 0 | 2023 OTSKP | 0 | 3 |  |  | 0
PP
VV |  |  |  | "viz tabulka kotvení"
TS |  |  |  | 1. Položka obsahuje: – všechny náklady na montáž a demontáž dodaného zarízení se všemi pomocnými doplnujícími soucástmi – cena položky je vc. ostatních rozpoctových nákladu 2. Položka neobsahuje: X 3. Zpusob merení: Merí se metr délkový v ose vodice nebo lana.
P | 65 | 74C572 |  | TAŽENÍ NOSNÉHO LANA 70 MM2 BZ, FE | M | 2988 | 0 | 0 |  |  | 0 | 0 | 2023 OTSKP | 0 | 3 |  |  | 0
PP
VV |  |  |  | "viz tabulka kotvení"
TS |  |  |  | 1. Položka obsahuje: – všechny náklady na montáž a demontáž dodaného zarízení se všemi pomocnými doplnujícími soucástmi – cena položky je vc. ostatních rozpoctových nákladu 2. Položka neobsahuje: X 3. Zpusob merení: Merí se metr délkový v ose vodice nebo lana.
P | 66 | 74C573 |  | TAŽENÍ NOSNÉHO LANA 120 MM2 CU | M | 7839 | 0 | 0 |  |  | 0 | 0 | 2023 OTSKP | 0 | 3 |  |  | 0
PP
VV |  |  |  | "viz tabulka kotvení"
TS |  |  |  | 1. Položka obsahuje: – všechny náklady na montáž a demontáž dodaného zarízení se všemi pomocnými doplnujícími soucástmi – cena položky je vc. ostatních rozpoctových nákladu 2. Položka neobsahuje: X 3. Zpusob merení: Merí se metr délkový v ose vodice nebo lana.
P | 67 | 74C584 |  | TAŽENÍ TROLEJE 150 MM2 CU | M | 7839 | 0 | 0 |  |  | 0 | 0 | 2023 OTSKP | 0 | 3 |  |  | 0
PP
VV |  |  |  | "viz tabulka kotvení"
TS |  |  |  | 1. Položka obsahuje: – všechny náklady na montáž a demontáž dodaného zarízení se všemi pomocnými doplnujícími soucástmi – cena položky je vc. ostatních rozpoctových nákladu 2. Položka neobsahuje: X 3. Zpusob merení: Merí se metr délkový v ose vodice nebo lana.
P | 68 | 74C591 |  | VÝŠKOVÁ REGULACE TROLEJE | M | 9333 | 0 | 0 |  |  | 0 | 0 | 2023 OTSKP | 0 | 3 |  |  | 0
PP
VV |  |  |  | "viz. soupis sestavení"
TS |  |  |  | 1. Položka obsahuje: – všechny náklady na regulaci troleje s použitím mechanizmu – cena položky je vc. ostatních rozpoctových nákladu 2. Položka neobsahuje: X 3. Zpusob merení: Merí se metr délkový v ose vodice nebo lana.
P | 69 | 74C596 |  | ZAJIŠTENÍ KOTVENÍ NL A TR VŠECH SESTAV | KUS | 28 | 0 | 0 |  |  | 0 | 0 | 2023 OTSKP | 0 | 3 |  |  | 0
PP
VV |  |  |  | "viz tabulka kotvení"
TS |  |  |  | 1. Položka obsahuje: – všechny náklady na regulaci kotvení se všemi pomocnými doplnujícími pracemi vc,mechanismu 2. Položka neobsahuje: X 3. Zpusob merení: Udává se pocet kusu kompletní konstrukce nebo práce.
P | 70 | 74C5A3 |  | DEFINITIVNÍ REGULACE POHYBLIVÉHO KOTVENÍ SPOLECNÉHO (NL A TR) | KUS | 22 | 0 | 0 |  |  | 0 | 0 | 2023 OTSKP | 0 | 3 |  |  | 0
PP
VV |  |  |  | "viz tabulka kotvení"
TS |  |  |  | 1. Položka obsahuje: – všechny náklady na regulaci kotvení se všemi pomocnými doplnujícími pracemi vc,mechanismu 2. Položka neobsahuje: X 3. Zpusob merení: Udává se pocet kusu kompletní konstrukce nebo práce.
P | 71 | 74C611 |  | PRIPEVNENÍ JEDNOSTRANNÉ LIŠTY PRO KOTVENÍ ZV, NV, OV | KUS | 10 | 0 | 0 |  |  | 0 | 0 | 2023 OTSKP | 0 | 3 |  |  | 0
PP
VV |  |  |  | "viz. soupis sestavení"
TS |  |  |  | 1. Položka obsahuje: – všechny náklady na montáž a materiál dodaného zarízení protikorozne ošetreného podle TKP se všemi pomocnými doplnujícími soucástmi a pracemi s použitím mechanizmu – cena položky je vc. ostatních rozpoctových nákladu 2. Položka neobsahuje: X 3. Zpusob merení: Udává se pocet kusu kompletní konstrukce nebo práce.
P | 72 | 74C612 |  | PRIPEVNENÍ OBOUSTRANNÉ LIŠTY PRO KOTVENÍ ZV, NV, OV | KUS | 3 | 0 | 0 |  |  | 0 | 0 | 2023 OTSKP | 0 | 3 |  |  | 0
PP
VV |  |  |  | "viz. soupis sestavení"
TS |  |  |  | 1. Položka obsahuje: – všechny náklady na montáž a materiál dodaného zarízení protikorozne ošetreného podle TKP se všemi pomocnými doplnujícími soucástmi a pracemi s použitím mechanizmu – cena položky je vc. ostatních rozpoctových nákladu 2. Položka neobsahuje: X 3. Zpusob merení: Udává se pocet kusu kompletní konstrukce nebo práce.
P | 73 | 74C621 |  | KOTVENÍ 1-3 LAN ZV, NV, OV S JEDNODUCHÝMI IZOLÁTORY | KUS | 16 | 0 | 0 |  |  | 0 | 0 | 2023 OTSKP | 0 | 3 |  |  | 0
PP
VV |  |  |  | "viz. soupis sestavení"
TS |  |  |  | 1. Položka obsahuje: – všechny náklady na montáž a materiál dodaného zarízení protikorozne ošetreného podle TKP se všemi pomocnými doplnujícími soucástmi a pracemi s použitím mechanizmu – cena položky je vc. ostatních rozpoctových nákladu 2. Položka neobsahuje: X 3. Zpusob merení: Udává se pocet kusu kompletní konstrukce nebo práce.
P | 74 | 74C631 |  | PRIPEVNENÍ KONZOLY ZV, NV, OV PRO SVISLÝ ZÁVES NA STOŽÁR | KUS | 1 | 0 | 0 |  |  | 0 | 0 | 2023 OTSKP | 0 | 3 |  |  | 0
PP
VV |  |  |  | "viz. soupis sestavení"
TS |  |  |  | 1. Položka obsahuje: – všechny náklady na montáž a materiál dodaného zarízení protikorozne ošetreného podle TKP se všemi pomocnými doplnujícími soucástmi a pracemi s použitím mechanizmu – cena položky je vc. ostatních rozpoctových nákladu 2. Položka neobsahuje: X 3. Zpusob merení: Udává se pocet kusu kompletní konstrukce nebo práce.
P | 75 | 74C632 |  | PRIPEVNENÍ KONZOLY ZV, NV, OV PRO "V" ZÁVES NA STOŽÁR | KUS | 107 | 0 | 0 |  |  | 0 | 0 | 2023 OTSKP | 0 | 3 |  |  | 0
PP
VV |  |  |  | "viz. soupis sestavení"
TS |  |  |  | 1. Položka obsahuje: – všechny náklady na montáž a materiál dodaného zarízení protikorozne ošetreného podle TKP se všemi pomocnými doplnujícími soucástmi a pracemi s použitím mechanizmu – cena položky je vc. ostatních rozpoctových nákladu 2. Položka neobsahuje: X 3. Zpusob merení: Udává se pocet kusu kompletní konstrukce nebo práce.
P | 76 | 74C633 |  | PRIPEVNENÍ KONZOLY ZV, NV, OV PRO SVISLÝ ZÁVES PREPONKY NA STOŽÁR | KUS | 4 | 0 | 0 |  |  | 0 | 0 | 2023 OTSKP | 0 | 3 |  |  | 0
PP
VV |  |  |  | "viz. soupis sestavení"
TS |  |  |  | 1. Položka obsahuje: – všechny náklady na montáž a materiál dodaného zarízení protikorozne ošetreného podle TKP se všemi pomocnými doplnujícími soucástmi a pracemi s použitím mechanizmu – cena položky je vc. ostatních rozpoctových nákladu 2. Položka neobsahuje: X 3. Zpusob merení: Udává se pocet kusu kompletní konstrukce nebo práce.
P | 77 | 74C641 |  | SVISLÝ ZÁVES 1-2 LAN ZV, NV, OV | KUS | 5 | 0 | 0 |  |  | 0 | 0 | 2023 OTSKP | 0 | 3 |  |  | 0
PP
VV |  |  |  | "viz. soupis sestavení"
TS |  |  |  | 1. Položka obsahuje: – všechny náklady na montáž a materiál dodaného zarízení protikorozne ošetreného podle TKP se všemi pomocnými doplnujícími soucástmi a pracemi s použitím mechanizmu – cena položky je vc. ostatních rozpoctových nákladu 2. Položka neobsahuje: X 3. Zpusob merení: Udává se pocet kusu kompletní konstrukce nebo práce.
P | 78 | 74C643 |  | V ZÁVES 1-2 LAN ZV, NV, OV | KUS | 144 | 0 | 0 |  |  | 0 | 0 | 2023 OTSKP | 0 | 3 |  |  | 0
PP
VV |  |  |  | "viz. soupis sestavení"
TS |  |  |  | 1. Položka obsahuje: – všechny náklady na montáž a materiál dodaného zarízení protikorozne ošetreného podle TKP se všemi pomocnými doplnujícími soucástmi a pracemi s použitím mechanizmu – cena položky je vc. ostatních rozpoctových nákladu 2. Položka neobsahuje: X 3. Zpusob merení: Udává se pocet kusu kompletní konstrukce nebo práce.
P | 79 | 74C646 |  | ZÁVES 1-2 LAN ZV, NV, OV VE VRCHOLU STOŽÁRU NEBO NAD BRÁNOU | KUS | 25 | 0 | 0 |  |  | 0 | 0 | 2023 OTSKP | 0 | 3 |  |  | 0
PP
VV |  |  |  | "viz. soupis sestavení"
TS |  |  |  | 1. Položka obsahuje: – všechny náklady na montáž a materiál dodaného zarízení protikorozne ošetreného podle TKP se všemi pomocnými doplnujícími soucástmi a pracemi s použitím mechanizmu – cena položky je vc. ostatních rozpoctových nákladu 2. Položka neobsahuje: X 3. Zpusob merení: Udává se pocet kusu kompletní konstrukce nebo práce.
P | 80 | 74C655 |  | PRIPOJENÍ ZV, NV, OV 1-2 LANA NA TV | KUS | 81 | 0 | 0 |  |  | 0 | 0 | 2023 OTSKP | 0 | 3 |  |  | 0
PP
VV |  |  |  | "viz. soupis sestavení"
TS |  |  |  | 1. Položka obsahuje: – všechny náklady na montáž a materiál dodaného zarízení protikorozne ošetreného podle TKP se všemi pomocnými doplnujícími soucástmi a pracemi s použitím mechanizmu – cena položky je vc. ostatních rozpoctových nákladu 2. Položka neobsahuje: X 3. Zpusob merení: Udává se pocet kusu kompletní konstrukce nebo práce.
P | 81 | 74C661 |  | VLOŽENÁ IZOLACE V 1 LANE ZV, NV, OV | KUS | 2 | 0 | 0 |  |  | 0 | 0 | 2023 OTSKP | 0 | 3 |  |  | 0
PP
VV |  |  |  | "viz. soupis sestavení"
TS |  |  |  | 1. Položka obsahuje: – všechny náklady na montáž a materiál dodaného zarízení protikorozne ošetreného podle TKP se všemi pomocnými doplnujícími soucástmi a pracemi s použitím mechanizmu – cena položky je vc. ostatních rozpoctových nákladu 2. Položka neobsahuje: X 3. Zpusob merení: Udává se pocet kusu kompletní konstrukce nebo práce.
P | 82 | 74C671 |  | TAŽENÍ LANA PRO ZV, NV, OV - 120 MM2 CU | M | 6927 | 0 | 0 |  |  | 0 | 0 | 2023 OTSKP | 0 | 3 |  |  | 0
PP
VV |  |  |  | "viz. soupis sestavení"
TS |  |  |  | 1. Položka obsahuje: – všechny náklady na montáž a demontáž dodaného zarízení se všemi pomocnými doplnujícími soucástmi – cena položky je vc. ostatních rozpoctových nákladu 2. Položka neobsahuje: X 3. Zpusob merení: Merí se metr délkový v ose vodice nebo lana.
P | 83 | 74C733 |  | PROUDOVÉ PROPOJENÍ SESTAV TV | KUS | 30 | 0 | 0 |  |  | 0 | 0 | 2023 OTSKP | 0 | 3 |  |  | 0
PP
VV |  |  |  | "viz. soupis sestavení"
TS |  |  |  | 1. Položka obsahuje: – všechny náklady na montáž a materiál dodaného zarízení protikorozne ošetreného podle TKP se všemi pomocnými doplnujícími soucástmi a pracemi s použitím mechanizmu – cena položky je vc. ostatních rozpoctových nákladu 2. Položka neobsahuje: X 3. Zpusob merení: Udává se pocet kusu kompletní konstrukce nebo práce.
P | 84 | 74C752 |  | PODPERNÝ IZOLÁTOR PRO NV NA LIŠTE, BRÁNE, STOŽÁRU | KUS | 34 | 0 | 0 |  |  | 0 | 0 | 2023 OTSKP | 0 | 3 |  |  | 0
PP
VV |  |  |  | "viz. soupis sestavení"
TS |  |  |  | 1. Položka obsahuje: – všechny náklady na montáž a materiál dodaného zarízení protikorozne ošetreného podle TKP se všemi pomocnými doplnujícími soucástmi a pracemi s použitím mechanizmu – cena položky je vc. ostatních rozpoctových nákladu 2. Položka neobsahuje: X 3. Zpusob merení: Udává se pocet kusu kompletní konstrukce nebo práce.
P | 85 | 74C810 |  | UPEVNENÍ KONZOLY - STREDOVÉ, STRANOVÉ | KUS | 280 | 0 | 0 |  |  | 0 | 0 | 2023 OTSKP | 0 | 3 |  |  | 0
PP
VV |  |  |  | "viz. soupis sestavení"
TS |  |  |  | 1. Položka obsahuje: – všechny náklady na montáž a materiál dodaného zarízení protikorozne ošetreného podle TKP se všemi pomocnými doplnujícími soucástmi a pracemi s použitím mechanizmu – cena položky je vc. ostatních rozpoctových nákladu 2. Položka neobsahuje: X 3. Zpusob merení: Udává se pocet kusu kompletní konstrukce nebo práce.
P | 86 | 74C820 |  | UPEVNENÍ DVOU KONZOL | KUS | 14 | 0 | 0 |  |  | 0 | 0 | 2023 OTSKP | 0 | 3 |  |  | 0
PP
VV |  |  |  | "viz. soupis sestavení"
TS |  |  |  | 1. Položka obsahuje: – všechny náklady na montáž a materiál dodaného zarízení protikorozne ošetreného podle TKP se všemi pomocnými doplnujícími soucástmi a pracemi s použitím mechanizmu – cena položky je vc. ostatních rozpoctových nákladu 2. Položka neobsahuje: X 3. Zpusob merení: Udává se pocet kusu kompletní konstrukce nebo práce.
P | 87 | 74C830 |  | PRIPEVNENÍ KOZLÍKU PRO KONZOLU NA STOŽÁR | KUS | 22 | 0 | 0 |  |  | 0 | 0 | 2023 OTSKP | 0 | 3 |  |  | 0
PP
VV |  |  |  | "viz. soupis sestavení"
TS |  |  |  | 1. Položka obsahuje: – všechny náklady na montáž a materiál dodaného zarízení protikorozne ošetreného podle TKP se všemi pomocnými doplnujícími soucástmi a pracemi s použitím mechanizmu – cena položky je vc. ostatních rozpoctových nákladu 2. Položka neobsahuje: X 3. Zpusob merení: Udává se pocet kusu kompletní konstrukce nebo práce.
P | 88 | 74C913 |  | OMEZOVAC PREPETÍ NA STOŽÁRU VCETNE PRIPOJENÍ NA TV, OV, NV | KUS | 4 | 0 | 0 |  |  | 0 | 0 | 2023 OTSKP | 0 | 3 |  |  | 0
PP
VV |  |  |  | "viz. soupis sestavení"
TS |  |  |  | 1. Položka obsahuje: – všechny náklady na montáž a materiál dodaného zarízení protikorozne ošetreného podle TKP se všemi pomocnými doplnujícími soucástmi a pracemi s použitím mechanizmu – cena položky je vc. ostatních rozpoctových nákladu 2. Položka neobsahuje: X 3. Zpusob merení: Udává se pocet kusu kompletní konstrukce nebo práce.
P | 89 | 74C917 |  | PRIPOJENÍ STOŽÁRU NEBO IZOLOVANÉHO SVODU NA ZEMNIC VCETNE ZRÍZENÍ UZEMNENÍ | KUS | 4 | 0 | 0 |  |  | 0 | 0 | 2023 OTSKP | 0 | 3 |  |  | 0
PP
VV |  |  |  | "viz. soupis sestavení"
TS |  |  |  | 1. Položka obsahuje: – všechny náklady na montáž a materiál dodaného zarízení protikorozne ošetreného podle TKP se všemi pomocnými doplnujícími soucástmi a pracemi s použitím mechanizmu – cena položky je vc. ostatních rozpoctových nákladu 2. Položka neobsahuje: X 3. Zpusob merení: Udává se pocet kusu kompletní konstrukce nebo práce.
P | 90 | 74C954 |  | PRÍSTUPOVÁ LÁVKA NA STOŽÁR TV NEBO ZED VCETNE ZÁBRADLÍ | KUS | 1 | 0 | 0 |  |  | 0 | 0 | 2023 OTSKP | 0 | 3 |  |  | 0
PP
VV |  |  |  | "viz. soupis sestavení"
TS |  |  |  | 1. Položka obsahuje: – všechny náklady na montáž a materiál dodaného zarízení protikorozne ošetreného podle TKP se všemi pomocnými doplnujícími soucástmi a pracemi s použitím mechanizmu – cena položky je vc. ostatních rozpoctových nákladu 2. Položka neobsahuje: X 3. Zpusob merení: Udává se pocet kusu kompletní konstrukce nebo práce.
P | 91 | 74C957 |  | VRTÁNÍ A OSAZENÍ KOTEVNÍHO ŠROUBU PRO KONSTRUKCE TV | KUS | 312 | 0 | 0 |  |  | 0 | 0 | 2023 OTSKP | 0 | 3 |  |  | 0
PP
VV |  |  |  | "viz. soupis sestavení"
TS |  |  |  | 1. Položka obsahuje: – všechny náklady na montáž a materiál dodaného zarízení protikorozne ošetreného podle TKP se všemi pomocnými doplnujícími soucástmi a pracemi s použitím mechanizmu – cena položky je vc. ostatních rozpoctových nákladu 2. Položka neobsahuje: X 3. Zpusob merení: Udává se pocet kusu kompletní konstrukce nebo práce.
P | 92 | 74C962 |  | PROTIDOTYKOVÁ ZÁBRANA NA MOSTU | KUS | 38 | 0 | 0 |  |  | 0 | 0 | 2023 OTSKP | 0 | 3 |  |  | 0
PP
VV |  |  |  | "viz. soupis sestavení"
TS |  |  |  | 1. Položka obsahuje: – všechny náklady na montáž a materiál dodaného zarízení protikorozne ošetreného podle TKP se všemi pomocnými doplnujícími soucástmi a pracemi s použitím mechanizmu – cena položky je vc. ostatních rozpoctových nákladu 2. Položka neobsahuje: X 3. Zpusob merení: Udává se pocet kusu kompletní konstrukce nebo práce.
P | 93 | 74C964 |  | PRIPEVNENÍ NÁVESTNÍHO ŠTÍTU DO SESTAVY TV | KUS | 10 | 0 | 0 |  |  | 0 | 0 | 2023 OTSKP | 0 | 3 |  |  | 0
PP
VV |  |  |  | "viz. soupis sestavení"
TS |  |  |  | 1. Položka obsahuje: – všechny náklady na montáž a materiál dodaného zarízení protikorozne ošetreného podle TKP se všemi pomocnými doplnujícími soucástmi a pracemi s použitím mechanizmu – cena položky je vc. ostatních rozpoctových nákladu 2. Položka neobsahuje: X 3. Zpusob merení: Udává se pocet kusu kompletní konstrukce nebo práce.
P | 94 | 74C966 |  | SVETELNÁ NÁVEST PRO ELEKTRICKÝ PROVOZ (VCETNE SLOUPKU SE ZÁKLADEM) | KUS | 8 | 0 | 0 |  |  | 0 | 0 | 2023 OTSKP | 0 | 3 |  |  | 0
PP
VV |  |  |  | "viz. soupis sestavení"
TS |  |  |  | 1. Položka obsahuje: – všechny náklady na montáž a materiál dodaného zarízení protikorozne ošetreného podle TKP se všemi pomocnými doplnujícími soucástmi a pracemi s použitím mechanizmu – cena položky je vc. ostatních rozpoctových nákladu 2. Položka neobsahuje: X 3. Zpusob merení: Udává se pocet kusu kompletní konstrukce nebo práce.
P | 95 | 74C967 |  | VÝSTRAŽNÁ TABULKA NA STOŽÁRU TV NEBO KONSTRUKCI | KUS | 29 | 0 | 0 |  |  | 0 | 0 | 2023 OTSKP | 0 | 3 |  |  | 0
PP
VV |  |  |  | "viz. soupis sestavení"
TS |  |  |  | 1. Položka obsahuje: – všechny náklady na montáž a materiál dodaného zarízení protikorozne ošetreného podle TKP se všemi pomocnými doplnujícími soucástmi a pracemi s použitím mechanizmu – cena položky je vc. ostatních rozpoctových nákladu 2. Položka neobsahuje: X 3. Zpusob merení: Udává se pocet kusu kompletní konstrukce nebo práce.
P | 96 | 74C968 |  | TABULKA CÍSLOVÁNÍ STOŽÁRU NEBO POHONU ODPOJOVACE | KUS | 121 | 0 | 0 |  |  | 0 | 0 | 2023 OTSKP | 0 | 3 |  |  | 0
PP
VV |  |  |  | "viz. soupis sestavení"
TS |  |  |  | 1. Položka obsahuje: – všechny náklady na montáž a materiál dodaného zarízení protikorozne ošetreného podle TKP se všemi pomocnými doplnujícími soucástmi a pracemi s použitím mechanizmu – cena položky je vc. ostatních rozpoctových nákladu 2. Položka neobsahuje: X 3. Zpusob merení: Udává se pocet kusu kompletní konstrukce nebo práce.
P | 97 | 74C973 |  | ÚPRAVY STÁVAJÍCÍHO TV - PROVIZORNÍ STAVY ZA 100 M ZPROVOZNOVANÉ SKUPINY | KUS | 36 | 0 | 0 |  |  | 0 | 0 | 2023 OTSKP | 0 | 3 |  |  | 0
PP
VV |  |  |  | "viz. technická zpráva"
TS |  |  |  | 1. Položka obsahuje: – veškeré další práce a úpravy na stávajícím TV, nutné ke zprovoznení TV 2. Položka neobsahuje: X 3. Zpusob merení: Udává se pocet kusu kompletní konstrukce nebo práce.
P | 98 | 74C975 |  | AKTUALIZACE TV DLE KOLEJOVÝCH POSTUPU ZA 100 M ZPROVOZNOVANÉ SKUPINY | KUS | 36 | 0 | 0 |  |  | 0 | 0 | 2023 OTSKP | 0 | 3 |  |  | 0
PP
VV |  |  |  | "viz. technická zpráva"
TS |  |  |  | 1. Položka obsahuje: – veškeré další práce na aktualizaci TV po každém stavebním postupu 2. Položka neobsahuje: X 3. Zpusob merení: Kusem se rozumí 100 m úseku elektrifikované koleje x stavební postup.
P | 99 | 74C983 |  | NETYPOVÁ KONSTRUKCE V TUNELU PRO OTOCNOU KONZOLU TV | KUS | 6 | 0 | 0 |  |  | 0 | 0 | 2023 OTSKP | 0 | 3 |  |  | 0
PP
VV |  |  |  | "viz technická zpráva"
TS |  |  |  | 1. Položka obsahuje: – všechny náklady na montáž a materiál dodaného netypového zarízení protikorozne ošetreného podle TKP se všemi pomocnými doplnujícími soucástmi a pracemi s použitím mechanizmu – cena položky je vc. ostatních rozpoctových nákladu 2. Položka neobsahuje: X 3. Zpusob merení: Udává se pocet kusu kompletní konstrukce nebo práce.
P | 100 | 74C984 |  | NETYPOVÁ KONSTRUKCE V TUNELU UPEVNENÍ ZÁVES | KUS | 6 | 0 | 0 |  |  | 0 | 0 | 2023 OTSKP | 0 | 3 |  |  | 0
PP
VV |  |  |  | "viz technická zpráva"
TS |  |  |  | 1. Položka obsahuje: – všechny náklady na montáž a materiál dodaného netypového zarízení protikorozne ošetreného podle TKP se všemi pomocnými doplnujícími soucástmi a pracemi s použitím mechanizmu – cena položky je vc. ostatních rozpoctových nákladu 2. Položka neobsahuje: X 3. Zpusob merení: Udává se pocet kusu kompletní konstrukce nebo práce.
P | 101 | 74C988 |  | REGULACE TV V TUNELU | M | 85 | 0 | 0 |  |  | 0 | 0 | 2023 OTSKP | 0 | 3 |  |  | 0
PP
VV |  |  |  | "viz technická zpráva"
TS |  |  |  | 1. Položka obsahuje: – všechny náklady na regulaci TV v tunelu s použitím mechanizmu – cena položky je vc. ostatních rozpoctových nákladu 2. Položka neobsahuje: X 3. Zpusob merení: Merí se metr délkový v ose vodice nebo lana.
P | 102 | 74CF11 |  | TAŽNÉ HNACÍ VOZIDLO K PRACOVNÍM SOUPRAVÁM (PRO VODICE - MONTÁŽ) | HOD | 1010.39 | 0 | 0 |  |  | 0 | 0 | 2023 OTSKP | 0 | 3 |  |  | 0
PP
VV |  |  |  | "viz. technická zpráva"
TS |  |  |  | 1. Položka obsahuje: – kolejové mechanizmy pro výstavbu trakcního vedení – dopravu kolejových mechanismu z materského depa do prostoru stavby a zpet 2. Položka neobsahuje: X 3. Zpusob merení: Udává se cas v hodinách bez pohotovostních stavu vozidla.
SD |  | 74F2 |  | Nátery TV | [6 empty] | 0 | 0
P | 103 | 74F231 |  | BEZPECNOSTNÍ PRUH NA PODPERE TV CERNOŽLUTÝ | KUS | 7 | 0 | 0 |  |  | 0 | 0 | 2023 OTSKP | 0 | 3 |  |  | 0
PP
VV |  |  |  | "viz technická zpráva"
TS |  |  |  | 1. Položka obsahuje: – náter, ocištení, odrezivení a materiál (barva, redidlo, odrezovac), náter proveden dle TKP 2. Položka neobsahuje: X 3. Zpusob merení: Udává se pocet kusu kompletní konstrukce nebo práce.
P | 104 | 74F232 |  | BEZPECNOSTNÍ PRUH NA PODPERE TV BÍLOCERVENÝ | KUS | 14 | 0 | 0 |  |  | 0 | 0 | 2023 OTSKP | 0 | 3 |  |  | 0
PP
VV |  |  |  | "viz technická zpráva"
TS |  |  |  | 1. Položka obsahuje: – náter, ocištení, odrezivení a materiál (barva, redidlo, odrezovac), náter proveden dle TKP 2. Položka neobsahuje: X 3. Zpusob merení: Udává se pocet kusu kompletní konstrukce nebo práce.
SD |  | 74F3 |  | Revize, zkoušky a merení TV | [6 empty] | 0 | 0
P | 105 | 74F311 |  | MERENÍ PARAMETRU TV DYNAMICKÉ (MERÍCÍM VOZEM) | KM | 4 | 0 | 0 |  |  | 0 | 0 | 2023 OTSKP | 0 | 3 |  |  | 0
PP
VV |  |  |  | "viz technická zpráva"
TS |  |  |  | 1. Položka obsahuje: – pronájem merící soupravy vcetne pracovníku pro uvedná merení, kolejové mechanizmy, vyhodnocení a závery z merení TV – dopravu kolejových mechanismu z materského depa do prostoru stavby a zpet 2. Položka neobsahuje: X 3. Zpusob merení: Merí se projeté kilometry pri merení, tj. bez režijních jízd.
P | 106 | 74F312 |  | MERENÍ PARAMETRU TV STATICKÉ | KM | 4 | 0 | 0 |  |  | 0 | 0 | 2023 OTSKP | 0 | 3 |  |  | 0
PP
VV |  |  |  | "viz technická zpráva"
TS |  |  |  | 1. Položka obsahuje: – merení parametru TV pro revizi a dokumentaci skutecného provedení – dopravu kolejových mechanismu z materského depa do prostoru stavby a zpet 2. Položka neobsahuje: X 3. Zpusob merení: Merí se projeté kilometry pri merení, tj. bez režijních jízd.
P | 107 | 74F313 |  | MERENÍ ELEKTRICKÝCH VLASTNOSTÍ TV | KUS | 4 | 0 | 0 |  |  | 0 | 0 | 2023 OTSKP | 0 | 3 |  |  | 0
PP
VV |  |  |  | "viz technická zpráva"
TS |  |  |  | 1. Položka obsahuje: – merení elektrických parametru TV pro zpracování revize – dopravu kolejových mechanismu z materského depa do prostoru stavby a zpet 2. Položka neobsahuje: X 3. Zpusob merení: Merí se1 kus elektrizované koleje
P | 108 | 74F314 |  | MERENÍ DOTYKOVÉHO NAPETÍ U VODIVÉ KONSTRUKCE | KUS | 24 | 0 | 0 |  |  | 0 | 0 | 2023 OTSKP | 0 | 3 |  |  | 0
PP
VV |  |  |  | "viz technická zpráva"
TS |  |  |  | 1. Položka obsahuje: – merení elektrických parametru TV pro zpracování revize – dopravu kolejových mechanismu z materského depa do prostoru stavby a zpet 2. Položka neobsahuje: X 3. Zpusob merení: Merí se1 kus ukolejnené TP nebo OK
P | 109 | 74F317 |  | MERENÍ VZDÁLENOSTI CIZÍCH KONSTRUKCÍ OD ŽIVÉ CÁSTI TV ( MOSTY, NÁVESTIDLA APOD.) | KUS | 15 | 0 | 0 |  |  | 0 | 0 | 2023 OTSKP | 0 | 3 |  |  | 0
PP
VV |  |  |  | "viz technická zpráva"
TS |  |  |  | 1. Položka obsahuje: – merení vzdálenosti OK od TV pro zpracování revize – dopravu kolejových mechanismu z materského depa do prostoru stavby a zpet 2. Položka neobsahuje: X 3. Zpusob merení: Merí se1 kus ukolejnené OK
P | 110 | 74F318 |  | MERENÍ PREDNÍCH HRAN STOŽÁRU TV S UPRESNENÍM MONTÁŽNÍCH PARAMETRU | KUS | 30 | 0 | 0 |  |  | 0 | 0 | 2023 OTSKP | 0 | 3 |  |  | 0
PP
VV |  |  |  | "viz technická zpráva"
TS |  |  |  | 1. Položka obsahuje: – merení vzdálenosti PH TP pro další zpracování projektu – dopravu kolejových mechanismu z materského depa do prostoru stavby a zpet 2. Položka neobsahuje: X 3. Zpusob merení: Merí se 1 kus TP
P | 111 | 74F321 |  | PROTOKOL ZPUSOBILOSTI | KUS | 1 | 0 | 0 |  |  | 0 | 0 | 2023 OTSKP | 0 | 3 |  |  | 0
PP
VV |  |  |  | "viz. technická zpráva"
TS |  |  |  | 1. Položka obsahuje: – vyhotovení dokladu právnickou osobou o trolejových vedeních a trakcních zarízeních 2. Položka neobsahuje: X 3. Zpusob merení: Udává se pocet kusu kompletní konstrukce nebo práce.
P | 112 | 74F322 |  | REVIZNÍ ZPRÁVA | KUS | 4 | 0 | 0 |  |  | 0 | 0 | 2023 OTSKP | 0 | 3 |  |  | 0
PP
VV |  |  |  | "viz. technická zpráva"
TS |  |  |  | 1. Položka obsahuje: – revizi autorizovaným revizním technikem na zarízeních trakcního vedení podle požadavku CSN, vcetne hodnocení 2. Položka neobsahuje: X 3. Zpusob merení: Udává se pocet kusu kompletní konstrukce nebo práce.
P | 113 | 74F323 |  | PROTOKOL UTZ | KUS | 1 | 0 | 0 |  |  | 0 | 0 | 2023 OTSKP | 0 | 3 |  |  | 0
PP
VV |  |  |  | "viz. technická zpráva"
TS |  |  |  | 1. Položka obsahuje: – protokol autorizovaným revizním technikem na zarízeních trakcního vedení podle požadavku CSN, vcetne hodnocení 2. Položka neobsahuje: X 3. Zpusob merení: Udává se pocet kusu kompletní konstrukce nebo práce.
P | 114 | 74F331 |  | TECHNICKÁ POMOC PRI VÝSTAVBE TV | HOD | 100 | 0 | 0 |  |  | 0 | 0 | 2023 OTSKP | 0 | 3 |  |  | 0
PP
VV |  |  |  | "viz. technická zpráva"
TS |  |  |  | 1. Položka obsahuje: – zajištení pracovište TDI vc. nájmu pracovníku a poUŽITÝch mechanismu nutných k výkonu 2. Položka neobsahuje: X 3. Zpusob merení: Udává se cas v hodinách.
P | 115 | 74F332 |  | VÝKON ORGANIZACNÍCH JEDNOTEK SPRÁVCE | HOD | 183 | 0 | 0 |  |  | 0 | 0 | 2023 OTSKP | 0 | 3 |  |  | 0
PP
VV |  |  |  | "viz. technická zpráva"
TS |  |  |  | 1. Položka obsahuje: – zajištení pracovište správcem TV (zkratování TV), zajištení prejezdu správcem TV vc. nájmu pracovníku a poUŽITÝch mechanismu nutných k výkonu 2. Položka neobsahuje: X 3. Zpusob merení: Udává se cas v hodinách.
P | 116 | 74F335 |  | ZAMERENÍ SKUTECNÉHO PROVEDENÍ TV VELKÉ ŽST. ZA 100M | KUS | 30 | 0 | 0 |  |  | 0 | 0 | 2023 OTSKP | 0 | 3 |  |  | 0
PP
VV |  |  |  | "viz. technická zpráva"
TS |  |  |  | 1. Položka obsahuje: – geodetickou cinnost po výstavbe TV 2. Položka neobsahuje: X 3. Zpusob merení: Merí se 1 kus za každých 100m TV
SD |  | 74F4 |  | Demontáže (TV) | [6 empty] | 0 | 0
P | 117 | 74EF11 |  | HNACÍ KOLEJOVÁ VOZIDLA DEMONTÁŽNÍCH SOUPRAV PRO PRÁCE NA TV | HOD | 1894.67 | 0 | 0 |  |  | 0 | 0 | 2023 OTSKP | 0 | 3 |  |  | 0
PP
VV |  |  |  | "viz. technická zpráva"
TS |  |  |  | 1. Položka obsahuje: – kolejové mechanizmy demontáže TV – dopravu kolejových mechanismu z materského depa do prostoru stavby a zpet 2. Položka neobsahuje: X 3. Zpusob merení: Udává se cas v hodinách bez pohotovostních stavu vozidla.
P | 118 | 74F411 |  | DEMONTÁŽ BETONOVÝCH ZÁKLADU TV | M3 | 700 | 0 | 0 |  |  | 0 | 0 | 2023 OTSKP | 0 | 3 |  |  | 0
PP
VV |  |  |  | "urceno projektantem dle místního šetrení a puvodní dokumentace"
TS |  |  |  | 1. Položka obsahuje: – demontáž stávajícího betonového základu se všemi pomocnými doplnujícími úpravami pro uvedení do požadovaného stavu a s prepravou a dovozem potrebných mechanizmu k uvedené cinnosti – naložení vybouraného materiálu na dopravní prostredek 2. Položka neobsahuje: – odvoz vybouraného materiálu – poplatek za likvidaci odpadu (nacení se dle SSD 0) 3. Zpusob merení: Merí se metr krychlový.
P | 119 | 74F421 |  | DEMONTÁŽ KOTEVNÍCH SLOUPKU | KUS | 5 | 0 | 0 |  |  | 0 | 0 | 2023 OTSKP | 0 | 3 |  |  | 0
PP
VV |  |  |  | "urceno projektantem dle místního šetrení a puvodní dokumentace"
TS |  |  |  | 1. Položka obsahuje: – všechny náklady na demontáž stávajícího zarízení se všemi pomocnými doplnujícími úpravami pro jeho likvidaci – naložení a odvoz demontovaného materiálu na urcené místo pro stavbu 2. Položka neobsahuje: – poplatek za likvidaci odpadu (nacení se dle SSD 0) 3. Zpusob merení: Udává se pocet kusu kompletní konstrukce nebo práce.
P | 120 | 74F422 |  | DEMONTÁŽ OCELOVÝCH STOŽÁRU TRUBKOVÝCH NEBO PROFILOVÝCH | KUS | 35 | 0 | 0 |  |  | 0 | 0 | 2023 OTSKP | 0 | 3 |  |  | 0
PP
VV |  |  |  | "urceno projektantem dle místního šetrení a puvodní dokumentace"
TS |  |  |  | 1. Položka obsahuje: – všechny náklady na demontáž stávajícího zarízení se všemi pomocnými doplnujícími úpravami pro jeho likvidaci – naložení a odvoz demontovaného materiálu na urcené místo pro stavbu 2. Položka neobsahuje: – poplatek za likvidaci odpadu (nacení se dle SSD 0) 3. Zpusob merení: Udává se pocet kusu kompletní konstrukce nebo práce.
P | 121 | 74F423 |  | DEMONTÁŽ OCELOVÝCH STOŽÁRU PRÍHRADOVÝCH | KUS | 64 | 0 | 0 |  |  | 0 | 0 | 2023 OTSKP | 0 | 3 |  |  | 0
PP
VV |  |  |  | "urceno projektantem dle místního šetrení a puvodní dokumentace"
TS |  |  |  | 1. Položka obsahuje: – všechny náklady na demontáž stávajícího zarízení se všemi pomocnými doplnujícími úpravami pro jeho likvidaci – naložení a odvoz demontovaného materiálu na urcené místo pro stavbu 2. Položka neobsahuje: – poplatek za likvidaci odpadu (nacení se dle SSD 0) 3. Zpusob merení: Udává se pocet kusu kompletní konstrukce nebo práce.
P | 122 | 74F431 |  | DEMONTÁŽ LANOVÝCH PREVESU (VCETNE KOTVENÍ) | KUS | 27 | 0 | 0 |  |  | 0 | 0 | 2023 OTSKP | 0 | 3 |  |  | 0
PP
VV |  |  |  | "urceno projektantem dle místního šetrení a puvodní dokumentace"
TS |  |  |  | 1. Položka obsahuje: – všechny náklady na demontáž stávajícího zarízení se všemi pomocnými doplnujícími úpravami pro jeho likvidaci – naložení a odvoz demontovaného materiálu na urcené místo pro stavbu 2. Položka neobsahuje: – poplatek za likvidaci odpadu (nacení se dle SSD 0) 3. Zpusob merení: Udává se pocet kusu kompletní konstrukce nebo práce.
P | 123 | 74F432 |  | DEMONTÁŽ PRÍCNÝCH LAN SMEROVÝCH (VCETNE KOTVENÍ) | KUS | 54 | 0 | 0 |  |  | 0 | 0 | 2023 OTSKP | 0 | 3 |  |  | 0
PP
VV |  |  |  | "urceno projektantem dle místního šetrení a puvodní dokumentace"
TS |  |  |  | 1. Položka obsahuje: – všechny náklady na demontáž stávajícího zarízení se všemi pomocnými doplnujícími úpravami pro jeho likvidaci – naložení a odvoz demontovaného materiálu na urcené místo pro stavbu 2. Položka neobsahuje: – poplatek za likvidaci odpadu (nacení se dle SSD 0) 3. Zpusob merení: Udává se pocet kusu kompletní konstrukce nebo práce.
P | 124 | 74F433 |  | DEMONTÁŽ OTOCNÝCH KONZOL TV VCETNE UPEVNENÍ | KUS | 40 | 0 | 0 |  |  | 0 | 0 | 2023 OTSKP | 0 | 3 |  |  | 0
PP
VV |  |  |  | "urceno projektantem dle místního šetrení a puvodní dokumentace"
TS |  |  |  | 1. Položka obsahuje: – všechny náklady na demontáž stávajícího zarízení se všemi pomocnými doplnujícími úpravami pro jeho likvidaci – naložení a odvoz demontovaného materiálu na urcené místo pro stavbu 2. Položka neobsahuje: – poplatek za likvidaci odpadu (nacení se dle SSD 0) 3. Zpusob merení: Udává se pocet kusu kompletní konstrukce nebo práce.
P | 125 | 74F434 |  | DEMONTÁŽ KONZOL SIK VCETNE ZÁVESU | KUS | 1 | 0 | 0 |  |  | 0 | 0 | 2023 OTSKP | 0 | 3 |  |  | 0
PP
VV |  |  |  | "urceno projektantem dle místního šetrení a puvodní dokumentace"
TS |  |  |  | 1. Položka obsahuje: – všechny náklady na demontáž stávajícího zarízení se všemi pomocnými doplnujícími úpravami pro jeho likvidaci – naložení a odvoz demontovaného materiálu na urcené místo pro stavbu 2. Položka neobsahuje: – poplatek za likvidaci odpadu (nacení se dle SSD 0) 3. Zpusob merení: Udává se pocet kusu kompletní konstrukce nebo práce.
P | 126 | 74F436 |  | DEMONTÁŽ ZÁVESU TV NA PREVESU | KUS | 123 | 0 | 0 |  |  | 0 | 0 | 2023 OTSKP | 0 | 3 |  |  | 0
PP
VV |  |  |  | "urceno projektantem dle místního šetrení a puvodní dokumentace"
TS |  |  |  | 1. Položka obsahuje: – všechny náklady na demontáž stávajícího zarízení se všemi pomocnými doplnujícími úpravami pro jeho likvidaci – naložení a odvoz demontovaného materiálu na urcené místo pro stavbu 2. Položka neobsahuje: – poplatek za likvidaci odpadu (nacení se dle SSD 0) 3. Zpusob merení: Udává se pocet kusu kompletní konstrukce nebo práce.
P | 127 | 74F441 |  | DEMONTÁŽ DELICU | KUS | 2 | 0 | 0 |  |  | 0 | 0 | 2023 OTSKP | 0 | 3 |  |  | 0
PP
VV |  |  |  | "urceno projektantem dle místního šetrení a puvodní dokumentace"
TS |  |  |  | 1. Položka obsahuje: – všechny náklady na demontáž stávajícího zarízení se všemi pomocnými doplnujícími úpravami pro jeho likvidaci – naložení a odvoz demontovaného materiálu na urcené místo pro stavbu 2. Položka neobsahuje: – poplatek za likvidaci odpadu (nacení se dle SSD 0) 3. Zpusob merení: Udává se pocet kusu kompletní konstrukce nebo práce.
P | 128 | 74F442 |  | DEMONTÁŽ PEVNÝCH BODU VCETNE ZAKOTVENÍ | KUS | 6 | 0 | 0 |  |  | 0 | 0 | 2023 OTSKP | 0 | 3 |  |  | 0
PP
VV |  |  |  | "urceno projektantem dle místního šetrení a puvodní dokumentace"
TS |  |  |  | 1. Položka obsahuje: – všechny náklady na demontáž stávajícího zarízení se všemi pomocnými doplnujícími úpravami pro jeho likvidaci – naložení a odvoz demontovaného materiálu na urcené místo pro stavbu 2. Položka neobsahuje: – poplatek za likvidaci odpadu (nacení se dle SSD 0) 3. Zpusob merení: Udává se pocet kusu kompletní konstrukce nebo práce.
P | 129 | 74F443 |  | DEMONTÁŽ KOTVENÍ TR NEBO NL PEVNÝCH | KUS | 5 | 0 | 0 |  |  | 0 | 0 | 2023 OTSKP | 0 | 3 |  |  | 0
PP
VV |  |  |  | "urceno projektantem dle místního šetrení a puvodní dokumentace"
TS |  |  |  | 1. Položka obsahuje: – všechny náklady na demontáž stávajícího zarízení se všemi pomocnými doplnujícími úpravami pro jeho likvidaci – naložení a odvoz demontovaného materiálu na urcené místo pro stavbu 2. Položka neobsahuje: – poplatek za likvidaci odpadu (nacení se dle SSD 0) 3. Zpusob merení: Udává se pocet kusu kompletní konstrukce nebo práce.
P | 130 | 74F444 |  | DEMONTÁŽ KOTVENÍ TR NEBO NL POHYBLIVÝCH | KUS | 18 | 0 | 0 |  |  | 0 | 0 | 2023 OTSKP | 0 | 3 |  |  | 0
PP
VV |  |  |  | "urceno projektantem dle místního šetrení a puvodní dokumentace"
TS |  |  |  | 1. Položka obsahuje: – všechny náklady na demontáž stávajícího zarízení se všemi pomocnými doplnujícími úpravami pro jeho likvidaci – naložení a odvoz demontovaného materiálu na urcené místo pro stavbu 2. Položka neobsahuje: – poplatek za likvidaci odpadu (nacení se dle SSD 0) 3. Zpusob merení: Udává se pocet kusu kompletní konstrukce nebo práce.
P | 131 | 74F446 |  | DEMONTÁŽ ODPOJOVACE NEBO ODPÍNACE S POHONEM VCETNE TÁHEL A UPEVNOVACÍCH LIŠT | KUS | 2 | 0 | 0 |  |  | 0 | 0 | 2023 OTSKP | 0 | 3 |  |  | 0
PP
VV |  |  |  | "urceno projektantem dle místního šetrení a puvodní dokumentace"
TS |  |  |  | 1. Položka obsahuje: – všechny náklady na demontáž stávajícího zarízení se všemi pomocnými doplnujícími úpravami pro jeho likvidaci – naložení a odvoz demontovaného materiálu na urcené místo pro stavbu 2. Položka neobsahuje: – poplatek za likvidaci odpadu (nacení se dle SSD 0) 3. Zpusob merení: Udává se pocet kusu kompletní konstrukce nebo práce.
P | 132 | 74F454 |  | DEMONTÁŽ BLESKOJISTEK A SVODICU PREPETÍ | KUS | 9 | 0 | 0 |  |  | 0 | 0 | 2023 OTSKP | 0 | 3 |  |  | 0
PP
VV |  |  |  | "urceno projektantem dle místního šetrení a puvodní dokumentace"
TS |  |  |  | 1. Položka obsahuje: – všechny náklady na demontáž stávajícího zarízení se všemi pomocnými doplnujícími úpravami pro jeho likvidaci – naložení a odvoz demontovaného materiálu na urcené místo pro stavbu 2. Položka neobsahuje: – poplatek za likvidaci odpadu (nacení se dle SSD 0) 3. Zpusob merení: Udává se pocet kusu kompletní konstrukce nebo práce.
P | 133 | 74F455 |  | DEMONTÁŽ VEŠÁKU TROLEJE | KUS | 1200 | 0 | 0 |  |  | 0 | 0 | 2023 OTSKP | 0 | 3 |  |  | 0
PP
VV |  |  |  | "urceno projektantem dle místního šetrení a puvodní dokumentace"
TS |  |  |  | 1. Položka obsahuje: – všechny náklady na demontáž stávajícího zarízení se všemi pomocnými doplnujícími úpravami pro jeho likvidaci – naložení a odvoz demontovaného materiálu na urcené místo pro stavbu 2. Položka neobsahuje: – poplatek za likvidaci odpadu (nacení se dle SSD 0) 3. Zpusob merení: Udává se pocet kusu kompletní konstrukce nebo práce.
P | 134 | 74F456 |  | DEMONTÁŽ PROUDOVÝCH PROPOJENÍ PODÉLNÝCH A PRÍCNÝCH | KUS | 38 | 0 | 0 |  |  | 0 | 0 | 2023 OTSKP | 0 | 3 |  |  | 0
PP
VV |  |  |  | "urceno projektantem dle místního šetrení a puvodní dokumentace"
TS |  |  |  | 1. Položka obsahuje: – všechny náklady na demontáž stávajícího zarízení se všemi pomocnými doplnujícími úpravami pro jeho likvidaci – naložení a odvoz demontovaného materiálu na urcené místo pro stavbu 2. Položka neobsahuje: – poplatek za likvidaci odpadu (nacení se dle SSD 0) 3. Zpusob merení: Udává se pocet kusu kompletní konstrukce nebo práce.
P | 135 | 74F457 |  | DEMONTÁŽ VLOŽENÝCH IZOLACÍ V PODÉLNÝCH A PRÍCNÝCH POLÍCH | KUS | 526 | 0 | 0 |  |  | 0 | 0 | 2023 OTSKP | 0 | 3 |  |  | 0
PP
VV |  |  |  | "urceno projektantem dle místního šetrení a puvodní dokumentace"
TS |  |  |  | 1. Položka obsahuje: – všechny náklady na demontáž stávajícího zarízení se všemi pomocnými doplnujícími úpravami pro jeho likvidaci – naložení a odvoz demontovaného materiálu na urcené místo pro stavbu 2. Položka neobsahuje: – poplatek za likvidaci odpadu (nacení se dle SSD 0) 3. Zpusob merení: Udává se pocet kusu kompletní konstrukce nebo práce.
P | 136 | 74F463 |  | DEMONTÁŽ NÁVESTÍ PRO ELEKTRICKÝ PROVOZ | KUS | 8 | 0 | 0 |  |  | 0 | 0 | 2023 OTSKP | 0 | 3 |  |  | 0
PP
VV |  |  |  | "urceno projektantem dle místního šetrení a puvodní dokumentace"
TS |  |  |  | 1. Položka obsahuje: – všechny náklady na demontáž stávajícího zarízení se všemi pomocnými doplnujícími úpravami pro jeho likvidaci – naložení a odvoz demontovaného materiálu na urcené místo pro stavbu 2. Položka neobsahuje: – poplatek za likvidaci odpadu (nacení se dle SSD 0) 3. Zpusob merení: Udává se pocet kusu kompletní konstrukce nebo práce.
P | 137 | 74F465 |  | DEMONTÁŽ TROLEJE VCETNE NÁSTAVKU STOCENÍM NA BUBEN | M | 8600 | 0 | 0 |  |  | 0 | 0 | 2023 OTSKP | 0 | 3 |  |  | 0
PP
VV |  |  |  | "urceno projektantem dle místního šetrení a puvodní dokumentace"
TS |  |  |  | 1. Položka obsahuje: – všechny náklady na demontáž stávajícího zarízení se všemi pomocnými doplnujícími úpravami pro jeho likvidaci - naložení a odvoz demontovaného materiálu na urcené místo pro stavbu 2. Položka neobsahuje: – poplatek za likvidaci odpadu (nacení se dle SSD 0) 3. Zpusob merení: Merí se na metr délky vodice nebo lana.
P | 138 | 74F467 |  | DEMONTÁŽ LAN NOSNÝCH VCETNE NÁSTAVKU STOCENÍM NA BUBEN | M | 8600 | 0 | 0 |  |  | 0 | 0 | 2023 OTSKP | 0 | 3 |  |  | 0
PP
VV |  |  |  | "urceno projektantem dle místního šetrení a puvodní dokumentace"
TS |  |  |  | 1. Položka obsahuje: – všechny náklady na demontáž stávajícího zarízení se všemi pomocnými doplnujícími úpravami pro jeho likvidaci - naložení a odvoz demontovaného materiálu na urcené místo pro stavbu 2. Položka neobsahuje: – poplatek za likvidaci odpadu (nacení se dle SSD 0) 3. Zpusob merení: Merí se na metr délky vodice nebo lana.
P | 139 | 74F491 |  | DEMONTÁŽ - MANIPULACE SE SUTÍ NA STAVENIŠTI | M3KM | 10500 | 0 | 0 |  |  | 0 | 0 | 2023 OTSKP | 0 | 3 |  |  | 0
PP
VV |  |  |  | "urceno projektantem dle místního šetrení a puvodní dokumentace"
TS |  |  |  | 1. Položka obsahuje: – manipulace jakýmkoliv dopravním prostredkem a složení – prípadné prekládky na trase 2. Položka neobsahuje: – naložení vybouraného materiálu na dopravní prostredek (je zahrnuto ve zdrojové položce) – poplatky za likvidaci odpadu, nacení se položkami ze ssd 0 3. Zpusob merení: Výmera je souctem soucinu metru krychlových vyteženého v rostlém (puvodním) stavu nebo vybouraného materiálu a jednotlivých vzdáleností v kilometrech.
P | 140 | 74F493 |  | NAKLÁDÁNÍ SUTI NA DOPRAVNÍ PROSTREDEK | T | 1260 | 0 | 0 |  |  | 0 | 0 | 2023 OTSKP | 0 | 3 |  |  | 0
PP
VV |  |  |  | "urceno projektantem dle místního šetrení a puvodní dokumentace"
TS |  |  |  | 1. Položka obsahuje: – nakládání suti z demontovaných základu TV na dopravní prostredek 2. Položka neobsahuje: – prípadné prekládky na trase do 1 km – poplatky za likvidaci odpadu 3. Zpusob merení: Výmera je tuna vyteženého materiálu v rostlém (puvodním) stavu nebo vybouraného materiálu
SD |  | 990 |  | Poplatky za skládky | [6 empty] | 0 | 0
P | 141 | R015111 | 901 | NEOCENOVAT - POPLATKY ZA LIKVIDACI ODPADU NEKONTAMINOVANÝCH - 17 05 04 VYTEŽENÉ ZEMINY A HORNINY - I. TRÍDA TEŽITELNOSTI VCETNE DOPRAVY | T | 1386 | 0 | 0 |  |  | 0 | 0 | 2023 OTSKP | 0 | 3 |  |  | 0
PP |  |  |  | "Evidencní položka, Neocenovat v objektu SO/PS, položka se ocenuje pouze v objektu SO 90-90 Zpusob likvidace: recyklace, druhotné využití."
VV |  |  |  | "viz. technická zpráva"
TS |  |  |  | "1. Položka obsahuje: – veškeré poplatky provozovateli skládky, recyklacní linky nebo jiného zarízení na zpracování nebo likvidaci odpadu související s prevzetím, uložením, zpracováním nebo likvidací odpadu – náklady spojené s dopravou z místa stavby na místo prevzetí provozovatelem skládky, recyklacní linky nebo jiného zarízení na zpracování nebo likvidaci odpadu – náklady spojené s vyložením a manipulací s materiálem v míste skládky 2. Položka neobsahuje: – náklady spojené s naložením a manipulací materiálem 3. Zpusob merení: Tunou se rozumí hmotnost odpadu vytrídeného v souladu se zákonem c. 541/2020 Sb., o nakládání s odpady, v platném znení."
P | 142 | R015140 | 901 | NEOCENOVAT - POPLATKY ZA LIKVIDACI ODPADU NEKONTAMINOVANÝCH - 17 01 01 BETON Z DEMOLIC OBJEKTU, ZÁKLADU TV, KULY A SLOUPY VCETNE DOPRAVY | T | 1750 | 0 | 0 |  |  | 0 | 0 | 2023 OTSKP | 0 | 3 |  |  | 0
PP |  |  |  | "Evidencní položka, Neocenovat v objektu SO/PS, položka se ocenuje pouze v objektu SO 90-90 Zpusob likvidace: recyklace, druhotné využití."
VV |  |  |  | "viz. technická zpráva"
TS |  |  |  | "1. Položka obsahuje: – veškeré poplatky provozovateli skládky, recyklacní linky nebo jiného zarízení na zpracování nebo likvidaci odpadu související s prevzetím, uložením, zpracováním nebo likvidací odpadu – náklady spojené s dopravou z místa stavby na místo prevzetí provozovatelem skládky, recyklacní linky nebo jiného zarízení na zpracování nebo likvidaci odpadu – náklady spojené s vyložením a manipulací s materiálem v míste skládky 2. Položka neobsahuje: – náklady spojené s naložením a manipulací materiálem 3. Zpusob merení: Tunou se rozumí hmotnost odpadu vytrídeného v souladu se zákonem c. 541/2020 Sb., o nakládání s odpady, v platném znení."
P | 143 | R015270 | 901 | NEOCENOVAT - POPLATKY ZA LIKVIDACI ODPADU NEKONTAMINOVANÝCH - 17 01 03 IZOLÁTORY PORCELÁNOVÉ VCETNE DOPRAVY DOPRAVY | T | 5.3 | 0 | 0 |  |  | 0 | 0 | 2023 OTSKP | 0 | 3 |  |  | 0
PP |  |  |  | "Evidencní položka, Neocenovat v objektu SO/PS, položka se ocenuje pouze v objektu SO 90-90 V prípade možnosti je u odpadu uprednostnována recyklace pred skládkováním."
VV |  |  |  | "viz. technická zpráva"
TS |  |  |  | 1. Položka obsahuje: – veškeré poplatky provozovateli skládky, recyklacní linky nebo jiného zarízení na zpracování nebo likvidaci odpadu související s prevzetím, uložením, zpracováním nebo likvidací odpadu – náklady spojené s dopravou z místa stavby na místo prevzetí provozovatelem skládky, recyklacní linky nebo jiného zarízení na zpracování nebo likvidaci odpadu – náklady spojené s vyložením a manipulací s materiálem v míste skládky 2. Položka neobsahuje: – náklady spojené s naložením a manipulací materiálem 3. Zpusob merení: Tunou se rozumí hmotnost odpadu vytrídeného v souladu se zákonem c. 541/2020 Sb., o nakládání s odpady, v platném znení.

## SO 26-81-02
SŽDC05 | [14 empty] | 3
S | Stavba: | 5533520002-zm14 |  | XDC_Ceska-Trebova-cast2-zm14-20240902 | [6 empty] | D.2.3.1 | 0 | AspeEsticon | 0 | 2
O | Objekt: | D.2.3.1 |  | Trakcní vedení | [9 empty] | 0.15 | 2
Typ | Poř. číslo | Kód položky | Varianta | Název položky | MJ | Množství | Jednotková hmotnost | Celková hmotnost |  |  | Jednotková cena |  | Cenové soustavy | 0.21
Dodávka
[9 empty] | Jednotková | Celkem | Jednotková | Celkem |  |  |  | Počet položek s nulovou cenou | 0
O1 |  | SO 26-81-02 |  | Úsek C.Trebová os.n. - odb.Parník (vc.), úprava pripojení SpS Parník | [6 empty] | 0 | 0
SD |  | 702 |  | Zemní práce pro kabelové vedení | [6 empty] | 0 | 0
P | 1 | 13283 |  | HLOUBENÍ RÝH ŠÍR DO 2M PAŽ I NEPAŽ TR. II | M3 | 80 | 0 | 0 |  |  | 0 | 0 |  | 0 | 3 |  |  | 0
PP
VV |  |  |  | "viz polohový plán a rezy kabelovou trasou"
TS |  |  |  | položka zahrnuje: - vodorovná a svislá doprava, premístení, preložení, manipulace s výkopkem - kompletní provedení vykopávky nezapažené i zapažené - ošetrení výkopište po celou dobu práce v nem vc. klimatických opatrení - ztížení vykopávek v blízkosti podzemního vedení, konstrukcí a objektu vc. jejich docasného zajištení - ztížení pod vodou, v okolí výbušnin, ve stísnených prostorech a pod. - težení po vrstvách, pásech a po jiných nutných cástech (figurách) - cerpání vody vc. cerpacích jímek, potrubí a pohotovostní cerpací soupravy (viz ustanovení k pol. 1151,2) - potrebné snížení hladiny podzemní vody - težení a rozpojování jednotlivých balvanu - vytahování a nošení výkopku - svahování a presvah. svahu do konecného tvaru, výmena hornin v podloží a v pláni znehodnocené klimatickými vlivy - eventuelne nutné druhotné rozpojení odstrelené horniny - rucní vykopávky, odstranení korenu a napadávek - pažení, vzeprení a rozeprení vc. prepažování (vyjma štetových sten) - úpravu, ochranu a ocištení dna, základové spáry, sten a svahu - odvedení nebo obvedení vody v okolí výkopište a ve výkopišti - trídení výkopku - veškeré pomocné konstrukce umožnující provedení vykopávky (príjezdy, sjezdy, nájezdy, lešení, podper. konstr., premostení, zpevnené plochy, zakrytí a pod.) - nezahrnuje uložení zeminy (na skládku, do násypu) ani poplatky za skládku, vykazují se v položce c.0141**
P | 2 | 17411 |  | ZÁSYP JAM A RÝH ZEMINOU SE ZHUTNENÍM | M3 | 60 | 0 | 0 |  |  | 0 | 0 |  | 0 | 3 |  |  | 0
PP
VV |  |  |  | "viz polohový plán a rezy kabelovou trasou"
TS |  |  |  | položka zahrnuje: - kompletní provedení zemní konstrukce vc. výberu vhodného materiálu - úprava ukládaného materiálu vlhcením, trídením, promícháním nebo vysoušením, príp. jiné úpravy za úcelem zlepšení jeho mech. vlastností - hutnení i ruzné míry hutnení - ošetrení úložište po celou dobu práce v nem vc. klimatických opatrení - ztížení v okolí vedení, konstrukcí a objektu a jejich docasné zajištení - ztížení provádení vc. hutnení ve ztížených podmínkách a stísnených prostorech - ztížené ukládání sypaniny pod vodu - ukládání po vrstvách a po jiných nutných cástech (figurách) vc. dosypávek - spouštení a nošení materiálu - výmena cástí zemní konstrukce znehodnocené klimatickými vlivy - rucní hutnení - udržování úložište a jeho ochrana proti vode - odvedení nebo obvedení vody v okolí úložište a v úložišti - veškeré pomocné konstrukce umožnující provedení zemní konstrukce (príjezdy, sjezdy, nájezdy, lešení, podperné konstrukce, premostení, zpevnené plochy, zakrytí a pod.)
P | 3 | 17481 |  | ZÁSYP JAM A RÝH Z NAKUPOVANÝCH MATERIÁLU | M3 | 20 | 0 | 0 |  |  | 0 | 0 |  | 0 | 3 |  |  | 0
PP
VV |  |  |  | "viz polohový plán a rezy kabelovou trasou"
TS |  |  |  | položka zahrnuje: - kompletní provedení zemní konstrukce vcetne nákupu a dopravy materiálu dle zadávací dokumentace - úprava ukládaného materiálu vlhcením, trídením, promícháním nebo vysoušením, príp. jiné úpravy za úcelem zlepšení jeho mech. vlastností - hutnení i ruzné míry hutnení - ošetrení úložište po celou dobu práce v nem vc. klimatických opatrení - ztížení v okolí vedení, konstrukcí a objektu a jejich docasné zajištení - ztížení provádení vc. hutnení ve ztížených podmínkách a stísnených prostorech - ztížené ukládání sypaniny pod vodu - ukládání po vrstvách a po jiných nutných cástech (figurách) vc. dosypávek - spouštení a nošení materiálu - výmena cástí zemní konstrukce znehodnocené klimatickými vlivy - udržování úložište a jeho ochrana proti vode - odvedení nebo obvedení vody v okolí úložište a v úložišti - veškeré pomocné konstrukce umožnující provedení zemní konstrukce (príjezdy, sjezdy, nájezdy, lešení, podperné konstrukce, premostení, zpevnené plochy, zakrytí a pod.)
SD |  | 742 |  | Kabelové vedení | [6 empty] | 0 | 0
P | 4 | 701001 |  | OZNACOVACÍ ŠTÍTEK KABELOVÉHO VEDENÍ, SPOJKY NEBO KABELOVÉ SKRÍNE (VCETNE OBJÍMKY) | KUS | 2 | 0 | 0 |  |  | 0 | 0 |  | 0 | 3 |  |  | 0
PP
VV |  |  |  | "viz polohový plán a rezy kabelovou trasou"
TS |  |  |  | 1. Položka obsahuje: – dodávku a montáž oznacovacího štítku pro kabely vn 2. Položka neobsahuje: X 3. Zpusob merení: Merí se v kusech
P | 5 | 701AAER |  | Vytycení trasy kabelového vedení v zastaveném prostoru | KM | 0.1 | 0 | 0 |  |  | 0 | 0 |  | 0 | 3 |  |  | 0
PP
VV |  |  |  | "viz. technická zpráva"
TS |  |  |  | Položka obsahuje: Pochuzka projektovanou trasou kabelového vedení, vyznacení trasy kabelu císlovanými kolíky nebo psanými znackami vcetne zhotovení a císlování kolíku. Stanovení a oznacení míst pro kabelové prostupy a podchodové štoly a vyznacení prekážek. Dále obsahuje cenu za pom. mechanismy vcetne všech ostatních vedlejších nákladu.
P | 6 | 702211 |  | KABELOVÁ CHRÁNICKA ZEMNÍ DN DO 100 MM | M | 80 | 0 | 0 |  |  | 0 | 0 |  | 0 | 3 |  |  | 0
PP
VV |  |  |  | "viz polohový plán a rezy kabelovou trasou"
TS |  |  |  | 1. Položka obsahuje: – kompletní montáž, rozmerení, upevnení, rezání, spojování a pod. – veškerý spojovací a montážní materiál vc. upevnovacího materiálu ( držáky apod.) – pomocné mechanismy 2. Položka neobsahuje: X 3. Zpusob merení: Merí se metr délkový.
P | 7 | 702311 |  | ZAKRYTÍ KABELU VÝSTRAŽNOU FÓLIÍ ŠÍRKY DO 20 CM | M | 80 | 0 | 0 |  |  | 0 | 0 |  | 0 | 3 |  |  | 0
PP
VV |  |  |  | "viz polohový plán a rezy kabelovou trasou"
TS |  |  |  | 1. Položka obsahuje: – kompletní montáž, návrh, rozmerení, upevnení, zacištení, svárení, vrtání, rezání, spojování a pod. – veškerý spojovací a montážní materiál vc. upevnovacího materiálu – sestavení a upevnení konstrukce na stanovišti – pomocné mechanismy a povrchovou úpravu 2. Položka neobsahuje: X 3. Zpusob merení: Udává se pocet sad, které se skládají z predepsaných dílu, jež tvorí požadovaný celek, za každý zapocatý mesíc pronájmu.
P | 8 | 742542 |  | KABEL VN - JEDNOŽÍLOVÝ, 6-CHBU OD 95 DO 150 MM2 | M | 80 | 0 | 0 |  |  | 0 | 0 |  | 0 | 3 |  |  | 0
PP
VV |  |  |  | "viz polohový plán a rezy kabelovou trasou"
TS |  |  |  | 1. Položka obsahuje: – manipulace a uložení kabelu (do zeme, chránicky, kanálu, na rošty, na TV a pod.) 2. Položka neobsahuje: – príchytky, spojky, koncovky, chránicky apod. 3. Zpusob merení: Merí se metr délkový.Použití zpetné vedení.
P | 9 | 742A12 |  | KABELOVÁ KONCOVKA VN VNITRNÍ JEDNOŽÍLOVÁ PRO KABELY DO 6 KV OD 95 DO 150 MM2 | KUS | 1 | 0 | 0 |  |  | 0 | 0 |  | 0 | 3 |  |  | 0
PP
VV |  |  |  | "viz polohový plán a rezy kabelovou trasou"
TS |  |  |  | 1. Položka obsahuje: – všechny práce spojené s úpravou kabelu pro montáž vcetne veškerého príslušentsví 2. Položka neobsahuje: X 3. Zpusob merení: Udává se pocet kusu kompletní konstrukce nebo práce. Použití pro položky 742521 až 742544
P | 10 | 742C12 |  | KABELOVÁ KONCOVKA VN VENKOVNÍ JEDNOŽÍLOVÁ PRO KABELY DO 6 KV OD 95 DO 150 MM2 | KUS | 1 | 0 | 0 |  |  | 0 | 0 |  | 0 | 3 |  |  | 0
PP
VV |  |  |  | "viz polohový plán a rezy kabelovou trasou"
TS |  |  |  | 1. Položka obsahuje: – všechny práce spojené s úpravou kabelu pro montáž vcetne veškerého príslušentsví 2. Položka neobsahuje: X 3. Zpusob merení: Udává se pocet kusu kompletní konstrukce nebo práce. Použití pro položky 742521 až 742544
P | 11 | 742P13 |  | ZATAŽENÍ KABELU DO CHRÁNICKY - KABEL DO 4 KG/M | M | 80 | 0 | 0 |  |  | 0 | 0 |  | 0 | 3 |  |  | 0
PP
VV |  |  |  | "viz polohový plán a rezy kabelovou trasou"
TS |  |  |  | 1. Položka obsahuje: – montáž kabelu o váze do 4 kg/m do chránicky/ kolektoru 2. Položka neobsahuje: X 3. Zpusob merení: Merí se metr délkový.
P | 12 | 742Z23 |  | DEMONTÁŽ KABELOVÉHO VEDENÍ NN | M | 80 | 0 | 0 |  |  | 0 | 0 |  | 0 | 3 |  |  | 0
PP
VV |  |  |  | "viz polohový plán a rezy kabelovou trasou"
TS |  |  |  | 1. Položka obsahuje: – všechny náklady na demontáž stávajícího zarízení se všemi pomocnými doplnujícími úpravami pro jeho likvidaci – naložení vybouraného materiálu na dopravní prostredek 2. Položka neobsahuje: – odvoz vybouraného materiálu – poplatek za likvidaci odpadu (nacení se dle SSD 0) 3. Zpusob merení: Merí se metr délkový.
P | 13 | 747531 |  | ZKOUŠKY VODICU A KABELU VN ZVÝŠENÝM NAPETÍM DO 35 KV | KUS | 1 | 0 | 0 |  |  | 0 | 0 |  | 0 | 3 |  |  | 0
PP
VV |  |  |  | "viz. technická zpráva"
TS |  |  |  | 1. Položka obsahuje: – cenu za provedení merení kabelu/ vodice vc. vyhotovení protokolu 2. Položka neobsahuje: X 3. Zpusob merení: Udává se pocet kusu kompletní konstrukce nebo práce.
P | 14 | 747532 |  | ZKOUŠKY VODICU A KABELU VN - PROVOZ MERÍCÍHO VOZU PO DOBU ZKOUŠEK VN KABELU | KUS | 1 | 0 | 0 |  |  | 0 | 0 |  | 0 | 3 |  |  | 0
PP
VV |  |  |  | "viz. technická zpráva"
TS |  |  |  | 1. Položka obsahuje: – cenu za provedení merení kabelu/ vodice vc. vyhotovení protokolu 2. Položka neobsahuje: X 3. Zpusob merení: Udává se pocet kusu kompletní konstrukce nebo práce.
SD |  | 74C |  | Vodice TV | [6 empty] | 0 | 0
P | 15 | 74C621 |  | KOTVENÍ 1-3 LAN ZV, NV, OV S JEDNODUCHÝMI IZOLÁTORY | KUS | 32 | 0 | 0 |  |  | 0 | 0 |  | 0 | 3 |  |  | 0
PP
VV |  |  |  | "viz. soupis sestavení"
TS |  |  |  | 1. Položka obsahuje: – všechny náklady na montáž a materiál dodaného zarízení protikorozne ošetreného podle TKP se všemi pomocnými doplnujícími soucástmi a pracemi s použitím mechanizmu – cena položky je vc. ostatních rozpoctových nákladu 2. Položka neobsahuje: X 3. Zpusob merení: Udává se pocet kusu kompletní konstrukce nebo práce.
P | 16 | 74C622 |  | KOTVENÍ 1-3 LAN ZV, NV, OV SE ZDVOJENÝMI IZOLÁTORY | KUS | 8 | 0 | 0 |  |  | 0 | 0 |  | 0 | 3 |  |  | 0
PP
VV |  |  |  | "viz. soupis sestavení"
TS |  |  |  | 1. Položka obsahuje: – všechny náklady na montáž a materiál dodaného zarízení protikorozne ošetreného podle TKP se všemi pomocnými doplnujícími soucástmi a pracemi s použitím mechanizmu – cena položky je vc. ostatních rozpoctových nákladu 2. Položka neobsahuje: X 3. Zpusob merení: Udává se pocet kusu kompletní konstrukce nebo práce.
P | 17 | 74C652 |  | PROUDOVÉ SPOJENÍ DVOU LAN ZV, NV, OV | KUS | 72 | 0 | 0 |  |  | 0 | 0 |  | 0 | 3 |  |  | 0
PP
VV |  |  |  | "viz. soupis sestavení"
TS |  |  |  | 1. Položka obsahuje: – všechny náklady na montáž a materiál dodaného zarízení protikorozne ošetreného podle TKP se všemi pomocnými doplnujícími soucástmi a pracemi s použitím mechanizmu – cena položky je vc. ostatních rozpoctových nákladu 2. Položka neobsahuje: X 3. Zpusob merení: Udává se pocet kusu kompletní konstrukce nebo práce.
P | 18 | 74C653 |  | DISTANCNÍ ROZPERKA PRO 2-6 LAN ZV, NV, OV | KUS | 72 | 0 | 0 |  |  | 0 | 0 |  | 0 | 3 |  |  | 0
PP
VV |  |  |  | "viz. soupis sestavení"
TS |  |  |  | 1. Položka obsahuje: – všechny náklady na montáž a materiál dodaného zarízení protikorozne ošetreného podle TKP se všemi pomocnými doplnujícími soucástmi a pracemi s použitím mechanizmu – cena položky je vc. ostatních rozpoctových nákladu 2. Položka neobsahuje: X 3. Zpusob merení: Udává se pocet kusu kompletní konstrukce nebo práce.
P | 19 | 74C711 |  | POHON ODPOJOVACE MOTOROVÝ | KUS | 16 | 0 | 0 |  |  | 0 | 0 |  | 0 | 3 |  |  | 0
PP
VV |  |  |  | "viz. soupis sestavení"
TS |  |  |  | 1. Položka obsahuje: – všechny náklady na montáž a materiál dodaného zarízení protikorozne ošetreného podle TKP se všemi pomocnými doplnujícími soucástmi a pracemi s použitím mechanizmu – cena položky je vc. ostatních rozpoctových nákladu 2. Položka neobsahuje: X 3. Zpusob merení: Udává se pocet kusu kompletní konstrukce nebo práce.
P | 20 | 74C713 |  | ODPOJOVAC NEBO ODPÍNAC NA STOŽÁRU TV | KUS | 16 | 0 | 0 |  |  | 0 | 0 |  | 0 | 3 |  |  | 0
PP
VV |  |  |  | "viz. soupis sestavení"
TS |  |  |  | 1. Položka obsahuje: – všechny náklady na montáž a materiál dodaného zarízení protikorozne ošetreného podle TKP se všemi pomocnými doplnujícími soucástmi a pracemi s použitím mechanizmu – cena položky je vc. ostatních rozpoctových nákladu 2. Položka neobsahuje: X 3. Zpusob merení: Udává se pocet kusu kompletní konstrukce nebo práce.
P | 21 | 74C722 |  | KOTVENÍ DVOU SVODU Z ODPOJOVACE S PRIPOJENÍM NA TV | KUS | 2 | 0 | 0 |  |  | 0 | 0 |  | 0 | 3 |  |  | 0
PP
VV |  |  |  | "viz. soupis sestavení"
TS |  |  |  | 1. Položka obsahuje: – všechny náklady na montáž a materiál dodaného zarízení protikorozne ošetreného podle TKP se všemi pomocnými doplnujícími soucástmi a pracemi s použitím mechanizmu – cena položky je vc. ostatních rozpoctových nákladu 2. Položka neobsahuje: X 3. Zpusob merení: Udává se pocet kusu kompletní konstrukce nebo práce.
P | 22 | 74C725 |  | SVOD Z TROJITÉHO NAPÁJECÍHO PREVESU NA TV LANY 120 CU | KUS | 4 | 0 | 0 |  |  | 0 | 0 |  | 0 | 3 |  |  | 0
PP
VV |  |  |  | "viz. soupis sestavení"
TS |  |  |  | 1. Položka obsahuje: – všechny náklady na montáž a materiál dodaného zarízení protikorozne ošetreného podle TKP se všemi pomocnými doplnujícími soucástmi a pracemi s použitím mechanizmu – cena položky je vc. ostatních rozpoctových nákladu 2. Položka neobsahuje: X 3. Zpusob merení: Udává se pocet kusu kompletní konstrukce nebo práce.
P | 23 | 74C742 |  | PRIPEVNENÍ KOTEVNÍ LIŠTY NAPÁJECÍHO PREVESU SE 2-4 TRMENY NA STOŽÁR TV | KUS | 16 | 0 | 0 |  |  | 0 | 0 |  | 0 | 3 |  |  | 0
PP
VV |  |  |  | "viz. soupis sestavení"
TS |  |  |  | 1. Položka obsahuje: – všechny náklady na montáž a materiál dodaného zarízení protikorozne ošetreného podle TKP se všemi pomocnými doplnujícími soucástmi a pracemi s použitím mechanizmu – cena položky je vc. ostatních rozpoctových nákladu 2. Položka neobsahuje: X 3. Zpusob merení: Udává se pocet kusu kompletní konstrukce nebo práce.
P | 24 | 74C743 |  | PRIPEVNENÍ KOTEVNÍ LIŠTY NAPÁJECÍHO PREVESU SE 3-6 TRMENY NA STOŽÁR TV | KUS | 4 | 0 | 0 |  |  | 0 | 0 |  | 0 | 3 |  |  | 0
PP
VV |  |  |  | "viz. soupis sestavení"
TS |  |  |  | 1. Položka obsahuje: – všechny náklady na montáž a materiál dodaného zarízení protikorozne ošetreného podle TKP se všemi pomocnými doplnujícími soucástmi a pracemi s použitím mechanizmu – cena položky je vc. ostatních rozpoctových nákladu 2. Položka neobsahuje: X 3. Zpusob merení: Udává se pocet kusu kompletní konstrukce nebo práce.
P | 25 | 74C752 |  | PODPERNÝ IZOLÁTOR PRO NV NA LIŠTE, BRÁNE, STOŽÁRU | KUS | 24 | 0 | 0 |  |  | 0 | 0 |  | 0 | 3 |  |  | 0
PP
VV |  |  |  | "viz. soupis sestavení"
TS |  |  |  | 1. Položka obsahuje: – všechny náklady na montáž a materiál dodaného zarízení protikorozne ošetreného podle TKP se všemi pomocnými doplnujícími soucástmi a pracemi s použitím mechanizmu – cena položky je vc. ostatních rozpoctových nákladu 2. Položka neobsahuje: X 3. Zpusob merení: Udává se pocet kusu kompletní konstrukce nebo práce.
P | 26 | 74C781 |  | PRIPOJENÍ ZPETNÉHO VEDENÍ NA KOLEJNICI BEZ UKONCENÍ LAN | KUS | 1 | 0 | 0 |  |  | 0 | 0 |  | 0 | 3 |  |  | 0
PP
VV |  |  |  | "viz. soupis sestavení"
TS |  |  |  | 1. Položka obsahuje: – všechny náklady na montáž a materiál dodaného zarízení protikorozne ošetreného podle TKP se všemi pomocnými doplnujícími soucástmi a pracemi s použitím mechanizmu – cena položky je vc. ostatních rozpoctových nákladu 2. Položka neobsahuje: X 3. Zpusob merení: Udává se pocet kusu kompletní konstrukce nebo práce.
P | 27 | 74C793 |  | RUCNÍ TAŽENÍ LANA NAPÁJECÍCH PREVESU 120 MM2 CU | M | 1935 | 0 | 0 |  |  | 0 | 0 |  | 0 | 3 |  |  | 0
PP
VV |  |  |  | "viz. soupis sestavení"
TS |  |  |  | 1. Položka obsahuje: – všechny náklady na montáž a materiál dodaného zarízení protikorozne ošetreného podle TKP se všemi pomocnými doplnujícími soucástmi a pracemi s použitím mechanizmu – cena položky je vc. ostatních rozpoctových nákladu 2. Položka neobsahuje: X 3. Zpusob merení: Merí se metr délkový v ose vodice nebo lana.
P | 28 | 74C913 |  | OMEZOVAC PREPETÍ NA STOŽÁRU VCETNE PRIPOJENÍ NA TV, OV, NV | KUS | 6 | 0 | 0 |  |  | 0 | 0 |  | 0 | 3 |  |  | 0
PP
VV |  |  |  | "viz. soupis sestavení"
TS |  |  |  | 1. Položka obsahuje: – všechny náklady na montáž a materiál dodaného zarízení protikorozne ošetreného podle TKP se všemi pomocnými doplnujícími soucástmi a pracemi s použitím mechanizmu – cena položky je vc. ostatních rozpoctových nákladu 2. Položka neobsahuje: X 3. Zpusob merení: Udává se pocet kusu kompletní konstrukce nebo práce.
P | 29 | 74C917 |  | PRIPOJENÍ STOŽÁRU NEBO IZOLOVANÉHO SVODU NA ZEMNIC VCETNE ZRÍZENÍ UZEMNENÍ | KUS | 5 | 0 | 0 |  |  | 0 | 0 |  | 0 | 3 |  |  | 0
PP
VV |  |  |  | "viz. soupis sestavení"
TS |  |  |  | 1. Položka obsahuje: – všechny náklady na montáž a materiál dodaného zarízení protikorozne ošetreného podle TKP se všemi pomocnými doplnujícími soucástmi a pracemi s použitím mechanizmu – cena položky je vc. ostatních rozpoctových nákladu 2. Položka neobsahuje: X 3. Zpusob merení: Udává se pocet kusu kompletní konstrukce nebo práce.
P | 30 | 74C935 |  | MEZIKOLEJOVÉ A PRÍCNÉ LANOVÉ PROPOJENÍ KOLEJNIC (LHI,LBI,LJI) | KUS | 1 | 0 | 0 |  |  | 0 | 0 |  | 0 | 3 |  |  | 0
PP
VV |  |  |  | "viz. soupis sestavení"
TS |  |  |  | 1. Položka obsahuje: – všechny náklady na montáž a materiál dodaného zarízení protikorozne ošetreného podle TKP se všemi pomocnými doplnujícími soucástmi a pracemi s použitím mechanizmu – cena položky je vc. ostatních rozpoctových nákladu 2. Položka neobsahuje: X 3. Zpusob merení: Udává se pocet kusu kompletní konstrukce nebo práce.
P | 31 | 74C951 |  | MONTÁŽNÍ LÁVKA NA STOŽÁR | KUS | 6 | 0 | 0 |  |  | 0 | 0 |  | 0 | 3 |  |  | 0
PP
VV |  |  |  | "viz. soupis sestavení"
TS |  |  |  | 1. Položka obsahuje: – všechny náklady na montáž a materiál dodaného zarízení protikorozne ošetreného podle TKP se všemi pomocnými doplnujícími soucástmi a pracemi s použitím mechanizmu – cena položky je vc. ostatních rozpoctových nákladu 2. Položka neobsahuje: X 3. Zpusob merení: Udává se pocet kusu kompletní konstrukce nebo práce.
P | 32 | 74C952 |  | OVLÁDACÍ LÁVKA NA STOŽÁR | KUS | 2 | 0 | 0 |  |  | 0 | 0 |  | 0 | 3 |  |  | 0
PP
VV |  |  |  | "viz. soupis sestavení"
TS |  |  |  | 1. Položka obsahuje: – všechny náklady na montáž a materiál dodaného zarízení protikorozne ošetreného podle TKP se všemi pomocnými doplnujícími soucástmi a pracemi s použitím mechanizmu – cena položky je vc. ostatních rozpoctových nákladu 2. Položka neobsahuje: X 3. Zpusob merení: Udává se pocet kusu kompletní konstrukce nebo práce.
P | 33 | 74C957 |  | VRTÁNÍ A OSAZENÍ KOTEVNÍHO ŠROUBU PRO KONSTRUKCE TV | KUS | 1 | 0 | 0 |  |  | 0 | 0 |  | 0 | 3 |  |  | 0
PP
VV |  |  |  | "viz. soupis sestavení"
TS |  |  |  | 1. Položka obsahuje: – všechny náklady na montáž a materiál dodaného zarízení protikorozne ošetreného podle TKP se všemi pomocnými doplnujícími soucástmi a pracemi s použitím mechanizmu – cena položky je vc. ostatních rozpoctových nákladu 2. Položka neobsahuje: X 3. Zpusob merení: Udává se pocet kusu kompletní konstrukce nebo práce.
P | 34 | 74C958 |  | BETONOVÝ DÍLEC | KUS | 8 | 0 | 0 |  |  | 0 | 0 |  | 0 | 3 |  |  | 0
PP
VV |  |  |  | "viz. soupis sestavení"
TS |  |  |  | 1. Položka obsahuje: – všechny náklady na montáž a materiál dodaného zarízení protikorozne ošetreného podle TKP se všemi pomocnými doplnujícími soucástmi a pracemi s použitím mechanizmu – cena položky je vc. ostatních rozpoctových nákladu 2. Položka neobsahuje: X 3. Zpusob merení: Udává se pocet kusu kompletní konstrukce nebo práce.
P | 35 | 74C967 |  | VÝSTRAŽNÁ TABULKA NA STOŽÁRU TV NEBO KONSTRUKCI | KUS | 8 | 0 | 0 |  |  | 0 | 0 |  | 0 | 3 |  |  | 0
PP
VV |  |  |  | "viz. soupis sestavení"
TS |  |  |  | 1. Položka obsahuje: – všechny náklady na montáž a materiál dodaného zarízení protikorozne ošetreného podle TKP se všemi pomocnými doplnujícími soucástmi a pracemi s použitím mechanizmu – cena položky je vc. ostatních rozpoctových nákladu 2. Položka neobsahuje: X 3. Zpusob merení: Udává se pocet kusu kompletní konstrukce nebo práce.
P | 36 | 74C968 |  | TABULKA CÍSLOVÁNÍ STOŽÁRU NEBO POHONU ODPOJOVACE | KUS | 10 | 0 | 0 |  |  | 0 | 0 |  | 0 | 3 |  |  | 0
PP
VV |  |  |  | "viz. soupis sestavení"
TS |  |  |  | 1. Položka obsahuje: – všechny náklady na montáž a materiál dodaného zarízení protikorozne ošetreného podle TKP se všemi pomocnými doplnujícími soucástmi a pracemi s použitím mechanizmu – cena položky je vc. ostatních rozpoctových nákladu 2. Položka neobsahuje: X 3. Zpusob merení: Udává se pocet kusu kompletní konstrukce nebo práce.
P | 37 | 74C973 |  | ÚPRAVY STÁVAJÍCÍHO TV - PROVIZORNÍ STAVY ZA 100 M ZPROVOZNOVANÉ SKUPINY | KUS | 8 | 0 | 0 |  |  | 0 | 0 |  | 0 | 3 |  |  | 0
PP
VV |  |  |  | "viz. technická zpráva"
TS |  |  |  | 1. Položka obsahuje: – veškeré další práce a úpravy na stávajícím TV, nutné ke zprovoznení TV 2. Položka neobsahuje: X 3. Zpusob merení: Udává se pocet kusu kompletní konstrukce nebo práce.
P | 38 | 74C975 |  | AKTUALIZACE TV DLE KOLEJOVÝCH POSTUPU ZA 100 M ZPROVOZNOVANÉ SKUPINY | KUS | 8 | 0 | 0 |  |  | 0 | 0 |  | 0 | 3 |  |  | 0
PP
VV |  |  |  | "viz. technická zpráva"
TS |  |  |  | 1. Položka obsahuje: – veškeré další práce na aktualizaci TV po každém stavebním postupu 2. Položka neobsahuje: X 3. Zpusob merení: Kusem se rozumí 100 m úseku elektrifikované koleje x stavební postup.
P | 39 | 74CF11 |  | TAŽNÉ HNACÍ VOZIDLO K PRACOVNÍM SOUPRAVÁM (PRO VODICE - MONTÁŽ) | HOD | 42 | 0 | 0 |  |  | 0 | 0 |  | 0 | 3 |  |  | 0
PP
VV |  |  |  | "viz. technická zpráva"
TS |  |  |  | 1. Položka obsahuje: – kolejové mechanizmy pro výstavbu trakcního vedení – dopravu kolejových mechanismu z materského depa do prostoru stavby a zpet 2. Položka neobsahuje: X 3. Zpusob merení: Udává se cas v hodinách bez pohotovostních stavu vozidla.
SD |  | 74F3 |  | Revize, zkoušky a merení TV | [6 empty] | 0 | 0
P | 40 | 74F316 |  | MERENÍ PRECHODOVÉHO ODPORU ZEMNICE | KUS | 5 | 0 | 0 |  |  | 0 | 0 |  | 0 | 3 |  |  | 0
PP
VV |  |  |  | "viz technická zpráva"
TS |  |  |  | 1. Položka obsahuje: – merení elektrických parametru TV pro zpracování revize – dopravu kolejových mechanismu z materského depa do prostoru stavby a zpet 2. Položka neobsahuje: X 3. Zpusob merení: Merí se 1 kus uzemnené TP nebo OK
P | 41 | 74F321 |  | PROTOKOL ZPUSOBILOSTI | KUS | 1 | 0 | 0 |  |  | 0 | 0 |  | 0 | 3 |  |  | 0
PP
VV |  |  |  | "viz. technická zpráva"
TS |  |  |  | 1. Položka obsahuje: – vyhotovení dokladu právnickou osobou o trolejových vedeních a trakcních zarízeních 2. Položka neobsahuje: X 3. Zpusob merení: Udává se pocet kusu kompletní konstrukce nebo práce.
P | 42 | 74F322 |  | REVIZNÍ ZPRÁVA | KUS | 2 | 0 | 0 |  |  | 0 | 0 |  | 0 | 3 |  |  | 0
PP
VV |  |  |  | "viz. technická zpráva"
TS |  |  |  | 1. Položka obsahuje: – revizi autorizovaným revizním technikem na zarízeních trakcního vedení podle požadavku CSN, vcetne hodnocení 2. Položka neobsahuje: X 3. Zpusob merení: Udává se pocet kusu kompletní konstrukce nebo práce.
P | 43 | 74F323 |  | PROTOKOL UTZ | KUS | 1 | 0 | 0 |  |  | 0 | 0 |  | 0 | 3 |  |  | 0
PP
VV |  |  |  | "viz. technická zpráva"
TS |  |  |  | 1. Položka obsahuje: – protokol autorizovaným revizním technikem na zarízeních trakcního vedení podle požadavku CSN, vcetne hodnocení 2. Položka neobsahuje: X 3. Zpusob merení: Udává se pocet kusu kompletní konstrukce nebo práce.
P | 44 | 74F331 |  | TECHNICKÁ POMOC PRI VÝSTAVBE TV | HOD | 40 | 0 | 0 |  |  | 0 | 0 |  | 0 | 3 |  |  | 0
PP
VV |  |  |  | "viz. technická zpráva"
TS |  |  |  | 1. Položka obsahuje: – zajištení pracovište TDI vc. nájmu pracovníku a poUŽITÝch mechanismu nutných k výkonu 2. Položka neobsahuje: X 3. Zpusob merení: Udává se cas v hodinách.
P | 45 | 74F332 |  | VÝKON ORGANIZACNÍCH JEDNOTEK SPRÁVCE | HOD | 36 | 0 | 0 |  |  | 0 | 0 |  | 0 | 3 |  |  | 0
PP
VV |  |  |  | "viz. technická zpráva"
TS |  |  |  | 1. Položka obsahuje: – zajištení pracovište správcem TV (zkratování TV), zajištení prejezdu správcem TV vc. nájmu pracovníku a poUŽITÝch mechanismu nutných k výkonu 2. Položka neobsahuje: X 3. Zpusob merení: Udává se cas v hodinách.
P | 46 | 74F334 |  | ZAMERENÍ SKUTECNÉHO PROVEDENÍ TV 2KOLEJ. TRAT, MALÉ ŽST. ZA 100M | KUS | 20 | 0 | 0 |  |  | 0 | 0 |  | 0 | 3 |  |  | 0
PP
VV |  |  |  | "viz. technická zpráva"
TS |  |  |  | 1. Položka obsahuje: – geodetickou cinnost po výstavbe TV 2. Položka neobsahuje: X 3. Zpusob merení: Merí se 1 kus za každých 100m TV
SD |  | 74F4 |  | Demontáže (TV) | [6 empty] | 0 | 0
P | 47 | 74EF11 |  | HNACÍ KOLEJOVÁ VOZIDLA DEMONTÁŽNÍCH SOUPRAV PRO PRÁCE NA TV | HOD | 14 | 0 | 0 |  |  | 0 | 0 |  | 0 | 3 |  |  | 0
PP
VV |  |  |  | "viz. technická zpráva"
TS |  |  |  | 1. Položka obsahuje: – kolejové mechanizmy demontáže TV – dopravu kolejových mechanismu z materského depa do prostoru stavby a zpet 2. Položka neobsahuje: X 3. Zpusob merení: Udává se cas v hodinách bez pohotovostních stavu vozidla.
P | 48 | 74F431 |  | DEMONTÁŽ LANOVÝCH PREVESU (VCETNE KOTVENÍ) | KUS | 14 | 0 | 0 |  |  | 0 | 0 |  | 0 | 3 |  |  | 0
PP
VV |  |  |  | "urceno projektantem dle místního šetrení a puvodní dokumentace"
TS |  |  |  | 1. Položka obsahuje: – všechny náklady na demontáž stávajícího zarízení se všemi pomocnými doplnujícími úpravami pro jeho likvidaci – naložení a odvoz demontovaného materiálu na urcené místo pro stavbu 2. Položka neobsahuje: – poplatek za likvidaci odpadu (nacení se dle SSD 0) 3. Zpusob merení: Udává se pocet kusu kompletní konstrukce nebo práce.
P | 49 | 74F452 |  | DEMONTÁŽ SVODU Z PREVESU NEBO Z ODPOJOVACE - DVOJITÉ NEBO TROJITÉ LANO | KUS | 6 | 0 | 0 |  |  | 0 | 0 |  | 0 | 3 |  |  | 0
PP
VV |  |  |  | "urceno projektantem dle místního šetrení a puvodní dokumentace"
TS |  |  |  | 1. Položka obsahuje: – všechny náklady na demontáž stávajícího zarízení se všemi pomocnými doplnujícími úpravami pro jeho likvidaci – naložení a odvoz demontovaného materiálu na urcené místo pro stavbu 2. Položka neobsahuje: – poplatek za likvidaci odpadu (nacení se dle SSD 0) 3. Zpusob merení: Udává se pocet kusu kompletní konstrukce nebo práce.
P | 50 | 74F454 |  | DEMONTÁŽ BLESKOJISTEK A SVODICU PREPETÍ | KUS | 5 | 0 | 0 |  |  | 0 | 0 |  | 0 | 3 |  |  | 0
PP
VV |  |  |  | "urceno projektantem dle místního šetrení a puvodní dokumentace"
TS |  |  |  | 1. Položka obsahuje: – všechny náklady na demontáž stávajícího zarízení se všemi pomocnými doplnujícími úpravami pro jeho likvidaci – naložení a odvoz demontovaného materiálu na urcené místo pro stavbu 2. Položka neobsahuje: – poplatek za likvidaci odpadu (nacení se dle SSD 0) 3. Zpusob merení: Udává se pocet kusu kompletní konstrukce nebo práce.
SD |  | 990 |  | Poplatky za skládky | [6 empty] | 0 | 0
P | 51 | R015270 | 901 | NEOCENOVAT - POPLATKY ZA LIKVIDACI ODPADU NEKONTAMINOVANÝCH - 17 01 03 ODPOJOVACE-OCEL, PORCELÁN 100KG, vcetne dopravy | T | 10 | 0 | 0 |  |  | 0 | 0 |  | 0 | 3 |  |  | 0
PP |  |  |  | "Evidencní položka, Neocenovat v objektu SO/PS, položka se ocenuje pouze v objektu SO 90-90 V prípade možnosti je u odpadu uprednostnována recyklace pred skládkováním."
VV |  |  |  | "viz. technická zpráva"
TS |  |  |  | 1. Položka obsahuje: – veškeré poplatky provozovateli skládky, recyklacní linky nebo jiného zarízení na zpracování nebo likvidaci odpadu související s prevzetím, uložením, zpracováním nebo likvidací odpadu – náklady spojené s dopravou z místa stavby na místo prevzetí provozovatelem skládky, recyklacní linky nebo jiného zarízení na zpracování nebo likvidaci odpadu – náklady spojené s vyložením a manipulací s materiálem v míste skládky 2. Položka neobsahuje: – náklady spojené s naložením a manipulací materiálem 3. Zpusob merení: Tunou se rozumí hmotnost odpadu vytrídeného v souladu se zákonem c. 541/2020 Sb., o nakládání s odpady, v platném znení.

## SO 27-81-01
SŽDC05 | [14 empty] | 3
S | Stavba: | 5533520002-zm14 |  | XDC_Ceska-Trebova-cast2-zm14-20240902 | [6 empty] | D.2.3.1 | 0 | AspeEsticon | 0 | 2
O | Objekt: | D.2.3.1 |  | Trakcní vedení | [9 empty] | 0.15 | 2
Typ | Poř. číslo | Kód položky | Varianta | Název položky | MJ | Množství | Jednotková hmotnost | Celková hmotnost |  |  | Jednotková cena |  | Cenové soustavy | 0.21
Dodávka
[9 empty] | Jednotková | Celkem | Jednotková | Celkem |  |  |  | Počet položek s nulovou cenou | 0
O1 |  | SO 27-81-01 |  | TNS Ceská Trebová, pripojení napájecího vedení na TV | [6 empty] | 0 | 0
SD |  | 74A |  | Základy TV | [6 empty] | 0 | 0
P | 1 | 74A110 |  | ZÁKLAD TV HLOUBENÝ V JAKÉKOLIV TRÍDE ZEMINY | M3 | 278.46 | 0 | 0 |  |  | 0 | 0 | 2023_OTSKP | 0 | 3 |  |  | 0
PP
VV |  |  |  | "viz Výkaz výmer zákadu, stožáru a bran"
TS |  |  |  | 1. Položka obsahuje: – zemní práce pro montáž výkopu vcetne bourání zpevnených ploch, dlažby a pod., uvedení narušeného okolí do puvodního stavu a naložení výkopku – úpravy spojené s uvolnením prostoru pro výkop napr. demontáž a montáž oplocení, zajištení výkopu pred zaplavením povrchovou vodou, pažení výkopu – dodávku, dopravu, montáž, pronájem mechanizmu a demontáž bednení – dodávku, dopravu a montáž svorníkového koše, technologické výztuže, kovaných svorníku aj. – prípadne provedení dutiny pro upevnení stožáru TV – dodávku, dopravu a uložení betonové smesi vcetne všech technologických opatrení spojené s realizací základu podle TKP 2. Položka neobsahuje: – prídavnou výztuž, svorníky, koše – odvoz výkopku (viz pol. 74A150) – poplatek za likvidaci odpadu (viz SSD 0) 3. Zpusob merení: Merí se metry kubické uložené betonové smesi.
P | 2 | 74A111 |  | ZAJIŠTENÍ VÝKOPU STUPNOVÝCH ZÁKLADU | M3 | 242.19 | 0 | 0 |  |  | 0 | 0 | 2023_OTSKP | 0 | 3 |  |  | 0
PP
VV |  |  |  | "viz Výkaz výmer zákadu, stožáru a bran"
TS |  |  |  | 1. Položka obsahuje: – zemní práce pro montáž výkopu , zajištení výkopu stupnovitých základu pred zaplavením povrchovou vodou, pažení výkopu – dodávku, dopravu, montáž, pronájem mechanizmu a demontáž bednení 2. Položka neobsahuje: – prídavnou výztuž, svorníky, koše – odvoz výkopku (viz pol. 74A150) – poplatek za likvidaci odpadu (viz SSD 0) 3. Zpusob merení: Merí se metry kubické uložené betonové smesi.
P | 3 | 74A112 |  | OCHRANA ZÁKLADU PO BETONÁŽI | KUS | 27 | 0 | 0 |  |  | 0 | 0 | 2023_OTSKP | 0 | 3 |  |  | 0
PP
VV |  |  |  | "viz Výkaz výmer zákadu, stožáru a bran"
TS |  |  |  | 1. Položka obsahuje: – zemní práce pro montáž výkopu , ochranu základu po betonáži,zakrytí základu geotextilíí a její následné odstranení – dodávku, dopravu, montáž, pronájem mechanizmu 2. Položka neobsahuje: – prídavnou výztuž, svorníky, koše – odvoz výkopku (viz pol. 74A150) – poplatek za likvidaci odpadu (viz SSD 0) 3. Zpusob merení: Merí se jako kus kompletní práce
P | 4 | 74A113 |  | PRÍPLATEK ZA RUCNÍ VÝKOP ZÁKLADU | M3 | 32 | 0 | 0 |  |  | 0 | 0 | 2023_OTSKP | 0 | 3 |  |  | 0
PP
VV |  |  |  | "viz. výkaz výmer základu, stožáru a bran"
TS |  |  |  | 1. Položka obsahuje: – príplatek za rucní výkop základu jakéhokoliv typu 2. Položka neobsahuje: X 3. Zpusob merení: Udává se pocet m3 výkopu kompletní montážní práce.
P | 5 | 74A115 |  | ZAMERENÍ VÝŠKY ZÁKLADU V PRÚBEHU VÝSTAVBY (PRO MONTÁŽ VÝSTROJE NA STOŽÁR) | KUS | 27 | 0 | 0 |  |  | 0 | 0 | 2023_OTSKP | 0 | 3 |  |  | 0
PP
VV |  |  |  | "viz Výkaz výmer zákadu, stožáru a bran"
TS |  |  |  | 1. Položka obsahuje: – zamerení skotecného provedení výšky jakéhokoliv typu základu vc.nabetonování 2. Položka neobsahuje: – prídavnou výztuž, svorníky, koše – odvoz výkopku (viz pol. 74A150) – poplatek za likvidaci odpadu (viz SSD 0) 3. Zpusob merení: Merí se jako kus kompletní práce
P | 6 | 74A116 |  | ZAMERENÍ SKUTECNÉHO PROVEDENÍ VÝŠKY ZÁKLADU/STOŽÁRU | KUS | 27 | 0 | 0 |  |  | 0 | 0 | 2023_OTSKP | 0 | 3 |  |  | 0
PP
VV |  |  |  | "viz Výkaz výmer zákadu, stožáru a bran"
TS |  |  |  | 1. Položka obsahuje: – zamerení skutecného provedení jakéhokoliv typu základu potrebné pro další montáž výstroje stožáru 2. Položka neobsahuje: – prídavnou výztuž, svorníky, koše – odvoz výkopku (viz pol. 74A150) – poplatek za likvidaci odpadu (viz SSD 0) 3. Zpusob merení: Merí se jako kus kompletní práce
P | 7 | 74A152 |  | NAKLÁDÁNÍ ZEMINY NA DOPRAVNÍ PROSTREDEK | T | 501.228 | 0 | 0 |  |  | 0 | 0 | 2023_OTSKP | 0 | 3 |  |  | 0
PP
VV |  |  |  | 278,460*1,8 = 501,228 [A]
TS |  |  |  | 1. Položka obsahuje: – nakládání vytežené zeminy na dopravní prostredek 2. Položka neobsahuje: – prípadné prekládky na trase do 1 km – poplatky za likvidaci odpadu 3. Zpusob merení: Výmera je tuna vyteženého materiálu v rostlém (puvodním) stavu nebo vybouraného materiálu
P | 8 | 74A310 |  | PRÍDAVNÁ VÝZTUŽ PRO ZÁKLAD TV | KUS | 56 | 0 | 0 |  |  | 0 | 0 | 2023_OTSKP | 0 | 3 |  |  | 0
PP
VV |  |  |  | "viz Stavební tabulka"
TS |  |  |  | 1. Položka obsahuje: – montáž, materiál a dovoz kompletní ocelové výztuže základu TV (vc. technologické) 2. Položka neobsahuje: X 3. Zpusob merení: Udává se pocet kusu kompletní konstrukce nebo práce.
P | 9 | 74A320 |  | KOVANÝ SVORNÍK PRO ZÁKLAD TV | KUS | 218 | 0 | 0 |  |  | 0 | 0 | 2023_OTSKP | 0 | 3 |  |  | 0
PP
VV |  |  |  | 130+88 = 218,000 [A]
TS |  |  |  | 1. Položka obsahuje: – montáž, materiál, dovoz a protikorozní ošetrení kovaného svorníku pro základ TV 2. Položka neobsahuje: X 3. Zpusob merení: Udává se pocet kusu kompletní konstrukce nebo práce.
P | 10 | 74A330 |  | SVORNÍKOVÝ KOŠ PRO ZÁKLAD TV | KUS | 5 | 0 | 0 |  |  | 0 | 0 | 2023_OTSKP | 0 | 3 |  |  | 0
PP
VV |  |  |  | "viz Výkaz výmer zákadu, stožáru a bran"
TS |  |  |  | 1. Položka obsahuje: – montáž, materiál, dovoz a protikorozní ošetrení svorníkového koše pro základ TV 2. Položka neobsahuje: X 3. Zpusob merení: Udává se pocet kusu kompletní konstrukce nebo práce.
P | 11 | 74A450 |  | ÚPRAVA KABELU U ZÁKLADU TV | KUS | 27 | 0 | 0 |  |  | 0 | 0 | 2023_OTSKP | 0 | 3 |  |  | 0
PP
VV |  |  |  | "viz Výkaz výmer zákadu, stožáru a bran"
TS |  |  |  | 1. Položka obsahuje: montáž a materiál – rucní výkop v prumerné hloubce 80 cm a šírce 50 cm délky 30m – pažení nebo zajištení výkopu v nezbytném rozsahu – prípadné cerpání vody – úpravu kabelové trasy vcetne overení polohy 2. Položka neobsahuje: X 3. Zpusob merení: Udává se pocet kusu kompletní konstrukce nebo práce pro jeden základ.
P | 12 | 74AF11 |  | TAŽNÉ HNACÍ VOZIDLO K PRACOVNÍM SOUPRAVÁM (PRO ZÁKLADY - MONTÁŽ) | HOD | 278 | 0 | 0 |  |  | 0 | 0 | 2023_OTSKP | 0 | 3 |  |  | 0
PP
VV |  |  |  | ((278/20)*10)*2 = 278,000 [A]
TS |  |  |  | 1. Položka obsahuje: – kolejové mechanizmy pro výstavbu základu podper trakcního vedení – dopravu kolejových mechanismu z materského depa do prostoru stavby a zpet 2. Položka neobsahuje: X 3. Zpusob merení: Udává se cas v hodinách bez pohotovostních stavu vozidla.
P | 13 | R74A151 |  | MANIPULACE SE ZEMINOU Z VÝKOPU NA STAVENIŠTI NA VZDÁLENOST 10KM | M3KM | 2784.6 | 0 | 0 |  |  | 0 | 0 | 2022_OTSKP | 0 | 3 |  |  | 0
PP
VV |  |  |  | 278,46*10 = 2784,600 [A]
TS |  |  |  | 1. Položka obsahuje: – manipulace jakýmkoliv dopravním prostredkem a složení – prípadné prekládky na trase 2. Položka neobsahuje: – naložení vybouraného materiálu na dopravní prostredek (je zahrnuto ve zdrojové položce) – poplatky za likvidaci odpadu 3. Zpusob merení: Výmera je souctem soucinu metru krychlových vyteženého v rostlém (puvodním) stavu nebo vybouraného materiálu a jednotlivých vzdáleností v kilometrech.
SD |  | 74B |  | Stožáry TV | [6 empty] | 0 | 0
P | 14 | 74B412 |  | STOŽÁR TV OCELOVÝ TRUBKOVÝ DVOJITÝ NA SVORNÍKY, TYPU 2TS245 NEBO 2TSI245, DÉLKY PRES 10 M DO 14 M VCETNE | KUS | 5 | 0 | 0 |  |  | 0 | 0 | 2023_OTSKP | 0 | 3 |  |  | 0
PP
VV |  |  |  | "viz Výkaz výmer zákadu, stožáru a bran"
TS |  |  |  | 1. Položka obsahuje: – montáž, materiál a dopravné stožáru typového provedení – protikorozní ošetrení stožáru dle TKP – konecnou regulaci stožáru po jeho zatížení 2. Položka neobsahuje: – základovou konstrukci 3. Zpusob merení: Udává se pocet kusu trakcních podper.
P | 15 | 74B602 |  | STOŽÁR TV OCELOVÝ PRÍHRADOVÝ TYPU BP DÉLKY 10 M | KUS | 1 | 0 | 0 |  |  | 0 | 0 | 2023_OTSKP | 0 | 3 |  |  | 0
PP
VV |  |  |  | "viz Výkaz výmer základu, stožáru a bran"
TS |  |  |  | 1. Položka obsahuje: – montáž, materiál a dopravné stožáru typového provedení – protikorozní ošetrení stožáru dle TKP – konecnou regulaci stožáru po jeho zatížení vcetne podmazání patek 2. Položka neobsahuje: – základovou konstrukci 3. Zpusob merení: Udává se pocet kusu trakcních podper.
P | 16 | 74B603 |  | STOŽÁR TV OCELOVÝ PRÍHRADOVÝ TYPU BP DÉLKY 11 M | KUS | 1 | 0 | 0 |  |  | 0 | 0 | 2023_OTSKP | 0 | 3 |  |  | 0
PP
VV |  |  |  | "viz Výkaz výmer základu, stožáru a bran"
TS |  |  |  | 1. Položka obsahuje: – montáž, materiál a dopravné stožáru typového provedení – protikorozní ošetrení stožáru dle TKP – konecnou regulaci stožáru po jeho zatížení vcetne podmazání patek 2. Položka neobsahuje: – základovou konstrukci 3. Zpusob merení: Udává se pocet kusu trakcních podper.
P | 17 | 74B604 |  | STOŽÁR TV OCELOVÝ PRÍHRADOVÝ TYPU BP DÉLKY 12,5 M | KUS | 18 | 0 | 0 |  |  | 0 | 0 | 2023_OTSKP | 0 | 3 |  |  | 0
PP
VV |  |  |  | "viz Výkaz výmer zákadu, stožáru a bran"
TS |  |  |  | 1. Položka obsahuje: – montáž, materiál a dopravné stožáru typového provedení – protikorozní ošetrení stožáru dle TKP – konecnou regulaci stožáru po jeho zatížení vcetne podmazání patek 2. Položka neobsahuje: – základovou konstrukci 3. Zpusob merení: Udává se pocet kusu trakcních podper.
P | 18 | 74B606 |  | STOŽÁR TV OCELOVÝ PRÍHRADOVÝ TYPU BP DÉLKY 16 M | KUS | 2 | 0 | 0 |  |  | 0 | 0 | 2023_OTSKP | 0 | 3 |  |  | 0
PP
VV
TS |  |  |  | 1. Položka obsahuje: – montáž, materiál a dopravné stožáru typového provedení – protikorozní ošetrení stožáru dle TKP – konecnou regulaci stožáru po jeho zatížení vcetne podmazání patek 2. Položka neobsahuje: – základovou konstrukci 3. Zpusob merení: Udává se pocet kusu trakcních podper.
P | 19 | 74B712 |  | BRÁNY NEBO VÝLOŽNÍKY - BREVNO TYPU 34L A VETŠÍ | M | 6 | 0 | 0 |  |  | 0 | 0 | 2023_OTSKP | 0 | 3 |  |  | 0
PP
VV |  |  |  | "viz. výkaz výmer základu, stožáru a bran"
TS |  |  |  | 1. Položka obsahuje: – montáž vcetne potrebné mechanizace a pomucek, materiál a dopravné brevna typového provedení – protikorozní ošetrení dle TKP 2. Položka neobsahuje: X 3. Zpusob merení: Merí se metr délkový.
P | 20 | 74B723 |  | PRIPEVNENÍ BREVNA BRÁNY NEBO VÝLOŽNÍKU S UKONCENÍM TYPU C NA BP | KUS | 3 | 0 | 0 |  |  | 0 | 0 | 2023_OTSKP | 0 | 3 |  |  | 0
PP
VV |  |  |  | 3.000000 = 3,000 [A]
TS |  |  |  | 1. Položka obsahuje: – montáž vcetne potrebné mechanizace a pomucek, materiál a dopravné ukoncení brevna typového provedení – protikorozní ošetrení dle TKP – konecnou regulaci brevna po jeho zatížení 2. Položka neobsahuje: X 3. Zpusob merení: Udává se pocet kusu trakcních podper.
P | 21 | 74B830 |  | OCELOVÁ KONSTRUKCE NESTANDARDNÍ | KG | 800 | 0 | 0 |  |  | 0 | 0 | 2023_OTSKP | 0 | 3 |  |  | 0
PP
VV |  |  |  | "viz Výkaz výmer zákadu, stožáru a bran"
TS |  |  |  | 1. Položka obsahuje: – všechny náklady na materiál a montáž dodaného zarízení, protikorozne ošetreného podle TKP se všemi pomocnými doplnujícími soucástmi a pracemi s použitím mechanizmu 2. Položka neobsahuje: – základovou konstrukci 3. Zpusob merení: Udává se hmotnost v kilogramech.
P | 22 | 74B911 |  | PRÍPLATEK ZA MONTÁŽ BREVNA BRÁNY NEBO VÝLOŽNÍKU NAD STÁVAJÍCÍM VEDENÍM | KUS | 3 | 0 | 0 |  |  | 0 | 0 | 2023_OTSKP | 0 | 3 |  |  | 0
PP
VV |  |  |  | 3.000000 = 3,000 [A]
TS |  |  |  | 1. Položka obsahuje: – príplatek za montáž brevna brany nebo výložníku nad stávajícím vedením vcetne poUŽITÝch mechanizmu (samostatne nelze položku použít) 2. Položka neobsahuje: X 3. Zpusob merení: Udává se pocet kusu kompletní montážní práce.
P | 23 | 74BF11 |  | TAŽNÉ HNACÍ VOZIDLO K PRACOVNÍM SOUPRAVÁM (PRO STOŽÁRY A BRÁNY - MONTÁŽ ) | HOD | 27 | 0 | 0 |  |  | 0 | 0 | 2023_OTSKP | 0 | 3 |  |  | 0
PP
VV |  |  |  | 27*1 = 27,000 [A]
TS |  |  |  | 1. Položka obsahuje: – kolejové mechanizmy pro výstavbu podper (stožáru, bran, výložníku nebo jiných obdobných konstrukcí) trakcního vedení – dopravu kolejových mechanismu z materského depa do prostoru stavby a zpet 2. Položka neobsahuje: X 3. Zpusob merení: Udává se cas v hodinách bez pohotovostních stavu vozidla.
SD |  | 74C |  | Vodice TV | [6 empty] | 0 | 0
P | 24 | 74C611 |  | PRIPEVNENÍ JEDNOSTRANNÉ LIŠTY PRO KOTVENÍ ZV, NV, OV | KUS | 26 | 0 | 0 |  |  | 0 | 0 | 2023_OTSKP | 0 | 3 |  |  | 0
PP
VV |  |  |  | 26.000000 = 26,000 [A]
TS |  |  |  | 1. Položka obsahuje: – všechny náklady na montáž a materiál dodaného zarízení protikorozne ošetreného podle TKP se všemi pomocnými doplnujícími soucástmi a pracemi s použitím mechanizmu – cena položky je vc. ostatních rozpoctových nákladu 2. Položka neobsahuje: X 3. Zpusob merení: Udává se pocet kusu kompletní konstrukce nebo práce.
P | 25 | 74C632 |  | PRIPEVNENÍ KONZOLY ZV, NV, OV PRO "V" ZÁVES NA STOŽÁR | KUS | 128 | 0 | 0 |  |  | 0 | 0 | 2023_OTSKP | 0 | 3 |  |  | 0
PP
VV |  |  |  | 1+6+26+85+3+7 = 128,000 [A]
TS |  |  |  | 1. Položka obsahuje: – všechny náklady na montáž a materiál dodaného zarízení protikorozne ošetreného podle TKP se všemi pomocnými doplnujícími soucástmi a pracemi s použitím mechanizmu – cena položky je vc. ostatních rozpoctových nákladu 2. Položka neobsahuje: X 3. Zpusob merení: Udává se pocet kusu kompletní konstrukce nebo práce.
P | 26 | 74C643 |  | V ZÁVES 1-2 LAN ZV, NV, OV | KUS | 143 | 0 | 0 |  |  | 0 | 0 | 2023_OTSKP | 0 | 3 |  |  | 0
PP
VV |  |  |  | "viz Soupisy sestavení"
TS |  |  |  | 1. Položka obsahuje: – všechny náklady na montáž a materiál dodaného zarízení protikorozne ošetreného podle TKP se všemi pomocnými doplnujícími soucástmi a pracemi s použitím mechanizmu – cena položky je vc. ostatních rozpoctových nákladu 2. Položka neobsahuje: X 3. Zpusob merení: Udává se pocet kusu kompletní konstrukce nebo práce.
P | 27 | 74C646 |  | ZÁVES 1-2 LAN ZV, NV, OV VE VRCHOLU STOŽÁRU NEBO NAD BRÁNOU | KUS | 12 | 0 | 0 |  |  | 0 | 0 | 2023_OTSKP | 0 | 3 |  |  | 0
PP
VV |  |  |  | "viz Soupisy sestavení"
TS |  |  |  | 1. Položka obsahuje: – všechny náklady na montáž a materiál dodaného zarízení protikorozne ošetreného podle TKP se všemi pomocnými doplnujícími soucástmi a pracemi s použitím mechanizmu – cena položky je vc. ostatních rozpoctových nákladu 2. Položka neobsahuje: X 3. Zpusob merení: Udává se pocet kusu kompletní konstrukce nebo práce.
P | 28 | 74C652 |  | PROUDOVÉ SPOJENÍ DVOU LAN ZV, NV, OV | KUS | 231 | 0 | 0 |  |  | 0 | 0 | 2023_OTSKP | 0 | 3 |  |  | 0
PP
VV |  |  |  | "viz Soupisy sestavení"
TS |  |  |  | 1. Položka obsahuje: – všechny náklady na montáž a materiál dodaného zarízení protikorozne ošetreného podle TKP se všemi pomocnými doplnujícími soucástmi a pracemi s použitím mechanizmu – cena položky je vc. ostatních rozpoctových nákladu 2. Položka neobsahuje: X 3. Zpusob merení: Udává se pocet kusu kompletní konstrukce nebo práce.
P | 29 | 74C653 |  | DISTANCNÍ ROZPERKA PRO 2-6 LAN ZV, NV, OV | KUS | 352 | 0 | 0 |  |  | 0 | 0 | 2023_OTSKP | 0 | 3 |  |  | 0
PP
VV |  |  |  | "viz Soupisy sestavení"
TS |  |  |  | 1. Položka obsahuje: – všechny náklady na montáž a materiál dodaného zarízení protikorozne ošetreného podle TKP se všemi pomocnými doplnujícími soucástmi a pracemi s použitím mechanizmu – cena položky je vc. ostatních rozpoctových nákladu 2. Položka neobsahuje: X 3. Zpusob merení: Udává se pocet kusu kompletní konstrukce nebo práce.
P | 30 | 74C671 |  | TAŽENÍ LANA PRO ZV, NV, OV - 120 MM2 CU | M | 20690 | 0 | 0 |  |  | 0 | 0 | 2023_OTSKP | 0 | 3 |  |  | 0
PP
VV |  |  |  | 2564+2372+3427+1446+135+2366+350+350+3093+2999+1588 = 20690,000 [A]
TS |  |  |  | 1. Položka obsahuje: – všechny náklady na montáž a materiál dodaného zarízení protikorozne ošetreného podle TKP se všemi pomocnými doplnujícími soucástmi a pracemi s použitím mechanizmu – cena položky je vc. ostatních rozpoctových nákladu 2. Položka neobsahuje: X 3. Zpusob merení: Merí se metr délkový v ose vodice nebo lana.
P | 31 | 74C711 |  | POHON ODPOJOVACE MOTOROVÝ | KUS | 23 | 0 | 0 |  |  | 0 | 0 | 2023_OTSKP | 0 | 3 |  |  | 0
PP
VV |  |  |  | 9+14 = 23,000 [A]
TS |  |  |  | 1. Položka obsahuje: – všechny náklady na montáž a materiál dodaného zarízení protikorozne ošetreného podle TKP se všemi pomocnými doplnujícími soucástmi a pracemi s použitím mechanizmu – cena položky je vc. ostatních rozpoctových nákladu 2. Položka neobsahuje: X 3. Zpusob merení: Udává se pocet kusu kompletní konstrukce nebo práce.
P | 32 | 74C712 |  | POHON ODPOJOVACE RUCNÍ | KUS | 1 | 0 | 0 |  |  | 0 | 0 | 2023_OTSKP | 0 | 3 |  |  | 0
PP
VV |  |  |  | "viz Soupisy sestavení"
TS |  |  |  | 1. Položka obsahuje: – všechny náklady na montáž a materiál dodaného zarízení protikorozne ošetreného podle TKP se všemi pomocnými doplnujícími soucástmi a pracemi s použitím mechanizmu – cena položky je vc. ostatních rozpoctových nákladu 2. Položka neobsahuje: X 3. Zpusob merení: Udává se pocet kusu kompletní konstrukce nebo práce.
P | 33 | 74C713 |  | ODPOJOVAC NEBO ODPÍNAC NA STOŽÁRU TV | KUS | 24 | 0 | 0 |  |  | 0 | 0 | 2023_OTSKP | 0 | 3 |  |  | 0
PP
VV |  |  |  | 9+14+1 = 24,000 [A]
TS |  |  |  | 1. Položka obsahuje: – všechny náklady na montáž a materiál dodaného zarízení protikorozne ošetreného podle TKP se všemi pomocnými doplnujícími soucástmi a pracemi s použitím mechanizmu – cena položky je vc. ostatních rozpoctových nákladu 2. Položka neobsahuje: X 3. Zpusob merení: Udává se pocet kusu kompletní konstrukce nebo práce.
P | 34 | 74C715 |  | SPECIÁLNÍ ODPOJOVAC NEBO ODPÍNAC S UZEMNOVACÍM NOŽEM NA STOŽÁRU TV | KUS | 1 | 0 | 0 |  |  | 0 | 0 | 2023_OTSKP | 0 | 3 |  |  | 0
PP
VV |  |  |  | "viz Soupisy sestavení"
TS |  |  |  | 1. Položka obsahuje: – všechny náklady na montáž a materiál dodaného zarízení protikorozne ošetreného podle TKP se všemi pomocnými doplnujícími soucástmi a pracemi s použitím mechanizmu – cena položky je vc. ostatních rozpoctových nákladu 2. Položka neobsahuje: X 3. Zpusob merení: Udává se pocet kusu kompletní konstrukce nebo práce.
P | 35 | 74C721 |  | KOTVENÍ SVODU Z ODPOJOVACE S PRIPOJENÍM NA TV | KUS | 3 | 0 | 0 |  |  | 0 | 0 | 2023_OTSKP | 0 | 3 |  |  | 0
PP
VV |  |  |  | 1+2 = 3,000 [A]
TS |  |  |  | 1. Položka obsahuje: – všechny náklady na montáž a materiál dodaného zarízení protikorozne ošetreného podle TKP se všemi pomocnými doplnujícími soucástmi a pracemi s použitím mechanizmu – cena položky je vc. ostatních rozpoctových nákladu 2. Položka neobsahuje: X 3. Zpusob merení: Udává se pocet kusu kompletní konstrukce nebo práce.
P | 36 | 74C724 |  | SVOD Z DVOJITÉHO NAPÁJECÍHO PREVESU NA TV LANY 120 CU | KUS | 2 | 0 | 0 |  |  | 0 | 0 | 2023_OTSKP | 0 | 3 |  |  | 0
PP
VV |  |  |  | "viz Soupisy sestavení"
TS |  |  |  | 1. Položka obsahuje: – všechny náklady na montáž a materiál dodaného zarízení protikorozne ošetreného podle TKP se všemi pomocnými doplnujícími soucástmi a pracemi s použitím mechanizmu – cena položky je vc. ostatních rozpoctových nákladu 2. Položka neobsahuje: X 3. Zpusob merení: Udává se pocet kusu kompletní konstrukce nebo práce.
P | 37 | 74C725 |  | SVOD Z TROJITÉHO NAPÁJECÍHO PREVESU NA TV LANY 120 CU | KUS | 6 | 0 | 0 |  |  | 0 | 0 | 2023_OTSKP | 0 | 3 |  |  | 0
PP
VV |  |  |  | "viz Soupisy sestavení"
TS |  |  |  | 1. Položka obsahuje: – všechny náklady na montáž a materiál dodaného zarízení protikorozne ošetreného podle TKP se všemi pomocnými doplnujícími soucástmi a pracemi s použitím mechanizmu – cena položky je vc. ostatních rozpoctových nákladu 2. Položka neobsahuje: X 3. Zpusob merení: Udává se pocet kusu kompletní konstrukce nebo práce.
P | 38 | 74C731 |  | VLOŽENÁ IZOLACE V LANE NAPÁJECÍHO PREVESU BZ NEBO CU | KUS | 4 | 0 | 0 |  |  | 0 | 0 | 2023_OTSKP | 0 | 3 |  |  | 0
PP
VV |  |  |  | "viz Soupisy sestavení"
TS |  |  |  | 1. Položka obsahuje: – všechny náklady na montáž a materiál dodaného zarízení protikorozne ošetreného podle TKP se všemi pomocnými doplnujícími soucástmi a pracemi s použitím mechanizmu – cena položky je vc. ostatních rozpoctových nákladu 2. Položka neobsahuje: X 3. Zpusob merení: Udává se pocet kusu kompletní konstrukce nebo práce.
P | 39 | 74C741 |  | PRIPEVNENÍ KOTEVNÍ LIŠTY NAPÁJECÍHO PREVESU S 1 TRMENEM NA STOŽÁR TV | KUS | 10 | 0 | 0 |  |  | 0 | 0 | 2023_OTSKP | 0 | 3 |  |  | 0
PP
VV |  |  |  | 4+2+4 = 10,000 [A]
TS |  |  |  | 1. Položka obsahuje: – všechny náklady na montáž a materiál dodaného zarízení protikorozne ošetreného podle TKP se všemi pomocnými doplnujícími soucástmi a pracemi s použitím mechanizmu – cena položky je vc. ostatních rozpoctových nákladu 2. Položka neobsahuje: X 3. Zpusob merení: Udává se pocet kusu kompletní konstrukce nebo práce.
P | 40 | 74C743 |  | PRIPEVNENÍ KOTEVNÍ LIŠTY NAPÁJECÍHO PREVESU SE 3-6 TRMENY NA STOŽÁR TV | KUS | 62 | 0 | 0 |  |  | 0 | 0 | 2023_OTSKP | 0 | 3 |  |  | 0
PP
VV |  |  |  | 46+16 = 62,000 [A]
TS |  |  |  | 1. Položka obsahuje: – všechny náklady na montáž a materiál dodaného zarízení protikorozne ošetreného podle TKP se všemi pomocnými doplnujícími soucástmi a pracemi s použitím mechanizmu – cena položky je vc. ostatních rozpoctových nákladu 2. Položka neobsahuje: X 3. Zpusob merení: Udává se pocet kusu kompletní konstrukce nebo práce.
P | 41 | 74C744 |  | KOTVENÍ LANA NAPÁJECÍHO PREVESU - 50, 70 MM2 BZ BEZ IZOLACE | KUS | 1 | 0 | 0 |  |  | 0 | 0 | 2023_OTSKP | 0 | 3 |  |  | 0
PP
VV |  |  |  | "viz Soupisy sestavení"
TS |  |  |  | 1. Položka obsahuje: – všechny náklady na montáž a materiál dodaného zarízení protikorozne ošetreného podle TKP se všemi pomocnými doplnujícími soucástmi a pracemi s použitím mechanizmu – cena položky je vc. ostatních rozpoctových nákladu 2. Položka neobsahuje: X 3. Zpusob merení: Udává se pocet kusu kompletní konstrukce nebo práce.
P | 42 | 74C746 |  | KOTVENÍ 2-4 LAN NAPÁJECÍCH PREVESU - 120 MM2 CU S IZOLACÍ (ZDVOJENÝ ZÁVES) | KUS | 133 | 0 | 0 |  |  | 0 | 0 | 2023_OTSKP | 0 | 3 |  |  | 0
PP
VV |  |  |  | 2+14+117 = 133,000 [A]
TS |  |  |  | 1. Položka obsahuje: – všechny náklady na montáž a materiál dodaného zarízení protikorozne ošetreného podle TKP se všemi pomocnými doplnujícími soucástmi a pracemi s použitím mechanizmu – cena položky je vc. ostatních rozpoctových nákladu 2. Položka neobsahuje: X 3. Zpusob merení: Udává se pocet kusu kompletní konstrukce nebo práce.
P | 43 | 74C752 |  | PODPERNÝ IZOLÁTOR PRO NV NA LIŠTE, BRÁNE, STOŽÁRU | KUS | 144 | 0 | 0 |  |  | 0 | 0 | 2023_OTSKP | 0 | 3 |  |  | 0
PP
VV |  |  |  | 6+79+47+3+9 = 144,000 [A]
TS |  |  |  | 1. Položka obsahuje: – všechny náklady na montáž a materiál dodaného zarízení protikorozne ošetreného podle TKP se všemi pomocnými doplnujícími soucástmi a pracemi s použitím mechanizmu – cena položky je vc. ostatních rozpoctových nákladu 2. Položka neobsahuje: X 3. Zpusob merení: Udává se pocet kusu kompletní konstrukce nebo práce.
P | 44 | 74C763 |  | UKONCENÍ 3 NAPÁJECÍCH KABELU NA STOŽÁRU, VCETNE OMEZOVACE PREPETÍ | KUS | 10 | 0 | 0 |  |  | 0 | 0 | 2023_OTSKP | 0 | 3 |  |  | 0
PP
VV |  |  |  | "viz Soupisy sestavení"
TS |  |  |  | 1. Položka obsahuje: – všechny náklady na montáž a materiál dodaného zarízení protikorozne ošetreného podle TKP se všemi pomocnými doplnujícími soucástmi a pracemi s použitím mechanizmu – cena položky je vc. ostatních rozpoctových nákladu 2. Položka neobsahuje: X 3. Zpusob merení: Udává se pocet kusu kompletní konstrukce nebo práce.
P | 45 | 74C768 |  | PRIPEVNENÍ 1-4 KABELU NA STOŽÁR BP | KUS | 60 | 0 | 0 |  |  | 0 | 0 | 2023_OTSKP | 0 | 3 |  |  | 0
PP
VV |  |  |  | "viz Soupisy sestavení"
TS |  |  |  | 1. Položka obsahuje: – všechny náklady na montáž a materiál dodaného zarízení protikorozne ošetreného podle TKP se všemi pomocnými doplnujícími soucástmi a pracemi s použitím mechanizmu – cena položky je vc. ostatních rozpoctových nákladu 2. Položka neobsahuje: X 3. Zpusob merení: Udává se pocet kusu kompletní konstrukce nebo práce.
P | 46 | 74C774 |  | PRIPEVNENÍ 3 KRYTU NA STOŽÁR BP | KUS | 10 | 0 | 0 |  |  | 0 | 0 | 2023_OTSKP | 0 | 3 |  |  | 0
PP
VV |  |  |  | "viz Soupisy sestavení"
TS |  |  |  | 1. Položka obsahuje: – všechny náklady na montáž a materiál dodaného zarízení protikorozne ošetreného podle TKP se všemi pomocnými doplnujícími soucástmi a pracemi s použitím mechanizmu – cena položky je vc. ostatních rozpoctových nákladu 2. Položka neobsahuje: X 3. Zpusob merení: Udává se pocet kusu kompletní konstrukce nebo práce.
P | 47 | 74C791 |  | RUCNÍ TAŽENÍ LANA NAPÁJECÍCH PREVESU 70 MM2 BZ | M | 60 | 0 | 0 |  |  | 0 | 0 | 2023_OTSKP | 0 | 3 |  |  | 0
PP
VV |  |  |  | "viz Soupisy sestavení"
TS |  |  |  | 1. Položka obsahuje: – všechny náklady na montáž a materiál dodaného zarízení protikorozne ošetreného podle TKP se všemi pomocnými doplnujícími soucástmi a pracemi s použitím mechanizmu – cena položky je vc. ostatních rozpoctových nákladu 2. Položka neobsahuje: X 3. Zpusob merení: Merí se metr délkový v ose vodice nebo lana.
P | 48 | 74C793 |  | RUCNÍ TAŽENÍ LANA NAPÁJECÍCH PREVESU 120 MM2 CU | M | 510 | 0 | 0 |  |  | 0 | 0 | 2023_OTSKP | 0 | 3 |  |  | 0
PP
VV |  |  |  | "viz Soupisy sestavení"
TS |  |  |  | 1. Položka obsahuje: – všechny náklady na montáž a materiál dodaného zarízení protikorozne ošetreného podle TKP se všemi pomocnými doplnujícími soucástmi a pracemi s použitím mechanizmu – cena položky je vc. ostatních rozpoctových nákladu 2. Položka neobsahuje: X 3. Zpusob merení: Merí se metr délkový v ose vodice nebo lana.
P | 49 | 74C913 |  | OMEZOVAC PREPETÍ NA STOŽÁRU VCETNE PRIPOJENÍ NA TV, OV, NV | KUS | 38 | 0 | 0 |  |  | 0 | 0 | 2023_OTSKP | 0 | 3 |  |  | 0
PP
VV |  |  |  | 18+20 = 38,000 [A]
TS |  |  |  | 1. Položka obsahuje: – všechny náklady na montáž a materiál dodaného zarízení protikorozne ošetreného podle TKP se všemi pomocnými doplnujícími soucástmi a pracemi s použitím mechanizmu – cena položky je vc. ostatních rozpoctových nákladu 2. Položka neobsahuje: X 3. Zpusob merení: Udává se pocet kusu kompletní konstrukce nebo práce.
P | 50 | 74C917 |  | PRIPOJENÍ STOŽÁRU NEBO IZOLOVANÉHO SVODU NA ZEMNIC VCETNE ZRÍZENÍ UZEMNENÍ | KUS | 33 | 0 | 0 |  |  | 0 | 0 | 2023_OTSKP | 0 | 3 |  |  | 0
PP
VV |  |  |  | 16+17 = 33,000 [A]
TS |  |  |  | 1. Položka obsahuje: – kompletní materiál a montáž pro zajištení požadovaných elektrických parametru uzemnení se všemi pomocnými doplnujícími soucástmi – merení a regulaci s použitím mechanizmu a montážních souprav 2. Položka neobsahuje: X 3. Zpusob merení: Udává se pocet kusu kompletní konstrukce nebo práce.
P | 51 | 74C951 |  | MONTÁŽNÍ LÁVKA NA STOŽÁR | KUS | 18 | 0 | 0 |  |  | 0 | 0 | 2023_OTSKP | 0 | 3 |  |  | 0
PP
VV |  |  |  | 11+7 = 18,000 [A]
TS |  |  |  | 1. Položka obsahuje: – všechny náklady na montáž a materiál dodaného zarízení protikorozne ošetreného podle TKP se všemi pomocnými doplnujícími soucástmi a pracemi s použitím mechanizmu – cena položky je vc. ostatních rozpoctových nákladu 2. Položka neobsahuje: X 3. Zpusob merení: Udává se pocet kusu kompletní konstrukce nebo práce.
P | 52 | 74C967 |  | VÝSTRAŽNÁ TABULKA NA STOŽÁRU TV NEBO KONSTRUKCI | KUS | 33 | 0 | 0 |  |  | 0 | 0 | 2023_OTSKP | 0 | 3 |  |  | 0
PP
VV |  |  |  | 16+17 = 33,000 [A]
TS |  |  |  | 1. Položka obsahuje: – všechny náklady na montáž a materiál dodaného zarízení protikorozne ošetreného podle TKP se všemi pomocnými doplnujícími soucástmi a pracemi s použitím mechanizmu – cena položky je vc. ostatních rozpoctových nákladu 2. Položka neobsahuje: X 3. Zpusob merení: Udává se pocet kusu kompletní konstrukce nebo práce.
P | 53 | 74C968 |  | TABULKA CÍSLOVÁNÍ STOŽÁRU NEBO POHONU ODPOJOVACE | KUS | 74 | 0 | 0 |  |  | 0 | 0 | 2023_OTSKP | 0 | 3 |  |  | 0
PP
VV |  |  |  | 42+8+24 = 74,000 [A]
TS |  |  |  | 1. Položka obsahuje: – všechny náklady na montáž a materiál dodaného zarízení protikorozne ošetreného podle TKP se všemi pomocnými doplnujícími soucástmi a pracemi s použitím mechanizmu – cena položky je vc. ostatních rozpoctových nákladu 2. Položka neobsahuje: X 3. Zpusob merení: Udává se pocet kusu kompletní konstrukce nebo práce.
P | 54 | 74C973 |  | ÚPRAVY STÁVAJÍCÍHO TV - PROVIZORNÍ STAVY ZA 100 M ZPROVOZNOVANÉ SKUPINY | KUS | 76 | 0 | 0 |  |  | 0 | 0 | 2023_OTSKP | 0 | 3 |  |  | 0
PP
VV |  |  |  | ((19200+3600)/100)/3 = 76,000 [A]
TS |  |  |  | 1. Položka obsahuje: – veškeré další práce a úpravy na stávajícím TV, nutné ke zprovoznení TV 2. Položka neobsahuje: X 3. Zpusob merení: Udává se pocet kusu kompletní konstrukce nebo práce.
P | 55 | 74C975 |  | AKTUALIZACE TV DLE KOLEJOVÝCH POSTUPU ZA 100 M ZPROVOZNOVANÉ SKUPINY | KUS | 76 | 0 | 0 |  |  | 0 | 0 | 2023_OTSKP | 0 | 3 |  |  | 0
PP
VV |  |  |  | ((19200+3600)/100)/3 = 76,000 [A]
TS |  |  |  | 1. Položka obsahuje: – veškeré další práce na aktualizaci TV po každém stavebním postupu 2. Položka neobsahuje: X 3. Zpusob merení: Udává se pocet kusu kompletní konstrukce nebo práce.
P | 56 | 74CF11 |  | TAŽNÉ HNACÍ VOZIDLO K PRACOVNÍM SOUPRAVÁM (PRO VODICE - MONTÁŽ) | HOD | 452 | 0 | 0 |  |  | 0 | 0 | 2023_OTSKP | 0 | 3 |  |  | 0
PP
VV |  |  |  | (((19000+3600)/1000)*10)*2 = 452,000 [A]
TS |  |  |  | 1. Položka obsahuje: – kolejové mechanizmy pro výstavbu trakcního vedení – dopravu kolejových mechanismu z materského depa do prostoru stavby a zpet 2. Položka neobsahuje: X 3. Zpusob merení: Udává se cas v hodinách bez pohotovostních stavu vozidla.
P | 57 | R74C711 |  | SPECIÁLNÍ POHON ODPOJOVACE MOTOROVÝ, OVLÁDANÝ DÁLKOVE PRES GSM SÍT VCETNE ANTÉNY A PRÍSLUŠENSTVÍ | KUS | 1 | 0 | 0 |  |  | 0 | 0 | 2023_OTSKP | 0 | 3 |  |  | 0
PP
VV |  |  |  | "viz Soupis sestavení"
TS |  |  |  | 1. Položka obsahuje: – všechny náklady na montáž a materiál dodaného zarízení protikorozne ošetreného podle TKP se všemi pomocnými doplnujícími soucástmi a pracemi s použitím mechanizmu – cena položky je vc. ostatních rozpoctových nákladu 2. Položka neobsahuje: X 3. Zpusob merení: Udává se pocet kusu kompletní konstrukce nebo práce.
P | 58 | R74C976 |  | AKTUALIZACE VÝKRESU NV V RÁMCI POSTUPU VÝSTAVBY | KUS | 7 | 0 | 0 |  |  | 0 | 0 | 2023_OTSKP | 0 | 3 |  |  | 0
PP
VV |  |  |  | "viz Soupisy sestavení"
TS |  |  |  | 1. Položka obsahuje: – veškeré další práce na aktualizaci výkresu Napájecího vedení v prubehu výstavby 2. Položka neobsahuje: X 3. Zpusob merení: Udává se pocet kusu kompletní konstrukce nebo práce.
SD |  | 74F2 |  | Nátery TV | [6 empty] | 0 | 0
P | 59 | 74F232 |  | BEZPECNOSTNÍ PRUH NA PODPERE TV BÍLOCERVENÝ | KUS | 103 | 0 | 0 |  |  | 0 | 0 | 2023_OTSKP | 0 | 3 |  |  | 0
PP
VV |  |  |  | "viz Soupisy sestavení"
TS |  |  |  | 1. Položka obsahuje: – náter, ocištení, odrezivení a materiál (barva, redidlo, odrezovac), náter proveden dle TKP 2. Položka neobsahuje: X 3. Zpusob merení: Udává se pocet kusu kompletní konstrukce nebo práce.
SD |  | 74F3 |  | Revize, zkoušky a merení TV | [6 empty] | 0 | 0
P | 60 | 74F313 |  | MERENÍ ELEKTRICKÝCH VLASTNOSTÍ TV | KUS | 10 | 0 | 0 |  |  | 0 | 0 | 2023_OTSKP | 0 | 3 |  |  | 0
PP
VV |  |  |  | "viz Technická zpráva"
TS |  |  |  | 1. Položka obsahuje: – merení elektrických parametru TV pro zpracování revize – dopravu kolejových mechanismu z materského depa do prostoru stavby a zpet 2. Položka neobsahuje: X 3. Zpusob merení: Merí se projeté kilometry pri merení, tj. bez režijních jízd.
P | 61 | 74F318 |  | MERENÍ PREDNÍCH HRAN STOŽÁRU TV S UPRESNENÍM MONTÁŽNÍCH PARAMETRU | KUS | 27 | 0 | 0 |  |  | 0 | 0 | 2023_OTSKP | 0 | 3 |  |  | 0
PP
VV |  |  |  | "viz Technická zpráva"
TS |  |  |  | 1. Položka obsahuje: – merení vzdálenosti PH TP pro další zpracování projektu – dopravu kolejových mechanismu z materského depa do prostoru stavby a zpet 2. Položka neobsahuje: X 3. Zpusob merení: Merí se 1 kus TP
P | 62 | 74F319 |  | MERENÍ VÝŠKY TK PROJEKTOVANÉ KOLEJE PRO UPRESNENÍ MONTÁŽNÍCH PARAMETRU TV | BOD | 27 | 0 | 0 |  |  | 0 | 0 | 2023_OTSKP | 0 | 3 |  |  | 0
PP
VV |  |  |  | "viz Technická zpráva"
TS |  |  |  | 1. Položka obsahuje: – merení výšky TK pro potrebu montážních prací na TV – dopravu kolejových mechanismu z materského depa do prostoru stavby a zpet 2. Položka neobsahuje: X 3. Zpusob merení: Merí se 1 kus TP
P | 63 | 74F321 |  | PROTOKOL ZPUSOBILOSTI | KUS | 1 | 0 | 0 |  |  | 0 | 0 | 2023_OTSKP | 0 | 3 |  |  | 0
PP
VV |  |  |  | "viz Technická zpráva"
TS |  |  |  | 1. Položka obsahuje: – vyhotovení dokladu právnickou osobou o trolejových vedeních a trakcních zarízeních 2. Položka neobsahuje: X 3. Zpusob merení: Udává se pocet kusu kompletní konstrukce nebo práce.
P | 64 | 74F322 |  | REVIZNÍ ZPRÁVA | KUS | 10 | 0 | 0 |  |  | 0 | 0 | 2023_OTSKP | 0 | 3 |  |  | 0
PP
VV |  |  |  | "viz Technická zpráva"
TS |  |  |  | 1. Položka obsahuje: – revizi autorizovaným revizním technikem na zarízeních trakcního vedení podle požadavku CSN, vcetne hodnocení 2. Položka neobsahuje: X 3. Zpusob merení: Udává se pocet kusu kompletní konstrukce nebo práce.
P | 65 | 74F323 |  | PROTOKOL UTZ | KUS | 1 | 0 | 0 |  |  | 0 | 0 | 2023_OTSKP | 0 | 3 |  |  | 0
PP
VV |  |  |  | "viz Technická zpráva"
TS |  |  |  | 1. Položka obsahuje: – protokol autorizovaným revizním technikem na zarízeních trakcního vedení podle požadavku CSN, vcetne hodnocení 2. Položka neobsahuje: X 3. Zpusob merení: Udává se pocet kusu kompletní konstrukce nebo práce.
SD |  | 74F4 |  | Demontáže TV | [6 empty] | 0 | 0
P | 66 | 74EF11 |  | HNACÍ KOLEJOVÁ VOZIDLA DEMONTÁŽNÍCH SOUPRAV PRO PRÁCE NA TV | HOD | 220 | 0 | 0 |  |  | 0 | 0 | 2023_OTSKP | 0 | 3 |  |  | 0
PP
VV |  |  |  | "viz Soupis sestavení"
TS |  |  |  | 1. Položka obsahuje: – kolejové mechanizmy demontáže TV – dopravu kolejových mechanismu z materského depa do prostoru stavby a zpet 2. Položka neobsahuje: X 3. Zpusob merení: Udává se cas v hodinách bez pohotovostních stavu vozidla.
P | 67 | 74F423 |  | DEMONTÁŽ OCELOVÝCH STOŽÁRU PRÍHRADOVÝCH | KUS | 30 | 0 | 0 |  |  | 0 | 0 | 2023_OTSKP | 0 | 3 |  |  | 0
PP
VV |  |  |  | "viz Soupis sestavení"
TS |  |  |  | 1. Položka obsahuje: – všechny náklady na demontáž stávajícího zarízení se všemi pomocnými doplnujícími úpravami pro jeho likvidaci – naložení a odvoz vybouraného materiálu na urcené místo pro stavbu 2. Položka neobsahuje: – poplatek za likvidaci odpadu (nacení se dle SSD 0) 3. Zpusob merení: Udává se pocet kusu kompletní konstrukce nebo práce.
P | 68 | 74F425 |  | DEMONTÁŽ BRAN A KRAKORCU (VCETNE VYVEŠENÍ A UKONCENÍ) | KUS | 3 | 0 | 0 |  |  | 0 | 0 | 2023_OTSKP | 0 | 3 |  |  | 0
PP
VV |  |  |  | "viz Soupis sestavení"
TS |  |  |  | 1. Položka obsahuje: – všechny náklady na demontáž stávajícího zarízení se všemi pomocnými doplnujícími úpravami pro jeho likvidaci – naložení a odvoz vybouraného materiálu na urcené místo pro stavbu 2. Položka neobsahuje: – poplatek za likvidaci odpadu (nacení se dle SSD 0) 3. Zpusob merení: Udává se pocet kusu kompletní konstrukce nebo práce.
P | 69 | 74F426 |  | DEMONTÁŽ MONTÁŽNÍ LÁVKY PRO ODPOJOVAC | KUS | 11 | 0 | 0 |  |  | 0 | 0 | 2023_OTSKP | 0 | 3 |  |  | 0
PP
VV |  |  |  | 22/2 = 11,000 [A]
TS |  |  |  | 1. Položka obsahuje: – všechny náklady na demontáž stávajícího zarízení se všemi pomocnými doplnujícími úpravami pro jeho likvidaci – naložení a odvoz vybouraného materiálu na urcené místo pro stavbu 2. Položka neobsahuje: – poplatek za likvidaci odpadu (nacení se dle SSD 0) 3. Zpusob merení: Udává se pocet kusu kompletní konstrukce nebo práce.
P | 70 | 74F427 |  | DEMONTÁŽ OVLÁDACÍ LÁVKY PRO ODPOJOVAC VCETNE ŽEBRÍKU | KUS | 11 | 0 | 0 |  |  | 0 | 0 | 2023_OTSKP | 0 | 3 |  |  | 0
PP
VV |  |  |  | 22/2 = 11,000 [A]
TS |  |  |  | 1. Položka obsahuje: – všechny náklady na demontáž stávajícího zarízení se všemi pomocnými doplnujícími úpravami pro jeho likvidaci – naložení a odvoz vybouraného materiálu na urcené místo pro stavbu 2. Položka neobsahuje: – poplatek za likvidaci odpadu (nacení se dle SSD 0) 3. Zpusob merení: Udává se pocet kusu kompletní konstrukce nebo práce.
P | 71 | 74F445 |  | DEMONTÁŽ KOTVENÍ ZV, OV, NV VCETNE PRIPEVNOVACÍCH LIŠT | KUS | 49 | 0 | 0 |  |  | 0 | 0 | 2023_OTSKP | 0 | 3 |  |  | 0
PP
VV |  |  |  | "viz Soupis sestavení"
TS |  |  |  | 1. Položka obsahuje: – všechny náklady na demontáž stávajícího zarízení se všemi pomocnými doplnujícími úpravami pro jeho likvidaci – naložení a odvoz demontovaného materiálu na urcené místo pro stavbu 2. Položka neobsahuje: – poplatek za likvidaci odpadu (nacení se dle SSD 0) 3. Zpusob merení: Udává se pocet kusu kompletní konstrukce nebo práce.
P | 72 | 74F446 |  | DEMONTÁŽ ODPOJOVACE NEBO ODPÍNACE S POHONEM VCETNE TÁHEL A UPEVNOVACÍCH LIŠT | KUS | 23 | 0 | 0 |  |  | 0 | 0 | 2023_OTSKP | 0 | 3 |  |  | 0
PP
VV |  |  |  | "viz Soupis sestavení"
TS |  |  |  | 1. Položka obsahuje: – všechny náklady na demontáž stávajícího zarízení se všemi pomocnými doplnujícími úpravami pro jeho likvidaci – naložení a odvoz demontovaného materiálu na urcené místo pro stavbu 2. Položka neobsahuje: – poplatek za likvidaci odpadu (nacení se dle SSD 0) 3. Zpusob merení: Udává se pocet kusu kompletní konstrukce nebo práce.
P | 73 | 74F447 |  | DEMONTÁŽ KOTEVNÍ LIŠTY PREVESU NEBO SVODU Z ODPOJOVACE | KUS | 8 | 0 | 0 |  |  | 0 | 0 | 2023_OTSKP | 0 | 3 |  |  | 0
PP
VV |  |  |  | "viz Soupis sestavení"
TS |  |  |  | 1. Položka obsahuje: – všechny náklady na demontáž stávajícího zarízení se všemi pomocnými doplnujícími úpravami pro jeho likvidaci – naložení a odvoz demontovaného materiálu na urcené místo pro stavbu 2. Položka neobsahuje: – poplatek za likvidaci odpadu (nacení se dle SSD 0) 3. Zpusob merení: Udává se pocet kusu kompletní konstrukce nebo práce.
P | 74 | 74F449 |  | DEMONTÁŽ KOTVENÍ PREVESU - DVOJITÉ NEBO TROJITÉ LANO | KUS | 16 | 0 | 0 |  |  | 0 | 0 | 2023_OTSKP | 0 | 3 |  |  | 0
PP
VV |  |  |  | "viz Soupis sestavení"
TS |  |  |  | 1. Položka obsahuje: – všechny náklady na demontáž stávajícího zarízení se všemi pomocnými doplnujícími úpravami pro jeho likvidaci – naložení a odvoz demontovaného materiálu na urcené místo pro stavbu 2. Položka neobsahuje: – poplatek za likvidaci odpadu (nacení se dle SSD 0) 3. Zpusob merení: Udává se pocet kusu kompletní konstrukce nebo práce.
P | 75 | 74F452 |  | DEMONTÁŽ SVODU Z PREVESU NEBO Z ODPOJOVACE - DVOJITÉ NEBO TROJITÉ LANO | KUS | 11 | 0 | 0 |  |  | 0 | 0 | 2023_OTSKP | 0 | 3 |  |  | 0
PP
VV |  |  |  | "viz Soupis sestavení"
TS |  |  |  | 1. Položka obsahuje: – všechny náklady na demontáž stávajícího zarízení se všemi pomocnými doplnujícími úpravami pro jeho likvidaci – naložení a odvoz demontovaného materiálu na urcené místo pro stavbu 2. Položka neobsahuje: – poplatek za likvidaci odpadu (nacení se dle SSD 0) 3. Zpusob merení: Udává se pocet kusu kompletní konstrukce nebo práce.
P | 76 | 74F454 |  | DEMONTÁŽ BLESKOJISTEK A SVODICU PREPETÍ | KUS | 14 | 0 | 0 |  |  | 0 | 0 | 2023_OTSKP | 0 | 3 |  |  | 0
PP
VV |  |  |  | "viz Soupis sestavení"
TS |  |  |  | 1. Položka obsahuje: – všechny náklady na demontáž stávajícího zarízení se všemi pomocnými doplnujícími úpravami pro jeho likvidaci – naložení a odvoz demontovaného materiálu na urcené místo pro stavbu 2. Položka neobsahuje: – poplatek za likvidaci odpadu (nacení se dle SSD 0) 3. Zpusob merení: Udává se pocet kusu kompletní konstrukce nebo práce.
P | 77 | 74F456 |  | DEMONTÁŽ PROUDOVÝCH PROPOJENÍ PODÉLNÝCH A PRÍCNÝCH | KUS | 10 | 0 | 0 |  |  | 0 | 0 | 2023_OTSKP | 0 | 3 |  |  | 0
PP
VV |  |  |  | "viz Soupis sestavení"
TS |  |  |  | 1. Položka obsahuje: – všechny náklady na demontáž stávajícího zarízení se všemi pomocnými doplnujícími úpravami pro jeho likvidaci – naložení a odvoz demontovaného materiálu na urcené místo pro stavbu 2. Položka neobsahuje: – poplatek za likvidaci odpadu (nacení se dle SSD 0) 3. Zpusob merení: Udává se pocet kusu kompletní konstrukce nebo práce.
P | 78 | 74F457 |  | DEMONTÁŽ VLOŽENÝCH IZOLACÍ V PODÉLNÝCH A PRÍCNÝCH POLÍCH | KUS | 11 | 0 | 0 |  |  | 0 | 0 | 2023_OTSKP | 0 | 3 |  |  | 0
PP
VV |  |  |  | "viz Soupis sestavení"
TS |  |  |  | 1. Položka obsahuje: – všechny náklady na demontáž stávajícího zarízení se všemi pomocnými doplnujícími úpravami pro jeho likvidaci – naložení a odvoz demontovaného materiálu na urcené místo pro stavbu 2. Položka neobsahuje: – poplatek za likvidaci odpadu (nacení se dle SSD 0) 3. Zpusob merení: Udává se pocet kusu kompletní konstrukce nebo práce.
P | 79 | 74F468 |  | DEMONTÁŽ LAN ZV, NV, OV VCETNE PROPOJEK A SPOJEK STRIHÁNÍM | M | 4230 | 0 | 0 |  |  | 0 | 0 | 2023_OTSKP | 0 | 3 |  |  | 0
PP
VV |  |  |  | 230*3 = 690,000 [A] 170*3 = 510,000 [B] 140*3 = 420,000 [C] 390*3 = 1170,000 [D] (60*8)*3 = 1440,000 [E] A+B+C+D+E = 4230,000 [F]
TS |  |  |  | 1. Položka obsahuje: – všechny náklady na demontáž stávajícího zarízení se všemi pomocnými doplnujícími úpravami pro jeho likvidaci - naložení a odvoz demontovaného materiálu na urcené místo pro stavbu 2. Položka neobsahuje: – poplatek za likvidaci odpadu (nacení se dle SSD 0) 3. Zpusob merení: Merí se na metr délky vodice nebo lana.
P | 80 | 74F491 |  | DEMONTÁŽ - MANIPULACE SE SUTÍ NA STAVENIŠTI | M3KM | 1008 | 0 | 0 |  |  | 0 | 0 | 2023_OTSKP | 0 | 3 |  |  | 0
PP
VV |  |  |  | 10*100,8 = 1008,000 [A]
TS |  |  |  | 1. Položka obsahuje: – manipulace jakýmkoliv dopravním prostredkem a složení – prípadné prekládky na trase 2. Položka neobsahuje: – naložení vybouraného materiálu na dopravní prostredek (je zahrnuto ve zdrojové položce) – poplatky za likvidaci odpadu, nacení se položkami ze ssd 0 3. Zpusob merení: Výmera je souctem soucinu metru krychlových vyteženého v rostlém (puvodním) stavu nebo vybouraného materiálu a jednotlivých vzdáleností v kilometrech.
P | 81 | R74F411 |  | DEMONTÁŽ BETONOVÝCH ZÁKLADU TV | M3 | 100.8 | 0 | 0 |  |  | 0 | 0 | 2022_OTSKP | 0 | 3 |  |  | 0
PP
VV |  |  |  | 30*1,4*1,6*1,5 = 100,800 [A]
TS |  |  |  | 1. Položka obsahuje: – demontáž stávajícího betonového základu se všemi pomocnými doplnujícími úpravami pro uvedení do požadovaného stavu a s prepravou a dovozem potrebných mechanizmu k uvedené cinnosti – naložení vybouraného materiálu na dopravní prostredek 2. Položka neobsahuje: – odvoz vybouraného materiálu – poplatek za likvidaci odpadu (nacení se dle SSD 0) 3. Zpusob merení: Merí se metr krychlový.
P | 82 | r74F429 |  | DEMONTÁŽ NESTANDARDNÍCH KOVOVÝCH KONSTRUKCÍ | KG | 1500 | 0 | 0 |  |  | 0 | 0 | 2022_OTSKP | 0 | 3 |  |  | 0
PP
VV |  |  |  | "viz Soupis sestavení"
TS |  |  |  | 1. Položka obsahuje: – všechny náklady na demontáž stávajícího zarízení se všemi pomocnými doplnujícími úpravami pro jeho likvidaci – naložení a odvoz vybouraného materiálu na urcené místo pro stavbu 2. Položka neobsahuje: – poplatek za likvidaci odpadu (nacení se dle SSD 0) 3. Zpusob merení: Udává se hmotnost v kilogramech.
P | 83 | r74F493 |  | NAKLÁDÁNÍ SUTI NA DOPRAVNÍ PROSTREDEK | T | 181.44 | 0 | 0 |  |  | 0 | 0 | 2022_OTSKP | 0 | 3 |  |  | 0
PP
VV |  |  |  | 100,8*1,8 = 181,440 [A]
TS |  |  |  | 1. Položka obsahuje: – nakládání suti z demontovaných základu TV na dopravní prostredek 2. Položka neobsahuje: – prípadné prekládky na trase do 1 km – poplatky za likvidaci odpadu 3. Zpusob merení: Výmera je tuna vyteženého materiálu v rostlém (puvodním) stavu nebo vybouraného materiálu
SD |  | 74R |  | Ruzné TV | [6 empty] | 0 | 0
P | 84 | 74R000R |  | Kontrolní zamerení základu TV | KUS | 27 | 0 | 0 |  |  | 0 | 0 |  | 0 | 3 |  |  | 0
PP
VV |  |  |  | "viz Stavební tabulka"
TS
P | 85 | 74R001R |  | Vytýcení výšky TK projektované koleje | BOD | 27 | 0 | 0 |  |  | 0 | 0 |  | 0 | 3 |  |  | 0
PP
VV |  |  |  | "viz Stavební tabulka"
TS
P | 86 | 74R010R |  | Zamerení skutecného stavu trakcního vedení - 1 stožár | KUS | 27 | 0 | 0 |  |  | 0 | 0 |  | 0 | 3 |  |  | 0
PP
VV |  |  |  | "viz Stavební tabulka"
TS
SD |  | 990 |  | Likvidace odpadu vc. dopravy | [6 empty] | 0 | 0
P | 87 | R015111 | 901 | NEOCENOVAT - POPLATKY ZA LIKVIDACI ODPADU NEKONTAMINOVANÝCH - 17 05 04 VYTEŽENÉ ZEMINY A HORNINY - I. TRÍDA TEŽITELNOSTI VCETNE DOPRAVY | T | 701.719 | 0 | 0 |  |  | 0 | 0 |  | 0 | 3 |  |  | 0
PP |  |  |  | "Evidencní položka, Neocenovat v objektu SO/PS, položka se ocenuje pouze v objektu SO 90-90 Zpusob likvidace: recyklace, druhotné využití."
VV |  |  |  | 278,460*1,4 = 389,844 [A] A*1,8 = 701,719 [B]
TS |  |  |  | "1. Položka obsahuje: – veškeré poplatky provozovateli skládky, recyklacní linky nebo jiného zarízení na zpracování nebo likvidaci odpadu související s prevzetím, uložením, zpracováním nebo likvidací odpadu – náklady spojené s dopravou z místa stavby na místo prevzetí provozovatelem skládky, recyklacní linky nebo jiného zarízení na zpracování nebo likvidaci odpadu – náklady spojené s vyložením a manipulací s materiálem v míste skládky 2. Položka neobsahuje: – náklady spojené s naložením a manipulací materiálem 3. Zpusob merení: Tunou se rozumí hmotnost odpadu vytrídeného v souladu se zákonem c. 541/2020 Sb., o nakládání s odpady, v platném znení."
P | 88 | R015140 | 901 | NEOCENOVAT - POPLATKY ZA LIKVIDACI ODPADU NEKONTAMINOVANÝCH - 17 01 01 BETON Z DEMOLIC OBJEKTU, ZÁKLADU TV, KULY A SLOUPY VCETNE DOPRAVY | T | 181.44 | 0 | 0 |  |  | 0 | 0 |  | 0 | 3 |  |  | 0
PP |  |  |  | "Evidencní položka, Neocenovat v objektu SO/PS, položka se ocenuje pouze v objektu SO 90-90 Zpusob likvidace: recyklace, druhotné využití."
VV |  |  |  | "viz Soupis sestavení"
TS |  |  |  | "1. Položka obsahuje: – veškeré poplatky provozovateli skládky, recyklacní linky nebo jiného zarízení na zpracování nebo likvidaci odpadu související s prevzetím, uložením, zpracováním nebo likvidací odpadu – náklady spojené s dopravou z místa stavby na místo prevzetí provozovatelem skládky, recyklacní linky nebo jiného zarízení na zpracování nebo likvidaci odpadu – náklady spojené s vyložením a manipulací s materiálem v míste skládky 2. Položka neobsahuje: – náklady spojené s naložením a manipulací materiálem 3. Zpusob merení: Tunou se rozumí hmotnost odpadu vytrídeného v souladu se zákonem c. 541/2020 Sb., o nakládání s odpady, v platném znení."
P | 89 | R015270 | 901 | NEOCENOVAT - POPLATKY ZA LIKVIDACI ODPADU NEKONTAMINOVANÝCH - 17 01 03 IZOLÁTORY PORCELÁNOVÉ VCETNE DOPRAVY | T | 2 | 0 | 0 |  |  | 0 | 0 |  | 0 | 3 |  |  | 0
PP |  |  |  | "Evidencní položka, Neocenovat v objektu SO/PS, položka se ocenuje pouze v objektu SO 90-90 V prípade možnosti je u odpadu uprednostnována recyklace pred skládkováním."
VV |  |  |  | "viz Soupis sestavení"
TS |  |  |  | 1. Položka obsahuje: – veškeré poplatky provozovateli skládky, recyklacní linky nebo jiného zarízení na zpracování nebo likvidaci odpadu související s prevzetím, uložením, zpracováním nebo likvidací odpadu – náklady spojené s dopravou z místa stavby na místo prevzetí provozovatelem skládky, recyklacní linky nebo jiného zarízení na zpracování nebo likvidaci odpadu – náklady spojené s vyložením a manipulací s materiálem v míste skládky 2. Položka neobsahuje: – náklady spojené s naložením a manipulací materiálem 3. Zpusob merení: Tunou se rozumí hmotnost odpadu vytrídeného v souladu se zákonem c. 541/2020 Sb., o nakládání s odpady, v platném znení.
P | 90 | R015810 | 901 | NEOCENOVAT - POPLATKY ZA LIKVIDACI ODPADU NEKONTAMINOVANÝCH - 17 04 05 - ŽELEZNÝ A OCELOVÝ ŠROT, VCETNE DOPRAVY | T | 37.575 | 0 | 0 |  |  | 0 | 0 |  | 0 | 3 |  |  | 0
PP |  |  |  | "Evidencní položka, neocenovat v objektu SO/PS, položka se ocenuje pouze v objektu SO 90-90. Druhotná surovina - výkup"
VV |  |  |  | 30*1,2 = 36,000 [A] (0,035*15)*3 = 1,575 [B] A+B = 37,575 [C]
TS |  |  |  | "1. Položka obsahuje: – veškeré poplatky provozovateli skládky, recyklacní linky nebo jiného zarízení na zpracování nebo likvidaci odpadu související s prevzetím, uložením, zpracováním nebo likvidací odpadu – náklady spojené s dopravou z místa stavby na místo prevzetí provozovatelem skládky, recyklacní linky nebo jiného zarízení na zpracování nebo likvidaci odpadu – náklady spojené s vyložením a manipulací s materiálem v míste skládky 2. Položka neobsahuje: – náklady spojené s naložením a manipulací materiálem 3. Zpusob merení: Tunou se rozumí hmotnost odpadu vytrídeného v souladu se zákonem c. 541/2020 Sb., o nakládání s odpady, v platném znení."
P | 91 | R015840 | 901 | NEOCENOVAT - POPLATKY ZA LIKVIDACI ODPADU NEKONTAMINOVANÝCH - 17 04 01 - ODPAD MEDI A JEJÍCH SLITIN, VCETNE DOPRAVY | T | 4.653 | 0 | 0 |  |  | 0 | 0 |  | 0 | 3 |  |  | 0
PP |  |  |  | "Evidencní položka, neocenovat v objektu SO/PS, položka se ocenuje pouze v objektu SO 90-90. Druhotná surovina - výkup"
VV |  |  |  | 4230*0,0011 = 4,653 [A]
TS |  |  |  | "1. Položka obsahuje: – veškeré poplatky provozovateli skládky, recyklacní linky nebo jiného zarízení na zpracování nebo likvidaci odpadu související s prevzetím, uložením, zpracováním nebo likvidací odpadu – náklady spojené s dopravou z místa stavby na místo prevzetí provozovatelem skládky, recyklacní linky nebo jiného zarízení na zpracování nebo likvidaci odpadu – náklady spojené s vyložením a manipulací s materiálem v míste skládky 2. Položka neobsahuje: – náklady spojené s naložením a manipulací materiálem 3. Zpusob merení: Tunou se rozumí hmotnost odpadu vytrídeného v souladu se zákonem c. 541/2020 Sb., o nakládání s odpady, v platném znení."

## SO 27-81-02
SŽDC05 | [14 empty] | 3
S | Stavba: | 5533520002-zm14 |  | XDC_Ceska-Trebova-cast2-zm14-20240902 | [6 empty] | D.2.3.1 | 0 | AspeEsticon | 0 | 2
O | Objekt: | D.2.3.1 |  | Trakcní vedení | [9 empty] | 0.15 | 2
Typ | Poř. číslo | Kód položky | Varianta | Název položky | MJ | Množství | Jednotková hmotnost | Celková hmotnost |  |  | Jednotková cena |  | Cenové soustavy | 0.21
Dodávka
[9 empty] | Jednotková | Celkem | Jednotková | Celkem |  |  |  | Počet položek s nulovou cenou | 0
O1 |  | SO 27-81-02 |  | TNS Ceská Trebová, zpetné vedení | [6 empty] | 0 | 0
SD |  | 7402 |  | Elektromontáže | [6 empty] | 0 | 0
P | 1 | 742543 |  | KABEL VN - JEDNOŽÍLOVÝ, 6-CHBU OD 185 DO 300 MM2 | M | 250 | 0 | 0 |  |  | 0 | 0 | 2023_OTSKP | 0 | 3 |  |  | 0
PP
VV |  |  |  | "viz Soupis sestavení"
TS |  |  |  | 1. Položka obsahuje: – manipulace a uložení kabelu (do zeme, chránicky, kanálu, na rošty, na TV a pod.) 2. Položka neobsahuje: – príchytky, spojky, koncovky, chránicky apod. 3. Zpusob merení: Merí se metr délkový.
P | 2 | 742563 |  | KABEL VN - JEDNOŽÍLOVÝ, 10-CXEKVC(V)E(Y) OD 185 DO 300 MM2 | M | 5950 | 0 | 0 |  |  | 0 | 0 | 2023_OTSKP | 0 | 3 |  |  | 0
PP
VV |  |  |  | "viz Soupis sestavení"
TS |  |  |  | 1. Položka obsahuje: – manipulace a uložení kabelu (do zeme, chránicky, kanálu, na rošty, na TV a pod.) 2. Položka neobsahuje: – príchytky, spojky, koncovky, chránicky apod. 3. Zpusob merení: Merí se metr délkový.
P | 3 | 742A13 |  | KABELOVÁ KONCOVKA VN VNITRNÍ JEDNOŽÍLOVÁ PRO KABELY DO 6 KV OD 185 DO 300 MM2 | KUS | 25 | 0 | 0 |  |  | 0 | 0 | 2023_OTSKP | 0 | 3 |  |  | 0
PP
VV |  |  |  | "viz Soupis sestavení"
TS |  |  |  | 1. Položka obsahuje: – všechny práce spojené s úpravou kabelu pro montáž vcetne veškerého príslušentsví 2. Položka neobsahuje: X 3. Zpusob merení: Udává se pocet kusu kompletní konstrukce nebo práce.
P | 4 | 742A23 |  | KABELOVÁ KONCOVKA VN VNITRNÍ JEDNOŽÍLOVÁ PRO KABELY PRES 6 KV OD 185 DO 300 MM2 | KUS | 50 | 0 | 0 |  |  | 0 | 0 | 2023_OTSKP | 0 | 3 |  |  | 0
PP
VV |  |  |  | "viz Soupis sestavení"
TS |  |  |  | 1. Položka obsahuje: – všechny práce spojené s úpravou kabelu pro montáž vcetne veškerého príslušentsví 2. Položka neobsahuje: X 3. Zpusob merení: Udává se pocet kusu kompletní konstrukce nebo práce.
P | 5 | 742C13 |  | KABELOVÁ KONCOVKA VN VENKOVNÍ JEDNOŽÍLOVÁ PRO KABELY DO 6 KV OD 185 DO 300 MM2 | KUS | 25 | 0 | 0 |  |  | 0 | 0 | 2023_OTSKP | 0 | 3 |  |  | 0
PP
VV |  |  |  | "viz Soupis sestavení"
TS |  |  |  | 1. Položka obsahuje: – všechny práce spojené s úpravou kabelu pro montáž vcetne veškerého príslušentsví 2. Položka neobsahuje: X 3. Zpusob merení: Udává se pocet kusu kompletní konstrukce nebo práce.
P | 6 | 742P13 |  | ZATAŽENÍ KABELU DO CHRÁNICKY - KABEL DO 4 KG/M | M | 6100 | 0 | 0 |  |  | 0 | 0 | 2023_OTSKP | 0 | 3 |  |  | 0
PP
VV |  |  |  | "viz Soupis sestavení"
TS |  |  |  | 1. Položka obsahuje: – montáž kabelu o váze do 4 kg/m do chránicky/ kolektoru 2. Položka neobsahuje: X 3. Zpusob merení: Merí se metr délkový.
P | 7 | 742P15 |  | OZNACOVACÍ ŠTÍTEK NA KABEL | KUS | 100 | 0 | 0 |  |  | 0 | 0 | 2023_OTSKP | 0 | 3 |  |  | 0
PP
VV |  |  |  | (25*2)+(25*2) = 100,000 [A]
TS |  |  |  | 1. Položka obsahuje: – veškeré príslušentsví 2. Položka neobsahuje: X 3. Zpusob merení: Udává se pocet kusu kompletní konstrukce nebo práce.
P | 8 | 742P18 |  | NAPOJENÍ ZPETNÉHO VODICE NA KOLEJ KOLÍKOVÝM SPOJEM | KUS | 25 | 0 | 0 |  |  | 0 | 0 | 2023_OTSKP | 0 | 3 |  |  | 0
PP
VV |  |  |  | "viz Soupis sestavení"
TS |  |  |  | 1. Položka obsahuje: – kolíkové úchyty, zhotovení der pro osazení kolíku, nalisování kolíku a zapojení vodicu – veškeré príslušenství 2. Položka neobsahuje: X 3. Zpusob merení: Udává se pocet kusu kompletní konstrukce nebo práce.
P | 9 | 742Y91 |  | OBETONOVÁNÍ CHRÁNICEK DO FÍ 200mm V RÝZE DO Š.100cm | M | 80 | 0 | 0 |  |  | 0 | 0 | 2023_OTSKP | 0 | 3 |  |  | 0
PP
VV |  |  |  | 16*5 = 80,000 [A]
TS |  |  |  | 1. Položka obsahuje: – všechny náklady na obetonování chránicek v rýze , dodávku prostého betonu – prepravní náklady a presun hmot 2. Položka neobsahuje: – dodávku chránicky 3. Zpusob merení: Merí se metr délkový.
SD |  | 7405 |  | Zemní práce | [6 empty] | 0 | 0
P | 10 | 11511 |  | CERPÁNÍ VODY DO 500 L/MIN | HOD | 68 | 0 | 0 |  |  | 0 | 0 | 2023_OTSKP | 0 | 3 |  |  | 0
PP
VV
TS |  |  |  | Položka cerpání vody na povrchu zahrnuje i potrubí, pohotovost záložní cerpací soupravy a zrízení cerpací jímky. Soucástí položky je také následná demontáž a likvidace techto zarízení
P | 11 | 13173 |  | HLOUBENÍ JAM ZAPAŽ I NEPAŽ TR. I | M3 | 20 | 0 | 0 |  |  | 0 | 0 | 2023_OTSKP | 0 | 3 |  |  | 0
PP
VV
TS |  |  |  | položka zahrnuje: - vodorovná a svislá doprava, premístení, preložení, manipulace s výkopkem - kompletní provedení vykopávky nezapažené i zapažené - ošetrení výkopište po celou dobu práce v nem vc. klimatických opatrení - ztížení vykopávek v blízkosti podzemního vedení, konstrukcí a objektu vc. jejich docasného zajištení - ztížení pod vodou, v okolí výbušnin, ve stísnených prostorech a pod. - príplatek za lepivost - težení po vrstvách, pásech a po jiných nutných cástech (figurách) - cerpání vody vc. cerpacích jímek, potrubí a pohotovostní cerpací soupravy (viz ustanovení k pol. 1151,2) - potrebné snížení hladiny podzemní vody - težení a rozpojování jednotlivých balvanu - vytahování a nošení výkopku - svahování a presvah. svahu do konecného tvaru, výmena hornin v podloží a v pláni znehodnocené klimatickými vlivy - rucní vykopávky, odstranení korenu a napadávek - pažení, vzeprení a rozeprení vc. prepažování (vyjma štetových sten) - úpravu, ochranu a ocištení dna, základové spáry, sten a svahu - odvedení nebo obvedení vody v okolí výkopište a ve výkopišti - trídení výkopku - veškeré pomocné konstrukce umožnující provedení vykopávky (príjezdy, sjezdy, nájezdy, lešení, podper. konstr., premostení, zpevnené plochy, zakrytí a pod.) - nezahrnuje uložení zeminy (na skládku, do násypu) ani poplatky za skládku, vykazují se v položce c.0141**
P | 12 | 13273B |  | HLOUBENÍ RÝH ŠÍR DO 2M PAŽ I NEPAŽ TR. I - DOPRAVA | M3KM | 600 | 0 | 0 |  |  | 0 | 0 | 2023_OTSKP | 0 | 3 |  |  | 0
PP
VV |  |  |  | 20*30 = 600,000 [A]
TS |  |  |  | Položka zahrnuje samostatnou dopravu zeminy. Množství se urcí jako soucin kubatutry [m3] a požadované vzdálenosti [km].
P | 13 | 14173 |  | PROTLACOVÁNÍ POTRUBÍ Z PLAST HMOT DN DO 200MM | M | 90 | 0 | 0 |  |  | 0 | 0 | 2023_OTSKP | 0 | 3 |  |  | 0
PP
VV |  |  |  | 18*5 = 90,000 [A]
TS |  |  |  | položka zahrnuje dodávku protlacovaného potrubí a veškeré pomocné práce (startovací zarízení, startovací a cílová jáma, operné a vodící bloky a pod.)
P | 14 | 17411 |  | ZÁSYP JAM A RÝH ZEMINOU SE ZHUTNENÍM | M3 | 64 | 0 | 0 |  |  | 0 | 0 | 2023_OTSKP | 0 | 3 |  |  | 0
PP
VV |  |  |  | 2*16*2 = 64,000 [A]
TS |  |  |  | položka zahrnuje: - kompletní provedení zemní konstrukce vc. výberu vhodného materiálu - úprava ukládaného materiálu vlhcením, trídením, promícháním nebo vysoušením, príp. jiné úpravy za úcelem zlepšení jeho mech. vlastností - hutnení i ruzné míry hutnení - ošetrení úložište po celou dobu práce v nem vc. klimatických opatrení - ztížení v okolí vedení, konstrukcí a objektu a jejich docasné zajištení - ztížení provádení vc. hutnení ve ztížených podmínkách a stísnených prostorech - ztížené ukládání sypaniny pod vodu - ukládání po vrstvách a po jiných nutných cástech (figurách) vc. dosypávek - spouštení a nošení materiálu - výmena cástí zemní konstrukce znehodnocené klimatickými vlivy - rucní hutnení - udržování úložište a jeho ochrana proti vode - odvedení nebo obvedení vody v okolí úložište a v úložišti - veškeré pomocné konstrukce umožnující provedení zemní konstrukce (príjezdy, sjezdy, nájezdy, lešení, podperné konstrukce, premostení, zpevnené plochy, zakrytí a pod.)
P | 15 | 701001 |  | OZNACOVACÍ ŠTÍTEK KABELOVÉHO VEDENÍ, SPOJKY NEBO KABELOVÉ SKRÍNE (VCETNE OBJÍMKY) | KUS | 50 | 0 | 0 |  |  | 0 | 0 | 2023_OTSKP | 0 | 3 |  |  | 0
PP
VV |  |  |  | "viz Soupis sestavení"
TS |  |  |  | 1. Položka obsahuje: – veškeré práce a materiál obsažený v názvu položky 2. Položka neobsahuje: X 3. Zpusob merení: Udává se pocet kusu kompletní konstrukce nebo práce.
P | 16 | 702212 |  | KABELOVÁ CHRÁNICKA ZEMNÍ DN PRES 100 DO 200 MM | M | 170 | 0 | 0 |  |  | 0 | 0 | 2023_OTSKP | 0 | 3 |  |  | 0
PP
VV |  |  |  | 16*5 = 80,000 [A] 18*5 = 90,000 [B] A+B = 170,000 [C]
TS |  |  |  | 1. Položka obsahuje: – proražení otvoru zdivem o prurezu od 0,01 do 0,025m2 – úpravu a zacištení omítky po montáži vedení – pomocné mechanismy 2. Položka neobsahuje: – protipožární ucpávku 3. Zpusob merení: Udává se pocet kusu kompletní konstrukce nebo práce.
P | 17 | 702313 |  | ZAKRYTÍ KABELU VÝSTRAŽNOU FÓLIÍ ŠÍRKY PRES 40 CM | M | 20 | 0 | 0 |  |  | 0 | 0 | 2023_OTSKP | 0 | 3 |  |  | 0
PP
VV |  |  |  | 20.000000 = 20,000 [A]
TS |  |  |  | 1. Položka obsahuje: – kompletní montáž, návrh, rozmerení, upevnení, zacištení, svárení, vrtání, rezání, spojování a pod. – veškerý spojovací a montážní materiál vc. upevnovacího materiálu – sestavení a upevnení konstrukce na stanovišti – pomocné mechanismy a povrchovou úpravu 2. Položka neobsahuje: X 3. Zpusob merení: Udává se pocet sad, které se skládají z predepsaných dílu, jež tvorí požadovaný celek, za každý zapocatý mesíc pronájmu.
SD |  | 74C |  | Vodice TV | [6 empty] | 0 | 0
P | 18 | 74C781 |  | PRIPOJENÍ ZPETNÉHO VEDENÍ NA KOLEJNICI BEZ UKONCENÍ LAN | KUS | 25 | 0 | 0 |  |  | 0 | 0 | 2023_OTSKP | 0 | 3 |  |  | 0
PP
VV |  |  |  | "viz Soupis sestavení"
TS |  |  |  | 1. Položka obsahuje: – všechny náklady na montáž a materiál dodaného zarízení protikorozne ošetreného podle TKP se všemi pomocnými doplnujícími soucástmi a pracemi s použitím mechanizmu – cena položky je vc. ostatních rozpoctových nákladu 2. Položka neobsahuje: X 3. Zpusob merení: Udává se pocet kusu kompletní konstrukce nebo práce.
P | 19 | 74C785 |  | PRIPOJENÍ KABELU A LAN VE SKRÍNI ZPETNÉHO VEDENÍ 12-16 PRAPORCU VCETNE SKRÍNE A PODSTAVCE | KUS | 5 | 0 | 0 |  |  | 0 | 0 | 2023_OTSKP | 0 | 3 |  |  | 0
PP
VV |  |  |  | "viz Soupis sestavení"
TS |  |  |  | 1. Položka obsahuje: – všechny náklady na montáž a materiál dodaného zarízení protikorozne ošetreného podle TKP se všemi pomocnými doplnujícími soucástmi a pracemi s použitím mechanizmu – cena položky je vc. ostatních rozpoctových nákladu 2. Položka neobsahuje: X 3. Zpusob merení: Udává se pocet kusu kompletní konstrukce nebo práce.
SD |  | 74F3 |  | Revize, zkoušky a merení TV | [6 empty] | 0 | 0
P | 20 | 747531 |  | ZKOUŠKY VODICU A KABELU VN ZVÝŠENÝM NAPETÍM DO 35 KV | KUS | 25 | 0 | 0 |  |  | 0 | 0 | 2023_OTSKP | 0 | 3 |  |  | 0
PP
VV |  |  |  | "viz Technická zpráva"
TS |  |  |  | 1. Položka obsahuje: – cenu za provedení merení kabelu/ vodice vc. vyhotovení protokolu 2. Položka neobsahuje: X 3. Zpusob merení: Udává se pocet kusu kompletní konstrukce nebo práce.
P | 21 | 747532 |  | ZKOUŠKY VODICU A KABELU VN - PROVOZ MERÍCÍHO VOZU PO DOBU ZKOUŠEK VN KABELU | KUS | 25 | 0 | 0 |  |  | 0 | 0 | 2023_OTSKP | 0 | 3 |  |  | 0
PP
VV |  |  |  | "viz Technická zpráva"
TS |  |  |  | 1. Položka obsahuje: – cenu za provedení merení kabelu/ vodice vc. vyhotovení protokolu 2. Položka neobsahuje: X 3. Zpusob merení: Udává se pocet kusu kompletní konstrukce nebo práce.
P | 22 | 74F321 |  | PROTOKOL ZPUSOBILOSTI | KUS | 1 | 0 | 0 |  |  | 0 | 0 | 2023_OTSKP | 0 | 3 |  |  | 0
PP
VV |  |  |  | "viz Technická zpráva"
TS |  |  |  | 1. Položka obsahuje: – vyhotovení dokladu právnickou osobou o trolejových vedeních a trakcních zarízeních 2. Položka neobsahuje: X 3. Zpusob merení: Udává se pocet kusu kompletní konstrukce nebo práce.
P | 23 | 74F322 |  | REVIZNÍ ZPRÁVA | KUS | 1 | 0 | 0 |  |  | 0 | 0 | 2023_OTSKP | 0 | 3 |  |  | 0
PP
VV |  |  |  | "viz Technická zpráva"
TS |  |  |  | 1. Položka obsahuje: – revizi autorizovaným revizním technikem na zarízeních trakcního vedení podle požadavku CSN, vcetne hodnocení 2. Položka neobsahuje: X 3. Zpusob merení: Udává se pocet kusu kompletní konstrukce nebo práce.
P | 24 | 74F323 |  | PROTOKOL UTZ | KUS | 1 | 0 | 0 |  |  | 0 | 0 | 2023_OTSKP | 0 | 3 |  |  | 0
PP
VV |  |  |  | "viz Technická zpráva"
TS |  |  |  | 1. Položka obsahuje: – protokol autorizovaným revizním technikem na zarízeních trakcního vedení podle požadavku CSN, vcetne hodnocení 2. Položka neobsahuje: X 3. Zpusob merení: Udává se pocet kusu kompletní konstrukce nebo práce.

## SO 12-84-01
SŽDC05 | [14 empty] | 3
S | Stavba: | 5533520002-zm14 |  | XDC_Ceska-Trebova-cast2-zm14-20240902 | [6 empty] | D.2.3.4 | 0 | AspeEsticon | 0 | 2
O | Objekt: | D.2.3.4 |  | Ohrev výmen (elektrický, plynový) | [9 empty] | 0.15 | 2
Typ | Poř. číslo | Kód položky | Varianta | Název položky | MJ | Množství | Jednotková hmotnost | Celková hmotnost |  |  | Jednotková cena |  | Cenové soustavy | 0.21
Dodávka
[9 empty] | Jednotková | Celkem | Jednotková | Celkem |  |  |  | Počet položek s nulovou cenou | 0
O1 |  | SO 12-84-01 |  | Úsek Zádulka (vc.) - C. Trebová os.n., Odb. Zádulka - EOV | [6 empty] | 0 | 0
SD |  | 1 |  | Zemní práce | [6 empty] | 0 | 0
P | 1 | 11090 |  | VŠEOBECNÉ VYKLIZENÍ OSTATNÍCH PLOCH | M2 | 445 | 0 | 0 |  |  | 0 | 0 | 2023_OTSKP | 0 | 3 |  |  | 0
PP
VV |  |  |  | "viz prílohy c. 2.001, 2.006 a 3.004"
TS |  |  |  | zahrnuje odstranení všech prekážek pro uskutecnení stavby
P | 2 | 13273A |  | HLOUBENÍ RÝH ŠÍR DO 2M PAŽ I NEPAŽ TR. I - BEZ DOPRAVY | M3 | 200.6 | 0 | 0 |  |  | 0 | 0 | 2023_OTSKP | 0 | 3 |  |  | 0
PP
VV |  |  |  | "viz prílohy c. 2.001, 2.006 a 3.004"
TS |  |  |  | položka zahrnuje: - svislá doprava, premístení, preložení, manipulace s výkopkem - kompletní provedení vykopávky nezapažené i zapažené - ošetrení výkopište po celou dobu práce v nem vc. klimatických opatrení - ztížení vykopávek v blízkosti podzemního vedení, konstrukcí a objektu vc. jejich docasného zajištení - ztížení pod vodou, v okolí výbušnin, ve stísnených prostorech a pod. - príplatek za lepivost - težení po vrstvách, pásech a po jiných nutných cástech (figurách) - cerpání vody vc. cerpacích jímek, potrubí a pohotovostní cerpací soupravy (viz ustanovení k pol. 1151,2) - potrebné snížení hladiny podzemní vody - težení a rozpojování jednotlivých balvanu - vytahování a nošení výkopku - svahování a presvah. svahu do konecného tvaru, výmena hornin v podloží a v pláni znehodnocené klimatickými vlivy - rucní vykopávky, odstranení korenu a napadávek - pažení, vzeprení a rozeprení vc. prepažování (vyjma štetových sten) - úpravu, ochranu a ocištení dna, základové spáry, sten a svahu - odvedení nebo obvedení vody v okolí výkopište a ve výkopišti - trídení výkopku - veškeré pomocné konstrukce umožnující provedení vykopávky (príjezdy, sjezdy, nájezdy, lešení, podper. konstr., premostení, zpevnené plochy, zakrytí a pod.) - nezahrnuje uložení zeminy (na skládku, do násypu) ani poplatky za skládku, vykazují se v položce c.0141**
P | 3 | 17411 |  | ZÁSYP JAM A RÝH ZEMINOU SE ZHUTNENÍM | M3 | 173.5 | 0 | 0 |  |  | 0 | 0 | 2023_OTSKP | 0 | 3 |  |  | 0
PP
VV |  |  |  | "viz prílohy c. 2.001, 2.006 a 3.004"
TS |  |  |  | položka zahrnuje:- kompletní provedení zemní konstrukce vc. výberu vhodného materiálu- úprava ukládaného materiálu vlhcením, trídením, promícháním nebo vysoušením, príp. jiné úpravy za úcelem zlepšení jeho mech. vlastností- hutnení i ruzné míry hutnení - ošetrení úložište po celou dobu práce v nem vc. klimatických opatrení- ztížení v okolí vedení, konstrukcí a objektu a jejich docasné zajištení- ztížení provádení vc. hutnení ve ztížených podmínkách a stísnených prostorech- ztížené ukládání sypaniny pod vodu- ukládání po vrstvách a po jiných nutných cástech (figurách) vc. dosypávek- spouštení a nošení materiálu- výmena cástí zemní konstrukce znehodnocené klimatickými vlivy- rucní hutnení- udržování úložište a jeho ochrana proti vode- odvedení nebo obvedení vody v okolí úložište a v úložišti- veškeré pomocné konstrukce umožnující provedení zemní konstrukce (príjezdy, sjezdy, nájezdy, lešení, podperné konstrukce, premostení, zpevnené plochy, zakrytí a pod.)
P | 4 | 18090 |  | VŠEOBECNÉ ÚPRAVY OSTATNÍCH PLOCH | M2 | 445 | 0 | 0 |  |  | 0 | 0 | 2023_OTSKP | 0 | 3 |  |  | 0
PP
VV |  |  |  | "viz prílohy c. 2.001, 2.006 a 3.004"
TS |  |  |  | Všeobecné úpravy musí zahrnovat úpravu území po uskutecnení stavby, tak jak je požadováno v zadávací dokumentaci s výjimkou tech prací, pro které jsou uvedeny samostatné položky.
SD |  | 4 |  | Vodorovné konstrukce | [6 empty] | 0 | 0
P | 5 | 45157 |  | PODKLADNÍ A VÝPLNOVÉ VRSTVY Z KAMENIVA TEŽENÉHO | M3 | 10.2 | 0 | 0 |  |  | 0 | 0 | 2023_OTSKP | 0 | 3 |  |  | 0
PP
VV |  |  |  | "viz prílohy c. 2.001, 2.006 a 3.004"
TS |  |  |  | položka zahrnuje dodávku predepsaného kameniva, mimostaveništní a vnitrostaveništní dopravu a jeho uloženínení-li v zadávací dokumentaci uvedeno jinak, jedná se o nakupovaný materiál
SD |  | 70 |  | Všeobecné práce pro silnoproud a slaboproud | [6 empty] | 0 | 0
P | 6 | 701001 |  | OZNACOVACÍ ŠTÍTEK KABELOVÉHO VEDENÍ, SPOJKY NEBO KABELOVÉ SKRÍNE (VCETNE OBJÍMKY) | KUS | 190 | 0 | 0 |  |  | 0 | 0 | 2023_OTSKP | 0 | 3 |  |  | 0
PP
VV |  |  |  | "viz prílohy c. 1.001, 2.001, 2.006 a 3.004"
TS |  |  |  | 1. Položka obsahuje: – pomocné mechanismy2. Položka neobsahuje: X3. Zpusob merení:Merí se plocha v metrech ctverecných.
P | 7 | 701004 |  | VYHLEDÁVACÍ MARKER ZEMNÍ | KUS | 10 | 0 | 0 |  |  | 0 | 0 | 2023_OTSKP | 0 | 3 |  |  | 0
PP
VV |  |  |  | "viz prílohy c. 1.001, 2.001, 2.006 a 3.004"
TS |  |  |  | 1. Položka obsahuje: – obsahuje i demontáž po skoncení provizorního stavu – dopravu do skladu nebo na likvidaci – obrátkovost, opotrebení zapujceného materiálu – poplatek za likvidaci odpadu, pokud je materiál likvidován2. Položka neobsahuje: X3. Zpusob merení:Udává se pocet kusu kompletní konstrukce nebo práce.
P | 8 | 702111 |  | KABELOVÝ ŽLAB ZEMNÍ VCETNE KRYTU SVETLÉ ŠÍRKY DO 120 MM | M | 815 | 0 | 0 |  |  | 0 | 0 | 2023_OTSKP | 0 | 3 |  |  | 0
PP
VV |  |  |  | "viz prílohy c. 1.001, 2.001, 2.006 a 3.004"
TS |  |  |  | 1. Položka obsahuje: – kompletní montáž, rozmerení, upevnení, rezání, spojování a pod. – veškerý spojovací a montážní materiál vc. upevnovacího materiálu ( držáky apod.) – pomocné mechanismy2. Položka neobsahuje: X3. Zpusob merení:Merí se metr délkový.
P | 9 | 702312 |  | ZAKRYTÍ KABELU VÝSTRAŽNOU FÓLIÍ ŠÍRKY PRES 20 DO 40 CM | M | 445 | 0 | 0 |  |  | 0 | 0 | 2023_OTSKP | 0 | 3 |  |  | 0
PP
VV |  |  |  | "viz prílohy c. 1.001, 2.001, 2.006 a 3.004"
TS |  |  |  | 1. Položka obsahuje: – kompletní montáž, návrh, rozmerení, upevnení, zacištení, svárení, vrtání, rezání, spojování a pod. – veškerý spojovací a montážní materiál vc. upevnovacího materiálu – sestavení a upevnení konstrukce na stanovišti – pomocné mechanismy2. Položka neobsahuje: X3. Zpusob merení:Udává se pocet sad, které se skládají z predepsaných dílu, jež tvorí požadovaný celek, za každý zapocatý mesíc pronájmu.
P | 10 | 702901 |  | ZASYPÁNÍ KABELOVÉHO ŽLABU VRSTVOU Z PRESÁTÉHO PÍSKU CI VÝKOPKU SVETLÉ ŠÍRKY DO 120 MM | M | 82 | 0 | 0 |  |  | 0 | 0 | 2023_OTSKP | 0 | 3 |  |  | 0
PP
VV |  |  |  | "viz prílohy c. 1.001, 2.001, 2.006 a 3.004"
TS |  |  |  | 1. Položka obsahuje: – veškeré zemní práce vcetne dodání zásypového materiálu 2. Položka neobsahuje: X 3. Zpusob merení: Merí se metr krychlový.
P | 11 | 703511 |  | ELEKTROINSTALACNÍ LIŠTA ŠÍRKY DO 30 MM | M | 15 | 0 | 0 |  |  | 0 | 0 | 2023_OTSKP | 0 | 3 |  |  | 0
PP
VV |  |  |  | "viz prílohy c. 1.001, 2.001, 2.006 a 3.004"
TS |  |  |  | 1. Položka obsahuje: – prípravu podkladu pro osazení2. Položka neobsahuje: X3. Zpusob merení:Merí se metr délkový.
P | 12 | 709110 |  | PROVIZORNÍ ZAJIŠTENÍ KABELU VE VÝKOPU | KUS | 12 | 0 | 0 |  |  | 0 | 0 | 2023_OTSKP | 0 | 3 |  |  | 0
PP
VV |  |  |  | "viz prílohy c. 1.001, 2.001, 2.006 a 3.004"
TS |  |  |  | 1. Položka obsahuje: – kompletní montáž, rozmerení, upevnení, rezání, spojování a pod. – veškerý spojovací a montážní materiál vc. upevnovacího materiálu ( držáky apod.) – pomocné mechanismy2. Položka neobsahuje: X3. Zpusob merení:Udává se pocet kusu kompletní konstrukce nebo práce.
P | 13 | 709120 |  | PROVIZORNÍ ZAJIŠTENÍ POTRUBÍ VE VÝKOPU | KUS | 2 | 0 | 0 |  |  | 0 | 0 | 2023_OTSKP | 0 | 3 |  |  | 0
PP
VV |  |  |  | "viz prílohy c. 1.001, 2.001, 2.006 a 3.004"
TS |  |  |  | 1. Položka obsahuje: – kompletní montáž, rozmerení, upevnení, rezání, spojování a pod. – veškerý spojovací a montážní materiál vc. upevnovacího materiálu ( držáky apod.) – pomocné mechanismy2. Položka neobsahuje: X3. Zpusob merení:Udává se pocet kusu kompletní konstrukce nebo práce.
P | 14 | 709210 |  | KRIŽOVATKA KABELOVÝCH VEDENÍ SE STÁVAJÍCÍ INŽENÝRSKOU SÍTÍ (KABELEM, POTRUBÍM APOD.) | KUS | 10 | 0 | 0 |  |  | 0 | 0 | 2023_OTSKP | 0 | 3 |  |  | 0
PP
VV |  |  |  | "viz prílohy c. 1.001, 2.001, 2.006 a 3.004"
TS |  |  |  | 1. Položka obsahuje: – kompletní montáž, rozmerení, upevnení, rezání, spojování a pod. – veškerý spojovací a montážní materiál vc. upevnovacího materiálu ( držáky apod.) – pomocné mechanismy2. Položka neobsahuje: X3. Zpusob merení:Merí se metr délkový.
P | 15 | R706110 |  | PROTIPOŽÁRNÍ UCPÁVKA do EI 90 | M2 | 1 | 0 | 0 |  |  | 0 | 0 | R-položka | 0 | 3 |  |  | 0
PP
VV |  |  |  | "viz prílohy c. 1.001, 2.001, 2.006 a 3.004"
TS |  |  |  | 1. Položka obsahuje: – dodávku a montáž protipožární ucpávky vc. príslušenství a pomocného materiálu, vyhotovéní a dodání atestu – pomocné mechanismy 2. Položka neobsahuje: X 3. Zpusob merení: Merí se plocha v metrech ctverecných.
P | 16 | R706212 |  | VODE A PLYNOTESNÁ UCPÁVKA PRO DN OTVORU 65 - 110mm | KUS | 3 | 0 | 0 |  |  | 0 | 0 | R-položka | 0 | 3 |  |  | 0
PP
VV |  |  |  | "viz prílohy c. 1.001, 2.001, 2.006 a 3.004"
TS |  |  |  | 1. Položka obsahuje: – dodávku a montáž kabelové ucpávky vc. príslušenství ( utesnovací spony apod. ) a pomocného materiálu, vyhotovení a dodání atestu. – pomocné mechanismy 2. Položka neobsahuje: X 3. Zpusob merení: Udává se pocet kusu kompletní konstrukce nebo práce.
P | 17 | R709540 |  | OCHRANA ŠTERKOVÉHO LOŽE GEOTEXTILIÍ PROTI ZNECIŠTENÍ | M2 | 200 | 0 | 0 |  |  | 0 | 0 | R-položka | 0 | 3 |  |  | 0
PP
VV |  |  |  | "viz prílohy c. 1.001, 2.001, 2.006 a 3.004"
TS |  |  |  | 1. Položka obsahuje: – ochrana šterkového lože geotextilií proti znecištení. – dodávka, montáž, demontáž – pomocné mechanismy 2. Položka neobsahuje: X 3. Zpusob merení: Merí se plocha v metrech ctverecných.
SD |  | 742 |  | Silnoproud - Silnoproudé rozvody | [6 empty] | 0 | 0
P | 18 | 742G11 |  | KABEL NN DVOU- A TRÍŽÍLOVÝ CU S PLASTOVOU IZOLACÍ DO 2,5 MM2 | M | 200 | 0 | 0 |  |  | 0 | 0 | 2023_OTSKP | 0 | 3 |  |  | 0
PP
VV |  |  |  | "viz prílohy c. 1.001 a 3.001"
TS |  |  |  | 1. Položka obsahuje: – manipulace a uložení kabelu (do zeme, chránicky, kanálu, na rošty, na TV a pod.)2. Položka neobsahuje: – príchytky, spojky, koncovky, chránicky apod.3. Zpusob merení:Merí se metr délkový.
P | 19 | 742G12 |  | KABEL NN DVOU- A TRÍŽÍLOVÝ CU S PLASTOVOU IZOLACÍ OD 4 DO 16 MM2 | M | 1620 | 0 | 0 |  |  | 0 | 0 | 2023_OTSKP | 0 | 3 |  |  | 0
PP
VV |  |  |  | "viz prílohy c. 1.001 a 3.001"
TS |  |  |  | 1. Položka obsahuje: – manipulace a uložení kabelu (do zeme, chránicky, kanálu, na rošty, na TV a pod.)2. Položka neobsahuje: – príchytky, spojky, koncovky, chránicky apod.3. Zpusob merení:Merí se metr délkový.
P | 20 | 742H12 |  | KABEL NN CTYR- A PETIŽÍLOVÝ CU S PLASTOVOU IZOLACÍ OD 4 DO 16 MM2 | M | 280 | 0 | 0 |  |  | 0 | 0 | 2023_OTSKP | 0 | 3 |  |  | 0
PP
VV |  |  |  | "viz prílohy c. 1.001 a 3.001"
TS |  |  |  | 1. Položka obsahuje: – manipulace a uložení kabelu (do zeme, chránicky, kanálu, na rošty, na TV a pod.)2. Položka neobsahuje: – príchytky, spojky, koncovky, chránicky apod.3. Zpusob merení:Merí se metr délkový.
P | 21 | 742H13 |  | KABEL NN CTYR- A PETIŽÍLOVÝ CU S PLASTOVOU IZOLACÍ OD 25 DO 50 MM2 | M | 1340 | 0 | 0 |  |  | 0 | 0 | 2023_OTSKP | 0 | 3 |  |  | 0
PP
VV |  |  |  | "viz prílohy c. 1.001 a 3.001"
TS |  |  |  | 1. Položka obsahuje: – manipulace a uložení kabelu (do zeme, chránicky, kanálu, na rošty, na TV a pod.)2. Položka neobsahuje: – príchytky, spojky, koncovky, chránicky apod.3. Zpusob merení:Merí se metr délkový.
P | 22 | 742H14 |  | KABEL NN CTYR- A PETIŽÍLOVÝ CU S PLASTOVOU IZOLACÍ OD 70 DO 120 MM2 | M | 10 | 0 | 0 |  |  | 0 | 0 | 2023_OTSKP | 0 | 3 |  |  | 0
PP
VV |  |  |  | "viz prílohy c. 1.001 a 3.001"
TS |  |  |  | 1. Položka obsahuje: – manipulace a uložení kabelu (do zeme, chránicky, kanálu, na rošty, na TV a pod.)2. Položka neobsahuje: – príchytky, spojky, koncovky, chránicky apod.3. Zpusob merení:Merí se metr délkový.
P | 23 | 742J29 |  | KABEL SDELOVACÍ LAN UTP/FTP UKONCENÝ KONEKTORY RJ45 | M | 15 | 0 | 0 |  |  | 0 | 0 | 2023_OTSKP | 0 | 3 |  |  | 0
PP
VV |  |  |  | "viz prílohy c. 1.001 a 3.001"
TS |  |  |  | Položka obsahuje : Dodávku a montáž kabelu vcetne dovozu, manipulace a uložení kabelu (do trubky, na rošty, pod omítku, do rozvadece ). Dále obsahuje cenu za pom. mechanismy vcetne všech ostatních vedlejších nákladu
P | 24 | 742J51 |  | UKONCENÍ SDELOVACÍHO KABELU V ROZVADECI VC. POMOCNÉHO MATERIÁLU A ZMERENÍ KONTINUITY OVLÁDACÍHO OBVODU | KUS | 4 | 0 | 0 |  |  | 0 | 0 | 2023_OTSKP | 0 | 3 |  |  | 0
PP
VV |  |  |  | "viz prílohy c. 1.001 a 3.001"
TS |  |  |  | Položka obsahuje : Dodávku a montáž kabelového zakoncení a kabelu vc. podružného materiálu, dovozu, odizolování plášte a izolace žil kabelu, montáž kabelového zakoncení v rozvadeci, zakoncení stínení a pod.. Dále obsahuje cenu za pom. mechanismy vcetne všech ostatních vedlejších nákladu
P | 25 | 742L11 |  | UKONCENÍ DVOU AŽ PETIŽÍLOVÉHO KABELU V ROZVADECI NEBO NA PRÍSTROJI DO 2,5 MM2 | KUS | 2 | 0 | 0 |  |  | 0 | 0 | 2023_OTSKP | 0 | 3 |  |  | 0
PP
VV |  |  |  | "viz prílohy c. 1.001 a 3.001"
TS |  |  |  | 1. Položka obsahuje: – všechny práce spojené s úpravou kabelu pro montáž vcetne veškerého príslušentsví2. Položka neobsahuje: X3. Zpusob merení:Udává se pocet kusu kompletní konstrukce nebo práce.
P | 26 | 742L12 |  | UKONCENÍ DVOU AŽ PETIŽÍLOVÉHO KABELU V ROZVADECI NEBO NA PRÍSTROJI OD 4 DO 16 MM2 | KUS | 52 | 0 | 0 |  |  | 0 | 0 | 2023_OTSKP | 0 | 3 |  |  | 0
PP
VV |  |  |  | "viz prílohy c. 1.001 a 3.001"
TS |  |  |  | 1. Položka obsahuje: – všechny práce spojené s úpravou kabelu pro montáž vcetne veškerého príslušentsví2. Položka neobsahuje: X3. Zpusob merení:Udává se pocet kusu kompletní konstrukce nebo práce.
P | 27 | 742L13 |  | UKONCENÍ DVOU AŽ PETIŽÍLOVÉHO KABELU V ROZVADECI NEBO NA PRÍSTROJI OD 25 DO 50 MM2 | KUS | 10 | 0 | 0 |  |  | 0 | 0 | 2023_OTSKP | 0 | 3 |  |  | 0
PP
VV |  |  |  | "viz prílohy c. 1.001 a 3.001"
TS |  |  |  | 1. Položka obsahuje: – všechny práce spojené s úpravou kabelu pro montáž vcetne veškerého príslušentsví2. Položka neobsahuje: X3. Zpusob merení:Udává se pocet kusu kompletní konstrukce nebo práce.
P | 28 | 742L14 |  | UKONCENÍ DVOU AŽ PETIŽÍLOVÉHO KABELU V ROZVADECI NEBO NA PRÍSTROJI OD 70 DO 120 MM2 | KUS | 2 | 0 | 0 |  |  | 0 | 0 | 2023_OTSKP | 0 | 3 |  |  | 0
PP
VV |  |  |  | "viz prílohy c. 1.001 a 3.001"
TS |  |  |  | 1. Položka obsahuje: – všechny práce spojené s úpravou kabelu pro montáž vcetne veškerého príslušentsví2. Položka neobsahuje: X3. Zpusob merení:Udává se pocet kusu kompletní konstrukce nebo práce.
P | 29 | 742L22 |  | UKONCENÍ DVOU AŽ PETIŽÍLOVÉHO KABELU KABELOVOU SPOJKOU OD 4 DO 16 MM2 | KUS | 6 | 0 | 0 |  |  | 0 | 0 | 2023_OTSKP | 0 | 3 |  |  | 0
PP
VV |  |  |  | "viz prílohy c. 1.001 a 3.001"
TS |  |  |  | 1. Položka obsahuje: – všechny práce spojené s úpravou kabelu pro montáž vcetne veškerého príslušentsví2. Položka neobsahuje: X3. Zpusob merení:Udává se pocet kusu kompletní konstrukce nebo práce.
P | 30 | 742L23 |  | UKONCENÍ DVOU AŽ PETIŽÍLOVÉHO KABELU KABELOVOU SPOJKOU OD 25 DO 50 MM2 | KUS | 2 | 0 | 0 |  |  | 0 | 0 | 2023_OTSKP | 0 | 3 |  |  | 0
PP
VV |  |  |  | "viz prílohy c. 1.001 a 3.001"
TS |  |  |  | 1. Položka obsahuje: – všechny práce spojené s úpravou kabelu pro montáž vcetne veškerého príslušentsví2. Položka neobsahuje: X3. Zpusob merení:Udává se pocet kusu kompletní konstrukce nebo práce.
P | 31 | 742P13 |  | ZATAŽENÍ KABELU DO CHRÁNICKY - KABEL DO 4 KG/M | M | 150 | 0 | 0 |  |  | 0 | 0 | 2023_OTSKP | 0 | 3 |  |  | 0
PP
VV |  |  |  | "viz prílohy c. 1.001 a 3.001"
TS |  |  |  | 1. Položka obsahuje: – montáž kabelu o váze do 4 kg/m do chránicky/ kolektoru2. Položka neobsahuje: X3. Zpusob merení:Merí se metr délkový.
P | 32 | 742P15 |  | OZNACOVACÍ ŠTÍTEK NA KABEL | KUS | 70 | 0 | 0 |  |  | 0 | 0 | 2023_OTSKP | 0 | 3 |  |  | 0
PP
VV |  |  |  | "viz prílohy c. 1.001 a 3.001"
TS |  |  |  | 1. Položka obsahuje: – veškeré príslušentsví2. Položka neobsahuje: X3. Zpusob merení:Udává se pocet kusu kompletní konstrukce nebo práce.
P | 33 | 742Z23 |  | DEMONTÁŽ KABELOVÉHO VEDENÍ NN | M | 4600 | 0 | 0 |  |  | 0 | 0 | 2023_OTSKP | 0 | 3 |  |  | 0
PP
VV |  |  |  | "viz prílohy c. 1.001 a 3.001"
TS |  |  |  | 1. Položka obsahuje: – všechny náklady na demontáž stávajícího zarízení se všemi pomocnými doplnujícími úpravami pro jeho likvidaci – naložení vybouraného materiálu na dopravní prostredek2. Položka neobsahuje: – odvoz vybouraného materiálu – poplatek za likvidaci odpadu (nacení se dle SSD 0)3. Zpusob merení:Merí se metr délkový.
SD |  | 743 |  | Silnoproud - Silnoproudá zarízení | [6 empty] | 0 | 0
P | 34 | 74381C |  | VÝSTROJ EOV PRO VÝHYBKU JEDNODUCHOU TVARU 1:12-500 - PRODLOUŽENÝ OHREV | KUS | 4 | 0 | 0 |  |  | 0 | 0 | 2023_OTSKP | 0 | 3 |  |  | 0
PP
VV |  |  |  | "viz prílohy c. 1.001 a 3.002"
TS |  |  |  | 1. Položka obsahuje: – kompletní vybavení výhybky zarízením EOV – topné tyce, príchytky hlavic topných tycí a pérových príchytek vlastních topných tycí, pripojovací šnury a chránicky pro tyto šnury, rozvodné skrínky vc. nosných konstrukcí techto skrínek, dále topnice pro ohrev táhel všech prestavníku vc. sálavých desek a veškerého drobného spojovacího a upevnovacího materiálu. – technický popis viz. projektová dokumentace 2. Položka neobsahuje: X 3. Zpusob merení: Udává se pocet kusu kompletní konstrukce nebo práce.
P | 35 | 74381E |  | VÝSTROJ EOV PRO VÝHYBKU JEDNODUCHOU TVARU 1:18,5-1200 - PRODLOUŽENÝ OHREV | KUS | 2 | 0 | 0 |  |  | 0 | 0 | 2023_OTSKP | 0 | 3 |  |  | 0
PP
VV |  |  |  | "viz prílohy c. 1.001 a 3.002"
TS |  |  |  | 1. Položka obsahuje: – kompletní vybavení výhybky zarízením EOV – topné tyce, príchytky hlavic topných tycí a pérových príchytek vlastních topných tycí, pripojovací šnury a chránicky pro tyto šnury, rozvodné skrínky vc. nosných konstrukcí techto skrínek, dále topnice pro ohrev táhel všech prestavníku vc. sálavých desek a veškerého drobného spojovacího a upevnovacího materiálu. – technický popis viz. projektová dokumentace 2. Položka neobsahuje: X 3. Zpusob merení: Udává se pocet kusu kompletní konstrukce nebo práce.
P | 36 | 743911 |  | ROZVADEC EOV SILOVÝ NAPÁJECÍ S PLC RÍDÍCÍM SYSTÉMEM DO 8 KS ZÁKLADNÍCH VÝHYBEK S PROUDOVÝMI CHRÁNICI | KUS | 1 | 0 | 0 |  |  | 0 | 0 | 2023_OTSKP | 0 | 3 |  |  | 0
PP
VV |  |  |  | "viz prílohy c. 1.001, 2.002, 2.003, 2.004"
TS |  |  |  | 1. Položka obsahuje: – instalaci rozvadece do terénu/rozvodny vcetne softwaru k PLC pro možnost chodu rozvadece a jeho oživení, zhotovení výrobní dokumentace – technický popis viz. projektová dokumentace2. Položka neobsahuje: – zemní práce3. Zpusob merení:Udává se pocet kusu kompletní konstrukce nebo práce.
P | 37 | 743932 |  | ROZVADEC EOV - SOFTWARE PRO ZACLENENÍ TECHNOLOGICKÉHO CELKU EOV DO DÁLKOVÉ DIAGNOSTIKY TS ŽDC | KUS | 1 | 0 | 0 |  |  | 0 | 0 | 2023_OTSKP | 0 | 3 |  |  | 0
PP
VV |  |  |  | "viz prílohy c. 1.001, 2.002, 2.003, 2.004"
TS |  |  |  | 1. Položka obsahuje: – instalaci software pro zaclenení technologického celku do dálkové diagnostiky TS ŽDC – technický popis viz. projektová dokumentace2. Položka neobsahuje: X3. Zpusob merení:Udává se pocet kusu kompletní konstrukce nebo práce.
P | 38 | 743936 |  | ROZVADEC EOV - SADA KOLEJOVÉHO TEPLOMERU, CIDLA SRÁŽEK A VENKOVNÍ TEPLOTY | KUS | 1 | 0 | 0 |  |  | 0 | 0 | 2023_OTSKP | 0 | 3 |  |  | 0
PP
VV |  |  |  | "viz prílohy c. 1.001, 2.002, 2.003, 2.004"
TS |  |  |  | 1. Položka obsahuje: – veškeré príslušenství – technický popis viz. projektová dokumentace2. Položka neobsahuje: X3. Zpusob merení:Udává se pocet kusu kompletní konstrukce nebo práce.
P | 39 | 743937 |  | ROZVADEC EOV - NÁVEJOVÉ CIDLO | KUS | 1 | 0 | 0 |  |  | 0 | 0 | 2023_OTSKP | 0 | 3 |  |  | 0
PP
VV |  |  |  | "viz prílohy c. 1.001, 2.002, 2.003, 2.004"
TS |  |  |  | 1. Položka obsahuje: – veškeré príslušenství – technický popis viz. projektová dokumentace2. Položka neobsahuje: X3. Zpusob merení:Udává se pocet kusu kompletní konstrukce nebo práce.
P | 40 | 743Z41 |  | DEMONTÁŽ ZARÍZENÍ EOV NA VÝHYBCE | KUS | 8 | 0 | 0 |  |  | 0 | 0 | 2023_OTSKP | 0 | 3 |  |  | 0
PP
VV |  |  |  | "viz príloha c. 1.001"
TS |  |  |  | 1. Položka obsahuje: – všechny náklady na demontáž stávajícího zarízení se všemi pomocnými doplnujícími úpravami pro jeho likvidaci – naložení vybouraného materiálu na dopravní prostredek2. Položka neobsahuje: – odvoz vybouraného materiálu – poplatek za likvidaci odpadu (nacení se dle SSD 0)3. Zpusob merení:Udává se pocet kusu kompletní konstrukce nebo práce.
P | 41 | 743Z42 |  | DEMONTÁŽ NAPÁJECÍHO ROZVADECE PRO ZARÍZENÍ EOV | KUS | 2 | 0 | 0 |  |  | 0 | 0 | 2023_OTSKP | 0 | 3 |  |  | 0
PP
VV |  |  |  | "viz príloha c. 1.001"
TS |  |  |  | 1. Položka obsahuje: – všechny náklady na demontáž stávajícího zarízení se všemi pomocnými doplnujícími úpravami pro jeho likvidaci – naložení vybouraného materiálu na dopravní prostredek2. Položka neobsahuje: – odvoz vybouraného materiálu – poplatek za likvidaci odpadu (nacení se dle SSD 0)3. Zpusob merení:Udává se pocet kusu kompletní konstrukce nebo práce.
P | 42 | 743Z43 |  | DEMONTÁŽ CIDEL AUTOMATICKÉHO CHODU EOV | KUS | 2 | 0 | 0 |  |  | 0 | 0 | 2023_OTSKP | 0 | 3 |  |  | 0
PP
VV |  |  |  | "viz príloha c. 1.001"
TS |  |  |  | 1. Položka obsahuje: – všechny náklady na demontáž stávajícího zarízení se všemi pomocnými doplnujícími úpravami pro jeho likvidaci – naložení vybouraného materiálu na dopravní prostredek2. Položka neobsahuje: – odvoz vybouraného materiálu – poplatek za likvidaci odpadu (nacení se dle SSD 0)3. Zpusob merení:Udává se pocet kusu kompletní konstrukce nebo práce.
P | 43 | 743Z44 |  | DEMONTÁŽ OVLADACE PRO ZARÍZENÍ EOV | KUS | 1 | 0 | 0 |  |  | 0 | 0 | 2023_OTSKP | 0 | 3 |  |  | 0
PP
VV |  |  |  | "viz príloha c. 1.001"
TS |  |  |  | 1. Položka obsahuje: – všechny náklady na demontáž stávajícího zarízení se všemi pomocnými doplnujícími úpravami pro jeho likvidaci – naložení vybouraného materiálu na dopravní prostredek2. Položka neobsahuje: – odvoz vybouraného materiálu – poplatek za likvidaci odpadu (nacení se dle SSD 0)3. Zpusob merení:Udává se pocet kusu kompletní konstrukce nebo práce.
SD |  | 747 |  | Silnoproud - Zkoušky, revize a HZS | [6 empty] | 0 | 0
P | 44 | 747111 |  | KONTROLA SILOVÝCH ROZVADECU NN, 1 POLE | KUS | 1 | 0 | 0 |  |  | 0 | 0 | 2023_OTSKP | 0 | 3 |  |  | 0
PP
VV |  |  |  | "viz prílohy c. 1.001 a 2.003"
TS |  |  |  | 1. Položka obsahuje: – cenu za kontrolu, revizi, serízení a uvedení do provozu zarízení dle príslušných norem a predpisu, vcetne vystavení protokolu2. Položka neobsahuje: X3. Zpusob merení:Udává se pocet kusu kompletní konstrukce nebo práce.
P | 45 | 747213 |  | CELKOVÁ PROHLÍDKA, ZKOUŠENÍ, MERENÍ A VYHOTOVENÍ VÝCHOZÍ REVIZNÍ ZPRÁVY, PRO OBJEM IN PRES 500 DO 1000 TIS. KC | KUS | 1 | 0 | 0 |  |  | 0 | 0 | 2023_OTSKP | 0 | 3 |  |  | 0
PP
VV |  |  |  | "viz príloha c. 1.001"
TS |  |  |  | 1. Položka obsahuje: – cenu za celkovou prohlídku zarízení PS/SO, vc. merení, komplexních zkoušek a revizi zarízení tohoto PS/SO autorizovaným revizním technikem na silnoproudá zarízení podle požadavku CSN, vcetne hodnocení a vyhotovení celkové revizní zprávy2. Položka neobsahuje: X3. Zpusob merení:Udává se pocet kusu kompletní konstrukce nebo práce.
P | 46 | 747214 |  | CELKOVÁ PROHLÍDKA, ZKOUŠENÍ, MERENÍ A VYHOTOVENÍ VÝCHOZÍ REVIZNÍ ZPRÁVY, PRO OBJEM IN - PRÍPLATEK ZA KAŽDÝCH DALŠÍCH I ZAPOCATÝCH 500 TIS. KC | KUS | 9 | 0 | 0 |  |  | 0 | 0 | 2023_OTSKP | 0 | 3 |  |  | 0
PP
VV |  |  |  | "viz príloha c. 1.001"
TS |  |  |  | 1. Položka obsahuje: – cenu za celkovou prohlídku zarízení PS/SO, vc. merení, komplexních zkoušek a revizi zarízení tohoto PS/SO autorizovaným revizním technikem na silnoproudá zarízení podle požadavku CSN, vcetne hodnocení a vyhotovení celkové revizní zprávy2. Položka neobsahuje: X3. Zpusob merení:Udává se pocet kusu kompletní konstrukce nebo práce.
P | 47 | 747301 |  | PROVEDENÍ PROHLÍDKY A ZKOUŠKY PRÁVNICKOU OSOBOU, VYDÁNÍ PRUKAZU ZPUSOBILOSTI | KUS | 1 | 0 | 0 |  |  | 0 | 0 | 2023_OTSKP | 0 | 3 |  |  | 0
PP
VV |  |  |  | "viz príloha c. 1.001"
TS |  |  |  | 1. Položka obsahuje: – cenu za vyhotovení dokladu právnickou osobou o silnoproudých zarízeních a vydání prukazu zpusobilosti2. Položka neobsahuje: X3. Zpusob merení:Udává se pocet kusu kompletní konstrukce nebo práce.
P | 48 | 747511 |  | ZKOUŠKY VODICU A KABELU NN PRUREZU ŽÍLY DO 5X25 MM2 | KUS | 28 | 0 | 0 |  |  | 0 | 0 | 2023_OTSKP | 0 | 3 |  |  | 0
PP
VV |  |  |  | "viz prílohy c. 1.001 a 3.001"
TS |  |  |  | 1. Položka obsahuje: – cenu za provedení merení kabelu/ vodice vc. vyhotovení protokolu2. Položka neobsahuje: X3. Zpusob merení:Udává se pocet kusu kompletní konstrukce nebo práce.
P | 49 | 747512 |  | ZKOUŠKY VODICU A KABELU NN PRUREZU ŽÍLY OD 4X35 DO 120 MM2 | KUS | 6 | 0 | 0 |  |  | 0 | 0 | 2023_OTSKP | 0 | 3 |  |  | 0
PP
VV |  |  |  | "viz prílohy c. 1.001 a 3.001"
TS |  |  |  | 1. Položka obsahuje: – cenu za provedení merení kabelu/ vodice vc. vyhotovení protokolu2. Položka neobsahuje: X3. Zpusob merení:Udává se pocet kusu kompletní konstrukce nebo práce.
P | 50 | 747701 |  | DOKONCOVACÍ MONTÁŽNÍ PRÁCE NA ELEKTRICKÉM ZARÍZENÍ | HOD | 60 | 0 | 0 |  |  | 0 | 0 | 2023_OTSKP | 0 | 3 |  |  | 0
PP
VV |  |  |  | "viz príloha c. 1.001"
TS |  |  |  | 1. Položka obsahuje: – cenu za práce spojené s uvádením zarízení do provozu, drobné montážní práce v rozvadecích, koordinaci se zhotoviteli souvisejících zarízení apod.2. Položka neobsahuje: X3. Zpusob merení:Udává se cas v hodinách.
P | 51 | 747703 |  | ZKUŠEBNÍ PROVOZ | HOD | 16 | 0 | 0 |  |  | 0 | 0 | 2023_OTSKP | 0 | 3 |  |  | 0
PP
VV |  |  |  | "viz príloha c. 1.001"
TS |  |  |  | 1. Položka obsahuje: – cenu za dobu kdy je zarízení po individálních zkouškách dáno do provozu s prokázáním technických a kvalitativních parametru zarízení2. Položka neobsahuje: X3. Zpusob merení:Udává se cas v hodinách.
P | 52 | 747704 |  | ZAŠKOLENÍ OBSLUHY | HOD | 8 | 0 | 0 |  |  | 0 | 0 | 2023_OTSKP | 0 | 3 |  |  | 0
PP
VV |  |  |  | "viz príloha c. 1.001"
TS |  |  |  | 1. Položka obsahuje: – cenu za dobu kdy je s funkcí seznamována obsluha zarízení, vcetne odevzdání dokumentace skutecného provedení2. Položka neobsahuje: X3. Zpusob merení:Udává se cas v hodinách.
P | 53 | 747705 |  | MANIPULACE NA ZARÍZENÍCH PROVÁDENÉ PROVOZOVATELEM | HOD | 6 | 0 | 0 |  |  | 0 | 0 | 2023_OTSKP | 0 | 3 |  |  | 0
PP
VV |  |  |  | "viz príloha c. 1.001"
TS |  |  |  | 1. Položka obsahuje: – cenu za manipulace na zarízeních provádené provozovatelem nutných pro další práce zhotovitele na technologickém souboru2. Položka neobsahuje: X3. Zpusob merení:Udává se cas v hodinách.
P | 54 | 747706 |  | ZJIŠTOVÁNÍ STÁVAJÍCÍHO STAVU ROZVODU NN | HOD | 20 | 0 | 0 |  |  | 0 | 0 | 2023_OTSKP | 0 | 3 |  |  | 0
PP
VV |  |  |  | "viz príloha c. 1.001"
TS |  |  |  | 1. Položka obsahuje: – cenu za prozkoumání stávajích rozvodu nn, prirazení vývodových kabelu v rozvadeci nn k jejich zarízení a identifikaci zpusobu napájení2. Položka neobsahuje: X3. Zpusob merení:Udává se cas v hodinách.
P | 55 | R747705 |  | REALIZACNÍ DOKUMENTACE ZAJIŠTOVANÁ ZHOTOVITELEM | KUS | 1 | 0 | 0 |  |  | 0 | 0 | R-položka | 0 | 3 |  |  | 0
PP
VV |  |  |  | "viz príloha c. 1.001"
TS |  |  |  | 1. Položka obsahuje: – vypracování realizacní dokumentace k tomuto PS, výrobne technická dokumentace zajištovaná zhotovitelem prací v rozsahu nezbytném pro urcení technických parametru použitých materiálu, dodávek a služeb. Obsahuje také schémata zapojení silových o ovládacích obvodu rozvadecu a zarízení, svorkovnicová schémata, tabulky vnejších spoju, check listy, popisy logických a blokovacích funkcí, rozmerové výkresy, aj. 2. Položka neobsahuje: X 3. Zpusob merení: Udává se pocet kusu kompletní realizacní dokumentace. Uvažuje se 3% z celkové ceny PS/SO.
SD |  | 75 |  | Slaboproud | [6 empty] | 0 | 0
P | 56 | R175I32X |  | TCEKE D 7P1 vc. montáže | M | 200 | 0 | 0 |  |  | 0 | 0 | R-položka | 0 | 3 |  |  | 0
PP
VV |  |  |  | "viz príloha c. 3.001"
TS |  |  |  | 1. Položka obsahuje: – dodávku specifikované kabelizace vcetne potrebného drobného montážního materiálu – dopravu a skladování 2. Položka neobsahuje: X 3. Zpusob merení: Dodávka specifikované kabelizace se merí v délce udané v metrech.
P | 57 | R275I32X |  | TCEKE D 2P1 vc. montáže | M | 200 | 0 | 0 |  |  | 0 | 0 | R-položka | 0 | 3 |  |  | 0
PP
VV |  |  |  | "viz príloha c. 3.001"
TS |  |  |  | 1. Položka obsahuje: – dodávku specifikované kabelizace vcetne potrebného drobného montážního materiálu – dopravu a skladování 2. Položka neobsahuje: X 3. Zpusob merení: Dodávka specifikované kabelizace se merí v délce udané v metrech.
SD |  | 9 |  | Ostatní práce | [6 empty] | 0 | 0
P | 58 | 96615 |  | BOURÁNÍ KONSTRUKCÍ Z PROSTÉHO BETONU | M3 | 0.5 | 0 | 0 |  |  | 0 | 0 | 2023_OTSKP | 0 | 3 |  |  | 0
PP
VV |  |  |  | "viz prílohy c. 2.001, 2.006 a 3.004"
TS |  |  |  | položka zahrnuje:- rozbourání konstrukce bez ohledu na použitou technologii- veškeré pomocné konstrukce (lešení a pod.)- veškerou manipulaci s vybouranou sutí a hmotami vcetne uložení na skládku. Nezahrnuje poplatek za skládku, který se vykazuje v položce 0141** (s výjimkou malého množství bouraného materiálu, kde je možné poplatek zahrnout do jednotkové ceny bourání – tento fakt musí být uveden v doplnujícím textu k položce)- veškeré další práce plynoucí z technologického predpisu a z platných predpisu
SD |  | 990 |  | Likvidace odpadu vc. dopravy | [6 empty] | 0 | 0
P | 59 | R015111 | 901 | NEOCENOVAT - POPLATKY ZA LIKVIDACI ODPADU NEKONTAMINOVANÝCH - 17 05 04 VYTEŽENÉ ZEMINY A HORNINY - I. TRÍDA TEŽITELNOSTI VCETNE DOPRAVY | T | 48.7 | 0 | 0 |  |  | 0 | 0 | R-položka | 0 | 3 |  |  | 0
PP |  |  |  | "Evidencní položka, Neocenovat v objektu SO/PS, položka se ocenuje pouze v objektu SO 90-90 Zpusob likvidace: recyklace, druhotné využití."
VV |  |  |  | "viz prílohy c. 1.001, 2.006 a 3.004"
TS |  |  |  | "1. Položka obsahuje: – veškeré poplatky provozovateli skládky, recyklacní linky nebo jiného zarízení na zpracování nebo likvidaci odpadu související s prevzetím, uložením, zpracováním nebo likvidací odpadu – náklady spojené s dopravou z místa stavby na místo prevzetí provozovatelem skládky, recyklacní linky nebo jiného zarízení na zpracování nebo likvidaci odpadu – náklady spojené s vyložením a manipulací s materiálem v míste skládky 2. Položka neobsahuje: – náklady spojené s naložením a manipulací materiálem 3. Zpusob merení: Tunou se rozumí hmotnost odpadu vytrídeného v souladu se zákonem c. 541/2020 Sb., o nakládání s odpady, v platném znení."
P | 60 | R015140 | 901 | NEOCENOVAT - POPLATKY ZA LIKVIDACI ODPADU NEKONTAMINOVANÝCH - 17 01 01 BETON Z DEMOLIC OBJEKTU, ZÁKLADU TV, KULY A SLOUPY VCETNE DOPRAVY | T | 1.1 | 0 | 0 |  |  | 0 | 0 | R-položka | 0 | 3 |  |  | 0
PP |  |  |  | "Evidencní položka, Neocenovat v objektu SO/PS, položka se ocenuje pouze v objektu SO 90-90 Zpusob likvidace: recyklace, druhotné využití."
VV |  |  |  | "viz prílohy c. 1.001, 2.006 a 3.004"
TS |  |  |  | "1. Položka obsahuje: – veškeré poplatky provozovateli skládky, recyklacní linky nebo jiného zarízení na zpracování nebo likvidaci odpadu související s prevzetím, uložením, zpracováním nebo likvidací odpadu – náklady spojené s dopravou z místa stavby na místo prevzetí provozovatelem skládky, recyklacní linky nebo jiného zarízení na zpracování nebo likvidaci odpadu – náklady spojené s vyložením a manipulací s materiálem v míste skládky 2. Položka neobsahuje: – náklady spojené s naložením a manipulací materiálem 3. Zpusob merení: Tunou se rozumí hmotnost odpadu vytrídeného v souladu se zákonem c. 541/2020 Sb., o nakládání s odpady, v platném znení."
P | 61 | R015240 | 901 | NEOCENOVAT - POPLATKY ZA LIKVIDACI ODPADU NEKONTAMINOVANÝCH - 20 03 01 SMESNÝ KOMUNÁLNÍ ODPAD, VCETNE DOPRAVY | T | 0.3 | 0 | 0 |  |  | 0 | 0 | R-položka | 0 | 3 |  |  | 0
PP |  |  |  | Evidencní položka, Neocenovat v objektu SO/PS, položka se ocenuje pouze v objektu SO 90-90
VV |  |  |  | "viz prílohy c. 1.001, 2.006 a 3.004"
TS |  |  |  | 1. Položka obsahuje: – veškeré poplatky provozovateli skládky, recyklacní linky nebo jiného zarízení na zpracování nebo likvidaci odpadu související s prevzetím, uložením, zpracováním nebo likvidací odpadu – náklady spojené s dopravou z místa stavby na místo prevzetí provozovatelem skládky, recyklacní linky nebo jiného zarízení na zpracování nebo likvidaci odpadu – náklady spojené s vyložením a manipulací s materiálem v míste skládky 2. Položka neobsahuje: – náklady spojené s naložením a manipulací materiálem 3. Zpusob merení: Tunou se rozumí hmotnost odpadu vytrídeného v souladu se zákonem c. 541/2020 Sb., o nakládání s odpady, v platném znení.
P | 62 | R015310 | 901 | NEOCENOVAT - POPLATKY ZA LIKVIDACI ODPADU NEKONTAMINOVANÝCH - 16 02 14 ELEKTROŠROT (VYRAZENÁ ELEKTRICKÁ ZARÍZENÍ A PRÍSTROJE), VCETNE DOPRAVY | T | 0.1 | 0 | 0 |  |  | 0 | 0 | R-položka | 0 | 3 |  |  | 0
PP |  |  |  | "Evidencní položka, Neocenovat v objektu SO/PS, položka se ocenuje pouze v objektu SO 90-90 Výzisk - prebírá Správa železnic"
VV |  |  |  | "viz prílohy c. 1.001, 2.006 a 3.004"
TS |  |  |  | 1. Položka obsahuje: – veškeré poplatky provozovateli skládky, recyklacní linky nebo jiného zarízení na zpracování nebo likvidaci odpadu související s prevzetím, uložením, zpracováním nebo likvidací odpadu – náklady spojené s dopravou z místa stavby na místo prevzetí provozovatelem skládky, recyklacní linky nebo jiného zarízení na zpracování nebo likvidaci odpadu – náklady spojené s vyložením a manipulací s materiálem v míste skládky 2. Položka neobsahuje: – náklady spojené s naložením a manipulací materiálem 3. Zpusob merení: Tunou se rozumí hmotnost odpadu vytrídeného v souladu se zákonem c. 541/2020 Sb., o nakládání s odpady, v platném znení.
P | 63 | R015890 | 901 | NEOCENOVAT - POPLATKY ZA LIKVIDACI ODPADU NEKONTAMINOVANÝCH - 17 04 11 - KABELY A VODICE BEZ NEBEZPECNÝCH LÁTEK, VCETNE DOPRAVY | T | 2.3 | 0 | 0 |  |  | 0 | 0 | R-položka | 0 | 3 |  |  | 0
PP |  |  |  | "Evidencní položka, neocenovat v objektu SO/PS, položka se ocenuje pouze v objektu SO 90-90. Druhotná surovina - výkup"
VV |  |  |  | "viz prílohy c. 1.001, 2.006 a 3.004"
TS |  |  |  | "1. Položka obsahuje: – veškeré poplatky provozovateli skládky, recyklacní linky nebo jiného zarízení na zpracování nebo likvidaci odpadu související s prevzetím, uložením, zpracováním nebo likvidací odpadu – náklady spojené s dopravou z místa stavby na místo prevzetí provozovatelem skládky, recyklacní linky nebo jiného zarízení na zpracování nebo likvidaci odpadu – náklady spojené s vyložením a manipulací s materiálem v míste skládky 2. Položka neobsahuje: – náklady spojené s naložením a manipulací materiálem 3. Zpusob merení: Tunou se rozumí hmotnost odpadu vytrídeného v souladu se zákonem c. 541/2020 Sb., o nakládání s odpady, v platném znení."

## SO 13-84-01
SŽDC05 | [14 empty] | 3
S | Stavba: | 5533520002-zm14 |  | XDC_Ceska-Trebova-cast2-zm14-20240902 | [6 empty] | D.2.3.4 | 0 | AspeEsticon | 0 | 2
O | Objekt: | D.2.3.4 |  | Ohrev výmen (elektrický, plynový) | [9 empty] | 0.15 | 2
Typ | Poř. číslo | Kód položky | Varianta | Název položky | MJ | Množství | Jednotková hmotnost | Celková hmotnost |  |  | Jednotková cena |  | Cenové soustavy | 0.21
Dodávka
[9 empty] | Jednotková | Celkem | Jednotková | Celkem |  |  |  | Počet položek s nulovou cenou | 0
O1 |  | SO 13-84-01 |  | Žst. Trebovice v Cechách, úprava EOV | [6 empty] | 0 | 0
SD |  | 1 |  | Zemní práce | [6 empty] | 0 | 0
P | 1 | 11090 |  | VŠEOBECNÉ VYKLIZENÍ OSTATNÍCH PLOCH | M2 | 110 | 0 | 0 |  |  | 0 | 0 | 2023_OTSKP | 0 | 3 |  |  | 0
PP
VV |  |  |  | "viz prílohy c. 2.001, 2.004 a 3.004"
TS |  |  |  | zahrnuje odstranení všech prekážek pro uskutecnení stavby
P | 2 | 13273A |  | HLOUBENÍ RÝH ŠÍR DO 2M PAŽ I NEPAŽ TR. I - BEZ DOPRAVY | M3 | 24.2 | 0 | 0 |  |  | 0 | 0 | 2023_OTSKP | 0 | 3 |  |  | 0
PP
VV |  |  |  | "viz prílohy c. 2.001, 2.004 a 3.004"
TS |  |  |  | položka zahrnuje: - svislá doprava, premístení, preložení, manipulace s výkopkem - kompletní provedení vykopávky nezapažené i zapažené - ošetrení výkopište po celou dobu práce v nem vc. klimatických opatrení - ztížení vykopávek v blízkosti podzemního vedení, konstrukcí a objektu vc. jejich docasného zajištení - ztížení pod vodou, v okolí výbušnin, ve stísnených prostorech a pod. - príplatek za lepivost - težení po vrstvách, pásech a po jiných nutných cástech (figurách) - cerpání vody vc. cerpacích jímek, potrubí a pohotovostní cerpací soupravy (viz ustanovení k pol. 1151,2) - potrebné snížení hladiny podzemní vody - težení a rozpojování jednotlivých balvanu - vytahování a nošení výkopku - svahování a presvah. svahu do konecného tvaru, výmena hornin v podloží a v pláni znehodnocené klimatickými vlivy - rucní vykopávky, odstranení korenu a napadávek - pažení, vzeprení a rozeprení vc. prepažování (vyjma štetových sten) - úpravu, ochranu a ocištení dna, základové spáry, sten a svahu - odvedení nebo obvedení vody v okolí výkopište a ve výkopišti - trídení výkopku - veškeré pomocné konstrukce umožnující provedení vykopávky (príjezdy, sjezdy, nájezdy, lešení, podper. konstr., premostení, zpevnené plochy, zakrytí a pod.) - nezahrnuje uložení zeminy (na skládku, do násypu) ani poplatky za skládku, vykazují se v položce c.0141**
P | 3 | 14173 |  | PROTLACOVÁNÍ POTRUBÍ Z PLAST HMOT DN DO 200MM | M | 40 | 0 | 0 |  |  | 0 | 0 | 2023_OTSKP | 0 | 3 |  |  | 0
PP
VV |  |  |  | "viz prílohy c. 2.001, 2.004 a 3.004"
TS |  |  |  | položka zahrnuje dodávku protlacovaného potrubí a veškeré pomocné práce (startovací zarízení, startovací a cílová jáma, operné a vodící bloky a pod.)
P | 4 | 17411 |  | ZÁSYP JAM A RÝH ZEMINOU SE ZHUTNENÍM | M3 | 18.4 | 0 | 0 |  |  | 0 | 0 | 2023_OTSKP | 0 | 3 |  |  | 0
PP
VV |  |  |  | "viz prílohy c. 2.001, 2.004 a 3.004"
TS |  |  |  | položka zahrnuje:- kompletní provedení zemní konstrukce vc. výberu vhodného materiálu- úprava ukládaného materiálu vlhcením, trídením, promícháním nebo vysoušením, príp. jiné úpravy za úcelem zlepšení jeho mech. vlastností- hutnení i ruzné míry hutnení - ošetrení úložište po celou dobu práce v nem vc. klimatických opatrení- ztížení v okolí vedení, konstrukcí a objektu a jejich docasné zajištení- ztížení provádení vc. hutnení ve ztížených podmínkách a stísnených prostorech- ztížené ukládání sypaniny pod vodu- ukládání po vrstvách a po jiných nutných cástech (figurách) vc. dosypávek- spouštení a nošení materiálu- výmena cástí zemní konstrukce znehodnocené klimatickými vlivy- rucní hutnení- udržování úložište a jeho ochrana proti vode- odvedení nebo obvedení vody v okolí úložište a v úložišti- veškeré pomocné konstrukce umožnující provedení zemní konstrukce (príjezdy, sjezdy, nájezdy, lešení, podperné konstrukce, premostení, zpevnené plochy, zakrytí a pod.)
P | 5 | 18090 |  | VŠEOBECNÉ ÚPRAVY OSTATNÍCH PLOCH | M2 | 110 | 0 | 0 |  |  | 0 | 0 | 2023_OTSKP | 0 | 3 |  |  | 0
PP
VV |  |  |  | "viz prílohy c. 2.001, 2.004 a 3.004"
TS |  |  |  | Všeobecné úpravy musí zahrnovat úpravu území po uskutecnení stavby, tak jak je požadováno v zadávací dokumentaci s výjimkou tech prací, pro které jsou uvedeny samostatné položky.
SD |  | 4 |  | Vodorovné konstrukce | [6 empty] | 0 | 0
P | 6 | 45157 |  | PODKLADNÍ A VÝPLNOVÉ VRSTVY Z KAMENIVA TEŽENÉHO | M3 | 1.9 | 0 | 0 |  |  | 0 | 0 | 2023_OTSKP | 0 | 3 |  |  | 0
PP
VV |  |  |  | "viz prílohy c. 2.001, 2.004 a 3.004"
TS |  |  |  | položka zahrnuje dodávku predepsaného kameniva, mimostaveništní a vnitrostaveništní dopravu a jeho uloženínení-li v zadávací dokumentaci uvedeno jinak, jedná se o nakupovaný materiál
SD |  | 5 |  | Komunikace | [6 empty] | 0 | 0
P | 7 | R549530 |  | PODBITÍ PRAŽCE | KUS | 20 | 0 | 0 |  |  | 0 | 0 | R-položka | 0 | 3 |  |  | 0
PP
VV |  |  |  | "viz prílohy c. 2.001, 2.004 a 3.004"
TS |  |  |  | (Podbíjení je zahrnuto v položkách zrízení koleje nebo výhybkové konstrukce. Tato položka je urcena pouze pro lokální podbití v místech stavebních zásahu, napr. pruchody chránicek šterkovým ložem ap.) 1. Položka obsahuje: – lokální podbití pražce – príplatky za ztížené podmínky pri práci v koleji, napr. prekážky po stranách koleje, práci v tunelu apod. 2. Položka neobsahuje: – prípadné doplnení šterkového lože 3. Zpusob merení: Udává se pocet kusu kompletní konstrukce nebo práce.
SD |  | 70 |  | Všeobecné práce pro silnoproud a slaboproud | [6 empty] | 0 | 0
P | 8 | 701001 |  | OZNACOVACÍ ŠTÍTEK KABELOVÉHO VEDENÍ, SPOJKY NEBO KABELOVÉ SKRÍNE (VCETNE OBJÍMKY) | KUS | 110 | 0 | 0 |  |  | 0 | 0 | 2023_OTSKP | 0 | 3 |  |  | 0
PP
VV |  |  |  | "viz prílohy c. 1.001, 2.001, 2.004 a 3.004"
TS |  |  |  | 1. Položka obsahuje: – pomocné mechanismy2. Položka neobsahuje: X3. Zpusob merení:Merí se plocha v metrech ctverecných.
P | 9 | 701004 |  | VYHLEDÁVACÍ MARKER ZEMNÍ | KUS | 10 | 0 | 0 |  |  | 0 | 0 | 2023_OTSKP | 0 | 3 |  |  | 0
PP
VV |  |  |  | "viz prílohy c. 1.001, 2.001, 2.004 a 3.004"
TS |  |  |  | 1. Položka obsahuje: – obsahuje i demontáž po skoncení provizorního stavu – dopravu do skladu nebo na likvidaci – obrátkovost, opotrebení zapujceného materiálu – poplatek za likvidaci odpadu, pokud je materiál likvidován2. Položka neobsahuje: X3. Zpusob merení:Udává se pocet kusu kompletní konstrukce nebo práce.
P | 10 | 702111 |  | KABELOVÝ ŽLAB ZEMNÍ VCETNE KRYTU SVETLÉ ŠÍRKY DO 120 MM | M | 110 | 0 | 0 |  |  | 0 | 0 | 2023_OTSKP | 0 | 3 |  |  | 0
PP
VV |  |  |  | "viz prílohy c. 1.001, 2.001, 2.004 a 3.004"
TS |  |  |  | 1. Položka obsahuje: – kompletní montáž, rozmerení, upevnení, rezání, spojování a pod. – veškerý spojovací a montážní materiál vc. upevnovacího materiálu ( držáky apod.) – pomocné mechanismy2. Položka neobsahuje: X3. Zpusob merení:Merí se metr délkový.
P | 11 | 702312 |  | ZAKRYTÍ KABELU VÝSTRAŽNOU FÓLIÍ ŠÍRKY PRES 20 DO 40 CM | M | 110 | 0 | 0 |  |  | 0 | 0 | 2023_OTSKP | 0 | 3 |  |  | 0
PP
VV |  |  |  | "viz prílohy c. 1.001, 2.001, 2.004 a 3.004"
TS |  |  |  | 1. Položka obsahuje: – kompletní montáž, návrh, rozmerení, upevnení, zacištení, svárení, vrtání, rezání, spojování a pod. – veškerý spojovací a montážní materiál vc. upevnovacího materiálu – sestavení a upevnení konstrukce na stanovišti – pomocné mechanismy2. Položka neobsahuje: X3. Zpusob merení:Udává se pocet sad, které se skládají z predepsaných dílu, jež tvorí požadovaný celek, za každý zapocatý mesíc pronájmu.
P | 12 | 702901 |  | ZASYPÁNÍ KABELOVÉHO ŽLABU VRSTVOU Z PRESÁTÉHO PÍSKU CI VÝKOPKU SVETLÉ ŠÍRKY DO 120 MM | M | 11 | 0 | 0 |  |  | 0 | 0 | 2023_OTSKP | 0 | 3 |  |  | 0
PP
VV |  |  |  | "viz prílohy c. 1.001, 2.001, 2.004 a 3.004"
TS |  |  |  | 1. Položka obsahuje: – veškeré zemní práce vcetne dodání zásypového materiálu 2. Položka neobsahuje: X 3. Zpusob merení: Merí se metr krychlový.
P | 13 | 709110 |  | PROVIZORNÍ ZAJIŠTENÍ KABELU VE VÝKOPU | KUS | 8 | 0 | 0 |  |  | 0 | 0 | 2023_OTSKP | 0 | 3 |  |  | 0
PP
VV |  |  |  | "viz prílohy c. 1.001, 2.001, 2.004 a 3.004"
TS |  |  |  | 1. Položka obsahuje: – kompletní montáž, rozmerení, upevnení, rezání, spojování a pod. – veškerý spojovací a montážní materiál vc. upevnovacího materiálu ( držáky apod.) – pomocné mechanismy2. Položka neobsahuje: X3. Zpusob merení:Udává se pocet kusu kompletní konstrukce nebo práce.
P | 14 | 709210 |  | KRIŽOVATKA KABELOVÝCH VEDENÍ SE STÁVAJÍCÍ INŽENÝRSKOU SÍTÍ (KABELEM, POTRUBÍM APOD.) | KUS | 10 | 0 | 0 |  |  | 0 | 0 | 2023_OTSKP | 0 | 3 |  |  | 0
PP
VV |  |  |  | "viz prílohy c. 1.001, 2.001, 2.004 a 3.004"
TS |  |  |  | 1. Položka obsahuje: – kompletní montáž, rozmerení, upevnení, rezání, spojování a pod. – veškerý spojovací a montážní materiál vc. upevnovacího materiálu ( držáky apod.) – pomocné mechanismy2. Položka neobsahuje: X3. Zpusob merení:Merí se metr délkový.
P | 15 | R706212 |  | VODE A PLYNOTESNÁ UCPÁVKA PRO DN OTVORU 65 - 110mm | KUS | 3 | 0 | 0 |  |  | 0 | 0 | R-položka | 0 | 3 |  |  | 0
PP
VV |  |  |  | "viz prílohy c. 1.001, 2.001, 2.004 a 3.004"
TS |  |  |  | 1. Položka obsahuje: – dodávku a montáž kabelové ucpávky vc. príslušenství ( utesnovací spony apod. ) a pomocného materiálu, vyhotovení a dodání atestu. – pomocné mechanismy 2. Položka neobsahuje: X 3. Zpusob merení: Udává se pocet kusu kompletní konstrukce nebo práce.
P | 16 | R709540 |  | OCHRANA ŠTERKOVÉHO LOŽE GEOTEXTILIÍ PROTI ZNECIŠTENÍ | M2 | 100 | 0 | 0 |  |  | 0 | 0 | R-položka | 0 | 3 |  |  | 0
PP
VV |  |  |  | "viz prílohy c. 1.001, 2.001, 2.004 a 3.004"
TS |  |  |  | 1. Položka obsahuje: – ochrana šterkového lože geotextilií proti znecištení. – dodávka, montáž, demontáž – pomocné mechanismy 2. Položka neobsahuje: X 3. Zpusob merení: Merí se plocha v metrech ctverecných.
SD |  | 742 |  | Silnoproud - Silnoproudé rozvody | [6 empty] | 0 | 0
P | 17 | 742G12 |  | KABEL NN DVOU- A TRÍŽÍLOVÝ CU S PLASTOVOU IZOLACÍ OD 4 DO 16 MM2 | M | 708 | 0 | 0 |  |  | 0 | 0 | 2023_OTSKP | 0 | 3 |  |  | 0
PP
VV |  |  |  | "viz prílohy c. 1.001 a 3.001"
TS |  |  |  | 1. Položka obsahuje: – manipulace a uložení kabelu (do zeme, chránicky, kanálu, na rošty, na TV a pod.)2. Položka neobsahuje: – príchytky, spojky, koncovky, chránicky apod.3. Zpusob merení:Merí se metr délkový.
P | 18 | 742H12 |  | KABEL NN CTYR- A PETIŽÍLOVÝ CU S PLASTOVOU IZOLACÍ OD 4 DO 16 MM2 | M | 1198 | 0 | 0 |  |  | 0 | 0 | 2023_OTSKP | 0 | 3 |  |  | 0
PP
VV |  |  |  | "viz prílohy c. 1.001 a 3.001"
TS |  |  |  | 1. Položka obsahuje: – manipulace a uložení kabelu (do zeme, chránicky, kanálu, na rošty, na TV a pod.)2. Položka neobsahuje: – príchytky, spojky, koncovky, chránicky apod.3. Zpusob merení:Merí se metr délkový.
P | 19 | 742I11 |  | KABEL NN CU OVLÁDACÍ 7-12ŽÍLOVÝ DO 2,5 MM2 | M | 68 | 0 | 0 |  |  | 0 | 0 | 2023_OTSKP | 0 | 3 |  |  | 0
PP
VV |  |  |  | "viz prílohy c. 1.001 a 3.001"
TS |  |  |  | 1. Položka obsahuje: – manipulace a uložení kabelu (do zeme, chránicky, kanálu, na rošty, na TV a pod.)2. Položka neobsahuje: – príchytky, spojky, koncovky, chránicky apod.3. Zpusob merení:Merí se metr délkový.
P | 20 | 742L12 |  | UKONCENÍ DVOU AŽ PETIŽÍLOVÉHO KABELU V ROZVADECI NEBO NA PRÍSTROJI OD 4 DO 16 MM2 | KUS | 40 | 0 | 0 |  |  | 0 | 0 | 2023_OTSKP | 0 | 3 |  |  | 0
PP
VV |  |  |  | "viz prílohy c. 1.001 a 3.001"
TS |  |  |  | 1. Položka obsahuje: – všechny práce spojené s úpravou kabelu pro montáž vcetne veškerého príslušentsví2. Položka neobsahuje: X3. Zpusob merení:Udává se pocet kusu kompletní konstrukce nebo práce.
P | 21 | 742L22 |  | UKONCENÍ DVOU AŽ PETIŽÍLOVÉHO KABELU KABELOVOU SPOJKOU OD 4 DO 16 MM2 | KUS | 4 | 0 | 0 |  |  | 0 | 0 | 2023_OTSKP | 0 | 3 |  |  | 0
PP
VV |  |  |  | "viz prílohy c. 1.001 a 3.001"
TS |  |  |  | 1. Položka obsahuje: – všechny práce spojené s úpravou kabelu pro montáž vcetne veškerého príslušentsví2. Položka neobsahuje: X3. Zpusob merení:Udává se pocet kusu kompletní konstrukce nebo práce.
P | 22 | 742M11 |  | UKONCENÍ 7-12ŽÍLOVÉHO KABELU V ROZVADECI NEBO NA PRÍSTROJI DO 2,5 MM2 | KUS | 2 | 0 | 0 |  |  | 0 | 0 | 2023_OTSKP | 0 | 3 |  |  | 0
PP
VV |  |  |  | "viz prílohy c. 1.001 a 3.001"
TS |  |  |  | 1. Položka obsahuje: – všechny práce spojené s úpravou kabelu pro montáž vcetne veškerého príslušentsví2. Položka neobsahuje: X3. Zpusob merení:Udává se pocet kusu kompletní konstrukce nebo práce.
P | 23 | 742P13 |  | ZATAŽENÍ KABELU DO CHRÁNICKY - KABEL DO 4 KG/M | M | 160 | 0 | 0 |  |  | 0 | 0 | 2023_OTSKP | 0 | 3 |  |  | 0
PP
VV |  |  |  | "viz prílohy c. 1.001 a 3.001"
TS |  |  |  | 1. Položka obsahuje: – montáž kabelu o váze do 4 kg/m do chránicky/ kolektoru2. Položka neobsahuje: X3. Zpusob merení:Merí se metr délkový.
P | 24 | 742P15 |  | OZNACOVACÍ ŠTÍTEK NA KABEL | KUS | 24 | 0 | 0 |  |  | 0 | 0 | 2023_OTSKP | 0 | 3 |  |  | 0
PP
VV |  |  |  | "viz prílohy c. 1.001 a 3.001"
TS |  |  |  | 1. Položka obsahuje: – veškeré príslušentsví2. Položka neobsahuje: X3. Zpusob merení:Udává se pocet kusu kompletní konstrukce nebo práce.
P | 25 | 742Z23 |  | DEMONTÁŽ KABELOVÉHO VEDENÍ NN | M | 600 | 0 | 0 |  |  | 0 | 0 | 2023_OTSKP | 0 | 3 |  |  | 0
PP
VV |  |  |  | "viz prílohy c. 1.001 a 3.001"
TS |  |  |  | 1. Položka obsahuje: – všechny náklady na demontáž stávajícího zarízení se všemi pomocnými doplnujícími úpravami pro jeho likvidaci – naložení vybouraného materiálu na dopravní prostredek2. Položka neobsahuje: – odvoz vybouraného materiálu – poplatek za likvidaci odpadu (nacení se dle SSD 0)3. Zpusob merení:Merí se metr délkový.
SD |  | 743 |  | Silnoproud - Silnoproudá zarízení | [6 empty] | 0 | 0
P | 26 | 74381B |  | VÝSTROJ EOV PRO VÝHYBKU JEDNODUCHOU TVARU 1:9-300, 1:11-300 - PRODLOUŽENÝ OHREV | KUS | 1 | 0 | 0 |  |  | 0 | 0 | 2023_OTSKP | 0 | 3 |  |  | 0
PP
VV |  |  |  | "viz prílohy c. 1.001 a 3.002"
TS |  |  |  | 1. Položka obsahuje: – kompletní vybavení výhybky zarízením EOV – topné tyce, príchytky hlavic topných tycí a pérových príchytek vlastních topných tycí, pripojovací šnury a chránicky pro tyto šnury, rozvodné skrínky vc. nosných konstrukcí techto skrínek, dále topnice pro ohrev táhel všech prestavníku vc. sálavých desek a veškerého drobného spojovacího a upevnovacího materiálu. – technický popis viz. projektová dokumentace 2. Položka neobsahuje: X 3. Zpusob merení: Udává se pocet kusu kompletní konstrukce nebo práce.
P | 27 | 743Z41 |  | DEMONTÁŽ ZARÍZENÍ EOV NA VÝHYBCE | KUS | 1 | 0 | 0 |  |  | 0 | 0 | 2023_OTSKP | 0 | 3 |  |  | 0
PP
VV |  |  |  | "viz príloha c. 1.001"
TS |  |  |  | 1. Položka obsahuje: – všechny náklady na demontáž stávajícího zarízení se všemi pomocnými doplnujícími úpravami pro jeho likvidaci – naložení vybouraného materiálu na dopravní prostredek2. Položka neobsahuje: – odvoz vybouraného materiálu – poplatek za likvidaci odpadu (nacení se dle SSD 0)3. Zpusob merení:Udává se pocet kusu kompletní konstrukce nebo práce.
SD |  | 747 |  | Silnoproud - Zkoušky, revize a HZS | [6 empty] | 0 | 0
P | 28 | 747213 |  | CELKOVÁ PROHLÍDKA, ZKOUŠENÍ, MERENÍ A VYHOTOVENÍ VÝCHOZÍ REVIZNÍ ZPRÁVY, PRO OBJEM IN PRES 500 DO 1000 TIS. KC | KUS | 1 | 0 | 0 |  |  | 0 | 0 | 2023_OTSKP | 0 | 3 |  |  | 0
PP
VV |  |  |  | "viz príloha c. 1.001"
TS |  |  |  | 1. Položka obsahuje: – cenu za celkovou prohlídku zarízení PS/SO, vc. merení, komplexních zkoušek a revizi zarízení tohoto PS/SO autorizovaným revizním technikem na silnoproudá zarízení podle požadavku CSN, vcetne hodnocení a vyhotovení celkové revizní zprávy2. Položka neobsahuje: X3. Zpusob merení:Udává se pocet kusu kompletní konstrukce nebo práce.
P | 29 | 747214 |  | CELKOVÁ PROHLÍDKA, ZKOUŠENÍ, MERENÍ A VYHOTOVENÍ VÝCHOZÍ REVIZNÍ ZPRÁVY, PRO OBJEM IN - PRÍPLATEK ZA KAŽDÝCH DALŠÍCH I ZAPOCATÝCH 500 TIS. KC | KUS | 2 | 0 | 0 |  |  | 0 | 0 | 2023_OTSKP | 0 | 3 |  |  | 0
PP
VV |  |  |  | "viz príloha c. 1.001"
TS |  |  |  | 1. Položka obsahuje: – cenu za celkovou prohlídku zarízení PS/SO, vc. merení, komplexních zkoušek a revizi zarízení tohoto PS/SO autorizovaným revizním technikem na silnoproudá zarízení podle požadavku CSN, vcetne hodnocení a vyhotovení celkové revizní zprávy2. Položka neobsahuje: X3. Zpusob merení:Udává se pocet kusu kompletní konstrukce nebo práce.
P | 30 | 747301 |  | PROVEDENÍ PROHLÍDKY A ZKOUŠKY PRÁVNICKOU OSOBOU, VYDÁNÍ PRUKAZU ZPUSOBILOSTI | KUS | 1 | 0 | 0 |  |  | 0 | 0 | 2023_OTSKP | 0 | 3 |  |  | 0
PP
VV |  |  |  | "viz príloha c. 1.001"
TS |  |  |  | 1. Položka obsahuje: – cenu za vyhotovení dokladu právnickou osobou o silnoproudých zarízeních a vydání prukazu zpusobilosti2. Položka neobsahuje: X3. Zpusob merení:Udává se pocet kusu kompletní konstrukce nebo práce.
P | 31 | 747511 |  | ZKOUŠKY VODICU A KABELU NN PRUREZU ŽÍLY DO 5X25 MM2 | KUS | 20 | 0 | 0 |  |  | 0 | 0 | 2023_OTSKP | 0 | 3 |  |  | 0
PP
VV |  |  |  | "viz prílohy c. 1.001 a 3.001"
TS |  |  |  | 1. Položka obsahuje: – cenu za provedení merení kabelu/ vodice vc. vyhotovení protokolu2. Položka neobsahuje: X3. Zpusob merení:Udává se pocet kusu kompletní konstrukce nebo práce.
P | 32 | 747521 |  | ZKOUŠKY VODICU A KABELU OVLÁDACÍCH OD 5 DO 12 ŽIL | KUS | 1 | 0 | 0 |  |  | 0 | 0 | 2023_OTSKP | 0 | 3 |  |  | 0
PP
VV |  |  |  | "viz prílohy c. 1.001 a 3.001"
TS |  |  |  | 1. Položka obsahuje: – cenu za provedení merení kabelu/ vodice vc. vyhotovení protokolu2. Položka neobsahuje: X3. Zpusob merení:Udává se pocet kusu kompletní konstrukce nebo práce.
P | 33 | 747701 |  | DOKONCOVACÍ MONTÁŽNÍ PRÁCE NA ELEKTRICKÉM ZARÍZENÍ | HOD | 50 | 0 | 0 |  |  | 0 | 0 | 2023_OTSKP | 0 | 3 |  |  | 0
PP
VV |  |  |  | "viz príloha c. 1.001"
TS |  |  |  | 1. Položka obsahuje: – cenu za práce spojené s uvádením zarízení do provozu, drobné montážní práce v rozvadecích, koordinaci se zhotoviteli souvisejících zarízení apod.2. Položka neobsahuje: X3. Zpusob merení:Udává se cas v hodinách.
P | 34 | 747702 |  | ÚPRAVA ZAPOJENÍ STÁVAJÍCÍCH KABELOVÝCH SKRÍNÍ/ROZVADECU | HOD | 20 | 0 | 0 |  |  | 0 | 0 | 2023_OTSKP | 0 | 3 |  |  | 0
PP
VV |  |  |  | "viz príloha c. 1.001"
TS |  |  |  | 1. Položka obsahuje: – cenu za veškeré náklady na provedení provizorních úprav zapojení stávajících kabelových skríní / rozvadecu v prubehu výstavy ( pro montáž nových i provizorních kabelu, drobné úpravy výstroje apod. )2. Položka neobsahuje: X3. Zpusob merení:Udává se cas v hodinách.
P | 35 | 747703 |  | ZKUŠEBNÍ PROVOZ | HOD | 8 | 0 | 0 |  |  | 0 | 0 | 2023_OTSKP | 0 | 3 |  |  | 0
PP
VV |  |  |  | "viz príloha c. 1.001"
TS |  |  |  | 1. Položka obsahuje: – cenu za dobu kdy je zarízení po individálních zkouškách dáno do provozu s prokázáním technických a kvalitativních parametru zarízení2. Položka neobsahuje: X3. Zpusob merení:Udává se cas v hodinách.
P | 36 | 747704 |  | ZAŠKOLENÍ OBSLUHY | HOD | 8 | 0 | 0 |  |  | 0 | 0 | 2023_OTSKP | 0 | 3 |  |  | 0
PP
VV |  |  |  | "viz príloha c. 1.001"
TS |  |  |  | 1. Položka obsahuje: – cenu za dobu kdy je s funkcí seznamována obsluha zarízení, vcetne odevzdání dokumentace skutecného provedení2. Položka neobsahuje: X3. Zpusob merení:Udává se cas v hodinách.
P | 37 | 747705 |  | MANIPULACE NA ZARÍZENÍCH PROVÁDENÉ PROVOZOVATELEM | HOD | 10 | 0 | 0 |  |  | 0 | 0 | 2023_OTSKP | 0 | 3 |  |  | 0
PP
VV |  |  |  | "viz príloha c. 1.001"
TS |  |  |  | 1. Položka obsahuje: – cenu za manipulace na zarízeních provádené provozovatelem nutných pro další práce zhotovitele na technologickém souboru2. Položka neobsahuje: X3. Zpusob merení:Udává se cas v hodinách.
P | 38 | 747706 |  | ZJIŠTOVÁNÍ STÁVAJÍCÍHO STAVU ROZVODU NN | HOD | 16 | 0 | 0 |  |  | 0 | 0 | 2023_OTSKP | 0 | 3 |  |  | 0
PP
VV |  |  |  | "viz príloha c. 1.001"
TS |  |  |  | 1. Položka obsahuje: – cenu za prozkoumání stávajích rozvodu nn, prirazení vývodových kabelu v rozvadeci nn k jejich zarízení a identifikaci zpusobu napájení2. Položka neobsahuje: X3. Zpusob merení:Udává se cas v hodinách.
P | 39 | R747705 |  | REALIZACNÍ DOKUMENTACE ZAJIŠTOVANÁ ZHOTOVITELEM | KUS | 1 | 0 | 0 |  |  | 0 | 0 | R-položka | 0 | 3 |  |  | 0
PP
VV |  |  |  | "viz príloha c. 1.001"
TS |  |  |  | 1. Položka obsahuje: – vypracování realizacní dokumentace k tomuto PS, výrobne technická dokumentace zajištovaná zhotovitelem prací v rozsahu nezbytném pro urcení technických parametru použitých materiálu, dodávek a služeb. Obsahuje také schémata zapojení silových o ovládacích obvodu rozvadecu a zarízení, svorkovnicová schémata, tabulky vnejších spoju, check listy, popisy logických a blokovacích funkcí, rozmerové výkresy, aj. 2. Položka neobsahuje: X 3. Zpusob merení: Udává se pocet kusu kompletní realizacní dokumentace. Uvažuje se 3% z celkové ceny PS/SO.
SD |  | 9 |  | Ostatní práce | [6 empty] | 0 | 0
P | 40 | 96615 |  | BOURÁNÍ KONSTRUKCÍ Z PROSTÉHO BETONU | M3 | 0.5 | 0 | 0 |  |  | 0 | 0 | 2023_OTSKP | 0 | 3 |  |  | 0
PP
VV |  |  |  | "viz prílohy c. 2.001, 2.004 a 3.004"
TS |  |  |  | položka zahrnuje:- rozbourání konstrukce bez ohledu na použitou technologii- veškeré pomocné konstrukce (lešení a pod.)- veškerou manipulaci s vybouranou sutí a hmotami vcetne uložení na skládku. Nezahrnuje poplatek za skládku, který se vykazuje v položce 0141** (s výjimkou malého množství bouraného materiálu, kde je možné poplatek zahrnout do jednotkové ceny bourání – tento fakt musí být uveden v doplnujícím textu k položce)- veškeré další práce plynoucí z technologického predpisu a z platných predpisu
SD |  | 990 |  | Likvidace odpadu vc. dopravy | [6 empty] | 0 | 0
P | 41 | R015111 | 901 | NEOCENOVAT - POPLATKY ZA LIKVIDACI ODPADU NEKONTAMINOVANÝCH - 17 05 04 VYTEŽENÉ ZEMINY A HORNINY - I. TRÍDA TEŽITELNOSTI VCETNE DOPRAVY | T | 10.4 | 0 | 0 |  |  | 0 | 0 | R-položka | 0 | 3 |  |  | 0
PP |  |  |  | "Evidencní položka, Neocenovat v objektu SO/PS, položka se ocenuje pouze v objektu SO 90-90 Zpusob likvidace: recyklace, druhotné využití."
VV |  |  |  | "viz prílohy c. 1.001, 2.004 a 3.004"
TS |  |  |  | "1. Položka obsahuje: – veškeré poplatky provozovateli skládky, recyklacní linky nebo jiného zarízení na zpracování nebo likvidaci odpadu související s prevzetím, uložením, zpracováním nebo likvidací odpadu – náklady spojené s dopravou z místa stavby na místo prevzetí provozovatelem skládky, recyklacní linky nebo jiného zarízení na zpracování nebo likvidaci odpadu – náklady spojené s vyložením a manipulací s materiálem v míste skládky 2. Položka neobsahuje: – náklady spojené s naložením a manipulací materiálem 3. Zpusob merení: Tunou se rozumí hmotnost odpadu vytrídeného v souladu se zákonem c. 541/2020 Sb., o nakládání s odpady, v platném znení."
P | 42 | R015140 | 901 | NEOCENOVAT - POPLATKY ZA LIKVIDACI ODPADU NEKONTAMINOVANÝCH - 17 01 01 BETON Z DEMOLIC OBJEKTU, ZÁKLADU TV, KULY A SLOUPY VCETNE DOPRAVY | T | 1.1 | 0 | 0 |  |  | 0 | 0 | R-položka | 0 | 3 |  |  | 0
PP |  |  |  | "Evidencní položka, Neocenovat v objektu SO/PS, položka se ocenuje pouze v objektu SO 90-90 Zpusob likvidace: recyklace, druhotné využití."
VV |  |  |  | "viz prílohy c. 1.001, 2.004 a 3.004"
TS |  |  |  | "1. Položka obsahuje: – veškeré poplatky provozovateli skládky, recyklacní linky nebo jiného zarízení na zpracování nebo likvidaci odpadu související s prevzetím, uložením, zpracováním nebo likvidací odpadu – náklady spojené s dopravou z místa stavby na místo prevzetí provozovatelem skládky, recyklacní linky nebo jiného zarízení na zpracování nebo likvidaci odpadu – náklady spojené s vyložením a manipulací s materiálem v míste skládky 2. Položka neobsahuje: – náklady spojené s naložením a manipulací materiálem 3. Zpusob merení: Tunou se rozumí hmotnost odpadu vytrídeného v souladu se zákonem c. 541/2020 Sb., o nakládání s odpady, v platném znení."
P | 43 | R015240 | 901 | NEOCENOVAT - POPLATKY ZA LIKVIDACI ODPADU NEKONTAMINOVANÝCH - 20 03 01 SMESNÝ KOMUNÁLNÍ ODPAD, VCETNE DOPRAVY | T | 0.1 | 0 | 0 |  |  | 0 | 0 | R-položka | 0 | 3 |  |  | 0
PP |  |  |  | Evidencní položka, Neocenovat v objektu SO/PS, položka se ocenuje pouze v objektu SO 90-90
VV |  |  |  | "viz prílohy c. 1.001, 2.004 a 3.004"
TS |  |  |  | 1. Položka obsahuje: – veškeré poplatky provozovateli skládky, recyklacní linky nebo jiného zarízení na zpracování nebo likvidaci odpadu související s prevzetím, uložením, zpracováním nebo likvidací odpadu – náklady spojené s dopravou z místa stavby na místo prevzetí provozovatelem skládky, recyklacní linky nebo jiného zarízení na zpracování nebo likvidaci odpadu – náklady spojené s vyložením a manipulací s materiálem v míste skládky 2. Položka neobsahuje: – náklady spojené s naložením a manipulací materiálem 3. Zpusob merení: Tunou se rozumí hmotnost odpadu vytrídeného v souladu se zákonem c. 541/2020 Sb., o nakládání s odpady, v platném znení.
P | 44 | R015310 | 901 | NEOCENOVAT - POPLATKY ZA LIKVIDACI ODPADU NEKONTAMINOVANÝCH - 16 02 14 ELEKTROŠROT (VYRAZENÁ ELEKTRICKÁ ZARÍZENÍ A PRÍSTROJE), VCETNE DOPRAVY | T | 0.1 | 0 | 0 |  |  | 0 | 0 | R-položka | 0 | 3 |  |  | 0
PP |  |  |  | "Evidencní položka, Neocenovat v objektu SO/PS, položka se ocenuje pouze v objektu SO 90-90 Výzisk - prebírá Správa železnic"
VV |  |  |  | "viz prílohy c. 1.001, 2.004 a 3.004"
TS |  |  |  | 1. Položka obsahuje: – veškeré poplatky provozovateli skládky, recyklacní linky nebo jiného zarízení na zpracování nebo likvidaci odpadu související s prevzetím, uložením, zpracováním nebo likvidací odpadu – náklady spojené s dopravou z místa stavby na místo prevzetí provozovatelem skládky, recyklacní linky nebo jiného zarízení na zpracování nebo likvidaci odpadu – náklady spojené s vyložením a manipulací s materiálem v míste skládky 2. Položka neobsahuje: – náklady spojené s naložením a manipulací materiálem 3. Zpusob merení: Tunou se rozumí hmotnost odpadu vytrídeného v souladu se zákonem c. 541/2020 Sb., o nakládání s odpady, v platném znení.
P | 45 | R015890 | 901 | NEOCENOVAT - POPLATKY ZA LIKVIDACI ODPADU NEKONTAMINOVANÝCH - 17 04 11 - KABELY A VODICE BEZ NEBEZPECNÝCH LÁTEK, VCETNE DOPRAVY | T | 0.3 | 0 | 0 |  |  | 0 | 0 | R-položka | 0 | 3 |  |  | 0
PP |  |  |  | "Evidencní položka, neocenovat v objektu SO/PS, položka se ocenuje pouze v objektu SO 90-90. Druhotná surovina - výkup"
VV |  |  |  | "viz prílohy c. 1.001, 2.004 a 3.004"
TS |  |  |  | "1. Položka obsahuje: – veškeré poplatky provozovateli skládky, recyklacní linky nebo jiného zarízení na zpracování nebo likvidaci odpadu související s prevzetím, uložením, zpracováním nebo likvidací odpadu – náklady spojené s dopravou z místa stavby na místo prevzetí provozovatelem skládky, recyklacní linky nebo jiného zarízení na zpracování nebo likvidaci odpadu – náklady spojené s vyložením a manipulací s materiálem v míste skládky 2. Položka neobsahuje: – náklady spojené s naložením a manipulací materiálem 3. Zpusob merení: Tunou se rozumí hmotnost odpadu vytrídeného v souladu se zákonem c. 541/2020 Sb., o nakládání s odpady, v platném znení."

## SO 19-84-01
SŽDC05 | [14 empty] | 3
S | Stavba: | 5533520002-zm14 |  | XDC_Ceska-Trebova-cast2-zm14-20240902 | [6 empty] | D.2.3.4 | 0 | AspeEsticon | 0 | 2
O | Objekt: | D.2.3.4 |  | Ohrev výmen (elektrický, plynový) | [9 empty] | 0.15 | 2
Typ | Poř. číslo | Kód položky | Varianta | Název položky | MJ | Množství | Jednotková hmotnost | Celková hmotnost |  |  | Jednotková cena |  | Cenové soustavy | 0.21
Dodávka
[9 empty] | Jednotková | Celkem | Jednotková | Celkem |  |  |  | Počet položek s nulovou cenou | 0
O1 |  | SO 19-84-01 |  | Žst. Ceská Trebová, vjezdová skupina, brnenské zhlaví - EOV | [6 empty] | 0 | 0
SD |  | 1 |  | Zemní práce | [6 empty] | 0 | 0
P | 1 | 11090 |  | VŠEOBECNÉ VYKLIZENÍ OSTATNÍCH PLOCH | M2 | 1525 | 0 | 0 |  |  | 0 | 0 | 2023_OTSKP | 0 | 3 |  |  | 0
PP
VV |  |  |  | "viz prílohy c. 2.001, 2.006 a 3.004"
TS |  |  |  | zahrnuje odstranení všech prekážek pro uskutecnení stavby
P | 2 | 13273A |  | HLOUBENÍ RÝH ŠÍR DO 2M PAŽ I NEPAŽ TR. I - BEZ DOPRAVY | M3 | 452.6 | 0 | 0 |  |  | 0 | 0 | 2023_OTSKP | 0 | 3 |  |  | 0
PP
VV |  |  |  | "viz prílohy c. 2.001, 2.006 a 3.004"
TS |  |  |  | položka zahrnuje: - svislá doprava, premístení, preložení, manipulace s výkopkem - kompletní provedení vykopávky nezapažené i zapažené - ošetrení výkopište po celou dobu práce v nem vc. klimatických opatrení - ztížení vykopávek v blízkosti podzemního vedení, konstrukcí a objektu vc. jejich docasného zajištení - ztížení pod vodou, v okolí výbušnin, ve stísnených prostorech a pod. - príplatek za lepivost - težení po vrstvách, pásech a po jiných nutných cástech (figurách) - cerpání vody vc. cerpacích jímek, potrubí a pohotovostní cerpací soupravy (viz ustanovení k pol. 1151,2) - potrebné snížení hladiny podzemní vody - težení a rozpojování jednotlivých balvanu - vytahování a nošení výkopku - svahování a presvah. svahu do konecného tvaru, výmena hornin v podloží a v pláni znehodnocené klimatickými vlivy - rucní vykopávky, odstranení korenu a napadávek - pažení, vzeprení a rozeprení vc. prepažování (vyjma štetových sten) - úpravu, ochranu a ocištení dna, základové spáry, sten a svahu - odvedení nebo obvedení vody v okolí výkopište a ve výkopišti - trídení výkopku - veškeré pomocné konstrukce umožnující provedení vykopávky (príjezdy, sjezdy, nájezdy, lešení, podper. konstr., premostení, zpevnené plochy, zakrytí a pod.) - nezahrnuje uložení zeminy (na skládku, do násypu) ani poplatky za skládku, vykazují se v položce c.0141**
P | 3 | 14173 |  | PROTLACOVÁNÍ POTRUBÍ Z PLAST HMOT DN DO 200MM | M | 75 | 0 | 0 |  |  | 0 | 0 | 2023_OTSKP | 0 | 3 |  |  | 0
PP
VV |  |  |  | "viz prílohy c. 2.001, 2.006 a 3.004"
TS |  |  |  | položka zahrnuje dodávku protlacovaného potrubí a veškeré pomocné práce (startovací zarízení, startovací a cílová jáma, operné a vodící bloky a pod.)
P | 4 | 17411 |  | ZÁSYP JAM A RÝH ZEMINOU SE ZHUTNENÍM | M3 | 372.8 | 0 | 0 |  |  | 0 | 0 | 2023_OTSKP | 0 | 3 |  |  | 0
PP
VV |  |  |  | "viz prílohy c. 2.001, 2.006 a 3.004"
TS |  |  |  | položka zahrnuje:- kompletní provedení zemní konstrukce vc. výberu vhodného materiálu- úprava ukládaného materiálu vlhcením, trídením, promícháním nebo vysoušením, príp. jiné úpravy za úcelem zlepšení jeho mech. vlastností- hutnení i ruzné míry hutnení - ošetrení úložište po celou dobu práce v nem vc. klimatických opatrení- ztížení v okolí vedení, konstrukcí a objektu a jejich docasné zajištení- ztížení provádení vc. hutnení ve ztížených podmínkách a stísnených prostorech- ztížené ukládání sypaniny pod vodu- ukládání po vrstvách a po jiných nutných cástech (figurách) vc. dosypávek- spouštení a nošení materiálu- výmena cástí zemní konstrukce znehodnocené klimatickými vlivy- rucní hutnení- udržování úložište a jeho ochrana proti vode- odvedení nebo obvedení vody v okolí úložište a v úložišti- veškeré pomocné konstrukce umožnující provedení zemní konstrukce (príjezdy, sjezdy, nájezdy, lešení, podperné konstrukce, premostení, zpevnené plochy, zakrytí a pod.)
P | 5 | 18090 |  | VŠEOBECNÉ ÚPRAVY OSTATNÍCH PLOCH | M2 | 1525 | 0 | 0 |  |  | 0 | 0 | 2023_OTSKP | 0 | 3 |  |  | 0
PP
VV |  |  |  | "viz prílohy c. 2.001, 2.006 a 3.004"
TS |  |  |  | Všeobecné úpravy musí zahrnovat úpravu území po uskutecnení stavby, tak jak je požadováno v zadávací dokumentaci s výjimkou tech prací, pro které jsou uvedeny samostatné položky.
SD |  | 4 |  | Vodorovné konstrukce | [6 empty] | 0 | 0
P | 6 | 45157 |  | PODKLADNÍ A VÝPLNOVÉ VRSTVY Z KAMENIVA TEŽENÉHO | M3 | 28.7 | 0 | 0 |  |  | 0 | 0 | 2023_OTSKP | 0 | 3 |  |  | 0
PP
VV |  |  |  | "viz prílohy c. 2.001, 2.006 a 3.004"
TS |  |  |  | položka zahrnuje dodávku predepsaného kameniva, mimostaveništní a vnitrostaveništní dopravu a jeho uloženínení-li v zadávací dokumentaci uvedeno jinak, jedná se o nakupovaný materiál
SD |  | 5 |  | Komunikace | [6 empty] | 0 | 0
P | 7 | R549530 |  | PODBITÍ PRAŽCE | KUS | 50 | 0 | 0 |  |  | 0 | 0 | R-polžka | 0 | 3 |  |  | 0
PP
VV |  |  |  | "viz prílohy c. 2.001, 2.006 a 3.004"
TS |  |  |  | (Podbíjení je zahrnuto v položkách zrízení koleje nebo výhybkové konstrukce. Tato položka je urcena pouze pro lokální podbití v místech stavebních zásahu, napr. pruchody chránicek šterkovým ložem ap.) 1. Položka obsahuje: – lokální podbití pražce – príplatky za ztížené podmínky pri práci v koleji, napr. prekážky po stranách koleje, práci v tunelu apod. 2. Položka neobsahuje: – prípadné doplnení šterkového lože 3. Zpusob merení: Udává se pocet kusu kompletní konstrukce nebo práce.
SD |  | 70 |  | Všeobecné práce pro silnoproud a slaboproud | [6 empty] | 0 | 0
P | 8 | 701001 |  | OZNACOVACÍ ŠTÍTEK KABELOVÉHO VEDENÍ, SPOJKY NEBO KABELOVÉ SKRÍNE (VCETNE OBJÍMKY) | KUS | 450 | 0 | 0 |  |  | 0 | 0 | 2023_OTSKP | 0 | 3 |  |  | 0
PP
VV |  |  |  | "viz prílohy c. 1.001, 2.001, 2.006 a 3.004"
TS |  |  |  | 1. Položka obsahuje: – pomocné mechanismy2. Položka neobsahuje: X3. Zpusob merení:Merí se plocha v metrech ctverecných.
P | 9 | 701004 |  | VYHLEDÁVACÍ MARKER ZEMNÍ | KUS | 34 | 0 | 0 |  |  | 0 | 0 | 2023_OTSKP | 0 | 3 |  |  | 0
PP
VV |  |  |  | "viz prílohy c. 1.001, 2.001, 2.006 a 3.004"
TS |  |  |  | 1. Položka obsahuje: – obsahuje i demontáž po skoncení provizorního stavu – dopravu do skladu nebo na likvidaci – obrátkovost, opotrebení zapujceného materiálu – poplatek za likvidaci odpadu, pokud je materiál likvidován2. Položka neobsahuje: X3. Zpusob merení:Udává se pocet kusu kompletní konstrukce nebo práce.
P | 10 | 702111 |  | KABELOVÝ ŽLAB ZEMNÍ VCETNE KRYTU SVETLÉ ŠÍRKY DO 120 MM | M | 1910 | 0 | 0 |  |  | 0 | 0 | 2023_OTSKP | 0 | 3 |  |  | 0
PP
VV |  |  |  | "viz prílohy c. 1.001, 2.001, 2.006 a 3.004"
TS |  |  |  | 1. Položka obsahuje: – kompletní montáž, rozmerení, upevnení, rezání, spojování a pod. – veškerý spojovací a montážní materiál vc. upevnovacího materiálu ( držáky apod.) – pomocné mechanismy2. Položka neobsahuje: X3. Zpusob merení:Merí se metr délkový.
P | 11 | 702312 |  | ZAKRYTÍ KABELU VÝSTRAŽNOU FÓLIÍ ŠÍRKY PRES 20 DO 40 CM | M | 1535 | 0 | 0 |  |  | 0 | 0 | 2023_OTSKP | 0 | 3 |  |  | 0
PP
VV |  |  |  | "viz prílohy c. 1.001, 2.001, 2.006 a 3.004"
TS |  |  |  | 1. Položka obsahuje: – kompletní montáž, návrh, rozmerení, upevnení, zacištení, svárení, vrtání, rezání, spojování a pod. – veškerý spojovací a montážní materiál vc. upevnovacího materiálu – sestavení a upevnení konstrukce na stanovišti – pomocné mechanismy2. Položka neobsahuje: X3. Zpusob merení:Udává se pocet sad, které se skládají z predepsaných dílu, jež tvorí požadovaný celek, za každý zapocatý mesíc pronájmu.
P | 12 | 702610 |  | ODKRYTÍ A ZAKRYTÍ KABELOVÉHO ŽLABU | M | 150 | 0 | 0 |  |  | 0 | 0 | 2023_OTSKP | 0 | 3 |  |  | 0
PP
VV |  |  |  | "viz prílohy c. 1.001, 2.001, 2.006 a 3.004"
TS |  |  |  | 1. Položka obsahuje: – pomocné mechanismy2. Položka neobsahuje: X3. Zpusob merení:Merí se plocha v metrech ctverecných.
P | 13 | 702901 |  | ZASYPÁNÍ KABELOVÉHO ŽLABU VRSTVOU Z PRESÁTÉHO PÍSKU CI VÝKOPKU SVETLÉ ŠÍRKY DO 120 MM | M | 191 | 0 | 0 |  |  | 0 | 0 | 2023_OTSKP | 0 | 3 |  |  | 0
PP
VV |  |  |  | "viz prílohy c. 1.001, 2.001, 2.006 a 3.004"
TS |  |  |  | 1. Položka obsahuje: – veškeré zemní práce vcetne dodání zásypového materiálu 2. Položka neobsahuje: X 3. Zpusob merení: Merí se metr krychlový.
P | 14 | 709110 |  | PROVIZORNÍ ZAJIŠTENÍ KABELU VE VÝKOPU | KUS | 26 | 0 | 0 |  |  | 0 | 0 | 2023_OTSKP | 0 | 3 |  |  | 0
PP
VV |  |  |  | "viz prílohy c. 1.001, 2.001, 2.006 a 3.004"
TS |  |  |  | 1. Položka obsahuje: – kompletní montáž, rozmerení, upevnení, rezání, spojování a pod. – veškerý spojovací a montážní materiál vc. upevnovacího materiálu ( držáky apod.) – pomocné mechanismy2. Položka neobsahuje: X3. Zpusob merení:Udává se pocet kusu kompletní konstrukce nebo práce.
P | 15 | 709120 |  | PROVIZORNÍ ZAJIŠTENÍ POTRUBÍ VE VÝKOPU | KUS | 4 | 0 | 0 |  |  | 0 | 0 | 2023_OTSKP | 0 | 3 |  |  | 0
PP
VV |  |  |  | "viz prílohy c. 1.001, 2.001, 2.006 a 3.004"
TS |  |  |  | 1. Položka obsahuje: – kompletní montáž, rozmerení, upevnení, rezání, spojování a pod. – veškerý spojovací a montážní materiál vc. upevnovacího materiálu ( držáky apod.) – pomocné mechanismy2. Položka neobsahuje: X3. Zpusob merení:Udává se pocet kusu kompletní konstrukce nebo práce.
P | 16 | 709210 |  | KRIŽOVATKA KABELOVÝCH VEDENÍ SE STÁVAJÍCÍ INŽENÝRSKOU SÍTÍ (KABELEM, POTRUBÍM APOD.) | KUS | 28 | 0 | 0 |  |  | 0 | 0 | 2023_OTSKP | 0 | 3 |  |  | 0
PP
VV |  |  |  | "viz prílohy c. 1.001, 2.001, 2.006 a 3.004"
TS |  |  |  | 1. Položka obsahuje: – kompletní montáž, rozmerení, upevnení, rezání, spojování a pod. – veškerý spojovací a montážní materiál vc. upevnovacího materiálu ( držáky apod.) – pomocné mechanismy2. Položka neobsahuje: X3. Zpusob merení:Merí se metr délkový.
P | 17 | R706110 |  | PROTIPOŽÁRNÍ UCPÁVKA do EI 90 | M2 | 1 | 0 | 0 |  |  | 0 | 0 | R-položka | 0 | 3 |  |  | 0
PP
VV |  |  |  | "viz prílohy c. 1.001, 2.001, 2.006 a 3.004"
TS |  |  |  | 1. Položka obsahuje: – dodávku a montáž protipožární ucpávky vc. príslušenství a pomocného materiálu, vyhotovéní a dodání atestu – pomocné mechanismy 2. Položka neobsahuje: X 3. Zpusob merení: Merí se plocha v metrech ctverecných.
P | 18 | R706212 |  | VODE A PLYNOTESNÁ UCPÁVKA PRO DN OTVORU 65 - 110mm | KUS | 10 | 0 | 0 |  |  | 0 | 0 | R-položka | 0 | 3 |  |  | 0
PP
VV |  |  |  | "viz prílohy c. 1.001, 2.001, 2.006 a 3.004"
TS |  |  |  | 1. Položka obsahuje: – dodávku a montáž kabelové ucpávky vc. príslušenství ( utesnovací spony apod. ) a pomocného materiálu, vyhotovení a dodání atestu. – pomocné mechanismy 2. Položka neobsahuje: X 3. Zpusob merení: Udává se pocet kusu kompletní konstrukce nebo práce.
P | 19 | R709540 |  | OCHRANA ŠTERKOVÉHO LOŽE GEOTEXTILIÍ PROTI ZNECIŠTENÍ | M2 | 500 | 0 | 0 |  |  | 0 | 0 | R-položka | 0 | 3 |  |  | 0
PP
VV |  |  |  | "viz prílohy c. 1.001, 2.001, 2.006 a 3.004"
TS |  |  |  | 1. Položka obsahuje: – ochrana šterkového lože geotextilií proti znecištení. – dodávka, montáž, demontáž – pomocné mechanismy 2. Položka neobsahuje: X 3. Zpusob merení: Merí se plocha v metrech ctverecných.
SD |  | 741 |  | Silnoproud - Elektroinstalacní materiál, ocelové konstrukce, uzemnení | [6 empty] | 0 | 0
P | 20 | 741811 |  | UZEMNOVACÍ VODIC NA POVRCHU FEZN DO 120 MM2 | M | 8 | 0 | 0 |  |  | 0 | 0 | 2023_OTSKP | 0 | 3 |  |  | 0
PP
VV |  |  |  | "viz prílohy c. 1.001, 2.002, 2.003 a 3.004"
TS |  |  |  | 1. Položka obsahuje: – uchycení vodice na povrch vc. podper, konzol, svorek a pod. – merení, delení, spojování – náter2. Položka neobsahuje: X3. Zpusob merení:Merí se metr délkový.
P | 21 | 741911 |  | UZEMNOVACÍ VODIC V ZEMI FEZN DO 120 MM2 | M | 80 | 0 | 0 |  |  | 0 | 0 | 2023_OTSKP | 0 | 3 |  |  | 0
PP
VV |  |  |  | "viz prílohy c. 1.001, 2.002, 2.003 a 3.004"
TS |  |  |  | 1. Položka obsahuje: – prípravu podkladu pro osazení – merení, delení, spojování, tvarování – ochranný náter spoju a pri pruchodu vodice nad terén apod. dle príslušných norem2. Položka neobsahuje: – zemní práce – ochranu vodice - chránicky apod.3. Zpusob merení:Merí se metr délkový.
P | 22 | 741B11 |  | ZEMNÍCÍ TYC FEZN DÉLKY DO 2 M | KUS | 8 | 0 | 0 |  |  | 0 | 0 | 2023_OTSKP | 0 | 3 |  |  | 0
PP
VV |  |  |  | "viz prílohy c. 1.001, 2.002, 2.003 a 3.004"
TS |  |  |  | 1. Položka obsahuje: – prípravu podkladu pro osazení – spojování – ochranný náter spoje dle príslušných norem2. Položka neobsahuje: X3. Zpusob merení:Udává se pocet kusu kompletní konstrukce nebo práce.
P | 23 | 741C02 |  | UZEMNOVACÍ SVORKA | KUS | 12 | 0 | 0 |  |  | 0 | 0 | 2023_OTSKP | 0 | 3 |  |  | 0
PP
VV |  |  |  | "viz prílohy c. 1.001, 2.002, 2.003 a 3.004"
TS |  |  |  | 1. Položka obsahuje: – veškeré príslušenství2. Položka neobsahuje: X3. Zpusob merení:Udává se pocet kusu kompletní konstrukce nebo práce.
P | 24 | 741C07 |  | VYVEDENÍ UZEMNOVACÍCH VODICU NA POVRCH/KONSTRUKCI | KUS | 4 | 0 | 0 |  |  | 0 | 0 | 2023_OTSKP | 0 | 3 |  |  | 0
PP
VV |  |  |  | "viz prílohy c. 1.001, 2.002, 2.003 a 3.004"
TS |  |  |  | 1. Položka obsahuje: – vodivé pripojení vodice na konstrukci – delení, tvarování, spojování – ochranný i barevný náter spoje dle príslušných norem2. Položka neobsahuje: X3. Zpusob merení:Udává se pocet kusu kompletní konstrukce nebo práce.
SD |  | 742 |  | Silnoproud - Silnoproudé rozvody | [6 empty] | 0 | 0
P | 25 | 742F13 |  | KABEL NN NEBO VODIC JEDNOŽÍLOVÝ CU S PLASTOVOU IZOLACÍ OD 25 DO 50 MM2 | M | 24 | 0 | 0 |  |  | 0 | 0 | 2023_OTSKP | 0 | 3 |  |  | 0
PP
VV |  |  |  | "viz prílohy c. 1.001 a 3.001"
TS |  |  |  | 1. Položka obsahuje: – manipulace a uložení kabelu (do zeme, chránicky, kanálu, na rošty, na TV a pod.)2. Položka neobsahuje: – príchytky, spojky, koncovky, chránicky apod.3. Zpusob merení:Merí se metr délkový.
P | 26 | 742G12 |  | KABEL NN DVOU- A TRÍŽÍLOVÝ CU S PLASTOVOU IZOLACÍ OD 4 DO 16 MM2 | M | 3431 | 0 | 0 |  |  | 0 | 0 | 2023_OTSKP | 0 | 3 |  |  | 0
PP
VV |  |  |  | "viz prílohy c. 1.001 a 3.001"
TS |  |  |  | 1. Položka obsahuje: – manipulace a uložení kabelu (do zeme, chránicky, kanálu, na rošty, na TV a pod.)2. Položka neobsahuje: – príchytky, spojky, koncovky, chránicky apod.3. Zpusob merení:Merí se metr délkový.
P | 27 | 742H12 |  | KABEL NN CTYR- A PETIŽÍLOVÝ CU S PLASTOVOU IZOLACÍ OD 4 DO 16 MM2 | M | 2076 | 0 | 0 |  |  | 0 | 0 | 2023_OTSKP | 0 | 3 |  |  | 0
PP
VV |  |  |  | "viz prílohy c. 1.001 a 3.001"
TS |  |  |  | 1. Položka obsahuje: – manipulace a uložení kabelu (do zeme, chránicky, kanálu, na rošty, na TV a pod.)2. Položka neobsahuje: – príchytky, spojky, koncovky, chránicky apod.3. Zpusob merení:Merí se metr délkový.
P | 28 | 742H13 |  | KABEL NN CTYR- A PETIŽÍLOVÝ CU S PLASTOVOU IZOLACÍ OD 25 DO 50 MM2 | M | 1305 | 0 | 0 |  |  | 0 | 0 | 2023_OTSKP | 0 | 3 |  |  | 0
PP
VV |  |  |  | "viz prílohy c. 1.001 a 3.001"
TS |  |  |  | 1. Položka obsahuje: – manipulace a uložení kabelu (do zeme, chránicky, kanálu, na rošty, na TV a pod.)2. Položka neobsahuje: – príchytky, spojky, koncovky, chránicky apod.3. Zpusob merení:Merí se metr délkový.
P | 29 | 742H14 |  | KABEL NN CTYR- A PETIŽÍLOVÝ CU S PLASTOVOU IZOLACÍ OD 70 DO 120 MM2 | M | 20 | 0 | 0 |  |  | 0 | 0 | 2023_OTSKP | 0 | 3 |  |  | 0
PP
VV |  |  |  | "viz prílohy c. 1.001 a 3.001"
TS |  |  |  | 1. Položka obsahuje: – manipulace a uložení kabelu (do zeme, chránicky, kanálu, na rošty, na TV a pod.)2. Položka neobsahuje: – príchytky, spojky, koncovky, chránicky apod.3. Zpusob merení:Merí se metr délkový.
P | 30 | 742H24 |  | KABEL NN CTYR- A PETIŽÍLOVÝ AL S PLASTOVOU IZOLACÍ OD 70 DO 120 MM2 | M | 880 | 0 | 0 |  |  | 0 | 0 | 2023_OTSKP | 0 | 3 |  |  | 0
PP
VV |  |  |  | "viz prílohy c. 1.001 a 3.001"
TS |  |  |  | 1. Položka obsahuje: – manipulace a uložení kabelu (do zeme, chránicky, kanálu, na rošty, na TV a pod.)2. Položka neobsahuje: – príchytky, spojky, koncovky, chránicky apod.3. Zpusob merení:Merí se metr délkový.
P | 31 | 742H25 |  | KABEL NN CTYR- A PETIŽÍLOVÝ AL S PLASTOVOU IZOLACÍ OD 150 DO 240 MM2 | M | 655 | 0 | 0 |  |  | 0 | 0 | 2023_OTSKP | 0 | 3 |  |  | 0
PP
VV |  |  |  | "viz prílohy c. 1.001 a 3.001"
TS |  |  |  | 1. Položka obsahuje: – manipulace a uložení kabelu (do zeme, chránicky, kanálu, na rošty, na TV a pod.)2. Položka neobsahuje: – príchytky, spojky, koncovky, chránicky apod.3. Zpusob merení:Merí se metr délkový.
P | 32 | 742J51 |  | UKONCENÍ SDELOVACÍHO KABELU V ROZVADECI VC. POMOCNÉHO MATERIÁLU A ZMERENÍ KONTINUITY OVLÁDACÍHO OBVODU | KUS | 16 | 0 | 0 |  |  | 0 | 0 | 2023_OTSKP | 0 | 3 |  |  | 0
PP
VV |  |  |  | "viz prílohy c. 1.001 a 3.001"
TS |  |  |  | Položka obsahuje : Dodávku a montáž kabelového zakoncení a kabelu vc. podružného materiálu, dovozu, odizolování plášte a izolace žil kabelu, montáž kabelového zakoncení v rozvadeci, zakoncení stínení a pod.. Dále obsahuje cenu za pom. mechanismy vcetne všech ostatních vedlejších nákladu
P | 33 | 742K13 |  | UKONCENÍ JEDNOŽÍLOVÉHO KABELU V ROZVADECI NEBO NA PRÍSTROJI OD 25 DO 50 MM2 | KUS | 8 | 0 | 0 |  |  | 0 | 0 | 2023_OTSKP | 0 | 3 |  |  | 0
PP
VV |  |  |  | "viz prílohy c. 1.001 a 3.001"
TS |  |  |  | 1. Položka obsahuje: – všechny práce spojené s úpravou kabelu pro montáž vcetne veškerého príslušentsví2. Položka neobsahuje: X3. Zpusob merení:Udává se pocet kusu kompletní konstrukce nebo práce.
P | 34 | 742L12 |  | UKONCENÍ DVOU AŽ PETIŽÍLOVÉHO KABELU V ROZVADECI NEBO NA PRÍSTROJI OD 4 DO 16 MM2 | KUS | 220 | 0 | 0 |  |  | 0 | 0 | 2023_OTSKP | 0 | 3 |  |  | 0
PP
VV |  |  |  | "viz prílohy c. 1.001 a 3.001"
TS |  |  |  | 1. Položka obsahuje: – všechny práce spojené s úpravou kabelu pro montáž vcetne veškerého príslušentsví2. Položka neobsahuje: X3. Zpusob merení:Udává se pocet kusu kompletní konstrukce nebo práce.
P | 35 | 742L13 |  | UKONCENÍ DVOU AŽ PETIŽÍLOVÉHO KABELU V ROZVADECI NEBO NA PRÍSTROJI OD 25 DO 50 MM2 | KUS | 6 | 0 | 0 |  |  | 0 | 0 | 2023_OTSKP | 0 | 3 |  |  | 0
PP
VV |  |  |  | "viz prílohy c. 1.001 a 3.001"
TS |  |  |  | 1. Položka obsahuje: – všechny práce spojené s úpravou kabelu pro montáž vcetne veškerého príslušentsví2. Položka neobsahuje: X3. Zpusob merení:Udává se pocet kusu kompletní konstrukce nebo práce.
P | 36 | 742L14 |  | UKONCENÍ DVOU AŽ PETIŽÍLOVÉHO KABELU V ROZVADECI NEBO NA PRÍSTROJI OD 70 DO 120 MM2 | KUS | 20 | 0 | 0 |  |  | 0 | 0 | 2023_OTSKP | 0 | 3 |  |  | 0
PP
VV |  |  |  | "viz prílohy c. 1.001 a 3.001"
TS |  |  |  | 1. Položka obsahuje: – všechny práce spojené s úpravou kabelu pro montáž vcetne veškerého príslušentsví2. Položka neobsahuje: X3. Zpusob merení:Udává se pocet kusu kompletní konstrukce nebo práce.
P | 37 | 742L15 |  | UKONCENÍ DVOU AŽ PETIŽÍLOVÉHO KABELU V ROZVADECI NEBO NA PRÍSTROJI OD 150 DO 240 MM2 | KUS | 4 | 0 | 0 |  |  | 0 | 0 | 2023_OTSKP | 0 | 3 |  |  | 0
PP
VV |  |  |  | "viz prílohy c. 1.001 a 3.001"
TS |  |  |  | 1. Položka obsahuje: – všechny práce spojené s úpravou kabelu pro montáž vcetne veškerého príslušentsví2. Položka neobsahuje: X3. Zpusob merení:Udává se pocet kusu kompletní konstrukce nebo práce.
P | 38 | 742L22 |  | UKONCENÍ DVOU AŽ PETIŽÍLOVÉHO KABELU KABELOVOU SPOJKOU OD 4 DO 16 MM2 | KUS | 12 | 0 | 0 |  |  | 0 | 0 | 2023_OTSKP | 0 | 3 |  |  | 0
PP
VV |  |  |  | "viz prílohy c. 1.001 a 3.001"
TS |  |  |  | 1. Položka obsahuje: – všechny práce spojené s úpravou kabelu pro montáž vcetne veškerého príslušentsví2. Položka neobsahuje: X3. Zpusob merení:Udává se pocet kusu kompletní konstrukce nebo práce.
P | 39 | 742L23 |  | UKONCENÍ DVOU AŽ PETIŽÍLOVÉHO KABELU KABELOVOU SPOJKOU OD 25 DO 50 MM2 | KUS | 6 | 0 | 0 |  |  | 0 | 0 | 2023_OTSKP | 0 | 3 |  |  | 0
PP
VV |  |  |  | "viz prílohy c. 1.001 a 3.001"
TS |  |  |  | 1. Položka obsahuje: – všechny práce spojené s úpravou kabelu pro montáž vcetne veškerého príslušentsví2. Položka neobsahuje: X3. Zpusob merení:Udává se pocet kusu kompletní konstrukce nebo práce.
P | 40 | 742L25 |  | UKONCENÍ DVOU AŽ PETIŽÍLOVÉHO KABELU KABELOVOU SPOJKOU OD 150 DO 240 MM2 | KUS | 4 | 0 | 0 |  |  | 0 | 0 | 2023_OTSKP | 0 | 3 |  |  | 0
PP
VV |  |  |  | "viz prílohy c. 1.001 a 3.001"
TS |  |  |  | 1. Položka obsahuje: – všechny práce spojené s úpravou kabelu pro montáž vcetne veškerého príslušentsví2. Položka neobsahuje: X3. Zpusob merení:Udává se pocet kusu kompletní konstrukce nebo práce.
P | 41 | 742P13 |  | ZATAŽENÍ KABELU DO CHRÁNICKY - KABEL DO 4 KG/M | M | 1750 | 0 | 0 |  |  | 0 | 0 | 2023_OTSKP | 0 | 3 |  |  | 0
PP
VV |  |  |  | "viz prílohy c. 1.001 a 3.001"
TS |  |  |  | 1. Položka obsahuje: – montáž kabelu o váze do 4 kg/m do chránicky/ kolektoru2. Položka neobsahuje: X3. Zpusob merení:Merí se metr délkový.
P | 42 | 742P15 |  | OZNACOVACÍ ŠTÍTEK NA KABEL | KUS | 300 | 0 | 0 |  |  | 0 | 0 | 2023_OTSKP | 0 | 3 |  |  | 0
PP
VV |  |  |  | "viz prílohy c. 1.001 a 3.001"
TS |  |  |  | 1. Položka obsahuje: – veškeré príslušentsví2. Položka neobsahuje: X3. Zpusob merení:Udává se pocet kusu kompletní konstrukce nebo práce.
P | 43 | 742Z23 |  | DEMONTÁŽ KABELOVÉHO VEDENÍ NN | M | 900 | 0 | 0 |  |  | 0 | 0 | 2023_OTSKP | 0 | 3 |  |  | 0
PP
VV |  |  |  | "viz prílohy c. 1.001 a 3.001"
TS |  |  |  | 1. Položka obsahuje: – všechny náklady na demontáž stávajícího zarízení se všemi pomocnými doplnujícími úpravami pro jeho likvidaci – naložení vybouraného materiálu na dopravní prostredek2. Položka neobsahuje: – odvoz vybouraného materiálu – poplatek za likvidaci odpadu (nacení se dle SSD 0)3. Zpusob merení:Merí se metr délkový.
P | 44 | R742P14 |  | ZATAŽENÍ KABELU DO MULTIKANÁLU/CHRÁNICKY DLE PREDEPSANÉHO TECHNOLOGICKÉHO POSTUPU - KABEL VN/NN OD PRUMERU 50 MM | M | 8 | 0 | 0 |  |  | 0 | 0 | R položka | 0 | 3 |  |  | 0
PP
VV |  |  |  | "viz prílohy c. 1.001 a 3.001"
TS |  |  |  | 1. Položka obsahuje: – montáž velkoprumerového kabelu s prumerem nad 50 mm do multikanálu/chránicky dle predepsaného technologického postupu uvedeného v technické zpráve, položka dále obsahuje dodávku veškerého prislušenství nutného pro predepsaný zpusob zatažení. X3. Zpusob merení:Merí se metr délkový.
SD |  | 743 |  | Silnoproud - Silnoproudá zarízení | [6 empty] | 0 | 0
P | 45 | 743812 |  | VÝSTROJ EOV PRO VÝHYBKU JEDNODUCHOU TVARU 1:9-300, 1:11-300 | KUS | 2 | 0 | 0 |  |  | 0 | 0 | 2023_OTSKP | 0 | 3 |  |  | 0
PP
VV |  |  |  | "viz prílohy c. 1.001 a 3.002"
TS |  |  |  | 1. Položka obsahuje: – kompletní vybavení výhybky zarízením EOV – topné tyce, príchytky hlavic topných tycí a pérových príchytek vlastních topných tycí, pripojovací šnury a chránicky pro tyto šnury, rozvodné skrínky vc. nosných konstrukcí techto skrínek, dále topnice pro ohrev táhel všech prestavníku vc. sálavých desek a veškerého drobného spojovacího a upevnovacího materiálu. – technický popis viz. projektová dokumentace2. Položka neobsahuje: X3. Zpusob merení:Udává se pocet kusu kompletní konstrukce nebo práce.
P | 46 | 74381B |  | VÝSTROJ EOV PRO VÝHYBKU JEDNODUCHOU TVARU 1:9-300, 1:11-300 - PRODLOUŽENÝ OHREV | KUS | 6 | 0 | 0 |  |  | 0 | 0 | 2023_OTSKP | 0 | 3 |  |  | 0
PP
VV |  |  |  | "viz prílohy c. 1.001 a 3.002"
TS |  |  |  | 1. Položka obsahuje: – kompletní vybavení výhybky zarízením EOV – topné tyce, príchytky hlavic topných tycí a pérových príchytek vlastních topných tycí, pripojovací šnury a chránicky pro tyto šnury, rozvodné skrínky vc. nosných konstrukcí techto skrínek, dále topnice pro ohrev táhel všech prestavníku vc. sálavých desek a veškerého drobného spojovacího a upevnovacího materiálu. – technický popis viz. projektová dokumentace 2. Položka neobsahuje: X 3. Zpusob merení: Udává se pocet kusu kompletní konstrukce nebo práce.
P | 47 | 74381C |  | VÝSTROJ EOV PRO VÝHYBKU JEDNODUCHOU TVARU 1:12-500 - PRODLOUŽENÝ OHREV | KUS | 1 | 0 | 0 |  |  | 0 | 0 | 2023_OTSKP | 0 | 3 |  |  | 0
PP
VV |  |  |  | "viz prílohy c. 1.001 a 3.002"
TS |  |  |  | 1. Položka obsahuje: – kompletní vybavení výhybky zarízením EOV – topné tyce, príchytky hlavic topných tycí a pérových príchytek vlastních topných tycí, pripojovací šnury a chránicky pro tyto šnury, rozvodné skrínky vc. nosných konstrukcí techto skrínek, dále topnice pro ohrev táhel všech prestavníku vc. sálavých desek a veškerého drobného spojovacího a upevnovacího materiálu. – technický popis viz. projektová dokumentace 2. Položka neobsahuje: X 3. Zpusob merení: Udává se pocet kusu kompletní konstrukce nebo práce.
P | 48 | 74381D |  | VÝSTROJ EOV PRO VÝHYBKU JEDNODUCHOU TVARU 1:14-760 - PRODLOUŽENÝ OHREV | KUS | 3 | 0 | 0 |  |  | 0 | 0 | 2023_OTSKP | 0 | 3 |  |  | 0
PP
VV |  |  |  | "viz prílohy c. 1.001 a 3.002"
TS |  |  |  | 1. Položka obsahuje: – kompletní vybavení výhybky zarízením EOV – topné tyce, príchytky hlavic topných tycí a pérových príchytek vlastních topných tycí, pripojovací šnury a chránicky pro tyto šnury, rozvodné skrínky vc. nosných konstrukcí techto skrínek, dále topnice pro ohrev táhel všech prestavníku vc. sálavých desek a veškerého drobného spojovacího a upevnovacího materiálu. – technický popis viz. projektová dokumentace 2. Položka neobsahuje: X 3. Zpusob merení: Udává se pocet kusu kompletní konstrukce nebo práce.
P | 49 | 743843 |  | VÝSTROJ EOV PRO VÝHYBKU - ÚPRAVA KLUZNÝCH STOLICEK A JAZYKOVÝCH OPEREK | KUS | 2 | 0 | 0 |  |  | 0 | 0 | 2023_OTSKP | 0 | 3 |  |  | 0
PP
VV |  |  |  | "viz prílohy c. 1.001 a 3.002"
TS |  |  |  | 1. Položka obsahuje: – zkrácení stávajících kluzných stolicek a jazykových operek u starších výhybek pro montáž topných tycí2. Položka neobsahuje: X3. Zpusob merení:Udává se pocet kusu kompletní konstrukce nebo práce.
P | 50 | 743911 |  | ROZVADEC EOV SILOVÝ NAPÁJECÍ S PLC RÍDÍCÍM SYSTÉMEM DO 8 KS ZÁKLADNÍCH VÝHYBEK S PROUDOVÝMI CHRÁNICI | KUS | 4 | 0 | 0 |  |  | 0 | 0 | 2023_OTSKP | 0 | 3 |  |  | 0
PP
VV |  |  |  | "viz prílohy c. 1.001, 2.002, 2.003, 2.004"
TS |  |  |  | 1. Položka obsahuje: – instalaci rozvadece do terénu/rozvodny vcetne softwaru k PLC pro možnost chodu rozvadece a jeho oživení, zhotovení výrobní dokumentace – technický popis viz. projektová dokumentace2. Položka neobsahuje: – zemní práce3. Zpusob merení:Udává se pocet kusu kompletní konstrukce nebo práce.
P | 51 | 743932 |  | ROZVADEC EOV - SOFTWARE PRO ZACLENENÍ TECHNOLOGICKÉHO CELKU EOV DO DÁLKOVÉ DIAGNOSTIKY TS ŽDC | KUS | 4 | 0 | 0 |  |  | 0 | 0 | 2023_OTSKP | 0 | 3 |  |  | 0
PP
VV |  |  |  | "viz prílohy c. 1.001, 2.002, 2.003, 2.004"
TS |  |  |  | 1. Položka obsahuje: – instalaci software pro zaclenení technologického celku do dálkové diagnostiky TS ŽDC – technický popis viz. projektová dokumentace2. Položka neobsahuje: X3. Zpusob merení:Udává se pocet kusu kompletní konstrukce nebo práce.
P | 52 | 743936 |  | ROZVADEC EOV - SADA KOLEJOVÉHO TEPLOMERU, CIDLA SRÁŽEK A VENKOVNÍ TEPLOTY | KUS | 4 | 0 | 0 |  |  | 0 | 0 | 2023_OTSKP | 0 | 3 |  |  | 0
PP
VV |  |  |  | "viz prílohy c. 1.001, 2.002, 2.003, 2.004"
TS |  |  |  | 1. Položka obsahuje: – veškeré príslušenství – technický popis viz. projektová dokumentace2. Položka neobsahuje: X3. Zpusob merení:Udává se pocet kusu kompletní konstrukce nebo práce.
P | 53 | 743E21 |  | SKRÍN ROZPOJOVACÍ POJISTKOVÁ DO 400 A, DO 240 MM2, V KOMPAKTNÍM PILÍRI S POJISTKOVÝMI SPODKY S 2-4 SADAMI JISTÍCÍCH PRVKU | KUS | 4 | 0 | 0 |  |  | 0 | 0 | 2023_OTSKP | 0 | 3 |  |  | 0
PP
VV |  |  |  | "viz prílohy c. 1.001, 2.002, 2.003, 2.004"
TS |  |  |  | 1. Položka obsahuje: – instalaci do terénu vc. prefabrikovaného základu a zapojení – technický popis viz. projektová dokumentace2. Položka neobsahuje: – zemní práce3. Zpusob merení:Udává se pocet kusu kompletní konstrukce nebo práce.
P | 54 | 743E33 |  | SKRÍN ROZPOJOVACÍ POJISTKOVÁ - PRÍPLATEK ZA RADOVÝ ODPÍNAC | KUS | 4 | 0 | 0 |  |  | 0 | 0 | 2023_OTSKP | 0 | 3 |  |  | 0
PP
VV |  |  |  | "viz prílohy c. 1.001, 2.002, 2.003, 2.004"
TS |  |  |  | 1. Položka obsahuje: – veškeré príslušenství vcetne zapojení – technický popis viz. projektová dokumentace2. Položka neobsahuje: X3. Zpusob merení:Udává se pocet kusu kompletní konstrukce nebo práce.
P | 55 | 743Z41 |  | DEMONTÁŽ ZARÍZENÍ EOV NA VÝHYBCE | KUS | 18 | 0 | 0 |  |  | 0 | 0 | 2023_OTSKP | 0 | 3 |  |  | 0
PP
VV |  |  |  | "viz prílohy c. 1.001, 2.002, 2.003, 2.004"
TS |  |  |  | 1. Položka obsahuje: – všechny náklady na demontáž stávajícího zarízení se všemi pomocnými doplnujícími úpravami pro jeho likvidaci – naložení vybouraného materiálu na dopravní prostredek2. Položka neobsahuje: – odvoz vybouraného materiálu – poplatek za likvidaci odpadu (nacení se dle SSD 0)3. Zpusob merení:Udává se pocet kusu kompletní konstrukce nebo práce.
P | 56 | R743821 |  | VÝSTROJ EOV PRO VÝHYBKU OBLOUKOVOU TVARU 1:7,5-190, 1:9-190 - PRODLOUŽENÝ OHREV | KUS | 2 | 0 | 0 |  |  | 0 | 0 | R-položka | 0 | 3 |  |  | 0
PP
VV |  |  |  | "viz prílohy c. 1.001 a 3.002"
TS |  |  |  | 1. Položka obsahuje: – kompletní vybavení výhybky zarízením EOV – topné tyce, príchytky hlavic topných tycí a pérových príchytek vlastních topných tycí, pripojovací šnury a chránicky pro tyto šnury, rozvodné skrínky vc. nosných konstrukcí techto skrínek, dále topnice pro ohrev táhel všech prestavníku vc. sálavých desek a veškerého drobného spojovacího a upevnovacího materiálu. – technický popis viz. projektová dokumentace2. Položka neobsahuje: X3. Zpusob merení:Udává se pocet kusu kompletní konstrukce nebo práce.
P | 57 | R743832 |  | VÝSTROJ EOV PRO VÝHYBKU KRIŽOVATKOVOU TVARU 1:11-300 BEZ PHS | KUS | 7 | 0 | 0 |  |  | 0 | 0 | R-položka | 0 | 3 |  |  | 0
PP
VV |  |  |  | "viz prílohy c. 1.001 a 3.002"
TS |  |  |  | 1. Položka obsahuje: – kompletní vybavení výhybky zarízením EOV – topné tyce, príchytky hlavic topných tycí a pérových príchytek vlastních topných tycí, pripojovací šnury a chránicky pro tyto šnury, rozvodné skrínky vc. nosných konstrukcí techto skrínek, dále topnice pro ohrev táhel všech prestavníku vc. sálavých desek a veškerého drobného spojovacího a upevnovacího materiálu. – technický popis viz. projektová dokumentace2. Položka neobsahuje: X3. Zpusob merení:Udává se pocet kusu kompletní konstrukce nebo práce.
P | 58 | R743B31 |  | SVORKOVNICOVÁ SKRÍN PLASTOVÁ PRECHODOVÁ PRO EOV VENKOVNÍ PILÍROVÁ/ZAPUŠTENÁ DO 10 SVOREK | KUS | 2 | 0 | 0 |  |  | 0 | 0 | R-položka | 0 | 3 |  |  | 0
PP
VV |  |  |  | "viz prílohy c. 1.001, 2.002, 2.003, 2.004"
TS |  |  |  | 1. Položka obsahuje: – instalaci do terénu / do niky vc. zapojení – technický popis viz. projektová dokumentace2. Položka neobsahuje: – zemní práce3. Zpusob merení:Udává se pocet kusu kompletní konstrukce nebo práce.
SD |  | 747 |  | Silnoproud - Zkoušky, revize a HZS | [6 empty] | 0 | 0
P | 59 | 747112 |  | KONTROLA MANIPULACNÍCH, OVLÁDACÍCH NEBO RELÉOVÝCH ROZVADECU, 1 POLE | KUS | 4 | 0 | 0 |  |  | 0 | 0 | 2023_OTSKP | 0 | 3 |  |  | 0
PP
VV |  |  |  | "viz prílohy c. 1.001 a 2.003"
TS |  |  |  | 1. Položka obsahuje: – cenu za kontrolu, revizi, serízení a uvedení do provozu zarízení dle príslušných norem a predpisu, vcetne vystavení protokolu2. Položka neobsahuje: X3. Zpusob merení:Udává se pocet kusu kompletní konstrukce nebo práce.
P | 60 | 747213 |  | CELKOVÁ PROHLÍDKA, ZKOUŠENÍ, MERENÍ A VYHOTOVENÍ VÝCHOZÍ REVIZNÍ ZPRÁVY, PRO OBJEM IN PRES 500 DO 1000 TIS. KC | KUS | 1 | 0 | 0 |  |  | 0 | 0 | 2023_OTSKP | 0 | 3 |  |  | 0
PP
VV |  |  |  | "viz príloha c. 1.001"
TS |  |  |  | 1. Položka obsahuje: – cenu za celkovou prohlídku zarízení PS/SO, vc. merení, komplexních zkoušek a revizi zarízení tohoto PS/SO autorizovaným revizním technikem na silnoproudá zarízení podle požadavku CSN, vcetne hodnocení a vyhotovení celkové revizní zprávy2. Položka neobsahuje: X3. Zpusob merení:Udává se pocet kusu kompletní konstrukce nebo práce.
P | 61 | 747214 |  | CELKOVÁ PROHLÍDKA, ZKOUŠENÍ, MERENÍ A VYHOTOVENÍ VÝCHOZÍ REVIZNÍ ZPRÁVY, PRO OBJEM IN - PRÍPLATEK ZA KAŽDÝCH DALŠÍCH I ZAPOCATÝCH 500 TIS. KC | KUS | 27 | 0 | 0 |  |  | 0 | 0 | 2023_OTSKP | 0 | 3 |  |  | 0
PP
VV |  |  |  | "viz príloha c. 1.001"
TS |  |  |  | 1. Položka obsahuje: – cenu za celkovou prohlídku zarízení PS/SO, vc. merení, komplexních zkoušek a revizi zarízení tohoto PS/SO autorizovaným revizním technikem na silnoproudá zarízení podle požadavku CSN, vcetne hodnocení a vyhotovení celkové revizní zprávy2. Položka neobsahuje: X3. Zpusob merení:Udává se pocet kusu kompletní konstrukce nebo práce.
P | 62 | 747301 |  | PROVEDENÍ PROHLÍDKY A ZKOUŠKY PRÁVNICKOU OSOBOU, VYDÁNÍ PRUKAZU ZPUSOBILOSTI | KUS | 1 | 0 | 0 |  |  | 0 | 0 | 2023_OTSKP | 0 | 3 |  |  | 0
PP
VV |  |  |  | "viz príloha c. 1.001"
TS |  |  |  | 1. Položka obsahuje: – cenu za vyhotovení dokladu právnickou osobou o silnoproudých zarízeních a vydání prukazu zpusobilosti2. Položka neobsahuje: X3. Zpusob merení:Udává se pocet kusu kompletní konstrukce nebo práce.
P | 63 | 747511 |  | ZKOUŠKY VODICU A KABELU NN PRUREZU ŽÍLY DO 5X25 MM2 | KUS | 110 | 0 | 0 |  |  | 0 | 0 | 2023_OTSKP | 0 | 3 |  |  | 0
PP
VV |  |  |  | "viz prílohy c. 1.001 a 3.001"
TS |  |  |  | 1. Položka obsahuje: – cenu za provedení merení kabelu/ vodice vc. vyhotovení protokolu2. Položka neobsahuje: X3. Zpusob merení:Udává se pocet kusu kompletní konstrukce nebo práce.
P | 64 | 747512 |  | ZKOUŠKY VODICU A KABELU NN PRUREZU ŽÍLY OD 4X35 DO 120 MM2 | KUS | 20 | 0 | 0 |  |  | 0 | 0 | 2023_OTSKP | 0 | 3 |  |  | 0
PP
VV |  |  |  | "viz prílohy c. 1.001 a 3.001"
TS |  |  |  | 1. Položka obsahuje: – cenu za provedení merení kabelu/ vodice vc. vyhotovení protokolu2. Položka neobsahuje: X3. Zpusob merení:Udává se pocet kusu kompletní konstrukce nebo práce.
P | 65 | 747513 |  | ZKOUŠKY VODICU A KABELU NN PRUREZU ŽÍLY OD 4X150 DO 300 MM2 | KUS | 2 | 0 | 0 |  |  | 0 | 0 | 2023_OTSKP | 0 | 3 |  |  | 0
PP
VV |  |  |  | "viz prílohy c. 1.001 a 3.001"
TS |  |  |  | 1. Položka obsahuje: – cenu za provedení merení kabelu/ vodice vc. vyhotovení protokolu2. Položka neobsahuje: X3. Zpusob merení:Udává se pocet kusu kompletní konstrukce nebo práce.
P | 66 | 747701 |  | DOKONCOVACÍ MONTÁŽNÍ PRÁCE NA ELEKTRICKÉM ZARÍZENÍ | HOD | 100 | 0 | 0 |  |  | 0 | 0 | 2023_OTSKP | 0 | 3 |  |  | 0
PP
VV |  |  |  | "viz príloha c. 1.001"
TS |  |  |  | 1. Položka obsahuje: – cenu za práce spojené s uvádením zarízení do provozu, drobné montážní práce v rozvadecích, koordinaci se zhotoviteli souvisejících zarízení apod.2. Položka neobsahuje: X3. Zpusob merení:Udává se cas v hodinách.
P | 67 | 747703 |  | ZKUŠEBNÍ PROVOZ | HOD | 16 | 0 | 0 |  |  | 0 | 0 | 2023_OTSKP | 0 | 3 |  |  | 0
PP
VV |  |  |  | "viz príloha c. 1.001"
TS |  |  |  | 1. Položka obsahuje: – cenu za dobu kdy je zarízení po individálních zkouškách dáno do provozu s prokázáním technických a kvalitativních parametru zarízení2. Položka neobsahuje: X3. Zpusob merení:Udává se cas v hodinách.
P | 68 | 747704 |  | ZAŠKOLENÍ OBSLUHY | HOD | 8 | 0 | 0 |  |  | 0 | 0 | 2023_OTSKP | 0 | 3 |  |  | 0
PP
VV |  |  |  | "viz príloha c. 1.001"
TS |  |  |  | 1. Položka obsahuje: – cenu za dobu kdy je s funkcí seznamována obsluha zarízení, vcetne odevzdání dokumentace skutecného provedení2. Položka neobsahuje: X3. Zpusob merení:Udává se cas v hodinách.
P | 69 | 747705 |  | MANIPULACE NA ZARÍZENÍCH PROVÁDENÉ PROVOZOVATELEM | HOD | 8 | 0 | 0 |  |  | 0 | 0 | 2023_OTSKP | 0 | 3 |  |  | 0
PP
VV |  |  |  | "viz príloha c. 1.001"
TS |  |  |  | 1. Položka obsahuje: – cenu za manipulace na zarízeních provádené provozovatelem nutných pro další práce zhotovitele na technologickém souboru2. Položka neobsahuje: X3. Zpusob merení:Udává se cas v hodinách.
P | 70 | 747706 |  | ZJIŠTOVÁNÍ STÁVAJÍCÍHO STAVU ROZVODU NN | HOD | 30 | 0 | 0 |  |  | 0 | 0 | 2023_OTSKP | 0 | 3 |  |  | 0
PP
VV |  |  |  | "viz príloha c. 1.001"
TS |  |  |  | 1. Položka obsahuje: – cenu za prozkoumání stávajích rozvodu nn, prirazení vývodových kabelu v rozvadeci nn k jejich zarízení a identifikaci zpusobu napájení2. Položka neobsahuje: X3. Zpusob merení:Udává se cas v hodinách.
P | 71 | R747705 |  | REALIZACNÍ DOKUMENTACE ZAJIŠTOVANÁ ZHOTOVITELEM | KUS | 1 | 0 | 0 |  |  | 0 | 0 | R-položka | 0 | 3 |  |  | 0
PP
VV |  |  |  | "viz príloha c. 1.001"
TS |  |  |  | 1. Položka obsahuje: – vypracování realizacní dokumentace k tomuto PS, výrobne technická dokumentace zajištovaná zhotovitelem prací v rozsahu nezbytném pro urcení technických parametru použitých materiálu, dodávek a služeb. Obsahuje také schémata zapojení silových o ovládacích obvodu rozvadecu a zarízení, svorkovnicová schémata, tabulky vnejších spoju, check listy, popisy logických a blokovacích funkcí, rozmerové výkresy, aj. 2. Položka neobsahuje: X 3. Zpusob merení: Udává se pocet kusu kompletní realizacní dokumentace. Uvažuje se 3% z celkové ceny PS/SO.
SD |  | 75 |  | Slaboproud | [6 empty] | 0 | 0
P | 72 | R175I32X |  | TCEKE D 7P1 vc. montáže | M | 40 | 0 | 0 |  |  | 0 | 0 | R-položka | 0 | 3 |  |  | 0
PP
VV |  |  |  | "viz príloha c. 3.001"
TS |  |  |  | 1. Položka obsahuje: – dodávku specifikované kabelizace vcetne potrebného drobného montážního materiálu – dopravu a skladování 2. Položka neobsahuje: X 3. Zpusob merení: Dodávka specifikované kabelizace se merí v délce udané v metrech.
P | 73 | R275I32X |  | TCEKE D 2P1 vc. montáže | M | 273 | 0 | 0 |  |  | 0 | 0 | R-položka | 0 | 3 |  |  | 0
PP
VV |  |  |  | "viz príloha c. 3.001"
TS |  |  |  | 1. Položka obsahuje: – dodávku specifikované kabelizace vcetne potrebného drobného montážního materiálu – dopravu a skladování 2. Položka neobsahuje: X 3. Zpusob merení: Dodávka specifikované kabelizace se merí v délce udané v metrech.
SD |  | 9 |  | Ostatní práce | [6 empty] | 0 | 0
P | 74 | 96615 |  | BOURÁNÍ KONSTRUKCÍ Z PROSTÉHO BETONU | M3 | 1 | 0 | 0 |  |  | 0 | 0 | 2023_OTSKP | 0 | 3 |  |  | 0
PP
VV |  |  |  | "viz prílohy c. 2.001, 2.006 a 3.004"
TS |  |  |  | položka zahrnuje:- rozbourání konstrukce bez ohledu na použitou technologii- veškeré pomocné konstrukce (lešení a pod.)- veškerou manipulaci s vybouranou sutí a hmotami vcetne uložení na skládku. Nezahrnuje poplatek za skládku, který se vykazuje v položce 0141** (s výjimkou malého množství bouraného materiálu, kde je možné poplatek zahrnout do jednotkové ceny bourání – tento fakt musí být uveden v doplnujícím textu k položce)- veškeré další práce plynoucí z technologického predpisu a z platných predpisu
SD |  | 990 |  | Likvidace odpadu vc. dopravy | [6 empty] | 0 | 0
P | 75 | R015111 | 901 | NEOCENOVAT - POPLATKY ZA LIKVIDACI ODPADU NEKONTAMINOVANÝCH - 17 05 04 VYTEŽENÉ ZEMINY A HORNINY - I. TRÍDA TEŽITELNOSTI VCETNE DOPRAVY | T | 143.5 | 0 | 0 |  |  | 0 | 0 | R-položka | 0 | 3 |  |  | 0
PP |  |  |  | "Evidencní položka, Neocenovat v objektu SO/PS, položka se ocenuje pouze v objektu SO 90-90 Zpusob likvidace: recyklace, druhotné využití."
VV |  |  |  | "viz prílohy c. 1.001, 2.006 a 3.004"
TS |  |  |  | "1. Položka obsahuje: – veškeré poplatky provozovateli skládky, recyklacní linky nebo jiného zarízení na zpracování nebo likvidaci odpadu související s prevzetím, uložením, zpracováním nebo likvidací odpadu – náklady spojené s dopravou z místa stavby na místo prevzetí provozovatelem skládky, recyklacní linky nebo jiného zarízení na zpracování nebo likvidaci odpadu – náklady spojené s vyložením a manipulací s materiálem v míste skládky 2. Položka neobsahuje: – náklady spojené s naložením a manipulací materiálem 3. Zpusob merení: Tunou se rozumí hmotnost odpadu vytrídeného v souladu se zákonem c. 541/2020 Sb., o nakládání s odpady, v platném znení."
P | 76 | R015140 | 901 | NEOCENOVAT - POPLATKY ZA LIKVIDACI ODPADU NEKONTAMINOVANÝCH - 17 01 01 BETON Z DEMOLIC OBJEKTU, ZÁKLADU TV, KULY A SLOUPY VCETNE DOPRAVY | T | 2.5 | 0 | 0 |  |  | 0 | 0 | R-položka | 0 | 3 |  |  | 0
PP |  |  |  | "Evidencní položka, Neocenovat v objektu SO/PS, položka se ocenuje pouze v objektu SO 90-90 Zpusob likvidace: recyklace, druhotné využití."
VV |  |  |  | "viz prílohy c. 1.001, 2.006 a 3.004"
TS |  |  |  | "1. Položka obsahuje: – veškeré poplatky provozovateli skládky, recyklacní linky nebo jiného zarízení na zpracování nebo likvidaci odpadu související s prevzetím, uložením, zpracováním nebo likvidací odpadu – náklady spojené s dopravou z místa stavby na místo prevzetí provozovatelem skládky, recyklacní linky nebo jiného zarízení na zpracování nebo likvidaci odpadu – náklady spojené s vyložením a manipulací s materiálem v míste skládky 2. Položka neobsahuje: – náklady spojené s naložením a manipulací materiálem 3. Zpusob merení: Tunou se rozumí hmotnost odpadu vytrídeného v souladu se zákonem c. 541/2020 Sb., o nakládání s odpady, v platném znení."
P | 77 | R015240 | 901 | NEOCENOVAT - POPLATKY ZA LIKVIDACI ODPADU NEKONTAMINOVANÝCH - 20 03 01 SMESNÝ KOMUNÁLNÍ ODPAD, VCETNE DOPRAVY | T | 0.5 | 0 | 0 |  |  | 0 | 0 | R-položka | 0 | 3 |  |  | 0
PP |  |  |  | Evidencní položka, Neocenovat v objektu SO/PS, položka se ocenuje pouze v objektu SO 90-90
VV |  |  |  | "viz prílohy c. 1.001, 2.006 a 3.004"
TS |  |  |  | 1. Položka obsahuje: – veškeré poplatky provozovateli skládky, recyklacní linky nebo jiného zarízení na zpracování nebo likvidaci odpadu související s prevzetím, uložením, zpracováním nebo likvidací odpadu – náklady spojené s dopravou z místa stavby na místo prevzetí provozovatelem skládky, recyklacní linky nebo jiného zarízení na zpracování nebo likvidaci odpadu – náklady spojené s vyložením a manipulací s materiálem v míste skládky 2. Položka neobsahuje: – náklady spojené s naložením a manipulací materiálem 3. Zpusob merení: Tunou se rozumí hmotnost odpadu vytrídeného v souladu se zákonem c. 541/2020 Sb., o nakládání s odpady, v platném znení.
P | 78 | R015310 | 901 | NEOCENOVAT - POPLATKY ZA LIKVIDACI ODPADU NEKONTAMINOVANÝCH - 16 02 14 ELEKTROŠROT (VYRAZENÁ ELEKTRICKÁ ZARÍZENÍ A PRÍSTROJE), VCETNE DOPRAVY | T | 1.1 | 0 | 0 |  |  | 0 | 0 | R-položka | 0 | 3 |  |  | 0
PP |  |  |  | "Evidencní položka, Neocenovat v objektu SO/PS, položka se ocenuje pouze v objektu SO 90-90 Výzisk - prebírá Správa železnic"
VV |  |  |  | "viz prílohy c. 1.001, 2.006 a 3.004"
TS |  |  |  | 1. Položka obsahuje: – veškeré poplatky provozovateli skládky, recyklacní linky nebo jiného zarízení na zpracování nebo likvidaci odpadu související s prevzetím, uložením, zpracováním nebo likvidací odpadu – náklady spojené s dopravou z místa stavby na místo prevzetí provozovatelem skládky, recyklacní linky nebo jiného zarízení na zpracování nebo likvidaci odpadu – náklady spojené s vyložením a manipulací s materiálem v míste skládky 2. Položka neobsahuje: – náklady spojené s naložením a manipulací materiálem 3. Zpusob merení: Tunou se rozumí hmotnost odpadu vytrídeného v souladu se zákonem c. 541/2020 Sb., o nakládání s odpady, v platném znení.
P | 79 | R015810 | 901 | NEOCENOVAT - POPLATKY ZA LIKVIDACI ODPADU NEKONTAMINOVANÝCH - 17 04 05 - ŽELEZNÝ A OCELOVÝ ŠROT, VCETNE DOPRAVY | T | 0.2 | 0 | 0 |  |  | 0 | 0 | R-položka | 0 | 3 |  |  | 0
PP |  |  |  | "Evidencní položka, neocenovat v objektu SO/PS, položka se ocenuje pouze v objektu SO 90-90. Druhotná surovina - výkup"
VV |  |  |  | "viz prílohy c. 1.001, 2.006 a 3.004"
TS |  |  |  | "1. Položka obsahuje: – veškeré poplatky provozovateli skládky, recyklacní linky nebo jiného zarízení na zpracování nebo likvidaci odpadu související s prevzetím, uložením, zpracováním nebo likvidací odpadu – náklady spojené s dopravou z místa stavby na místo prevzetí provozovatelem skládky, recyklacní linky nebo jiného zarízení na zpracování nebo likvidaci odpadu – náklady spojené s vyložením a manipulací s materiálem v míste skládky 2. Položka neobsahuje: – náklady spojené s naložením a manipulací materiálem 3. Zpusob merení: Tunou se rozumí hmotnost odpadu vytrídeného v souladu se zákonem c. 541/2020 Sb., o nakládání s odpady, v platném znení."
P | 80 | R015890 | 901 | NEOCENOVAT - POPLATKY ZA LIKVIDACI ODPADU NEKONTAMINOVANÝCH - 17 04 11 - KABELY A VODICE BEZ NEBEZPECNÝCH LÁTEK, VCETNE DOPRAVY | T | 0.7 | 0 | 0 |  |  | 0 | 0 | R-položka | 0 | 3 |  |  | 0
PP |  |  |  | "Evidencní položka, neocenovat v objektu SO/PS, položka se ocenuje pouze v objektu SO 90-90. Druhotná surovina - výkup"
VV |  |  |  | "viz prílohy projektové dokumentace"
TS |  |  |  | "1. Položka obsahuje: – veškeré poplatky provozovateli skládky, recyklacní linky nebo jiného zarízení na zpracování nebo likvidaci odpadu související s prevzetím, uložením, zpracováním nebo likvidací odpadu – náklady spojené s dopravou z místa stavby na místo prevzetí provozovatelem skládky, recyklacní linky nebo jiného zarízení na zpracování nebo likvidaci odpadu – náklady spojené s vyložením a manipulací s materiálem v míste skládky 2. Položka neobsahuje: – náklady spojené s naložením a manipulací materiálem 3. Zpusob merení: Tunou se rozumí hmotnost odpadu vytrídeného v souladu se zákonem c. 541/2020 Sb., o nakládání s odpady, v platném znení."

## SO 19-84-02
SŽDC05 | [14 empty] | 3
S | Stavba: | 5533520002-zm14 |  | XDC_Ceska-Trebova-cast2-zm14-20240902 | [6 empty] | D.2.3.4 | 0 | AspeEsticon | 0 | 2
O | Objekt: | D.2.3.4 |  | Ohrev výmen (elektrický, plynový) | [9 empty] | 0.15 | 2
Typ | Poř. číslo | Kód položky | Varianta | Název položky | MJ | Množství | Jednotková hmotnost | Celková hmotnost |  |  | Jednotková cena |  | Cenové soustavy | 0.21
Dodávka
[9 empty] | Jednotková | Celkem | Jednotková | Celkem |  |  |  | Počet položek s nulovou cenou | 0
O1 |  | SO 19-84-02 |  | Žst. Ceská Trebová, osobní nádraží, pražské zhlaví - EOV | [6 empty] | 0 | 0
SD |  | 1 |  | Zemní práce | [6 empty] | 0 | 0
P | 1 | 11090 |  | VŠEOBECNÉ VYKLIZENÍ OSTATNÍCH PLOCH | M2 | 1100 | 0 | 0 |  |  | 0 | 0 | 2023_OTSKP | 0 | 3 |  |  | 0
PP
VV |  |  |  | "viz prílohy c. 2.001, 2.006 a 3.004"
TS |  |  |  | zahrnuje odstranení všech prekážek pro uskutecnení stavby
P | 2 | 13273A |  | HLOUBENÍ RÝH ŠÍR DO 2M PAŽ I NEPAŽ TR. I - BEZ DOPRAVY | M3 | 238.9 | 0 | 0 |  |  | 0 | 0 | 2023_OTSKP | 0 | 3 |  |  | 0
PP
VV |  |  |  | "viz prílohy c. 2.001, 2.006 a 3.004"
TS |  |  |  | položka zahrnuje: - svislá doprava, premístení, preložení, manipulace s výkopkem - kompletní provedení vykopávky nezapažené i zapažené - ošetrení výkopište po celou dobu práce v nem vc. klimatických opatrení - ztížení vykopávek v blízkosti podzemního vedení, konstrukcí a objektu vc. jejich docasného zajištení - ztížení pod vodou, v okolí výbušnin, ve stísnených prostorech a pod. - príplatek za lepivost - težení po vrstvách, pásech a po jiných nutných cástech (figurách) - cerpání vody vc. cerpacích jímek, potrubí a pohotovostní cerpací soupravy (viz ustanovení k pol. 1151,2) - potrebné snížení hladiny podzemní vody - težení a rozpojování jednotlivých balvanu - vytahování a nošení výkopku - svahování a presvah. svahu do konecného tvaru, výmena hornin v podloží a v pláni znehodnocené klimatickými vlivy - rucní vykopávky, odstranení korenu a napadávek - pažení, vzeprení a rozeprení vc. prepažování (vyjma štetových sten) - úpravu, ochranu a ocištení dna, základové spáry, sten a svahu - odvedení nebo obvedení vody v okolí výkopište a ve výkopišti - trídení výkopku - veškeré pomocné konstrukce umožnující provedení vykopávky (príjezdy, sjezdy, nájezdy, lešení, podper. konstr., premostení, zpevnené plochy, zakrytí a pod.) - nezahrnuje uložení zeminy (na skládku, do násypu) ani poplatky za skládku, vykazují se v položce c.0141**
P | 3 | 14173 |  | PROTLACOVÁNÍ POTRUBÍ Z PLAST HMOT DN DO 200MM | M | 200 | 0 | 0 |  |  | 0 | 0 | 2023_OTSKP | 0 | 3 |  |  | 0
PP
VV |  |  |  | "viz prílohy c. 2.001, 2.006 a 3.004"
TS |  |  |  | položka zahrnuje dodávku protlacovaného potrubí a veškeré pomocné práce (startovací zarízení, startovací a cílová jáma, operné a vodící bloky a pod.)
P | 4 | 17411 |  | ZÁSYP JAM A RÝH ZEMINOU SE ZHUTNENÍM | M3 | 175.7 | 0 | 0 |  |  | 0 | 0 | 2023_OTSKP | 0 | 3 |  |  | 0
PP
VV |  |  |  | "viz prílohy c. 2.001, 2.006 a 3.004"
TS |  |  |  | položka zahrnuje:- kompletní provedení zemní konstrukce vc. výberu vhodného materiálu- úprava ukládaného materiálu vlhcením, trídením, promícháním nebo vysoušením, príp. jiné úpravy za úcelem zlepšení jeho mech. vlastností- hutnení i ruzné míry hutnení - ošetrení úložište po celou dobu práce v nem vc. klimatických opatrení- ztížení v okolí vedení, konstrukcí a objektu a jejich docasné zajištení- ztížení provádení vc. hutnení ve ztížených podmínkách a stísnených prostorech- ztížené ukládání sypaniny pod vodu- ukládání po vrstvách a po jiných nutných cástech (figurách) vc. dosypávek- spouštení a nošení materiálu- výmena cástí zemní konstrukce znehodnocené klimatickými vlivy- rucní hutnení- udržování úložište a jeho ochrana proti vode- odvedení nebo obvedení vody v okolí úložište a v úložišti- veškeré pomocné konstrukce umožnující provedení zemní konstrukce (príjezdy, sjezdy, nájezdy, lešení, podperné konstrukce, premostení, zpevnené plochy, zakrytí a pod.)
P | 5 | 18090 |  | VŠEOBECNÉ ÚPRAVY OSTATNÍCH PLOCH | M2 | 1100 | 0 | 0 |  |  | 0 | 0 | 2023_OTSKP | 0 | 3 |  |  | 0
PP
VV |  |  |  | "viz prílohy c. 2.001, 2.006 a 3.004"
TS |  |  |  | Všeobecné úpravy musí zahrnovat úpravu území po uskutecnení stavby, tak jak je požadováno v zadávací dokumentaci s výjimkou tech prací, pro které jsou uvedeny samostatné položky.
SD |  | 4 |  | Vodorovné konstrukce | [6 empty] | 0 | 0
P | 6 | 45157 |  | PODKLADNÍ A VÝPLNOVÉ VRSTVY Z KAMENIVA TEŽENÉHO | M3 | 21.1 | 0 | 0 |  |  | 0 | 0 | 2023_OTSKP | 0 | 3 |  |  | 0
PP
VV |  |  |  | "viz prílohy c. 2.001, 2.006 a 3.004"
TS |  |  |  | položka zahrnuje dodávku predepsaného kameniva, mimostaveništní a vnitrostaveništní dopravu a jeho uloženínení-li v zadávací dokumentaci uvedeno jinak, jedná se o nakupovaný materiál
SD |  | 5 |  | Komunikace | [6 empty] | 0 | 0
P | 7 | R549530 |  | PODBITÍ PRAŽCE | KUS | 150 | 0 | 0 |  |  | 0 | 0 | R-polžka | 0 | 3 |  |  | 0
PP
VV |  |  |  | "viz prílohy c. 2.001, 2.006 a 3.004"
TS |  |  |  | (Podbíjení je zahrnuto v položkách zrízení koleje nebo výhybkové konstrukce. Tato položka je urcena pouze pro lokální podbití v místech stavebních zásahu, napr. pruchody chránicek šterkovým ložem ap.) 1. Položka obsahuje: – lokální podbití pražce – príplatky za ztížené podmínky pri práci v koleji, napr. prekážky po stranách koleje, práci v tunelu apod. 2. Položka neobsahuje: – prípadné doplnení šterkového lože 3. Zpusob merení: Udává se pocet kusu kompletní konstrukce nebo práce.
SD |  | 70 |  | Všeobecné práce pro silnoproud a slaboproud | [6 empty] | 0 | 0
P | 8 | 701001 |  | OZNACOVACÍ ŠTÍTEK KABELOVÉHO VEDENÍ, SPOJKY NEBO KABELOVÉ SKRÍNE (VCETNE OBJÍMKY) | KUS | 390 | 0 | 0 |  |  | 0 | 0 | 2023_OTSKP | 0 | 3 |  |  | 0
PP
VV |  |  |  | "viz prílohy c. 1.001, 2.001, 2.006 a 3.004"
TS |  |  |  | 1. Položka obsahuje: – pomocné mechanismy2. Položka neobsahuje: X3. Zpusob merení:Merí se plocha v metrech ctverecných.
P | 9 | 701004 |  | VYHLEDÁVACÍ MARKER ZEMNÍ | KUS | 32 | 0 | 0 |  |  | 0 | 0 | 2023_OTSKP | 0 | 3 |  |  | 0
PP
VV |  |  |  | "viz prílohy c. 1.001, 2.001, 2.006 a 3.004"
TS |  |  |  | 1. Položka obsahuje: – obsahuje i demontáž po skoncení provizorního stavu – dopravu do skladu nebo na likvidaci – obrátkovost, opotrebení zapujceného materiálu – poplatek za likvidaci odpadu, pokud je materiál likvidován2. Položka neobsahuje: X3. Zpusob merení:Udává se pocet kusu kompletní konstrukce nebo práce.
P | 10 | 702111 |  | KABELOVÝ ŽLAB ZEMNÍ VCETNE KRYTU SVETLÉ ŠÍRKY DO 120 MM | M | 1325 | 0 | 0 |  |  | 0 | 0 | 2023_OTSKP | 0 | 3 |  |  | 0
PP
VV |  |  |  | "viz prílohy c. 1.001, 2.001, 2.006 a 3.004"
TS |  |  |  | 1. Položka obsahuje: – kompletní montáž, rozmerení, upevnení, rezání, spojování a pod. – veškerý spojovací a montážní materiál vc. upevnovacího materiálu ( držáky apod.) – pomocné mechanismy2. Položka neobsahuje: X3. Zpusob merení:Merí se metr délkový.
P | 11 | 702312 |  | ZAKRYTÍ KABELU VÝSTRAŽNOU FÓLIÍ ŠÍRKY PRES 20 DO 40 CM | M | 1150 | 0 | 0 |  |  | 0 | 0 | 2023_OTSKP | 0 | 3 |  |  | 0
PP
VV |  |  |  | "viz prílohy c. 1.001, 2.001, 2.006 a 3.004"
TS |  |  |  | 1. Položka obsahuje: – kompletní montáž, návrh, rozmerení, upevnení, zacištení, svárení, vrtání, rezání, spojování a pod. – veškerý spojovací a montážní materiál vc. upevnovacího materiálu – sestavení a upevnení konstrukce na stanovišti – pomocné mechanismy2. Položka neobsahuje: X3. Zpusob merení:Udává se pocet sad, které se skládají z predepsaných dílu, jež tvorí požadovaný celek, za každý zapocatý mesíc pronájmu.
P | 12 | 702901 |  | ZASYPÁNÍ KABELOVÉHO ŽLABU VRSTVOU Z PRESÁTÉHO PÍSKU CI VÝKOPKU SVETLÉ ŠÍRKY DO 120 MM | M | 132.5 | 0 | 0 |  |  | 0 | 0 | 2023_OTSKP | 0 | 3 |  |  | 0
PP
VV |  |  |  | "viz prílohy c. 1.001, 2.001, 2.006 a 3.004"
TS |  |  |  | 1. Položka obsahuje: – veškeré zemní práce vcetne dodání zásypového materiálu 2. Položka neobsahuje: X 3. Zpusob merení: Merí se metr krychlový.
P | 13 | 709110 |  | PROVIZORNÍ ZAJIŠTENÍ KABELU VE VÝKOPU | KUS | 32 | 0 | 0 |  |  | 0 | 0 | 2023_OTSKP | 0 | 3 |  |  | 0
PP
VV |  |  |  | "viz prílohy c. 1.001, 2.001, 2.006 a 3.004"
TS |  |  |  | 1. Položka obsahuje: – kompletní montáž, rozmerení, upevnení, rezání, spojování a pod. – veškerý spojovací a montážní materiál vc. upevnovacího materiálu ( držáky apod.) – pomocné mechanismy2. Položka neobsahuje: X3. Zpusob merení:Udává se pocet kusu kompletní konstrukce nebo práce.
P | 14 | 709120 |  | PROVIZORNÍ ZAJIŠTENÍ POTRUBÍ VE VÝKOPU | KUS | 14 | 0 | 0 |  |  | 0 | 0 | 2023_OTSKP | 0 | 3 |  |  | 0
PP
VV |  |  |  | "viz prílohy c. 1.001, 2.001, 2.006 a 3.004"
TS |  |  |  | 1. Položka obsahuje: – kompletní montáž, rozmerení, upevnení, rezání, spojování a pod. – veškerý spojovací a montážní materiál vc. upevnovacího materiálu ( držáky apod.) – pomocné mechanismy2. Položka neobsahuje: X3. Zpusob merení:Udává se pocet kusu kompletní konstrukce nebo práce.
P | 15 | 709210 |  | KRIŽOVATKA KABELOVÝCH VEDENÍ SE STÁVAJÍCÍ INŽENÝRSKOU SÍTÍ (KABELEM, POTRUBÍM APOD.) | KUS | 34 | 0 | 0 |  |  | 0 | 0 | 2023_OTSKP | 0 | 3 |  |  | 0
PP
VV |  |  |  | "viz prílohy c. 1.001, 2.001, 2.006 a 3.004"
TS |  |  |  | 1. Položka obsahuje: – kompletní montáž, rozmerení, upevnení, rezání, spojování a pod. – veškerý spojovací a montážní materiál vc. upevnovacího materiálu ( držáky apod.) – pomocné mechanismy2. Položka neobsahuje: X3. Zpusob merení:Merí se metr délkový.
P | 16 | R706110 |  | PROTIPOŽÁRNÍ UCPÁVKA do EI 90 | M2 | 2 | 0 | 0 |  |  | 0 | 0 | R-položka | 0 | 3 |  |  | 0
PP
VV |  |  |  | "viz prílohy c. 1.001, 2.001, 2.006 a 3.004"
TS |  |  |  | 1. Položka obsahuje: – dodávku a montáž protipožární ucpávky vc. príslušenství a pomocného materiálu, vyhotovéní a dodání atestu – pomocné mechanismy 2. Položka neobsahuje: X 3. Zpusob merení: Merí se plocha v metrech ctverecných.
P | 17 | R706212 |  | VODE A PLYNOTESNÁ UCPÁVKA PRO DN OTVORU 65 - 110mm | KUS | 18 | 0 | 0 |  |  | 0 | 0 | R-položka | 0 | 3 |  |  | 0
PP
VV |  |  |  | "viz prílohy c. 1.001, 2.001, 2.006 a 3.004"
TS |  |  |  | 1. Položka obsahuje: – dodávku a montáž kabelové ucpávky vc. príslušenství ( utesnovací spony apod. ) a pomocného materiálu, vyhotovení a dodání atestu. – pomocné mechanismy 2. Položka neobsahuje: X 3. Zpusob merení: Udává se pocet kusu kompletní konstrukce nebo práce.
P | 18 | R709540 |  | OCHRANA ŠTERKOVÉHO LOŽE GEOTEXTILIÍ PROTI ZNECIŠTENÍ | M2 | 650 | 0 | 0 |  |  | 0 | 0 | R-položka | 0 | 3 |  |  | 0
PP
VV |  |  |  | "viz prílohy c. 1.001, 2.001, 2.006 a 3.004"
TS |  |  |  | 1. Položka obsahuje: – ochrana šterkového lože geotextilií proti znecištení. – dodávka, montáž, demontáž – pomocné mechanismy 2. Položka neobsahuje: X 3. Zpusob merení: Merí se plocha v metrech ctverecných.
SD |  | 741 |  | Silnoproud - Elektroinstalacní materiál, ocelové konstrukce, uzemnení | [6 empty] | 0 | 0
P | 19 | 741811 |  | UZEMNOVACÍ VODIC NA POVRCHU FEZN DO 120 MM2 | M | 10 | 0 | 0 |  |  | 0 | 0 | 2023_OTSKP | 0 | 3 |  |  | 0
PP
VV |  |  |  | "viz prílohy c. 1.001, 2.002, 2.003 a 3.004"
TS |  |  |  | 1. Položka obsahuje: – uchycení vodice na povrch vc. podper, konzol, svorek a pod. – merení, delení, spojování – náter2. Položka neobsahuje: X3. Zpusob merení:Merí se metr délkový.
P | 20 | 741911 |  | UZEMNOVACÍ VODIC V ZEMI FEZN DO 120 MM2 | M | 100 | 0 | 0 |  |  | 0 | 0 | 2023_OTSKP | 0 | 3 |  |  | 0
PP
VV |  |  |  | "viz prílohy c. 1.001, 2.002, 2.003 a 3.004"
TS |  |  |  | 1. Položka obsahuje: – prípravu podkladu pro osazení – merení, delení, spojování, tvarování – ochranný náter spoju a pri pruchodu vodice nad terén apod. dle príslušných norem2. Položka neobsahuje: – zemní práce – ochranu vodice - chránicky apod.3. Zpusob merení:Merí se metr délkový.
P | 21 | 741B11 |  | ZEMNÍCÍ TYC FEZN DÉLKY DO 2 M | KUS | 10 | 0 | 0 |  |  | 0 | 0 | 2023_OTSKP | 0 | 3 |  |  | 0
PP
VV |  |  |  | "viz prílohy c. 1.001, 2.002, 2.003 a 3.004"
TS |  |  |  | 1. Položka obsahuje: – prípravu podkladu pro osazení – spojování – ochranný náter spoje dle príslušných norem2. Položka neobsahuje: X3. Zpusob merení:Udává se pocet kusu kompletní konstrukce nebo práce.
P | 22 | 741C02 |  | UZEMNOVACÍ SVORKA | KUS | 15 | 0 | 0 |  |  | 0 | 0 | 2023_OTSKP | 0 | 3 |  |  | 0
PP
VV |  |  |  | "viz prílohy c. 1.001, 2.002, 2.003 a 3.004"
TS |  |  |  | 1. Položka obsahuje: – veškeré príslušenství2. Položka neobsahuje: X3. Zpusob merení:Udává se pocet kusu kompletní konstrukce nebo práce.
P | 23 | 741C07 |  | VYVEDENÍ UZEMNOVACÍCH VODICU NA POVRCH/KONSTRUKCI | KUS | 5 | 0 | 0 |  |  | 0 | 0 | 2023_OTSKP | 0 | 3 |  |  | 0
PP
VV |  |  |  | "viz prílohy c. 1.001, 2.002, 2.003 a 3.004"
TS |  |  |  | 1. Položka obsahuje: – vodivé pripojení vodice na konstrukci – delení, tvarování, spojování – ochranný i barevný náter spoje dle príslušných norem2. Položka neobsahuje: X3. Zpusob merení:Udává se pocet kusu kompletní konstrukce nebo práce.
SD |  | 742 |  | Silnoproud - Silnoproudé rozvody | [6 empty] | 0 | 0
P | 24 | 742F13 |  | KABEL NN NEBO VODIC JEDNOŽÍLOVÝ CU S PLASTOVOU IZOLACÍ OD 25 DO 50 MM2 | M | 30 | 0 | 0 |  |  | 0 | 0 | 2023_OTSKP | 0 | 3 |  |  | 0
PP
VV |  |  |  | "viz prílohy c. 1.001 a 3.001"
TS |  |  |  | 1. Položka obsahuje: – manipulace a uložení kabelu (do zeme, chránicky, kanálu, na rošty, na TV a pod.)2. Položka neobsahuje: – príchytky, spojky, koncovky, chránicky apod.3. Zpusob merení:Merí se metr délkový.
P | 25 | 742G12 |  | KABEL NN DVOU- A TRÍŽÍLOVÝ CU S PLASTOVOU IZOLACÍ OD 4 DO 16 MM2 | M | 2561 | 0 | 0 |  |  | 0 | 0 | 2023_OTSKP | 0 | 3 |  |  | 0
PP
VV |  |  |  | "viz prílohy c. 1.001 a 3.001"
TS |  |  |  | 1. Položka obsahuje: – manipulace a uložení kabelu (do zeme, chránicky, kanálu, na rošty, na TV a pod.)2. Položka neobsahuje: – príchytky, spojky, koncovky, chránicky apod.3. Zpusob merení:Merí se metr délkový.
P | 26 | 742H12 |  | KABEL NN CTYR- A PETIŽÍLOVÝ CU S PLASTOVOU IZOLACÍ OD 4 DO 16 MM2 | M | 2551 | 0 | 0 |  |  | 0 | 0 | 2023_OTSKP | 0 | 3 |  |  | 0
PP
VV |  |  |  | "viz prílohy c. 1.001 a 3.001"
TS |  |  |  | 1. Položka obsahuje: – manipulace a uložení kabelu (do zeme, chránicky, kanálu, na rošty, na TV a pod.)2. Položka neobsahuje: – príchytky, spojky, koncovky, chránicky apod.3. Zpusob merení:Merí se metr délkový.
P | 27 | 742H13 |  | KABEL NN CTYR- A PETIŽÍLOVÝ CU S PLASTOVOU IZOLACÍ OD 25 DO 50 MM2 | M | 20 | 0 | 0 |  |  | 0 | 0 | 2023_OTSKP | 0 | 3 |  |  | 0
PP
VV |  |  |  | "viz prílohy c. 1.001 a 3.001"
TS |  |  |  | 1. Položka obsahuje: – manipulace a uložení kabelu (do zeme, chránicky, kanálu, na rošty, na TV a pod.)2. Položka neobsahuje: – príchytky, spojky, koncovky, chránicky apod.3. Zpusob merení:Merí se metr délkový.
P | 28 | 742H14 |  | KABEL NN CTYR- A PETIŽÍLOVÝ CU S PLASTOVOU IZOLACÍ OD 70 DO 120 MM2 | M | 5 | 0 | 0 |  |  | 0 | 0 | 2023_OTSKP | 0 | 3 |  |  | 0
PP
VV |  |  |  | "viz prílohy c. 1.001 a 3.001"
TS |  |  |  | 1. Položka obsahuje: – manipulace a uložení kabelu (do zeme, chránicky, kanálu, na rošty, na TV a pod.)2. Položka neobsahuje: – príchytky, spojky, koncovky, chránicky apod.3. Zpusob merení:Merí se metr délkový.
P | 29 | 742H24 |  | KABEL NN CTYR- A PETIŽÍLOVÝ AL S PLASTOVOU IZOLACÍ OD 70 DO 120 MM2 | M | 190 | 0 | 0 |  |  | 0 | 0 | 2023_OTSKP | 0 | 3 |  |  | 0
PP
VV |  |  |  | "viz prílohy c. 1.001 a 3.001"
TS |  |  |  | 1. Položka obsahuje: – manipulace a uložení kabelu (do zeme, chránicky, kanálu, na rošty, na TV a pod.)2. Položka neobsahuje: – príchytky, spojky, koncovky, chránicky apod.3. Zpusob merení:Merí se metr délkový.
P | 30 | 742H25 |  | KABEL NN CTYR- A PETIŽÍLOVÝ AL S PLASTOVOU IZOLACÍ OD 150 DO 240 MM2 | M | 1690 | 0 | 0 |  |  | 0 | 0 | 2023_OTSKP | 0 | 3 |  |  | 0
PP
VV |  |  |  | "viz prílohy c. 1.001 a 3.001"
TS |  |  |  | 1. Položka obsahuje: – manipulace a uložení kabelu (do zeme, chránicky, kanálu, na rošty, na TV a pod.)2. Položka neobsahuje: – príchytky, spojky, koncovky, chránicky apod.3. Zpusob merení:Merí se metr délkový.
P | 31 | 742J51 |  | UKONCENÍ SDELOVACÍHO KABELU V ROZVADECI VC. POMOCNÉHO MATERIÁLU A ZMERENÍ KONTINUITY OVLÁDACÍHO OBVODU | KUS | 20 | 0 | 0 |  |  | 0 | 0 | 2023_OTSKP | 0 | 3 |  |  | 0
PP
VV |  |  |  | "viz prílohy c. 1.001 a 3.001"
TS |  |  |  | Položka obsahuje : Dodávku a montáž kabelového zakoncení a kabelu vc. podružného materiálu, dovozu, odizolování plášte a izolace žil kabelu, montáž kabelového zakoncení v rozvadeci, zakoncení stínení a pod.. Dále obsahuje cenu za pom. mechanismy vcetne všech ostatních vedlejších nákladu
P | 32 | 742K13 |  | UKONCENÍ JEDNOŽÍLOVÉHO KABELU V ROZVADECI NEBO NA PRÍSTROJI OD 25 DO 50 MM2 | KUS | 10 | 0 | 0 |  |  | 0 | 0 | 2023_OTSKP | 0 | 3 |  |  | 0
PP
VV |  |  |  | "viz prílohy c. 1.001 a 3.001"
TS |  |  |  | 1. Položka obsahuje: – všechny práce spojené s úpravou kabelu pro montáž vcetne veškerého príslušentsví2. Položka neobsahuje: X3. Zpusob merení:Udává se pocet kusu kompletní konstrukce nebo práce.
P | 33 | 742L12 |  | UKONCENÍ DVOU AŽ PETIŽÍLOVÉHO KABELU V ROZVADECI NEBO NA PRÍSTROJI OD 4 DO 16 MM2 | KUS | 190 | 0 | 0 |  |  | 0 | 0 | 2023_OTSKP | 0 | 3 |  |  | 0
PP
VV |  |  |  | "viz prílohy c. 1.001 a 3.001"
TS |  |  |  | 1. Položka obsahuje: – všechny práce spojené s úpravou kabelu pro montáž vcetne veškerého príslušentsví2. Položka neobsahuje: X3. Zpusob merení:Udává se pocet kusu kompletní konstrukce nebo práce.
P | 34 | 742L13 |  | UKONCENÍ DVOU AŽ PETIŽÍLOVÉHO KABELU V ROZVADECI NEBO NA PRÍSTROJI OD 25 DO 50 MM2 | KUS | 10 | 0 | 0 |  |  | 0 | 0 | 2023_OTSKP | 0 | 3 |  |  | 0
PP
VV |  |  |  | "viz prílohy c. 1.001 a 3.001"
TS |  |  |  | 1. Položka obsahuje: – všechny práce spojené s úpravou kabelu pro montáž vcetne veškerého príslušentsví2. Položka neobsahuje: X3. Zpusob merení:Udává se pocet kusu kompletní konstrukce nebo práce.
P | 35 | 742L14 |  | UKONCENÍ DVOU AŽ PETIŽÍLOVÉHO KABELU V ROZVADECI NEBO NA PRÍSTROJI OD 70 DO 120 MM2 | KUS | 8 | 0 | 0 |  |  | 0 | 0 | 2023_OTSKP | 0 | 3 |  |  | 0
PP
VV |  |  |  | "viz prílohy c. 1.001 a 3.001"
TS |  |  |  | 1. Položka obsahuje: – všechny práce spojené s úpravou kabelu pro montáž vcetne veškerého príslušentsví2. Položka neobsahuje: X3. Zpusob merení:Udává se pocet kusu kompletní konstrukce nebo práce.
P | 36 | 742L15 |  | UKONCENÍ DVOU AŽ PETIŽÍLOVÉHO KABELU V ROZVADECI NEBO NA PRÍSTROJI OD 150 DO 240 MM2 | KUS | 14 | 0 | 0 |  |  | 0 | 0 | 2023_OTSKP | 0 | 3 |  |  | 0
PP
VV |  |  |  | "viz prílohy c. 1.001 a 3.001"
TS |  |  |  | 1. Položka obsahuje: – všechny práce spojené s úpravou kabelu pro montáž vcetne veškerého príslušentsví2. Položka neobsahuje: X3. Zpusob merení:Udává se pocet kusu kompletní konstrukce nebo práce.
P | 37 | 742L22 |  | UKONCENÍ DVOU AŽ PETIŽÍLOVÉHO KABELU KABELOVOU SPOJKOU OD 4 DO 16 MM2 | KUS | 10 | 0 | 0 |  |  | 0 | 0 | 2023_OTSKP | 0 | 3 |  |  | 0
PP
VV |  |  |  | "viz prílohy c. 1.001 a 3.001"
TS |  |  |  | 1. Položka obsahuje: – všechny práce spojené s úpravou kabelu pro montáž vcetne veškerého príslušentsví2. Položka neobsahuje: X3. Zpusob merení:Udává se pocet kusu kompletní konstrukce nebo práce.
P | 38 | 742L23 |  | UKONCENÍ DVOU AŽ PETIŽÍLOVÉHO KABELU KABELOVOU SPOJKOU OD 25 DO 50 MM2 | KUS | 2 | 0 | 0 |  |  | 0 | 0 | 2023_OTSKP | 0 | 3 |  |  | 0
PP
VV |  |  |  | "viz prílohy c. 1.001 a 3.001"
TS |  |  |  | 1. Položka obsahuje: – všechny práce spojené s úpravou kabelu pro montáž vcetne veškerého príslušentsví2. Položka neobsahuje: X3. Zpusob merení:Udává se pocet kusu kompletní konstrukce nebo práce.
P | 39 | 742L25 |  | UKONCENÍ DVOU AŽ PETIŽÍLOVÉHO KABELU KABELOVOU SPOJKOU OD 150 DO 240 MM2 | KUS | 5 | 0 | 0 |  |  | 0 | 0 | 2023_OTSKP | 0 | 3 |  |  | 0
PP
VV |  |  |  | "viz prílohy c. 1.001 a 3.001"
TS |  |  |  | 1. Položka obsahuje: – všechny práce spojené s úpravou kabelu pro montáž vcetne veškerého príslušentsví2. Položka neobsahuje: X3. Zpusob merení:Udává se pocet kusu kompletní konstrukce nebo práce.
P | 40 | 742P13 |  | ZATAŽENÍ KABELU DO CHRÁNICKY - KABEL DO 4 KG/M | M | 3400 | 0 | 0 |  |  | 0 | 0 | 2023_OTSKP | 0 | 3 |  |  | 0
PP
VV |  |  |  | "viz prílohy c. 1.001 a 3.001"
TS |  |  |  | 1. Položka obsahuje: – montáž kabelu o váze do 4 kg/m do chránicky/ kolektoru2. Položka neobsahuje: X3. Zpusob merení:Merí se metr délkový.
P | 41 | 742P15 |  | OZNACOVACÍ ŠTÍTEK NA KABEL | KUS | 260 | 0 | 0 |  |  | 0 | 0 | 2023_OTSKP | 0 | 3 |  |  | 0
PP
VV |  |  |  | "viz prílohy c. 1.001 a 3.001"
TS |  |  |  | 1. Položka obsahuje: – veškeré príslušentsví2. Položka neobsahuje: X3. Zpusob merení:Udává se pocet kusu kompletní konstrukce nebo práce.
P | 42 | 742Z23 |  | DEMONTÁŽ KABELOVÉHO VEDENÍ NN | M | 1300 | 0 | 0 |  |  | 0 | 0 | 2023_OTSKP | 0 | 3 |  |  | 0
PP
VV |  |  |  | "viz prílohy c. 1.001 a 3.001"
TS |  |  |  | 1. Položka obsahuje: – všechny náklady na demontáž stávajícího zarízení se všemi pomocnými doplnujícími úpravami pro jeho likvidaci – naložení vybouraného materiálu na dopravní prostredek2. Položka neobsahuje: – odvoz vybouraného materiálu – poplatek za likvidaci odpadu (nacení se dle SSD 0)3. Zpusob merení:Merí se metr délkový.
P | 43 | R742P14 |  | ZATAŽENÍ KABELU DO MULTIKANÁLU/CHRÁNICKY DLE PREDEPSANÉHO TECHNOLOGICKÉHO POSTUPU - KABEL VN/NN OD PRUMERU 50 MM | M | 10 | 0 | 0 |  |  | 0 | 0 | R položka | 0 | 3 |  |  | 0
PP
VV |  |  |  | "viz prílohy c. 1.001 a 3.001"
TS |  |  |  | 1. Položka obsahuje: – montáž velkoprumerového kabelu s prumerem nad 50 mm do multikanálu/chránicky dle predepsaného technologického postupu uvedeného v technické zpráve, položka dále obsahuje dodávku veškerého prislušenství nutného pro predepsaný zpusob zatažení. X3. Zpusob merení:Merí se metr délkový.
SD |  | 743 |  | Silnoproud - Silnoproudá zarízení | [6 empty] | 0 | 0
P | 44 | 74381A |  | VÝSTROJ EOV PRO VÝHYBKU JEDNODUCHOU TVARU 1:7,5-190, 1:9-190 - PRODLOUŽENÝ OHREV | KUS | 11 | 0 | 0 |  |  | 0 | 0 | 2023_OTSKP | 0 | 3 |  |  | 0
PP
VV |  |  |  | "viz prílohy c. 1.001 a 3.002"
TS |  |  |  | 1. Položka obsahuje: – kompletní vybavení výhybky zarízením EOV – topné tyce, príchytky hlavic topných tycí a pérových príchytek vlastních topných tycí, pripojovací šnury a chránicky pro tyto šnury, rozvodné skrínky vc. nosných konstrukcí techto skrínek, dále topnice pro ohrev táhel všech prestavníku vc. sálavých desek a veškerého drobného spojovacího a upevnovacího materiálu. – technický popis viz. projektová dokumentace 2. Položka neobsahuje: X 3. Zpusob merení: Udává se pocet kusu kompletní konstrukce nebo práce.
P | 45 | 74381B |  | VÝSTROJ EOV PRO VÝHYBKU JEDNODUCHOU TVARU 1:9-300, 1:11-300 - PRODLOUŽENÝ OHREV | KUS | 5 | 0 | 0 |  |  | 0 | 0 | 2023_OTSKP | 0 | 3 |  |  | 0
PP
VV |  |  |  | "viz prílohy c. 1.001 a 3.002"
TS |  |  |  | 1. Položka obsahuje: – kompletní vybavení výhybky zarízením EOV – topné tyce, príchytky hlavic topných tycí a pérových príchytek vlastních topných tycí, pripojovací šnury a chránicky pro tyto šnury, rozvodné skrínky vc. nosných konstrukcí techto skrínek, dále topnice pro ohrev táhel všech prestavníku vc. sálavých desek a veškerého drobného spojovacího a upevnovacího materiálu. – technický popis viz. projektová dokumentace 2. Položka neobsahuje: X 3. Zpusob merení: Udává se pocet kusu kompletní konstrukce nebo práce.
P | 46 | 74381D |  | VÝSTROJ EOV PRO VÝHYBKU JEDNODUCHOU TVARU 1:14-760 - PRODLOUŽENÝ OHREV | KUS | 1 | 0 | 0 |  |  | 0 | 0 | 2023_OTSKP | 0 | 3 |  |  | 0
PP
VV |  |  |  | "viz prílohy c. 1.001 a 3.002"
TS |  |  |  | 1. Položka obsahuje: – kompletní vybavení výhybky zarízením EOV – topné tyce, príchytky hlavic topných tycí a pérových príchytek vlastních topných tycí, pripojovací šnury a chránicky pro tyto šnury, rozvodné skrínky vc. nosných konstrukcí techto skrínek, dále topnice pro ohrev táhel všech prestavníku vc. sálavých desek a veškerého drobného spojovacího a upevnovacího materiálu. – technický popis viz. projektová dokumentace 2. Položka neobsahuje: X 3. Zpusob merení: Udává se pocet kusu kompletní konstrukce nebo práce.
P | 47 | 743831 |  | VÝSTROJ EOV PRO VÝHYBKU KRIŽOVATKOVOU TVARU 1:9-190 | KUS | 5 | 0 | 0 |  |  | 0 | 0 | 2023_OTSKP | 0 | 3 |  |  | 0
PP
VV |  |  |  | "viz prílohy c. 1.001 a 3.002"
TS |  |  |  | 1. Položka obsahuje: – kompletní vybavení výhybky zarízením EOV – topné tyce, príchytky hlavic topných tycí a pérových príchytek vlastních topných tycí, pripojovací šnury a chránicky pro tyto šnury, rozvodné skrínky vc. nosných konstrukcí techto skrínek, dále topnice pro ohrev táhel všech prestavníku vc. sálavých desek a veškerého drobného spojovacího a upevnovacího materiálu. – technický popis viz. projektová dokumentace2. Položka neobsahuje: X3. Zpusob merení:Udává se pocet kusu kompletní konstrukce nebo práce.
P | 48 | 743911 |  | ROZVADEC EOV SILOVÝ NAPÁJECÍ S PLC RÍDÍCÍM SYSTÉMEM DO 8 KS ZÁKLADNÍCH VÝHYBEK S PROUDOVÝMI CHRÁNICI | KUS | 5 | 0 | 0 |  |  | 0 | 0 | 2023_OTSKP | 0 | 3 |  |  | 0
PP
VV |  |  |  | "viz prílohy c. 1.001, 2.002, 2.003, 2.004"
TS |  |  |  | 1. Položka obsahuje: – instalaci rozvadece do terénu/rozvodny vcetne softwaru k PLC pro možnost chodu rozvadece a jeho oživení, zhotovení výrobní dokumentace – technický popis viz. projektová dokumentace2. Položka neobsahuje: – zemní práce3. Zpusob merení:Udává se pocet kusu kompletní konstrukce nebo práce.
P | 49 | 743932 |  | ROZVADEC EOV - SOFTWARE PRO ZACLENENÍ TECHNOLOGICKÉHO CELKU EOV DO DÁLKOVÉ DIAGNOSTIKY TS ŽDC | KUS | 5 | 0 | 0 |  |  | 0 | 0 | 2023_OTSKP | 0 | 3 |  |  | 0
PP
VV |  |  |  | "viz prílohy c. 1.001, 2.002, 2.003, 2.004"
TS |  |  |  | 1. Položka obsahuje: – instalaci software pro zaclenení technologického celku do dálkové diagnostiky TS ŽDC – technický popis viz. projektová dokumentace2. Položka neobsahuje: X3. Zpusob merení:Udává se pocet kusu kompletní konstrukce nebo práce.
P | 50 | 743936 |  | ROZVADEC EOV - SADA KOLEJOVÉHO TEPLOMERU, CIDLA SRÁŽEK A VENKOVNÍ TEPLOTY | KUS | 5 | 0 | 0 |  |  | 0 | 0 | 2023_OTSKP | 0 | 3 |  |  | 0
PP
VV |  |  |  | "viz prílohy c. 1.001, 2.002, 2.003, 2.004"
TS |  |  |  | 1. Položka obsahuje: – veškeré príslušenství – technický popis viz. projektová dokumentace2. Položka neobsahuje: X3. Zpusob merení:Udává se pocet kusu kompletní konstrukce nebo práce.
P | 51 | 743E21 |  | SKRÍN ROZPOJOVACÍ POJISTKOVÁ DO 400 A, DO 240 MM2, V KOMPAKTNÍM PILÍRI S POJISTKOVÝMI SPODKY S 2-4 SADAMI JISTÍCÍCH PRVKU | KUS | 5 | 0 | 0 |  |  | 0 | 0 | 2023_OTSKP | 0 | 3 |  |  | 0
PP
VV |  |  |  | "viz prílohy c. 1.001, 2.002, 2.003, 2.004"
TS |  |  |  | 1. Položka obsahuje: – instalaci do terénu vc. prefabrikovaného základu a zapojení – technický popis viz. projektová dokumentace2. Položka neobsahuje: – zemní práce3. Zpusob merení:Udává se pocet kusu kompletní konstrukce nebo práce.
P | 52 | 743E33 |  | SKRÍN ROZPOJOVACÍ POJISTKOVÁ - PRÍPLATEK ZA RADOVÝ ODPÍNAC | KUS | 5 | 0 | 0 |  |  | 0 | 0 | 2023_OTSKP | 0 | 3 |  |  | 0
PP
VV |  |  |  | "viz prílohy c. 1.001, 2.002, 2.003, 2.004"
TS |  |  |  | 1. Položka obsahuje: – veškeré príslušenství vcetne zapojení – technický popis viz. projektová dokumentace2. Položka neobsahuje: X3. Zpusob merení:Udává se pocet kusu kompletní konstrukce nebo práce.
P | 53 | 743Z41 |  | DEMONTÁŽ ZARÍZENÍ EOV NA VÝHYBCE | KUS | 26 | 0 | 0 |  |  | 0 | 0 | 2023_OTSKP | 0 | 3 |  |  | 0
PP
VV |  |  |  | "viz prílohy c. 1.001, 2.002, 2.003, 2.004"
TS |  |  |  | 1. Položka obsahuje: – všechny náklady na demontáž stávajícího zarízení se všemi pomocnými doplnujícími úpravami pro jeho likvidaci – naložení vybouraného materiálu na dopravní prostredek2. Položka neobsahuje: – odvoz vybouraného materiálu – poplatek za likvidaci odpadu (nacení se dle SSD 0)3. Zpusob merení:Udává se pocet kusu kompletní konstrukce nebo práce.
P | 54 | 743Z42 |  | DEMONTÁŽ NAPÁJECÍHO ROZVADECE PRO ZARÍZENÍ EOV | KUS | 2 | 0 | 0 |  |  | 0 | 0 | 2023_OTSKP | 0 | 3 |  |  | 0
PP
VV |  |  |  | "viz prílohy c. 1.001, 2.002, 2.003, 2.004"
TS |  |  |  | 1. Položka obsahuje: – všechny náklady na demontáž stávajícího zarízení se všemi pomocnými doplnujícími úpravami pro jeho likvidaci – naložení vybouraného materiálu na dopravní prostredek2. Položka neobsahuje: – odvoz vybouraného materiálu – poplatek za likvidaci odpadu (nacení se dle SSD 0)3. Zpusob merení:Udává se pocet kusu kompletní konstrukce nebo práce.
P | 55 | 743Z44 |  | DEMONTÁŽ OVLADACE PRO ZARÍZENÍ EOV | KUS | 1 | 0 | 0 |  |  | 0 | 0 | 2023_OTSKP | 0 | 3 |  |  | 0
PP
VV |  |  |  | "viz prílohy c. 1.001, 2.002, 2.003, 2.004"
TS |  |  |  | 1. Položka obsahuje: – všechny náklady na demontáž stávajícího zarízení se všemi pomocnými doplnujícími úpravami pro jeho likvidaci – naložení vybouraného materiálu na dopravní prostredek2. Položka neobsahuje: – odvoz vybouraného materiálu – poplatek za likvidaci odpadu (nacení se dle SSD 0)3. Zpusob merení:Udává se pocet kusu kompletní konstrukce nebo práce.
P | 56 | R743821 |  | VÝSTROJ EOV PRO VÝHYBKU OBLOUKOVOU TVARU 1:7,5-190, 1:9-190 - PRODLOUŽENÝ OHREV | KUS | 3 | 0 | 0 |  |  | 0 | 0 | R-položka | 0 | 3 |  |  | 0
PP
VV |  |  |  | "viz prílohy c. 1.001 a 3.002"
TS |  |  |  | 1. Položka obsahuje: – kompletní vybavení výhybky zarízením EOV – topné tyce, príchytky hlavic topných tycí a pérových príchytek vlastních topných tycí, pripojovací šnury a chránicky pro tyto šnury, rozvodné skrínky vc. nosných konstrukcí techto skrínek, dále topnice pro ohrev táhel všech prestavníku vc. sálavých desek a veškerého drobného spojovacího a upevnovacího materiálu. – technický popis viz. projektová dokumentace2. Položka neobsahuje: X3. Zpusob merení:Udává se pocet kusu kompletní konstrukce nebo práce.
SD |  | 747 |  | Silnoproud - Zkoušky, revize a HZS | [6 empty] | 0 | 0
P | 57 | 747112 |  | KONTROLA MANIPULACNÍCH, OVLÁDACÍCH NEBO RELÉOVÝCH ROZVADECU, 1 POLE | KUS | 5 | 0 | 0 |  |  | 0 | 0 | 2023_OTSKP | 0 | 3 |  |  | 0
PP
VV |  |  |  | "viz prílohy c. 1.001 a 2.003"
TS |  |  |  | 1. Položka obsahuje: – cenu za kontrolu, revizi, serízení a uvedení do provozu zarízení dle príslušných norem a predpisu, vcetne vystavení protokolu2. Položka neobsahuje: X3. Zpusob merení:Udává se pocet kusu kompletní konstrukce nebo práce.
P | 58 | 747213 |  | CELKOVÁ PROHLÍDKA, ZKOUŠENÍ, MERENÍ A VYHOTOVENÍ VÝCHOZÍ REVIZNÍ ZPRÁVY, PRO OBJEM IN PRES 500 DO 1000 TIS. KC | KUS | 1 | 0 | 0 |  |  | 0 | 0 | 2023_OTSKP | 0 | 3 |  |  | 0
PP
VV |  |  |  | "viz príloha c. 1.001"
TS |  |  |  | 1. Položka obsahuje: – cenu za celkovou prohlídku zarízení PS/SO, vc. merení, komplexních zkoušek a revizi zarízení tohoto PS/SO autorizovaným revizním technikem na silnoproudá zarízení podle požadavku CSN, vcetne hodnocení a vyhotovení celkové revizní zprávy2. Položka neobsahuje: X3. Zpusob merení:Udává se pocet kusu kompletní konstrukce nebo práce.
P | 59 | 747214 |  | CELKOVÁ PROHLÍDKA, ZKOUŠENÍ, MERENÍ A VYHOTOVENÍ VÝCHOZÍ REVIZNÍ ZPRÁVY, PRO OBJEM IN - PRÍPLATEK ZA KAŽDÝCH DALŠÍCH I ZAPOCATÝCH 500 TIS. KC | KUS | 27 | 0 | 0 |  |  | 0 | 0 | 2023_OTSKP | 0 | 3 |  |  | 0
PP
VV |  |  |  | "viz príloha c. 1.001"
TS |  |  |  | 1. Položka obsahuje: – cenu za celkovou prohlídku zarízení PS/SO, vc. merení, komplexních zkoušek a revizi zarízení tohoto PS/SO autorizovaným revizním technikem na silnoproudá zarízení podle požadavku CSN, vcetne hodnocení a vyhotovení celkové revizní zprávy2. Položka neobsahuje: X3. Zpusob merení:Udává se pocet kusu kompletní konstrukce nebo práce.
P | 60 | 747301 |  | PROVEDENÍ PROHLÍDKY A ZKOUŠKY PRÁVNICKOU OSOBOU, VYDÁNÍ PRUKAZU ZPUSOBILOSTI | KUS | 1 | 0 | 0 |  |  | 0 | 0 | 2023_OTSKP | 0 | 3 |  |  | 0
PP
VV |  |  |  | "viz príloha c. 1.001"
TS |  |  |  | 1. Položka obsahuje: – cenu za vyhotovení dokladu právnickou osobou o silnoproudých zarízeních a vydání prukazu zpusobilosti2. Položka neobsahuje: X3. Zpusob merení:Udává se pocet kusu kompletní konstrukce nebo práce.
P | 61 | 747511 |  | ZKOUŠKY VODICU A KABELU NN PRUREZU ŽÍLY DO 5X25 MM2 | KUS | 95 | 0 | 0 |  |  | 0 | 0 | 2023_OTSKP | 0 | 3 |  |  | 0
PP
VV |  |  |  | "viz prílohy c. 1.001 a 3.001"
TS |  |  |  | 1. Položka obsahuje: – cenu za provedení merení kabelu/ vodice vc. vyhotovení protokolu2. Položka neobsahuje: X3. Zpusob merení:Udává se pocet kusu kompletní konstrukce nebo práce.
P | 62 | 747512 |  | ZKOUŠKY VODICU A KABELU NN PRUREZU ŽÍLY OD 4X35 DO 120 MM2 | KUS | 10 | 0 | 0 |  |  | 0 | 0 | 2023_OTSKP | 0 | 3 |  |  | 0
PP
VV |  |  |  | "viz prílohy c. 1.001 a 3.001"
TS |  |  |  | 1. Položka obsahuje: – cenu za provedení merení kabelu/ vodice vc. vyhotovení protokolu2. Položka neobsahuje: X3. Zpusob merení:Udává se pocet kusu kompletní konstrukce nebo práce.
P | 63 | 747513 |  | ZKOUŠKY VODICU A KABELU NN PRUREZU ŽÍLY OD 4X150 DO 300 MM2 | KUS | 8 | 0 | 0 |  |  | 0 | 0 | 2023_OTSKP | 0 | 3 |  |  | 0
PP
VV |  |  |  | "viz prílohy c. 1.001 a 3.001"
TS |  |  |  | 1. Položka obsahuje: – cenu za provedení merení kabelu/ vodice vc. vyhotovení protokolu2. Položka neobsahuje: X3. Zpusob merení:Udává se pocet kusu kompletní konstrukce nebo práce.
P | 64 | 747701 |  | DOKONCOVACÍ MONTÁŽNÍ PRÁCE NA ELEKTRICKÉM ZARÍZENÍ | HOD | 150 | 0 | 0 |  |  | 0 | 0 | 2023_OTSKP | 0 | 3 |  |  | 0
PP
VV |  |  |  | "viz príloha c. 1.001"
TS |  |  |  | 1. Položka obsahuje: – cenu za práce spojené s uvádením zarízení do provozu, drobné montážní práce v rozvadecích, koordinaci se zhotoviteli souvisejících zarízení apod.2. Položka neobsahuje: X3. Zpusob merení:Udává se cas v hodinách.
P | 65 | 747703 |  | ZKUŠEBNÍ PROVOZ | HOD | 24 | 0 | 0 |  |  | 0 | 0 | 2023_OTSKP | 0 | 3 |  |  | 0
PP
VV |  |  |  | "viz príloha c. 1.001"
TS |  |  |  | 1. Položka obsahuje: – cenu za dobu kdy je zarízení po individálních zkouškách dáno do provozu s prokázáním technických a kvalitativních parametru zarízení2. Položka neobsahuje: X3. Zpusob merení:Udává se cas v hodinách.
P | 66 | 747704 |  | ZAŠKOLENÍ OBSLUHY | HOD | 8 | 0 | 0 |  |  | 0 | 0 | 2023_OTSKP | 0 | 3 |  |  | 0
PP
VV |  |  |  | "viz príloha c. 1.001"
TS |  |  |  | 1. Položka obsahuje: – cenu za dobu kdy je s funkcí seznamována obsluha zarízení, vcetne odevzdání dokumentace skutecného provedení2. Položka neobsahuje: X3. Zpusob merení:Udává se cas v hodinách.
P | 67 | 747705 |  | MANIPULACE NA ZARÍZENÍCH PROVÁDENÉ PROVOZOVATELEM | HOD | 16 | 0 | 0 |  |  | 0 | 0 | 2023_OTSKP | 0 | 3 |  |  | 0
PP
VV |  |  |  | "viz príloha c. 1.001"
TS |  |  |  | 1. Položka obsahuje: – cenu za manipulace na zarízeních provádené provozovatelem nutných pro další práce zhotovitele na technologickém souboru2. Položka neobsahuje: X3. Zpusob merení:Udává se cas v hodinách.
P | 68 | 747706 |  | ZJIŠTOVÁNÍ STÁVAJÍCÍHO STAVU ROZVODU NN | HOD | 40 | 0 | 0 |  |  | 0 | 0 | 2023_OTSKP | 0 | 3 |  |  | 0
PP
VV |  |  |  | "viz príloha c. 1.001"
TS |  |  |  | 1. Položka obsahuje: – cenu za prozkoumání stávajích rozvodu nn, prirazení vývodových kabelu v rozvadeci nn k jejich zarízení a identifikaci zpusobu napájení2. Položka neobsahuje: X3. Zpusob merení:Udává se cas v hodinách.
P | 69 | R747705 |  | REALIZACNÍ DOKUMENTACE ZAJIŠTOVANÁ ZHOTOVITELEM | KUS | 1 | 0 | 0 |  |  | 0 | 0 | R-položka | 0 | 3 |  |  | 0
PP
VV |  |  |  | "viz príloha c. 1.001"
TS |  |  |  | 1. Položka obsahuje: – vypracování realizacní dokumentace k tomuto PS, výrobne technická dokumentace zajištovaná zhotovitelem prací v rozsahu nezbytném pro urcení technických parametru použitých materiálu, dodávek a služeb. Obsahuje také schémata zapojení silových o ovládacích obvodu rozvadecu a zarízení, svorkovnicová schémata, tabulky vnejších spoju, check listy, popisy logických a blokovacích funkcí, rozmerové výkresy, aj. 2. Položka neobsahuje: X 3. Zpusob merení: Udává se pocet kusu kompletní realizacní dokumentace. Uvažuje se 3% z celkové ceny PS/SO.
SD |  | 75 |  | Slaboproud | [6 empty] | 0 | 0
P | 70 | R175I32X |  | TCEKE D 7P1 vc. montáže | M | 50 | 0 | 0 |  |  | 0 | 0 | R-položka | 0 | 3 |  |  | 0
PP
VV |  |  |  | "viz príloha c. 3.001"
TS |  |  |  | 1. Položka obsahuje: – dodávku specifikované kabelizace vcetne potrebného drobného montážního materiálu – dopravu a skladování 2. Položka neobsahuje: X 3. Zpusob merení: Dodávka specifikované kabelizace se merí v délce udané v metrech.
P | 71 | R275I32X |  | TCEKE D 2P1 vc. montáže | M | 190 | 0 | 0 |  |  | 0 | 0 | R-položka | 0 | 3 |  |  | 0
PP
VV |  |  |  | "viz príloha c. 3.001"
TS |  |  |  | 1. Položka obsahuje: – dodávku specifikované kabelizace vcetne potrebného drobného montážního materiálu – dopravu a skladování 2. Položka neobsahuje: X 3. Zpusob merení: Dodávka specifikované kabelizace se merí v délce udané v metrech.
SD |  | 9 |  | Ostatní práce | [6 empty] | 0 | 0
P | 72 | 96615 |  | BOURÁNÍ KONSTRUKCÍ Z PROSTÉHO BETONU | M3 | 1 | 0 | 0 |  |  | 0 | 0 | 2023_OTSKP | 0 | 3 |  |  | 0
PP
VV |  |  |  | "viz prílohy c. 2.001, 2.006 a 3.004"
TS |  |  |  | položka zahrnuje:- rozbourání konstrukce bez ohledu na použitou technologii- veškeré pomocné konstrukce (lešení a pod.)- veškerou manipulaci s vybouranou sutí a hmotami vcetne uložení na skládku. Nezahrnuje poplatek za skládku, který se vykazuje v položce 0141** (s výjimkou malého množství bouraného materiálu, kde je možné poplatek zahrnout do jednotkové ceny bourání – tento fakt musí být uveden v doplnujícím textu k položce)- veškeré další práce plynoucí z technologického predpisu a z platných predpisu
SD |  | 990 |  | Likvidace odpadu vc. dopravy | [6 empty] | 0 | 0
P | 73 | R015111 | 901 | NEOCENOVAT - POPLATKY ZA LIKVIDACI ODPADU NEKONTAMINOVANÝCH - 17 05 04 VYTEŽENÉ ZEMINY A HORNINY - I. TRÍDA TEŽITELNOSTI VCETNE DOPRAVY | T | 113.7 | 0 | 0 |  |  | 0 | 0 | R-položka | 0 | 3 |  |  | 0
PP |  |  |  | "Evidencní položka, Neocenovat v objektu SO/PS, položka se ocenuje pouze v objektu SO 90-90 Zpusob likvidace: recyklace, druhotné využití."
VV |  |  |  | "viz prílohy c. 1.001, 2.006 a 3.004"
TS |  |  |  | "1. Položka obsahuje: – veškeré poplatky provozovateli skládky, recyklacní linky nebo jiného zarízení na zpracování nebo likvidaci odpadu související s prevzetím, uložením, zpracováním nebo likvidací odpadu – náklady spojené s dopravou z místa stavby na místo prevzetí provozovatelem skládky, recyklacní linky nebo jiného zarízení na zpracování nebo likvidaci odpadu – náklady spojené s vyložením a manipulací s materiálem v míste skládky 2. Položka neobsahuje: – náklady spojené s naložením a manipulací materiálem 3. Zpusob merení: Tunou se rozumí hmotnost odpadu vytrídeného v souladu se zákonem c. 541/2020 Sb., o nakládání s odpady, v platném znení."
P | 74 | R015140 | 901 | NEOCENOVAT - POPLATKY ZA LIKVIDACI ODPADU NEKONTAMINOVANÝCH - 17 01 01 BETON Z DEMOLIC OBJEKTU, ZÁKLADU TV, KULY A SLOUPY VCETNE DOPRAVY | T | 2.5 | 0 | 0 |  |  | 0 | 0 | R-položka | 0 | 3 |  |  | 0
PP |  |  |  | "Evidencní položka, Neocenovat v objektu SO/PS, položka se ocenuje pouze v objektu SO 90-90 Zpusob likvidace: recyklace, druhotné využití."
VV |  |  |  | "viz prílohy c. 1.001, 2.006 a 3.004"
TS |  |  |  | "1. Položka obsahuje: – veškeré poplatky provozovateli skládky, recyklacní linky nebo jiného zarízení na zpracování nebo likvidaci odpadu související s prevzetím, uložením, zpracováním nebo likvidací odpadu – náklady spojené s dopravou z místa stavby na místo prevzetí provozovatelem skládky, recyklacní linky nebo jiného zarízení na zpracování nebo likvidaci odpadu – náklady spojené s vyložením a manipulací s materiálem v míste skládky 2. Položka neobsahuje: – náklady spojené s naložením a manipulací materiálem 3. Zpusob merení: Tunou se rozumí hmotnost odpadu vytrídeného v souladu se zákonem c. 541/2020 Sb., o nakládání s odpady, v platném znení."
P | 75 | R015240 | 901 | NEOCENOVAT - POPLATKY ZA LIKVIDACI ODPADU NEKONTAMINOVANÝCH - 20 03 01 SMESNÝ KOMUNÁLNÍ ODPAD, VCETNE DOPRAVY | T | 0.5 | 0 | 0 |  |  | 0 | 0 | R-položka | 0 | 3 |  |  | 0
PP |  |  |  | Evidencní položka, Neocenovat v objektu SO/PS, položka se ocenuje pouze v objektu SO 90-90
VV |  |  |  | "viz prílohy c. 1.001, 2.006 a 3.004"
TS |  |  |  | 1. Položka obsahuje: – veškeré poplatky provozovateli skládky, recyklacní linky nebo jiného zarízení na zpracování nebo likvidaci odpadu související s prevzetím, uložením, zpracováním nebo likvidací odpadu – náklady spojené s dopravou z místa stavby na místo prevzetí provozovatelem skládky, recyklacní linky nebo jiného zarízení na zpracování nebo likvidaci odpadu – náklady spojené s vyložením a manipulací s materiálem v míste skládky 2. Položka neobsahuje: – náklady spojené s naložením a manipulací materiálem 3. Zpusob merení: Tunou se rozumí hmotnost odpadu vytrídeného v souladu se zákonem c. 541/2020 Sb., o nakládání s odpady, v platném znení.
P | 76 | R015310 | 901 | NEOCENOVAT - POPLATKY ZA LIKVIDACI ODPADU NEKONTAMINOVANÝCH - 16 02 14 ELEKTROŠROT (VYRAZENÁ ELEKTRICKÁ ZARÍZENÍ A PRÍSTROJE), VCETNE DOPRAVY | T | 1.6 | 0 | 0 |  |  | 0 | 0 | R-položka | 0 | 3 |  |  | 0
PP |  |  |  | "Evidencní položka, Neocenovat v objektu SO/PS, položka se ocenuje pouze v objektu SO 90-90 Výzisk - prebírá Správa železnic"
VV |  |  |  | "viz prílohy c. 1.001, 2.006 a 3.004"
TS |  |  |  | 1. Položka obsahuje: – veškeré poplatky provozovateli skládky, recyklacní linky nebo jiného zarízení na zpracování nebo likvidaci odpadu související s prevzetím, uložením, zpracováním nebo likvidací odpadu – náklady spojené s dopravou z místa stavby na místo prevzetí provozovatelem skládky, recyklacní linky nebo jiného zarízení na zpracování nebo likvidaci odpadu – náklady spojené s vyložením a manipulací s materiálem v míste skládky 2. Položka neobsahuje: – náklady spojené s naložením a manipulací materiálem 3. Zpusob merení: Tunou se rozumí hmotnost odpadu vytrídeného v souladu se zákonem c. 541/2020 Sb., o nakládání s odpady, v platném znení.
P | 77 | R015810 | 901 | NEOCENOVAT - POPLATKY ZA LIKVIDACI ODPADU NEKONTAMINOVANÝCH - 17 04 05 - ŽELEZNÝ A OCELOVÝ ŠROT, VCETNE DOPRAVY | T | 0.3 | 0 | 0 |  |  | 0 | 0 | R-položka | 0 | 3 |  |  | 0
PP |  |  |  | "Evidencní položka, neocenovat v objektu SO/PS, položka se ocenuje pouze v objektu SO 90-90. Druhotná surovina - výkup"
VV |  |  |  | "viz prílohy c. 1.001, 2.006 a 3.004"
TS |  |  |  | "1. Položka obsahuje: – veškeré poplatky provozovateli skládky, recyklacní linky nebo jiného zarízení na zpracování nebo likvidaci odpadu související s prevzetím, uložením, zpracováním nebo likvidací odpadu – náklady spojené s dopravou z místa stavby na místo prevzetí provozovatelem skládky, recyklacní linky nebo jiného zarízení na zpracování nebo likvidaci odpadu – náklady spojené s vyložením a manipulací s materiálem v míste skládky 2. Položka neobsahuje: – náklady spojené s naložením a manipulací materiálem 3. Zpusob merení: Tunou se rozumí hmotnost odpadu vytrídeného v souladu se zákonem c. 541/2020 Sb., o nakládání s odpady, v platném znení."
P | 78 | R015890 | 901 | NEOCENOVAT - POPLATKY ZA LIKVIDACI ODPADU NEKONTAMINOVANÝCH - 17 04 11 - KABELY A VODICE BEZ NEBEZPECNÝCH LÁTEK, VCETNE DOPRAVY | T | 1 | 0 | 0 |  |  | 0 | 0 | R-položka | 0 | 3 |  |  | 0
PP |  |  |  | "Evidencní položka, neocenovat v objektu SO/PS, položka se ocenuje pouze v objektu SO 90-90. Druhotná surovina - výkup"
VV |  |  |  | "viz prílohy c. 1.001, 2.006 a 3.004"
TS |  |  |  | "1. Položka obsahuje: – veškeré poplatky provozovateli skládky, recyklacní linky nebo jiného zarízení na zpracování nebo likvidaci odpadu související s prevzetím, uložením, zpracováním nebo likvidací odpadu – náklady spojené s dopravou z místa stavby na místo prevzetí provozovatelem skládky, recyklacní linky nebo jiného zarízení na zpracování nebo likvidaci odpadu – náklady spojené s vyložením a manipulací s materiálem v míste skládky 2. Položka neobsahuje: – náklady spojené s naložením a manipulací materiálem 3. Zpusob merení: Tunou se rozumí hmotnost odpadu vytrídeného v souladu se zákonem c. 541/2020 Sb., o nakládání s odpady, v platném znení."

## SO 22-84-01
SŽDC05 | [14 empty] | 3
S | Stavba: | 5533520002-zm14 |  | XDC_Ceska-Trebova-cast2-zm14-20240902 | [6 empty] | D.2.3.4 | 0 | AspeEsticon | 0 | 2
O | Objekt: | D.2.3.4 |  | Ohrev výmen (elektrický, plynový) | [9 empty] | 0.15 | 2
Typ | Poř. číslo | Kód položky | Varianta | Název položky | MJ | Množství | Jednotková hmotnost | Celková hmotnost |  |  | Jednotková cena |  | Cenové soustavy | 0.21
Dodávka
[9 empty] | Jednotková | Celkem | Jednotková | Celkem |  |  |  | Počet položek s nulovou cenou | 0
O1 |  | SO 22-84-01 |  | Úsek Obv. Potok - odjezdová skupina, skupina výhybek 400 - EOV | [6 empty] | 0 | 0
SD |  | 1 |  | Zemní práce | [6 empty] | 0 | 0
P | 1 | 11090 |  | VŠEOBECNÉ VYKLIZENÍ OSTATNÍCH PLOCH | M2 | 420 | 0 | 0 |  |  | 0 | 0 | 2023_OTSKP | 0 | 3 |  |  | 0
PP
VV |  |  |  | "viz prílohy c. 2.001, 2.006 a 3.004"
TS |  |  |  | zahrnuje odstranení všech prekážek pro uskutecnení stavby
P | 2 | 13273A |  | HLOUBENÍ RÝH ŠÍR DO 2M PAŽ I NEPAŽ TR. I - BEZ DOPRAVY | M3 | 83.3 | 0 | 0 |  |  | 0 | 0 | 2023_OTSKP | 0 | 3 |  |  | 0
PP
VV |  |  |  | "viz prílohy c. 2.001, 2.006 a 3.004"
TS |  |  |  | položka zahrnuje: - svislá doprava, premístení, preložení, manipulace s výkopkem - kompletní provedení vykopávky nezapažené i zapažené - ošetrení výkopište po celou dobu práce v nem vc. klimatických opatrení - ztížení vykopávek v blízkosti podzemního vedení, konstrukcí a objektu vc. jejich docasného zajištení - ztížení pod vodou, v okolí výbušnin, ve stísnených prostorech a pod. - príplatek za lepivost - težení po vrstvách, pásech a po jiných nutných cástech (figurách) - cerpání vody vc. cerpacích jímek, potrubí a pohotovostní cerpací soupravy (viz ustanovení k pol. 1151,2) - potrebné snížení hladiny podzemní vody - težení a rozpojování jednotlivých balvanu - vytahování a nošení výkopku - svahování a presvah. svahu do konecného tvaru, výmena hornin v podloží a v pláni znehodnocené klimatickými vlivy - rucní vykopávky, odstranení korenu a napadávek - pažení, vzeprení a rozeprení vc. prepažování (vyjma štetových sten) - úpravu, ochranu a ocištení dna, základové spáry, sten a svahu - odvedení nebo obvedení vody v okolí výkopište a ve výkopišti - trídení výkopku - veškeré pomocné konstrukce umožnující provedení vykopávky (príjezdy, sjezdy, nájezdy, lešení, podper. konstr., premostení, zpevnené plochy, zakrytí a pod.) - nezahrnuje uložení zeminy (na skládku, do násypu) ani poplatky za skládku, vykazují se v položce c.0141**
P | 3 | 14173 |  | PROTLACOVÁNÍ POTRUBÍ Z PLAST HMOT DN DO 200MM | M | 140 | 0 | 0 |  |  | 0 | 0 | 2023_OTSKP | 0 | 3 |  |  | 0
PP
VV |  |  |  | "viz prílohy c. 2.001, 2.006 a 3.004"
TS |  |  |  | položka zahrnuje dodávku protlacovaného potrubí a veškeré pomocné práce (startovací zarízení, startovací a cílová jáma, operné a vodící bloky a pod.)
P | 4 | 17411 |  | ZÁSYP JAM A RÝH ZEMINOU SE ZHUTNENÍM | M3 | 61 | 0 | 0 |  |  | 0 | 0 | 2023_OTSKP | 0 | 3 |  |  | 0
PP
VV |  |  |  | "viz prílohy c. 2.001, 2.006 a 3.004"
TS |  |  |  | položka zahrnuje:- kompletní provedení zemní konstrukce vc. výberu vhodného materiálu- úprava ukládaného materiálu vlhcením, trídením, promícháním nebo vysoušením, príp. jiné úpravy za úcelem zlepšení jeho mech. vlastností- hutnení i ruzné míry hutnení - ošetrení úložište po celou dobu práce v nem vc. klimatických opatrení- ztížení v okolí vedení, konstrukcí a objektu a jejich docasné zajištení- ztížení provádení vc. hutnení ve ztížených podmínkách a stísnených prostorech- ztížené ukládání sypaniny pod vodu- ukládání po vrstvách a po jiných nutných cástech (figurách) vc. dosypávek- spouštení a nošení materiálu- výmena cástí zemní konstrukce znehodnocené klimatickými vlivy- rucní hutnení- udržování úložište a jeho ochrana proti vode- odvedení nebo obvedení vody v okolí úložište a v úložišti- veškeré pomocné konstrukce umožnující provedení zemní konstrukce (príjezdy, sjezdy, nájezdy, lešení, podperné konstrukce, premostení, zpevnené plochy, zakrytí a pod.)
P | 5 | 18090 |  | VŠEOBECNÉ ÚPRAVY OSTATNÍCH PLOCH | M2 | 420 | 0 | 0 |  |  | 0 | 0 | 2023_OTSKP | 0 | 3 |  |  | 0
PP
VV |  |  |  | "viz prílohy c. 2.001, 2.006 a 3.004"
TS |  |  |  | Všeobecné úpravy musí zahrnovat úpravu území po uskutecnení stavby, tak jak je požadováno v zadávací dokumentaci s výjimkou tech prací, pro které jsou uvedeny samostatné položky.
SD |  | 4 |  | Vodorovné konstrukce | [6 empty] | 0 | 0
P | 6 | 45157 |  | PODKLADNÍ A VÝPLNOVÉ VRSTVY Z KAMENIVA TEŽENÉHO | M3 | 7.4 | 0 | 0 |  |  | 0 | 0 | 2023_OTSKP | 0 | 3 |  |  | 0
PP
VV |  |  |  | "viz prílohy c. 2.001, 2.006 a 3.004"
TS |  |  |  | položka zahrnuje dodávku predepsaného kameniva, mimostaveništní a vnitrostaveništní dopravu a jeho uloženínení-li v zadávací dokumentaci uvedeno jinak, jedná se o nakupovaný materiál
SD |  | 5 |  | Komunikace | [6 empty] | 0 | 0
P | 7 | R549530 |  | PODBITÍ PRAŽCE | KUS | 30 | 0 | 0 |  |  | 0 | 0 | R-polžka | 0 | 3 |  |  | 0
PP
VV |  |  |  | "viz prílohy c. 2.001, 2.006 a 3.004"
TS |  |  |  | (Podbíjení je zahrnuto v položkách zrízení koleje nebo výhybkové konstrukce. Tato položka je urcena pouze pro lokální podbití v místech stavebních zásahu, napr. pruchody chránicek šterkovým ložem ap.) 1. Položka obsahuje: – lokální podbití pražce – príplatky za ztížené podmínky pri práci v koleji, napr. prekážky po stranách koleje, práci v tunelu apod. 2. Položka neobsahuje: – prípadné doplnení šterkového lože 3. Zpusob merení: Udává se pocet kusu kompletní konstrukce nebo práce.
SD |  | 70 |  | Všeobecné práce pro silnoproud a slaboproud | [6 empty] | 0 | 0
P | 8 | 701001 |  | OZNACOVACÍ ŠTÍTEK KABELOVÉHO VEDENÍ, SPOJKY NEBO KABELOVÉ SKRÍNE (VCETNE OBJÍMKY) | KUS | 230 | 0 | 0 |  |  | 0 | 0 | 2023_OTSKP | 0 | 3 |  |  | 0
PP
VV |  |  |  | "viz prílohy c. 1.001, 2.001, 2.006 a 3.004"
TS |  |  |  | 1. Položka obsahuje: – pomocné mechanismy2. Položka neobsahuje: X3. Zpusob merení:Merí se plocha v metrech ctverecných.
P | 9 | 701004 |  | VYHLEDÁVACÍ MARKER ZEMNÍ | KUS | 15 | 0 | 0 |  |  | 0 | 0 | 2023_OTSKP | 0 | 3 |  |  | 0
PP
VV |  |  |  | "viz prílohy c. 1.001, 2.001, 2.006 a 3.004"
TS |  |  |  | 1. Položka obsahuje: – obsahuje i demontáž po skoncení provizorního stavu – dopravu do skladu nebo na likvidaci – obrátkovost, opotrebení zapujceného materiálu – poplatek za likvidaci odpadu, pokud je materiál likvidován2. Položka neobsahuje: X3. Zpusob merení:Udává se pocet kusu kompletní konstrukce nebo práce.
P | 10 | 702111 |  | KABELOVÝ ŽLAB ZEMNÍ VCETNE KRYTU SVETLÉ ŠÍRKY DO 120 MM | M | 430 | 0 | 0 |  |  | 0 | 0 | 2023_OTSKP | 0 | 3 |  |  | 0
PP
VV |  |  |  | "viz prílohy c. 1.001, 2.001, 2.006 a 3.004"
TS |  |  |  | 1. Položka obsahuje: – kompletní montáž, rozmerení, upevnení, rezání, spojování a pod. – veškerý spojovací a montážní materiál vc. upevnovacího materiálu ( držáky apod.) – pomocné mechanismy2. Položka neobsahuje: X3. Zpusob merení:Merí se metr délkový.
P | 11 | 702312 |  | ZAKRYTÍ KABELU VÝSTRAŽNOU FÓLIÍ ŠÍRKY PRES 20 DO 40 CM | M | 420 | 0 | 0 |  |  | 0 | 0 | 2023_OTSKP | 0 | 3 |  |  | 0
PP
VV |  |  |  | "viz prílohy c. 1.001, 2.001, 2.006 a 3.004"
TS |  |  |  | 1. Položka obsahuje: – kompletní montáž, návrh, rozmerení, upevnení, zacištení, svárení, vrtání, rezání, spojování a pod. – veškerý spojovací a montážní materiál vc. upevnovacího materiálu – sestavení a upevnení konstrukce na stanovišti – pomocné mechanismy2. Položka neobsahuje: X3. Zpusob merení:Udává se pocet sad, které se skládají z predepsaných dílu, jež tvorí požadovaný celek, za každý zapocatý mesíc pronájmu.
P | 12 | 702901 |  | ZASYPÁNÍ KABELOVÉHO ŽLABU VRSTVOU Z PRESÁTÉHO PÍSKU CI VÝKOPKU SVETLÉ ŠÍRKY DO 120 MM | M | 43 | 0 | 0 |  |  | 0 | 0 | 2023_OTSKP | 0 | 3 |  |  | 0
PP
VV |  |  |  | "viz prílohy c. 1.001, 2.001, 2.006 a 3.004"
TS |  |  |  | 1. Položka obsahuje: – veškeré zemní práce vcetne dodání zásypového materiálu 2. Položka neobsahuje: X 3. Zpusob merení: Merí se metr krychlový.
P | 13 | 709110 |  | PROVIZORNÍ ZAJIŠTENÍ KABELU VE VÝKOPU | KUS | 14 | 0 | 0 |  |  | 0 | 0 | 2023_OTSKP | 0 | 3 |  |  | 0
PP
VV |  |  |  | "viz prílohy c. 1.001, 2.001, 2.006 a 3.004"
TS |  |  |  | 1. Položka obsahuje: – kompletní montáž, rozmerení, upevnení, rezání, spojování a pod. – veškerý spojovací a montážní materiál vc. upevnovacího materiálu ( držáky apod.) – pomocné mechanismy2. Položka neobsahuje: X3. Zpusob merení:Udává se pocet kusu kompletní konstrukce nebo práce.
P | 14 | 709120 |  | PROVIZORNÍ ZAJIŠTENÍ POTRUBÍ VE VÝKOPU | KUS | 3 | 0 | 0 |  |  | 0 | 0 | 2023_OTSKP | 0 | 3 |  |  | 0
PP
VV |  |  |  | "viz prílohy c. 1.001, 2.001, 2.006 a 3.004"
TS |  |  |  | 1. Položka obsahuje: – kompletní montáž, rozmerení, upevnení, rezání, spojování a pod. – veškerý spojovací a montážní materiál vc. upevnovacího materiálu ( držáky apod.) – pomocné mechanismy2. Položka neobsahuje: X3. Zpusob merení:Udává se pocet kusu kompletní konstrukce nebo práce.
P | 15 | 709210 |  | KRIŽOVATKA KABELOVÝCH VEDENÍ SE STÁVAJÍCÍ INŽENÝRSKOU SÍTÍ (KABELEM, POTRUBÍM APOD.) | KUS | 18 | 0 | 0 |  |  | 0 | 0 | 2023_OTSKP | 0 | 3 |  |  | 0
PP
VV |  |  |  | "viz prílohy c. 1.001, 2.001, 2.006 a 3.004"
TS |  |  |  | 1. Položka obsahuje: – kompletní montáž, rozmerení, upevnení, rezání, spojování a pod. – veškerý spojovací a montážní materiál vc. upevnovacího materiálu ( držáky apod.) – pomocné mechanismy2. Položka neobsahuje: X3. Zpusob merení:Merí se metr délkový.
P | 16 | R706110 |  | PROTIPOŽÁRNÍ UCPÁVKA do EI 90 | M2 | 1 | 0 | 0 |  |  | 0 | 0 | R-položka | 0 | 3 |  |  | 0
PP
VV |  |  |  | "viz prílohy c. 1.001, 2.001, 2.006 a 3.004"
TS |  |  |  | 1. Položka obsahuje: – dodávku a montáž protipožární ucpávky vc. príslušenství a pomocného materiálu, vyhotovéní a dodání atestu – pomocné mechanismy 2. Položka neobsahuje: X 3. Zpusob merení: Merí se plocha v metrech ctverecných.
P | 17 | R706212 |  | VODE A PLYNOTESNÁ UCPÁVKA PRO DN OTVORU 65 - 110mm | KUS | 10 | 0 | 0 |  |  | 0 | 0 | R-položka | 0 | 3 |  |  | 0
PP
VV |  |  |  | "viz prílohy c. 1.001, 2.001, 2.006 a 3.004"
TS |  |  |  | 1. Položka obsahuje: – dodávku a montáž kabelové ucpávky vc. príslušenství ( utesnovací spony apod. ) a pomocného materiálu, vyhotovení a dodání atestu. – pomocné mechanismy 2. Položka neobsahuje: X 3. Zpusob merení: Udává se pocet kusu kompletní konstrukce nebo práce.
P | 18 | R709540 |  | OCHRANA ŠTERKOVÉHO LOŽE GEOTEXTILIÍ PROTI ZNECIŠTENÍ | M2 | 150 | 0 | 0 |  |  | 0 | 0 | R-položka | 0 | 3 |  |  | 0
PP
VV |  |  |  | "viz prílohy c. 1.001, 2.001, 2.006 a 3.004"
TS |  |  |  | 1. Položka obsahuje: – ochrana šterkového lože geotextilií proti znecištení. – dodávka, montáž, demontáž – pomocné mechanismy 2. Položka neobsahuje: X 3. Zpusob merení: Merí se plocha v metrech ctverecných.
SD |  | 741 |  | Silnoproud - Elektroinstalacní materiál, ocelové konstrukce, uzemnení | [6 empty] | 0 | 0
P | 19 | 741811 |  | UZEMNOVACÍ VODIC NA POVRCHU FEZN DO 120 MM2 | M | 4 | 0 | 0 |  |  | 0 | 0 | 2023_OTSKP | 0 | 3 |  |  | 0
PP
VV |  |  |  | "viz prílohy c. 1.001, 2.002, 2.003 a 3.004"
TS |  |  |  | 1. Položka obsahuje: – uchycení vodice na povrch vc. podper, konzol, svorek a pod. – merení, delení, spojování – náter2. Položka neobsahuje: X3. Zpusob merení:Merí se metr délkový.
P | 20 | 741911 |  | UZEMNOVACÍ VODIC V ZEMI FEZN DO 120 MM2 | M | 40 | 0 | 0 |  |  | 0 | 0 | 2023_OTSKP | 0 | 3 |  |  | 0
PP
VV |  |  |  | "viz prílohy c. 1.001, 2.002, 2.003 a 3.004"
TS |  |  |  | 1. Položka obsahuje: – prípravu podkladu pro osazení – merení, delení, spojování, tvarování – ochranný náter spoju a pri pruchodu vodice nad terén apod. dle príslušných norem2. Položka neobsahuje: – zemní práce – ochranu vodice - chránicky apod.3. Zpusob merení:Merí se metr délkový.
P | 21 | 741B11 |  | ZEMNÍCÍ TYC FEZN DÉLKY DO 2 M | KUS | 4 | 0 | 0 |  |  | 0 | 0 | 2023_OTSKP | 0 | 3 |  |  | 0
PP
VV |  |  |  | "viz prílohy c. 1.001, 2.002, 2.003 a 3.004"
TS |  |  |  | 1. Položka obsahuje: – prípravu podkladu pro osazení – spojování – ochranný náter spoje dle príslušných norem2. Položka neobsahuje: X3. Zpusob merení:Udává se pocet kusu kompletní konstrukce nebo práce.
P | 22 | 741C02 |  | UZEMNOVACÍ SVORKA | KUS | 6 | 0 | 0 |  |  | 0 | 0 | 2023_OTSKP | 0 | 3 |  |  | 0
PP
VV |  |  |  | "viz prílohy c. 1.001, 2.002, 2.003 a 3.004"
TS |  |  |  | 1. Položka obsahuje: – veškeré príslušenství2. Položka neobsahuje: X3. Zpusob merení:Udává se pocet kusu kompletní konstrukce nebo práce.
P | 23 | 741C07 |  | VYVEDENÍ UZEMNOVACÍCH VODICU NA POVRCH/KONSTRUKCI | KUS | 2 | 0 | 0 |  |  | 0 | 0 | 2023_OTSKP | 0 | 3 |  |  | 0
PP
VV |  |  |  | "viz prílohy c. 1.001, 2.002, 2.003 a 3.004"
TS |  |  |  | 1. Položka obsahuje: – vodivé pripojení vodice na konstrukci – delení, tvarování, spojování – ochranný i barevný náter spoje dle príslušných norem2. Položka neobsahuje: X3. Zpusob merení:Udává se pocet kusu kompletní konstrukce nebo práce.
SD |  | 742 |  | Silnoproud - Silnoproudé rozvody | [6 empty] | 0 | 0
P | 24 | 742F13 |  | KABEL NN NEBO VODIC JEDNOŽÍLOVÝ CU S PLASTOVOU IZOLACÍ OD 25 DO 50 MM2 | M | 12 | 0 | 0 |  |  | 0 | 0 | 2023_OTSKP | 0 | 3 |  |  | 0
PP
VV |  |  |  | "viz prílohy c. 1.001 a 3.001"
TS |  |  |  | 1. Položka obsahuje: – manipulace a uložení kabelu (do zeme, chránicky, kanálu, na rošty, na TV a pod.)2. Položka neobsahuje: – príchytky, spojky, koncovky, chránicky apod.3. Zpusob merení:Merí se metr délkový.
P | 25 | 742G12 |  | KABEL NN DVOU- A TRÍŽÍLOVÝ CU S PLASTOVOU IZOLACÍ OD 4 DO 16 MM2 | M | 1463 | 0 | 0 |  |  | 0 | 0 | 2023_OTSKP | 0 | 3 |  |  | 0
PP
VV |  |  |  | "viz prílohy c. 1.001 a 3.001"
TS |  |  |  | 1. Položka obsahuje: – manipulace a uložení kabelu (do zeme, chránicky, kanálu, na rošty, na TV a pod.)2. Položka neobsahuje: – príchytky, spojky, koncovky, chránicky apod.3. Zpusob merení:Merí se metr délkový.
P | 26 | 742H12 |  | KABEL NN CTYR- A PETIŽÍLOVÝ CU S PLASTOVOU IZOLACÍ OD 4 DO 16 MM2 | M | 1288 | 0 | 0 |  |  | 0 | 0 | 2023_OTSKP | 0 | 3 |  |  | 0
PP
VV |  |  |  | "viz prílohy c. 1.001 a 3.001"
TS |  |  |  | 1. Položka obsahuje: – manipulace a uložení kabelu (do zeme, chránicky, kanálu, na rošty, na TV a pod.)2. Položka neobsahuje: – príchytky, spojky, koncovky, chránicky apod.3. Zpusob merení:Merí se metr délkový.
P | 27 | 742H13 |  | KABEL NN CTYR- A PETIŽÍLOVÝ CU S PLASTOVOU IZOLACÍ OD 25 DO 50 MM2 | M | 225 | 0 | 0 |  |  | 0 | 0 | 2023_OTSKP | 0 | 3 |  |  | 0
PP
VV |  |  |  | "viz prílohy c. 1.001 a 3.001"
TS |  |  |  | 1. Položka obsahuje: – manipulace a uložení kabelu (do zeme, chránicky, kanálu, na rošty, na TV a pod.)2. Položka neobsahuje: – príchytky, spojky, koncovky, chránicky apod.3. Zpusob merení:Merí se metr délkový.
P | 28 | 742H23 |  | KABEL NN CTYR- A PETIŽÍLOVÝ AL S PLASTOVOU IZOLACÍ OD 25 DO 50 MM2 | M | 340 | 0 | 0 |  |  | 0 | 0 | 2023_OTSKP | 0 | 3 |  |  | 0
PP
VV |  |  |  | "viz prílohy c. 1.001 a 3.001"
TS |  |  |  | 1. Položka obsahuje: – manipulace a uložení kabelu (do zeme, chránicky, kanálu, na rošty, na TV a pod.)2. Položka neobsahuje: – príchytky, spojky, koncovky, chránicky apod.3. Zpusob merení:Merí se metr délkový.
P | 29 | 742H24 |  | KABEL NN CTYR- A PETIŽÍLOVÝ AL S PLASTOVOU IZOLACÍ OD 70 DO 120 MM2 | M | 365 | 0 | 0 |  |  | 0 | 0 | 2023_OTSKP | 0 | 3 |  |  | 0
PP
VV |  |  |  | "viz prílohy c. 1.001 a 3.001"
TS |  |  |  | 1. Položka obsahuje: – manipulace a uložení kabelu (do zeme, chránicky, kanálu, na rošty, na TV a pod.)2. Položka neobsahuje: – príchytky, spojky, koncovky, chránicky apod.3. Zpusob merení:Merí se metr délkový.
P | 30 | 742H25 |  | KABEL NN CTYR- A PETIŽÍLOVÝ AL S PLASTOVOU IZOLACÍ OD 150 DO 240 MM2 | M | 250 | 0 | 0 |  |  | 0 | 0 | 2023_OTSKP | 0 | 3 |  |  | 0
PP
VV |  |  |  | "viz prílohy c. 1.001 a 3.001"
TS |  |  |  | 1. Položka obsahuje: – manipulace a uložení kabelu (do zeme, chránicky, kanálu, na rošty, na TV a pod.)2. Položka neobsahuje: – príchytky, spojky, koncovky, chránicky apod.3. Zpusob merení:Merí se metr délkový.
P | 31 | 742J51 |  | UKONCENÍ SDELOVACÍHO KABELU V ROZVADECI VC. POMOCNÉHO MATERIÁLU A ZMERENÍ KONTINUITY OVLÁDACÍHO OBVODU | KUS | 8 | 0 | 0 |  |  | 0 | 0 | 2023_OTSKP | 0 | 3 |  |  | 0
PP
VV |  |  |  | "viz prílohy c. 1.001 a 3.001"
TS |  |  |  | Položka obsahuje : Dodávku a montáž kabelového zakoncení a kabelu vc. podružného materiálu, dovozu, odizolování plášte a izolace žil kabelu, montáž kabelového zakoncení v rozvadeci, zakoncení stínení a pod.. Dále obsahuje cenu za pom. mechanismy vcetne všech ostatních vedlejších nákladu
P | 32 | 742K13 |  | UKONCENÍ JEDNOŽÍLOVÉHO KABELU V ROZVADECI NEBO NA PRÍSTROJI OD 25 DO 50 MM2 | KUS | 4 | 0 | 0 |  |  | 0 | 0 | 2023_OTSKP | 0 | 3 |  |  | 0
PP
VV |  |  |  | "viz prílohy c. 1.001 a 3.001"
TS |  |  |  | 1. Položka obsahuje: – všechny práce spojené s úpravou kabelu pro montáž vcetne veškerého príslušentsví2. Položka neobsahuje: X3. Zpusob merení:Udává se pocet kusu kompletní konstrukce nebo práce.
P | 33 | 742L12 |  | UKONCENÍ DVOU AŽ PETIŽÍLOVÉHO KABELU V ROZVADECI NEBO NA PRÍSTROJI OD 4 DO 16 MM2 | KUS | 80 | 0 | 0 |  |  | 0 | 0 | 2023_OTSKP | 0 | 3 |  |  | 0
PP
VV |  |  |  | "viz prílohy c. 1.001 a 3.001"
TS |  |  |  | 1. Položka obsahuje: – všechny práce spojené s úpravou kabelu pro montáž vcetne veškerého príslušentsví2. Položka neobsahuje: X3. Zpusob merení:Udává se pocet kusu kompletní konstrukce nebo práce.
P | 34 | 742L13 |  | UKONCENÍ DVOU AŽ PETIŽÍLOVÉHO KABELU V ROZVADECI NEBO NA PRÍSTROJI OD 25 DO 50 MM2 | KUS | 18 | 0 | 0 |  |  | 0 | 0 | 2023_OTSKP | 0 | 3 |  |  | 0
PP
VV |  |  |  | "viz prílohy c. 1.001 a 3.001"
TS |  |  |  | 1. Položka obsahuje: – všechny práce spojené s úpravou kabelu pro montáž vcetne veškerého príslušentsví2. Položka neobsahuje: X3. Zpusob merení:Udává se pocet kusu kompletní konstrukce nebo práce.
P | 35 | 742L14 |  | UKONCENÍ DVOU AŽ PETIŽÍLOVÉHO KABELU V ROZVADECI NEBO NA PRÍSTROJI OD 70 DO 120 MM2 | KUS | 6 | 0 | 0 |  |  | 0 | 0 | 2023_OTSKP | 0 | 3 |  |  | 0
PP
VV |  |  |  | "viz prílohy c. 1.001 a 3.001"
TS |  |  |  | 1. Položka obsahuje: – všechny práce spojené s úpravou kabelu pro montáž vcetne veškerého príslušentsví2. Položka neobsahuje: X3. Zpusob merení:Udává se pocet kusu kompletní konstrukce nebo práce.
P | 36 | 742L15 |  | UKONCENÍ DVOU AŽ PETIŽÍLOVÉHO KABELU V ROZVADECI NEBO NA PRÍSTROJI OD 150 DO 240 MM2 | KUS | 4 | 0 | 0 |  |  | 0 | 0 | 2023_OTSKP | 0 | 3 |  |  | 0
PP
VV |  |  |  | "viz prílohy c. 1.001 a 3.001"
TS |  |  |  | 1. Položka obsahuje: – všechny práce spojené s úpravou kabelu pro montáž vcetne veškerého príslušentsví2. Položka neobsahuje: X3. Zpusob merení:Udává se pocet kusu kompletní konstrukce nebo práce.
P | 37 | 742L22 |  | UKONCENÍ DVOU AŽ PETIŽÍLOVÉHO KABELU KABELOVOU SPOJKOU OD 4 DO 16 MM2 | KUS | 8 | 0 | 0 |  |  | 0 | 0 | 2023_OTSKP | 0 | 3 |  |  | 0
PP
VV |  |  |  | "viz prílohy c. 1.001 a 3.001"
TS |  |  |  | 1. Položka obsahuje: – všechny práce spojené s úpravou kabelu pro montáž vcetne veškerého príslušentsví2. Položka neobsahuje: X3. Zpusob merení:Udává se pocet kusu kompletní konstrukce nebo práce.
P | 38 | 742L23 |  | UKONCENÍ DVOU AŽ PETIŽÍLOVÉHO KABELU KABELOVOU SPOJKOU OD 25 DO 50 MM2 | KUS | 6 | 0 | 0 |  |  | 0 | 0 | 2023_OTSKP | 0 | 3 |  |  | 0
PP
VV |  |  |  | "viz prílohy c. 1.001 a 3.001"
TS |  |  |  | 1. Položka obsahuje: – všechny práce spojené s úpravou kabelu pro montáž vcetne veškerého príslušentsví2. Položka neobsahuje: X3. Zpusob merení:Udává se pocet kusu kompletní konstrukce nebo práce.
P | 39 | 742L25 |  | UKONCENÍ DVOU AŽ PETIŽÍLOVÉHO KABELU KABELOVOU SPOJKOU OD 150 DO 240 MM2 | KUS | 3 | 0 | 0 |  |  | 0 | 0 | 2023_OTSKP | 0 | 3 |  |  | 0
PP
VV |  |  |  | "viz prílohy c. 1.001 a 3.001"
TS |  |  |  | 1. Položka obsahuje: – všechny práce spojené s úpravou kabelu pro montáž vcetne veškerého príslušentsví2. Položka neobsahuje: X3. Zpusob merení:Udává se pocet kusu kompletní konstrukce nebo práce.
P | 40 | 742P13 |  | ZATAŽENÍ KABELU DO CHRÁNICKY - KABEL DO 4 KG/M | M | 2700 | 0 | 0 |  |  | 0 | 0 | 2023_OTSKP | 0 | 3 |  |  | 0
PP
VV |  |  |  | "viz prílohy c. 1.001 a 3.001"
TS |  |  |  | 1. Položka obsahuje: – montáž kabelu o váze do 4 kg/m do chránicky/ kolektoru2. Položka neobsahuje: X3. Zpusob merení:Merí se metr délkový.
P | 41 | 742P15 |  | OZNACOVACÍ ŠTÍTEK NA KABEL | KUS | 120 | 0 | 0 |  |  | 0 | 0 | 2023_OTSKP | 0 | 3 |  |  | 0
PP
VV |  |  |  | "viz prílohy c. 1.001 a 3.001"
TS |  |  |  | 1. Položka obsahuje: – veškeré príslušentsví2. Položka neobsahuje: X3. Zpusob merení:Udává se pocet kusu kompletní konstrukce nebo práce.
P | 42 | 742Z23 |  | DEMONTÁŽ KABELOVÉHO VEDENÍ NN | M | 200 | 0 | 0 |  |  | 0 | 0 | 2023_OTSKP | 0 | 3 |  |  | 0
PP
VV |  |  |  | "viz prílohy c. 1.001 a 3.001"
TS |  |  |  | 1. Položka obsahuje: – všechny náklady na demontáž stávajícího zarízení se všemi pomocnými doplnujícími úpravami pro jeho likvidaci – naložení vybouraného materiálu na dopravní prostredek2. Položka neobsahuje: – odvoz vybouraného materiálu – poplatek za likvidaci odpadu (nacení se dle SSD 0)3. Zpusob merení:Merí se metr délkový.
P | 43 | R742P14 |  | ZATAŽENÍ KABELU DO MULTIKANÁLU/CHRÁNICKY DLE PREDEPSANÉHO TECHNOLOGICKÉHO POSTUPU - KABEL VN/NN OD PRUMERU 50 MM | M | 4 | 0 | 0 |  |  | 0 | 0 | R položka | 0 | 3 |  |  | 0
PP
VV |  |  |  | "viz prílohy c. 1.001 a 3.001"
TS |  |  |  | 1. Položka obsahuje: – montáž velkoprumerového kabelu s prumerem nad 50 mm do multikanálu/chránicky dle predepsaného technologického postupu uvedeného v technické zpráve, položka dále obsahuje dodávku veškerého prislušenství nutného pro predepsaný zpusob zatažení. X3. Zpusob merení:Merí se metr délkový.
SD |  | 743 |  | Silnoproud - Silnoproudá zarízení | [6 empty] | 0 | 0
P | 44 | 74381A |  | VÝSTROJ EOV PRO VÝHYBKU JEDNODUCHOU TVARU 1:7,5-190, 1:9-190 - PRODLOUŽENÝ OHREV | KUS | 2 | 0 | 0 |  |  | 0 | 0 | 2023_OTSKP | 0 | 3 |  |  | 0
PP
VV |  |  |  | "viz prílohy c. 1.001 a 3.002"
TS |  |  |  | 1. Položka obsahuje: – kompletní vybavení výhybky zarízením EOV – topné tyce, príchytky hlavic topných tycí a pérových príchytek vlastních topných tycí, pripojovací šnury a chránicky pro tyto šnury, rozvodné skrínky vc. nosných konstrukcí techto skrínek, dále topnice pro ohrev táhel všech prestavníku vc. sálavých desek a veškerého drobného spojovacího a upevnovacího materiálu. – technický popis viz. projektová dokumentace 2. Položka neobsahuje: X 3. Zpusob merení: Udává se pocet kusu kompletní konstrukce nebo práce.
P | 45 | 74381B |  | VÝSTROJ EOV PRO VÝHYBKU JEDNODUCHOU TVARU 1:9-300, 1:11-300 - PRODLOUŽENÝ OHREV | KUS | 5 | 0 | 0 |  |  | 0 | 0 | 2023_OTSKP | 0 | 3 |  |  | 0
PP
VV |  |  |  | "viz prílohy c. 1.001 a 3.002"
TS |  |  |  | 1. Položka obsahuje: – kompletní vybavení výhybky zarízením EOV – topné tyce, príchytky hlavic topných tycí a pérových príchytek vlastních topných tycí, pripojovací šnury a chránicky pro tyto šnury, rozvodné skrínky vc. nosných konstrukcí techto skrínek, dále topnice pro ohrev táhel všech prestavníku vc. sálavých desek a veškerého drobného spojovacího a upevnovacího materiálu. – technický popis viz. projektová dokumentace 2. Položka neobsahuje: X 3. Zpusob merení: Udává se pocet kusu kompletní konstrukce nebo práce.
P | 46 | 74381D |  | VÝSTROJ EOV PRO VÝHYBKU JEDNODUCHOU TVARU 1:14-760 - PRODLOUŽENÝ OHREV | KUS | 2 | 0 | 0 |  |  | 0 | 0 | 2023_OTSKP | 0 | 3 |  |  | 0
PP
VV |  |  |  | "viz prílohy c. 1.001 a 3.002"
TS |  |  |  | 1. Položka obsahuje: – kompletní vybavení výhybky zarízením EOV – topné tyce, príchytky hlavic topných tycí a pérových príchytek vlastních topných tycí, pripojovací šnury a chránicky pro tyto šnury, rozvodné skrínky vc. nosných konstrukcí techto skrínek, dále topnice pro ohrev táhel všech prestavníku vc. sálavých desek a veškerého drobného spojovacího a upevnovacího materiálu. – technický popis viz. projektová dokumentace 2. Položka neobsahuje: X 3. Zpusob merení: Udává se pocet kusu kompletní konstrukce nebo práce.
P | 47 | 743843 |  | VÝSTROJ EOV PRO VÝHYBKU - ÚPRAVA KLUZNÝCH STOLICEK A JAZYKOVÝCH OPEREK | KUS | 1 | 0 | 0 |  |  | 0 | 0 | 2023_OTSKP | 0 | 3 |  |  | 0
PP
VV |  |  |  | "viz prílohy c. 1.001 a 3.002"
TS |  |  |  | 1. Položka obsahuje: – zkrácení stávajících kluzných stolicek a jazykových operek u starších výhybek pro montáž topných tycí2. Položka neobsahuje: X3. Zpusob merení:Udává se pocet kusu kompletní konstrukce nebo práce.
P | 48 | 743911 |  | ROZVADEC EOV SILOVÝ NAPÁJECÍ S PLC RÍDÍCÍM SYSTÉMEM DO 8 KS ZÁKLADNÍCH VÝHYBEK S PROUDOVÝMI CHRÁNICI | KUS | 2 | 0 | 0 |  |  | 0 | 0 | 2023_OTSKP | 0 | 3 |  |  | 0
PP
VV |  |  |  | "viz prílohy c. 1.001, 2.002, 2.003, 2.004"
TS |  |  |  | 1. Položka obsahuje: – instalaci rozvadece do terénu/rozvodny vcetne softwaru k PLC pro možnost chodu rozvadece a jeho oživení, zhotovení výrobní dokumentace – technický popis viz. projektová dokumentace2. Položka neobsahuje: – zemní práce3. Zpusob merení:Udává se pocet kusu kompletní konstrukce nebo práce.
P | 49 | 743932 |  | ROZVADEC EOV - SOFTWARE PRO ZACLENENÍ TECHNOLOGICKÉHO CELKU EOV DO DÁLKOVÉ DIAGNOSTIKY TS ŽDC | KUS | 2 | 0 | 0 |  |  | 0 | 0 | 2023_OTSKP | 0 | 3 |  |  | 0
PP
VV |  |  |  | "viz prílohy c. 1.001, 2.002, 2.003, 2.004"
TS |  |  |  | 1. Položka obsahuje: – instalaci software pro zaclenení technologického celku do dálkové diagnostiky TS ŽDC – technický popis viz. projektová dokumentace2. Položka neobsahuje: X3. Zpusob merení:Udává se pocet kusu kompletní konstrukce nebo práce.
P | 50 | 743936 |  | ROZVADEC EOV - SADA KOLEJOVÉHO TEPLOMERU, CIDLA SRÁŽEK A VENKOVNÍ TEPLOTY | KUS | 2 | 0 | 0 |  |  | 0 | 0 | 2023_OTSKP | 0 | 3 |  |  | 0
PP
VV |  |  |  | "viz prílohy c. 1.001, 2.002, 2.003, 2.004"
TS |  |  |  | 1. Položka obsahuje: – veškeré príslušenství – technický popis viz. projektová dokumentace2. Položka neobsahuje: X3. Zpusob merení:Udává se pocet kusu kompletní konstrukce nebo práce.
P | 51 | 743E21 |  | SKRÍN ROZPOJOVACÍ POJISTKOVÁ DO 400 A, DO 240 MM2, V KOMPAKTNÍM PILÍRI S POJISTKOVÝMI SPODKY S 2-4 SADAMI JISTÍCÍCH PRVKU | KUS | 2 | 0 | 0 |  |  | 0 | 0 | 2023_OTSKP | 0 | 3 |  |  | 0
PP
VV |  |  |  | "viz prílohy c. 1.001, 2.002, 2.003, 2.004"
TS |  |  |  | 1. Položka obsahuje: – instalaci do terénu vc. prefabrikovaného základu a zapojení – technický popis viz. projektová dokumentace2. Položka neobsahuje: – zemní práce3. Zpusob merení:Udává se pocet kusu kompletní konstrukce nebo práce.
P | 52 | 743E33 |  | SKRÍN ROZPOJOVACÍ POJISTKOVÁ - PRÍPLATEK ZA RADOVÝ ODPÍNAC | KUS | 2 | 0 | 0 |  |  | 0 | 0 | 2023_OTSKP | 0 | 3 |  |  | 0
PP
VV |  |  |  | "viz prílohy c. 1.001, 2.002, 2.003, 2.004"
TS |  |  |  | 1. Položka obsahuje: – veškeré príslušenství vcetne zapojení – technický popis viz. projektová dokumentace2. Položka neobsahuje: X3. Zpusob merení:Udává se pocet kusu kompletní konstrukce nebo práce.
P | 53 | 743Z41 |  | DEMONTÁŽ ZARÍZENÍ EOV NA VÝHYBCE | KUS | 4 | 0 | 0 |  |  | 0 | 0 | 2023_OTSKP | 0 | 3 |  |  | 0
PP
VV |  |  |  | "viz prílohy c. 1.001, 2.002, 2.003, 2.004"
TS |  |  |  | 1. Položka obsahuje: – všechny náklady na demontáž stávajícího zarízení se všemi pomocnými doplnujícími úpravami pro jeho likvidaci – naložení vybouraného materiálu na dopravní prostredek2. Položka neobsahuje: – odvoz vybouraného materiálu – poplatek za likvidaci odpadu (nacení se dle SSD 0)3. Zpusob merení:Udává se pocet kusu kompletní konstrukce nebo práce.
SD |  | 747 |  | Silnoproud - Zkoušky, revize a HZS | [6 empty] | 0 | 0
P | 54 | 747112 |  | KONTROLA MANIPULACNÍCH, OVLÁDACÍCH NEBO RELÉOVÝCH ROZVADECU, 1 POLE | KUS | 2 | 0 | 0 |  |  | 0 | 0 | 2023_OTSKP | 0 | 3 |  |  | 0
PP
VV |  |  |  | "viz prílohy c. 1.001 a 2.003"
TS |  |  |  | 1. Položka obsahuje: – cenu za kontrolu, revizi, serízení a uvedení do provozu zarízení dle príslušných norem a predpisu, vcetne vystavení protokolu2. Položka neobsahuje: X3. Zpusob merení:Udává se pocet kusu kompletní konstrukce nebo práce.
P | 55 | 747213 |  | CELKOVÁ PROHLÍDKA, ZKOUŠENÍ, MERENÍ A VYHOTOVENÍ VÝCHOZÍ REVIZNÍ ZPRÁVY, PRO OBJEM IN PRES 500 DO 1000 TIS. KC | KUS | 1 | 0 | 0 |  |  | 0 | 0 | 2023_OTSKP | 0 | 3 |  |  | 0
PP
VV |  |  |  | "viz príloha c. 1.001"
TS |  |  |  | 1. Položka obsahuje: – cenu za celkovou prohlídku zarízení PS/SO, vc. merení, komplexních zkoušek a revizi zarízení tohoto PS/SO autorizovaným revizním technikem na silnoproudá zarízení podle požadavku CSN, vcetne hodnocení a vyhotovení celkové revizní zprávy2. Položka neobsahuje: X3. Zpusob merení:Udává se pocet kusu kompletní konstrukce nebo práce.
P | 56 | 747214 |  | CELKOVÁ PROHLÍDKA, ZKOUŠENÍ, MERENÍ A VYHOTOVENÍ VÝCHOZÍ REVIZNÍ ZPRÁVY, PRO OBJEM IN - PRÍPLATEK ZA KAŽDÝCH DALŠÍCH I ZAPOCATÝCH 500 TIS. KC | KUS | 11 | 0 | 0 |  |  | 0 | 0 | 2023_OTSKP | 0 | 3 |  |  | 0
PP
VV |  |  |  | "viz príloha c. 1.001"
TS |  |  |  | 1. Položka obsahuje: – cenu za celkovou prohlídku zarízení PS/SO, vc. merení, komplexních zkoušek a revizi zarízení tohoto PS/SO autorizovaným revizním technikem na silnoproudá zarízení podle požadavku CSN, vcetne hodnocení a vyhotovení celkové revizní zprávy2. Položka neobsahuje: X3. Zpusob merení:Udává se pocet kusu kompletní konstrukce nebo práce.
P | 57 | 747301 |  | PROVEDENÍ PROHLÍDKY A ZKOUŠKY PRÁVNICKOU OSOBOU, VYDÁNÍ PRUKAZU ZPUSOBILOSTI | KUS | 1 | 0 | 0 |  |  | 0 | 0 | 2023_OTSKP | 0 | 3 |  |  | 0
PP
VV |  |  |  | "viz príloha c. 1.001"
TS |  |  |  | 1. Položka obsahuje: – cenu za vyhotovení dokladu právnickou osobou o silnoproudých zarízeních a vydání prukazu zpusobilosti2. Položka neobsahuje: X3. Zpusob merení:Udává se pocet kusu kompletní konstrukce nebo práce.
P | 58 | 747511 |  | ZKOUŠKY VODICU A KABELU NN PRUREZU ŽÍLY DO 5X25 MM2 | KUS | 45 | 0 | 0 |  |  | 0 | 0 | 2023_OTSKP | 0 | 3 |  |  | 0
PP
VV |  |  |  | "viz prílohy c. 1.001 a 3.001"
TS |  |  |  | 1. Položka obsahuje: – cenu za provedení merení kabelu/ vodice vc. vyhotovení protokolu2. Položka neobsahuje: X3. Zpusob merení:Udává se pocet kusu kompletní konstrukce nebo práce.
P | 59 | 747512 |  | ZKOUŠKY VODICU A KABELU NN PRUREZU ŽÍLY OD 4X35 DO 120 MM2 | KUS | 8 | 0 | 0 |  |  | 0 | 0 | 2023_OTSKP | 0 | 3 |  |  | 0
PP
VV |  |  |  | "viz prílohy c. 1.001 a 3.001"
TS |  |  |  | 1. Položka obsahuje: – cenu za provedení merení kabelu/ vodice vc. vyhotovení protokolu2. Položka neobsahuje: X3. Zpusob merení:Udává se pocet kusu kompletní konstrukce nebo práce.
P | 60 | 747513 |  | ZKOUŠKY VODICU A KABELU NN PRUREZU ŽÍLY OD 4X150 DO 300 MM2 | KUS | 2 | 0 | 0 |  |  | 0 | 0 | 2023_OTSKP | 0 | 3 |  |  | 0
PP
VV |  |  |  | "viz prílohy c. 1.001 a 3.001"
TS |  |  |  | 1. Položka obsahuje: – cenu za provedení merení kabelu/ vodice vc. vyhotovení protokolu2. Položka neobsahuje: X3. Zpusob merení:Udává se pocet kusu kompletní konstrukce nebo práce.
P | 61 | 747701 |  | DOKONCOVACÍ MONTÁŽNÍ PRÁCE NA ELEKTRICKÉM ZARÍZENÍ | HOD | 70 | 0 | 0 |  |  | 0 | 0 | 2023_OTSKP | 0 | 3 |  |  | 0
PP
VV |  |  |  | "viz príloha c. 1.001"
TS |  |  |  | 1. Položka obsahuje: – cenu za práce spojené s uvádením zarízení do provozu, drobné montážní práce v rozvadecích, koordinaci se zhotoviteli souvisejících zarízení apod.2. Položka neobsahuje: X3. Zpusob merení:Udává se cas v hodinách.
P | 62 | 747703 |  | ZKUŠEBNÍ PROVOZ | HOD | 16 | 0 | 0 |  |  | 0 | 0 | 2023_OTSKP | 0 | 3 |  |  | 0
PP
VV |  |  |  | "viz príloha c. 1.001"
TS |  |  |  | 1. Položka obsahuje: – cenu za dobu kdy je zarízení po individálních zkouškách dáno do provozu s prokázáním technických a kvalitativních parametru zarízení2. Položka neobsahuje: X3. Zpusob merení:Udává se cas v hodinách.
P | 63 | 747704 |  | ZAŠKOLENÍ OBSLUHY | HOD | 8 | 0 | 0 |  |  | 0 | 0 | 2023_OTSKP | 0 | 3 |  |  | 0
PP
VV |  |  |  | "viz príloha c. 1.001"
TS |  |  |  | 1. Položka obsahuje: – cenu za dobu kdy je s funkcí seznamována obsluha zarízení, vcetne odevzdání dokumentace skutecného provedení2. Položka neobsahuje: X3. Zpusob merení:Udává se cas v hodinách.
P | 64 | 747705 |  | MANIPULACE NA ZARÍZENÍCH PROVÁDENÉ PROVOZOVATELEM | HOD | 8 | 0 | 0 |  |  | 0 | 0 | 2023_OTSKP | 0 | 3 |  |  | 0
PP
VV |  |  |  | "viz príloha c. 1.001"
TS |  |  |  | 1. Položka obsahuje: – cenu za manipulace na zarízeních provádené provozovatelem nutných pro další práce zhotovitele na technologickém souboru2. Položka neobsahuje: X3. Zpusob merení:Udává se cas v hodinách.
P | 65 | 747706 |  | ZJIŠTOVÁNÍ STÁVAJÍCÍHO STAVU ROZVODU NN | HOD | 20 | 0 | 0 |  |  | 0 | 0 | 2023_OTSKP | 0 | 3 |  |  | 0
PP
VV |  |  |  | "viz príloha c. 1.001"
TS |  |  |  | 1. Položka obsahuje: – cenu za prozkoumání stávajích rozvodu nn, prirazení vývodových kabelu v rozvadeci nn k jejich zarízení a identifikaci zpusobu napájení2. Položka neobsahuje: X3. Zpusob merení:Udává se cas v hodinách.
P | 66 | R747705 |  | REALIZACNÍ DOKUMENTACE ZAJIŠTOVANÁ ZHOTOVITELEM | KUS | 1 | 0 | 0 |  |  | 0 | 0 | R-položka | 0 | 3 |  |  | 0
PP
VV |  |  |  | "viz príloha c. 1.001"
TS |  |  |  | 1. Položka obsahuje: – vypracování realizacní dokumentace k tomuto PS, výrobne technická dokumentace zajištovaná zhotovitelem prací v rozsahu nezbytném pro urcení technických parametru použitých materiálu, dodávek a služeb. Obsahuje také schémata zapojení silových o ovládacích obvodu rozvadecu a zarízení, svorkovnicová schémata, tabulky vnejších spoju, check listy, popisy logických a blokovacích funkcí, rozmerové výkresy, aj. 2. Položka neobsahuje: X 3. Zpusob merení: Udává se pocet kusu kompletní realizacní dokumentace. Uvažuje se 3% z celkové ceny PS/SO.
SD |  | 75 |  | Slaboproud | [6 empty] | 0 | 0
P | 67 | R175I32X |  | TCEKE D 7P1 vc. montáže | M | 20 | 0 | 0 |  |  | 0 | 0 | R-položka | 0 | 3 |  |  | 0
PP
VV |  |  |  | "viz príloha c. 3.001"
TS |  |  |  | 1. Položka obsahuje: – dodávku specifikované kabelizace vcetne potrebného drobného montážního materiálu – dopravu a skladování 2. Položka neobsahuje: X 3. Zpusob merení: Dodávka specifikované kabelizace se merí v délce udané v metrech.
P | 68 | R275I32X |  | TCEKE D 2P1 vc. montáže | M | 60 | 0 | 0 |  |  | 0 | 0 | R-položka | 0 | 3 |  |  | 0
PP
VV |  |  |  | "viz príloha c. 3.001"
TS |  |  |  | 1. Položka obsahuje: – dodávku specifikované kabelizace vcetne potrebného drobného montážního materiálu – dopravu a skladování 2. Položka neobsahuje: X 3. Zpusob merení: Dodávka specifikované kabelizace se merí v délce udané v metrech.
SD |  | 9 |  | Ostatní práce | [6 empty] | 0 | 0
P | 69 | 96615 |  | BOURÁNÍ KONSTRUKCÍ Z PROSTÉHO BETONU | M3 | 1 | 0 | 0 |  |  | 0 | 0 | 2023_OTSKP | 0 | 3 |  |  | 0
PP
VV |  |  |  | "viz prílohy c. 2.001, 2.006 a 3.004"
TS |  |  |  | položka zahrnuje:- rozbourání konstrukce bez ohledu na použitou technologii- veškeré pomocné konstrukce (lešení a pod.)- veškerou manipulaci s vybouranou sutí a hmotami vcetne uložení na skládku. Nezahrnuje poplatek za skládku, který se vykazuje v položce 0141** (s výjimkou malého množství bouraného materiálu, kde je možné poplatek zahrnout do jednotkové ceny bourání – tento fakt musí být uveden v doplnujícím textu k položce)- veškeré další práce plynoucí z technologického predpisu a z platných predpisu
SD |  | 990 |  | Likvidace odpadu vc. dopravy | [6 empty] | 0 | 0
P | 70 | R015111 | 901 | NEOCENOVAT - POPLATKY ZA LIKVIDACI ODPADU NEKONTAMINOVANÝCH - 17 05 04 VYTEŽENÉ ZEMINY A HORNINY - I. TRÍDA TEŽITELNOSTI VCETNE DOPRAVY | T | 40.1 | 0 | 0 |  |  | 0 | 0 | R-položka | 0 | 3 |  |  | 0
PP |  |  |  | "Evidencní položka, Neocenovat v objektu SO/PS, položka se ocenuje pouze v objektu SO 90-90 Zpusob likvidace: recyklace, druhotné využití."
VV |  |  |  | "viz prílohy c. 1.001, 2.006 a 3.004"
TS |  |  |  | "1. Položka obsahuje: – veškeré poplatky provozovateli skládky, recyklacní linky nebo jiného zarízení na zpracování nebo likvidaci odpadu související s prevzetím, uložením, zpracováním nebo likvidací odpadu – náklady spojené s dopravou z místa stavby na místo prevzetí provozovatelem skládky, recyklacní linky nebo jiného zarízení na zpracování nebo likvidaci odpadu – náklady spojené s vyložením a manipulací s materiálem v míste skládky 2. Položka neobsahuje: – náklady spojené s naložením a manipulací materiálem 3. Zpusob merení: Tunou se rozumí hmotnost odpadu vytrídeného v souladu se zákonem c. 541/2020 Sb., o nakládání s odpady, v platném znení."
P | 71 | R015140 | 901 | NEOCENOVAT - POPLATKY ZA LIKVIDACI ODPADU NEKONTAMINOVANÝCH - 17 01 01 BETON Z DEMOLIC OBJEKTU, ZÁKLADU TV, KULY A SLOUPY VCETNE DOPRAVY | T | 2.5 | 0 | 0 |  |  | 0 | 0 | R-položka | 0 | 3 |  |  | 0
PP |  |  |  | "Evidencní položka, Neocenovat v objektu SO/PS, položka se ocenuje pouze v objektu SO 90-90 Zpusob likvidace: recyklace, druhotné využití."
VV |  |  |  | "viz prílohy c. 1.001, 2.006 a 3.004"
TS |  |  |  | "1. Položka obsahuje: – veškeré poplatky provozovateli skládky, recyklacní linky nebo jiného zarízení na zpracování nebo likvidaci odpadu související s prevzetím, uložením, zpracováním nebo likvidací odpadu – náklady spojené s dopravou z místa stavby na místo prevzetí provozovatelem skládky, recyklacní linky nebo jiného zarízení na zpracování nebo likvidaci odpadu – náklady spojené s vyložením a manipulací s materiálem v míste skládky 2. Položka neobsahuje: – náklady spojené s naložením a manipulací materiálem 3. Zpusob merení: Tunou se rozumí hmotnost odpadu vytrídeného v souladu se zákonem c. 541/2020 Sb., o nakládání s odpady, v platném znení."
P | 72 | R015240 | 901 | NEOCENOVAT - POPLATKY ZA LIKVIDACI ODPADU NEKONTAMINOVANÝCH - 20 03 01 SMESNÝ KOMUNÁLNÍ ODPAD, VCETNE DOPRAVY | T | 0.5 | 0 | 0 |  |  | 0 | 0 | R-položka | 0 | 3 |  |  | 0
PP |  |  |  | Evidencní položka, Neocenovat v objektu SO/PS, položka se ocenuje pouze v objektu SO 90-90
VV |  |  |  | "viz prílohy c. 1.001, 2.006 a 3.004"
TS |  |  |  | 1. Položka obsahuje: – veškeré poplatky provozovateli skládky, recyklacní linky nebo jiného zarízení na zpracování nebo likvidaci odpadu související s prevzetím, uložením, zpracováním nebo likvidací odpadu – náklady spojené s dopravou z místa stavby na místo prevzetí provozovatelem skládky, recyklacní linky nebo jiného zarízení na zpracování nebo likvidaci odpadu – náklady spojené s vyložením a manipulací s materiálem v míste skládky 2. Položka neobsahuje: – náklady spojené s naložením a manipulací materiálem 3. Zpusob merení: Tunou se rozumí hmotnost odpadu vytrídeného v souladu se zákonem c. 541/2020 Sb., o nakládání s odpady, v platném znení.
P | 73 | R015310 | 901 | NEOCENOVAT - POPLATKY ZA LIKVIDACI ODPADU NEKONTAMINOVANÝCH - 16 02 14 ELEKTROŠROT (VYRAZENÁ ELEKTRICKÁ ZARÍZENÍ A PRÍSTROJE), VCETNE DOPRAVY | T | 0.3 | 0 | 0 |  |  | 0 | 0 | R-položka | 0 | 3 |  |  | 0
PP |  |  |  | "Evidencní položka, Neocenovat v objektu SO/PS, položka se ocenuje pouze v objektu SO 90-90 Výzisk - prebírá Správa železnic"
VV |  |  |  | "viz prílohy c. 1.001, 2.006 a 3.004"
TS |  |  |  | 1. Položka obsahuje: – veškeré poplatky provozovateli skládky, recyklacní linky nebo jiného zarízení na zpracování nebo likvidaci odpadu související s prevzetím, uložením, zpracováním nebo likvidací odpadu – náklady spojené s dopravou z místa stavby na místo prevzetí provozovatelem skládky, recyklacní linky nebo jiného zarízení na zpracování nebo likvidaci odpadu – náklady spojené s vyložením a manipulací s materiálem v míste skládky 2. Položka neobsahuje: – náklady spojené s naložením a manipulací materiálem 3. Zpusob merení: Tunou se rozumí hmotnost odpadu vytrídeného v souladu se zákonem c. 541/2020 Sb., o nakládání s odpady, v platném znení.
P | 74 | R015810 | 901 | NEOCENOVAT - POPLATKY ZA LIKVIDACI ODPADU NEKONTAMINOVANÝCH - 17 04 05 - ŽELEZNÝ A OCELOVÝ ŠROT, VCETNE DOPRAVY | T | 0.04 | 0 | 0 |  |  | 0 | 0 | R-položka | 0 | 3 |  |  | 0
PP |  |  |  | "Evidencní položka, neocenovat v objektu SO/PS, položka se ocenuje pouze v objektu SO 90-90. Druhotná surovina - výkup"
VV |  |  |  | "viz prílohy c. 1.001, 2.006 a 3.004"
TS |  |  |  | "1. Položka obsahuje: – veškeré poplatky provozovateli skládky, recyklacní linky nebo jiného zarízení na zpracování nebo likvidaci odpadu související s prevzetím, uložením, zpracováním nebo likvidací odpadu – náklady spojené s dopravou z místa stavby na místo prevzetí provozovatelem skládky, recyklacní linky nebo jiného zarízení na zpracování nebo likvidaci odpadu – náklady spojené s vyložením a manipulací s materiálem v míste skládky 2. Položka neobsahuje: – náklady spojené s naložením a manipulací materiálem 3. Zpusob merení: Tunou se rozumí hmotnost odpadu vytrídeného v souladu se zákonem c. 541/2020 Sb., o nakládání s odpady, v platném znení."
P | 75 | R015890 | 901 | NEOCENOVAT - POPLATKY ZA LIKVIDACI ODPADU NEKONTAMINOVANÝCH - 17 04 11 - KABELY A VODICE BEZ NEBEZPECNÝCH LÁTEK, VCETNE DOPRAVY | T | 0.2 | 0 | 0 |  |  | 0 | 0 | R-položka | 0 | 3 |  |  | 0
PP |  |  |  | "Evidencní položka, neocenovat v objektu SO/PS, položka se ocenuje pouze v objektu SO 90-90. Druhotná surovina - výkup"
VV |  |  |  | "viz prílohy c. 1.001, 2.006 a 3.004"
TS |  |  |  | "1. Položka obsahuje: – veškeré poplatky provozovateli skládky, recyklacní linky nebo jiného zarízení na zpracování nebo likvidaci odpadu související s prevzetím, uložením, zpracováním nebo likvidací odpadu – náklady spojené s dopravou z místa stavby na místo prevzetí provozovatelem skládky, recyklacní linky nebo jiného zarízení na zpracování nebo likvidaci odpadu – náklady spojené s vyložením a manipulací s materiálem v míste skládky 2. Položka neobsahuje: – náklady spojené s naložením a manipulací materiálem 3. Zpusob merení: Tunou se rozumí hmotnost odpadu vytrídeného v souladu se zákonem c. 541/2020 Sb., o nakládání s odpady, v platném znení."

## SO 24-84-01
SŽDC05 | [14 empty] | 3
S | Stavba: | 5533520002-zm14 |  | XDC_Ceska-Trebova-cast2-zm14-20240902 | [6 empty] | D.2.3.4 | 0 | AspeEsticon | 0 | 2
O | Objekt: | D.2.3.4 |  | Ohrev výmen (elektrický, plynový) | [9 empty] | 0.15 | 2
Typ | Poř. číslo | Kód položky | Varianta | Název položky | MJ | Množství | Jednotková hmotnost | Celková hmotnost |  |  | Jednotková cena |  | Cenové soustavy | 0.21
Dodávka
[9 empty] | Jednotková | Celkem | Jednotková | Celkem |  |  |  | Počet položek s nulovou cenou | 0
O1 |  | SO 24-84-01 |  | Žst. Ceská Trebová, osobní nádraží, strední zhlaví - EOV | [6 empty] | 0 | 0
SD |  | 1 |  | Zemní práce | [6 empty] | 0 | 0
P | 1 | 11090 |  | VŠEOBECNÉ VYKLIZENÍ OSTATNÍCH PLOCH | M2 | 1430 | 0 | 0 |  |  | 0 | 0 | 2023_OTSKP | 0 | 3 |  |  | 0
PP
VV |  |  |  | "viz prílohy c. 2.001, 2.006 a 3.004"
TS |  |  |  | zahrnuje odstranení všech prekážek pro uskutecnení stavby
P | 2 | 13273A |  | HLOUBENÍ RÝH ŠÍR DO 2M PAŽ I NEPAŽ TR. I - BEZ DOPRAVY | M3 | 292 | 0 | 0 |  |  | 0 | 0 | 2023_OTSKP | 0 | 3 |  |  | 0
PP
VV |  |  |  | "viz prílohy c. 2.001, 2.006 a 3.004"
TS |  |  |  | položka zahrnuje: - svislá doprava, premístení, preložení, manipulace s výkopkem - kompletní provedení vykopávky nezapažené i zapažené - ošetrení výkopište po celou dobu práce v nem vc. klimatických opatrení - ztížení vykopávek v blízkosti podzemního vedení, konstrukcí a objektu vc. jejich docasného zajištení - ztížení pod vodou, v okolí výbušnin, ve stísnených prostorech a pod. - príplatek za lepivost - težení po vrstvách, pásech a po jiných nutných cástech (figurách) - cerpání vody vc. cerpacích jímek, potrubí a pohotovostní cerpací soupravy (viz ustanovení k pol. 1151,2) - potrebné snížení hladiny podzemní vody - težení a rozpojování jednotlivých balvanu - vytahování a nošení výkopku - svahování a presvah. svahu do konecného tvaru, výmena hornin v podloží a v pláni znehodnocené klimatickými vlivy - rucní vykopávky, odstranení korenu a napadávek - pažení, vzeprení a rozeprení vc. prepažování (vyjma štetových sten) - úpravu, ochranu a ocištení dna, základové spáry, sten a svahu - odvedení nebo obvedení vody v okolí výkopište a ve výkopišti - trídení výkopku - veškeré pomocné konstrukce umožnující provedení vykopávky (príjezdy, sjezdy, nájezdy, lešení, podper. konstr., premostení, zpevnené plochy, zakrytí a pod.) - nezahrnuje uložení zeminy (na skládku, do násypu) ani poplatky za skládku, vykazují se v položce c.0141**
P | 3 | 17411 |  | ZÁSYP JAM A RÝH ZEMINOU SE ZHUTNENÍM | M3 | 214.6 | 0 | 0 |  |  | 0 | 0 | 2023_OTSKP | 0 | 3 |  |  | 0
PP
VV |  |  |  | "viz prílohy c. 2.001, 2.006 a 3.004"
TS |  |  |  | položka zahrnuje:- kompletní provedení zemní konstrukce vc. výberu vhodného materiálu- úprava ukládaného materiálu vlhcením, trídením, promícháním nebo vysoušením, príp. jiné úpravy za úcelem zlepšení jeho mech. vlastností- hutnení i ruzné míry hutnení - ošetrení úložište po celou dobu práce v nem vc. klimatických opatrení- ztížení v okolí vedení, konstrukcí a objektu a jejich docasné zajištení- ztížení provádení vc. hutnení ve ztížených podmínkách a stísnených prostorech- ztížené ukládání sypaniny pod vodu- ukládání po vrstvách a po jiných nutných cástech (figurách) vc. dosypávek- spouštení a nošení materiálu- výmena cástí zemní konstrukce znehodnocené klimatickými vlivy- rucní hutnení- udržování úložište a jeho ochrana proti vode- odvedení nebo obvedení vody v okolí úložište a v úložišti- veškeré pomocné konstrukce umožnující provedení zemní konstrukce (príjezdy, sjezdy, nájezdy, lešení, podperné konstrukce, premostení, zpevnené plochy, zakrytí a pod.)
P | 4 | 18090 |  | VŠEOBECNÉ ÚPRAVY OSTATNÍCH PLOCH | M2 | 1430 | 0 | 0 |  |  | 0 | 0 | 2023_OTSKP | 0 | 3 |  |  | 0
PP
VV |  |  |  | "viz prílohy c. 2.001, 2.006 a 3.004"
TS |  |  |  | Všeobecné úpravy musí zahrnovat úpravu území po uskutecnení stavby, tak jak je požadováno v zadávací dokumentaci s výjimkou tech prací, pro které jsou uvedeny samostatné položky.
SD |  | 4 |  | Vodorovné konstrukce | [6 empty] | 0 | 0
P | 5 | 45157 |  | PODKLADNÍ A VÝPLNOVÉ VRSTVY Z KAMENIVA TEŽENÉHO | M3 | 25.8 | 0 | 0 |  |  | 0 | 0 | 2023_OTSKP | 0 | 3 |  |  | 0
PP
VV |  |  |  | "viz prílohy c. 2.001, 2.006 a 3.004"
TS |  |  |  | položka zahrnuje dodávku predepsaného kameniva, mimostaveništní a vnitrostaveništní dopravu a jeho uloženínení-li v zadávací dokumentaci uvedeno jinak, jedná se o nakupovaný materiál
SD |  | 70 |  | Všeobecné práce pro silnoproud a slaboproud | [6 empty] | 0 | 0
P | 6 | 701001 |  | OZNACOVACÍ ŠTÍTEK KABELOVÉHO VEDENÍ, SPOJKY NEBO KABELOVÉ SKRÍNE (VCETNE OBJÍMKY) | KUS | 770 | 0 | 0 |  |  | 0 | 0 | 2023_OTSKP | 0 | 3 |  |  | 0
PP
VV |  |  |  | "viz prílohy c. 1.001, 2.001, 2.006 a 3.004"
TS |  |  |  | 1. Položka obsahuje: – pomocné mechanismy2. Položka neobsahuje: X3. Zpusob merení:Merí se plocha v metrech ctverecných.
P | 7 | 701004 |  | VYHLEDÁVACÍ MARKER ZEMNÍ | KUS | 50 | 0 | 0 |  |  | 0 | 0 | 2023_OTSKP | 0 | 3 |  |  | 0
PP
VV |  |  |  | "viz prílohy c. 1.001, 2.001, 2.006 a 3.004"
TS |  |  |  | 1. Položka obsahuje: – obsahuje i demontáž po skoncení provizorního stavu – dopravu do skladu nebo na likvidaci – obrátkovost, opotrebení zapujceného materiálu – poplatek za likvidaci odpadu, pokud je materiál likvidován2. Položka neobsahuje: X3. Zpusob merení:Udává se pocet kusu kompletní konstrukce nebo práce.
P | 8 | 702111 |  | KABELOVÝ ŽLAB ZEMNÍ VCETNE KRYTU SVETLÉ ŠÍRKY DO 120 MM | M | 1525 | 0 | 0 |  |  | 0 | 0 | 2023_OTSKP | 0 | 3 |  |  | 0
PP
VV |  |  |  | "viz prílohy c. 1.001, 2.001, 2.006 a 3.004"
TS |  |  |  | 1. Položka obsahuje: – kompletní montáž, rozmerení, upevnení, rezání, spojování a pod. – veškerý spojovací a montážní materiál vc. upevnovacího materiálu ( držáky apod.) – pomocné mechanismy2. Položka neobsahuje: X3. Zpusob merení:Merí se metr délkový.
P | 9 | 702312 |  | ZAKRYTÍ KABELU VÝSTRAŽNOU FÓLIÍ ŠÍRKY PRES 20 DO 40 CM | M | 1445 | 0 | 0 |  |  | 0 | 0 | 2023_OTSKP | 0 | 3 |  |  | 0
PP
VV |  |  |  | "viz prílohy c. 1.001, 2.001, 2.006 a 3.004"
TS |  |  |  | 1. Položka obsahuje: – kompletní montáž, návrh, rozmerení, upevnení, zacištení, svárení, vrtání, rezání, spojování a pod. – veškerý spojovací a montážní materiál vc. upevnovacího materiálu – sestavení a upevnení konstrukce na stanovišti – pomocné mechanismy2. Položka neobsahuje: X3. Zpusob merení:Udává se pocet sad, které se skládají z predepsaných dílu, jež tvorí požadovaný celek, za každý zapocatý mesíc pronájmu.
P | 10 | 702901 |  | ZASYPÁNÍ KABELOVÉHO ŽLABU VRSTVOU Z PRESÁTÉHO PÍSKU CI VÝKOPKU SVETLÉ ŠÍRKY DO 120 MM | M | 153 | 0 | 0 |  |  | 0 | 0 | 2023_OTSKP | 0 | 3 |  |  | 0
PP
VV |  |  |  | "viz prílohy c. 1.001, 2.001, 2.006 a 3.004"
TS |  |  |  | 1. Položka obsahuje: – veškeré zemní práce vcetne dodání zásypového materiálu 2. Položka neobsahuje: X 3. Zpusob merení: Merí se metr krychlový.
P | 11 | 709110 |  | PROVIZORNÍ ZAJIŠTENÍ KABELU VE VÝKOPU | KUS | 26 | 0 | 0 |  |  | 0 | 0 | 2023_OTSKP | 0 | 3 |  |  | 0
PP
VV |  |  |  | "viz prílohy c. 1.001, 2.001, 2.006 a 3.004"
TS |  |  |  | 1. Položka obsahuje: – kompletní montáž, rozmerení, upevnení, rezání, spojování a pod. – veškerý spojovací a montážní materiál vc. upevnovacího materiálu ( držáky apod.) – pomocné mechanismy2. Položka neobsahuje: X3. Zpusob merení:Udává se pocet kusu kompletní konstrukce nebo práce.
P | 12 | 709120 |  | PROVIZORNÍ ZAJIŠTENÍ POTRUBÍ VE VÝKOPU | KUS | 12 | 0 | 0 |  |  | 0 | 0 | 2023_OTSKP | 0 | 3 |  |  | 0
PP
VV |  |  |  | "viz prílohy c. 1.001, 2.001, 2.006 a 3.004"
TS |  |  |  | 1. Položka obsahuje: – kompletní montáž, rozmerení, upevnení, rezání, spojování a pod. – veškerý spojovací a montážní materiál vc. upevnovacího materiálu ( držáky apod.) – pomocné mechanismy2. Položka neobsahuje: X3. Zpusob merení:Udává se pocet kusu kompletní konstrukce nebo práce.
P | 13 | 709210 |  | KRIŽOVATKA KABELOVÝCH VEDENÍ SE STÁVAJÍCÍ INŽENÝRSKOU SÍTÍ (KABELEM, POTRUBÍM APOD.) | KUS | 28 | 0 | 0 |  |  | 0 | 0 | 2023_OTSKP | 0 | 3 |  |  | 0
PP
VV |  |  |  | "viz prílohy c. 1.001, 2.001, 2.006 a 3.004"
TS |  |  |  | 1. Položka obsahuje: – kompletní montáž, rozmerení, upevnení, rezání, spojování a pod. – veškerý spojovací a montážní materiál vc. upevnovacího materiálu ( držáky apod.) – pomocné mechanismy2. Položka neobsahuje: X3. Zpusob merení:Merí se metr délkový.
P | 14 | R706110 |  | PROTIPOŽÁRNÍ UCPÁVKA do EI 90 | M2 | 2 | 0 | 0 |  |  | 0 | 0 | R-položka | 0 | 3 |  |  | 0
PP
VV |  |  |  | "viz prílohy c. 1.001, 2.001, 2.006 a 3.004"
TS |  |  |  | 1. Položka obsahuje: – dodávku a montáž protipožární ucpávky vc. príslušenství a pomocného materiálu, vyhotovéní a dodání atestu – pomocné mechanismy 2. Položka neobsahuje: X 3. Zpusob merení: Merí se plocha v metrech ctverecných.
P | 15 | R706212 |  | VODE A PLYNOTESNÁ UCPÁVKA PRO DN OTVORU 65 - 110mm | KUS | 28 | 0 | 0 |  |  | 0 | 0 | R-položka | 0 | 3 |  |  | 0
PP
VV |  |  |  | "viz prílohy c. 1.001, 2.001, 2.006 a 3.004"
TS |  |  |  | 1. Položka obsahuje: – dodávku a montáž kabelové ucpávky vc. príslušenství ( utesnovací spony apod. ) a pomocného materiálu, vyhotovení a dodání atestu. – pomocné mechanismy 2. Položka neobsahuje: X 3. Zpusob merení: Udává se pocet kusu kompletní konstrukce nebo práce.
P | 16 | R709540 |  | OCHRANA ŠTERKOVÉHO LOŽE GEOTEXTILIÍ PROTI ZNECIŠTENÍ | M2 | 300 | 0 | 0 |  |  | 0 | 0 | R-položka | 0 | 3 |  |  | 0
PP
VV |  |  |  | "viz prílohy c. 1.001, 2.001, 2.006 a 3.004"
TS |  |  |  | 1. Položka obsahuje: – ochrana šterkového lože geotextilií proti znecištení. – dodávka, montáž, demontáž – pomocné mechanismy 2. Položka neobsahuje: X 3. Zpusob merení: Merí se plocha v metrech ctverecných.
SD |  | 741 |  | Silnoproud - Elektroinstalacní materiál, ocelové konstrukce, uzemnení | [6 empty] | 0 | 0
P | 17 | 741811 |  | UZEMNOVACÍ VODIC NA POVRCHU FEZN DO 120 MM2 | M | 14 | 0 | 0 |  |  | 0 | 0 | 2023_OTSKP | 0 | 3 |  |  | 0
PP
VV |  |  |  | "viz prílohy c. 1.001, 2.002, 2.003 a 3.004"
TS |  |  |  | 1. Položka obsahuje: – uchycení vodice na povrch vc. podper, konzol, svorek a pod. – merení, delení, spojování – náter2. Položka neobsahuje: X3. Zpusob merení:Merí se metr délkový.
P | 18 | 741911 |  | UZEMNOVACÍ VODIC V ZEMI FEZN DO 120 MM2 | M | 140 | 0 | 0 |  |  | 0 | 0 | 2023_OTSKP | 0 | 3 |  |  | 0
PP
VV |  |  |  | "viz prílohy c. 1.001, 2.002, 2.003 a 3.004"
TS |  |  |  | 1. Položka obsahuje: – prípravu podkladu pro osazení – merení, delení, spojování, tvarování – ochranný náter spoju a pri pruchodu vodice nad terén apod. dle príslušných norem2. Položka neobsahuje: – zemní práce – ochranu vodice - chránicky apod.3. Zpusob merení:Merí se metr délkový.
P | 19 | 741B11 |  | ZEMNÍCÍ TYC FEZN DÉLKY DO 2 M | KUS | 14 | 0 | 0 |  |  | 0 | 0 | 2023_OTSKP | 0 | 3 |  |  | 0
PP
VV |  |  |  | "viz prílohy c. 1.001, 2.002, 2.003 a 3.004"
TS |  |  |  | 1. Položka obsahuje: – prípravu podkladu pro osazení – spojování – ochranný náter spoje dle príslušných norem2. Položka neobsahuje: X3. Zpusob merení:Udává se pocet kusu kompletní konstrukce nebo práce.
P | 20 | 741C02 |  | UZEMNOVACÍ SVORKA | KUS | 21 | 0 | 0 |  |  | 0 | 0 | 2023_OTSKP | 0 | 3 |  |  | 0
PP
VV |  |  |  | "viz prílohy c. 1.001, 2.002, 2.003 a 3.004"
TS |  |  |  | 1. Položka obsahuje: – veškeré príslušenství2. Položka neobsahuje: X3. Zpusob merení:Udává se pocet kusu kompletní konstrukce nebo práce.
P | 21 | 741C07 |  | VYVEDENÍ UZEMNOVACÍCH VODICU NA POVRCH/KONSTRUKCI | KUS | 7 | 0 | 0 |  |  | 0 | 0 | 2023_OTSKP | 0 | 3 |  |  | 0
PP
VV |  |  |  | "viz prílohy c. 1.001, 2.002, 2.003 a 3.004"
TS |  |  |  | 1. Položka obsahuje: – vodivé pripojení vodice na konstrukci – delení, tvarování, spojování – ochranný i barevný náter spoje dle príslušných norem2. Položka neobsahuje: X3. Zpusob merení:Udává se pocet kusu kompletní konstrukce nebo práce.
SD |  | 742 |  | Silnoproud - Silnoproudé rozvody | [6 empty] | 0 | 0
P | 22 | 742F13 |  | KABEL NN NEBO VODIC JEDNOŽÍLOVÝ CU S PLASTOVOU IZOLACÍ OD 25 DO 50 MM2 | M | 42 | 0 | 0 |  |  | 0 | 0 | 2023_OTSKP | 0 | 3 |  |  | 0
PP
VV |  |  |  | "viz prílohy c. 1.001 a 3.001"
TS |  |  |  | 1. Položka obsahuje: – manipulace a uložení kabelu (do zeme, chránicky, kanálu, na rošty, na TV a pod.)2. Položka neobsahuje: – príchytky, spojky, koncovky, chránicky apod.3. Zpusob merení:Merí se metr délkový.
P | 23 | 742G12 |  | KABEL NN DVOU- A TRÍŽÍLOVÝ CU S PLASTOVOU IZOLACÍ OD 4 DO 16 MM2 | M | 4970 | 0 | 0 |  |  | 0 | 0 | 2023_OTSKP | 0 | 3 |  |  | 0
PP
VV |  |  |  | "viz prílohy c. 1.001 a 3.001"
TS |  |  |  | 1. Položka obsahuje: – manipulace a uložení kabelu (do zeme, chránicky, kanálu, na rošty, na TV a pod.)2. Položka neobsahuje: – príchytky, spojky, koncovky, chránicky apod.3. Zpusob merení:Merí se metr délkový.
P | 24 | 742H12 |  | KABEL NN CTYR- A PETIŽÍLOVÝ CU S PLASTOVOU IZOLACÍ OD 4 DO 16 MM2 | M | 4272 | 0 | 0 |  |  | 0 | 0 | 2023_OTSKP | 0 | 3 |  |  | 0
PP
VV |  |  |  | "viz prílohy c. 1.001 a 3.001"
TS |  |  |  | 1. Položka obsahuje: – manipulace a uložení kabelu (do zeme, chránicky, kanálu, na rošty, na TV a pod.)2. Položka neobsahuje: – príchytky, spojky, koncovky, chránicky apod.3. Zpusob merení:Merí se metr délkový.
P | 25 | 742H13 |  | KABEL NN CTYR- A PETIŽÍLOVÝ CU S PLASTOVOU IZOLACÍ OD 25 DO 50 MM2 | M | 658 | 0 | 0 |  |  | 0 | 0 | 2023_OTSKP | 0 | 3 |  |  | 0
PP
VV |  |  |  | "viz prílohy c. 1.001 a 3.001"
TS |  |  |  | 1. Položka obsahuje: – manipulace a uložení kabelu (do zeme, chránicky, kanálu, na rošty, na TV a pod.)2. Položka neobsahuje: – príchytky, spojky, koncovky, chránicky apod.3. Zpusob merení:Merí se metr délkový.
P | 26 | 742H14 |  | KABEL NN CTYR- A PETIŽÍLOVÝ CU S PLASTOVOU IZOLACÍ OD 70 DO 120 MM2 | M | 15 | 0 | 0 |  |  | 0 | 0 | 2023_OTSKP | 0 | 3 |  |  | 0
PP
VV |  |  |  | "viz prílohy c. 1.001 a 3.001"
TS |  |  |  | 1. Položka obsahuje: – manipulace a uložení kabelu (do zeme, chránicky, kanálu, na rošty, na TV a pod.)2. Položka neobsahuje: – príchytky, spojky, koncovky, chránicky apod.3. Zpusob merení:Merí se metr délkový.
P | 27 | 742H23 |  | KABEL NN CTYR- A PETIŽÍLOVÝ AL S PLASTOVOU IZOLACÍ OD 25 DO 50 MM2 | M | 290 | 0 | 0 |  |  | 0 | 0 | 2023_OTSKP | 0 | 3 |  |  | 0
PP
VV |  |  |  | "viz prílohy c. 1.001 a 3.001"
TS |  |  |  | 1. Položka obsahuje: – manipulace a uložení kabelu (do zeme, chránicky, kanálu, na rošty, na TV a pod.)2. Položka neobsahuje: – príchytky, spojky, koncovky, chránicky apod.3. Zpusob merení:Merí se metr délkový.
P | 28 | 742H24 |  | KABEL NN CTYR- A PETIŽÍLOVÝ AL S PLASTOVOU IZOLACÍ OD 70 DO 120 MM2 | M | 773 | 0 | 0 |  |  | 0 | 0 | 2023_OTSKP | 0 | 3 |  |  | 0
PP
VV |  |  |  | "viz prílohy c. 1.001 a 3.001"
TS |  |  |  | 1. Položka obsahuje: – manipulace a uložení kabelu (do zeme, chránicky, kanálu, na rošty, na TV a pod.)2. Položka neobsahuje: – príchytky, spojky, koncovky, chránicky apod.3. Zpusob merení:Merí se metr délkový.
P | 29 | 742H25 |  | KABEL NN CTYR- A PETIŽÍLOVÝ AL S PLASTOVOU IZOLACÍ OD 150 DO 240 MM2 | M | 3375 | 0 | 0 |  |  | 0 | 0 | 2023_OTSKP | 0 | 3 |  |  | 0
PP
VV |  |  |  | "viz prílohy c. 1.001 a 3.001"
TS |  |  |  | 1. Položka obsahuje: – manipulace a uložení kabelu (do zeme, chránicky, kanálu, na rošty, na TV a pod.)2. Položka neobsahuje: – príchytky, spojky, koncovky, chránicky apod.3. Zpusob merení:Merí se metr délkový.
P | 30 | 742J51 |  | UKONCENÍ SDELOVACÍHO KABELU V ROZVADECI VC. POMOCNÉHO MATERIÁLU A ZMERENÍ KONTINUITY OVLÁDACÍHO OBVODU | KUS | 28 | 0 | 0 |  |  | 0 | 0 | 2023_OTSKP | 0 | 3 |  |  | 0
PP
VV |  |  |  | "viz prílohy c. 1.001 a 3.001"
TS |  |  |  | Položka obsahuje : Dodávku a montáž kabelového zakoncení a kabelu vc. podružného materiálu, dovozu, odizolování plášte a izolace žil kabelu, montáž kabelového zakoncení v rozvadeci, zakoncení stínení a pod.. Dále obsahuje cenu za pom. mechanismy vcetne všech ostatních vedlejších nákladu
P | 31 | 742K13 |  | UKONCENÍ JEDNOŽÍLOVÉHO KABELU V ROZVADECI NEBO NA PRÍSTROJI OD 25 DO 50 MM2 | KUS | 14 | 0 | 0 |  |  | 0 | 0 | 2023_OTSKP | 0 | 3 |  |  | 0
PP
VV |  |  |  | "viz prílohy c. 1.001 a 3.001"
TS |  |  |  | 1. Položka obsahuje: – všechny práce spojené s úpravou kabelu pro montáž vcetne veškerého príslušentsví2. Položka neobsahuje: X3. Zpusob merení:Udává se pocet kusu kompletní konstrukce nebo práce.
P | 32 | 742L12 |  | UKONCENÍ DVOU AŽ PETIŽÍLOVÉHO KABELU V ROZVADECI NEBO NA PRÍSTROJI OD 4 DO 16 MM2 | KUS | 340 | 0 | 0 |  |  | 0 | 0 | 2023_OTSKP | 0 | 3 |  |  | 0
PP
VV |  |  |  | "viz prílohy c. 1.001 a 3.001"
TS |  |  |  | 1. Položka obsahuje: – všechny práce spojené s úpravou kabelu pro montáž vcetne veškerého príslušentsví2. Položka neobsahuje: X3. Zpusob merení:Udává se pocet kusu kompletní konstrukce nebo práce.
P | 33 | 742L13 |  | UKONCENÍ DVOU AŽ PETIŽÍLOVÉHO KABELU V ROZVADECI NEBO NA PRÍSTROJI OD 25 DO 50 MM2 | KUS | 20 | 0 | 0 |  |  | 0 | 0 | 2023_OTSKP | 0 | 3 |  |  | 0
PP
VV |  |  |  | "viz prílohy c. 1.001 a 3.001"
TS |  |  |  | 1. Položka obsahuje: – všechny práce spojené s úpravou kabelu pro montáž vcetne veškerého príslušentsví2. Položka neobsahuje: X3. Zpusob merení:Udává se pocet kusu kompletní konstrukce nebo práce.
P | 34 | 742L14 |  | UKONCENÍ DVOU AŽ PETIŽÍLOVÉHO KABELU V ROZVADECI NEBO NA PRÍSTROJI OD 70 DO 120 MM2 | KUS | 14 | 0 | 0 |  |  | 0 | 0 | 2023_OTSKP | 0 | 3 |  |  | 0
PP
VV |  |  |  | "viz prílohy c. 1.001 a 3.001"
TS |  |  |  | 1. Položka obsahuje: – všechny práce spojené s úpravou kabelu pro montáž vcetne veškerého príslušentsví2. Položka neobsahuje: X3. Zpusob merení:Udává se pocet kusu kompletní konstrukce nebo práce.
P | 35 | 742L15 |  | UKONCENÍ DVOU AŽ PETIŽÍLOVÉHO KABELU V ROZVADECI NEBO NA PRÍSTROJI OD 150 DO 240 MM2 | KUS | 16 | 0 | 0 |  |  | 0 | 0 | 2023_OTSKP | 0 | 3 |  |  | 0
PP
VV |  |  |  | "viz prílohy c. 1.001 a 3.001"
TS |  |  |  | 1. Položka obsahuje: – všechny práce spojené s úpravou kabelu pro montáž vcetne veškerého príslušentsví2. Položka neobsahuje: X3. Zpusob merení:Udává se pocet kusu kompletní konstrukce nebo práce.
P | 36 | 742L22 |  | UKONCENÍ DVOU AŽ PETIŽÍLOVÉHO KABELU KABELOVOU SPOJKOU OD 4 DO 16 MM2 | KUS | 16 | 0 | 0 |  |  | 0 | 0 | 2023_OTSKP | 0 | 3 |  |  | 0
PP
VV |  |  |  | "viz prílohy c. 1.001 a 3.001"
TS |  |  |  | 1. Položka obsahuje: – všechny práce spojené s úpravou kabelu pro montáž vcetne veškerého príslušentsví2. Položka neobsahuje: X3. Zpusob merení:Udává se pocet kusu kompletní konstrukce nebo práce.
P | 37 | 742L23 |  | UKONCENÍ DVOU AŽ PETIŽÍLOVÉHO KABELU KABELOVOU SPOJKOU OD 25 DO 50 MM2 | KUS | 6 | 0 | 0 |  |  | 0 | 0 | 2023_OTSKP | 0 | 3 |  |  | 0
PP
VV |  |  |  | "viz prílohy c. 1.001 a 3.001"
TS |  |  |  | 1. Položka obsahuje: – všechny práce spojené s úpravou kabelu pro montáž vcetne veškerého príslušentsví2. Položka neobsahuje: X3. Zpusob merení:Udává se pocet kusu kompletní konstrukce nebo práce.
P | 38 | 742L25 |  | UKONCENÍ DVOU AŽ PETIŽÍLOVÉHO KABELU KABELOVOU SPOJKOU OD 150 DO 240 MM2 | KUS | 5 | 0 | 0 |  |  | 0 | 0 | 2023_OTSKP | 0 | 3 |  |  | 0
PP
VV |  |  |  | "viz prílohy c. 1.001 a 3.001"
TS |  |  |  | 1. Položka obsahuje: – všechny práce spojené s úpravou kabelu pro montáž vcetne veškerého príslušentsví2. Položka neobsahuje: X3. Zpusob merení:Udává se pocet kusu kompletní konstrukce nebo práce.
P | 39 | 742P13 |  | ZATAŽENÍ KABELU DO CHRÁNICKY - KABEL DO 4 KG/M | M | 9150 | 0 | 0 |  |  | 0 | 0 | 2023_OTSKP | 0 | 3 |  |  | 0
PP
VV |  |  |  | "viz prílohy c. 1.001 a 3.001"
TS |  |  |  | 1. Položka obsahuje: – montáž kabelu o váze do 4 kg/m do chránicky/ kolektoru2. Položka neobsahuje: X3. Zpusob merení:Merí se metr délkový.
P | 40 | 742P15 |  | OZNACOVACÍ ŠTÍTEK NA KABEL | KUS | 440 | 0 | 0 |  |  | 0 | 0 | 2023_OTSKP | 0 | 3 |  |  | 0
PP
VV |  |  |  | "viz prílohy c. 1.001 a 3.001"
TS |  |  |  | 1. Položka obsahuje: – veškeré príslušentsví2. Položka neobsahuje: X3. Zpusob merení:Udává se pocet kusu kompletní konstrukce nebo práce.
P | 41 | 742Z23 |  | DEMONTÁŽ KABELOVÉHO VEDENÍ NN | M | 1300 | 0 | 0 |  |  | 0 | 0 | 2023_OTSKP | 0 | 3 |  |  | 0
PP
VV |  |  |  | "viz prílohy c. 1.001 a 3.001"
TS |  |  |  | 1. Položka obsahuje: – všechny náklady na demontáž stávajícího zarízení se všemi pomocnými doplnujícími úpravami pro jeho likvidaci – naložení vybouraného materiálu na dopravní prostredek2. Položka neobsahuje: – odvoz vybouraného materiálu – poplatek za likvidaci odpadu (nacení se dle SSD 0)3. Zpusob merení:Merí se metr délkový.
P | 42 | R742P14 |  | ZATAŽENÍ KABELU DO MULTIKANÁLU/CHRÁNICKY DLE PREDEPSANÉHO TECHNOLOGICKÉHO POSTUPU - KABEL VN/NN OD PRUMERU 50 MM | M | 18 | 0 | 0 |  |  | 0 | 0 | R položka | 0 | 3 |  |  | 0
PP
VV |  |  |  | "viz prílohy c. 1.001 a 3.001"
TS |  |  |  | 1. Položka obsahuje: – montáž velkoprumerového kabelu s prumerem nad 50 mm do multikanálu/chránicky dle predepsaného technologického postupu uvedeného v technické zpráve, položka dále obsahuje dodávku veškerého prislušenství nutného pro predepsaný zpusob zatažení. X3. Zpusob merení:Merí se metr délkový.
SD |  | 743 |  | Silnoproud - Silnoproudá zarízení | [6 empty] | 0 | 0
P | 43 | 74381A |  | VÝSTROJ EOV PRO VÝHYBKU JEDNODUCHOU TVARU 1:7,5-190, 1:9-190 - PRODLOUŽENÝ OHREV | KUS | 5 | 0 | 0 |  |  | 0 | 0 | 2023_OTSKP | 0 | 3 |  |  | 0
PP
VV |  |  |  | "viz prílohy c. 1.001 a 3.002"
TS |  |  |  | 1. Položka obsahuje: – kompletní vybavení výhybky zarízením EOV – topné tyce, príchytky hlavic topných tycí a pérových príchytek vlastních topných tycí, pripojovací šnury a chránicky pro tyto šnury, rozvodné skrínky vc. nosných konstrukcí techto skrínek, dále topnice pro ohrev táhel všech prestavníku vc. sálavých desek a veškerého drobného spojovacího a upevnovacího materiálu. – technický popis viz. projektová dokumentace 2. Položka neobsahuje: X 3. Zpusob merení: Udává se pocet kusu kompletní konstrukce nebo práce.
P | 44 | 74381B |  | VÝSTROJ EOV PRO VÝHYBKU JEDNODUCHOU TVARU 1:9-300, 1:11-300 - PRODLOUŽENÝ OHREV | KUS | 18 | 0 | 0 |  |  | 0 | 0 | 2023_OTSKP | 0 | 3 |  |  | 0
PP
VV |  |  |  | "viz prílohy c. 1.001 a 3.002"
TS |  |  |  | 1. Položka obsahuje: – kompletní vybavení výhybky zarízením EOV – topné tyce, príchytky hlavic topných tycí a pérových príchytek vlastních topných tycí, pripojovací šnury a chránicky pro tyto šnury, rozvodné skrínky vc. nosných konstrukcí techto skrínek, dále topnice pro ohrev táhel všech prestavníku vc. sálavých desek a veškerého drobného spojovacího a upevnovacího materiálu. – technický popis viz. projektová dokumentace 2. Položka neobsahuje: X 3. Zpusob merení: Udává se pocet kusu kompletní konstrukce nebo práce.
P | 45 | 74381D |  | VÝSTROJ EOV PRO VÝHYBKU JEDNODUCHOU TVARU 1:14-760 - PRODLOUŽENÝ OHREV | KUS | 14 | 0 | 0 |  |  | 0 | 0 | 2023_OTSKP | 0 | 3 |  |  | 0
PP
VV |  |  |  | "viz prílohy c. 1.001 a 3.002"
TS |  |  |  | 1. Položka obsahuje: – kompletní vybavení výhybky zarízením EOV – topné tyce, príchytky hlavic topných tycí a pérových príchytek vlastních topných tycí, pripojovací šnury a chránicky pro tyto šnury, rozvodné skrínky vc. nosných konstrukcí techto skrínek, dále topnice pro ohrev táhel všech prestavníku vc. sálavých desek a veškerého drobného spojovacího a upevnovacího materiálu. – technický popis viz. projektová dokumentace 2. Položka neobsahuje: X 3. Zpusob merení: Udává se pocet kusu kompletní konstrukce nebo práce.
P | 46 | 74381E |  | VÝSTROJ EOV PRO VÝHYBKU JEDNODUCHOU TVARU 1:18,5-1200 - PRODLOUŽENÝ OHREV | KUS | 1 | 0 | 0 |  |  | 0 | 0 | 2023_OTSKP | 0 | 3 |  |  | 0
PP
VV |  |  |  | "viz prílohy c. 1.001 a 3.002"
TS |  |  |  | 1. Položka obsahuje: – kompletní vybavení výhybky zarízením EOV – topné tyce, príchytky hlavic topných tycí a pérových príchytek vlastních topných tycí, pripojovací šnury a chránicky pro tyto šnury, rozvodné skrínky vc. nosných konstrukcí techto skrínek, dále topnice pro ohrev táhel všech prestavníku vc. sálavých desek a veškerého drobného spojovacího a upevnovacího materiálu. – technický popis viz. projektová dokumentace 2. Položka neobsahuje: X 3. Zpusob merení: Udává se pocet kusu kompletní konstrukce nebo práce.
P | 47 | 743911 |  | ROZVADEC EOV SILOVÝ NAPÁJECÍ S PLC RÍDÍCÍM SYSTÉMEM DO 8 KS ZÁKLADNÍCH VÝHYBEK S PROUDOVÝMI CHRÁNICI | KUS | 7 | 0 | 0 |  |  | 0 | 0 | 2023_OTSKP | 0 | 3 |  |  | 0
PP
VV |  |  |  | "viz prílohy c. 1.001, 2.002, 2.003, 2.004"
TS |  |  |  | 1. Položka obsahuje: – instalaci rozvadece do terénu/rozvodny vcetne softwaru k PLC pro možnost chodu rozvadece a jeho oživení, zhotovení výrobní dokumentace – technický popis viz. projektová dokumentace2. Položka neobsahuje: – zemní práce3. Zpusob merení:Udává se pocet kusu kompletní konstrukce nebo práce.
P | 48 | 743932 |  | ROZVADEC EOV - SOFTWARE PRO ZACLENENÍ TECHNOLOGICKÉHO CELKU EOV DO DÁLKOVÉ DIAGNOSTIKY TS ŽDC | KUS | 7 | 0 | 0 |  |  | 0 | 0 | 2023_OTSKP | 0 | 3 |  |  | 0
PP
VV |  |  |  | "viz prílohy c. 1.001, 2.002, 2.003, 2.004"
TS |  |  |  | 1. Položka obsahuje: – instalaci software pro zaclenení technologického celku do dálkové diagnostiky TS ŽDC – technický popis viz. projektová dokumentace2. Položka neobsahuje: X3. Zpusob merení:Udává se pocet kusu kompletní konstrukce nebo práce.
P | 49 | 743936 |  | ROZVADEC EOV - SADA KOLEJOVÉHO TEPLOMERU, CIDLA SRÁŽEK A VENKOVNÍ TEPLOTY | KUS | 7 | 0 | 0 |  |  | 0 | 0 | 2023_OTSKP | 0 | 3 |  |  | 0
PP
VV |  |  |  | "viz prílohy c. 1.001, 2.002, 2.003, 2.004"
TS |  |  |  | 1. Položka obsahuje: – veškeré príslušenství – technický popis viz. projektová dokumentace2. Položka neobsahuje: X3. Zpusob merení:Udává se pocet kusu kompletní konstrukce nebo práce.
P | 50 | 743E21 |  | SKRÍN ROZPOJOVACÍ POJISTKOVÁ DO 400 A, DO 240 MM2, V KOMPAKTNÍM PILÍRI S POJISTKOVÝMI SPODKY S 2-4 SADAMI JISTÍCÍCH PRVKU | KUS | 7 | 0 | 0 |  |  | 0 | 0 | 2023_OTSKP | 0 | 3 |  |  | 0
PP
VV |  |  |  | "viz prílohy c. 1.001, 2.002, 2.003, 2.004"
TS |  |  |  | 1. Položka obsahuje: – instalaci do terénu vc. prefabrikovaného základu a zapojení – technický popis viz. projektová dokumentace2. Položka neobsahuje: – zemní práce3. Zpusob merení:Udává se pocet kusu kompletní konstrukce nebo práce.
P | 51 | 743E33 |  | SKRÍN ROZPOJOVACÍ POJISTKOVÁ - PRÍPLATEK ZA RADOVÝ ODPÍNAC | KUS | 11 | 0 | 0 |  |  | 0 | 0 | 2023_OTSKP | 0 | 3 |  |  | 0
PP
VV |  |  |  | "viz prílohy c. 1.001, 2.002, 2.003, 2.004"
TS |  |  |  | 1. Položka obsahuje: – veškeré príslušenství vcetne zapojení – technický popis viz. projektová dokumentace2. Položka neobsahuje: X3. Zpusob merení:Udává se pocet kusu kompletní konstrukce nebo práce.
P | 52 | 743Z41 |  | DEMONTÁŽ ZARÍZENÍ EOV NA VÝHYBCE | KUS | 26 | 0 | 0 |  |  | 0 | 0 | 2023_OTSKP | 0 | 3 |  |  | 0
PP
VV |  |  |  | "viz prílohy c. 1.001, 2.002, 2.003, 2.004"
TS |  |  |  | 1. Položka obsahuje: – všechny náklady na demontáž stávajícího zarízení se všemi pomocnými doplnujícími úpravami pro jeho likvidaci – naložení vybouraného materiálu na dopravní prostredek2. Položka neobsahuje: – odvoz vybouraného materiálu – poplatek za likvidaci odpadu (nacení se dle SSD 0)3. Zpusob merení:Udává se pocet kusu kompletní konstrukce nebo práce.
P | 53 | 743Z42 |  | DEMONTÁŽ NAPÁJECÍHO ROZVADECE PRO ZARÍZENÍ EOV | KUS | 8 | 0 | 0 |  |  | 0 | 0 | 2023_OTSKP | 0 | 3 |  |  | 0
PP
VV |  |  |  | "viz prílohy c. 1.001, 2.002, 2.003, 2.004"
TS |  |  |  | 1. Položka obsahuje: – všechny náklady na demontáž stávajícího zarízení se všemi pomocnými doplnujícími úpravami pro jeho likvidaci – naložení vybouraného materiálu na dopravní prostredek2. Položka neobsahuje: – odvoz vybouraného materiálu – poplatek za likvidaci odpadu (nacení se dle SSD 0)3. Zpusob merení:Udává se pocet kusu kompletní konstrukce nebo práce.
P | 54 | 743Z44 |  | DEMONTÁŽ OVLADACE PRO ZARÍZENÍ EOV | KUS | 1 | 0 | 0 |  |  | 0 | 0 | 2023_OTSKP | 0 | 3 |  |  | 0
PP
VV |  |  |  | "viz prílohy c. 1.001, 2.002, 2.003, 2.004"
TS |  |  |  | 1. Položka obsahuje: – všechny náklady na demontáž stávajícího zarízení se všemi pomocnými doplnujícími úpravami pro jeho likvidaci – naložení vybouraného materiálu na dopravní prostredek2. Položka neobsahuje: – odvoz vybouraného materiálu – poplatek za likvidaci odpadu (nacení se dle SSD 0)3. Zpusob merení:Udává se pocet kusu kompletní konstrukce nebo práce.
P | 55 | R743832 |  | VÝSTROJ EOV PRO VÝHYBKU KRIŽOVATKOVOU TVARU 1:11-300 BEZ PHS | KUS | 1 | 0 | 0 |  |  | 0 | 0 | R-položka | 0 | 3 |  |  | 0
PP
VV |  |  |  | "viz prílohy c. 1.001 a 3.002"
TS |  |  |  | 1. Položka obsahuje: – kompletní vybavení výhybky zarízením EOV – topné tyce, príchytky hlavic topných tycí a pérových príchytek vlastních topných tycí, pripojovací šnury a chránicky pro tyto šnury, rozvodné skrínky vc. nosných konstrukcí techto skrínek, dále topnice pro ohrev táhel všech prestavníku vc. sálavých desek a veškerého drobného spojovacího a upevnovacího materiálu. – technický popis viz. projektová dokumentace2. Položka neobsahuje: X3. Zpusob merení:Udává se pocet kusu kompletní konstrukce nebo práce.
SD |  | 747 |  | Silnoproud - Zkoušky, revize a HZS | [6 empty] | 0 | 0
P | 56 | 747112 |  | KONTROLA MANIPULACNÍCH, OVLÁDACÍCH NEBO RELÉOVÝCH ROZVADECU, 1 POLE | KUS | 7 | 0 | 0 |  |  | 0 | 0 | 2023_OTSKP | 0 | 3 |  |  | 0
PP
VV |  |  |  | "viz príloha c. 1.001"
TS |  |  |  | 1. Položka obsahuje: – cenu za kontrolu, revizi, serízení a uvedení do provozu zarízení dle príslušných norem a predpisu, vcetne vystavení protokolu2. Položka neobsahuje: X3. Zpusob merení:Udává se pocet kusu kompletní konstrukce nebo práce.
P | 57 | 747213 |  | CELKOVÁ PROHLÍDKA, ZKOUŠENÍ, MERENÍ A VYHOTOVENÍ VÝCHOZÍ REVIZNÍ ZPRÁVY, PRO OBJEM IN PRES 500 DO 1000 TIS. KC | KUS | 1 | 0 | 0 |  |  | 0 | 0 | 2023_OTSKP | 0 | 3 |  |  | 0
PP
VV |  |  |  | "viz príloha c. 1.001"
TS |  |  |  | 1. Položka obsahuje: – cenu za celkovou prohlídku zarízení PS/SO, vc. merení, komplexních zkoušek a revizi zarízení tohoto PS/SO autorizovaným revizním technikem na silnoproudá zarízení podle požadavku CSN, vcetne hodnocení a vyhotovení celkové revizní zprávy2. Položka neobsahuje: X3. Zpusob merení:Udává se pocet kusu kompletní konstrukce nebo práce.
P | 58 | 747214 |  | CELKOVÁ PROHLÍDKA, ZKOUŠENÍ, MERENÍ A VYHOTOVENÍ VÝCHOZÍ REVIZNÍ ZPRÁVY, PRO OBJEM IN - PRÍPLATEK ZA KAŽDÝCH DALŠÍCH I ZAPOCATÝCH 500 TIS. KC | KUS | 43 | 0 | 0 |  |  | 0 | 0 | 2023_OTSKP | 0 | 3 |  |  | 0
PP
VV |  |  |  | "viz príloha c. 1.001"
TS |  |  |  | 1. Položka obsahuje: – cenu za celkovou prohlídku zarízení PS/SO, vc. merení, komplexních zkoušek a revizi zarízení tohoto PS/SO autorizovaným revizním technikem na silnoproudá zarízení podle požadavku CSN, vcetne hodnocení a vyhotovení celkové revizní zprávy2. Položka neobsahuje: X3. Zpusob merení:Udává se pocet kusu kompletní konstrukce nebo práce.
P | 59 | 747301 |  | PROVEDENÍ PROHLÍDKY A ZKOUŠKY PRÁVNICKOU OSOBOU, VYDÁNÍ PRUKAZU ZPUSOBILOSTI | KUS | 1 | 0 | 0 |  |  | 0 | 0 | 2023_OTSKP | 0 | 3 |  |  | 0
PP
VV |  |  |  | "viz príloha c. 1.001"
TS |  |  |  | 1. Položka obsahuje: – cenu za vyhotovení dokladu právnickou osobou o silnoproudých zarízeních a vydání prukazu zpusobilosti2. Položka neobsahuje: X3. Zpusob merení:Udává se pocet kusu kompletní konstrukce nebo práce.
P | 60 | 747511 |  | ZKOUŠKY VODICU A KABELU NN PRUREZU ŽÍLY DO 5X25 MM2 | KUS | 184 | 0 | 0 |  |  | 0 | 0 | 2023_OTSKP | 0 | 3 |  |  | 0
PP
VV |  |  |  | "viz prílohy c. 1.001 a 3.001"
TS |  |  |  | 1. Položka obsahuje: – cenu za provedení merení kabelu/ vodice vc. vyhotovení protokolu2. Položka neobsahuje: X3. Zpusob merení:Udává se pocet kusu kompletní konstrukce nebo práce.
P | 61 | 747512 |  | ZKOUŠKY VODICU A KABELU NN PRUREZU ŽÍLY OD 4X35 DO 120 MM2 | KUS | 18 | 0 | 0 |  |  | 0 | 0 | 2023_OTSKP | 0 | 3 |  |  | 0
PP
VV |  |  |  | "viz prílohy c. 1.001 a 3.001"
TS |  |  |  | 1. Položka obsahuje: – cenu za provedení merení kabelu/ vodice vc. vyhotovení protokolu2. Položka neobsahuje: X3. Zpusob merení:Udává se pocet kusu kompletní konstrukce nebo práce.
P | 62 | 747513 |  | ZKOUŠKY VODICU A KABELU NN PRUREZU ŽÍLY OD 4X150 DO 300 MM2 | KUS | 8 | 0 | 0 |  |  | 0 | 0 | 2023_OTSKP | 0 | 3 |  |  | 0
PP
VV |  |  |  | "viz prílohy c. 1.001 a 3.001"
TS |  |  |  | 1. Položka obsahuje: – cenu za provedení merení kabelu/ vodice vc. vyhotovení protokolu2. Položka neobsahuje: X3. Zpusob merení:Udává se pocet kusu kompletní konstrukce nebo práce.
P | 63 | 747701 |  | DOKONCOVACÍ MONTÁŽNÍ PRÁCE NA ELEKTRICKÉM ZARÍZENÍ | HOD | 150 | 0 | 0 |  |  | 0 | 0 | 2023_OTSKP | 0 | 3 |  |  | 0
PP
VV |  |  |  | "viz príloha c. 1.001"
TS |  |  |  | 1. Položka obsahuje: – cenu za práce spojené s uvádením zarízení do provozu, drobné montážní práce v rozvadecích, koordinaci se zhotoviteli souvisejících zarízení apod.2. Položka neobsahuje: X3. Zpusob merení:Udává se cas v hodinách.
P | 64 | 747703 |  | ZKUŠEBNÍ PROVOZ | HOD | 24 | 0 | 0 |  |  | 0 | 0 | 2023_OTSKP | 0 | 3 |  |  | 0
PP
VV |  |  |  | "viz príloha c. 1.001"
TS |  |  |  | 1. Položka obsahuje: – cenu za dobu kdy je zarízení po individálních zkouškách dáno do provozu s prokázáním technických a kvalitativních parametru zarízení2. Položka neobsahuje: X3. Zpusob merení:Udává se cas v hodinách.
P | 65 | 747704 |  | ZAŠKOLENÍ OBSLUHY | HOD | 8 | 0 | 0 |  |  | 0 | 0 | 2023_OTSKP | 0 | 3 |  |  | 0
PP
VV |  |  |  | "viz príloha c. 1.001"
TS |  |  |  | 1. Položka obsahuje: – cenu za dobu kdy je s funkcí seznamována obsluha zarízení, vcetne odevzdání dokumentace skutecného provedení2. Položka neobsahuje: X3. Zpusob merení:Udává se cas v hodinách.
P | 66 | 747705 |  | MANIPULACE NA ZARÍZENÍCH PROVÁDENÉ PROVOZOVATELEM | HOD | 16 | 0 | 0 |  |  | 0 | 0 | 2023_OTSKP | 0 | 3 |  |  | 0
PP
VV |  |  |  | "viz príloha c. 1.001"
TS |  |  |  | 1. Položka obsahuje: – cenu za manipulace na zarízeních provádené provozovatelem nutných pro další práce zhotovitele na technologickém souboru2. Položka neobsahuje: X3. Zpusob merení:Udává se cas v hodinách.
P | 67 | 747706 |  | ZJIŠTOVÁNÍ STÁVAJÍCÍHO STAVU ROZVODU NN | HOD | 40 | 0 | 0 |  |  | 0 | 0 | 2023_OTSKP | 0 | 3 |  |  | 0
PP
VV |  |  |  | "viz príloha c. 1.001"
TS |  |  |  | 1. Položka obsahuje: – cenu za prozkoumání stávajích rozvodu nn, prirazení vývodových kabelu v rozvadeci nn k jejich zarízení a identifikaci zpusobu napájení2. Položka neobsahuje: X3. Zpusob merení:Udává se cas v hodinách.
P | 68 | R747705 |  | REALIZACNÍ DOKUMENTACE ZAJIŠTOVANÁ ZHOTOVITELEM | KUS | 1 | 0 | 0 |  |  | 0 | 0 | R-položka | 0 | 3 |  |  | 0
PP
VV |  |  |  | "viz príloha c. 1.001"
TS |  |  |  | 1. Položka obsahuje: – vypracování realizacní dokumentace k tomuto PS, výrobne technická dokumentace zajištovaná zhotovitelem prací v rozsahu nezbytném pro urcení technických parametru použitých materiálu, dodávek a služeb. Obsahuje také schémata zapojení silových o ovládacích obvodu rozvadecu a zarízení, svorkovnicová schémata, tabulky vnejších spoju, check listy, popisy logických a blokovacích funkcí, rozmerové výkresy, aj. 2. Položka neobsahuje: X 3. Zpusob merení: Udává se pocet kusu kompletní realizacní dokumentace. Uvažuje se 3% z celkové ceny PS/SO.
SD |  | 75 |  | Slaboproud | [6 empty] | 0 | 0
P | 69 | R175I32X |  | TCEKE D 7P1 vc. montáže | M | 70 | 0 | 0 |  |  | 0 | 0 | R-položka | 0 | 3 |  |  | 0
PP
VV |  |  |  | "viz príloha c. 3.001"
TS |  |  |  | 1. Položka obsahuje: – dodávku specifikované kabelizace vcetne potrebného drobného montážního materiálu – dopravu a skladování 2. Položka neobsahuje: X 3. Zpusob merení: Dodávka specifikované kabelizace se merí v délce udané v metrech.
P | 70 | R275I32X |  | TCEKE D 2P1 vc. montáže | M | 258 | 0 | 0 |  |  | 0 | 0 | R-položka | 0 | 3 |  |  | 0
PP
VV |  |  |  | "viz príloha c. 3.001"
TS |  |  |  | 1. Položka obsahuje: – dodávku specifikované kabelizace vcetne potrebného drobného montážního materiálu – dopravu a skladování 2. Položka neobsahuje: X 3. Zpusob merení: Dodávka specifikované kabelizace se merí v délce udané v metrech.
SD |  | 9 |  | Ostatní práce | [6 empty] | 0 | 0
P | 71 | 96615 |  | BOURÁNÍ KONSTRUKCÍ Z PROSTÉHO BETONU | M3 | 1 | 0 | 0 |  |  | 0 | 0 | 2023_OTSKP | 0 | 3 |  |  | 0
PP
VV |  |  |  | "viz prílohy c. 2.001, 2.006 a 3.004"
TS |  |  |  | položka zahrnuje:- rozbourání konstrukce bez ohledu na použitou technologii- veškeré pomocné konstrukce (lešení a pod.)- veškerou manipulaci s vybouranou sutí a hmotami vcetne uložení na skládku. Nezahrnuje poplatek za skládku, který se vykazuje v položce 0141** (s výjimkou malého množství bouraného materiálu, kde je možné poplatek zahrnout do jednotkové ceny bourání – tento fakt musí být uveden v doplnujícím textu k položce)- veškeré další práce plynoucí z technologického predpisu a z platných predpisu
SD |  | 990 |  | Likvidace odpadu vc. dopravy | [6 empty] | 0 | 0
P | 72 | R015111 | 901 | NEOCENOVAT - POPLATKY ZA LIKVIDACI ODPADU NEKONTAMINOVANÝCH - 17 05 04 VYTEŽENÉ ZEMINY A HORNINY - I. TRÍDA TEŽITELNOSTI VCETNE DOPRAVY | T | 139.2 | 0 | 0 |  |  | 0 | 0 | R-položka | 0 | 3 |  |  | 0
PP |  |  |  | "Evidencní položka, Neocenovat v objektu SO/PS, položka se ocenuje pouze v objektu SO 90-90 Zpusob likvidace: recyklace, druhotné využití."
VV |  |  |  | "viz prílohy c. 1.001, 2.006 a 3.004"
TS |  |  |  | "1. Položka obsahuje: – veškeré poplatky provozovateli skládky, recyklacní linky nebo jiného zarízení na zpracování nebo likvidaci odpadu související s prevzetím, uložením, zpracováním nebo likvidací odpadu – náklady spojené s dopravou z místa stavby na místo prevzetí provozovatelem skládky, recyklacní linky nebo jiného zarízení na zpracování nebo likvidaci odpadu – náklady spojené s vyložením a manipulací s materiálem v míste skládky 2. Položka neobsahuje: – náklady spojené s naložením a manipulací materiálem 3. Zpusob merení: Tunou se rozumí hmotnost odpadu vytrídeného v souladu se zákonem c. 541/2020 Sb., o nakládání s odpady, v platném znení."
P | 73 | R015140 | 901 | NEOCENOVAT - POPLATKY ZA LIKVIDACI ODPADU NEKONTAMINOVANÝCH - 17 01 01 BETON Z DEMOLIC OBJEKTU, ZÁKLADU TV, KULY A SLOUPY VCETNE DOPRAVY | T | 2.5 | 0 | 0 |  |  | 0 | 0 | R-položka | 0 | 3 |  |  | 0
PP |  |  |  | "Evidencní položka, Neocenovat v objektu SO/PS, položka se ocenuje pouze v objektu SO 90-90 Zpusob likvidace: recyklace, druhotné využití."
VV |  |  |  | "viz prílohy c. 1.001, 2.006 a 3.004"
TS |  |  |  | "1. Položka obsahuje: – veškeré poplatky provozovateli skládky, recyklacní linky nebo jiného zarízení na zpracování nebo likvidaci odpadu související s prevzetím, uložením, zpracováním nebo likvidací odpadu – náklady spojené s dopravou z místa stavby na místo prevzetí provozovatelem skládky, recyklacní linky nebo jiného zarízení na zpracování nebo likvidaci odpadu – náklady spojené s vyložením a manipulací s materiálem v míste skládky 2. Položka neobsahuje: – náklady spojené s naložením a manipulací materiálem 3. Zpusob merení: Tunou se rozumí hmotnost odpadu vytrídeného v souladu se zákonem c. 541/2020 Sb., o nakládání s odpady, v platném znení."
P | 74 | R015240 | 901 | NEOCENOVAT - POPLATKY ZA LIKVIDACI ODPADU NEKONTAMINOVANÝCH - 20 03 01 SMESNÝ KOMUNÁLNÍ ODPAD, VCETNE DOPRAVY | T | 0.5 | 0 | 0 |  |  | 0 | 0 | R-položka | 0 | 3 |  |  | 0
PP |  |  |  | Evidencní položka, Neocenovat v objektu SO/PS, položka se ocenuje pouze v objektu SO 90-90
VV |  |  |  | "viz prílohy c. 1.001, 2.006 a 3.004"
TS |  |  |  | 1. Položka obsahuje: – veškeré poplatky provozovateli skládky, recyklacní linky nebo jiného zarízení na zpracování nebo likvidaci odpadu související s prevzetím, uložením, zpracováním nebo likvidací odpadu – náklady spojené s dopravou z místa stavby na místo prevzetí provozovatelem skládky, recyklacní linky nebo jiného zarízení na zpracování nebo likvidaci odpadu – náklady spojené s vyložením a manipulací s materiálem v míste skládky 2. Položka neobsahuje: – náklady spojené s naložením a manipulací materiálem 3. Zpusob merení: Tunou se rozumí hmotnost odpadu vytrídeného v souladu se zákonem c. 541/2020 Sb., o nakládání s odpady, v platném znení.
P | 75 | R015310 | 901 | NEOCENOVAT - POPLATKY ZA LIKVIDACI ODPADU NEKONTAMINOVANÝCH - 16 02 14 ELEKTROŠROT (VYRAZENÁ ELEKTRICKÁ ZARÍZENÍ A PRÍSTROJE), VCETNE DOPRAVY | T | 1.6 | 0 | 0 |  |  | 0 | 0 | R-položka | 0 | 3 |  |  | 0
PP |  |  |  | "Evidencní položka, Neocenovat v objektu SO/PS, položka se ocenuje pouze v objektu SO 90-90 Výzisk - prebírá Správa železnic"
VV |  |  |  | "viz prílohy c. 1.001, 2.006 a 3.004"
TS |  |  |  | 1. Položka obsahuje: – veškeré poplatky provozovateli skládky, recyklacní linky nebo jiného zarízení na zpracování nebo likvidaci odpadu související s prevzetím, uložením, zpracováním nebo likvidací odpadu – náklady spojené s dopravou z místa stavby na místo prevzetí provozovatelem skládky, recyklacní linky nebo jiného zarízení na zpracování nebo likvidaci odpadu – náklady spojené s vyložením a manipulací s materiálem v míste skládky 2. Položka neobsahuje: – náklady spojené s naložením a manipulací materiálem 3. Zpusob merení: Tunou se rozumí hmotnost odpadu vytrídeného v souladu se zákonem c. 541/2020 Sb., o nakládání s odpady, v platném znení.
P | 76 | R015810 | 901 | NEOCENOVAT - POPLATKY ZA LIKVIDACI ODPADU NEKONTAMINOVANÝCH - 17 04 05 - ŽELEZNÝ A OCELOVÝ ŠROT, VCETNE DOPRAVY | T | 0.3 | 0 | 0 |  |  | 0 | 0 | R-položka | 0 | 3 |  |  | 0
PP |  |  |  | "Evidencní položka, neocenovat v objektu SO/PS, položka se ocenuje pouze v objektu SO 90-90. Druhotná surovina - výkup"
VV |  |  |  | "viz prílohy c. 1.001, 2.006 a 3.004"
TS |  |  |  | "1. Položka obsahuje: – veškeré poplatky provozovateli skládky, recyklacní linky nebo jiného zarízení na zpracování nebo likvidaci odpadu související s prevzetím, uložením, zpracováním nebo likvidací odpadu – náklady spojené s dopravou z místa stavby na místo prevzetí provozovatelem skládky, recyklacní linky nebo jiného zarízení na zpracování nebo likvidaci odpadu – náklady spojené s vyložením a manipulací s materiálem v míste skládky 2. Položka neobsahuje: – náklady spojené s naložením a manipulací materiálem 3. Zpusob merení: Tunou se rozumí hmotnost odpadu vytrídeného v souladu se zákonem c. 541/2020 Sb., o nakládání s odpady, v platném znení."
P | 77 | R015890 | 901 | NEOCENOVAT - POPLATKY ZA LIKVIDACI ODPADU NEKONTAMINOVANÝCH - 17 04 11 - KABELY A VODICE BEZ NEBEZPECNÝCH LÁTEK, VCETNE DOPRAVY | T | 1 | 0 | 0 |  |  | 0 | 0 | R-položka | 0 | 3 |  |  | 0
PP |  |  |  | "Evidencní položka, neocenovat v objektu SO/PS, položka se ocenuje pouze v objektu SO 90-90. Druhotná surovina - výkup"
VV |  |  |  | "viz prílohy c. 1.001, 2.006 a 3.004"
TS |  |  |  | "1. Položka obsahuje: – veškeré poplatky provozovateli skládky, recyklacní linky nebo jiného zarízení na zpracování nebo likvidaci odpadu související s prevzetím, uložením, zpracováním nebo likvidací odpadu – náklady spojené s dopravou z místa stavby na místo prevzetí provozovatelem skládky, recyklacní linky nebo jiného zarízení na zpracování nebo likvidaci odpadu – náklady spojené s vyložením a manipulací s materiálem v míste skládky 2. Položka neobsahuje: – náklady spojené s naložením a manipulací materiálem 3. Zpusob merení: Tunou se rozumí hmotnost odpadu vytrídeného v souladu se zákonem c. 541/2020 Sb., o nakládání s odpady, v platném znení."

## SO 24-84-02
SŽDC05 | [14 empty] | 3
S | Stavba: | 5533520002-zm14 |  | XDC_Ceska-Trebova-cast2-zm14-20240902 | [6 empty] | D.2.3.4 | 0 | AspeEsticon | 0 | 2
O | Objekt: | D.2.3.4 |  | Ohrev výmen (elektrický, plynový) | [9 empty] | 0.15 | 2
Typ | Poř. číslo | Kód položky | Varianta | Název položky | MJ | Množství | Jednotková hmotnost | Celková hmotnost |  |  | Jednotková cena |  | Cenové soustavy | 0.21
Dodávka
[9 empty] | Jednotková | Celkem | Jednotková | Celkem |  |  |  | Počet položek s nulovou cenou | 0
O1 |  | SO 24-84-02 |  | Žst. Ceská Trebová, osobní nádraží, pražské zhlaví - EOV | [6 empty] | 0 | 0
SD |  | 1 |  | Zemní práce | [6 empty] | 0 | 0
P | 1 | 11090 |  | VŠEOBECNÉ VYKLIZENÍ OSTATNÍCH PLOCH | M2 | 410 | 0 | 0 |  |  | 0 | 0 | 2023_OTSKP | 0 | 3 |  |  | 0
PP
VV |  |  |  | "viz prílohy c. 2.001, 2.006 a 3.004"
TS |  |  |  | zahrnuje odstranení všech prekážek pro uskutecnení stavby
P | 2 | 13273A |  | HLOUBENÍ RÝH ŠÍR DO 2M PAŽ I NEPAŽ TR. I - BEZ DOPRAVY | M3 | 94.8 | 0 | 0 |  |  | 0 | 0 | 2023_OTSKP | 0 | 3 |  |  | 0
PP
VV |  |  |  | "viz prílohy c. 2.001, 2.006 a 3.004"
TS |  |  |  | položka zahrnuje: - svislá doprava, premístení, preložení, manipulace s výkopkem - kompletní provedení vykopávky nezapažené i zapažené - ošetrení výkopište po celou dobu práce v nem vc. klimatických opatrení - ztížení vykopávek v blízkosti podzemního vedení, konstrukcí a objektu vc. jejich docasného zajištení - ztížení pod vodou, v okolí výbušnin, ve stísnených prostorech a pod. - príplatek za lepivost - težení po vrstvách, pásech a po jiných nutných cástech (figurách) - cerpání vody vc. cerpacích jímek, potrubí a pohotovostní cerpací soupravy (viz ustanovení k pol. 1151,2) - potrebné snížení hladiny podzemní vody - težení a rozpojování jednotlivých balvanu - vytahování a nošení výkopku - svahování a presvah. svahu do konecného tvaru, výmena hornin v podloží a v pláni znehodnocené klimatickými vlivy - rucní vykopávky, odstranení korenu a napadávek - pažení, vzeprení a rozeprení vc. prepažování (vyjma štetových sten) - úpravu, ochranu a ocištení dna, základové spáry, sten a svahu - odvedení nebo obvedení vody v okolí výkopište a ve výkopišti - trídení výkopku - veškeré pomocné konstrukce umožnující provedení vykopávky (príjezdy, sjezdy, nájezdy, lešení, podper. konstr., premostení, zpevnené plochy, zakrytí a pod.) - nezahrnuje uložení zeminy (na skládku, do násypu) ani poplatky za skládku, vykazují se v položce c.0141**
P | 3 | 17411 |  | ZÁSYP JAM A RÝH ZEMINOU SE ZHUTNENÍM | M3 | 70.5 | 0 | 0 |  |  | 0 | 0 | 2023_OTSKP | 0 | 3 |  |  | 0
PP
VV |  |  |  | "viz prílohy c. 2.001, 2.006 a 3.004"
TS |  |  |  | položka zahrnuje:- kompletní provedení zemní konstrukce vc. výberu vhodného materiálu- úprava ukládaného materiálu vlhcením, trídením, promícháním nebo vysoušením, príp. jiné úpravy za úcelem zlepšení jeho mech. vlastností- hutnení i ruzné míry hutnení - ošetrení úložište po celou dobu práce v nem vc. klimatických opatrení- ztížení v okolí vedení, konstrukcí a objektu a jejich docasné zajištení- ztížení provádení vc. hutnení ve ztížených podmínkách a stísnených prostorech- ztížené ukládání sypaniny pod vodu- ukládání po vrstvách a po jiných nutných cástech (figurách) vc. dosypávek- spouštení a nošení materiálu- výmena cástí zemní konstrukce znehodnocené klimatickými vlivy- rucní hutnení- udržování úložište a jeho ochrana proti vode- odvedení nebo obvedení vody v okolí úložište a v úložišti- veškeré pomocné konstrukce umožnující provedení zemní konstrukce (príjezdy, sjezdy, nájezdy, lešení, podperné konstrukce, premostení, zpevnené plochy, zakrytí a pod.)
P | 4 | 18090 |  | VŠEOBECNÉ ÚPRAVY OSTATNÍCH PLOCH | M2 | 410 | 0 | 0 |  |  | 0 | 0 | 2023_OTSKP | 0 | 3 |  |  | 0
PP
VV |  |  |  | "viz prílohy c. 2.001, 2.006 a 3.004"
TS |  |  |  | Všeobecné úpravy musí zahrnovat úpravu území po uskutecnení stavby, tak jak je požadováno v zadávací dokumentaci s výjimkou tech prací, pro které jsou uvedeny samostatné položky.
SD |  | 4 |  | Vodorovné konstrukce | [6 empty] | 0 | 0
P | 5 | 45157 |  | PODKLADNÍ A VÝPLNOVÉ VRSTVY Z KAMENIVA TEŽENÉHO | M3 | 8.1 | 0 | 0 |  |  | 0 | 0 | 2023_OTSKP | 0 | 3 |  |  | 0
PP
VV |  |  |  | "viz prílohy c. 2.001, 2.006 a 3.004"
TS |  |  |  | položka zahrnuje dodávku predepsaného kameniva, mimostaveništní a vnitrostaveništní dopravu a jeho uloženínení-li v zadávací dokumentaci uvedeno jinak, jedná se o nakupovaný materiál
SD |  | 70 |  | Všeobecné práce pro silnoproud a slaboproud | [6 empty] | 0 | 0
P | 6 | 701001 |  | OZNACOVACÍ ŠTÍTEK KABELOVÉHO VEDENÍ, SPOJKY NEBO KABELOVÉ SKRÍNE (VCETNE OBJÍMKY) | KUS | 320 | 0 | 0 |  |  | 0 | 0 | 2023_OTSKP | 0 | 3 |  |  | 0
PP
VV |  |  |  | "viz prílohy c. 1.001, 2.001, 2.006 a 3.004"
TS |  |  |  | 1. Položka obsahuje: – pomocné mechanismy2. Položka neobsahuje: X3. Zpusob merení:Merí se plocha v metrech ctverecných.
P | 7 | 701004 |  | VYHLEDÁVACÍ MARKER ZEMNÍ | KUS | 20 | 0 | 0 |  |  | 0 | 0 | 2023_OTSKP | 0 | 3 |  |  | 0
PP
VV |  |  |  | "viz prílohy c. 1.001, 2.001, 2.006 a 3.004"
TS |  |  |  | 1. Položka obsahuje: – obsahuje i demontáž po skoncení provizorního stavu – dopravu do skladu nebo na likvidaci – obrátkovost, opotrebení zapujceného materiálu – poplatek za likvidaci odpadu, pokud je materiál likvidován2. Položka neobsahuje: X3. Zpusob merení:Udává se pocet kusu kompletní konstrukce nebo práce.
P | 8 | 702111 |  | KABELOVÝ ŽLAB ZEMNÍ VCETNE KRYTU SVETLÉ ŠÍRKY DO 120 MM | M | 530 | 0 | 0 |  |  | 0 | 0 | 2023_OTSKP | 0 | 3 |  |  | 0
PP
VV |  |  |  | "viz prílohy c. 1.001, 2.001, 2.006 a 3.004"
TS |  |  |  | 1. Položka obsahuje: – kompletní montáž, rozmerení, upevnení, rezání, spojování a pod. – veškerý spojovací a montážní materiál vc. upevnovacího materiálu ( držáky apod.) – pomocné mechanismy2. Položka neobsahuje: X3. Zpusob merení:Merí se metr délkový.
P | 9 | 702312 |  | ZAKRYTÍ KABELU VÝSTRAŽNOU FÓLIÍ ŠÍRKY PRES 20 DO 40 CM | M | 410 | 0 | 0 |  |  | 0 | 0 | 2023_OTSKP | 0 | 3 |  |  | 0
PP
VV |  |  |  | "viz prílohy c. 1.001, 2.001, 2.006 a 3.004"
TS |  |  |  | 1. Položka obsahuje: – kompletní montáž, návrh, rozmerení, upevnení, zacištení, svárení, vrtání, rezání, spojování a pod. – veškerý spojovací a montážní materiál vc. upevnovacího materiálu – sestavení a upevnení konstrukce na stanovišti – pomocné mechanismy2. Položka neobsahuje: X3. Zpusob merení:Udává se pocet sad, které se skládají z predepsaných dílu, jež tvorí požadovaný celek, za každý zapocatý mesíc pronájmu.
P | 10 | 702901 |  | ZASYPÁNÍ KABELOVÉHO ŽLABU VRSTVOU Z PRESÁTÉHO PÍSKU CI VÝKOPKU SVETLÉ ŠÍRKY DO 120 MM | M | 53 | 0 | 0 |  |  | 0 | 0 | 2023_OTSKP | 0 | 3 |  |  | 0
PP
VV |  |  |  | "viz prílohy c. 1.001, 2.001, 2.006 a 3.004"
TS |  |  |  | 1. Položka obsahuje: – veškeré zemní práce vcetne dodání zásypového materiálu 2. Položka neobsahuje: X 3. Zpusob merení: Merí se metr krychlový.
P | 11 | 709110 |  | PROVIZORNÍ ZAJIŠTENÍ KABELU VE VÝKOPU | KUS | 18 | 0 | 0 |  |  | 0 | 0 | 2023_OTSKP | 0 | 3 |  |  | 0
PP
VV |  |  |  | "viz prílohy c. 1.001, 2.001, 2.006 a 3.004"
TS |  |  |  | 1. Položka obsahuje: – kompletní montáž, rozmerení, upevnení, rezání, spojování a pod. – veškerý spojovací a montážní materiál vc. upevnovacího materiálu ( držáky apod.) – pomocné mechanismy2. Položka neobsahuje: X3. Zpusob merení:Udává se pocet kusu kompletní konstrukce nebo práce.
P | 12 | 709120 |  | PROVIZORNÍ ZAJIŠTENÍ POTRUBÍ VE VÝKOPU | KUS | 4 | 0 | 0 |  |  | 0 | 0 | 2023_OTSKP | 0 | 3 |  |  | 0
PP
VV |  |  |  | "viz prílohy c. 1.001, 2.001, 2.006 a 3.004"
TS |  |  |  | 1. Položka obsahuje: – kompletní montáž, rozmerení, upevnení, rezání, spojování a pod. – veškerý spojovací a montážní materiál vc. upevnovacího materiálu ( držáky apod.) – pomocné mechanismy2. Položka neobsahuje: X3. Zpusob merení:Udává se pocet kusu kompletní konstrukce nebo práce.
P | 13 | 709210 |  | KRIŽOVATKA KABELOVÝCH VEDENÍ SE STÁVAJÍCÍ INŽENÝRSKOU SÍTÍ (KABELEM, POTRUBÍM APOD.) | KUS | 25 | 0 | 0 |  |  | 0 | 0 | 2023_OTSKP | 0 | 3 |  |  | 0
PP
VV |  |  |  | "viz prílohy c. 1.001, 2.001, 2.006 a 3.004"
TS |  |  |  | 1. Položka obsahuje: – kompletní montáž, rozmerení, upevnení, rezání, spojování a pod. – veškerý spojovací a montážní materiál vc. upevnovacího materiálu ( držáky apod.) – pomocné mechanismy2. Položka neobsahuje: X3. Zpusob merení:Merí se metr délkový.
P | 14 | R706110 |  | PROTIPOŽÁRNÍ UCPÁVKA do EI 90 | M2 | 1 | 0 | 0 |  |  | 0 | 0 | R-položka | 0 | 3 |  |  | 0
PP
VV |  |  |  | "viz prílohy c. 1.001, 2.001, 2.006 a 3.004"
TS |  |  |  | 1. Položka obsahuje: – dodávku a montáž protipožární ucpávky vc. príslušenství a pomocného materiálu, vyhotovéní a dodání atestu – pomocné mechanismy 2. Položka neobsahuje: X 3. Zpusob merení: Merí se plocha v metrech ctverecných.
P | 15 | R706212 |  | VODE A PLYNOTESNÁ UCPÁVKA PRO DN OTVORU 65 - 110mm | KUS | 4 | 0 | 0 |  |  | 0 | 0 | R-položka | 0 | 3 |  |  | 0
PP
VV |  |  |  | "viz prílohy c. 1.001, 2.001, 2.006 a 3.004"
TS |  |  |  | 1. Položka obsahuje: – dodávku a montáž kabelové ucpávky vc. príslušenství ( utesnovací spony apod. ) a pomocného materiálu, vyhotovení a dodání atestu. – pomocné mechanismy 2. Položka neobsahuje: X 3. Zpusob merení: Udává se pocet kusu kompletní konstrukce nebo práce.
P | 16 | R709540 |  | OCHRANA ŠTERKOVÉHO LOŽE GEOTEXTILIÍ PROTI ZNECIŠTENÍ | M2 | 200 | 0 | 0 |  |  | 0 | 0 | R-položka | 0 | 3 |  |  | 0
PP
VV |  |  |  | "viz prílohy c. 1.001, 2.001, 2.006 a 3.004"
TS |  |  |  | 1. Položka obsahuje: – ochrana šterkového lože geotextilií proti znecištení. – dodávka, montáž, demontáž – pomocné mechanismy 2. Položka neobsahuje: X 3. Zpusob merení: Merí se plocha v metrech ctverecných.
SD |  | 741 |  | Silnoproud - Elektroinstalacní materiál, ocelové konstrukce, uzemnení | [6 empty] | 0 | 0
P | 17 | 741811 |  | UZEMNOVACÍ VODIC NA POVRCHU FEZN DO 120 MM2 | M | 2 | 0 | 0 |  |  | 0 | 0 | 2023_OTSKP | 0 | 3 |  |  | 0
PP
VV |  |  |  | "viz prílohy c. 1.001, 2.002, 2.003 a 3.004"
TS |  |  |  | 1. Položka obsahuje: – uchycení vodice na povrch vc. podper, konzol, svorek a pod. – merení, delení, spojování – náter2. Položka neobsahuje: X3. Zpusob merení:Merí se metr délkový.
P | 18 | 741911 |  | UZEMNOVACÍ VODIC V ZEMI FEZN DO 120 MM2 | M | 40 | 0 | 0 |  |  | 0 | 0 | 2023_OTSKP | 0 | 3 |  |  | 0
PP
VV |  |  |  | "viz prílohy c. 1.001, 2.002, 2.003 a 3.004"
TS |  |  |  | 1. Položka obsahuje: – prípravu podkladu pro osazení – merení, delení, spojování, tvarování – ochranný náter spoju a pri pruchodu vodice nad terén apod. dle príslušných norem2. Položka neobsahuje: – zemní práce – ochranu vodice - chránicky apod.3. Zpusob merení:Merí se metr délkový.
P | 19 | 741B11 |  | ZEMNÍCÍ TYC FEZN DÉLKY DO 2 M | KUS | 4 | 0 | 0 |  |  | 0 | 0 | 2023_OTSKP | 0 | 3 |  |  | 0
PP
VV |  |  |  | "viz prílohy c. 1.001, 2.002, 2.003 a 3.004"
TS |  |  |  | 1. Položka obsahuje: – prípravu podkladu pro osazení – spojování – ochranný náter spoje dle príslušných norem2. Položka neobsahuje: X3. Zpusob merení:Udává se pocet kusu kompletní konstrukce nebo práce.
P | 20 | 741C02 |  | UZEMNOVACÍ SVORKA | KUS | 6 | 0 | 0 |  |  | 0 | 0 | 2023_OTSKP | 0 | 3 |  |  | 0
PP
VV |  |  |  | "viz prílohy c. 1.001, 2.002, 2.003 a 3.004"
TS |  |  |  | 1. Položka obsahuje: – veškeré príslušenství2. Položka neobsahuje: X3. Zpusob merení:Udává se pocet kusu kompletní konstrukce nebo práce.
P | 21 | 741C07 |  | VYVEDENÍ UZEMNOVACÍCH VODICU NA POVRCH/KONSTRUKCI | KUS | 2 | 0 | 0 |  |  | 0 | 0 | 2023_OTSKP | 0 | 3 |  |  | 0
PP
VV |  |  |  | "viz prílohy c. 1.001, 2.002, 2.003 a 3.004"
TS |  |  |  | 1. Položka obsahuje: – vodivé pripojení vodice na konstrukci – delení, tvarování, spojování – ochranný i barevný náter spoje dle príslušných norem2. Položka neobsahuje: X3. Zpusob merení:Udává se pocet kusu kompletní konstrukce nebo práce.
SD |  | 742 |  | Silnoproud - Silnoproudé rozvody | [6 empty] | 0 | 0
P | 22 | 742F13 |  | KABEL NN NEBO VODIC JEDNOŽÍLOVÝ CU S PLASTOVOU IZOLACÍ OD 25 DO 50 MM2 | M | 12 | 0 | 0 |  |  | 0 | 0 | 2023_OTSKP | 0 | 3 |  |  | 0
PP
VV |  |  |  | "viz prílohy c. 1.001 a 3.001"
TS |  |  |  | 1. Položka obsahuje: – manipulace a uložení kabelu (do zeme, chránicky, kanálu, na rošty, na TV a pod.)2. Položka neobsahuje: – príchytky, spojky, koncovky, chránicky apod.3. Zpusob merení:Merí se metr délkový.
P | 23 | 742G12 |  | KABEL NN DVOU- A TRÍŽÍLOVÝ CU S PLASTOVOU IZOLACÍ OD 4 DO 16 MM2 | M | 1665 | 0 | 0 |  |  | 0 | 0 | 2023_OTSKP | 0 | 3 |  |  | 0
PP
VV |  |  |  | "viz prílohy c. 1.001 a 3.001"
TS |  |  |  | 1. Položka obsahuje: – manipulace a uložení kabelu (do zeme, chránicky, kanálu, na rošty, na TV a pod.)2. Položka neobsahuje: – príchytky, spojky, koncovky, chránicky apod.3. Zpusob merení:Merí se metr délkový.
P | 24 | 742H12 |  | KABEL NN CTYR- A PETIŽÍLOVÝ CU S PLASTOVOU IZOLACÍ OD 4 DO 16 MM2 | M | 1390 | 0 | 0 |  |  | 0 | 0 | 2023_OTSKP | 0 | 3 |  |  | 0
PP
VV |  |  |  | "viz prílohy c. 1.001 a 3.001"
TS |  |  |  | 1. Položka obsahuje: – manipulace a uložení kabelu (do zeme, chránicky, kanálu, na rošty, na TV a pod.)2. Položka neobsahuje: – príchytky, spojky, koncovky, chránicky apod.3. Zpusob merení:Merí se metr délkový.
P | 25 | 742H13 |  | KABEL NN CTYR- A PETIŽÍLOVÝ CU S PLASTOVOU IZOLACÍ OD 25 DO 50 MM2 | M | 315 | 0 | 0 |  |  | 0 | 0 | 2023_OTSKP | 0 | 3 |  |  | 0
PP
VV |  |  |  | "viz prílohy c. 1.001 a 3.001"
TS |  |  |  | 1. Položka obsahuje: – manipulace a uložení kabelu (do zeme, chránicky, kanálu, na rošty, na TV a pod.)2. Položka neobsahuje: – príchytky, spojky, koncovky, chránicky apod.3. Zpusob merení:Merí se metr délkový.
P | 26 | 742H14 |  | KABEL NN CTYR- A PETIŽÍLOVÝ CU S PLASTOVOU IZOLACÍ OD 70 DO 120 MM2 | M | 10 | 0 | 0 |  |  | 0 | 0 | 2023_OTSKP | 0 | 3 |  |  | 0
PP
VV |  |  |  | "viz prílohy c. 1.001 a 3.001"
TS |  |  |  | 1. Položka obsahuje: – manipulace a uložení kabelu (do zeme, chránicky, kanálu, na rošty, na TV a pod.)2. Položka neobsahuje: – príchytky, spojky, koncovky, chránicky apod.3. Zpusob merení:Merí se metr délkový.
P | 27 | 742H22 |  | KABEL NN CTYR- A PETIŽÍLOVÝ AL S PLASTOVOU IZOLACÍ OD 4 DO 16 MM2 | M | 310 | 0 | 0 |  |  | 0 | 0 | 2023_OTSKP | 0 | 3 |  |  | 0
PP
VV |  |  |  | "viz prílohy c. 1.001 a 3.001"
TS |  |  |  | 1. Položka obsahuje: – manipulace a uložení kabelu (do zeme, chránicky, kanálu, na rošty, na TV a pod.)2. Položka neobsahuje: – príchytky, spojky, koncovky, chránicky apod.3. Zpusob merení:Merí se metr délkový.
P | 28 | 742H25 |  | KABEL NN CTYR- A PETIŽÍLOVÝ AL S PLASTOVOU IZOLACÍ OD 150 DO 240 MM2 | M | 1880 | 0 | 0 |  |  | 0 | 0 | 2023_OTSKP | 0 | 3 |  |  | 0
PP
VV |  |  |  | "viz prílohy c. 1.001 a 3.001"
TS |  |  |  | 1. Položka obsahuje: – manipulace a uložení kabelu (do zeme, chránicky, kanálu, na rošty, na TV a pod.)2. Položka neobsahuje: – príchytky, spojky, koncovky, chránicky apod.3. Zpusob merení:Merí se metr délkový.
P | 29 | 742J51 |  | UKONCENÍ SDELOVACÍHO KABELU V ROZVADECI VC. POMOCNÉHO MATERIÁLU A ZMERENÍ KONTINUITY OVLÁDACÍHO OBVODU | KUS | 8 | 0 | 0 |  |  | 0 | 0 | 2023_OTSKP | 0 | 3 |  |  | 0
PP
VV |  |  |  | "viz prílohy c. 1.001 a 3.001"
TS |  |  |  | Položka obsahuje : Dodávku a montáž kabelového zakoncení a kabelu vc. podružného materiálu, dovozu, odizolování plášte a izolace žil kabelu, montáž kabelového zakoncení v rozvadeci, zakoncení stínení a pod.. Dále obsahuje cenu za pom. mechanismy vcetne všech ostatních vedlejších nákladu
P | 30 | 742K13 |  | UKONCENÍ JEDNOŽÍLOVÉHO KABELU V ROZVADECI NEBO NA PRÍSTROJI OD 25 DO 50 MM2 | KUS | 4 | 0 | 0 |  |  | 0 | 0 | 2023_OTSKP | 0 | 3 |  |  | 0
PP
VV |  |  |  | "viz prílohy c. 1.001 a 3.001"
TS |  |  |  | 1. Položka obsahuje: – všechny práce spojené s úpravou kabelu pro montáž vcetne veškerého príslušentsví2. Položka neobsahuje: X3. Zpusob merení:Udává se pocet kusu kompletní konstrukce nebo práce.
P | 31 | 742L12 |  | UKONCENÍ DVOU AŽ PETIŽÍLOVÉHO KABELU V ROZVADECI NEBO NA PRÍSTROJI OD 4 DO 16 MM2 | KUS | 130 | 0 | 0 |  |  | 0 | 0 | 2023_OTSKP | 0 | 3 |  |  | 0
PP
VV |  |  |  | "viz prílohy c. 1.001 a 3.001"
TS |  |  |  | 1. Položka obsahuje: – všechny práce spojené s úpravou kabelu pro montáž vcetne veškerého príslušentsví2. Položka neobsahuje: X3. Zpusob merení:Udává se pocet kusu kompletní konstrukce nebo práce.
P | 32 | 742L13 |  | UKONCENÍ DVOU AŽ PETIŽÍLOVÉHO KABELU V ROZVADECI NEBO NA PRÍSTROJI OD 25 DO 50 MM2 | KUS | 6 | 0 | 0 |  |  | 0 | 0 | 2023_OTSKP | 0 | 3 |  |  | 0
PP
VV |  |  |  | "viz prílohy c. 1.001 a 3.001"
TS |  |  |  | 1. Položka obsahuje: – všechny práce spojené s úpravou kabelu pro montáž vcetne veškerého príslušentsví2. Položka neobsahuje: X3. Zpusob merení:Udává se pocet kusu kompletní konstrukce nebo práce.
P | 33 | 742L14 |  | UKONCENÍ DVOU AŽ PETIŽÍLOVÉHO KABELU V ROZVADECI NEBO NA PRÍSTROJI OD 70 DO 120 MM2 | KUS | 6 | 0 | 0 |  |  | 0 | 0 | 2023_OTSKP | 0 | 3 |  |  | 0
PP
VV |  |  |  | "viz prílohy c. 1.001 a 3.001"
TS |  |  |  | 1. Položka obsahuje: – všechny práce spojené s úpravou kabelu pro montáž vcetne veškerého príslušentsví2. Položka neobsahuje: X3. Zpusob merení:Udává se pocet kusu kompletní konstrukce nebo práce.
P | 34 | 742L15 |  | UKONCENÍ DVOU AŽ PETIŽÍLOVÉHO KABELU V ROZVADECI NEBO NA PRÍSTROJI OD 150 DO 240 MM2 | KUS | 14 | 0 | 0 |  |  | 0 | 0 | 2023_OTSKP | 0 | 3 |  |  | 0
PP
VV |  |  |  | "viz prílohy c. 1.001 a 3.001"
TS |  |  |  | 1. Položka obsahuje: – všechny práce spojené s úpravou kabelu pro montáž vcetne veškerého príslušentsví2. Položka neobsahuje: X3. Zpusob merení:Udává se pocet kusu kompletní konstrukce nebo práce.
P | 35 | 742L22 |  | UKONCENÍ DVOU AŽ PETIŽÍLOVÉHO KABELU KABELOVOU SPOJKOU OD 4 DO 16 MM2 | KUS | 10 | 0 | 0 |  |  | 0 | 0 | 2023_OTSKP | 0 | 3 |  |  | 0
PP
VV |  |  |  | "viz prílohy c. 1.001 a 3.001"
TS |  |  |  | 1. Položka obsahuje: – všechny práce spojené s úpravou kabelu pro montáž vcetne veškerého príslušentsví2. Položka neobsahuje: X3. Zpusob merení:Udává se pocet kusu kompletní konstrukce nebo práce.
P | 36 | 742L23 |  | UKONCENÍ DVOU AŽ PETIŽÍLOVÉHO KABELU KABELOVOU SPOJKOU OD 25 DO 50 MM2 | KUS | 3 | 0 | 0 |  |  | 0 | 0 | 2023_OTSKP | 0 | 3 |  |  | 0
PP
VV |  |  |  | "viz prílohy c. 1.001 a 3.001"
TS |  |  |  | 1. Položka obsahuje: – všechny práce spojené s úpravou kabelu pro montáž vcetne veškerého príslušentsví2. Položka neobsahuje: X3. Zpusob merení:Udává se pocet kusu kompletní konstrukce nebo práce.
P | 37 | 742L25 |  | UKONCENÍ DVOU AŽ PETIŽÍLOVÉHO KABELU KABELOVOU SPOJKOU OD 150 DO 240 MM2 | KUS | 5 | 0 | 0 |  |  | 0 | 0 | 2023_OTSKP | 0 | 3 |  |  | 0
PP
VV |  |  |  | "viz prílohy c. 1.001 a 3.001"
TS |  |  |  | 1. Položka obsahuje: – všechny práce spojené s úpravou kabelu pro montáž vcetne veškerého príslušentsví2. Položka neobsahuje: X3. Zpusob merení:Udává se pocet kusu kompletní konstrukce nebo práce.
P | 38 | 742P13 |  | ZATAŽENÍ KABELU DO CHRÁNICKY - KABEL DO 4 KG/M | M | 2350 | 0 | 0 |  |  | 0 | 0 | 2023_OTSKP | 0 | 3 |  |  | 0
PP
VV |  |  |  | "viz prílohy c. 1.001 a 3.001"
TS |  |  |  | 1. Položka obsahuje: – montáž kabelu o váze do 4 kg/m do chránicky/ kolektoru2. Položka neobsahuje: X3. Zpusob merení:Merí se metr délkový.
P | 39 | 742P15 |  | OZNACOVACÍ ŠTÍTEK NA KABEL | KUS | 160 | 0 | 0 |  |  | 0 | 0 | 2023_OTSKP | 0 | 3 |  |  | 0
PP
VV |  |  |  | "viz prílohy c. 1.001 a 3.001"
TS |  |  |  | 1. Položka obsahuje: – veškeré príslušentsví2. Položka neobsahuje: X3. Zpusob merení:Udává se pocet kusu kompletní konstrukce nebo práce.
P | 40 | 742Z23 |  | DEMONTÁŽ KABELOVÉHO VEDENÍ NN | M | 750 | 0 | 0 |  |  | 0 | 0 | 2023_OTSKP | 0 | 3 |  |  | 0
PP
VV |  |  |  | "viz prílohy c. 1.001 a 3.001"
TS |  |  |  | 1. Položka obsahuje: – všechny náklady na demontáž stávajícího zarízení se všemi pomocnými doplnujícími úpravami pro jeho likvidaci – naložení vybouraného materiálu na dopravní prostredek2. Položka neobsahuje: – odvoz vybouraného materiálu – poplatek za likvidaci odpadu (nacení se dle SSD 0)3. Zpusob merení:Merí se metr délkový.
P | 41 | R742P14 |  | ZATAŽENÍ KABELU DO MULTIKANÁLU/CHRÁNICKY DLE PREDEPSANÉHO TECHNOLOGICKÉHO POSTUPU - KABEL VN/NN OD PRUMERU 50 MM | M | 8 | 0 | 0 |  |  | 0 | 0 | R položka | 0 | 3 |  |  | 0
PP
VV |  |  |  | "viz prílohy c. 1.001 a 3.001"
TS |  |  |  | 1. Položka obsahuje: – montáž velkoprumerového kabelu s prumerem nad 50 mm do multikanálu/chránicky dle predepsaného technologického postupu uvedeného v technické zpráve, položka dále obsahuje dodávku veškerého prislušenství nutného pro predepsaný zpusob zatažení. X3. Zpusob merení:Merí se metr délkový.
SD |  | 743 |  | Silnoproud - Silnoproudá zarízení | [6 empty] | 0 | 0
P | 42 | 74381B |  | VÝSTROJ EOV PRO VÝHYBKU JEDNODUCHOU TVARU 1:9-300, 1:11-300 - PRODLOUŽENÝ OHREV | KUS | 4 | 0 | 0 |  |  | 0 | 0 | 2023_OTSKP | 0 | 3 |  |  | 0
PP
VV |  |  |  | "viz prílohy c. 1.001 a 3.002"
TS |  |  |  | 1. Položka obsahuje: – kompletní vybavení výhybky zarízením EOV – topné tyce, príchytky hlavic topných tycí a pérových príchytek vlastních topných tycí, pripojovací šnury a chránicky pro tyto šnury, rozvodné skrínky vc. nosných konstrukcí techto skrínek, dále topnice pro ohrev táhel všech prestavníku vc. sálavých desek a veškerého drobného spojovacího a upevnovacího materiálu. – technický popis viz. projektová dokumentace 2. Položka neobsahuje: X 3. Zpusob merení: Udává se pocet kusu kompletní konstrukce nebo práce.
P | 43 | 74381C |  | VÝSTROJ EOV PRO VÝHYBKU JEDNODUCHOU TVARU 1:12-500 - PRODLOUŽENÝ OHREV | KUS | 1 | 0 | 0 |  |  | 0 | 0 | 2023_OTSKP | 0 | 3 |  |  | 0
PP
VV |  |  |  | "viz prílohy c. 1.001 a 3.002"
TS |  |  |  | 1. Položka obsahuje: – kompletní vybavení výhybky zarízením EOV – topné tyce, príchytky hlavic topných tycí a pérových príchytek vlastních topných tycí, pripojovací šnury a chránicky pro tyto šnury, rozvodné skrínky vc. nosných konstrukcí techto skrínek, dále topnice pro ohrev táhel všech prestavníku vc. sálavých desek a veškerého drobného spojovacího a upevnovacího materiálu. – technický popis viz. projektová dokumentace 2. Položka neobsahuje: X 3. Zpusob merení: Udává se pocet kusu kompletní konstrukce nebo práce.
P | 44 | 74381D |  | VÝSTROJ EOV PRO VÝHYBKU JEDNODUCHOU TVARU 1:14-760 - PRODLOUŽENÝ OHREV | KUS | 4 | 0 | 0 |  |  | 0 | 0 | 2023_OTSKP | 0 | 3 |  |  | 0
PP
VV |  |  |  | "viz prílohy c. 1.001 a 3.002"
TS |  |  |  | 1. Položka obsahuje: – kompletní vybavení výhybky zarízením EOV – topné tyce, príchytky hlavic topných tycí a pérových príchytek vlastních topných tycí, pripojovací šnury a chránicky pro tyto šnury, rozvodné skrínky vc. nosných konstrukcí techto skrínek, dále topnice pro ohrev táhel všech prestavníku vc. sálavých desek a veškerého drobného spojovacího a upevnovacího materiálu. – technický popis viz. projektová dokumentace 2. Položka neobsahuje: X 3. Zpusob merení: Udává se pocet kusu kompletní konstrukce nebo práce.
P | 45 | 74382B |  | VÝSTROJ EOV PRO VÝHYBKU OBLOUKOVOU TVARU 1:9-300, 1:11-300 - PRODLOUŽENÝ OHREV | KUS | 1 | 0 | 0 |  |  | 0 | 0 | 2023_OTSKP | 0 | 3 |  |  | 0
PP
VV |  |  |  | "viz prílohy c. 1.001 a 3.002"
TS |  |  |  | 1. Položka obsahuje: – kompletní vybavení výhybky zarízením EOV – topné tyce, príchytky hlavic topných tycí a pérových príchytek vlastních topných tycí, pripojovací šnury a chránicky pro tyto šnury, rozvodné skrínky vc. nosných konstrukcí techto skrínek, dále topnice pro ohrev táhel všech prestavníku vc. sálavých desek a veškerého drobného spojovacího a upevnovacího materiálu. – technický popis viz. projektová dokumentace 2. Položka neobsahuje: X 3. Zpusob merení: Udává se pocet kusu kompletní konstrukce nebo práce.
P | 46 | 743911 |  | ROZVADEC EOV SILOVÝ NAPÁJECÍ S PLC RÍDÍCÍM SYSTÉMEM DO 8 KS ZÁKLADNÍCH VÝHYBEK S PROUDOVÝMI CHRÁNICI | KUS | 2 | 0 | 0 |  |  | 0 | 0 | 2023_OTSKP | 0 | 3 |  |  | 0
PP
VV |  |  |  | "viz prílohy c. 1.001, 2.002, 2.003, 2.004"
TS |  |  |  | 1. Položka obsahuje: – instalaci rozvadece do terénu/rozvodny vcetne softwaru k PLC pro možnost chodu rozvadece a jeho oživení, zhotovení výrobní dokumentace – technický popis viz. projektová dokumentace2. Položka neobsahuje: – zemní práce3. Zpusob merení:Udává se pocet kusu kompletní konstrukce nebo práce.
P | 47 | 743932 |  | ROZVADEC EOV - SOFTWARE PRO ZACLENENÍ TECHNOLOGICKÉHO CELKU EOV DO DÁLKOVÉ DIAGNOSTIKY TS ŽDC | KUS | 2 | 0 | 0 |  |  | 0 | 0 | 2023_OTSKP | 0 | 3 |  |  | 0
PP
VV |  |  |  | "viz prílohy c. 1.001, 2.002, 2.003, 2.004"
TS |  |  |  | 1. Položka obsahuje: – instalaci software pro zaclenení technologického celku do dálkové diagnostiky TS ŽDC – technický popis viz. projektová dokumentace2. Položka neobsahuje: X3. Zpusob merení:Udává se pocet kusu kompletní konstrukce nebo práce.
P | 48 | 743936 |  | ROZVADEC EOV - SADA KOLEJOVÉHO TEPLOMERU, CIDLA SRÁŽEK A VENKOVNÍ TEPLOTY | KUS | 2 | 0 | 0 |  |  | 0 | 0 | 2023_OTSKP | 0 | 3 |  |  | 0
PP
VV |  |  |  | "viz prílohy c. 1.001, 2.002, 2.003, 2.004"
TS |  |  |  | 1. Položka obsahuje: – veškeré príslušenství – technický popis viz. projektová dokumentace2. Položka neobsahuje: X3. Zpusob merení:Udává se pocet kusu kompletní konstrukce nebo práce.
P | 49 | 743E21 |  | SKRÍN ROZPOJOVACÍ POJISTKOVÁ DO 400 A, DO 240 MM2, V KOMPAKTNÍM PILÍRI S POJISTKOVÝMI SPODKY S 2-4 SADAMI JISTÍCÍCH PRVKU | KUS | 2 | 0 | 0 |  |  | 0 | 0 | 2023_OTSKP | 0 | 3 |  |  | 0
PP
VV |  |  |  | "viz prílohy c. 1.001, 2.002, 2.003, 2.004"
TS |  |  |  | 1. Položka obsahuje: – instalaci do terénu vc. prefabrikovaného základu a zapojení – technický popis viz. projektová dokumentace2. Položka neobsahuje: – zemní práce3. Zpusob merení:Udává se pocet kusu kompletní konstrukce nebo práce.
P | 50 | 743E33 |  | SKRÍN ROZPOJOVACÍ POJISTKOVÁ - PRÍPLATEK ZA RADOVÝ ODPÍNAC | KUS | 6 | 0 | 0 |  |  | 0 | 0 | 2023_OTSKP | 0 | 3 |  |  | 0
PP
VV |  |  |  | "viz prílohy c. 1.001, 2.002, 2.003, 2.004"
TS |  |  |  | 1. Položka obsahuje: – veškeré príslušenství vcetne zapojení – technický popis viz. projektová dokumentace2. Položka neobsahuje: X3. Zpusob merení:Udává se pocet kusu kompletní konstrukce nebo práce.
P | 51 | 743Z41 |  | DEMONTÁŽ ZARÍZENÍ EOV NA VÝHYBCE | KUS | 15 | 0 | 0 |  |  | 0 | 0 | 2023_OTSKP | 0 | 3 |  |  | 0
PP
VV |  |  |  | "viz prílohy c. 1.001, 2.002, 2.003, 2.004"
TS |  |  |  | 1. Položka obsahuje: – všechny náklady na demontáž stávajícího zarízení se všemi pomocnými doplnujícími úpravami pro jeho likvidaci – naložení vybouraného materiálu na dopravní prostredek2. Položka neobsahuje: – odvoz vybouraného materiálu – poplatek za likvidaci odpadu (nacení se dle SSD 0)3. Zpusob merení:Udává se pocet kusu kompletní konstrukce nebo práce.
P | 52 | 743Z42 |  | DEMONTÁŽ NAPÁJECÍHO ROZVADECE PRO ZARÍZENÍ EOV | KUS | 1 | 0 | 0 |  |  | 0 | 0 | 2023_OTSKP | 0 | 3 |  |  | 0
PP
VV |  |  |  | "viz prílohy c. 1.001, 2.002, 2.003, 2.004"
TS |  |  |  | 1. Položka obsahuje: – všechny náklady na demontáž stávajícího zarízení se všemi pomocnými doplnujícími úpravami pro jeho likvidaci – naložení vybouraného materiálu na dopravní prostredek2. Položka neobsahuje: – odvoz vybouraného materiálu – poplatek za likvidaci odpadu (nacení se dle SSD 0)3. Zpusob merení:Udává se pocet kusu kompletní konstrukce nebo práce.
P | 53 | R743823 |  | VÝSTROJ EOV PRO VÝHYBKU OBLOUKOVOU TVARU 1:12-500 - PRODLOUŽENÝ OHREV | KUS | 1 | 0 | 0 |  |  | 0 | 0 | R-položka | 0 | 3 |  |  | 0
PP
VV |  |  |  | "viz prílohy c. 1.001 a 3.002"
TS |  |  |  | 1. Položka obsahuje: – kompletní vybavení výhybky zarízením EOV – topné tyce, príchytky hlavic topných tycí a pérových príchytek vlastních topných tycí, pripojovací šnury a chránicky pro tyto šnury, rozvodné skrínky vc. nosných konstrukcí techto skrínek, dále topnice pro ohrev táhel všech prestavníku vc. sálavých desek a veškerého drobného spojovacího a upevnovacího materiálu. – technický popis viz. projektová dokumentace2. Položka neobsahuje: X3. Zpusob merení:Udává se pocet kusu kompletní konstrukce nebo práce.
P | 54 | R743832 |  | VÝSTROJ EOV PRO VÝHYBKU KRIŽOVATKOVOU TVARU 1:11-300 BEZ PHS | KUS | 1 | 0 | 0 |  |  | 0 | 0 | R-položka | 0 | 3 |  |  | 0
PP
VV |  |  |  | "viz prílohy c. 1.001 a 3.002"
TS |  |  |  | 1. Položka obsahuje: – kompletní vybavení výhybky zarízením EOV – topné tyce, príchytky hlavic topných tycí a pérových príchytek vlastních topných tycí, pripojovací šnury a chránicky pro tyto šnury, rozvodné skrínky vc. nosných konstrukcí techto skrínek, dále topnice pro ohrev táhel všech prestavníku vc. sálavých desek a veškerého drobného spojovacího a upevnovacího materiálu. – technický popis viz. projektová dokumentace2. Položka neobsahuje: X3. Zpusob merení:Udává se pocet kusu kompletní konstrukce nebo práce.
SD |  | 747 |  | Silnoproud - Zkoušky, revize a HZS | [6 empty] | 0 | 0
P | 55 | 747112 |  | KONTROLA MANIPULACNÍCH, OVLÁDACÍCH NEBO RELÉOVÝCH ROZVADECU, 1 POLE | KUS | 2 | 0 | 0 |  |  | 0 | 0 | 2023_OTSKP | 0 | 3 |  |  | 0
PP
VV |  |  |  | "viz prílohy c. 1.001 a 2.003"
TS |  |  |  | 1. Položka obsahuje: – cenu za kontrolu, revizi, serízení a uvedení do provozu zarízení dle príslušných norem a predpisu, vcetne vystavení protokolu2. Položka neobsahuje: X3. Zpusob merení:Udává se pocet kusu kompletní konstrukce nebo práce.
P | 56 | 747213 |  | CELKOVÁ PROHLÍDKA, ZKOUŠENÍ, MERENÍ A VYHOTOVENÍ VÝCHOZÍ REVIZNÍ ZPRÁVY, PRO OBJEM IN PRES 500 DO 1000 TIS. KC | KUS | 1 | 0 | 0 |  |  | 0 | 0 | 2023_OTSKP | 0 | 3 |  |  | 0
PP
VV |  |  |  | "viz príloha c. 1.001"
TS |  |  |  | 1. Položka obsahuje: – cenu za celkovou prohlídku zarízení PS/SO, vc. merení, komplexních zkoušek a revizi zarízení tohoto PS/SO autorizovaným revizním technikem na silnoproudá zarízení podle požadavku CSN, vcetne hodnocení a vyhotovení celkové revizní zprávy2. Položka neobsahuje: X3. Zpusob merení:Udává se pocet kusu kompletní konstrukce nebo práce.
P | 57 | 747214 |  | CELKOVÁ PROHLÍDKA, ZKOUŠENÍ, MERENÍ A VYHOTOVENÍ VÝCHOZÍ REVIZNÍ ZPRÁVY, PRO OBJEM IN - PRÍPLATEK ZA KAŽDÝCH DALŠÍCH I ZAPOCATÝCH 500 TIS. KC | KUS | 15 | 0 | 0 |  |  | 0 | 0 | 2023_OTSKP | 0 | 3 |  |  | 0
PP
VV |  |  |  | "viz príloha c. 1.001"
TS |  |  |  | 1. Položka obsahuje: – cenu za celkovou prohlídku zarízení PS/SO, vc. merení, komplexních zkoušek a revizi zarízení tohoto PS/SO autorizovaným revizním technikem na silnoproudá zarízení podle požadavku CSN, vcetne hodnocení a vyhotovení celkové revizní zprávy2. Položka neobsahuje: X3. Zpusob merení:Udává se pocet kusu kompletní konstrukce nebo práce.
P | 58 | 747301 |  | PROVEDENÍ PROHLÍDKY A ZKOUŠKY PRÁVNICKOU OSOBOU, VYDÁNÍ PRUKAZU ZPUSOBILOSTI | KUS | 1 | 0 | 0 |  |  | 0 | 0 | 2023_OTSKP | 0 | 3 |  |  | 0
PP
VV |  |  |  | "viz príloha c. 1.001"
TS |  |  |  | 1. Položka obsahuje: – cenu za vyhotovení dokladu právnickou osobou o silnoproudých zarízeních a vydání prukazu zpusobilosti2. Položka neobsahuje: X3. Zpusob merení:Udává se pocet kusu kompletní konstrukce nebo práce.
P | 59 | 747511 |  | ZKOUŠKY VODICU A KABELU NN PRUREZU ŽÍLY DO 5X25 MM2 | KUS | 68 | 0 | 0 |  |  | 0 | 0 | 2023_OTSKP | 0 | 3 |  |  | 0
PP
VV |  |  |  | "viz prílohy c. 1.001 a 3.001"
TS |  |  |  | 1. Položka obsahuje: – cenu za provedení merení kabelu/ vodice vc. vyhotovení protokolu2. Položka neobsahuje: X3. Zpusob merení:Udává se pocet kusu kompletní konstrukce nebo práce.
P | 60 | 747512 |  | ZKOUŠKY VODICU A KABELU NN PRUREZU ŽÍLY OD 4X35 DO 120 MM2 | KUS | 8 | 0 | 0 |  |  | 0 | 0 | 2023_OTSKP | 0 | 3 |  |  | 0
PP
VV |  |  |  | "viz prílohy c. 1.001 a 3.001"
TS |  |  |  | 1. Položka obsahuje: – cenu za provedení merení kabelu/ vodice vc. vyhotovení protokolu2. Položka neobsahuje: X3. Zpusob merení:Udává se pocet kusu kompletní konstrukce nebo práce.
P | 61 | 747513 |  | ZKOUŠKY VODICU A KABELU NN PRUREZU ŽÍLY OD 4X150 DO 300 MM2 | KUS | 6 | 0 | 0 |  |  | 0 | 0 | 2023_OTSKP | 0 | 3 |  |  | 0
PP
VV |  |  |  | "viz prílohy c. 1.001 a 3.001"
TS |  |  |  | 1. Položka obsahuje: – cenu za provedení merení kabelu/ vodice vc. vyhotovení protokolu2. Položka neobsahuje: X3. Zpusob merení:Udává se pocet kusu kompletní konstrukce nebo práce.
P | 62 | 747701 |  | DOKONCOVACÍ MONTÁŽNÍ PRÁCE NA ELEKTRICKÉM ZARÍZENÍ | HOD | 70 | 0 | 0 |  |  | 0 | 0 | 2023_OTSKP | 0 | 3 |  |  | 0
PP
VV |  |  |  | "viz príloha c. 1.001"
TS |  |  |  | 1. Položka obsahuje: – cenu za práce spojené s uvádením zarízení do provozu, drobné montážní práce v rozvadecích, koordinaci se zhotoviteli souvisejících zarízení apod.2. Položka neobsahuje: X3. Zpusob merení:Udává se cas v hodinách.
P | 63 | 747703 |  | ZKUŠEBNÍ PROVOZ | HOD | 16 | 0 | 0 |  |  | 0 | 0 | 2023_OTSKP | 0 | 3 |  |  | 0
PP
VV |  |  |  | "viz príloha c. 1.001"
TS |  |  |  | 1. Položka obsahuje: – cenu za dobu kdy je zarízení po individálních zkouškách dáno do provozu s prokázáním technických a kvalitativních parametru zarízení2. Položka neobsahuje: X3. Zpusob merení:Udává se cas v hodinách.
P | 64 | 747704 |  | ZAŠKOLENÍ OBSLUHY | HOD | 8 | 0 | 0 |  |  | 0 | 0 | 2023_OTSKP | 0 | 3 |  |  | 0
PP
VV |  |  |  | "viz príloha c. 1.001"
TS |  |  |  | 1. Položka obsahuje: – cenu za dobu kdy je s funkcí seznamována obsluha zarízení, vcetne odevzdání dokumentace skutecného provedení2. Položka neobsahuje: X3. Zpusob merení:Udává se cas v hodinách.
P | 65 | 747705 |  | MANIPULACE NA ZARÍZENÍCH PROVÁDENÉ PROVOZOVATELEM | HOD | 8 | 0 | 0 |  |  | 0 | 0 | 2023_OTSKP | 0 | 3 |  |  | 0
PP
VV |  |  |  | "viz príloha c. 1.001"
TS |  |  |  | 1. Položka obsahuje: – cenu za manipulace na zarízeních provádené provozovatelem nutných pro další práce zhotovitele na technologickém souboru2. Položka neobsahuje: X3. Zpusob merení:Udává se cas v hodinách.
P | 66 | 747706 |  | ZJIŠTOVÁNÍ STÁVAJÍCÍHO STAVU ROZVODU NN | HOD | 40 | 0 | 0 |  |  | 0 | 0 | 2023_OTSKP | 0 | 3 |  |  | 0
PP
VV |  |  |  | "viz príloha c. 1.001"
TS |  |  |  | 1. Položka obsahuje: – cenu za prozkoumání stávajích rozvodu nn, prirazení vývodových kabelu v rozvadeci nn k jejich zarízení a identifikaci zpusobu napájení2. Položka neobsahuje: X3. Zpusob merení:Udává se cas v hodinách.
P | 67 | R747705 |  | REALIZACNÍ DOKUMENTACE ZAJIŠTOVANÁ ZHOTOVITELEM | KUS | 1 | 0 | 0 |  |  | 0 | 0 | R-položka | 0 | 3 |  |  | 0
PP
VV |  |  |  | "viz príloha c. 1.001"
TS |  |  |  | 1. Položka obsahuje: – vypracování realizacní dokumentace k tomuto PS, výrobne technická dokumentace zajištovaná zhotovitelem prací v rozsahu nezbytném pro urcení technických parametru použitých materiálu, dodávek a služeb. Obsahuje také schémata zapojení silových o ovládacích obvodu rozvadecu a zarízení, svorkovnicová schémata, tabulky vnejších spoju, check listy, popisy logických a blokovacích funkcí, rozmerové výkresy, aj. 2. Položka neobsahuje: X 3. Zpusob merení: Udává se pocet kusu kompletní realizacní dokumentace. Uvažuje se 3% z celkové ceny PS/SO.
SD |  | 75 |  | Slaboproud | [6 empty] | 0 | 0
P | 68 | R175I32X |  | TCEKE D 7P1 vc. montáže | M | 20 | 0 | 0 |  |  | 0 | 0 | R-položka | 0 | 3 |  |  | 0
PP
VV |  |  |  | "viz príloha c. 3.001"
TS |  |  |  | 1. Položka obsahuje: – dodávku specifikované kabelizace vcetne potrebného drobného montážního materiálu – dopravu a skladování 2. Položka neobsahuje: X 3. Zpusob merení: Dodávka specifikované kabelizace se merí v délce udané v metrech.
P | 69 | R275I32X |  | TCEKE D 2P1 vc. montáže | M | 152 | 0 | 0 |  |  | 0 | 0 | R-položka | 0 | 3 |  |  | 0
PP
VV |  |  |  | "viz príloha c. 3.001"
TS |  |  |  | 1. Položka obsahuje: – dodávku specifikované kabelizace vcetne potrebného drobného montážního materiálu – dopravu a skladování 2. Položka neobsahuje: X 3. Zpusob merení: Dodávka specifikované kabelizace se merí v délce udané v metrech.
SD |  | 9 |  | Ostatní práce | [6 empty] | 0 | 0
P | 70 | 96615 |  | BOURÁNÍ KONSTRUKCÍ Z PROSTÉHO BETONU | M3 | 1 | 0 | 0 |  |  | 0 | 0 | 2023_OTSKP | 0 | 3 |  |  | 0
PP
VV |  |  |  | "viz prílohy c. 2.001, 2.006 a 3.004"
TS |  |  |  | položka zahrnuje:- rozbourání konstrukce bez ohledu na použitou technologii- veškeré pomocné konstrukce (lešení a pod.)- veškerou manipulaci s vybouranou sutí a hmotami vcetne uložení na skládku. Nezahrnuje poplatek za skládku, který se vykazuje v položce 0141** (s výjimkou malého množství bouraného materiálu, kde je možné poplatek zahrnout do jednotkové ceny bourání – tento fakt musí být uveden v doplnujícím textu k položce)- veškeré další práce plynoucí z technologického predpisu a z platných predpisu
SD |  | 990 |  | Likvidace odpadu vc. dopravy | [6 empty] | 0 | 0
P | 71 | R015111 | 901 | NEOCENOVAT - POPLATKY ZA LIKVIDACI ODPADU NEKONTAMINOVANÝCH - 17 05 04 VYTEŽENÉ ZEMINY A HORNINY - I. TRÍDA TEŽITELNOSTI VCETNE DOPRAVY | T | 43.6 | 0 | 0 |  |  | 0 | 0 | R-položka | 0 | 3 |  |  | 0
PP |  |  |  | "Evidencní položka, Neocenovat v objektu SO/PS, položka se ocenuje pouze v objektu SO 90-90 Zpusob likvidace: recyklace, druhotné využití."
VV |  |  |  | "viz prílohy c. 1.001, 2.006 a 3.004"
TS |  |  |  | "1. Položka obsahuje: – veškeré poplatky provozovateli skládky, recyklacní linky nebo jiného zarízení na zpracování nebo likvidaci odpadu související s prevzetím, uložením, zpracováním nebo likvidací odpadu – náklady spojené s dopravou z místa stavby na místo prevzetí provozovatelem skládky, recyklacní linky nebo jiného zarízení na zpracování nebo likvidaci odpadu – náklady spojené s vyložením a manipulací s materiálem v míste skládky 2. Položka neobsahuje: – náklady spojené s naložením a manipulací materiálem 3. Zpusob merení: Tunou se rozumí hmotnost odpadu vytrídeného v souladu se zákonem c. 541/2020 Sb., o nakládání s odpady, v platném znení."
P | 72 | R015140 | 901 | NEOCENOVAT - POPLATKY ZA LIKVIDACI ODPADU NEKONTAMINOVANÝCH - 17 01 01 BETON Z DEMOLIC OBJEKTU, ZÁKLADU TV, KULY A SLOUPY VCETNE DOPRAVY | T | 2.5 | 0 | 0 |  |  | 0 | 0 | R-položka | 0 | 3 |  |  | 0
PP |  |  |  | "Evidencní položka, Neocenovat v objektu SO/PS, položka se ocenuje pouze v objektu SO 90-90 Zpusob likvidace: recyklace, druhotné využití."
VV |  |  |  | "viz prílohy c. 1.001, 2.006 a 3.004"
TS |  |  |  | "1. Položka obsahuje: – veškeré poplatky provozovateli skládky, recyklacní linky nebo jiného zarízení na zpracování nebo likvidaci odpadu související s prevzetím, uložením, zpracováním nebo likvidací odpadu – náklady spojené s dopravou z místa stavby na místo prevzetí provozovatelem skládky, recyklacní linky nebo jiného zarízení na zpracování nebo likvidaci odpadu – náklady spojené s vyložením a manipulací s materiálem v míste skládky 2. Položka neobsahuje: – náklady spojené s naložením a manipulací materiálem 3. Zpusob merení: Tunou se rozumí hmotnost odpadu vytrídeného v souladu se zákonem c. 541/2020 Sb., o nakládání s odpady, v platném znení."
P | 73 | R015240 | 901 | NEOCENOVAT - POPLATKY ZA LIKVIDACI ODPADU NEKONTAMINOVANÝCH - 20 03 01 SMESNÝ KOMUNÁLNÍ ODPAD, VCETNE DOPRAVY | T | 0.5 | 0 | 0 |  |  | 0 | 0 | R-položka | 0 | 3 |  |  | 0
PP |  |  |  | Evidencní položka, Neocenovat v objektu SO/PS, položka se ocenuje pouze v objektu SO 90-90
VV |  |  |  | "viz prílohy c. 1.001, 2.006 a 3.004"
TS |  |  |  | 1. Položka obsahuje: – veškeré poplatky provozovateli skládky, recyklacní linky nebo jiného zarízení na zpracování nebo likvidaci odpadu související s prevzetím, uložením, zpracováním nebo likvidací odpadu – náklady spojené s dopravou z místa stavby na místo prevzetí provozovatelem skládky, recyklacní linky nebo jiného zarízení na zpracování nebo likvidaci odpadu – náklady spojené s vyložením a manipulací s materiálem v míste skládky 2. Položka neobsahuje: – náklady spojené s naložením a manipulací materiálem 3. Zpusob merení: Tunou se rozumí hmotnost odpadu vytrídeného v souladu se zákonem c. 541/2020 Sb., o nakládání s odpady, v platném znení.
P | 74 | R015310 | 901 | NEOCENOVAT - POPLATKY ZA LIKVIDACI ODPADU NEKONTAMINOVANÝCH - 16 02 14 ELEKTROŠROT (VYRAZENÁ ELEKTRICKÁ ZARÍZENÍ A PRÍSTROJE), VCETNE DOPRAVY | T | 0.9 | 0 | 0 |  |  | 0 | 0 | R-položka | 0 | 3 |  |  | 0
PP |  |  |  | "Evidencní položka, Neocenovat v objektu SO/PS, položka se ocenuje pouze v objektu SO 90-90 Výzisk - prebírá Správa železnic"
VV |  |  |  | "viz prílohy c. 1.001, 2.006 a 3.004"
TS |  |  |  | 1. Položka obsahuje: – veškeré poplatky provozovateli skládky, recyklacní linky nebo jiného zarízení na zpracování nebo likvidaci odpadu související s prevzetím, uložením, zpracováním nebo likvidací odpadu – náklady spojené s dopravou z místa stavby na místo prevzetí provozovatelem skládky, recyklacní linky nebo jiného zarízení na zpracování nebo likvidaci odpadu – náklady spojené s vyložením a manipulací s materiálem v míste skládky 2. Položka neobsahuje: – náklady spojené s naložením a manipulací materiálem 3. Zpusob merení: Tunou se rozumí hmotnost odpadu vytrídeného v souladu se zákonem c. 541/2020 Sb., o nakládání s odpady, v platném znení.
P | 75 | R015810 | 901 | NEOCENOVAT - POPLATKY ZA LIKVIDACI ODPADU NEKONTAMINOVANÝCH - 17 04 05 - ŽELEZNÝ A OCELOVÝ ŠROT, VCETNE DOPRAVY | T | 0.15 | 0 | 0 |  |  | 0 | 0 | R-položka | 0 | 3 |  |  | 0
PP |  |  |  | "Evidencní položka, neocenovat v objektu SO/PS, položka se ocenuje pouze v objektu SO 90-90. Druhotná surovina - výkup"
VV |  |  |  | "viz prílohy c. 1.001, 2.006 a 3.004"
TS |  |  |  | "1. Položka obsahuje: – veškeré poplatky provozovateli skládky, recyklacní linky nebo jiného zarízení na zpracování nebo likvidaci odpadu související s prevzetím, uložením, zpracováním nebo likvidací odpadu – náklady spojené s dopravou z místa stavby na místo prevzetí provozovatelem skládky, recyklacní linky nebo jiného zarízení na zpracování nebo likvidaci odpadu – náklady spojené s vyložením a manipulací s materiálem v míste skládky 2. Položka neobsahuje: – náklady spojené s naložením a manipulací materiálem 3. Zpusob merení: Tunou se rozumí hmotnost odpadu vytrídeného v souladu se zákonem c. 541/2020 Sb., o nakládání s odpady, v platném znení."
P | 76 | R015890 | 901 | NEOCENOVAT - POPLATKY ZA LIKVIDACI ODPADU NEKONTAMINOVANÝCH - 17 04 11 - KABELY A VODICE BEZ NEBEZPECNÝCH LÁTEK, VCETNE DOPRAVY | T | 0.56 | 0 | 0 |  |  | 0 | 0 | R-položka | 0 | 3 |  |  | 0
PP |  |  |  | "Evidencní položka, neocenovat v objektu SO/PS, položka se ocenuje pouze v objektu SO 90-90. Druhotná surovina - výkup"
VV |  |  |  | "viz prílohy c. 1.001, 2.006 a 3.004"
TS |  |  |  | "1. Položka obsahuje: – veškeré poplatky provozovateli skládky, recyklacní linky nebo jiného zarízení na zpracování nebo likvidaci odpadu související s prevzetím, uložením, zpracováním nebo likvidací odpadu – náklady spojené s dopravou z místa stavby na místo prevzetí provozovatelem skládky, recyklacní linky nebo jiného zarízení na zpracování nebo likvidaci odpadu – náklady spojené s vyložením a manipulací s materiálem v míste skládky 2. Položka neobsahuje: – náklady spojené s naložením a manipulací materiálem 3. Zpusob merení: Tunou se rozumí hmotnost odpadu vytrídeného v souladu se zákonem c. 541/2020 Sb., o nakládání s odpady, v platném znení."

## SO 25-84-01
SŽDC05 | [14 empty] | 3
S | Stavba: | 5533520002-zm14 |  | XDC_Ceska-Trebova-cast2-zm14-20240902 | [6 empty] | D.2.3.4 | 0 | AspeEsticon | 0 | 2
O | Objekt: | D.2.3.4 |  | Ohrev výmen (elektrický, plynový) | [9 empty] | 0.15 | 2
Typ | Poř. číslo | Kód položky | Varianta | Název položky | MJ | Množství | Jednotková hmotnost | Celková hmotnost |  |  | Jednotková cena |  | Cenové soustavy | 0.21
Dodávka
[9 empty] | Jednotková | Celkem | Jednotková | Celkem |  |  |  | Počet položek s nulovou cenou | 0
O1 |  | SO 25-84-01 |  | Žst. Ceská Trebová, odjezdová skupina, strední zhlaví - EOV | [6 empty] | 0 | 0
SD |  | 1 |  | Zemní práce | [6 empty] | 0 | 0
P | 1 | 11090 |  | VŠEOBECNÉ VYKLIZENÍ OSTATNÍCH PLOCH | M2 | 1020 | 0 | 0 |  |  | 0 | 0 | 2023_OTSKP | 0 | 3 |  |  | 0
PP
VV |  |  |  | "viz prílohy c. 2.001, 2.006 a 3.004"
TS |  |  |  | zahrnuje odstranení všech prekážek pro uskutecnení stavby
P | 2 | 13273A |  | HLOUBENÍ RÝH ŠÍR DO 2M PAŽ I NEPAŽ TR. I - BEZ DOPRAVY | M3 | 240 | 0 | 0 |  |  | 0 | 0 | 2023_OTSKP | 0 | 3 |  |  | 0
PP
VV |  |  |  | "viz prílohy c. 2.001, 2.006 a 3.004"
TS |  |  |  | položka zahrnuje: - svislá doprava, premístení, preložení, manipulace s výkopkem - kompletní provedení vykopávky nezapažené i zapažené - ošetrení výkopište po celou dobu práce v nem vc. klimatických opatrení - ztížení vykopávek v blízkosti podzemního vedení, konstrukcí a objektu vc. jejich docasného zajištení - ztížení pod vodou, v okolí výbušnin, ve stísnených prostorech a pod. - príplatek za lepivost - težení po vrstvách, pásech a po jiných nutných cástech (figurách) - cerpání vody vc. cerpacích jímek, potrubí a pohotovostní cerpací soupravy (viz ustanovení k pol. 1151,2) - potrebné snížení hladiny podzemní vody - težení a rozpojování jednotlivých balvanu - vytahování a nošení výkopku - svahování a presvah. svahu do konecného tvaru, výmena hornin v podloží a v pláni znehodnocené klimatickými vlivy - rucní vykopávky, odstranení korenu a napadávek - pažení, vzeprení a rozeprení vc. prepažování (vyjma štetových sten) - úpravu, ochranu a ocištení dna, základové spáry, sten a svahu - odvedení nebo obvedení vody v okolí výkopište a ve výkopišti - trídení výkopku - veškeré pomocné konstrukce umožnující provedení vykopávky (príjezdy, sjezdy, nájezdy, lešení, podper. konstr., premostení, zpevnené plochy, zakrytí a pod.) - nezahrnuje uložení zeminy (na skládku, do násypu) ani poplatky za skládku, vykazují se v položce c.0141**
P | 3 | 14173 |  | PROTLACOVÁNÍ POTRUBÍ Z PLAST HMOT DN DO 200MM | M | 165 | 0 | 0 |  |  | 0 | 0 | 2023_OTSKP | 0 | 3 |  |  | 0
PP
VV |  |  |  | "viz prílohy c. 2.001, 2.006 a 3.004"
TS |  |  |  | položka zahrnuje dodávku protlacovaného potrubí a veškeré pomocné práce (startovací zarízení, startovací a cílová jáma, operné a vodící bloky a pod.)
P | 4 | 17411 |  | ZÁSYP JAM A RÝH ZEMINOU SE ZHUTNENÍM | M3 | 184.2 | 0 | 0 |  |  | 0 | 0 | 2023_OTSKP | 0 | 3 |  |  | 0
PP
VV |  |  |  | "viz prílohy c. 2.001, 2.006 a 3.004"
TS |  |  |  | položka zahrnuje:- kompletní provedení zemní konstrukce vc. výberu vhodného materiálu- úprava ukládaného materiálu vlhcením, trídením, promícháním nebo vysoušením, príp. jiné úpravy za úcelem zlepšení jeho mech. vlastností- hutnení i ruzné míry hutnení - ošetrení úložište po celou dobu práce v nem vc. klimatických opatrení- ztížení v okolí vedení, konstrukcí a objektu a jejich docasné zajištení- ztížení provádení vc. hutnení ve ztížených podmínkách a stísnených prostorech- ztížené ukládání sypaniny pod vodu- ukládání po vrstvách a po jiných nutných cástech (figurách) vc. dosypávek- spouštení a nošení materiálu- výmena cástí zemní konstrukce znehodnocené klimatickými vlivy- rucní hutnení- udržování úložište a jeho ochrana proti vode- odvedení nebo obvedení vody v okolí úložište a v úložišti- veškeré pomocné konstrukce umožnující provedení zemní konstrukce (príjezdy, sjezdy, nájezdy, lešení, podperné konstrukce, premostení, zpevnené plochy, zakrytí a pod.)
P | 5 | 18090 |  | VŠEOBECNÉ ÚPRAVY OSTATNÍCH PLOCH | M2 | 1020 | 0 | 0 |  |  | 0 | 0 | 2023_OTSKP | 0 | 3 |  |  | 0
PP
VV |  |  |  | "viz prílohy c. 2.001, 2.006 a 3.004"
TS |  |  |  | Všeobecné úpravy musí zahrnovat úpravu území po uskutecnení stavby, tak jak je požadováno v zadávací dokumentaci s výjimkou tech prací, pro které jsou uvedeny samostatné položky.
SD |  | 4 |  | Vodorovné konstrukce | [6 empty] | 0 | 0
P | 6 | 45157 |  | PODKLADNÍ A VÝPLNOVÉ VRSTVY Z KAMENIVA TEŽENÉHO | M3 | 18.6 | 0 | 0 |  |  | 0 | 0 | 2023_OTSKP | 0 | 3 |  |  | 0
PP
VV |  |  |  | "viz prílohy c. 2.001, 2.006 a 3.004"
TS |  |  |  | položka zahrnuje dodávku predepsaného kameniva, mimostaveništní a vnitrostaveništní dopravu a jeho uloženínení-li v zadávací dokumentaci uvedeno jinak, jedná se o nakupovaný materiál
SD |  | 5 |  | Komunikace | [6 empty] | 0 | 0
P | 7 | R549530 |  | PODBITÍ PRAŽCE | KUS | 100 | 0 | 0 |  |  | 0 | 0 | R-polžka | 0 | 3 |  |  | 0
PP
VV |  |  |  | "viz prílohy c. 2.001, 2.006 a 3.004"
TS |  |  |  | (Podbíjení je zahrnuto v položkách zrízení koleje nebo výhybkové konstrukce. Tato položka je urcena pouze pro lokální podbití v místech stavebních zásahu, napr. pruchody chránicek šterkovým ložem ap.) 1. Položka obsahuje: – lokální podbití pražce – príplatky za ztížené podmínky pri práci v koleji, napr. prekážky po stranách koleje, práci v tunelu apod. 2. Položka neobsahuje: – prípadné doplnení šterkového lože 3. Zpusob merení: Udává se pocet kusu kompletní konstrukce nebo práce.
SD |  | 70 |  | Všeobecné práce pro silnoproud a slaboproud | [6 empty] | 0 | 0
P | 8 | 701001 |  | OZNACOVACÍ ŠTÍTEK KABELOVÉHO VEDENÍ, SPOJKY NEBO KABELOVÉ SKRÍNE (VCETNE OBJÍMKY) | KUS | 500 | 0 | 0 |  |  | 0 | 0 | 2023_OTSKP | 0 | 3 |  |  | 0
PP
VV |  |  |  | "viz prílohy c. 1.001, 2.001, 2.006 a 3.004"
TS |  |  |  | 1. Položka obsahuje: – pomocné mechanismy2. Položka neobsahuje: X3. Zpusob merení:Merí se plocha v metrech ctverecných.
P | 9 | 701004 |  | VYHLEDÁVACÍ MARKER ZEMNÍ | KUS | 40 | 0 | 0 |  |  | 0 | 0 | 2023_OTSKP | 0 | 3 |  |  | 0
PP
VV |  |  |  | "viz prílohy c. 1.001, 2.001, 2.006 a 3.004"
TS |  |  |  | 1. Položka obsahuje: – obsahuje i demontáž po skoncení provizorního stavu – dopravu do skladu nebo na likvidaci – obrátkovost, opotrebení zapujceného materiálu – poplatek za likvidaci odpadu, pokud je materiál likvidován2. Položka neobsahuje: X3. Zpusob merení:Udává se pocet kusu kompletní konstrukce nebo práce.
P | 10 | 702111 |  | KABELOVÝ ŽLAB ZEMNÍ VCETNE KRYTU SVETLÉ ŠÍRKY DO 120 MM | M | 1115 | 0 | 0 |  |  | 0 | 0 | 2023_OTSKP | 0 | 3 |  |  | 0
PP
VV |  |  |  | "viz prílohy c. 1.001, 2.001, 2.006 a 3.004"
TS |  |  |  | 1. Položka obsahuje: – kompletní montáž, rozmerení, upevnení, rezání, spojování a pod. – veškerý spojovací a montážní materiál vc. upevnovacího materiálu ( držáky apod.) – pomocné mechanismy2. Položka neobsahuje: X3. Zpusob merení:Merí se metr délkový.
P | 11 | 702312 |  | ZAKRYTÍ KABELU VÝSTRAŽNOU FÓLIÍ ŠÍRKY PRES 20 DO 40 CM | M | 1035 | 0 | 0 |  |  | 0 | 0 | 2023_OTSKP | 0 | 3 |  |  | 0
PP
VV |  |  |  | "viz prílohy c. 1.001, 2.001, 2.006 a 3.004"
TS |  |  |  | 1. Položka obsahuje: – kompletní montáž, návrh, rozmerení, upevnení, zacištení, svárení, vrtání, rezání, spojování a pod. – veškerý spojovací a montážní materiál vc. upevnovacího materiálu – sestavení a upevnení konstrukce na stanovišti – pomocné mechanismy2. Položka neobsahuje: X3. Zpusob merení:Udává se pocet sad, které se skládají z predepsaných dílu, jež tvorí požadovaný celek, za každý zapocatý mesíc pronájmu.
P | 12 | 702901 |  | ZASYPÁNÍ KABELOVÉHO ŽLABU VRSTVOU Z PRESÁTÉHO PÍSKU CI VÝKOPKU SVETLÉ ŠÍRKY DO 120 MM | M | 112 | 0 | 0 |  |  | 0 | 0 | 2023_OTSKP | 0 | 3 |  |  | 0
PP
VV |  |  |  | "viz prílohy c. 1.001, 2.001, 2.006 a 3.004"
TS |  |  |  | 1. Položka obsahuje: – veškeré zemní práce vcetne dodání zásypového materiálu 2. Položka neobsahuje: X 3. Zpusob merení: Merí se metr krychlový.
P | 13 | 709110 |  | PROVIZORNÍ ZAJIŠTENÍ KABELU VE VÝKOPU | KUS | 35 | 0 | 0 |  |  | 0 | 0 | 2023_OTSKP | 0 | 3 |  |  | 0
PP
VV |  |  |  | "viz prílohy c. 1.001, 2.001, 2.006 a 3.004"
TS |  |  |  | 1. Položka obsahuje: – kompletní montáž, rozmerení, upevnení, rezání, spojování a pod. – veškerý spojovací a montážní materiál vc. upevnovacího materiálu ( držáky apod.) – pomocné mechanismy2. Položka neobsahuje: X3. Zpusob merení:Udává se pocet kusu kompletní konstrukce nebo práce.
P | 14 | 709120 |  | PROVIZORNÍ ZAJIŠTENÍ POTRUBÍ VE VÝKOPU | KUS | 15 | 0 | 0 |  |  | 0 | 0 | 2023_OTSKP | 0 | 3 |  |  | 0
PP
VV |  |  |  | "viz prílohy c. 1.001, 2.001, 2.006 a 3.004"
TS |  |  |  | 1. Položka obsahuje: – kompletní montáž, rozmerení, upevnení, rezání, spojování a pod. – veškerý spojovací a montážní materiál vc. upevnovacího materiálu ( držáky apod.) – pomocné mechanismy2. Položka neobsahuje: X3. Zpusob merení:Udává se pocet kusu kompletní konstrukce nebo práce.
P | 15 | 709210 |  | KRIŽOVATKA KABELOVÝCH VEDENÍ SE STÁVAJÍCÍ INŽENÝRSKOU SÍTÍ (KABELEM, POTRUBÍM APOD.) | KUS | 47 | 0 | 0 |  |  | 0 | 0 | 2023_OTSKP | 0 | 3 |  |  | 0
PP
VV |  |  |  | "viz prílohy c. 1.001, 2.001, 2.006 a 3.004"
TS |  |  |  | 1. Položka obsahuje: – kompletní montáž, rozmerení, upevnení, rezání, spojování a pod. – veškerý spojovací a montážní materiál vc. upevnovacího materiálu ( držáky apod.) – pomocné mechanismy2. Položka neobsahuje: X3. Zpusob merení:Merí se metr délkový.
P | 16 | R706110 |  | PROTIPOŽÁRNÍ UCPÁVKA do EI 90 | M2 | 2 | 0 | 0 |  |  | 0 | 0 | R-položka | 0 | 3 |  |  | 0
PP
VV |  |  |  | "viz prílohy c. 1.001, 2.001, 2.006 a 3.004"
TS |  |  |  | 1. Položka obsahuje: – dodávku a montáž protipožární ucpávky vc. príslušenství a pomocného materiálu, vyhotovéní a dodání atestu – pomocné mechanismy 2. Položka neobsahuje: X 3. Zpusob merení: Merí se plocha v metrech ctverecných.
P | 17 | R706212 |  | VODE A PLYNOTESNÁ UCPÁVKA PRO DN OTVORU 65 - 110mm | KUS | 10 | 0 | 0 |  |  | 0 | 0 | R-položka | 0 | 3 |  |  | 0
PP
VV |  |  |  | "viz prílohy c. 1.001, 2.001, 2.006 a 3.004"
TS |  |  |  | 1. Položka obsahuje: – dodávku a montáž kabelové ucpávky vc. príslušenství ( utesnovací spony apod. ) a pomocného materiálu, vyhotovení a dodání atestu. – pomocné mechanismy 2. Položka neobsahuje: X 3. Zpusob merení: Udává se pocet kusu kompletní konstrukce nebo práce.
P | 18 | R709540 |  | OCHRANA ŠTERKOVÉHO LOŽE GEOTEXTILIÍ PROTI ZNECIŠTENÍ | M2 | 300 | 0 | 0 |  |  | 0 | 0 | R-položka | 0 | 3 |  |  | 0
PP
VV |  |  |  | "viz prílohy c. 1.001, 2.001, 2.006 a 3.004"
TS |  |  |  | 1. Položka obsahuje: – ochrana šterkového lože geotextilií proti znecištení. – dodávka, montáž, demontáž – pomocné mechanismy 2. Položka neobsahuje: X 3. Zpusob merení: Merí se plocha v metrech ctverecných.
SD |  | 741 |  | Silnoproud - Elektroinstalacní materiál, ocelové konstrukce, uzemnení | [6 empty] | 0 | 0
P | 19 | 741811 |  | UZEMNOVACÍ VODIC NA POVRCHU FEZN DO 120 MM2 | M | 10 | 0 | 0 |  |  | 0 | 0 | 2023_OTSKP | 0 | 3 |  |  | 0
PP
VV |  |  |  | "viz prílohy c. 1.001, 2.002, 2.003 a 3.004"
TS |  |  |  | 1. Položka obsahuje: – uchycení vodice na povrch vc. podper, konzol, svorek a pod. – merení, delení, spojování – náter2. Položka neobsahuje: X3. Zpusob merení:Merí se metr délkový.
P | 20 | 741911 |  | UZEMNOVACÍ VODIC V ZEMI FEZN DO 120 MM2 | M | 100 | 0 | 0 |  |  | 0 | 0 | 2023_OTSKP | 0 | 3 |  |  | 0
PP
VV |  |  |  | "viz prílohy c. 1.001, 2.002, 2.003 a 3.004"
TS |  |  |  | 1. Položka obsahuje: – prípravu podkladu pro osazení – merení, delení, spojování, tvarování – ochranný náter spoju a pri pruchodu vodice nad terén apod. dle príslušných norem2. Položka neobsahuje: – zemní práce – ochranu vodice - chránicky apod.3. Zpusob merení:Merí se metr délkový.
P | 21 | 741B11 |  | ZEMNÍCÍ TYC FEZN DÉLKY DO 2 M | KUS | 10 | 0 | 0 |  |  | 0 | 0 | 2023_OTSKP | 0 | 3 |  |  | 0
PP
VV |  |  |  | "viz prílohy c. 1.001, 2.002, 2.003 a 3.004"
TS |  |  |  | 1. Položka obsahuje: – prípravu podkladu pro osazení – spojování – ochranný náter spoje dle príslušných norem2. Položka neobsahuje: X3. Zpusob merení:Udává se pocet kusu kompletní konstrukce nebo práce.
P | 22 | 741C02 |  | UZEMNOVACÍ SVORKA | KUS | 15 | 0 | 0 |  |  | 0 | 0 | 2023_OTSKP | 0 | 3 |  |  | 0
PP
VV |  |  |  | "viz prílohy c. 1.001, 2.002, 2.003 a 3.004"
TS |  |  |  | 1. Položka obsahuje: – veškeré príslušenství2. Položka neobsahuje: X3. Zpusob merení:Udává se pocet kusu kompletní konstrukce nebo práce.
P | 23 | 741C07 |  | VYVEDENÍ UZEMNOVACÍCH VODICU NA POVRCH/KONSTRUKCI | KUS | 5 | 0 | 0 |  |  | 0 | 0 | 2023_OTSKP | 0 | 3 |  |  | 0
PP
VV |  |  |  | "viz prílohy c. 1.001, 2.002, 2.003 a 3.004"
TS |  |  |  | 1. Položka obsahuje: – vodivé pripojení vodice na konstrukci – delení, tvarování, spojování – ochranný i barevný náter spoje dle príslušných norem2. Položka neobsahuje: X3. Zpusob merení:Udává se pocet kusu kompletní konstrukce nebo práce.
SD |  | 742 |  | Silnoproud - Silnoproudé rozvody | [6 empty] | 0 | 0
P | 24 | 742F13 |  | KABEL NN NEBO VODIC JEDNOŽÍLOVÝ CU S PLASTOVOU IZOLACÍ OD 25 DO 50 MM2 | M | 30 | 0 | 0 |  |  | 0 | 0 | 2023_OTSKP | 0 | 3 |  |  | 0
PP
VV |  |  |  | "viz prílohy c. 1.001 a 3.001"
TS |  |  |  | 1. Položka obsahuje: – manipulace a uložení kabelu (do zeme, chránicky, kanálu, na rošty, na TV a pod.)2. Položka neobsahuje: – príchytky, spojky, koncovky, chránicky apod.3. Zpusob merení:Merí se metr délkový.
P | 25 | 742G12 |  | KABEL NN DVOU- A TRÍŽÍLOVÝ CU S PLASTOVOU IZOLACÍ OD 4 DO 16 MM2 | M | 3259 | 0 | 0 |  |  | 0 | 0 | 2023_OTSKP | 0 | 3 |  |  | 0
PP
VV |  |  |  | "viz prílohy c. 1.001 a 3.001"
TS |  |  |  | 1. Položka obsahuje: – manipulace a uložení kabelu (do zeme, chránicky, kanálu, na rošty, na TV a pod.)2. Položka neobsahuje: – príchytky, spojky, koncovky, chránicky apod.3. Zpusob merení:Merí se metr délkový.
P | 26 | 742H12 |  | KABEL NN CTYR- A PETIŽÍLOVÝ CU S PLASTOVOU IZOLACÍ OD 4 DO 16 MM2 | M | 3509 | 0 | 0 |  |  | 0 | 0 | 2023_OTSKP | 0 | 3 |  |  | 0
PP
VV |  |  |  | "viz prílohy c. 1.001 a 3.001"
TS |  |  |  | 1. Položka obsahuje: – manipulace a uložení kabelu (do zeme, chránicky, kanálu, na rošty, na TV a pod.)2. Položka neobsahuje: – príchytky, spojky, koncovky, chránicky apod.3. Zpusob merení:Merí se metr délkový.
P | 27 | 742H13 |  | KABEL NN CTYR- A PETIŽÍLOVÝ CU S PLASTOVOU IZOLACÍ OD 25 DO 50 MM2 | M | 15 | 0 | 0 |  |  | 0 | 0 | 2023_OTSKP | 0 | 3 |  |  | 0
PP
VV |  |  |  | "viz prílohy c. 1.001 a 3.001"
TS |  |  |  | 1. Položka obsahuje: – manipulace a uložení kabelu (do zeme, chránicky, kanálu, na rošty, na TV a pod.)2. Položka neobsahuje: – príchytky, spojky, koncovky, chránicky apod.3. Zpusob merení:Merí se metr délkový.
P | 28 | 742H14 |  | KABEL NN CTYR- A PETIŽÍLOVÝ CU S PLASTOVOU IZOLACÍ OD 70 DO 120 MM2 | M | 10 | 0 | 0 |  |  | 0 | 0 | 2023_OTSKP | 0 | 3 |  |  | 0
PP
VV |  |  |  | "viz prílohy c. 1.001 a 3.001"
TS |  |  |  | 1. Položka obsahuje: – manipulace a uložení kabelu (do zeme, chránicky, kanálu, na rošty, na TV a pod.)2. Položka neobsahuje: – príchytky, spojky, koncovky, chránicky apod.3. Zpusob merení:Merí se metr délkový.
P | 29 | 742H23 |  | KABEL NN CTYR- A PETIŽÍLOVÝ AL S PLASTOVOU IZOLACÍ OD 25 DO 50 MM2 | M | 585 | 0 | 0 |  |  | 0 | 0 | 2023_OTSKP | 0 | 3 |  |  | 0
PP
VV |  |  |  | "viz prílohy c. 1.001 a 3.001"
TS |  |  |  | 1. Položka obsahuje: – manipulace a uložení kabelu (do zeme, chránicky, kanálu, na rošty, na TV a pod.)2. Položka neobsahuje: – príchytky, spojky, koncovky, chránicky apod.3. Zpusob merení:Merí se metr délkový.
P | 30 | 742H24 |  | KABEL NN CTYR- A PETIŽÍLOVÝ AL S PLASTOVOU IZOLACÍ OD 70 DO 120 MM2 | M | 885 | 0 | 0 |  |  | 0 | 0 | 2023_OTSKP | 0 | 3 |  |  | 0
PP
VV |  |  |  | "viz prílohy c. 1.001 a 3.001"
TS |  |  |  | 1. Položka obsahuje: – manipulace a uložení kabelu (do zeme, chránicky, kanálu, na rošty, na TV a pod.)2. Položka neobsahuje: – príchytky, spojky, koncovky, chránicky apod.3. Zpusob merení:Merí se metr délkový.
P | 31 | 742H25 |  | KABEL NN CTYR- A PETIŽÍLOVÝ AL S PLASTOVOU IZOLACÍ OD 150 DO 240 MM2 | M | 830 | 0 | 0 |  |  | 0 | 0 | 2023_OTSKP | 0 | 3 |  |  | 0
PP
VV |  |  |  | "viz prílohy c. 1.001 a 3.001"
TS |  |  |  | 1. Položka obsahuje: – manipulace a uložení kabelu (do zeme, chránicky, kanálu, na rošty, na TV a pod.)2. Položka neobsahuje: – príchytky, spojky, koncovky, chránicky apod.3. Zpusob merení:Merí se metr délkový.
P | 32 | 742J51 |  | UKONCENÍ SDELOVACÍHO KABELU V ROZVADECI VC. POMOCNÉHO MATERIÁLU A ZMERENÍ KONTINUITY OVLÁDACÍHO OBVODU | KUS | 20 | 0 | 0 |  |  | 0 | 0 | 2023_OTSKP | 0 | 3 |  |  | 0
PP
VV |  |  |  | "viz prílohy c. 1.001 a 3.001"
TS |  |  |  | Položka obsahuje : Dodávku a montáž kabelového zakoncení a kabelu vc. podružného materiálu, dovozu, odizolování plášte a izolace žil kabelu, montáž kabelového zakoncení v rozvadeci, zakoncení stínení a pod.. Dále obsahuje cenu za pom. mechanismy vcetne všech ostatních vedlejších nákladu
P | 33 | 742K13 |  | UKONCENÍ JEDNOŽÍLOVÉHO KABELU V ROZVADECI NEBO NA PRÍSTROJI OD 25 DO 50 MM2 | KUS | 10 | 0 | 0 |  |  | 0 | 0 | 2023_OTSKP | 0 | 3 |  |  | 0
PP
VV |  |  |  | "viz prílohy c. 1.001 a 3.001"
TS |  |  |  | 1. Položka obsahuje: – všechny práce spojené s úpravou kabelu pro montáž vcetne veškerého príslušentsví2. Položka neobsahuje: X3. Zpusob merení:Udává se pocet kusu kompletní konstrukce nebo práce.
P | 34 | 742L12 |  | UKONCENÍ DVOU AŽ PETIŽÍLOVÉHO KABELU V ROZVADECI NEBO NA PRÍSTROJI OD 4 DO 16 MM2 | KUS | 250 | 0 | 0 |  |  | 0 | 0 | 2023_OTSKP | 0 | 3 |  |  | 0
PP
VV |  |  |  | "viz prílohy c. 1.001 a 3.001"
TS |  |  |  | 1. Položka obsahuje: – všechny práce spojené s úpravou kabelu pro montáž vcetne veškerého príslušentsví2. Položka neobsahuje: X3. Zpusob merení:Udává se pocet kusu kompletní konstrukce nebo práce.
P | 35 | 742L13 |  | UKONCENÍ DVOU AŽ PETIŽÍLOVÉHO KABELU V ROZVADECI NEBO NA PRÍSTROJI OD 25 DO 50 MM2 | KUS | 16 | 0 | 0 |  |  | 0 | 0 | 2023_OTSKP | 0 | 3 |  |  | 0
PP
VV |  |  |  | "viz prílohy c. 1.001 a 3.001"
TS |  |  |  | 1. Položka obsahuje: – všechny práce spojené s úpravou kabelu pro montáž vcetne veškerého príslušentsví2. Položka neobsahuje: X3. Zpusob merení:Udává se pocet kusu kompletní konstrukce nebo práce.
P | 36 | 742L14 |  | UKONCENÍ DVOU AŽ PETIŽÍLOVÉHO KABELU V ROZVADECI NEBO NA PRÍSTROJI OD 70 DO 120 MM2 | KUS | 16 | 0 | 0 |  |  | 0 | 0 | 2023_OTSKP | 0 | 3 |  |  | 0
PP
VV |  |  |  | "viz prílohy c. 1.001 a 3.001"
TS |  |  |  | 1. Položka obsahuje: – všechny práce spojené s úpravou kabelu pro montáž vcetne veškerého príslušentsví2. Položka neobsahuje: X3. Zpusob merení:Udává se pocet kusu kompletní konstrukce nebo práce.
P | 37 | 742L15 |  | UKONCENÍ DVOU AŽ PETIŽÍLOVÉHO KABELU V ROZVADECI NEBO NA PRÍSTROJI OD 150 DO 240 MM2 | KUS | 6 | 0 | 0 |  |  | 0 | 0 | 2023_OTSKP | 0 | 3 |  |  | 0
PP
VV |  |  |  | "viz prílohy c. 1.001 a 3.001"
TS |  |  |  | 1. Položka obsahuje: – všechny práce spojené s úpravou kabelu pro montáž vcetne veškerého príslušentsví2. Položka neobsahuje: X3. Zpusob merení:Udává se pocet kusu kompletní konstrukce nebo práce.
P | 38 | 742L22 |  | UKONCENÍ DVOU AŽ PETIŽÍLOVÉHO KABELU KABELOVOU SPOJKOU OD 4 DO 16 MM2 | KUS | 22 | 0 | 0 |  |  | 0 | 0 | 2023_OTSKP | 0 | 3 |  |  | 0
PP
VV |  |  |  | "viz prílohy c. 1.001 a 3.001"
TS |  |  |  | 1. Položka obsahuje: – všechny práce spojené s úpravou kabelu pro montáž vcetne veškerého príslušentsví2. Položka neobsahuje: X3. Zpusob merení:Udává se pocet kusu kompletní konstrukce nebo práce.
P | 39 | 742L23 |  | UKONCENÍ DVOU AŽ PETIŽÍLOVÉHO KABELU KABELOVOU SPOJKOU OD 25 DO 50 MM2 | KUS | 9 | 0 | 0 |  |  | 0 | 0 | 2023_OTSKP | 0 | 3 |  |  | 0
PP
VV |  |  |  | "viz prílohy c. 1.001 a 3.001"
TS |  |  |  | 1. Položka obsahuje: – všechny práce spojené s úpravou kabelu pro montáž vcetne veškerého príslušentsví2. Položka neobsahuje: X3. Zpusob merení:Udává se pocet kusu kompletní konstrukce nebo práce.
P | 40 | 742L24 |  | UKONCENÍ DVOU AŽ PETIŽÍLOVÉHO KABELU KABELOVOU SPOJKOU OD 70 DO 120 MM2 | KUS | 4 | 0 | 0 |  |  | 0 | 0 | 2023_OTSKP | 0 | 3 |  |  | 0
PP
VV |  |  |  | "viz prílohy c. 1.001 a 3.001"
TS |  |  |  | 1. Položka obsahuje: – všechny práce spojené s úpravou kabelu pro montáž vcetne veškerého príslušentsví2. Položka neobsahuje: X3. Zpusob merení:Udává se pocet kusu kompletní konstrukce nebo práce.
P | 41 | 742L25 |  | UKONCENÍ DVOU AŽ PETIŽÍLOVÉHO KABELU KABELOVOU SPOJKOU OD 150 DO 240 MM2 | KUS | 2 | 0 | 0 |  |  | 0 | 0 | 2023_OTSKP | 0 | 3 |  |  | 0
PP
VV |  |  |  | "viz prílohy c. 1.001 a 3.001"
TS |  |  |  | 1. Položka obsahuje: – všechny práce spojené s úpravou kabelu pro montáž vcetne veškerého príslušentsví2. Položka neobsahuje: X3. Zpusob merení:Udává se pocet kusu kompletní konstrukce nebo práce.
P | 42 | 742P13 |  | ZATAŽENÍ KABELU DO CHRÁNICKY - KABEL DO 4 KG/M | M | 4350 | 0 | 0 |  |  | 0 | 0 | 2023_OTSKP | 0 | 3 |  |  | 0
PP
VV |  |  |  | "viz prílohy c. 1.001 a 3.001"
TS |  |  |  | 1. Položka obsahuje: – montáž kabelu o váze do 4 kg/m do chránicky/ kolektoru2. Položka neobsahuje: X3. Zpusob merení:Merí se metr délkový.
P | 43 | 742P15 |  | OZNACOVACÍ ŠTÍTEK NA KABEL | KUS | 340 | 0 | 0 |  |  | 0 | 0 | 2023_OTSKP | 0 | 3 |  |  | 0
PP
VV |  |  |  | "viz prílohy c. 1.001 a 3.001"
TS |  |  |  | 1. Položka obsahuje: – veškeré príslušentsví2. Položka neobsahuje: X3. Zpusob merení:Udává se pocet kusu kompletní konstrukce nebo práce.
P | 44 | 742Z23 |  | DEMONTÁŽ KABELOVÉHO VEDENÍ NN | M | 100 | 0 | 0 |  |  | 0 | 0 | 2023_OTSKP | 0 | 3 |  |  | 0
PP
VV |  |  |  | "viz prílohy c. 1.001 a 3.001"
TS |  |  |  | 1. Položka obsahuje: – všechny náklady na demontáž stávajícího zarízení se všemi pomocnými doplnujícími úpravami pro jeho likvidaci – naložení vybouraného materiálu na dopravní prostredek2. Položka neobsahuje: – odvoz vybouraného materiálu – poplatek za likvidaci odpadu (nacení se dle SSD 0)3. Zpusob merení:Merí se metr délkový.
P | 45 | R742P14 |  | ZATAŽENÍ KABELU DO MULTIKANÁLU/CHRÁNICKY DLE PREDEPSANÉHO TECHNOLOGICKÉHO POSTUPU - KABEL VN/NN OD PRUMERU 50 MM | M | 12 | 0 | 0 |  |  | 0 | 0 | R položka | 0 | 3 |  |  | 0
PP
VV |  |  |  | "viz prílohy c. 1.001 a 3.001"
TS |  |  |  | 1. Položka obsahuje: – montáž velkoprumerového kabelu s prumerem nad 50 mm do multikanálu/chránicky dle predepsaného technologického postupu uvedeného v technické zpráve, položka dále obsahuje dodávku veškerého prislušenství nutného pro predepsaný zpusob zatažení. X3. Zpusob merení:Merí se metr délkový.
SD |  | 743 |  | Silnoproud - Silnoproudá zarízení | [6 empty] | 0 | 0
P | 46 | 74381A |  | VÝSTROJ EOV PRO VÝHYBKU JEDNODUCHOU TVARU 1:7,5-190, 1:9-190 - PRODLOUŽENÝ OHREV | KUS | 6 | 0 | 0 |  |  | 0 | 0 | 2023_OTSKP | 0 | 3 |  |  | 0
PP
VV |  |  |  | "viz prílohy c. 1.001 a 3.002"
TS |  |  |  | 1. Položka obsahuje: – kompletní vybavení výhybky zarízením EOV – topné tyce, príchytky hlavic topných tycí a pérových príchytek vlastních topných tycí, pripojovací šnury a chránicky pro tyto šnury, rozvodné skrínky vc. nosných konstrukcí techto skrínek, dále topnice pro ohrev táhel všech prestavníku vc. sálavých desek a veškerého drobného spojovacího a upevnovacího materiálu. – technický popis viz. projektová dokumentace 2. Položka neobsahuje: X 3. Zpusob merení: Udává se pocet kusu kompletní konstrukce nebo práce.
P | 47 | 74381B |  | VÝSTROJ EOV PRO VÝHYBKU JEDNODUCHOU TVARU 1:9-300, 1:11-300 - PRODLOUŽENÝ OHREV | KUS | 15 | 0 | 0 |  |  | 0 | 0 | 2023_OTSKP | 0 | 3 |  |  | 0
PP
VV |  |  |  | "viz prílohy c. 1.001 a 3.002"
TS |  |  |  | 1. Položka obsahuje: – kompletní vybavení výhybky zarízením EOV – topné tyce, príchytky hlavic topných tycí a pérových príchytek vlastních topných tycí, pripojovací šnury a chránicky pro tyto šnury, rozvodné skrínky vc. nosných konstrukcí techto skrínek, dále topnice pro ohrev táhel všech prestavníku vc. sálavých desek a veškerého drobného spojovacího a upevnovacího materiálu. – technický popis viz. projektová dokumentace 2. Položka neobsahuje: X 3. Zpusob merení: Udává se pocet kusu kompletní konstrukce nebo práce.
P | 48 | 743911 |  | ROZVADEC EOV SILOVÝ NAPÁJECÍ S PLC RÍDÍCÍM SYSTÉMEM DO 8 KS ZÁKLADNÍCH VÝHYBEK S PROUDOVÝMI CHRÁNICI | KUS | 4 | 0 | 0 |  |  | 0 | 0 | 2023_OTSKP | 0 | 3 |  |  | 0
PP
VV |  |  |  | "viz prílohy c. 1.001, 2.002, 2.003, 2.004"
TS |  |  |  | 1. Položka obsahuje: – instalaci rozvadece do terénu/rozvodny vcetne softwaru k PLC pro možnost chodu rozvadece a jeho oživení, zhotovení výrobní dokumentace – technický popis viz. projektová dokumentace2. Položka neobsahuje: – zemní práce3. Zpusob merení:Udává se pocet kusu kompletní konstrukce nebo práce.
P | 49 | 743912 |  | ROZVADEC EOV SILOVÝ NAPÁJECÍ S PLC RÍDÍCÍM SYSTÉMEM OD 9 DO 12 KS ZÁKLADNÍCH VÝHYBEK S PROUDOVÝMI CHRÁNICI | KUS | 1 | 0 | 0 |  |  | 0 | 0 | 2023_OTSKP | 0 | 3 |  |  | 0
PP
VV |  |  |  | "viz prílohy c. 1.001, 2.002, 2.003, 2.004"
TS |  |  |  | 1. Položka obsahuje: – instalaci rozvadece do terénu/rozvodny vcetne softwaru k PLC pro možnost chodu rozvadece a jeho oživení, zhotovení výrobní dokumentace – technický popis viz. projektová dokumentace2. Položka neobsahuje: – zemní práce3. Zpusob merení:Udává se pocet kusu kompletní konstrukce nebo práce.
P | 50 | 743932 |  | ROZVADEC EOV - SOFTWARE PRO ZACLENENÍ TECHNOLOGICKÉHO CELKU EOV DO DÁLKOVÉ DIAGNOSTIKY TS ŽDC | KUS | 5 | 0 | 0 |  |  | 0 | 0 | 2023_OTSKP | 0 | 3 |  |  | 0
PP
VV |  |  |  | "viz prílohy c. 1.001, 2.002, 2.003, 2.004"
TS |  |  |  | 1. Položka obsahuje: – instalaci software pro zaclenení technologického celku do dálkové diagnostiky TS ŽDC – technický popis viz. projektová dokumentace2. Položka neobsahuje: X3. Zpusob merení:Udává se pocet kusu kompletní konstrukce nebo práce.
P | 51 | 743936 |  | ROZVADEC EOV - SADA KOLEJOVÉHO TEPLOMERU, CIDLA SRÁŽEK A VENKOVNÍ TEPLOTY | KUS | 5 | 0 | 0 |  |  | 0 | 0 | 2023_OTSKP | 0 | 3 |  |  | 0
PP
VV |  |  |  | "viz prílohy c. 1.001, 2.002, 2.003, 2.004"
TS |  |  |  | 1. Položka obsahuje: – veškeré príslušenství – technický popis viz. projektová dokumentace2. Položka neobsahuje: X3. Zpusob merení:Udává se pocet kusu kompletní konstrukce nebo práce.
P | 52 | 743E21 |  | SKRÍN ROZPOJOVACÍ POJISTKOVÁ DO 400 A, DO 240 MM2, V KOMPAKTNÍM PILÍRI S POJISTKOVÝMI SPODKY S 2-4 SADAMI JISTÍCÍCH PRVKU | KUS | 5 | 0 | 0 |  |  | 0 | 0 | 2023_OTSKP | 0 | 3 |  |  | 0
PP
VV |  |  |  | "viz prílohy c. 1.001, 2.002, 2.003, 2.004"
TS |  |  |  | 1. Položka obsahuje: – instalaci do terénu vc. prefabrikovaného základu a zapojení – technický popis viz. projektová dokumentace2. Položka neobsahuje: – zemní práce3. Zpusob merení:Udává se pocet kusu kompletní konstrukce nebo práce.
P | 53 | 743E33 |  | SKRÍN ROZPOJOVACÍ POJISTKOVÁ - PRÍPLATEK ZA RADOVÝ ODPÍNAC | KUS | 7 | 0 | 0 |  |  | 0 | 0 | 2023_OTSKP | 0 | 3 |  |  | 0
PP
VV |  |  |  | "viz prílohy c. 1.001, 2.002, 2.003, 2.004"
TS |  |  |  | 1. Položka obsahuje: – veškeré príslušenství vcetne zapojení – technický popis viz. projektová dokumentace2. Položka neobsahuje: X3. Zpusob merení:Udává se pocet kusu kompletní konstrukce nebo práce.
P | 54 | R743832 |  | VÝSTROJ EOV PRO VÝHYBKU KRIŽOVATKOVOU TVARU 1:11-300 BEZ PHS | KUS | 6 | 0 | 0 |  |  | 0 | 0 | R-položka | 0 | 3 |  |  | 0
PP
VV |  |  |  | "viz prílohy c. 1.001 a 3.002"
TS |  |  |  | 1. Položka obsahuje: – kompletní vybavení výhybky zarízením EOV – topné tyce, príchytky hlavic topných tycí a pérových príchytek vlastních topných tycí, pripojovací šnury a chránicky pro tyto šnury, rozvodné skrínky vc. nosných konstrukcí techto skrínek, dále topnice pro ohrev táhel všech prestavníku vc. sálavých desek a veškerého drobného spojovacího a upevnovacího materiálu. – technický popis viz. projektová dokumentace2. Položka neobsahuje: X3. Zpusob merení:Udává se pocet kusu kompletní konstrukce nebo práce.
SD |  | 747 |  | Silnoproud - Zkoušky, revize a HZS | [6 empty] | 0 | 0
P | 55 | 747112 |  | KONTROLA MANIPULACNÍCH, OVLÁDACÍCH NEBO RELÉOVÝCH ROZVADECU, 1 POLE | KUS | 5 | 0 | 0 |  |  | 0 | 0 | 2023_OTSKP | 0 | 3 |  |  | 0
PP
VV |  |  |  | "viz prílohy c. 1.001 a 2.003"
TS |  |  |  | 1. Položka obsahuje: – cenu za kontrolu, revizi, serízení a uvedení do provozu zarízení dle príslušných norem a predpisu, vcetne vystavení protokolu2. Položka neobsahuje: X3. Zpusob merení:Udává se pocet kusu kompletní konstrukce nebo práce.
P | 56 | 747213 |  | CELKOVÁ PROHLÍDKA, ZKOUŠENÍ, MERENÍ A VYHOTOVENÍ VÝCHOZÍ REVIZNÍ ZPRÁVY, PRO OBJEM IN PRES 500 DO 1000 TIS. KC | KUS | 1 | 0 | 0 |  |  | 0 | 0 | 2023_OTSKP | 0 | 3 |  |  | 0
PP
VV |  |  |  | "viz príloha c. 1.001"
TS |  |  |  | 1. Položka obsahuje: – cenu za celkovou prohlídku zarízení PS/SO, vc. merení, komplexních zkoušek a revizi zarízení tohoto PS/SO autorizovaným revizním technikem na silnoproudá zarízení podle požadavku CSN, vcetne hodnocení a vyhotovení celkové revizní zprávy2. Položka neobsahuje: X3. Zpusob merení:Udává se pocet kusu kompletní konstrukce nebo práce.
P | 57 | 747214 |  | CELKOVÁ PROHLÍDKA, ZKOUŠENÍ, MERENÍ A VYHOTOVENÍ VÝCHOZÍ REVIZNÍ ZPRÁVY, PRO OBJEM IN - PRÍPLATEK ZA KAŽDÝCH DALŠÍCH I ZAPOCATÝCH 500 TIS. KC | KUS | 28 | 0 | 0 |  |  | 0 | 0 | 2023_OTSKP | 0 | 3 |  |  | 0
PP
VV |  |  |  | "viz príloha c. 1.001"
TS |  |  |  | 1. Položka obsahuje: – cenu za celkovou prohlídku zarízení PS/SO, vc. merení, komplexních zkoušek a revizi zarízení tohoto PS/SO autorizovaným revizním technikem na silnoproudá zarízení podle požadavku CSN, vcetne hodnocení a vyhotovení celkové revizní zprávy2. Položka neobsahuje: X3. Zpusob merení:Udává se pocet kusu kompletní konstrukce nebo práce.
P | 58 | 747301 |  | PROVEDENÍ PROHLÍDKY A ZKOUŠKY PRÁVNICKOU OSOBOU, VYDÁNÍ PRUKAZU ZPUSOBILOSTI | KUS | 1 | 0 | 0 |  |  | 0 | 0 | 2023_OTSKP | 0 | 3 |  |  | 0
PP
VV |  |  |  | "viz príloha c. 1.001"
TS |  |  |  | 1. Položka obsahuje: – cenu za vyhotovení dokladu právnickou osobou o silnoproudých zarízeních a vydání prukazu zpusobilosti2. Položka neobsahuje: X3. Zpusob merení:Udává se pocet kusu kompletní konstrukce nebo práce.
P | 59 | 747511 |  | ZKOUŠKY VODICU A KABELU NN PRUREZU ŽÍLY DO 5X25 MM2 | KUS | 140 | 0 | 0 |  |  | 0 | 0 | 2023_OTSKP | 0 | 3 |  |  | 0
PP
VV |  |  |  | "viz prílohy c. 1.001 a 3.001"
TS |  |  |  | 1. Položka obsahuje: – cenu za provedení merení kabelu/ vodice vc. vyhotovení protokolu2. Položka neobsahuje: X3. Zpusob merení:Udává se pocet kusu kompletní konstrukce nebo práce.
P | 60 | 747512 |  | ZKOUŠKY VODICU A KABELU NN PRUREZU ŽÍLY OD 4X35 DO 120 MM2 | KUS | 20 | 0 | 0 |  |  | 0 | 0 | 2023_OTSKP | 0 | 3 |  |  | 0
PP
VV |  |  |  | "viz prílohy c. 1.001 a 3.001"
TS |  |  |  | 1. Položka obsahuje: – cenu za provedení merení kabelu/ vodice vc. vyhotovení protokolu2. Položka neobsahuje: X3. Zpusob merení:Udává se pocet kusu kompletní konstrukce nebo práce.
P | 61 | 747513 |  | ZKOUŠKY VODICU A KABELU NN PRUREZU ŽÍLY OD 4X150 DO 300 MM2 | KUS | 3 | 0 | 0 |  |  | 0 | 0 | 2023_OTSKP | 0 | 3 |  |  | 0
PP
VV |  |  |  | "viz prílohy c. 1.001 a 3.001"
TS |  |  |  | 1. Položka obsahuje: – cenu za provedení merení kabelu/ vodice vc. vyhotovení protokolu2. Položka neobsahuje: X3. Zpusob merení:Udává se pocet kusu kompletní konstrukce nebo práce.
P | 62 | 747701 |  | DOKONCOVACÍ MONTÁŽNÍ PRÁCE NA ELEKTRICKÉM ZARÍZENÍ | HOD | 150 | 0 | 0 |  |  | 0 | 0 | 2023_OTSKP | 0 | 3 |  |  | 0
PP
VV |  |  |  | "viz príloha c. 1.001"
TS |  |  |  | 1. Položka obsahuje: – cenu za práce spojené s uvádením zarízení do provozu, drobné montážní práce v rozvadecích, koordinaci se zhotoviteli souvisejících zarízení apod.2. Položka neobsahuje: X3. Zpusob merení:Udává se cas v hodinách.
P | 63 | 747703 |  | ZKUŠEBNÍ PROVOZ | HOD | 24 | 0 | 0 |  |  | 0 | 0 | 2023_OTSKP | 0 | 3 |  |  | 0
PP
VV |  |  |  | "viz príloha c. 1.001"
TS |  |  |  | 1. Položka obsahuje: – cenu za dobu kdy je zarízení po individálních zkouškách dáno do provozu s prokázáním technických a kvalitativních parametru zarízení2. Položka neobsahuje: X3. Zpusob merení:Udává se cas v hodinách.
P | 64 | 747704 |  | ZAŠKOLENÍ OBSLUHY | HOD | 8 | 0 | 0 |  |  | 0 | 0 | 2023_OTSKP | 0 | 3 |  |  | 0
PP
VV |  |  |  | "viz príloha c. 1.001"
TS |  |  |  | 1. Položka obsahuje: – cenu za dobu kdy je s funkcí seznamována obsluha zarízení, vcetne odevzdání dokumentace skutecného provedení2. Položka neobsahuje: X3. Zpusob merení:Udává se cas v hodinách.
P | 65 | 747705 |  | MANIPULACE NA ZARÍZENÍCH PROVÁDENÉ PROVOZOVATELEM | HOD | 16 | 0 | 0 |  |  | 0 | 0 | 2023_OTSKP | 0 | 3 |  |  | 0
PP
VV |  |  |  | "viz príloha c. 1.001"
TS |  |  |  | 1. Položka obsahuje: – cenu za manipulace na zarízeních provádené provozovatelem nutných pro další práce zhotovitele na technologickém souboru2. Položka neobsahuje: X3. Zpusob merení:Udává se cas v hodinách.
P | 66 | 747706 |  | ZJIŠTOVÁNÍ STÁVAJÍCÍHO STAVU ROZVODU NN | HOD | 40 | 0 | 0 |  |  | 0 | 0 | 2023_OTSKP | 0 | 3 |  |  | 0
PP
VV |  |  |  | "viz príloha c. 1.001"
TS |  |  |  | 1. Položka obsahuje: – cenu za prozkoumání stávajích rozvodu nn, prirazení vývodových kabelu v rozvadeci nn k jejich zarízení a identifikaci zpusobu napájení2. Položka neobsahuje: X3. Zpusob merení:Udává se cas v hodinách.
P | 67 | R747705 |  | REALIZACNÍ DOKUMENTACE ZAJIŠTOVANÁ ZHOTOVITELEM | KUS | 1 | 0 | 0 |  |  | 0 | 0 | R-položka | 0 | 3 |  |  | 0
PP
VV |  |  |  | "viz príloha c. 1.001"
TS |  |  |  | 1. Položka obsahuje: – vypracování realizacní dokumentace k tomuto PS, výrobne technická dokumentace zajištovaná zhotovitelem prací v rozsahu nezbytném pro urcení technických parametru použitých materiálu, dodávek a služeb. Obsahuje také schémata zapojení silových o ovládacích obvodu rozvadecu a zarízení, svorkovnicová schémata, tabulky vnejších spoju, check listy, popisy logických a blokovacích funkcí, rozmerové výkresy, aj. 2. Položka neobsahuje: X 3. Zpusob merení: Udává se pocet kusu kompletní realizacní dokumentace. Uvažuje se 3% z celkové ceny PS/SO.
SD |  | 75 |  | Slaboproud | [6 empty] | 0 | 0
P | 68 | R175I32X |  | TCEKE D 7P1 vc. montáže | M | 50 | 0 | 0 |  |  | 0 | 0 | R-položka | 0 | 3 |  |  | 0
PP
VV |  |  |  | "viz príloha c. 3.001"
TS |  |  |  | 1. Položka obsahuje: – dodávku specifikované kabelizace vcetne potrebného drobného montážního materiálu – dopravu a skladování 2. Položka neobsahuje: X 3. Zpusob merení: Dodávka specifikované kabelizace se merí v délce udané v metrech.
P | 69 | R275I32X |  | TCEKE D 2P1 vc. montáže | M | 167 | 0 | 0 |  |  | 0 | 0 | R-položka | 0 | 3 |  |  | 0
PP
VV |  |  |  | "viz príloha c. 3.001"
TS |  |  |  | 1. Položka obsahuje: – dodávku specifikované kabelizace vcetne potrebného drobného montážního materiálu – dopravu a skladování 2. Položka neobsahuje: X 3. Zpusob merení: Dodávka specifikované kabelizace se merí v délce udané v metrech.
SD |  | 9 |  | Ostatní práce | [6 empty] | 0 | 0
P | 70 | 96615 |  | BOURÁNÍ KONSTRUKCÍ Z PROSTÉHO BETONU | M3 | 1 | 0 | 0 |  |  | 0 | 0 | 2023_OTSKP | 0 | 3 |  |  | 0
PP
VV |  |  |  | "viz prílohy c. 2.001, 2.006 a 3.004"
TS |  |  |  | položka zahrnuje:- rozbourání konstrukce bez ohledu na použitou technologii- veškeré pomocné konstrukce (lešení a pod.)- veškerou manipulaci s vybouranou sutí a hmotami vcetne uložení na skládku. Nezahrnuje poplatek za skládku, který se vykazuje v položce 0141** (s výjimkou malého množství bouraného materiálu, kde je možné poplatek zahrnout do jednotkové ceny bourání – tento fakt musí být uveden v doplnujícím textu k položce)- veškeré další práce plynoucí z technologického predpisu a z platných predpisu
SD |  | 990 |  | Likvidace odpadu vc. dopravy | [6 empty] | 0 | 0
P | 71 | R015111 | 901 | NEOCENOVAT - POPLATKY ZA LIKVIDACI ODPADU NEKONTAMINOVANÝCH - 17 05 04 VYTEŽENÉ ZEMINY A HORNINY - I. TRÍDA TEŽITELNOSTI VCETNE DOPRAVY | T | 100.4 | 0 | 0 |  |  | 0 | 0 | R-položka | 0 | 3 |  |  | 0
PP |  |  |  | "Evidencní položka, Neocenovat v objektu SO/PS, položka se ocenuje pouze v objektu SO 90-90 Zpusob likvidace: recyklace, druhotné využití."
VV |  |  |  | "viz prílohy c. 1.001, 2.006 a 3.004"
TS |  |  |  | "1. Položka obsahuje: – veškeré poplatky provozovateli skládky, recyklacní linky nebo jiného zarízení na zpracování nebo likvidaci odpadu související s prevzetím, uložením, zpracováním nebo likvidací odpadu – náklady spojené s dopravou z místa stavby na místo prevzetí provozovatelem skládky, recyklacní linky nebo jiného zarízení na zpracování nebo likvidaci odpadu – náklady spojené s vyložením a manipulací s materiálem v míste skládky 2. Položka neobsahuje: – náklady spojené s naložením a manipulací materiálem 3. Zpusob merení: Tunou se rozumí hmotnost odpadu vytrídeného v souladu se zákonem c. 541/2020 Sb., o nakládání s odpady, v platném znení."
P | 72 | R015140 | 901 | NEOCENOVAT - POPLATKY ZA LIKVIDACI ODPADU NEKONTAMINOVANÝCH - 17 01 01 BETON Z DEMOLIC OBJEKTU, ZÁKLADU TV, KULY A SLOUPY VCETNE DOPRAVY | T | 2.5 | 0 | 0 |  |  | 0 | 0 | R-položka | 0 | 3 |  |  | 0
PP |  |  |  | "Evidencní položka, Neocenovat v objektu SO/PS, položka se ocenuje pouze v objektu SO 90-90 Zpusob likvidace: recyklace, druhotné využití."
VV |  |  |  | "viz prílohy c. 1.001, 2.006 a 3.004"
TS |  |  |  | "1. Položka obsahuje: – veškeré poplatky provozovateli skládky, recyklacní linky nebo jiného zarízení na zpracování nebo likvidaci odpadu související s prevzetím, uložením, zpracováním nebo likvidací odpadu – náklady spojené s dopravou z místa stavby na místo prevzetí provozovatelem skládky, recyklacní linky nebo jiného zarízení na zpracování nebo likvidaci odpadu – náklady spojené s vyložením a manipulací s materiálem v míste skládky 2. Položka neobsahuje: – náklady spojené s naložením a manipulací materiálem 3. Zpusob merení: Tunou se rozumí hmotnost odpadu vytrídeného v souladu se zákonem c. 541/2020 Sb., o nakládání s odpady, v platném znení."
P | 73 | R015240 | 901 | NEOCENOVAT - POPLATKY ZA LIKVIDACI ODPADU NEKONTAMINOVANÝCH - 20 03 01 SMESNÝ KOMUNÁLNÍ ODPAD, VCETNE DOPRAVY | T | 0.5 | 0 | 0 |  |  | 0 | 0 | R-položka | 0 | 3 |  |  | 0
PP |  |  |  | Evidencní položka, Neocenovat v objektu SO/PS, položka se ocenuje pouze v objektu SO 90-90
VV |  |  |  | "viz prílohy c. 1.001, 2.006 a 3.004"
TS |  |  |  | 1. Položka obsahuje: – veškeré poplatky provozovateli skládky, recyklacní linky nebo jiného zarízení na zpracování nebo likvidaci odpadu související s prevzetím, uložením, zpracováním nebo likvidací odpadu – náklady spojené s dopravou z místa stavby na místo prevzetí provozovatelem skládky, recyklacní linky nebo jiného zarízení na zpracování nebo likvidaci odpadu – náklady spojené s vyložením a manipulací s materiálem v míste skládky 2. Položka neobsahuje: – náklady spojené s naložením a manipulací materiálem 3. Zpusob merení: Tunou se rozumí hmotnost odpadu vytrídeného v souladu se zákonem c. 541/2020 Sb., o nakládání s odpady, v platném znení.
P | 74 | R015890 | 901 | NEOCENOVAT - POPLATKY ZA LIKVIDACI ODPADU NEKONTAMINOVANÝCH - 17 04 11 - KABELY A VODICE BEZ NEBEZPECNÝCH LÁTEK, VCETNE DOPRAVY | T | 0.1 | 0 | 0 |  |  | 0 | 0 | R-položka | 0 | 3 |  |  | 0
PP |  |  |  | "Evidencní položka, neocenovat v objektu SO/PS, položka se ocenuje pouze v objektu SO 90-90. Druhotná surovina - výkup"
VV |  |  |  | "viz prílohy c. 1.001, 2.006 a 3.004"
TS |  |  |  | "1. Položka obsahuje: – veškeré poplatky provozovateli skládky, recyklacní linky nebo jiného zarízení na zpracování nebo likvidaci odpadu související s prevzetím, uložením, zpracováním nebo likvidací odpadu – náklady spojené s dopravou z místa stavby na místo prevzetí provozovatelem skládky, recyklacní linky nebo jiného zarízení na zpracování nebo likvidaci odpadu – náklady spojené s vyložením a manipulací s materiálem v míste skládky 2. Položka neobsahuje: – náklady spojené s naložením a manipulací materiálem 3. Zpusob merení: Tunou se rozumí hmotnost odpadu vytrídeného v souladu se zákonem c. 541/2020 Sb., o nakládání s odpady, v platném znení."

## SO 25-84-02
SŽDC05 | [14 empty] | 3
S | Stavba: | 5533520002-zm14 |  | XDC_Ceska-Trebova-cast2-zm14-20240902 | [6 empty] | D.2.3.4 | 0 | AspeEsticon | 0 | 2
O | Objekt: | D.2.3.4 |  | Ohrev výmen (elektrický, plynový) | [9 empty] | 0.15 | 2
Typ | Poř. číslo | Kód položky | Varianta | Název položky | MJ | Množství | Jednotková hmotnost | Celková hmotnost |  |  | Jednotková cena |  | Cenové soustavy | 0.21
Dodávka
[9 empty] | Jednotková | Celkem | Jednotková | Celkem |  |  |  | Počet položek s nulovou cenou | 0
O1 |  | SO 25-84-02 |  | Žst. Ceská Trebová, odjezdová skupina, pražské zhlaví - EOV | [6 empty] | 0 | 0
SD |  | 1 |  | Zemní práce | [6 empty] | 0 | 0
P | 1 | 11090 |  | VŠEOBECNÉ VYKLIZENÍ OSTATNÍCH PLOCH | M2 | 1365 | 0 | 0 |  |  | 0 | 0 | 2023_OTSKP | 0 | 3 |  |  | 0
PP
VV |  |  |  | "viz prílohy c. 2.011, 2.012, 2.006 a 3.004"
TS |  |  |  | zahrnuje odstranení všech prekážek pro uskutecnení stavby
P | 2 | 13273A |  | HLOUBENÍ RÝH ŠÍR DO 2M PAŽ I NEPAŽ TR. I - BEZ DOPRAVY | M3 | 418.6 | 0 | 0 |  |  | 0 | 0 | 2023_OTSKP | 0 | 3 |  |  | 0
PP
VV |  |  |  | "viz prílohy c. 2.011, 2.012, 2.006 a 3.004"
TS |  |  |  | položka zahrnuje: - svislá doprava, premístení, preložení, manipulace s výkopkem - kompletní provedení vykopávky nezapažené i zapažené - ošetrení výkopište po celou dobu práce v nem vc. klimatických opatrení - ztížení vykopávek v blízkosti podzemního vedení, konstrukcí a objektu vc. jejich docasného zajištení - ztížení pod vodou, v okolí výbušnin, ve stísnených prostorech a pod. - príplatek za lepivost - težení po vrstvách, pásech a po jiných nutných cástech (figurách) - cerpání vody vc. cerpacích jímek, potrubí a pohotovostní cerpací soupravy (viz ustanovení k pol. 1151,2) - potrebné snížení hladiny podzemní vody - težení a rozpojování jednotlivých balvanu - vytahování a nošení výkopku - svahování a presvah. svahu do konecného tvaru, výmena hornin v podloží a v pláni znehodnocené klimatickými vlivy - rucní vykopávky, odstranení korenu a napadávek - pažení, vzeprení a rozeprení vc. prepažování (vyjma štetových sten) - úpravu, ochranu a ocištení dna, základové spáry, sten a svahu - odvedení nebo obvedení vody v okolí výkopište a ve výkopišti - trídení výkopku - veškeré pomocné konstrukce umožnující provedení vykopávky (príjezdy, sjezdy, nájezdy, lešení, podper. konstr., premostení, zpevnené plochy, zakrytí a pod.) - nezahrnuje uložení zeminy (na skládku, do násypu) ani poplatky za skládku, vykazují se v položce c.0141**
P | 3 | 14173 |  | PROTLACOVÁNÍ POTRUBÍ Z PLAST HMOT DN DO 200MM | M | 385 | 0 | 0 |  |  | 0 | 0 | 2023_OTSKP | 0 | 3 |  |  | 0
PP
VV |  |  |  | "viz prílohy c. 2.011, 2.012, 2.006 a 3.004"
TS |  |  |  | položka zahrnuje dodávku protlacovaného potrubí a veškeré pomocné práce (startovací zarízení, startovací a cílová jáma, operné a vodící bloky a pod.)
P | 4 | 17411 |  | ZÁSYP JAM A RÝH ZEMINOU SE ZHUTNENÍM | M3 | 341.7 | 0 | 0 |  |  | 0 | 0 | 2023_OTSKP | 0 | 3 |  |  | 0
PP
VV |  |  |  | "viz prílohy c. 2.011, 2.012, 2.006 a 3.004"
TS |  |  |  | položka zahrnuje:- kompletní provedení zemní konstrukce vc. výberu vhodného materiálu- úprava ukládaného materiálu vlhcením, trídením, promícháním nebo vysoušením, príp. jiné úpravy za úcelem zlepšení jeho mech. vlastností- hutnení i ruzné míry hutnení - ošetrení úložište po celou dobu práce v nem vc. klimatických opatrení- ztížení v okolí vedení, konstrukcí a objektu a jejich docasné zajištení- ztížení provádení vc. hutnení ve ztížených podmínkách a stísnených prostorech- ztížené ukládání sypaniny pod vodu- ukládání po vrstvách a po jiných nutných cástech (figurách) vc. dosypávek- spouštení a nošení materiálu- výmena cástí zemní konstrukce znehodnocené klimatickými vlivy- rucní hutnení- udržování úložište a jeho ochrana proti vode- odvedení nebo obvedení vody v okolí úložište a v úložišti- veškeré pomocné konstrukce umožnující provedení zemní konstrukce (príjezdy, sjezdy, nájezdy, lešení, podperné konstrukce, premostení, zpevnené plochy, zakrytí a pod.)
P | 5 | 18090 |  | VŠEOBECNÉ ÚPRAVY OSTATNÍCH PLOCH | M2 | 1365 | 0 | 0 |  |  | 0 | 0 | 2023_OTSKP | 0 | 3 |  |  | 0
PP
VV |  |  |  | "viz prílohy c. 2.011, 2.012, 2.006 a 3.004"
TS |  |  |  | Všeobecné úpravy musí zahrnovat úpravu území po uskutecnení stavby, tak jak je požadováno v zadávací dokumentaci s výjimkou tech prací, pro které jsou uvedeny samostatné položky.
SD |  | 4 |  | Vodorovné konstrukce | [6 empty] | 0 | 0
P | 6 | 45157 |  | PODKLADNÍ A VÝPLNOVÉ VRSTVY Z KAMENIVA TEŽENÉHO | M3 | 26.2 | 0 | 0 |  |  | 0 | 0 | 2023_OTSKP | 0 | 3 |  |  | 0
PP
VV |  |  |  | "viz prílohy c. 2.011, 2.012, 2.006 a 3.004"
TS |  |  |  | položka zahrnuje dodávku predepsaného kameniva, mimostaveništní a vnitrostaveništní dopravu a jeho uloženínení-li v zadávací dokumentaci uvedeno jinak, jedná se o nakupovaný materiál
SD |  | 5 |  | Komunikace | [6 empty] | 0 | 0
P | 7 | R549530 |  | PODBITÍ PRAŽCE | KUS | 150 | 0 | 0 |  |  | 0 | 0 | R-polžka | 0 | 3 |  |  | 0
PP
VV |  |  |  | "viz prílohy c. 2.011, 2.012, 2.006 a 3.004"
TS |  |  |  | (Podbíjení je zahrnuto v položkách zrízení koleje nebo výhybkové konstrukce. Tato položka je urcena pouze pro lokální podbití v místech stavebních zásahu, napr. pruchody chránicek šterkovým ložem ap.) 1. Položka obsahuje: – lokální podbití pražce – príplatky za ztížené podmínky pri práci v koleji, napr. prekážky po stranách koleje, práci v tunelu apod. 2. Položka neobsahuje: – prípadné doplnení šterkového lože 3. Zpusob merení: Udává se pocet kusu kompletní konstrukce nebo práce.
SD |  | 70 |  | Všeobecné práce pro silnoproud a slaboproud | [6 empty] | 0 | 0
P | 8 | 701001 |  | OZNACOVACÍ ŠTÍTEK KABELOVÉHO VEDENÍ, SPOJKY NEBO KABELOVÉ SKRÍNE (VCETNE OBJÍMKY) | KUS | 680 | 0 | 0 |  |  | 0 | 0 | 2023_OTSKP | 0 | 3 |  |  | 0
PP
VV |  |  |  | "viz prílohy c. 1.001, 2.011, 2.012, 2.006 a 3.004"
TS |  |  |  | 1. Položka obsahuje: – pomocné mechanismy2. Položka neobsahuje: X3. Zpusob merení:Merí se plocha v metrech ctverecných.
P | 9 | 701004 |  | VYHLEDÁVACÍ MARKER ZEMNÍ | KUS | 40 | 0 | 0 |  |  | 0 | 0 | 2023_OTSKP | 0 | 3 |  |  | 0
PP
VV |  |  |  | "viz prílohy c. 1.001, 2.011, 2.012, 2.006 a 3.004"
TS |  |  |  | 1. Položka obsahuje: – obsahuje i demontáž po skoncení provizorního stavu – dopravu do skladu nebo na likvidaci – obrátkovost, opotrebení zapujceného materiálu – poplatek za likvidaci odpadu, pokud je materiál likvidován2. Položka neobsahuje: X3. Zpusob merení:Udává se pocet kusu kompletní konstrukce nebo práce.
P | 10 | 702111 |  | KABELOVÝ ŽLAB ZEMNÍ VCETNE KRYTU SVETLÉ ŠÍRKY DO 120 MM | M | 1895 | 0 | 0 |  |  | 0 | 0 | 2023_OTSKP | 0 | 3 |  |  | 0
PP
VV |  |  |  | "viz prílohy c. 1.001, 2.011, 2.012, 2.006 a 3.004"
TS |  |  |  | 1. Položka obsahuje: – kompletní montáž, rozmerení, upevnení, rezání, spojování a pod. – veškerý spojovací a montážní materiál vc. upevnovacího materiálu ( držáky apod.) – pomocné mechanismy2. Položka neobsahuje: X3. Zpusob merení:Merí se metr délkový.
P | 11 | 702312 |  | ZAKRYTÍ KABELU VÝSTRAŽNOU FÓLIÍ ŠÍRKY PRES 20 DO 40 CM | M | 1350 | 0 | 0 |  |  | 0 | 0 | 2023_OTSKP | 0 | 3 |  |  | 0
PP
VV |  |  |  | "viz prílohy c. 1.001, 2.011, 2.012, 2.006 a 3.004"
TS |  |  |  | 1. Položka obsahuje: – kompletní montáž, návrh, rozmerení, upevnení, zacištení, svárení, vrtání, rezání, spojování a pod. – veškerý spojovací a montážní materiál vc. upevnovacího materiálu – sestavení a upevnení konstrukce na stanovišti – pomocné mechanismy2. Položka neobsahuje: X3. Zpusob merení:Udává se pocet sad, které se skládají z predepsaných dílu, jež tvorí požadovaný celek, za každý zapocatý mesíc pronájmu.
P | 12 | 702610 |  | ODKRYTÍ A ZAKRYTÍ KABELOVÉHO ŽLABU | M | 1220 | 0 | 0 |  |  | 0 | 0 | 2023_OTSKP | 0 | 3 |  |  | 0
PP
VV |  |  |  | "viz prílohy c. 1.001, 2.011, 2.012, 2.006 a 3.004"
TS |  |  |  | 1. Položka obsahuje: – pomocné mechanismy2. Položka neobsahuje: X3. Zpusob merení:Merí se plocha v metrech ctverecných.
P | 13 | 702901 |  | ZASYPÁNÍ KABELOVÉHO ŽLABU VRSTVOU Z PRESÁTÉHO PÍSKU CI VÝKOPKU SVETLÉ ŠÍRKY DO 120 MM | M | 190 | 0 | 0 |  |  | 0 | 0 | 2023_OTSKP | 0 | 3 |  |  | 0
PP
VV |  |  |  | "viz prílohy c. 1.001, 2.011, 2.012, 2.006 a 3.004"
TS |  |  |  | 1. Položka obsahuje: – veškeré zemní práce vcetne dodání zásypového materiálu 2. Položka neobsahuje: X 3. Zpusob merení: Merí se metr krychlový.
P | 14 | 709110 |  | PROVIZORNÍ ZAJIŠTENÍ KABELU VE VÝKOPU | KUS | 48 | 0 | 0 |  |  | 0 | 0 | 2023_OTSKP | 0 | 3 |  |  | 0
PP
VV |  |  |  | "viz prílohy c. 1.001, 2.011, 2.012, 2.006 a 3.004"
TS |  |  |  | 1. Položka obsahuje: – kompletní montáž, rozmerení, upevnení, rezání, spojování a pod. – veškerý spojovací a montážní materiál vc. upevnovacího materiálu ( držáky apod.) – pomocné mechanismy2. Položka neobsahuje: X3. Zpusob merení:Udává se pocet kusu kompletní konstrukce nebo práce.
P | 15 | 709120 |  | PROVIZORNÍ ZAJIŠTENÍ POTRUBÍ VE VÝKOPU | KUS | 15 | 0 | 0 |  |  | 0 | 0 | 2023_OTSKP | 0 | 3 |  |  | 0
PP
VV |  |  |  | "viz prílohy c. 1.001, 2.011, 2.012, 2.006 a 3.004"
TS |  |  |  | 1. Položka obsahuje: – kompletní montáž, rozmerení, upevnení, rezání, spojování a pod. – veškerý spojovací a montážní materiál vc. upevnovacího materiálu ( držáky apod.) – pomocné mechanismy2. Položka neobsahuje: X3. Zpusob merení:Udává se pocet kusu kompletní konstrukce nebo práce.
P | 16 | 709210 |  | KRIŽOVATKA KABELOVÝCH VEDENÍ SE STÁVAJÍCÍ INŽENÝRSKOU SÍTÍ (KABELEM, POTRUBÍM APOD.) | KUS | 56 | 0 | 0 |  |  | 0 | 0 | 2023_OTSKP | 0 | 3 |  |  | 0
PP
VV |  |  |  | "viz prílohy c. 1.001, 2.011, 2.012, 2.006 a 3.004"
TS |  |  |  | 1. Položka obsahuje: – kompletní montáž, rozmerení, upevnení, rezání, spojování a pod. – veškerý spojovací a montážní materiál vc. upevnovacího materiálu ( držáky apod.) – pomocné mechanismy2. Položka neobsahuje: X3. Zpusob merení:Merí se metr délkový.
P | 17 | R706110 |  | PROTIPOŽÁRNÍ UCPÁVKA do EI 90 | M2 | 2 | 0 | 0 |  |  | 0 | 0 | R-položka | 0 | 3 |  |  | 0
PP
VV |  |  |  | "viz prílohy c. 1.001, 2.011, 2.012, 2.006 a 3.004"
TS |  |  |  | 1. Položka obsahuje: – dodávku a montáž protipožární ucpávky vc. príslušenství a pomocného materiálu, vyhotovéní a dodání atestu – pomocné mechanismy 2. Položka neobsahuje: X 3. Zpusob merení: Merí se plocha v metrech ctverecných.
P | 18 | R706212 |  | VODE A PLYNOTESNÁ UCPÁVKA PRO DN OTVORU 65 - 110mm | KUS | 10 | 0 | 0 |  |  | 0 | 0 | R-položka | 0 | 3 |  |  | 0
PP
VV |  |  |  | "viz prílohy c. 1.001, 2.011, 2.012, 2.006 a 3.004"
TS |  |  |  | 1. Položka obsahuje: – dodávku a montáž kabelové ucpávky vc. príslušenství ( utesnovací spony apod. ) a pomocného materiálu, vyhotovení a dodání atestu. – pomocné mechanismy 2. Položka neobsahuje: X 3. Zpusob merení: Udává se pocet kusu kompletní konstrukce nebo práce.
P | 19 | R709540 |  | OCHRANA ŠTERKOVÉHO LOŽE GEOTEXTILIÍ PROTI ZNECIŠTENÍ | M2 | 700 | 0 | 0 |  |  | 0 | 0 | R-položka | 0 | 3 |  |  | 0
PP
VV |  |  |  | "viz prílohy c. 1.001, 2.011, 2.012, 2.006 a 3.004"
TS |  |  |  | 1. Položka obsahuje: – ochrana šterkového lože geotextilií proti znecištení. – dodávka, montáž, demontáž – pomocné mechanismy 2. Položka neobsahuje: X 3. Zpusob merení: Merí se plocha v metrech ctverecných.
SD |  | 741 |  | Silnoproud - Elektroinstalacní materiál, ocelové konstrukce, uzemnení | [6 empty] | 0 | 0
P | 20 | 741811 |  | UZEMNOVACÍ VODIC NA POVRCHU FEZN DO 120 MM2 | M | 14 | 0 | 0 |  |  | 0 | 0 | 2023_OTSKP | 0 | 3 |  |  | 0
PP
VV |  |  |  | "viz prílohy c. 1.001, 2.002, 2.003 a 3.004"
TS |  |  |  | 1. Položka obsahuje: – uchycení vodice na povrch vc. podper, konzol, svorek a pod. – merení, delení, spojování – náter2. Položka neobsahuje: X3. Zpusob merení:Merí se metr délkový.
P | 21 | 741911 |  | UZEMNOVACÍ VODIC V ZEMI FEZN DO 120 MM2 | M | 140 | 0 | 0 |  |  | 0 | 0 | 2023_OTSKP | 0 | 3 |  |  | 0
PP
VV |  |  |  | "viz prílohy c. 1.001, 2.002, 2.003 a 3.004"
TS |  |  |  | 1. Položka obsahuje: – prípravu podkladu pro osazení – merení, delení, spojování, tvarování – ochranný náter spoju a pri pruchodu vodice nad terén apod. dle príslušných norem2. Položka neobsahuje: – zemní práce – ochranu vodice - chránicky apod.3. Zpusob merení:Merí se metr délkový.
P | 22 | 741B11 |  | ZEMNÍCÍ TYC FEZN DÉLKY DO 2 M | KUS | 14 | 0 | 0 |  |  | 0 | 0 | 2023_OTSKP | 0 | 3 |  |  | 0
PP
VV |  |  |  | "viz prílohy c. 1.001, 2.002, 2.003 a 3.004"
TS |  |  |  | 1. Položka obsahuje: – prípravu podkladu pro osazení – spojování – ochranný náter spoje dle príslušných norem2. Položka neobsahuje: X3. Zpusob merení:Udává se pocet kusu kompletní konstrukce nebo práce.
P | 23 | 741C02 |  | UZEMNOVACÍ SVORKA | KUS | 21 | 0 | 0 |  |  | 0 | 0 | 2023_OTSKP | 0 | 3 |  |  | 0
PP
VV |  |  |  | "viz prílohy c. 1.001, 2.002, 2.003 a 3.004"
TS |  |  |  | 1. Položka obsahuje: – veškeré príslušenství2. Položka neobsahuje: X3. Zpusob merení:Udává se pocet kusu kompletní konstrukce nebo práce.
P | 24 | 741C07 |  | VYVEDENÍ UZEMNOVACÍCH VODICU NA POVRCH/KONSTRUKCI | KUS | 7 | 0 | 0 |  |  | 0 | 0 | 2023_OTSKP | 0 | 3 |  |  | 0
PP
VV |  |  |  | "viz prílohy c. 1.001, 2.002, 2.003 a 3.004"
TS |  |  |  | 1. Položka obsahuje: – vodivé pripojení vodice na konstrukci – delení, tvarování, spojování – ochranný i barevný náter spoje dle príslušných norem2. Položka neobsahuje: X3. Zpusob merení:Udává se pocet kusu kompletní konstrukce nebo práce.
SD |  | 742 |  | Silnoproud - Silnoproudé rozvody | [6 empty] | 0 | 0
P | 25 | 742F13 |  | KABEL NN NEBO VODIC JEDNOŽÍLOVÝ CU S PLASTOVOU IZOLACÍ OD 25 DO 50 MM2 | M | 42 | 0 | 0 |  |  | 0 | 0 | 2023_OTSKP | 0 | 3 |  |  | 0
PP
VV |  |  |  | "viz prílohy c. 1.001 a 3.001"
TS |  |  |  | 1. Položka obsahuje: – manipulace a uložení kabelu (do zeme, chránicky, kanálu, na rošty, na TV a pod.)2. Položka neobsahuje: – príchytky, spojky, koncovky, chránicky apod.3. Zpusob merení:Merí se metr délkový.
P | 26 | 742G12 |  | KABEL NN DVOU- A TRÍŽÍLOVÝ CU S PLASTOVOU IZOLACÍ OD 4 DO 16 MM2 | M | 3372 | 0 | 0 |  |  | 0 | 0 | 2023_OTSKP | 0 | 3 |  |  | 0
PP
VV |  |  |  | "viz prílohy c. 1.001 a 3.001"
TS |  |  |  | 1. Položka obsahuje: – manipulace a uložení kabelu (do zeme, chránicky, kanálu, na rošty, na TV a pod.)2. Položka neobsahuje: – príchytky, spojky, koncovky, chránicky apod.3. Zpusob merení:Merí se metr délkový.
P | 27 | 742H12 |  | KABEL NN CTYR- A PETIŽÍLOVÝ CU S PLASTOVOU IZOLACÍ OD 4 DO 16 MM2 | M | 3052 | 0 | 0 |  |  | 0 | 0 | 2023_OTSKP | 0 | 3 |  |  | 0
PP
VV |  |  |  | "viz prílohy c. 1.001 a 3.001"
TS |  |  |  | 1. Položka obsahuje: – manipulace a uložení kabelu (do zeme, chránicky, kanálu, na rošty, na TV a pod.)2. Položka neobsahuje: – príchytky, spojky, koncovky, chránicky apod.3. Zpusob merení:Merí se metr délkový.
P | 28 | 742H13 |  | KABEL NN CTYR- A PETIŽÍLOVÝ CU S PLASTOVOU IZOLACÍ OD 25 DO 50 MM2 | M | 410 | 0 | 0 |  |  | 0 | 0 | 2023_OTSKP | 0 | 3 |  |  | 0
PP
VV |  |  |  | "viz prílohy c. 1.001 a 3.001"
TS |  |  |  | 1. Položka obsahuje: – manipulace a uložení kabelu (do zeme, chránicky, kanálu, na rošty, na TV a pod.)2. Položka neobsahuje: – príchytky, spojky, koncovky, chránicky apod.3. Zpusob merení:Merí se metr délkový.
P | 29 | 742H14 |  | KABEL NN CTYR- A PETIŽÍLOVÝ CU S PLASTOVOU IZOLACÍ OD 70 DO 120 MM2 | M | 10 | 0 | 0 |  |  | 0 | 0 | 2023_OTSKP | 0 | 3 |  |  | 0
PP
VV |  |  |  | "viz prílohy c. 1.001 a 3.001"
TS |  |  |  | 1. Položka obsahuje: – manipulace a uložení kabelu (do zeme, chránicky, kanálu, na rošty, na TV a pod.)2. Položka neobsahuje: – príchytky, spojky, koncovky, chránicky apod.3. Zpusob merení:Merí se metr délkový.
P | 30 | 742H23 |  | KABEL NN CTYR- A PETIŽÍLOVÝ AL S PLASTOVOU IZOLACÍ OD 25 DO 50 MM2 | M | 550 | 0 | 0 |  |  | 0 | 0 | 2023_OTSKP | 0 | 3 |  |  | 0
PP
VV |  |  |  | "viz prílohy c. 1.001 a 3.001"
TS |  |  |  | 1. Položka obsahuje: – manipulace a uložení kabelu (do zeme, chránicky, kanálu, na rošty, na TV a pod.)2. Položka neobsahuje: – príchytky, spojky, koncovky, chránicky apod.3. Zpusob merení:Merí se metr délkový.
P | 31 | 742H24 |  | KABEL NN CTYR- A PETIŽÍLOVÝ AL S PLASTOVOU IZOLACÍ OD 70 DO 120 MM2 | M | 1605 | 0 | 0 |  |  | 0 | 0 | 2023_OTSKP | 0 | 3 |  |  | 0
PP
VV |  |  |  | "viz prílohy c. 1.001 a 3.001"
TS |  |  |  | 1. Položka obsahuje: – manipulace a uložení kabelu (do zeme, chránicky, kanálu, na rošty, na TV a pod.)2. Položka neobsahuje: – príchytky, spojky, koncovky, chránicky apod.3. Zpusob merení:Merí se metr délkový.
P | 32 | 742H25 |  | KABEL NN CTYR- A PETIŽÍLOVÝ AL S PLASTOVOU IZOLACÍ OD 150 DO 240 MM2 | M | 2600 | 0 | 0 |  |  | 0 | 0 | 2023_OTSKP | 0 | 3 |  |  | 0
PP
VV |  |  |  | "viz prílohy c. 1.001 a 3.001"
TS |  |  |  | 1. Položka obsahuje: – manipulace a uložení kabelu (do zeme, chránicky, kanálu, na rošty, na TV a pod.)2. Položka neobsahuje: – príchytky, spojky, koncovky, chránicky apod.3. Zpusob merení:Merí se metr délkový.
P | 33 | 742J51 |  | UKONCENÍ SDELOVACÍHO KABELU V ROZVADECI VC. POMOCNÉHO MATERIÁLU A ZMERENÍ KONTINUITY OVLÁDACÍHO OBVODU | KUS | 32 | 0 | 0 |  |  | 0 | 0 | 2023_OTSKP | 0 | 3 |  |  | 0
PP
VV |  |  |  | "viz prílohy c. 1.001 a 3.001"
TS |  |  |  | Položka obsahuje : Dodávku a montáž kabelového zakoncení a kabelu vc. podružného materiálu, dovozu, odizolování plášte a izolace žil kabelu, montáž kabelového zakoncení v rozvadeci, zakoncení stínení a pod.. Dále obsahuje cenu za pom. mechanismy vcetne všech ostatních vedlejších nákladu
P | 34 | 742K13 |  | UKONCENÍ JEDNOŽÍLOVÉHO KABELU V ROZVADECI NEBO NA PRÍSTROJI OD 25 DO 50 MM2 | KUS | 14 | 0 | 0 |  |  | 0 | 0 | 2023_OTSKP | 0 | 3 |  |  | 0
PP
VV |  |  |  | "viz prílohy c. 1.001 a 3.001"
TS |  |  |  | 1. Položka obsahuje: – všechny práce spojené s úpravou kabelu pro montáž vcetne veškerého príslušentsví2. Položka neobsahuje: X3. Zpusob merení:Udává se pocet kusu kompletní konstrukce nebo práce.
P | 35 | 742L12 |  | UKONCENÍ DVOU AŽ PETIŽÍLOVÉHO KABELU V ROZVADECI NEBO NA PRÍSTROJI OD 4 DO 16 MM2 | KUS | 272 | 0 | 0 |  |  | 0 | 0 | 2023_OTSKP | 0 | 3 |  |  | 0
PP
VV |  |  |  | "viz prílohy c. 1.001 a 3.001"
TS |  |  |  | 1. Položka obsahuje: – všechny práce spojené s úpravou kabelu pro montáž vcetne veškerého príslušentsví2. Položka neobsahuje: X3. Zpusob merení:Udává se pocet kusu kompletní konstrukce nebo práce.
P | 36 | 742L13 |  | UKONCENÍ DVOU AŽ PETIŽÍLOVÉHO KABELU V ROZVADECI NEBO NA PRÍSTROJI OD 25 DO 50 MM2 | KUS | 24 | 0 | 0 |  |  | 0 | 0 | 2023_OTSKP | 0 | 3 |  |  | 0
PP
VV |  |  |  | "viz prílohy c. 1.001 a 3.001"
TS |  |  |  | 1. Položka obsahuje: – všechny práce spojené s úpravou kabelu pro montáž vcetne veškerého príslušentsví2. Položka neobsahuje: X3. Zpusob merení:Udává se pocet kusu kompletní konstrukce nebo práce.
P | 37 | 742L14 |  | UKONCENÍ DVOU AŽ PETIŽÍLOVÉHO KABELU V ROZVADECI NEBO NA PRÍSTROJI OD 70 DO 120 MM2 | KUS | 20 | 0 | 0 |  |  | 0 | 0 | 2023_OTSKP | 0 | 3 |  |  | 0
PP
VV |  |  |  | "viz prílohy c. 1.001 a 3.001"
TS |  |  |  | 1. Položka obsahuje: – všechny práce spojené s úpravou kabelu pro montáž vcetne veškerého príslušentsví2. Položka neobsahuje: X3. Zpusob merení:Udává se pocet kusu kompletní konstrukce nebo práce.
P | 38 | 742L15 |  | UKONCENÍ DVOU AŽ PETIŽÍLOVÉHO KABELU V ROZVADECI NEBO NA PRÍSTROJI OD 150 DO 240 MM2 | KUS | 8 | 0 | 0 |  |  | 0 | 0 | 2023_OTSKP | 0 | 3 |  |  | 0
PP
VV |  |  |  | "viz prílohy c. 1.001 a 3.001"
TS |  |  |  | 1. Položka obsahuje: – všechny práce spojené s úpravou kabelu pro montáž vcetne veškerého príslušentsví2. Položka neobsahuje: X3. Zpusob merení:Udává se pocet kusu kompletní konstrukce nebo práce.
P | 39 | 742L22 |  | UKONCENÍ DVOU AŽ PETIŽÍLOVÉHO KABELU KABELOVOU SPOJKOU OD 4 DO 16 MM2 | KUS | 16 | 0 | 0 |  |  | 0 | 0 | 2023_OTSKP | 0 | 3 |  |  | 0
PP
VV |  |  |  | "viz prílohy c. 1.001 a 3.001"
TS |  |  |  | 1. Položka obsahuje: – všechny práce spojené s úpravou kabelu pro montáž vcetne veškerého príslušentsví2. Položka neobsahuje: X3. Zpusob merení:Udává se pocet kusu kompletní konstrukce nebo práce.
P | 40 | 742L23 |  | UKONCENÍ DVOU AŽ PETIŽÍLOVÉHO KABELU KABELOVOU SPOJKOU OD 25 DO 50 MM2 | KUS | 10 | 0 | 0 |  |  | 0 | 0 | 2023_OTSKP | 0 | 3 |  |  | 0
PP
VV |  |  |  | "viz prílohy c. 1.001 a 3.001"
TS |  |  |  | 1. Položka obsahuje: – všechny práce spojené s úpravou kabelu pro montáž vcetne veškerého príslušentsví2. Položka neobsahuje: X3. Zpusob merení:Udává se pocet kusu kompletní konstrukce nebo práce.
P | 41 | 742L24 |  | UKONCENÍ DVOU AŽ PETIŽÍLOVÉHO KABELU KABELOVOU SPOJKOU OD 70 DO 120 MM2 | KUS | 7 | 0 | 0 |  |  | 0 | 0 | 2023_OTSKP | 0 | 3 |  |  | 0
PP
VV |  |  |  | "viz prílohy c. 1.001 a 3.001"
TS |  |  |  | 1. Položka obsahuje: – všechny práce spojené s úpravou kabelu pro montáž vcetne veškerého príslušentsví2. Položka neobsahuje: X3. Zpusob merení:Udává se pocet kusu kompletní konstrukce nebo práce.
P | 42 | 742L25 |  | UKONCENÍ DVOU AŽ PETIŽÍLOVÉHO KABELU KABELOVOU SPOJKOU OD 150 DO 240 MM2 | KUS | 5 | 0 | 0 |  |  | 0 | 0 | 2023_OTSKP | 0 | 3 |  |  | 0
PP
VV |  |  |  | "viz prílohy c. 1.001 a 3.001"
TS |  |  |  | 1. Položka obsahuje: – všechny práce spojené s úpravou kabelu pro montáž vcetne veškerého príslušentsví2. Položka neobsahuje: X3. Zpusob merení:Udává se pocet kusu kompletní konstrukce nebo práce.
P | 43 | 742P13 |  | ZATAŽENÍ KABELU DO CHRÁNICKY - KABEL DO 4 KG/M | M | 5750 | 0 | 0 |  |  | 0 | 0 | 2023_OTSKP | 0 | 3 |  |  | 0
PP
VV |  |  |  | "viz prílohy c. 1.001 a 3.001"
TS |  |  |  | 1. Položka obsahuje: – montáž kabelu o váze do 4 kg/m do chránicky/ kolektoru2. Položka neobsahuje: X3. Zpusob merení:Merí se metr délkový.
P | 44 | 742P15 |  | OZNACOVACÍ ŠTÍTEK NA KABEL | KUS | 420 | 0 | 0 |  |  | 0 | 0 | 2023_OTSKP | 0 | 3 |  |  | 0
PP
VV |  |  |  | "viz prílohy c. 1.001 a 3.001"
TS |  |  |  | 1. Položka obsahuje: – veškeré príslušentsví2. Položka neobsahuje: X3. Zpusob merení:Udává se pocet kusu kompletní konstrukce nebo práce.
P | 45 | 742Z23 |  | DEMONTÁŽ KABELOVÉHO VEDENÍ NN | M | 600 | 0 | 0 |  |  | 0 | 0 | 2023_OTSKP | 0 | 3 |  |  | 0
PP
VV |  |  |  | "viz prílohy c. 1.001 a 3.001"
TS |  |  |  | 1. Položka obsahuje: – všechny náklady na demontáž stávajícího zarízení se všemi pomocnými doplnujícími úpravami pro jeho likvidaci – naložení vybouraného materiálu na dopravní prostredek2. Položka neobsahuje: – odvoz vybouraného materiálu – poplatek za likvidaci odpadu (nacení se dle SSD 0)3. Zpusob merení:Merí se metr délkový.
P | 46 | R742P14 |  | ZATAŽENÍ KABELU DO MULTIKANÁLU/CHRÁNICKY DLE PREDEPSANÉHO TECHNOLOGICKÉHO POSTUPU - KABEL VN/NN OD PRUMERU 50 MM | M | 16 | 0 | 0 |  |  | 0 | 0 | R položka | 0 | 3 |  |  | 0
PP
VV |  |  |  | "viz prílohy c. 1.001 a 3.001"
TS |  |  |  | 1. Položka obsahuje: – montáž velkoprumerového kabelu s prumerem nad 50 mm do multikanálu/chránicky dle predepsaného technologického postupu uvedeného v technické zpráve, položka dále obsahuje dodávku veškerého prislušenství nutného pro predepsaný zpusob zatažení. X3. Zpusob merení:Merí se metr délkový.
SD |  | 743 |  | Silnoproud - Silnoproudá zarízení | [6 empty] | 0 | 0
P | 47 | 74381A |  | VÝSTROJ EOV PRO VÝHYBKU JEDNODUCHOU TVARU 1:7,5-190, 1:9-190 - PRODLOUŽENÝ OHREV | KUS | 3 | 0 | 0 |  |  | 0 | 0 | 2023_OTSKP | 0 | 3 |  |  | 0
PP
VV |  |  |  | "viz prílohy c. 1.001 a 3.002"
TS |  |  |  | 1. Položka obsahuje: – kompletní vybavení výhybky zarízením EOV – topné tyce, príchytky hlavic topných tycí a pérových príchytek vlastních topných tycí, pripojovací šnury a chránicky pro tyto šnury, rozvodné skrínky vc. nosných konstrukcí techto skrínek, dále topnice pro ohrev táhel všech prestavníku vc. sálavých desek a veškerého drobného spojovacího a upevnovacího materiálu. – technický popis viz. projektová dokumentace 2. Položka neobsahuje: X 3. Zpusob merení: Udává se pocet kusu kompletní konstrukce nebo práce.
P | 48 | 74381B |  | VÝSTROJ EOV PRO VÝHYBKU JEDNODUCHOU TVARU 1:9-300, 1:11-300 - PRODLOUŽENÝ OHREV | KUS | 17 | 0 | 0 |  |  | 0 | 0 | 2023_OTSKP | 0 | 3 |  |  | 0
PP
VV |  |  |  | "viz prílohy c. 1.001 a 3.002"
TS |  |  |  | 1. Položka obsahuje: – kompletní vybavení výhybky zarízením EOV – topné tyce, príchytky hlavic topných tycí a pérových príchytek vlastních topných tycí, pripojovací šnury a chránicky pro tyto šnury, rozvodné skrínky vc. nosných konstrukcí techto skrínek, dále topnice pro ohrev táhel všech prestavníku vc. sálavých desek a veškerého drobného spojovacího a upevnovacího materiálu. – technický popis viz. projektová dokumentace 2. Položka neobsahuje: X 3. Zpusob merení: Udává se pocet kusu kompletní konstrukce nebo práce.
P | 49 | 74381D |  | VÝSTROJ EOV PRO VÝHYBKU JEDNODUCHOU TVARU 1:14-760 - PRODLOUŽENÝ OHREV | KUS | 2 | 0 | 0 |  |  | 0 | 0 | 2023_OTSKP | 0 | 3 |  |  | 0
PP
VV |  |  |  | "viz prílohy c. 1.001 a 3.002"
TS |  |  |  | 1. Položka obsahuje: – kompletní vybavení výhybky zarízením EOV – topné tyce, príchytky hlavic topných tycí a pérových príchytek vlastních topných tycí, pripojovací šnury a chránicky pro tyto šnury, rozvodné skrínky vc. nosných konstrukcí techto skrínek, dále topnice pro ohrev táhel všech prestavníku vc. sálavých desek a veškerého drobného spojovacího a upevnovacího materiálu. – technický popis viz. projektová dokumentace 2. Položka neobsahuje: X 3. Zpusob merení: Udává se pocet kusu kompletní konstrukce nebo práce.
P | 50 | 74382B |  | VÝSTROJ EOV PRO VÝHYBKU OBLOUKOVOU TVARU 1:9-300, 1:11-300 - PRODLOUŽENÝ OHREV | KUS | 2 | 0 | 0 |  |  | 0 | 0 | 2023_OTSKP | 0 | 3 |  |  | 0
PP
VV |  |  |  | "viz prílohy c. 1.001 a 3.002"
TS |  |  |  | 1. Položka obsahuje: – kompletní vybavení výhybky zarízením EOV – topné tyce, príchytky hlavic topných tycí a pérových príchytek vlastních topných tycí, pripojovací šnury a chránicky pro tyto šnury, rozvodné skrínky vc. nosných konstrukcí techto skrínek, dále topnice pro ohrev táhel všech prestavníku vc. sálavých desek a veškerého drobného spojovacího a upevnovacího materiálu. – technický popis viz. projektová dokumentace 2. Položka neobsahuje: X 3. Zpusob merení: Udává se pocet kusu kompletní konstrukce nebo práce.
P | 51 | 743831 |  | VÝSTROJ EOV PRO VÝHYBKU KRIŽOVATKOVOU TVARU 1:9-190 | KUS | 1 | 0 | 0 |  |  | 0 | 0 | 2023_OTSKP | 0 | 3 |  |  | 0
PP
VV |  |  |  | "viz prílohy c. 1.001 a 3.002"
TS |  |  |  | 1. Položka obsahuje: – kompletní vybavení výhybky zarízením EOV – topné tyce, príchytky hlavic topných tycí a pérových príchytek vlastních topných tycí, pripojovací šnury a chránicky pro tyto šnury, rozvodné skrínky vc. nosných konstrukcí techto skrínek, dále topnice pro ohrev táhel všech prestavníku vc. sálavých desek a veškerého drobného spojovacího a upevnovacího materiálu. – technický popis viz. projektová dokumentace2. Položka neobsahuje: X3. Zpusob merení:Udává se pocet kusu kompletní konstrukce nebo práce.
P | 52 | 743843 |  | VÝSTROJ EOV PRO VÝHYBKU - ÚPRAVA KLUZNÝCH STOLICEK A JAZYKOVÝCH OPEREK | KUS | 3 | 0 | 0 |  |  | 0 | 0 | 2023_OTSKP | 0 | 3 |  |  | 0
PP
VV |  |  |  | "viz prílohy c. 1.001 a 3.002"
TS |  |  |  | 1. Položka obsahuje: – zkrácení stávajících kluzných stolicek a jazykových operek u starších výhybek pro montáž topných tycí2. Položka neobsahuje: X3. Zpusob merení:Udává se pocet kusu kompletní konstrukce nebo práce.
P | 53 | 743911 |  | ROZVADEC EOV SILOVÝ NAPÁJECÍ S PLC RÍDÍCÍM SYSTÉMEM DO 8 KS ZÁKLADNÍCH VÝHYBEK S PROUDOVÝMI CHRÁNICI | KUS | 7 | 0 | 0 |  |  | 0 | 0 | 2023_OTSKP | 0 | 3 |  |  | 0
PP
VV |  |  |  | "viz prílohy c. 1.001, 2.002, 2.003, 2.004"
TS |  |  |  | 1. Položka obsahuje: – instalaci rozvadece do terénu/rozvodny vcetne softwaru k PLC pro možnost chodu rozvadece a jeho oživení, zhotovení výrobní dokumentace – technický popis viz. projektová dokumentace2. Položka neobsahuje: – zemní práce3. Zpusob merení:Udává se pocet kusu kompletní konstrukce nebo práce.
P | 54 | 743932 |  | ROZVADEC EOV - SOFTWARE PRO ZACLENENÍ TECHNOLOGICKÉHO CELKU EOV DO DÁLKOVÉ DIAGNOSTIKY TS ŽDC | KUS | 7 | 0 | 0 |  |  | 0 | 0 | 2023_OTSKP | 0 | 3 |  |  | 0
PP
VV |  |  |  | "viz prílohy c. 1.001, 2.002, 2.003, 2.004"
TS |  |  |  | 1. Položka obsahuje: – instalaci software pro zaclenení technologického celku do dálkové diagnostiky TS ŽDC – technický popis viz. projektová dokumentace2. Položka neobsahuje: X3. Zpusob merení:Udává se pocet kusu kompletní konstrukce nebo práce.
P | 55 | 743936 |  | ROZVADEC EOV - SADA KOLEJOVÉHO TEPLOMERU, CIDLA SRÁŽEK A VENKOVNÍ TEPLOTY | KUS | 7 | 0 | 0 |  |  | 0 | 0 | 2023_OTSKP | 0 | 3 |  |  | 0
PP
VV |  |  |  | "viz prílohy c. 1.001, 2.002, 2.003, 2.004"
TS |  |  |  | 1. Položka obsahuje: – veškeré príslušenství – technický popis viz. projektová dokumentace2. Položka neobsahuje: X3. Zpusob merení:Udává se pocet kusu kompletní konstrukce nebo práce.
P | 56 | 743E21 |  | SKRÍN ROZPOJOVACÍ POJISTKOVÁ DO 400 A, DO 240 MM2, V KOMPAKTNÍM PILÍRI S POJISTKOVÝMI SPODKY S 2-4 SADAMI JISTÍCÍCH PRVKU | KUS | 7 | 0 | 0 |  |  | 0 | 0 | 2023_OTSKP | 0 | 3 |  |  | 0
PP
VV |  |  |  | "viz prílohy c. 1.001, 2.002, 2.003, 2.004"
TS |  |  |  | 1. Položka obsahuje: – instalaci do terénu vc. prefabrikovaného základu a zapojení – technický popis viz. projektová dokumentace2. Položka neobsahuje: – zemní práce3. Zpusob merení:Udává se pocet kusu kompletní konstrukce nebo práce.
P | 57 | 743E33 |  | SKRÍN ROZPOJOVACÍ POJISTKOVÁ - PRÍPLATEK ZA RADOVÝ ODPÍNAC | KUS | 8 | 0 | 0 |  |  | 0 | 0 | 2023_OTSKP | 0 | 3 |  |  | 0
PP
VV |  |  |  | "viz prílohy c. 1.001, 2.002, 2.003, 2.004"
TS |  |  |  | 1. Položka obsahuje: – veškeré príslušenství vcetne zapojení – technický popis viz. projektová dokumentace2. Položka neobsahuje: X3. Zpusob merení:Udává se pocet kusu kompletní konstrukce nebo práce.
P | 58 | R743823 |  | VÝSTROJ EOV PRO VÝHYBKU OBLOUKOVOU TVARU 1:12-500 - PRODLOUŽENÝ OHREV | KUS | 3 | 0 | 0 |  |  | 0 | 0 | R-položka | 0 | 3 |  |  | 0
PP
VV |  |  |  | "viz prílohy c. 1.001 a 3.002"
TS |  |  |  | 1. Položka obsahuje: – kompletní vybavení výhybky zarízením EOV – topné tyce, príchytky hlavic topných tycí a pérových príchytek vlastních topných tycí, pripojovací šnury a chránicky pro tyto šnury, rozvodné skrínky vc. nosných konstrukcí techto skrínek, dále topnice pro ohrev táhel všech prestavníku vc. sálavých desek a veškerého drobného spojovacího a upevnovacího materiálu. – technický popis viz. projektová dokumentace2. Položka neobsahuje: X3. Zpusob merení:Udává se pocet kusu kompletní konstrukce nebo práce.
P | 59 | R743832 |  | VÝSTROJ EOV PRO VÝHYBKU KRIŽOVATKOVOU TVARU 1:11-300 BEZ PHS | KUS | 2 | 0 | 0 |  |  | 0 | 0 | R-položka | 0 | 3 |  |  | 0
PP
VV |  |  |  | "viz prílohy c. 1.001 a 3.002"
TS |  |  |  | 1. Položka obsahuje: – kompletní vybavení výhybky zarízením EOV – topné tyce, príchytky hlavic topných tycí a pérových príchytek vlastních topných tycí, pripojovací šnury a chránicky pro tyto šnury, rozvodné skrínky vc. nosných konstrukcí techto skrínek, dále topnice pro ohrev táhel všech prestavníku vc. sálavých desek a veškerého drobného spojovacího a upevnovacího materiálu. – technický popis viz. projektová dokumentace2. Položka neobsahuje: X3. Zpusob merení:Udává se pocet kusu kompletní konstrukce nebo práce.
SD |  | 747 |  | Silnoproud - Zkoušky, revize a HZS | [6 empty] | 0 | 0
P | 60 | 747112 |  | KONTROLA MANIPULACNÍCH, OVLÁDACÍCH NEBO RELÉOVÝCH ROZVADECU, 1 POLE | KUS | 7 | 0 | 0 |  |  | 0 | 0 | 2023_OTSKP | 0 | 3 |  |  | 0
PP
VV |  |  |  | "viz prílohy c. 1.001 a 2.003"
TS |  |  |  | 1. Položka obsahuje: – cenu za kontrolu, revizi, serízení a uvedení do provozu zarízení dle príslušných norem a predpisu, vcetne vystavení protokolu2. Položka neobsahuje: X3. Zpusob merení:Udává se pocet kusu kompletní konstrukce nebo práce.
P | 61 | 747213 |  | CELKOVÁ PROHLÍDKA, ZKOUŠENÍ, MERENÍ A VYHOTOVENÍ VÝCHOZÍ REVIZNÍ ZPRÁVY, PRO OBJEM IN PRES 500 DO 1000 TIS. KC | KUS | 1 | 0 | 0 |  |  | 0 | 0 | 2023_OTSKP | 0 | 3 |  |  | 0
PP
VV |  |  |  | "viz príloha c. 1.001"
TS |  |  |  | 1. Položka obsahuje: – cenu za celkovou prohlídku zarízení PS/SO, vc. merení, komplexních zkoušek a revizi zarízení tohoto PS/SO autorizovaným revizním technikem na silnoproudá zarízení podle požadavku CSN, vcetne hodnocení a vyhotovení celkové revizní zprávy2. Položka neobsahuje: X3. Zpusob merení:Udává se pocet kusu kompletní konstrukce nebo práce.
P | 62 | 747214 |  | CELKOVÁ PROHLÍDKA, ZKOUŠENÍ, MERENÍ A VYHOTOVENÍ VÝCHOZÍ REVIZNÍ ZPRÁVY, PRO OBJEM IN - PRÍPLATEK ZA KAŽDÝCH DALŠÍCH I ZAPOCATÝCH 500 TIS. KC | KUS | 40 | 0 | 0 |  |  | 0 | 0 | 2023_OTSKP | 0 | 3 |  |  | 0
PP
VV |  |  |  | "viz príloha c. 1.001"
TS |  |  |  | 1. Položka obsahuje: – cenu za celkovou prohlídku zarízení PS/SO, vc. merení, komplexních zkoušek a revizi zarízení tohoto PS/SO autorizovaným revizním technikem na silnoproudá zarízení podle požadavku CSN, vcetne hodnocení a vyhotovení celkové revizní zprávy2. Položka neobsahuje: X3. Zpusob merení:Udává se pocet kusu kompletní konstrukce nebo práce.
P | 63 | 747301 |  | PROVEDENÍ PROHLÍDKY A ZKOUŠKY PRÁVNICKOU OSOBOU, VYDÁNÍ PRUKAZU ZPUSOBILOSTI | KUS | 1 | 0 | 0 |  |  | 0 | 0 | 2023_OTSKP | 0 | 3 |  |  | 0
PP
VV |  |  |  | "viz príloha c. 1.001"
TS |  |  |  | 1. Položka obsahuje: – cenu za vyhotovení dokladu právnickou osobou o silnoproudých zarízeních a vydání prukazu zpusobilosti2. Položka neobsahuje: X3. Zpusob merení:Udává se pocet kusu kompletní konstrukce nebo práce.
P | 64 | 747511 |  | ZKOUŠKY VODICU A KABELU NN PRUREZU ŽÍLY DO 5X25 MM2 | KUS | 154 | 0 | 0 |  |  | 0 | 0 | 2023_OTSKP | 0 | 3 |  |  | 0
PP
VV |  |  |  | "viz prílohy c. 1.001 a 3.001"
TS |  |  |  | 1. Položka obsahuje: – cenu za provedení merení kabelu/ vodice vc. vyhotovení protokolu2. Položka neobsahuje: X3. Zpusob merení:Udává se pocet kusu kompletní konstrukce nebo práce.
P | 65 | 747512 |  | ZKOUŠKY VODICU A KABELU NN PRUREZU ŽÍLY OD 4X35 DO 120 MM2 | KUS | 25 | 0 | 0 |  |  | 0 | 0 | 2023_OTSKP | 0 | 3 |  |  | 0
PP
VV |  |  |  | "viz prílohy c. 1.001 a 3.001"
TS |  |  |  | 1. Položka obsahuje: – cenu za provedení merení kabelu/ vodice vc. vyhotovení protokolu2. Položka neobsahuje: X3. Zpusob merení:Udává se pocet kusu kompletní konstrukce nebo práce.
P | 66 | 747513 |  | ZKOUŠKY VODICU A KABELU NN PRUREZU ŽÍLY OD 4X150 DO 300 MM2 | KUS | 8 | 0 | 0 |  |  | 0 | 0 | 2023_OTSKP | 0 | 3 |  |  | 0
PP
VV |  |  |  | "viz prílohy c. 1.001 a 3.001"
TS |  |  |  | 1. Položka obsahuje: – cenu za provedení merení kabelu/ vodice vc. vyhotovení protokolu2. Položka neobsahuje: X3. Zpusob merení:Udává se pocet kusu kompletní konstrukce nebo práce.
P | 67 | 747701 |  | DOKONCOVACÍ MONTÁŽNÍ PRÁCE NA ELEKTRICKÉM ZARÍZENÍ | HOD | 150 | 0 | 0 |  |  | 0 | 0 | 2023_OTSKP | 0 | 3 |  |  | 0
PP
VV |  |  |  | "viz príloha c. 1.001"
TS |  |  |  | 1. Položka obsahuje: – cenu za práce spojené s uvádením zarízení do provozu, drobné montážní práce v rozvadecích, koordinaci se zhotoviteli souvisejících zarízení apod.2. Položka neobsahuje: X3. Zpusob merení:Udává se cas v hodinách.
P | 68 | 747703 |  | ZKUŠEBNÍ PROVOZ | HOD | 24 | 0 | 0 |  |  | 0 | 0 | 2023_OTSKP | 0 | 3 |  |  | 0
PP
VV |  |  |  | "viz príloha c. 1.001"
TS |  |  |  | 1. Položka obsahuje: – cenu za dobu kdy je zarízení po individálních zkouškách dáno do provozu s prokázáním technických a kvalitativních parametru zarízení2. Položka neobsahuje: X3. Zpusob merení:Udává se cas v hodinách.
P | 69 | 747704 |  | ZAŠKOLENÍ OBSLUHY | HOD | 8 | 0 | 0 |  |  | 0 | 0 | 2023_OTSKP | 0 | 3 |  |  | 0
PP
VV |  |  |  | "viz príloha c. 1.001"
TS |  |  |  | 1. Položka obsahuje: – cenu za dobu kdy je s funkcí seznamována obsluha zarízení, vcetne odevzdání dokumentace skutecného provedení2. Položka neobsahuje: X3. Zpusob merení:Udává se cas v hodinách.
P | 70 | 747705 |  | MANIPULACE NA ZARÍZENÍCH PROVÁDENÉ PROVOZOVATELEM | HOD | 16 | 0 | 0 |  |  | 0 | 0 | 2023_OTSKP | 0 | 3 |  |  | 0
PP
VV |  |  |  | "viz príloha c. 1.001"
TS |  |  |  | 1. Položka obsahuje: – cenu za manipulace na zarízeních provádené provozovatelem nutných pro další práce zhotovitele na technologickém souboru2. Položka neobsahuje: X3. Zpusob merení:Udává se cas v hodinách.
P | 71 | 747706 |  | ZJIŠTOVÁNÍ STÁVAJÍCÍHO STAVU ROZVODU NN | HOD | 40 | 0 | 0 |  |  | 0 | 0 | 2023_OTSKP | 0 | 3 |  |  | 0
PP
VV |  |  |  | "viz príloha c. 1.001"
TS |  |  |  | 1. Položka obsahuje: – cenu za prozkoumání stávajích rozvodu nn, prirazení vývodových kabelu v rozvadeci nn k jejich zarízení a identifikaci zpusobu napájení2. Položka neobsahuje: X3. Zpusob merení:Udává se cas v hodinách.
P | 72 | R747705 |  | REALIZACNÍ DOKUMENTACE ZAJIŠTOVANÁ ZHOTOVITELEM | KUS | 1 | 0 | 0 |  |  | 0 | 0 | R-položka | 0 | 3 |  |  | 0
PP
VV |  |  |  | "viz príloha c. 1.001"
TS |  |  |  | 1. Položka obsahuje: – vypracování realizacní dokumentace k tomuto PS, výrobne technická dokumentace zajištovaná zhotovitelem prací v rozsahu nezbytném pro urcení technických parametru použitých materiálu, dodávek a služeb. Obsahuje také schémata zapojení silových o ovládacích obvodu rozvadecu a zarízení, svorkovnicová schémata, tabulky vnejších spoju, check listy, popisy logických a blokovacích funkcí, rozmerové výkresy, aj. 2. Položka neobsahuje: X 3. Zpusob merení: Udává se pocet kusu kompletní realizacní dokumentace. Uvažuje se 3% z celkové ceny PS/SO.
SD |  | 75 |  | Slaboproud | [6 empty] | 0 | 0
P | 73 | R175I32X |  | TCEKE D 7P1 vc. montáže | M | 80 | 0 | 0 |  |  | 0 | 0 | R-položka | 0 | 3 |  |  | 0
PP
VV |  |  |  | "viz príloha c. 3.001"
TS |  |  |  | 1. Položka obsahuje: – dodávku specifikované kabelizace vcetne potrebného drobného montážního materiálu – dopravu a skladování 2. Položka neobsahuje: X 3. Zpusob merení: Dodávka specifikované kabelizace se merí v délce udané v metrech.
P | 74 | R275I32X |  | TCEKE D 2P1 vc. montáže | M | 286 | 0 | 0 |  |  | 0 | 0 | R-položka | 0 | 3 |  |  | 0
PP
VV |  |  |  | "viz príloha c. 3.001"
TS |  |  |  | 1. Položka obsahuje: – dodávku specifikované kabelizace vcetne potrebného drobného montážního materiálu – dopravu a skladování 2. Položka neobsahuje: X 3. Zpusob merení: Dodávka specifikované kabelizace se merí v délce udané v metrech.
SD |  | 9 |  | Ostatní práce | [6 empty] | 0 | 0
P | 75 | 96615 |  | BOURÁNÍ KONSTRUKCÍ Z PROSTÉHO BETONU | M3 | 1 | 0 | 0 |  |  | 0 | 0 | 2023_OTSKP | 0 | 3 |  |  | 0
PP
VV |  |  |  | "viz prílohy c. 2.011, 2.012, 2.006 a 3.004"
TS |  |  |  | položka zahrnuje:- rozbourání konstrukce bez ohledu na použitou technologii- veškeré pomocné konstrukce (lešení a pod.)- veškerou manipulaci s vybouranou sutí a hmotami vcetne uložení na skládku. Nezahrnuje poplatek za skládku, který se vykazuje v položce 0141** (s výjimkou malého množství bouraného materiálu, kde je možné poplatek zahrnout do jednotkové ceny bourání – tento fakt musí být uveden v doplnujícím textu k položce)- veškeré další práce plynoucí z technologického predpisu a z platných predpisu
SD |  | 990 |  | Likvidace odpadu vc. dopravy | [6 empty] | 0 | 0
P | 76 | R015111 | 901 | NEOCENOVAT - POPLATKY ZA LIKVIDACI ODPADU NEKONTAMINOVANÝCH - 17 05 04 VYTEŽENÉ ZEMINY A HORNINY - I. TRÍDA TEŽITELNOSTI VCETNE DOPRAVY | T | 125 | 0 | 0 |  |  | 0 | 0 | R-položka | 0 | 3 |  |  | 0
PP |  |  |  | "Evidencní položka, Neocenovat v objektu SO/PS, položka se ocenuje pouze v objektu SO 90-90 Zpusob likvidace: recyklace, druhotné využití."
VV |  |  |  | "viz prílohy c. 1.001, 2.006 a 3.004"
TS |  |  |  | "1. Položka obsahuje: – veškeré poplatky provozovateli skládky, recyklacní linky nebo jiného zarízení na zpracování nebo likvidaci odpadu související s prevzetím, uložením, zpracováním nebo likvidací odpadu – náklady spojené s dopravou z místa stavby na místo prevzetí provozovatelem skládky, recyklacní linky nebo jiného zarízení na zpracování nebo likvidaci odpadu – náklady spojené s vyložením a manipulací s materiálem v míste skládky 2. Položka neobsahuje: – náklady spojené s naložením a manipulací materiálem 3. Zpusob merení: Tunou se rozumí hmotnost odpadu vytrídeného v souladu se zákonem c. 541/2020 Sb., o nakládání s odpady, v platném znení."
P | 77 | R015140 | 901 | NEOCENOVAT - POPLATKY ZA LIKVIDACI ODPADU NEKONTAMINOVANÝCH - 17 01 01 BETON Z DEMOLIC OBJEKTU, ZÁKLADU TV, KULY A SLOUPY VCETNE DOPRAVY | T | 2.5 | 0 | 0 |  |  | 0 | 0 | R-položka | 0 | 3 |  |  | 0
PP |  |  |  | "Evidencní položka, Neocenovat v objektu SO/PS, položka se ocenuje pouze v objektu SO 90-90 Zpusob likvidace: recyklace, druhotné využití."
VV |  |  |  | "viz prílohy c. 1.001, 2.006 a 3.004"
TS |  |  |  | "1. Položka obsahuje: – veškeré poplatky provozovateli skládky, recyklacní linky nebo jiného zarízení na zpracování nebo likvidaci odpadu související s prevzetím, uložením, zpracováním nebo likvidací odpadu – náklady spojené s dopravou z místa stavby na místo prevzetí provozovatelem skládky, recyklacní linky nebo jiného zarízení na zpracování nebo likvidaci odpadu – náklady spojené s vyložením a manipulací s materiálem v míste skládky 2. Položka neobsahuje: – náklady spojené s naložením a manipulací materiálem 3. Zpusob merení: Tunou se rozumí hmotnost odpadu vytrídeného v souladu se zákonem c. 541/2020 Sb., o nakládání s odpady, v platném znení."
P | 78 | R015240 | 901 | NEOCENOVAT - POPLATKY ZA LIKVIDACI ODPADU NEKONTAMINOVANÝCH - 20 03 01 SMESNÝ KOMUNÁLNÍ ODPAD, VCETNE DOPRAVY | T | 0.5 | 0 | 0 |  |  | 0 | 0 | R-položka | 0 | 3 |  |  | 0
PP |  |  |  | Evidencní položka, Neocenovat v objektu SO/PS, položka se ocenuje pouze v objektu SO 90-90
VV |  |  |  | "viz prílohy c. 1.001, 2.006 a 3.004"
TS |  |  |  | 1. Položka obsahuje: – veškeré poplatky provozovateli skládky, recyklacní linky nebo jiného zarízení na zpracování nebo likvidaci odpadu související s prevzetím, uložením, zpracováním nebo likvidací odpadu – náklady spojené s dopravou z místa stavby na místo prevzetí provozovatelem skládky, recyklacní linky nebo jiného zarízení na zpracování nebo likvidaci odpadu – náklady spojené s vyložením a manipulací s materiálem v míste skládky 2. Položka neobsahuje: – náklady spojené s naložením a manipulací materiálem 3. Zpusob merení: Tunou se rozumí hmotnost odpadu vytrídeného v souladu se zákonem c. 541/2020 Sb., o nakládání s odpady, v platném znení.
P | 79 | R015890 | 901 | NEOCENOVAT - POPLATKY ZA LIKVIDACI ODPADU NEKONTAMINOVANÝCH - 17 04 11 - KABELY A VODICE BEZ NEBEZPECNÝCH LÁTEK, VCETNE DOPRAVY | T | 0.45 | 0 | 0 |  |  | 0 | 0 | R-položka | 0 | 3 |  |  | 0
PP |  |  |  | "Evidencní položka, neocenovat v objektu SO/PS, položka se ocenuje pouze v objektu SO 90-90. Druhotná surovina - výkup"
VV |  |  |  | "viz prílohy c. 1.001, 2.006 a 3.004"
TS |  |  |  | "1. Položka obsahuje: – veškeré poplatky provozovateli skládky, recyklacní linky nebo jiného zarízení na zpracování nebo likvidaci odpadu související s prevzetím, uložením, zpracováním nebo likvidací odpadu – náklady spojené s dopravou z místa stavby na místo prevzetí provozovatelem skládky, recyklacní linky nebo jiného zarízení na zpracování nebo likvidaci odpadu – náklady spojené s vyložením a manipulací s materiálem v míste skládky 2. Položka neobsahuje: – náklady spojené s naložením a manipulací materiálem 3. Zpusob merení: Tunou se rozumí hmotnost odpadu vytrídeného v souladu se zákonem c. 541/2020 Sb., o nakládání s odpady, v platném znení."

## SO 26-84-01
SŽDC05 | [14 empty] | 3
S | Stavba: | 5533520002-zm14 |  | XDC_Ceska-Trebova-cast2-zm14-20240902 | [6 empty] | D.2.3.4 | 0 | AspeEsticon | 0 | 2
O | Objekt: | D.2.3.4 |  | Ohrev výmen (elektrický, plynový) | [9 empty] | 0.15 | 2
Typ | Poř. číslo | Kód položky | Varianta | Název položky | MJ | Množství | Jednotková hmotnost | Celková hmotnost |  |  | Jednotková cena |  | Cenové soustavy | 0.21
Dodávka
[9 empty] | Jednotková | Celkem | Jednotková | Celkem |  |  |  | Počet položek s nulovou cenou | 0
O1 |  | SO 26-84-01 |  | Úsek C. Trebová os.n. - odb. Parník (vc.), Odb. Parník - EOV | [6 empty] | 0 | 0
SD |  | 1 |  | Zemní práce | [6 empty] | 0 | 0
P | 1 | 11090 |  | VŠEOBECNÉ VYKLIZENÍ OSTATNÍCH PLOCH | M2 | 185 | 0 | 0 |  |  | 0 | 0 | 2023_OTSKP | 0 | 3 |  |  | 0
PP
VV |  |  |  | "viz prílohy c. 2.001, 2.006 a 3.004"
TS |  |  |  | zahrnuje odstranení všech prekážek pro uskutecnení stavby
P | 2 | 13273A |  | HLOUBENÍ RÝH ŠÍR DO 2M PAŽ I NEPAŽ TR. I - BEZ DOPRAVY | M3 | 74 | 0 | 0 |  |  | 0 | 0 | 2023_OTSKP | 0 | 3 |  |  | 0
PP
VV |  |  |  | "viz prílohy c. 2.001, 2.006 a 3.004"
TS |  |  |  | položka zahrnuje: - svislá doprava, premístení, preložení, manipulace s výkopkem - kompletní provedení vykopávky nezapažené i zapažené - ošetrení výkopište po celou dobu práce v nem vc. klimatických opatrení - ztížení vykopávek v blízkosti podzemního vedení, konstrukcí a objektu vc. jejich docasného zajištení - ztížení pod vodou, v okolí výbušnin, ve stísnených prostorech a pod. - príplatek za lepivost - težení po vrstvách, pásech a po jiných nutných cástech (figurách) - cerpání vody vc. cerpacích jímek, potrubí a pohotovostní cerpací soupravy (viz ustanovení k pol. 1151,2) - potrebné snížení hladiny podzemní vody - težení a rozpojování jednotlivých balvanu - vytahování a nošení výkopku - svahování a presvah. svahu do konecného tvaru, výmena hornin v podloží a v pláni znehodnocené klimatickými vlivy - rucní vykopávky, odstranení korenu a napadávek - pažení, vzeprení a rozeprení vc. prepažování (vyjma štetových sten) - úpravu, ochranu a ocištení dna, základové spáry, sten a svahu - odvedení nebo obvedení vody v okolí výkopište a ve výkopišti - trídení výkopku - veškeré pomocné konstrukce umožnující provedení vykopávky (príjezdy, sjezdy, nájezdy, lešení, podper. konstr., premostení, zpevnené plochy, zakrytí a pod.) - nezahrnuje uložení zeminy (na skládku, do násypu) ani poplatky za skládku, vykazují se v položce c.0141**
P | 3 | 17411 |  | ZÁSYP JAM A RÝH ZEMINOU SE ZHUTNENÍM | M3 | 66.5 | 0 | 0 |  |  | 0 | 0 | 2023_OTSKP | 0 | 3 |  |  | 0
PP
VV |  |  |  | "viz prílohy c. 2.001, 2.006 a 3.004"
TS |  |  |  | položka zahrnuje:- kompletní provedení zemní konstrukce vc. výberu vhodného materiálu- úprava ukládaného materiálu vlhcením, trídením, promícháním nebo vysoušením, príp. jiné úpravy za úcelem zlepšení jeho mech. vlastností- hutnení i ruzné míry hutnení - ošetrení úložište po celou dobu práce v nem vc. klimatických opatrení- ztížení v okolí vedení, konstrukcí a objektu a jejich docasné zajištení- ztížení provádení vc. hutnení ve ztížených podmínkách a stísnených prostorech- ztížené ukládání sypaniny pod vodu- ukládání po vrstvách a po jiných nutných cástech (figurách) vc. dosypávek- spouštení a nošení materiálu- výmena cástí zemní konstrukce znehodnocené klimatickými vlivy- rucní hutnení- udržování úložište a jeho ochrana proti vode- odvedení nebo obvedení vody v okolí úložište a v úložišti- veškeré pomocné konstrukce umožnující provedení zemní konstrukce (príjezdy, sjezdy, nájezdy, lešení, podperné konstrukce, premostení, zpevnené plochy, zakrytí a pod.)
P | 4 | 18090 |  | VŠEOBECNÉ ÚPRAVY OSTATNÍCH PLOCH | M2 | 185 | 0 | 0 |  |  | 0 | 0 | 2023_OTSKP | 0 | 3 |  |  | 0
PP
VV |  |  |  | "viz prílohy c. 2.001, 2.006 a 3.004"
TS |  |  |  | Všeobecné úpravy musí zahrnovat úpravu území po uskutecnení stavby, tak jak je požadováno v zadávací dokumentaci s výjimkou tech prací, pro které jsou uvedeny samostatné položky.
SD |  | 4 |  | Vodorovné konstrukce | [6 empty] | 0 | 0
P | 5 | 45157 |  | PODKLADNÍ A VÝPLNOVÉ VRSTVY Z KAMENIVA TEŽENÉHO | M3 | 3.3 | 0 | 0 |  |  | 0 | 0 | 2023_OTSKP | 0 | 3 |  |  | 0
PP
VV |  |  |  | "viz prílohy c. 2.001, 2.006 a 3.004"
TS |  |  |  | položka zahrnuje dodávku predepsaného kameniva, mimostaveništní a vnitrostaveništní dopravu a jeho uloženínení-li v zadávací dokumentaci uvedeno jinak, jedná se o nakupovaný materiál
SD |  | 70 |  | Všeobecné práce pro silnoproud a slaboproud | [6 empty] | 0 | 0
P | 6 | 701001 |  | OZNACOVACÍ ŠTÍTEK KABELOVÉHO VEDENÍ, SPOJKY NEBO KABELOVÉ SKRÍNE (VCETNE OBJÍMKY) | KUS | 80 | 0 | 0 |  |  | 0 | 0 | 2023_OTSKP | 0 | 3 |  |  | 0
PP
VV |  |  |  | "viz prílohy c. 1.001, 2.001, 2.006 a 3.004"
TS |  |  |  | 1. Položka obsahuje: – pomocné mechanismy2. Položka neobsahuje: X3. Zpusob merení:Merí se plocha v metrech ctverecných.
P | 7 | 701004 |  | VYHLEDÁVACÍ MARKER ZEMNÍ | KUS | 10 | 0 | 0 |  |  | 0 | 0 | 2023_OTSKP | 0 | 3 |  |  | 0
PP
VV |  |  |  | "viz prílohy c. 1.001, 2.001, 2.006 a 3.004"
TS |  |  |  | 1. Položka obsahuje: – obsahuje i demontáž po skoncení provizorního stavu – dopravu do skladu nebo na likvidaci – obrátkovost, opotrebení zapujceného materiálu – poplatek za likvidaci odpadu, pokud je materiál likvidován2. Položka neobsahuje: X3. Zpusob merení:Udává se pocet kusu kompletní konstrukce nebo práce.
P | 8 | 702111 |  | KABELOVÝ ŽLAB ZEMNÍ VCETNE KRYTU SVETLÉ ŠÍRKY DO 120 MM | M | 235 | 0 | 0 |  |  | 0 | 0 | 2023_OTSKP | 0 | 3 |  |  | 0
PP
VV |  |  |  | "viz prílohy c. 1.001, 2.001, 2.006 a 3.004"
TS |  |  |  | 1. Položka obsahuje: – kompletní montáž, rozmerení, upevnení, rezání, spojování a pod. – veškerý spojovací a montážní materiál vc. upevnovacího materiálu ( držáky apod.) – pomocné mechanismy2. Položka neobsahuje: X3. Zpusob merení:Merí se metr délkový.
P | 9 | 702312 |  | ZAKRYTÍ KABELU VÝSTRAŽNOU FÓLIÍ ŠÍRKY PRES 20 DO 40 CM | M | 185 | 0 | 0 |  |  | 0 | 0 | 2023_OTSKP | 0 | 3 |  |  | 0
PP
VV |  |  |  | "viz prílohy c. 1.001, 2.001, 2.006 a 3.004"
TS |  |  |  | 1. Položka obsahuje: – kompletní montáž, návrh, rozmerení, upevnení, zacištení, svárení, vrtání, rezání, spojování a pod. – veškerý spojovací a montážní materiál vc. upevnovacího materiálu – sestavení a upevnení konstrukce na stanovišti – pomocné mechanismy2. Položka neobsahuje: X3. Zpusob merení:Udává se pocet sad, které se skládají z predepsaných dílu, jež tvorí požadovaný celek, za každý zapocatý mesíc pronájmu.
P | 10 | 702901 |  | ZASYPÁNÍ KABELOVÉHO ŽLABU VRSTVOU Z PRESÁTÉHO PÍSKU CI VÝKOPKU SVETLÉ ŠÍRKY DO 120 MM | M | 24 | 0 | 0 |  |  | 0 | 0 | 2023_OTSKP | 0 | 3 |  |  | 0
PP
VV |  |  |  | "viz prílohy c. 1.001, 2.001, 2.006 a 3.004"
TS |  |  |  | 1. Položka obsahuje: – veškeré zemní práce vcetne dodání zásypového materiálu 2. Položka neobsahuje: X 3. Zpusob merení: Merí se metr krychlový.
P | 11 | 709110 |  | PROVIZORNÍ ZAJIŠTENÍ KABELU VE VÝKOPU | KUS | 10 | 0 | 0 |  |  | 0 | 0 | 2023_OTSKP | 0 | 3 |  |  | 0
PP
VV |  |  |  | "viz prílohy c. 1.001, 2.001, 2.006 a 3.004"
TS |  |  |  | 1. Položka obsahuje: – kompletní montáž, rozmerení, upevnení, rezání, spojování a pod. – veškerý spojovací a montážní materiál vc. upevnovacího materiálu ( držáky apod.) – pomocné mechanismy2. Položka neobsahuje: X3. Zpusob merení:Udává se pocet kusu kompletní konstrukce nebo práce.
P | 12 | 709120 |  | PROVIZORNÍ ZAJIŠTENÍ POTRUBÍ VE VÝKOPU | KUS | 2 | 0 | 0 |  |  | 0 | 0 | 2023_OTSKP | 0 | 3 |  |  | 0
PP
VV |  |  |  | "viz prílohy c. 1.001, 2.001, 2.006 a 3.004"
TS |  |  |  | 1. Položka obsahuje: – kompletní montáž, rozmerení, upevnení, rezání, spojování a pod. – veškerý spojovací a montážní materiál vc. upevnovacího materiálu ( držáky apod.) – pomocné mechanismy2. Položka neobsahuje: X3. Zpusob merení:Udává se pocet kusu kompletní konstrukce nebo práce.
P | 13 | 709210 |  | KRIŽOVATKA KABELOVÝCH VEDENÍ SE STÁVAJÍCÍ INŽENÝRSKOU SÍTÍ (KABELEM, POTRUBÍM APOD.) | KUS | 15 | 0 | 0 |  |  | 0 | 0 | 2023_OTSKP | 0 | 3 |  |  | 0
PP
VV |  |  |  | "viz prílohy c. 1.001, 2.001, 2.006 a 3.004"
TS |  |  |  | 1. Položka obsahuje: – kompletní montáž, rozmerení, upevnení, rezání, spojování a pod. – veškerý spojovací a montážní materiál vc. upevnovacího materiálu ( držáky apod.) – pomocné mechanismy2. Položka neobsahuje: X3. Zpusob merení:Merí se metr délkový.
P | 14 | R706110 |  | PROTIPOŽÁRNÍ UCPÁVKA do EI 90 | M2 | 1 | 0 | 0 |  |  | 0 | 0 | R-položka | 0 | 3 |  |  | 0
PP
VV |  |  |  | "viz prílohy c. 1.001, 2.001, 2.006 a 3.004"
TS |  |  |  | 1. Položka obsahuje: – dodávku a montáž protipožární ucpávky vc. príslušenství a pomocného materiálu, vyhotovéní a dodání atestu – pomocné mechanismy 2. Položka neobsahuje: X 3. Zpusob merení: Merí se plocha v metrech ctverecných.
P | 15 | R706212 |  | VODE A PLYNOTESNÁ UCPÁVKA PRO DN OTVORU 65 - 110mm | KUS | 2 | 0 | 0 |  |  | 0 | 0 | R-položka | 0 | 3 |  |  | 0
PP
VV |  |  |  | "viz prílohy c. 1.001, 2.001, 2.006 a 3.004"
TS |  |  |  | 1. Položka obsahuje: – dodávku a montáž kabelové ucpávky vc. príslušenství ( utesnovací spony apod. ) a pomocného materiálu, vyhotovení a dodání atestu. – pomocné mechanismy 2. Položka neobsahuje: X 3. Zpusob merení: Udává se pocet kusu kompletní konstrukce nebo práce.
P | 16 | R709540 |  | OCHRANA ŠTERKOVÉHO LOŽE GEOTEXTILIÍ PROTI ZNECIŠTENÍ | M2 | 20 | 0 | 0 |  |  | 0 | 0 | R-položka | 0 | 3 |  |  | 0
PP
VV |  |  |  | "viz prílohy c. 1.001, 2.001, 2.006 a 3.004"
TS |  |  |  | 1. Položka obsahuje: – ochrana šterkového lože geotextilií proti znecištení. – dodávka, montáž, demontáž – pomocné mechanismy 2. Položka neobsahuje: X 3. Zpusob merení: Merí se plocha v metrech ctverecných.
SD |  | 742 |  | Silnoproud - Silnoproudé rozvody | [6 empty] | 0 | 0
P | 17 | 742G11 |  | KABEL NN DVOU- A TRÍŽÍLOVÝ CU S PLASTOVOU IZOLACÍ DO 2,5 MM2 | M | 175 | 0 | 0 |  |  | 0 | 0 | 2023_OTSKP | 0 | 3 |  |  | 0
PP
VV |  |  |  | "viz prílohy c. 1.001 a 3.001"
TS |  |  |  | 1. Položka obsahuje: – manipulace a uložení kabelu (do zeme, chránicky, kanálu, na rošty, na TV a pod.)2. Položka neobsahuje: – príchytky, spojky, koncovky, chránicky apod.3. Zpusob merení:Merí se metr délkový.
P | 18 | 742G12 |  | KABEL NN DVOU- A TRÍŽÍLOVÝ CU S PLASTOVOU IZOLACÍ OD 4 DO 16 MM2 | M | 380 | 0 | 0 |  |  | 0 | 0 | 2023_OTSKP | 0 | 3 |  |  | 0
PP
VV |  |  |  | "viz prílohy c. 1.001 a 3.001"
TS |  |  |  | 1. Položka obsahuje: – manipulace a uložení kabelu (do zeme, chránicky, kanálu, na rošty, na TV a pod.)2. Položka neobsahuje: – príchytky, spojky, koncovky, chránicky apod.3. Zpusob merení:Merí se metr délkový.
P | 19 | 742H12 |  | KABEL NN CTYR- A PETIŽÍLOVÝ CU S PLASTOVOU IZOLACÍ OD 4 DO 16 MM2 | M | 410 | 0 | 0 |  |  | 0 | 0 | 2023_OTSKP | 0 | 3 |  |  | 0
PP
VV |  |  |  | "viz prílohy c. 1.001 a 3.001"
TS |  |  |  | 1. Položka obsahuje: – manipulace a uložení kabelu (do zeme, chránicky, kanálu, na rošty, na TV a pod.)2. Položka neobsahuje: – príchytky, spojky, koncovky, chránicky apod.3. Zpusob merení:Merí se metr délkový.
P | 20 | 742H13 |  | KABEL NN CTYR- A PETIŽÍLOVÝ CU S PLASTOVOU IZOLACÍ OD 25 DO 50 MM2 | M | 8 | 0 | 0 |  |  | 0 | 0 | 2023_OTSKP | 0 | 3 |  |  | 0
PP
VV |  |  |  | "viz prílohy c. 1.001 a 3.001"
TS |  |  |  | 1. Položka obsahuje: – manipulace a uložení kabelu (do zeme, chránicky, kanálu, na rošty, na TV a pod.)2. Položka neobsahuje: – príchytky, spojky, koncovky, chránicky apod.3. Zpusob merení:Merí se metr délkový.
P | 21 | 742J29 |  | KABEL SDELOVACÍ LAN UTP/FTP UKONCENÝ KONEKTORY RJ45 | M | 8 | 0 | 0 |  |  | 0 | 0 | 2023_OTSKP | 0 | 3 |  |  | 0
PP
VV |  |  |  | "viz prílohy c. 1.001 a 3.001"
TS |  |  |  | Položka obsahuje : Dodávku a montáž kabelu vcetne dovozu, manipulace a uložení kabelu (do trubky, na rošty, pod omítku, do rozvadece ). Dále obsahuje cenu za pom. mechanismy vcetne všech ostatních vedlejších nákladu
P | 22 | 742J51 |  | UKONCENÍ SDELOVACÍHO KABELU V ROZVADECI VC. POMOCNÉHO MATERIÁLU A ZMERENÍ KONTINUITY OVLÁDACÍHO OBVODU | KUS | 4 | 0 | 0 |  |  | 0 | 0 | 2023_OTSKP | 0 | 3 |  |  | 0
PP
VV |  |  |  | "viz prílohy c. 1.001 a 3.001"
TS |  |  |  | Položka obsahuje : Dodávku a montáž kabelového zakoncení a kabelu vc. podružného materiálu, dovozu, odizolování plášte a izolace žil kabelu, montáž kabelového zakoncení v rozvadeci, zakoncení stínení a pod.. Dále obsahuje cenu za pom. mechanismy vcetne všech ostatních vedlejších nákladu
P | 23 | 742L11 |  | UKONCENÍ DVOU AŽ PETIŽÍLOVÉHO KABELU V ROZVADECI NEBO NA PRÍSTROJI DO 2,5 MM2 | KUS | 2 | 0 | 0 |  |  | 0 | 0 | 2023_OTSKP | 0 | 3 |  |  | 0
PP
VV |  |  |  | "viz prílohy c. 1.001 a 3.001"
TS |  |  |  | 1. Položka obsahuje: – všechny práce spojené s úpravou kabelu pro montáž vcetne veškerého príslušentsví2. Položka neobsahuje: X3. Zpusob merení:Udává se pocet kusu kompletní konstrukce nebo práce.
P | 24 | 742L12 |  | UKONCENÍ DVOU AŽ PETIŽÍLOVÉHO KABELU V ROZVADECI NEBO NA PRÍSTROJI OD 4 DO 16 MM2 | KUS | 24 | 0 | 0 |  |  | 0 | 0 | 2023_OTSKP | 0 | 3 |  |  | 0
PP
VV |  |  |  | "viz prílohy c. 1.001 a 3.001"
TS |  |  |  | 1. Položka obsahuje: – všechny práce spojené s úpravou kabelu pro montáž vcetne veškerého príslušentsví2. Položka neobsahuje: X3. Zpusob merení:Udává se pocet kusu kompletní konstrukce nebo práce.
P | 25 | 742L13 |  | UKONCENÍ DVOU AŽ PETIŽÍLOVÉHO KABELU V ROZVADECI NEBO NA PRÍSTROJI OD 25 DO 50 MM2 | KUS | 2 | 0 | 0 |  |  | 0 | 0 | 2023_OTSKP | 0 | 3 |  |  | 0
PP
VV |  |  |  | "viz prílohy c. 1.001 a 3.001"
TS |  |  |  | 1. Položka obsahuje: – všechny práce spojené s úpravou kabelu pro montáž vcetne veškerého príslušentsví2. Položka neobsahuje: X3. Zpusob merení:Udává se pocet kusu kompletní konstrukce nebo práce.
P | 26 | 742L22 |  | UKONCENÍ DVOU AŽ PETIŽÍLOVÉHO KABELU KABELOVOU SPOJKOU OD 4 DO 16 MM2 | KUS | 4 | 0 | 0 |  |  | 0 | 0 | 2023_OTSKP | 0 | 3 |  |  | 0
PP
VV |  |  |  | "viz prílohy c. 1.001 a 3.001"
TS |  |  |  | 1. Položka obsahuje: – všechny práce spojené s úpravou kabelu pro montáž vcetne veškerého príslušentsví2. Položka neobsahuje: X3. Zpusob merení:Udává se pocet kusu kompletní konstrukce nebo práce.
P | 27 | 742P13 |  | ZATAŽENÍ KABELU DO CHRÁNICKY - KABEL DO 4 KG/M | M | 140 | 0 | 0 |  |  | 0 | 0 | 2023_OTSKP | 0 | 3 |  |  | 0
PP
VV |  |  |  | "viz prílohy c. 1.001 a 3.001"
TS |  |  |  | 1. Položka obsahuje: – montáž kabelu o váze do 4 kg/m do chránicky/ kolektoru2. Položka neobsahuje: X3. Zpusob merení:Merí se metr délkový.
P | 28 | 742P15 |  | OZNACOVACÍ ŠTÍTEK NA KABEL | KUS | 40 | 0 | 0 |  |  | 0 | 0 | 2023_OTSKP | 0 | 3 |  |  | 0
PP
VV |  |  |  | "viz prílohy c. 1.001 a 3.001"
TS |  |  |  | 1. Položka obsahuje: – veškeré príslušentsví2. Položka neobsahuje: X3. Zpusob merení:Udává se pocet kusu kompletní konstrukce nebo práce.
P | 29 | 742Z23 |  | DEMONTÁŽ KABELOVÉHO VEDENÍ NN | M | 540 | 0 | 0 |  |  | 0 | 0 | 2023_OTSKP | 0 | 3 |  |  | 0
PP
VV |  |  |  | "viz prílohy c. 1.001 a 3.001"
TS |  |  |  | 1. Položka obsahuje: – všechny náklady na demontáž stávajícího zarízení se všemi pomocnými doplnujícími úpravami pro jeho likvidaci – naložení vybouraného materiálu na dopravní prostredek2. Položka neobsahuje: – odvoz vybouraného materiálu – poplatek za likvidaci odpadu (nacení se dle SSD 0)3. Zpusob merení:Merí se metr délkový.
SD |  | 743 |  | Silnoproud - Silnoproudá zarízení | [6 empty] | 0 | 0
P | 30 | 74381D |  | VÝSTROJ EOV PRO VÝHYBKU JEDNODUCHOU TVARU 1:14-760 - PRODLOUŽENÝ OHREV | KUS | 2 | 0 | 0 |  |  | 0 | 0 | 2023_OTSKP | 0 | 3 |  |  | 0
PP
VV |  |  |  | "viz prílohy c. 1.001 a 3.002"
TS |  |  |  | 1. Položka obsahuje: – kompletní vybavení výhybky zarízením EOV – topné tyce, príchytky hlavic topných tycí a pérových príchytek vlastních topných tycí, pripojovací šnury a chránicky pro tyto šnury, rozvodné skrínky vc. nosných konstrukcí techto skrínek, dále topnice pro ohrev táhel všech prestavníku vc. sálavých desek a veškerého drobného spojovacího a upevnovacího materiálu. – technický popis viz. projektová dokumentace 2. Položka neobsahuje: X 3. Zpusob merení: Udává se pocet kusu kompletní konstrukce nebo práce.
P | 31 | 743911 |  | ROZVADEC EOV SILOVÝ NAPÁJECÍ S PLC RÍDÍCÍM SYSTÉMEM DO 8 KS ZÁKLADNÍCH VÝHYBEK S PROUDOVÝMI CHRÁNICI | KUS | 1 | 0 | 0 |  |  | 0 | 0 | 2023_OTSKP | 0 | 3 |  |  | 0
PP
VV |  |  |  | "viz prílohy c. 1.001, 2.002, 2.003, 2.004"
TS |  |  |  | 1. Položka obsahuje: – instalaci rozvadece do terénu/rozvodny vcetne softwaru k PLC pro možnost chodu rozvadece a jeho oživení, zhotovení výrobní dokumentace – technický popis viz. projektová dokumentace2. Položka neobsahuje: – zemní práce3. Zpusob merení:Udává se pocet kusu kompletní konstrukce nebo práce.
P | 32 | 743932 |  | ROZVADEC EOV - SOFTWARE PRO ZACLENENÍ TECHNOLOGICKÉHO CELKU EOV DO DÁLKOVÉ DIAGNOSTIKY TS ŽDC | KUS | 1 | 0 | 0 |  |  | 0 | 0 | 2023_OTSKP | 0 | 3 |  |  | 0
PP
VV |  |  |  | "viz prílohy c. 1.001, 2.002, 2.003, 2.004"
TS |  |  |  | 1. Položka obsahuje: – instalaci software pro zaclenení technologického celku do dálkové diagnostiky TS ŽDC – technický popis viz. projektová dokumentace2. Položka neobsahuje: X3. Zpusob merení:Udává se pocet kusu kompletní konstrukce nebo práce.
P | 33 | 743936 |  | ROZVADEC EOV - SADA KOLEJOVÉHO TEPLOMERU, CIDLA SRÁŽEK A VENKOVNÍ TEPLOTY | KUS | 1 | 0 | 0 |  |  | 0 | 0 | 2023_OTSKP | 0 | 3 |  |  | 0
PP
VV |  |  |  | "viz prílohy c. 1.001, 2.002, 2.003, 2.004"
TS |  |  |  | 1. Položka obsahuje: – veškeré príslušenství – technický popis viz. projektová dokumentace2. Položka neobsahuje: X3. Zpusob merení:Udává se pocet kusu kompletní konstrukce nebo práce.
P | 34 | 743937 |  | ROZVADEC EOV - NÁVEJOVÉ CIDLO | KUS | 1 | 0 | 0 |  |  | 0 | 0 | 2023_OTSKP | 0 | 3 |  |  | 0
PP
VV |  |  |  | "viz prílohy c. 1.001, 2.002, 2.003, 2.004"
TS |  |  |  | 1. Položka obsahuje: – veškeré príslušenství – technický popis viz. projektová dokumentace2. Položka neobsahuje: X3. Zpusob merení:Udává se pocet kusu kompletní konstrukce nebo práce.
P | 35 | 743Z41 |  | DEMONTÁŽ ZARÍZENÍ EOV NA VÝHYBCE | KUS | 3 | 0 | 0 |  |  | 0 | 0 | 2023_OTSKP | 0 | 3 |  |  | 0
PP
VV |  |  |  | "viz prílohy c. 1.001, 2.002, 2.003, 2.004"
TS |  |  |  | 1. Položka obsahuje: – všechny náklady na demontáž stávajícího zarízení se všemi pomocnými doplnujícími úpravami pro jeho likvidaci – naložení vybouraného materiálu na dopravní prostredek2. Položka neobsahuje: – odvoz vybouraného materiálu – poplatek za likvidaci odpadu (nacení se dle SSD 0)3. Zpusob merení:Udává se pocet kusu kompletní konstrukce nebo práce.
P | 36 | 743Z42 |  | DEMONTÁŽ NAPÁJECÍHO ROZVADECE PRO ZARÍZENÍ EOV | KUS | 1 | 0 | 0 |  |  | 0 | 0 | 2023_OTSKP | 0 | 3 |  |  | 0
PP
VV |  |  |  | "viz prílohy c. 1.001, 2.002, 2.003, 2.004"
TS |  |  |  | 1. Položka obsahuje: – všechny náklady na demontáž stávajícího zarízení se všemi pomocnými doplnujícími úpravami pro jeho likvidaci – naložení vybouraného materiálu na dopravní prostredek2. Položka neobsahuje: – odvoz vybouraného materiálu – poplatek za likvidaci odpadu (nacení se dle SSD 0)3. Zpusob merení:Udává se pocet kusu kompletní konstrukce nebo práce.
P | 37 | 743Z43 |  | DEMONTÁŽ CIDEL AUTOMATICKÉHO CHODU EOV | KUS | 1 | 0 | 0 |  |  | 0 | 0 | 2023_OTSKP | 0 | 3 |  |  | 0
PP
VV |  |  |  | "viz prílohy c. 1.001, 2.002, 2.003, 2.004"
TS |  |  |  | 1. Položka obsahuje: – všechny náklady na demontáž stávajícího zarízení se všemi pomocnými doplnujícími úpravami pro jeho likvidaci – naložení vybouraného materiálu na dopravní prostredek2. Položka neobsahuje: – odvoz vybouraného materiálu – poplatek za likvidaci odpadu (nacení se dle SSD 0)3. Zpusob merení:Udává se pocet kusu kompletní konstrukce nebo práce.
SD |  | 747 |  | Silnoproud - Zkoušky, revize a HZS | [6 empty] | 0 | 0
P | 38 | 747111 |  | KONTROLA SILOVÝCH ROZVADECU NN, 1 POLE | KUS | 1 | 0 | 0 |  |  | 0 | 0 | 2023_OTSKP | 0 | 3 |  |  | 0
PP
VV |  |  |  | "viz prílohy c. 1.001 a 2.003"
TS |  |  |  | 1. Položka obsahuje: – cenu za kontrolu, revizi, serízení a uvedení do provozu zarízení dle príslušných norem a predpisu, vcetne vystavení protokolu2. Položka neobsahuje: X3. Zpusob merení:Udává se pocet kusu kompletní konstrukce nebo práce.
P | 39 | 747213 |  | CELKOVÁ PROHLÍDKA, ZKOUŠENÍ, MERENÍ A VYHOTOVENÍ VÝCHOZÍ REVIZNÍ ZPRÁVY, PRO OBJEM IN PRES 500 DO 1000 TIS. KC | KUS | 1 | 0 | 0 |  |  | 0 | 0 | 2023_OTSKP | 0 | 3 |  |  | 0
PP
VV |  |  |  | "viz príloha c. 1.001"
TS |  |  |  | 1. Položka obsahuje: – cenu za celkovou prohlídku zarízení PS/SO, vc. merení, komplexních zkoušek a revizi zarízení tohoto PS/SO autorizovaným revizním technikem na silnoproudá zarízení podle požadavku CSN, vcetne hodnocení a vyhotovení celkové revizní zprávy2. Položka neobsahuje: X3. Zpusob merení:Udává se pocet kusu kompletní konstrukce nebo práce.
P | 40 | 747214 |  | CELKOVÁ PROHLÍDKA, ZKOUŠENÍ, MERENÍ A VYHOTOVENÍ VÝCHOZÍ REVIZNÍ ZPRÁVY, PRO OBJEM IN - PRÍPLATEK ZA KAŽDÝCH DALŠÍCH I ZAPOCATÝCH 500 TIS. KC | KUS | 2 | 0 | 0 |  |  | 0 | 0 | 2023_OTSKP | 0 | 3 |  |  | 0
PP
VV |  |  |  | "viz príloha c. 1.001"
TS |  |  |  | 1. Položka obsahuje: – cenu za celkovou prohlídku zarízení PS/SO, vc. merení, komplexních zkoušek a revizi zarízení tohoto PS/SO autorizovaným revizním technikem na silnoproudá zarízení podle požadavku CSN, vcetne hodnocení a vyhotovení celkové revizní zprávy2. Položka neobsahuje: X3. Zpusob merení:Udává se pocet kusu kompletní konstrukce nebo práce.
P | 41 | 747301 |  | PROVEDENÍ PROHLÍDKY A ZKOUŠKY PRÁVNICKOU OSOBOU, VYDÁNÍ PRUKAZU ZPUSOBILOSTI | KUS | 1 | 0 | 0 |  |  | 0 | 0 | 2023_OTSKP | 0 | 3 |  |  | 0
PP
VV |  |  |  | "viz príloha c. 1.001"
TS |  |  |  | 1. Položka obsahuje: – cenu za vyhotovení dokladu právnickou osobou o silnoproudých zarízeních a vydání prukazu zpusobilosti2. Položka neobsahuje: X3. Zpusob merení:Udává se pocet kusu kompletní konstrukce nebo práce.
P | 42 | 747511 |  | ZKOUŠKY VODICU A KABELU NN PRUREZU ŽÍLY DO 5X25 MM2 | KUS | 16 | 0 | 0 |  |  | 0 | 0 | 2023_OTSKP | 0 | 3 |  |  | 0
PP
VV |  |  |  | "viz prílohy c. 1.001 a 3.001"
TS |  |  |  | 1. Položka obsahuje: – cenu za provedení merení kabelu/ vodice vc. vyhotovení protokolu2. Položka neobsahuje: X3. Zpusob merení:Udává se pocet kusu kompletní konstrukce nebo práce.
P | 43 | 747701 |  | DOKONCOVACÍ MONTÁŽNÍ PRÁCE NA ELEKTRICKÉM ZARÍZENÍ | HOD | 60 | 0 | 0 |  |  | 0 | 0 | 2023_OTSKP | 0 | 3 |  |  | 0
PP
VV |  |  |  | "viz príloha c. 1.001"
TS |  |  |  | 1. Položka obsahuje: – cenu za práce spojené s uvádením zarízení do provozu, drobné montážní práce v rozvadecích, koordinaci se zhotoviteli souvisejících zarízení apod.2. Položka neobsahuje: X3. Zpusob merení:Udává se cas v hodinách.
P | 44 | 747703 |  | ZKUŠEBNÍ PROVOZ | HOD | 16 | 0 | 0 |  |  | 0 | 0 | 2023_OTSKP | 0 | 3 |  |  | 0
PP
VV |  |  |  | "viz príloha c. 1.001"
TS |  |  |  | 1. Položka obsahuje: – cenu za dobu kdy je zarízení po individálních zkouškách dáno do provozu s prokázáním technických a kvalitativních parametru zarízení2. Položka neobsahuje: X3. Zpusob merení:Udává se cas v hodinách.
P | 45 | 747704 |  | ZAŠKOLENÍ OBSLUHY | HOD | 8 | 0 | 0 |  |  | 0 | 0 | 2023_OTSKP | 0 | 3 |  |  | 0
PP
VV |  |  |  | "viz príloha c. 1.001"
TS |  |  |  | 1. Položka obsahuje: – cenu za dobu kdy je s funkcí seznamována obsluha zarízení, vcetne odevzdání dokumentace skutecného provedení2. Položka neobsahuje: X3. Zpusob merení:Udává se cas v hodinách.
P | 46 | 747705 |  | MANIPULACE NA ZARÍZENÍCH PROVÁDENÉ PROVOZOVATELEM | HOD | 6 | 0 | 0 |  |  | 0 | 0 | 2023_OTSKP | 0 | 3 |  |  | 0
PP
VV |  |  |  | "viz príloha c. 1.001"
TS |  |  |  | 1. Položka obsahuje: – cenu za manipulace na zarízeních provádené provozovatelem nutných pro další práce zhotovitele na technologickém souboru2. Položka neobsahuje: X3. Zpusob merení:Udává se cas v hodinách.
P | 47 | 747706 |  | ZJIŠTOVÁNÍ STÁVAJÍCÍHO STAVU ROZVODU NN | HOD | 16 | 0 | 0 |  |  | 0 | 0 | 2023_OTSKP | 0 | 3 |  |  | 0
PP
VV |  |  |  | "viz príloha c. 1.001"
TS |  |  |  | 1. Položka obsahuje: – cenu za prozkoumání stávajích rozvodu nn, prirazení vývodových kabelu v rozvadeci nn k jejich zarízení a identifikaci zpusobu napájení2. Položka neobsahuje: X3. Zpusob merení:Udává se cas v hodinách.
P | 48 | R747705 |  | REALIZACNÍ DOKUMENTACE ZAJIŠTOVANÁ ZHOTOVITELEM | KUS | 1 | 0 | 0 |  |  | 0 | 0 | R-položka | 0 | 3 |  |  | 0
PP
VV |  |  |  | "viz príloha c. 1.001"
TS |  |  |  | 1. Položka obsahuje: – vypracování realizacní dokumentace k tomuto PS, výrobne technická dokumentace zajištovaná zhotovitelem prací v rozsahu nezbytném pro urcení technických parametru použitých materiálu, dodávek a služeb. Obsahuje také schémata zapojení silových o ovládacích obvodu rozvadecu a zarízení, svorkovnicová schémata, tabulky vnejších spoju, check listy, popisy logických a blokovacích funkcí, rozmerové výkresy, aj. 2. Položka neobsahuje: X 3. Zpusob merení: Udává se pocet kusu kompletní realizacní dokumentace. Uvažuje se 3% z celkové ceny PS/SO.
SD |  | 75 |  | Slaboproud | [6 empty] | 0 | 0
P | 49 | R175I32X |  | TCEKE D 7P1 vc. montáže | M | 175 | 0 | 0 |  |  | 0 | 0 | R-položka | 0 | 3 |  |  | 0
PP
VV |  |  |  | "viz príloha c. 3.001"
TS |  |  |  | 1. Položka obsahuje: – dodávku specifikované kabelizace vcetne potrebného drobného montážního materiálu – dopravu a skladování 2. Položka neobsahuje: X 3. Zpusob merení: Dodávka specifikované kabelizace se merí v délce udané v metrech.
P | 50 | R275I32X |  | TCEKE D 2P1 vc. montáže | M | 175 | 0 | 0 |  |  | 0 | 0 | R-položka | 0 | 3 |  |  | 0
PP
VV |  |  |  | "viz príloha c. 3.001"
TS |  |  |  | 1. Položka obsahuje: – dodávku specifikované kabelizace vcetne potrebného drobného montážního materiálu – dopravu a skladování 2. Položka neobsahuje: X 3. Zpusob merení: Dodávka specifikované kabelizace se merí v délce udané v metrech.
SD |  | 9 |  | Ostatní práce | [6 empty] | 0 | 0
P | 51 | 96615 |  | BOURÁNÍ KONSTRUKCÍ Z PROSTÉHO BETONU | M3 | 0.5 | 0 | 0 |  |  | 0 | 0 | 2023_OTSKP | 0 | 3 |  |  | 0
PP
VV |  |  |  | "viz prílohy c. 2.001, 2.006 a 3.004"
TS |  |  |  | položka zahrnuje:- rozbourání konstrukce bez ohledu na použitou technologii- veškeré pomocné konstrukce (lešení a pod.)- veškerou manipulaci s vybouranou sutí a hmotami vcetne uložení na skládku. Nezahrnuje poplatek za skládku, který se vykazuje v položce 0141** (s výjimkou malého množství bouraného materiálu, kde je možné poplatek zahrnout do jednotkové ceny bourání – tento fakt musí být uveden v doplnujícím textu k položce)- veškeré další práce plynoucí z technologického predpisu a z platných predpisu
SD |  | 990 |  | Likvidace odpadu vc. dopravy | [6 empty] | 0 | 0
P | 52 | R015111 | 901 | NEOCENOVAT - POPLATKY ZA LIKVIDACI ODPADU NEKONTAMINOVANÝCH - 17 05 04 VYTEŽENÉ ZEMINY A HORNINY - I. TRÍDA TEŽITELNOSTI VCETNE DOPRAVY | T | 13.4 | 0 | 0 |  |  | 0 | 0 | R-položka | 0 | 3 |  |  | 0
PP |  |  |  | "Evidencní položka, Neocenovat v objektu SO/PS, položka se ocenuje pouze v objektu SO 90-90 Zpusob likvidace: recyklace, druhotné využití."
VV |  |  |  | "viz prílohy c. 1.001, 2.006 a 3.004"
TS |  |  |  | "1. Položka obsahuje: – veškeré poplatky provozovateli skládky, recyklacní linky nebo jiného zarízení na zpracování nebo likvidaci odpadu související s prevzetím, uložením, zpracováním nebo likvidací odpadu – náklady spojené s dopravou z místa stavby na místo prevzetí provozovatelem skládky, recyklacní linky nebo jiného zarízení na zpracování nebo likvidaci odpadu – náklady spojené s vyložením a manipulací s materiálem v míste skládky 2. Položka neobsahuje: – náklady spojené s naložením a manipulací materiálem 3. Zpusob merení: Tunou se rozumí hmotnost odpadu vytrídeného v souladu se zákonem c. 541/2020 Sb., o nakládání s odpady, v platném znení."
P | 53 | R015140 | 901 | NEOCENOVAT - POPLATKY ZA LIKVIDACI ODPADU NEKONTAMINOVANÝCH - 17 01 01 BETON Z DEMOLIC OBJEKTU, ZÁKLADU TV, KULY A SLOUPY VCETNE DOPRAVY | T | 1.1 | 0 | 0 |  |  | 0 | 0 | R-položka | 0 | 3 |  |  | 0
PP |  |  |  | "Evidencní položka, Neocenovat v objektu SO/PS, položka se ocenuje pouze v objektu SO 90-90 Zpusob likvidace: recyklace, druhotné využití."
VV |  |  |  | "viz prílohy c. 1.001, 2.006 a 3.004"
TS |  |  |  | "1. Položka obsahuje: – veškeré poplatky provozovateli skládky, recyklacní linky nebo jiného zarízení na zpracování nebo likvidaci odpadu související s prevzetím, uložením, zpracováním nebo likvidací odpadu – náklady spojené s dopravou z místa stavby na místo prevzetí provozovatelem skládky, recyklacní linky nebo jiného zarízení na zpracování nebo likvidaci odpadu – náklady spojené s vyložením a manipulací s materiálem v míste skládky 2. Položka neobsahuje: – náklady spojené s naložením a manipulací materiálem 3. Zpusob merení: Tunou se rozumí hmotnost odpadu vytrídeného v souladu se zákonem c. 541/2020 Sb., o nakládání s odpady, v platném znení."
P | 54 | R015240 | 901 | NEOCENOVAT - POPLATKY ZA LIKVIDACI ODPADU NEKONTAMINOVANÝCH - 20 03 01 SMESNÝ KOMUNÁLNÍ ODPAD, VCETNE DOPRAVY | T | 0.3 | 0 | 0 |  |  | 0 | 0 | R-položka | 0 | 3 |  |  | 0
PP |  |  |  | Evidencní položka, Neocenovat v objektu SO/PS, položka se ocenuje pouze v objektu SO 90-90
VV |  |  |  | "viz prílohy c. 1.001, 2.006 a 3.004"
TS |  |  |  | 1. Položka obsahuje: – veškeré poplatky provozovateli skládky, recyklacní linky nebo jiného zarízení na zpracování nebo likvidaci odpadu související s prevzetím, uložením, zpracováním nebo likvidací odpadu – náklady spojené s dopravou z místa stavby na místo prevzetí provozovatelem skládky, recyklacní linky nebo jiného zarízení na zpracování nebo likvidaci odpadu – náklady spojené s vyložením a manipulací s materiálem v míste skládky 2. Položka neobsahuje: – náklady spojené s naložením a manipulací materiálem 3. Zpusob merení: Tunou se rozumí hmotnost odpadu vytrídeného v souladu se zákonem c. 541/2020 Sb., o nakládání s odpady, v platném znení.
P | 55 | R015310 | 901 | NEOCENOVAT - POPLATKY ZA LIKVIDACI ODPADU NEKONTAMINOVANÝCH - 16 02 14 ELEKTROŠROT (VYRAZENÁ ELEKTRICKÁ ZARÍZENÍ A PRÍSTROJE), VCETNE DOPRAVY | T | 0.2 | 0 | 0 |  |  | 0 | 0 | R-položka | 0 | 3 |  |  | 0
PP |  |  |  | "Evidencní položka, Neocenovat v objektu SO/PS, položka se ocenuje pouze v objektu SO 90-90 Výzisk - prebírá Správa železnic"
VV |  |  |  | "viz prílohy c. 1.001, 2.006 a 3.004"
TS |  |  |  | 1. Položka obsahuje: – veškeré poplatky provozovateli skládky, recyklacní linky nebo jiného zarízení na zpracování nebo likvidaci odpadu související s prevzetím, uložením, zpracováním nebo likvidací odpadu – náklady spojené s dopravou z místa stavby na místo prevzetí provozovatelem skládky, recyklacní linky nebo jiného zarízení na zpracování nebo likvidaci odpadu – náklady spojené s vyložením a manipulací s materiálem v míste skládky 2. Položka neobsahuje: – náklady spojené s naložením a manipulací materiálem 3. Zpusob merení: Tunou se rozumí hmotnost odpadu vytrídeného v souladu se zákonem c. 541/2020 Sb., o nakládání s odpady, v platném znení.
P | 56 | R015890 | 901 | NEOCENOVAT - POPLATKY ZA LIKVIDACI ODPADU NEKONTAMINOVANÝCH - 17 04 11 - KABELY A VODICE BEZ NEBEZPECNÝCH LÁTEK, VCETNE DOPRAVY | T | 0.3 | 0 | 0 |  |  | 0 | 0 | R-položka | 0 | 3 |  |  | 0
PP |  |  |  | "Evidencní položka, neocenovat v objektu SO/PS, položka se ocenuje pouze v objektu SO 90-90. Druhotná surovina - výkup"
VV |  |  |  | "viz prílohy c. 1.001, 2.006 a 3.004"
TS |  |  |  | "1. Položka obsahuje: – veškeré poplatky provozovateli skládky, recyklacní linky nebo jiného zarízení na zpracování nebo likvidaci odpadu související s prevzetím, uložením, zpracováním nebo likvidací odpadu – náklady spojené s dopravou z místa stavby na místo prevzetí provozovatelem skládky, recyklacní linky nebo jiného zarízení na zpracování nebo likvidaci odpadu – náklady spojené s vyložením a manipulací s materiálem v míste skládky 2. Položka neobsahuje: – náklady spojené s naložením a manipulací materiálem 3. Zpusob merení: Tunou se rozumí hmotnost odpadu vytrídeného v souladu se zákonem c. 541/2020 Sb., o nakládání s odpady, v platném znení."

## SO 30-84-01
SŽDC05 | [14 empty] | 3
S | Stavba: | 5533520002-zm14 |  | XDC_Ceska-Trebova-cast2-zm14-20240902 | [6 empty] | D.2.3.4 | 0 | AspeEsticon | 0 | 2
O | Objekt: | D.2.3.4 |  | Ohrev výmen (elektrický, plynový) | [9 empty] | 0.15 | 2
Typ | Poř. číslo | Kód položky | Varianta | Název položky | MJ | Množství | Jednotková hmotnost | Celková hmotnost |  |  | Jednotková cena |  | Cenové soustavy | 0.21
Dodávka
[9 empty] | Jednotková | Celkem | Jednotková | Celkem |  |  |  | Počet položek s nulovou cenou | 0
O1 |  | SO 30-84-01 |  | Žst. Ceská Trebová, smerová skupina, rozpouštecí zhlaví - EOV | [6 empty] | 0 | 0
SD |  | 1 |  | Zemní práce | [6 empty] | 0 | 0
P | 1 | 11090 |  | VŠEOBECNÉ VYKLIZENÍ OSTATNÍCH PLOCH | M2 | 780 | 0 | 0 |  |  | 0 | 0 | 2023_OTSKP | 0 | 3 |  |  | 0
PP
VV |  |  |  | "viz prílohy c. 2.001, 2.006 a 3.004"
TS |  |  |  | zahrnuje odstranení všech prekážek pro uskutecnení stavby
P | 2 | 13273A |  | HLOUBENÍ RÝH ŠÍR DO 2M PAŽ I NEPAŽ TR. I - BEZ DOPRAVY | M3 | 284.1 | 0 | 0 |  |  | 0 | 0 | 2023_OTSKP | 0 | 3 |  |  | 0
PP
VV |  |  |  | "viz prílohy c. 2.001, 2.006 a 3.004"
TS |  |  |  | položka zahrnuje: - svislá doprava, premístení, preložení, manipulace s výkopkem - kompletní provedení vykopávky nezapažené i zapažené - ošetrení výkopište po celou dobu práce v nem vc. klimatických opatrení - ztížení vykopávek v blízkosti podzemního vedení, konstrukcí a objektu vc. jejich docasného zajištení - ztížení pod vodou, v okolí výbušnin, ve stísnených prostorech a pod. - príplatek za lepivost - težení po vrstvách, pásech a po jiných nutných cástech (figurách) - cerpání vody vc. cerpacích jímek, potrubí a pohotovostní cerpací soupravy (viz ustanovení k pol. 1151,2) - potrebné snížení hladiny podzemní vody - težení a rozpojování jednotlivých balvanu - vytahování a nošení výkopku - svahování a presvah. svahu do konecného tvaru, výmena hornin v podloží a v pláni znehodnocené klimatickými vlivy - rucní vykopávky, odstranení korenu a napadávek - pažení, vzeprení a rozeprení vc. prepažování (vyjma štetových sten) - úpravu, ochranu a ocištení dna, základové spáry, sten a svahu - odvedení nebo obvedení vody v okolí výkopište a ve výkopišti - trídení výkopku - veškeré pomocné konstrukce umožnující provedení vykopávky (príjezdy, sjezdy, nájezdy, lešení, podper. konstr., premostení, zpevnené plochy, zakrytí a pod.) - nezahrnuje uložení zeminy (na skládku, do násypu) ani poplatky za skládku, vykazují se v položce c.0141**
P | 3 | 14173 |  | PROTLACOVÁNÍ POTRUBÍ Z PLAST HMOT DN DO 200MM | M | 384 | 0 | 0 |  |  | 0 | 0 | 2023_OTSKP | 0 | 3 |  |  | 0
PP
VV |  |  |  | "viz prílohy c. 2.001, 2.006 a 3.004"
TS |  |  |  | položka zahrnuje dodávku protlacovaného potrubí a veškeré pomocné práce (startovací zarízení, startovací a cílová jáma, operné a vodící bloky a pod.)
P | 4 | 17411 |  | ZÁSYP JAM A RÝH ZEMINOU SE ZHUTNENÍM | M3 | 234.3 | 0 | 0 |  |  | 0 | 0 | 2023_OTSKP | 0 | 3 |  |  | 0
PP
VV |  |  |  | "viz prílohy c. 2.001, 2.006 a 3.004"
TS |  |  |  | položka zahrnuje:- kompletní provedení zemní konstrukce vc. výberu vhodného materiálu- úprava ukládaného materiálu vlhcením, trídením, promícháním nebo vysoušením, príp. jiné úpravy za úcelem zlepšení jeho mech. vlastností- hutnení i ruzné míry hutnení - ošetrení úložište po celou dobu práce v nem vc. klimatických opatrení- ztížení v okolí vedení, konstrukcí a objektu a jejich docasné zajištení- ztížení provádení vc. hutnení ve ztížených podmínkách a stísnených prostorech- ztížené ukládání sypaniny pod vodu- ukládání po vrstvách a po jiných nutných cástech (figurách) vc. dosypávek- spouštení a nošení materiálu- výmena cástí zemní konstrukce znehodnocené klimatickými vlivy- rucní hutnení- udržování úložište a jeho ochrana proti vode- odvedení nebo obvedení vody v okolí úložište a v úložišti- veškeré pomocné konstrukce umožnující provedení zemní konstrukce (príjezdy, sjezdy, nájezdy, lešení, podperné konstrukce, premostení, zpevnené plochy, zakrytí a pod.)
P | 5 | 18090 |  | VŠEOBECNÉ ÚPRAVY OSTATNÍCH PLOCH | M2 | 780 | 0 | 0 |  |  | 0 | 0 | 2023_OTSKP | 0 | 3 |  |  | 0
PP
VV |  |  |  | "viz prílohy c. 2.001, 2.006 a 3.004"
TS |  |  |  | Všeobecné úpravy musí zahrnovat úpravu území po uskutecnení stavby, tak jak je požadováno v zadávací dokumentaci s výjimkou tech prací, pro které jsou uvedeny samostatné položky.
SD |  | 4 |  | Vodorovné konstrukce | [6 empty] | 0 | 0
P | 6 | 45157 |  | PODKLADNÍ A VÝPLNOVÉ VRSTVY Z KAMENIVA TEŽENÉHO | M3 | 16.6 | 0 | 0 |  |  | 0 | 0 | 2023_OTSKP | 0 | 3 |  |  | 0
PP
VV |  |  |  | "viz prílohy c. 2.001, 2.006 a 3.004"
TS |  |  |  | položka zahrnuje dodávku predepsaného kameniva, mimostaveništní a vnitrostaveništní dopravu a jeho uloženínení-li v zadávací dokumentaci uvedeno jinak, jedná se o nakupovaný materiál
SD |  | 5 |  | Komunikace | [6 empty] | 0 | 0
P | 7 | R549530 |  | PODBITÍ PRAŽCE | KUS | 320 | 0 | 0 |  |  | 0 | 0 | R-polžka | 0 | 3 |  |  | 0
PP
VV |  |  |  | "viz prílohy c. 2.001, 2.006 a 3.004"
TS |  |  |  | (Podbíjení je zahrnuto v položkách zrízení koleje nebo výhybkové konstrukce. Tato položka je urcena pouze pro lokální podbití v místech stavebních zásahu, napr. pruchody chránicek šterkovým ložem ap.) 1. Položka obsahuje: – lokální podbití pražce – príplatky za ztížené podmínky pri práci v koleji, napr. prekážky po stranách koleje, práci v tunelu apod. 2. Položka neobsahuje: – prípadné doplnení šterkového lože 3. Zpusob merení: Udává se pocet kusu kompletní konstrukce nebo práce.
SD |  | 70 |  | Všeobecné práce pro silnoproud a slaboproud | [6 empty] | 0 | 0
P | 8 | 701001 |  | OZNACOVACÍ ŠTÍTEK KABELOVÉHO VEDENÍ, SPOJKY NEBO KABELOVÉ SKRÍNE (VCETNE OBJÍMKY) | KUS | 330 | 0 | 0 |  |  | 0 | 0 | 2023_OTSKP | 0 | 3 |  |  | 0
PP
VV |  |  |  | "viz prílohy c. 1.001, 2.001, 2.006 a 3.004"
TS |  |  |  | 1. Položka obsahuje: – pomocné mechanismy2. Položka neobsahuje: X3. Zpusob merení:Merí se plocha v metrech ctverecných.
P | 9 | 701004 |  | VYHLEDÁVACÍ MARKER ZEMNÍ | KUS | 40 | 0 | 0 |  |  | 0 | 0 | 2023_OTSKP | 0 | 3 |  |  | 0
PP
VV |  |  |  | "viz prílohy c. 1.001, 2.001, 2.006 a 3.004"
TS |  |  |  | 1. Položka obsahuje: – obsahuje i demontáž po skoncení provizorního stavu – dopravu do skladu nebo na likvidaci – obrátkovost, opotrebení zapujceného materiálu – poplatek za likvidaci odpadu, pokud je materiál likvidován2. Položka neobsahuje: X3. Zpusob merení:Udává se pocet kusu kompletní konstrukce nebo práce.
P | 10 | 702111 |  | KABELOVÝ ŽLAB ZEMNÍ VCETNE KRYTU SVETLÉ ŠÍRKY DO 120 MM | M | 1120 | 0 | 0 |  |  | 0 | 0 | 2023_OTSKP | 0 | 3 |  |  | 0
PP
VV |  |  |  | "viz prílohy c. 1.001, 2.001, 2.006 a 3.004"
TS |  |  |  | 1. Položka obsahuje: – kompletní montáž, rozmerení, upevnení, rezání, spojování a pod. – veškerý spojovací a montážní materiál vc. upevnovacího materiálu ( držáky apod.) – pomocné mechanismy2. Položka neobsahuje: X3. Zpusob merení:Merí se metr délkový.
P | 11 | 702312 |  | ZAKRYTÍ KABELU VÝSTRAŽNOU FÓLIÍ ŠÍRKY PRES 20 DO 40 CM | M | 910 | 0 | 0 |  |  | 0 | 0 | 2023_OTSKP | 0 | 3 |  |  | 0
PP
VV |  |  |  | "viz prílohy c. 1.001, 2.001, 2.006 a 3.004"
TS |  |  |  | 1. Položka obsahuje: – kompletní montáž, návrh, rozmerení, upevnení, zacištení, svárení, vrtání, rezání, spojování a pod. – veškerý spojovací a montážní materiál vc. upevnovacího materiálu – sestavení a upevnení konstrukce na stanovišti – pomocné mechanismy2. Položka neobsahuje: X3. Zpusob merení:Udává se pocet sad, které se skládají z predepsaných dílu, jež tvorí požadovaný celek, za každý zapocatý mesíc pronájmu.
P | 12 | 702901 |  | ZASYPÁNÍ KABELOVÉHO ŽLABU VRSTVOU Z PRESÁTÉHO PÍSKU CI VÝKOPKU SVETLÉ ŠÍRKY DO 120 MM | M | 112 | 0 | 0 |  |  | 0 | 0 | 2023_OTSKP | 0 | 3 |  |  | 0
PP
VV |  |  |  | "viz prílohy c. 1.001, 2.001, 2.006 a 3.004"
TS |  |  |  | 1. Položka obsahuje: – veškeré zemní práce vcetne dodání zásypového materiálu 2. Položka neobsahuje: X 3. Zpusob merení: Merí se metr krychlový.
P | 13 | 709110 |  | PROVIZORNÍ ZAJIŠTENÍ KABELU VE VÝKOPU | KUS | 40 | 0 | 0 |  |  | 0 | 0 | 2023_OTSKP | 0 | 3 |  |  | 0
PP
VV |  |  |  | "viz prílohy c. 1.001, 2.001, 2.006 a 3.004"
TS |  |  |  | 1. Položka obsahuje: – kompletní montáž, rozmerení, upevnení, rezání, spojování a pod. – veškerý spojovací a montážní materiál vc. upevnovacího materiálu ( držáky apod.) – pomocné mechanismy2. Položka neobsahuje: X3. Zpusob merení:Udává se pocet kusu kompletní konstrukce nebo práce.
P | 14 | 709120 |  | PROVIZORNÍ ZAJIŠTENÍ POTRUBÍ VE VÝKOPU | KUS | 25 | 0 | 0 |  |  | 0 | 0 | 2023_OTSKP | 0 | 3 |  |  | 0
PP
VV |  |  |  | "viz prílohy c. 1.001, 2.001, 2.006 a 3.004"
TS |  |  |  | 1. Položka obsahuje: – kompletní montáž, rozmerení, upevnení, rezání, spojování a pod. – veškerý spojovací a montážní materiál vc. upevnovacího materiálu ( držáky apod.) – pomocné mechanismy2. Položka neobsahuje: X3. Zpusob merení:Udává se pocet kusu kompletní konstrukce nebo práce.
P | 15 | 709210 |  | KRIŽOVATKA KABELOVÝCH VEDENÍ SE STÁVAJÍCÍ INŽENÝRSKOU SÍTÍ (KABELEM, POTRUBÍM APOD.) | KUS | 48 | 0 | 0 |  |  | 0 | 0 | 2023_OTSKP | 0 | 3 |  |  | 0
PP
VV |  |  |  | "viz prílohy c. 1.001, 2.001, 2.006 a 3.004"
TS |  |  |  | 1. Položka obsahuje: – kompletní montáž, rozmerení, upevnení, rezání, spojování a pod. – veškerý spojovací a montážní materiál vc. upevnovacího materiálu ( držáky apod.) – pomocné mechanismy2. Položka neobsahuje: X3. Zpusob merení:Merí se metr délkový.
P | 16 | R706110 |  | PROTIPOŽÁRNÍ UCPÁVKA do EI 90 | M2 | 1 | 0 | 0 |  |  | 0 | 0 | R-položka | 0 | 3 |  |  | 0
PP
VV |  |  |  | "viz prílohy c. 1.001, 2.001, 2.006 a 3.004"
TS |  |  |  | 1. Položka obsahuje: – dodávku a montáž protipožární ucpávky vc. príslušenství a pomocného materiálu, vyhotovéní a dodání atestu – pomocné mechanismy 2. Položka neobsahuje: X 3. Zpusob merení: Merí se plocha v metrech ctverecných.
P | 17 | R706212 |  | VODE A PLYNOTESNÁ UCPÁVKA PRO DN OTVORU 65 - 110mm | KUS | 10 | 0 | 0 |  |  | 0 | 0 | R-položka | 0 | 3 |  |  | 0
PP
VV |  |  |  | "viz prílohy c. 1.001, 2.001, 2.006 a 3.004"
TS |  |  |  | 1. Položka obsahuje: – dodávku a montáž kabelové ucpávky vc. príslušenství ( utesnovací spony apod. ) a pomocného materiálu, vyhotovení a dodání atestu. – pomocné mechanismy 2. Položka neobsahuje: X 3. Zpusob merení: Udává se pocet kusu kompletní konstrukce nebo práce.
P | 18 | R709540 |  | OCHRANA ŠTERKOVÉHO LOŽE GEOTEXTILIÍ PROTI ZNECIŠTENÍ | M2 | 650 | 0 | 0 |  |  | 0 | 0 | R-položka | 0 | 3 |  |  | 0
PP
VV |  |  |  | "viz prílohy c. 1.001, 2.001, 2.006 a 3.004"
TS |  |  |  | 1. Položka obsahuje: – ochrana šterkového lože geotextilií proti znecištení. – dodávka, montáž, demontáž – pomocné mechanismy 2. Položka neobsahuje: X 3. Zpusob merení: Merí se plocha v metrech ctverecných.
SD |  | 741 |  | Silnoproud - Elektroinstalacní materiál, ocelové konstrukce, uzemnení | [6 empty] | 0 | 0
P | 19 | 741811 |  | UZEMNOVACÍ VODIC NA POVRCHU FEZN DO 120 MM2 | M | 8 | 0 | 0 |  |  | 0 | 0 | 2023_OTSKP | 0 | 3 |  |  | 0
PP
VV |  |  |  | "viz prílohy c. 1.001, 2.002, 2.003 a 3.004"
TS |  |  |  | 1. Položka obsahuje: – uchycení vodice na povrch vc. podper, konzol, svorek a pod. – merení, delení, spojování – náter2. Položka neobsahuje: X3. Zpusob merení:Merí se metr délkový.
P | 20 | 741911 |  | UZEMNOVACÍ VODIC V ZEMI FEZN DO 120 MM2 | M | 80 | 0 | 0 |  |  | 0 | 0 | 2023_OTSKP | 0 | 3 |  |  | 0
PP
VV |  |  |  | "viz prílohy c. 1.001, 2.002, 2.003 a 3.004"
TS |  |  |  | 1. Položka obsahuje: – prípravu podkladu pro osazení – merení, delení, spojování, tvarování – ochranný náter spoju a pri pruchodu vodice nad terén apod. dle príslušných norem2. Položka neobsahuje: – zemní práce – ochranu vodice - chránicky apod.3. Zpusob merení:Merí se metr délkový.
P | 21 | 741B11 |  | ZEMNÍCÍ TYC FEZN DÉLKY DO 2 M | KUS | 8 | 0 | 0 |  |  | 0 | 0 | 2023_OTSKP | 0 | 3 |  |  | 0
PP
VV |  |  |  | "viz prílohy c. 1.001, 2.002, 2.003 a 3.004"
TS |  |  |  | 1. Položka obsahuje: – prípravu podkladu pro osazení – spojování – ochranný náter spoje dle príslušných norem2. Položka neobsahuje: X3. Zpusob merení:Udává se pocet kusu kompletní konstrukce nebo práce.
P | 22 | 741C02 |  | UZEMNOVACÍ SVORKA | KUS | 12 | 0 | 0 |  |  | 0 | 0 | 2023_OTSKP | 0 | 3 |  |  | 0
PP
VV |  |  |  | "viz prílohy c. 1.001, 2.002, 2.003 a 3.004"
TS |  |  |  | 1. Položka obsahuje: – veškeré príslušenství2. Položka neobsahuje: X3. Zpusob merení:Udává se pocet kusu kompletní konstrukce nebo práce.
P | 23 | 741C07 |  | VYVEDENÍ UZEMNOVACÍCH VODICU NA POVRCH/KONSTRUKCI | KUS | 4 | 0 | 0 |  |  | 0 | 0 | 2023_OTSKP | 0 | 3 |  |  | 0
PP
VV |  |  |  | "viz prílohy c. 1.001, 2.002, 2.003 a 3.004"
TS |  |  |  | 1. Položka obsahuje: – vodivé pripojení vodice na konstrukci – delení, tvarování, spojování – ochranný i barevný náter spoje dle príslušných norem2. Položka neobsahuje: X3. Zpusob merení:Udává se pocet kusu kompletní konstrukce nebo práce.
SD |  | 742 |  | Silnoproud - Silnoproudé rozvody | [6 empty] | 0 | 0
P | 24 | 742F13 |  | KABEL NN NEBO VODIC JEDNOŽÍLOVÝ CU S PLASTOVOU IZOLACÍ OD 25 DO 50 MM2 | M | 24 | 0 | 0 |  |  | 0 | 0 | 2023_OTSKP | 0 | 3 |  |  | 0
PP
VV |  |  |  | "viz prílohy c. 1.001 a 3.001"
TS |  |  |  | 1. Položka obsahuje: – manipulace a uložení kabelu (do zeme, chránicky, kanálu, na rošty, na TV a pod.)2. Položka neobsahuje: – príchytky, spojky, koncovky, chránicky apod.3. Zpusob merení:Merí se metr délkový.
P | 25 | 742G12 |  | KABEL NN DVOU- A TRÍŽÍLOVÝ CU S PLASTOVOU IZOLACÍ OD 4 DO 16 MM2 | M | 2002 | 0 | 0 |  |  | 0 | 0 | 2023_OTSKP | 0 | 3 |  |  | 0
PP
VV |  |  |  | "viz prílohy c. 1.001 a 3.001"
TS |  |  |  | 1. Položka obsahuje: – manipulace a uložení kabelu (do zeme, chránicky, kanálu, na rošty, na TV a pod.)2. Položka neobsahuje: – príchytky, spojky, koncovky, chránicky apod.3. Zpusob merení:Merí se metr délkový.
P | 26 | 742H12 |  | KABEL NN CTYR- A PETIŽÍLOVÝ CU S PLASTOVOU IZOLACÍ OD 4 DO 16 MM2 | M | 2002 | 0 | 0 |  |  | 0 | 0 | 2023_OTSKP | 0 | 3 |  |  | 0
PP
VV |  |  |  | "viz prílohy c. 1.001 a 3.001"
TS |  |  |  | 1. Položka obsahuje: – manipulace a uložení kabelu (do zeme, chránicky, kanálu, na rošty, na TV a pod.)2. Položka neobsahuje: – príchytky, spojky, koncovky, chránicky apod.3. Zpusob merení:Merí se metr délkový.
P | 27 | 742H13 |  | KABEL NN CTYR- A PETIŽÍLOVÝ CU S PLASTOVOU IZOLACÍ OD 25 DO 50 MM2 | M | 20 | 0 | 0 |  |  | 0 | 0 | 2023_OTSKP | 0 | 3 |  |  | 0
PP
VV |  |  |  | "viz prílohy c. 1.001 a 3.001"
TS |  |  |  | 1. Položka obsahuje: – manipulace a uložení kabelu (do zeme, chránicky, kanálu, na rošty, na TV a pod.)2. Položka neobsahuje: – príchytky, spojky, koncovky, chránicky apod.3. Zpusob merení:Merí se metr délkový.
P | 28 | 742H22 |  | KABEL NN CTYR- A PETIŽÍLOVÝ AL S PLASTOVOU IZOLACÍ OD 4 DO 16 MM2 | M | 120 | 0 | 0 |  |  | 0 | 0 | 2023_OTSKP | 0 | 3 |  |  | 0
PP
VV |  |  |  | "viz prílohy c. 1.001 a 3.001"
TS |  |  |  | 1. Položka obsahuje: – manipulace a uložení kabelu (do zeme, chránicky, kanálu, na rošty, na TV a pod.)2. Položka neobsahuje: – príchytky, spojky, koncovky, chránicky apod.3. Zpusob merení:Merí se metr délkový.
P | 29 | 742H24 |  | KABEL NN CTYR- A PETIŽÍLOVÝ AL S PLASTOVOU IZOLACÍ OD 70 DO 120 MM2 | M | 850 | 0 | 0 |  |  | 0 | 0 | 2023_OTSKP | 0 | 3 |  |  | 0
PP
VV |  |  |  | "viz prílohy c. 1.001 a 3.001"
TS |  |  |  | 1. Položka obsahuje: – manipulace a uložení kabelu (do zeme, chránicky, kanálu, na rošty, na TV a pod.)2. Položka neobsahuje: – príchytky, spojky, koncovky, chránicky apod.3. Zpusob merení:Merí se metr délkový.
P | 30 | 742H25 |  | KABEL NN CTYR- A PETIŽÍLOVÝ AL S PLASTOVOU IZOLACÍ OD 150 DO 240 MM2 | M | 815 | 0 | 0 |  |  | 0 | 0 | 2023_OTSKP | 0 | 3 |  |  | 0
PP
VV |  |  |  | "viz prílohy c. 1.001 a 3.001"
TS |  |  |  | 1. Položka obsahuje: – manipulace a uložení kabelu (do zeme, chránicky, kanálu, na rošty, na TV a pod.)2. Položka neobsahuje: – príchytky, spojky, koncovky, chránicky apod.3. Zpusob merení:Merí se metr délkový.
P | 31 | 742J51 |  | UKONCENÍ SDELOVACÍHO KABELU V ROZVADECI VC. POMOCNÉHO MATERIÁLU A ZMERENÍ KONTINUITY OVLÁDACÍHO OBVODU | KUS | 16 | 0 | 0 |  |  | 0 | 0 | 2023_OTSKP | 0 | 3 |  |  | 0
PP
VV |  |  |  | "viz prílohy c. 1.001 a 3.001"
TS |  |  |  | Položka obsahuje : Dodávku a montáž kabelového zakoncení a kabelu vc. podružného materiálu, dovozu, odizolování plášte a izolace žil kabelu, montáž kabelového zakoncení v rozvadeci, zakoncení stínení a pod.. Dále obsahuje cenu za pom. mechanismy vcetne všech ostatních vedlejších nákladu
P | 32 | 742K13 |  | UKONCENÍ JEDNOŽÍLOVÉHO KABELU V ROZVADECI NEBO NA PRÍSTROJI OD 25 DO 50 MM2 | KUS | 8 | 0 | 0 |  |  | 0 | 0 | 2023_OTSKP | 0 | 3 |  |  | 0
PP
VV |  |  |  | "viz prílohy c. 1.001 a 3.001"
TS |  |  |  | 1. Položka obsahuje: – všechny práce spojené s úpravou kabelu pro montáž vcetne veškerého príslušentsví2. Položka neobsahuje: X3. Zpusob merení:Udává se pocet kusu kompletní konstrukce nebo práce.
P | 33 | 742L12 |  | UKONCENÍ DVOU AŽ PETIŽÍLOVÉHO KABELU V ROZVADECI NEBO NA PRÍSTROJI OD 4 DO 16 MM2 | KUS | 120 | 0 | 0 |  |  | 0 | 0 | 2023_OTSKP | 0 | 3 |  |  | 0
PP
VV |  |  |  | "viz prílohy c. 1.001 a 3.001"
TS |  |  |  | 1. Položka obsahuje: – všechny práce spojené s úpravou kabelu pro montáž vcetne veškerého príslušentsví2. Položka neobsahuje: X3. Zpusob merení:Udává se pocet kusu kompletní konstrukce nebo práce.
P | 34 | 742L13 |  | UKONCENÍ DVOU AŽ PETIŽÍLOVÉHO KABELU V ROZVADECI NEBO NA PRÍSTROJI OD 25 DO 50 MM2 | KUS | 10 | 0 | 0 |  |  | 0 | 0 | 2023_OTSKP | 0 | 3 |  |  | 0
PP
VV |  |  |  | "viz prílohy c. 1.001 a 3.001"
TS |  |  |  | 1. Položka obsahuje: – všechny práce spojené s úpravou kabelu pro montáž vcetne veškerého príslušentsví2. Položka neobsahuje: X3. Zpusob merení:Udává se pocet kusu kompletní konstrukce nebo práce.
P | 35 | 742L14 |  | UKONCENÍ DVOU AŽ PETIŽÍLOVÉHO KABELU V ROZVADECI NEBO NA PRÍSTROJI OD 70 DO 120 MM2 | KUS | 12 | 0 | 0 |  |  | 0 | 0 | 2023_OTSKP | 0 | 3 |  |  | 0
PP
VV |  |  |  | "viz prílohy c. 1.001 a 3.001"
TS |  |  |  | 1. Položka obsahuje: – všechny práce spojené s úpravou kabelu pro montáž vcetne veškerého príslušentsví2. Položka neobsahuje: X3. Zpusob merení:Udává se pocet kusu kompletní konstrukce nebo práce.
P | 36 | 742L15 |  | UKONCENÍ DVOU AŽ PETIŽÍLOVÉHO KABELU V ROZVADECI NEBO NA PRÍSTROJI OD 150 DO 240 MM2 | KUS | 6 | 0 | 0 |  |  | 0 | 0 | 2023_OTSKP | 0 | 3 |  |  | 0
PP
VV |  |  |  | "viz prílohy c. 1.001 a 3.001"
TS |  |  |  | 1. Položka obsahuje: – všechny práce spojené s úpravou kabelu pro montáž vcetne veškerého príslušentsví2. Položka neobsahuje: X3. Zpusob merení:Udává se pocet kusu kompletní konstrukce nebo práce.
P | 37 | 742L22 |  | UKONCENÍ DVOU AŽ PETIŽÍLOVÉHO KABELU KABELOVOU SPOJKOU OD 4 DO 16 MM2 | KUS | 18 | 0 | 0 |  |  | 0 | 0 | 2023_OTSKP | 0 | 3 |  |  | 0
PP
VV |  |  |  | "viz prílohy c. 1.001 a 3.001"
TS |  |  |  | 1. Položka obsahuje: – všechny práce spojené s úpravou kabelu pro montáž vcetne veškerého príslušentsví2. Položka neobsahuje: X3. Zpusob merení:Udává se pocet kusu kompletní konstrukce nebo práce.
P | 38 | 742L23 |  | UKONCENÍ DVOU AŽ PETIŽÍLOVÉHO KABELU KABELOVOU SPOJKOU OD 25 DO 50 MM2 | KUS | 2 | 0 | 0 |  |  | 0 | 0 | 2023_OTSKP | 0 | 3 |  |  | 0
PP
VV |  |  |  | "viz prílohy c. 1.001 a 3.001"
TS |  |  |  | 1. Položka obsahuje: – všechny práce spojené s úpravou kabelu pro montáž vcetne veškerého príslušentsví2. Položka neobsahuje: X3. Zpusob merení:Udává se pocet kusu kompletní konstrukce nebo práce.
P | 39 | 742L24 |  | UKONCENÍ DVOU AŽ PETIŽÍLOVÉHO KABELU KABELOVOU SPOJKOU OD 70 DO 120 MM2 | KUS | 4 | 0 | 0 |  |  | 0 | 0 | 2023_OTSKP | 0 | 3 |  |  | 0
PP
VV |  |  |  | "viz prílohy c. 1.001 a 3.001"
TS |  |  |  | 1. Položka obsahuje: – všechny práce spojené s úpravou kabelu pro montáž vcetne veškerého príslušentsví2. Položka neobsahuje: X3. Zpusob merení:Udává se pocet kusu kompletní konstrukce nebo práce.
P | 40 | 742L25 |  | UKONCENÍ DVOU AŽ PETIŽÍLOVÉHO KABELU KABELOVOU SPOJKOU OD 150 DO 240 MM2 | KUS | 2 | 0 | 0 |  |  | 0 | 0 | 2023_OTSKP | 0 | 3 |  |  | 0
PP
VV |  |  |  | "viz prílohy c. 1.001 a 3.001"
TS |  |  |  | 1. Položka obsahuje: – všechny práce spojené s úpravou kabelu pro montáž vcetne veškerého príslušentsví2. Položka neobsahuje: X3. Zpusob merení:Udává se pocet kusu kompletní konstrukce nebo práce.
P | 41 | 742P13 |  | ZATAŽENÍ KABELU DO CHRÁNICKY - KABEL DO 4 KG/M | M | 1700 | 0 | 0 |  |  | 0 | 0 | 2023_OTSKP | 0 | 3 |  |  | 0
PP
VV |  |  |  | "viz prílohy c. 1.001 a 3.001"
TS |  |  |  | 1. Položka obsahuje: – montáž kabelu o váze do 4 kg/m do chránicky/ kolektoru2. Položka neobsahuje: X3. Zpusob merení:Merí se metr délkový.
P | 42 | 742P15 |  | OZNACOVACÍ ŠTÍTEK NA KABEL | KUS | 180 | 0 | 0 |  |  | 0 | 0 | 2023_OTSKP | 0 | 3 |  |  | 0
PP
VV |  |  |  | "viz prílohy c. 1.001 a 3.001"
TS |  |  |  | 1. Položka obsahuje: – veškeré príslušentsví2. Položka neobsahuje: X3. Zpusob merení:Udává se pocet kusu kompletní konstrukce nebo práce.
P | 43 | 742Z23 |  | DEMONTÁŽ KABELOVÉHO VEDENÍ NN | M | 1150 | 0 | 0 |  |  | 0 | 0 | 2023_OTSKP | 0 | 3 |  |  | 0
PP
VV |  |  |  | "viz prílohy c. 1.001 a 3.001"
TS |  |  |  | 1. Položka obsahuje: – všechny náklady na demontáž stávajícího zarízení se všemi pomocnými doplnujícími úpravami pro jeho likvidaci – naložení vybouraného materiálu na dopravní prostredek2. Položka neobsahuje: – odvoz vybouraného materiálu – poplatek za likvidaci odpadu (nacení se dle SSD 0)3. Zpusob merení:Merí se metr délkový.
P | 44 | R742J51 |  | UKONCENÍ SDELOVACÍHO KABELU KABELOVOU SPOJKOU VC. POMOCNÉHO MATERIÁLU A ZMERENÍ KONTINUITY OVLÁDACÍHO OBVODU | KUS | 1 | 0 | 0 |  |  | 0 | 0 | R-položka | 0 | 3 |  |  | 0
PP
VV |  |  |  | "viz prílohy c. 1.001 a 3.001"
TS |  |  |  | Položka obsahuje : Dodávku a montáž kabelového zakoncení a kabelu vc. podružného materiálu, dovozu, odizolování plášte a izolace žil kabelu, montáž kabelového zakoncení kabelovou spojkou, zakoncení stínení a pod.. Dále obsahuje cenu za pom. mechanismy vcetne všech ostatních vedlejších nákladu
P | 45 | R742P14 |  | ZATAŽENÍ KABELU DO MULTIKANÁLU/CHRÁNICKY DLE PREDEPSANÉHO TECHNOLOGICKÉHO POSTUPU - KABEL VN/NN OD PRUMERU 50 MM | M | 8 | 0 | 0 |  |  | 0 | 0 | R položka | 0 | 3 |  |  | 0
PP
VV |  |  |  | "viz prílohy c. 1.001 a 3.001"
TS |  |  |  | 1. Položka obsahuje: – montáž velkoprumerového kabelu s prumerem nad 50 mm do multikanálu/chránicky dle predepsaného technologického postupu uvedeného v technické zpráve, položka dále obsahuje dodávku veškerého prislušenství nutného pro predepsaný zpusob zatažení. X3. Zpusob merení:Merí se metr délkový.
SD |  | 743 |  | Silnoproud - Silnoproudá zarízení | [6 empty] | 0 | 0
P | 46 | 743811 |  | VÝSTROJ EOV PRO VÝHYBKU JEDNODUCHOU TVARU 1:7,5-190, 1:9-190 | KUS | 4 | 0 | 0 |  |  | 0 | 0 | 2023_OTSKP | 0 | 3 |  |  | 0
PP
VV |  |  |  | "viz prílohy c. 1.001 a 3.002"
TS |  |  |  | 1. Položka obsahuje: – kompletní vybavení výhybky zarízením EOV – topné tyce, príchytky hlavic topných tycí a pérových príchytek vlastních topných tycí, pripojovací šnury a chránicky pro tyto šnury, rozvodné skrínky vc. nosných konstrukcí techto skrínek, dále topnice pro ohrev táhel všech prestavníku vc. sálavých desek a veškerého drobného spojovacího a upevnovacího materiálu. – technický popis viz. projektová dokumentace2. Položka neobsahuje: X3. Zpusob merení:Udává se pocet kusu kompletní konstrukce nebo práce.
P | 47 | 74381A |  | VÝSTROJ EOV PRO VÝHYBKU JEDNODUCHOU TVARU 1:7,5-190, 1:9-190 - PRODLOUŽENÝ OHREV | KUS | 15 | 0 | 0 |  |  | 0 | 0 | 2023_OTSKP | 0 | 3 |  |  | 0
PP
VV |  |  |  | "viz prílohy c. 1.001 a 3.002"
TS |  |  |  | 1. Položka obsahuje: – kompletní vybavení výhybky zarízením EOV – topné tyce, príchytky hlavic topných tycí a pérových príchytek vlastních topných tycí, pripojovací šnury a chránicky pro tyto šnury, rozvodné skrínky vc. nosných konstrukcí techto skrínek, dále topnice pro ohrev táhel všech prestavníku vc. sálavých desek a veškerého drobného spojovacího a upevnovacího materiálu. – technický popis viz. projektová dokumentace 2. Položka neobsahuje: X 3. Zpusob merení: Udává se pocet kusu kompletní konstrukce nebo práce.
P | 48 | 743911 |  | ROZVADEC EOV SILOVÝ NAPÁJECÍ S PLC RÍDÍCÍM SYSTÉMEM DO 8 KS ZÁKLADNÍCH VÝHYBEK S PROUDOVÝMI CHRÁNICI | KUS | 3 | 0 | 0 |  |  | 0 | 0 | 2023_OTSKP | 0 | 3 |  |  | 0
PP
VV |  |  |  | "viz prílohy c. 1.001, 2.002, 2.003, 2.004"
TS |  |  |  | 1. Položka obsahuje: – instalaci rozvadece do terénu/rozvodny vcetne softwaru k PLC pro možnost chodu rozvadece a jeho oživení, zhotovení výrobní dokumentace – technický popis viz. projektová dokumentace2. Položka neobsahuje: – zemní práce3. Zpusob merení:Udává se pocet kusu kompletní konstrukce nebo práce.
P | 49 | 743912 |  | ROZVADEC EOV SILOVÝ NAPÁJECÍ S PLC RÍDÍCÍM SYSTÉMEM OD 9 DO 12 KS ZÁKLADNÍCH VÝHYBEK S PROUDOVÝMI CHRÁNICI | KUS | 1 | 0 | 0 |  |  | 0 | 0 | 2023_OTSKP | 0 | 3 |  |  | 0
PP
VV |  |  |  | "viz prílohy c. 1.001, 2.002, 2.003, 2.004"
TS |  |  |  | 1. Položka obsahuje: – instalaci rozvadece do terénu/rozvodny vcetne softwaru k PLC pro možnost chodu rozvadece a jeho oživení, zhotovení výrobní dokumentace – technický popis viz. projektová dokumentace2. Položka neobsahuje: – zemní práce3. Zpusob merení:Udává se pocet kusu kompletní konstrukce nebo práce.
P | 50 | 743932 |  | ROZVADEC EOV - SOFTWARE PRO ZACLENENÍ TECHNOLOGICKÉHO CELKU EOV DO DÁLKOVÉ DIAGNOSTIKY TS ŽDC | KUS | 4 | 0 | 0 |  |  | 0 | 0 | 2023_OTSKP | 0 | 3 |  |  | 0
PP
VV |  |  |  | "viz prílohy c. 1.001, 2.002, 2.003, 2.004"
TS |  |  |  | 1. Položka obsahuje: – instalaci software pro zaclenení technologického celku do dálkové diagnostiky TS ŽDC – technický popis viz. projektová dokumentace2. Položka neobsahuje: X3. Zpusob merení:Udává se pocet kusu kompletní konstrukce nebo práce.
P | 51 | 743936 |  | ROZVADEC EOV - SADA KOLEJOVÉHO TEPLOMERU, CIDLA SRÁŽEK A VENKOVNÍ TEPLOTY | KUS | 4 | 0 | 0 |  |  | 0 | 0 | 2023_OTSKP | 0 | 3 |  |  | 0
PP
VV |  |  |  | "viz prílohy c. 1.001, 2.002, 2.003, 2.004"
TS |  |  |  | 1. Položka obsahuje: – veškeré príslušenství – technický popis viz. projektová dokumentace2. Položka neobsahuje: X3. Zpusob merení:Udává se pocet kusu kompletní konstrukce nebo práce.
P | 52 | 743E21 |  | SKRÍN ROZPOJOVACÍ POJISTKOVÁ DO 400 A, DO 240 MM2, V KOMPAKTNÍM PILÍRI S POJISTKOVÝMI SPODKY S 2-4 SADAMI JISTÍCÍCH PRVKU | KUS | 4 | 0 | 0 |  |  | 0 | 0 | 2023_OTSKP | 0 | 3 |  |  | 0
PP
VV |  |  |  | "viz prílohy c. 1.001, 2.002, 2.003, 2.004"
TS |  |  |  | 1. Položka obsahuje: – instalaci do terénu vc. prefabrikovaného základu a zapojení – technický popis viz. projektová dokumentace2. Položka neobsahuje: – zemní práce3. Zpusob merení:Udává se pocet kusu kompletní konstrukce nebo práce.
P | 53 | 743E33 |  | SKRÍN ROZPOJOVACÍ POJISTKOVÁ - PRÍPLATEK ZA RADOVÝ ODPÍNAC | KUS | 4 | 0 | 0 |  |  | 0 | 0 | 2023_OTSKP | 0 | 3 |  |  | 0
PP
VV |  |  |  | "viz prílohy c. 1.001, 2.002, 2.003, 2.004"
TS |  |  |  | 1. Položka obsahuje: – veškeré príslušenství vcetne zapojení – technický popis viz. projektová dokumentace2. Položka neobsahuje: X3. Zpusob merení:Udává se pocet kusu kompletní konstrukce nebo práce.
P | 54 | 743Z41 |  | DEMONTÁŽ ZARÍZENÍ EOV NA VÝHYBCE | KUS | 23 | 0 | 0 |  |  | 0 | 0 | 2023_OTSKP | 0 | 3 |  |  | 0
PP
VV |  |  |  | "viz prílohy c. 1.001, 2.002, 2.003, 2.004"
TS |  |  |  | 1. Položka obsahuje: – všechny náklady na demontáž stávajícího zarízení se všemi pomocnými doplnujícími úpravami pro jeho likvidaci – naložení vybouraného materiálu na dopravní prostredek2. Položka neobsahuje: – odvoz vybouraného materiálu – poplatek za likvidaci odpadu (nacení se dle SSD 0)3. Zpusob merení:Udává se pocet kusu kompletní konstrukce nebo práce.
P | 55 | 743Z42 |  | DEMONTÁŽ NAPÁJECÍHO ROZVADECE PRO ZARÍZENÍ EOV | KUS | 3 | 0 | 0 |  |  | 0 | 0 | 2023_OTSKP | 0 | 3 |  |  | 0
PP
VV |  |  |  | "viz prílohy c. 1.001, 2.002, 2.003, 2.004"
TS |  |  |  | 1. Položka obsahuje: – všechny náklady na demontáž stávajícího zarízení se všemi pomocnými doplnujícími úpravami pro jeho likvidaci – naložení vybouraného materiálu na dopravní prostredek2. Položka neobsahuje: – odvoz vybouraného materiálu – poplatek za likvidaci odpadu (nacení se dle SSD 0)3. Zpusob merení:Udává se pocet kusu kompletní konstrukce nebo práce.
P | 56 | R743821 |  | VÝSTROJ EOV PRO VÝHYBKU OBLOUKOVOU TVARU 1:7,5-190, 1:9-190 - PRODLOUŽENÝ OHREV | KUS | 4 | 0 | 0 |  |  | 0 | 0 | R-položka | 0 | 3 |  |  | 0
PP
VV |  |  |  | "viz prílohy c. 1.001 a 3.002"
TS |  |  |  | 1. Položka obsahuje: – kompletní vybavení výhybky zarízením EOV – topné tyce, príchytky hlavic topných tycí a pérových príchytek vlastních topných tycí, pripojovací šnury a chránicky pro tyto šnury, rozvodné skrínky vc. nosných konstrukcí techto skrínek, dále topnice pro ohrev táhel všech prestavníku vc. sálavých desek a veškerého drobného spojovacího a upevnovacího materiálu. – technický popis viz. projektová dokumentace2. Položka neobsahuje: X3. Zpusob merení:Udává se pocet kusu kompletní konstrukce nebo práce.
SD |  | 747 |  | Silnoproud - Zkoušky, revize a HZS | [6 empty] | 0 | 0
P | 57 | 747112 |  | KONTROLA MANIPULACNÍCH, OVLÁDACÍCH NEBO RELÉOVÝCH ROZVADECU, 1 POLE | KUS | 4 | 0 | 0 |  |  | 0 | 0 | 2023_OTSKP | 0 | 3 |  |  | 0
PP
VV |  |  |  | "viz prílohy c. 1.001 a 2.003"
TS |  |  |  | 1. Položka obsahuje: – cenu za kontrolu, revizi, serízení a uvedení do provozu zarízení dle príslušných norem a predpisu, vcetne vystavení protokolu2. Položka neobsahuje: X3. Zpusob merení:Udává se pocet kusu kompletní konstrukce nebo práce.
P | 58 | 747213 |  | CELKOVÁ PROHLÍDKA, ZKOUŠENÍ, MERENÍ A VYHOTOVENÍ VÝCHOZÍ REVIZNÍ ZPRÁVY, PRO OBJEM IN PRES 500 DO 1000 TIS. KC | KUS | 1 | 0 | 0 |  |  | 0 | 0 | 2023_OTSKP | 0 | 3 |  |  | 0
PP
VV |  |  |  | "viz príloha c. 1.001"
TS |  |  |  | 1. Položka obsahuje: – cenu za celkovou prohlídku zarízení PS/SO, vc. merení, komplexních zkoušek a revizi zarízení tohoto PS/SO autorizovaným revizním technikem na silnoproudá zarízení podle požadavku CSN, vcetne hodnocení a vyhotovení celkové revizní zprávy2. Položka neobsahuje: X3. Zpusob merení:Udává se pocet kusu kompletní konstrukce nebo práce.
P | 59 | 747214 |  | CELKOVÁ PROHLÍDKA, ZKOUŠENÍ, MERENÍ A VYHOTOVENÍ VÝCHOZÍ REVIZNÍ ZPRÁVY, PRO OBJEM IN - PRÍPLATEK ZA KAŽDÝCH DALŠÍCH I ZAPOCATÝCH 500 TIS. KC | KUS | 23 | 0 | 0 |  |  | 0 | 0 | 2023_OTSKP | 0 | 3 |  |  | 0
PP
VV |  |  |  | "viz príloha c. 1.001"
TS |  |  |  | 1. Položka obsahuje: – cenu za celkovou prohlídku zarízení PS/SO, vc. merení, komplexních zkoušek a revizi zarízení tohoto PS/SO autorizovaným revizním technikem na silnoproudá zarízení podle požadavku CSN, vcetne hodnocení a vyhotovení celkové revizní zprávy2. Položka neobsahuje: X3. Zpusob merení:Udává se pocet kusu kompletní konstrukce nebo práce.
P | 60 | 747301 |  | PROVEDENÍ PROHLÍDKY A ZKOUŠKY PRÁVNICKOU OSOBOU, VYDÁNÍ PRUKAZU ZPUSOBILOSTI | KUS | 1 | 0 | 0 |  |  | 0 | 0 | 2023_OTSKP | 0 | 3 |  |  | 0
PP
VV |  |  |  | "viz príloha c. 1.001"
TS |  |  |  | 1. Položka obsahuje: – cenu za vyhotovení dokladu právnickou osobou o silnoproudých zarízeních a vydání prukazu zpusobilosti2. Položka neobsahuje: X3. Zpusob merení:Udává se pocet kusu kompletní konstrukce nebo práce.
P | 61 | 747511 |  | ZKOUŠKY VODICU A KABELU NN PRUREZU ŽÍLY DO 5X25 MM2 | KUS | 75 | 0 | 0 |  |  | 0 | 0 | 2023_OTSKP | 0 | 3 |  |  | 0
PP
VV |  |  |  | "viz prílohy c. 1.001 a 3.001"
TS |  |  |  | 1. Položka obsahuje: – cenu za provedení merení kabelu/ vodice vc. vyhotovení protokolu2. Položka neobsahuje: X3. Zpusob merení:Udává se pocet kusu kompletní konstrukce nebo práce.
P | 62 | 747512 |  | ZKOUŠKY VODICU A KABELU NN PRUREZU ŽÍLY OD 4X35 DO 120 MM2 | KUS | 18 | 0 | 0 |  |  | 0 | 0 | 2023_OTSKP | 0 | 3 |  |  | 0
PP
VV |  |  |  | "viz prílohy c. 1.001 a 3.001"
TS |  |  |  | 1. Položka obsahuje: – cenu za provedení merení kabelu/ vodice vc. vyhotovení protokolu2. Položka neobsahuje: X3. Zpusob merení:Udává se pocet kusu kompletní konstrukce nebo práce.
P | 63 | 747513 |  | ZKOUŠKY VODICU A KABELU NN PRUREZU ŽÍLY OD 4X150 DO 300 MM2 | KUS | 3 | 0 | 0 |  |  | 0 | 0 | 2023_OTSKP | 0 | 3 |  |  | 0
PP
VV |  |  |  | "viz prílohy c. 1.001 a 3.001"
TS |  |  |  | 1. Položka obsahuje: – cenu za provedení merení kabelu/ vodice vc. vyhotovení protokolu2. Položka neobsahuje: X3. Zpusob merení:Udává se pocet kusu kompletní konstrukce nebo práce.
P | 64 | 747701 |  | DOKONCOVACÍ MONTÁŽNÍ PRÁCE NA ELEKTRICKÉM ZARÍZENÍ | HOD | 120 | 0 | 0 |  |  | 0 | 0 | 2023_OTSKP | 0 | 3 |  |  | 0
PP
VV |  |  |  | "viz príloha c. 1.001"
TS |  |  |  | 1. Položka obsahuje: – cenu za práce spojené s uvádením zarízení do provozu, drobné montážní práce v rozvadecích, koordinaci se zhotoviteli souvisejících zarízení apod.2. Položka neobsahuje: X3. Zpusob merení:Udává se cas v hodinách.
P | 65 | 747703 |  | ZKUŠEBNÍ PROVOZ | HOD | 16 | 0 | 0 |  |  | 0 | 0 | 2023_OTSKP | 0 | 3 |  |  | 0
PP
VV |  |  |  | "viz príloha c. 1.001"
TS |  |  |  | 1. Položka obsahuje: – cenu za dobu kdy je zarízení po individálních zkouškách dáno do provozu s prokázáním technických a kvalitativních parametru zarízení2. Položka neobsahuje: X3. Zpusob merení:Udává se cas v hodinách.
P | 66 | 747704 |  | ZAŠKOLENÍ OBSLUHY | HOD | 8 | 0 | 0 |  |  | 0 | 0 | 2023_OTSKP | 0 | 3 |  |  | 0
PP
VV |  |  |  | "viz príloha c. 1.001"
TS |  |  |  | 1. Položka obsahuje: – cenu za dobu kdy je s funkcí seznamována obsluha zarízení, vcetne odevzdání dokumentace skutecného provedení2. Položka neobsahuje: X3. Zpusob merení:Udává se cas v hodinách.
P | 67 | 747705 |  | MANIPULACE NA ZARÍZENÍCH PROVÁDENÉ PROVOZOVATELEM | HOD | 8 | 0 | 0 |  |  | 0 | 0 | 2023_OTSKP | 0 | 3 |  |  | 0
PP
VV |  |  |  | "viz príloha c. 1.001"
TS |  |  |  | 1. Položka obsahuje: – cenu za manipulace na zarízeních provádené provozovatelem nutných pro další práce zhotovitele na technologickém souboru2. Položka neobsahuje: X3. Zpusob merení:Udává se cas v hodinách.
P | 68 | 747706 |  | ZJIŠTOVÁNÍ STÁVAJÍCÍHO STAVU ROZVODU NN | HOD | 30 | 0 | 0 |  |  | 0 | 0 | 2023_OTSKP | 0 | 3 |  |  | 0
PP
VV |  |  |  | "viz príloha c. 1.001"
TS |  |  |  | 1. Položka obsahuje: – cenu za prozkoumání stávajích rozvodu nn, prirazení vývodových kabelu v rozvadeci nn k jejich zarízení a identifikaci zpusobu napájení2. Položka neobsahuje: X3. Zpusob merení:Udává se cas v hodinách.
P | 69 | R747705 |  | REALIZACNÍ DOKUMENTACE ZAJIŠTOVANÁ ZHOTOVITELEM | KUS | 1 | 0 | 0 |  |  | 0 | 0 | R-položka | 0 | 3 |  |  | 0
PP
VV |  |  |  | "viz príloha c. 1.001"
TS |  |  |  | 1. Položka obsahuje: – vypracování realizacní dokumentace k tomuto PS, výrobne technická dokumentace zajištovaná zhotovitelem prací v rozsahu nezbytném pro urcení technických parametru použitých materiálu, dodávek a služeb. Obsahuje také schémata zapojení silových o ovládacích obvodu rozvadecu a zarízení, svorkovnicová schémata, tabulky vnejších spoju, check listy, popisy logických a blokovacích funkcí, rozmerové výkresy, aj. 2. Položka neobsahuje: X 3. Zpusob merení: Udává se pocet kusu kompletní realizacní dokumentace. Uvažuje se 3% z celkové ceny PS/SO.
SD |  | 75 |  | Slaboproud | [6 empty] | 0 | 0
P | 70 | R175I32X |  | TCEKE D 7P1 vc. montáže | M | 40 | 0 | 0 |  |  | 0 | 0 | R-položka | 0 | 3 |  |  | 0
PP
VV |  |  |  | "viz príloha c. 3.001"
TS |  |  |  | 1. Položka obsahuje: – dodávku specifikované kabelizace vcetne potrebného drobného montážního materiálu – dopravu a skladování 2. Položka neobsahuje: X 3. Zpusob merení: Dodávka specifikované kabelizace se merí v délce udané v metrech.
P | 71 | R275I32X |  | TCEKE D 2P1 vc. montáže | M | 72 | 0 | 0 |  |  | 0 | 0 | R-položka | 0 | 3 |  |  | 0
PP
VV |  |  |  | "viz príloha c. 3.001"
TS |  |  |  | 1. Položka obsahuje: – dodávku specifikované kabelizace vcetne potrebného drobného montážního materiálu – dopravu a skladování 2. Položka neobsahuje: X 3. Zpusob merení: Dodávka specifikované kabelizace se merí v délce udané v metrech.
SD |  | 9 |  | Ostatní práce | [6 empty] | 0 | 0
P | 72 | 96615 |  | BOURÁNÍ KONSTRUKCÍ Z PROSTÉHO BETONU | M3 | 1 | 0 | 0 |  |  | 0 | 0 | 2023_OTSKP | 0 | 3 |  |  | 0
PP
VV |  |  |  | "viz prílohy c. 2.001, 2.006 a 3.004"
TS |  |  |  | položka zahrnuje:- rozbourání konstrukce bez ohledu na použitou technologii- veškeré pomocné konstrukce (lešení a pod.)- veškerou manipulaci s vybouranou sutí a hmotami vcetne uložení na skládku. Nezahrnuje poplatek za skládku, který se vykazuje v položce 0141** (s výjimkou malého množství bouraného materiálu, kde je možné poplatek zahrnout do jednotkové ceny bourání – tento fakt musí být uveden v doplnujícím textu k položce)- veškeré další práce plynoucí z technologického predpisu a z platných predpisu
SD |  | 990 |  | Likvidace odpadu vc. dopravy | [6 empty] | 0 | 0
P | 73 | R015111 | 901 | NEOCENOVAT - POPLATKY ZA LIKVIDACI ODPADU NEKONTAMINOVANÝCH - 17 05 04 VYTEŽENÉ ZEMINY A HORNINY - I. TRÍDA TEŽITELNOSTI VCETNE DOPRAVY | T | 89.1 | 0 | 0 |  |  | 0 | 0 | R-položka | 0 | 3 |  |  | 0
PP |  |  |  | "Evidencní položka, Neocenovat v objektu SO/PS, položka se ocenuje pouze v objektu SO 90-90 Zpusob likvidace: recyklace, druhotné využití."
VV |  |  |  | "viz prílohy c. 1.001, 2.006 a 3.004"
TS |  |  |  | "1. Položka obsahuje: – veškeré poplatky provozovateli skládky, recyklacní linky nebo jiného zarízení na zpracování nebo likvidaci odpadu související s prevzetím, uložením, zpracováním nebo likvidací odpadu – náklady spojené s dopravou z místa stavby na místo prevzetí provozovatelem skládky, recyklacní linky nebo jiného zarízení na zpracování nebo likvidaci odpadu – náklady spojené s vyložením a manipulací s materiálem v míste skládky 2. Položka neobsahuje: – náklady spojené s naložením a manipulací materiálem 3. Zpusob merení: Tunou se rozumí hmotnost odpadu vytrídeného v souladu se zákonem c. 541/2020 Sb., o nakládání s odpady, v platném znení."
P | 74 | R015140 | 901 | NEOCENOVAT - POPLATKY ZA LIKVIDACI ODPADU NEKONTAMINOVANÝCH - 17 01 01 BETON Z DEMOLIC OBJEKTU, ZÁKLADU TV, KULY A SLOUPY VCETNE DOPRAVY | T | 2.5 | 0 | 0 |  |  | 0 | 0 | R-položka | 0 | 3 |  |  | 0
PP |  |  |  | "Evidencní položka, Neocenovat v objektu SO/PS, položka se ocenuje pouze v objektu SO 90-90 Zpusob likvidace: recyklace, druhotné využití."
VV |  |  |  | "viz prílohy c. 1.001, 2.006 a 3.004"
TS |  |  |  | "1. Položka obsahuje: – veškeré poplatky provozovateli skládky, recyklacní linky nebo jiného zarízení na zpracování nebo likvidaci odpadu související s prevzetím, uložením, zpracováním nebo likvidací odpadu – náklady spojené s dopravou z místa stavby na místo prevzetí provozovatelem skládky, recyklacní linky nebo jiného zarízení na zpracování nebo likvidaci odpadu – náklady spojené s vyložením a manipulací s materiálem v míste skládky 2. Položka neobsahuje: – náklady spojené s naložením a manipulací materiálem 3. Zpusob merení: Tunou se rozumí hmotnost odpadu vytrídeného v souladu se zákonem c. 541/2020 Sb., o nakládání s odpady, v platném znení."
P | 75 | R015240 | 901 | NEOCENOVAT - POPLATKY ZA LIKVIDACI ODPADU NEKONTAMINOVANÝCH - 20 03 01 SMESNÝ KOMUNÁLNÍ ODPAD, VCETNE DOPRAVY | T | 0.5 | 0 | 0 |  |  | 0 | 0 | R-položka | 0 | 3 |  |  | 0
PP |  |  |  | Evidencní položka, Neocenovat v objektu SO/PS, položka se ocenuje pouze v objektu SO 90-90
VV |  |  |  | "viz prílohy c. 1.001, 2.006 a 3.004"
TS |  |  |  | 1. Položka obsahuje: – veškeré poplatky provozovateli skládky, recyklacní linky nebo jiného zarízení na zpracování nebo likvidaci odpadu související s prevzetím, uložením, zpracováním nebo likvidací odpadu – náklady spojené s dopravou z místa stavby na místo prevzetí provozovatelem skládky, recyklacní linky nebo jiného zarízení na zpracování nebo likvidaci odpadu – náklady spojené s vyložením a manipulací s materiálem v míste skládky 2. Položka neobsahuje: – náklady spojené s naložením a manipulací materiálem 3. Zpusob merení: Tunou se rozumí hmotnost odpadu vytrídeného v souladu se zákonem c. 541/2020 Sb., o nakládání s odpady, v platném znení.
P | 76 | R015310 | 901 | NEOCENOVAT - POPLATKY ZA LIKVIDACI ODPADU NEKONTAMINOVANÝCH - 16 02 14 ELEKTROŠROT (VYRAZENÁ ELEKTRICKÁ ZARÍZENÍ A PRÍSTROJE), VCETNE DOPRAVY | T | 1.4 | 0 | 0 |  |  | 0 | 0 | R-položka | 0 | 3 |  |  | 0
PP |  |  |  | "Evidencní položka, Neocenovat v objektu SO/PS, položka se ocenuje pouze v objektu SO 90-90 Výzisk - prebírá Správa železnic"
VV |  |  |  | "viz prílohy c. 1.001, 2.006 a 3.004"
TS |  |  |  | 1. Položka obsahuje: – veškeré poplatky provozovateli skládky, recyklacní linky nebo jiného zarízení na zpracování nebo likvidaci odpadu související s prevzetím, uložením, zpracováním nebo likvidací odpadu – náklady spojené s dopravou z místa stavby na místo prevzetí provozovatelem skládky, recyklacní linky nebo jiného zarízení na zpracování nebo likvidaci odpadu – náklady spojené s vyložením a manipulací s materiálem v míste skládky 2. Položka neobsahuje: – náklady spojené s naložením a manipulací materiálem 3. Zpusob merení: Tunou se rozumí hmotnost odpadu vytrídeného v souladu se zákonem c. 541/2020 Sb., o nakládání s odpady, v platném znení.
P | 77 | R015810 | 901 | NEOCENOVAT - POPLATKY ZA LIKVIDACI ODPADU NEKONTAMINOVANÝCH - 17 04 05 - ŽELEZNÝ A OCELOVÝ ŠROT, VCETNE DOPRAVY | T | 0.23 | 0 | 0 |  |  | 0 | 0 | R-položka | 0 | 3 |  |  | 0
PP |  |  |  | "Evidencní položka, neocenovat v objektu SO/PS, položka se ocenuje pouze v objektu SO 90-90. Druhotná surovina - výkup"
VV |  |  |  | "viz prílohy c. 1.001, 2.006 a 3.004"
TS |  |  |  | "1. Položka obsahuje: – veškeré poplatky provozovateli skládky, recyklacní linky nebo jiného zarízení na zpracování nebo likvidaci odpadu související s prevzetím, uložením, zpracováním nebo likvidací odpadu – náklady spojené s dopravou z místa stavby na místo prevzetí provozovatelem skládky, recyklacní linky nebo jiného zarízení na zpracování nebo likvidaci odpadu – náklady spojené s vyložením a manipulací s materiálem v míste skládky 2. Položka neobsahuje: – náklady spojené s naložením a manipulací materiálem 3. Zpusob merení: Tunou se rozumí hmotnost odpadu vytrídeného v souladu se zákonem c. 541/2020 Sb., o nakládání s odpady, v platném znení."
P | 78 | R015890 | 901 | NEOCENOVAT - POPLATKY ZA LIKVIDACI ODPADU NEKONTAMINOVANÝCH - 17 04 11 - KABELY A VODICE BEZ NEBEZPECNÝCH LÁTEK, VCETNE DOPRAVY | T | 0.9 | 0 | 0 |  |  | 0 | 0 | R-položka | 0 | 3 |  |  | 0
PP |  |  |  | "Evidencní položka, neocenovat v objektu SO/PS, položka se ocenuje pouze v objektu SO 90-90. Druhotná surovina - výkup"
VV |  |  |  | "viz prílohy c. 1.001, 2.006 a 3.004"
TS |  |  |  | "1. Položka obsahuje: – veškeré poplatky provozovateli skládky, recyklacní linky nebo jiného zarízení na zpracování nebo likvidaci odpadu související s prevzetím, uložením, zpracováním nebo likvidací odpadu – náklady spojené s dopravou z místa stavby na místo prevzetí provozovatelem skládky, recyklacní linky nebo jiného zarízení na zpracování nebo likvidaci odpadu – náklady spojené s vyložením a manipulací s materiálem v míste skládky 2. Položka neobsahuje: – náklady spojené s naložením a manipulací materiálem 3. Zpusob merení: Tunou se rozumí hmotnost odpadu vytrídeného v souladu se zákonem c. 541/2020 Sb., o nakládání s odpady, v platném znení."

## SO 30-84-02
SŽDC05 | [14 empty] | 3
S | Stavba: | 5533520002-zm14 |  | XDC_Ceska-Trebova-cast2-zm14-20240902 | [6 empty] | D.2.3.4 | 0 | AspeEsticon | 0 | 2
O | Objekt: | D.2.3.4 |  | Ohrev výmen (elektrický, plynový) | [9 empty] | 0.15 | 2
Typ | Poř. číslo | Kód položky | Varianta | Název položky | MJ | Množství | Jednotková hmotnost | Celková hmotnost |  |  | Jednotková cena |  | Cenové soustavy | 0.21
Dodávka
[9 empty] | Jednotková | Celkem | Jednotková | Celkem |  |  |  | Počet položek s nulovou cenou | 0
O1 |  | SO 30-84-02 |  | Žst. Ceská Trebová, smerová skupina, pražské zhlaví - EOV | [6 empty] | 0 | 0
SD |  | 1 |  | Zemní práce | [6 empty] | 0 | 0
P | 1 | 11090 |  | VŠEOBECNÉ VYKLIZENÍ OSTATNÍCH PLOCH | M2 | 560 | 0 | 0 |  |  | 0 | 0 | 2023_OTSKP | 0 | 3 |  |  | 0
PP
VV |  |  |  | "viz prílohy c. 2.001, 2.006 a 3.004"
TS |  |  |  | zahrnuje odstranení všech prekážek pro uskutecnení stavby
P | 2 | 13273A |  | HLOUBENÍ RÝH ŠÍR DO 2M PAŽ I NEPAŽ TR. I - BEZ DOPRAVY | M3 | 184.3 | 0 | 0 |  |  | 0 | 0 | 2023_OTSKP | 0 | 3 |  |  | 0
PP
VV |  |  |  | "viz prílohy c. 2.001, 2.006 a 3.004"
TS |  |  |  | položka zahrnuje: - svislá doprava, premístení, preložení, manipulace s výkopkem - kompletní provedení vykopávky nezapažené i zapažené - ošetrení výkopište po celou dobu práce v nem vc. klimatických opatrení - ztížení vykopávek v blízkosti podzemního vedení, konstrukcí a objektu vc. jejich docasného zajištení - ztížení pod vodou, v okolí výbušnin, ve stísnených prostorech a pod. - príplatek za lepivost - težení po vrstvách, pásech a po jiných nutných cástech (figurách) - cerpání vody vc. cerpacích jímek, potrubí a pohotovostní cerpací soupravy (viz ustanovení k pol. 1151,2) - potrebné snížení hladiny podzemní vody - težení a rozpojování jednotlivých balvanu - vytahování a nošení výkopku - svahování a presvah. svahu do konecného tvaru, výmena hornin v podloží a v pláni znehodnocené klimatickými vlivy - rucní vykopávky, odstranení korenu a napadávek - pažení, vzeprení a rozeprení vc. prepažování (vyjma štetových sten) - úpravu, ochranu a ocištení dna, základové spáry, sten a svahu - odvedení nebo obvedení vody v okolí výkopište a ve výkopišti - trídení výkopku - veškeré pomocné konstrukce umožnující provedení vykopávky (príjezdy, sjezdy, nájezdy, lešení, podper. konstr., premostení, zpevnené plochy, zakrytí a pod.) - nezahrnuje uložení zeminy (na skládku, do násypu) ani poplatky za skládku, vykazují se v položce c.0141**
P | 3 | 14173 |  | PROTLACOVÁNÍ POTRUBÍ Z PLAST HMOT DN DO 200MM | M | 50 | 0 | 0 |  |  | 0 | 0 | 2023_OTSKP | 0 | 3 |  |  | 0
PP
VV |  |  |  | "viz prílohy c. 2.001, 2.006 a 3.004"
TS |  |  |  | položka zahrnuje dodávku protlacovaného potrubí a veškeré pomocné práce (startovací zarízení, startovací a cílová jáma, operné a vodící bloky a pod.)
P | 4 | 17411 |  | ZÁSYP JAM A RÝH ZEMINOU SE ZHUTNENÍM | M3 | 150.4 | 0 | 0 |  |  | 0 | 0 | 2023_OTSKP | 0 | 3 |  |  | 0
PP
VV |  |  |  | "viz prílohy c. 2.001, 2.006 a 3.004"
TS |  |  |  | položka zahrnuje:- kompletní provedení zemní konstrukce vc. výberu vhodného materiálu- úprava ukládaného materiálu vlhcením, trídením, promícháním nebo vysoušením, príp. jiné úpravy za úcelem zlepšení jeho mech. vlastností- hutnení i ruzné míry hutnení - ošetrení úložište po celou dobu práce v nem vc. klimatických opatrení- ztížení v okolí vedení, konstrukcí a objektu a jejich docasné zajištení- ztížení provádení vc. hutnení ve ztížených podmínkách a stísnených prostorech- ztížené ukládání sypaniny pod vodu- ukládání po vrstvách a po jiných nutných cástech (figurách) vc. dosypávek- spouštení a nošení materiálu- výmena cástí zemní konstrukce znehodnocené klimatickými vlivy- rucní hutnení- udržování úložište a jeho ochrana proti vode- odvedení nebo obvedení vody v okolí úložište a v úložišti- veškeré pomocné konstrukce umožnující provedení zemní konstrukce (príjezdy, sjezdy, nájezdy, lešení, podperné konstrukce, premostení, zpevnené plochy, zakrytí a pod.)
P | 5 | 18090 |  | VŠEOBECNÉ ÚPRAVY OSTATNÍCH PLOCH | M2 | 560 | 0 | 0 |  |  | 0 | 0 | 2023_OTSKP | 0 | 3 |  |  | 0
PP
VV |  |  |  | "viz prílohy c. 2.001, 2.006 a 3.004"
TS |  |  |  | Všeobecné úpravy musí zahrnovat úpravu území po uskutecnení stavby, tak jak je požadováno v zadávací dokumentaci s výjimkou tech prací, pro které jsou uvedeny samostatné položky.
SD |  | 4 |  | Vodorovné konstrukce | [6 empty] | 0 | 0
P | 6 | 45157 |  | PODKLADNÍ A VÝPLNOVÉ VRSTVY Z KAMENIVA TEŽENÉHO | M3 | 11.3 | 0 | 0 |  |  | 0 | 0 | 2023_OTSKP | 0 | 3 |  |  | 0
PP
VV |  |  |  | "viz prílohy c. 2.001, 2.006 a 3.004"
TS |  |  |  | položka zahrnuje dodávku predepsaného kameniva, mimostaveništní a vnitrostaveništní dopravu a jeho uloženínení-li v zadávací dokumentaci uvedeno jinak, jedná se o nakupovaný materiál
SD |  | 5 |  | Komunikace | [6 empty] | 0 | 0
P | 7 | R549530 |  | PODBITÍ PRAŽCE | KUS | 45 | 0 | 0 |  |  | 0 | 0 | R-polžka | 0 | 3 |  |  | 0
PP
VV |  |  |  | "viz prílohy c. 2.001, 2.006 a 3.004"
TS |  |  |  | (Podbíjení je zahrnuto v položkách zrízení koleje nebo výhybkové konstrukce. Tato položka je urcena pouze pro lokální podbití v místech stavebních zásahu, napr. pruchody chránicek šterkovým ložem ap.) 1. Položka obsahuje: – lokální podbití pražce – príplatky za ztížené podmínky pri práci v koleji, napr. prekážky po stranách koleje, práci v tunelu apod. 2. Položka neobsahuje: – prípadné doplnení šterkového lože 3. Zpusob merení: Udává se pocet kusu kompletní konstrukce nebo práce.
SD |  | 70 |  | Všeobecné práce pro silnoproud a slaboproud | [6 empty] | 0 | 0
P | 8 | 701001 |  | OZNACOVACÍ ŠTÍTEK KABELOVÉHO VEDENÍ, SPOJKY NEBO KABELOVÉ SKRÍNE (VCETNE OBJÍMKY) | KUS | 260 | 0 | 0 |  |  | 0 | 0 | 2023_OTSKP | 0 | 3 |  |  | 0
PP
VV |  |  |  | "viz prílohy c. 1.001, 2.001, 2.006 a 3.004"
TS |  |  |  | 1. Položka obsahuje: – pomocné mechanismy2. Položka neobsahuje: X3. Zpusob merení:Merí se plocha v metrech ctverecných.
P | 9 | 701004 |  | VYHLEDÁVACÍ MARKER ZEMNÍ | KUS | 30 | 0 | 0 |  |  | 0 | 0 | 2023_OTSKP | 0 | 3 |  |  | 0
PP
VV |  |  |  | "viz prílohy c. 1.001, 2.001, 2.006 a 3.004"
TS |  |  |  | 1. Položka obsahuje: – obsahuje i demontáž po skoncení provizorního stavu – dopravu do skladu nebo na likvidaci – obrátkovost, opotrebení zapujceného materiálu – poplatek za likvidaci odpadu, pokud je materiál likvidován2. Položka neobsahuje: X3. Zpusob merení:Udává se pocet kusu kompletní konstrukce nebo práce.
P | 10 | 702111 |  | KABELOVÝ ŽLAB ZEMNÍ VCETNE KRYTU SVETLÉ ŠÍRKY DO 120 MM | M | 755 | 0 | 0 |  |  | 0 | 0 | 2023_OTSKP | 0 | 3 |  |  | 0
PP
VV |  |  |  | "viz prílohy c. 1.001, 2.001, 2.006 a 3.004"
TS |  |  |  | 1. Položka obsahuje: – kompletní montáž, rozmerení, upevnení, rezání, spojování a pod. – veškerý spojovací a montážní materiál vc. upevnovacího materiálu ( držáky apod.) – pomocné mechanismy2. Položka neobsahuje: X3. Zpusob merení:Merí se metr délkový.
P | 11 | 702312 |  | ZAKRYTÍ KABELU VÝSTRAŽNOU FÓLIÍ ŠÍRKY PRES 20 DO 40 CM | M | 570 | 0 | 0 |  |  | 0 | 0 | 2023_OTSKP | 0 | 3 |  |  | 0
PP
VV |  |  |  | "viz prílohy c. 1.001, 2.001, 2.006 a 3.004"
TS |  |  |  | 1. Položka obsahuje: – kompletní montáž, návrh, rozmerení, upevnení, zacištení, svárení, vrtání, rezání, spojování a pod. – veškerý spojovací a montážní materiál vc. upevnovacího materiálu – sestavení a upevnení konstrukce na stanovišti – pomocné mechanismy2. Položka neobsahuje: X3. Zpusob merení:Udává se pocet sad, které se skládají z predepsaných dílu, jež tvorí požadovaný celek, za každý zapocatý mesíc pronájmu.
P | 12 | 702901 |  | ZASYPÁNÍ KABELOVÉHO ŽLABU VRSTVOU Z PRESÁTÉHO PÍSKU CI VÝKOPKU SVETLÉ ŠÍRKY DO 120 MM | M | 76 | 0 | 0 |  |  | 0 | 0 | 2023_OTSKP | 0 | 3 |  |  | 0
PP
VV |  |  |  | "viz prílohy c. 1.001, 2.001, 2.006 a 3.004"
TS |  |  |  | 1. Položka obsahuje: – veškeré zemní práce vcetne dodání zásypového materiálu 2. Položka neobsahuje: X 3. Zpusob merení: Merí se metr krychlový.
P | 13 | 709110 |  | PROVIZORNÍ ZAJIŠTENÍ KABELU VE VÝKOPU | KUS | 40 | 0 | 0 |  |  | 0 | 0 | 2023_OTSKP | 0 | 3 |  |  | 0
PP
VV |  |  |  | "viz prílohy c. 1.001, 2.001, 2.006 a 3.004"
TS |  |  |  | 1. Položka obsahuje: – kompletní montáž, rozmerení, upevnení, rezání, spojování a pod. – veškerý spojovací a montážní materiál vc. upevnovacího materiálu ( držáky apod.) – pomocné mechanismy2. Položka neobsahuje: X3. Zpusob merení:Udává se pocet kusu kompletní konstrukce nebo práce.
P | 14 | 709120 |  | PROVIZORNÍ ZAJIŠTENÍ POTRUBÍ VE VÝKOPU | KUS | 15 | 0 | 0 |  |  | 0 | 0 | 2023_OTSKP | 0 | 3 |  |  | 0
PP
VV |  |  |  | "viz prílohy c. 1.001, 2.001, 2.006 a 3.004"
TS |  |  |  | 1. Položka obsahuje: – kompletní montáž, rozmerení, upevnení, rezání, spojování a pod. – veškerý spojovací a montážní materiál vc. upevnovacího materiálu ( držáky apod.) – pomocné mechanismy2. Položka neobsahuje: X3. Zpusob merení:Udává se pocet kusu kompletní konstrukce nebo práce.
P | 15 | 709210 |  | KRIŽOVATKA KABELOVÝCH VEDENÍ SE STÁVAJÍCÍ INŽENÝRSKOU SÍTÍ (KABELEM, POTRUBÍM APOD.) | KUS | 38 | 0 | 0 |  |  | 0 | 0 | 2023_OTSKP | 0 | 3 |  |  | 0
PP
VV |  |  |  | "viz prílohy c. 1.001, 2.001, 2.006 a 3.004"
TS |  |  |  | 1. Položka obsahuje: – kompletní montáž, rozmerení, upevnení, rezání, spojování a pod. – veškerý spojovací a montážní materiál vc. upevnovacího materiálu ( držáky apod.) – pomocné mechanismy2. Položka neobsahuje: X3. Zpusob merení:Merí se metr délkový.
P | 16 | R706110 |  | PROTIPOŽÁRNÍ UCPÁVKA do EI 90 | M2 | 2 | 0 | 0 |  |  | 0 | 0 | R-položka | 0 | 3 |  |  | 0
PP
VV |  |  |  | "viz prílohy c. 1.001, 2.001, 2.006 a 3.004"
TS |  |  |  | 1. Položka obsahuje: – dodávku a montáž protipožární ucpávky vc. príslušenství a pomocného materiálu, vyhotovéní a dodání atestu – pomocné mechanismy 2. Položka neobsahuje: X 3. Zpusob merení: Merí se plocha v metrech ctverecných.
P | 17 | R706212 |  | VODE A PLYNOTESNÁ UCPÁVKA PRO DN OTVORU 65 - 110mm | KUS | 8 | 0 | 0 |  |  | 0 | 0 | R-položka | 0 | 3 |  |  | 0
PP
VV |  |  |  | "viz prílohy c. 1.001, 2.001, 2.006 a 3.004"
TS |  |  |  | 1. Položka obsahuje: – dodávku a montáž kabelové ucpávky vc. príslušenství ( utesnovací spony apod. ) a pomocného materiálu, vyhotovení a dodání atestu. – pomocné mechanismy 2. Položka neobsahuje: X 3. Zpusob merení: Udává se pocet kusu kompletní konstrukce nebo práce.
P | 18 | R709540 |  | OCHRANA ŠTERKOVÉHO LOŽE GEOTEXTILIÍ PROTI ZNECIŠTENÍ | M2 | 400 | 0 | 0 |  |  | 0 | 0 | R-položka | 0 | 3 |  |  | 0
PP
VV |  |  |  | "viz prílohy c. 1.001, 2.001, 2.006 a 3.004"
TS |  |  |  | 1. Položka obsahuje: – ochrana šterkového lože geotextilií proti znecištení. – dodávka, montáž, demontáž – pomocné mechanismy 2. Položka neobsahuje: X 3. Zpusob merení: Merí se plocha v metrech ctverecných.
SD |  | 741 |  | Silnoproud - Elektroinstalacní materiál, ocelové konstrukce, uzemnení | [6 empty] | 0 | 0
P | 19 | 741811 |  | UZEMNOVACÍ VODIC NA POVRCHU FEZN DO 120 MM2 | M | 10 | 0 | 0 |  |  | 0 | 0 | 2023_OTSKP | 0 | 3 |  |  | 0
PP
VV |  |  |  | "viz prílohy c. 1.001, 2.002, 2.003 a 3.004"
TS |  |  |  | 1. Položka obsahuje: – uchycení vodice na povrch vc. podper, konzol, svorek a pod. – merení, delení, spojování – náter2. Položka neobsahuje: X3. Zpusob merení:Merí se metr délkový.
P | 20 | 741911 |  | UZEMNOVACÍ VODIC V ZEMI FEZN DO 120 MM2 | M | 100 | 0 | 0 |  |  | 0 | 0 | 2023_OTSKP | 0 | 3 |  |  | 0
PP
VV |  |  |  | "viz prílohy c. 1.001, 2.002, 2.003 a 3.004"
TS |  |  |  | 1. Položka obsahuje: – prípravu podkladu pro osazení – merení, delení, spojování, tvarování – ochranný náter spoju a pri pruchodu vodice nad terén apod. dle príslušných norem2. Položka neobsahuje: – zemní práce – ochranu vodice - chránicky apod.3. Zpusob merení:Merí se metr délkový.
P | 21 | 741B11 |  | ZEMNÍCÍ TYC FEZN DÉLKY DO 2 M | KUS | 10 | 0 | 0 |  |  | 0 | 0 | 2023_OTSKP | 0 | 3 |  |  | 0
PP
VV |  |  |  | "viz prílohy c. 1.001, 2.002, 2.003 a 3.004"
TS |  |  |  | 1. Položka obsahuje: – prípravu podkladu pro osazení – spojování – ochranný náter spoje dle príslušných norem2. Položka neobsahuje: X3. Zpusob merení:Udává se pocet kusu kompletní konstrukce nebo práce.
P | 22 | 741C02 |  | UZEMNOVACÍ SVORKA | KUS | 15 | 0 | 0 |  |  | 0 | 0 | 2023_OTSKP | 0 | 3 |  |  | 0
PP
VV |  |  |  | "viz prílohy c. 1.001, 2.002, 2.003 a 3.004"
TS |  |  |  | 1. Položka obsahuje: – veškeré príslušenství2. Položka neobsahuje: X3. Zpusob merení:Udává se pocet kusu kompletní konstrukce nebo práce.
P | 23 | 741C07 |  | VYVEDENÍ UZEMNOVACÍCH VODICU NA POVRCH/KONSTRUKCI | KUS | 5 | 0 | 0 |  |  | 0 | 0 | 2023_OTSKP | 0 | 3 |  |  | 0
PP
VV |  |  |  | "viz prílohy c. 1.001, 2.002, 2.003 a 3.004"
TS |  |  |  | 1. Položka obsahuje: – vodivé pripojení vodice na konstrukci – delení, tvarování, spojování – ochranný i barevný náter spoje dle príslušných norem2. Položka neobsahuje: X3. Zpusob merení:Udává se pocet kusu kompletní konstrukce nebo práce.
SD |  | 742 |  | Silnoproud - Silnoproudé rozvody | [6 empty] | 0 | 0
P | 24 | 742F13 |  | KABEL NN NEBO VODIC JEDNOŽÍLOVÝ CU S PLASTOVOU IZOLACÍ OD 25 DO 50 MM2 | M | 30 | 0 | 0 |  |  | 0 | 0 | 2023_OTSKP | 0 | 3 |  |  | 0
PP
VV |  |  |  | "viz prílohy c. 1.001 a 3.001"
TS |  |  |  | 1. Položka obsahuje: – manipulace a uložení kabelu (do zeme, chránicky, kanálu, na rošty, na TV a pod.)2. Položka neobsahuje: – príchytky, spojky, koncovky, chránicky apod.3. Zpusob merení:Merí se metr délkový.
P | 25 | 742G12 |  | KABEL NN DVOU- A TRÍŽÍLOVÝ CU S PLASTOVOU IZOLACÍ OD 4 DO 16 MM2 | M | 1532 | 0 | 0 |  |  | 0 | 0 | 2023_OTSKP | 0 | 3 |  |  | 0
PP
VV |  |  |  | "viz prílohy c. 1.001 a 3.001"
TS |  |  |  | 1. Položka obsahuje: – manipulace a uložení kabelu (do zeme, chránicky, kanálu, na rošty, na TV a pod.)2. Položka neobsahuje: – príchytky, spojky, koncovky, chránicky apod.3. Zpusob merení:Merí se metr délkový.
P | 26 | 742H12 |  | KABEL NN CTYR- A PETIŽÍLOVÝ CU S PLASTOVOU IZOLACÍ OD 4 DO 16 MM2 | M | 1722 | 0 | 0 |  |  | 0 | 0 | 2023_OTSKP | 0 | 3 |  |  | 0
PP
VV |  |  |  | "viz prílohy c. 1.001 a 3.001"
TS |  |  |  | 1. Položka obsahuje: – manipulace a uložení kabelu (do zeme, chránicky, kanálu, na rošty, na TV a pod.)2. Položka neobsahuje: – príchytky, spojky, koncovky, chránicky apod.3. Zpusob merení:Merí se metr délkový.
P | 27 | 742H13 |  | KABEL NN CTYR- A PETIŽÍLOVÝ CU S PLASTOVOU IZOLACÍ OD 25 DO 50 MM2 | M | 25 | 0 | 0 |  |  | 0 | 0 | 2023_OTSKP | 0 | 3 |  |  | 0
PP
VV |  |  |  | "viz prílohy c. 1.001 a 3.001"
TS |  |  |  | 1. Položka obsahuje: – manipulace a uložení kabelu (do zeme, chránicky, kanálu, na rošty, na TV a pod.)2. Položka neobsahuje: – príchytky, spojky, koncovky, chránicky apod.3. Zpusob merení:Merí se metr délkový.
P | 28 | 742H23 |  | KABEL NN CTYR- A PETIŽÍLOVÝ AL S PLASTOVOU IZOLACÍ OD 25 DO 50 MM2 | M | 780 | 0 | 0 |  |  | 0 | 0 | 2023_OTSKP | 0 | 3 |  |  | 0
PP
VV |  |  |  | "viz prílohy c. 1.001 a 3.001"
TS |  |  |  | 1. Položka obsahuje: – manipulace a uložení kabelu (do zeme, chránicky, kanálu, na rošty, na TV a pod.)2. Položka neobsahuje: – príchytky, spojky, koncovky, chránicky apod.3. Zpusob merení:Merí se metr délkový.
P | 29 | 742H25 |  | KABEL NN CTYR- A PETIŽÍLOVÝ AL S PLASTOVOU IZOLACÍ OD 150 DO 240 MM2 | M | 530 | 0 | 0 |  |  | 0 | 0 | 2023_OTSKP | 0 | 3 |  |  | 0
PP
VV |  |  |  | "viz prílohy c. 1.001 a 3.001"
TS |  |  |  | 1. Položka obsahuje: – manipulace a uložení kabelu (do zeme, chránicky, kanálu, na rošty, na TV a pod.)2. Položka neobsahuje: – príchytky, spojky, koncovky, chránicky apod.3. Zpusob merení:Merí se metr délkový.
P | 30 | 742J51 |  | UKONCENÍ SDELOVACÍHO KABELU V ROZVADECI VC. POMOCNÉHO MATERIÁLU A ZMERENÍ KONTINUITY OVLÁDACÍHO OBVODU | KUS | 18 | 0 | 0 |  |  | 0 | 0 | 2023_OTSKP | 0 | 3 |  |  | 0
PP
VV |  |  |  | "viz prílohy c. 1.001 a 3.001"
TS |  |  |  | Položka obsahuje : Dodávku a montáž kabelového zakoncení a kabelu vc. podružného materiálu, dovozu, odizolování plášte a izolace žil kabelu, montáž kabelového zakoncení v rozvadeci, zakoncení stínení a pod.. Dále obsahuje cenu za pom. mechanismy vcetne všech ostatních vedlejších nákladu
P | 31 | 742K13 |  | UKONCENÍ JEDNOŽÍLOVÉHO KABELU V ROZVADECI NEBO NA PRÍSTROJI OD 25 DO 50 MM2 | KUS | 10 | 0 | 0 |  |  | 0 | 0 | 2023_OTSKP | 0 | 3 |  |  | 0
PP
VV |  |  |  | "viz prílohy c. 1.001 a 3.001"
TS |  |  |  | 1. Položka obsahuje: – všechny práce spojené s úpravou kabelu pro montáž vcetne veškerého príslušentsví2. Položka neobsahuje: X3. Zpusob merení:Udává se pocet kusu kompletní konstrukce nebo práce.
P | 32 | 742L12 |  | UKONCENÍ DVOU AŽ PETIŽÍLOVÉHO KABELU V ROZVADECI NEBO NA PRÍSTROJI OD 4 DO 16 MM2 | KUS | 130 | 0 | 0 |  |  | 0 | 0 | 2023_OTSKP | 0 | 3 |  |  | 0
PP
VV |  |  |  | "viz prílohy c. 1.001 a 3.001"
TS |  |  |  | 1. Položka obsahuje: – všechny práce spojené s úpravou kabelu pro montáž vcetne veškerého príslušentsví2. Položka neobsahuje: X3. Zpusob merení:Udává se pocet kusu kompletní konstrukce nebo práce.
P | 33 | 742L13 |  | UKONCENÍ DVOU AŽ PETIŽÍLOVÉHO KABELU V ROZVADECI NEBO NA PRÍSTROJI OD 25 DO 50 MM2 | KUS | 24 | 0 | 0 |  |  | 0 | 0 | 2023_OTSKP | 0 | 3 |  |  | 0
PP
VV |  |  |  | "viz prílohy c. 1.001 a 3.001"
TS |  |  |  | 1. Položka obsahuje: – všechny práce spojené s úpravou kabelu pro montáž vcetne veškerého príslušentsví2. Položka neobsahuje: X3. Zpusob merení:Udává se pocet kusu kompletní konstrukce nebo práce.
P | 34 | 742L15 |  | UKONCENÍ DVOU AŽ PETIŽÍLOVÉHO KABELU V ROZVADECI NEBO NA PRÍSTROJI OD 150 DO 240 MM2 | KUS | 6 | 0 | 0 |  |  | 0 | 0 | 2023_OTSKP | 0 | 3 |  |  | 0
PP
VV |  |  |  | "viz prílohy c. 1.001 a 3.001"
TS |  |  |  | 1. Položka obsahuje: – všechny práce spojené s úpravou kabelu pro montáž vcetne veškerého príslušentsví2. Položka neobsahuje: X3. Zpusob merení:Udává se pocet kusu kompletní konstrukce nebo práce.
P | 35 | 742L22 |  | UKONCENÍ DVOU AŽ PETIŽÍLOVÉHO KABELU KABELOVOU SPOJKOU OD 4 DO 16 MM2 | KUS | 30 | 0 | 0 |  |  | 0 | 0 | 2023_OTSKP | 0 | 3 |  |  | 0
PP
VV |  |  |  | "viz prílohy c. 1.001 a 3.001"
TS |  |  |  | 1. Položka obsahuje: – všechny práce spojené s úpravou kabelu pro montáž vcetne veškerého príslušentsví2. Položka neobsahuje: X3. Zpusob merení:Udává se pocet kusu kompletní konstrukce nebo práce.
P | 36 | 742L23 |  | UKONCENÍ DVOU AŽ PETIŽÍLOVÉHO KABELU KABELOVOU SPOJKOU OD 25 DO 50 MM2 | KUS | 7 | 0 | 0 |  |  | 0 | 0 | 2023_OTSKP | 0 | 3 |  |  | 0
PP
VV |  |  |  | "viz prílohy c. 1.001 a 3.001"
TS |  |  |  | 1. Položka obsahuje: – všechny práce spojené s úpravou kabelu pro montáž vcetne veškerého príslušentsví2. Položka neobsahuje: X3. Zpusob merení:Udává se pocet kusu kompletní konstrukce nebo práce.
P | 37 | 742L25 |  | UKONCENÍ DVOU AŽ PETIŽÍLOVÉHO KABELU KABELOVOU SPOJKOU OD 150 DO 240 MM2 | KUS | 2 | 0 | 0 |  |  | 0 | 0 | 2023_OTSKP | 0 | 3 |  |  | 0
PP
VV |  |  |  | "viz prílohy c. 1.001 a 3.001"
TS |  |  |  | 1. Položka obsahuje: – všechny práce spojené s úpravou kabelu pro montáž vcetne veškerého príslušentsví2. Položka neobsahuje: X3. Zpusob merení:Udává se pocet kusu kompletní konstrukce nebo práce.
P | 38 | 742P13 |  | ZATAŽENÍ KABELU DO CHRÁNICKY - KABEL DO 4 KG/M | M | 1350 | 0 | 0 |  |  | 0 | 0 | 2023_OTSKP | 0 | 3 |  |  | 0
PP
VV |  |  |  | "viz prílohy c. 1.001 a 3.001"
TS |  |  |  | 1. Položka obsahuje: – montáž kabelu o váze do 4 kg/m do chránicky/ kolektoru2. Položka neobsahuje: X3. Zpusob merení:Merí se metr délkový.
P | 39 | 742P15 |  | OZNACOVACÍ ŠTÍTEK NA KABEL | KUS | 250 | 0 | 0 |  |  | 0 | 0 | 2023_OTSKP | 0 | 3 |  |  | 0
PP
VV |  |  |  | "viz prílohy c. 1.001 a 3.001"
TS |  |  |  | 1. Položka obsahuje: – veškeré príslušentsví2. Položka neobsahuje: X3. Zpusob merení:Udává se pocet kusu kompletní konstrukce nebo práce.
P | 40 | 742Z23 |  | DEMONTÁŽ KABELOVÉHO VEDENÍ NN | M | 750 | 0 | 0 |  |  | 0 | 0 | 2023_OTSKP | 0 | 3 |  |  | 0
PP
VV |  |  |  | "viz prílohy c. 1.001 a 3.001"
TS |  |  |  | 1. Položka obsahuje: – všechny náklady na demontáž stávajícího zarízení se všemi pomocnými doplnujícími úpravami pro jeho likvidaci – naložení vybouraného materiálu na dopravní prostredek2. Položka neobsahuje: – odvoz vybouraného materiálu – poplatek za likvidaci odpadu (nacení se dle SSD 0)3. Zpusob merení:Merí se metr délkový.
P | 41 | R742J51 |  | UKONCENÍ SDELOVACÍHO KABELU KABELOVOU SPOJKOU VC. POMOCNÉHO MATERIÁLU A ZMERENÍ KONTINUITY OVLÁDACÍHO OBVODU | KUS | 2 | 0 | 0 |  |  | 0 | 0 | R-položka | 0 | 3 |  |  | 0
PP
VV |  |  |  | "viz prílohy c. 1.001 a 3.001"
TS |  |  |  | Položka obsahuje : Dodávku a montáž kabelového zakoncení a kabelu vc. podružného materiálu, dovozu, odizolování plášte a izolace žil kabelu, montáž kabelového zakoncení kabelovou spojkou, zakoncení stínení a pod.. Dále obsahuje cenu za pom. mechanismy vcetne všech ostatních vedlejších nákladu
P | 42 | R742P14 |  | ZATAŽENÍ KABELU DO MULTIKANÁLU/CHRÁNICKY DLE PREDEPSANÉHO TECHNOLOGICKÉHO POSTUPU - KABEL VN/NN OD PRUMERU 50 MM | M | 8 | 0 | 0 |  |  | 0 | 0 | R položka | 0 | 3 |  |  | 0
PP
VV |  |  |  | "viz prílohy c. 1.001 a 3.001"
TS |  |  |  | 1. Položka obsahuje: – montáž velkoprumerového kabelu s prumerem nad 50 mm do multikanálu/chránicky dle predepsaného technologického postupu uvedeného v technické zpráve, položka dále obsahuje dodávku veškerého prislušenství nutného pro predepsaný zpusob zatažení. X3. Zpusob merení:Merí se metr délkový.
SD |  | 743 |  | Silnoproud - Silnoproudá zarízení | [6 empty] | 0 | 0
P | 43 | 74381A |  | VÝSTROJ EOV PRO VÝHYBKU JEDNODUCHOU TVARU 1:7,5-190, 1:9-190 - PRODLOUŽENÝ OHREV | KUS | 14 | 0 | 0 |  |  | 0 | 0 | 2023_OTSKP | 0 | 3 |  |  | 0
PP
VV |  |  |  | "viz prílohy c. 1.001 a 3.002"
TS |  |  |  | 1. Položka obsahuje: – kompletní vybavení výhybky zarízením EOV – topné tyce, príchytky hlavic topných tycí a pérových príchytek vlastních topných tycí, pripojovací šnury a chránicky pro tyto šnury, rozvodné skrínky vc. nosných konstrukcí techto skrínek, dále topnice pro ohrev táhel všech prestavníku vc. sálavých desek a veškerého drobného spojovacího a upevnovacího materiálu. – technický popis viz. projektová dokumentace 2. Položka neobsahuje: X 3. Zpusob merení: Udává se pocet kusu kompletní konstrukce nebo práce.
P | 44 | 74382B |  | VÝSTROJ EOV PRO VÝHYBKU OBLOUKOVOU TVARU 1:9-300, 1:11-300 - PRODLOUŽENÝ OHREV | KUS | 1 | 0 | 0 |  |  | 0 | 0 | 2023_OTSKP | 0 | 3 |  |  | 0
PP
VV |  |  |  | "viz prílohy c. 1.001 a 3.002"
TS |  |  |  | 1. Položka obsahuje: – kompletní vybavení výhybky zarízením EOV – topné tyce, príchytky hlavic topných tycí a pérových príchytek vlastních topných tycí, pripojovací šnury a chránicky pro tyto šnury, rozvodné skrínky vc. nosných konstrukcí techto skrínek, dále topnice pro ohrev táhel všech prestavníku vc. sálavých desek a veškerého drobného spojovacího a upevnovacího materiálu. – technický popis viz. projektová dokumentace 2. Položka neobsahuje: X 3. Zpusob merení: Udává se pocet kusu kompletní konstrukce nebo práce.
P | 45 | 743831 |  | VÝSTROJ EOV PRO VÝHYBKU KRIŽOVATKOVOU TVARU 1:9-190 | KUS | 2 | 0 | 0 |  |  | 0 | 0 | 2023_OTSKP | 0 | 3 |  |  | 0
PP
VV |  |  |  | "viz prílohy c. 1.001 a 3.002"
TS |  |  |  | 1. Položka obsahuje: – kompletní vybavení výhybky zarízením EOV – topné tyce, príchytky hlavic topných tycí a pérových príchytek vlastních topných tycí, pripojovací šnury a chránicky pro tyto šnury, rozvodné skrínky vc. nosných konstrukcí techto skrínek, dále topnice pro ohrev táhel všech prestavníku vc. sálavých desek a veškerého drobného spojovacího a upevnovacího materiálu. – technický popis viz. projektová dokumentace2. Položka neobsahuje: X3. Zpusob merení:Udává se pocet kusu kompletní konstrukce nebo práce.
P | 46 | 743911 |  | ROZVADEC EOV SILOVÝ NAPÁJECÍ S PLC RÍDÍCÍM SYSTÉMEM DO 8 KS ZÁKLADNÍCH VÝHYBEK S PROUDOVÝMI CHRÁNICI | KUS | 5 | 0 | 0 |  |  | 0 | 0 | 2023_OTSKP | 0 | 3 |  |  | 0
PP
VV |  |  |  | "viz prílohy c. 1.001, 2.002, 2.003, 2.004"
TS |  |  |  | 1. Položka obsahuje: – instalaci rozvadece do terénu/rozvodny vcetne softwaru k PLC pro možnost chodu rozvadece a jeho oživení, zhotovení výrobní dokumentace – technický popis viz. projektová dokumentace2. Položka neobsahuje: – zemní práce3. Zpusob merení:Udává se pocet kusu kompletní konstrukce nebo práce.
P | 47 | 743932 |  | ROZVADEC EOV - SOFTWARE PRO ZACLENENÍ TECHNOLOGICKÉHO CELKU EOV DO DÁLKOVÉ DIAGNOSTIKY TS ŽDC | KUS | 5 | 0 | 0 |  |  | 0 | 0 | 2023_OTSKP | 0 | 3 |  |  | 0
PP
VV |  |  |  | "viz prílohy c. 1.001, 2.002, 2.003, 2.004"
TS |  |  |  | 1. Položka obsahuje: – instalaci software pro zaclenení technologického celku do dálkové diagnostiky TS ŽDC – technický popis viz. projektová dokumentace2. Položka neobsahuje: X3. Zpusob merení:Udává se pocet kusu kompletní konstrukce nebo práce.
P | 48 | 743936 |  | ROZVADEC EOV - SADA KOLEJOVÉHO TEPLOMERU, CIDLA SRÁŽEK A VENKOVNÍ TEPLOTY | KUS | 5 | 0 | 0 |  |  | 0 | 0 | 2023_OTSKP | 0 | 3 |  |  | 0
PP
VV |  |  |  | "viz prílohy c. 1.001, 2.002, 2.003, 2.004"
TS |  |  |  | 1. Položka obsahuje: – veškeré príslušenství – technický popis viz. projektová dokumentace2. Položka neobsahuje: X3. Zpusob merení:Udává se pocet kusu kompletní konstrukce nebo práce.
P | 49 | 743E21 |  | SKRÍN ROZPOJOVACÍ POJISTKOVÁ DO 400 A, DO 240 MM2, V KOMPAKTNÍM PILÍRI S POJISTKOVÝMI SPODKY S 2-4 SADAMI JISTÍCÍCH PRVKU | KUS | 5 | 0 | 0 |  |  | 0 | 0 | 2023_OTSKP | 0 | 3 |  |  | 0
PP
VV |  |  |  | "viz prílohy c. 1.001, 2.002, 2.003, 2.004"
TS |  |  |  | 1. Položka obsahuje: – instalaci do terénu vc. prefabrikovaného základu a zapojení – technický popis viz. projektová dokumentace2. Položka neobsahuje: – zemní práce3. Zpusob merení:Udává se pocet kusu kompletní konstrukce nebo práce.
P | 50 | 743E33 |  | SKRÍN ROZPOJOVACÍ POJISTKOVÁ - PRÍPLATEK ZA RADOVÝ ODPÍNAC | KUS | 6 | 0 | 0 |  |  | 0 | 0 | 2023_OTSKP | 0 | 3 |  |  | 0
PP
VV |  |  |  | "viz prílohy c. 1.001, 2.002, 2.003, 2.004"
TS |  |  |  | 1. Položka obsahuje: – veškeré príslušenství vcetne zapojení – technický popis viz. projektová dokumentace2. Položka neobsahuje: X3. Zpusob merení:Udává se pocet kusu kompletní konstrukce nebo práce.
P | 51 | 743Z41 |  | DEMONTÁŽ ZARÍZENÍ EOV NA VÝHYBCE | KUS | 15 | 0 | 0 |  |  | 0 | 0 | 2023_OTSKP | 0 | 3 |  |  | 0
PP
VV |  |  |  | "viz prílohy c. 1.001, 2.002, 2.003, 2.004"
TS |  |  |  | 1. Položka obsahuje: – všechny náklady na demontáž stávajícího zarízení se všemi pomocnými doplnujícími úpravami pro jeho likvidaci – naložení vybouraného materiálu na dopravní prostredek2. Položka neobsahuje: – odvoz vybouraného materiálu – poplatek za likvidaci odpadu (nacení se dle SSD 0)3. Zpusob merení:Udává se pocet kusu kompletní konstrukce nebo práce.
P | 52 | 743Z42 |  | DEMONTÁŽ NAPÁJECÍHO ROZVADECE PRO ZARÍZENÍ EOV | KUS | 5 | 0 | 0 |  |  | 0 | 0 | 2023_OTSKP | 0 | 3 |  |  | 0
PP
VV |  |  |  | "viz prílohy c. 1.001, 2.002, 2.003, 2.004"
TS |  |  |  | 1. Položka obsahuje: – všechny náklady na demontáž stávajícího zarízení se všemi pomocnými doplnujícími úpravami pro jeho likvidaci – naložení vybouraného materiálu na dopravní prostredek2. Položka neobsahuje: – odvoz vybouraného materiálu – poplatek za likvidaci odpadu (nacení se dle SSD 0)3. Zpusob merení:Udává se pocet kusu kompletní konstrukce nebo práce.
P | 53 | 743Z44 |  | DEMONTÁŽ OVLADACE PRO ZARÍZENÍ EOV | KUS | 1 | 0 | 0 |  |  | 0 | 0 | 2023_OTSKP | 0 | 3 |  |  | 0
PP
VV |  |  |  | "viz prílohy c. 1.001, 2.002, 2.003, 2.004"
TS |  |  |  | 1. Položka obsahuje: – všechny náklady na demontáž stávajícího zarízení se všemi pomocnými doplnujícími úpravami pro jeho likvidaci – naložení vybouraného materiálu na dopravní prostredek2. Položka neobsahuje: – odvoz vybouraného materiálu – poplatek za likvidaci odpadu (nacení se dle SSD 0)3. Zpusob merení:Udává se pocet kusu kompletní konstrukce nebo práce.
SD |  | 747 |  | Silnoproud - Zkoušky, revize a HZS | [6 empty] | 0 | 0
P | 54 | 747112 |  | KONTROLA MANIPULACNÍCH, OVLÁDACÍCH NEBO RELÉOVÝCH ROZVADECU, 1 POLE | KUS | 5 | 0 | 0 |  |  | 0 | 0 | 2023_OTSKP | 0 | 3 |  |  | 0
PP
VV |  |  |  | "viz prílohy c. 1.001 a 2.003"
TS |  |  |  | 1. Položka obsahuje: – cenu za kontrolu, revizi, serízení a uvedení do provozu zarízení dle príslušných norem a predpisu, vcetne vystavení protokolu2. Položka neobsahuje: X3. Zpusob merení:Udává se pocet kusu kompletní konstrukce nebo práce.
P | 55 | 747213 |  | CELKOVÁ PROHLÍDKA, ZKOUŠENÍ, MERENÍ A VYHOTOVENÍ VÝCHOZÍ REVIZNÍ ZPRÁVY, PRO OBJEM IN PRES 500 DO 1000 TIS. KC | KUS | 1 | 0 | 0 |  |  | 0 | 0 | 2023_OTSKP | 0 | 3 |  |  | 0
PP
VV |  |  |  | "viz príloha c. 1.001"
TS |  |  |  | 1. Položka obsahuje: – cenu za celkovou prohlídku zarízení PS/SO, vc. merení, komplexních zkoušek a revizi zarízení tohoto PS/SO autorizovaným revizním technikem na silnoproudá zarízení podle požadavku CSN, vcetne hodnocení a vyhotovení celkové revizní zprávy2. Položka neobsahuje: X3. Zpusob merení:Udává se pocet kusu kompletní konstrukce nebo práce.
P | 56 | 747214 |  | CELKOVÁ PROHLÍDKA, ZKOUŠENÍ, MERENÍ A VYHOTOVENÍ VÝCHOZÍ REVIZNÍ ZPRÁVY, PRO OBJEM IN - PRÍPLATEK ZA KAŽDÝCH DALŠÍCH I ZAPOCATÝCH 500 TIS. KC | KUS | 18 | 0 | 0 |  |  | 0 | 0 | 2023_OTSKP | 0 | 3 |  |  | 0
PP
VV |  |  |  | "viz príloha c. 1.001"
TS |  |  |  | 1. Položka obsahuje: – cenu za celkovou prohlídku zarízení PS/SO, vc. merení, komplexních zkoušek a revizi zarízení tohoto PS/SO autorizovaným revizním technikem na silnoproudá zarízení podle požadavku CSN, vcetne hodnocení a vyhotovení celkové revizní zprávy2. Položka neobsahuje: X3. Zpusob merení:Udává se pocet kusu kompletní konstrukce nebo práce.
P | 57 | 747301 |  | PROVEDENÍ PROHLÍDKY A ZKOUŠKY PRÁVNICKOU OSOBOU, VYDÁNÍ PRUKAZU ZPUSOBILOSTI | KUS | 1 | 0 | 0 |  |  | 0 | 0 | 2023_OTSKP | 0 | 3 |  |  | 0
PP
VV |  |  |  | "viz príloha c. 1.001"
TS |  |  |  | 1. Položka obsahuje: – cenu za vyhotovení dokladu právnickou osobou o silnoproudých zarízeních a vydání prukazu zpusobilosti2. Položka neobsahuje: X3. Zpusob merení:Udává se pocet kusu kompletní konstrukce nebo práce.
P | 58 | 747511 |  | ZKOUŠKY VODICU A KABELU NN PRUREZU ŽÍLY DO 5X25 MM2 | KUS | 86 | 0 | 0 |  |  | 0 | 0 | 2023_OTSKP | 0 | 3 |  |  | 0
PP
VV |  |  |  | "viz prílohy c. 1.001 a 3.001"
TS |  |  |  | 1. Položka obsahuje: – cenu za provedení merení kabelu/ vodice vc. vyhotovení protokolu2. Položka neobsahuje: X3. Zpusob merení:Udává se pocet kusu kompletní konstrukce nebo práce.
P | 59 | 747512 |  | ZKOUŠKY VODICU A KABELU NN PRUREZU ŽÍLY OD 4X35 DO 120 MM2 | KUS | 16 | 0 | 0 |  |  | 0 | 0 | 2023_OTSKP | 0 | 3 |  |  | 0
PP
VV |  |  |  | "viz prílohy c. 1.001 a 3.001"
TS |  |  |  | 1. Položka obsahuje: – cenu za provedení merení kabelu/ vodice vc. vyhotovení protokolu2. Položka neobsahuje: X3. Zpusob merení:Udává se pocet kusu kompletní konstrukce nebo práce.
P | 60 | 747513 |  | ZKOUŠKY VODICU A KABELU NN PRUREZU ŽÍLY OD 4X150 DO 300 MM2 | KUS | 4 | 0 | 0 |  |  | 0 | 0 | 2023_OTSKP | 0 | 3 |  |  | 0
PP
VV |  |  |  | "viz prílohy c. 1.001 a 3.001"
TS |  |  |  | 1. Položka obsahuje: – cenu za provedení merení kabelu/ vodice vc. vyhotovení protokolu2. Položka neobsahuje: X3. Zpusob merení:Udává se pocet kusu kompletní konstrukce nebo práce.
P | 61 | 747701 |  | DOKONCOVACÍ MONTÁŽNÍ PRÁCE NA ELEKTRICKÉM ZARÍZENÍ | HOD | 150 | 0 | 0 |  |  | 0 | 0 | 2023_OTSKP | 0 | 3 |  |  | 0
PP
VV |  |  |  | "viz príloha c. 1.001"
TS |  |  |  | 1. Položka obsahuje: – cenu za práce spojené s uvádením zarízení do provozu, drobné montážní práce v rozvadecích, koordinaci se zhotoviteli souvisejících zarízení apod.2. Položka neobsahuje: X3. Zpusob merení:Udává se cas v hodinách.
P | 62 | 747703 |  | ZKUŠEBNÍ PROVOZ | HOD | 24 | 0 | 0 |  |  | 0 | 0 | 2023_OTSKP | 0 | 3 |  |  | 0
PP
VV |  |  |  | "viz príloha c. 1.001"
TS |  |  |  | 1. Položka obsahuje: – cenu za dobu kdy je zarízení po individálních zkouškách dáno do provozu s prokázáním technických a kvalitativních parametru zarízení2. Položka neobsahuje: X3. Zpusob merení:Udává se cas v hodinách.
P | 63 | 747704 |  | ZAŠKOLENÍ OBSLUHY | HOD | 8 | 0 | 0 |  |  | 0 | 0 | 2023_OTSKP | 0 | 3 |  |  | 0
PP
VV |  |  |  | "viz príloha c. 1.001"
TS |  |  |  | 1. Položka obsahuje: – cenu za dobu kdy je s funkcí seznamována obsluha zarízení, vcetne odevzdání dokumentace skutecného provedení2. Položka neobsahuje: X3. Zpusob merení:Udává se cas v hodinách.
P | 64 | 747705 |  | MANIPULACE NA ZARÍZENÍCH PROVÁDENÉ PROVOZOVATELEM | HOD | 16 | 0 | 0 |  |  | 0 | 0 | 2023_OTSKP | 0 | 3 |  |  | 0
PP
VV |  |  |  | "viz príloha c. 1.001"
TS |  |  |  | 1. Položka obsahuje: – cenu za manipulace na zarízeních provádené provozovatelem nutných pro další práce zhotovitele na technologickém souboru2. Položka neobsahuje: X3. Zpusob merení:Udává se cas v hodinách.
P | 65 | 747706 |  | ZJIŠTOVÁNÍ STÁVAJÍCÍHO STAVU ROZVODU NN | HOD | 40 | 0 | 0 |  |  | 0 | 0 | 2023_OTSKP | 0 | 3 |  |  | 0
PP
VV |  |  |  | "viz príloha c. 1.001"
TS |  |  |  | 1. Položka obsahuje: – cenu za prozkoumání stávajích rozvodu nn, prirazení vývodových kabelu v rozvadeci nn k jejich zarízení a identifikaci zpusobu napájení2. Položka neobsahuje: X3. Zpusob merení:Udává se cas v hodinách.
P | 66 | R747705 |  | REALIZACNÍ DOKUMENTACE ZAJIŠTOVANÁ ZHOTOVITELEM | KUS | 1 | 0 | 0 |  |  | 0 | 0 | R-položka | 0 | 3 |  |  | 0
PP
VV |  |  |  | "viz príloha c. 1.001"
TS |  |  |  | 1. Položka obsahuje: – vypracování realizacní dokumentace k tomuto PS, výrobne technická dokumentace zajištovaná zhotovitelem prací v rozsahu nezbytném pro urcení technických parametru použitých materiálu, dodávek a služeb. Obsahuje také schémata zapojení silových o ovládacích obvodu rozvadecu a zarízení, svorkovnicová schémata, tabulky vnejších spoju, check listy, popisy logických a blokovacích funkcí, rozmerové výkresy, aj. 2. Položka neobsahuje: X 3. Zpusob merení: Udává se pocet kusu kompletní realizacní dokumentace. Uvažuje se 3% z celkové ceny PS/SO.
SD |  | 75 |  | Slaboproud | [6 empty] | 0 | 0
P | 67 | R175I32X |  | TCEKE D 7P1 vc. montáže | M | 50 | 0 | 0 |  |  | 0 | 0 | R-položka | 0 | 3 |  |  | 0
PP
VV |  |  |  | "viz príloha c. 3.001"
TS |  |  |  | 1. Položka obsahuje: – dodávku specifikované kabelizace vcetne potrebného drobného montážního materiálu – dopravu a skladování 2. Položka neobsahuje: X 3. Zpusob merení: Dodávka specifikované kabelizace se merí v délce udané v metrech.
P | 68 | R275I32X |  | TCEKE D 2P1 vc. montáže | M | 93 | 0 | 0 |  |  | 0 | 0 | R-položka | 0 | 3 |  |  | 0
PP
VV |  |  |  | "viz príloha c. 3.001"
TS |  |  |  | 1. Položka obsahuje: – dodávku specifikované kabelizace vcetne potrebného drobného montážního materiálu – dopravu a skladování 2. Položka neobsahuje: X 3. Zpusob merení: Dodávka specifikované kabelizace se merí v délce udané v metrech.
SD |  | 9 |  | Ostatní práce | [6 empty] | 0 | 0
P | 69 | 96615 |  | BOURÁNÍ KONSTRUKCÍ Z PROSTÉHO BETONU | M3 | 1 | 0 | 0 |  |  | 0 | 0 | 2023_OTSKP | 0 | 3 |  |  | 0
PP
VV |  |  |  | "viz prílohy c. 2.001, 2.006 a 3.004"
TS |  |  |  | položka zahrnuje:- rozbourání konstrukce bez ohledu na použitou technologii- veškeré pomocné konstrukce (lešení a pod.)- veškerou manipulaci s vybouranou sutí a hmotami vcetne uložení na skládku. Nezahrnuje poplatek za skládku, který se vykazuje v položce 0141** (s výjimkou malého množství bouraného materiálu, kde je možné poplatek zahrnout do jednotkové ceny bourání – tento fakt musí být uveden v doplnujícím textu k položce)- veškeré další práce plynoucí z technologického predpisu a z platných predpisu
SD |  | 990 |  | Likvidace odpadu vc. dopravy | [6 empty] | 0 | 0
P | 70 | R015111 | 901 | NEOCENOVAT - POPLATKY ZA LIKVIDACI ODPADU NEKONTAMINOVANÝCH - 17 05 04 VYTEŽENÉ ZEMINY A HORNINY - I. TRÍDA TEŽITELNOSTI VCETNE DOPRAVY | T | 61 | 0 | 0 |  |  | 0 | 0 | R-položka | 0 | 3 |  |  | 0
PP |  |  |  | "Evidencní položka, Neocenovat v objektu SO/PS, položka se ocenuje pouze v objektu SO 90-90 Zpusob likvidace: recyklace, druhotné využití."
VV |  |  |  | "viz prílohy c. 1.001, 2.006 a 3.004"
TS |  |  |  | "1. Položka obsahuje: – veškeré poplatky provozovateli skládky, recyklacní linky nebo jiného zarízení na zpracování nebo likvidaci odpadu související s prevzetím, uložením, zpracováním nebo likvidací odpadu – náklady spojené s dopravou z místa stavby na místo prevzetí provozovatelem skládky, recyklacní linky nebo jiného zarízení na zpracování nebo likvidaci odpadu – náklady spojené s vyložením a manipulací s materiálem v míste skládky 2. Položka neobsahuje: – náklady spojené s naložením a manipulací materiálem 3. Zpusob merení: Tunou se rozumí hmotnost odpadu vytrídeného v souladu se zákonem c. 541/2020 Sb., o nakládání s odpady, v platném znení."
P | 71 | R015140 | 901 | NEOCENOVAT - POPLATKY ZA LIKVIDACI ODPADU NEKONTAMINOVANÝCH - 17 01 01 BETON Z DEMOLIC OBJEKTU, ZÁKLADU TV, KULY A SLOUPY VCETNE DOPRAVY | T | 2.5 | 0 | 0 |  |  | 0 | 0 | R-položka | 0 | 3 |  |  | 0
PP |  |  |  | "Evidencní položka, Neocenovat v objektu SO/PS, položka se ocenuje pouze v objektu SO 90-90 Zpusob likvidace: recyklace, druhotné využití."
VV |  |  |  | "viz prílohy c. 1.001, 2.006 a 3.004"
TS |  |  |  | "1. Položka obsahuje: – veškeré poplatky provozovateli skládky, recyklacní linky nebo jiného zarízení na zpracování nebo likvidaci odpadu související s prevzetím, uložením, zpracováním nebo likvidací odpadu – náklady spojené s dopravou z místa stavby na místo prevzetí provozovatelem skládky, recyklacní linky nebo jiného zarízení na zpracování nebo likvidaci odpadu – náklady spojené s vyložením a manipulací s materiálem v míste skládky 2. Položka neobsahuje: – náklady spojené s naložením a manipulací materiálem 3. Zpusob merení: Tunou se rozumí hmotnost odpadu vytrídeného v souladu se zákonem c. 541/2020 Sb., o nakládání s odpady, v platném znení."
P | 72 | R015240 | 901 | NEOCENOVAT - POPLATKY ZA LIKVIDACI ODPADU NEKONTAMINOVANÝCH - 20 03 01 SMESNÝ KOMUNÁLNÍ ODPAD, VCETNE DOPRAVY | T | 0.5 | 0 | 0 |  |  | 0 | 0 | R-položka | 0 | 3 |  |  | 0
PP |  |  |  | Evidencní položka, Neocenovat v objektu SO/PS, položka se ocenuje pouze v objektu SO 90-90
VV |  |  |  | "viz prílohy c. 1.001, 2.006 a 3.004"
TS |  |  |  | 1. Položka obsahuje: – veškeré poplatky provozovateli skládky, recyklacní linky nebo jiného zarízení na zpracování nebo likvidaci odpadu související s prevzetím, uložením, zpracováním nebo likvidací odpadu – náklady spojené s dopravou z místa stavby na místo prevzetí provozovatelem skládky, recyklacní linky nebo jiného zarízení na zpracování nebo likvidaci odpadu – náklady spojené s vyložením a manipulací s materiálem v míste skládky 2. Položka neobsahuje: – náklady spojené s naložením a manipulací materiálem 3. Zpusob merení: Tunou se rozumí hmotnost odpadu vytrídeného v souladu se zákonem c. 541/2020 Sb., o nakládání s odpady, v platném znení.
P | 73 | R015310 | 901 | NEOCENOVAT - POPLATKY ZA LIKVIDACI ODPADU NEKONTAMINOVANÝCH - 16 02 14 ELEKTROŠROT (VYRAZENÁ ELEKTRICKÁ ZARÍZENÍ A PRÍSTROJE), VCETNE DOPRAVY | T | 0.9 | 0 | 0 |  |  | 0 | 0 | R-položka | 0 | 3 |  |  | 0
PP |  |  |  | "Evidencní položka, Neocenovat v objektu SO/PS, položka se ocenuje pouze v objektu SO 90-90 Výzisk - prebírá Správa železnic"
VV |  |  |  | "viz prílohy c. 1.001, 2.006 a 3.004"
TS |  |  |  | 1. Položka obsahuje: – veškeré poplatky provozovateli skládky, recyklacní linky nebo jiného zarízení na zpracování nebo likvidaci odpadu související s prevzetím, uložením, zpracováním nebo likvidací odpadu – náklady spojené s dopravou z místa stavby na místo prevzetí provozovatelem skládky, recyklacní linky nebo jiného zarízení na zpracování nebo likvidaci odpadu – náklady spojené s vyložením a manipulací s materiálem v míste skládky 2. Položka neobsahuje: – náklady spojené s naložením a manipulací materiálem 3. Zpusob merení: Tunou se rozumí hmotnost odpadu vytrídeného v souladu se zákonem c. 541/2020 Sb., o nakládání s odpady, v platném znení.
P | 74 | R015810 | 901 | NEOCENOVAT - POPLATKY ZA LIKVIDACI ODPADU NEKONTAMINOVANÝCH - 17 04 05 - ŽELEZNÝ A OCELOVÝ ŠROT, VCETNE DOPRAVY | T | 0.15 | 0 | 0 |  |  | 0 | 0 | R-položka | 0 | 3 |  |  | 0
PP |  |  |  | "Evidencní položka, neocenovat v objektu SO/PS, položka se ocenuje pouze v objektu SO 90-90. Druhotná surovina - výkup"
VV |  |  |  | "viz prílohy c. 1.001, 2.006 a 3.004"
TS |  |  |  | "1. Položka obsahuje: – veškeré poplatky provozovateli skládky, recyklacní linky nebo jiného zarízení na zpracování nebo likvidaci odpadu související s prevzetím, uložením, zpracováním nebo likvidací odpadu – náklady spojené s dopravou z místa stavby na místo prevzetí provozovatelem skládky, recyklacní linky nebo jiného zarízení na zpracování nebo likvidaci odpadu – náklady spojené s vyložením a manipulací s materiálem v míste skládky 2. Položka neobsahuje: – náklady spojené s naložením a manipulací materiálem 3. Zpusob merení: Tunou se rozumí hmotnost odpadu vytrídeného v souladu se zákonem c. 541/2020 Sb., o nakládání s odpady, v platném znení."
P | 75 | R015890 | 901 | NEOCENOVAT - POPLATKY ZA LIKVIDACI ODPADU NEKONTAMINOVANÝCH - 17 04 11 - KABELY A VODICE BEZ NEBEZPECNÝCH LÁTEK, VCETNE DOPRAVY | T | 0.56 | 0 | 0 |  |  | 0 | 0 | R-položka | 0 | 3 |  |  | 0
PP |  |  |  | "Evidencní položka, neocenovat v objektu SO/PS, položka se ocenuje pouze v objektu SO 90-90. Druhotná surovina - výkup"
VV |  |  |  | "viz prílohy c. 1.001, 2.006 a 3.004"
TS |  |  |  | "1. Položka obsahuje: – veškeré poplatky provozovateli skládky, recyklacní linky nebo jiného zarízení na zpracování nebo likvidaci odpadu související s prevzetím, uložením, zpracováním nebo likvidací odpadu – náklady spojené s dopravou z místa stavby na místo prevzetí provozovatelem skládky, recyklacní linky nebo jiného zarízení na zpracování nebo likvidaci odpadu – náklady spojené s vyložením a manipulací s materiálem v míste skládky 2. Položka neobsahuje: – náklady spojené s naložením a manipulací materiálem 3. Zpusob merení: Tunou se rozumí hmotnost odpadu vytrídeného v souladu se zákonem c. 541/2020 Sb., o nakládání s odpady, v platném znení."

## SO 10-86-01
SŽDC05 | [14 empty] | 3
S | Stavba: | 5533520002-zm14 |  | XDC_Ceska-Trebova-cast2-zm14-20240902 | [6 empty] | D.2.3.6 | 0 | AspeEsticon | 0 | 2
O | Objekt: | D.2.3.6 |  | Rozvody VN, NN, osvetlení a dálkové ovládání odpojovacu | [9 empty] | 0.15 | 2
Typ | Poř. číslo | Kód položky | Varianta | Název položky | MJ | Množství | Jednotková hmotnost | Celková hmotnost |  |  | Jednotková cena |  | Cenové soustavy | 0.21
Dodávka
[9 empty] | Jednotková | Celkem | Jednotková | Celkem |  |  |  | Počet položek s nulovou cenou | 0
O1 |  | SO 10-86-01 |  | Žst. Ceská Trebová, kabelový rozvod 6kV zab. zar.,STS1200 - NTS2000 | [6 empty] | 0 | 0
SD |  | 1 |  | Zemní práce | [6 empty] | 0 | 0
P | 1 | 11090 |  | VŠEOBECNÉ VYKLIZENÍ OSTATNÍCH PLOCH | M2 | 1774 | 0 | 0 |  |  | 0 | 0 | 2023_OTSKP | 0 | 3 |  |  | 0
PP
VV |  |  |  | "viz. prílohy c.2.003 a 3.003 projektové dokumentace"
TS |  |  |  | zahrnuje odstranení všech prekážek pro uskutecnení stavby
P | 2 | 11332 |  | ODSTRANENÍ PODKLADU ZPEVNENÝCH PLOCH Z KAMENIVA NESTMELENÉHO | M3 | 4.2 | 0 | 0 |  |  | 0 | 0 | 2023_OTSKP | 0 | 3 |  |  | 0
PP
VV |  |  |  | "viz. prílohy c.2.003 a 3.003 projektové dokumentace"
TS |  |  |  | Položka zahrnuje veškerou manipulaci s vybouranou sutí a s vybouranými hmotami vc. uložení na skládku. Nezahrnuje poplatek za skládku, který se vykazuje v položce 0141** (s výjimkou malého množství bouraného materiálu, kde je možné poplatek zahrnout do jednotkové ceny bourání – tento fakt musí být uveden v doplnujícím textu k položce).
P | 3 | 13273 |  | HLOUBENÍ RÝH ŠÍR DO 2M PAŽ I NEPAŽ TR. I | M3 | 522.5 | 0 | 0 |  |  | 0 | 0 | 2023_OTSKP | 0 | 3 |  |  | 0
PP
VV |  |  |  | "viz. prílohy c.2.003 a 3.003 projektové dokumentace"
TS |  |  |  | položka zahrnuje: - vodorovná a svislá doprava, premístení, preložení, manipulace s výkopkem - kompletní provedení vykopávky nezapažené i zapažené - ošetrení výkopište po celou dobu práce v nem vc. klimatických opatrení - ztížení vykopávek v blízkosti podzemního vedení, konstrukcí a objektu vc. jejich docasného zajištení - ztížení pod vodou, v okolí výbušnin, ve stísnených prostorech a pod. - príplatek za lepivost - težení po vrstvách, pásech a po jiných nutných cástech (figurách) - cerpání vody vc. cerpacích jímek, potrubí a pohotovostní cerpací soupravy (viz ustanovení k pol. 1151,2) - potrebné snížení hladiny podzemní vody - težení a rozpojování jednotlivých balvanu - vytahování a nošení výkopku - svahování a presvah. svahu do konecného tvaru, výmena hornin v podloží a v pláni znehodnocené klimatickými vlivy - rucní vykopávky, odstranení korenu a napadávek - pažení, vzeprení a rozeprení vc. prepažování (vyjma štetových sten) - úpravu, ochranu a ocištení dna, základové spáry, sten a svahu - odvedení nebo obvedení vody v okolí výkopište a ve výkopišti - trídení výkopku - veškeré pomocné konstrukce umožnující provedení vykopávky (príjezdy, sjezdy, nájezdy, lešení, podper. konstr., premostení, zpevnené plochy, zakrytí a pod.) - nezahrnuje uložení zeminy (na skládku, do násypu) ani poplatky za skládku, vykazují se v položce c.0141**
P | 4 | 14173 |  | PROTLACOVÁNÍ POTRUBÍ Z PLAST HMOT DN DO 200MM | M | 128 | 0 | 0 |  |  | 0 | 0 | 2023_OTSKP | 0 | 3 |  |  | 0
PP
VV |  |  |  | "viz. prílohy c.2.003 a 3.003 projektové dokumentace"
TS |  |  |  | položka zahrnuje dodávku protlacovaného potrubí a veškeré pomocné práce (startovací zarízení, startovací a cílová jáma, operné a vodící bloky a pod.)
P | 5 | 17411 |  | ZÁSYP JAM A RÝH ZEMINOU SE ZHUTNENÍM | M3 | 470.2 | 0 | 0 |  |  | 0 | 0 | 2023_OTSKP | 0 | 3 |  |  | 0
PP
VV |  |  |  | "viz. prílohy c.2.003 a 3.003 projektové dokumentace"
TS |  |  |  | položka zahrnuje: - kompletní provedení zemní konstrukce vc. výberu vhodného materiálu - úprava ukládaného materiálu vlhcením, trídením, promícháním nebo vysoušením, príp. jiné úpravy za úcelem zlepšení jeho mech. vlastností - hutnení i ruzné míry hutnení - ošetrení úložište po celou dobu práce v nem vc. klimatických opatrení - ztížení v okolí vedení, konstrukcí a objektu a jejich docasné zajištení - ztížení provádení vc. hutnení ve ztížených podmínkách a stísnených prostorech - ztížené ukládání sypaniny pod vodu - ukládání po vrstvách a po jiných nutných cástech (figurách) vc. dosypávek - spouštení a nošení materiálu - výmena cástí zemní konstrukce znehodnocené klimatickými vlivy - rucní hutnení - udržování úložište a jeho ochrana proti vode - odvedení nebo obvedení vody v okolí úložište a v úložišti - veškeré pomocné konstrukce umožnující provedení zemní konstrukce (príjezdy, sjezdy, nájezdy, lešení, podperné konstrukce, premostení, zpevnené plochy, zakrytí a pod.)
P | 6 | 18090 |  | VŠEOBECNÉ ÚPRAVY OSTATNÍCH PLOCH | M2 | 1774 | 0 | 0 |  |  | 0 | 0 | 2023_OTSKP | 0 | 3 |  |  | 0
PP
VV |  |  |  | "viz. prílohy c.2.003 a 3.003 projektové dokumentace"
TS |  |  |  | Všeobecné úpravy musí zahrnovat úpravu území po uskutecnení stavby, tak jak je požadováno v zadávací dokumentaci s výjimkou tech prací, pro které jsou uvedeny samostatné položky.
SD |  | 2 |  | Základy | [6 empty] | 0 | 0
P | 7 | 21461E |  | SEPARACNÍ GEOTEXTILIE DO 500G/M2 | M2 | 120 | 0 | 0 |  |  | 0 | 0 | 2023_OTSKP | 0 | 3 |  |  | 0
PP
VV |  |  |  | "viz. prílohy c.2.003 a 3.003 projektové dokumentace"
TS |  |  |  | Položka zahrnuje: - dodávku predepsané geotextilie - úpravu, ocištení a ochranu podkladu - prichycení k podkladu, prípadne zatížení - úpravy spoju a zajištení okraju - úpravy pro odvodnení - nutné presahy - mimostaveništní a vnitrostaveništní dopravu - demontáž a likvidaci geotextilie po skoncení stavebních prací
SD |  | 4 |  | Vodorovné konstrukce | [6 empty] | 0 | 0
P | 8 | 45152 |  | PODKLADNÍ A VÝPLNOVÉ VRSTVY Z KAMENIVA DRCENÉHO | M3 | 4.2 | 0 | 0 |  |  | 0 | 0 | 2023_OTSKP | 0 | 3 |  |  | 0
PP
VV |  |  |  | "viz. prílohy c.2.003 a 3.003 projektové dokumentace"
TS |  |  |  | položka zahrnuje dodávku predepsaného kameniva, mimostaveništní a vnitrostaveništní dopravu a jeho uložení není-li v zadávací dokumentaci uvedeno jinak, jedná se o nakupovaný materiál
P | 9 | 45157 |  | PODKLADNÍ A VÝPLNOVÉ VRSTVY Z KAMENIVA TEŽENÉHO | M3 | 21.3 | 0 | 0 |  |  | 0 | 0 | 2023_OTSKP | 0 | 3 |  |  | 0
PP
VV |  |  |  | "viz. prílohy c.2.003 a 3.003 projektové dokumentace"
TS |  |  |  | položka zahrnuje dodávku predepsaného kameniva, mimostaveništní a vnitrostaveništní dopravu a jeho uložení není-li v zadávací dokumentaci uvedeno jinak, jedná se o nakupovaný materiál
SD |  | 7 |  | Pridružená stavební výroba | [6 empty] | 0 | 0
P | 10 | 701001 |  | OZNACOVACÍ ŠTÍTEK KABELOVÉHO VEDENÍ, SPOJKY NEBO KABELOVÉ SKRÍNE (VCETNE OBJÍMKY) | KUS | 200 | 0 | 0 |  |  | 0 | 0 | 2023_OTSKP | 0 | 3 |  |  | 0
PP
VV |  |  |  | "viz. príloha c.1.001 projektové dokumentace"
TS |  |  |  | 1. Položka obsahuje: – pomocné mechanismy 2. Položka neobsahuje: X 3. Zpusob merení: Merí se plocha v metrech ctverecných.
P | 11 | 701004 |  | VYHLEDÁVACÍ MARKER ZEMNÍ | KUS | 42 | 0 | 0 |  |  | 0 | 0 | 2023_OTSKP | 0 | 3 |  |  | 0
PP
VV |  |  |  | "viz. prílohy c.1.001 a 3.002 projektové dokumentace"
TS |  |  |  | 1. Položka obsahuje: – obsahuje i demontáž po skoncení provizorního stavu – dopravu do skladu nebo na likvidaci – obrátkovost, opotrebení zapujceného materiálu – poplatek za likvidaci odpadu, pokud je materiál likvidován 2. Položka neobsahuje: X 3. Zpusob merení: Udává se pocet kusu kompletní konstrukce nebo práce.
P | 12 | 702111 |  | KABELOVÝ ŽLAB ZEMNÍ VCETNE KRYTU SVETLÉ ŠÍRKY DO 120 MM | M | 1037 | 0 | 0 |  |  | 0 | 0 | 2023_OTSKP | 0 | 3 |  |  | 0
PP
VV |  |  |  | "viz. prílohy c.2.003 a 3.003 projektové dokumentace"
TS |  |  |  | 1. Položka obsahuje: – kompletní montáž, rozmerení, upevnení, rezání, spojování a pod. – veškerý spojovací a montážní materiál vc. upevnovacího materiálu ( držáky apod.) – pomocné mechanismy 2. Položka neobsahuje: X 3. Zpusob merení: Merí se metr délkový.
P | 13 | 702112 |  | KABELOVÝ ŽLAB ZEMNÍ VCETNE KRYTU SVETLÉ ŠÍRKY PRES 120 DO 250 MM | M | 405 | 0 | 0 |  |  | 0 | 0 | 2023_OTSKP | 0 | 3 |  |  | 0
PP
VV |  |  |  | "viz. prílohy c.2.003 a 3.003 projektové dokumentace"
TS |  |  |  | 1. Položka obsahuje: – prípravu podkladu pro osazení 2. Položka neobsahuje: X 3. Zpusob merení: Merí se metr délkový.
P | 14 | 702212 |  | KABELOVÁ CHRÁNICKA ZEMNÍ DN PRES 100 DO 200 MM | M | 100 | 0 | 0 |  |  | 0 | 0 | 2023_OTSKP | 0 | 3 |  |  | 0
PP
VV |  |  |  | "viz. prílohy c.2.003 a 3.003 projektové dokumentace"
TS |  |  |  | 1. Položka obsahuje: – proražení otvoru zdivem o prurezu od 0,01 do 0,025m2 – úpravu a zacištení omítky po montáži vedení – pomocné mechanismy 2. Položka neobsahuje: – protipožární ucpávku 3. Zpusob merení: Udává se pocet kusu kompletní konstrukce nebo práce.
P | 15 | 702312 |  | ZAKRYTÍ KABELU VÝSTRAŽNOU FÓLIÍ ŠÍRKY PRES 20 DO 40 CM | M | 1742 | 0 | 0 |  |  | 0 | 0 | 2023_OTSKP | 0 | 3 |  |  | 0
PP
VV |  |  |  | "viz. prílohy c.2.003 a 3.003 projektové dokumentace"
TS |  |  |  | 1. Položka obsahuje: – kompletní montáž, návrh, rozmerení, upevnení, zacištení, svárení, vrtání, rezání, spojování a pod. – veškerý spojovací a montážní materiál vc. upevnovacího materiálu – sestavení a upevnení konstrukce na stanovišti – pomocné mechanismy 2. Položka neobsahuje: X 3. Zpusob merení: Udává se pocet sad, které se skládají z predepsaných dílu, jež tvorí požadovaný celek, za každý zapocatý mesíc pronájmu.
P | 16 | 702901 |  | ZASYPÁNÍ KABELOVÉHO ŽLABU VRSTVOU Z PRESÁTÉHO PÍSKU CI VÝKOPKU SVETLÉ ŠÍRKY DO 120 MM | M | 1742 | 0 | 0 |  |  | 0 | 0 | 2023_OTSKP | 0 | 3 |  |  | 0
PP
VV |  |  |  | "viz. prílohy c.2.003 a 3.003 projektové dokumentace"
TS |  |  |  | 1. Položka obsahuje: – veškeré zemní práce vcetne dodání zásypového materiálu 2. Položka neobsahuje: X 3. Zpusob merení: Merí se metr délkový.
P | 17 | 702902 |  | ZASYPÁNÍ KABELOVÉHO ŽLABU VRSTVOU Z PRESÁTÉHO PÍSKU CI VÝKOPKU SVETLÉ ŠÍRKY PRES 120 DO 250 MM | M | 405 | 0 | 0 |  |  | 0 | 0 | 2023_OTSKP | 0 | 3 |  |  | 0
PP
VV |  |  |  | "viz. prílohy c.2.003 a 3.003 projektové dokumentace"
TS |  |  |  | 1. Položka obsahuje: – veškeré zemní práce vcetne dodání zásypového materiálu 2. Položka neobsahuje: X 3. Zpusob merení: Merí se metr délkový.
P | 18 | 703723 |  | KABELOVÁ PRÍCHYTKA PRO ROZSAH UPNUTÍ OD 51 DO 90 MM | KUS | 255 | 0 | 0 |  |  | 0 | 0 | 2023_OTSKP | 0 | 3 |  |  | 0
PP
VV |  |  |  | "viz. príloha c.1.001 projektové dokumentace"
TS |  |  |  | 1. Položka obsahuje: – kompletní montáž, rozmerení, upevnení, rezání, spojování a pod. – veškerý spojovací a montážní materiál vc. upevnovacího materiálu ( držáky apod.) – pomocné mechanismy 2. Položka neobsahuje: X 3. Zpusob merení: Udává se pocet kusu kompletní konstrukce nebo práce.
P | 19 | 703751 |  | PROTIPOŽÁRNÍ UCPÁVKA POD ROZVADEC DO EI 90 MIN. | M2 | 3 | 0 | 0 |  |  | 0 | 0 | 2023_OTSKP | 0 | 3 |  |  | 0
PP
VV |  |  |  | "viz. príloha c.1.001 projektové dokumentace"
TS |  |  |  | Položka obsahuje: Dodávku a montáž protipožární ucpávky vc. príslušenství a pomocného materiálu, vyhotovéní a dodání atestu. Dále obsahuje cenu za pom. mechanismy vcetne všech ostatních vedlejších nákladu.
P | 20 | 703762 |  | KABELOVÁ UCPÁVKA VODE ODOLNÁ PRO VNITRNÍ PRUMER OTVORU 65 - 110MM | KUS | 19 | 0 | 0 |  |  | 0 | 0 | 2023_OTSKP | 0 | 3 |  |  | 0
PP
VV |  |  |  | "viz. príloha c.1.001 projektové dokumentace"
TS |  |  |  | Položka obsahuje: Dodávku a montáž kabelové ucpávky vc. príslušenství ( utesnovací spony apod. ) a pomocného materiálu, vyhotovení a dodání atestu. Dále obsahuje cenu za pom. mechanismy vcetne všech ostatních vedlejších nákladu.
P | 21 | 709120 |  | PROVIZORNÍ ZAJIŠTENÍ POTRUBÍ VE VÝKOPU | KUS | 5 | 0 | 0 |  |  | 0 | 0 | 2023_OTSKP | 0 | 3 |  |  | 0
PP
VV |  |  |  | "viz. prílohy c.2.003 a 3.003 projektové dokumentace"
TS |  |  |  | 1. Položka obsahuje: – kompletní montáž, rozmerení, upevnení, rezání, spojování a pod. – veškerý spojovací a montážní materiál vc. upevnovacího materiálu ( držáky apod.) – pomocné mechanismy 2. Položka neobsahuje: X 3. Zpusob merení: Udává se pocet kusu kompletní konstrukce nebo práce.
P | 22 | 709210 |  | KRIŽOVATKA KABELOVÝCH VEDENÍ SE STÁVAJÍCÍ INŽENÝRSKOU SÍTÍ (KABELEM, POTRUBÍM APOD.) | KUS | 5 | 0 | 0 |  |  | 0 | 0 | 2023_OTSKP | 0 | 3 |  |  | 0
PP
VV |  |  |  | "viz. prílohy c.2.003 a 3.003 projektové dokumentace"
TS |  |  |  | 1. Položka obsahuje: – kompletní montáž, rozmerení, upevnení, rezání, spojování a pod. – veškerý spojovací a montážní materiál vc. upevnovacího materiálu ( držáky apod.) – pomocné mechanismy 2. Položka neobsahuje: X 3. Zpusob merení: Merí se metr délkový.
P | 23 | 742611 |  | KABEL VN - TRÍŽÍLOVÝ 6-AYKCY DO 70 MM2 | M | 450 | 0 | 0 |  |  | 0 | 0 | 2023_OTSKP | 0 | 3 |  |  | 0
PP
VV |  |  |  | "viz. príloha c.3.001 projektové dokumentace"
TS |  |  |  | 1. Položka obsahuje: – manipulace a uložení kabelu (do zeme, chránicky, kanálu, na rošty, na TV a pod.) 2. Položka neobsahuje: – príchytky, spojky, koncovky, chránicky apod. 3. Zpusob merení: Merí se metr délkový.
P | 24 | 742632 |  | KABEL VN - TRÍŽÍLOVÝ 12/22(24)-AXAL-TT PRO OD 95 DO 150 MM2 | M | 6450 | 0 | 0 |  |  | 0 | 0 | 2023_OTSKP | 0 | 3 |  |  | 0
PP
VV |  |  |  | "viz. príloha c.3.001 projektové dokumentace"
TS |  |  |  | 1. Položka obsahuje: – manipulace a uložení kabelu (do zeme, chránicky, kanálu, na rošty, na TV a pod.) 2. Položka neobsahuje: – príchytky, spojky, koncovky, chránicky apod. 3. Zpusob merení: Merí se metr délkový.
P | 25 | 742811 |  | KABELOVÁ SPOJKA VN, SADA TRÍ ŽIL NEBO TRÍŽÍLOVÁ PRO KABELY DO 6 KV DO 70 MM2 | KUS | 1 | 0 | 0 |  |  | 0 | 0 | 2023_OTSKP | 0 | 3 |  |  | 0
PP
VV |  |  |  | "viz. príloha c.3.001 projektové dokumentace"
TS |  |  |  | 1. Položka obsahuje: – všechny práce spojené s úpravou kabelu pro montáž vcetne veškerého príslušentsví 2. Položka neobsahuje: X 3. Zpusob merení: Udává se pocet kusu kompletní konstrukce nebo práce.
P | 26 | 742822 |  | KABELOVÁ SPOJKA VN, SADA TRÍ ŽIL NEBO TRÍŽÍLOVÁ PRO KABELY PRES 6 KV OD 95 DO 150 MM2 | KUS | 15 | 0 | 0 |  |  | 0 | 0 | 2023_OTSKP | 0 | 3 |  |  | 0
PP
VV |  |  |  | "viz. príloha c.3.001 projektové dokumentace"
TS |  |  |  | 1. Položka obsahuje: – všechny práce spojené s úpravou kabelu pro montáž vcetne veškerého príslušentsví 2. Položka neobsahuje: X 3. Zpusob merení: Udává se pocet kusu kompletní konstrukce nebo práce.
P | 27 | 742B11 |  | KABELOVÁ KONCOVKA VN VNITRNÍ, SADA TRÍ ŽIL NEBO TRÍŽÍLOVÁ PRO KABELY DO 6 KV DO 70 MM2 | KUS | 1 | 0 | 0 |  |  | 0 | 0 | 2023_OTSKP | 0 | 3 |  |  | 0
PP
VV |  |  |  | "viz. príloha c.3.001 projektové dokumentace"
TS |  |  |  | 1. Položka obsahuje: – všechny práce spojené s úpravou kabelu pro montáž vcetne veškerého príslušentsví 2. Položka neobsahuje: X 3. Zpusob merení: Udává se pocet kusu kompletní konstrukce nebo práce.
P | 28 | 742B22 |  | KABELOVÁ KONCOVKA VN VNITRNÍ, SADA TRÍ ŽIL NEBO TRÍŽÍLOVÁ PRO KABELY PRES 6 KV OD 95 DO 150 MM2 | KUS | 10 | 0 | 0 |  |  | 0 | 0 | 2023_OTSKP | 0 | 3 |  |  | 0
PP
VV |  |  |  | "viz. príloha c.3.001 projektové dokumentace"
TS |  |  |  | 1. Položka obsahuje: – všechny práce spojené s úpravou kabelu pro montáž vcetne veškerého príslušentsví 2. Položka neobsahuje: X 3. Zpusob merení: Udává se pocet kusu kompletní konstrukce nebo práce.
P | 29 | 742P13 |  | ZATAŽENÍ KABELU DO CHRÁNICKY - KABEL DO 4 KG/M | M | 6900 | 0 | 0 |  |  | 0 | 0 | 2023_OTSKP | 0 | 3 |  |  | 0
PP
VV |  |  |  | "viz. príloha c.3.001 projektové dokumentace"
TS |  |  |  | 1. Položka obsahuje: – montáž kabelu o váze do 4 kg/m do chránicky/ kolektoru 2. Položka neobsahuje: X 3. Zpusob merení: Merí se metr délkový.
P | 30 | 747213 |  | CELKOVÁ PROHLÍDKA, ZKOUŠENÍ, MERENÍ A VYHOTOVENÍ VÝCHOZÍ REVIZNÍ ZPRÁVY, PRO OBJEM IN PRES 500 DO 1000 TIS. KC | KUS | 1 | 0 | 0 |  |  | 0 | 0 | 2023_OTSKP | 0 | 3 |  |  | 0
PP
VV |  |  |  | "viz. príloha c.1.001 projektové dokumentace"
TS |  |  |  | 1. Položka obsahuje: – cenu za celkovou prohlídku zarízení PS/SO, vc. merení, komplexních zkoušek a revizi zarízení tohoto PS/SO autorizovaným revizním technikem na silnoproudá zarízení podle požadavku CSN, vcetne hodnocení a vyhotovení celkové revizní zprávy 2. Položka neobsahuje: X 3. Zpusob merení: Udává se pocet kusu kompletní konstrukce nebo práce.
P | 31 | 747214 |  | CELKOVÁ PROHLÍDKA, ZKOUŠENÍ, MERENÍ A VYHOTOVENÍ VÝCHOZÍ REVIZNÍ ZPRÁVY, PRO OBJEM IN - PRÍPLATEK ZA KAŽDÝCH DALŠÍCH I ZAPOCATÝCH 500 TIS. KC | KUS | 26 | 0 | 0 |  |  | 0 | 0 | 2023_OTSKP | 0 | 3 |  |  | 0
PP
VV |  |  |  | "viz. príloha c.1.001 projektové dokumentace"
TS |  |  |  | 1. Položka obsahuje: – cenu za celkovou prohlídku zarízení PS/SO, vc. merení, komplexních zkoušek a revizi zarízení tohoto PS/SO autorizovaným revizním technikem na silnoproudá zarízení podle požadavku CSN, vcetne hodnocení a vyhotovení celkové revizní zprávy 2. Položka neobsahuje: X 3. Zpusob merení: Udává se pocet kusu kompletní konstrukce nebo práce.
P | 32 | 747301 |  | PROVEDENÍ PROHLÍDKY A ZKOUŠKY PRÁVNICKOU OSOBOU, VYDÁNÍ PRUKAZU ZPUSOBILOSTI | KUS | 1 | 0 | 0 |  |  | 0 | 0 | 2023_OTSKP | 0 | 3 |  |  | 0
PP
VV |  |  |  | "viz. príloha c.1.001 projektové dokumentace"
TS |  |  |  | 1. Položka obsahuje: – cenu za vyhotovení dokladu právnickou osobou o silnoproudých zarízeních a vydání prukazu zpusobilosti 2. Položka neobsahuje: X 3. Zpusob merení: Udává se pocet kusu kompletní konstrukce nebo práce.
P | 33 | 747531 |  | ZKOUŠKY VODICU A KABELU VN ZVÝŠENÝM NAPETÍM DO 35 KV | KUS | 6 | 0 | 0 |  |  | 0 | 0 | 2023_OTSKP | 0 | 3 |  |  | 0
PP
VV |  |  |  | "viz. príloha c.1.001 projektové dokumentace"
TS |  |  |  | 1. Položka obsahuje: – cenu za provedení merení kabelu/ vodice vc. vyhotovení protokolu 2. Položka neobsahuje: X 3. Zpusob merení: Udává se pocet kusu kompletní konstrukce nebo práce.
P | 34 | 747532 |  | ZKOUŠKY VODICU A KABELU VN - PROVOZ MERÍCÍHO VOZU PO DOBU ZKOUŠEK VN KABELU | KUS | 6 | 0 | 0 |  |  | 0 | 0 | 2023_OTSKP | 0 | 3 |  |  | 0
PP
VV |  |  |  | "viz. príloha c.1.001 projektové dokumentace"
TS |  |  |  | 1. Položka obsahuje: – cenu za provedení merení kabelu/ vodice vc. vyhotovení protokolu 2. Položka neobsahuje: X 3. Zpusob merení: Udává se pocet kusu kompletní konstrukce nebo práce.
P | 35 | 747701 |  | DOKONCOVACÍ MONTÁŽNÍ PRÁCE NA ELEKTRICKÉM ZARÍZENÍ | HOD | 200 | 0 | 0 |  |  | 0 | 0 | 2023_OTSKP | 0 | 3 |  |  | 0
PP
VV |  |  |  | "viz. príloha c.1.001 projektové dokumentace"
TS |  |  |  | 1. Položka obsahuje: – cenu za práce spojené s uvádením zarízení do provozu, drobné montážní práce v rozvadecích, koordinaci se zhotoviteli souvisejících zarízení apod. 2. Položka neobsahuje: X 3. Zpusob merení: Udává se cas v hodinách.
P | 36 | 747705 |  | MANIPULACE NA ZARÍZENÍCH PROVÁDENÉ PROVOZOVATELEM | HOD | 100 | 0 | 0 |  |  | 0 | 0 | 2023_OTSKP | 0 | 3 |  |  | 0
PP
VV |  |  |  | "viz. príloha c.1.001 projektové dokumentace"
TS |  |  |  | 1. Položka obsahuje: – cenu za manipulace na zarízeních provádené provozovatelem nutných pro další práce zhotovitele na technologickém souboru 2. Položka neobsahuje: X 3. Zpusob merení: Udává se cas v hodinách.
P | 37 | R742P14 |  | ZATAŽENÍ KABELU DO MULTIKANÁLU/CHRÁNICKY DLE PREDEPSANÉHO TECHNOLOGICKÉHO POSTUPU - KABEL VN/NN OD PRUMERU 50 MM | M | 4380 | 0 | 0 |  |  | 0 | 0 | R-položka | 0 | 3 |  |  | 0
PP
VV |  |  |  | "viz príloha c.1.001 a 3.003 projektové dokumentace"
TS |  |  |  | 1. Položka obsahuje: – montáž velkoprumerového kabelu s prumerem nad 50 mm do multikanálu/chránicky dle predepsaného technologického postupu uvedeného v technické zpráve, položka dále obsahuje dodávku veškerého prislušenství nutného pro predepsaný zpusob zatažení. X3. Zpusob merení:Merí se metr délkový.
P | 38 | R747705 |  | REALIZACNÍ DOKUMENTACE ZAJIŠTOVANÁ ZHOTOVITELEM | KUS | 1 | 0 | 0 |  |  | 0 | 0 | R-položka | 0 | 3 |  |  | 0
PP
VV |  |  |  | "viz príloha c.1.001 projektové dokumentace"
TS |  |  |  | 1. Položka obsahuje: – vypracování realizacní dokumentace k tomuto SO, výrobne technická dokumentace zajištovaná zhotovitelem prací v rozsahu nezbytném pro urcení technických parametru použitých materiálu, dodávek a služeb. Obsahuje také schémata zapojení silových o ovládacích obvodu rozvadecu a zarízení, svorkovnicová schémata, tabulky vnejších spoju, check listy, popisy logických a blokovacích funkcí, rozmerové výkresy, aj. 2. Položka neobsahuje: X 3. Zpusob merení: Udává se pocet kusu kompletní realizacní dokumentace. Uvažuje se 3% z celkové ceny PS/SO.
SD |  | 9 |  | Ostatní konstrukce a práce | [6 empty] | 0 | 0
P | 39 | 96615 |  | BOURÁNÍ KONSTRUKCÍ Z PROSTÉHO BETONU | M3 | 1 | 0 | 0 |  |  | 0 | 0 | 2023_OTSKP | 0 | 3 |  |  | 0
PP
VV |  |  |  | "viz. prílohy c.2.003 a 3.003 projektové dokumentace"
TS |  |  |  | položka zahrnuje: - rozbourání konstrukce bez ohledu na použitou technologii - veškeré pomocné konstrukce (lešení a pod.) - veškerou manipulaci s vybouranou sutí a hmotami vcetne uložení na skládku. Nezahrnuje poplatek za skládku, který se vykazuje v položce 0141** (s výjimkou malého množství bouraného materiálu, kde je možné poplatek zahrnout do jednotkové ceny bourání – tento fakt musí být uveden v doplnujícím textu k položce) - veškeré další práce plynoucí z technologického predpisu a z platných predpisu
SD |  | 990 |  | Likvidace odpadu vc. dopravy | [6 empty] | 0 | 0
P | 40 | R015111 | 901 | NEOCENOVAT - POPLATKY ZA LIKVIDACI ODPADU NEKONTAMINOVANÝCH - 17 05 04 VYTEŽENÉ ZEMINY A HORNINY - I. TRÍDA TEŽITELNOSTI VCETNE DOPRAVY | T | 329.1 | 0 | 0 |  |  | 0 | 0 |  | 0 | 3 |  |  | 0
PP |  |  |  | "Evidencní položka, Neocenovat v objektu SO/PS, položka se ocenuje pouze v objektu SO 90-90 Zpusob likvidace: recyklace, druhotné využití."
VV |  |  |  | "viz. prílohy c.2.003 a 3.003 projektové dokumentace"
TS |  |  |  | "1. Položka obsahuje: – veškeré poplatky provozovateli skládky, recyklacní linky nebo jiného zarízení na zpracování nebo likvidaci odpadu související s prevzetím, uložením, zpracováním nebo likvidací odpadu – náklady spojené s dopravou z místa stavby na místo prevzetí provozovatelem skládky, recyklacní linky nebo jiného zarízení na zpracování nebo likvidaci odpadu – náklady spojené s vyložením a manipulací s materiálem v míste skládky 2. Položka neobsahuje: – náklady spojené s naložením a manipulací materiálem 3. Zpusob merení: Tunou se rozumí hmotnost odpadu vytrídeného v souladu se zákonem c. 541/2020 Sb., o nakládání s odpady, v platném znení."
P | 41 | R015150 | 901 | NEOCENOVAT - POPLATKY ZA LIKVIDACI ODPADU NEKONTAMINOVANÝCH - 17 05 08 ŠTERK Z KOLEJIŠTE (ODPAD PO RECYKLACI) VCETNE DOPRAVY | T | 6.7 | 0 | 0 |  |  | 0 | 0 |  | 0 | 3 |  |  | 0
PP |  |  |  | "Evidencní položka, Neocenovat v objektu SO/PS, položka se ocenuje pouze v objektu SO 90-90 Zpusob likvidace: recyklace, druhotné využití."
VV |  |  |  | "viz. prílohy c.2.003 a 3.003 projektové dokumentace"
TS |  |  |  | "1. Položka obsahuje: – veškeré poplatky provozovateli skládky, recyklacní linky nebo jiného zarízení na zpracování nebo likvidaci odpadu související s prevzetím, uložením, zpracováním nebo likvidací odpadu – náklady spojené s dopravou z místa stavby na místo prevzetí provozovatelem skládky, recyklacní linky nebo jiného zarízení na zpracování nebo likvidaci odpadu – náklady spojené s vyložením a manipulací s materiálem v míste skládky 2. Položka neobsahuje: – náklady spojené s naložením a manipulací materiálem 3. Zpusob merení: Tunou se rozumí hmotnost odpadu vytrídeného v souladu se zákonem c. 541/2020 Sb., o nakládání s odpady, v platném znení."
P | 42 | R015240 | 901 | NEOCENOVAT - POPLATKY ZA LIKVIDACI ODPADU NEKONTAMINOVANÝCH - 20 03 01 SMESNÝ KOMUNÁLNÍ ODPAD, VCETNE DOPRAVY | T | 0.5 | 0 | 0 |  |  | 0 | 0 |  | 0 | 3 |  |  | 0
PP |  |  |  | Evidencní položka, Neocenovat v objektu SO/PS, položka se ocenuje pouze v objektu SO 90-90
VV |  |  |  | "viz. prílohy c.2.003 a 3.003 projektové dokumentace"
TS |  |  |  | 1. Položka obsahuje: – veškeré poplatky provozovateli skládky, recyklacní linky nebo jiného zarízení na zpracování nebo likvidaci odpadu související s prevzetím, uložením, zpracováním nebo likvidací odpadu – náklady spojené s dopravou z místa stavby na místo prevzetí provozovatelem skládky, recyklacní linky nebo jiného zarízení na zpracování nebo likvidaci odpadu – náklady spojené s vyložením a manipulací s materiálem v míste skládky 2. Položka neobsahuje: – náklady spojené s naložením a manipulací materiálem 3. Zpusob merení: Tunou se rozumí hmotnost odpadu vytrídeného v souladu se zákonem c. 541/2020 Sb., o nakládání s odpady, v platném znení.

## SO 10-86-02
SŽDC05 | [14 empty] | 3
S | Stavba: | 5533520002-zm14 |  | XDC_Ceska-Trebova-cast2-zm14-20240902 | [6 empty] | D.2.3.6 | 0 | AspeEsticon | 0 | 2
O | Objekt: | D.2.3.6 |  | Rozvody VN, NN, osvetlení a dálkové ovládání odpojovacu | [9 empty] | 0.15 | 2
Typ | Poř. číslo | Kód položky | Varianta | Název položky | MJ | Množství | Jednotková hmotnost | Celková hmotnost |  |  | Jednotková cena |  | Cenové soustavy | 0.21
Dodávka
[9 empty] | Jednotková | Celkem | Jednotková | Celkem |  |  |  | Počet položek s nulovou cenou | 0
O1 |  | SO 10-86-02 |  | Žst. Ceská Trebová, kabelový rozvod 6kV zab. zar.,NTS2000 - STS2200 | [6 empty] | 0 | 0
SD |  | 1 |  | Zemní práce | [6 empty] | 0 | 0
P | 1 | 11090 |  | VŠEOBECNÉ VYKLIZENÍ OSTATNÍCH PLOCH | M2 | 2710 | 0 | 0 |  |  | 0 | 0 | 2023_OTSKP | 0 | 3 |  |  | 0
PP
VV |  |  |  | "viz. prílohy c.2.003 a 3.003 projektové dokumentace"
TS |  |  |  | zahrnuje odstranení všech prekážek pro uskutecnení stavby
P | 2 | 11332 |  | ODSTRANENÍ PODKLADU ZPEVNENÝCH PLOCH Z KAMENIVA NESTMELENÉHO | M3 | 5 | 0 | 0 |  |  | 0 | 0 | 2023_OTSKP | 0 | 3 |  |  | 0
PP
VV |  |  |  | "viz. prílohy c.2.003 a 3.003 projektové dokumentace"
TS |  |  |  | Položka zahrnuje veškerou manipulaci s vybouranou sutí a s vybouranými hmotami vc. uložení na skládku. Nezahrnuje poplatek za skládku, který se vykazuje v položce 0141** (s výjimkou malého množství bouraného materiálu, kde je možné poplatek zahrnout do jednotkové ceny bourání – tento fakt musí být uveden v doplnujícím textu k položce).
P | 3 | 13273 |  | HLOUBENÍ RÝH ŠÍR DO 2M PAŽ I NEPAŽ TR. I | M3 | 1501.5 | 0 | 0 |  |  | 0 | 0 | 2023_OTSKP | 0 | 3 |  |  | 0
PP
VV |  |  |  | "viz. prílohy c.2.003 a 3.003 projektové dokumentace"
TS |  |  |  | položka zahrnuje: - vodorovná a svislá doprava, premístení, preložení, manipulace s výkopkem - kompletní provedení vykopávky nezapažené i zapažené - ošetrení výkopište po celou dobu práce v nem vc. klimatických opatrení - ztížení vykopávek v blízkosti podzemního vedení, konstrukcí a objektu vc. jejich docasného zajištení - ztížení pod vodou, v okolí výbušnin, ve stísnených prostorech a pod. - príplatek za lepivost - težení po vrstvách, pásech a po jiných nutných cástech (figurách) - cerpání vody vc. cerpacích jímek, potrubí a pohotovostní cerpací soupravy (viz ustanovení k pol. 1151,2) - potrebné snížení hladiny podzemní vody - težení a rozpojování jednotlivých balvanu - vytahování a nošení výkopku - svahování a presvah. svahu do konecného tvaru, výmena hornin v podloží a v pláni znehodnocené klimatickými vlivy - rucní vykopávky, odstranení korenu a napadávek - pažení, vzeprení a rozeprení vc. prepažování (vyjma štetových sten) - úpravu, ochranu a ocištení dna, základové spáry, sten a svahu - odvedení nebo obvedení vody v okolí výkopište a ve výkopišti - trídení výkopku - veškeré pomocné konstrukce umožnující provedení vykopávky (príjezdy, sjezdy, nájezdy, lešení, podper. konstr., premostení, zpevnené plochy, zakrytí a pod.) - nezahrnuje uložení zeminy (na skládku, do násypu) ani poplatky za skládku, vykazují se v položce c.0141**
P | 4 | 17411 |  | ZÁSYP JAM A RÝH ZEMINOU SE ZHUTNENÍM | M3 | 1351 | 0 | 0 |  |  | 0 | 0 | 2023_OTSKP | 0 | 3 |  |  | 0
PP
VV |  |  |  | "viz. prílohy c.2.003 a 3.003 projektové dokumentace"
TS |  |  |  | položka zahrnuje: - kompletní provedení zemní konstrukce vc. výberu vhodného materiálu - úprava ukládaného materiálu vlhcením, trídením, promícháním nebo vysoušením, príp. jiné úpravy za úcelem zlepšení jeho mech. vlastností - hutnení i ruzné míry hutnení - ošetrení úložište po celou dobu práce v nem vc. klimatických opatrení - ztížení v okolí vedení, konstrukcí a objektu a jejich docasné zajištení - ztížení provádení vc. hutnení ve ztížených podmínkách a stísnených prostorech - ztížené ukládání sypaniny pod vodu - ukládání po vrstvách a po jiných nutných cástech (figurách) vc. dosypávek - spouštení a nošení materiálu - výmena cástí zemní konstrukce znehodnocené klimatickými vlivy - rucní hutnení - udržování úložište a jeho ochrana proti vode - odvedení nebo obvedení vody v okolí úložište a v úložišti - veškeré pomocné konstrukce umožnující provedení zemní konstrukce (príjezdy, sjezdy, nájezdy, lešení, podperné konstrukce, premostení, zpevnené plochy, zakrytí a pod.)
P | 5 | 18090 |  | VŠEOBECNÉ ÚPRAVY OSTATNÍCH PLOCH | M2 | 2710 | 0 | 0 |  |  | 0 | 0 | 2023_OTSKP | 0 | 3 |  |  | 0
PP
VV |  |  |  | "viz. prílohy c.2.003 a 3.003 projektové dokumentace"
TS |  |  |  | Všeobecné úpravy musí zahrnovat úpravu území po uskutecnení stavby, tak jak je požadováno v zadávací dokumentaci s výjimkou tech prací, pro které jsou uvedeny samostatné položky.
SD |  | 2 |  | Základy | [6 empty] | 0 | 0
P | 6 | 21461E |  | SEPARACNÍ GEOTEXTILIE DO 500G/M2 | M2 | 100 | 0 | 0 |  |  | 0 | 0 | 2023_OTSKP | 0 | 3 |  |  | 0
PP
VV |  |  |  | "viz. prílohy c.2.003 a 3.003 projektové dokumentace"
TS |  |  |  | Položka zahrnuje: - dodávku predepsané geotextilie - úpravu, ocištení a ochranu podkladu - prichycení k podkladu, prípadne zatížení - úpravy spoju a zajištení okraju - úpravy pro odvodnení - nutné presahy - mimostaveništní a vnitrostaveništní dopravu - demontáž a likvidaci geotextilie po skoncení stavebních prací
SD |  | 4 |  | Vodorovné konstrukce | [6 empty] | 0 | 0
P | 7 | 45152 |  | PODKLADNÍ A VÝPLNOVÉ VRSTVY Z KAMENIVA DRCENÉHO | M3 | 5 | 0 | 0 |  |  | 0 | 0 | 2023_OTSKP | 0 | 3 |  |  | 0
PP
VV |  |  |  | "viz. prílohy c.2.003 a 3.003 projektové dokumentace"
TS |  |  |  | položka zahrnuje dodávku predepsaného kameniva, mimostaveništní a vnitrostaveništní dopravu a jeho uložení není-li v zadávací dokumentaci uvedeno jinak, jedná se o nakupovaný materiál
P | 8 | 45157 |  | PODKLADNÍ A VÝPLNOVÉ VRSTVY Z KAMENIVA TEŽENÉHO | M3 | 57.8 | 0 | 0 |  |  | 0 | 0 | 2023_OTSKP | 0 | 3 |  |  | 0
PP
VV |  |  |  | "viz. prílohy c.2.003 a 3.003 projektové dokumentace"
TS |  |  |  | položka zahrnuje dodávku predepsaného kameniva, mimostaveništní a vnitrostaveništní dopravu a jeho uložení není-li v zadávací dokumentaci uvedeno jinak, jedná se o nakupovaný materiál
SD |  | 7 |  | Pridružená stavební výroba | [6 empty] | 0 | 0
P | 9 | 701001 |  | OZNACOVACÍ ŠTÍTEK KABELOVÉHO VEDENÍ, SPOJKY NEBO KABELOVÉ SKRÍNE (VCETNE OBJÍMKY) | KUS | 1250 | 0 | 0 |  |  | 0 | 0 | 2023_OTSKP | 0 | 3 |  |  | 0
PP
VV |  |  |  | "viz. príloha c.3.001 projektové dokumentace"
TS |  |  |  | 1. Položka obsahuje: – pomocné mechanismy 2. Položka neobsahuje: X 3. Zpusob merení: Merí se plocha v metrech ctverecných.
P | 10 | 701004 |  | VYHLEDÁVACÍ MARKER ZEMNÍ | KUS | 71 | 0 | 0 |  |  | 0 | 0 | 2023_OTSKP | 0 | 3 |  |  | 0
PP
VV |  |  |  | "viz. príloha c.1.001 projektové dokumentace"
TS |  |  |  | 1. Položka obsahuje: – obsahuje i demontáž po skoncení provizorního stavu – dopravu do skladu nebo na likvidaci – obrátkovost, opotrebení zapujceného materiálu – poplatek za likvidaci odpadu, pokud je materiál likvidován 2. Položka neobsahuje: X 3. Zpusob merení: Udává se pocet kusu kompletní konstrukce nebo práce.
P | 11 | 702111 |  | KABELOVÝ ŽLAB ZEMNÍ VCETNE KRYTU SVETLÉ ŠÍRKY DO 120 MM | M | 1894 | 0 | 0 |  |  | 0 | 0 | 2023_OTSKP | 0 | 3 |  |  | 0
PP
VV |  |  |  | "viz. prílohy c.2.003 a 3.003 projektové dokumentace"
TS |  |  |  | 1. Položka obsahuje: – kompletní montáž, rozmerení, upevnení, rezání, spojování a pod. – veškerý spojovací a montážní materiál vc. upevnovacího materiálu ( držáky apod.) – pomocné mechanismy 2. Položka neobsahuje: X 3. Zpusob merení: Merí se metr délkový.
P | 12 | 702112 |  | KABELOVÝ ŽLAB ZEMNÍ VCETNE KRYTU SVETLÉ ŠÍRKY PRES 120 DO 250 MM | M | 1725 | 0 | 0 |  |  | 0 | 0 | 2023_OTSKP | 0 | 3 |  |  | 0
PP
VV |  |  |  | "viz. prílohy c.2.003 a 3.003 projektové dokumentace"
TS |  |  |  | 1. Položka obsahuje: – prípravu podkladu pro osazení 2. Položka neobsahuje: X 3. Zpusob merení: Merí se metr délkový.
P | 13 | 702212 |  | KABELOVÁ CHRÁNICKA ZEMNÍ DN PRES 100 DO 200 MM | M | 100 | 0 | 0 |  |  | 0 | 0 | 2023_OTSKP | 0 | 3 |  |  | 0
PP
VV |  |  |  | "viz. prílohy c.2.003 a 3.003 projektové dokumentace"
TS |  |  |  | 1. Položka obsahuje: – proražení otvoru zdivem o prurezu od 0,01 do 0,025m2 – úpravu a zacištení omítky po montáži vedení – pomocné mechanismy 2. Položka neobsahuje: – protipožární ucpávku 3. Zpusob merení: Udává se pocet kusu kompletní konstrukce nebo práce.
P | 14 | 702312 |  | ZAKRYTÍ KABELU VÝSTRAŽNOU FÓLIÍ ŠÍRKY PRES 20 DO 40 CM | M | 2710 | 0 | 0 |  |  | 0 | 0 | 2023_OTSKP | 0 | 3 |  |  | 0
PP
VV |  |  |  | "viz. prílohy c.2.003 a 3.003 projektové dokumentace"
TS |  |  |  | 1. Položka obsahuje: – kompletní montáž, návrh, rozmerení, upevnení, zacištení, svárení, vrtání, rezání, spojování a pod. – veškerý spojovací a montážní materiál vc. upevnovacího materiálu – sestavení a upevnení konstrukce na stanovišti – pomocné mechanismy 2. Položka neobsahuje: X 3. Zpusob merení: Udává se pocet sad, které se skládají z predepsaných dílu, jež tvorí požadovaný celek, za každý zapocatý mesíc pronájmu.
P | 15 | 702901 |  | ZASYPÁNÍ KABELOVÉHO ŽLABU VRSTVOU Z PRESÁTÉHO PÍSKU CI VÝKOPKU SVETLÉ ŠÍRKY DO 120 MM | M | 2710 | 0 | 0 |  |  | 0 | 0 | 2023_OTSKP | 0 | 3 |  |  | 0
PP
VV |  |  |  | "viz. prílohy c.2.003 a 3.003 projektové dokumentace"
TS |  |  |  | 1. Položka obsahuje: – veškeré zemní práce vcetne dodání zásypového materiálu 2. Položka neobsahuje: X 3. Zpusob merení: Merí se metr délkový.
P | 16 | 702902 |  | ZASYPÁNÍ KABELOVÉHO ŽLABU VRSTVOU Z PRESÁTÉHO PÍSKU CI VÝKOPKU SVETLÉ ŠÍRKY PRES 120 DO 250 MM | M | 1725 | 0 | 0 |  |  | 0 | 0 | 2023_OTSKP | 0 | 3 |  |  | 0
PP
VV |  |  |  | "viz. prílohy c.2.003 a 3.003 projektové dokumentace"
TS |  |  |  | 1. Položka obsahuje: – veškeré zemní práce vcetne dodání zásypového materiálu 2. Položka neobsahuje: X 3. Zpusob merení: Merí se metr délkový.
P | 17 | 703743 |  | KABELOVÁ PRÍCHYTKA VN VCETNE UPEVNENÍ A PRÍSLUŠENSTVÍ PRO ROZSAH UPNUTÍ OD 51 DO 90 MM | KUS | 99 | 0 | 0 |  |  | 0 | 0 | 2023_OTSKP | 0 | 3 |  |  | 0
PP
VV |  |  |  | "viz. príloha c.1.001 projektové dokumentace"
TS |  |  |  | 1. Položka obsahuje: – kompletní montáž, rozmerení, upevnení, svárení, rezání, spojování a pod. – veškerý spojovací a montážní materiál vc. upevnovacího materiálu ( stojky, držáky, konzoly apod.) – elektrické pospojování – pomocné mechanismy a náter 2. Položka neobsahuje: – víko a kabelové príchytky 3. Zpusob merení: Merí se metr délkový.
P | 18 | 703751 |  | PROTIPOŽÁRNÍ UCPÁVKA POD ROZVADEC DO EI 90 MIN. | M2 | 2 | 0 | 0 |  |  | 0 | 0 | 2023_OTSKP | 0 | 3 |  |  | 0
PP
VV |  |  |  | "viz. príloha c.1.001 projektové dokumentace"
TS |  |  |  | Položka obsahuje: Dodávku a montáž protipožární ucpávky vc. príslušenství a pomocného materiálu, vyhotovéní a dodání atestu. Dále obsahuje cenu za pom. mechanismy vcetne všech ostatních vedlejších nákladu.
P | 19 | 703762 |  | KABELOVÁ UCPÁVKA VODE ODOLNÁ PRO VNITRNÍ PRUMER OTVORU 65 - 110MM | KUS | 11 | 0 | 0 |  |  | 0 | 0 | 2023_OTSKP | 0 | 3 |  |  | 0
PP
VV |  |  |  | "viz. príloha c.1.001 projektové dokumentace"
TS |  |  |  | Položka obsahuje: Dodávku a montáž kabelové ucpávky vc. príslušenství ( utesnovací spony apod. ) a pomocného materiálu, vyhotovení a dodání atestu. Dále obsahuje cenu za pom. mechanismy vcetne všech ostatních vedlejších nákladu.
P | 20 | 709120 |  | PROVIZORNÍ ZAJIŠTENÍ POTRUBÍ VE VÝKOPU | KUS | 5 | 0 | 0 |  |  | 0 | 0 | 2023_OTSKP | 0 | 3 |  |  | 0
PP
VV |  |  |  | "viz. prílohy c.2.003 a 3.003 projektové dokumentace"
TS |  |  |  | 1. Položka obsahuje: – kompletní montáž, rozmerení, upevnení, rezání, spojování a pod. – veškerý spojovací a montážní materiál vc. upevnovacího materiálu ( držáky apod.) – pomocné mechanismy 2. Položka neobsahuje: X 3. Zpusob merení: Udává se pocet kusu kompletní konstrukce nebo práce.
P | 21 | 709210 |  | KRIŽOVATKA KABELOVÝCH VEDENÍ SE STÁVAJÍCÍ INŽENÝRSKOU SÍTÍ (KABELEM, POTRUBÍM APOD.) | KUS | 5 | 0 | 0 |  |  | 0 | 0 | 2023_OTSKP | 0 | 3 |  |  | 0
PP
VV |  |  |  | "viz. prílohy c.2.003 a 3.003 projektové dokumentace"
TS |  |  |  | 1. Položka obsahuje: – kompletní montáž, rozmerení, upevnení, rezání, spojování a pod. – veškerý spojovací a montážní materiál vc. upevnovacího materiálu ( držáky apod.) – pomocné mechanismy 2. Položka neobsahuje: X 3. Zpusob merení: Merí se metr délkový.
P | 22 | 742611 |  | KABEL VN - TRÍŽÍLOVÝ 6-AYKCY DO 70 MM2 | M | 50 | 0 | 0 |  |  | 0 | 0 | 2023_OTSKP | 0 | 3 |  |  | 0
PP
VV |  |  |  | "viz. príloha c.3.001 projektové dokumentace"
TS |  |  |  | 1. Položka obsahuje: – manipulace a uložení kabelu (do zeme, chránicky, kanálu, na rošty, na TV a pod.) 2. Položka neobsahuje: – príchytky, spojky, koncovky, chránicky apod. 3. Zpusob merení: Merí se metr délkový.
P | 23 | 742632 |  | KABEL VN - TRÍŽÍLOVÝ 12/22(24)-AXAL-TT PRO OD 95 DO 150 MM2 | M | 4650 | 0 | 0 |  |  | 0 | 0 | 2023_OTSKP | 0 | 3 |  |  | 0
PP
VV |  |  |  | "viz. príloha c.3.001 projektové dokumentace"
TS |  |  |  | 1. Položka obsahuje: – manipulace a uložení kabelu (do zeme, chránicky, kanálu, na rošty, na TV a pod.) 2. Položka neobsahuje: – príchytky, spojky, koncovky, chránicky apod. 3. Zpusob merení: Merí se metr délkový.
P | 24 | 742811 |  | KABELOVÁ SPOJKA VN, SADA TRÍ ŽIL NEBO TRÍŽÍLOVÁ PRO KABELY DO 6 KV DO 70 MM2 | KUS | 1 | 0 | 0 |  |  | 0 | 0 | 2023_OTSKP | 0 | 3 |  |  | 0
PP
VV |  |  |  | "viz. príloha c.3.001 projektové dokumentace"
TS |  |  |  | 1. Položka obsahuje: – všechny práce spojené s úpravou kabelu pro montáž vcetne veškerého príslušentsví 2. Položka neobsahuje: X 3. Zpusob merení: Udává se pocet kusu kompletní konstrukce nebo práce.
P | 25 | 742822 |  | KABELOVÁ SPOJKA VN, SADA TRÍ ŽIL NEBO TRÍŽÍLOVÁ PRO KABELY PRES 6 KV OD 95 DO 150 MM2 | KUS | 13 | 0 | 0 |  |  | 0 | 0 | 2023_OTSKP | 0 | 3 |  |  | 0
PP
VV |  |  |  | "viz. príloha c.3.001 projektové dokumentace"
TS |  |  |  | 1. Položka obsahuje: – všechny práce spojené s úpravou kabelu pro montáž vcetne veškerého príslušentsví 2. Položka neobsahuje: X 3. Zpusob merení: Udává se pocet kusu kompletní konstrukce nebo práce.
P | 26 | 742B11 |  | KABELOVÁ KONCOVKA VN VNITRNÍ, SADA TRÍ ŽIL NEBO TRÍŽÍLOVÁ PRO KABELY DO 6 KV DO 70 MM2 | KUS | 1 | 0 | 0 |  |  | 0 | 0 | 2023_OTSKP | 0 | 3 |  |  | 0
PP
VV |  |  |  | "viz. príloha c.3.001 projektové dokumentace"
TS |  |  |  | 1. Položka obsahuje: – všechny práce spojené s úpravou kabelu pro montáž vcetne veškerého príslušentsví 2. Položka neobsahuje: X 3. Zpusob merení: Udává se pocet kusu kompletní konstrukce nebo práce.
P | 27 | 742B22 |  | KABELOVÁ KONCOVKA VN VNITRNÍ, SADA TRÍ ŽIL NEBO TRÍŽÍLOVÁ PRO KABELY PRES 6 KV OD 95 DO 150 MM2 | KUS | 6 | 0 | 0 |  |  | 0 | 0 | 2023_OTSKP | 0 | 3 |  |  | 0
PP
VV |  |  |  | "viz. príloha c.3.001 projektové dokumentace"
TS |  |  |  | 1. Položka obsahuje: – všechny práce spojené s úpravou kabelu pro montáž vcetne veškerého príslušentsví 2. Položka neobsahuje: X 3. Zpusob merení: Udává se pocet kusu kompletní konstrukce nebo práce.
P | 28 | 742P13 |  | ZATAŽENÍ KABELU DO CHRÁNICKY - KABEL DO 4 KG/M | M | 4700 | 0 | 0 |  |  | 0 | 0 | 2023_OTSKP | 0 | 3 |  |  | 0
PP
VV |  |  |  | "viz. príloha c.3.001 projektové dokumentace"
TS |  |  |  | 1. Položka obsahuje: – montáž kabelu o váze do 4 kg/m do chránicky/ kolektoru 2. Položka neobsahuje: X 3. Zpusob merení: Merí se metr délkový.
P | 29 | 747213 |  | CELKOVÁ PROHLÍDKA, ZKOUŠENÍ, MERENÍ A VYHOTOVENÍ VÝCHOZÍ REVIZNÍ ZPRÁVY, PRO OBJEM IN PRES 500 DO 1000 TIS. KC | KUS | 1 | 0 | 0 |  |  | 0 | 0 | 2023_OTSKP | 0 | 3 |  |  | 0
PP
VV |  |  |  | "viz. príloha c.1.001 projektové dokumentace"
TS |  |  |  | 1. Položka obsahuje: – cenu za celkovou prohlídku zarízení PS/SO, vc. merení, komplexních zkoušek a revizi zarízení tohoto PS/SO autorizovaným revizním technikem na silnoproudá zarízení podle požadavku CSN, vcetne hodnocení a vyhotovení celkové revizní zprávy 2. Položka neobsahuje: X 3. Zpusob merení: Udává se pocet kusu kompletní konstrukce nebo práce.
P | 30 | 747214 |  | CELKOVÁ PROHLÍDKA, ZKOUŠENÍ, MERENÍ A VYHOTOVENÍ VÝCHOZÍ REVIZNÍ ZPRÁVY, PRO OBJEM IN - PRÍPLATEK ZA KAŽDÝCH DALŠÍCH I ZAPOCATÝCH 500 TIS. KC | KUS | 20 | 0 | 0 |  |  | 0 | 0 | 2023_OTSKP | 0 | 3 |  |  | 0
PP
VV |  |  |  | "viz. príloha c.1.001 projektové dokumentace"
TS |  |  |  | 1. Položka obsahuje: – cenu za celkovou prohlídku zarízení PS/SO, vc. merení, komplexních zkoušek a revizi zarízení tohoto PS/SO autorizovaným revizním technikem na silnoproudá zarízení podle požadavku CSN, vcetne hodnocení a vyhotovení celkové revizní zprávy 2. Položka neobsahuje: X 3. Zpusob merení: Udává se pocet kusu kompletní konstrukce nebo práce.
P | 31 | 747301 |  | PROVEDENÍ PROHLÍDKY A ZKOUŠKY PRÁVNICKOU OSOBOU, VYDÁNÍ PRUKAZU ZPUSOBILOSTI | KUS | 1 | 0 | 0 |  |  | 0 | 0 | 2023_OTSKP | 0 | 3 |  |  | 0
PP
VV |  |  |  | "viz. príloha c.1.001 projektové dokumentace"
TS |  |  |  | 1. Položka obsahuje: – cenu za vyhotovení dokladu právnickou osobou o silnoproudých zarízeních a vydání prukazu zpusobilosti 2. Položka neobsahuje: X 3. Zpusob merení: Udává se pocet kusu kompletní konstrukce nebo práce.
P | 32 | 747531 |  | ZKOUŠKY VODICU A KABELU VN ZVÝŠENÝM NAPETÍM DO 35 KV | KUS | 4 | 0 | 0 |  |  | 0 | 0 | 2023_OTSKP | 0 | 3 |  |  | 0
PP
VV |  |  |  | "viz. príloha c.1.001 projektové dokumentace"
TS |  |  |  | 1. Položka obsahuje: – cenu za provedení merení kabelu/ vodice vc. vyhotovení protokolu 2. Položka neobsahuje: X 3. Zpusob merení: Udává se pocet kusu kompletní konstrukce nebo práce.
P | 33 | 747532 |  | ZKOUŠKY VODICU A KABELU VN - PROVOZ MERÍCÍHO VOZU PO DOBU ZKOUŠEK VN KABELU | KUS | 4 | 0 | 0 |  |  | 0 | 0 | 2023_OTSKP | 0 | 3 |  |  | 0
PP
VV |  |  |  | "viz. príloha c.1.001 projektové dokumentace"
TS |  |  |  | 1. Položka obsahuje: – cenu za provedení merení kabelu/ vodice vc. vyhotovení protokolu 2. Položka neobsahuje: X 3. Zpusob merení: Udává se pocet kusu kompletní konstrukce nebo práce.
P | 34 | 747701 |  | DOKONCOVACÍ MONTÁŽNÍ PRÁCE NA ELEKTRICKÉM ZARÍZENÍ | HOD | 200 | 0 | 0 |  |  | 0 | 0 | 2023_OTSKP | 0 | 3 |  |  | 0
PP
VV |  |  |  | "viz. prílohy projektové dokumentace"
TS |  |  |  | 1. Položka obsahuje: – cenu za práce spojené s uvádením zarízení do provozu, drobné montážní práce v rozvadecích, koordinaci se zhotoviteli souvisejících zarízení apod. 2. Položka neobsahuje: X 3. Zpusob merení: Udává se cas v hodinách.
P | 35 | 747705 |  | MANIPULACE NA ZARÍZENÍCH PROVÁDENÉ PROVOZOVATELEM | HOD | 100 | 0 | 0 |  |  | 0 | 0 | 2023_OTSKP | 0 | 3 |  |  | 0
PP
VV |  |  |  | "viz. prílohy projektové dokumentace"
TS |  |  |  | 1. Položka obsahuje: – cenu za manipulace na zarízeních provádené provozovatelem nutných pro další práce zhotovitele na technologickém souboru 2. Položka neobsahuje: X 3. Zpusob merení: Udává se cas v hodinách.
P | 36 | R742P14 |  | ZATAŽENÍ KABELU DO MULTIKANÁLU/CHRÁNICKY DLE PREDEPSANÉHO TECHNOLOGICKÉHO POSTUPU - KABEL VN/NN OD PRUMERU 50 MM | M | 1550 | 0 | 0 |  |  | 0 | 0 | R-položka | 0 | 3 |  |  | 0
PP
VV |  |  |  | "viz príloha c.1.001 a 3.003 projektové dokumentace"
TS |  |  |  | 1. Položka obsahuje: – montáž velkoprumerového kabelu s prumerem nad 50 mm do multikanálu/chránicky dle predepsaného technologického postupu uvedeného v technické zpráve, položka dále obsahuje dodávku veškerého prislušenství nutného pro predepsaný zpusob zatažení. X3. Zpusob merení:Merí se metr délkový.
P | 37 | R747705 |  | REALIZACNÍ DOKUMENTACE ZAJIŠTOVANÁ ZHOTOVITELEM | KUS | 1 | 0 | 0 |  |  | 0 | 0 | R-položka | 0 | 3 |  |  | 0
PP
VV |  |  |  | "viz príloha c.1.001 projektové dokumentace"
TS |  |  |  | 1. Položka obsahuje: – vypracování realizacní dokumentace k tomuto SO, výrobne technická dokumentace zajištovaná zhotovitelem prací v rozsahu nezbytném pro urcení technických parametru použitých materiálu, dodávek a služeb. Obsahuje také schémata zapojení silových o ovládacích obvodu rozvadecu a zarízení, svorkovnicová schémata, tabulky vnejších spoju, check listy, popisy logických a blokovacích funkcí, rozmerové výkresy, aj. 2. Položka neobsahuje: X 3. Zpusob merení: Udává se pocet kusu kompletní realizacní dokumentace. Uvažuje se 3% z celkové ceny PS/SO.
SD |  | 9 |  | Ostatní konstrukce a práce | [6 empty] | 0 | 0
P | 38 | 96615 |  | BOURÁNÍ KONSTRUKCÍ Z PROSTÉHO BETONU | M3 | 1 | 0 | 0 |  |  | 0 | 0 | 2023_OTSKP | 0 | 3 |  |  | 0
PP
VV |  |  |  | "viz. prílohy projektové dokumentace"
TS |  |  |  | položka zahrnuje: - rozbourání konstrukce bez ohledu na použitou technologii - veškeré pomocné konstrukce (lešení a pod.) - veškerou manipulaci s vybouranou sutí a hmotami vcetne uložení na skládku. Nezahrnuje poplatek za skládku, který se vykazuje v položce 0141** (s výjimkou malého množství bouraného materiálu, kde je možné poplatek zahrnout do jednotkové ceny bourání – tento fakt musí být uveden v doplnujícím textu k položce) - veškeré další práce plynoucí z technologického predpisu a z platných predpisu
SD |  | 990 |  | Likvidace odpadu vc. dopravy | [6 empty] | 0 | 0
P | 39 | R015111 | 901 | NEOCENOVAT - POPLATKY ZA LIKVIDACI ODPADU NEKONTAMINOVANÝCH - 17 05 04 VYTEŽENÉ ZEMINY A HORNINY - I. TRÍDA TEŽITELNOSTI VCETNE DOPRAVY | T | 946 | 0 | 0 |  |  | 0 | 0 |  | 0 | 3 |  |  | 0
PP |  |  |  | "Evidencní položka, Neocenovat v objektu SO/PS, položka se ocenuje pouze v objektu SO 90-90 Zpusob likvidace: recyklace, druhotné využití."
VV |  |  |  | "viz. prílohy c.2.003 a 3.003 projektové dokumentace"
TS |  |  |  | "1. Položka obsahuje: – veškeré poplatky provozovateli skládky, recyklacní linky nebo jiného zarízení na zpracování nebo likvidaci odpadu související s prevzetím, uložením, zpracováním nebo likvidací odpadu – náklady spojené s dopravou z místa stavby na místo prevzetí provozovatelem skládky, recyklacní linky nebo jiného zarízení na zpracování nebo likvidaci odpadu – náklady spojené s vyložením a manipulací s materiálem v míste skládky 2. Položka neobsahuje: – náklady spojené s naložením a manipulací materiálem 3. Zpusob merení: Tunou se rozumí hmotnost odpadu vytrídeného v souladu se zákonem c. 541/2020 Sb., o nakládání s odpady, v platném znení."
P | 40 | R015140 | 901 | NEOCENOVAT - POPLATKY ZA LIKVIDACI ODPADU NEKONTAMINOVANÝCH - 17 01 01 BETON Z DEMOLIC OBJEKTU, ZÁKLADU TV, KULY A SLOUPY VCETNE DOPRAVY | T | 2.6 | 0 | 0 |  |  | 0 | 0 |  | 0 | 3 |  |  | 0
PP |  |  |  | "Evidencní položka, Neocenovat v objektu SO/PS, položka se ocenuje pouze v objektu SO 90-90 Zpusob likvidace: recyklace, druhotné využití."
VV |  |  |  | "viz. prílohy c.2.003 a 3.003 projektové dokumentace"
TS |  |  |  | "1. Položka obsahuje: – veškeré poplatky provozovateli skládky, recyklacní linky nebo jiného zarízení na zpracování nebo likvidaci odpadu související s prevzetím, uložením, zpracováním nebo likvidací odpadu – náklady spojené s dopravou z místa stavby na místo prevzetí provozovatelem skládky, recyklacní linky nebo jiného zarízení na zpracování nebo likvidaci odpadu – náklady spojené s vyložením a manipulací s materiálem v míste skládky 2. Položka neobsahuje: – náklady spojené s naložením a manipulací materiálem 3. Zpusob merení: Tunou se rozumí hmotnost odpadu vytrídeného v souladu se zákonem c. 541/2020 Sb., o nakládání s odpady, v platném znení."
P | 41 | R015150 | 901 | NEOCENOVAT - POPLATKY ZA LIKVIDACI ODPADU NEKONTAMINOVANÝCH - 17 05 08 ŠTERK Z KOLEJIŠTE (ODPAD PO RECYKLACI) VCETNE DOPRAVY | T | 8 | 0 | 0 |  |  | 0 | 0 |  | 0 | 3 |  |  | 0
PP |  |  |  | "Evidencní položka, Neocenovat v objektu SO/PS, položka se ocenuje pouze v objektu SO 90-90 Zpusob likvidace: recyklace, druhotné využití."
VV |  |  |  | "viz. prílohy c.2.003 a 3.003 projektové dokumentace"
TS |  |  |  | "1. Položka obsahuje: – veškeré poplatky provozovateli skládky, recyklacní linky nebo jiného zarízení na zpracování nebo likvidaci odpadu související s prevzetím, uložením, zpracováním nebo likvidací odpadu – náklady spojené s dopravou z místa stavby na místo prevzetí provozovatelem skládky, recyklacní linky nebo jiného zarízení na zpracování nebo likvidaci odpadu – náklady spojené s vyložením a manipulací s materiálem v míste skládky 2. Položka neobsahuje: – náklady spojené s naložením a manipulací materiálem 3. Zpusob merení: Tunou se rozumí hmotnost odpadu vytrídeného v souladu se zákonem c. 541/2020 Sb., o nakládání s odpady, v platném znení."
P | 42 | R015240 | 901 | NEOCENOVAT - POPLATKY ZA LIKVIDACI ODPADU NEKONTAMINOVANÝCH - 20 03 01 SMESNÝ KOMUNÁLNÍ ODPAD, VCETNE DOPRAVY | T | 0.5 | 0 | 0 |  |  | 0 | 0 |  | 0 | 3 |  |  | 0
PP |  |  |  | Evidencní položka, Neocenovat v objektu SO/PS, položka se ocenuje pouze v objektu SO 90-90
VV |  |  |  | "viz. prílohy c.2.003 a 3.003 projektové dokumentace"
TS |  |  |  | 1. Položka obsahuje: – veškeré poplatky provozovateli skládky, recyklacní linky nebo jiného zarízení na zpracování nebo likvidaci odpadu související s prevzetím, uložením, zpracováním nebo likvidací odpadu – náklady spojené s dopravou z místa stavby na místo prevzetí provozovatelem skládky, recyklacní linky nebo jiného zarízení na zpracování nebo likvidaci odpadu – náklady spojené s vyložením a manipulací s materiálem v míste skládky 2. Položka neobsahuje: – náklady spojené s naložením a manipulací materiálem 3. Zpusob merení: Tunou se rozumí hmotnost odpadu vytrídeného v souladu se zákonem c. 541/2020 Sb., o nakládání s odpady, v platném znení.

## SO 10-86-03
SŽDC05 | [14 empty] | 3
S | Stavba: | 5533520002-zm14 |  | XDC_Ceska-Trebova-cast2-zm14-20240902 | [6 empty] | D.2.3.6 | 0 | AspeEsticon | 0 | 2
O | Objekt: | D.2.3.6 |  | Rozvody VN, NN, osvetlení a dálkové ovládání odpojovacu | [9 empty] | 0.15 | 2
Typ | Poř. číslo | Kód položky | Varianta | Název položky | MJ | Množství | Jednotková hmotnost | Celková hmotnost |  |  | Jednotková cena |  | Cenové soustavy | 0.21
Dodávka
[9 empty] | Jednotková | Celkem | Jednotková | Celkem |  |  |  | Počet položek s nulovou cenou | 0
O1 |  | SO 10-86-03 |  | Žst. Ceská Trebová, preložky rozvodu 6kV zab. zar. | [6 empty] | 0 | 0
SD |  | 1 |  | Zemní práce | [6 empty] | 0 | 0
P | 1 | 11090 |  | VŠEOBECNÉ VYKLIZENÍ OSTATNÍCH PLOCH | M2 | 1250 | 0 | 0 |  |  | 0 | 0 | 2023_OTSKP | 0 | 3 |  |  | 0
PP
VV |  |  |  | "viz. prílohy c.2.005 a 3.004 projektové dokumentace"
TS |  |  |  | zahrnuje odstranení všech prekážek pro uskutecnení stavby
P | 2 | 113168 |  | ODSTRANENÍ KRYTU ZPEVNENÝCH PLOCH ZE SILNICNÍCH DÍLCU, ODVOZ DO 20KM | M3 | 15 | 0 | 0 |  |  | 0 | 0 | 2023_OTSKP | 0 | 3 |  |  | 0
PP
VV |  |  |  | "viz. príloha c.1.001 projektové dokumentace"
TS |  |  |  | Položka zahrnuje veškerou manipulaci s vybouranou sutí a s vybouranými hmotami vc. uložení na skládku. Nezahrnuje poplatek za skládku, který se vykazuje v položce 0141** (s výjimkou malého množství bouraného materiálu, kde je možné poplatek zahrnout do jednotkové ceny bourání – tento fakt musí být uveden v doplnujícím textu k položce).
P | 3 | 11332 |  | ODSTRANENÍ PODKLADU ZPEVNENÝCH PLOCH Z KAMENIVA NESTMELENÉHO | M3 | 5 | 0 | 0 |  |  | 0 | 0 | 2023_OTSKP | 0 | 3 |  |  | 0
PP
VV |  |  |  | "viz. prílohy c.2.005 a 3.004 projektové dokumentace"
TS |  |  |  | Položka zahrnuje veškerou manipulaci s vybouranou sutí a s vybouranými hmotami vc. uložení na skládku. Nezahrnuje poplatek za skládku, který se vykazuje v položce 0141** (s výjimkou malého množství bouraného materiálu, kde je možné poplatek zahrnout do jednotkové ceny bourání – tento fakt musí být uveden v doplnujícím textu k položce).
P | 4 | 13273 |  | HLOUBENÍ RÝH ŠÍR DO 2M PAŽ I NEPAŽ TR. I | M3 | 154 | 0 | 0 |  |  | 0 | 0 | 2023_OTSKP | 0 | 3 |  |  | 0
PP
VV |  |  |  | "viz. prílohy c.2.005 a 3.004 projektové dokumentace"
TS |  |  |  | položka zahrnuje: - vodorovná a svislá doprava, premístení, preložení, manipulace s výkopkem - kompletní provedení vykopávky nezapažené i zapažené - ošetrení výkopište po celou dobu práce v nem vc. klimatických opatrení - ztížení vykopávek v blízkosti podzemního vedení, konstrukcí a objektu vc. jejich docasného zajištení - ztížení pod vodou, v okolí výbušnin, ve stísnených prostorech a pod. - príplatek za lepivost - težení po vrstvách, pásech a po jiných nutných cástech (figurách) - cerpání vody vc. cerpacích jímek, potrubí a pohotovostní cerpací soupravy (viz ustanovení k pol. 1151,2) - potrebné snížení hladiny podzemní vody - težení a rozpojování jednotlivých balvanu - vytahování a nošení výkopku - svahování a presvah. svahu do konecného tvaru, výmena hornin v podloží a v pláni znehodnocené klimatickými vlivy - rucní vykopávky, odstranení korenu a napadávek - pažení, vzeprení a rozeprení vc. prepažování (vyjma štetových sten) - úpravu, ochranu a ocištení dna, základové spáry, sten a svahu - odvedení nebo obvedení vody v okolí výkopište a ve výkopišti - trídení výkopku - veškeré pomocné konstrukce umožnující provedení vykopávky (príjezdy, sjezdy, nájezdy, lešení, podper. konstr., premostení, zpevnené plochy, zakrytí a pod.) - nezahrnuje uložení zeminy (na skládku, do násypu) ani poplatky za skládku, vykazují se v položce c.0141**
P | 5 | 14173 |  | PROTLACOVÁNÍ POTRUBÍ Z PLAST HMOT DN DO 200MM | M | 105 | 0 | 0 |  |  | 0 | 0 | 2023_OTSKP | 0 | 3 |  |  | 0
PP
VV |  |  |  | "viz. prílohy projektové dokumentace"
TS |  |  |  | položka zahrnuje dodávku protlacovaného potrubí a veškeré pomocné práce (startovací zarízení, startovací a cílová jáma, operné a vodící bloky a pod.)
P | 6 | 17411 |  | ZÁSYP JAM A RÝH ZEMINOU SE ZHUTNENÍM | M3 | 139 | 0 | 0 |  |  | 0 | 0 | 2023_OTSKP | 0 | 3 |  |  | 0
PP
VV |  |  |  | "viz. prílohy projektové dokumentace"
TS |  |  |  | položka zahrnuje: - kompletní provedení zemní konstrukce vc. výberu vhodného materiálu - úprava ukládaného materiálu vlhcením, trídením, promícháním nebo vysoušením, príp. jiné úpravy za úcelem zlepšení jeho mech. vlastností - hutnení i ruzné míry hutnení - ošetrení úložište po celou dobu práce v nem vc. klimatických opatrení - ztížení v okolí vedení, konstrukcí a objektu a jejich docasné zajištení - ztížení provádení vc. hutnení ve ztížených podmínkách a stísnených prostorech - ztížené ukládání sypaniny pod vodu - ukládání po vrstvách a po jiných nutných cástech (figurách) vc. dosypávek - spouštení a nošení materiálu - výmena cástí zemní konstrukce znehodnocené klimatickými vlivy - rucní hutnení - udržování úložište a jeho ochrana proti vode - odvedení nebo obvedení vody v okolí úložište a v úložišti - veškeré pomocné konstrukce umožnující provedení zemní konstrukce (príjezdy, sjezdy, nájezdy, lešení, podperné konstrukce, premostení, zpevnené plochy, zakrytí a pod.)
P | 7 | 18090 |  | VŠEOBECNÉ ÚPRAVY OSTATNÍCH PLOCH | M2 | 1250 | 0 | 0 |  |  | 0 | 0 | 2023_OTSKP | 0 | 3 |  |  | 0
PP
VV |  |  |  | "viz. prílohy c.2.005 a 3.004 projektové dokumentace"
TS |  |  |  | Všeobecné úpravy musí zahrnovat úpravu území po uskutecnení stavby, tak jak je požadováno v zadávací dokumentaci s výjimkou tech prací, pro které jsou uvedeny samostatné položky.
SD |  | 2 |  | Základy | [6 empty] | 0 | 0
P | 8 | 21461E |  | SEPARACNÍ GEOTEXTILIE DO 500G/M2 | M2 | 400 | 0 | 0 |  |  | 0 | 0 | 2023_OTSKP | 0 | 3 |  |  | 0
PP
VV |  |  |  | "viz. prílohy c.2.005 a 3.004 projektové dokumentace"
TS |  |  |  | Položka zahrnuje: - dodávku predepsané geotextilie - úpravu, ocištení a ochranu podkladu - prichycení k podkladu, prípadne zatížení - úpravy spoju a zajištení okraju - úpravy pro odvodnení - nutné presahy - mimostaveništní a vnitrostaveništní dopravu - demontáž a likvidaci geotextilie po skoncení stavebních prací
SD |  | 4 |  | Vodorovné konstrukce | [6 empty] | 0 | 0
P | 9 | 45152 |  | PODKLADNÍ A VÝPLNOVÉ VRSTVY Z KAMENIVA DRCENÉHO | M3 | 5 | 0 | 0 |  |  | 0 | 0 | 2023_OTSKP | 0 | 3 |  |  | 0
PP
VV |  |  |  | "viz. prílohy c.2.005 a 3.004 projektové dokumentace"
TS |  |  |  | položka zahrnuje dodávku predepsaného kameniva, mimostaveništní a vnitrostaveništní dopravu a jeho uložení není-li v zadávací dokumentaci uvedeno jinak, jedná se o nakupovaný materiál
P | 10 | 45157 |  | PODKLADNÍ A VÝPLNOVÉ VRSTVY Z KAMENIVA TEŽENÉHO | M3 | 11 | 0 | 0 |  |  | 0 | 0 | 2023_OTSKP | 0 | 3 |  |  | 0
PP
VV |  |  |  | "viz. prílohy c.2.005 a 3.004 projektové dokumentace"
TS |  |  |  | položka zahrnuje dodávku predepsaného kameniva, mimostaveništní a vnitrostaveništní dopravu a jeho uložení není-li v zadávací dokumentaci uvedeno jinak, jedná se o nakupovaný materiál
SD |  | 5 |  | Komunikace | [6 empty] | 0 | 0
P | 11 | 58301 |  | KRYT ZE SILNICNÍCH DÍLCU (PANELU) TL 150MM | M2 | 100 | 0 | 0 |  |  | 0 | 0 | 2023_OTSKP | 0 | 3 |  |  | 0
PP
VV |  |  |  | "viz. príloha c.1.001 projektové dokumentace"
TS |  |  |  | - dodání dílcu v požadované kvalite, dodání materiálu pro predepsané lože v tlouštce predepsané dokumentací a pro predepsanou výpln spar - ocištení podkladu - uložení dílcu dle predepsaného technologického predpisu vcetne predepsané podkladní vrstvy a predepsané výplne spar - zrízení vrstvy bez rozlišení šírky, pokládání vrstvy po etapách - úpravu napojení, ukoncení podél obrubníku, dilatacních zarízení, odvodnovacích proužku, odvodnovacu, vpustí, šachet a pod., nestanoví-li zadávací dokumentace jinak - nezahrnuje postriky, nátery - nezahrnuje tesnení podél obrubníku, dilatacních zarízení, odvodnovacích proužku, odvodnovacu, vpustí, šachet a pod.
SD |  | 7 |  | Pridružená stavební výroba | [6 empty] | 0 | 0
P | 12 | 701001 |  | OZNACOVACÍ ŠTÍTEK KABELOVÉHO VEDENÍ, SPOJKY NEBO KABELOVÉ SKRÍNE (VCETNE OBJÍMKY) | KUS | 200 | 0 | 0 |  |  | 0 | 0 | 2023_OTSKP | 0 | 3 |  |  | 0
PP
VV |  |  |  | "viz. príloha c.3.001 projektové dokumentace"
TS |  |  |  | 1. Položka obsahuje: – pomocné mechanismy 2. Položka neobsahuje: X 3. Zpusob merení: Merí se plocha v metrech ctverecných.
P | 13 | 701002 |  | ZNACKOVACÍ TYC | KUS | 40 | 0 | 0 |  |  | 0 | 0 | 2023_OTSKP | 0 | 3 |  |  | 0
PP
VV |  |  |  | "viz. prílohy c.2.005 a 3.004 projektové dokumentace"
TS |  |  |  | 1. Položka obsahuje: – veškeré práce a materiál obsažený v názvu položky 2. Položka neobsahuje: X 3. Zpusob merení: Udává se pocet kusu kompletní konstrukce nebo práce.
P | 14 | 702111 |  | KABELOVÝ ŽLAB ZEMNÍ VCETNE KRYTU SVETLÉ ŠÍRKY DO 120 MM | M | 720 | 0 | 0 |  |  | 0 | 0 | 2023_OTSKP | 0 | 3 |  |  | 0
PP
VV |  |  |  | "viz. prílohy c.2.005 a 3.004 projektové dokumentace"
TS |  |  |  | 1. Položka obsahuje: – prípravu podkladu pro osazení 2. Položka neobsahuje: X 3. Zpusob merení: Merí se metr délkový.
P | 15 | 702112 |  | KABELOVÝ ŽLAB ZEMNÍ VCETNE KRYTU SVETLÉ ŠÍRKY PRES 120 DO 250 MM | M | 1220 | 0 | 0 |  |  | 0 | 0 | 2023_OTSKP | 0 | 3 |  |  | 0
PP
VV |  |  |  | "viz. prílohy c.2.005 a 3.004 projektové dokumentace"
TS |  |  |  | 1. Položka obsahuje: – prípravu podkladu pro osazení 2. Položka neobsahuje: X 3. Zpusob merení: Merí se metr délkový.
P | 16 | 702212 |  | KABELOVÁ CHRÁNICKA ZEMNÍ DN PRES 100 DO 200 MM | M | 200 | 0 | 0 |  |  | 0 | 0 | 2023_OTSKP | 0 | 3 |  |  | 0
PP
VV |  |  |  | "viz. prílohy c.2.005 a 3.004 projektové dokumentace"
TS |  |  |  | 1. Položka obsahuje: – proražení otvoru zdivem o prurezu od 0,01 do 0,025m2 – úpravu a zacištení omítky po montáži vedení – pomocné mechanismy 2. Položka neobsahuje: – protipožární ucpávku 3. Zpusob merení: Udává se pocet kusu kompletní konstrukce nebo práce.
P | 17 | 702221 |  | KABELOVÁ CHRÁNICKA ZEMNÍ UV STABILNÍ DN DO 100 MM | M | 40 | 0 | 0 |  |  | 0 | 0 | 2023_OTSKP | 0 | 3 |  |  | 0
PP
VV |  |  |  | "viz. prílohy c.2.005 a 3.004 projektové dokumentace"
TS |  |  |  | 1. Položka obsahuje: – prípravu podkladu pro osazení 2. Položka neobsahuje: X 3. Zpusob merení: Merí se metr délkový.
P | 18 | 702232 |  | KABELOVÁ CHRÁNICKA ZEMNÍ DELENÁ DN PRES 100 DO 200 MM | M | 200 | 0 | 0 |  |  | 0 | 0 | 2023_OTSKP | 0 | 3 |  |  | 0
PP
VV |  |  |  | "viz. prílohy c.2.005 a 3.004 projektové dokumentace"
TS |  |  |  | 1. Položka obsahuje: – proražení otvoru zdivem o prurezu od 0,01 do 0,025m2 – úpravu a zacištení omítky po montáži vedení – pomocné mechanismy 2. Položka neobsahuje: – protipožární ucpávku 3. Zpusob merení: Udává se pocet kusu kompletní konstrukce nebo práce.
P | 19 | 702312 |  | ZAKRYTÍ KABELU VÝSTRAŽNOU FÓLIÍ ŠÍRKY PRES 20 DO 40 CM | M | 540 | 0 | 0 |  |  | 0 | 0 | 2023_OTSKP | 0 | 3 |  |  | 0
PP
VV |  |  |  | "viz. prílohy c.2.005 a 3.004 projektové dokumentace"
TS |  |  |  | 1. Položka obsahuje: – kompletní montáž, návrh, rozmerení, upevnení, zacištení, svárení, vrtání, rezání, spojování a pod. – veškerý spojovací a montážní materiál vc. upevnovacího materiálu – sestavení a upevnení konstrukce na stanovišti – pomocné mechanismy 2. Položka neobsahuje: X 3. Zpusob merení: Udává se pocet sad, které se skládají z predepsaných dílu, jež tvorí požadovaný celek, za každý zapocatý mesíc pronájmu.
P | 20 | 703762 |  | KABELOVÁ UCPÁVKA VODE ODOLNÁ PRO VNITRNÍ PRUMER OTVORU 65 - 110MM | KUS | 4 | 0 | 0 |  |  | 0 | 0 | 2023_OTSKP | 0 | 3 |  |  | 0
PP
VV |  |  |  | "viz. príloha c.1.001 projektové dokumentace"
TS |  |  |  | Položka obsahuje: Dodávku a montáž kabelové ucpávky vc. príslušenství ( utesnovací spony apod. ) a pomocného materiálu, vyhotovení a dodání atestu. Dále obsahuje cenu za pom. mechanismy vcetne všech ostatních vedlejších nákladu.
P | 21 | 709120 |  | PROVIZORNÍ ZAJIŠTENÍ POTRUBÍ VE VÝKOPU | KUS | 10 | 0 | 0 |  |  | 0 | 0 | 2023_OTSKP | 0 | 3 |  |  | 0
PP
VV |  |  |  | "viz. prílohy projektové dokumentace"
TS |  |  |  | 1. Položka obsahuje: – kompletní montáž, rozmerení, upevnení, rezání, spojování a pod. – veškerý spojovací a montážní materiál vc. upevnovacího materiálu ( držáky apod.) – pomocné mechanismy 2. Položka neobsahuje: X 3. Zpusob merení: Udává se pocet kusu kompletní konstrukce nebo práce.
P | 22 | 709210 |  | KRIŽOVATKA KABELOVÝCH VEDENÍ SE STÁVAJÍCÍ INŽENÝRSKOU SÍTÍ (KABELEM, POTRUBÍM APOD.) | KUS | 10 | 0 | 0 |  |  | 0 | 0 | 2023_OTSKP | 0 | 3 |  |  | 0
PP
VV |  |  |  | "viz. prílohy projektové dokumentace"
TS |  |  |  | 1. Položka obsahuje: – kompletní montáž, rozmerení, upevnení, rezání, spojování a pod. – veškerý spojovací a montážní materiál vc. upevnovacího materiálu ( držáky apod.) – pomocné mechanismy 2. Položka neobsahuje: X 3. Zpusob merení: Merí se metr délkový.
P | 23 | 709533 |  | PODPURNÉ A POMOCNÉ KONSTRUKCE OCELOVÉ PRO UCHYCENÍ KABELOVÉHO ŽLABU ZEMNÍHO VE SVAHU S POVRCHOVOU ÚPRAVOU ŽÁROVÝM ZINKOVÁNÍM | KG | 610 | 0 | 0 |  |  | 0 | 0 | 2023_OTSKP | 0 | 3 |  |  | 0
PP
VV |  |  |  | "viz. prílohy c.2.005 a c.3.004 projektové dokumentace"
TS |  |  |  | 1. Položka obsahuje: – kompletní montáž, rozmerení, upevnení, rezání, spojování a pod. – veškerý spojovací a montážní materiál vc. upevnovacího materiálu ( držáky apod.) – pomocné mechanismy a povrchovou úpravu 2. Položka neobsahuje: X 3. Zpusob merení: Udává se hmotnost v kilogramech.
P | 24 | 709611 |  | DEMONTÁŽ KABELOVÉHO ŽLABU/LIŠTY VCETNE KRYTU | M | 1940 | 0 | 0 |  |  | 0 | 0 | 2023_OTSKP | 0 | 3 |  |  | 0
PP
VV |  |  |  | "viz. príloha c.1.001 projektové dokumentace"
TS |  |  |  | 1. Položka obsahuje: – všechny náklady na demontáž stávajícího zarízení vcetne pomocných doplnujících úprav pro jeho likvidaci – naložení vybouraného materiálu na dopravní prostredek 2. Položka neobsahuje: – odvoz vybouraného materiálu – poplatek za likvidaci odpadu (nacení se dle SSD 0) 3. Zpusob merení: Merí se metr délkový.
P | 25 | 709612 |  | DEMONTÁŽ CHRÁNICKY/TRUBKY | M | 1660 | 0 | 0 |  |  | 0 | 0 | 2023_OTSKP | 0 | 3 |  |  | 0
PP
VV |  |  |  | "viz. príloha c.1.001 projektové dokumentace"
TS |  |  |  | 1. Položka obsahuje: – veškeré práce a materiál obsažený v názvu položky 2. Položka neobsahuje: X 3. Zpusob merení: Udává se pocet kusu kompletní konstrukce nebo práce.
P | 26 | 742611 |  | KABEL VN - TRÍŽÍLOVÝ 6-AYKCY DO 70 MM2 | M | 1590 | 0 | 0 |  |  | 0 | 0 | 2023_OTSKP | 0 | 3 |  |  | 0
PP
VV |  |  |  | "viz. príloha c.3.001 projektové dokumentace"
TS |  |  |  | 1. Položka obsahuje: – manipulace a uložení kabelu (do zeme, chránicky, kanálu, na rošty, na TV a pod.) 2. Položka neobsahuje: – príchytky, spojky, koncovky, chránicky apod. 3. Zpusob merení: Merí se metr délkový.
P | 27 | 742811 |  | KABELOVÁ SPOJKA VN, SADA TRÍ ŽIL NEBO TRÍŽÍLOVÁ PRO KABELY DO 6 KV DO 70 MM2 | KUS | 20 | 0 | 0 |  |  | 0 | 0 | 2023_OTSKP | 0 | 3 |  |  | 0
PP
VV |  |  |  | "viz. príloha c.3.001 projektové dokumentace"
TS |  |  |  | 1. Položka obsahuje: – všechny práce spojené s úpravou kabelu pro montáž vcetne veškerého príslušentsví 2. Položka neobsahuje: X 3. Zpusob merení: Udává se pocet kusu kompletní konstrukce nebo práce.
P | 28 | 742B11 |  | KABELOVÁ KONCOVKA VN VNITRNÍ, SADA TRÍ ŽIL NEBO TRÍŽÍLOVÁ PRO KABELY DO 6 KV DO 70 MM2 | KUS | 3 | 0 | 0 |  |  | 0 | 0 | 2023_OTSKP | 0 | 3 |  |  | 0
PP
VV |  |  |  | "viz. príloha c.3.001 projektové dokumentace"
TS |  |  |  | 1. Položka obsahuje: – všechny práce spojené s úpravou kabelu pro montáž vcetne veškerého príslušentsví 2. Položka neobsahuje: X 3. Zpusob merení: Udává se pocet kusu kompletní konstrukce nebo práce.
P | 29 | 742H12 |  | KABEL NN CTYR- A PETIŽÍLOVÝ CU S PLASTOVOU IZOLACÍ OD 4 DO 16 MM2 | M | 40 | 0 | 0 |  |  | 0 | 0 | 2023_OTSKP | 0 | 3 |  |  | 0
PP
VV |  |  |  | "viz. príloha c.3.001 projektové dokumentace"
TS |  |  |  | 1. Položka obsahuje: – manipulace a uložení kabelu (do zeme, chránicky, kanálu, na rošty, na TV a pod.) 2. Položka neobsahuje: – príchytky, spojky, koncovky, chránicky apod. 3. Zpusob merení: Merí se metr délkový.
P | 30 | 742L12 |  | UKONCENÍ DVOU AŽ PETIŽÍLOVÉHO KABELU V ROZVADECI NEBO NA PRÍSTROJI OD 4 DO 16 MM2 | KUS | 4 | 0 | 0 |  |  | 0 | 0 | 2023_OTSKP | 0 | 3 |  |  | 0
PP
VV |  |  |  | "viz. príloha c.3.001 projektové dokumentace"
TS |  |  |  | 1. Položka obsahuje: – všechny práce spojené s úpravou kabelu pro montáž vcetne veškerého príslušentsví 2. Položka neobsahuje: X 3. Zpusob merení: Udává se pocet kusu kompletní konstrukce nebo práce.
P | 31 | 742P13 |  | ZATAŽENÍ KABELU DO CHRÁNICKY - KABEL DO 4 KG/M | M | 1630 | 0 | 0 |  |  | 0 | 0 | 2023_OTSKP | 0 | 3 |  |  | 0
PP
VV |  |  |  | "viz. príloha c.3.001 projektové dokumentace"
TS |  |  |  | 1. Položka obsahuje: – montáž kabelu o váze do 4 kg/m do chránicky/ kolektoru 2. Položka neobsahuje: X 3. Zpusob merení: Merí se metr délkový.
P | 32 | 742Z21 |  | DEMONTÁŽ VENKOVNÍHO VEDENÍ VN (3X) | M | 1185 | 0 | 0 |  |  | 0 | 0 | 2023_OTSKP | 0 | 3 |  |  | 0
PP
VV |  |  |  | "viz. príloha c.1.001 projektové dokumentace"
TS |  |  |  | 1. Položka obsahuje: – všechny náklady na demontáž stávajícího zarízení se všemi pomocnými doplnujícími úpravami pro jeho likvidaci – naložení vybouraného materiálu na dopravní prostredek 2. Položka neobsahuje: – odvoz vybouraného materiálu – poplatek za likvidaci odpadu (nacení se dle SSD 0) 3. Zpusob merení: Merí se metr délkový.
P | 33 | 742Z23 |  | DEMONTÁŽ KABELOVÉHO VEDENÍ NN | M | 40 | 0 | 0 |  |  | 0 | 0 | 2023_OTSKP | 0 | 3 |  |  | 0
PP
VV |  |  |  | "viz. príloha c.1.001 projektové dokumentace"
TS |  |  |  | 1. Položka obsahuje: – všechny náklady na demontáž stávajícího zarízení se všemi pomocnými doplnujícími úpravami pro jeho likvidaci – naložení vybouraného materiálu na dopravní prostredek 2. Položka neobsahuje: – odvoz vybouraného materiálu – poplatek za likvidaci odpadu (nacení se dle SSD 0) 3. Zpusob merení: Merí se metr délkový.
P | 34 | 742Z24 |  | DEMONTÁŽ KABELOVÉHO VEDENÍ VN | M | 9905 | 0 | 0 |  |  | 0 | 0 | 2023_OTSKP | 0 | 3 |  |  | 0
PP
VV |  |  |  | "viz. príloha c.1.001 projektové dokumentace"
TS |  |  |  | 1. Položka obsahuje: – všechny náklady na demontáž stávajícího zarízení se všemi pomocnými doplnujícími úpravami pro jeho likvidaci – naložení vybouraného materiálu na dopravní prostredek 2. Položka neobsahuje: – odvoz vybouraného materiálu – poplatek za likvidaci odpadu (nacení se dle SSD 0) 3. Zpusob merení: Merí se metr délkový.
P | 35 | 744Z01 |  | DEMONTÁŽ ROZVODNICE NN | KUS | 1 | 0 | 0 |  |  | 0 | 0 | 2023_OTSKP | 0 | 3 |  |  | 0
PP
VV |  |  |  | "viz. príloha c.1.001 projektové dokumentace"
TS |  |  |  | 1. Položka obsahuje: – všechny náklady na demontáž stávajícího zarízení se všemi pomocnými doplnujícími úpravami pro jeho likvidaci – naložení vybouraného materiálu na dopravní prostredek 2. Položka neobsahuje: – odvoz vybouraného materiálu – poplatek za likvidaci odpadu (nacení se dle SSD 0) 3. Zpusob merení: Udává se pocet kusu kompletní konstrukce nebo práce.
P | 36 | 747213 |  | CELKOVÁ PROHLÍDKA, ZKOUŠENÍ, MERENÍ A VYHOTOVENÍ VÝCHOZÍ REVIZNÍ ZPRÁVY, PRO OBJEM IN PRES 500 DO 1000 TIS. KC | KUS | 1 | 0 | 0 |  |  | 0 | 0 | 2023_OTSKP | 0 | 3 |  |  | 0
PP
VV |  |  |  | "viz príloha c.1.001 projektové dokumentace"
TS |  |  |  | 1. Položka obsahuje: – cenu za celkovou prohlídku zarízení PS/SO, vc. merení, komplexních zkoušek a revizi zarízení tohoto PS/SO autorizovaným revizním technikem na silnoproudá zarízení podle požadavku CSN, vcetne hodnocení a vyhotovení celkové revizní zprávy 2. Položka neobsahuje: X 3. Zpusob merení: Udává se pocet kusu kompletní konstrukce nebo práce.
P | 37 | 747214 |  | CELKOVÁ PROHLÍDKA, ZKOUŠENÍ, MERENÍ A VYHOTOVENÍ VÝCHOZÍ REVIZNÍ ZPRÁVY, PRO OBJEM IN - PRÍPLATEK ZA KAŽDÝCH DALŠÍCH I ZAPOCATÝCH 500 TIS. KC | KUS | 16 | 0 | 0 |  |  | 0 | 0 | 2023_OTSKP | 0 | 3 |  |  | 0
PP
VV |  |  |  | "viz príloha c.1.001 projektové dokumentace"
TS |  |  |  | 1. Položka obsahuje: – cenu za celkovou prohlídku zarízení PS/SO, vc. merení, komplexních zkoušek a revizi zarízení tohoto PS/SO autorizovaným revizním technikem na silnoproudá zarízení podle požadavku CSN, vcetne hodnocení a vyhotovení celkové revizní zprávy 2. Položka neobsahuje: X 3. Zpusob merení: Udává se pocet kusu kompletní konstrukce nebo práce.
P | 38 | 747301 |  | PROVEDENÍ PROHLÍDKY A ZKOUŠKY PRÁVNICKOU OSOBOU, VYDÁNÍ PRUKAZU ZPUSOBILOSTI | KUS | 1 | 0 | 0 |  |  | 0 | 0 | 2023_OTSKP | 0 | 3 |  |  | 0
PP
VV |  |  |  | "viz príloha c.1.001 projektové dokumentace"
TS |  |  |  | 1. Položka obsahuje: – cenu za vyhotovení dokladu právnickou osobou o silnoproudých zarízeních a vydání prukazu zpusobilosti 2. Položka neobsahuje: X 3. Zpusob merení: Udává se pocet kusu kompletní konstrukce nebo práce.
P | 39 | 747531 |  | ZKOUŠKY VODICU A KABELU VN ZVÝŠENÝM NAPETÍM DO 35 KV | KUS | 10 | 0 | 0 |  |  | 0 | 0 | 2023_OTSKP | 0 | 3 |  |  | 0
PP
VV |  |  |  | "viz príloha c.1.001 projektové dokumentace"
TS |  |  |  | 1. Položka obsahuje: – cenu za provedení merení kabelu/ vodice vc. vyhotovení protokolu 2. Položka neobsahuje: X 3. Zpusob merení: Udává se pocet kusu kompletní konstrukce nebo práce.
P | 40 | 747532 |  | ZKOUŠKY VODICU A KABELU VN - PROVOZ MERÍCÍHO VOZU PO DOBU ZKOUŠEK VN KABELU | KUS | 10 | 0 | 0 |  |  | 0 | 0 | 2023_OTSKP | 0 | 3 |  |  | 0
PP
VV |  |  |  | "viz príloha c.1.001 projektové dokumentace"
TS |  |  |  | 1. Položka obsahuje: – cenu za provedení merení kabelu/ vodice vc. vyhotovení protokolu 2. Položka neobsahuje: X 3. Zpusob merení: Udává se pocet kusu kompletní konstrukce nebo práce.
P | 41 | 747701 |  | DOKONCOVACÍ MONTÁŽNÍ PRÁCE NA ELEKTRICKÉM ZARÍZENÍ | HOD | 500 | 0 | 0 |  |  | 0 | 0 | 2023_OTSKP | 0 | 3 |  |  | 0
PP
VV |  |  |  | "viz príloha c.1.001 projektové dokumentace"
TS |  |  |  | 1. Položka obsahuje: – cenu za práce spojené s uvádením zarízení do provozu, drobné montážní práce v rozvadecích, koordinaci se zhotoviteli souvisejících zarízení apod. 2. Položka neobsahuje: X 3. Zpusob merení: Udává se cas v hodinách.
P | 42 | 747702 |  | ÚPRAVA ZAPOJENÍ STÁVAJÍCÍCH KABELOVÝCH SKRÍNÍ/ROZVADECU | HOD | 200 | 0 | 0 |  |  | 0 | 0 | 2023_OTSKP | 0 | 3 |  |  | 0
PP
VV |  |  |  | "viz príloha c.1.001 projektové dokumentace"
TS |  |  |  | 1. Položka obsahuje: – cenu za veškeré náklady na provedení provizorních úprav zapojení stávajících kabelových skríní / rozvadecu v prubehu výstavy ( pro montáž nových i provizorních kabelu, drobné úpravy výstroje apod. ) 2. Položka neobsahuje: X 3. Zpusob merení: Udává se cas v hodinách.
P | 43 | 747703 |  | ZKUŠEBNÍ PROVOZ | HOD | 200 | 0 | 0 |  |  | 0 | 0 | 2023_OTSKP | 0 | 3 |  |  | 0
PP
VV |  |  |  | "viz príloha c.1.001 projektové dokumentace"
TS |  |  |  | 1. Položka obsahuje: – cenu za dobu kdy je zarízení po individálních zkouškách dáno do provozu s prokázáním technických a kvalitativních parametru zarízení 2. Položka neobsahuje: X 3. Zpusob merení: Udává se cas v hodinách.
P | 44 | 747705 |  | MANIPULACE NA ZARÍZENÍCH PROVÁDENÉ PROVOZOVATELEM | HOD | 400 | 0 | 0 |  |  | 0 | 0 | 2023_OTSKP | 0 | 3 |  |  | 0
PP
VV |  |  |  | "viz príloha c.1.001 projektové dokumentace"
TS |  |  |  | 1. Položka obsahuje: – cenu za manipulace na zarízeních provádené provozovatelem nutných pro další práce zhotovitele na technologickém souboru 2. Položka neobsahuje: X 3. Zpusob merení: Udává se cas v hodinách.
P | 45 | 747707 |  | PROVOZ MOBILNÍHO NÁHRADNÍHO ZDROJE DO 32 KVA | HOD | 1000 | 0 | 0 |  |  | 0 | 0 | 2023_OTSKP | 0 | 3 |  |  | 0
PP
VV |  |  |  | "viz príloha c.1.001 projektové dokumentace"
TS |  |  |  | 1. Položka obsahuje: – cenu za dobu provozu náhradního zdroje ve stanici / zastávce vc. dovozu na místo urcení a zapojení do stávajících rozvodu 2. Položka neobsahuje: X 3. Zpusob merení: Udává se cas v hodinách.
P | 46 | 74D221 |  | UCHYCENÍ NN KABELU NA BREVNO PÁSKOVÁNÍM | KUS | 40 | 0 | 0 |  |  | 0 | 0 | 2023_OTSKP | 0 | 3 |  |  | 0
PP
VV |  |  |  | "viz. prílohy c.2.005 a 3.004 projektové dokumentace"
TS |  |  |  | 1. Položka obsahuje: – všechny náklady na montáž a materiál dodaného zarízení protikorozne ošetreného podle TKP se všemi pomocnými doplnujícími soucástmi a pracemi s použitím mechanizmu – cena položky je vc. ostatních rozpoctových nákladu 2. Položka neobsahuje: X 3. Zpusob merení: Udává se pocet kusu kompletní konstrukce nebo práce.
P | 47 | R74001 |  | PROVIZORNÍ ROZVADEC R-ZZ DLE TOS C.1 | KUS | 1 | 0 | 0 |  |  | 0 | 0 |  | 0 | 3 |  |  | 0
PP
VV |  |  |  | "viz. príloha c.3.002 projektové dokumentace"
TS |  |  |  | 1. Položka obsahuje: – kompletní dodávku a montáž – technický popis viz. projektová dokumentace 2. Položka neobsahuje: X 3. Zpusob merení: Udává se pocet kusu kompletní konstrukce nebo práce.
P | 48 | R747705 |  | REALIZACNÍ DOKUMENTACE ZAJIŠTOVANÁ ZHOTOVITELEM | KUS | 1 | 0 | 0 |  |  | 0 | 0 |  | 0 | 3 |  |  | 0
PP
VV |  |  |  | "viz príloha c.1.001 projektové dokumentace"
TS |  |  |  | 1. Položka obsahuje: – vypracování realizacní dokumentace k tomuto SO, výrobne technická dokumentace zajištovaná zhotovitelem prací v rozsahu nezbytném pro urcení technických parametru použitých materiálu, dodávek a služeb. Obsahuje také schémata zapojení silových o ovládacích obvodu rozvadecu a zarízení, svorkovnicová schémata, tabulky vnejších spoju, check listy, popisy logických a blokovacích funkcí, rozmerové výkresy, aj. 2. Položka neobsahuje: X 3. Zpusob merení: Udává se pocet kusu kompletní realizacní dokumentace. Uvažuje se 3% z celkové ceny PS/SO.
SD |  | 8 |  | Potrubí | [6 empty] | 0 | 0
P | 49 | 87133 |  | POTRUBÍ Z TRUB PLASTOVÝCH TLAKOVÝCH HRDLOVÝCH DN DO 150MM | M | 1220 | 0 | 0 |  |  | 0 | 0 | 2023_OTSKP | 0 | 3 |  |  | 0
PP
VV |  |  |  | "viz. prílohy c.2.005 a c.3.004 projektové dokumentace"
TS |  |  |  | položky pro zhotovení potrubí platí bez ohledu na sklon zahrnuje: - výrobní dokumentaci (vcetne technologického predpisu) - dodání veškerého trubního a pomocného materiálu (trouby, trubky, tvarovky, spojovací a tesnící materiál a pod.), podperných, závesných a upevnovacích prvku, vcetne potrebných úprav - úprava a príprava podkladu a podper, ocištení a ošetrení podkladu a podper - zrízení plne funkcního potrubí, kompletní soustavy, podle príslušného technologického predpisu - zrízení potrubí i jednotlivých cástí po etapách, vcetne pracovních spar a spoju, pracovního zaslepení koncu a pod. - úprava prostupu, pruchodu šachtami a komorami, okolí podper a vyústení, zaústení, napojení, vyvedení a upevnení odpad. výustí - ochrana potrubí náterem (vc. úpravy povrchu), prípadne izolací, nejsou-li tyto práce predmetem jiné položky - úprava, ocištení a ošetrení prostoru kolem potrubí - položky platí pro práce provádené v prostoru zapaženém i nezapaženém a i v kolektorech, chránickách - položky zahrnují i práce spojené s nutnými obtoky, prevádením a cerpáním vody nezahrnuje tlakové zkoušky ani proplach a dezinfekci
SD |  | 9 |  | Ostatní konstrukce a práce | [6 empty] | 0 | 0
P | 50 | 96615 |  | BOURÁNÍ KONSTRUKCÍ Z PROSTÉHO BETONU | M3 | 1 | 0 | 0 |  |  | 0 | 0 | 2023_OTSKP | 0 | 3 |  |  | 0
PP
VV |  |  |  | "viz príloha c.1.001 projektové dokumentace"
TS |  |  |  | položka zahrnuje: - rozbourání konstrukce bez ohledu na použitou technologii - veškeré pomocné konstrukce (lešení a pod.) - veškerou manipulaci s vybouranou sutí a hmotami vcetne uložení na skládku. Nezahrnuje poplatek za skládku, který se vykazuje v položce 0141** (s výjimkou malého množství bouraného materiálu, kde je možné poplatek zahrnout do jednotkové ceny bourání – tento fakt musí být uveden v doplnujícím textu k položce) - veškeré další práce plynoucí z technologického predpisu a z platných predpisu
SD |  | 990 |  | Likvidace odpadu vc. dopravy | [6 empty] | 0 | 0
P | 51 | R015111 | 901 | NEOCENOVAT - POPLATKY ZA LIKVIDACI ODPADU NEKONTAMINOVANÝCH - 17 05 04 VYTEŽENÉ ZEMINY A HORNINY - I. TRÍDA TEŽITELNOSTI VCETNE DOPRAVY | T | 97 | 0 | 0 |  |  | 0 | 0 |  | 0 | 3 |  |  | 0
PP |  |  |  | "Evidencní položka, Neocenovat v objektu SO/PS, položka se ocenuje pouze v objektu SO 90-90 Zpusob likvidace: recyklace, druhotné využití."
VV |  |  |  | "viz. prílohy c.2.005 a c.3.004 projektové dokumentace"
TS |  |  |  | "1. Položka obsahuje: – veškeré poplatky provozovateli skládky, recyklacní linky nebo jiného zarízení na zpracování nebo likvidaci odpadu související s prevzetím, uložením, zpracováním nebo likvidací odpadu – náklady spojené s dopravou z místa stavby na místo prevzetí provozovatelem skládky, recyklacní linky nebo jiného zarízení na zpracování nebo likvidaci odpadu – náklady spojené s vyložením a manipulací s materiálem v míste skládky 2. Položka neobsahuje: – náklady spojené s naložením a manipulací materiálem 3. Zpusob merení: Tunou se rozumí hmotnost odpadu vytrídeného v souladu se zákonem c. 541/2020 Sb., o nakládání s odpady, v platném znení."
P | 52 | R015140 | 901 | NEOCENOVAT - POPLATKY ZA LIKVIDACI ODPADU NEKONTAMINOVANÝCH - 17 01 01 BETON Z DEMOLIC OBJEKTU, ZÁKLADU TV, KULY A SLOUPY VCETNE DOPRAVY | T | 41.6 | 0 | 0 |  |  | 0 | 0 |  | 0 | 3 |  |  | 0
PP |  |  |  | "Evidencní položka, Neocenovat v objektu SO/PS, položka se ocenuje pouze v objektu SO 90-90 Zpusob likvidace: recyklace, druhotné využití."
VV |  |  |  | "viz. prílohy c.2.005 a c.3.004 projektové dokumentace"
TS |  |  |  | "1. Položka obsahuje: – veškeré poplatky provozovateli skládky, recyklacní linky nebo jiného zarízení na zpracování nebo likvidaci odpadu související s prevzetím, uložením, zpracováním nebo likvidací odpadu – náklady spojené s dopravou z místa stavby na místo prevzetí provozovatelem skládky, recyklacní linky nebo jiného zarízení na zpracování nebo likvidaci odpadu – náklady spojené s vyložením a manipulací s materiálem v míste skládky 2. Položka neobsahuje: – náklady spojené s naložením a manipulací materiálem 3. Zpusob merení: Tunou se rozumí hmotnost odpadu vytrídeného v souladu se zákonem c. 541/2020 Sb., o nakládání s odpady, v platném znení."
P | 53 | R015150 | 901 | NEOCENOVAT - POPLATKY ZA LIKVIDACI ODPADU NEKONTAMINOVANÝCH - 17 05 08 ŠTERK Z KOLEJIŠTE (ODPAD PO RECYKLACI) VCETNE DOPRAVY | T | 8 | 0 | 0 |  |  | 0 | 0 |  | 0 | 3 |  |  | 0
PP |  |  |  | "Evidencní položka, Neocenovat v objektu SO/PS, položka se ocenuje pouze v objektu SO 90-90 Zpusob likvidace: recyklace, druhotné využití."
VV |  |  |  | "viz. prílohy c.2.005 a c.3.004 projektové dokumentace"
TS |  |  |  | "1. Položka obsahuje: – veškeré poplatky provozovateli skládky, recyklacní linky nebo jiného zarízení na zpracování nebo likvidaci odpadu související s prevzetím, uložením, zpracováním nebo likvidací odpadu – náklady spojené s dopravou z místa stavby na místo prevzetí provozovatelem skládky, recyklacní linky nebo jiného zarízení na zpracování nebo likvidaci odpadu – náklady spojené s vyložením a manipulací s materiálem v míste skládky 2. Položka neobsahuje: – náklady spojené s naložením a manipulací materiálem 3. Zpusob merení: Tunou se rozumí hmotnost odpadu vytrídeného v souladu se zákonem c. 541/2020 Sb., o nakládání s odpady, v platném znení."
P | 54 | R015240 | 901 | NEOCENOVAT - POPLATKY ZA LIKVIDACI ODPADU NEKONTAMINOVANÝCH - 20 03 01 SMESNÝ KOMUNÁLNÍ ODPAD, VCETNE DOPRAVY | T | 5 | 0 | 0 |  |  | 0 | 0 |  | 0 | 3 |  |  | 0
PP |  |  |  | Evidencní položka, Neocenovat v objektu SO/PS, položka se ocenuje pouze v objektu SO 90-90
VV |  |  |  | "viz. príloha c.1.001 projektové dokumentace"
TS |  |  |  | 1. Položka obsahuje: – veškeré poplatky provozovateli skládky, recyklacní linky nebo jiného zarízení na zpracování nebo likvidaci odpadu související s prevzetím, uložením, zpracováním nebo likvidací odpadu – náklady spojené s dopravou z místa stavby na místo prevzetí provozovatelem skládky, recyklacní linky nebo jiného zarízení na zpracování nebo likvidaci odpadu – náklady spojené s vyložením a manipulací s materiálem v míste skládky 2. Položka neobsahuje: – náklady spojené s naložením a manipulací materiálem 3. Zpusob merení: Tunou se rozumí hmotnost odpadu vytrídeného v souladu se zákonem c. 541/2020 Sb., o nakládání s odpady, v platném znení.
P | 55 | R015890 | 901 | NEOCENOVAT - POPLATKY ZA LIKVIDACI ODPADU NEKONTAMINOVANÝCH - 17 04 11 - KABELY A VODICE BEZ NEBEZPECNÝCH LÁTEK, VCETNE DOPRAVY | T | 18 | 0 | 0 |  |  | 0 | 0 |  | 0 | 3 |  |  | 0
PP |  |  |  | "Evidencní položka, neocenovat v objektu SO/PS, položka se ocenuje pouze v objektu SO 90-90. Druhotná surovina - výkup"
VV |  |  |  | "viz. príloha c.1.001 projektové dokumentace"
TS |  |  |  | "1. Položka obsahuje: – veškeré poplatky provozovateli skládky, recyklacní linky nebo jiného zarízení na zpracování nebo likvidaci odpadu související s prevzetím, uložením, zpracováním nebo likvidací odpadu – náklady spojené s dopravou z místa stavby na místo prevzetí provozovatelem skládky, recyklacní linky nebo jiného zarízení na zpracování nebo likvidaci odpadu – náklady spojené s vyložením a manipulací s materiálem v míste skládky 2. Položka neobsahuje: – náklady spojené s naložením a manipulací materiálem 3. Zpusob merení: Tunou se rozumí hmotnost odpadu vytrídeného v souladu se zákonem c. 541/2020 Sb., o nakládání s odpady, v platném znení."

## SO 10-86-04
SŽDC05 | [14 empty] | 3
S | Stavba: | 5533520002-zm14 |  | XDC_Ceska-Trebova-cast2-zm14-20240902 | [6 empty] | D.2.3.6 | 0 | AspeEsticon | 0 | 2
O | Objekt: | D.2.3.6 |  | Rozvody VN, NN, osvetlení a dálkové ovládání odpojovacu | [9 empty] | 0.15 | 2
Typ | Poř. číslo | Kód položky | Varianta | Název položky | MJ | Množství | Jednotková hmotnost | Celková hmotnost |  |  | Jednotková cena |  | Cenové soustavy | 0.21
Dodávka
[9 empty] | Jednotková | Celkem | Jednotková | Celkem |  |  |  | Počet položek s nulovou cenou | 0
O1 |  | SO 10-86-04 |  | Žst. Ceská Trebová, kabelové rozvod NN LDSž, malý okruh | [6 empty] | 0 | 0
SD |  | 70 |  | Všeobecné práce pro silnoproud a slaboproud | [6 empty] | 0 | 0
P | 1 | 703723 |  | KABELOVÁ PRÍCHYTKA PRO ROZSAH UPNUTÍ OD 51 DO 90 MM | KUS | 2034 | 0 | 0 |  |  | 0 | 0 | 2023_OTSKP | 0 | 3 |  |  | 0
PP
VV |  |  |  | "viz príloha c. 2.021, 2.022"
TS |  |  |  | 1. Položka obsahuje: – protažení tycí, vycištení otvoru cistící soupravou – zatažení konopného lana (nebo ocelového) – pomocné mechanismy2. Položka neobsahuje: X3. Zpusob merení:Merí se metr délkový.
SD |  | 742 |  | Silnoproud - Silnoproudé rozvody | [6 empty] | 0 | 0
P | 2 | 742H25 |  | KABEL NN CTYR- A PETIŽÍLOVÝ AL S PLASTOVOU IZOLACÍ OD 150 DO 240 MM2 | M | 12890 | 0 | 0 |  |  | 0 | 0 | 2023_OTSKP | 0 | 3 |  |  | 0
PP
VV |  |  |  | "viz príloha c. 3.001"
TS |  |  |  | 1. Položka obsahuje: – manipulace a uložení kabelu (do zeme, chránicky, kanálu, na rošty, na TV a pod.)2. Položka neobsahuje: – príchytky, spojky, koncovky, chránicky apod.3. Zpusob merení:Merí se metr délkový.
P | 3 | 742L15 |  | UKONCENÍ DVOU AŽ PETIŽÍLOVÉHO KABELU V ROZVADECI NEBO NA PRÍSTROJI OD 150 DO 240 MM2 | KUS | 32 | 0 | 0 |  |  | 0 | 0 | 2023_OTSKP | 0 | 3 |  |  | 0
PP
VV |  |  |  | "viz príloha c. 3.001"
TS |  |  |  | 1. Položka obsahuje: – všechny práce spojené s úpravou kabelu pro montáž vcetne veškerého príslušentsví2. Položka neobsahuje: X3. Zpusob merení:Udává se pocet kusu kompletní konstrukce nebo práce.
P | 4 | 742L25 |  | UKONCENÍ DVOU AŽ PETIŽÍLOVÉHO KABELU KABELOVOU SPOJKOU OD 150 DO 240 MM2 | KUS | 44 | 0 | 0 |  |  | 0 | 0 | 2023_OTSKP | 0 | 3 |  |  | 0
PP
VV |  |  |  | "viz príloha c. 3.001"
TS |  |  |  | 1. Položka obsahuje: – všechny práce spojené s úpravou kabelu pro montáž vcetne veškerého príslušentsví2. Položka neobsahuje: X3. Zpusob merení:Udává se pocet kusu kompletní konstrukce nebo práce.
P | 5 | 742P15 |  | OZNACOVACÍ ŠTÍTEK NA KABEL | KUS | 612 | 0 | 0 |  |  | 0 | 0 | 2023_OTSKP | 0 | 3 |  |  | 0
PP
VV |  |  |  | "viz príloha c. 3.001"
TS |  |  |  | 1. Položka obsahuje: – veškeré príslušentsví2. Položka neobsahuje: X3. Zpusob merení:Udává se pocet kusu kompletní konstrukce nebo práce.
P | 6 | R742P14 |  | ZATAŽENÍ KABELU DO MULTIKANÁLU/CHRÁNICKY DLE PREDEPSANÉHO TECHNOLOGICKÉHO POSTUPU - KABEL VN/NN OD PRUMERU 50 MM | M | 12890 | 0 | 0 |  |  | 0 | 0 | R-položka | 0 | 3 |  |  | 0
PP
VV |  |  |  | "viz príloha c. 2.021, 2.022, 3.001"
TS |  |  |  | 1. Položka obsahuje: – montáž velkoprumerového kabelu s prumerem nad 50 mm do multikanálu/chránicky dle predepsaného technologického postupu uvedeného v technické zpráve, položka dále obsahuje dodávku veškerého prislušenství nutného pro predepsaný zpusob zatažení. X3. Zpusob merení:Merí se metr délkový.
SD |  | 747 |  | Silnoproud - Zkoušky, revize a HZS | [6 empty] | 0 | 0
P | 7 | 747142 |  | MERENÍ IMPEDANCE NULOVÉ SMYCKY OKRUHU VEDENÍ TRÍFÁZOVÉHO | KUS | 16 | 0 | 0 |  |  | 0 | 0 | 2023_OTSKP | 0 | 3 |  |  | 0
PP
VV |  |  |  | "viz príloha c. 1.001"
TS |  |  |  | 1. Položka obsahuje: – cenu za merení dle príslušných norem a predpisu, vcetne vystavení protokolu2. Položka neobsahuje: X3. Zpusob merení:Udává se pocet kusu kompletní konstrukce nebo práce.
P | 8 | 747213 |  | CELKOVÁ PROHLÍDKA, ZKOUŠENÍ, MERENÍ A VYHOTOVENÍ VÝCHOZÍ REVIZNÍ ZPRÁVY, PRO OBJEM IN PRES 500 DO 1000 TIS. KC | KUS | 1 | 0 | 0 |  |  | 0 | 0 | 2023_OTSKP | 0 | 3 |  |  | 0
PP
VV |  |  |  | "viz príloha c. 1.001"
TS |  |  |  | 1. Položka obsahuje: – cenu za celkovou prohlídku zarízení PS/SO, vc. merení, komplexních zkoušek a revizi zarízení tohoto PS/SO autorizovaným revizním technikem na silnoproudá zarízení podle požadavku CSN, vcetne hodnocení a vyhotovení celkové revizní zprávy2. Položka neobsahuje: X3. Zpusob merení:Udává se pocet kusu kompletní konstrukce nebo práce.
P | 9 | 747301 |  | PROVEDENÍ PROHLÍDKY A ZKOUŠKY PRÁVNICKOU OSOBOU, VYDÁNÍ PRUKAZU ZPUSOBILOSTI | KUS | 1 | 0 | 0 |  |  | 0 | 0 | 2023_OTSKP | 0 | 3 |  |  | 0
PP
VV |  |  |  | "viz príloha c. 1.001"
TS |  |  |  | 1. Položka obsahuje: – cenu za vyhotovení dokladu právnickou osobou o silnoproudých zarízeních a vydání prukazu zpusobilosti2. Položka neobsahuje: X3. Zpusob merení:Udává se pocet kusu kompletní konstrukce nebo práce.
P | 10 | 747513 |  | ZKOUŠKY VODICU A KABELU NN PRUREZU ŽÍLY OD 4X150 DO 300 MM2 | KUS | 16 | 0 | 0 |  |  | 0 | 0 | 2023_OTSKP | 0 | 3 |  |  | 0
PP
VV |  |  |  | "viz príloha c. 3.001"
TS |  |  |  | 1. Položka obsahuje: – cenu za provedení merení kabelu/ vodice vc. vyhotovení protokolu2. Položka neobsahuje: X3. Zpusob merení:Udává se pocet kusu kompletní konstrukce nebo práce.
P | 11 | 747701 |  | DOKONCOVACÍ MONTÁŽNÍ PRÁCE NA ELEKTRICKÉM ZARÍZENÍ | HOD | 48 | 0 | 0 |  |  | 0 | 0 | 2023_OTSKP | 0 | 3 |  |  | 0
PP
VV |  |  |  | "viz príloha c. 1.001"
TS |  |  |  | 1. Položka obsahuje: – cenu za práce spojené s uvádením zarízení do provozu, drobné montážní práce v rozvadecích, koordinaci se zhotoviteli souvisejících zarízení apod.2. Položka neobsahuje: X3. Zpusob merení:Udává se cas v hodinách.
P | 12 | 747703 |  | ZKUŠEBNÍ PROVOZ | HOD | 24 | 0 | 0 |  |  | 0 | 0 | 2023_OTSKP | 0 | 3 |  |  | 0
PP
VV |  |  |  | "viz príloha c. 1.001"
TS |  |  |  | 1. Položka obsahuje: – cenu za dobu kdy je zarízení po individálních zkouškách dáno do provozu s prokázáním technických a kvalitativních parametru zarízení2. Položka neobsahuje: X3. Zpusob merení:Udává se cas v hodinách.
P | 13 | 747704 |  | ZAŠKOLENÍ OBSLUHY | HOD | 6 | 0 | 0 |  |  | 0 | 0 | 2023_OTSKP | 0 | 3 |  |  | 0
PP
VV |  |  |  | "viz príloha c. 1.001"
TS |  |  |  | 1. Položka obsahuje: – cenu za dobu kdy je s funkcí seznamována obsluha zarízení, vcetne odevzdání dokumentace skutecného provedení2. Položka neobsahuje: X3. Zpusob merení:Udává se cas v hodinách.
SD |  | 990 |  | Likvidace odpadu vc. dopravy | [6 empty] | 0 | 0
P | 14 | R015240 | 901 | NEOCENOVAT - POPLATKY ZA LIKVIDACI ODPADU NEKONTAMINOVANÝCH - 20 03 01 SMESNÝ KOMUNÁLNÍ ODPAD, VCETNE DOPRAVY | T | 0.1 | 0 | 0 |  |  | 0 | 0 | R-položka | 0 | 3 |  |  | 0
PP |  |  |  | Evidencní položka, Neocenovat v objektu SO/PS, položka se ocenuje pouze v objektu SO 90-90
VV |  |  |  | "viz príloha c. 1.001"
TS |  |  |  | 1. Položka obsahuje: – veškeré poplatky provozovateli skládky, recyklacní linky nebo jiného zarízení na zpracování nebo likvidaci odpadu související s prevzetím, uložením, zpracováním nebo likvidací odpadu – náklady spojené s dopravou z místa stavby na místo prevzetí provozovatelem skládky, recyklacní linky nebo jiného zarízení na zpracování nebo likvidaci odpadu – náklady spojené s vyložením a manipulací s materiálem v míste skládky 2. Položka neobsahuje: – náklady spojené s naložením a manipulací materiálem 3. Zpusob merení: Tunou se rozumí hmotnost odpadu vytrídeného v souladu se zákonem c. 541/2020 Sb., o nakládání s odpady, v platném znení.

## SO 10-86-05
SŽDC05 | [14 empty] | 3
S | Stavba: | 5533520002-zm14 |  | XDC_Ceska-Trebova-cast2-zm14-20240902 | [6 empty] | D.2.3.6 | 0 | AspeEsticon | 0 | 2
O | Objekt: | D.2.3.6 |  | Rozvody VN, NN, osvetlení a dálkové ovládání odpojovacu | [9 empty] | 0.15 | 2
Typ | Poř. číslo | Kód položky | Varianta | Název položky | MJ | Množství | Jednotková hmotnost | Celková hmotnost |  |  | Jednotková cena |  | Cenové soustavy | 0.21
Dodávka
[9 empty] | Jednotková | Celkem | Jednotková | Celkem |  |  |  | Počet položek s nulovou cenou | 0
O1 |  | SO 10-86-05 |  | Žst. Ceská Trebová, kabelový rozvod NN LDSž, velký okruh | [6 empty] | 0 | 0
SD |  | 70 |  | Všeobecné práce pro silnoproud a slaboproud | [6 empty] | 0 | 0
P | 1 | 703723 |  | KABELOVÁ PRÍCHYTKA PRO ROZSAH UPNUTÍ OD 51 DO 90 MM | KUS | 1650 | 0 | 0 |  |  | 0 | 0 | 2023_OTSKP | 0 | 3 |  |  | 0
PP
VV |  |  |  | "viz príloha c. 2.021, 2.022"
TS |  |  |  | 1. Položka obsahuje: – protažení tycí, vycištení otvoru cistící soupravou – zatažení konopného lana (nebo ocelového) – pomocné mechanismy2. Položka neobsahuje: X3. Zpusob merení:Merí se metr délkový.
SD |  | 742 |  | Silnoproud - Silnoproudé rozvody | [6 empty] | 0 | 0
P | 2 | 742H25 |  | KABEL NN CTYR- A PETIŽÍLOVÝ AL S PLASTOVOU IZOLACÍ OD 150 DO 240 MM2 | M | 10690 | 0 | 0 |  |  | 0 | 0 | 2023_OTSKP | 0 | 3 |  |  | 0
PP
VV |  |  |  | "viz príloha c. 3.001"
TS |  |  |  | 1. Položka obsahuje: – manipulace a uložení kabelu (do zeme, chránicky, kanálu, na rošty, na TV a pod.)2. Položka neobsahuje: – príchytky, spojky, koncovky, chránicky apod.3. Zpusob merení:Merí se metr délkový.
P | 3 | 742L15 |  | UKONCENÍ DVOU AŽ PETIŽÍLOVÉHO KABELU V ROZVADECI NEBO NA PRÍSTROJI OD 150 DO 240 MM2 | KUS | 20 | 0 | 0 |  |  | 0 | 0 | 2023_OTSKP | 0 | 3 |  |  | 0
PP
VV |  |  |  | "viz príloha c. 3.001"
TS |  |  |  | 1. Položka obsahuje: – všechny práce spojené s úpravou kabelu pro montáž vcetne veškerého príslušentsví2. Položka neobsahuje: X3. Zpusob merení:Udává se pocet kusu kompletní konstrukce nebo práce.
P | 4 | 742L25 |  | UKONCENÍ DVOU AŽ PETIŽÍLOVÉHO KABELU KABELOVOU SPOJKOU OD 150 DO 240 MM2 | KUS | 38 | 0 | 0 |  |  | 0 | 0 | 2023_OTSKP | 0 | 3 |  |  | 0
PP
VV |  |  |  | "viz príloha c. 3.001"
TS |  |  |  | 1. Položka obsahuje: – všechny práce spojené s úpravou kabelu pro montáž vcetne veškerého príslušentsví2. Položka neobsahuje: X3. Zpusob merení:Udává se pocet kusu kompletní konstrukce nebo práce.
P | 5 | 742P15 |  | OZNACOVACÍ ŠTÍTEK NA KABEL | KUS | 448 | 0 | 0 |  |  | 0 | 0 | 2023_OTSKP | 0 | 3 |  |  | 0
PP
VV |  |  |  | "viz príloha c. 3.001"
TS |  |  |  | 1. Položka obsahuje: – veškeré príslušentsví2. Položka neobsahuje: X3. Zpusob merení:Udává se pocet kusu kompletní konstrukce nebo práce.
P | 6 | R742P14 |  | ZATAŽENÍ KABELU DO MULTIKANÁLU/CHRÁNICKY DLE PREDEPSANÉHO TECHNOLOGICKÉHO POSTUPU - KABEL VN/NN OD PRUMERU 50 MM | M | 10690 | 0 | 0 |  |  | 0 | 0 | R-položka | 0 | 3 |  |  | 0
PP
VV |  |  |  | "viz príloha c. 2.021, 2.022, 3.001"
TS |  |  |  | 1. Položka obsahuje: – montáž velkoprumerového kabelu s prumerem nad 50 mm do multikanálu/chránicky dle predepsaného technologického postupu uvedeného v technické zpráve, položka dále obsahuje dodávku veškerého prislušenství nutného pro predepsaný zpusob zatažení. X3. Zpusob merení:Merí se metr délkový.
SD |  | 747 |  | Silnoproud - Zkoušky, revize a HZS | [6 empty] | 0 | 0
P | 7 | 747142 |  | MERENÍ IMPEDANCE NULOVÉ SMYCKY OKRUHU VEDENÍ TRÍFÁZOVÉHO | KUS | 10 | 0 | 0 |  |  | 0 | 0 | 2023_OTSKP | 0 | 3 |  |  | 0
PP
VV |  |  |  | "viz príloha c. 1.001"
TS |  |  |  | 1. Položka obsahuje: – cenu za merení dle príslušných norem a predpisu, vcetne vystavení protokolu2. Položka neobsahuje: X3. Zpusob merení:Udává se pocet kusu kompletní konstrukce nebo práce.
P | 8 | 747213 |  | CELKOVÁ PROHLÍDKA, ZKOUŠENÍ, MERENÍ A VYHOTOVENÍ VÝCHOZÍ REVIZNÍ ZPRÁVY, PRO OBJEM IN PRES 500 DO 1000 TIS. KC | KUS | 1 | 0 | 0 |  |  | 0 | 0 | 2023_OTSKP | 0 | 3 |  |  | 0
PP
VV |  |  |  | "viz príloha c. 1.001"
TS |  |  |  | 1. Položka obsahuje: – cenu za celkovou prohlídku zarízení PS/SO, vc. merení, komplexních zkoušek a revizi zarízení tohoto PS/SO autorizovaným revizním technikem na silnoproudá zarízení podle požadavku CSN, vcetne hodnocení a vyhotovení celkové revizní zprávy2. Položka neobsahuje: X3. Zpusob merení:Udává se pocet kusu kompletní konstrukce nebo práce.
P | 9 | 747301 |  | PROVEDENÍ PROHLÍDKY A ZKOUŠKY PRÁVNICKOU OSOBOU, VYDÁNÍ PRUKAZU ZPUSOBILOSTI | KUS | 1 | 0 | 0 |  |  | 0 | 0 | 2023_OTSKP | 0 | 3 |  |  | 0
PP
VV |  |  |  | "viz príloha c. 1.001"
TS |  |  |  | 1. Položka obsahuje: – cenu za vyhotovení dokladu právnickou osobou o silnoproudých zarízeních a vydání prukazu zpusobilosti2. Položka neobsahuje: X3. Zpusob merení:Udává se pocet kusu kompletní konstrukce nebo práce.
P | 10 | 747513 |  | ZKOUŠKY VODICU A KABELU NN PRUREZU ŽÍLY OD 4X150 DO 300 MM2 | KUS | 10 | 0 | 0 |  |  | 0 | 0 | 2023_OTSKP | 0 | 3 |  |  | 0
PP
VV |  |  |  | "viz príloha c. 3.001"
TS |  |  |  | 1. Položka obsahuje: – cenu za provedení merení kabelu/ vodice vc. vyhotovení protokolu2. Položka neobsahuje: X3. Zpusob merení:Udává se pocet kusu kompletní konstrukce nebo práce.
P | 11 | 747701 |  | DOKONCOVACÍ MONTÁŽNÍ PRÁCE NA ELEKTRICKÉM ZARÍZENÍ | HOD | 48 | 0 | 0 |  |  | 0 | 0 | 2023_OTSKP | 0 | 3 |  |  | 0
PP
VV |  |  |  | "viz príloha c. 1.001"
TS |  |  |  | 1. Položka obsahuje: – cenu za práce spojené s uvádením zarízení do provozu, drobné montážní práce v rozvadecích, koordinaci se zhotoviteli souvisejících zarízení apod.2. Položka neobsahuje: X3. Zpusob merení:Udává se cas v hodinách.
P | 12 | 747703 |  | ZKUŠEBNÍ PROVOZ | HOD | 24 | 0 | 0 |  |  | 0 | 0 | 2023_OTSKP | 0 | 3 |  |  | 0
PP
VV |  |  |  | "viz príloha c. 1.001"
TS |  |  |  | 1. Položka obsahuje: – cenu za dobu kdy je zarízení po individálních zkouškách dáno do provozu s prokázáním technických a kvalitativních parametru zarízení2. Položka neobsahuje: X3. Zpusob merení:Udává se cas v hodinách.
P | 13 | 747704 |  | ZAŠKOLENÍ OBSLUHY | HOD | 6 | 0 | 0 |  |  | 0 | 0 | 2023_OTSKP | 0 | 3 |  |  | 0
PP
VV |  |  |  | "viz príloha c. 1.001"
TS |  |  |  | 1. Položka obsahuje: – cenu za dobu kdy je s funkcí seznamována obsluha zarízení, vcetne odevzdání dokumentace skutecného provedení2. Položka neobsahuje: X3. Zpusob merení:Udává se cas v hodinách.
SD |  | 990 |  | Likvidace odpadu vc. dopravy | [6 empty] | 0 | 0
P | 14 | R015240 | 901 | NEOCENOVAT - POPLATKY ZA LIKVIDACI ODPADU NEKONTAMINOVANÝCH - 20 03 01 SMESNÝ KOMUNÁLNÍ ODPAD, VCETNE DOPRAVY | T | 0.1 | 0 | 0 |  |  | 0 | 0 | R-položka | 0 | 3 |  |  | 0
PP |  |  |  | Evidencní položka, Neocenovat v objektu SO/PS, položka se ocenuje pouze v objektu SO 90-90
VV |  |  |  | "viz príloha c. 1.001"
TS |  |  |  | 1. Položka obsahuje: – veškeré poplatky provozovateli skládky, recyklacní linky nebo jiného zarízení na zpracování nebo likvidaci odpadu související s prevzetím, uložením, zpracováním nebo likvidací odpadu – náklady spojené s dopravou z místa stavby na místo prevzetí provozovatelem skládky, recyklacní linky nebo jiného zarízení na zpracování nebo likvidaci odpadu – náklady spojené s vyložením a manipulací s materiálem v míste skládky 2. Položka neobsahuje: – náklady spojené s naložením a manipulací materiálem 3. Zpusob merení: Tunou se rozumí hmotnost odpadu vytrídeného v souladu se zákonem c. 541/2020 Sb., o nakládání s odpady, v platném znení.

## SO 10-86-06
SŽDC05 | [14 empty] | 3
S | Stavba: | 5533520002-zm14 |  | XDC_Ceska-Trebova-cast2-zm14-20240902 | [6 empty] | D.2.3.6 | 0 | AspeEsticon | 0 | 2
O | Objekt: | D.2.3.6 |  | Rozvody VN, NN, osvetlení a dálkové ovládání odpojovacu | [9 empty] | 0.15 | 2
Typ | Poř. číslo | Kód položky | Varianta | Název položky | MJ | Množství | Jednotková hmotnost | Celková hmotnost |  |  | Jednotková cena |  | Cenové soustavy | 0.21
Dodávka
[9 empty] | Jednotková | Celkem | Jednotková | Celkem |  |  |  | Počet položek s nulovou cenou | 0
O1 |  | SO 10-86-06 |  | Žst. Ceská Trebová, kabelový rozvod 22kV LDSž, malý okruh | [6 empty] | 0 | 0
SD |  | 70 |  | Všeobecné práce pro silnoproud a slaboproud | [6 empty] | 0 | 0
P | 1 | 702112 |  | KABELOVÝ ŽLAB ZEMNÍ VCETNE KRYTU SVETLÉ ŠÍRKY PRES 120 DO 250 MM | M | 396 | 0 | 0 |  |  | 0 | 0 | 2023_OTSKP | 0 | 3 |  |  | 0
PP
VV |  |  |  | "viz príloha c. 1.001"
TS |  |  |  | 1. Položka obsahuje: – kompletní montáž, rozmerení, upevnení, rezání, spojování a pod. – veškerý spojovací a montážní materiál vc. upevnovacího materiálu ( držáky apod.) – pomocné mechanismy2. Položka neobsahuje: X3. Zpusob merení:Merí se metr délkový.
P | 2 | 703743 |  | KABELOVÁ PRÍCHYTKA VN VCETNE UPEVNENÍ A PRÍSLUŠENSTVÍ PRO ROZSAH UPNUTÍ OD 51 DO 90 MM | KUS | 510 | 0 | 0 |  |  | 0 | 0 | 2023_OTSKP | 0 | 3 |  |  | 0
PP
VV |  |  |  | "viz príloha c. 1.001"
TS |  |  |  | 1. Položka obsahuje: – kompletní montáž, rozmerení, upevnení, svárení, rezání, spojování a pod. – veškerý spojovací a montážní materiál vc. upevnovacího materiálu ( stojky, držáky, konzoly apod.) – elektrické pospojování – pomocné mechanismy a náter2. Položka neobsahuje: – víko a kabelové príchytky3. Zpusob merení:Merí se metr délkový.
P | 3 | 709320 |  | VYPODLOŽENÍ, ODDELENÍ A KRYTÍ SPOJKY NEBO ODBOCNICE PRO KABEL PRES 10 KV | KUS | 26 | 0 | 0 |  |  | 0 | 0 | 2023_OTSKP | 0 | 3 |  |  | 0
PP
VV |  |  |  | "viz príloha c. 1.001"
TS |  |  |  | 1. Položka obsahuje: – úprava dna výkopu, provedení podkladové a zásypové vrstvy písku – dodání a premístování cihel, uložení do rýhy – pomocné mechanismy2. Položka neobsahuje: X3. Zpusob merení:Udává se pocet kusu kompletní konstrukce nebo práce.
SD |  | 742 |  | Silnoproud - Silnoproudé rozvody | [6 empty] | 0 | 0
P | 4 | 742633 |  | KABEL VN - TRÍŽÍLOVÝ 12/22(24)-AXAL-TT PRO PRES 150 MM2 | M | 7180 | 0 | 0 |  |  | 0 | 0 | 2023_OTSKP | 0 | 3 |  |  | 0
PP
VV |  |  |  | "viz príloha c. 3.001"
TS |  |  |  | 1. Položka obsahuje: – manipulace a uložení kabelu (do zeme, chránicky, kanálu, na rošty, na TV a pod.)2. Položka neobsahuje: – príchytky, spojky, koncovky, chránicky apod.3. Zpusob merení:Merí se metr délkový.
P | 5 | 742823 |  | KABELOVÁ SPOJKA VN, SADA TRÍ ŽIL NEBO TRÍŽÍLOVÁ PRO KABELY PRES 6 KV OD 185 DO 300 MM2 | KUS | 26 | 0 | 0 |  |  | 0 | 0 | 2023_OTSKP | 0 | 3 |  |  | 0
PP
VV |  |  |  | "viz príloha c. 3.001"
TS |  |  |  | 1. Položka obsahuje: – všechny práce spojené s úpravou kabelu pro montáž vcetne veškerého príslušentsví2. Položka neobsahuje: X3. Zpusob merení:Udává se pocet kusu kompletní konstrukce nebo práce.
P | 6 | 742B23 |  | KABELOVÁ KONCOVKA VN VNITRNÍ, SADA TRÍ ŽIL NEBO TRÍŽÍLOVÁ PRO KABELY PRES 6 KV OD 185 DO 300 MM2 | KUS | 20 | 0 | 0 |  |  | 0 | 0 | 2023_OTSKP | 0 | 3 |  |  | 0
PP
VV |  |  |  | "viz príloha c. 3.001"
TS |  |  |  | 1. Položka obsahuje: – všechny práce spojené s úpravou kabelu pro montáž vcetne veškerého príslušentsví2. Položka neobsahuje: X3. Zpusob merení:Udává se pocet kusu kompletní konstrukce nebo práce.
P | 7 | 742P15 |  | OZNACOVACÍ ŠTÍTEK NA KABEL | KUS | 364 | 0 | 0 |  |  | 0 | 0 | 2023_OTSKP | 0 | 3 |  |  | 0
PP
VV |  |  |  | "viz príloha c. 1.001, 3.001"
TS |  |  |  | 1. Položka obsahuje: – veškeré príslušentsví2. Položka neobsahuje: X3. Zpusob merení:Udává se pocet kusu kompletní konstrukce nebo práce.
P | 8 | R742P14 |  | ZATAŽENÍ KABELU DO MULTIKANÁLU/CHRÁNICKY DLE PREDEPSANÉHO TECHNOLOGICKÉHO POSTUPU - KABEL VN/NN OD PRUMERU 50 MM | M | 7180 | 0 | 0 |  |  | 0 | 0 | R-položka | 0 | 3 |  |  | 0
PP
VV |  |  |  | "viz príloha c. 1.001, 3.001"
TS |  |  |  | 1. Položka obsahuje: – montáž velkoprumerového kabelu s prumerem nad 50 mm do multikanálu/chránicky dle predepsaného technologického postupu uvedeného v technické zpráve, položka dále obsahuje dodávku veškerého prislušenství nutného pro predepsaný zpusob zatažení. X3. Zpusob merení:Merí se metr délkový.
SD |  | 745 |  | Silnoproud - Silnoproudá technologie | [6 empty] | 0 | 0
P | 9 | 745261 |  | SVODIC PREPETÍ VN UN DO 25 KV | KUS | 8 | 0 | 0 |  |  | 0 | 0 | 2023_OTSKP | 0 | 3 |  |  | 0
PP
VV |  |  |  | "viz príloha c. 1.001"
TS |  |  |  | 1. Položka obsahuje: – veškerý podružný, pomocný a upevnovací materiál – technický popis viz. projektová dokumentace – predepsané zkoušky, revize a atesty2. Položka neobsahuje: X3. Zpusob merení:Udává se pocet kusu kompletní konstrukce nebo práce.
SD |  | 747 |  | Silnoproud - Zkoušky, revize a HZS | [6 empty] | 0 | 0
P | 10 | 747213 |  | CELKOVÁ PROHLÍDKA, ZKOUŠENÍ, MERENÍ A VYHOTOVENÍ VÝCHOZÍ REVIZNÍ ZPRÁVY, PRO OBJEM IN PRES 500 DO 1000 TIS. KC | KUS | 1 | 0 | 0 |  |  | 0 | 0 | 2023_OTSKP | 0 | 3 |  |  | 0
PP
VV |  |  |  | "viz príloha c. 1.001"
TS |  |  |  | 1. Položka obsahuje: – cenu za celkovou prohlídku zarízení PS/SO, vc. merení, komplexních zkoušek a revizi zarízení tohoto PS/SO autorizovaným revizním technikem na silnoproudá zarízení podle požadavku CSN, vcetne hodnocení a vyhotovení celkové revizní zprávy2. Položka neobsahuje: X3. Zpusob merení:Udává se pocet kusu kompletní konstrukce nebo práce.
P | 11 | 747301 |  | PROVEDENÍ PROHLÍDKY A ZKOUŠKY PRÁVNICKOU OSOBOU, VYDÁNÍ PRUKAZU ZPUSOBILOSTI | KUS | 1 | 0 | 0 |  |  | 0 | 0 | 2023_OTSKP | 0 | 3 |  |  | 0
PP
VV |  |  |  | "viz príloha c. 1.001"
TS |  |  |  | 1. Položka obsahuje: – cenu za vyhotovení dokladu právnickou osobou o silnoproudých zarízeních a vydání prukazu zpusobilosti2. Položka neobsahuje: X3. Zpusob merení:Udává se pocet kusu kompletní konstrukce nebo práce.
P | 12 | 747302 |  | VYDÁNÍ PRÍKAZU "B" - JEDNODUCHÉ PRACOVIŠTE | KUS | 20 | 0 | 0 |  |  | 0 | 0 | 2023_OTSKP | 0 | 3 |  |  | 0
PP
VV |  |  |  | "viz príloha c. 1.001"
TS |  |  |  | 1. Položka obsahuje: – cenu za vyhotovení príkazu ""B"" pro zajištení pracovište pri práci na vypnutém a zajišteném zarízení vn2. Položka neobsahuje: X3. Zpusob merení:Udává se pocet kusu kompletní konstrukce nebo práce.
P | 13 | 747531 |  | ZKOUŠKY VODICU A KABELU VN ZVÝŠENÝM NAPETÍM DO 35 KV | KUS | 10 | 0 | 0 |  |  | 0 | 0 | 2023_OTSKP | 0 | 3 |  |  | 0
PP
VV |  |  |  | "viz príloha c. 1.001, 3.001"
TS |  |  |  | 1. Položka obsahuje: – cenu za provedení merení kabelu/ vodice vc. vyhotovení protokolu2. Položka neobsahuje: X3. Zpusob merení:Udává se pocet kusu kompletní konstrukce nebo práce.
P | 14 | 747532 |  | ZKOUŠKY VODICU A KABELU VN - PROVOZ MERÍCÍHO VOZU PO DOBU ZKOUŠEK VN KABELU | KUS | 10 | 0 | 0 |  |  | 0 | 0 | 2023_OTSKP | 0 | 3 |  |  | 0
PP
VV |  |  |  | "viz príloha c. 1.001, 3.001"
TS |  |  |  | 1. Položka obsahuje: – cenu za provedení merení kabelu/ vodice vc. vyhotovení protokolu2. Položka neobsahuje: X3. Zpusob merení:Udává se pocet kusu kompletní konstrukce nebo práce.
P | 15 | 747701 |  | DOKONCOVACÍ MONTÁŽNÍ PRÁCE NA ELEKTRICKÉM ZARÍZENÍ | HOD | 48 | 0 | 0 |  |  | 0 | 0 | 2023_OTSKP | 0 | 3 |  |  | 0
PP
VV |  |  |  | "viz príloha c. 1.001"
TS |  |  |  | 1. Položka obsahuje: – cenu za práce spojené s uvádením zarízení do provozu, drobné montážní práce v rozvadecích, koordinaci se zhotoviteli souvisejících zarízení apod.2. Položka neobsahuje: X3. Zpusob merení:Udává se cas v hodinách.
P | 16 | 747703 |  | ZKUŠEBNÍ PROVOZ | HOD | 24 | 0 | 0 |  |  | 0 | 0 | 2023_OTSKP | 0 | 3 |  |  | 0
PP
VV |  |  |  | "viz príloha c. 1.001"
TS |  |  |  | 1. Položka obsahuje: – cenu za dobu kdy je zarízení po individálních zkouškách dáno do provozu s prokázáním technických a kvalitativních parametru zarízení2. Položka neobsahuje: X3. Zpusob merení:Udává se cas v hodinách.
P | 17 | 747704 |  | ZAŠKOLENÍ OBSLUHY | HOD | 6 | 0 | 0 |  |  | 0 | 0 | 2023_OTSKP | 0 | 3 |  |  | 0
PP
VV |  |  |  | "viz príloha c. 1.001"
TS |  |  |  | 1. Položka obsahuje: – cenu za dobu kdy je s funkcí seznamována obsluha zarízení, vcetne odevzdání dokumentace skutecného provedení2. Položka neobsahuje: X3. Zpusob merení:Udává se cas v hodinách.
P | 18 | R747705 |  | REALIZACNÍ DOKUMENTACE ZAJIŠTOVANÁ ZHOTOVITELEM | KUS | 1 | 0 | 0 |  |  | 0 | 0 | R-položka | 0 | 3 |  |  | 0
PP
VV |  |  |  | "viz príloha c. 1.001"
TS |  |  |  | 1. Položka obsahuje: – vypracování realizacní dokumentace k tomuto PS/SO, výrobne technická dokumentace zajištovaná zhotovitelem prací v rozsahu nezbytném pro urcení technických parametru použitých materiálu, dodávek a služeb. Obsahuje také schémata zapojení silových o ovládacích obvodu rozvadecu a zarízení, svorkovnicová schémata, tabulky vnejších spoju, check listy, popisy logických a blokovacích funkcí, rozmerové výkresy, aj. 2. Položka neobsahuje: X 3. Zpusob merení: Udává se pocet kusu kompletní realizacní dokumentace. Uvažuje se 3% z celkové ceny PS/SO.
SD |  | 990 |  | Likvidace odpadu vc. dopravy | [6 empty] | 0 | 0
P | 19 | R015240 | 901 | NEOCENOVAT - POPLATKY ZA LIKVIDACI ODPADU NEKONTAMINOVANÝCH - 20 03 01 SMESNÝ KOMUNÁLNÍ ODPAD, VCETNE DOPRAVY | T | 0.1 | 0 | 0 |  |  | 0 | 0 | R-položka | 0 | 3 |  |  | 0
PP |  |  |  | Evidencní položka, Neocenovat v objektu SO/PS, položka se ocenuje pouze v objektu SO 90-90
VV |  |  |  | "viz príloha c. 1.001"
TS |  |  |  | 1. Položka obsahuje: – veškeré poplatky provozovateli skládky, recyklacní linky nebo jiného zarízení na zpracování nebo likvidaci odpadu související s prevzetím, uložením, zpracováním nebo likvidací odpadu – náklady spojené s dopravou z místa stavby na místo prevzetí provozovatelem skládky, recyklacní linky nebo jiného zarízení na zpracování nebo likvidaci odpadu – náklady spojené s vyložením a manipulací s materiálem v míste skládky 2. Položka neobsahuje: – náklady spojené s naložením a manipulací materiálem 3. Zpusob merení: Tunou se rozumí hmotnost odpadu vytrídeného v souladu se zákonem c. 541/2020 Sb., o nakládání s odpady, v platném znení.

## SO 10-86-07
SŽDC05 | [14 empty] | 3
S | Stavba: | 5533520002-zm14 |  | XDC_Ceska-Trebova-cast2-zm14-20240902 | [6 empty] | D.2.3.6 | 0 | AspeEsticon | 0 | 2
O | Objekt: | D.2.3.6 |  | Rozvody VN, NN, osvetlení a dálkové ovládání odpojovacu | [9 empty] | 0.15 | 2
Typ | Poř. číslo | Kód položky | Varianta | Název položky | MJ | Množství | Jednotková hmotnost | Celková hmotnost |  |  | Jednotková cena |  | Cenové soustavy | 0.21
Dodávka
[9 empty] | Jednotková | Celkem | Jednotková | Celkem |  |  |  | Počet položek s nulovou cenou | 0
O1 |  | SO 10-86-07 |  | Žst. Ceská Trebová, kabelový rozvod 22kV LDSž, velký okruh | [6 empty] | 0 | 0
SD |  | 70 |  | Všeobecné práce pro silnoproud a slaboproud | [6 empty] | 0 | 0
P | 1 | 702112 |  | KABELOVÝ ŽLAB ZEMNÍ VCETNE KRYTU SVETLÉ ŠÍRKY PRES 120 DO 250 MM | M | 380 | 0 | 0 |  |  | 0 | 0 | 2023_OTSKP | 0 | 3 |  |  | 0
PP
VV |  |  |  | "viz príloha c. 1.001"
TS |  |  |  | 1. Položka obsahuje: – kompletní montáž, rozmerení, upevnení, rezání, spojování a pod. – veškerý spojovací a montážní materiál vc. upevnovacího materiálu ( držáky apod.) – pomocné mechanismy2. Položka neobsahuje: X3. Zpusob merení:Merí se metr délkový.
P | 2 | 703743 |  | KABELOVÁ PRÍCHYTKA VN VCETNE UPEVNENÍ A PRÍSLUŠENSTVÍ PRO ROZSAH UPNUTÍ OD 51 DO 90 MM | KUS | 180 | 0 | 0 |  |  | 0 | 0 | 2023_OTSKP | 0 | 3 |  |  | 0
PP
VV |  |  |  | "viz príloha c. 1.001"
TS |  |  |  | 1. Položka obsahuje: – kompletní montáž, rozmerení, upevnení, svárení, rezání, spojování a pod. – veškerý spojovací a montážní materiál vc. upevnovacího materiálu ( stojky, držáky, konzoly apod.) – elektrické pospojování – pomocné mechanismy a náter2. Položka neobsahuje: – víko a kabelové príchytky3. Zpusob merení:Merí se metr délkový.
P | 3 | 709320 |  | VYPODLOŽENÍ, ODDELENÍ A KRYTÍ SPOJKY NEBO ODBOCNICE PRO KABEL PRES 10 KV | KUS | 27 | 0 | 0 |  |  | 0 | 0 | 2023_OTSKP | 0 | 3 |  |  | 0
PP
VV |  |  |  | "viz príloha c. 1.001"
TS |  |  |  | 1. Položka obsahuje: – úprava dna výkopu, provedení podkladové a zásypové vrstvy písku – dodání a premístování cihel, uložení do rýhy – pomocné mechanismy2. Položka neobsahuje: X3. Zpusob merení:Udává se pocet kusu kompletní konstrukce nebo práce.
SD |  | 742 |  | Silnoproud - Silnoproudé rozvody | [6 empty] | 0 | 0
P | 4 | 742633 |  | KABEL VN - TRÍŽÍLOVÝ 12/22(24)-AXAL-TT PRO PRES 150 MM2 | M | 7150 | 0 | 0 |  |  | 0 | 0 | 2023_OTSKP | 0 | 3 |  |  | 0
PP
VV |  |  |  | "viz príloha c. 1.001, 3.001"
TS |  |  |  | 1. Položka obsahuje: – manipulace a uložení kabelu (do zeme, chránicky, kanálu, na rošty, na TV a pod.)2. Položka neobsahuje: – príchytky, spojky, koncovky, chránicky apod.3. Zpusob merení:Merí se metr délkový.
P | 5 | 742823 |  | KABELOVÁ SPOJKA VN, SADA TRÍ ŽIL NEBO TRÍŽÍLOVÁ PRO KABELY PRES 6 KV OD 185 DO 300 MM2 | KUS | 27 | 0 | 0 |  |  | 0 | 0 | 2023_OTSKP | 0 | 3 |  |  | 0
PP
VV |  |  |  | "viz príloha c. 1.001, 3.001"
TS |  |  |  | 1. Položka obsahuje: – všechny práce spojené s úpravou kabelu pro montáž vcetne veškerého príslušentsví2. Položka neobsahuje: X3. Zpusob merení:Udává se pocet kusu kompletní konstrukce nebo práce.
P | 6 | 742B23 |  | KABELOVÁ KONCOVKA VN VNITRNÍ, SADA TRÍ ŽIL NEBO TRÍŽÍLOVÁ PRO KABELY PRES 6 KV OD 185 DO 300 MM2 | KUS | 10 | 0 | 0 |  |  | 0 | 0 | 2023_OTSKP | 0 | 3 |  |  | 0
PP
VV |  |  |  | "viz príloha c. 1.001, 3.001"
TS |  |  |  | 1. Položka obsahuje: – všechny práce spojené s úpravou kabelu pro montáž vcetne veškerého príslušentsví2. Položka neobsahuje: X3. Zpusob merení:Udává se pocet kusu kompletní konstrukce nebo práce.
P | 7 | 742P15 |  | OZNACOVACÍ ŠTÍTEK NA KABEL | KUS | 300 | 0 | 0 |  |  | 0 | 0 | 2023_OTSKP | 0 | 3 |  |  | 0
PP
VV |  |  |  | "viz príloha c. 1.001, 3.001"
TS |  |  |  | 1. Položka obsahuje: – veškeré príslušentsví2. Položka neobsahuje: X3. Zpusob merení:Udává se pocet kusu kompletní konstrukce nebo práce.
P | 8 | R742P14 |  | ZATAŽENÍ KABELU DO MULTIKANÁLU/CHRÁNICKY DLE PREDEPSANÉHO TECHNOLOGICKÉHO POSTUPU - KABEL VN/NN OD PRUMERU 50 MM | M | 7150 | 0 | 0 |  |  | 0 | 0 | R položka | 0 | 3 |  |  | 0
PP
VV |  |  |  | "viz príloha c. 1.001, 3.001"
TS |  |  |  | 1. Položka obsahuje: – montáž velkoprumerového kabelu s prumerem nad 50 mm do multikanálu/chránicky dle predepsaného technologického postupu uvedeného v technické zpráve, položka dále obsahuje dodávku veškerého prislušenství nutného pro predepsaný zpusob zatažení. X3. Zpusob merení:Merí se metr délkový.
SD |  | 745 |  | Silnoproud - Silnoproudá technologie | [6 empty] | 0 | 0
P | 9 | 745261 |  | SVODIC PREPETÍ VN UN DO 25 KV | KUS | 5 | 0 | 0 |  |  | 0 | 0 | 2023_OTSKP | 0 | 3 |  |  | 0
PP
VV |  |  |  | "viz príloha c. 1.001"
TS |  |  |  | 1. Položka obsahuje: – veškerý podružný, pomocný a upevnovací materiál – technický popis viz. projektová dokumentace – predepsané zkoušky, revize a atesty2. Položka neobsahuje: X3. Zpusob merení:Udává se pocet kusu kompletní konstrukce nebo práce.
SD |  | 747 |  | Silnoproud - Zkoušky, revize a HZS | [6 empty] | 0 | 0
P | 10 | 747213 |  | CELKOVÁ PROHLÍDKA, ZKOUŠENÍ, MERENÍ A VYHOTOVENÍ VÝCHOZÍ REVIZNÍ ZPRÁVY, PRO OBJEM IN PRES 500 DO 1000 TIS. KC | KUS | 1 | 0 | 0 |  |  | 0 | 0 | 2023_OTSKP | 0 | 3 |  |  | 0
PP
VV |  |  |  | "viz príloha c. 1.001"
TS |  |  |  | 1. Položka obsahuje: – cenu za celkovou prohlídku zarízení PS/SO, vc. merení, komplexních zkoušek a revizi zarízení tohoto PS/SO autorizovaným revizním technikem na silnoproudá zarízení podle požadavku CSN, vcetne hodnocení a vyhotovení celkové revizní zprávy2. Položka neobsahuje: X3. Zpusob merení:Udává se pocet kusu kompletní konstrukce nebo práce.
P | 11 | 747301 |  | PROVEDENÍ PROHLÍDKY A ZKOUŠKY PRÁVNICKOU OSOBOU, VYDÁNÍ PRUKAZU ZPUSOBILOSTI | KUS | 1 | 0 | 0 |  |  | 0 | 0 | 2023_OTSKP | 0 | 3 |  |  | 0
PP
VV |  |  |  | "viz príloha c. 1.001"
TS |  |  |  | 1. Položka obsahuje: – cenu za vyhotovení dokladu právnickou osobou o silnoproudých zarízeních a vydání prukazu zpusobilosti2. Položka neobsahuje: X3. Zpusob merení:Udává se pocet kusu kompletní konstrukce nebo práce.
P | 12 | 747302 |  | VYDÁNÍ PRÍKAZU "B" - JEDNODUCHÉ PRACOVIŠTE | KUS | 10 | 0 | 0 |  |  | 0 | 0 | 2023_OTSKP | 0 | 3 |  |  | 0
PP
VV |  |  |  | "viz príloha c. 1.001"
TS |  |  |  | 1. Položka obsahuje: – cenu za vyhotovení príkazu ""B"" pro zajištení pracovište pri práci na vypnutém a zajišteném zarízení vn2. Položka neobsahuje: X3. Zpusob merení:Udává se pocet kusu kompletní konstrukce nebo práce.
P | 13 | 747531 |  | ZKOUŠKY VODICU A KABELU VN ZVÝŠENÝM NAPETÍM DO 35 KV | KUS | 5 | 0 | 0 |  |  | 0 | 0 | 2023_OTSKP | 0 | 3 |  |  | 0
PP
VV |  |  |  | "viz príloha c. 1.001, 3.001"
TS |  |  |  | 1. Položka obsahuje: – cenu za provedení merení kabelu/ vodice vc. vyhotovení protokolu2. Položka neobsahuje: X3. Zpusob merení:Udává se pocet kusu kompletní konstrukce nebo práce.
P | 14 | 747532 |  | ZKOUŠKY VODICU A KABELU VN - PROVOZ MERÍCÍHO VOZU PO DOBU ZKOUŠEK VN KABELU | KUS | 5 | 0 | 0 |  |  | 0 | 0 | 2023_OTSKP | 0 | 3 |  |  | 0
PP
VV |  |  |  | "viz príloha c. 1.001, 3.001"
TS |  |  |  | 1. Položka obsahuje: – cenu za provedení merení kabelu/ vodice vc. vyhotovení protokolu2. Položka neobsahuje: X3. Zpusob merení:Udává se pocet kusu kompletní konstrukce nebo práce.
P | 15 | 747701 |  | DOKONCOVACÍ MONTÁŽNÍ PRÁCE NA ELEKTRICKÉM ZARÍZENÍ | HOD | 48 | 0 | 0 |  |  | 0 | 0 | 2023_OTSKP | 0 | 3 |  |  | 0
PP
VV |  |  |  | "viz príloha c. 1.001"
TS |  |  |  | 1. Položka obsahuje: – cenu za práce spojené s uvádením zarízení do provozu, drobné montážní práce v rozvadecích, koordinaci se zhotoviteli souvisejících zarízení apod.2. Položka neobsahuje: X3. Zpusob merení:Udává se cas v hodinách.
P | 16 | 747703 |  | ZKUŠEBNÍ PROVOZ | HOD | 24 | 0 | 0 |  |  | 0 | 0 | 2023_OTSKP | 0 | 3 |  |  | 0
PP
VV |  |  |  | "viz príloha c. 1.001"
TS |  |  |  | 1. Položka obsahuje: – cenu za dobu kdy je zarízení po individálních zkouškách dáno do provozu s prokázáním technických a kvalitativních parametru zarízení2. Položka neobsahuje: X3. Zpusob merení:Udává se cas v hodinách.
P | 17 | 747704 |  | ZAŠKOLENÍ OBSLUHY | HOD | 6 | 0 | 0 |  |  | 0 | 0 | 2023_OTSKP | 0 | 3 |  |  | 0
PP
VV |  |  |  | "viz príloha c. 1.001"
TS |  |  |  | 1. Položka obsahuje: – cenu za dobu kdy je s funkcí seznamována obsluha zarízení, vcetne odevzdání dokumentace skutecného provedení2. Položka neobsahuje: X3. Zpusob merení:Udává se cas v hodinách.
P | 18 | R747705 |  | REALIZACNÍ DOKUMENTACE ZAJIŠTOVANÁ ZHOTOVITELEM | KUS | 1 | 0 | 0 |  |  | 0 | 0 | R-položka | 0 | 3 |  |  | 0
PP
VV |  |  |  | "viz príloha c. 1.001"
TS |  |  |  | 1. Položka obsahuje: – vypracování realizacní dokumentace k tomuto PS/SO, výrobne technická dokumentace zajištovaná zhotovitelem prací v rozsahu nezbytném pro urcení technických parametru použitých materiálu, dodávek a služeb. Obsahuje také schémata zapojení silových o ovládacích obvodu rozvadecu a zarízení, svorkovnicová schémata, tabulky vnejších spoju, check listy, popisy logických a blokovacích funkcí, rozmerové výkresy, aj. 2. Položka neobsahuje: X 3. Zpusob merení: Udává se pocet kusu kompletní realizacní dokumentace. Uvažuje se 3% z celkové ceny PS/SO.
SD |  | 990 |  | Likvidace odpadu vc. dopravy | [6 empty] | 0 | 0
P | 19 | R015240 | 901 | NEOCENOVAT - POPLATKY ZA LIKVIDACI ODPADU NEKONTAMINOVANÝCH - 20 03 01 SMESNÝ KOMUNÁLNÍ ODPAD, VCETNE DOPRAVY | T | 0.1 | 0 | 0 |  |  | 0 | 0 | R-položka | 0 | 3 |  |  | 0
PP |  |  |  | Evidencní položka, Neocenovat v objektu SO/PS, položka se ocenuje pouze v objektu SO 90-90
VV |  |  |  | "viz príloha c. 1.001"
TS |  |  |  | 1. Položka obsahuje: – veškeré poplatky provozovateli skládky, recyklacní linky nebo jiného zarízení na zpracování nebo likvidaci odpadu související s prevzetím, uložením, zpracováním nebo likvidací odpadu – náklady spojené s dopravou z místa stavby na místo prevzetí provozovatelem skládky, recyklacní linky nebo jiného zarízení na zpracování nebo likvidaci odpadu – náklady spojené s vyložením a manipulací s materiálem v míste skládky 2. Položka neobsahuje: – náklady spojené s naložením a manipulací materiálem 3. Zpusob merení: Tunou se rozumí hmotnost odpadu vytrídeného v souladu se zákonem c. 541/2020 Sb., o nakládání s odpady, v platném znení.

## SO 10-86-08
SŽDC05 | [14 empty] | 3
S | Stavba: | 5533520002-zm14 |  | XDC_Ceska-Trebova-cast2-zm14-20240902 | [6 empty] | D.2.3.6 | 0 | AspeEsticon | 0 | 2
O | Objekt: | D.2.3.6 |  | Rozvody VN, NN, osvetlení a dálkové ovládání odpojovacu | [9 empty] | 0.15 | 2
Typ | Poř. číslo | Kód položky | Varianta | Název položky | MJ | Množství | Jednotková hmotnost | Celková hmotnost |  |  | Jednotková cena |  | Cenové soustavy | 0.21
Dodávka
[9 empty] | Jednotková | Celkem | Jednotková | Celkem |  |  |  | Počet položek s nulovou cenou | 0
O1 |  | SO 10-86-08 |  | Žst. Ceská Trebová, kabelový rozvod 22kV LDSž, TS2 - TS2a | [6 empty] | 0 | 0
SD |  | 1 |  | Zemní práce | [6 empty] | 0 | 0
P | 1 | 11090 |  | VŠEOBECNÉ VYKLIZENÍ OSTATNÍCH PLOCH | M2 | 940 | 0 | 0 |  |  | 0 | 0 | 2023_OTSKP | 0 | 3 |  |  | 0
PP
VV |  |  |  | "viz. prílohy c.2.003 a 3.003 projektové dokumentace"
TS |  |  |  | zahrnuje odstranení všech prekážek pro uskutecnení stavby
P | 2 | 11332 |  | ODSTRANENÍ PODKLADU ZPEVNENÝCH PLOCH Z KAMENIVA NESTMELENÉHO | M3 | 5 | 0 | 0 |  |  | 0 | 0 | 2023_OTSKP | 0 | 3 |  |  | 0
PP
VV |  |  |  | "viz. prílohy c.2.003 a 3.003 projektové dokumentace"
TS |  |  |  | Položka zahrnuje veškerou manipulaci s vybouranou sutí a s vybouranými hmotami vc. uložení na skládku. Nezahrnuje poplatek za skládku, který se vykazuje v položce 0141** (s výjimkou malého množství bouraného materiálu, kde je možné poplatek zahrnout do jednotkové ceny bourání – tento fakt musí být uveden v doplnujícím textu k položce).
P | 3 | 13273 |  | HLOUBENÍ RÝH ŠÍR DO 2M PAŽ I NEPAŽ TR. I | M3 | 6.3 | 0 | 0 |  |  | 0 | 0 | 2023_OTSKP | 0 | 3 |  |  | 0
PP
VV |  |  |  | "viz. prílohy c.2.003 a 3.003 projektové dokumentace"
TS |  |  |  | položka zahrnuje: - vodorovná a svislá doprava, premístení, preložení, manipulace s výkopkem - kompletní provedení vykopávky nezapažené i zapažené - ošetrení výkopište po celou dobu práce v nem vc. klimatických opatrení - ztížení vykopávek v blízkosti podzemního vedení, konstrukcí a objektu vc. jejich docasného zajištení - ztížení pod vodou, v okolí výbušnin, ve stísnených prostorech a pod. - príplatek za lepivost - težení po vrstvách, pásech a po jiných nutných cástech (figurách) - cerpání vody vc. cerpacích jímek, potrubí a pohotovostní cerpací soupravy (viz ustanovení k pol. 1151,2) - potrebné snížení hladiny podzemní vody - težení a rozpojování jednotlivých balvanu - vytahování a nošení výkopku - svahování a presvah. svahu do konecného tvaru, výmena hornin v podloží a v pláni znehodnocené klimatickými vlivy - rucní vykopávky, odstranení korenu a napadávek - pažení, vzeprení a rozeprení vc. prepažování (vyjma štetových sten) - úpravu, ochranu a ocištení dna, základové spáry, sten a svahu - odvedení nebo obvedení vody v okolí výkopište a ve výkopišti - trídení výkopku - veškeré pomocné konstrukce umožnující provedení vykopávky (príjezdy, sjezdy, nájezdy, lešení, podper. konstr., premostení, zpevnené plochy, zakrytí a pod.) - nezahrnuje uložení zeminy (na skládku, do násypu) ani poplatky za skládku, vykazují se v položce c.0141**
P | 4 | 14173 |  | PROTLACOVÁNÍ POTRUBÍ Z PLAST HMOT DN DO 200MM | M | 240 | 0 | 0 |  |  | 0 | 0 | 2023_OTSKP | 0 | 3 |  |  | 0
PP
VV |  |  |  | "viz. prílohy c.2.003 a 3.003 projektové dokumentace"
TS |  |  |  | položka zahrnuje dodávku protlacovaného potrubí a veškeré pomocné práce (startovací zarízení, startovací a cílová jáma, operné a vodící bloky a pod.)
P | 5 | 17411 |  | ZÁSYP JAM A RÝH ZEMINOU SE ZHUTNENÍM | M3 | 5.6 | 0 | 0 |  |  | 0 | 0 | 2023_OTSKP | 0 | 3 |  |  | 0
PP
VV |  |  |  | "viz. prílohy c.2.003 a 3.003 projektové dokumentace"
TS |  |  |  | položka zahrnuje: - kompletní provedení zemní konstrukce vc. výberu vhodného materiálu - úprava ukládaného materiálu vlhcením, trídením, promícháním nebo vysoušením, príp. jiné úpravy za úcelem zlepšení jeho mech. vlastností - hutnení i ruzné míry hutnení - ošetrení úložište po celou dobu práce v nem vc. klimatických opatrení - ztížení v okolí vedení, konstrukcí a objektu a jejich docasné zajištení - ztížení provádení vc. hutnení ve ztížených podmínkách a stísnených prostorech - ztížené ukládání sypaniny pod vodu - ukládání po vrstvách a po jiných nutných cástech (figurách) vc. dosypávek - spouštení a nošení materiálu - výmena cástí zemní konstrukce znehodnocené klimatickými vlivy - rucní hutnení - udržování úložište a jeho ochrana proti vode - odvedení nebo obvedení vody v okolí úložište a v úložišti - veškeré pomocné konstrukce umožnující provedení zemní konstrukce (príjezdy, sjezdy, nájezdy, lešení, podperné konstrukce, premostení, zpevnené plochy, zakrytí a pod.)
P | 6 | 18090 |  | VŠEOBECNÉ ÚPRAVY OSTATNÍCH PLOCH | M2 | 940 | 0 | 0 |  |  | 0 | 0 | 2023_OTSKP | 0 | 3 |  |  | 0
PP
VV |  |  |  | "viz. prílohy c.2.003 a 3.003 projektové dokumentace"
TS |  |  |  | Všeobecné úpravy musí zahrnovat úpravu území po uskutecnení stavby, tak jak je požadováno v zadávací dokumentaci s výjimkou tech prací, pro které jsou uvedeny samostatné položky.
SD |  | 2 |  | Základy | [6 empty] | 0 | 0
P | 7 | 21461E |  | SEPARACNÍ GEOTEXTILIE DO 500G/M2 | M2 | 200 | 0 | 0 |  |  | 0 | 0 | 2023_OTSKP | 0 | 3 |  |  | 0
PP
VV |  |  |  | "viz. prílohy c.2.003 a 3.003 projektové dokumentace"
TS |  |  |  | Položka zahrnuje: - dodávku predepsané geotextilie - úpravu, ocištení a ochranu podkladu - prichycení k podkladu, prípadne zatížení - úpravy spoju a zajištení okraju - úpravy pro odvodnení - nutné presahy - mimostaveništní a vnitrostaveništní dopravu - demontáž a likvidaci geotextilie po skoncení stavebních prací
SD |  | 4 |  | Vodorovné konstrukce | [6 empty] | 0 | 0
P | 8 | 45152 |  | PODKLADNÍ A VÝPLNOVÉ VRSTVY Z KAMENIVA DRCENÉHO | M3 | 5 | 0 | 0 |  |  | 0 | 0 | 2023_OTSKP | 0 | 3 |  |  | 0
PP
VV |  |  |  | "viz. prílohy c.2.003 a 3.003 projektové dokumentace"
TS |  |  |  | položka zahrnuje dodávku predepsaného kameniva, mimostaveništní a vnitrostaveništní dopravu a jeho uložení není-li v zadávací dokumentaci uvedeno jinak, jedná se o nakupovaný materiál
P | 9 | 45157 |  | PODKLADNÍ A VÝPLNOVÉ VRSTVY Z KAMENIVA TEŽENÉHO | M3 | 0.3 | 0 | 0 |  |  | 0 | 0 | 2023_OTSKP | 0 | 3 |  |  | 0
PP
VV |  |  |  | "viz. prílohy c.2.003 a 3.003 projektové dokumentace"
TS |  |  |  | položka zahrnuje dodávku predepsaného kameniva, mimostaveništní a vnitrostaveništní dopravu a jeho uložení není-li v zadávací dokumentaci uvedeno jinak, jedná se o nakupovaný materiál
SD |  | 7 |  | Pridružená stavební výroba | [6 empty] | 0 | 0
P | 10 | 701001 |  | OZNACOVACÍ ŠTÍTEK KABELOVÉHO VEDENÍ, SPOJKY NEBO KABELOVÉ SKRÍNE (VCETNE OBJÍMKY) | KUS | 1300 | 0 | 0 |  |  | 0 | 0 | 2023_OTSKP | 0 | 3 |  |  | 0
PP
VV |  |  |  | "viz. príloha c.3.001 projektové dokumentace"
TS |  |  |  | 1. Položka obsahuje: – pomocné mechanismy 2. Položka neobsahuje: X 3. Zpusob merení: Merí se plocha v metrech ctverecných.
P | 11 | 701004 |  | VYHLEDÁVACÍ MARKER ZEMNÍ | KUS | 58 | 0 | 0 |  |  | 0 | 0 | 2023_OTSKP | 0 | 3 |  |  | 0
PP
VV |  |  |  | "viz. prílohy c.1.001 a 3.003 projektové dokumentace"
TS |  |  |  | 1. Položka obsahuje: – obsahuje i demontáž po skoncení provizorního stavu – dopravu do skladu nebo na likvidaci – obrátkovost, opotrebení zapujceného materiálu – poplatek za likvidaci odpadu, pokud je materiál likvidován 2. Položka neobsahuje: X 3. Zpusob merení: Udává se pocet kusu kompletní konstrukce nebo práce.
P | 12 | 702112 |  | KABELOVÝ ŽLAB ZEMNÍ VCETNE KRYTU SVETLÉ ŠÍRKY PRES 120 DO 250 MM | M | 34 | 0 | 0 |  |  | 0 | 0 | 2023_OTSKP | 0 | 3 |  |  | 0
PP
VV |  |  |  | "viz. prílohy c.2.003 a 3.003 projektové dokumentace"
TS |  |  |  | 1. Položka obsahuje: – kompletní montáž, rozmerení, upevnení, rezání, spojování a pod. – veškerý spojovací a montážní materiál vc. upevnovacího materiálu ( držáky apod.) – pomocné mechanismy 2. Položka neobsahuje: X 3. Zpusob merení: Merí se metr délkový.
P | 13 | 702212 |  | KABELOVÁ CHRÁNICKA ZEMNÍ DN PRES 100 DO 200 MM | M | 100 | 0 | 0 |  |  | 0 | 0 | 2023_OTSKP | 0 | 3 |  |  | 0
PP
VV |  |  |  | "viz. prílohy c.2.003 a 3.003 projektové dokumentace"
TS |  |  |  | 1. Položka obsahuje: – proražení otvoru zdivem o prurezu od 0,01 do 0,025m2 – úpravu a zacištení omítky po montáži vedení – pomocné mechanismy 2. Položka neobsahuje: – protipožární ucpávku 3. Zpusob merení: Udává se pocet kusu kompletní konstrukce nebo práce.
P | 14 | 702312 |  | ZAKRYTÍ KABELU VÝSTRAŽNOU FÓLIÍ ŠÍRKY PRES 20 DO 40 CM | M | 925 | 0 | 0 |  |  | 0 | 0 | 2023_OTSKP | 0 | 3 |  |  | 0
PP
VV |  |  |  | "viz. prílohy c.2.003 a 3.003 projektové dokumentace"
TS |  |  |  | 1. Položka obsahuje: – kompletní montáž, návrh, rozmerení, upevnení, zacištení, svárení, vrtání, rezání, spojování a pod. – veškerý spojovací a montážní materiál vc. upevnovacího materiálu – sestavení a upevnení konstrukce na stanovišti – pomocné mechanismy 2. Položka neobsahuje: X 3. Zpusob merení: Udává se pocet sad, které se skládají z predepsaných dílu, jež tvorí požadovaný celek, za každý zapocatý mesíc pronájmu.
P | 15 | 702901 |  | ZASYPÁNÍ KABELOVÉHO ŽLABU VRSTVOU Z PRESÁTÉHO PÍSKU CI VÝKOPKU SVETLÉ ŠÍRKY DO 120 MM | M | 925 | 0 | 0 |  |  | 0 | 0 | 2023_OTSKP | 0 | 3 |  |  | 0
PP
VV |  |  |  | "viz. prílohy c.2.003 a 3.003 projektové dokumentace"
TS |  |  |  | 1. Položka obsahuje: – veškeré zemní práce vcetne dodání zásypového materiálu 2. Položka neobsahuje: X 3. Zpusob merení: Merí se metr délkový.
P | 16 | 703743 |  | KABELOVÁ PRÍCHYTKA VN VCETNE UPEVNENÍ A PRÍSLUŠENSTVÍ PRO ROZSAH UPNUTÍ OD 51 DO 90 MM | KUS | 24 | 0 | 0 |  |  | 0 | 0 | 2023_OTSKP | 0 | 3 |  |  | 0
PP
VV |  |  |  | "viz. príloha c.1.001 projektové dokumentace"
TS |  |  |  | 1. Položka obsahuje: – kompletní montáž, rozmerení, upevnení, svárení, rezání, spojování a pod. – veškerý spojovací a montážní materiál vc. upevnovacího materiálu ( stojky, držáky, konzoly apod.) – elektrické pospojování – pomocné mechanismy a náter 2. Položka neobsahuje: – víko a kabelové príchytky 3. Zpusob merení: Merí se metr délkový.
P | 17 | 703751 |  | PROTIPOŽÁRNÍ UCPÁVKA POD ROZVADEC DO EI 90 MIN. | M2 | 1 | 0 | 0 |  |  | 0 | 0 | 2023_OTSKP | 0 | 3 |  |  | 0
PP
VV |  |  |  | "viz. príloha c.1.001 projektové dokumentace"
TS |  |  |  | Položka obsahuje: Dodávku a montáž protipožární ucpávky vc. príslušenství a pomocného materiálu, vyhotovéní a dodání atestu. Dále obsahuje cenu za pom. mechanismy vcetne všech ostatních vedlejších nákladu.
P | 18 | 703762 |  | KABELOVÁ UCPÁVKA VODE ODOLNÁ PRO VNITRNÍ PRUMER OTVORU 65 - 110MM | KUS | 4 | 0 | 0 |  |  | 0 | 0 | 2023_OTSKP | 0 | 3 |  |  | 0
PP
VV |  |  |  | "viz. príloha c.1.001 projektové dokumentace"
TS |  |  |  | Položka obsahuje: Dodávku a montáž kabelové ucpávky vc. príslušenství ( utesnovací spony apod. ) a pomocného materiálu, vyhotovení a dodání atestu. Dále obsahuje cenu za pom. mechanismy vcetne všech ostatních vedlejších nákladu.
P | 19 | 709120 |  | PROVIZORNÍ ZAJIŠTENÍ POTRUBÍ VE VÝKOPU | KUS | 5 | 0 | 0 |  |  | 0 | 0 | 2023_OTSKP | 0 | 3 |  |  | 0
PP
VV |  |  |  | "viz. prílohy c.2.003 a 3.003 projektové dokumentace"
TS |  |  |  | 1. Položka obsahuje: – kompletní montáž, rozmerení, upevnení, rezání, spojování a pod. – veškerý spojovací a montážní materiál vc. upevnovacího materiálu ( držáky apod.) – pomocné mechanismy 2. Položka neobsahuje: X 3. Zpusob merení: Udává se pocet kusu kompletní konstrukce nebo práce.
P | 20 | 709210 |  | KRIŽOVATKA KABELOVÝCH VEDENÍ SE STÁVAJÍCÍ INŽENÝRSKOU SÍTÍ (KABELEM, POTRUBÍM APOD.) | KUS | 5 | 0 | 0 |  |  | 0 | 0 | 2023_OTSKP | 0 | 3 |  |  | 0
PP
VV |  |  |  | "viz. prílohy c.2.003 a 3.003 projektové dokumentace"
TS |  |  |  | 1. Položka obsahuje: – kompletní montáž, rozmerení, upevnení, rezání, spojování a pod. – veškerý spojovací a montážní materiál vc. upevnovacího materiálu ( držáky apod.) – pomocné mechanismy 2. Položka neobsahuje: X 3. Zpusob merení: Merí se metr délkový.
P | 21 | 742633 |  | KABEL VN - TRÍŽÍLOVÝ 12/22(24)-AXAL-TT PRO PRES 150 MM2 | M | 2975 | 0 | 0 |  |  | 0 | 0 | 2023_OTSKP | 0 | 3 |  |  | 0
PP
VV |  |  |  | "viz. príloha c.3.001 projektové dokumentace"
TS |  |  |  | 1. Položka obsahuje: – manipulace a uložení kabelu (do zeme, chránicky, kanálu, na rošty, na TV a pod.) 2. Položka neobsahuje: – príchytky, spojky, koncovky, chránicky apod. 3. Zpusob merení: Merí se metr délkový.
P | 22 | 742823 |  | KABELOVÁ SPOJKA VN, SADA TRÍ ŽIL NEBO TRÍŽÍLOVÁ PRO KABELY PRES 6 KV OD 185 DO 300 MM2 | KUS | 10 | 0 | 0 |  |  | 0 | 0 | 2023_OTSKP | 0 | 3 |  |  | 0
PP
VV |  |  |  | "viz. príloha c.3.001 projektové dokumentace"
TS |  |  |  | 1. Položka obsahuje: – všechny práce spojené s úpravou kabelu pro montáž vcetne veškerého príslušentsví 2. Položka neobsahuje: X 3. Zpusob merení: Udává se pocet kusu kompletní konstrukce nebo práce.
P | 23 | 742B23 |  | KABELOVÁ KONCOVKA VN VNITRNÍ, SADA TRÍ ŽIL NEBO TRÍŽÍLOVÁ PRO KABELY PRES 6 KV OD 185 DO 300 MM2 | KUS | 2 | 0 | 0 |  |  | 0 | 0 | 2023_OTSKP | 0 | 3 |  |  | 0
PP
VV |  |  |  | "viz. príloha c.3.001 projektové dokumentace"
TS |  |  |  | 1. Položka obsahuje: – všechny práce spojené s úpravou kabelu pro montáž vcetne veškerého príslušentsví 2. Položka neobsahuje: X 3. Zpusob merení: Udává se pocet kusu kompletní konstrukce nebo práce.
P | 24 | 742P14 |  | ZATAŽENÍ KABELU DO CHRÁNICKY - KABEL PRES 4 KG/M | M | 2975 | 0 | 0 |  |  | 0 | 0 | 2023_OTSKP | 0 | 3 |  |  | 0
PP
VV |  |  |  | "viz. príloha c.3.001 projektové dokumentace"
TS |  |  |  | 1. Položka obsahuje: – montáž kabelu o váze nad 4 kg/m do chránicky/ kolektoru 2. Položka neobsahuje: X 3. Zpusob merení: Merí se metr délkový.
P | 25 | 747213 |  | CELKOVÁ PROHLÍDKA, ZKOUŠENÍ, MERENÍ A VYHOTOVENÍ VÝCHOZÍ REVIZNÍ ZPRÁVY, PRO OBJEM IN PRES 500 DO 1000 TIS. KC | KUS | 1 | 0 | 0 |  |  | 0 | 0 | 2023_OTSKP | 0 | 3 |  |  | 0
PP
VV |  |  |  | "viz. príloha c.1.001 projektové dokumentace"
TS |  |  |  | 1. Položka obsahuje: – cenu za celkovou prohlídku zarízení PS/SO, vc. merení, komplexních zkoušek a revizi zarízení tohoto PS/SO autorizovaným revizním technikem na silnoproudá zarízení podle požadavku CSN, vcetne hodnocení a vyhotovení celkové revizní zprávy 2. Položka neobsahuje: X 3. Zpusob merení: Udává se pocet kusu kompletní konstrukce nebo práce.
P | 26 | 747214 |  | CELKOVÁ PROHLÍDKA, ZKOUŠENÍ, MERENÍ A VYHOTOVENÍ VÝCHOZÍ REVIZNÍ ZPRÁVY, PRO OBJEM IN - PRÍPLATEK ZA KAŽDÝCH DALŠÍCH I ZAPOCATÝCH 500 TIS. KC | KUS | 20 | 0 | 0 |  |  | 0 | 0 | 2023_OTSKP | 0 | 3 |  |  | 0
PP
VV |  |  |  | "viz. príloha c.1.001 projektové dokumentace"
TS |  |  |  | 1. Položka obsahuje: – cenu za celkovou prohlídku zarízení PS/SO, vc. merení, komplexních zkoušek a revizi zarízení tohoto PS/SO autorizovaným revizním technikem na silnoproudá zarízení podle požadavku CSN, vcetne hodnocení a vyhotovení celkové revizní zprávy 2. Položka neobsahuje: X 3. Zpusob merení: Udává se pocet kusu kompletní konstrukce nebo práce.
P | 27 | 747301 |  | PROVEDENÍ PROHLÍDKY A ZKOUŠKY PRÁVNICKOU OSOBOU, VYDÁNÍ PRUKAZU ZPUSOBILOSTI | KUS | 1 | 0 | 0 |  |  | 0 | 0 | 2023_OTSKP | 0 | 3 |  |  | 0
PP
VV |  |  |  | "viz. príloha c.1.001 projektové dokumentace"
TS |  |  |  | 1. Položka obsahuje: – cenu za vyhotovení dokladu právnickou osobou o silnoproudých zarízeních a vydání prukazu zpusobilosti 2. Položka neobsahuje: X 3. Zpusob merení: Udává se pocet kusu kompletní konstrukce nebo práce.
P | 28 | 747531 |  | ZKOUŠKY VODICU A KABELU VN ZVÝŠENÝM NAPETÍM DO 35 KV | KUS | 1 | 0 | 0 |  |  | 0 | 0 | 2023_OTSKP | 0 | 3 |  |  | 0
PP
VV |  |  |  | "viz. príloha c.1.001 projektové dokumentace"
TS |  |  |  | 1. Položka obsahuje: – cenu za provedení merení kabelu/ vodice vc. vyhotovení protokolu 2. Položka neobsahuje: X 3. Zpusob merení: Udává se pocet kusu kompletní konstrukce nebo práce.
P | 29 | 747532 |  | ZKOUŠKY VODICU A KABELU VN - PROVOZ MERÍCÍHO VOZU PO DOBU ZKOUŠEK VN KABELU | KUS | 1 | 0 | 0 |  |  | 0 | 0 | 2023_OTSKP | 0 | 3 |  |  | 0
PP
VV |  |  |  | "viz. prílohy projektové dokumentace"
TS |  |  |  | 1. Položka obsahuje: – cenu za provedení merení kabelu/ vodice vc. vyhotovení protokolu 2. Položka neobsahuje: X 3. Zpusob merení: Udává se pocet kusu kompletní konstrukce nebo práce.
P | 30 | 747701 |  | DOKONCOVACÍ MONTÁŽNÍ PRÁCE NA ELEKTRICKÉM ZARÍZENÍ | HOD | 120 | 0 | 0 |  |  | 0 | 0 | 2023_OTSKP | 0 | 3 |  |  | 0
PP
VV |  |  |  | "viz. príloha c.1.001 projektové dokumentace"
TS |  |  |  | 1. Položka obsahuje: – cenu za práce spojené s uvádením zarízení do provozu, drobné montážní práce v rozvadecích, koordinaci se zhotoviteli souvisejících zarízení apod. 2. Položka neobsahuje: X 3. Zpusob merení: Udává se cas v hodinách.
P | 31 | 747705 |  | MANIPULACE NA ZARÍZENÍCH PROVÁDENÉ PROVOZOVATELEM | HOD | 60 | 0 | 0 |  |  | 0 | 0 | 2023_OTSKP | 0 | 3 |  |  | 0
PP
VV |  |  |  | "viz. príloha c.1.001 projektové dokumentace"
TS |  |  |  | 1. Položka obsahuje: – cenu za manipulace na zarízeních provádené provozovatelem nutných pro další práce zhotovitele na technologickém souboru 2. Položka neobsahuje: X 3. Zpusob merení: Udává se cas v hodinách.
P | 32 | R742P14 |  | ZATAŽENÍ KABELU DO MULTIKANÁLU/CHRÁNICKY DLE PREDEPSANÉHO TECHNOLOGICKÉHO POSTUPU - KABEL VN/NN OD PRUMERU 50 MM | M | 370 | 0 | 0 |  |  | 0 | 0 |  | 0 | 3 |  |  | 0
PP
VV |  |  |  | "viz príloha c.1.001 a 3.003 projektové dokumentace"
TS |  |  |  | 1. Položka obsahuje: – montáž velkoprumerového kabelu s prumerem nad 50 mm do multikanálu/chránicky dle predepsaného technologického postupu uvedeného v technické zpráve, položka dále obsahuje dodávku veškerého prislušenství nutného pro predepsaný zpusob zatažení. X3. Zpusob merení:Merí se metr délkový.
P | 33 | R747705 |  | REALIZACNÍ DOKUMENTACE ZAJIŠTOVANÁ ZHOTOVITELEM | KUS | 1 | 0 | 0 |  |  | 0 | 0 |  | 0 | 3 |  |  | 0
PP
VV |  |  |  | "viz príloha c.1.001 projektové dokumentace"
TS |  |  |  | 1. Položka obsahuje: – vypracování realizacní dokumentace k tomuto SO, výrobne technická dokumentace zajištovaná zhotovitelem prací v rozsahu nezbytném pro urcení technických parametru použitých materiálu, dodávek a služeb. Obsahuje také schémata zapojení silových o ovládacích obvodu rozvadecu a zarízení, svorkovnicová schémata, tabulky vnejších spoju, check listy, popisy logických a blokovacích funkcí, rozmerové výkresy, aj. 2. Položka neobsahuje: X 3. Zpusob merení: Udává se pocet kusu kompletní realizacní dokumentace. Uvažuje se 3% z celkové ceny PS/SO.
SD |  | 9 |  | Ostatní konstrukce a práce | [6 empty] | 0 | 0
P | 34 | 96615 |  | BOURÁNÍ KONSTRUKCÍ Z PROSTÉHO BETONU | M3 | 1 | 0 | 0 |  |  | 0 | 0 | 2023_OTSKP | 0 | 3 |  |  | 0
PP
VV |  |  |  | "viz. príloha c.1.001 projektové dokumentace"
TS |  |  |  | položka zahrnuje: - rozbourání konstrukce bez ohledu na použitou technologii - veškeré pomocné konstrukce (lešení a pod.) - veškerou manipulaci s vybouranou sutí a hmotami vcetne uložení na skládku. Nezahrnuje poplatek za skládku, který se vykazuje v položce 0141** (s výjimkou malého množství bouraného materiálu, kde je možné poplatek zahrnout do jednotkové ceny bourání – tento fakt musí být uveden v doplnujícím textu k položce) - veškeré další práce plynoucí z technologického predpisu a z platných predpisu
SD |  | 990 |  | Likvidace odpadu vc. dopravy | [6 empty] | 0 | 0
P | 35 | R015111 | 901 | NEOCENOVAT - POPLATKY ZA LIKVIDACI ODPADU NEKONTAMINOVANÝCH - 17 05 04 VYTEŽENÉ ZEMINY A HORNINY - I. TRÍDA TEŽITELNOSTI VCETNE DOPRAVY | T | 3.9 | 0 | 0 |  |  | 0 | 0 |  | 0 | 3 |  |  | 0
PP |  |  |  | "Evidencní položka, Neocenovat v objektu SO/PS, položka se ocenuje pouze v objektu SO 90-90 Zpusob likvidace: recyklace, druhotné využití."
VV |  |  |  | "viz. prílohy c.2.003 a 3.003 projektové dokumentace"
TS |  |  |  | "1. Položka obsahuje: – veškeré poplatky provozovateli skládky, recyklacní linky nebo jiného zarízení na zpracování nebo likvidaci odpadu související s prevzetím, uložením, zpracováním nebo likvidací odpadu – náklady spojené s dopravou z místa stavby na místo prevzetí provozovatelem skládky, recyklacní linky nebo jiného zarízení na zpracování nebo likvidaci odpadu – náklady spojené s vyložením a manipulací s materiálem v míste skládky 2. Položka neobsahuje: – náklady spojené s naložením a manipulací materiálem 3. Zpusob merení: Tunou se rozumí hmotnost odpadu vytrídeného v souladu se zákonem c. 541/2020 Sb., o nakládání s odpady, v platném znení."
P | 36 | R015140 | 901 | NEOCENOVAT - POPLATKY ZA LIKVIDACI ODPADU NEKONTAMINOVANÝCH - 17 01 01 BETON Z DEMOLIC OBJEKTU, ZÁKLADU TV, KULY A SLOUPY VCETNE DOPRAVY | T | 2.6 | 0 | 0 |  |  | 0 | 0 |  | 0 | 3 |  |  | 0
PP |  |  |  | "Evidencní položka, Neocenovat v objektu SO/PS, položka se ocenuje pouze v objektu SO 90-90 Zpusob likvidace: recyklace, druhotné využití."
VV |  |  |  | "viz. prílohy c.2.003 a 3.003 projektové dokumentace"
TS |  |  |  | "1. Položka obsahuje: – veškeré poplatky provozovateli skládky, recyklacní linky nebo jiného zarízení na zpracování nebo likvidaci odpadu související s prevzetím, uložením, zpracováním nebo likvidací odpadu – náklady spojené s dopravou z místa stavby na místo prevzetí provozovatelem skládky, recyklacní linky nebo jiného zarízení na zpracování nebo likvidaci odpadu – náklady spojené s vyložením a manipulací s materiálem v míste skládky 2. Položka neobsahuje: – náklady spojené s naložením a manipulací materiálem 3. Zpusob merení: Tunou se rozumí hmotnost odpadu vytrídeného v souladu se zákonem c. 541/2020 Sb., o nakládání s odpady, v platném znení."
P | 37 | R015150 | 901 | NEOCENOVAT - POPLATKY ZA LIKVIDACI ODPADU NEKONTAMINOVANÝCH - 17 05 08 ŠTERK Z KOLEJIŠTE (ODPAD PO RECYKLACI) VCETNE DOPRAVY | T | 8 | 0 | 0 |  |  | 0 | 0 |  | 0 | 3 |  |  | 0
PP |  |  |  | "Evidencní položka, Neocenovat v objektu SO/PS, položka se ocenuje pouze v objektu SO 90-90 Zpusob likvidace: recyklace, druhotné využití."
VV |  |  |  | "viz. prílohy c.2.003 a 3.003 projektové dokumentace"
TS |  |  |  | "1. Položka obsahuje: – veškeré poplatky provozovateli skládky, recyklacní linky nebo jiného zarízení na zpracování nebo likvidaci odpadu související s prevzetím, uložením, zpracováním nebo likvidací odpadu – náklady spojené s dopravou z místa stavby na místo prevzetí provozovatelem skládky, recyklacní linky nebo jiného zarízení na zpracování nebo likvidaci odpadu – náklady spojené s vyložením a manipulací s materiálem v míste skládky 2. Položka neobsahuje: – náklady spojené s naložením a manipulací materiálem 3. Zpusob merení: Tunou se rozumí hmotnost odpadu vytrídeného v souladu se zákonem c. 541/2020 Sb., o nakládání s odpady, v platném znení."
P | 38 | R015240 | 901 | NEOCENOVAT - POPLATKY ZA LIKVIDACI ODPADU NEKONTAMINOVANÝCH - 20 03 01 SMESNÝ KOMUNÁLNÍ ODPAD, VCETNE DOPRAVY | T | 1 | 0 | 0 |  |  | 0 | 0 |  | 0 | 3 |  |  | 0
PP |  |  |  | Evidencní položka, Neocenovat v objektu SO/PS, položka se ocenuje pouze v objektu SO 90-90
VV |  |  |  | "viz. prílohy c.2.003 a 3.003 projektové dokumentace"
TS |  |  |  | 1. Položka obsahuje: – veškeré poplatky provozovateli skládky, recyklacní linky nebo jiného zarízení na zpracování nebo likvidaci odpadu související s prevzetím, uložením, zpracováním nebo likvidací odpadu – náklady spojené s dopravou z místa stavby na místo prevzetí provozovatelem skládky, recyklacní linky nebo jiného zarízení na zpracování nebo likvidaci odpadu – náklady spojené s vyložením a manipulací s materiálem v míste skládky 2. Položka neobsahuje: – náklady spojené s naložením a manipulací materiálem 3. Zpusob merení: Tunou se rozumí hmotnost odpadu vytrídeného v souladu se zákonem c. 541/2020 Sb., o nakládání s odpady, v platném znení.

## SO 10-86-09
SŽDC05 | [14 empty] | 3
S | Stavba: | 5533520002-zm14 |  | XDC_Ceska-Trebova-cast2-zm14-20240902 | [6 empty] | D.2.3.6 | 0 | AspeEsticon | 0 | 2
O | Objekt: | D.2.3.6 |  | Rozvody VN, NN, osvetlení a dálkové ovládání odpojovacu | [9 empty] | 0.15 | 2
Typ | Poř. číslo | Kód položky | Varianta | Název položky | MJ | Množství | Jednotková hmotnost | Celková hmotnost |  |  | Jednotková cena |  | Cenové soustavy | 0.21
Dodávka
[9 empty] | Jednotková | Celkem | Jednotková | Celkem |  |  |  | Počet položek s nulovou cenou | 0
O1 |  | SO 10-86-09 |  | Žst. Ceská Trebová, kabelový rozvod 22kV LDSž, TS8 - TS8a | [6 empty] | 0 | 0
SD |  | 1 |  | Zemní práce | [6 empty] | 0 | 0
P | 1 | 11090 |  | VŠEOBECNÉ VYKLIZENÍ OSTATNÍCH PLOCH | M2 | 970 | 0 | 0 |  |  | 0 | 0 | 2023_OTSKP | 0 | 3 |  |  | 0
PP
VV |  |  |  | "viz. prílohy c.2.003 a 3.003 projektové dokumentace"
TS |  |  |  | zahrnuje odstranení všech prekážek pro uskutecnení stavby
P | 2 | 11332 |  | ODSTRANENÍ PODKLADU ZPEVNENÝCH PLOCH Z KAMENIVA NESTMELENÉHO | M3 | 5 | 0 | 0 |  |  | 0 | 0 | 2023_OTSKP | 0 | 3 |  |  | 0
PP
VV |  |  |  | "viz. prílohy c.2.003 a 3.003 projektové dokumentace"
TS |  |  |  | Položka zahrnuje veškerou manipulaci s vybouranou sutí a s vybouranými hmotami vc. uložení na skládku. Nezahrnuje poplatek za skládku, který se vykazuje v položce 0141** (s výjimkou malého množství bouraného materiálu, kde je možné poplatek zahrnout do jednotkové ceny bourání – tento fakt musí být uveden v doplnujícím textu k položce).
P | 3 | 13273 |  | HLOUBENÍ RÝH ŠÍR DO 2M PAŽ I NEPAŽ TR. I | M3 | 6.3 | 0 | 0 |  |  | 0 | 0 | 2023_OTSKP | 0 | 3 |  |  | 0
PP
VV |  |  |  | "viz. prílohy c.2.003 a 3.003 projektové dokumentace"
TS |  |  |  | položka zahrnuje: - vodorovná a svislá doprava, premístení, preložení, manipulace s výkopkem - kompletní provedení vykopávky nezapažené i zapažené - ošetrení výkopište po celou dobu práce v nem vc. klimatických opatrení - ztížení vykopávek v blízkosti podzemního vedení, konstrukcí a objektu vc. jejich docasného zajištení - ztížení pod vodou, v okolí výbušnin, ve stísnených prostorech a pod. - príplatek za lepivost - težení po vrstvách, pásech a po jiných nutných cástech (figurách) - cerpání vody vc. cerpacích jímek, potrubí a pohotovostní cerpací soupravy (viz ustanovení k pol. 1151,2) - potrebné snížení hladiny podzemní vody - težení a rozpojování jednotlivých balvanu - vytahování a nošení výkopku - svahování a presvah. svahu do konecného tvaru, výmena hornin v podloží a v pláni znehodnocené klimatickými vlivy - rucní vykopávky, odstranení korenu a napadávek - pažení, vzeprení a rozeprení vc. prepažování (vyjma štetových sten) - úpravu, ochranu a ocištení dna, základové spáry, sten a svahu - odvedení nebo obvedení vody v okolí výkopište a ve výkopišti - trídení výkopku - veškeré pomocné konstrukce umožnující provedení vykopávky (príjezdy, sjezdy, nájezdy, lešení, podper. konstr., premostení, zpevnené plochy, zakrytí a pod.) - nezahrnuje uložení zeminy (na skládku, do násypu) ani poplatky za skládku, vykazují se v položce c.0141**
P | 4 | 17411 |  | ZÁSYP JAM A RÝH ZEMINOU SE ZHUTNENÍM | M3 | 5.6 | 0 | 0 |  |  | 0 | 0 | 2023_OTSKP | 0 | 3 |  |  | 0
PP
VV |  |  |  | "viz. prílohy c.2.003 a 3.003 projektové dokumentace"
TS |  |  |  | položka zahrnuje: - kompletní provedení zemní konstrukce vc. výberu vhodného materiálu - úprava ukládaného materiálu vlhcením, trídením, promícháním nebo vysoušením, príp. jiné úpravy za úcelem zlepšení jeho mech. vlastností - hutnení i ruzné míry hutnení - ošetrení úložište po celou dobu práce v nem vc. klimatických opatrení - ztížení v okolí vedení, konstrukcí a objektu a jejich docasné zajištení - ztížení provádení vc. hutnení ve ztížených podmínkách a stísnených prostorech - ztížené ukládání sypaniny pod vodu - ukládání po vrstvách a po jiných nutných cástech (figurách) vc. dosypávek - spouštení a nošení materiálu - výmena cástí zemní konstrukce znehodnocené klimatickými vlivy - rucní hutnení - udržování úložište a jeho ochrana proti vode - odvedení nebo obvedení vody v okolí úložište a v úložišti - veškeré pomocné konstrukce umožnující provedení zemní konstrukce (príjezdy, sjezdy, nájezdy, lešení, podperné konstrukce, premostení, zpevnené plochy, zakrytí a pod.)
P | 5 | 18090 |  | VŠEOBECNÉ ÚPRAVY OSTATNÍCH PLOCH | M2 | 970 | 0 | 0 |  |  | 0 | 0 | 2023_OTSKP | 0 | 3 |  |  | 0
PP
VV |  |  |  | "viz. prílohy c.2.003 a 3.003 projektové dokumentace"
TS |  |  |  | Všeobecné úpravy musí zahrnovat úpravu území po uskutecnení stavby, tak jak je požadováno v zadávací dokumentaci s výjimkou tech prací, pro které jsou uvedeny samostatné položky.
SD |  | 2 |  | Základy | [6 empty] | 0 | 0
P | 6 | 21461E |  | SEPARACNÍ GEOTEXTILIE DO 500G/M2 | M2 | 200 | 0 | 0 |  |  | 0 | 0 | 2023_OTSKP | 0 | 3 |  |  | 0
PP
VV |  |  |  | "viz. prílohy c.2.003 a 3.003 projektové dokumentace"
TS |  |  |  | Položka zahrnuje: - dodávku predepsané geotextilie - úpravu, ocištení a ochranu podkladu - prichycení k podkladu, prípadne zatížení - úpravy spoju a zajištení okraju - úpravy pro odvodnení - nutné presahy - mimostaveništní a vnitrostaveništní dopravu - demontáž a likvidaci geotextilie po skoncení stavebních prací
SD |  | 4 |  | Vodorovné konstrukce | [6 empty] | 0 | 0
P | 7 | 45152 |  | PODKLADNÍ A VÝPLNOVÉ VRSTVY Z KAMENIVA DRCENÉHO | M3 | 5 | 0 | 0 |  |  | 0 | 0 | 2023_OTSKP | 0 | 3 |  |  | 0
PP
VV |  |  |  | "viz. prílohy c.2.003 a 3.003 projektové dokumentace"
TS |  |  |  | položka zahrnuje dodávku predepsaného kameniva, mimostaveništní a vnitrostaveništní dopravu a jeho uložení není-li v zadávací dokumentaci uvedeno jinak, jedná se o nakupovaný materiál
P | 8 | 45157 |  | PODKLADNÍ A VÝPLNOVÉ VRSTVY Z KAMENIVA TEŽENÉHO | M3 | 0.3 | 0 | 0 |  |  | 0 | 0 | 2023_OTSKP | 0 | 3 |  |  | 0
PP
VV |  |  |  | "viz. prílohy c.2.003 a 3.003 projektové dokumentace"
TS |  |  |  | položka zahrnuje dodávku predepsaného kameniva, mimostaveništní a vnitrostaveništní dopravu a jeho uložení není-li v zadávací dokumentaci uvedeno jinak, jedná se o nakupovaný materiál
SD |  | 7 |  | Pridružená stavební výroba | [6 empty] | 0 | 0
P | 9 | 701001 |  | OZNACOVACÍ ŠTÍTEK KABELOVÉHO VEDENÍ, SPOJKY NEBO KABELOVÉ SKRÍNE (VCETNE OBJÍMKY) | KUS | 500 | 0 | 0 |  |  | 0 | 0 | 2023_OTSKP | 0 | 3 |  |  | 0
PP
VV |  |  |  | "viz. príloha c.3.001 projektové dokumentace"
TS |  |  |  | 1. Položka obsahuje: – pomocné mechanismy 2. Položka neobsahuje: X 3. Zpusob merení: Merí se plocha v metrech ctverecných.
P | 10 | 701004 |  | VYHLEDÁVACÍ MARKER ZEMNÍ | KUS | 22 | 0 | 0 |  |  | 0 | 0 | 2023_OTSKP | 0 | 3 |  |  | 0
PP
VV |  |  |  | "viz. prílohy c.1.001 a 3.003 projektové dokumentace"
TS |  |  |  | 1. Položka obsahuje: – obsahuje i demontáž po skoncení provizorního stavu – dopravu do skladu nebo na likvidaci – obrátkovost, opotrebení zapujceného materiálu – poplatek za likvidaci odpadu, pokud je materiál likvidován 2. Položka neobsahuje: X 3. Zpusob merení: Udává se pocet kusu kompletní konstrukce nebo práce.
P | 11 | 702112 |  | KABELOVÝ ŽLAB ZEMNÍ VCETNE KRYTU SVETLÉ ŠÍRKY PRES 120 DO 250 MM | M | 22 | 0 | 0 |  |  | 0 | 0 | 2023_OTSKP | 0 | 3 |  |  | 0
PP
VV |  |  |  | "viz. prílohy c.2.003 a 3.003 projektové dokumentace"
TS |  |  |  | 1. Položka obsahuje: – kompletní montáž, rozmerení, upevnení, rezání, spojování a pod. – veškerý spojovací a montážní materiál vc. upevnovacího materiálu ( držáky apod.) – pomocné mechanismy 2. Položka neobsahuje: X 3. Zpusob merení: Merí se metr délkový.
P | 12 | 702212 |  | KABELOVÁ CHRÁNICKA ZEMNÍ DN PRES 100 DO 200 MM | M | 200 | 0 | 0 |  |  | 0 | 0 | 2023_OTSKP | 0 | 3 |  |  | 0
PP
VV |  |  |  | "viz. prílohy c.2.003 a 3.003 projektové dokumentace"
TS |  |  |  | 1. Položka obsahuje: – proražení otvoru zdivem o prurezu od 0,01 do 0,025m2 – úpravu a zacištení omítky po montáži vedení – pomocné mechanismy 2. Položka neobsahuje: – protipožární ucpávku 3. Zpusob merení: Udává se pocet kusu kompletní konstrukce nebo práce.
P | 13 | 702312 |  | ZAKRYTÍ KABELU VÝSTRAŽNOU FÓLIÍ ŠÍRKY PRES 20 DO 40 CM | M | 970 | 0 | 0 |  |  | 0 | 0 | 2023_OTSKP | 0 | 3 |  |  | 0
PP
VV |  |  |  | "viz. prílohy c.2.003 a 3.003 projektové dokumentace"
TS |  |  |  | 1. Položka obsahuje: – kompletní montáž, návrh, rozmerení, upevnení, zacištení, svárení, vrtání, rezání, spojování a pod. – veškerý spojovací a montážní materiál vc. upevnovacího materiálu – sestavení a upevnení konstrukce na stanovišti – pomocné mechanismy 2. Položka neobsahuje: X 3. Zpusob merení: Udává se pocet sad, které se skládají z predepsaných dílu, jež tvorí požadovaný celek, za každý zapocatý mesíc pronájmu.
P | 14 | 702901 |  | ZASYPÁNÍ KABELOVÉHO ŽLABU VRSTVOU Z PRESÁTÉHO PÍSKU CI VÝKOPKU SVETLÉ ŠÍRKY DO 120 MM | M | 970 | 0 | 0 |  |  | 0 | 0 | 2023_OTSKP | 0 | 3 |  |  | 0
PP
VV |  |  |  | "viz. prílohy c.2.003 a 3.003 projektové dokumentace"
TS |  |  |  | 1. Položka obsahuje: – veškeré zemní práce vcetne dodání zásypového materiálu 2. Položka neobsahuje: X 3. Zpusob merení: Merí se metr délkový.
P | 15 | 703743 |  | KABELOVÁ PRÍCHYTKA VN VCETNE UPEVNENÍ A PRÍSLUŠENSTVÍ PRO ROZSAH UPNUTÍ OD 51 DO 90 MM | KUS | 12 | 0 | 0 |  |  | 0 | 0 | 2023_OTSKP | 0 | 3 |  |  | 0
PP
VV |  |  |  | "viz. prílohy c.2.003 a 3.003 projektové dokumentace"
TS |  |  |  | 1. Položka obsahuje: – kompletní montáž, rozmerení, upevnení, svárení, rezání, spojování a pod. – veškerý spojovací a montážní materiál vc. upevnovacího materiálu ( stojky, držáky, konzoly apod.) – elektrické pospojování – pomocné mechanismy a náter 2. Položka neobsahuje: – víko a kabelové príchytky 3. Zpusob merení: Merí se metr délkový.
P | 16 | 703751 |  | PROTIPOŽÁRNÍ UCPÁVKA POD ROZVADEC DO EI 90 MIN. | M2 | 1 | 0 | 0 |  |  | 0 | 0 | 2023_OTSKP | 0 | 3 |  |  | 0
PP
VV |  |  |  | "viz. príloha c.1.001 projektové dokumentace"
TS |  |  |  | Položka obsahuje: Dodávku a montáž protipožární ucpávky vc. príslušenství a pomocného materiálu, vyhotovéní a dodání atestu. Dále obsahuje cenu za pom. mechanismy vcetne všech ostatních vedlejších nákladu.
P | 17 | 703762 |  | KABELOVÁ UCPÁVKA VODE ODOLNÁ PRO VNITRNÍ PRUMER OTVORU 65 - 110MM | KUS | 5 | 0 | 0 |  |  | 0 | 0 | 2023_OTSKP | 0 | 3 |  |  | 0
PP
VV |  |  |  | "viz. príloha c.1.001 projektové dokumentace"
TS |  |  |  | Položka obsahuje: Dodávku a montáž kabelové ucpávky vc. príslušenství ( utesnovací spony apod. ) a pomocného materiálu, vyhotovení a dodání atestu. Dále obsahuje cenu za pom. mechanismy vcetne všech ostatních vedlejších nákladu.
P | 18 | 709120 |  | PROVIZORNÍ ZAJIŠTENÍ POTRUBÍ VE VÝKOPU | KUS | 2 | 0 | 0 |  |  | 0 | 0 | 2023_OTSKP | 0 | 3 |  |  | 0
PP
VV |  |  |  | "viz. prílohy c.2.003 a 3.003 projektové dokumentace"
TS |  |  |  | 1. Položka obsahuje: – kompletní montáž, rozmerení, upevnení, rezání, spojování a pod. – veškerý spojovací a montážní materiál vc. upevnovacího materiálu ( držáky apod.) – pomocné mechanismy 2. Položka neobsahuje: X 3. Zpusob merení: Udává se pocet kusu kompletní konstrukce nebo práce.
P | 19 | 709210 |  | KRIŽOVATKA KABELOVÝCH VEDENÍ SE STÁVAJÍCÍ INŽENÝRSKOU SÍTÍ (KABELEM, POTRUBÍM APOD.) | KUS | 5 | 0 | 0 |  |  | 0 | 0 | 2023_OTSKP | 0 | 3 |  |  | 0
PP
VV |  |  |  | "viz. prílohy c.2.003 a 3.003 projektové dokumentace"
TS |  |  |  | 1. Položka obsahuje: – kompletní montáž, rozmerení, upevnení, rezání, spojování a pod. – veškerý spojovací a montážní materiál vc. upevnovacího materiálu ( držáky apod.) – pomocné mechanismy 2. Položka neobsahuje: X 3. Zpusob merení: Merí se metr délkový.
P | 20 | 742633 |  | KABEL VN - TRÍŽÍLOVÝ 12/22(24)-AXAL-TT PRO PRES 150 MM2 | M | 1650 | 0 | 0 |  |  | 0 | 0 | 2023_OTSKP | 0 | 3 |  |  | 0
PP
VV |  |  |  | "viz. príloha c.3.001 projektové dokumentace"
TS |  |  |  | 1. Položka obsahuje: – manipulace a uložení kabelu (do zeme, chránicky, kanálu, na rošty, na TV a pod.) 2. Položka neobsahuje: – príchytky, spojky, koncovky, chránicky apod. 3. Zpusob merení: Merí se metr délkový.
P | 21 | 742823 |  | KABELOVÁ SPOJKA VN, SADA TRÍ ŽIL NEBO TRÍŽÍLOVÁ PRO KABELY PRES 6 KV OD 185 DO 300 MM2 | KUS | 6 | 0 | 0 |  |  | 0 | 0 | 2023_OTSKP | 0 | 3 |  |  | 0
PP
VV |  |  |  | "viz. príloha c.3.001 projektové dokumentace"
TS |  |  |  | 1. Položka obsahuje: – všechny práce spojené s úpravou kabelu pro montáž vcetne veškerého príslušentsví 2. Položka neobsahuje: X 3. Zpusob merení: Udává se pocet kusu kompletní konstrukce nebo práce.
P | 22 | 742B23 |  | KABELOVÁ KONCOVKA VN VNITRNÍ, SADA TRÍ ŽIL NEBO TRÍŽÍLOVÁ PRO KABELY PRES 6 KV OD 185 DO 300 MM2 | KUS | 2 | 0 | 0 |  |  | 0 | 0 | 2023_OTSKP | 0 | 3 |  |  | 0
PP
VV |  |  |  | "viz. prílohy projektové dokumentace"
TS |  |  |  | 1. Položka obsahuje: – všechny práce spojené s úpravou kabelu pro montáž vcetne veškerého príslušentsví 2. Položka neobsahuje: X 3. Zpusob merení: Udává se pocet kusu kompletní konstrukce nebo práce.
P | 23 | 742P14 |  | ZATAŽENÍ KABELU DO CHRÁNICKY - KABEL PRES 4 KG/M | M | 1650 | 0 | 0 |  |  | 0 | 0 | 2023_OTSKP | 0 | 3 |  |  | 0
PP
VV |  |  |  | "viz. príloha c.3.001 projektové dokumentace"
TS |  |  |  | 1. Položka obsahuje: – montáž kabelu o váze nad 4 kg/m do chránicky/ kolektoru 2. Položka neobsahuje: X 3. Zpusob merení: Merí se metr délkový.
P | 24 | 747213 |  | CELKOVÁ PROHLÍDKA, ZKOUŠENÍ, MERENÍ A VYHOTOVENÍ VÝCHOZÍ REVIZNÍ ZPRÁVY, PRO OBJEM IN PRES 500 DO 1000 TIS. KC | KUS | 1 | 0 | 0 |  |  | 0 | 0 | 2023_OTSKP | 0 | 3 |  |  | 0
PP
VV |  |  |  | "viz príloha c.1.001 projektové dokumentace"
TS |  |  |  | 1. Položka obsahuje: – cenu za celkovou prohlídku zarízení PS/SO, vc. merení, komplexních zkoušek a revizi zarízení tohoto PS/SO autorizovaným revizním technikem na silnoproudá zarízení podle požadavku CSN, vcetne hodnocení a vyhotovení celkové revizní zprávy 2. Položka neobsahuje: X 3. Zpusob merení: Udává se pocet kusu kompletní konstrukce nebo práce.
P | 25 | 747214 |  | CELKOVÁ PROHLÍDKA, ZKOUŠENÍ, MERENÍ A VYHOTOVENÍ VÝCHOZÍ REVIZNÍ ZPRÁVY, PRO OBJEM IN - PRÍPLATEK ZA KAŽDÝCH DALŠÍCH I ZAPOCATÝCH 500 TIS. KC | KUS | 10 | 0 | 0 |  |  | 0 | 0 | 2023_OTSKP | 0 | 3 |  |  | 0
PP
VV |  |  |  | "viz príloha c.1.001 projektové dokumentace"
TS |  |  |  | 1. Položka obsahuje: – cenu za celkovou prohlídku zarízení PS/SO, vc. merení, komplexních zkoušek a revizi zarízení tohoto PS/SO autorizovaným revizním technikem na silnoproudá zarízení podle požadavku CSN, vcetne hodnocení a vyhotovení celkové revizní zprávy 2. Položka neobsahuje: X 3. Zpusob merení: Udává se pocet kusu kompletní konstrukce nebo práce.
P | 26 | 747301 |  | PROVEDENÍ PROHLÍDKY A ZKOUŠKY PRÁVNICKOU OSOBOU, VYDÁNÍ PRUKAZU ZPUSOBILOSTI | KUS | 1 | 0 | 0 |  |  | 0 | 0 | 2023_OTSKP | 0 | 3 |  |  | 0
PP
VV |  |  |  | "viz príloha c.1.001 projektové dokumentace"
TS |  |  |  | 1. Položka obsahuje: – cenu za vyhotovení dokladu právnickou osobou o silnoproudých zarízeních a vydání prukazu zpusobilosti 2. Položka neobsahuje: X 3. Zpusob merení: Udává se pocet kusu kompletní konstrukce nebo práce.
P | 27 | 747531 |  | ZKOUŠKY VODICU A KABELU VN ZVÝŠENÝM NAPETÍM DO 35 KV | KUS | 1 | 0 | 0 |  |  | 0 | 0 | 2023_OTSKP | 0 | 3 |  |  | 0
PP
VV |  |  |  | "viz príloha c.1.001 projektové dokumentace"
TS |  |  |  | 1. Položka obsahuje: – cenu za provedení merení kabelu/ vodice vc. vyhotovení protokolu 2. Položka neobsahuje: X 3. Zpusob merení: Udává se pocet kusu kompletní konstrukce nebo práce.
P | 28 | 747532 |  | ZKOUŠKY VODICU A KABELU VN - PROVOZ MERÍCÍHO VOZU PO DOBU ZKOUŠEK VN KABELU | KUS | 1 | 0 | 0 |  |  | 0 | 0 | 2023_OTSKP | 0 | 3 |  |  | 0
PP
VV |  |  |  | "viz príloha c.1.001 projektové dokumentace"
TS |  |  |  | 1. Položka obsahuje: – cenu za provedení merení kabelu/ vodice vc. vyhotovení protokolu 2. Položka neobsahuje: X 3. Zpusob merení: Udává se pocet kusu kompletní konstrukce nebo práce.
P | 29 | 747701 |  | DOKONCOVACÍ MONTÁŽNÍ PRÁCE NA ELEKTRICKÉM ZARÍZENÍ | HOD | 180 | 0 | 0 |  |  | 0 | 0 | 2023_OTSKP | 0 | 3 |  |  | 0
PP
VV |  |  |  | "viz príloha c.1.001 projektové dokumentace"
TS |  |  |  | 1. Položka obsahuje: – cenu za práce spojené s uvádením zarízení do provozu, drobné montážní práce v rozvadecích, koordinaci se zhotoviteli souvisejících zarízení apod. 2. Položka neobsahuje: X 3. Zpusob merení: Udává se cas v hodinách.
P | 30 | 747705 |  | MANIPULACE NA ZARÍZENÍCH PROVÁDENÉ PROVOZOVATELEM | HOD | 100 | 0 | 0 |  |  | 0 | 0 | 2023_OTSKP | 0 | 3 |  |  | 0
PP
VV |  |  |  | "viz príloha c.1.001 projektové dokumentace"
TS |  |  |  | 1. Položka obsahuje: – cenu za manipulace na zarízeních provádené provozovatelem nutných pro další práce zhotovitele na technologickém souboru 2. Položka neobsahuje: X 3. Zpusob merení: Udává se cas v hodinách.
P | 31 | R742P14 |  | ZATAŽENÍ KABELU DO MULTIKANÁLU/CHRÁNICKY DLE PREDEPSANÉHO TECHNOLOGICKÉHO POSTUPU - KABEL VN/NN OD PRUMERU 50 MM | M | 130 | 0 | 0 |  |  | 0 | 0 |  | 0 | 3 |  |  | 0
PP
VV |  |  |  | "viz príloha c.1.001 a 3.003 projektové dokumentace"
TS |  |  |  | 1. Položka obsahuje: – montáž velkoprumerového kabelu s prumerem nad 50 mm do multikanálu/chránicky dle predepsaného technologického postupu uvedeného v technické zpráve, položka dále obsahuje dodávku veškerého prislušenství nutného pro predepsaný zpusob zatažení. X3. Zpusob merení:Merí se metr délkový.
P | 32 | R747705 |  | REALIZACNÍ DOKUMENTACE ZAJIŠTOVANÁ ZHOTOVITELEM | KUS | 1 | 0 | 0 |  |  | 0 | 0 |  | 0 | 3 |  |  | 0
PP
VV |  |  |  | "viz príloha c.1.001 projektové dokumentace"
TS |  |  |  | 1. Položka obsahuje: – vypracování realizacní dokumentace k tomuto SO, výrobne technická dokumentace zajištovaná zhotovitelem prací v rozsahu nezbytném pro urcení technických parametru použitých materiálu, dodávek a služeb. Obsahuje také schémata zapojení silových o ovládacích obvodu rozvadecu a zarízení, svorkovnicová schémata, tabulky vnejších spoju, check listy, popisy logických a blokovacích funkcí, rozmerové výkresy, aj. 2. Položka neobsahuje: X 3. Zpusob merení: Udává se pocet kusu kompletní realizacní dokumentace. Uvažuje se 3% z celkové ceny PS/SO.
SD |  | 9 |  | Ostatní konstrukce a práce | [6 empty] | 0 | 0
P | 33 | 96615 |  | BOURÁNÍ KONSTRUKCÍ Z PROSTÉHO BETONU | M3 | 1 | 0 | 0 |  |  | 0 | 0 | 2023_OTSKP | 0 | 3 |  |  | 0
PP
VV |  |  |  | "viz. príloha c.1.001 projektové dokumentace"
TS |  |  |  | položka zahrnuje: - rozbourání konstrukce bez ohledu na použitou technologii - veškeré pomocné konstrukce (lešení a pod.) - veškerou manipulaci s vybouranou sutí a hmotami vcetne uložení na skládku. Nezahrnuje poplatek za skládku, který se vykazuje v položce 0141** (s výjimkou malého množství bouraného materiálu, kde je možné poplatek zahrnout do jednotkové ceny bourání – tento fakt musí být uveden v doplnujícím textu k položce) - veškeré další práce plynoucí z technologického predpisu a z platných predpisu
SD |  | 990 |  | Likvidace odpadu vc. dopravy | [6 empty] | 0 | 0
P | 34 | R015111 | 901 | NEOCENOVAT - POPLATKY ZA LIKVIDACI ODPADU NEKONTAMINOVANÝCH - 17 05 04 VYTEŽENÉ ZEMINY A HORNINY - I. TRÍDA TEŽITELNOSTI VCETNE DOPRAVY | T | 3.9 | 0 | 0 |  |  | 0 | 0 |  | 0 | 3 |  |  | 0
PP |  |  |  | "Evidencní položka, Neocenovat v objektu SO/PS, položka se ocenuje pouze v objektu SO 90-90 Zpusob likvidace: recyklace, druhotné využití."
VV |  |  |  | "viz. prílohy c.2.003 a 3.003 projektové dokumentace"
TS |  |  |  | "1. Položka obsahuje: – veškeré poplatky provozovateli skládky, recyklacní linky nebo jiného zarízení na zpracování nebo likvidaci odpadu související s prevzetím, uložením, zpracováním nebo likvidací odpadu – náklady spojené s dopravou z místa stavby na místo prevzetí provozovatelem skládky, recyklacní linky nebo jiného zarízení na zpracování nebo likvidaci odpadu – náklady spojené s vyložením a manipulací s materiálem v míste skládky 2. Položka neobsahuje: – náklady spojené s naložením a manipulací materiálem 3. Zpusob merení: Tunou se rozumí hmotnost odpadu vytrídeného v souladu se zákonem c. 541/2020 Sb., o nakládání s odpady, v platném znení."
P | 35 | R015140 | 901 | NEOCENOVAT - POPLATKY ZA LIKVIDACI ODPADU NEKONTAMINOVANÝCH - 17 01 01 BETON Z DEMOLIC OBJEKTU, ZÁKLADU TV, KULY A SLOUPY VCETNE DOPRAVY | T | 2.6 | 0 | 0 |  |  | 0 | 0 |  | 0 | 3 |  |  | 0
PP |  |  |  | "Evidencní položka, Neocenovat v objektu SO/PS, položka se ocenuje pouze v objektu SO 90-90 Zpusob likvidace: recyklace, druhotné využití."
VV |  |  |  | "viz. prílohy c.2.003 a 3.003 projektové dokumentace"
TS |  |  |  | "1. Položka obsahuje: – veškeré poplatky provozovateli skládky, recyklacní linky nebo jiného zarízení na zpracování nebo likvidaci odpadu související s prevzetím, uložením, zpracováním nebo likvidací odpadu – náklady spojené s dopravou z místa stavby na místo prevzetí provozovatelem skládky, recyklacní linky nebo jiného zarízení na zpracování nebo likvidaci odpadu – náklady spojené s vyložením a manipulací s materiálem v míste skládky 2. Položka neobsahuje: – náklady spojené s naložením a manipulací materiálem 3. Zpusob merení: Tunou se rozumí hmotnost odpadu vytrídeného v souladu se zákonem c. 541/2020 Sb., o nakládání s odpady, v platném znení."
P | 36 | R015150 | 901 | NEOCENOVAT - POPLATKY ZA LIKVIDACI ODPADU NEKONTAMINOVANÝCH - 17 05 08 ŠTERK Z KOLEJIŠTE (ODPAD PO RECYKLACI) VCETNE DOPRAVY | T | 8 | 0 | 0 |  |  | 0 | 0 |  | 0 | 3 |  |  | 0
PP |  |  |  | "Evidencní položka, Neocenovat v objektu SO/PS, položka se ocenuje pouze v objektu SO 90-90 Zpusob likvidace: recyklace, druhotné využití."
VV |  |  |  | "viz. prílohy c.2.003 a 3.003 projektové dokumentace"
TS |  |  |  | "1. Položka obsahuje: – veškeré poplatky provozovateli skládky, recyklacní linky nebo jiného zarízení na zpracování nebo likvidaci odpadu související s prevzetím, uložením, zpracováním nebo likvidací odpadu – náklady spojené s dopravou z místa stavby na místo prevzetí provozovatelem skládky, recyklacní linky nebo jiného zarízení na zpracování nebo likvidaci odpadu – náklady spojené s vyložením a manipulací s materiálem v míste skládky 2. Položka neobsahuje: – náklady spojené s naložením a manipulací materiálem 3. Zpusob merení: Tunou se rozumí hmotnost odpadu vytrídeného v souladu se zákonem c. 541/2020 Sb., o nakládání s odpady, v platném znení."
P | 37 | R015240 | 901 | NEOCENOVAT - POPLATKY ZA LIKVIDACI ODPADU NEKONTAMINOVANÝCH - 20 03 01 SMESNÝ KOMUNÁLNÍ ODPAD, VCETNE DOPRAVY | T | 1 | 0 | 0 |  |  | 0 | 0 |  | 0 | 3 |  |  | 0
PP |  |  |  | Evidencní položka, Neocenovat v objektu SO/PS, položka se ocenuje pouze v objektu SO 90-90
VV |  |  |  | "viz. príloha c.1.001 projektové dokumentace"
TS |  |  |  | 1. Položka obsahuje: – veškeré poplatky provozovateli skládky, recyklacní linky nebo jiného zarízení na zpracování nebo likvidaci odpadu související s prevzetím, uložením, zpracováním nebo likvidací odpadu – náklady spojené s dopravou z místa stavby na místo prevzetí provozovatelem skládky, recyklacní linky nebo jiného zarízení na zpracování nebo likvidaci odpadu – náklady spojené s vyložením a manipulací s materiálem v míste skládky 2. Položka neobsahuje: – náklady spojené s naložením a manipulací materiálem 3. Zpusob merení: Tunou se rozumí hmotnost odpadu vytrídeného v souladu se zákonem c. 541/2020 Sb., o nakládání s odpady, v platném znení.

## SO 10-86-10
SŽDC05 | [14 empty] | 3
S | Stavba: | 5533520002-zm14 |  | XDC_Ceska-Trebova-cast2-zm14-20240902 | [6 empty] | D.2.3.6 | 0 | AspeEsticon | 0 | 2
O | Objekt: | D.2.3.6 |  | Rozvody VN, NN, osvetlení a dálkové ovládání odpojovacu | [9 empty] | 0.15 | 2
Typ | Poř. číslo | Kód položky | Varianta | Název položky | MJ | Množství | Jednotková hmotnost | Celková hmotnost |  |  | Jednotková cena |  | Cenové soustavy | 0.21
Dodávka
[9 empty] | Jednotková | Celkem | Jednotková | Celkem |  |  |  | Počet položek s nulovou cenou | 0
O1 |  | SO 10-86-10 |  | Žst. Ceská Trebová, prípojka 22kV | [6 empty] | 0 | 0
SD |  | 1 |  | Zemní práce | [6 empty] | 0 | 0
P | 1 | 11090 |  | VŠEOBECNÉ VYKLIZENÍ OSTATNÍCH PLOCH | M2 | 135 | 0 | 0 |  |  | 0 | 0 | 2023_OTSKP | 0 | 3 |  |  | 0
PP
VV |  |  |  | "viz. prílohy c.2.003 a 3.003 projektové dokumentace"
TS |  |  |  | zahrnuje odstranení všech prekážek pro uskutecnení stavby
P | 2 | 11120 |  | ODSTRANENÍ KROVIN | M2 | 210 | 0 | 0 |  |  | 0 | 0 | 2023_OTSKP | 0 | 3 |  |  | 0
PP
VV |  |  |  | "viz. prílohy c.2.003 a 3.003 projektové dokumentace"
TS |  |  |  | odstranení krovin a stromu do prumeru 100 mm doprava drevin bez ohledu na vzdálenost spálení na hromadách nebo štepkování
P | 3 | 11316 |  | ODSTRANENÍ KRYTU ZPEVNENÝCH PLOCH ZE SILNICNÍCH DÍLCU | M3 | 13.5 | 0 | 0 |  |  | 0 | 0 | 2023_OTSKP | 0 | 3 |  |  | 0
PP
VV |  |  |  | "viz. prílohy c.2.003 a 3.003 projektové dokumentace"
TS |  |  |  | Položka zahrnuje veškerou manipulaci s vybouranou sutí a s vybouranými hmotami vc. uložení na skládku. Nezahrnuje poplatek za skládku, který se vykazuje v položce 0141** (s výjimkou malého množství bouraného materiálu, kde je možné poplatek zahrnout do jednotkové ceny bourání – tento fakt musí být uveden v doplnujícím textu k položce).
P | 4 | 11332 |  | ODSTRANENÍ PODKLADU ZPEVNENÝCH PLOCH Z KAMENIVA NESTMELENÉHO | M3 | 6.3 | 0 | 0 |  |  | 0 | 0 | 2023_OTSKP | 0 | 3 |  |  | 0
PP
VV |  |  |  | "viz. prílohy c.2.003 a 3.003 projektové dokumentace"
TS |  |  |  | Položka zahrnuje veškerou manipulaci s vybouranou sutí a s vybouranými hmotami vc. uložení na skládku. Nezahrnuje poplatek za skládku, který se vykazuje v položce 0141** (s výjimkou malého množství bouraného materiálu, kde je možné poplatek zahrnout do jednotkové ceny bourání – tento fakt musí být uveden v doplnujícím textu k položce).
P | 5 | 13273 |  | HLOUBENÍ RÝH ŠÍR DO 2M PAŽ I NEPAŽ TR. I | M3 | 103.5 | 0 | 0 |  |  | 0 | 0 | 2023_OTSKP | 0 | 3 |  |  | 0
PP
VV |  |  |  | "viz. prílohy c.2.003 a 3.003 projektové dokumentace"
TS |  |  |  | položka zahrnuje: - vodorovná a svislá doprava, premístení, preložení, manipulace s výkopkem - kompletní provedení vykopávky nezapažené i zapažené - ošetrení výkopište po celou dobu práce v nem vc. klimatických opatrení - ztížení vykopávek v blízkosti podzemního vedení, konstrukcí a objektu vc. jejich docasného zajištení - ztížení pod vodou, v okolí výbušnin, ve stísnených prostorech a pod. - príplatek za lepivost - težení po vrstvách, pásech a po jiných nutných cástech (figurách) - cerpání vody vc. cerpacích jímek, potrubí a pohotovostní cerpací soupravy (viz ustanovení k pol. 1151,2) - potrebné snížení hladiny podzemní vody - težení a rozpojování jednotlivých balvanu - vytahování a nošení výkopku - svahování a presvah. svahu do konecného tvaru, výmena hornin v podloží a v pláni znehodnocené klimatickými vlivy - rucní vykopávky, odstranení korenu a napadávek - pažení, vzeprení a rozeprení vc. prepažování (vyjma štetových sten) - úpravu, ochranu a ocištení dna, základové spáry, sten a svahu - odvedení nebo obvedení vody v okolí výkopište a ve výkopišti - trídení výkopku - veškeré pomocné konstrukce umožnující provedení vykopávky (príjezdy, sjezdy, nájezdy, lešení, podper. konstr., premostení, zpevnené plochy, zakrytí a pod.) - nezahrnuje uložení zeminy (na skládku, do násypu) ani poplatky za skládku, vykazují se v položce c.0141**
P | 6 | 17411 |  | ZÁSYP JAM A RÝH ZEMINOU SE ZHUTNENÍM | M3 | 93.2 | 0 | 0 |  |  | 0 | 0 | 2023_OTSKP | 0 | 3 |  |  | 0
PP
VV |  |  |  | "viz. prílohy c.2.003 a 3.003 projektové dokumentace"
TS |  |  |  | položka zahrnuje: - kompletní provedení zemní konstrukce vc. výberu vhodného materiálu - úprava ukládaného materiálu vlhcením, trídením, promícháním nebo vysoušením, príp. jiné úpravy za úcelem zlepšení jeho mech. vlastností - hutnení i ruzné míry hutnení - ošetrení úložište po celou dobu práce v nem vc. klimatických opatrení - ztížení v okolí vedení, konstrukcí a objektu a jejich docasné zajištení - ztížení provádení vc. hutnení ve ztížených podmínkách a stísnených prostorech - ztížené ukládání sypaniny pod vodu - ukládání po vrstvách a po jiných nutných cástech (figurách) vc. dosypávek - spouštení a nošení materiálu - výmena cástí zemní konstrukce znehodnocené klimatickými vlivy - rucní hutnení - udržování úložište a jeho ochrana proti vode - odvedení nebo obvedení vody v okolí úložište a v úložišti - veškeré pomocné konstrukce umožnující provedení zemní konstrukce (príjezdy, sjezdy, nájezdy, lešení, podperné konstrukce, premostení, zpevnené plochy, zakrytí a pod.)
P | 7 | 18090 |  | VŠEOBECNÉ ÚPRAVY OSTATNÍCH PLOCH | M2 | 135 | 0 | 0 |  |  | 0 | 0 | 2023_OTSKP | 0 | 3 |  |  | 0
PP
VV |  |  |  | "viz. prílohy c.2.003 a 3.003 projektové dokumentace"
TS |  |  |  | Všeobecné úpravy musí zahrnovat úpravu území po uskutecnení stavby, tak jak je požadováno v zadávací dokumentaci s výjimkou tech prací, pro které jsou uvedeny samostatné položky.
SD |  | 2 |  | Základy | [6 empty] | 0 | 0
P | 8 | 21461E |  | SEPARACNÍ GEOTEXTILIE DO 500G/M2 | M2 | 50 | 0 | 0 |  |  | 0 | 0 | 2023_OTSKP | 0 | 3 |  |  | 0
PP
VV |  |  |  | "viz. prílohy c.2.003 a 3.003 projektové dokumentace"
TS |  |  |  | Položka zahrnuje: - dodávku predepsané geotextilie - úpravu, ocištení a ochranu podkladu - prichycení k podkladu, prípadne zatížení - úpravy spoju a zajištení okraju - úpravy pro odvodnení - nutné presahy - mimostaveništní a vnitrostaveništní dopravu - demontáž a likvidaci geotextilie po skoncení stavebních prací
SD |  | 4 |  | Vodorovné konstrukce | [6 empty] | 0 | 0
P | 9 | 45152 |  | PODKLADNÍ A VÝPLNOVÉ VRSTVY Z KAMENIVA DRCENÉHO | M3 | 6.3 | 0 | 0 |  |  | 0 | 0 | 2023_OTSKP | 0 | 3 |  |  | 0
PP
VV |  |  |  | "viz. prílohy c.2.003 a 3.003 projektové dokumentace"
TS |  |  |  | položka zahrnuje dodávku predepsaného kameniva, mimostaveništní a vnitrostaveništní dopravu a jeho uložení není-li v zadávací dokumentaci uvedeno jinak, jedná se o nakupovaný materiál
P | 10 | 45157 |  | PODKLADNÍ A VÝPLNOVÉ VRSTVY Z KAMENIVA TEŽENÉHO | M3 | 3.2 | 0 | 0 |  |  | 0 | 0 | 2023_OTSKP | 0 | 3 |  |  | 0
PP
VV |  |  |  | "viz. prílohy c.2.003 a 3.003 projektové dokumentace"
TS |  |  |  | položka zahrnuje dodávku predepsaného kameniva, mimostaveništní a vnitrostaveništní dopravu a jeho uložení není-li v zadávací dokumentaci uvedeno jinak, jedná se o nakupovaný materiál
SD |  | 5 |  | Komunikace | [6 empty] | 0 | 0
P | 11 | 58301 |  | KRYT ZE SILNICNÍCH DÍLCU (PANELU) TL 150MM | M2 | 90 | 0 | 0 |  |  | 0 | 0 | 2023_OTSKP | 0 | 3 |  |  | 0
PP
VV |  |  |  | "viz. prílohy c.2.003 a 3.003 projektové dokumentace"
TS |  |  |  | - dodání dílcu v požadované kvalite, dodání materiálu pro predepsané lože v tlouštce predepsané dokumentací a pro predepsanou výpln spar - ocištení podkladu - uložení dílcu dle predepsaného technologického predpisu vcetne predepsané podkladní vrstvy a predepsané výplne spar - zrízení vrstvy bez rozlišení šírky, pokládání vrstvy po etapách - úpravu napojení, ukoncení podél obrubníku, dilatacních zarízení, odvodnovacích proužku, odvodnovacu, vpustí, šachet a pod., nestanoví-li zadávací dokumentace jinak - nezahrnuje postriky, nátery - nezahrnuje tesnení podél obrubníku, dilatacních zarízení, odvodnovacích proužku, odvodnovacu, vpustí, šachet a pod.
SD |  | 7 |  | Pridružená stavební výroba | [6 empty] | 0 | 0
P | 12 | 701001 |  | OZNACOVACÍ ŠTÍTEK KABELOVÉHO VEDENÍ, SPOJKY NEBO KABELOVÉ SKRÍNE (VCETNE OBJÍMKY) | KUS | 10 | 0 | 0 |  |  | 0 | 0 | 2023_OTSKP | 0 | 3 |  |  | 0
PP
VV |  |  |  | "viz. príloha c.3.001 projektové dokumentace"
TS |  |  |  | 1. Položka obsahuje: – pomocné mechanismy 2. Položka neobsahuje: X 3. Zpusob merení: Merí se plocha v metrech ctverecných.
P | 13 | 701004 |  | VYHLEDÁVACÍ MARKER ZEMNÍ | KUS | 9 | 0 | 0 |  |  | 0 | 0 | 2023_OTSKP | 0 | 3 |  |  | 0
PP
VV |  |  |  | "viz. prílohy c.1.001 a 3.003 projektové dokumentace"
TS |  |  |  | 1. Položka obsahuje: – obsahuje i demontáž po skoncení provizorního stavu – dopravu do skladu nebo na likvidaci – obrátkovost, opotrebení zapujceného materiálu – poplatek za likvidaci odpadu, pokud je materiál likvidován 2. Položka neobsahuje: X 3. Zpusob merení: Udává se pocet kusu kompletní konstrukce nebo práce.
P | 14 | 702112 |  | KABELOVÝ ŽLAB ZEMNÍ VCETNE KRYTU SVETLÉ ŠÍRKY PRES 120 DO 250 MM | M | 105 | 0 | 0 |  |  | 0 | 0 | 2023_OTSKP | 0 | 3 |  |  | 0
PP
VV |  |  |  | "viz. prílohy c.2.003 a 3.003 projektové dokumentace"
TS |  |  |  | 1. Položka obsahuje: – kompletní montáž, rozmerení, upevnení, rezání, spojování a pod. – veškerý spojovací a montážní materiál vc. upevnovacího materiálu ( držáky apod.) – pomocné mechanismy 2. Položka neobsahuje: X 3. Zpusob merení: Merí se metr délkový.
P | 15 | 702212 |  | KABELOVÁ CHRÁNICKA ZEMNÍ DN PRES 100 DO 200 MM | M | 86.4 | 0 | 0 |  |  | 0 | 0 | 2023_OTSKP | 0 | 3 |  |  | 0
PP
VV |  |  |  | "viz. prílohy c.2.003 a 3.003 projektové dokumentace"
TS |  |  |  | 1. Položka obsahuje: – prípravu podkladu pro osazení 2. Položka neobsahuje: X 3. Zpusob merení: Merí se metr délkový.
P | 16 | 702312 |  | ZAKRYTÍ KABELU VÝSTRAŽNOU FÓLIÍ ŠÍRKY PRES 20 DO 40 CM | M | 135 | 0 | 0 |  |  | 0 | 0 | 2023_OTSKP | 0 | 3 |  |  | 0
PP
VV |  |  |  | "viz. prílohy c.2.003 a 3.003 projektové dokumentace"
TS |  |  |  | 1. Položka obsahuje: – kompletní montáž, návrh, rozmerení, upevnení, zacištení, svárení, vrtání, rezání, spojování a pod. – veškerý spojovací a montážní materiál vc. upevnovacího materiálu – sestavení a upevnení konstrukce na stanovišti – pomocné mechanismy 2. Položka neobsahuje: X 3. Zpusob merení: Udává se pocet sad, které se skládají z predepsaných dílu, jež tvorí požadovaný celek, za každý zapocatý mesíc pronájmu.
P | 17 | 702902 |  | ZASYPÁNÍ KABELOVÉHO ŽLABU VRSTVOU Z PRESÁTÉHO PÍSKU CI VÝKOPKU SVETLÉ ŠÍRKY PRES 120 DO 250 MM | M | 105 | 0 | 0 |  |  | 0 | 0 | 2023_OTSKP | 0 | 3 |  |  | 0
PP
VV |  |  |  | "viz. prílohy c.2.003 a 3.003 projektové dokumentace"
TS |  |  |  | 1. Položka obsahuje: – veškeré zemní práce vcetne dodání zásypového materiálu 2. Položka neobsahuje: X 3. Zpusob merení: Merí se metr délkový.
P | 18 | 703742 |  | KABELOVÁ PRÍCHYTKA VN VCETNE UPEVNENÍ A PRÍSLUŠENSTVÍ PRO ROZSAH UPNUTÍ OD 26 DO 50 MM | KUS | 20 | 0 | 0 |  |  | 0 | 0 | 2023_OTSKP | 0 | 3 |  |  | 0
PP
VV |  |  |  | "viz. príloha c.1.001 projektové dokumentace"
TS |  |  |  | 1. Položka obsahuje: – kompletní montáž, rozmerení, upevnení, svárení, rezání, spojování a pod. – veškerý spojovací a montážní materiál vc. upevnovacího materiálu ( stojky, držáky, konzoly apod.) – elektrické pospojování – pomocné mechanismy a náter 2. Položka neobsahuje: – víko a kabelové príchytky 3. Zpusob merení: Merí se metr délkový.
P | 19 | 703751 |  | PROTIPOŽÁRNÍ UCPÁVKA POD ROZVADEC DO EI 90 MIN. | M2 | 0.5 | 0 | 0 |  |  | 0 | 0 | 2023_OTSKP | 0 | 3 |  |  | 0
PP
VV |  |  |  | "viz. príloha c.1.001 projektové dokumentace"
TS |  |  |  | Položka obsahuje: Dodávku a montáž protipožární ucpávky vc. príslušenství a pomocného materiálu, vyhotovéní a dodání atestu. Dále obsahuje cenu za pom. mechanismy vcetne všech ostatních vedlejších nákladu.
P | 20 | 703762 |  | KABELOVÁ UCPÁVKA VODE ODOLNÁ PRO VNITRNÍ PRUMER OTVORU 65 - 110MM | KUS | 4 | 0 | 0 |  |  | 0 | 0 | 2023_OTSKP | 0 | 3 |  |  | 0
PP
VV |  |  |  | "viz. príloha c.1.001 projektové dokumentace"
TS |  |  |  | Položka obsahuje: Dodávku a montáž kabelové ucpávky vc. príslušenství ( utesnovací spony apod. ) a pomocného materiálu, vyhotovení a dodání atestu. Dále obsahuje cenu za pom. mechanismy vcetne všech ostatních vedlejších nákladu.
P | 21 | 709120 |  | PROVIZORNÍ ZAJIŠTENÍ POTRUBÍ VE VÝKOPU | KUS | 2 | 0 | 0 |  |  | 0 | 0 | 2023_OTSKP | 0 | 3 |  |  | 0
PP
VV |  |  |  | "viz. prílohy c.2.003 a 3.003 projektové dokumentace"
TS |  |  |  | 1. Položka obsahuje: – kompletní montáž, rozmerení, upevnení, rezání, spojování a pod. – veškerý spojovací a montážní materiál vc. upevnovacího materiálu ( držáky apod.) – pomocné mechanismy 2. Položka neobsahuje: X 3. Zpusob merení: Udává se pocet kusu kompletní konstrukce nebo práce.
P | 22 | 709210 |  | KRIŽOVATKA KABELOVÝCH VEDENÍ SE STÁVAJÍCÍ INŽENÝRSKOU SÍTÍ (KABELEM, POTRUBÍM APOD.) | KUS | 5 | 0 | 0 |  |  | 0 | 0 | 2023_OTSKP | 0 | 3 |  |  | 0
PP
VV |  |  |  | "viz. prílohy c.2.003 a 3.003 projektové dokumentace"
TS |  |  |  | 1. Položka obsahuje: – kompletní montáž, rozmerení, upevnení, rezání, spojování a pod. – veškerý spojovací a montážní materiál vc. upevnovacího materiálu ( držáky apod.) – pomocné mechanismy 2. Položka neobsahuje: X 3. Zpusob merení: Merí se metr délkový.
P | 23 | 709513 |  | PODPURNÉ A POMOCNÉ KONSTRUKCE OCELOVÉ Z PROFILU SVAROVANÝCH A ŠROUBOVANÝCH S POVRCHOVOU ÚPRAVOU ŽÁROVÝM ZINKOVÁNÍM | KG | 200 | 0 | 0 |  |  | 0 | 0 | 2023_OTSKP | 0 | 3 |  |  | 0
PP
VV |  |  |  | "viz. príloha c.1.001 projektové dokumentace"
TS |  |  |  | 1. Položka obsahuje: – kompletní montáž, rozmerení, upevnení, rezání, spojování a pod. – veškerý spojovací a montážní materiál vc. upevnovacího materiálu ( držáky apod.) – pomocné mechanismy 2. Položka neobsahuje: X 3. Zpusob merení: Udává se pocet kusu kompletní konstrukce nebo práce.
P | 24 | 741C05 |  | SPOJOVÁNÍ UZEMNOVACÍCH VODICU | KUS | 2 | 0 | 0 |  |  | 0 | 0 | 2023_OTSKP | 0 | 3 |  |  | 0
PP
VV |  |  |  | "viz. príloha c.1.001 projektové dokumentace"
TS |  |  |  | 1. Položka obsahuje: – tvarování, prípravu spoju – svarování – ochranný náter spoje dle príslušných norem 2. Položka neobsahuje: X 3. Zpusob merení: Udává se pocet kusu kompletní konstrukce nebo práce.
P | 25 | 742362 |  | VEDENÍ VENKOVNÍ VN, OMEZOVAC PREPETÍ | KUS | 3 | 0 | 0 |  |  | 0 | 0 | 2023_OTSKP | 0 | 3 |  |  | 0
PP
VV |  |  |  | "viz. príloha c.1.001 projektové dokumentace"
TS |  |  |  | 1. Položka obsahuje: – upevnení vc. veškerého príslušenství 2. Položka neobsahuje: X 3. Zpusob merení: Udává se pocet kusu kompletní konstrukce nebo práce.
P | 26 | 742364 |  | VEDENÍ VENKOVNÍ VN, KABELOVÝ SVOD | KUS | 1 | 0 | 0 |  |  | 0 | 0 | 2023_OTSKP | 0 | 3 |  |  | 0
PP
VV |  |  |  | "viz. príloha c.1.001 projektové dokumentace"
TS |  |  |  | 1. Položka obsahuje: – upevnení vc. veškerého príslušenství 2. Položka neobsahuje: X 3. Zpusob merení: Udává se pocet kusu kompletní konstrukce nebo práce.
P | 27 | 742633 |  | KABEL VN - TRÍŽÍLOVÝ 12/22(24)-AXAL-TT PRO PRES 150 MM2 | M | 170 | 0 | 0 |  |  | 0 | 0 | 2023_OTSKP | 0 | 3 |  |  | 0
PP
VV |  |  |  | "viz. príloha c.3.001 projektové dokumentace"
TS |  |  |  | 1. Položka obsahuje: – manipulace a uložení kabelu (do zeme, chránicky, kanálu, na rošty, na TV a pod.) 2. Položka neobsahuje: – príchytky, spojky, koncovky, chránicky apod. 3. Zpusob merení: Merí se metr délkový.
P | 28 | 742823 |  | KABELOVÁ SPOJKA VN, SADA TRÍ ŽIL NEBO TRÍŽÍLOVÁ PRO KABELY PRES 6 KV OD 185 DO 300 MM2 | KUS | 1 | 0 | 0 |  |  | 0 | 0 | 2023_OTSKP | 0 | 3 |  |  | 0
PP
VV |  |  |  | "viz. príloha c.3.001 projektové dokumentace"
TS |  |  |  | 1. Položka obsahuje: – všechny práce spojené s úpravou kabelu pro montáž vcetne veškerého príslušentsví 2. Položka neobsahuje: X 3. Zpusob merení: Udává se pocet kusu kompletní konstrukce nebo práce.
P | 29 | 742B23 |  | KABELOVÁ KONCOVKA VN VNITRNÍ, SADA TRÍ ŽIL NEBO TRÍŽÍLOVÁ PRO KABELY PRES 6 KV OD 185 DO 300 MM2 | KUS | 1 | 0 | 0 |  |  | 0 | 0 | 2023_OTSKP | 0 | 3 |  |  | 0
PP
VV |  |  |  | "viz. príloha c.3.001 projektové dokumentace"
TS |  |  |  | 1. Položka obsahuje: – všechny práce spojené s úpravou kabelu pro montáž vcetne veškerého príslušentsví 2. Položka neobsahuje: X 3. Zpusob merení: Udává se pocet kusu kompletní konstrukce nebo práce.
P | 30 | 742D23 |  | KABELOVÁ KONCOVKA VN VENKOVNÍ, SADA TRÍ ŽIL NEBO TRÍŽÍLOVÁ PRO KABELY PRES 6 KV OD 185 DO 300 MM2 | KUS | 1 | 0 | 0 |  |  | 0 | 0 | 2023_OTSKP | 0 | 3 |  |  | 0
PP
VV |  |  |  | "viz. príloha c.3.001 projektové dokumentace"
TS |  |  |  | 1. Položka obsahuje: – všechny práce spojené s úpravou kabelu pro montáž vcetne veškerého príslušentsví 2. Položka neobsahuje: X 3. Zpusob merení: Udává se pocet kusu kompletní konstrukce nebo práce.
P | 31 | 742P14 |  | ZATAŽENÍ KABELU DO CHRÁNICKY - KABEL PRES 4 KG/M | M | 170 | 0 | 0 |  |  | 0 | 0 | 2023_OTSKP | 0 | 3 |  |  | 0
PP
VV |  |  |  | "viz. príloha c.3.001 projektové dokumentace"
TS |  |  |  | 1. Položka obsahuje: – montáž kabelu o váze nad 4 kg/m do chránicky/ kolektoru 2. Položka neobsahuje: X 3. Zpusob merení: Merí se metr délkový.
P | 32 | 747213 |  | CELKOVÁ PROHLÍDKA, ZKOUŠENÍ, MERENÍ A VYHOTOVENÍ VÝCHOZÍ REVIZNÍ ZPRÁVY, PRO OBJEM IN PRES 500 DO 1000 TIS. KC | KUS | 1 | 0 | 0 |  |  | 0 | 0 | 2023_OTSKP | 0 | 3 |  |  | 0
PP
VV |  |  |  | "viz. príloha c.1.001 projektové dokumentace"
TS |  |  |  | 1. Položka obsahuje: – cenu za celkovou prohlídku zarízení PS/SO, vc. merení, komplexních zkoušek a revizi zarízení tohoto PS/SO autorizovaným revizním technikem na silnoproudá zarízení podle požadavku CSN, vcetne hodnocení a vyhotovení celkové revizní zprávy 2. Položka neobsahuje: X 3. Zpusob merení: Udává se pocet kusu kompletní konstrukce nebo práce.
P | 33 | 747214 |  | CELKOVÁ PROHLÍDKA, ZKOUŠENÍ, MERENÍ A VYHOTOVENÍ VÝCHOZÍ REVIZNÍ ZPRÁVY, PRO OBJEM IN - PRÍPLATEK ZA KAŽDÝCH DALŠÍCH I ZAPOCATÝCH 500 TIS. KC | KUS | 1 | 0 | 0 |  |  | 0 | 0 | 2023_OTSKP | 0 | 3 |  |  | 0
PP
VV |  |  |  | "viz. príloha c.1.001 projektové dokumentace"
TS |  |  |  | 1. Položka obsahuje: – cenu za celkovou prohlídku zarízení PS/SO, vc. merení, komplexních zkoušek a revizi zarízení tohoto PS/SO autorizovaným revizním technikem na silnoproudá zarízení podle požadavku CSN, vcetne hodnocení a vyhotovení celkové revizní zprávy 2. Položka neobsahuje: X 3. Zpusob merení: Udává se pocet kusu kompletní konstrukce nebo práce.
P | 34 | 747301 |  | PROVEDENÍ PROHLÍDKY A ZKOUŠKY PRÁVNICKOU OSOBOU, VYDÁNÍ PRUKAZU ZPUSOBILOSTI | KUS | 1 | 0 | 0 |  |  | 0 | 0 | 2023_OTSKP | 0 | 3 |  |  | 0
PP
VV |  |  |  | "viz. príloha c.1.001 projektové dokumentace"
TS |  |  |  | 1. Položka obsahuje: – cenu za vyhotovení dokladu právnickou osobou o silnoproudých zarízeních a vydání prukazu zpusobilosti 2. Položka neobsahuje: X 3. Zpusob merení: Udává se pocet kusu kompletní konstrukce nebo práce.
P | 35 | 747302 |  | VYDÁNÍ PRÍKAZU "B" - JEDNODUCHÉ PRACOVIŠTE | KUS | 1 | 0 | 0 |  |  | 0 | 0 | 2023_OTSKP | 0 | 3 |  |  | 0
PP
VV |  |  |  | "viz. príloha c.1.001 projektové dokumentace"
TS |  |  |  | 1. Položka obsahuje: – cenu za vyhotovení príkazu "B" pro zajištení pracovište pri práci na vypnutém a zajišteném zarízení vn 2. Položka neobsahuje: X 3. Zpusob merení: Udává se pocet kusu kompletní konstrukce nebo práce.
P | 36 | 747531 |  | ZKOUŠKY VODICU A KABELU VN ZVÝŠENÝM NAPETÍM DO 35 KV | KUS | 1 | 0 | 0 |  |  | 0 | 0 | 2023_OTSKP | 0 | 3 |  |  | 0
PP
VV |  |  |  | "viz. príloha c.1.001 projektové dokumentace"
TS |  |  |  | 1. Položka obsahuje: – cenu za provedení merení kabelu/ vodice vc. vyhotovení protokolu 2. Položka neobsahuje: X 3. Zpusob merení: Udává se pocet kusu kompletní konstrukce nebo práce.
P | 37 | 747532 |  | ZKOUŠKY VODICU A KABELU VN - PROVOZ MERÍCÍHO VOZU PO DOBU ZKOUŠEK VN KABELU | KUS | 1 | 0 | 0 |  |  | 0 | 0 | 2023_OTSKP | 0 | 3 |  |  | 0
PP
VV |  |  |  | "viz. príloha c.1.001 projektové dokumentace"
TS |  |  |  | 1. Položka obsahuje: – cenu za provedení merení kabelu/ vodice vc. vyhotovení protokolu 2. Položka neobsahuje: X 3. Zpusob merení: Udává se pocet kusu kompletní konstrukce nebo práce.
P | 38 | 747701 |  | DOKONCOVACÍ MONTÁŽNÍ PRÁCE NA ELEKTRICKÉM ZARÍZENÍ | HOD | 120 | 0 | 0 |  |  | 0 | 0 | 2023_OTSKP | 0 | 3 |  |  | 0
PP
VV |  |  |  | "viz. príloha c.1.001 projektové dokumentace"
TS |  |  |  | 1. Položka obsahuje: – cenu za práce spojené s uvádením zarízení do provozu, drobné montážní práce v rozvadecích, koordinaci se zhotoviteli souvisejících zarízení apod. 2. Položka neobsahuje: X 3. Zpusob merení: Udává se cas v hodinách.
P | 39 | 747705 |  | MANIPULACE NA ZARÍZENÍCH PROVÁDENÉ PROVOZOVATELEM | HOD | 80 | 0 | 0 |  |  | 0 | 0 | 2023_OTSKP | 0 | 3 |  |  | 0
PP
VV |  |  |  | "viz. príloha c.1.001 projektové dokumentace"
TS |  |  |  | 1. Položka obsahuje: – cenu za manipulace na zarízeních provádené provozovatelem nutných pro další práce zhotovitele na technologickém souboru 2. Položka neobsahuje: X 3. Zpusob merení: Udává se cas v hodinách.
P | 40 | R747705 |  | REALIZACNÍ DOKUMENTACE ZAJIŠTOVANÁ ZHOTOVITELEM | KUS | 1 | 0 | 0 |  |  | 0 | 0 |  | 0 | 3 |  |  | 0
PP
VV |  |  |  | "viz príloha c.1.001 projektové dokumentace"
TS |  |  |  | 1. Položka obsahuje: – vypracování realizacní dokumentace k tomuto SO, výrobne technická dokumentace zajištovaná zhotovitelem prací v rozsahu nezbytném pro urcení technických parametru použitých materiálu, dodávek a služeb. Obsahuje také schémata zapojení silových o ovládacích obvodu rozvadecu a zarízení, svorkovnicová schémata, tabulky vnejších spoju, check listy, popisy logických a blokovacích funkcí, rozmerové výkresy, aj. 2. Položka neobsahuje: X 3. Zpusob merení: Udává se pocet kusu kompletní realizacní dokumentace. Uvažuje se 3% z celkové ceny PS/SO.
SD |  | 8 |  | Potrubí | [6 empty] | 0 | 0
P | 41 | 899524 |  | OBETONOVÁNÍ POTRUBÍ Z PROSTÉHO BETONU DO C25/30 | M3 | 6.3 | 0 | 0 |  |  | 0 | 0 | 2023_OTSKP | 0 | 3 |  |  | 0
PP
VV |  |  |  | "viz. prílohy c.2.003 a 3.003 projektové dokumentace"
TS |  |  |  | - dodání cerstvého betonu (betonové smesi) požadované kvality, jeho uložení do požadovaného tvaru pri jakékoliv hustote výztuže, konzistenci cerstvého betonu a zpusobu hutnení, ošetrení a ochranu betonu, - zhotovení nepropustného, mrazuvzdorného betonu a betonu požadované trvanlivosti a vlastností, - užití potrebných prísad a technologií výroby betonu, - zrízení pracovních a dilatacních spar, vcetne potrebných úprav, výplne, vložek, opracování, ocištení a ošetrení, - bednení požadovaných konstr. (i ztracené) s úpravou dle požadované kvality povrchu betonu, vcetne odbednovacích a odskružovacích prostredku, - podperné konstr. (skruže) a lešení všech druhu pro bednení, uložení cerstvého betonu, výztuže a doplnkových konstr., vc. požadovaných otvoru, ochranných a bezpecnostních opatrení a základu techto konstrukcí a lešení, - vytvorení kotevních cel, kapes, nálitku, a sedel, - zrízení všech požadovaných otvoru, kapes, výklenku, prostupu, dutin, drážek a pod., vc. ztížení práce a úprav kolem nich, - úpravy pro osazení výztuže, doplnkových konstrukcí a vybavení, - úpravy povrchu pro položení požadované izolace, povlaku a náteru, prípadne vyspravení, - ztížení práce u kabelových a injektážních trubek a ostatních zarízení osazovaných do betonu, - konstrukce betonových kloubu, upevnení kotevních prvku a doplnkových konstrukcí, - nátery zabranující soudržnost betonu a bednení, - výpln, tesnení a tmelení spar a spoju, - opatrení povrchu betonu izolací proti zemní vlhkosti v cástech, kde prijdou do styku se zeminou nebo kamenivem, - prípadné zrízení spojovací vrstvy u základu, - úpravy pro osazení zarízení ochrany konstrukce proti vlivu bludných proudu
SD |  | 9 |  | Ostatní konstrukce a práce | [6 empty] | 0 | 0
P | 42 | 96615 |  | BOURÁNÍ KONSTRUKCÍ Z PROSTÉHO BETONU | M3 | 1 | 0 | 0 |  |  | 0 | 0 | 2023_OTSKP | 0 | 3 |  |  | 0
PP
VV |  |  |  | "viz. príloha c.1.001 projektové dokumentace"
TS |  |  |  | položka zahrnuje: - rozbourání konstrukce bez ohledu na použitou technologii - veškeré pomocné konstrukce (lešení a pod.) - veškerou manipulaci s vybouranou sutí a hmotami vcetne uložení na skládku. Nezahrnuje poplatek za skládku, který se vykazuje v položce 0141** (s výjimkou malého množství bouraného materiálu, kde je možné poplatek zahrnout do jednotkové ceny bourání – tento fakt musí být uveden v doplnujícím textu k položce) - veškeré další práce plynoucí z technologického predpisu a z platných predpisu
SD |  | 990 |  | Likvidace odpadu vc. dopravy | [6 empty] | 0 | 0
P | 43 | R015111 | 901 | NEOCENOVAT - POPLATKY ZA LIKVIDACI ODPADU NEKONTAMINOVANÝCH - 17 05 04 VYTEŽENÉ ZEMINY A HORNINY - I. TRÍDA TEŽITELNOSTI VCETNE DOPRAVY | T | 65.2 | 0 | 0 |  |  | 0 | 0 |  | 0 | 3 |  |  | 0
PP |  |  |  | "Evidencní položka, Neocenovat v objektu SO/PS, položka se ocenuje pouze v objektu SO 90-90 Zpusob likvidace: recyklace, druhotné využití."
VV |  |  |  | "viz. prílohy c.2.003 a 3.003 projektové dokumentace"
TS |  |  |  | "1. Položka obsahuje: – veškeré poplatky provozovateli skládky, recyklacní linky nebo jiného zarízení na zpracování nebo likvidaci odpadu související s prevzetím, uložením, zpracováním nebo likvidací odpadu – náklady spojené s dopravou z místa stavby na místo prevzetí provozovatelem skládky, recyklacní linky nebo jiného zarízení na zpracování nebo likvidaci odpadu – náklady spojené s vyložením a manipulací s materiálem v míste skládky 2. Položka neobsahuje: – náklady spojené s naložením a manipulací materiálem 3. Zpusob merení: Tunou se rozumí hmotnost odpadu vytrídeného v souladu se zákonem c. 541/2020 Sb., o nakládání s odpady, v platném znení."
P | 44 | R015140 | 901 | NEOCENOVAT - POPLATKY ZA LIKVIDACI ODPADU NEKONTAMINOVANÝCH - 17 01 01 BETON Z DEMOLIC OBJEKTU, ZÁKLADU TV, KULY A SLOUPY VCETNE DOPRAVY | T | 37.7 | 0 | 0 |  |  | 0 | 0 |  | 0 | 3 |  |  | 0
PP |  |  |  | "Evidencní položka, Neocenovat v objektu SO/PS, položka se ocenuje pouze v objektu SO 90-90 Zpusob likvidace: recyklace, druhotné využití."
VV |  |  |  | "viz. prílohy c.2.003 a 3.003 projektové dokumentace"
TS |  |  |  | "1. Položka obsahuje: – veškeré poplatky provozovateli skládky, recyklacní linky nebo jiného zarízení na zpracování nebo likvidaci odpadu související s prevzetím, uložením, zpracováním nebo likvidací odpadu – náklady spojené s dopravou z místa stavby na místo prevzetí provozovatelem skládky, recyklacní linky nebo jiného zarízení na zpracování nebo likvidaci odpadu – náklady spojené s vyložením a manipulací s materiálem v míste skládky 2. Položka neobsahuje: – náklady spojené s naložením a manipulací materiálem 3. Zpusob merení: Tunou se rozumí hmotnost odpadu vytrídeného v souladu se zákonem c. 541/2020 Sb., o nakládání s odpady, v platném znení."
P | 45 | R015150 | 901 | NEOCENOVAT - POPLATKY ZA LIKVIDACI ODPADU NEKONTAMINOVANÝCH - 17 05 08 ŠTERK Z KOLEJIŠTE (ODPAD PO RECYKLACI) VCETNE DOPRAVY | T | 10.1 | 0 | 0 |  |  | 0 | 0 |  | 0 | 3 |  |  | 0
PP |  |  |  | "Evidencní položka, Neocenovat v objektu SO/PS, položka se ocenuje pouze v objektu SO 90-90 Zpusob likvidace: recyklace, druhotné využití."
VV |  |  |  | "viz. prílohy c.2.003 a 3.003 projektové dokumentace"
TS |  |  |  | "1. Položka obsahuje: – veškeré poplatky provozovateli skládky, recyklacní linky nebo jiného zarízení na zpracování nebo likvidaci odpadu související s prevzetím, uložením, zpracováním nebo likvidací odpadu – náklady spojené s dopravou z místa stavby na místo prevzetí provozovatelem skládky, recyklacní linky nebo jiného zarízení na zpracování nebo likvidaci odpadu – náklady spojené s vyložením a manipulací s materiálem v míste skládky 2. Položka neobsahuje: – náklady spojené s naložením a manipulací materiálem 3. Zpusob merení: Tunou se rozumí hmotnost odpadu vytrídeného v souladu se zákonem c. 541/2020 Sb., o nakládání s odpady, v platném znení."
P | 46 | R015160 | 901 | NEOCENOVAT - POPLATKY ZA LIKVIDACI ODPADU NEKONTAMINOVANÝCH - 02 01 03 SMÝCENÉ STROMY A KERE VCETNE DOPRAVY | T | 31.5 | 0 | 0 |  |  | 0 | 0 |  | 0 | 3 |  |  | 0
PP |  |  |  | "Evidencní položka, Neocenovat v objektu SO/PS, položka se ocenuje pouze v objektu SO 90-90 Zpusob likvidace: kompostování."
VV |  |  |  | "viz. prílohy c.2.003 a 3.003 projektové dokumentace"
TS |  |  |  | 1. Položka obsahuje: – veškeré poplatky provozovateli skládky, recyklacní linky nebo jiného zarízení na zpracování nebo likvidaci odpadu související s prevzetím, uložením, zpracováním nebo likvidací odpadu – náklady spojené s dopravou z místa stavby na místo prevzetí provozovatelem skládky, recyklacní linky nebo jiného zarízení na zpracování nebo likvidaci odpadu – náklady spojené s vyložením a manipulací s materiálem v míste skládky 2. Položka neobsahuje: – náklady spojené s naložením a manipulací materiálem 3. Zpusob merení: Tunou se rozumí hmotnost odpadu vytrídeného v souladu se zákonem c. 541/2020 Sb., o nakládání s odpady, v platném znení.
P | 47 | R015240 | 901 | NEOCENOVAT - POPLATKY ZA LIKVIDACI ODPADU NEKONTAMINOVANÝCH - 20 03 01 SMESNÝ KOMUNÁLNÍ ODPAD, VCETNE DOPRAVY | T | 1 | 0 | 0 |  |  | 0 | 0 |  | 0 | 3 |  |  | 0
PP |  |  |  | Evidencní položka, Neocenovat v objektu SO/PS, položka se ocenuje pouze v objektu SO 90-90
VV |  |  |  | "viz. príloha c.1.001 projektové dokumentace"
TS |  |  |  | 1. Položka obsahuje: – veškeré poplatky provozovateli skládky, recyklacní linky nebo jiného zarízení na zpracování nebo likvidaci odpadu související s prevzetím, uložením, zpracováním nebo likvidací odpadu – náklady spojené s dopravou z místa stavby na místo prevzetí provozovatelem skládky, recyklacní linky nebo jiného zarízení na zpracování nebo likvidaci odpadu – náklady spojené s vyložením a manipulací s materiálem v míste skládky 2. Položka neobsahuje: – náklady spojené s naložením a manipulací materiálem 3. Zpusob merení: Tunou se rozumí hmotnost odpadu vytrídeného v souladu se zákonem c. 541/2020 Sb., o nakládání s odpady, v platném znení.

## SO 10-86-11
SŽDC05 | [14 empty] | 3
S | Stavba: | 5533520002-zm14 |  | XDC_Ceska-Trebova-cast2-zm14-20240902 | [6 empty] | D.2.3.6 | 0 | AspeEsticon | 0 | 2
O | Objekt: | D.2.3.6 |  | Rozvody VN, NN, osvetlení a dálkové ovládání odpojovacu | [9 empty] | 0.15 | 2
Typ | Poř. číslo | Kód položky | Varianta | Název položky | MJ | Množství | Jednotková hmotnost | Celková hmotnost |  |  | Jednotková cena |  | Cenové soustavy | 0.21
Dodávka
[9 empty] | Jednotková | Celkem | Jednotková | Celkem |  |  |  | Počet položek s nulovou cenou | 0
O1 |  | SO 10-86-11 |  | Žst. Ceská Trebová, preložky rozvodu 6kV LDSž | [6 empty] | 0 | 0
SD |  | 1 |  | Zemní práce | [6 empty] | 0 | 0
P | 1 | 11090 |  | VŠEOBECNÉ VYKLIZENÍ OSTATNÍCH PLOCH | M2 | 1785 | 0 | 0 |  |  | 0 | 0 | 2023_OTSKP | 0 | 3 |  |  | 0
PP
VV |  |  |  | "viz. prílohy c.2.004 a 3.003 projektové dokumentace"
TS |  |  |  | zahrnuje odstranení všech prekážek pro uskutecnení stavby
P | 2 | 11120 |  | ODSTRANENÍ KROVIN | M2 | 1000 | 0 | 0 |  |  | 0 | 0 | 2023_OTSKP | 0 | 3 |  |  | 0
PP
VV |  |  |  | "viz. prílohy c.2.004 a 3.003 projektové dokumentace"
TS |  |  |  | odstranení krovin a stromu do prumeru 100 mm doprava drevin bez ohledu na vzdálenost spálení na hromadách nebo štepkování
P | 3 | 11316 |  | ODSTRANENÍ KRYTU ZPEVNENÝCH PLOCH ZE SILNICNÍCH DÍLCU | M3 | 15 | 0 | 0 |  |  | 0 | 0 | 2023_OTSKP | 0 | 3 |  |  | 0
PP
VV |  |  |  | "viz. príloha c.1.001 projektové dokumentace"
TS |  |  |  | Položka zahrnuje veškerou manipulaci s vybouranou sutí a s vybouranými hmotami vc. uložení na skládku. Nezahrnuje poplatek za skládku, který se vykazuje v položce 0141** (s výjimkou malého množství bouraného materiálu, kde je možné poplatek zahrnout do jednotkové ceny bourání – tento fakt musí být uveden v doplnujícím textu k položce).
P | 4 | 11332 |  | ODSTRANENÍ PODKLADU ZPEVNENÝCH PLOCH Z KAMENIVA NESTMELENÉHO | M3 | 5 | 0 | 0 |  |  | 0 | 0 | 2023_OTSKP | 0 | 3 |  |  | 0
PP
VV |  |  |  | "viz. prílohy c.2.004 a 3.003 projektové dokumentace"
TS |  |  |  | Položka zahrnuje veškerou manipulaci s vybouranou sutí a s vybouranými hmotami vc. uložení na skládku. Nezahrnuje poplatek za skládku, který se vykazuje v položce 0141** (s výjimkou malého množství bouraného materiálu, kde je možné poplatek zahrnout do jednotkové ceny bourání – tento fakt musí být uveden v doplnujícím textu k položce).
P | 5 | 13273 |  | HLOUBENÍ RÝH ŠÍR DO 2M PAŽ I NEPAŽ TR. I | M3 | 326 | 0 | 0 |  |  | 0 | 0 | 2023_OTSKP | 0 | 3 |  |  | 0
PP
VV |  |  |  | "viz. prílohy c.2.004 a 3.003 projektové dokumentace"
TS |  |  |  | položka zahrnuje: - vodorovná a svislá doprava, premístení, preložení, manipulace s výkopkem - kompletní provedení vykopávky nezapažené i zapažené - ošetrení výkopište po celou dobu práce v nem vc. klimatických opatrení - ztížení vykopávek v blízkosti podzemního vedení, konstrukcí a objektu vc. jejich docasného zajištení - ztížení pod vodou, v okolí výbušnin, ve stísnených prostorech a pod. - príplatek za lepivost - težení po vrstvách, pásech a po jiných nutných cástech (figurách) - cerpání vody vc. cerpacích jímek, potrubí a pohotovostní cerpací soupravy (viz ustanovení k pol. 1151,2) - potrebné snížení hladiny podzemní vody - težení a rozpojování jednotlivých balvanu - vytahování a nošení výkopku - svahování a presvah. svahu do konecného tvaru, výmena hornin v podloží a v pláni znehodnocené klimatickými vlivy - rucní vykopávky, odstranení korenu a napadávek - pažení, vzeprení a rozeprení vc. prepažování (vyjma štetových sten) - úpravu, ochranu a ocištení dna, základové spáry, sten a svahu - odvedení nebo obvedení vody v okolí výkopište a ve výkopišti - trídení výkopku - veškeré pomocné konstrukce umožnující provedení vykopávky (príjezdy, sjezdy, nájezdy, lešení, podper. konstr., premostení, zpevnené plochy, zakrytí a pod.) - nezahrnuje uložení zeminy (na skládku, do násypu) ani poplatky za skládku, vykazují se v položce c.0141**
P | 6 | 14173 |  | PROTLACOVÁNÍ POTRUBÍ Z PLAST HMOT DN DO 200MM | M | 320 | 0 | 0 |  |  | 0 | 0 | 2023_OTSKP | 0 | 3 |  |  | 0
PP
VV |  |  |  | "viz. prílohy c.2.004 a 3.003 projektové dokumentace"
TS |  |  |  | položka zahrnuje dodávku protlacovaného potrubí a veškeré pomocné práce (startovací zarízení, startovací a cílová jáma, operné a vodící bloky a pod.)
P | 7 | 17411 |  | ZÁSYP JAM A RÝH ZEMINOU SE ZHUTNENÍM | M3 | 293.5 | 0 | 0 |  |  | 0 | 0 | 2023_OTSKP | 0 | 3 |  |  | 0
PP
VV |  |  |  | "viz. prílohy c.2.004 a 3.003 projektové dokumentace"
TS |  |  |  | položka zahrnuje: - kompletní provedení zemní konstrukce vc. výberu vhodného materiálu - úprava ukládaného materiálu vlhcením, trídením, promícháním nebo vysoušením, príp. jiné úpravy za úcelem zlepšení jeho mech. vlastností - hutnení i ruzné míry hutnení - ošetrení úložište po celou dobu práce v nem vc. klimatických opatrení - ztížení v okolí vedení, konstrukcí a objektu a jejich docasné zajištení - ztížení provádení vc. hutnení ve ztížených podmínkách a stísnených prostorech - ztížené ukládání sypaniny pod vodu - ukládání po vrstvách a po jiných nutných cástech (figurách) vc. dosypávek - spouštení a nošení materiálu - výmena cástí zemní konstrukce znehodnocené klimatickými vlivy - rucní hutnení - udržování úložište a jeho ochrana proti vode - odvedení nebo obvedení vody v okolí úložište a v úložišti - veškeré pomocné konstrukce umožnující provedení zemní konstrukce (príjezdy, sjezdy, nájezdy, lešení, podperné konstrukce, premostení, zpevnené plochy, zakrytí a pod.)
P | 8 | 18090 |  | VŠEOBECNÉ ÚPRAVY OSTATNÍCH PLOCH | M2 | 1785 | 0 | 0 |  |  | 0 | 0 | 2023_OTSKP | 0 | 3 |  |  | 0
PP
VV |  |  |  | "viz. prílohy projektové dokumentace"
TS |  |  |  | Všeobecné úpravy musí zahrnovat úpravu území po uskutecnení stavby, tak jak je požadováno v zadávací dokumentaci s výjimkou tech prací, pro které jsou uvedeny samostatné položky.
SD |  | 2 |  | Základy | [6 empty] | 0 | 0
P | 9 | 21461E |  | SEPARACNÍ GEOTEXTILIE DO 500G/M2 | M2 | 500 | 0 | 0 |  |  | 0 | 0 | 2023_OTSKP | 0 | 3 |  |  | 0
PP
VV |  |  |  | "viz. prílohy c.2.004 a 3.003 projektové dokumentace"
TS |  |  |  | Položka zahrnuje: - dodávku predepsané geotextilie - úpravu, ocištení a ochranu podkladu - prichycení k podkladu, prípadne zatížení - úpravy spoju a zajištení okraju - úpravy pro odvodnení - nutné presahy - mimostaveništní a vnitrostaveništní dopravu - demontáž a likvidaci geotextilie po skoncení stavebních prací
SD |  | 4 |  | Vodorovné konstrukce | [6 empty] | 0 | 0
P | 10 | 45152 |  | PODKLADNÍ A VÝPLNOVÉ VRSTVY Z KAMENIVA DRCENÉHO | M3 | 5 | 0 | 0 |  |  | 0 | 0 | 2023_OTSKP | 0 | 3 |  |  | 0
PP
VV |  |  |  | "viz. prílohy c.2.004 a 3.003 projektové dokumentace"
TS |  |  |  | položka zahrnuje dodávku predepsaného kameniva, mimostaveništní a vnitrostaveništní dopravu a jeho uložení není-li v zadávací dokumentaci uvedeno jinak, jedná se o nakupovaný materiál
P | 11 | 45157 |  | PODKLADNÍ A VÝPLNOVÉ VRSTVY Z KAMENIVA TEŽENÉHO | M3 | 26.4 | 0 | 0 |  |  | 0 | 0 | 2023_OTSKP | 0 | 3 |  |  | 0
PP
VV |  |  |  | "viz. prílohy c.2.004 a 3.003 projektové dokumentace"
TS |  |  |  | položka zahrnuje dodávku predepsaného kameniva, mimostaveništní a vnitrostaveništní dopravu a jeho uložení není-li v zadávací dokumentaci uvedeno jinak, jedná se o nakupovaný materiál
SD |  | 5 |  | Komunikace | [6 empty] | 0 | 0
P | 12 | 58301 |  | KRYT ZE SILNICNÍCH DÍLCU (PANELU) TL 150MM | M2 | 100 | 0 | 0 |  |  | 0 | 0 | 2023_OTSKP | 0 | 3 |  |  | 0
PP
VV |  |  |  | "viz. príloha c.1.001 projektové dokumentace"
TS |  |  |  | - dodání dílcu v požadované kvalite, dodání materiálu pro predepsané lože v tlouštce predepsané dokumentací a pro predepsanou výpln spar - ocištení podkladu - uložení dílcu dle predepsaného technologického predpisu vcetne predepsané podkladní vrstvy a predepsané výplne spar - zrízení vrstvy bez rozlišení šírky, pokládání vrstvy po etapách - úpravu napojení, ukoncení podél obrubníku, dilatacních zarízení, odvodnovacích proužku, odvodnovacu, vpustí, šachet a pod., nestanoví-li zadávací dokumentace jinak - nezahrnuje postriky, nátery - nezahrnuje tesnení podél obrubníku, dilatacních zarízení, odvodnovacích proužku, odvodnovacu, vpustí, šachet a pod.
SD |  | 7 |  | Pridružená stavební výroba | [6 empty] | 0 | 0
P | 13 | 701001 |  | OZNACOVACÍ ŠTÍTEK KABELOVÉHO VEDENÍ, SPOJKY NEBO KABELOVÉ SKRÍNE (VCETNE OBJÍMKY) | KUS | 200 | 0 | 0 |  |  | 0 | 0 | 2023_OTSKP | 0 | 3 |  |  | 0
PP
VV |  |  |  | "viz. príloha c.1.001 projektové dokumentace"
TS |  |  |  | 1. Položka obsahuje: – pomocné mechanismy 2. Položka neobsahuje: X 3. Zpusob merení: Merí se plocha v metrech ctverecných.
P | 14 | 701002 |  | ZNACKOVACÍ TYC | KUS | 60 | 0 | 0 |  |  | 0 | 0 | 2023_OTSKP | 0 | 3 |  |  | 0
PP
VV |  |  |  | "viz. prílohy c.2.004 a 3.003 projektové dokumentace"
TS |  |  |  | 1. Položka obsahuje: – veškeré práce a materiál obsažený v názvu položky 2. Položka neobsahuje: X 3. Zpusob merení: Udává se pocet kusu kompletní konstrukce nebo práce.
P | 15 | 702111 |  | KABELOVÝ ŽLAB ZEMNÍ VCETNE KRYTU SVETLÉ ŠÍRKY DO 120 MM | M | 1615 | 0 | 0 |  |  | 0 | 0 | 2023_OTSKP | 0 | 3 |  |  | 0
PP
VV |  |  |  | "viz. prílohy c.2.004 a 3.003 projektové dokumentace"
TS |  |  |  | 1. Položka obsahuje: – prípravu podkladu pro osazení 2. Položka neobsahuje: X 3. Zpusob merení: Merí se metr délkový.
P | 16 | 702112 |  | KABELOVÝ ŽLAB ZEMNÍ VCETNE KRYTU SVETLÉ ŠÍRKY PRES 120 DO 250 MM | M | 260 | 0 | 0 |  |  | 0 | 0 | 2023_OTSKP | 0 | 3 |  |  | 0
PP
VV |  |  |  | "viz. prílohy c.2.004 a 3.003 projektové dokumentace"
TS |  |  |  | 1. Položka obsahuje: – prípravu podkladu pro osazení 2. Položka neobsahuje: X 3. Zpusob merení: Merí se metr délkový.
P | 17 | 702212 |  | KABELOVÁ CHRÁNICKA ZEMNÍ DN PRES 100 DO 200 MM | M | 200 | 0 | 0 |  |  | 0 | 0 | 2023_OTSKP | 0 | 3 |  |  | 0
PP
VV |  |  |  | "viz. prílohy c.2.004 a 3.003 projektové dokumentace"
TS |  |  |  | 1. Položka obsahuje: – proražení otvoru zdivem o prurezu od 0,01 do 0,025m2 – úpravu a zacištení omítky po montáži vedení – pomocné mechanismy 2. Položka neobsahuje: – protipožární ucpávku 3. Zpusob merení: Udává se pocet kusu kompletní konstrukce nebo práce.
P | 18 | 702232 |  | KABELOVÁ CHRÁNICKA ZEMNÍ DELENÁ DN PRES 100 DO 200 MM | M | 1500 | 0 | 0 |  |  | 0 | 0 | 2023_OTSKP | 0 | 3 |  |  | 0
PP
VV |  |  |  | "viz. prílohy c.2.004 a 3.003 projektové dokumentace"
TS |  |  |  | 1. Položka obsahuje: – proražení otvoru zdivem o prurezu od 0,01 do 0,025m2 – úpravu a zacištení omítky po montáži vedení – pomocné mechanismy 2. Položka neobsahuje: – protipožární ucpávku 3. Zpusob merení: Udává se pocet kusu kompletní konstrukce nebo práce.
P | 19 | 702312 |  | ZAKRYTÍ KABELU VÝSTRAŽNOU FÓLIÍ ŠÍRKY PRES 20 DO 40 CM | M | 1430 | 0 | 0 |  |  | 0 | 0 | 2023_OTSKP | 0 | 3 |  |  | 0
PP
VV |  |  |  | "viz. prílohy c.2.004 a 3.003 projektové dokumentace"
TS |  |  |  | 1. Položka obsahuje: – kompletní montáž, návrh, rozmerení, upevnení, zacištení, svárení, vrtání, rezání, spojování a pod. – veškerý spojovací a montážní materiál vc. upevnovacího materiálu – sestavení a upevnení konstrukce na stanovišti – pomocné mechanismy 2. Položka neobsahuje: X 3. Zpusob merení: Udává se pocet sad, které se skládají z predepsaných dílu, jež tvorí požadovaný celek, za každý zapocatý mesíc pronájmu.
P | 20 | 703762 |  | KABELOVÁ UCPÁVKA VODE ODOLNÁ PRO VNITRNÍ PRUMER OTVORU 65 - 110MM | KUS | 20 | 0 | 0 |  |  | 0 | 0 | 2023_OTSKP | 0 | 3 |  |  | 0
PP
VV |  |  |  | "viz. príloha c.1.001 projektové dokumentace"
TS |  |  |  | Položka obsahuje: Dodávku a montáž kabelové ucpávky vc. príslušenství ( utesnovací spony apod. ) a pomocného materiálu, vyhotovení a dodání atestu. Dále obsahuje cenu za pom. mechanismy vcetne všech ostatních vedlejších nákladu.
P | 21 | 709120 |  | PROVIZORNÍ ZAJIŠTENÍ POTRUBÍ VE VÝKOPU | KUS | 20 | 0 | 0 |  |  | 0 | 0 | 2023_OTSKP | 0 | 3 |  |  | 0
PP
VV |  |  |  | "viz. prílohy c.2.004 a 3.003 projektové dokumentace"
TS |  |  |  | 1. Položka obsahuje: – kompletní montáž, rozmerení, upevnení, rezání, spojování a pod. – veškerý spojovací a montážní materiál vc. upevnovacího materiálu ( držáky apod.) – pomocné mechanismy 2. Položka neobsahuje: X 3. Zpusob merení: Udává se pocet kusu kompletní konstrukce nebo práce.
P | 22 | 709210 |  | KRIŽOVATKA KABELOVÝCH VEDENÍ SE STÁVAJÍCÍ INŽENÝRSKOU SÍTÍ (KABELEM, POTRUBÍM APOD.) | KUS | 20 | 0 | 0 |  |  | 0 | 0 | 2023_OTSKP | 0 | 3 |  |  | 0
PP
VV |  |  |  | "viz. prílohy c.2.004 a 3.003 projektové dokumentace"
TS |  |  |  | 1. Položka obsahuje: – kompletní montáž, rozmerení, upevnení, rezání, spojování a pod. – veškerý spojovací a montážní materiál vc. upevnovacího materiálu ( držáky apod.) – pomocné mechanismy 2. Položka neobsahuje: X 3. Zpusob merení: Merí se metr délkový.
P | 23 | 709533 |  | PODPURNÉ A POMOCNÉ KONSTRUKCE OCELOVÉ PRO UCHYCENÍ KABELOVÉHO ŽLABU ZEMNÍHO VE SVAHU S POVRCHOVOU ÚPRAVOU ŽÁROVÝM ZINKOVÁNÍM | KG | 100 | 0 | 0 |  |  | 0 | 0 | 2023_OTSKP | 0 | 3 |  |  | 0
PP
VV |  |  |  | "viz. prílohy c.2.005 a c.3.004 projektové dokumentace"
TS |  |  |  | 1. Položka obsahuje: – kompletní montáž, rozmerení, upevnení, rezání, spojování a pod. – veškerý spojovací a montážní materiál vc. upevnovacího materiálu ( držáky apod.) – pomocné mechanismy a povrchovou úpravu 2. Položka neobsahuje: X 3. Zpusob merení: Udává se hmotnost v kilogramech.
P | 24 | 709611 |  | DEMONTÁŽ KABELOVÉHO ŽLABU/LIŠTY VCETNE KRYTU | M | 1875 | 0 | 0 |  |  | 0 | 0 | 2023_OTSKP | 0 | 3 |  |  | 0
PP
VV |  |  |  | "viz. príloha c.1.001 projektové dokumentace"
TS |  |  |  | 1. Položka obsahuje: – všechny náklady na demontáž stávajícího zarízení vcetne pomocných doplnujících úprav pro jeho likvidaci – naložení vybouraného materiálu na dopravní prostredek 2. Položka neobsahuje: – odvoz vybouraného materiálu – poplatek za likvidaci odpadu (nacení se dle SSD 0) 3. Zpusob merení: Merí se metr délkový.
P | 25 | 709612 |  | DEMONTÁŽ CHRÁNICKY/TRUBKY | M | 660 | 0 | 0 |  |  | 0 | 0 | 2023_OTSKP | 0 | 3 |  |  | 0
PP
VV |  |  |  | "viz. príloha c.1.001 projektové dokumentace"
TS |  |  |  | 1. Položka obsahuje: – veškeré práce a materiál obsažený v názvu položky 2. Položka neobsahuje: X 3. Zpusob merení: Udává se pocet kusu kompletní konstrukce nebo práce.
P | 26 | 742573 |  | KABEL VN - JEDNOŽÍLOVÝ, 22-AXEKVC(V)E(Y) OD 185 DO 300 MM2 | M | 360 | 0 | 0 |  |  | 0 | 0 | 2023_OTSKP | 0 | 3 |  |  | 0
PP
VV |  |  |  | "viz. príloha c.3.001 projektové dokumentace"
TS |  |  |  | 1. Položka obsahuje: – manipulace a uložení kabelu (do zeme, chránicky, kanálu, na rošty, na TV a pod.) 2. Položka neobsahuje: – príchytky, spojky, koncovky, chránicky apod. 3. Zpusob merení: Merí se metr délkový.
P | 27 | 742612 |  | KABEL VN - TRÍŽÍLOVÝ 6-AYKCY OD 95 DO 150 MM2 | M | 2920 | 0 | 0 |  |  | 0 | 0 | 2023_OTSKP | 0 | 3 |  |  | 0
PP
VV |  |  |  | "viz. príloha c.3.001 projektové dokumentace"
TS |  |  |  | 1. Položka obsahuje: – manipulace a uložení kabelu (do zeme, chránicky, kanálu, na rošty, na TV a pod.) 2. Položka neobsahuje: – príchytky, spojky, koncovky, chránicky apod. 3. Zpusob merení: Merí se metr délkový.
P | 28 | 742723 |  | KABELOVÁ SPOJKA VN JEDNOŽÍLOVÁ PRO KABELY PRES 6 KV OD 185 DO 300 MM2 | KUS | 9 | 0 | 0 |  |  | 0 | 0 | 2023_OTSKP | 0 | 3 |  |  | 0
PP
VV |  |  |  | "viz. príloha c.3.001 projektové dokumentace"
TS |  |  |  | 1. Položka obsahuje: – všechny práce spojené s úpravou kabelu pro montáž vcetne veškerého príslušentsví 2. Položka neobsahuje: X 3. Zpusob merení: Udává se pocet kusu kompletní konstrukce nebo práce.
P | 29 | 742812 |  | KABELOVÁ SPOJKA VN, SADA TRÍ ŽIL NEBO TRÍŽÍLOVÁ PRO KABELY DO 6 KV OD 95 DO 150 MM2 | KUS | 38 | 0 | 0 |  |  | 0 | 0 | 2023_OTSKP | 0 | 3 |  |  | 0
PP
VV |  |  |  | "viz. príloha c.3.001 projektové dokumentace"
TS |  |  |  | 1. Položka obsahuje: – všechny práce spojené s úpravou kabelu pro montáž vcetne veškerého príslušentsví 2. Položka neobsahuje: X 3. Zpusob merení: Udává se pocet kusu kompletní konstrukce nebo práce.
P | 30 | 742A23 |  | KABELOVÁ KONCOVKA VN VNITRNÍ JEDNOŽÍLOVÁ PRO KABELY PRES 6 KV OD 185 DO 300 MM2 | KUS | 9 | 0 | 0 |  |  | 0 | 0 | 2023_OTSKP | 0 | 3 |  |  | 0
PP
VV |  |  |  | "viz. príloha c.3.001 projektové dokumentace"
TS |  |  |  | 1. Položka obsahuje: – všechny práce spojené s úpravou kabelu pro montáž vcetne veškerého príslušentsví 2. Položka neobsahuje: X 3. Zpusob merení: Udává se pocet kusu kompletní konstrukce nebo práce.
P | 31 | 742B12 |  | KABELOVÁ KONCOVKA VN VNITRNÍ, SADA TRÍ ŽIL NEBO TRÍŽÍLOVÁ PRO KABELY DO 6 KV OD 95 DO 150 MM2 | KUS | 26 | 0 | 0 |  |  | 0 | 0 | 2023_OTSKP | 0 | 3 |  |  | 0
PP
VV |  |  |  | "viz. príloha c.3.001 projektové dokumentace"
TS |  |  |  | 1. Položka obsahuje: – všechny práce spojené s úpravou kabelu pro montáž vcetne veškerého príslušentsví 2. Položka neobsahuje: X 3. Zpusob merení: Udává se pocet kusu kompletní konstrukce nebo práce.
P | 32 | 742E22 |  | IZOLOVANÝ ADAPTÉR PRO PRIPOJENÍ DO IZOLOVANÉHO ROZVADECE, K TRANSFORMÁTORU DO 35 KV, SADA TRÍ ŽIL, S OMEZOVACEM PREPETÍ OD 95 DO 150 MM2 | KUS | 26 | 0 | 0 |  |  | 0 | 0 | 2023_OTSKP | 0 | 3 |  |  | 0
PP
VV |  |  |  | "viz. príloha c.3.001 projektové dokumentace"
TS |  |  |  | 1. Položka obsahuje: – všechny práce spojené s úpravou kabelu pro montáž vcetne veškerého príslušentsví 2. Položka neobsahuje: X 3. Zpusob merení: Udává se pocet kusu kompletní konstrukce nebo práce.
P | 33 | 742E23 |  | IZOLOVANÝ ADAPTÉR PRO PRIPOJENÍ DO IZOLOVANÉHO ROZVADECE, K TRANSFORMÁTORU DO 35 KV, SADA TRÍ ŽIL, S OMEZOVACEM PREPETÍ PRES 150 MM2 | KUS | 3 | 0 | 0 |  |  | 0 | 0 | 2023_OTSKP | 0 | 3 |  |  | 0
PP
VV |  |  |  | "viz. príloha c.3.001 projektové dokumentace"
TS |  |  |  | 1. Položka obsahuje: – všechny práce spojené s úpravou kabelu pro montáž vcetne veškerého príslušentsví 2. Položka neobsahuje: X 3. Zpusob merení: Udává se pocet kusu kompletní konstrukce nebo práce.
P | 34 | 742P14 |  | ZATAŽENÍ KABELU DO CHRÁNICKY - KABEL PRES 4 KG/M | M | 3280 | 0 | 0 |  |  | 0 | 0 | 2023_OTSKP | 0 | 3 |  |  | 0
PP
VV |  |  |  | "viz. príloha c.3.001 projektové dokumentace"
TS |  |  |  | 1. Položka obsahuje: – montáž kabelu o váze nad 4 kg/m do chránicky/ kolektoru 2. Položka neobsahuje: X 3. Zpusob merení: Merí se metr délkový.
P | 35 | 742P16 |  | SVAZKOVÁNÍ JEDNOŽILOVÝCH KABELU VN | KUS | 120 | 0 | 0 |  |  | 0 | 0 | 2023_OTSKP | 0 | 3 |  |  | 0
PP
VV |  |  |  | "viz. príloha c.3.001 projektové dokumentace"
TS |  |  |  | 1. Položka obsahuje: – veškeré príslušentsví 2. Položka neobsahuje: X 3. Zpusob merení: Udává se pocet kusu kompletní konstrukce nebo práce.
P | 36 | 742Z24 |  | DEMONTÁŽ KABELOVÉHO VEDENÍ VN | M | 11780 | 0 | 0 |  |  | 0 | 0 | 2023_OTSKP | 0 | 3 |  |  | 0
PP
VV |  |  |  | "viz. príloha c.1.001 projektové dokumentace"
TS |  |  |  | 1. Položka obsahuje: – všechny náklady na demontáž stávajícího zarízení se všemi pomocnými doplnujícími úpravami pro jeho likvidaci – naložení vybouraného materiálu na dopravní prostredek 2. Položka neobsahuje: – odvoz vybouraného materiálu – poplatek za likvidaci odpadu (nacení se dle SSD 0) 3. Zpusob merení: Merí se metr délkový.
P | 37 | 745261 |  | SVODIC PREPETÍ VN UN DO 25 KV | KUS | 15 | 0 | 0 |  |  | 0 | 0 | 2023_OTSKP | 0 | 3 |  |  | 0
PP
VV |  |  |  | "viz. príloha c.3.001 projektové dokumentace"
TS |  |  |  | 1. Položka obsahuje: – veškerý podružný, pomocný a upevnovací materiál – technický popis viz. projektová dokumentace – predepsané zkoušky, revize a atesty 2. Položka neobsahuje: X 3. Zpusob merení: Udává se pocet kusu kompletní konstrukce nebo práce.
P | 38 | 747213 |  | CELKOVÁ PROHLÍDKA, ZKOUŠENÍ, MERENÍ A VYHOTOVENÍ VÝCHOZÍ REVIZNÍ ZPRÁVY, PRO OBJEM IN PRES 500 DO 1000 TIS. KC | KUS | 1 | 0 | 0 |  |  | 0 | 0 | 2023_OTSKP | 0 | 3 |  |  | 0
PP
VV |  |  |  | "viz. príloha c.1.001 projektové dokumentace"
TS |  |  |  | 1. Položka obsahuje: – cenu za celkovou prohlídku zarízení PS/SO, vc. merení, komplexních zkoušek a revizi zarízení tohoto PS/SO autorizovaným revizním technikem na silnoproudá zarízení podle požadavku CSN, vcetne hodnocení a vyhotovení celkové revizní zprávy 2. Položka neobsahuje: X 3. Zpusob merení: Udává se pocet kusu kompletní konstrukce nebo práce.
P | 39 | 747214 |  | CELKOVÁ PROHLÍDKA, ZKOUŠENÍ, MERENÍ A VYHOTOVENÍ VÝCHOZÍ REVIZNÍ ZPRÁVY, PRO OBJEM IN - PRÍPLATEK ZA KAŽDÝCH DALŠÍCH I ZAPOCATÝCH 500 TIS. KC | KUS | 30 | 0 | 0 |  |  | 0 | 0 | 2023_OTSKP | 0 | 3 |  |  | 0
PP
VV |  |  |  | "viz. príloha c.1.001 projektové dokumentace"
TS |  |  |  | 1. Položka obsahuje: – cenu za celkovou prohlídku zarízení PS/SO, vc. merení, komplexních zkoušek a revizi zarízení tohoto PS/SO autorizovaným revizním technikem na silnoproudá zarízení podle požadavku CSN, vcetne hodnocení a vyhotovení celkové revizní zprávy 2. Položka neobsahuje: X 3. Zpusob merení: Udává se pocet kusu kompletní konstrukce nebo práce.
P | 40 | 747301 |  | PROVEDENÍ PROHLÍDKY A ZKOUŠKY PRÁVNICKOU OSOBOU, VYDÁNÍ PRUKAZU ZPUSOBILOSTI | KUS | 10 | 0 | 0 |  |  | 0 | 0 | 2023_OTSKP | 0 | 3 |  |  | 0
PP
VV |  |  |  | "viz. prílohy projektové dokumentace"
TS |  |  |  | 1. Položka obsahuje: – cenu za vyhotovení dokladu právnickou osobou o silnoproudých zarízeních a vydání prukazu zpusobilosti 2. Položka neobsahuje: X 3. Zpusob merení: Udává se pocet kusu kompletní konstrukce nebo práce.
P | 41 | 747531 |  | ZKOUŠKY VODICU A KABELU VN ZVÝŠENÝM NAPETÍM DO 35 KV | KUS | 27 | 0 | 0 |  |  | 0 | 0 | 2023_OTSKP | 0 | 3 |  |  | 0
PP
VV |  |  |  | "viz. príloha c.1.001 projektové dokumentace"
TS |  |  |  | 1. Položka obsahuje: – cenu za provedení merení kabelu/ vodice vc. vyhotovení protokolu 2. Položka neobsahuje: X 3. Zpusob merení: Udává se pocet kusu kompletní konstrukce nebo práce.
P | 42 | 747532 |  | ZKOUŠKY VODICU A KABELU VN - PROVOZ MERÍCÍHO VOZU PO DOBU ZKOUŠEK VN KABELU | KUS | 27 | 0 | 0 |  |  | 0 | 0 | 2023_OTSKP | 0 | 3 |  |  | 0
PP
VV |  |  |  | "viz. príloha c.1.001 projektové dokumentace"
TS |  |  |  | 1. Položka obsahuje: – cenu za provedení merení kabelu/ vodice vc. vyhotovení protokolu 2. Položka neobsahuje: X 3. Zpusob merení: Udává se pocet kusu kompletní konstrukce nebo práce.
P | 43 | 747701 |  | DOKONCOVACÍ MONTÁŽNÍ PRÁCE NA ELEKTRICKÉM ZARÍZENÍ | HOD | 500 | 0 | 0 |  |  | 0 | 0 | 2023_OTSKP | 0 | 3 |  |  | 0
PP
VV |  |  |  | "viz. príloha c.1.001 projektové dokumentace"
TS |  |  |  | 1. Položka obsahuje: – cenu za práce spojené s uvádením zarízení do provozu, drobné montážní práce v rozvadecích, koordinaci se zhotoviteli souvisejících zarízení apod. 2. Položka neobsahuje: X 3. Zpusob merení: Udává se cas v hodinách.
P | 44 | 747705 |  | MANIPULACE NA ZARÍZENÍCH PROVÁDENÉ PROVOZOVATELEM | HOD | 400 | 0 | 0 |  |  | 0 | 0 | 2023_OTSKP | 0 | 3 |  |  | 0
PP
VV |  |  |  | "viz. prílohy projektové dokumentace"
TS |  |  |  | 1. Položka obsahuje: – cenu za manipulace na zarízeních provádené provozovatelem nutných pro další práce zhotovitele na technologickém souboru 2. Položka neobsahuje: X 3. Zpusob merení: Udává se cas v hodinách.
P | 45 | R747705 |  | REALIZACNÍ DOKUMENTACE ZAJIŠTOVANÁ ZHOTOVITELEM | KUS | 1 | 0 | 0 |  |  | 0 | 0 |  | 0 | 3 |  |  | 0
PP
VV |  |  |  | "viz príloha c.1.001 projektové dokumentace"
TS |  |  |  | 1. Položka obsahuje: – vypracování realizacní dokumentace k tomuto SO, výrobne technická dokumentace zajištovaná zhotovitelem prací v rozsahu nezbytném pro urcení technických parametru použitých materiálu, dodávek a služeb. Obsahuje také schémata zapojení silových o ovládacích obvodu rozvadecu a zarízení, svorkovnicová schémata, tabulky vnejších spoju, check listy, popisy logických a blokovacích funkcí, rozmerové výkresy, aj. 2. Položka neobsahuje: X 3. Zpusob merení: Udává se pocet kusu kompletní realizacní dokumentace. Uvažuje se 3% z celkové ceny PS/SO.
SD |  | 8 |  | Potrubí | [6 empty] | 0 | 0
P | 46 | 87133 |  | POTRUBÍ Z TRUB PLASTOVÝCH TLAKOVÝCH HRDLOVÝCH DN DO 150MM | M | 260 | 0 | 0 |  |  | 0 | 0 | 2023_OTSKP | 0 | 3 |  |  | 0
PP
VV |  |  |  | "viz. prílohy c.2.004 a c.3.003 projektové dokumentace"
TS |  |  |  | položky pro zhotovení potrubí platí bez ohledu na sklon zahrnuje: - výrobní dokumentaci (vcetne technologického predpisu) - dodání veškerého trubního a pomocného materiálu (trouby, trubky, tvarovky, spojovací a tesnící materiál a pod.), podperných, závesných a upevnovacích prvku, vcetne potrebných úprav - úprava a príprava podkladu a podper, ocištení a ošetrení podkladu a podper - zrízení plne funkcního potrubí, kompletní soustavy, podle príslušného technologického predpisu - zrízení potrubí i jednotlivých cástí po etapách, vcetne pracovních spar a spoju, pracovního zaslepení koncu a pod. - úprava prostupu, pruchodu šachtami a komorami, okolí podper a vyústení, zaústení, napojení, vyvedení a upevnení odpad. výustí - ochrana potrubí náterem (vc. úpravy povrchu), prípadne izolací, nejsou-li tyto práce predmetem jiné položky - úprava, ocištení a ošetrení prostoru kolem potrubí - položky platí pro práce provádené v prostoru zapaženém i nezapaženém a i v kolektorech, chránickách - položky zahrnují i práce spojené s nutnými obtoky, prevádením a cerpáním vody nezahrnuje tlakové zkoušky ani proplach a dezinfekci
SD |  | 9 |  | Ostatní konstrukce a práce | [6 empty] | 0 | 0
P | 47 | 96615 |  | BOURÁNÍ KONSTRUKCÍ Z PROSTÉHO BETONU | M3 | 1 | 0 | 0 |  |  | 0 | 0 | 2023_OTSKP | 0 | 3 |  |  | 0
PP
VV |  |  |  | "viz. príloha c.1.001 projektové dokumentace"
TS |  |  |  | položka zahrnuje: - rozbourání konstrukce bez ohledu na použitou technologii - veškeré pomocné konstrukce (lešení a pod.) - veškerou manipulaci s vybouranou sutí a hmotami vcetne uložení na skládku. Nezahrnuje poplatek za skládku, který se vykazuje v položce 0141** (s výjimkou malého množství bouraného materiálu, kde je možné poplatek zahrnout do jednotkové ceny bourání – tento fakt musí být uveden v doplnujícím textu k položce) - veškeré další práce plynoucí z technologického predpisu a z platných predpisu
SD |  | 990 |  | Likvidace odpadu vc. dopravy | [6 empty] | 0 | 0
P | 48 | R015111 | 901 | NEOCENOVAT - POPLATKY ZA LIKVIDACI ODPADU NEKONTAMINOVANÝCH - 17 05 04 VYTEŽENÉ ZEMINY A HORNINY - I. TRÍDA TEŽITELNOSTI VCETNE DOPRAVY | T | 205.5 | 0 | 0 |  |  | 0 | 0 |  | 0 | 3 |  |  | 0
PP |  |  |  | "Evidencní položka, Neocenovat v objektu SO/PS, položka se ocenuje pouze v objektu SO 90-90 Zpusob likvidace: recyklace, druhotné využití."
VV |  |  |  | "viz. prílohy c.2.004 a 3.003 projektové dokumentace"
TS |  |  |  | "1. Položka obsahuje: – veškeré poplatky provozovateli skládky, recyklacní linky nebo jiného zarízení na zpracování nebo likvidaci odpadu související s prevzetím, uložením, zpracováním nebo likvidací odpadu – náklady spojené s dopravou z místa stavby na místo prevzetí provozovatelem skládky, recyklacní linky nebo jiného zarízení na zpracování nebo likvidaci odpadu – náklady spojené s vyložením a manipulací s materiálem v míste skládky 2. Položka neobsahuje: – náklady spojené s naložením a manipulací materiálem 3. Zpusob merení: Tunou se rozumí hmotnost odpadu vytrídeného v souladu se zákonem c. 541/2020 Sb., o nakládání s odpady, v platném znení."
P | 49 | R015140 | 901 | NEOCENOVAT - POPLATKY ZA LIKVIDACI ODPADU NEKONTAMINOVANÝCH - 17 01 01 BETON Z DEMOLIC OBJEKTU, ZÁKLADU TV, KULY A SLOUPY VCETNE DOPRAVY | T | 41.6 | 0 | 0 |  |  | 0 | 0 |  | 0 | 3 |  |  | 0
PP |  |  |  | "Evidencní položka, Neocenovat v objektu SO/PS, položka se ocenuje pouze v objektu SO 90-90 Zpusob likvidace: recyklace, druhotné využití."
VV |  |  |  | "viz. prílohy c.2.004 a 3.003 projektové dokumentace"
TS |  |  |  | "1. Položka obsahuje: – veškeré poplatky provozovateli skládky, recyklacní linky nebo jiného zarízení na zpracování nebo likvidaci odpadu související s prevzetím, uložením, zpracováním nebo likvidací odpadu – náklady spojené s dopravou z místa stavby na místo prevzetí provozovatelem skládky, recyklacní linky nebo jiného zarízení na zpracování nebo likvidaci odpadu – náklady spojené s vyložením a manipulací s materiálem v míste skládky 2. Položka neobsahuje: – náklady spojené s naložením a manipulací materiálem 3. Zpusob merení: Tunou se rozumí hmotnost odpadu vytrídeného v souladu se zákonem c. 541/2020 Sb., o nakládání s odpady, v platném znení."
P | 50 | R015150 | 901 | NEOCENOVAT - POPLATKY ZA LIKVIDACI ODPADU NEKONTAMINOVANÝCH - 17 05 08 ŠTERK Z KOLEJIŠTE (ODPAD PO RECYKLACI) VCETNE DOPRAVY | T | 8 | 0 | 0 |  |  | 0 | 0 |  | 0 | 3 |  |  | 0
PP |  |  |  | "Evidencní položka, Neocenovat v objektu SO/PS, položka se ocenuje pouze v objektu SO 90-90 Zpusob likvidace: recyklace, druhotné využití."
VV |  |  |  | "viz. prílohy c.2.004 a 3.003 projektové dokumentace"
TS |  |  |  | "1. Položka obsahuje: – veškeré poplatky provozovateli skládky, recyklacní linky nebo jiného zarízení na zpracování nebo likvidaci odpadu související s prevzetím, uložením, zpracováním nebo likvidací odpadu – náklady spojené s dopravou z místa stavby na místo prevzetí provozovatelem skládky, recyklacní linky nebo jiného zarízení na zpracování nebo likvidaci odpadu – náklady spojené s vyložením a manipulací s materiálem v míste skládky 2. Položka neobsahuje: – náklady spojené s naložením a manipulací materiálem 3. Zpusob merení: Tunou se rozumí hmotnost odpadu vytrídeného v souladu se zákonem c. 541/2020 Sb., o nakládání s odpady, v platném znení."
P | 51 | R015160 | 901 | NEOCENOVAT - POPLATKY ZA LIKVIDACI ODPADU NEKONTAMINOVANÝCH - 02 01 03 SMÝCENÉ STROMY A KERE VCETNE DOPRAVY | T | 150 | 0 | 0 |  |  | 0 | 0 |  | 0 | 3 |  |  | 0
PP |  |  |  | "Evidencní položka, Neocenovat v objektu SO/PS, položka se ocenuje pouze v objektu SO 90-90 Zpusob likvidace: kompostování."
VV |  |  |  | "viz. prílohy c.2.004 a 3.003 projektové dokumentace"
TS |  |  |  | 1. Položka obsahuje: – veškeré poplatky provozovateli skládky, recyklacní linky nebo jiného zarízení na zpracování nebo likvidaci odpadu související s prevzetím, uložením, zpracováním nebo likvidací odpadu – náklady spojené s dopravou z místa stavby na místo prevzetí provozovatelem skládky, recyklacní linky nebo jiného zarízení na zpracování nebo likvidaci odpadu – náklady spojené s vyložením a manipulací s materiálem v míste skládky 2. Položka neobsahuje: – náklady spojené s naložením a manipulací materiálem 3. Zpusob merení: Tunou se rozumí hmotnost odpadu vytrídeného v souladu se zákonem c. 541/2020 Sb., o nakládání s odpady, v platném znení.
P | 52 | R015240 | 901 | NEOCENOVAT - POPLATKY ZA LIKVIDACI ODPADU NEKONTAMINOVANÝCH - 20 03 01 SMESNÝ KOMUNÁLNÍ ODPAD, VCETNE DOPRAVY | T | 5 | 0 | 0 |  |  | 0 | 0 |  | 0 | 3 |  |  | 0
PP |  |  |  | Evidencní položka, Neocenovat v objektu SO/PS, položka se ocenuje pouze v objektu SO 90-90
VV |  |  |  | "viz. príloha c.1.001 projektové dokumentace"
TS |  |  |  | 1. Položka obsahuje: – veškeré poplatky provozovateli skládky, recyklacní linky nebo jiného zarízení na zpracování nebo likvidaci odpadu související s prevzetím, uložením, zpracováním nebo likvidací odpadu – náklady spojené s dopravou z místa stavby na místo prevzetí provozovatelem skládky, recyklacní linky nebo jiného zarízení na zpracování nebo likvidaci odpadu – náklady spojené s vyložením a manipulací s materiálem v míste skládky 2. Položka neobsahuje: – náklady spojené s naložením a manipulací materiálem 3. Zpusob merení: Tunou se rozumí hmotnost odpadu vytrídeného v souladu se zákonem c. 541/2020 Sb., o nakládání s odpady, v platném znení.
P | 53 | R015890 | 901 | NEOCENOVAT - POPLATKY ZA LIKVIDACI ODPADU NEKONTAMINOVANÝCH - 17 04 11 - KABELY A VODICE BEZ NEBEZPECNÝCH LÁTEK, VCETNE DOPRAVY | T | 35 | 0 | 0 |  |  | 0 | 0 |  | 0 | 3 |  |  | 0
PP |  |  |  | "Evidencní položka, neocenovat v objektu SO/PS, položka se ocenuje pouze v objektu SO 90-90. Druhotná surovina - výkup"
VV |  |  |  | "viz. príloha c.1.001 projektové dokumentace"
TS |  |  |  | "1. Položka obsahuje: – veškeré poplatky provozovateli skládky, recyklacní linky nebo jiného zarízení na zpracování nebo likvidaci odpadu související s prevzetím, uložením, zpracováním nebo likvidací odpadu – náklady spojené s dopravou z místa stavby na místo prevzetí provozovatelem skládky, recyklacní linky nebo jiného zarízení na zpracování nebo likvidaci odpadu – náklady spojené s vyložením a manipulací s materiálem v míste skládky 2. Položka neobsahuje: – náklady spojené s naložením a manipulací materiálem 3. Zpusob merení: Tunou se rozumí hmotnost odpadu vytrídeného v souladu se zákonem c. 541/2020 Sb., o nakládání s odpady, v platném znení."

## SO 12-86-01
SŽDC05 | [14 empty] | 3
S | Stavba: | 5533520002-zm14 |  | XDC_Ceska-Trebova-cast2-zm14-20240902 | [6 empty] | D.2.3.6 | 0 | AspeEsticon | 0 | 2
O | Objekt: | D.2.3.6 |  | Rozvody VN, NN, osvetlení a dálkové ovládání odpojovacu | [9 empty] | 0.15 | 2
Typ | Poř. číslo | Kód položky | Varianta | Název položky | MJ | Množství | Jednotková hmotnost | Celková hmotnost |  |  | Jednotková cena |  | Cenové soustavy | 0.21
Dodávka
[9 empty] | Jednotková | Celkem | Jednotková | Celkem |  |  |  | Počet položek s nulovou cenou | 0
O1 |  | SO 12-86-01 |  | Úsek Zádulka (vc.) - C. Trebová os.n., rozvody nn a venkovní osvetlení | [6 empty] | 0 | 0
SD |  | 1 |  | Zemní práce | [6 empty] | 0 | 0
P | 1 | 11090 |  | VŠEOBECNÉ VYKLIZENÍ OSTATNÍCH PLOCH | M2 | 80 | 0 | 0 |  |  | 0 | 0 | 2023_OTSKP | 0 | 3 |  |  | 0
PP
VV |  |  |  | "viz. prílohy c.2.007 a 3.006 projektové dokumentace"
TS |  |  |  | zahrnuje odstranení všech prekážek pro uskutecnení stavby
P | 2 | 13173 |  | HLOUBENÍ JAM ZAPAŽ I NEPAŽ TR. I | M3 | 64 | 0 | 0 |  |  | 0 | 0 | 2023_OTSKP | 0 | 3 |  |  | 0
PP
VV |  |  |  | "viz. príloha c.2.005 projektové dokumentace"
TS |  |  |  | položka zahrnuje: - vodorovná a svislá doprava, premístení, preložení, manipulace s výkopkem - kompletní provedení vykopávky nezapažené i zapažené - ošetrení výkopište po celou dobu práce v nem vc. klimatických opatrení - ztížení vykopávek v blízkosti podzemního vedení, konstrukcí a objektu vc. jejich docasného zajištení - ztížení pod vodou, v okolí výbušnin, ve stísnených prostorech a pod. - príplatek za lepivost - težení po vrstvách, pásech a po jiných nutných cástech (figurách) - cerpání vody vc. cerpacích jímek, potrubí a pohotovostní cerpací soupravy (viz ustanovení k pol. 1151,2) - potrebné snížení hladiny podzemní vody - težení a rozpojování jednotlivých balvanu - vytahování a nošení výkopku - svahování a presvah. svahu do konecného tvaru, výmena hornin v podloží a v pláni znehodnocené klimatickými vlivy - rucní vykopávky, odstranení korenu a napadávek - pažení, vzeprení a rozeprení vc. prepažování (vyjma štetových sten) - úpravu, ochranu a ocištení dna, základové spáry, sten a svahu - odvedení nebo obvedení vody v okolí výkopište a ve výkopišti - trídení výkopku - veškeré pomocné konstrukce umožnující provedení vykopávky (príjezdy, sjezdy, nájezdy, lešení, podper. konstr., premostení, zpevnené plochy, zakrytí a pod.) - nezahrnuje uložení zeminy (na skládku, do násypu) ani poplatky za skládku, vykazují se v položce c.0141**
P | 3 | 13273 |  | HLOUBENÍ RÝH ŠÍR DO 2M PAŽ I NEPAŽ TR. I | M3 | 13.8 | 0 | 0 |  |  | 0 | 0 | 2023_OTSKP | 0 | 3 |  |  | 0
PP
VV |  |  |  | "viz. prílohy c.2.007 a 3.006 projektové dokumentace"
TS |  |  |  | položka zahrnuje: - vodorovná a svislá doprava, premístení, preložení, manipulace s výkopkem - kompletní provedení vykopávky nezapažené i zapažené - ošetrení výkopište po celou dobu práce v nem vc. klimatických opatrení - ztížení vykopávek v blízkosti podzemního vedení, konstrukcí a objektu vc. jejich docasného zajištení - ztížení pod vodou, v okolí výbušnin, ve stísnených prostorech a pod. - príplatek za lepivost - težení po vrstvách, pásech a po jiných nutných cástech (figurách) - cerpání vody vc. cerpacích jímek, potrubí a pohotovostní cerpací soupravy (viz ustanovení k pol. 1151,2) - potrebné snížení hladiny podzemní vody - težení a rozpojování jednotlivých balvanu - vytahování a nošení výkopku - svahování a presvah. svahu do konecného tvaru, výmena hornin v podloží a v pláni znehodnocené klimatickými vlivy - rucní vykopávky, odstranení korenu a napadávek - pažení, vzeprení a rozeprení vc. prepažování (vyjma štetových sten) - úpravu, ochranu a ocištení dna, základové spáry, sten a svahu - odvedení nebo obvedení vody v okolí výkopište a ve výkopišti - trídení výkopku - veškeré pomocné konstrukce umožnující provedení vykopávky (príjezdy, sjezdy, nájezdy, lešení, podper. konstr., premostení, zpevnené plochy, zakrytí a pod.) - nezahrnuje uložení zeminy (na skládku, do násypu) ani poplatky za skládku, vykazují se v položce c.0141**
P | 4 | 14173 |  | PROTLACOVÁNÍ POTRUBÍ Z PLAST HMOT DN DO 200MM | M | 480 | 0 | 0 |  |  | 0 | 0 | 2023_OTSKP | 0 | 3 |  |  | 0
PP
VV |  |  |  | "viz. prílohy c.2.007 a 3.006 projektové dokumentace"
TS |  |  |  | položka zahrnuje dodávku protlacovaného potrubí a veškeré pomocné práce (startovací zarízení, startovací a cílová jáma, operné a vodící bloky a pod.)
P | 5 | 17411 |  | ZÁSYP JAM A RÝH ZEMINOU SE ZHUTNENÍM | M3 | 46 | 0 | 0 |  |  | 0 | 0 | 2023_OTSKP | 0 | 3 |  |  | 0
PP
VV |  |  |  | "viz. prílohy c.2.007 a 3.006 projektové dokumentace"
TS |  |  |  | položka zahrnuje: - kompletní provedení zemní konstrukce vc. výberu vhodného materiálu - úprava ukládaného materiálu vlhcením, trídením, promícháním nebo vysoušením, príp. jiné úpravy za úcelem zlepšení jeho mech. vlastností - hutnení i ruzné míry hutnení - ošetrení úložište po celou dobu práce v nem vc. klimatických opatrení - ztížení v okolí vedení, konstrukcí a objektu a jejich docasné zajištení - ztížení provádení vc. hutnení ve ztížených podmínkách a stísnených prostorech - ztížené ukládání sypaniny pod vodu - ukládání po vrstvách a po jiných nutných cástech (figurách) vc. dosypávek - spouštení a nošení materiálu - výmena cástí zemní konstrukce znehodnocené klimatickými vlivy - rucní hutnení - udržování úložište a jeho ochrana proti vode - odvedení nebo obvedení vody v okolí úložište a v úložišti - veškeré pomocné konstrukce umožnující provedení zemní konstrukce (príjezdy, sjezdy, nájezdy, lešení, podperné konstrukce, premostení, zpevnené plochy, zakrytí a pod.)
P | 6 | 18090 |  | VŠEOBECNÉ ÚPRAVY OSTATNÍCH PLOCH | M2 | 80 | 0 | 0 |  |  | 0 | 0 | 2023_OTSKP | 0 | 3 |  |  | 0
PP
VV |  |  |  | "viz. prílohy c.2.007 a 3.006 projektové dokumentace"
TS |  |  |  | Všeobecné úpravy musí zahrnovat úpravu území po uskutecnení stavby, tak jak je požadováno v zadávací dokumentaci s výjimkou tech prací, pro které jsou uvedeny samostatné položky.
SD |  | 2 |  | Základy | [6 empty] | 0 | 0
P | 7 | 21461E |  | SEPARACNÍ GEOTEXTILIE DO 500G/M2 | M2 | 50 | 0 | 0 |  |  | 0 | 0 | 2023_OTSKP | 0 | 3 |  |  | 0
PP
VV |  |  |  | "viz. prílohy c.2.007 a 3.006 projektové dokumentace"
TS |  |  |  | Položka zahrnuje: - dodávku predepsané geotextilie - úpravu, ocištení a ochranu podkladu - prichycení k podkladu, prípadne zatížení - úpravy spoju a zajištení okraju - úpravy pro odvodnení - nutné presahy - mimostaveništní a vnitrostaveništní dopravu - demontáž a likvidaci geotextilie po skoncení stavebních prací
P | 8 | 272324 |  | ZÁKLADY ZE ŽELEZOBETONU DO C25/30 | M3 | 30.4 | 0 | 0 |  |  | 0 | 0 | 2023_OTSKP | 0 | 3 |  |  | 0
PP
VV |  |  |  | "viz. príloha c.2.005 projektové dokumentace"
TS |  |  |  | - dodání cerstvého betonu (betonové smesi) požadované kvality, jeho uložení do požadovaného tvaru pri jakékoliv hustote výztuže, konzistenci cerstvého betonu a zpusobu hutnení, ošetrení a ochranu betonu, - zhotovení nepropustného, mrazuvzdorného betonu a betonu požadované trvanlivosti a vlastností, - užití potrebných prísad a technologií výroby betonu, - zrízení pracovních a dilatacních spar, vcetne potrebných úprav, výplne, vložek, opracování, ocištení a ošetrení, - bednení požadovaných konstr. (i ztracené) s úpravou dle požadované kvality povrchu betonu, vcetne odbednovacích a odskružovacích prostredku, - podperné konstr. (skruže) a lešení všech druhu pro bednení, uložení cerstvého betonu, výztuže a doplnkových konstr., vc. požadovaných otvoru, ochranných a bezpecnostních opatrení a základu techto konstrukcí a lešení, - vytvorení kotevních cel, kapes, nálitku, a sedel, - zrízení všech požadovaných otvoru, kapes, výklenku, prostupu, dutin, drážek a pod., vc. ztížení práce a úprav kolem nich, - úpravy pro osazení výztuže, doplnkových konstrukcí a vybavení, - úpravy povrchu pro položení požadované izolace, povlaku a náteru, prípadne vyspravení, - ztížení práce u kabelových a injektážních trubek a ostatních zarízení osazovaných do betonu, - konstrukce betonových kloubu, upevnení kotevních prvku a doplnkových konstrukcí, - nátery zabranující soudržnost betonu a bednení, - výpln, tesnení a tmelení spar a spoju, - opatrení povrchu betonu izolací proti zemní vlhkosti v cástech, kde prijdou do styku se zeminou nebo kamenivem, - prípadné zrízení spojovací vrstvy u základu, - úpravy pro osazení zarízení ochrany konstrukce proti vlivu bludných proudu,
P | 9 | 272365 |  | VÝZTUŽ ZÁKLADU Z OCELI 10505, B500B | T | 0.18 | 0 | 0 |  |  | 0 | 0 | 2023_OTSKP | 0 | 3 |  |  | 0
PP
VV |  |  |  | "viz. príloha c.2.005 projektové dokumentace"
TS |  |  |  | Položka zahrnuje veškerý materiál, výrobky a polotovary, vcetne mimostaveništní a vnitrostaveništní dopravy (rovnež presuny), vcetne naložení a složení, prípadne s uložením - dodání betonárské výztuže v požadované kvalite, stríhání, rezání, ohýbání a spojování do všech požadovaných tvaru (vc. armakošu) a uložení s požadovaným zajištením polohy a krytí výztuže betonem, - veškeré svary nebo jiné spoje výztuže, - pomocné konstrukce a práce pro osazení a upevnení výztuže, - zednické výpomoci pro montáž betonárské výztuže, - úpravy výztuže pro osazení doplnkových konstrukcí, - ochranu výztuže do doby jejího zabetonování, - úpravy výztuže pro zrízení železobetonových kloubu, kotevních prvku, závesných ok a doplnkových konstrukcí, - veškerá opatrení pro zajištení soudržnosti výztuže a betonu, - vodivé propojení výztuže, které je soucástí ochrany konstrukce proti vlivum bludných proudu, vyvedení do merících skríní nebo míst pro merení bludných proudu (vlastní merící skríne se uvádejí položkami SD 74), - povrchovou antikorozní úpravu výztuže, - separaci výztuže, - osazení merících zarízení a úpravy pro ne, - osazení merících skríní nebo míst pro merení bludných proudu.
SD |  | 4 |  | Vodorovné konstrukce | [6 empty] | 0 | 0
P | 10 | 45157 |  | PODKLADNÍ A VÝPLNOVÉ VRSTVY Z KAMENIVA TEŽENÉHO | M3 | 1.2 | 0 | 0 |  |  | 0 | 0 | 2023_OTSKP | 0 | 3 |  |  | 0
PP
VV |  |  |  | "viz. prílohy c.2.007 a 3.006 projektové dokumentace"
TS |  |  |  | položka zahrnuje dodávku predepsaného kameniva, mimostaveništní a vnitrostaveništní dopravu a jeho uložení není-li v zadávací dokumentaci uvedeno jinak, jedná se o nakupovaný materiál
SD |  | 5 |  | Komunikace | [6 empty] | 0 | 0
P | 11 | 512550 |  | KOLEJOVÉ LOŽE - ZRÍZENÍ Z KAMENIVA HRUBÉHO DRCENÉHO (ŠTERK) | M3 | 1.2 | 0 | 0 |  |  | 0 | 0 | 2023_OTSKP | 0 | 3 |  |  | 0
PP
VV |  |  |  | "viz. prílohy c.2.007 a 3.006 projektové dokumentace"
TS |  |  |  | 1. Položka obsahuje: – dodávku, dopravu a uložení kameniva predepsané specifikace a frakce v požadované míre zhutnení 2. Položka neobsahuje: X 3. Zpusob merení: Merí se objem kolejového lože v projektovaném profilu.
SD |  | 7 |  | Pridružená stavební výroba | [6 empty] | 0 | 0
P | 12 | 701001 |  | OZNACOVACÍ ŠTÍTEK KABELOVÉHO VEDENÍ, SPOJKY NEBO KABELOVÉ SKRÍNE (VCETNE OBJÍMKY) | KUS | 50 | 0 | 0 |  |  | 0 | 0 | 2023_OTSKP | 0 | 3 |  |  | 0
PP
VV |  |  |  | "viz. príloha c.1.001 projektové dokumentace"
TS |  |  |  | 1. Položka obsahuje: – pomocné mechanismy 2. Položka neobsahuje: X 3. Zpusob merení: Merí se plocha v metrech ctverecných.
P | 13 | 701004 |  | VYHLEDÁVACÍ MARKER ZEMNÍ | KUS | 27 | 0 | 0 |  |  | 0 | 0 | 2023_OTSKP | 0 | 3 |  |  | 0
PP
VV |  |  |  | "viz. prílohy c.2.007 a 3.006 projektové dokumentace"
TS |  |  |  | 1. Položka obsahuje: – obsahuje i demontáž po skoncení provizorního stavu – dopravu do skladu nebo na likvidaci – obrátkovost, opotrebení zapujceného materiálu – poplatek za likvidaci odpadu, pokud je materiál likvidován 2. Položka neobsahuje: X 3. Zpusob merení: Udává se pocet kusu kompletní konstrukce nebo práce.
P | 14 | 702111 |  | KABELOVÝ ŽLAB ZEMNÍ VCETNE KRYTU SVETLÉ ŠÍRKY DO 120 MM | M | 50 | 0 | 0 |  |  | 0 | 0 | 2023_OTSKP | 0 | 3 |  |  | 0
PP
VV |  |  |  | "viz. prílohy c.2.007 a 3.006 projektové dokumentace"
TS |  |  |  | 1. Položka obsahuje: – kompletní montáž, rozmerení, upevnení, rezání, spojování a pod. – veškerý spojovací a montážní materiál vc. upevnovacího materiálu ( držáky apod.) – pomocné mechanismy 2. Položka neobsahuje: X 3. Zpusob merení: Merí se metr délkový.
P | 15 | 702211 |  | KABELOVÁ CHRÁNICKA ZEMNÍ DN DO 100 MM | M | 100 | 0 | 0 |  |  | 0 | 0 | 2023_OTSKP | 0 | 3 |  |  | 0
PP
VV |  |  |  | "viz. prílohy c.2.007 a 3.006 projektové dokumentace"
TS |  |  |  | 1. Položka obsahuje: – proražení otvoru zdivem o prurezu od 0,01 do 0,025m2 – úpravu a zacištení omítky po montáži vedení – pomocné mechanismy 2. Položka neobsahuje: – protipožární ucpávku 3. Zpusob merení: Udává se pocet kusu kompletní konstrukce nebo práce.
P | 16 | 702312 |  | ZAKRYTÍ KABELU VÝSTRAŽNOU FÓLIÍ ŠÍRKY PRES 20 DO 40 CM | M | 50 | 0 | 0 |  |  | 0 | 0 | 2023_OTSKP | 0 | 3 |  |  | 0
PP
VV |  |  |  | "viz. prílohy c.2.007 a 3.006 projektové dokumentace"
TS |  |  |  | 1. Položka obsahuje: – kompletní montáž, návrh, rozmerení, upevnení, zacištení, svárení, vrtání, rezání, spojování a pod. – veškerý spojovací a montážní materiál vc. upevnovacího materiálu – sestavení a upevnení konstrukce na stanovišti – pomocné mechanismy 2. Položka neobsahuje: X 3. Zpusob merení: Udává se pocet sad, které se skládají z predepsaných dílu, jež tvorí požadovaný celek, za každý zapocatý mesíc pronájmu.
P | 17 | 702511 |  | PRURAZ ZDIVEM (PRÍCKOU) ZDENÝM TLOUŠTKY DO 45 CM | KUS | 2 | 0 | 0 |  |  | 0 | 0 | 2023_OTSKP | 0 | 3 |  |  | 0
PP
VV |  |  |  | "viz. príloha c.1.001 projektové dokumentace"
TS |  |  |  | 1. Položka obsahuje: – veškerý montážní a pomocný materiál – pomocné mechanismy 2. Položka neobsahuje: X 3. Zpusob merení: Udává se pocet kusu kompletní konstrukce nebo práce.
P | 18 | 703512 |  | ELEKTROINSTALACNÍ LIŠTA ŠÍRKY PRES 30 DO 60 MM | M | 50 | 0 | 0 |  |  | 0 | 0 | 2023_OTSKP | 0 | 3 |  |  | 0
PP
VV |  |  |  | "viz. príloha c.1.001 projektové dokumentace"
TS |  |  |  | 1. Položka obsahuje: – prípravu podkladu pro osazení 2. Položka neobsahuje: X 3. Zpusob merení: Merí se metr délkový.
P | 19 | 703762 |  | KABELOVÁ UCPÁVKA VODE ODOLNÁ PRO VNITRNÍ PRUMER OTVORU 65 - 110MM | KUS | 4 | 0 | 0 |  |  | 0 | 0 | 2023_OTSKP | 0 | 3 |  |  | 0
PP
VV |  |  |  | "viz. príloha c.1.001 projektové dokumentace"
TS |  |  |  | Položka obsahuje: Dodávku a montáž kabelové ucpávky vc. príslušenství ( utesnovací spony apod. ) a pomocného materiálu, vyhotovení a dodání atestu. Dále obsahuje cenu za pom. mechanismy vcetne všech ostatních vedlejších nákladu.
P | 20 | 709120 |  | PROVIZORNÍ ZAJIŠTENÍ POTRUBÍ VE VÝKOPU | KUS | 5 | 0 | 0 |  |  | 0 | 0 | 2023_OTSKP | 0 | 3 |  |  | 0
PP
VV |  |  |  | "viz. prílohy c.2.007 a 3.006 projektové dokumentace"
TS |  |  |  | 1. Položka obsahuje: – kompletní montáž, rozmerení, upevnení, rezání, spojování a pod. – veškerý spojovací a montážní materiál vc. upevnovacího materiálu ( držáky apod.) – pomocné mechanismy 2. Položka neobsahuje: X 3. Zpusob merení: Udává se pocet kusu kompletní konstrukce nebo práce.
P | 21 | 709210 |  | KRIŽOVATKA KABELOVÝCH VEDENÍ SE STÁVAJÍCÍ INŽENÝRSKOU SÍTÍ (KABELEM, POTRUBÍM APOD.) | KUS | 10 | 0 | 0 |  |  | 0 | 0 | 2023_OTSKP | 0 | 3 |  |  | 0
PP
VV |  |  |  | "viz. prílohy c.2.007 a 3.006 projektové dokumentace"
TS |  |  |  | 1. Položka obsahuje: – kompletní montáž, rozmerení, upevnení, rezání, spojování a pod. – veškerý spojovací a montážní materiál vc. upevnovacího materiálu ( držáky apod.) – pomocné mechanismy 2. Položka neobsahuje: X 3. Zpusob merení: Merí se metr délkový.
P | 22 | 709513 |  | PODPURNÉ A POMOCNÉ KONSTRUKCE OCELOVÉ Z PROFILU SVAROVANÝCH A ŠROUBOVANÝCH S POVRCHOVOU ÚPRAVOU ŽÁROVÝM ZINKOVÁNÍM | KG | 100 | 0 | 0 |  |  | 0 | 0 | 2023_OTSKP | 0 | 3 |  |  | 0
PP
VV |  |  |  | "viz. príloha c.2.005 projektové dokumentace"
TS |  |  |  | 1. Položka obsahuje: – kompletní montáž, rozmerení, upevnení, rezání, spojování a pod. – veškerý spojovací a montážní materiál vc. upevnovacího materiálu ( držáky apod.) – pomocné mechanismy a povrchovou úpravu 2. Položka neobsahuje: X 3. Zpusob merení: Udává se hmotnost v kilogramech.
P | 23 | 741911 |  | UZEMNOVACÍ VODIC V ZEMI FEZN DO 120 MM2 | M | 300 | 0 | 0 |  |  | 0 | 0 | 2023_OTSKP | 0 | 3 |  |  | 0
PP
VV |  |  |  | "viz. príloha c.1.001 projektové dokumentace"
TS |  |  |  | 1. Položka obsahuje: – prípravu podkladu pro osazení – merení, delení, spojování, tvarování – ochranný náter spoju a pri pruchodu vodice nad terén apod. dle príslušných norem 2. Položka neobsahuje: – zemní práce – ochranu vodice - chránicky apod. 3. Zpusob merení: Merí se metr délkový.
P | 24 | 741C05 |  | SPOJOVÁNÍ UZEMNOVACÍCH VODICU | KUS | 20 | 0 | 0 |  |  | 0 | 0 | 2023_OTSKP | 0 | 3 |  |  | 0
PP
VV |  |  |  | "viz. príloha c.1.001 projektové dokumentace"
TS |  |  |  | 1. Položka obsahuje: – tvarování, prípravu spoju – svarování – ochranný náter spoje dle príslušných norem 2. Položka neobsahuje: X 3. Zpusob merení: Udává se pocet kusu kompletní konstrukce nebo práce.
P | 25 | 741C07 |  | VYVEDENÍ UZEMNOVACÍCH VODICU NA POVRCH/KONSTRUKCI | KUS | 10 | 0 | 0 |  |  | 0 | 0 | 2023_OTSKP | 0 | 3 |  |  | 0
PP
VV |  |  |  | "viz. príloha c.1.001 projektové dokumentace"
TS |  |  |  | 1. Položka obsahuje: – vodivé pripojení vodice na konstrukci – delení, tvarování, spojování – ochranný i barevný náter spoje dle príslušných norem 2. Položka neobsahuje: X 3. Zpusob merení: Udává se pocet kusu kompletní konstrukce nebo práce.
P | 26 | 742G11 |  | KABEL NN DVOU- A TRÍŽÍLOVÝ CU S PLASTOVOU IZOLACÍ DO 2,5 MM2 | M | 150 | 0 | 0 |  |  | 0 | 0 | 2023_OTSKP | 0 | 3 |  |  | 0
PP
VV |  |  |  | "viz. príloha c.3.001 projektové dokumentace"
TS |  |  |  | 1. Položka obsahuje: – manipulace a uložení kabelu (do zeme, chránicky, kanálu, na rošty, na TV a pod.) 2. Položka neobsahuje: – príchytky, spojky, koncovky, chránicky apod. 3. Zpusob merení: Merí se metr délkový.
P | 27 | 742H12 |  | KABEL NN CTYR- A PETIŽÍLOVÝ CU S PLASTOVOU IZOLACÍ OD 4 DO 16 MM2 | M | 595 | 0 | 0 |  |  | 0 | 0 | 2023_OTSKP | 0 | 3 |  |  | 0
PP
VV |  |  |  | "viz. príloha c.3.001 projektové dokumentace"
TS |  |  |  | 1. Položka obsahuje: – manipulace a uložení kabelu (do zeme, chránicky, kanálu, na rošty, na TV a pod.) 2. Položka neobsahuje: – príchytky, spojky, koncovky, chránicky apod. 3. Zpusob merení: Merí se metr délkový.
P | 28 | 742H23 |  | KABEL NN CTYR- A PETIŽÍLOVÝ AL S PLASTOVOU IZOLACÍ OD 25 DO 50 MM2 | M | 145 | 0 | 0 |  |  | 0 | 0 | 2023_OTSKP | 0 | 3 |  |  | 0
PP
VV |  |  |  | "viz. príloha c.3.001 projektové dokumentace"
TS |  |  |  | 1. Položka obsahuje: – manipulace a uložení kabelu (do zeme, chránicky, kanálu, na rošty, na TV a pod.) 2. Položka neobsahuje: – príchytky, spojky, koncovky, chránicky apod. 3. Zpusob merení: Merí se metr délkový.
P | 29 | 742L11 |  | UKONCENÍ DVOU AŽ PETIŽÍLOVÉHO KABELU V ROZVADECI NEBO NA PRÍSTROJI DO 2,5 MM2 | KUS | 20 | 0 | 0 |  |  | 0 | 0 | 2023_OTSKP | 0 | 3 |  |  | 0
PP
VV |  |  |  | "viz. príloha c.3.001 projektové dokumentace"
TS |  |  |  | 1. Položka obsahuje: – všechny práce spojené s úpravou kabelu pro montáž vcetne veškerého príslušentsví 2. Položka neobsahuje: X 3. Zpusob merení: Udává se pocet kusu kompletní konstrukce nebo práce.
P | 30 | 742L12 |  | UKONCENÍ DVOU AŽ PETIŽÍLOVÉHO KABELU V ROZVADECI NEBO NA PRÍSTROJI OD 4 DO 16 MM2 | KUS | 22 | 0 | 0 |  |  | 0 | 0 | 2023_OTSKP | 0 | 3 |  |  | 0
PP
VV |  |  |  | "viz. príloha c.3.001 projektové dokumentace"
TS |  |  |  | 1. Položka obsahuje: – všechny práce spojené s úpravou kabelu pro montáž vcetne veškerého príslušentsví 2. Položka neobsahuje: X 3. Zpusob merení: Udává se pocet kusu kompletní konstrukce nebo práce.
P | 31 | 742L13 |  | UKONCENÍ DVOU AŽ PETIŽÍLOVÉHO KABELU V ROZVADECI NEBO NA PRÍSTROJI OD 25 DO 50 MM2 | KUS | 2 | 0 | 0 |  |  | 0 | 0 | 2023_OTSKP | 0 | 3 |  |  | 0
PP
VV |  |  |  | "viz. príloha c.3.001 projektové dokumentace"
TS |  |  |  | 1. Položka obsahuje: – všechny práce spojené s úpravou kabelu pro montáž vcetne veškerého príslušentsví 2. Položka neobsahuje: X 3. Zpusob merení: Udává se pocet kusu kompletní konstrukce nebo práce.
P | 32 | 742L22 |  | UKONCENÍ DVOU AŽ PETIŽÍLOVÉHO KABELU KABELOVOU SPOJKOU OD 4 DO 16 MM2 | KUS | 5 | 0 | 0 |  |  | 0 | 0 | 2023_OTSKP | 0 | 3 |  |  | 0
PP
VV |  |  |  | "viz. príloha c.3.001 projektové dokumentace"
TS |  |  |  | 1. Položka obsahuje: – všechny práce spojené s úpravou kabelu pro montáž vcetne veškerého príslušentsví 2. Položka neobsahuje: X 3. Zpusob merení: Udává se pocet kusu kompletní konstrukce nebo práce.
P | 33 | 742P13 |  | ZATAŽENÍ KABELU DO CHRÁNICKY - KABEL DO 4 KG/M | M | 870 | 0 | 0 |  |  | 0 | 0 | 2023_OTSKP | 0 | 3 |  |  | 0
PP
VV |  |  |  | "viz. príloha c.3.001 projektové dokumentace"
TS |  |  |  | 1. Položka obsahuje: – montáž kabelu o váze do 4 kg/m do chránicky/ kolektoru 2. Položka neobsahuje: X 3. Zpusob merení: Merí se metr délkový.
P | 34 | 742Z23 |  | DEMONTÁŽ KABELOVÉHO VEDENÍ NN | M | 600 | 0 | 0 |  |  | 0 | 0 | 2023_OTSKP | 0 | 3 |  |  | 0
PP
VV |  |  |  | "viz. príloha c.1.001 projektové dokumentace"
TS |  |  |  | 1. Položka obsahuje: – všechny náklady na demontáž stávajícího zarízení se všemi pomocnými doplnujícími úpravami pro jeho likvidaci – naložení vybouraného materiálu na dopravní prostredek 2. Položka neobsahuje: – odvoz vybouraného materiálu – poplatek za likvidaci odpadu (nacení se dle SSD 0) 3. Zpusob merení: Merí se metr délkový.
P | 35 | 743112 |  | OSVETLOVACÍ STOŽÁR SKLOPNÝ ŽÁROVE ZINKOVANÝ DÉLKY PRES 6,5 DO 12 M | KUS | 10 | 0 | 0 |  |  | 0 | 0 | 2023_OTSKP | 0 | 3 |  |  | 0
PP
VV |  |  |  | "viz. príloha c.1.001 projektové dokumentace"
TS |  |  |  | 1. Položka obsahuje: – základovou konstrukci a veškeré príslušenství – pripojovací svorkovnici ve tríde izolace II ( pro 2x svítidlo ) a kabelové vedení ke svítidlum – uzavírací náter, technický popis viz. projektová dokumentace 2. Položka neobsahuje: – zemní práce, betonový základ, svítidlo, výložník 3. Zpusob merení: Udává se pocet kusu kompletní konstrukce nebo práce.
P | 36 | 743165 |  | OSVETLOVACÍ STOŽÁR - HYDRAULICKÉ SKLOPNÉ ZARÍZENÍ | KUS | 1 | 0 | 0 |  |  | 0 | 0 | 2023_OTSKP | 0 | 3 |  |  | 0
PP
VV |  |  |  | "viz. príloha c.3.004 projektové dokumentace"
TS |  |  |  | 1. Položka obsahuje: – veškeré príslušenství a uzavírací náter, technický popis viz. projektová dokumentace 2. Položka neobsahuje: X 3. Zpusob merení: Udává se pocet kusu kompletní konstrukce nebo práce.
P | 37 | 743554 |  | SVÍTIDLO VENKOVNÍ VŠEOBECNÉ LED, MIN. IP 44, PRES 45 W | KUS | 10 | 0 | 0 |  |  | 0 | 0 | 2023_OTSKP | 0 | 3 |  |  | 0
PP
VV |  |  |  | "viz. príloha c.3.003 projektové dokumentace"
TS |  |  |  | 1. Položka obsahuje: – zdroj a veškeré príslušenství – technický popis viz. projektová dokumentace 2. Položka neobsahuje: X 3. Zpusob merení: Udává se pocet kusu kompletní konstrukce nebo práce.
P | 38 | 743612 |  | ROZVADEC PRO DRÁŽNÍ OSVETLENÍ SILOVÝ NAPÁJECÍ S PLC RÍDÍCÍM SYSTÉMEM OD 7 DO 12 KS TRÍFÁZOVÝCH VETVÍ | KUS | 1 | 0 | 0 |  |  | 0 | 0 | 2023_OTSKP | 0 | 3 |  |  | 0
PP
VV |  |  |  | "viz. prílohy c.2.003 a 3.004 projektové dokumentace"
TS |  |  |  | 1. Položka obsahuje: – instalaci rozvadece do terénu/rozvodny vcetne softwaru k PLC pro možnost chodu rozvadece a jeho oživení, zhotovení výrobní dokumentace – technický popis viz. projektová dokumentace 2. Položka neobsahuje: – zemní práce 3. Zpusob merení: Udává se pocet kusu kompletní konstrukce nebo práce.
P | 39 | 743641 |  | ROZVADEC PRO DRÁŽNÍ OSVETLENÍ - SOFTWARE PRO ZACLENENÍ TECHNOLOGICKÉHO CELKU OSVETLENÍ DO DÁLKOVÉ DIAGNOSTIKY TS ŽDC | KUS | 1 | 0 | 0 |  |  | 0 | 0 | 2023_OTSKP | 0 | 3 |  |  | 0
PP
VV |  |  |  | "viz. prílohy c.2.003 a 3.004 projektové dokumentace"
TS |  |  |  | 1. Položka obsahuje: – instalaci software pro zaclenení technologického celku do dálkové diagnostiky TS ŽDC – technický popis viz. projektová dokumentace 2. Položka neobsahuje: X 3. Zpusob merení: Udává se pocet kusu kompletní konstrukce nebo práce.
P | 40 | 743643 |  | ROZVADEC PRO DRÁŽNÍ OSVETLENÍ - SENZOR PRO MERENÍ INTENZITY OSVETLENÍ | KUS | 1 | 0 | 0 |  |  | 0 | 0 | 2023_OTSKP | 0 | 3 |  |  | 0
PP
VV |  |  |  | "viz. prílohy c.2.003 a 3.004 projektové dokumentace"
TS |  |  |  | 1. Položka obsahuje: – veškeré príslušenství – technický popis viz. projektová dokumentace 2. Položka neobsahuje: X 3. Zpusob merení: Udává se pocet kusu kompletní konstrukce nebo práce.
P | 41 | 743Z12 |  | DEMONTÁŽ OSVETLOVACÍHO STOŽÁRU DRÁŽNÍHO VÝŠKY DO 15 M | KUS | 12 | 0 | 0 |  |  | 0 | 0 | 2023_OTSKP | 0 | 3 |  |  | 0
PP
VV |  |  |  | "viz. príloha c.1.001 projektové dokumentace"
TS |  |  |  | 1. Položka obsahuje: – všechny náklady na demontáž stávajícího zarízení se všemi pomocnými doplnujícími úpravami pro jeho likvidaci – naložení vybouraného materiálu na dopravní prostredek 2. Položka neobsahuje: – odvoz vybouraného materiálu – poplatek za likvidaci odpadu (nacení se dle SSD 0) 3. Zpusob merení: Udává se pocet kusu kompletní konstrukce nebo práce.
P | 42 | 743Z71 |  | DEMONTÁŽ KABELOVÉ SKRÍNE | KUS | 2 | 0 | 0 |  |  | 0 | 0 | 2023_OTSKP | 0 | 3 |  |  | 0
PP
VV |  |  |  | "viz. príloha c.1.001 projektové dokumentace"
TS |  |  |  | 1. Položka obsahuje: – všechny náklady na demontáž stávajícího zarízení se všemi pomocnými doplnujícími úpravami pro jeho likvidaci – naložení vybouraného materiálu na dopravní prostredek 2. Položka neobsahuje: – odvoz vybouraného materiálu – poplatek za likvidaci odpadu (nacení se dle SSD 0) 3. Zpusob merení: Udává se pocet kusu kompletní konstrukce nebo práce.
P | 43 | 747111 |  | KONTROLA SILOVÝCH ROZVADECU NN, 1 POLE | KUS | 1 | 0 | 0 |  |  | 0 | 0 | 2023_OTSKP | 0 | 3 |  |  | 0
PP
VV |  |  |  | "viz. príloha c.1.001 projektové dokumentace"
TS |  |  |  | 1. Položka obsahuje: – cenu za kontrolu, revizi, serízení a uvedení do provozu zarízení dle príslušných norem a predpisu, vcetne vystavení protokolu 2. Položka neobsahuje: X 3. Zpusob merení: Udává se pocet kusu kompletní konstrukce nebo práce.
P | 44 | 747213 |  | CELKOVÁ PROHLÍDKA, ZKOUŠENÍ, MERENÍ A VYHOTOVENÍ VÝCHOZÍ REVIZNÍ ZPRÁVY, PRO OBJEM IN PRES 500 DO 1000 TIS. KC | KUS | 1 | 0 | 0 |  |  | 0 | 0 | 2023_OTSKP | 0 | 3 |  |  | 0
PP
VV |  |  |  | "viz. príloha c.1.001 projektové dokumentace"
TS |  |  |  | 1. Položka obsahuje: – cenu za celkovou prohlídku zarízení PS/SO, vc. merení, komplexních zkoušek a revizi zarízení tohoto PS/SO autorizovaným revizním technikem na silnoproudá zarízení podle požadavku CSN, vcetne hodnocení a vyhotovení celkové revizní zprávy 2. Položka neobsahuje: X 3. Zpusob merení: Udává se pocet kusu kompletní konstrukce nebo práce.
P | 45 | 747214 |  | CELKOVÁ PROHLÍDKA, ZKOUŠENÍ, MERENÍ A VYHOTOVENÍ VÝCHOZÍ REVIZNÍ ZPRÁVY, PRO OBJEM IN - PRÍPLATEK ZA KAŽDÝCH DALŠÍCH I ZAPOCATÝCH 500 TIS. KC | KUS | 9 | 0 | 0 |  |  | 0 | 0 | 2023_OTSKP | 0 | 3 |  |  | 0
PP
VV |  |  |  | "viz. príloha c.1.001 projektové dokumentace"
TS |  |  |  | 1. Položka obsahuje: – cenu za celkovou prohlídku zarízení PS/SO, vc. merení, komplexních zkoušek a revizi zarízení tohoto PS/SO autorizovaným revizním technikem na silnoproudá zarízení podle požadavku CSN, vcetne hodnocení a vyhotovení celkové revizní zprávy 2. Položka neobsahuje: X 3. Zpusob merení: Udává se pocet kusu kompletní konstrukce nebo práce.
P | 46 | 747301 |  | PROVEDENÍ PROHLÍDKY A ZKOUŠKY PRÁVNICKOU OSOBOU, VYDÁNÍ PRUKAZU ZPUSOBILOSTI | KUS | 1 | 0 | 0 |  |  | 0 | 0 | 2023_OTSKP | 0 | 3 |  |  | 0
PP
VV |  |  |  | "viz. príloha c.1.001 projektové dokumentace"
TS |  |  |  | 1. Položka obsahuje: – cenu za vyhotovení dokladu právnickou osobou o silnoproudých zarízeních a vydání prukazu zpusobilosti 2. Položka neobsahuje: X 3. Zpusob merení: Udává se pocet kusu kompletní konstrukce nebo práce.
P | 47 | 747511 |  | ZKOUŠKY VODICU A KABELU NN PRUREZU ŽÍLY DO 5X25 MM2 | KUS | 4 | 0 | 0 |  |  | 0 | 0 | 2023_OTSKP | 0 | 3 |  |  | 0
PP
VV |  |  |  | "viz. príloha c.1.001 projektové dokumentace"
TS |  |  |  | 1. Položka obsahuje: – cenu za provedení merení kabelu/ vodice vc. vyhotovení protokolu 2. Položka neobsahuje: X 3. Zpusob merení: Udává se pocet kusu kompletní konstrukce nebo práce.
P | 48 | 747521 |  | ZKOUŠKY VODICU A KABELU OVLÁDACÍCH OD 5 DO 12 ŽIL | KUS | 3 | 0 | 0 |  |  | 0 | 0 | 2023_OTSKP | 0 | 3 |  |  | 0
PP
VV |  |  |  | "viz. príloha c.1.001 projektové dokumentace"
TS |  |  |  | 1. Položka obsahuje: – cenu za provedení merení kabelu/ vodice vc. vyhotovení protokolu 2. Položka neobsahuje: X 3. Zpusob merení: Udává se pocet kusu kompletní konstrukce nebo práce.
P | 49 | 747541 |  | MERENÍ INTENZITY OSVETLENÍ INSTALOVANÉHO V ROZSAHU TOHOTO SO/PS | KUS | 1 | 0 | 0 |  |  | 0 | 0 | 2023_OTSKP | 0 | 3 |  |  | 0
PP
VV |  |  |  | "viz. príloha c.1.001 projektové dokumentace"
TS |  |  |  | 1. Položka obsahuje: – cenu za merení dle príslušných norem a predpisu, vcetne vystavení protokolu 2. Položka neobsahuje: X 3. Zpusob merení: Udává se pocet kusu kompletní konstrukce nebo práce.
P | 50 | 747701 |  | DOKONCOVACÍ MONTÁŽNÍ PRÁCE NA ELEKTRICKÉM ZARÍZENÍ | HOD | 160 | 0 | 0 |  |  | 0 | 0 | 2023_OTSKP | 0 | 3 |  |  | 0
PP
VV |  |  |  | "viz. príloha c.1.001 projektové dokumentace"
TS |  |  |  | 1. Položka obsahuje: – cenu za práce spojené s uvádením zarízení do provozu, drobné montážní práce v rozvadecích, koordinaci se zhotoviteli souvisejících zarízení apod. 2. Položka neobsahuje: X 3. Zpusob merení: Udává se cas v hodinách.
P | 51 | 747705 |  | MANIPULACE NA ZARÍZENÍCH PROVÁDENÉ PROVOZOVATELEM | HOD | 80 | 0 | 0 |  |  | 0 | 0 | 2023_OTSKP | 0 | 3 |  |  | 0
PP
VV |  |  |  | "viz. príloha c.1.001 projektové dokumentace"
TS |  |  |  | 1. Položka obsahuje: – cenu za manipulace na zarízeních provádené provozovatelem nutných pro další práce zhotovitele na technologickém souboru 2. Položka neobsahuje: X 3. Zpusob merení: Udává se cas v hodinách.
P | 52 | 748221 |  | NÁTER BEZPECNOSTNÍCH PRUHU NA OSVETLOVACÍM STOŽÁRU NEBO VEŽI | KUS | 10 | 0 | 0 |  |  | 0 | 0 | 2023_OTSKP | 0 | 3 |  |  | 0
PP
VV |  |  |  | "viz. príloha c.1.001 projektové dokumentace"
TS |  |  |  | 1. Položka obsahuje: – ocistení konstrukce pred náterem barvou OCELOVÝm kartácem, oprášení zbytku prachu z povrchu a následné odmaštení, náter základní barvou, 2x náter vrchní barvou, dodávku barvy základní, vrchní a redidla vcetne podružného materiálu štetce pro nanášení barvy – typy barev a odstín dle požadavku provozovatele 2. Položka neobsahuje: X 3. Zpusob merení: Udává se pocet kusu kompletní konstrukce nebo práce.
P | 53 | 748243 |  | PÍSMENA A CÍSLICE VÝŠKY PRES 100 DO 150 MM | KUS | 60 | 0 | 0 |  |  | 0 | 0 | 2023_OTSKP | 0 | 3 |  |  | 0
PP
VV |  |  |  | "viz. príloha c.1.001 projektové dokumentace"
TS |  |  |  | 1. Položka obsahuje: – zhotovení nápisu barvou pomocí šablon vc. podružného materiálu, rozmerení, dodání barvy a redidla 2. Položka neobsahuje: X 3. Zpusob merení: Udává se pocet kusu kompletní konstrukce nebo práce.
P | 54 | 75J212 |  | KABEL SDELOVACÍ PRO VNITRNÍ POUŽITÍ DO 10 PÁRU PRUMERU 0,5 MM | KMPÁR | 0.15 | 0 | 0 |  |  | 0 | 0 | 2023_OTSKP | 0 | 3 |  |  | 0
PP
VV |  |  |  | "viz. príloha c.3.001 projektové dokumentace"
TS |  |  |  | 1. Položka obsahuje: – dodávku specifikovaného kabelu vcetne potrebného drobného montážního materiálu – dopravu a skladování – práce spojené s uložením specifikovaného kabelu specifikovaným zpusobem – veškeré potrebné mechanizmy, vcetne obsluhy, náklady na mzdy a približné (prumerné) náklady na porízení potrebných materiálu 2. Položka neobsahuje: X 3. Zpusob merení: Dodávka specifikovaného kabelu se merí v délce kabelu udané v kmpárech.
P | 55 | 75J23X |  | KABEL SDELOVACÍ, MONTÁŽ A UPEVNENÍ | M | 50 | 0 | 0 |  |  | 0 | 0 | 2023_OTSKP | 0 | 3 |  |  | 0
PP
VV |  |  |  | "viz. príloha c.3.001 projektové dokumentace"
TS |  |  |  | 1. Položka obsahuje: – práce spojené s montáží specifikované kabelizace specifikovaným zpusobem – veškeré potrebné mechanizmy, vcetne obsluhy, náklady na mzdy a približné (prumerné) náklady na porízení potrebných materiálu 2. Položka neobsahuje: X 3. Zpusob merení: Práce specifikovaného se merí délce kabelizace udané v kmpárech.
P | 56 | 75J311 |  | KABEL SDELOVACÍ PRO STRUKTUROVANOU KABELÁŽ UTP | KMPÁR | 0.16 | 0 | 0 |  |  | 0 | 0 | 2023_OTSKP | 0 | 3 |  |  | 0
PP
VV |  |  |  | "viz. príloha c.3.001 projektové dokumentace"
TS |  |  |  | 1. Položka obsahuje: – dodávku specifikované kabelizace vcetne potrebného drobného montážního materiálu – dopravu a skladování 2. Položka neobsahuje: X 3. Zpusob merení: Dodávka specifikované kabelizace se merí v délce udané v kmpárech.
P | 57 | 75J31X |  | KABEL SDELOVACÍ PRO STRUKTUROVANOU KABELÁŽ UTP - MONTÁŽ | KMPÁR | 0.16 | 0 | 0 |  |  | 0 | 0 | 2023_OTSKP | 0 | 3 |  |  | 0
PP
VV |  |  |  | "viz. príloha c.3.001 projektové dokumentace"
TS |  |  |  | 1. Položka obsahuje: – práce spojené s montáží specifikované kabelizace specifikovaným zpusobem – veškeré potrebné mechanizmy, vcetne obsluhy, náklady na mzdy a približné (prumerné) náklady na porízení potrebných materiálu 2. Položka neobsahuje: X 3. Zpusob merení: Práce specifikovaného se merí délce kabelizace udané v kmpárech.
P | 58 | R74001 |  | MANIPULACNÍ LÁVKA K OS | KUS | 6 | 0 | 0 |  |  | 0 | 0 |  | 0 | 3 |  |  | 0
PP
VV |  |  |  | "viz. príloha c.2.006 projektové dokumentace"
TS |  |  |  | 1. Položka obsahuje: – kompletní dodávka a montáž manipulacní lávky dle PD, rozmerení, upevnení, rezání, spojování a pod. – veškerý spojovací a montážní materiál vc. upevnovacího materiálu ( držáky apod.) – pomocné mechanismy a povrchovou úpravu 2. Položka neobsahuje: X 3. Zpusob merení: Udává se hmotnost v kilogramech.
P | 59 | R747705 |  | REALIZACNÍ DOKUMENTACE ZAJIŠTOVANÁ ZHOTOVITELEM | KUS | 1 | 0 | 0 |  |  | 0 | 0 |  | 0 | 3 |  |  | 0
PP
VV |  |  |  | "viz príloha c.1.001 projektové dokumentace"
TS |  |  |  | 1. Položka obsahuje: – vypracování realizacní dokumentace k tomuto SO, výrobne technická dokumentace zajištovaná zhotovitelem prací v rozsahu nezbytném pro urcení technických parametru použitých materiálu, dodávek a služeb. Obsahuje také schémata zapojení silových o ovládacích obvodu rozvadecu a zarízení, svorkovnicová schémata, tabulky vnejších spoju, check listy, popisy logických a blokovacích funkcí, rozmerové výkresy, aj. 2. Položka neobsahuje: X 3. Zpusob merení: Udává se pocet kusu kompletní realizacní dokumentace. Uvažuje se 3% z celkové ceny PS/SO.
SD |  | 9 |  | Ostatní konstrukce a práce | [6 empty] | 0 | 0
P | 60 | 965010 |  | ODSTRANENÍ KOLEJOVÉHO LOŽE A DRÁŽNÍCH STEZEK | M3 | 1.2 | 0 | 0 |  |  | 0 | 0 | 2023_OTSKP | 0 | 3 |  |  | 0
PP
VV |  |  |  | "viz. prílohy c.2.007 a 3.006 projektové dokumentace"
TS |  |  |  | 1. Položka obsahuje: – odstranení kolejového lože rucne nebo mechanizací, a to po nebo bez sejmutí kolejového roštu – príplatky za ztížené podmínky pri práci v kolejišti, napr. za prekážky na strane koleje apod. – naložení vybouraného materiálu na dopravní prostredek 2. Položka neobsahuje: – odvoz vybouraného materiálu do skladu nebo na likvidaci – poplatky za likvidaci odpadu, nacení se položkami ze ssd 0 3. Zpusob merení: Merí se metry krychlové odteženého kolejového lože v ulehlém (puvodním) stavu.
P | 61 | 96615 |  | BOURÁNÍ KONSTRUKCÍ Z PROSTÉHO BETONU | M3 | 18 | 0 | 0 |  |  | 0 | 0 | 2023_OTSKP | 0 | 3 |  |  | 0
PP
VV |  |  |  | "viz. príloha c.1.001 projektové dokumentace"
TS |  |  |  | položka zahrnuje: - rozbourání konstrukce bez ohledu na použitou technologii - veškeré pomocné konstrukce (lešení a pod.) - veškerou manipulaci s vybouranou sutí a hmotami vcetne uložení na skládku. Nezahrnuje poplatek za skládku, který se vykazuje v položce 0141** (s výjimkou malého množství bouraného materiálu, kde je možné poplatek zahrnout do jednotkové ceny bourání – tento fakt musí být uveden v doplnujícím textu k položce) - veškeré další práce plynoucí z technologického predpisu a z platných predpisu
SD |  | 990 |  | Likvidace odpadu vc. dopravy | [6 empty] | 0 | 0
P | 62 | R015111 | 901 | NEOCENOVAT - POPLATKY ZA LIKVIDACI ODPADU NEKONTAMINOVANÝCH - 17 05 04 VYTEŽENÉ ZEMINY A HORNINY - I. TRÍDA TEŽITELNOSTI VCETNE DOPRAVY | T | 143.1 | 0 | 0 |  |  | 0 | 0 |  | 0 | 3 |  |  | 0
PP |  |  |  | "Evidencní položka, Neocenovat v objektu SO/PS, položka se ocenuje pouze v objektu SO 90-90 Zpusob likvidace: recyklace, druhotné využití."
VV |  |  |  | "viz. prílohy c.2.007 a 3.006 projektové dokumentace"
TS |  |  |  | "1. Položka obsahuje: – veškeré poplatky provozovateli skládky, recyklacní linky nebo jiného zarízení na zpracování nebo likvidaci odpadu související s prevzetím, uložením, zpracováním nebo likvidací odpadu – náklady spojené s dopravou z místa stavby na místo prevzetí provozovatelem skládky, recyklacní linky nebo jiného zarízení na zpracování nebo likvidaci odpadu – náklady spojené s vyložením a manipulací s materiálem v míste skládky 2. Položka neobsahuje: – náklady spojené s naložením a manipulací materiálem 3. Zpusob merení: Tunou se rozumí hmotnost odpadu vytrídeného v souladu se zákonem c. 541/2020 Sb., o nakládání s odpady, v platném znení."
P | 63 | R015140 | 901 | NEOCENOVAT - POPLATKY ZA LIKVIDACI ODPADU NEKONTAMINOVANÝCH - 17 01 01 BETON Z DEMOLIC OBJEKTU, ZÁKLADU TV, KULY A SLOUPY VCETNE DOPRAVY | T | 46.8 | 0 | 0 |  |  | 0 | 0 |  | 0 | 3 |  |  | 0
PP |  |  |  | "Evidencní položka, Neocenovat v objektu SO/PS, položka se ocenuje pouze v objektu SO 90-90 Zpusob likvidace: recyklace, druhotné využití."
VV |  |  |  | "viz. príloha c.1.001 projektové dokumentace"
TS |  |  |  | "1. Položka obsahuje: – veškeré poplatky provozovateli skládky, recyklacní linky nebo jiného zarízení na zpracování nebo likvidaci odpadu související s prevzetím, uložením, zpracováním nebo likvidací odpadu – náklady spojené s dopravou z místa stavby na místo prevzetí provozovatelem skládky, recyklacní linky nebo jiného zarízení na zpracování nebo likvidaci odpadu – náklady spojené s vyložením a manipulací s materiálem v míste skládky 2. Položka neobsahuje: – náklady spojené s naložením a manipulací materiálem 3. Zpusob merení: Tunou se rozumí hmotnost odpadu vytrídeného v souladu se zákonem c. 541/2020 Sb., o nakládání s odpady, v platném znení."
P | 64 | R015150 | 901 | NEOCENOVAT - POPLATKY ZA LIKVIDACI ODPADU NEKONTAMINOVANÝCH - 17 05 08 ŠTERK Z KOLEJIŠTE (ODPAD PO RECYKLACI) VCETNE DOPRAVY | T | 1.9 | 0 | 0 |  |  | 0 | 0 |  | 0 | 3 |  |  | 0
PP |  |  |  | "Evidencní položka, Neocenovat v objektu SO/PS, položka se ocenuje pouze v objektu SO 90-90 Zpusob likvidace: recyklace, druhotné využití."
VV |  |  |  | "viz. prílohy c.2.007 a 3.006 projektové dokumentace"
TS |  |  |  | "1. Položka obsahuje: – veškeré poplatky provozovateli skládky, recyklacní linky nebo jiného zarízení na zpracování nebo likvidaci odpadu související s prevzetím, uložením, zpracováním nebo likvidací odpadu – náklady spojené s dopravou z místa stavby na místo prevzetí provozovatelem skládky, recyklacní linky nebo jiného zarízení na zpracování nebo likvidaci odpadu – náklady spojené s vyložením a manipulací s materiálem v míste skládky 2. Položka neobsahuje: – náklady spojené s naložením a manipulací materiálem 3. Zpusob merení: Tunou se rozumí hmotnost odpadu vytrídeného v souladu se zákonem c. 541/2020 Sb., o nakládání s odpady, v platném znení."
P | 65 | R015240 | 901 | NEOCENOVAT - POPLATKY ZA LIKVIDACI ODPADU NEKONTAMINOVANÝCH - 20 03 01 SMESNÝ KOMUNÁLNÍ ODPAD, VCETNE DOPRAVY | T | 0.5 | 0 | 0 |  |  | 0 | 0 |  | 0 | 3 |  |  | 0
PP |  |  |  | Evidencní položka, Neocenovat v objektu SO/PS, položka se ocenuje pouze v objektu SO 90-90
VV |  |  |  | "viz. prílohy c.1.001 projektové dokumentace"
TS |  |  |  | 1. Položka obsahuje: – veškeré poplatky provozovateli skládky, recyklacní linky nebo jiného zarízení na zpracování nebo likvidaci odpadu související s prevzetím, uložením, zpracováním nebo likvidací odpadu – náklady spojené s dopravou z místa stavby na místo prevzetí provozovatelem skládky, recyklacní linky nebo jiného zarízení na zpracování nebo likvidaci odpadu – náklady spojené s vyložením a manipulací s materiálem v míste skládky 2. Položka neobsahuje: – náklady spojené s naložením a manipulací materiálem 3. Zpusob merení: Tunou se rozumí hmotnost odpadu vytrídeného v souladu se zákonem c. 541/2020 Sb., o nakládání s odpady, v platném znení.
P | 66 | R015310 | 901 | NEOCENOVAT - POPLATKY ZA LIKVIDACI ODPADU NEKONTAMINOVANÝCH - 16 02 14 ELEKTROŠROT (VYRAZENÁ ELEKTRICKÁ ZARÍZENÍ A PRÍSTROJE), VCETNE DOPRAVY | T | 0.12 | 0 | 0 |  |  | 0 | 0 |  | 0 | 3 |  |  | 0
PP |  |  |  | "Evidencní položka, Neocenovat v objektu SO/PS, položka se ocenuje pouze v objektu SO 90-90 Výzisk - prebírá Správa železnic"
VV |  |  |  | "viz. prílohy c.1.001 projektové dokumentace"
TS |  |  |  | 1. Položka obsahuje: – veškeré poplatky provozovateli skládky, recyklacní linky nebo jiného zarízení na zpracování nebo likvidaci odpadu související s prevzetím, uložením, zpracováním nebo likvidací odpadu – náklady spojené s dopravou z místa stavby na místo prevzetí provozovatelem skládky, recyklacní linky nebo jiného zarízení na zpracování nebo likvidaci odpadu – náklady spojené s vyložením a manipulací s materiálem v míste skládky 2. Položka neobsahuje: – náklady spojené s naložením a manipulací materiálem 3. Zpusob merení: Tunou se rozumí hmotnost odpadu vytrídeného v souladu se zákonem c. 541/2020 Sb., o nakládání s odpady, v platném znení.
P | 67 | R015810 | 901 | NEOCENOVAT - POPLATKY ZA LIKVIDACI ODPADU NEKONTAMINOVANÝCH - 17 04 05 - ŽELEZNÝ A OCELOVÝ ŠROT, VCETNE DOPRAVY | T | 3.6 | 0 | 0 |  |  | 0 | 0 |  | 0 | 3 |  |  | 0
PP |  |  |  | "Evidencní položka, neocenovat v objektu SO/PS, položka se ocenuje pouze v objektu SO 90-90. Druhotná surovina - výkup"
VV |  |  |  | "viz. prílohy c.1.001 projektové dokumentace"
TS |  |  |  | "1. Položka obsahuje: – veškeré poplatky provozovateli skládky, recyklacní linky nebo jiného zarízení na zpracování nebo likvidaci odpadu související s prevzetím, uložením, zpracováním nebo likvidací odpadu – náklady spojené s dopravou z místa stavby na místo prevzetí provozovatelem skládky, recyklacní linky nebo jiného zarízení na zpracování nebo likvidaci odpadu – náklady spojené s vyložením a manipulací s materiálem v míste skládky 2. Položka neobsahuje: – náklady spojené s naložením a manipulací materiálem 3. Zpusob merení: Tunou se rozumí hmotnost odpadu vytrídeného v souladu se zákonem c. 541/2020 Sb., o nakládání s odpady, v platném znení."
P | 68 | R015890 | 901 | NEOCENOVAT - POPLATKY ZA LIKVIDACI ODPADU NEKONTAMINOVANÝCH - 17 04 11 - KABELY A VODICE BEZ NEBEZPECNÝCH LÁTEK, VCETNE DOPRAVY | T | 0.5 | 0 | 0 |  |  | 0 | 0 |  | 0 | 3 |  |  | 0
PP |  |  |  | "Evidencní položka, neocenovat v objektu SO/PS, položka se ocenuje pouze v objektu SO 90-90. Druhotná surovina - výkup"
VV |  |  |  | "viz. prílohy c.1.001 projektové dokumentace"
TS |  |  |  | "1. Položka obsahuje: – veškeré poplatky provozovateli skládky, recyklacní linky nebo jiného zarízení na zpracování nebo likvidaci odpadu související s prevzetím, uložením, zpracováním nebo likvidací odpadu – náklady spojené s dopravou z místa stavby na místo prevzetí provozovatelem skládky, recyklacní linky nebo jiného zarízení na zpracování nebo likvidaci odpadu – náklady spojené s vyložením a manipulací s materiálem v míste skládky 2. Položka neobsahuje: – náklady spojené s naložením a manipulací materiálem 3. Zpusob merení: Tunou se rozumí hmotnost odpadu vytrídeného v souladu se zákonem c. 541/2020 Sb., o nakládání s odpady, v platném znení."

## SO 12-86-02
SŽDC05 | [14 empty] | 3
S | Stavba: | 5533520002-zm14 |  | XDC_Ceska-Trebova-cast2-zm14-20240902 | [6 empty] | D.2.3.6 | 0 | AspeEsticon | 0 | 2
O | Objekt: | D.2.3.6 |  | Rozvody VN, NN, osvetlení a dálkové ovládání odpojovacu | [9 empty] | 0.15 | 2
Typ | Poř. číslo | Kód položky | Varianta | Název položky | MJ | Množství | Jednotková hmotnost | Celková hmotnost |  |  | Jednotková cena |  | Cenové soustavy | 0.21
Dodávka
[9 empty] | Jednotková | Celkem | Jednotková | Celkem |  |  |  | Počet položek s nulovou cenou | 0
O1 |  | SO 12-86-02 |  | Úsek Zádulka (vc.) - C. Trebová os.n., DOÚO | [6 empty] | 0 | 0
SD |  | 1 |  | Zemní práce | [6 empty] | 0 | 0
P | 1 | 11090 |  | VŠEOBECNÉ VYKLIZENÍ OSTATNÍCH PLOCH | M2 | 1448 | 0 | 0 |  |  | 0 | 0 | 2023_OTSKP | 0 | 3 |  |  | 0
PP
VV |  |  |  | "viz. prílohy c.2.004 a 3.004 projektové dokumentace"
TS |  |  |  | zahrnuje odstranení všech prekážek pro uskutecnení stavby
P | 2 | 13273 |  | HLOUBENÍ RÝH ŠÍR DO 2M PAŽ I NEPAŽ TR. I | M3 | 348.1 | 0 | 0 |  |  | 0 | 0 | 2023_OTSKP | 0 | 3 |  |  | 0
PP
VV |  |  |  | "viz. prílohy c.2.004 a 3.004 projektové dokumentace"
TS |  |  |  | položka zahrnuje: - vodorovná a svislá doprava, premístení, preložení, manipulace s výkopkem - kompletní provedení vykopávky nezapažené i zapažené - ošetrení výkopište po celou dobu práce v nem vc. klimatických opatrení - ztížení vykopávek v blízkosti podzemního vedení, konstrukcí a objektu vc. jejich docasného zajištení - ztížení pod vodou, v okolí výbušnin, ve stísnených prostorech a pod. - príplatek za lepivost - težení po vrstvách, pásech a po jiných nutných cástech (figurách) - cerpání vody vc. cerpacích jímek, potrubí a pohotovostní cerpací soupravy (viz ustanovení k pol. 1151,2) - potrebné snížení hladiny podzemní vody - težení a rozpojování jednotlivých balvanu - vytahování a nošení výkopku - svahování a presvah. svahu do konecného tvaru, výmena hornin v podloží a v pláni znehodnocené klimatickými vlivy - rucní vykopávky, odstranení korenu a napadávek - pažení, vzeprení a rozeprení vc. prepažování (vyjma štetových sten) - úpravu, ochranu a ocištení dna, základové spáry, sten a svahu - odvedení nebo obvedení vody v okolí výkopište a ve výkopišti - trídení výkopku - veškeré pomocné konstrukce umožnující provedení vykopávky (príjezdy, sjezdy, nájezdy, lešení, podper. konstr., premostení, zpevnené plochy, zakrytí a pod.) - nezahrnuje uložení zeminy (na skládku, do násypu) ani poplatky za skládku, vykazují se v položce c.0141**
P | 3 | 14173 |  | PROTLACOVÁNÍ POTRUBÍ Z PLAST HMOT DN DO 200MM | M | 236 | 0 | 0 |  |  | 0 | 0 | 2023_OTSKP | 0 | 3 |  |  | 0
PP
VV |  |  |  | "viz. prílohy c.2.004 a 3.004 projektové dokumentace"
TS |  |  |  | položka zahrnuje dodávku protlacovaného potrubí a veškeré pomocné práce (startovací zarízení, startovací a cílová jáma, operné a vodící bloky a pod.)
P | 4 | 17411 |  | ZÁSYP JAM A RÝH ZEMINOU SE ZHUTNENÍM | M3 | 313.2 | 0 | 0 |  |  | 0 | 0 | 2023_OTSKP | 0 | 3 |  |  | 0
PP
VV |  |  |  | "viz. prílohy c.2.004 a 3.004 projektové dokumentace"
TS |  |  |  | položka zahrnuje: - kompletní provedení zemní konstrukce vc. výberu vhodného materiálu - úprava ukládaného materiálu vlhcením, trídením, promícháním nebo vysoušením, príp. jiné úpravy za úcelem zlepšení jeho mech. vlastností - hutnení i ruzné míry hutnení - ošetrení úložište po celou dobu práce v nem vc. klimatických opatrení - ztížení v okolí vedení, konstrukcí a objektu a jejich docasné zajištení - ztížení provádení vc. hutnení ve ztížených podmínkách a stísnených prostorech - ztížené ukládání sypaniny pod vodu - ukládání po vrstvách a po jiných nutných cástech (figurách) vc. dosypávek - spouštení a nošení materiálu - výmena cástí zemní konstrukce znehodnocené klimatickými vlivy - rucní hutnení - udržování úložište a jeho ochrana proti vode - odvedení nebo obvedení vody v okolí úložište a v úložišti - veškeré pomocné konstrukce umožnující provedení zemní konstrukce (príjezdy, sjezdy, nájezdy, lešení, podperné konstrukce, premostení, zpevnené plochy, zakrytí a pod.)
P | 5 | 18090 |  | VŠEOBECNÉ ÚPRAVY OSTATNÍCH PLOCH | M2 | 1448 | 0 | 0 |  |  | 0 | 0 | 2023_OTSKP | 0 | 3 |  |  | 0
PP
VV |  |  |  | "viz. prílohy c.2.004 a 3.004 projektové dokumentace"
TS |  |  |  | Všeobecné úpravy musí zahrnovat úpravu území po uskutecnení stavby, tak jak je požadováno v zadávací dokumentaci s výjimkou tech prací, pro které jsou uvedeny samostatné položky.
SD |  | 2 |  | Základy | [6 empty] | 0 | 0
P | 6 | 21461E |  | SEPARACNÍ GEOTEXTILIE DO 500G/M2 | M2 | 1095 | 0 | 0 |  |  | 0 | 0 | 2023_OTSKP | 0 | 3 |  |  | 0
PP
VV |  |  |  | "viz. prílohy c.2.004 a 3.004 projektové dokumentace"
TS |  |  |  | Položka zahrnuje: - dodávku predepsané geotextilie - úpravu, ocištení a ochranu podkladu - prichycení k podkladu, prípadne zatížení - úpravy spoju a zajištení okraju - úpravy pro odvodnení - nutné presahy - mimostaveništní a vnitrostaveništní dopravu - demontáž a likvidaci geotextilie po skoncení stavebních prací
SD |  | 4 |  | Vodorovné konstrukce | [6 empty] | 0 | 0
P | 7 | 45157 |  | PODKLADNÍ A VÝPLNOVÉ VRSTVY Z KAMENIVA TEŽENÉHO | M3 | 25.3 | 0 | 0 |  |  | 0 | 0 | 2023_OTSKP | 0 | 3 |  |  | 0
PP
VV |  |  |  | "viz. prílohy c.2.004 a 3.004 projektové dokumentace"
TS |  |  |  | položka zahrnuje dodávku predepsaného kameniva, mimostaveništní a vnitrostaveništní dopravu a jeho uložení není-li v zadávací dokumentaci uvedeno jinak, jedná se o nakupovaný materiál
SD |  | 5 |  | Komunikace | [6 empty] | 0 | 0
P | 8 | 512550 |  | KOLEJOVÉ LOŽE - ZRÍZENÍ Z KAMENIVA HRUBÉHO DRCENÉHO (ŠTERK) | M3 | 19.2 | 0 | 0 |  |  | 0 | 0 | 2023_OTSKP | 0 | 3 |  |  | 0
PP
VV |  |  |  | "viz. prílohy c.2.004 a 3.004 projektové dokumentace"
TS |  |  |  | 1. Položka obsahuje: – dodávku, dopravu a uložení kameniva predepsané specifikace a frakce v požadované míre zhutnení 2. Položka neobsahuje: X 3. Zpusob merení: Merí se objem kolejového lože v projektovaném profilu.
SD |  | 7 |  | Pridružená stavební výroba | [6 empty] | 0 | 0
P | 9 | 701001 |  | OZNACOVACÍ ŠTÍTEK KABELOVÉHO VEDENÍ, SPOJKY NEBO KABELOVÉ SKRÍNE (VCETNE OBJÍMKY) | KUS | 44 | 0 | 0 |  |  | 0 | 0 | 2023_OTSKP | 0 | 3 |  |  | 0
PP
VV |  |  |  | "viz. príloha c.3.001 projektové dokumentace"
TS |  |  |  | 1. Položka obsahuje: – pomocné mechanismy 2. Položka neobsahuje: X 3. Zpusob merení: Merí se plocha v metrech ctverecných.
P | 10 | 701004 |  | VYHLEDÁVACÍ MARKER ZEMNÍ | KUS | 88 | 0 | 0 |  |  | 0 | 0 | 2023_OTSKP | 0 | 3 |  |  | 0
PP
VV |  |  |  | "viz. prílohy c.2.004 a 3.004 projektové dokumentace"
TS |  |  |  | 1. Položka obsahuje: – obsahuje i demontáž po skoncení provizorního stavu – dopravu do skladu nebo na likvidaci – obrátkovost, opotrebení zapujceného materiálu – poplatek za likvidaci odpadu, pokud je materiál likvidován 2. Položka neobsahuje: X 3. Zpusob merení: Udává se pocet kusu kompletní konstrukce nebo práce.
P | 11 | 702111 |  | KABELOVÝ ŽLAB ZEMNÍ VCETNE KRYTU SVETLÉ ŠÍRKY DO 120 MM | M | 1530 | 0 | 0 |  |  | 0 | 0 | 2023_OTSKP | 0 | 3 |  |  | 0
PP
VV |  |  |  | "viz. prílohy c.2.004 a 3.004 projektové dokumentace"
TS |  |  |  | 1. Položka obsahuje: – kompletní montáž, rozmerení, upevnení, rezání, spojování a pod. – veškerý spojovací a montážní materiál vc. upevnovacího materiálu ( držáky apod.) – pomocné mechanismy 2. Položka neobsahuje: X 3. Zpusob merení: Merí se metr délkový.
P | 12 | 702211 |  | KABELOVÁ CHRÁNICKA ZEMNÍ DN DO 100 MM | M | 15 | 0 | 0 |  |  | 0 | 0 | 2023_OTSKP | 0 | 3 |  |  | 0
PP
VV |  |  |  | "viz. prílohy c.2.003 projektové dokumentace"
TS |  |  |  | 1. Položka obsahuje: – proražení otvoru zdivem o prurezu od 0,01 do 0,025m2 – úpravu a zacištení omítky po montáži vedení – pomocné mechanismy 2. Položka neobsahuje: – protipožární ucpávku 3. Zpusob merení: Udává se pocet kusu kompletní konstrukce nebo práce.
P | 13 | 702312 |  | ZAKRYTÍ KABELU VÝSTRAŽNOU FÓLIÍ ŠÍRKY PRES 20 DO 40 CM | M | 1405 | 0 | 0 |  |  | 0 | 0 | 2023_OTSKP | 0 | 3 |  |  | 0
PP
VV |  |  |  | "viz. prílohy c.2.004 a 3.004 projektové dokumentace"
TS |  |  |  | 1. Položka obsahuje: – kompletní montáž, návrh, rozmerení, upevnení, zacištení, svárení, vrtání, rezání, spojování a pod. – veškerý spojovací a montážní materiál vc. upevnovacího materiálu – sestavení a upevnení konstrukce na stanovišti – pomocné mechanismy 2. Položka neobsahuje: X 3. Zpusob merení: Udává se pocet sad, které se skládají z predepsaných dílu, jež tvorí požadovaný celek, za každý zapocatý mesíc pronájmu.
P | 14 | 702521 |  | PRURAZ ZDIVEM (PRÍCKOU) BETONOVÝM TLOUŠTKY DO 45 CM | KUS | 5 | 0 | 0 |  |  | 0 | 0 | 2023_OTSKP | 0 | 3 |  |  | 0
PP
VV |  |  |  | "viz. príloha c.1.001 projektové dokumentace"
TS |  |  |  | 1. Položka obsahuje: – kompletní montáž, rozmerení, upevnení, rezání, spojování a pod. – veškerý spojovací a montážní materiál vc. upevnovacího materiálu ( držáky apod.) – pomocné mechanismy 2. Položka neobsahuje: X 3. Zpusob merení: Udává se pocet kusu kompletní konstrukce nebo práce.
P | 15 | 703422 |  | ELEKTROINSTALACNÍ TRUBKA PLASTOVÁ UV STABILNÍ VCETNE UPEVNENÍ A PRÍSLUŠENSTVÍ DN PRUMERU PRES 25 DO 40 MM | M | 15 | 0 | 0 |  |  | 0 | 0 | 2023_OTSKP | 0 | 3 |  |  | 0
PP
VV |  |  |  | "viz. príloha c.2.003 projektové dokumentace"
TS |  |  |  | 1. Položka obsahuje: – prípravu podkladu pro osazení 2. Položka neobsahuje: X 3. Zpusob merení: Merí se metr délkový.
P | 16 | 703442 |  | ELEKTROINSTALACNÍ TRUBKA OCELOVÁ VCETNE UPEVNENÍ A PRÍSLUŠENSTVÍ DN PRUMERU PRES 25 DO 40 MM | M | 15 | 0 | 0 |  |  | 0 | 0 | 2023_OTSKP | 0 | 3 |  |  | 0
PP
VV |  |  |  | "viz. príloha c.2.003 projektové dokumentace"
TS |  |  |  | 1. Položka obsahuje: – dodávku specifikovaného materiálu – kompletní montáž, rozmerení, upevnení, rezání, spojování a pod. – veškerý spojovací a montážní materiál vc. upevnovacího materiálu ( držáky apod.) – pomocné mechanismy – dopravu a skladování 2. Položka neobsahuje: X 3. Zpusob merení: Merí se metr délkový.
P | 17 | 703512 |  | ELEKTROINSTALACNÍ LIŠTA ŠÍRKY PRES 30 DO 60 MM | M | 20 | 0 | 0 |  |  | 0 | 0 | 2023_OTSKP | 0 | 3 |  |  | 0
PP
VV |  |  |  | "viz. príloha c.1.001 projektové dokumentace"
TS |  |  |  | 1. Položka obsahuje: – prípravu podkladu pro osazení 2. Položka neobsahuje: X 3. Zpusob merení: Merí se metr délkový.
P | 18 | 703513 |  | ELEKTROINSTALACNÍ LIŠTA ŠÍRKY PRES 60 MM | M | 20 | 0 | 0 |  |  | 0 | 0 | 2023_OTSKP | 0 | 3 |  |  | 0
PP
VV |  |  |  | "viz. príloha c.1.001 projektové dokumentace"
TS |  |  |  | 1. Položka obsahuje: – prípravu podkladu pro osazení 2. Položka neobsahuje: X 3. Zpusob merení: Merí se metr délkový.
P | 19 | 703762 |  | KABELOVÁ UCPÁVKA VODE ODOLNÁ PRO VNITRNÍ PRUMER OTVORU 65 - 110MM | KUS | 10 | 0 | 0 |  |  | 0 | 0 | 2023_OTSKP | 0 | 3 |  |  | 0
PP
VV |  |  |  | "viz. príloha c.1.001 projektové dokumentace"
TS |  |  |  | Položka obsahuje: Dodávku a montáž kabelové ucpávky vc. príslušenství ( utesnovací spony apod. ) a pomocného materiálu, vyhotovení a dodání atestu. Dále obsahuje cenu za pom. mechanismy vcetne všech ostatních vedlejších nákladu.
P | 20 | 709120 |  | PROVIZORNÍ ZAJIŠTENÍ POTRUBÍ VE VÝKOPU | KUS | 5 | 0 | 0 |  |  | 0 | 0 | 2023_OTSKP | 0 | 3 |  |  | 0
PP
VV |  |  |  | "viz. prílohy c.2.004 a 3.004 projektové dokumentace"
TS |  |  |  | 1. Položka obsahuje: – kompletní montáž, rozmerení, upevnení, rezání, spojování a pod. – veškerý spojovací a montážní materiál vc. upevnovacího materiálu ( držáky apod.) – pomocné mechanismy 2. Položka neobsahuje: X 3. Zpusob merení: Udává se pocet kusu kompletní konstrukce nebo práce.
P | 21 | 709210 |  | KRIŽOVATKA KABELOVÝCH VEDENÍ SE STÁVAJÍCÍ INŽENÝRSKOU SÍTÍ (KABELEM, POTRUBÍM APOD.) | KUS | 10 | 0 | 0 |  |  | 0 | 0 | 2023_OTSKP | 0 | 3 |  |  | 0
PP
VV |  |  |  | "viz. prílohy c.2.004 a 3.004 projektové dokumentace"
TS |  |  |  | 1. Položka obsahuje: – kompletní montáž, rozmerení, upevnení, rezání, spojování a pod. – veškerý spojovací a montážní materiál vc. upevnovacího materiálu ( držáky apod.) – pomocné mechanismy 2. Položka neobsahuje: X 3. Zpusob merení: Merí se metr délkový.
P | 22 | 741C04 |  | OCHRANNÉ POSPOJOVÁNÍ CU VODICEM DO 16 MM2 | KUS | 5 | 0 | 0 |  |  | 0 | 0 | 2023_OTSKP | 0 | 3 |  |  | 0
PP
VV |  |  |  | "viz. príloha c.1.001 projektové dokumentace"
TS |  |  |  | 1. Položka obsahuje: – pripojení zarízení vodicem do Cu 16mm2 k zemnícímu vodici délky do 2m vc. ukoncení 2. Položka neobsahuje: X 3. Zpusob merení: Udává se pocet kusu kompletní konstrukce nebo práce.
P | 23 | 741C05 |  | SPOJOVÁNÍ UZEMNOVACÍCH VODICU | KUS | 5 | 0 | 0 |  |  | 0 | 0 | 2023_OTSKP | 0 | 3 |  |  | 0
PP
VV |  |  |  | "viz. príloha c.1.001 projektové dokumentace"
TS |  |  |  | 1. Položka obsahuje: – tvarování, prípravu spoju – svarování – ochranný náter spoje dle príslušných norem 2. Položka neobsahuje: X 3. Zpusob merení: Udává se pocet kusu kompletní konstrukce nebo práce.
P | 24 | 742F12 |  | KABEL NN NEBO VODIC JEDNOŽÍLOVÝ CU S PLASTOVOU IZOLACÍ OD 4 DO 16 MM2 | M | 20 | 0 | 0 |  |  | 0 | 0 | 2023_OTSKP | 0 | 3 |  |  | 0
PP
VV |  |  |  | "viz. príloha c.3.001 projektové dokumentace"
TS |  |  |  | 1. Položka obsahuje: – manipulace a uložení kabelu (do zeme, chránicky, kanálu, na rošty, na TV a pod.) 2. Položka neobsahuje: – príchytky, spojky, koncovky, chránicky apod. 3. Zpusob merení: Merí se metr délkový.
P | 25 | 742G11 |  | KABEL NN DVOU- A TRÍŽÍLOVÝ CU S PLASTOVOU IZOLACÍ DO 2,5 MM2 | M | 5 | 0 | 0 |  |  | 0 | 0 | 2023_OTSKP | 0 | 3 |  |  | 0
PP
VV |  |  |  | "viz. príloha c.3.001 projektové dokumentace"
TS |  |  |  | 1. Položka obsahuje: – manipulace a uložení kabelu (do zeme, chránicky, kanálu, na rošty, na TV a pod.) 2. Položka neobsahuje: – príchytky, spojky, koncovky, chránicky apod. 3. Zpusob merení: Merí se metr délkový.
P | 26 | 742G12 |  | KABEL NN DVOU- A TRÍŽÍLOVÝ CU S PLASTOVOU IZOLACÍ OD 4 DO 16 MM2 | M | 20 | 0 | 0 |  |  | 0 | 0 | 2023_OTSKP | 0 | 3 |  |  | 0
PP
VV |  |  |  | "viz. príloha c.3.001 projektové dokumentace"
TS |  |  |  | 1. Položka obsahuje: – manipulace a uložení kabelu (do zeme, chránicky, kanálu, na rošty, na TV a pod.) 2. Položka neobsahuje: – príchytky, spojky, koncovky, chránicky apod. 3. Zpusob merení: Merí se metr délkový.
P | 27 | 742H11 |  | KABEL NN CTYR- A PETIŽÍLOVÝ CU S PLASTOVOU IZOLACÍ DO 2,5 MM2 | M | 5 | 0 | 0 |  |  | 0 | 0 | 2023_OTSKP | 0 | 3 |  |  | 0
PP
VV |  |  |  | "viz. príloha c.3.001 projektové dokumentace"
TS |  |  |  | 1. Položka obsahuje: – manipulace a uložení kabelu (do zeme, chránicky, kanálu, na rošty, na TV a pod.) 2. Položka neobsahuje: – príchytky, spojky, koncovky, chránicky apod. 3. Zpusob merení: Merí se metr délkový.
P | 28 | 742I14 |  | KABEL NN CU OVLÁDACÍ 7-12ŽÍLOVÝ OD 4 DO 6 MM2 STÍNENÝ | M | 9950 | 0 | 0 |  |  | 0 | 0 | 2023_OTSKP | 0 | 3 |  |  | 0
PP
VV |  |  |  | "viz. príloha c.3.001 projektové dokumentace"
TS |  |  |  | 1. Položka obsahuje: – manipulace a uložení kabelu (do zeme, chránicky, kanálu, na rošty, na TV a pod.) 2. Položka neobsahuje: – príchytky, spojky, koncovky, chránicky apod. 3. Zpusob merení: Merí se metr délkový.
P | 29 | 742I21 |  | KABEL NN CU OVLÁDACÍ 19-24ŽÍLOVÝ DO 2,5 MM2 | M | 15 | 0 | 0 |  |  | 0 | 0 | 2023_OTSKP | 0 | 3 |  |  | 0
PP
VV |  |  |  | "viz. príloha c.3.001 projektové dokumentace"
TS |  |  |  | 1. Položka obsahuje: – manipulace a uložení kabelu (do zeme, chránicky, kanálu, na rošty, na TV a pod.) 2. Položka neobsahuje: – príchytky, spojky, koncovky, chránicky apod. 3. Zpusob merení: Merí se metr délkový.
P | 30 | 742K12 |  | UKONCENÍ JEDNOŽÍLOVÉHO KABELU V ROZVADECI NEBO NA PRÍSTROJI OD 4 DO 16 MM2 | KUS | 4 | 0 | 0 |  |  | 0 | 0 | 2023_OTSKP | 0 | 3 |  |  | 0
PP
VV |  |  |  | "viz. príloha c.3.001 projektové dokumentace"
TS |  |  |  | 1. Položka obsahuje: – všechny práce spojené s úpravou kabelu pro montáž vcetne veškerého príslušentsví 2. Položka neobsahuje: X 3. Zpusob merení: Udává se pocet kusu kompletní konstrukce nebo práce.
P | 31 | 742L11 |  | UKONCENÍ DVOU AŽ PETIŽÍLOVÉHO KABELU V ROZVADECI NEBO NA PRÍSTROJI DO 2,5 MM2 | KUS | 4 | 0 | 0 |  |  | 0 | 0 | 2023_OTSKP | 0 | 3 |  |  | 0
PP
VV |  |  |  | "viz. príloha c.3.001 projektové dokumentace"
TS |  |  |  | 1. Položka obsahuje: – všechny práce spojené s úpravou kabelu pro montáž vcetne veškerého príslušentsví 2. Položka neobsahuje: X 3. Zpusob merení: Udává se pocet kusu kompletní konstrukce nebo práce.
P | 32 | 742L12 |  | UKONCENÍ DVOU AŽ PETIŽÍLOVÉHO KABELU V ROZVADECI NEBO NA PRÍSTROJI OD 4 DO 16 MM2 | KUS | 2 | 0 | 0 |  |  | 0 | 0 | 2023_OTSKP | 0 | 3 |  |  | 0
PP
VV |  |  |  | "viz. príloha c.3.001 projektové dokumentace"
TS |  |  |  | 1. Položka obsahuje: – všechny práce spojené s úpravou kabelu pro montáž vcetne veškerého príslušentsví 2. Položka neobsahuje: X 3. Zpusob merení: Udává se pocet kusu kompletní konstrukce nebo práce.
P | 33 | 742M12 |  | UKONCENÍ 7-12ŽÍLOVÉHO KABELU V ROZVADECI NEBO NA PRÍSTROJI OD 4 DO 6 MM2 | KUS | 28 | 0 | 0 |  |  | 0 | 0 | 2023_OTSKP | 0 | 3 |  |  | 0
PP
VV |  |  |  | "viz. príloha c.3.001 projektové dokumentace"
TS |  |  |  | 1. Položka obsahuje: – všechny práce spojené s úpravou kabelu pro montáž vcetne veškerého príslušentsví 2. Položka neobsahuje: X 3. Zpusob merení: Udává se pocet kusu kompletní konstrukce nebo práce.
P | 34 | 742M22 |  | UKONCENÍ 7-12ŽÍLOVÉHO KABELU KABELOVOU SPOJKOU OD 4 DO 6 MM2 | KUS | 28 | 0 | 0 |  |  | 0 | 0 | 2023_OTSKP | 0 | 3 |  |  | 0
PP
VV |  |  |  | "viz. príloha c.3.001 projektové dokumentace"
TS |  |  |  | 1. Položka obsahuje: – všechny práce spojené s úpravou kabelu pro montáž vcetne veškerého príslušentsví 2. Položka neobsahuje: X 3. Zpusob merení: Udává se pocet kusu kompletní konstrukce nebo práce.
P | 35 | 742N11 |  | UKONCENÍ 19-24ŽÍLOVÉHO KABELU V ROZVADECI NEBO NA PRÍSTROJI DO 2,5 MM2 | KUS | 6 | 0 | 0 |  |  | 0 | 0 | 2023_OTSKP | 0 | 3 |  |  | 0
PP
VV |  |  |  | "viz. príloha c.3.001 projektové dokumentace"
TS |  |  |  | 1. Položka obsahuje: – všechny práce spojené s úpravou kabelu pro montáž vcetne veškerého príslušentsví 2. Položka neobsahuje: X 3. Zpusob merení: Udává se pocet kusu kompletní konstrukce nebo práce.
P | 36 | 742P13 |  | ZATAŽENÍ KABELU DO CHRÁNICKY - KABEL DO 4 KG/M | M | 9950 | 0 | 0 |  |  | 0 | 0 | 2023_OTSKP | 0 | 3 |  |  | 0
PP
VV |  |  |  | "viz. príloha c.3.001 projektové dokumentace"
TS |  |  |  | 1. Položka obsahuje: – montáž kabelu o váze do 4 kg/m do chránicky/ kolektoru 2. Položka neobsahuje: X 3. Zpusob merení: Merí se metr délkový.
P | 37 | 742Z23 |  | DEMONTÁŽ KABELOVÉHO VEDENÍ NN | M | 5000 | 0 | 0 |  |  | 0 | 0 | 2023_OTSKP | 0 | 3 |  |  | 0
PP
VV |  |  |  | "viz. príloha c.1.001 projektové dokumentace"
TS |  |  |  | 1. Položka obsahuje: – všechny náklady na demontáž stávajícího zarízení se všemi pomocnými doplnujícími úpravami pro jeho likvidaci – naložení vybouraného materiálu na dopravní prostredek 2. Položka neobsahuje: – odvoz vybouraného materiálu – poplatek za likvidaci odpadu (nacení se dle SSD 0) 3. Zpusob merení: Merí se metr délkový.
P | 38 | 743B14 |  | OVLADAC PRO DÁLKOVÉ OVLÁDÁNÍ MOTOROVÝCH POHONU TRAKCNÍCH ODPOJOVACU (DOÚO) OD 13 DO 16 KS | KUS | 1 | 0 | 0 |  |  | 0 | 0 | 2023_OTSKP | 0 | 3 |  |  | 0
PP
VV |  |  |  | "viz. príloha c.3.002 projektové dokumentace"
TS |  |  |  | 1. Položka obsahuje: – instalaci rozvadece vc. zapojení, zhotovení výrobní dokumentace – technický popis viz. projektová dokumentace 2. Položka neobsahuje: X 3. Zpusob merení: Udává se pocet kusu kompletní konstrukce nebo práce.
P | 39 | 743B15 |  | OVLADAC PRO DÁLK.OVLÁDÁNÍ MOTOR.POHONU TRAKC.ODPOJOVACU (DOÚO)-ROZŠÍRENÍ O MODUL PRO KOMUNIKACI S NADRAZENÝM SYST.POMOCÍ DOHODNUTÉHO PROTOKOLU | KUS | 1 | 0 | 0 |  |  | 0 | 0 | 2023_OTSKP | 0 | 3 |  |  | 0
PP
VV |  |  |  | "viz. príloha c.3.002 projektové dokumentace"
TS |  |  |  | OVLADAC PRO DÁLKOVÉ OVLÁDÁNÍ MOTOROVÝCH POHONU TRAKCNÍCH ODPOJOVACU (DOÚO) - ROZŠÍRENÍ O MODUL PRO KOMUNIKACI S NADRAZENÝM SYSTÉMEM POMOCÍ DOHODNUTÉHO PROTOKOLU /NAPR. PROFIBUS - DP/ 1. Položka obsahuje: – veškeré príslušenství vcetne softwaru, oživení, nastavení, zhotovení výrobní dokumentace – technický popis viz. projektová dokumentace 2. Položka neobsahuje: X 3. Zpusob merení: Udává se pocet kusu kompletní konstrukce nebo práce.
P | 40 | 743B18 |  | OVLADAC PRO DÁLKOVÉ OVLÁDÁNÍ MOTOR.POHONU TRAKCNÍCH ODPOJOVACU (DOÚO)-NASTAVENÍ A SERÍZENÍ SYSTÉMU DOÚO V NÁVAZNOSTI NA DÁLKOVÉ RÍZENÍ A OVLÁDÁNÍ | KUS | 1 | 0 | 0 |  |  | 0 | 0 | 2023_OTSKP | 0 | 3 |  |  | 0
PP
VV |  |  |  | "viz. príloha c.3.002 projektové dokumentace"
TS |  |  |  | 1. Položka obsahuje: – nastavení a serízení systému, vybavení príslušným softwarem, vcetne merení vstupních a výstupních údaju 2. Položka neobsahuje: X 3. Zpusob merení: Udává se pocet kusu kompletní konstrukce nebo práce.
P | 41 | 743B22 |  | SVORKOVNICOVÁ SKRÍN PLASTOVÁ PRO DOÚO VNITRNÍ OD 41 DO 80 SVOREK | KUS | 1 | 0 | 0 |  |  | 0 | 0 | 2023_OTSKP | 0 | 3 |  |  | 0
PP
VV |  |  |  | "viz. príloha c.2.003 projektové dokumentace"
TS |  |  |  | 1. Položka obsahuje: – instalaci skríne vc. veškerého príslušenství – technický popis viz. projektová dokumentace 2. Položka neobsahuje: X 3. Zpusob merení: Udává se pocet kusu kompletní konstrukce nebo práce.
P | 42 | 743Z61 |  | DEMONTÁŽ OVLADACE PRO DOÚO | KUS | 3 | 0 | 0 |  |  | 0 | 0 | 2023_OTSKP | 0 | 3 |  |  | 0
PP
VV |  |  |  | "viz. príloha c.1.001 projektové dokumentace"
TS |  |  |  | 1. Položka obsahuje: – všechny náklady na demontáž stávajícího zarízení se všemi pomocnými doplnujícími úpravami pro jeho likvidaci – naložení vybouraného materiálu na dopravní prostredek 2. Položka neobsahuje: – odvoz vybouraného materiálu – poplatek za likvidaci odpadu (nacení se dle SSD 0) 3. Zpusob merení: Udává se pocet kusu kompletní konstrukce nebo práce.
P | 43 | 743Z62 |  | DEMONTÁŽ NAPÁJECÍ SOUPRAVY PRO NAPÁJENÍ OVLADACU DOÚO | KUS | 1 | 0 | 0 |  |  | 0 | 0 | 2023_OTSKP | 0 | 3 |  |  | 0
PP
VV |  |  |  | "viz. príloha c.1.001 projektové dokumentace"
TS |  |  |  | 1. Položka obsahuje: – všechny náklady na demontáž stávajícího zarízení se všemi pomocnými doplnujícími úpravami pro jeho likvidaci – naložení vybouraného materiálu na dopravní prostredek 2. Položka neobsahuje: – odvoz vybouraného materiálu – poplatek za likvidaci odpadu (nacení se dle SSD 0) 3. Zpusob merení: Udává se pocet kusu kompletní konstrukce nebo práce.
P | 44 | 743Z71 |  | DEMONTÁŽ KABELOVÉ SKRÍNE | KUS | 1 | 0 | 0 |  |  | 0 | 0 | 2023_OTSKP | 0 | 3 |  |  | 0
PP
VV |  |  |  | "viz. príloha c.1.001 projektové dokumentace"
TS |  |  |  | 1. Položka obsahuje: – všechny náklady na demontáž stávajícího zarízení se všemi pomocnými doplnujícími úpravami pro jeho likvidaci – naložení vybouraného materiálu na dopravní prostredek 2. Položka neobsahuje: – odvoz vybouraného materiálu – poplatek za likvidaci odpadu (nacení se dle SSD 0) 3. Zpusob merení: Udává se pocet kusu kompletní konstrukce nebo práce.
P | 45 | 743Z73 |  | DEMONTÁŽ - ZAZDENÍ A ZAPRAVENÍ OTVORU PO KABELOVÉ SKRÍNI | KUS | 1 | 0 | 0 |  |  | 0 | 0 | 2023_OTSKP | 0 | 3 |  |  | 0
PP
VV |  |  |  | "viz. príloha c.1.001 projektové dokumentace"
TS |  |  |  | 1. Položka obsahuje: – všechny náklady na demontáž stávajícího zarízení se všemi pomocnými doplnujícími úpravami pro jeho likvidaci – naložení vybouraného materiálu na dopravní prostredek 2. Položka neobsahuje: – odvoz vybouraného materiálu – poplatek za likvidaci odpadu (nacení se dle SSD 0) 3. Zpusob merení: Udává se pocet kusu kompletní konstrukce nebo práce.
P | 46 | 747112 |  | KONTROLA MANIPULACNÍCH, OVLÁDACÍCH NEBO RELÉOVÝCH ROZVADECU, 1 POLE | KUS | 1 | 0 | 0 |  |  | 0 | 0 | 2023_OTSKP | 0 | 3 |  |  | 0
PP
VV |  |  |  | "viz. príloha c.1.001 projektové dokumentace"
TS |  |  |  | 1. Položka obsahuje: – cenu za kontrolu, revizi, serízení a uvedení do provozu zarízení dle príslušných norem a predpisu, vcetne vystavení protokolu 2. Položka neobsahuje: X 3. Zpusob merení: Udává se pocet kusu kompletní konstrukce nebo práce.
P | 47 | 747213 |  | CELKOVÁ PROHLÍDKA, ZKOUŠENÍ, MERENÍ A VYHOTOVENÍ VÝCHOZÍ REVIZNÍ ZPRÁVY, PRO OBJEM IN PRES 500 DO 1000 TIS. KC | KUS | 1 | 0 | 0 |  |  | 0 | 0 | 2023_OTSKP | 0 | 3 |  |  | 0
PP
VV |  |  |  | "viz. príloha c.1.001 projektové dokumentace"
TS |  |  |  | 1. Položka obsahuje: – cenu za celkovou prohlídku zarízení PS/SO, vc. merení, komplexních zkoušek a revizi zarízení tohoto PS/SO autorizovaným revizním technikem na silnoproudá zarízení podle požadavku CSN, vcetne hodnocení a vyhotovení celkové revizní zprávy 2. Položka neobsahuje: X 3. Zpusob merení: Udává se pocet kusu kompletní konstrukce nebo práce.
P | 48 | 747214 |  | CELKOVÁ PROHLÍDKA, ZKOUŠENÍ, MERENÍ A VYHOTOVENÍ VÝCHOZÍ REVIZNÍ ZPRÁVY, PRO OBJEM IN - PRÍPLATEK ZA KAŽDÝCH DALŠÍCH I ZAPOCATÝCH 500 TIS. KC | KUS | 14 | 0 | 0 |  |  | 0 | 0 | 2023_OTSKP | 0 | 3 |  |  | 0
PP
VV |  |  |  | "viz. príloha c.1.001 projektové dokumentace"
TS |  |  |  | 1. Položka obsahuje: – cenu za celkovou prohlídku zarízení PS/SO, vc. merení, komplexních zkoušek a revizi zarízení tohoto PS/SO autorizovaným revizním technikem na silnoproudá zarízení podle požadavku CSN, vcetne hodnocení a vyhotovení celkové revizní zprávy 2. Položka neobsahuje: X 3. Zpusob merení: Udává se pocet kusu kompletní konstrukce nebo práce.
P | 49 | 747301 |  | PROVEDENÍ PROHLÍDKY A ZKOUŠKY PRÁVNICKOU OSOBOU, VYDÁNÍ PRUKAZU ZPUSOBILOSTI | KUS | 1 | 0 | 0 |  |  | 0 | 0 | 2023_OTSKP | 0 | 3 |  |  | 0
PP
VV |  |  |  | "viz. príloha c.1.001 projektové dokumentace"
TS |  |  |  | 1. Položka obsahuje: – cenu za vyhotovení dokladu právnickou osobou o silnoproudých zarízeních a vydání prukazu zpusobilosti 2. Položka neobsahuje: X 3. Zpusob merení: Udává se pocet kusu kompletní konstrukce nebo práce.
P | 50 | 747511 |  | ZKOUŠKY VODICU A KABELU NN PRUREZU ŽÍLY DO 5X25 MM2 | KUS | 2 | 0 | 0 |  |  | 0 | 0 | 2023_OTSKP | 0 | 3 |  |  | 0
PP
VV |  |  |  | "viz. príloha c.1.001 projektové dokumentace"
TS |  |  |  | 1. Položka obsahuje: – cenu za provedení merení kabelu/ vodice vc. vyhotovení protokolu 2. Položka neobsahuje: X 3. Zpusob merení: Udává se pocet kusu kompletní konstrukce nebo práce.
P | 51 | 747521 |  | ZKOUŠKY VODICU A KABELU OVLÁDACÍCH OD 5 DO 12 ŽIL | KUS | 15 | 0 | 0 |  |  | 0 | 0 | 2023_OTSKP | 0 | 3 |  |  | 0
PP
VV |  |  |  | "viz. príloha c.1.001 projektové dokumentace"
TS |  |  |  | 1. Položka obsahuje: – cenu za provedení merení kabelu/ vodice vc. vyhotovení protokolu 2. Položka neobsahuje: X 3. Zpusob merení: Udává se pocet kusu kompletní konstrukce nebo práce.
P | 52 | 747522 |  | ZKOUŠKY VODICU A KABELU OVLÁDACÍCH PRES 12 DO 24 ŽIL | KUS | 3 | 0 | 0 |  |  | 0 | 0 | 2023_OTSKP | 0 | 3 |  |  | 0
PP
VV |  |  |  | "viz. príloha c.1.001 projektové dokumentace"
TS |  |  |  | 1. Položka obsahuje: – cenu za provedení merení kabelu/ vodice vc. vyhotovení protokolu 2. Položka neobsahuje: X 3. Zpusob merení: Udává se pocet kusu kompletní konstrukce nebo práce.
P | 53 | 747701 |  | DOKONCOVACÍ MONTÁŽNÍ PRÁCE NA ELEKTRICKÉM ZARÍZENÍ | HOD | 160 | 0 | 0 |  |  | 0 | 0 | 2023_OTSKP | 0 | 3 |  |  | 0
PP
VV |  |  |  | "viz. príloha c.1.001 projektové dokumentace"
TS |  |  |  | 1. Položka obsahuje: – cenu za práce spojené s uvádením zarízení do provozu, drobné montážní práce v rozvadecích, koordinaci se zhotoviteli souvisejících zarízení apod. 2. Položka neobsahuje: X 3. Zpusob merení: Udává se cas v hodinách.
P | 54 | 747705 |  | MANIPULACE NA ZARÍZENÍCH PROVÁDENÉ PROVOZOVATELEM | HOD | 120 | 0 | 0 |  |  | 0 | 0 | 2023_OTSKP | 0 | 3 |  |  | 0
PP
VV |  |  |  | "viz. príloha c.1.001 projektové dokumentace"
TS |  |  |  | 1. Položka obsahuje: – cenu za manipulace na zarízeních provádené provozovatelem nutných pro další práce zhotovitele na technologickém souboru 2. Položka neobsahuje: X 3. Zpusob merení: Udává se cas v hodinách.
P | 55 | R747705 |  | REALIZACNÍ DOKUMENTACE ZAJIŠTOVANÁ ZHOTOVITELEM | KUS | 1 | 0 | 0 |  |  | 0 | 0 |  | 0 | 3 |  |  | 0
PP
VV |  |  |  | "viz príloha c.1.001 projektové dokumentace"
TS |  |  |  | 1. Položka obsahuje: – vypracování realizacní dokumentace k tomuto SO, výrobne technická dokumentace zajištovaná zhotovitelem prací v rozsahu nezbytném pro urcení technických parametru použitých materiálu, dodávek a služeb. Obsahuje také schémata zapojení silových o ovládacích obvodu rozvadecu a zarízení, svorkovnicová schémata, tabulky vnejších spoju, check listy, popisy logických a blokovacích funkcí, rozmerové výkresy, aj. 2. Položka neobsahuje: X 3. Zpusob merení: Udává se pocet kusu kompletní realizacní dokumentace. Uvažuje se 3% z celkové ceny PS/SO.
SD |  | 9 |  | Ostatní konstrukce a práce | [6 empty] | 0 | 0
P | 56 | 965010 |  | ODSTRANENÍ KOLEJOVÉHO LOŽE A DRÁŽNÍCH STEZEK | M3 | 19.2 | 0 | 0 |  |  | 0 | 0 | 2023_OTSKP | 0 | 3 |  |  | 0
PP
VV |  |  |  | "viz. prílohy c.2.004 a 3.004 projektové dokumentace"
TS |  |  |  | 1. Položka obsahuje: – odstranení kolejového lože rucne nebo mechanizací, a to po nebo bez sejmutí kolejového roštu – príplatky za ztížené podmínky pri práci v kolejišti, napr. za prekážky na strane koleje apod. – naložení vybouraného materiálu na dopravní prostredek 2. Položka neobsahuje: – odvoz vybouraného materiálu do skladu nebo na likvidaci – poplatky za likvidaci odpadu, nacení se položkami ze ssd 0 3. Zpusob merení: Merí se metry krychlové odteženého kolejového lože v ulehlém (puvodním) stavu.
P | 57 | 96615 |  | BOURÁNÍ KONSTRUKCÍ Z PROSTÉHO BETONU | M3 | 1 | 0 | 0 |  |  | 0 | 0 | 2023_OTSKP | 0 | 3 |  |  | 0
PP
VV |  |  |  | "viz. príloha c.1.001 projektové dokumentace"
TS |  |  |  | položka zahrnuje: - rozbourání konstrukce bez ohledu na použitou technologii - veškeré pomocné konstrukce (lešení a pod.) - veškerou manipulaci s vybouranou sutí a hmotami vcetne uložení na skládku. Nezahrnuje poplatek za skládku, který se vykazuje v položce 0141** (s výjimkou malého množství bouraného materiálu, kde je možné poplatek zahrnout do jednotkové ceny bourání – tento fakt musí být uveden v doplnujícím textu k položce) - veškeré další práce plynoucí z technologického predpisu a z platných predpisu
SD |  | 990 |  | Likvidace odpadu vc. dopravy | [6 empty] | 0 | 0
P | 58 | R015111 | 901 | NEOCENOVAT - POPLATKY ZA LIKVIDACI ODPADU NEKONTAMINOVANÝCH - 17 05 04 VYTEŽENÉ ZEMINY A HORNINY - I. TRÍDA TEŽITELNOSTI VCETNE DOPRAVY | T | 219.3 | 0 | 0 |  |  | 0 | 0 |  | 0 | 3 |  |  | 0
PP |  |  |  | "Evidencní položka, Neocenovat v objektu SO/PS, položka se ocenuje pouze v objektu SO 90-90 Zpusob likvidace: recyklace, druhotné využití."
VV |  |  |  | "viz. prílohy c.2.004 a 3.004 projektové dokumentace"
TS |  |  |  | "1. Položka obsahuje: – veškeré poplatky provozovateli skládky, recyklacní linky nebo jiného zarízení na zpracování nebo likvidaci odpadu související s prevzetím, uložením, zpracováním nebo likvidací odpadu – náklady spojené s dopravou z místa stavby na místo prevzetí provozovatelem skládky, recyklacní linky nebo jiného zarízení na zpracování nebo likvidaci odpadu – náklady spojené s vyložením a manipulací s materiálem v míste skládky 2. Položka neobsahuje: – náklady spojené s naložením a manipulací materiálem 3. Zpusob merení: Tunou se rozumí hmotnost odpadu vytrídeného v souladu se zákonem c. 541/2020 Sb., o nakládání s odpady, v platném znení."
P | 59 | R015140 | 901 | NEOCENOVAT - POPLATKY ZA LIKVIDACI ODPADU NEKONTAMINOVANÝCH - 17 01 01 BETON Z DEMOLIC OBJEKTU, ZÁKLADU TV, KULY A SLOUPY VCETNE DOPRAVY | T | 2.6 | 0 | 0 |  |  | 0 | 0 |  | 0 | 3 |  |  | 0
PP |  |  |  | "Evidencní položka, Neocenovat v objektu SO/PS, položka se ocenuje pouze v objektu SO 90-90 Zpusob likvidace: recyklace, druhotné využití."
VV |  |  |  | "viz. prílohy c.2.004 a 3.004 projektové dokumentace"
TS |  |  |  | "1. Položka obsahuje: – veškeré poplatky provozovateli skládky, recyklacní linky nebo jiného zarízení na zpracování nebo likvidaci odpadu související s prevzetím, uložením, zpracováním nebo likvidací odpadu – náklady spojené s dopravou z místa stavby na místo prevzetí provozovatelem skládky, recyklacní linky nebo jiného zarízení na zpracování nebo likvidaci odpadu – náklady spojené s vyložením a manipulací s materiálem v míste skládky 2. Položka neobsahuje: – náklady spojené s naložením a manipulací materiálem 3. Zpusob merení: Tunou se rozumí hmotnost odpadu vytrídeného v souladu se zákonem c. 541/2020 Sb., o nakládání s odpady, v platném znení."
P | 60 | R015150 | 901 | NEOCENOVAT - POPLATKY ZA LIKVIDACI ODPADU NEKONTAMINOVANÝCH - 17 05 08 ŠTERK Z KOLEJIŠTE (ODPAD PO RECYKLACI) VCETNE DOPRAVY | T | 30.7 | 0 | 0 |  |  | 0 | 0 |  | 0 | 3 |  |  | 0
PP |  |  |  | "Evidencní položka, Neocenovat v objektu SO/PS, položka se ocenuje pouze v objektu SO 90-90 Zpusob likvidace: recyklace, druhotné využití."
VV |  |  |  | "viz. prílohy c.2.004 a 3.004 projektové dokumentace"
TS |  |  |  | "1. Položka obsahuje: – veškeré poplatky provozovateli skládky, recyklacní linky nebo jiného zarízení na zpracování nebo likvidaci odpadu související s prevzetím, uložením, zpracováním nebo likvidací odpadu – náklady spojené s dopravou z místa stavby na místo prevzetí provozovatelem skládky, recyklacní linky nebo jiného zarízení na zpracování nebo likvidaci odpadu – náklady spojené s vyložením a manipulací s materiálem v míste skládky 2. Položka neobsahuje: – náklady spojené s naložením a manipulací materiálem 3. Zpusob merení: Tunou se rozumí hmotnost odpadu vytrídeného v souladu se zákonem c. 541/2020 Sb., o nakládání s odpady, v platném znení."
P | 61 | R015240 | 901 | NEOCENOVAT - POPLATKY ZA LIKVIDACI ODPADU NEKONTAMINOVANÝCH - 20 03 01 SMESNÝ KOMUNÁLNÍ ODPAD, VCETNE DOPRAVY | T | 0.5 | 0 | 0 |  |  | 0 | 0 |  | 0 | 3 |  |  | 0
PP |  |  |  | Evidencní položka, Neocenovat v objektu SO/PS, položka se ocenuje pouze v objektu SO 90-90
VV |  |  |  | "viz. príloha c.1.001 projektové dokumentace"
TS |  |  |  | 1. Položka obsahuje: – veškeré poplatky provozovateli skládky, recyklacní linky nebo jiného zarízení na zpracování nebo likvidaci odpadu související s prevzetím, uložením, zpracováním nebo likvidací odpadu – náklady spojené s dopravou z místa stavby na místo prevzetí provozovatelem skládky, recyklacní linky nebo jiného zarízení na zpracování nebo likvidaci odpadu – náklady spojené s vyložením a manipulací s materiálem v míste skládky 2. Položka neobsahuje: – náklady spojené s naložením a manipulací materiálem 3. Zpusob merení: Tunou se rozumí hmotnost odpadu vytrídeného v souladu se zákonem c. 541/2020 Sb., o nakládání s odpady, v platném znení.
P | 62 | R015310 | 901 | NEOCENOVAT - POPLATKY ZA LIKVIDACI ODPADU NEKONTAMINOVANÝCH - 16 02 14 ELEKTROŠROT (VYRAZENÁ ELEKTRICKÁ ZARÍZENÍ A PRÍSTROJE), VCETNE DOPRAVY | T | 0.5 | 0 | 0 |  |  | 0 | 0 |  | 0 | 3 |  |  | 0
PP |  |  |  | "Evidencní položka, Neocenovat v objektu SO/PS, položka se ocenuje pouze v objektu SO 90-90 Výzisk - prebírá Správa železnic"
VV |  |  |  | "viz. príloha c.1.001 projektové dokumentace"
TS |  |  |  | 1. Položka obsahuje: – veškeré poplatky provozovateli skládky, recyklacní linky nebo jiného zarízení na zpracování nebo likvidaci odpadu související s prevzetím, uložením, zpracováním nebo likvidací odpadu – náklady spojené s dopravou z místa stavby na místo prevzetí provozovatelem skládky, recyklacní linky nebo jiného zarízení na zpracování nebo likvidaci odpadu – náklady spojené s vyložením a manipulací s materiálem v míste skládky 2. Položka neobsahuje: – náklady spojené s naložením a manipulací materiálem 3. Zpusob merení: Tunou se rozumí hmotnost odpadu vytrídeného v souladu se zákonem c. 541/2020 Sb., o nakládání s odpady, v platném znení.
P | 63 | R015890 | 901 | NEOCENOVAT - POPLATKY ZA LIKVIDACI ODPADU NEKONTAMINOVANÝCH - 17 04 11 - KABELY A VODICE BEZ NEBEZPECNÝCH LÁTEK, VCETNE DOPRAVY | T | 1 | 0 | 0 |  |  | 0 | 0 |  | 0 | 3 |  |  | 0
PP |  |  |  | "Evidencní položka, neocenovat v objektu SO/PS, položka se ocenuje pouze v objektu SO 90-90. Druhotná surovina - výkup"
VV |  |  |  | "viz. príloha c.1.001 projektové dokumentace"
TS |  |  |  | "1. Položka obsahuje: – veškeré poplatky provozovateli skládky, recyklacní linky nebo jiného zarízení na zpracování nebo likvidaci odpadu související s prevzetím, uložením, zpracováním nebo likvidací odpadu – náklady spojené s dopravou z místa stavby na místo prevzetí provozovatelem skládky, recyklacní linky nebo jiného zarízení na zpracování nebo likvidaci odpadu – náklady spojené s vyložením a manipulací s materiálem v míste skládky 2. Položka neobsahuje: – náklady spojené s naložením a manipulací materiálem 3. Zpusob merení: Tunou se rozumí hmotnost odpadu vytrídeného v souladu se zákonem c. 541/2020 Sb., o nakládání s odpady, v platném znení."

## SO 12-86-03
SŽDC05 | [14 empty] | 3
S | Stavba: | 5533520002-zm14 |  | XDC_Ceska-Trebova-cast2-zm14-20240902 | [6 empty] | D.2.3.6 | 0 | AspeEsticon | 0 | 2
O | Objekt: | D.2.3.6 |  | Rozvody VN, NN, osvetlení a dálkové ovládání odpojovacu | [9 empty] | 0.15 | 2
Typ | Poř. číslo | Kód položky | Varianta | Název položky | MJ | Množství | Jednotková hmotnost | Celková hmotnost |  |  | Jednotková cena |  | Cenové soustavy | 0.21
Dodávka
[9 empty] | Jednotková | Celkem | Jednotková | Celkem |  |  |  | Počet položek s nulovou cenou | 0
O1 |  | SO 12-86-03 |  | Úsek Zádulka (vc.) - C. Trebová os.n., preložky silnoproudých zarízení | [6 empty] | 0 | 0
SD |  | 1 |  | Zemní práce | [6 empty] | 0 | 0
P | 1 | 11090 |  | VŠEOBECNÉ VYKLIZENÍ OSTATNÍCH PLOCH | M2 | 1005 | 0 | 0 |  |  | 0 | 0 | 2023_OTSKP | 0 | 3 |  |  | 0
PP
VV |  |  |  | "viz. prílohy c.2.005 a 3.003 projektové dokumentace"
TS |  |  |  | zahrnuje odstranení všech prekážek pro uskutecnení stavby
P | 2 | 13273 |  | HLOUBENÍ RÝH ŠÍR DO 2M PAŽ I NEPAŽ TR. I | M3 | 191.6 | 0 | 0 |  |  | 0 | 0 | 2023_OTSKP | 0 | 3 |  |  | 0
PP
VV |  |  |  | "viz. prílohy c.2.005 a 3.003 projektové dokumentace"
TS |  |  |  | položka zahrnuje: - vodorovná a svislá doprava, premístení, preložení, manipulace s výkopkem - kompletní provedení vykopávky nezapažené i zapažené - ošetrení výkopište po celou dobu práce v nem vc. klimatických opatrení - ztížení vykopávek v blízkosti podzemního vedení, konstrukcí a objektu vc. jejich docasného zajištení - ztížení pod vodou, v okolí výbušnin, ve stísnených prostorech a pod. - príplatek za lepivost - težení po vrstvách, pásech a po jiných nutných cástech (figurách) - cerpání vody vc. cerpacích jímek, potrubí a pohotovostní cerpací soupravy (viz ustanovení k pol. 1151,2) - potrebné snížení hladiny podzemní vody - težení a rozpojování jednotlivých balvanu - vytahování a nošení výkopku - svahování a presvah. svahu do konecného tvaru, výmena hornin v podloží a v pláni znehodnocené klimatickými vlivy - rucní vykopávky, odstranení korenu a napadávek - pažení, vzeprení a rozeprení vc. prepažování (vyjma štetových sten) - úpravu, ochranu a ocištení dna, základové spáry, sten a svahu - odvedení nebo obvedení vody v okolí výkopište a ve výkopišti - trídení výkopku - veškeré pomocné konstrukce umožnující provedení vykopávky (príjezdy, sjezdy, nájezdy, lešení, podper. konstr., premostení, zpevnené plochy, zakrytí a pod.) - nezahrnuje uložení zeminy (na skládku, do násypu) ani poplatky za skládku, vykazují se v položce c.0141**
P | 3 | 17411 |  | ZÁSYP JAM A RÝH ZEMINOU SE ZHUTNENÍM | M3 | 172.5 | 0 | 0 |  |  | 0 | 0 | 2023_OTSKP | 0 | 3 |  |  | 0
PP
VV |  |  |  | "viz. prílohy c.2.005 a 3.003 projektové dokumentace"
TS |  |  |  | položka zahrnuje: - kompletní provedení zemní konstrukce vc. výberu vhodného materiálu - úprava ukládaného materiálu vlhcením, trídením, promícháním nebo vysoušením, príp. jiné úpravy za úcelem zlepšení jeho mech. vlastností - hutnení i ruzné míry hutnení - ošetrení úložište po celou dobu práce v nem vc. klimatických opatrení - ztížení v okolí vedení, konstrukcí a objektu a jejich docasné zajištení - ztížení provádení vc. hutnení ve ztížených podmínkách a stísnených prostorech - ztížené ukládání sypaniny pod vodu - ukládání po vrstvách a po jiných nutných cástech (figurách) vc. dosypávek - spouštení a nošení materiálu - výmena cástí zemní konstrukce znehodnocené klimatickými vlivy - rucní hutnení - udržování úložište a jeho ochrana proti vode - odvedení nebo obvedení vody v okolí úložište a v úložišti - veškeré pomocné konstrukce umožnující provedení zemní konstrukce (príjezdy, sjezdy, nájezdy, lešení, podperné konstrukce, premostení, zpevnené plochy, zakrytí a pod.)
P | 4 | 18090 |  | VŠEOBECNÉ ÚPRAVY OSTATNÍCH PLOCH | M2 | 1005 | 0 | 0 |  |  | 0 | 0 | 2023_OTSKP | 0 | 3 |  |  | 0
PP
VV |  |  |  | "viz. prílohy c.2.005 a 3.003 projektové dokumentace"
TS |  |  |  | Všeobecné úpravy musí zahrnovat úpravu území po uskutecnení stavby, tak jak je požadováno v zadávací dokumentaci s výjimkou tech prací, pro které jsou uvedeny samostatné položky.
SD |  | 2 |  | Základy | [6 empty] | 0 | 0
P | 5 | 21461E |  | SEPARACNÍ GEOTEXTILIE DO 500G/M2 | M2 | 875 | 0 | 0 |  |  | 0 | 0 | 2023_OTSKP | 0 | 3 |  |  | 0
PP
VV |  |  |  | "viz. prílohy c.2.005 a 3.003 projektové dokumentace"
TS |  |  |  | Položka zahrnuje: - dodávku predepsané geotextilie - úpravu, ocištení a ochranu podkladu - prichycení k podkladu, prípadne zatížení - úpravy spoju a zajištení okraju - úpravy pro odvodnení - nutné presahy - mimostaveništní a vnitrostaveništní dopravu - demontáž a likvidaci geotextilie po skoncení stavebních prací
SD |  | 4 |  | Vodorovné konstrukce | [6 empty] | 0 | 0
P | 6 | 45152 |  | PODKLADNÍ A VÝPLNOVÉ VRSTVY Z KAMENIVA DRCENÉHO | M3 | 22.3 | 0 | 0 |  |  | 0 | 0 | 2023_OTSKP | 0 | 3 |  |  | 0
PP
VV |  |  |  | "viz. prílohy c.2.005 a 3.003 projektové dokumentace"
TS |  |  |  | položka zahrnuje dodávku predepsaného kameniva, mimostaveništní a vnitrostaveništní dopravu a jeho uložení není-li v zadávací dokumentaci uvedeno jinak, jedná se o nakupovaný materiál
P | 7 | 45157 |  | PODKLADNÍ A VÝPLNOVÉ VRSTVY Z KAMENIVA TEŽENÉHO | M3 | 22.3 | 0 | 0 |  |  | 0 | 0 | 2023_OTSKP | 0 | 3 |  |  | 0
PP
VV |  |  |  | "viz. prílohy c.2.005 a 3.003 projektové dokumentace"
TS |  |  |  | položka zahrnuje dodávku predepsaného kameniva, mimostaveništní a vnitrostaveništní dopravu a jeho uložení není-li v zadávací dokumentaci uvedeno jinak, jedná se o nakupovaný materiál
SD |  | 7 |  | Pridružená stavební výroba | [6 empty] | 0 | 0
P | 8 | 701001 |  | OZNACOVACÍ ŠTÍTEK KABELOVÉHO VEDENÍ, SPOJKY NEBO KABELOVÉ SKRÍNE (VCETNE OBJÍMKY) | KUS | 30 | 0 | 0 |  |  | 0 | 0 | 2023_OTSKP | 0 | 3 |  |  | 0
PP
VV |  |  |  | "viz. príloha c.3.001 projektové dokumentace"
TS |  |  |  | 1. Položka obsahuje: – pomocné mechanismy 2. Položka neobsahuje: X 3. Zpusob merení: Merí se plocha v metrech ctverecných.
P | 9 | 702111 |  | KABELOVÝ ŽLAB ZEMNÍ VCETNE KRYTU SVETLÉ ŠÍRKY DO 120 MM | M | 875 | 0 | 0 |  |  | 0 | 0 | 2023_OTSKP | 0 | 3 |  |  | 0
PP
VV |  |  |  | "viz. prílohy c.2.005 a 3.003 projektové dokumentace"
TS |  |  |  | 1. Položka obsahuje: – kompletní montáž, rozmerení, upevnení, rezání, spojování a pod. – veškerý spojovací a montážní materiál vc. upevnovacího materiálu ( držáky apod.) – pomocné mechanismy 2. Položka neobsahuje: X 3. Zpusob merení: Merí se metr délkový.
P | 10 | 702211 |  | KABELOVÁ CHRÁNICKA ZEMNÍ DN DO 100 MM | M | 300 | 0 | 0 |  |  | 0 | 0 | 2023_OTSKP | 0 | 3 |  |  | 0
PP
VV |  |  |  | "viz. prílohy c.2.005 a 3.003 projektové dokumentace"
TS |  |  |  | 1. Položka obsahuje: – proražení otvoru zdivem o prurezu od 0,01 do 0,025m2 – úpravu a zacištení omítky po montáži vedení – pomocné mechanismy 2. Položka neobsahuje: – protipožární ucpávku 3. Zpusob merení: Udává se pocet kusu kompletní konstrukce nebo práce.
P | 11 | 702212 |  | KABELOVÁ CHRÁNICKA ZEMNÍ DN PRES 100 DO 200 MM | M | 84 | 0 | 0 |  |  | 0 | 0 | 2023_OTSKP | 0 | 3 |  |  | 0
PP
VV |  |  |  | "viz. prílohy c.2.005 a 3.003 projektové dokumentace"
TS |  |  |  | 1. Položka obsahuje: – proražení otvoru zdivem o prurezu od 0,01 do 0,025m2 – úpravu a zacištení omítky po montáži vedení – pomocné mechanismy 2. Položka neobsahuje: – protipožární ucpávku 3. Zpusob merení: Udává se pocet kusu kompletní konstrukce nebo práce.
P | 12 | 702312 |  | ZAKRYTÍ KABELU VÝSTRAŽNOU FÓLIÍ ŠÍRKY PRES 20 DO 40 CM | M | 945 | 0 | 0 |  |  | 0 | 0 | 2023_OTSKP | 0 | 3 |  |  | 0
PP
VV |  |  |  | "viz. prílohy c.2.005 a 3.003 projektové dokumentace"
TS |  |  |  | 1. Položka obsahuje: – kompletní montáž, návrh, rozmerení, upevnení, zacištení, svárení, vrtání, rezání, spojování a pod. – veškerý spojovací a montážní materiál vc. upevnovacího materiálu – sestavení a upevnení konstrukce na stanovišti – pomocné mechanismy 2. Položka neobsahuje: X 3. Zpusob merení: Udává se pocet sad, které se skládají z predepsaných dílu, jež tvorí požadovaný celek, za každý zapocatý mesíc pronájmu.
P | 13 | 702521 |  | PRURAZ ZDIVEM (PRÍCKOU) BETONOVÝM TLOUŠTKY DO 45 CM | KUS | 2 | 0 | 0 |  |  | 0 | 0 | 2023_OTSKP | 0 | 3 |  |  | 0
PP
VV |  |  |  | "viz. prílohy c.1.001 projektové dokumentace"
TS |  |  |  | 1. Položka obsahuje: – proražení otvoru zdivem o prurezu od 0,01 do 0,025m2 – úpravu a zacištení omítky po montáži vedení – pomocné mechanismy 2. Položka neobsahuje: – protipožární ucpávku 3. Zpusob merení: Udává se pocet kusu kompletní konstrukce nebo práce.
P | 14 | 703762 |  | KABELOVÁ UCPÁVKA VODE ODOLNÁ PRO VNITRNÍ PRUMER OTVORU 65 - 110MM | KUS | 6 | 0 | 0 |  |  | 0 | 0 | 2023_OTSKP | 0 | 3 |  |  | 0
PP
VV |  |  |  | "viz. príloha c.1.001 projektové dokumentace"
TS |  |  |  | Položka obsahuje: Dodávku a montáž kabelové ucpávky vc. príslušenství ( utesnovací spony apod. ) a pomocného materiálu, vyhotovení a dodání atestu. Dále obsahuje cenu za pom. mechanismy vcetne všech ostatních vedlejších nákladu.
P | 15 | 709120 |  | PROVIZORNÍ ZAJIŠTENÍ POTRUBÍ VE VÝKOPU | KUS | 5 | 0 | 0 |  |  | 0 | 0 | 2023_OTSKP | 0 | 3 |  |  | 0
PP
VV |  |  |  | "viz. prílohy c.2.005 a 3.003 projektové dokumentace"
TS |  |  |  | 1. Položka obsahuje: – kompletní montáž, rozmerení, upevnení, rezání, spojování a pod. – veškerý spojovací a montážní materiál vc. upevnovacího materiálu ( držáky apod.) – pomocné mechanismy 2. Položka neobsahuje: X 3. Zpusob merení: Udává se pocet kusu kompletní konstrukce nebo práce.
P | 16 | 709210 |  | KRIŽOVATKA KABELOVÝCH VEDENÍ SE STÁVAJÍCÍ INŽENÝRSKOU SÍTÍ (KABELEM, POTRUBÍM APOD.) | KUS | 10 | 0 | 0 |  |  | 0 | 0 | 2023_OTSKP | 0 | 3 |  |  | 0
PP
VV |  |  |  | "viz. prílohy c.2.005 a 3.003 projektové dokumentace"
TS |  |  |  | 1. Položka obsahuje: – kompletní montáž, rozmerení, upevnení, rezání, spojování a pod. – veškerý spojovací a montážní materiál vc. upevnovacího materiálu ( držáky apod.) – pomocné mechanismy 2. Položka neobsahuje: X 3. Zpusob merení: Merí se metr délkový.
P | 17 | 709611 |  | DEMONTÁŽ KABELOVÉHO ŽLABU/LIŠTY VCETNE KRYTU | M | 875 | 0 | 0 |  |  | 0 | 0 | 2023_OTSKP | 0 | 3 |  |  | 0
PP
VV |  |  |  | "viz. prílohy c.1.001 projektové dokumentace"
TS |  |  |  | 1. Položka obsahuje: – prípravu podkladu pro osazení 2. Položka neobsahuje: X 3. Zpusob merení: Merí se metr délkový.
P | 18 | 709612 |  | DEMONTÁŽ CHRÁNICKY/TRUBKY | M | 484 | 0 | 0 |  |  | 0 | 0 | 2023_OTSKP | 0 | 3 |  |  | 0
PP
VV |  |  |  | "viz. prílohy c.1.001 projektové dokumentace"
TS |  |  |  | 1. Položka obsahuje: – veškeré práce a materiál obsažený v názvu položky 2. Položka neobsahuje: X 3. Zpusob merení: Udává se pocet kusu kompletní konstrukce nebo práce.
P | 19 | 741911 |  | UZEMNOVACÍ VODIC V ZEMI FEZN DO 120 MM2 | M | 20 | 0 | 0 |  |  | 0 | 0 | 2023_OTSKP | 0 | 3 |  |  | 0
PP
VV |  |  |  | "viz. prílohy c.1.001 projektové dokumentace"
TS |  |  |  | 1. Položka obsahuje: – prípravu podkladu pro osazení – merení, delení, spojování, tvarování – ochranný náter spoju a pri pruchodu vodice nad terén apod. dle príslušných norem 2. Položka neobsahuje: – zemní práce – ochranu vodice - chránicky apod. 3. Zpusob merení: Merí se metr délkový.
P | 20 | 741C05 |  | SPOJOVÁNÍ UZEMNOVACÍCH VODICU | KUS | 10 | 0 | 0 |  |  | 0 | 0 | 2023_OTSKP | 0 | 3 |  |  | 0
PP
VV |  |  |  | "viz. prílohy c.1.001 projektové dokumentace"
TS |  |  |  | 1. Položka obsahuje: – tvarování, prípravu spoju – svarování – ochranný náter spoje dle príslušných norem 2. Položka neobsahuje: X 3. Zpusob merení: Udává se pocet kusu kompletní konstrukce nebo práce.
P | 21 | 741C07 |  | VYVEDENÍ UZEMNOVACÍCH VODICU NA POVRCH/KONSTRUKCI | KUS | 10 | 0 | 0 |  |  | 0 | 0 | 2023_OTSKP | 0 | 3 |  |  | 0
PP
VV |  |  |  | "viz. prílohy c.1.001 projektové dokumentace"
TS |  |  |  | 1. Položka obsahuje: – vodivé pripojení vodice na konstrukci – delení, tvarování, spojování – ochranný i barevný náter spoje dle príslušných norem 2. Položka neobsahuje: X 3. Zpusob merení: Udává se pocet kusu kompletní konstrukce nebo práce.
P | 22 | 742G12 |  | KABEL NN DVOU- A TRÍŽÍLOVÝ CU S PLASTOVOU IZOLACÍ OD 4 DO 16 MM2 | M | 1710 | 0 | 0 |  |  | 0 | 0 | 2023_OTSKP | 0 | 3 |  |  | 0
PP
VV |  |  |  | "viz. príloha c.3.001 projektové dokumentace"
TS |  |  |  | 1. Položka obsahuje: – manipulace a uložení kabelu (do zeme, chránicky, kanálu, na rošty, na TV a pod.) 2. Položka neobsahuje: – príchytky, spojky, koncovky, chránicky apod. 3. Zpusob merení: Merí se metr délkový.
P | 23 | 742H12 |  | KABEL NN CTYR- A PETIŽÍLOVÝ CU S PLASTOVOU IZOLACÍ OD 4 DO 16 MM2 | M | 20 | 0 | 0 |  |  | 0 | 0 | 2023_OTSKP | 0 | 3 |  |  | 0
PP
VV |  |  |  | "viz. prílohy c.3.001 projektové dokumentace"
TS |  |  |  | 1. Položka obsahuje: – manipulace a uložení kabelu (do zeme, chránicky, kanálu, na rošty, na TV a pod.) 2. Položka neobsahuje: – príchytky, spojky, koncovky, chránicky apod. 3. Zpusob merení: Merí se metr délkový.
P | 24 | 742H13 |  | KABEL NN CTYR- A PETIŽÍLOVÝ CU S PLASTOVOU IZOLACÍ OD 25 DO 50 MM2 | M | 430 | 0 | 0 |  |  | 0 | 0 | 2023_OTSKP | 0 | 3 |  |  | 0
PP
VV |  |  |  | "viz. prílohy c.3.001 projektové dokumentace"
TS |  |  |  | 1. Položka obsahuje: – manipulace a uložení kabelu (do zeme, chránicky, kanálu, na rošty, na TV a pod.) 2. Položka neobsahuje: – príchytky, spojky, koncovky, chránicky apod. 3. Zpusob merení: Merí se metr délkový.
P | 25 | 742H44 |  | KABEL NN CTYR- A PETIŽÍLOVÝ CU FLEXIBILNÍ OD 70 DO 120 MM2 | M | 200 | 0 | 0 |  |  | 0 | 0 | 2023_OTSKP | 0 | 3 |  |  | 0
PP
VV |  |  |  | "viz. prílohy c.3.001 projektové dokumentace"
TS |  |  |  | 1. Položka obsahuje: – manipulace a uložení kabelu (do zeme, chránicky, kanálu, na rošty, na TV a pod.) 2. Položka neobsahuje: – príchytky, spojky, koncovky, chránicky apod. 3. Zpusob merení: Merí se metr délkový.
P | 26 | 742L12 |  | UKONCENÍ DVOU AŽ PETIŽÍLOVÉHO KABELU V ROZVADECI NEBO NA PRÍSTROJI OD 4 DO 16 MM2 | KUS | 14 | 0 | 0 |  |  | 0 | 0 | 2023_OTSKP | 0 | 3 |  |  | 0
PP
VV |  |  |  | "viz. prílohy c.3.001 projektové dokumentace"
TS |  |  |  | 1. Položka obsahuje: – všechny práce spojené s úpravou kabelu pro montáž vcetne veškerého príslušentsví 2. Položka neobsahuje: X 3. Zpusob merení: Udává se pocet kusu kompletní konstrukce nebo práce.
P | 27 | 742L13 |  | UKONCENÍ DVOU AŽ PETIŽÍLOVÉHO KABELU V ROZVADECI NEBO NA PRÍSTROJI OD 25 DO 50 MM2 | KUS | 6 | 0 | 0 |  |  | 0 | 0 | 2023_OTSKP | 0 | 3 |  |  | 0
PP
VV |  |  |  | "viz. prílohy c.3.001 projektové dokumentace"
TS |  |  |  | 1. Položka obsahuje: – všechny práce spojené s úpravou kabelu pro montáž vcetne veškerého príslušentsví 2. Položka neobsahuje: X 3. Zpusob merení: Udává se pocet kusu kompletní konstrukce nebo práce.
P | 28 | 742L14 |  | UKONCENÍ DVOU AŽ PETIŽÍLOVÉHO KABELU V ROZVADECI NEBO NA PRÍSTROJI OD 70 DO 120 MM2 | KUS | 10 | 0 | 0 |  |  | 0 | 0 | 2023_OTSKP | 0 | 3 |  |  | 0
PP
VV |  |  |  | "viz. prílohy c.3.001 projektové dokumentace"
TS |  |  |  | 1. Položka obsahuje: – všechny práce spojené s úpravou kabelu pro montáž vcetne veškerého príslušentsví 2. Položka neobsahuje: X 3. Zpusob merení: Udává se pocet kusu kompletní konstrukce nebo práce.
P | 29 | 742L22 |  | UKONCENÍ DVOU AŽ PETIŽÍLOVÉHO KABELU KABELOVOU SPOJKOU OD 4 DO 16 MM2 | KUS | 5 | 0 | 0 |  |  | 0 | 0 | 2023_OTSKP | 0 | 3 |  |  | 0
PP
VV |  |  |  | "viz. príloha c.3.001 projektové dokumentace"
TS |  |  |  | 1. Položka obsahuje: – všechny práce spojené s úpravou kabelu pro montáž vcetne veškerého príslušentsví 2. Položka neobsahuje: X 3. Zpusob merení: Udává se pocet kusu kompletní konstrukce nebo práce.
P | 30 | 742L23 |  | UKONCENÍ DVOU AŽ PETIŽÍLOVÉHO KABELU KABELOVOU SPOJKOU OD 25 DO 50 MM2 | KUS | 4 | 0 | 0 |  |  | 0 | 0 | 2023_OTSKP | 0 | 3 |  |  | 0
PP
VV |  |  |  | "viz. prílohy c.3.001 projektové dokumentace"
TS |  |  |  | 1. Položka obsahuje: – všechny práce spojené s úpravou kabelu pro montáž vcetne veškerého príslušentsví 2. Položka neobsahuje: X 3. Zpusob merení: Udává se pocet kusu kompletní konstrukce nebo práce.
P | 31 | 742L24 |  | UKONCENÍ DVOU AŽ PETIŽÍLOVÉHO KABELU KABELOVOU SPOJKOU OD 70 DO 120 MM2 | KUS | 15 | 0 | 0 |  |  | 0 | 0 | 2023_OTSKP | 0 | 3 |  |  | 0
PP
VV |  |  |  | "viz. prílohy c.3.001 projektové dokumentace"
TS |  |  |  | 1. Položka obsahuje: – všechny práce spojené s úpravou kabelu pro montáž vcetne veškerého príslušentsví 2. Položka neobsahuje: X 3. Zpusob merení: Udává se pocet kusu kompletní konstrukce nebo práce.
P | 32 | 742P13 |  | ZATAŽENÍ KABELU DO CHRÁNICKY - KABEL DO 4 KG/M | M | 2360 | 0 | 0 |  |  | 0 | 0 | 2023_OTSKP | 0 | 3 |  |  | 0
PP
VV |  |  |  | "viz. prílohy c.3.001 projektové dokumentace"
TS |  |  |  | 1. Položka obsahuje: – montáž kabelu o váze do 4 kg/m do chránicky/ kolektoru 2. Položka neobsahuje: X 3. Zpusob merení: Merí se metr délkový.
P | 33 | 742Z23 |  | DEMONTÁŽ KABELOVÉHO VEDENÍ NN | M | 2360 | 0 | 0 |  |  | 0 | 0 | 2023_OTSKP | 0 | 3 |  |  | 0
PP
VV |  |  |  | "viz. prílohy c.1.001 projektové dokumentace"
TS |  |  |  | 1. Položka obsahuje: – všechny náklady na demontáž stávajícího zarízení se všemi pomocnými doplnujícími úpravami pro jeho likvidaci – naložení vybouraného materiálu na dopravní prostredek 2. Položka neobsahuje: – odvoz vybouraného materiálu – poplatek za likvidaci odpadu (nacení se dle SSD 0) 3. Zpusob merení: Merí se metr délkový.
P | 34 | 743Z71 |  | DEMONTÁŽ KABELOVÉ SKRÍNE | KUS | 2 | 0 | 0 |  |  | 0 | 0 | 2023_OTSKP | 0 | 3 |  |  | 0
PP
VV |  |  |  | "viz. prílohy c.1.001 projektové dokumentace"
TS |  |  |  | 1. Položka obsahuje: – všechny náklady na demontáž stávajícího zarízení se všemi pomocnými doplnujícími úpravami pro jeho likvidaci – naložení vybouraného materiálu na dopravní prostredek 2. Položka neobsahuje: – odvoz vybouraného materiálu – poplatek za likvidaci odpadu (nacení se dle SSD 0) 3. Zpusob merení: Udává se pocet kusu kompletní konstrukce nebo práce.
P | 35 | 747111 |  | KONTROLA SILOVÝCH ROZVADECU NN, 1 POLE | KUS | 2 | 0 | 0 |  |  | 0 | 0 | 2023_OTSKP | 0 | 3 |  |  | 0
PP
VV |  |  |  | "viz. prílohy c.1.001 projektové dokumentace"
TS |  |  |  | 1. Položka obsahuje: – cenu za kontrolu, revizi, serízení a uvedení do provozu zarízení dle príslušných norem a predpisu, vcetne vystavení protokolu 2. Položka neobsahuje: X 3. Zpusob merení: Udává se pocet kusu kompletní konstrukce nebo práce.
P | 36 | 747213 |  | CELKOVÁ PROHLÍDKA, ZKOUŠENÍ, MERENÍ A VYHOTOVENÍ VÝCHOZÍ REVIZNÍ ZPRÁVY, PRO OBJEM IN PRES 500 DO 1000 TIS. KC | KUS | 1 | 0 | 0 |  |  | 0 | 0 | 2023_OTSKP | 0 | 3 |  |  | 0
PP
VV |  |  |  | "viz. príloha c.1.001 projektové dokumentace"
TS |  |  |  | 1. Položka obsahuje: – cenu za celkovou prohlídku zarízení PS/SO, vc. merení, komplexních zkoušek a revizi zarízení tohoto PS/SO autorizovaným revizním technikem na silnoproudá zarízení podle požadavku CSN, vcetne hodnocení a vyhotovení celkové revizní zprávy 2. Položka neobsahuje: X 3. Zpusob merení: Udává se pocet kusu kompletní konstrukce nebo práce.
P | 37 | 747214 |  | CELKOVÁ PROHLÍDKA, ZKOUŠENÍ, MERENÍ A VYHOTOVENÍ VÝCHOZÍ REVIZNÍ ZPRÁVY, PRO OBJEM IN - PRÍPLATEK ZA KAŽDÝCH DALŠÍCH I ZAPOCATÝCH 500 TIS. KC | KUS | 6 | 0 | 0 |  |  | 0 | 0 | 2023_OTSKP | 0 | 3 |  |  | 0
PP
VV |  |  |  | "viz. príloha c.1.001 projektové dokumentace"
TS |  |  |  | 1. Položka obsahuje: – cenu za celkovou prohlídku zarízení PS/SO, vc. merení, komplexních zkoušek a revizi zarízení tohoto PS/SO autorizovaným revizním technikem na silnoproudá zarízení podle požadavku CSN, vcetne hodnocení a vyhotovení celkové revizní zprávy 2. Položka neobsahuje: X 3. Zpusob merení: Udává se pocet kusu kompletní konstrukce nebo práce.
P | 38 | 747301 |  | PROVEDENÍ PROHLÍDKY A ZKOUŠKY PRÁVNICKOU OSOBOU, VYDÁNÍ PRUKAZU ZPUSOBILOSTI | KUS | 1 | 0 | 0 |  |  | 0 | 0 | 2023_OTSKP | 0 | 3 |  |  | 0
PP
VV |  |  |  | "viz. príloha c.1.001 projektové dokumentace"
TS |  |  |  | 1. Položka obsahuje: – cenu za vyhotovení dokladu právnickou osobou o silnoproudých zarízeních a vydání prukazu zpusobilosti 2. Položka neobsahuje: X 3. Zpusob merení: Udává se pocet kusu kompletní konstrukce nebo práce.
P | 39 | 747511 |  | ZKOUŠKY VODICU A KABELU NN PRUREZU ŽÍLY DO 5X25 MM2 | KUS | 9 | 0 | 0 |  |  | 0 | 0 | 2023_OTSKP | 0 | 3 |  |  | 0
PP
VV |  |  |  | "viz. príloha c.1.001 projektové dokumentace"
TS |  |  |  | 1. Položka obsahuje: – cenu za provedení merení kabelu/ vodice vc. vyhotovení protokolu 2. Položka neobsahuje: X 3. Zpusob merení: Udává se pocet kusu kompletní konstrukce nebo práce.
P | 40 | 747512 |  | ZKOUŠKY VODICU A KABELU NN PRUREZU ŽÍLY OD 4X35 DO 120 MM2 | KUS | 10 | 0 | 0 |  |  | 0 | 0 | 2023_OTSKP | 0 | 3 |  |  | 0
PP
VV |  |  |  | "viz. príloha c.1.001 projektové dokumentace"
TS |  |  |  | 1. Položka obsahuje: – cenu za provedení merení kabelu/ vodice vc. vyhotovení protokolu 2. Položka neobsahuje: X 3. Zpusob merení: Udává se pocet kusu kompletní konstrukce nebo práce.
P | 41 | 747701 |  | DOKONCOVACÍ MONTÁŽNÍ PRÁCE NA ELEKTRICKÉM ZARÍZENÍ | HOD | 260 | 0 | 0 |  |  | 0 | 0 | 2023_OTSKP | 0 | 3 |  |  | 0
PP
VV |  |  |  | "viz. príloha c.1.001 projektové dokumentace"
TS |  |  |  | 1. Položka obsahuje: – cenu za práce spojené s uvádením zarízení do provozu, drobné montážní práce v rozvadecích, koordinaci se zhotoviteli souvisejících zarízení apod. 2. Položka neobsahuje: X 3. Zpusob merení: Udává se cas v hodinách.
P | 42 | 747702 |  | ÚPRAVA ZAPOJENÍ STÁVAJÍCÍCH KABELOVÝCH SKRÍNÍ/ROZVADECU | HOD | 120 | 0 | 0 |  |  | 0 | 0 | 2023_OTSKP | 0 | 3 |  |  | 0
PP
VV |  |  |  | "viz. príloha c.1.001 projektové dokumentace"
TS |  |  |  | 1. Položka obsahuje: – cenu za veškeré náklady na provedení provizorních úprav zapojení stávajících kabelových skríní / rozvadecu v prubehu výstavy ( pro montáž nových i provizorních kabelu, drobné úpravy výstroje apod. ) 2. Položka neobsahuje: X 3. Zpusob merení: Udává se cas v hodinách.
P | 43 | 747705 |  | MANIPULACE NA ZARÍZENÍCH PROVÁDENÉ PROVOZOVATELEM | HOD | 120 | 0 | 0 |  |  | 0 | 0 | 2023_OTSKP | 0 | 3 |  |  | 0
PP
VV |  |  |  | "viz. príloha c.1.001 projektové dokumentace"
TS |  |  |  | 1. Položka obsahuje: – cenu za manipulace na zarízeních provádené provozovatelem nutných pro další práce zhotovitele na technologickém souboru 2. Položka neobsahuje: X 3. Zpusob merení: Udává se cas v hodinách.
P | 44 | 74D213 |  | VEDENÍ 1-2 NN KABELU NA STOŽÁRU TV V OCHRANNÉ TRUBCE | KUS | 40 | 0 | 0 |  |  | 0 | 0 | 2023_OTSKP | 0 | 3 |  |  | 0
PP
VV |  |  |  | "viz. príloha c.2.005 projektové dokumentace"
TS |  |  |  | 1. Položka obsahuje: – všechny náklady na montáž a materiál dodaného zarízení protikorozne ošetreného podle TKP se všemi pomocnými doplnujícími soucástmi a pracemi s použitím mechanizmu – cena položky je vc. ostatních rozpoctových nákladu 2. Položka neobsahuje: X 3. Zpusob merení: Udává se pocet kusu kompletní konstrukce nebo práce.
P | 45 | 74D217 |  | SVOD NN KABELU ZE STOŽÁRU TV DO ZEME VCETNE KRYTU | KUS | 4 | 0 | 0 |  |  | 0 | 0 | 2023_OTSKP | 0 | 3 |  |  | 0
PP
VV |  |  |  | "viz. príloha c.2.005 projektové dokumentace"
TS |  |  |  | 1. Položka obsahuje: – všechny náklady na montáž a materiál dodaného zarízení protikorozne ošetreného podle TKP se všemi pomocnými doplnujícími soucástmi a pracemi s použitím mechanizmu – cena položky je vc. ostatních rozpoctových nákladu 2. Položka neobsahuje: X 3. Zpusob merení: Udává se pocet kusu kompletní konstrukce nebo práce.
P | 46 | 74D607 |  | DEMONTÁŽE (OSVETLENÍ NA TV) SVOD NN KABELU ZE STOŽÁRU TV DO ZEME VCETNE KRYTU | KUS | 4 | 0 | 0 |  |  | 0 | 0 | 2023_OTSKP | 0 | 3 |  |  | 0
PP
VV |  |  |  | "viz. príloha c.1.001 projektové dokumentace"
TS |  |  |  | 1. Položka obsahuje: – všechny náklady na demontáž stávajícího zarízení se všemi pomocnými doplnujícími úpravami pro jeho likvidaci – naložení vybouraného materiálu na dopravní prostredek 2. Položka neobsahuje: X 3. Zpusob merení: Udává se pocet kusu kompletní konstrukce nebo práce.
P | 47 | R74001 |  | SKRÍN ROZPOJOVACÍ PLASTOVÁ PILÍROVÁ KSP1 DLE PD | KUS | 1 | 0 | 0 |  |  | 0 | 0 |  | 0 | 3 |  |  | 0
PP
VV |  |  |  | "viz. príloha c.2.004 projektové dokumentace"
TS |  |  |  | 1. Položka obsahuje: – kompletní dodávku a montáž – technický popis viz. projektová dokumentace 2. Položka neobsahuje: X 3. Zpusob merení: Udává se pocet kusu kompletní konstrukce nebo práce.
P | 48 | R74002 |  | SKRÍN ROZPOJOVACÍ PLASTOVÁ PILÍROVÁ KSP2 DLE PD | KUS | 1 | 0 | 0 |  |  | 0 | 0 |  | 0 | 3 |  |  | 0
PP
VV |  |  |  | "viz. príloha c.2.004 projektové dokumentace"
TS |  |  |  | 1. Položka obsahuje: – kompletní dodávku a montáž – technický popis viz. projektová dokumentace 2. Položka neobsahuje: X 3. Zpusob merení: Udává se pocet kusu kompletní konstrukce nebo práce.
P | 49 | R747705 |  | REALIZACNÍ DOKUMENTACE ZAJIŠTOVANÁ ZHOTOVITELEM | KUS | 1 | 0 | 0 |  |  | 0 | 0 |  | 0 | 3 |  |  | 0
PP
VV |  |  |  | "viz príloha c.1.001 projektové dokumentace"
TS |  |  |  | 1. Položka obsahuje: – vypracování realizacní dokumentace k tomuto SO, výrobne technická dokumentace zajištovaná zhotovitelem prací v rozsahu nezbytném pro urcení technických parametru použitých materiálu, dodávek a služeb. Obsahuje také schémata zapojení silových o ovládacích obvodu rozvadecu a zarízení, svorkovnicová schémata, tabulky vnejších spoju, check listy, popisy logických a blokovacích funkcí, rozmerové výkresy, aj. 2. Položka neobsahuje: X 3. Zpusob merení: Udává se pocet kusu kompletní realizacní dokumentace. Uvažuje se 3% z celkové ceny PS/SO.
SD |  | 9 |  | Ostatní konstrukce a práce | [6 empty] | 0 | 0
P | 50 | 965010 |  | ODSTRANENÍ KOLEJOVÉHO LOŽE A DRÁŽNÍCH STEZEK | M3 | 22.3 | 0 | 0 |  |  | 0 | 0 | 2023_OTSKP | 0 | 3 |  |  | 0
PP
VV |  |  |  | "viz. prílohy c.2.005 a 3.003 projektové dokumentace"
TS |  |  |  | 1. Položka obsahuje: – odstranení kolejového lože rucne nebo mechanizací, a to po nebo bez sejmutí kolejového roštu – príplatky za ztížené podmínky pri práci v kolejišti, napr. za prekážky na strane koleje apod. – naložení vybouraného materiálu na dopravní prostredek 2. Položka neobsahuje: – odvoz vybouraného materiálu do skladu nebo na likvidaci – poplatky za likvidaci odpadu, nacení se položkami ze ssd 0 3. Zpusob merení: Merí se metry krychlové odteženého kolejového lože v ulehlém (puvodním) stavu.
P | 51 | 96615 |  | BOURÁNÍ KONSTRUKCÍ Z PROSTÉHO BETONU | M3 | 1 | 0 | 0 |  |  | 0 | 0 | 2023_OTSKP | 0 | 3 |  |  | 0
PP
VV |  |  |  | "viz. príloha c.1.001 projektové dokumentace"
TS |  |  |  | položka zahrnuje: - rozbourání konstrukce bez ohledu na použitou technologii - veškeré pomocné konstrukce (lešení a pod.) - veškerou manipulaci s vybouranou sutí a hmotami vcetne uložení na skládku. Nezahrnuje poplatek za skládku, který se vykazuje v položce 0141** (s výjimkou malého množství bouraného materiálu, kde je možné poplatek zahrnout do jednotkové ceny bourání – tento fakt musí být uveden v doplnujícím textu k položce) - veškeré další práce plynoucí z technologického predpisu a z platných predpisu
SD |  | 990 |  | Likvidace odpadu vc. dopravy | [6 empty] | 0 | 0
P | 52 | R015111 | 901 | NEOCENOVAT - POPLATKY ZA LIKVIDACI ODPADU NEKONTAMINOVANÝCH - 17 05 04 VYTEŽENÉ ZEMINY A HORNINY - I. TRÍDA TEŽITELNOSTI VCETNE DOPRAVY | T | 120.7 | 0 | 0 |  |  | 0 | 0 |  | 0 | 3 |  |  | 0
PP |  |  |  | "Evidencní položka, Neocenovat v objektu SO/PS, položka se ocenuje pouze v objektu SO 90-90 Zpusob likvidace: recyklace, druhotné využití."
VV |  |  |  | "viz. prílohy c.2.005 a 3.003 projektové dokumentace"
TS |  |  |  | "1. Položka obsahuje: – veškeré poplatky provozovateli skládky, recyklacní linky nebo jiného zarízení na zpracování nebo likvidaci odpadu související s prevzetím, uložením, zpracováním nebo likvidací odpadu – náklady spojené s dopravou z místa stavby na místo prevzetí provozovatelem skládky, recyklacní linky nebo jiného zarízení na zpracování nebo likvidaci odpadu – náklady spojené s vyložením a manipulací s materiálem v míste skládky 2. Položka neobsahuje: – náklady spojené s naložením a manipulací materiálem 3. Zpusob merení: Tunou se rozumí hmotnost odpadu vytrídeného v souladu se zákonem c. 541/2020 Sb., o nakládání s odpady, v platném znení."
P | 53 | R015140 | 901 | NEOCENOVAT - POPLATKY ZA LIKVIDACI ODPADU NEKONTAMINOVANÝCH - 17 01 01 BETON Z DEMOLIC OBJEKTU, ZÁKLADU TV, KULY A SLOUPY VCETNE DOPRAVY | T | 2.6 | 0 | 0 |  |  | 0 | 0 |  | 0 | 3 |  |  | 0
PP |  |  |  | "Evidencní položka, Neocenovat v objektu SO/PS, položka se ocenuje pouze v objektu SO 90-90 Zpusob likvidace: recyklace, druhotné využití."
VV |  |  |  | "viz. prílohy c.2.005 a 3.003 projektové dokumentace"
TS |  |  |  | "1. Položka obsahuje: – veškeré poplatky provozovateli skládky, recyklacní linky nebo jiného zarízení na zpracování nebo likvidaci odpadu související s prevzetím, uložením, zpracováním nebo likvidací odpadu – náklady spojené s dopravou z místa stavby na místo prevzetí provozovatelem skládky, recyklacní linky nebo jiného zarízení na zpracování nebo likvidaci odpadu – náklady spojené s vyložením a manipulací s materiálem v míste skládky 2. Položka neobsahuje: – náklady spojené s naložením a manipulací materiálem 3. Zpusob merení: Tunou se rozumí hmotnost odpadu vytrídeného v souladu se zákonem c. 541/2020 Sb., o nakládání s odpady, v platném znení."
P | 54 | R015150 | 901 | NEOCENOVAT - POPLATKY ZA LIKVIDACI ODPADU NEKONTAMINOVANÝCH - 17 05 08 ŠTERK Z KOLEJIŠTE (ODPAD PO RECYKLACI) VCETNE DOPRAVY | T | 35.7 | 0 | 0 |  |  | 0 | 0 |  | 0 | 3 |  |  | 0
PP |  |  |  | "Evidencní položka, Neocenovat v objektu SO/PS, položka se ocenuje pouze v objektu SO 90-90 Zpusob likvidace: recyklace, druhotné využití."
VV |  |  |  | "viz. prílohy c.2.005 a 3.003 projektové dokumentace"
TS |  |  |  | "1. Položka obsahuje: – veškeré poplatky provozovateli skládky, recyklacní linky nebo jiného zarízení na zpracování nebo likvidaci odpadu související s prevzetím, uložením, zpracováním nebo likvidací odpadu – náklady spojené s dopravou z místa stavby na místo prevzetí provozovatelem skládky, recyklacní linky nebo jiného zarízení na zpracování nebo likvidaci odpadu – náklady spojené s vyložením a manipulací s materiálem v míste skládky 2. Položka neobsahuje: – náklady spojené s naložením a manipulací materiálem 3. Zpusob merení: Tunou se rozumí hmotnost odpadu vytrídeného v souladu se zákonem c. 541/2020 Sb., o nakládání s odpady, v platném znení."
P | 55 | R015240 | 901 | NEOCENOVAT - POPLATKY ZA LIKVIDACI ODPADU NEKONTAMINOVANÝCH - 20 03 01 SMESNÝ KOMUNÁLNÍ ODPAD, VCETNE DOPRAVY | T | 1 | 0 | 0 |  |  | 0 | 0 |  | 0 | 3 |  |  | 0
PP |  |  |  | Evidencní položka, Neocenovat v objektu SO/PS, položka se ocenuje pouze v objektu SO 90-90
VV |  |  |  | "viz. príloha c.1.001 projektové dokumentace"
TS |  |  |  | 1. Položka obsahuje: – veškeré poplatky provozovateli skládky, recyklacní linky nebo jiného zarízení na zpracování nebo likvidaci odpadu související s prevzetím, uložením, zpracováním nebo likvidací odpadu – náklady spojené s dopravou z místa stavby na místo prevzetí provozovatelem skládky, recyklacní linky nebo jiného zarízení na zpracování nebo likvidaci odpadu – náklady spojené s vyložením a manipulací s materiálem v míste skládky 2. Položka neobsahuje: – náklady spojené s naložením a manipulací materiálem 3. Zpusob merení: Tunou se rozumí hmotnost odpadu vytrídeného v souladu se zákonem c. 541/2020 Sb., o nakládání s odpady, v platném znení.
P | 56 | R015310 | 901 | NEOCENOVAT - POPLATKY ZA LIKVIDACI ODPADU NEKONTAMINOVANÝCH - 16 02 14 ELEKTROŠROT (VYRAZENÁ ELEKTRICKÁ ZARÍZENÍ A PRÍSTROJE), VCETNE DOPRAVY | T | 0.5 | 0 | 0 |  |  | 0 | 0 |  | 0 | 3 |  |  | 0
PP |  |  |  | "Evidencní položka, Neocenovat v objektu SO/PS, položka se ocenuje pouze v objektu SO 90-90 Výzisk - prebírá Správa železnic"
VV |  |  |  | "viz. príloha c.1.001 projektové dokumentace"
TS |  |  |  | 1. Položka obsahuje: – veškeré poplatky provozovateli skládky, recyklacní linky nebo jiného zarízení na zpracování nebo likvidaci odpadu související s prevzetím, uložením, zpracováním nebo likvidací odpadu – náklady spojené s dopravou z místa stavby na místo prevzetí provozovatelem skládky, recyklacní linky nebo jiného zarízení na zpracování nebo likvidaci odpadu – náklady spojené s vyložením a manipulací s materiálem v míste skládky 2. Položka neobsahuje: – náklady spojené s naložením a manipulací materiálem 3. Zpusob merení: Tunou se rozumí hmotnost odpadu vytrídeného v souladu se zákonem c. 541/2020 Sb., o nakládání s odpady, v platném znení.
P | 57 | R015890 | 901 | NEOCENOVAT - POPLATKY ZA LIKVIDACI ODPADU NEKONTAMINOVANÝCH - 17 04 11 - KABELY A VODICE BEZ NEBEZPECNÝCH LÁTEK, VCETNE DOPRAVY | T | 0.4 | 0 | 0 |  |  | 0 | 0 |  | 0 | 3 |  |  | 0
PP |  |  |  | "Evidencní položka, neocenovat v objektu SO/PS, položka se ocenuje pouze v objektu SO 90-90. Druhotná surovina - výkup"
VV |  |  |  | "viz. príloha c.1.001 projektové dokumentace"
TS |  |  |  | "1. Položka obsahuje: – veškeré poplatky provozovateli skládky, recyklacní linky nebo jiného zarízení na zpracování nebo likvidaci odpadu související s prevzetím, uložením, zpracováním nebo likvidací odpadu – náklady spojené s dopravou z místa stavby na místo prevzetí provozovatelem skládky, recyklacní linky nebo jiného zarízení na zpracování nebo likvidaci odpadu – náklady spojené s vyložením a manipulací s materiálem v míste skládky 2. Položka neobsahuje: – náklady spojené s naložením a manipulací materiálem 3. Zpusob merení: Tunou se rozumí hmotnost odpadu vytrídeného v souladu se zákonem c. 541/2020 Sb., o nakládání s odpady, v platném znení."

## SO 13-86-01
SŽDC05 | [14 empty] | 3
S | Stavba: | 5533520002-zm14 |  | XDC_Ceska-Trebova-cast2-zm14-20240902 | [6 empty] | D.2.3.6 | 0 | AspeEsticon | 0 | 2
O | Objekt: | D.2.3.6 |  | Rozvody VN, NN, osvetlení a dálkové ovládání odpojovacu | [9 empty] | 0.15 | 2
Typ | Poř. číslo | Kód položky | Varianta | Název položky | MJ | Množství | Jednotková hmotnost | Celková hmotnost |  |  | Jednotková cena |  | Cenové soustavy | 0.21
Dodávka
[9 empty] | Jednotková | Celkem | Jednotková | Celkem |  |  |  | Počet položek s nulovou cenou | 0
O1 |  | SO 13-86-01 |  | Žst. Trebovice v Cechách, DOÚO | [6 empty] | 0 | 0
SD |  | 1 |  | Zemní práce | [6 empty] | 0 | 0
P | 1 | 11090 |  | VŠEOBECNÉ VYKLIZENÍ OSTATNÍCH PLOCH | M2 | 1570 | 0 | 0 |  |  | 0 | 0 | 2023_OTSKP | 0 | 3 |  |  | 0
PP
VV |  |  |  | "viz prílohy c. 2.001, 2.003 a 3.003"
TS |  |  |  | zahrnuje odstranení všech prekážek pro uskutecnení stavby
P | 2 | 13273A |  | HLOUBENÍ RÝH ŠÍR DO 2M PAŽ I NEPAŽ TR. I - BEZ DOPRAVY | M3 | 386.6 | 0 | 0 |  |  | 0 | 0 | 2023_OTSKP | 0 | 3 |  |  | 0
PP
VV |  |  |  | "viz prílohy c. 2.001, 2.003 a 3.003"
TS |  |  |  | položka zahrnuje: - svislá doprava, premístení, preložení, manipulace s výkopkem - kompletní provedení vykopávky nezapažené i zapažené - ošetrení výkopište po celou dobu práce v nem vc. klimatických opatrení - ztížení vykopávek v blízkosti podzemního vedení, konstrukcí a objektu vc. jejich docasného zajištení - ztížení pod vodou, v okolí výbušnin, ve stísnených prostorech a pod. - príplatek za lepivost - težení po vrstvách, pásech a po jiných nutných cástech (figurách) - cerpání vody vc. cerpacích jímek, potrubí a pohotovostní cerpací soupravy (viz ustanovení k pol. 1151,2) - potrebné snížení hladiny podzemní vody - težení a rozpojování jednotlivých balvanu - vytahování a nošení výkopku - svahování a presvah. svahu do konecného tvaru, výmena hornin v podloží a v pláni znehodnocené klimatickými vlivy - rucní vykopávky, odstranení korenu a napadávek - pažení, vzeprení a rozeprení vc. prepažování (vyjma štetových sten) - úpravu, ochranu a ocištení dna, základové spáry, sten a svahu - odvedení nebo obvedení vody v okolí výkopište a ve výkopišti - trídení výkopku - veškeré pomocné konstrukce umožnující provedení vykopávky (príjezdy, sjezdy, nájezdy, lešení, podper. konstr., premostení, zpevnené plochy, zakrytí a pod.) - nezahrnuje uložení zeminy (na skládku, do násypu) ani poplatky za skládku, vykazují se v položce c.0141**
P | 3 | 14173 |  | PROTLACOVÁNÍ POTRUBÍ Z PLAST HMOT DN DO 200MM | M | 40 | 0 | 0 |  |  | 0 | 0 | 2023_OTSKP | 0 | 3 |  |  | 0
PP
VV |  |  |  | "viz prílohy c. 2.001, 2.003 a 3.003"
TS |  |  |  | položka zahrnuje dodávku protlacovaného potrubí a veškeré pomocné práce (startovací zarízení, startovací a cílová jáma, operné a vodící bloky a pod.)
P | 4 | 17411 |  | ZÁSYP JAM A RÝH ZEMINOU SE ZHUTNENÍM | M3 | 322.1 | 0 | 0 |  |  | 0 | 0 | 2023_OTSKP | 0 | 3 |  |  | 0
PP
VV |  |  |  | "viz prílohy c. 2.001, 2.003 a 3.003"
TS |  |  |  | položka zahrnuje:- kompletní provedení zemní konstrukce vc. výberu vhodného materiálu- úprava ukládaného materiálu vlhcením, trídením, promícháním nebo vysoušením, príp. jiné úpravy za úcelem zlepšení jeho mech. vlastností- hutnení i ruzné míry hutnení - ošetrení úložište po celou dobu práce v nem vc. klimatických opatrení- ztížení v okolí vedení, konstrukcí a objektu a jejich docasné zajištení- ztížení provádení vc. hutnení ve ztížených podmínkách a stísnených prostorech- ztížené ukládání sypaniny pod vodu- ukládání po vrstvách a po jiných nutných cástech (figurách) vc. dosypávek- spouštení a nošení materiálu- výmena cástí zemní konstrukce znehodnocené klimatickými vlivy- rucní hutnení- udržování úložište a jeho ochrana proti vode- odvedení nebo obvedení vody v okolí úložište a v úložišti- veškeré pomocné konstrukce umožnující provedení zemní konstrukce (príjezdy, sjezdy, nájezdy, lešení, podperné konstrukce, premostení, zpevnené plochy, zakrytí a pod.)
P | 5 | 18090 |  | VŠEOBECNÉ ÚPRAVY OSTATNÍCH PLOCH | M2 | 1570 | 0 | 0 |  |  | 0 | 0 | 2023_OTSKP | 0 | 3 |  |  | 0
PP
VV |  |  |  | "viz prílohy c. 2.001, 2.003 a 3.003"
TS |  |  |  | Všeobecné úpravy musí zahrnovat úpravu území po uskutecnení stavby, tak jak je požadováno v zadávací dokumentaci s výjimkou tech prací, pro které jsou uvedeny samostatné položky.
SD |  | 4 |  | Vodorovné konstrukce | [6 empty] | 0 | 0
P | 6 | 45157 |  | PODKLADNÍ A VÝPLNOVÉ VRSTVY Z KAMENIVA TEŽENÉHO | M3 | 21.5 | 0 | 0 |  |  | 0 | 0 | 2023_OTSKP | 0 | 3 |  |  | 0
PP
VV |  |  |  | "viz prílohy c. 2.001, 2.003 a 3.003"
TS |  |  |  | položka zahrnuje dodávku predepsaného kameniva, mimostaveništní a vnitrostaveništní dopravu a jeho uloženínení-li v zadávací dokumentaci uvedeno jinak, jedná se o nakupovaný materiál
SD |  | 5 |  | Komunikace | [6 empty] | 0 | 0
P | 7 | R549530 |  | PODBITÍ PRAŽCE | KUS | 30 | 0 | 0 |  |  | 0 | 0 | R-polžka | 0 | 3 |  |  | 0
PP
VV |  |  |  | "viz prílohy c. 2.001, 2.003 a 3.003"
TS |  |  |  | (Podbíjení je zahrnuto v položkách zrízení koleje nebo výhybkové konstrukce. Tato položka je urcena pouze pro lokální podbití v místech stavebních zásahu, napr. pruchody chránicek šterkovým ložem ap.) 1. Položka obsahuje: – lokální podbití pražce – príplatky za ztížené podmínky pri práci v koleji, napr. prekážky po stranách koleje, práci v tunelu apod. 2. Položka neobsahuje: – prípadné doplnení šterkového lože 3. Zpusob merení: Udává se pocet kusu kompletní konstrukce nebo práce.
SD |  | 70 |  | Všeobecné práce pro silnoproud a slaboproud | [6 empty] | 0 | 0
P | 8 | 701001 |  | OZNACOVACÍ ŠTÍTEK KABELOVÉHO VEDENÍ, SPOJKY NEBO KABELOVÉ SKRÍNE (VCETNE OBJÍMKY) | KUS | 130 | 0 | 0 |  |  | 0 | 0 | 2023_OTSKP | 0 | 3 |  |  | 0
PP
VV |  |  |  | "viz prílohy c. 1.001, 2.001, 2.003 a 3.003"
TS |  |  |  | 1. Položka obsahuje: – pomocné mechanismy2. Položka neobsahuje: X3. Zpusob merení:Merí se plocha v metrech ctverecných.
P | 9 | 701004 |  | VYHLEDÁVACÍ MARKER ZEMNÍ | KUS | 25 | 0 | 0 |  |  | 0 | 0 | 2023_OTSKP | 0 | 3 |  |  | 0
PP
VV |  |  |  | "viz prílohy c. 1.001, 2.001, 2.003 a 3.003"
TS |  |  |  | 1. Položka obsahuje: – obsahuje i demontáž po skoncení provizorního stavu – dopravu do skladu nebo na likvidaci – obrátkovost, opotrebení zapujceného materiálu – poplatek za likvidaci odpadu, pokud je materiál likvidován2. Položka neobsahuje: X3. Zpusob merení:Udává se pocet kusu kompletní konstrukce nebo práce.
P | 10 | 702111 |  | KABELOVÝ ŽLAB ZEMNÍ VCETNE KRYTU SVETLÉ ŠÍRKY DO 120 MM | M | 1570 | 0 | 0 |  |  | 0 | 0 | 2023_OTSKP | 0 | 3 |  |  | 0
PP
VV |  |  |  | "viz prílohy c. 1.001, 2.001, 2.003 a 3.003"
TS |  |  |  | 1. Položka obsahuje: – kompletní montáž, rozmerení, upevnení, rezání, spojování a pod. – veškerý spojovací a montážní materiál vc. upevnovacího materiálu ( držáky apod.) – pomocné mechanismy2. Položka neobsahuje: X3. Zpusob merení:Merí se metr délkový.
P | 11 | 702212 |  | KABELOVÁ CHRÁNICKA ZEMNÍ DN PRES 100 DO 200 MM | M | 24 | 0 | 0 |  |  | 0 | 0 | 2023_OTSKP | 0 | 3 |  |  | 0
PP
VV |  |  |  | "viz prílohy c. 1.001, 2.001, 2.003 a 3.003"
TS |  |  |  | 1. Položka obsahuje: – proražení otvoru zdivem o prurezu od 0,01 do 0,025m2 – úpravu a zacištení omítky po montáži vedení – pomocné mechanismy2. Položka neobsahuje: – protipožární ucpávku3. Zpusob merení:Udává se pocet kusu kompletní konstrukce nebo práce.
P | 12 | 702312 |  | ZAKRYTÍ KABELU VÝSTRAŽNOU FÓLIÍ ŠÍRKY PRES 20 DO 40 CM | M | 1570 | 0 | 0 |  |  | 0 | 0 | 2023_OTSKP | 0 | 3 |  |  | 0
PP
VV |  |  |  | "viz prílohy c. 1.001, 2.001, 2.003 a 3.003"
TS |  |  |  | 1. Položka obsahuje: – kompletní montáž, návrh, rozmerení, upevnení, zacištení, svárení, vrtání, rezání, spojování a pod. – veškerý spojovací a montážní materiál vc. upevnovacího materiálu – sestavení a upevnení konstrukce na stanovišti – pomocné mechanismy2. Položka neobsahuje: X3. Zpusob merení:Udává se pocet sad, které se skládají z predepsaných dílu, jež tvorí požadovaný celek, za každý zapocatý mesíc pronájmu.
P | 13 | 702901 |  | ZASYPÁNÍ KABELOVÉHO ŽLABU VRSTVOU Z PRESÁTÉHO PÍSKU CI VÝKOPKU SVETLÉ ŠÍRKY DO 120 MM | M | 157 | 0 | 0 |  |  | 0 | 0 | 2023_OTSKP | 0 | 3 |  |  | 0
PP
VV |  |  |  | "viz prílohy c. 1.001, 2.001, 2.003 a 3.003"
TS |  |  |  | 1. Položka obsahuje: – veškeré zemní práce vcetne dodání zásypového materiálu 2. Položka neobsahuje: X 3. Zpusob merení: Merí se metr krychlový.
P | 14 | 703422 |  | ELEKTROINSTALACNÍ TRUBKA PLASTOVÁ UV STABILNÍ VCETNE UPEVNENÍ A PRÍSLUŠENSTVÍ DN PRUMERU PRES 25 DO 40 MM | M | 5 | 0 | 0 |  |  | 0 | 0 | 2023_OTSKP | 0 | 3 |  |  | 0
PP
VV |  |  |  | "viz prílohy c. 1.001, 2.001, 2.003 a 3.003"
TS |  |  |  | 1. Položka obsahuje: – prípravu podkladu pro osazení2. Položka neobsahuje: X3. Zpusob merení:Merí se metr délkový.
P | 15 | 703442 |  | ELEKTROINSTALACNÍ TRUBKA OCELOVÁ VCETNE UPEVNENÍ A PRÍSLUŠENSTVÍ DN PRUMERU PRES 25 DO 40 MM | M | 8 | 0 | 0 |  |  | 0 | 0 | 2023_OTSKP | 0 | 3 |  |  | 0
PP
VV |  |  |  | "viz prílohy c. 1.001, 2.001, 2.003 a 3.003"
TS |  |  |  | 1. Položka obsahuje: – prípravu podkladu pro osazení2. Položka neobsahuje: X3. Zpusob merení:Merí se metr délkový.
P | 16 | 709110 |  | PROVIZORNÍ ZAJIŠTENÍ KABELU VE VÝKOPU | KUS | 12 | 0 | 0 |  |  | 0 | 0 | 2023_OTSKP | 0 | 3 |  |  | 0
PP
VV |  |  |  | "viz prílohy c. 1.001, 2.001, 2.003 a 3.003"
TS |  |  |  | 1. Položka obsahuje: – kompletní montáž, rozmerení, upevnení, rezání, spojování a pod. – veškerý spojovací a montážní materiál vc. upevnovacího materiálu ( držáky apod.) – pomocné mechanismy2. Položka neobsahuje: X3. Zpusob merení:Udává se pocet kusu kompletní konstrukce nebo práce.
P | 17 | 709120 |  | PROVIZORNÍ ZAJIŠTENÍ POTRUBÍ VE VÝKOPU | KUS | 1 | 0 | 0 |  |  | 0 | 0 | 2023_OTSKP | 0 | 3 |  |  | 0
PP
VV |  |  |  | "viz prílohy c. 1.001, 2.001, 2.003 a 3.003"
TS |  |  |  | 1. Položka obsahuje: – kompletní montáž, rozmerení, upevnení, rezání, spojování a pod. – veškerý spojovací a montážní materiál vc. upevnovacího materiálu ( držáky apod.) – pomocné mechanismy2. Položka neobsahuje: X3. Zpusob merení:Udává se pocet kusu kompletní konstrukce nebo práce.
P | 18 | 709210 |  | KRIŽOVATKA KABELOVÝCH VEDENÍ SE STÁVAJÍCÍ INŽENÝRSKOU SÍTÍ (KABELEM, POTRUBÍM APOD.) | KUS | 24 | 0 | 0 |  |  | 0 | 0 | 2023_OTSKP | 0 | 3 |  |  | 0
PP
VV |  |  |  | "viz prílohy c. 1.001, 2.001, 2.003 a 3.003"
TS |  |  |  | 1. Položka obsahuje: – kompletní montáž, rozmerení, upevnení, rezání, spojování a pod. – veškerý spojovací a montážní materiál vc. upevnovacího materiálu ( držáky apod.) – pomocné mechanismy2. Položka neobsahuje: X3. Zpusob merení:Merí se metr délkový.
P | 19 | R706110 |  | PROTIPOŽÁRNÍ UCPÁVKA do EI 90 | M2 | 1 | 0 | 0 |  |  | 0 | 0 | R-položka | 0 | 3 |  |  | 0
PP
VV |  |  |  | "viz prílohy c. 1.001, 2.001, 2.003 a 3.003"
TS |  |  |  | 1. Položka obsahuje: – dodávku a montáž protipožární ucpávky vc. príslušenství a pomocného materiálu, vyhotovéní a dodání atestu – pomocné mechanismy 2. Položka neobsahuje: X 3. Zpusob merení: Merí se plocha v metrech ctverecných.
P | 20 | R706212 |  | VODE A PLYNOTESNÁ UCPÁVKA PRO DN OTVORU 65 - 110mm | KUS | 3 | 0 | 0 |  |  | 0 | 0 | R-položka | 0 | 3 |  |  | 0
PP
VV |  |  |  | "viz prílohy c. 1.001, 2.001, 2.003 a 3.003"
TS |  |  |  | 1. Položka obsahuje: – dodávku a montáž kabelové ucpávky vc. príslušenství ( utesnovací spony apod. ) a pomocného materiálu, vyhotovení a dodání atestu. – pomocné mechanismy 2. Položka neobsahuje: X 3. Zpusob merení: Udává se pocet kusu kompletní konstrukce nebo práce.
P | 21 | R709540 |  | OCHRANA ŠTERKOVÉHO LOŽE GEOTEXTILIÍ PROTI ZNECIŠTENÍ | M2 | 350 | 0 | 0 |  |  | 0 | 0 | R-položka | 0 | 3 |  |  | 0
PP
VV |  |  |  | "viz prílohy c. 1.001, 2.001, 2.003 a 3.003"
TS |  |  |  | 1. Položka obsahuje: – ochrana šterkového lože geotextilií proti znecištení. – dodávka, montáž, demontáž – pomocné mechanismy 2. Položka neobsahuje: X 3. Zpusob merení: Merí se plocha v metrech ctverecných.
SD |  | 742 |  | Silnoproud - Silnoproudé rozvody | [6 empty] | 0 | 0
P | 22 | 742G12 |  | KABEL NN DVOU- A TRÍŽÍLOVÝ CU S PLASTOVOU IZOLACÍ OD 4 DO 16 MM2 | M | 270 | 0 | 0 |  |  | 0 | 0 | 2023_OTSKP | 0 | 3 |  |  | 0
PP
VV |  |  |  | "viz prílohy c. 1.001 a 3.001"
TS |  |  |  | 1. Položka obsahuje: – manipulace a uložení kabelu (do zeme, chránicky, kanálu, na rošty, na TV a pod.)2. Položka neobsahuje: – príchytky, spojky, koncovky, chránicky apod.3. Zpusob merení:Merí se metr délkový.
P | 23 | 742I12 |  | KABEL NN CU OVLÁDACÍ 7-12ŽÍLOVÝ OD 4 DO 6 MM2 | M | 1923 | 0 | 0 |  |  | 0 | 0 | 2023_OTSKP | 0 | 3 |  |  | 0
PP
VV |  |  |  | "viz prílohy c. 1.001 a 3.001"
TS |  |  |  | 1. Položka obsahuje: – manipulace a uložení kabelu (do zeme, chránicky, kanálu, na rošty, na TV a pod.)2. Položka neobsahuje: – príchytky, spojky, koncovky, chránicky apod.3. Zpusob merení:Merí se metr délkový.
P | 24 | 742L12 |  | UKONCENÍ DVOU AŽ PETIŽÍLOVÉHO KABELU V ROZVADECI NEBO NA PRÍSTROJI OD 4 DO 16 MM2 | KUS | 2 | 0 | 0 |  |  | 0 | 0 | 2023_OTSKP | 0 | 3 |  |  | 0
PP
VV |  |  |  | "viz prílohy c. 1.001 a 3.001"
TS |  |  |  | 1. Položka obsahuje: – všechny práce spojené s úpravou kabelu pro montáž vcetne veškerého príslušentsví2. Položka neobsahuje: X3. Zpusob merení:Udává se pocet kusu kompletní konstrukce nebo práce.
P | 25 | 742M12 |  | UKONCENÍ 7-12ŽÍLOVÉHO KABELU V ROZVADECI NEBO NA PRÍSTROJI OD 4 DO 6 MM2 | KUS | 12 | 0 | 0 |  |  | 0 | 0 | 2023_OTSKP | 0 | 3 |  |  | 0
PP
VV |  |  |  | "viz prílohy c. 1.001 a 3.001"
TS |  |  |  | 1. Položka obsahuje: – všechny práce spojené s úpravou kabelu pro montáž vcetne veškerého príslušentsví2. Položka neobsahuje: X3. Zpusob merení:Udává se pocet kusu kompletní konstrukce nebo práce.
P | 26 | 742M22 |  | UKONCENÍ 7-12ŽÍLOVÉHO KABELU KABELOVOU SPOJKOU OD 4 DO 6 MM2 | KUS | 8 | 0 | 0 |  |  | 0 | 0 | 2023_OTSKP | 0 | 3 |  |  | 0
PP
VV |  |  |  | "viz prílohy c. 1.001 a 3.001"
TS |  |  |  | 1. Položka obsahuje: – všechny práce spojené s úpravou kabelu pro montáž vcetne veškerého príslušentsví2. Položka neobsahuje: X3. Zpusob merení:Udává se pocet kusu kompletní konstrukce nebo práce.
P | 27 | 742P13 |  | ZATAŽENÍ KABELU DO CHRÁNICKY - KABEL DO 4 KG/M | M | 120 | 0 | 0 |  |  | 0 | 0 | 2023_OTSKP | 0 | 3 |  |  | 0
PP
VV |  |  |  | "viz prílohy c. 1.001 a 3.001"
TS |  |  |  | 1. Položka obsahuje: – montáž kabelu o váze do 4 kg/m do chránicky/ kolektoru2. Položka neobsahuje: X3. Zpusob merení:Merí se metr délkový.
P | 28 | 742P15 |  | OZNACOVACÍ ŠTÍTEK NA KABEL | KUS | 20 | 0 | 0 |  |  | 0 | 0 | 2023_OTSKP | 0 | 3 |  |  | 0
PP
VV |  |  |  | "viz prílohy c. 1.001 a 3.001"
TS |  |  |  | 1. Položka obsahuje: – veškeré príslušentsví2. Položka neobsahuje: X3. Zpusob merení:Udává se pocet kusu kompletní konstrukce nebo práce.
P | 29 | 742Z23 |  | DEMONTÁŽ KABELOVÉHO VEDENÍ NN | M | 350 | 0 | 0 |  |  | 0 | 0 | 2023_OTSKP | 0 | 3 |  |  | 0
PP
VV |  |  |  | "viz prílohy c. 1.001 a 3.001"
TS |  |  |  | 1. Položka obsahuje: – všechny náklady na demontáž stávajícího zarízení se všemi pomocnými doplnujícími úpravami pro jeho likvidaci – naložení vybouraného materiálu na dopravní prostredek2. Položka neobsahuje: – odvoz vybouraného materiálu – poplatek za likvidaci odpadu (nacení se dle SSD 0)3. Zpusob merení:Merí se metr délkový.
SD |  | 743 |  | Silnoproud - Silnoproudá zarízení | [6 empty] | 0 | 0
P | 30 | 743B18 |  | OVLADAC PRO DÁLKOVÉ OVLÁDÁNÍ MOTOR.POHONU TRAKCNÍCH ODPOJOVACU (DOÚO)-NASTAVENÍ A SERÍZENÍ SYSTÉMU DOÚO V NÁVAZNOSTI NA DÁLKOVÉ RÍZENÍ A OVLÁDÁNÍ | KUS | 1 | 0 | 0 |  |  | 0 | 0 | 2023_OTSKP | 0 | 3 |  |  | 0
PP
VV |  |  |  | "viz príloha c. 1.001"
TS |  |  |  | 1. Položka obsahuje: – nastavení a serízení systému, vybavení príslušným softwarem, vcetne merení vstupních a výstupních údaju2. Položka neobsahuje: X3. Zpusob merení:Udává se pocet kusu kompletní konstrukce nebo práce.
SD |  | 747 |  | Silnoproud - Zkoušky, revize a HZS | [6 empty] | 0 | 0
P | 31 | 747213 |  | CELKOVÁ PROHLÍDKA, ZKOUŠENÍ, MERENÍ A VYHOTOVENÍ VÝCHOZÍ REVIZNÍ ZPRÁVY, PRO OBJEM IN PRES 500 DO 1000 TIS. KC | KUS | 1 | 0 | 0 |  |  | 0 | 0 | 2023_OTSKP | 0 | 3 |  |  | 0
PP
VV |  |  |  | "viz príloha c. 1.001"
TS |  |  |  | 1. Položka obsahuje: – cenu za celkovou prohlídku zarízení PS/SO, vc. merení, komplexních zkoušek a revizi zarízení tohoto PS/SO autorizovaným revizním technikem na silnoproudá zarízení podle požadavku CSN, vcetne hodnocení a vyhotovení celkové revizní zprávy2. Položka neobsahuje: X3. Zpusob merení:Udává se pocet kusu kompletní konstrukce nebo práce.
P | 32 | 747214 |  | CELKOVÁ PROHLÍDKA, ZKOUŠENÍ, MERENÍ A VYHOTOVENÍ VÝCHOZÍ REVIZNÍ ZPRÁVY, PRO OBJEM IN - PRÍPLATEK ZA KAŽDÝCH DALŠÍCH I ZAPOCATÝCH 500 TIS. KC | KUS | 3 | 0 | 0 |  |  | 0 | 0 | 2023_OTSKP | 0 | 3 |  |  | 0
PP
VV |  |  |  | "viz príloha c. 1.001"
TS |  |  |  | 1. Položka obsahuje: – cenu za celkovou prohlídku zarízení PS/SO, vc. merení, komplexních zkoušek a revizi zarízení tohoto PS/SO autorizovaným revizním technikem na silnoproudá zarízení podle požadavku CSN, vcetne hodnocení a vyhotovení celkové revizní zprávy2. Položka neobsahuje: X3. Zpusob merení:Udává se pocet kusu kompletní konstrukce nebo práce.
P | 33 | 747301 |  | PROVEDENÍ PROHLÍDKY A ZKOUŠKY PRÁVNICKOU OSOBOU, VYDÁNÍ PRUKAZU ZPUSOBILOSTI | KUS | 1 | 0 | 0 |  |  | 0 | 0 | 2023_OTSKP | 0 | 3 |  |  | 0
PP
VV |  |  |  | "viz príloha c. 1.001"
TS |  |  |  | 1. Položka obsahuje: – cenu za vyhotovení dokladu právnickou osobou o silnoproudých zarízeních a vydání prukazu zpusobilosti2. Položka neobsahuje: X3. Zpusob merení:Udává se pocet kusu kompletní konstrukce nebo práce.
P | 34 | 747511 |  | ZKOUŠKY VODICU A KABELU NN PRUREZU ŽÍLY DO 5X25 MM2 | KUS | 1 | 0 | 0 |  |  | 0 | 0 | 2023_OTSKP | 0 | 3 |  |  | 0
PP
VV |  |  |  | "viz prílohy c. 1.001 a 3.001"
TS |  |  |  | 1. Položka obsahuje: – cenu za provedení merení kabelu/ vodice vc. vyhotovení protokolu2. Položka neobsahuje: X3. Zpusob merení:Udává se pocet kusu kompletní konstrukce nebo práce.
P | 35 | 747521 |  | ZKOUŠKY VODICU A KABELU OVLÁDACÍCH OD 5 DO 12 ŽIL | KUS | 10 | 0 | 0 |  |  | 0 | 0 | 2023_OTSKP | 0 | 3 |  |  | 0
PP
VV |  |  |  | "viz prílohy c. 1.001 a 3.001"
TS |  |  |  | 1. Položka obsahuje: – cenu za provedení merení kabelu/ vodice vc. vyhotovení protokolu2. Položka neobsahuje: X3. Zpusob merení:Udává se pocet kusu kompletní konstrukce nebo práce.
P | 36 | 747701 |  | DOKONCOVACÍ MONTÁŽNÍ PRÁCE NA ELEKTRICKÉM ZARÍZENÍ | HOD | 60 | 0 | 0 |  |  | 0 | 0 | 2023_OTSKP | 0 | 3 |  |  | 0
PP
VV |  |  |  | "viz príloha c. 1.001"
TS |  |  |  | 1. Položka obsahuje: – cenu za práce spojené s uvádením zarízení do provozu, drobné montážní práce v rozvadecích, koordinaci se zhotoviteli souvisejících zarízení apod.2. Položka neobsahuje: X3. Zpusob merení:Udává se cas v hodinách.
P | 37 | 747702 |  | ÚPRAVA ZAPOJENÍ STÁVAJÍCÍCH KABELOVÝCH SKRÍNÍ/ROZVADECU | HOD | 24 | 0 | 0 |  |  | 0 | 0 | 2023_OTSKP | 0 | 3 |  |  | 0
PP
VV |  |  |  | "viz príloha c. 1.001"
TS |  |  |  | 1. Položka obsahuje: – cenu za veškeré náklady na provedení provizorních úprav zapojení stávajících kabelových skríní / rozvadecu v prubehu výstavy ( pro montáž nových i provizorních kabelu, drobné úpravy výstroje apod. )2. Položka neobsahuje: X3. Zpusob merení:Udává se cas v hodinách.
P | 38 | 747703 |  | ZKUŠEBNÍ PROVOZ | HOD | 16 | 0 | 0 |  |  | 0 | 0 | 2023_OTSKP | 0 | 3 |  |  | 0
PP
VV |  |  |  | "viz príloha c. 1.001"
TS |  |  |  | 1. Položka obsahuje: – cenu za dobu kdy je zarízení po individálních zkouškách dáno do provozu s prokázáním technických a kvalitativních parametru zarízení2. Položka neobsahuje: X3. Zpusob merení:Udává se cas v hodinách.
P | 39 | 747704 |  | ZAŠKOLENÍ OBSLUHY | HOD | 8 | 0 | 0 |  |  | 0 | 0 | 2023_OTSKP | 0 | 3 |  |  | 0
PP
VV |  |  |  | "viz príloha c. 1.001"
TS |  |  |  | 1. Položka obsahuje: – cenu za dobu kdy je s funkcí seznamována obsluha zarízení, vcetne odevzdání dokumentace skutecného provedení2. Položka neobsahuje: X3. Zpusob merení:Udává se cas v hodinách.
P | 40 | 747705 |  | MANIPULACE NA ZARÍZENÍCH PROVÁDENÉ PROVOZOVATELEM | HOD | 8 | 0 | 0 |  |  | 0 | 0 | 2023_OTSKP | 0 | 3 |  |  | 0
PP
VV |  |  |  | "viz príloha c. 1.001"
TS |  |  |  | 1. Položka obsahuje: – cenu za manipulace na zarízeních provádené provozovatelem nutných pro další práce zhotovitele na technologickém souboru2. Položka neobsahuje: X3. Zpusob merení:Udává se cas v hodinách.
P | 41 | 747706 |  | ZJIŠTOVÁNÍ STÁVAJÍCÍHO STAVU ROZVODU NN | HOD | 30 | 0 | 0 |  |  | 0 | 0 | 2023_OTSKP | 0 | 3 |  |  | 0
PP
VV |  |  |  | "viz príloha c. 1.001"
TS |  |  |  | 1. Položka obsahuje: – cenu za prozkoumání stávajích rozvodu nn, prirazení vývodových kabelu v rozvadeci nn k jejich zarízení a identifikaci zpusobu napájení2. Položka neobsahuje: X3. Zpusob merení:Udává se cas v hodinách.
P | 42 | R747705 |  | REALIZACNÍ DOKUMENTACE ZAJIŠTOVANÁ ZHOTOVITELEM | KUS | 1 | 0 | 0 |  |  | 0 | 0 | R-položka | 0 | 3 |  |  | 0
PP
VV |  |  |  | "viz príloha c. 1.001"
TS |  |  |  | 1. Položka obsahuje: – vypracování realizacní dokumentace k tomuto PS, výrobne technická dokumentace zajištovaná zhotovitelem prací v rozsahu nezbytném pro urcení technických parametru použitých materiálu, dodávek a služeb. Obsahuje také schémata zapojení silových o ovládacích obvodu rozvadecu a zarízení, svorkovnicová schémata, tabulky vnejších spoju, check listy, popisy logických a blokovacích funkcí, rozmerové výkresy, aj. 2. Položka neobsahuje: X 3. Zpusob merení: Udává se pocet kusu kompletní realizacní dokumentace. Uvažuje se 3% z celkové ceny PS/SO.
SD |  | 9 |  | Ostatní práce | [6 empty] | 0 | 0
P | 43 | 96615 |  | BOURÁNÍ KONSTRUKCÍ Z PROSTÉHO BETONU | M3 | 1 | 0 | 0 |  |  | 0 | 0 | 2023_OTSKP | 0 | 3 |  |  | 0
PP
VV |  |  |  | "viz prílohy c. 2.001, 2.003 a 3.003"
TS |  |  |  | položka zahrnuje:- rozbourání konstrukce bez ohledu na použitou technologii- veškeré pomocné konstrukce (lešení a pod.)- veškerou manipulaci s vybouranou sutí a hmotami vcetne uložení na skládku. Nezahrnuje poplatek za skládku, který se vykazuje v položce 0141** (s výjimkou malého množství bouraného materiálu, kde je možné poplatek zahrnout do jednotkové ceny bourání – tento fakt musí být uveden v doplnujícím textu k položce)- veškeré další práce plynoucí z technologického predpisu a z platných predpisu
SD |  | 990 |  | Likvidace odpadu vc. dopravy | [6 empty] | 0 | 0
P | 44 | R015111 | 901 | NEOCENOVAT - POPLATKY ZA LIKVIDACI ODPADU NEKONTAMINOVANÝCH - 17 05 04 VYTEŽENÉ ZEMINY A HORNINY - I. TRÍDA TEŽITELNOSTI VCETNE DOPRAVY | T | 116 | 0 | 0 |  |  | 0 | 0 | R-položka | 0 | 3 |  |  | 0
PP |  |  |  | "Evidencní položka, Neocenovat v objektu SO/PS, položka se ocenuje pouze v objektu SO 90-90 Zpusob likvidace: recyklace, druhotné využití."
VV |  |  |  | "viz prílohy c. 1.001, 2.003 a 3.003"
TS |  |  |  | "1. Položka obsahuje: – veškeré poplatky provozovateli skládky, recyklacní linky nebo jiného zarízení na zpracování nebo likvidaci odpadu související s prevzetím, uložením, zpracováním nebo likvidací odpadu – náklady spojené s dopravou z místa stavby na místo prevzetí provozovatelem skládky, recyklacní linky nebo jiného zarízení na zpracování nebo likvidaci odpadu – náklady spojené s vyložením a manipulací s materiálem v míste skládky 2. Položka neobsahuje: – náklady spojené s naložením a manipulací materiálem 3. Zpusob merení: Tunou se rozumí hmotnost odpadu vytrídeného v souladu se zákonem c. 541/2020 Sb., o nakládání s odpady, v platném znení."
P | 45 | R015140 | 901 | NEOCENOVAT - POPLATKY ZA LIKVIDACI ODPADU NEKONTAMINOVANÝCH - 17 01 01 BETON Z DEMOLIC OBJEKTU, ZÁKLADU TV, KULY A SLOUPY VCETNE DOPRAVY | T | 2.2 | 0 | 0 |  |  | 0 | 0 | R-položka | 0 | 3 |  |  | 0
PP |  |  |  | "Evidencní položka, Neocenovat v objektu SO/PS, položka se ocenuje pouze v objektu SO 90-90 Zpusob likvidace: recyklace, druhotné využití."
VV |  |  |  | "viz prílohy c. 1.001, 2.003 a 3.003"
TS |  |  |  | "1. Položka obsahuje: – veškeré poplatky provozovateli skládky, recyklacní linky nebo jiného zarízení na zpracování nebo likvidaci odpadu související s prevzetím, uložením, zpracováním nebo likvidací odpadu – náklady spojené s dopravou z místa stavby na místo prevzetí provozovatelem skládky, recyklacní linky nebo jiného zarízení na zpracování nebo likvidaci odpadu – náklady spojené s vyložením a manipulací s materiálem v míste skládky 2. Položka neobsahuje: – náklady spojené s naložením a manipulací materiálem 3. Zpusob merení: Tunou se rozumí hmotnost odpadu vytrídeného v souladu se zákonem c. 541/2020 Sb., o nakládání s odpady, v platném znení."
P | 46 | R015240 | 901 | NEOCENOVAT - POPLATKY ZA LIKVIDACI ODPADU NEKONTAMINOVANÝCH - 20 03 01 SMESNÝ KOMUNÁLNÍ ODPAD, VCETNE DOPRAVY | T | 0.2 | 0 | 0 |  |  | 0 | 0 | R-položka | 0 | 3 |  |  | 0
PP |  |  |  | Evidencní položka, Neocenovat v objektu SO/PS, položka se ocenuje pouze v objektu SO 90-90
VV |  |  |  | "viz prílohy c. 1.001, 2.003 a 3.003"
TS |  |  |  | 1. Položka obsahuje: – veškeré poplatky provozovateli skládky, recyklacní linky nebo jiného zarízení na zpracování nebo likvidaci odpadu související s prevzetím, uložením, zpracováním nebo likvidací odpadu – náklady spojené s dopravou z místa stavby na místo prevzetí provozovatelem skládky, recyklacní linky nebo jiného zarízení na zpracování nebo likvidaci odpadu – náklady spojené s vyložením a manipulací s materiálem v míste skládky 2. Položka neobsahuje: – náklady spojené s naložením a manipulací materiálem 3. Zpusob merení: Tunou se rozumí hmotnost odpadu vytrídeného v souladu se zákonem c. 541/2020 Sb., o nakládání s odpady, v platném znení.
P | 47 | R015810 | 901 | NEOCENOVAT - POPLATKY ZA LIKVIDACI ODPADU NEKONTAMINOVANÝCH - 17 04 05 - ŽELEZNÝ A OCELOVÝ ŠROT, VCETNE DOPRAVY | T | 0.05 | 0 | 0 |  |  | 0 | 0 | R-položka | 0 | 3 |  |  | 0
PP |  |  |  | "Evidencní položka, neocenovat v objektu SO/PS, položka se ocenuje pouze v objektu SO 90-90. Druhotná surovina - výkup"
VV |  |  |  | "viz prílohy c. 1.001, 2.003 a 3.003"
TS |  |  |  | "1. Položka obsahuje: – veškeré poplatky provozovateli skládky, recyklacní linky nebo jiného zarízení na zpracování nebo likvidaci odpadu související s prevzetím, uložením, zpracováním nebo likvidací odpadu – náklady spojené s dopravou z místa stavby na místo prevzetí provozovatelem skládky, recyklacní linky nebo jiného zarízení na zpracování nebo likvidaci odpadu – náklady spojené s vyložením a manipulací s materiálem v míste skládky 2. Položka neobsahuje: – náklady spojené s naložením a manipulací materiálem 3. Zpusob merení: Tunou se rozumí hmotnost odpadu vytrídeného v souladu se zákonem c. 541/2020 Sb., o nakládání s odpady, v platném znení."
P | 48 | R015890 | 901 | NEOCENOVAT - POPLATKY ZA LIKVIDACI ODPADU NEKONTAMINOVANÝCH - 17 04 11 - KABELY A VODICE BEZ NEBEZPECNÝCH LÁTEK, VCETNE DOPRAVY | T | 0.2 | 0 | 0 |  |  | 0 | 0 | R-položka | 0 | 3 |  |  | 0
PP |  |  |  | "Evidencní položka, neocenovat v objektu SO/PS, položka se ocenuje pouze v objektu SO 90-90. Druhotná surovina - výkup"
VV |  |  |  | "viz prílohy c. 1.001, 2.003 a 3.003"
TS |  |  |  | "1. Položka obsahuje: – veškeré poplatky provozovateli skládky, recyklacní linky nebo jiného zarízení na zpracování nebo likvidaci odpadu související s prevzetím, uložením, zpracováním nebo likvidací odpadu – náklady spojené s dopravou z místa stavby na místo prevzetí provozovatelem skládky, recyklacní linky nebo jiného zarízení na zpracování nebo likvidaci odpadu – náklady spojené s vyložením a manipulací s materiálem v míste skládky 2. Položka neobsahuje: – náklady spojené s naložením a manipulací materiálem 3. Zpusob merení: Tunou se rozumí hmotnost odpadu vytrídeného v souladu se zákonem c. 541/2020 Sb., o nakládání s odpady, v platném znení."

## SO 13-86-02
SŽDC05 | [14 empty] | 3
S | Stavba: | 5533520002-zm14 |  | XDC_Ceska-Trebova-cast2-zm14-20240902 | [6 empty] | D.2.3.6 | 0 | AspeEsticon | 0 | 2
O | Objekt: | D.2.3.6 |  | Rozvody VN, NN, osvetlení a dálkové ovládání odpojovacu | [9 empty] | 0.15 | 2
Typ | Poř. číslo | Kód položky | Varianta | Název položky | MJ | Množství | Jednotková hmotnost | Celková hmotnost |  |  | Jednotková cena |  | Cenové soustavy | 0.21
Dodávka
[9 empty] | Jednotková | Celkem | Jednotková | Celkem |  |  |  | Počet položek s nulovou cenou | 0
O1 |  | SO 13-86-02 |  | Žst. Trebovice v C., osvetlení a rozvody nn areálu TO | [6 empty] | 0 | 0
SD |  | 1 |  | Zemní práce | [6 empty] | 0 | 0
P | 1 | 11090 |  | VŠEOBECNÉ VYKLIZENÍ OSTATNÍCH PLOCH | M2 | 295 | 0 | 0 |  |  | 0 | 0 | 2023_OTSKP | 0 | 3 |  |  | 0
PP
VV |  |  |  | "viz prílohy c. 2.001, 2.009 a 3.005"
TS |  |  |  | zahrnuje odstranení všech prekážek pro uskutecnení stavby
P | 2 | 13173A |  | HLOUBENÍ JAM ZAPAŽ I NEPAŽ TR. I - BEZ DOPRAVY | M3 | 16 | 0 | 0 |  |  | 0 | 0 | 2023_OTSKP | 0 | 3 |  |  | 0
PP
VV |  |  |  | "viz prílohy c. 2.001, 2.009 a 3.005"
TS |  |  |  | položka zahrnuje: - svislá doprava, premístení, preložení, manipulace s výkopkem - kompletní provedení vykopávky nezapažené i zapažené - ošetrení výkopište po celou dobu práce v nem vc. klimatických opatrení - ztížení vykopávek v blízkosti podzemního vedení, konstrukcí a objektu vc. jejich docasného zajištení - ztížení pod vodou, v okolí výbušnin, ve stísnených prostorech a pod. - príplatek za lepivost - težení po vrstvách, pásech a po jiných nutných cástech (figurách) - cerpání vody vc. cerpacích jímek, potrubí a pohotovostní cerpací soupravy (viz ustanovení k pol. 1151,2) - potrebné snížení hladiny podzemní vody - težení a rozpojování jednotlivých balvanu - vytahování a nošení výkopku - svahování a presvah. svahu do konecného tvaru, výmena hornin v podloží a v pláni znehodnocené klimatickými vlivy - rucní vykopávky, odstranení korenu a napadávek - pažení, vzeprení a rozeprení vc. prepažování (vyjma štetových sten) - úpravu, ochranu a ocištení dna, základové spáry, sten a svahu - odvedení nebo obvedení vody v okolí výkopište a ve výkopišti - trídení výkopku - veškeré pomocné konstrukce umožnující provedení vykopávky (príjezdy, sjezdy, nájezdy, lešení, podper. konstr., premostení, zpevnené plochy, zakrytí a pod.) - nezahrnuje uložení zeminy (na skládku, do násypu) ani poplatky za skládku, vykazují se v položce c.0141**
P | 3 | 13273A |  | HLOUBENÍ RÝH ŠÍR DO 2M PAŽ I NEPAŽ TR. I - BEZ DOPRAVY | M3 | 96.5 | 0 | 0 |  |  | 0 | 0 | 2023_OTSKP | 0 | 3 |  |  | 0
PP
VV |  |  |  | "viz prílohy c. 2.001, 2.009 a 3.005"
TS |  |  |  | položka zahrnuje: - svislá doprava, premístení, preložení, manipulace s výkopkem - kompletní provedení vykopávky nezapažené i zapažené - ošetrení výkopište po celou dobu práce v nem vc. klimatických opatrení - ztížení vykopávek v blízkosti podzemního vedení, konstrukcí a objektu vc. jejich docasného zajištení - ztížení pod vodou, v okolí výbušnin, ve stísnených prostorech a pod. - príplatek za lepivost - težení po vrstvách, pásech a po jiných nutných cástech (figurách) - cerpání vody vc. cerpacích jímek, potrubí a pohotovostní cerpací soupravy (viz ustanovení k pol. 1151,2) - potrebné snížení hladiny podzemní vody - težení a rozpojování jednotlivých balvanu - vytahování a nošení výkopku - svahování a presvah. svahu do konecného tvaru, výmena hornin v podloží a v pláni znehodnocené klimatickými vlivy - rucní vykopávky, odstranení korenu a napadávek - pažení, vzeprení a rozeprení vc. prepažování (vyjma štetových sten) - úpravu, ochranu a ocištení dna, základové spáry, sten a svahu - odvedení nebo obvedení vody v okolí výkopište a ve výkopišti - trídení výkopku - veškeré pomocné konstrukce umožnující provedení vykopávky (príjezdy, sjezdy, nájezdy, lešení, podper. konstr., premostení, zpevnené plochy, zakrytí a pod.) - nezahrnuje uložení zeminy (na skládku, do násypu) ani poplatky za skládku, vykazují se v položce c.0141**
P | 4 | 14173 |  | PROTLACOVÁNÍ POTRUBÍ Z PLAST HMOT DN DO 200MM | M | 24 | 0 | 0 |  |  | 0 | 0 | 2023_OTSKP | 0 | 3 |  |  | 0
PP
VV |  |  |  | "viz prílohy c. 2.001, 2.009 a 3.005"
TS |  |  |  | položka zahrnuje dodávku protlacovaného potrubí a veškeré pomocné práce (startovací zarízení, startovací a cílová jáma, operné a vodící bloky a pod.)
P | 5 | 17411 |  | ZÁSYP JAM A RÝH ZEMINOU SE ZHUTNENÍM | M3 | 84.4 | 0 | 0 |  |  | 0 | 0 | 2023_OTSKP | 0 | 3 |  |  | 0
PP
VV |  |  |  | "viz prílohy c. 2.001, 2.009 a 3.005"
TS |  |  |  | položka zahrnuje:- kompletní provedení zemní konstrukce vc. výberu vhodného materiálu- úprava ukládaného materiálu vlhcením, trídením, promícháním nebo vysoušením, príp. jiné úpravy za úcelem zlepšení jeho mech. vlastností- hutnení i ruzné míry hutnení - ošetrení úložište po celou dobu práce v nem vc. klimatických opatrení- ztížení v okolí vedení, konstrukcí a objektu a jejich docasné zajištení- ztížení provádení vc. hutnení ve ztížených podmínkách a stísnených prostorech- ztížené ukládání sypaniny pod vodu- ukládání po vrstvách a po jiných nutných cástech (figurách) vc. dosypávek- spouštení a nošení materiálu- výmena cástí zemní konstrukce znehodnocené klimatickými vlivy- rucní hutnení- udržování úložište a jeho ochrana proti vode- odvedení nebo obvedení vody v okolí úložište a v úložišti- veškeré pomocné konstrukce umožnující provedení zemní konstrukce (príjezdy, sjezdy, nájezdy, lešení, podperné konstrukce, premostení, zpevnené plochy, zakrytí a pod.)
P | 6 | 18090 |  | VŠEOBECNÉ ÚPRAVY OSTATNÍCH PLOCH | M2 | 295 | 0 | 0 |  |  | 0 | 0 | 2023_OTSKP | 0 | 3 |  |  | 0
PP
VV |  |  |  | "viz prílohy c. 2.001, 2.009 a 3.005"
TS |  |  |  | Všeobecné úpravy musí zahrnovat úpravu území po uskutecnení stavby, tak jak je požadováno v zadávací dokumentaci s výjimkou tech prací, pro které jsou uvedeny samostatné položky.
SD |  | 2 |  | Základy | [6 empty] | 0 | 0
P | 7 | 272314 |  | ZÁKLADY Z PROSTÉHO BETONU DO C25/30 | M3 | 12 | 0 | 0 |  |  | 0 | 0 | 2023_OTSKP | 0 | 3 |  |  | 0
PP
VV |  |  |  | "viz prílohy c. 2.001, 2.007, 2.009 a 3.005"
TS |  |  |  | - dodání cerstvého betonu (betonové smesi) požadované kvality, jeho uložení do požadovaného tvaru pri jakékoliv hustote výztuže, konzistenci cerstvého betonu a zpusobu hutnení, ošetrení a ochranu betonu,- zhotovení nepropustného, mrazuvzdorného betonu a betonu požadované trvanlivosti a vlastností,- užití potrebných prísad a technologií výroby betonu,- zrízení pracovních a dilatacních spar, vcetne potrebných úprav, výplne, vložek, opracování, ocištení a ošetrení,- bednení požadovaných konstr. (i ztracené) s úpravou dle požadované kvality povrchu betonu, vcetne odbednovacích a odskružovacích prostredku,- podperné konstr. (skruže) a lešení všech druhu pro bednení, uložení cerstvého betonu, výztuže a doplnkových konstr., vc. požadovaných otvoru, ochranných a bezpecnostních opatrení a základu techto konstrukcí a lešení,- vytvorení kotevních cel, kapes, nálitku, a sedel,- zrízení všech požadovaných otvoru, kapes, výklenku, prostupu, dutin, drážek a pod., vc. ztížení práce a úprav kolem nich,- úpravy pro osazení výztuže, doplnkových konstrukcí a vybavení,- úpravy povrchu pro položení požadované izolace, povlaku a náteru, prípadne vyspravení,- ztížení práce u kabelových a injektážních trubek a ostatních zarízení osazovaných do betonu,- konstrukce betonových kloubu, upevnení kotevních prvku a doplnkových konstrukcí,- nátery zabranující soudržnost betonu a bednení,- výpln, tesnení a tmelení spar a spoju,- opatrení povrchu betonu izolací proti zemní vlhkosti v cástech, kde prijdou do styku se zeminou nebo kamenivem,- prípadné zrízení spojovací vrstvy u základu,- úpravy pro osazení zarízení ochrany konstrukce proti vlivu bludných proudu,
SD |  | 4 |  | Vodorovné konstrukce | [6 empty] | 0 | 0
P | 8 | 45157 |  | PODKLADNÍ A VÝPLNOVÉ VRSTVY Z KAMENIVA TEŽENÉHO | M3 | 5 | 0 | 0 |  |  | 0 | 0 | 2023_OTSKP | 0 | 3 |  |  | 0
PP
VV |  |  |  | "viz prílohy c. 2.001, 2.009 a 3.005"
TS |  |  |  | položka zahrnuje dodávku predepsaného kameniva, mimostaveništní a vnitrostaveništní dopravu a jeho uloženínení-li v zadávací dokumentaci uvedeno jinak, jedná se o nakupovaný materiál
SD |  | 5 |  | Komunikace | [6 empty] | 0 | 0
P | 9 | R549530 |  | PODBITÍ PRAŽCE | KUS | 15 | 0 | 0 |  |  | 0 | 0 | R-polžka | 0 | 3 |  |  | 0
PP
VV |  |  |  | "viz prílohy c. 2.001, 2.009 a 3.005"
TS |  |  |  | (Podbíjení je zahrnuto v položkách zrízení koleje nebo výhybkové konstrukce. Tato položka je urcena pouze pro lokální podbití v místech stavebních zásahu, napr. pruchody chránicek šterkovým ložem ap.) 1. Položka obsahuje: – lokální podbití pražce – príplatky za ztížené podmínky pri práci v koleji, napr. prekážky po stranách koleje, práci v tunelu apod. 2. Položka neobsahuje: – prípadné doplnení šterkového lože 3. Zpusob merení: Udává se pocet kusu kompletní konstrukce nebo práce.
SD |  | 6 |  | Úpravy povrchu, podlahy, výplne otvoru | [6 empty] | 0 | 0
P | 10 | 62442 |  | ÚPRAVA POVRCHU VNEJŠ KONSTR ZDENÝCH OMÍTKOU VÁP, VÁPCEM | M2 | 4 | 0 | 0 |  |  | 0 | 0 | 2023_OTSKP | 0 | 3 |  |  | 0
PP
VV |  |  |  | "viz prílohy c. 1.001, 2.001, 2.002"
TS |  |  |  | položka zahrnuje:dodávku veškerého materiálu potrebného pro predepsanou úpravu v predepsané kvalitenutné vyspravení podkladu, prípadne zatrení spar zdivapoložení vrstvy v predepsané tlouštcepotrebná lešení a podperné konstrukce
SD |  | 7 |  | Pridružená stavební výroba | [6 empty] | 0 | 0
P | 11 | 78445 |  | MALBY POVRCHU Z MALÍRSKÝCH SMESÍ | M2 | 2 | 0 | 0 |  |  | 0 | 0 | 2023_OTSKP | 0 | 3 |  |  | 0
PP
VV |  |  |  | "viz prílohy c. 1.001, 2.001, 2.002"
TS |  |  |  | - Položka zahrnuje veškerý materiál, výrobky a polotovary, vcetne mimostaveništní a vnitrostaveništní dopravy (rovnež presuny), vcetne naložení a složení,prípadne s uložením.
SD |  | 70 |  | Všeobecné práce pro silnoproud a slaboproud | [6 empty] | 0 | 0
P | 12 | 701001 |  | OZNACOVACÍ ŠTÍTEK KABELOVÉHO VEDENÍ, SPOJKY NEBO KABELOVÉ SKRÍNE (VCETNE OBJÍMKY) | KUS | 60 | 0 | 0 |  |  | 0 | 0 | 2023_OTSKP | 0 | 3 |  |  | 0
PP
VV |  |  |  | "viz prílohy c. 1.001, 2.001, 2.009 a 3.005"
TS |  |  |  | 1. Položka obsahuje: – pomocné mechanismy2. Položka neobsahuje: X3. Zpusob merení:Merí se plocha v metrech ctverecných.
P | 13 | 701004 |  | VYHLEDÁVACÍ MARKER ZEMNÍ | KUS | 16 | 0 | 0 |  |  | 0 | 0 | 2023_OTSKP | 0 | 3 |  |  | 0
PP
VV |  |  |  | "viz prílohy c. 1.001, 2.001, 2.009 a 3.005"
TS |  |  |  | 1. Položka obsahuje: – obsahuje i demontáž po skoncení provizorního stavu – dopravu do skladu nebo na likvidaci – obrátkovost, opotrebení zapujceného materiálu – poplatek za likvidaci odpadu, pokud je materiál likvidován2. Položka neobsahuje: X3. Zpusob merení:Udává se pocet kusu kompletní konstrukce nebo práce.
P | 14 | 702111 |  | KABELOVÝ ŽLAB ZEMNÍ VCETNE KRYTU SVETLÉ ŠÍRKY DO 120 MM | M | 290 | 0 | 0 |  |  | 0 | 0 | 2023_OTSKP | 0 | 3 |  |  | 0
PP
VV |  |  |  | "viz prílohy c. 1.001, 2.001, 2.009 a 3.005"
TS |  |  |  | 1. Položka obsahuje: – kompletní montáž, rozmerení, upevnení, rezání, spojování a pod. – veškerý spojovací a montážní materiál vc. upevnovacího materiálu ( držáky apod.) – pomocné mechanismy2. Položka neobsahuje: X3. Zpusob merení:Merí se metr délkový.
P | 15 | 702212 |  | KABELOVÁ CHRÁNICKA ZEMNÍ DN PRES 100 DO 200 MM | M | 20 | 0 | 0 |  |  | 0 | 0 | 2023_OTSKP | 0 | 3 |  |  | 0
PP
VV |  |  |  | "viz prílohy c. 1.001, 2.001, 2.009 a 3.005"
TS |  |  |  | 1. Položka obsahuje: – proražení otvoru zdivem o prurezu od 0,01 do 0,025m2 – úpravu a zacištení omítky po montáži vedení – pomocné mechanismy2. Položka neobsahuje: – protipožární ucpávku3. Zpusob merení:Udává se pocet kusu kompletní konstrukce nebo práce.
P | 16 | 702312 |  | ZAKRYTÍ KABELU VÝSTRAŽNOU FÓLIÍ ŠÍRKY PRES 20 DO 40 CM | M | 285 | 0 | 0 |  |  | 0 | 0 | 2023_OTSKP | 0 | 3 |  |  | 0
PP
VV |  |  |  | "viz prílohy c. 1.001, 2.001, 2.009 a 3.005"
TS |  |  |  | 1. Položka obsahuje: – kompletní montáž, návrh, rozmerení, upevnení, zacištení, svárení, vrtání, rezání, spojování a pod. – veškerý spojovací a montážní materiál vc. upevnovacího materiálu – sestavení a upevnení konstrukce na stanovišti – pomocné mechanismy2. Položka neobsahuje: X3. Zpusob merení:Udává se pocet sad, které se skládají z predepsaných dílu, jež tvorí požadovaný celek, za každý zapocatý mesíc pronájmu.
P | 17 | 702422 |  | KABELOVÝ PROSTUP DO OBJEKTU PRES ZÁKLAD BETONOVÝ SVETLÉ ŠÍRKY PRES 100 DO 200 MM | KUS | 1 | 0 | 0 |  |  | 0 | 0 | 2023_OTSKP | 0 | 3 |  |  | 0
PP
VV |  |  |  | "viz prílohy c. 1.001, 2.001, 2.009 a 3.005"
TS |  |  |  | 1. Položka obsahuje: – kompletní montáž, rozmerení, upevnení, svárení, rezání, spojování a pod. – veškerý spojovací a montážní materiál vc. upevnovacího materiálu ( stojky, držáky, konzoly apod.) – elektrické pospojování – pomocné mechanismy a náter2. Položka neobsahuje: – víko a kabelové príchytky3. Zpusob merení:Merí se metr délkový.
P | 18 | 702511 |  | PRURAZ ZDIVEM (PRÍCKOU) ZDENÝM TLOUŠTKY DO 45 CM | KUS | 3 | 0 | 0 |  |  | 0 | 0 | 2023_OTSKP | 0 | 3 |  |  | 0
PP
VV |  |  |  | "viz prílohy c. 1.001, 2.001, 2.009 a 3.005"
TS |  |  |  | 1. Položka obsahuje: – veškerý montážní a pomocný materiál – pomocné mechanismy2. Položka neobsahuje: X3. Zpusob merení:Udává se pocet kusu kompletní konstrukce nebo práce.
P | 19 | 702901 |  | ZASYPÁNÍ KABELOVÉHO ŽLABU VRSTVOU Z PRESÁTÉHO PÍSKU CI VÝKOPKU SVETLÉ ŠÍRKY DO 120 MM | M | 29 | 0 | 0 |  |  | 0 | 0 | 2023_OTSKP | 0 | 3 |  |  | 0
PP
VV |  |  |  | "viz prílohy c. 1.001, 2.001, 2.009 a 3.005"
TS |  |  |  | 1. Položka obsahuje: – veškeré zemní práce vcetne dodání zásypového materiálu 2. Položka neobsahuje: X 3. Zpusob merení: Merí se metr krychlový.
P | 20 | 703433 |  | ELEKTROINSTALACNÍ TRUBKA PRO ULOŽENÍ DO BETONU VCETNE UPEVNENÍ A PRÍSLUŠENSTVÍ DN PRUMERU PRES 40 MM | M | 26 | 0 | 0 |  |  | 0 | 0 | 2023_OTSKP | 0 | 3 |  |  | 0
PP
VV |  |  |  | "viz prílohy c. 1.001, 2.001, 2.009 a 3.005"
TS |  |  |  | 1. Položka obsahuje: – vybourání otvoru z kabelové rýhy do budovy v základovém zdivu z tvrdého kamene spojovaného nastavenou maltou pri tlouštce zdi do 90cm – úpravu otvoru a asfaltové izolace zdiva, osazení chránicky, zazdení, zacištení a utesnení otvoru – pomocné mechanismy2. Položka neobsahuje: – zatesnení chránicky po montáži vedení3. Zpusob merení:Udává se pocet kusu kompletní konstrukce nebo práce.
P | 21 | 703511 |  | ELEKTROINSTALACNÍ LIŠTA ŠÍRKY DO 30 MM | M | 20 | 0 | 0 |  |  | 0 | 0 | 2023_OTSKP | 0 | 3 |  |  | 0
PP
VV |  |  |  | "viz prílohy c. 1.001, 2.001, 2.009 a 3.005"
TS |  |  |  | 1. Položka obsahuje: – prípravu podkladu pro osazení2. Položka neobsahuje: X3. Zpusob merení:Merí se metr délkový.
P | 22 | 703512 |  | ELEKTROINSTALACNÍ LIŠTA ŠÍRKY PRES 30 DO 60 MM | M | 10 | 0 | 0 |  |  | 0 | 0 | 2023_OTSKP | 0 | 3 |  |  | 0
PP
VV |  |  |  | "viz prílohy c. 1.001, 2.001, 2.009 a 3.005"
TS |  |  |  | 1. Položka obsahuje: – prípravu podkladu pro osazení2. Položka neobsahuje: X3. Zpusob merení:Merí se metr délkový.
P | 23 | 709110 |  | PROVIZORNÍ ZAJIŠTENÍ KABELU VE VÝKOPU | KUS | 2 | 0 | 0 |  |  | 0 | 0 | 2023_OTSKP | 0 | 3 |  |  | 0
PP
VV |  |  |  | "viz prílohy c. 1.001, 2.001, 2.009 a 3.005"
TS |  |  |  | 1. Položka obsahuje: – kompletní montáž, rozmerení, upevnení, rezání, spojování a pod. – veškerý spojovací a montážní materiál vc. upevnovacího materiálu ( držáky apod.) – pomocné mechanismy2. Položka neobsahuje: X3. Zpusob merení:Udává se pocet kusu kompletní konstrukce nebo práce.
P | 24 | 709120 |  | PROVIZORNÍ ZAJIŠTENÍ POTRUBÍ VE VÝKOPU | KUS | 2 | 0 | 0 |  |  | 0 | 0 | 2023_OTSKP | 0 | 3 |  |  | 0
PP
VV |  |  |  | "viz prílohy c. 1.001, 2.001, 2.009 a 3.005"
TS |  |  |  | 1. Položka obsahuje: – kompletní montáž, rozmerení, upevnení, rezání, spojování a pod. – veškerý spojovací a montážní materiál vc. upevnovacího materiálu ( držáky apod.) – pomocné mechanismy2. Položka neobsahuje: X3. Zpusob merení:Udává se pocet kusu kompletní konstrukce nebo práce.
P | 25 | 709210 |  | KRIŽOVATKA KABELOVÝCH VEDENÍ SE STÁVAJÍCÍ INŽENÝRSKOU SÍTÍ (KABELEM, POTRUBÍM APOD.) | KUS | 4 | 0 | 0 |  |  | 0 | 0 | 2023_OTSKP | 0 | 3 |  |  | 0
PP
VV |  |  |  | "viz prílohy c. 1.001, 2.001, 2.009 a 3.005"
TS |  |  |  | 1. Položka obsahuje: – kompletní montáž, rozmerení, upevnení, rezání, spojování a pod. – veškerý spojovací a montážní materiál vc. upevnovacího materiálu ( držáky apod.) – pomocné mechanismy2. Položka neobsahuje: X3. Zpusob merení:Merí se metr délkový.
P | 26 | R706110 |  | PROTIPOŽÁRNÍ UCPÁVKA do EI 90 | M2 | 1 | 0 | 0 |  |  | 0 | 0 | R-položka | 0 | 3 |  |  | 0
PP
VV |  |  |  | "viz prílohy c. 1.001, 2.001, 2.009 a 3.005"
TS |  |  |  | 1. Položka obsahuje: – dodávku a montáž protipožární ucpávky vc. príslušenství a pomocného materiálu, vyhotovéní a dodání atestu – pomocné mechanismy 2. Položka neobsahuje: X 3. Zpusob merení: Merí se plocha v metrech ctverecných.
P | 27 | R706212 |  | VODE A PLYNOTESNÁ UCPÁVKA PRO DN OTVORU 65 - 110mm | KUS | 4 | 0 | 0 |  |  | 0 | 0 | R-položka | 0 | 3 |  |  | 0
PP
VV |  |  |  | "viz prílohy c. 1.001, 2.001, 2.009 a 3.005"
TS |  |  |  | 1. Položka obsahuje: – dodávku a montáž kabelové ucpávky vc. príslušenství ( utesnovací spony apod. ) a pomocného materiálu, vyhotovení a dodání atestu. – pomocné mechanismy 2. Položka neobsahuje: X 3. Zpusob merení: Udává se pocet kusu kompletní konstrukce nebo práce.
P | 28 | R709540 |  | OCHRANA ŠTERKOVÉHO LOŽE GEOTEXTILIÍ PROTI ZNECIŠTENÍ | M2 | 60 | 0 | 0 |  |  | 0 | 0 | R-položka | 0 | 3 |  |  | 0
PP
VV |  |  |  | "viz prílohy c. 1.001, 2.001, 2.009 a 3.005"
TS |  |  |  | 1. Položka obsahuje: – ochrana šterkového lože geotextilií proti znecištení. – dodávka, montáž, demontáž – pomocné mechanismy 2. Položka neobsahuje: X 3. Zpusob merení: Merí se plocha v metrech ctverecných.
SD |  | 741 |  | Silnoproud - Elektroinstalacní materiál, ocelové konstrukce, uzemnení | [6 empty] | 0 | 0
P | 29 | 741811 |  | UZEMNOVACÍ VODIC NA POVRCHU FEZN DO 120 MM2 | M | 12 | 0 | 0 |  |  | 0 | 0 | 2023_OTSKP | 0 | 3 |  |  | 0
PP
VV |  |  |  | "viz prílohy c. 1.001, 2.002 a 2.003"
TS |  |  |  | 1. Položka obsahuje: – uchycení vodice na povrch vc. podper, konzol, svorek a pod. – merení, delení, spojování – náter2. Položka neobsahuje: X3. Zpusob merení:Merí se metr délkový.
P | 30 | 741911 |  | UZEMNOVACÍ VODIC V ZEMI FEZN DO 120 MM2 | M | 360 | 0 | 0 |  |  | 0 | 0 | 2023_OTSKP | 0 | 3 |  |  | 0
PP
VV |  |  |  | "viz prílohy c. 1.001, 2.002 a 2.003"
TS |  |  |  | 1. Položka obsahuje: – prípravu podkladu pro osazení – merení, delení, spojování, tvarování – ochranný náter spoju a pri pruchodu vodice nad terén apod. dle príslušných norem2. Položka neobsahuje: – zemní práce – ochranu vodice - chránicky apod.3. Zpusob merení:Merí se metr délkový.
P | 31 | 741B11 |  | ZEMNÍCÍ TYC FEZN DÉLKY DO 2 M | KUS | 8 | 0 | 0 |  |  | 0 | 0 | 2023_OTSKP | 0 | 3 |  |  | 0
PP
VV |  |  |  | "viz prílohy c. 1.001, 2.002 a 2.003"
TS |  |  |  | 1. Položka obsahuje: – prípravu podkladu pro osazení – spojování – ochranný náter spoje dle príslušných norem2. Položka neobsahuje: X3. Zpusob merení:Udává se pocet kusu kompletní konstrukce nebo práce.
P | 32 | 741C02 |  | UZEMNOVACÍ SVORKA | KUS | 28 | 0 | 0 |  |  | 0 | 0 | 2023_OTSKP | 0 | 3 |  |  | 0
PP
VV |  |  |  | "viz prílohy c. 1.001, 2.002 a 2.003"
TS |  |  |  | 1. Položka obsahuje: – veškeré príslušenství2. Položka neobsahuje: X3. Zpusob merení:Udává se pocet kusu kompletní konstrukce nebo práce.
P | 33 | 741C05 |  | SPOJOVÁNÍ UZEMNOVACÍCH VODICU | KUS | 12 | 0 | 0 |  |  | 0 | 0 | 2023_OTSKP | 0 | 3 |  |  | 0
PP
VV |  |  |  | "viz prílohy c. 1.001, 2.002 a 2.003"
TS |  |  |  | 1. Položka obsahuje: – tvarování, prípravu spoju – svarování – ochranný náter spoje dle príslušných norem2. Položka neobsahuje: X3. Zpusob merení:Udává se pocet kusu kompletní konstrukce nebo práce.
P | 34 | 741C07 |  | VYVEDENÍ UZEMNOVACÍCH VODICU NA POVRCH/KONSTRUKCI | KUS | 12 | 0 | 0 |  |  | 0 | 0 | 2023_OTSKP | 0 | 3 |  |  | 0
PP
VV |  |  |  | "viz prílohy c. 1.001, 2.002 a 2.003"
TS |  |  |  | 1. Položka obsahuje: – vodivé pripojení vodice na konstrukci – delení, tvarování, spojování – ochranný i barevný náter spoje dle príslušných norem2. Položka neobsahuje: X3. Zpusob merení:Udává se pocet kusu kompletní konstrukce nebo práce.
P | 35 | R741213 |  | DVOJTLACÍTKOVÝ OVLADAC KOMPLETNÍ NÁSTENNÝ - KRYTÍ MIN. IP 44 | KUS | 2 | 0 | 0 |  |  | 0 | 0 | R-položka | 0 | 3 |  |  | 0
PP
VV |  |  |  | "viz prílohy c. 1.001, 2.002 a 2.003"
TS |  |  |  | 1. Položka obsahuje: – kompletní prístroj vc. príslušenství2. Položka neobsahuje: X3. Zpusob merení:Udává se pocet kusu kompletní konstrukce nebo práce.
SD |  | 742 |  | Silnoproud - Silnoproudé rozvody | [6 empty] | 0 | 0
P | 36 | 742G11 |  | KABEL NN DVOU- A TRÍŽÍLOVÝ CU S PLASTOVOU IZOLACÍ DO 2,5 MM2 | M | 165 | 0 | 0 |  |  | 0 | 0 | 2023_OTSKP | 0 | 3 |  |  | 0
PP
VV |  |  |  | "viz prílohy c. 1.001 a 3.001"
TS |  |  |  | 1. Položka obsahuje: – manipulace a uložení kabelu (do zeme, chránicky, kanálu, na rošty, na TV a pod.)2. Položka neobsahuje: – príchytky, spojky, koncovky, chránicky apod.3. Zpusob merení:Merí se metr délkový.
P | 37 | 742H12 |  | KABEL NN CTYR- A PETIŽÍLOVÝ CU S PLASTOVOU IZOLACÍ OD 4 DO 16 MM2 | M | 493 | 0 | 0 |  |  | 0 | 0 | 2023_OTSKP | 0 | 3 |  |  | 0
PP
VV |  |  |  | "viz prílohy c. 1.001 a 3.001"
TS |  |  |  | 1. Položka obsahuje: – manipulace a uložení kabelu (do zeme, chránicky, kanálu, na rošty, na TV a pod.)2. Položka neobsahuje: – príchytky, spojky, koncovky, chránicky apod.3. Zpusob merení:Merí se metr délkový.
P | 38 | 742H22 |  | KABEL NN CTYR- A PETIŽÍLOVÝ AL S PLASTOVOU IZOLACÍ OD 4 DO 16 MM2 | M | 212 | 0 | 0 |  |  | 0 | 0 | 2023_OTSKP | 0 | 3 |  |  | 0
PP
VV |  |  |  | "viz prílohy c. 1.001 a 3.001"
TS |  |  |  | 1. Položka obsahuje: – manipulace a uložení kabelu (do zeme, chránicky, kanálu, na rošty, na TV a pod.)2. Položka neobsahuje: – príchytky, spojky, koncovky, chránicky apod.3. Zpusob merení:Merí se metr délkový.
P | 39 | 742H23 |  | KABEL NN CTYR- A PETIŽÍLOVÝ AL S PLASTOVOU IZOLACÍ OD 25 DO 50 MM2 | M | 70 | 0 | 0 |  |  | 0 | 0 | 2023_OTSKP | 0 | 3 |  |  | 0
PP
VV |  |  |  | "viz prílohy c. 1.001 a 3.001"
TS |  |  |  | 1. Položka obsahuje: – manipulace a uložení kabelu (do zeme, chránicky, kanálu, na rošty, na TV a pod.)2. Položka neobsahuje: – príchytky, spojky, koncovky, chránicky apod.3. Zpusob merení:Merí se metr délkový.
P | 40 | 742H24 |  | KABEL NN CTYR- A PETIŽÍLOVÝ AL S PLASTOVOU IZOLACÍ OD 70 DO 120 MM2 | M | 33 | 0 | 0 |  |  | 0 | 0 | 2023_OTSKP | 0 | 3 |  |  | 0
PP
VV |  |  |  | "viz prílohy c. 1.001 a 3.001"
TS |  |  |  | 1. Položka obsahuje: – manipulace a uložení kabelu (do zeme, chránicky, kanálu, na rošty, na TV a pod.)2. Položka neobsahuje: – príchytky, spojky, koncovky, chránicky apod.3. Zpusob merení:Merí se metr délkový.
P | 41 | 742H25 |  | KABEL NN CTYR- A PETIŽÍLOVÝ AL S PLASTOVOU IZOLACÍ OD 150 DO 240 MM2 | M | 27 | 0 | 0 |  |  | 0 | 0 | 2023_OTSKP | 0 | 3 |  |  | 0
PP
VV |  |  |  | "viz prílohy c. 1.001 a 3.001"
TS |  |  |  | 1. Položka obsahuje: – manipulace a uložení kabelu (do zeme, chránicky, kanálu, na rošty, na TV a pod.)2. Položka neobsahuje: – príchytky, spojky, koncovky, chránicky apod.3. Zpusob merení:Merí se metr délkový.
P | 42 | 742I11 |  | KABEL NN CU OVLÁDACÍ 7-12ŽÍLOVÝ DO 2,5 MM2 | M | 30 | 0 | 0 |  |  | 0 | 0 | 2023_OTSKP | 0 | 3 |  |  | 0
PP
VV |  |  |  | "viz prílohy c. 1.001 a 3.001"
TS |  |  |  | 1. Položka obsahuje: – manipulace a uložení kabelu (do zeme, chránicky, kanálu, na rošty, na TV a pod.)2. Položka neobsahuje: – príchytky, spojky, koncovky, chránicky apod.3. Zpusob merení:Merí se metr délkový.
P | 43 | 742J22 |  | SYKFY 5X2X0,5, KABEL SDELOVACÍ IZOLACE PVC | M | 10 | 0 | 0 |  |  | 0 | 0 | 2023_OTSKP | 0 | 3 |  |  | 0
PP
VV |  |  |  | "viz prílohy c. 1.001 a 3.001"
TS |  |  |  | Položka obsahuje : Dodávku a montáž kabelu vcetne dovozu, manipulace a uložení kabelu (do trubky, na rošty, pod omítku, do rozvadece ). Dále obsahuje cenu za pom. mechanismy vcetne všech ostatních vedlejších nákladu
P | 44 | 742J51 |  | UKONCENÍ SDELOVACÍHO KABELU V ROZVADECI VC. POMOCNÉHO MATERIÁLU A ZMERENÍ KONTINUITY OVLÁDACÍHO OBVODU | KUS | 2 | 0 | 0 |  |  | 0 | 0 | 2023_OTSKP | 0 | 3 |  |  | 0
PP
VV |  |  |  | "viz prílohy c. 1.001 a 3.001"
TS |  |  |  | Položka obsahuje : Dodávku a montáž kabelového zakoncení a kabelu vc. podružného materiálu, dovozu, odizolování plášte a izolace žil kabelu, montáž kabelového zakoncení v rozvadeci, zakoncení stínení a pod.. Dále obsahuje cenu za pom. mechanismy vcetne všech ostatních vedlejších nákladu
P | 45 | 742L11 |  | UKONCENÍ DVOU AŽ PETIŽÍLOVÉHO KABELU V ROZVADECI NEBO NA PRÍSTROJI DO 2,5 MM2 | KUS | 24 | 0 | 0 |  |  | 0 | 0 | 2023_OTSKP | 0 | 3 |  |  | 0
PP
VV |  |  |  | "viz prílohy c. 1.001 a 3.001"
TS |  |  |  | 1. Položka obsahuje: – všechny práce spojené s úpravou kabelu pro montáž vcetne veškerého príslušentsví2. Položka neobsahuje: X3. Zpusob merení:Udává se pocet kusu kompletní konstrukce nebo práce.
P | 46 | 742L12 |  | UKONCENÍ DVOU AŽ PETIŽÍLOVÉHO KABELU V ROZVADECI NEBO NA PRÍSTROJI OD 4 DO 16 MM2 | KUS | 26 | 0 | 0 |  |  | 0 | 0 | 2023_OTSKP | 0 | 3 |  |  | 0
PP
VV |  |  |  | "viz prílohy c. 1.001 a 3.001"
TS |  |  |  | 1. Položka obsahuje: – všechny práce spojené s úpravou kabelu pro montáž vcetne veškerého príslušentsví2. Položka neobsahuje: X3. Zpusob merení:Udává se pocet kusu kompletní konstrukce nebo práce.
P | 47 | 742L13 |  | UKONCENÍ DVOU AŽ PETIŽÍLOVÉHO KABELU V ROZVADECI NEBO NA PRÍSTROJI OD 25 DO 50 MM2 | KUS | 4 | 0 | 0 |  |  | 0 | 0 | 2023_OTSKP | 0 | 3 |  |  | 0
PP
VV |  |  |  | "viz prílohy c. 1.001 a 3.001"
TS |  |  |  | 1. Položka obsahuje: – všechny práce spojené s úpravou kabelu pro montáž vcetne veškerého príslušentsví2. Položka neobsahuje: X3. Zpusob merení:Udává se pocet kusu kompletní konstrukce nebo práce.
P | 48 | 742L14 |  | UKONCENÍ DVOU AŽ PETIŽÍLOVÉHO KABELU V ROZVADECI NEBO NA PRÍSTROJI OD 70 DO 120 MM2 | KUS | 2 | 0 | 0 |  |  | 0 | 0 | 2023_OTSKP | 0 | 3 |  |  | 0
PP
VV |  |  |  | "viz prílohy c. 1.001 a 3.001"
TS |  |  |  | 1. Položka obsahuje: – všechny práce spojené s úpravou kabelu pro montáž vcetne veškerého príslušentsví2. Položka neobsahuje: X3. Zpusob merení:Udává se pocet kusu kompletní konstrukce nebo práce.
P | 49 | 742L15 |  | UKONCENÍ DVOU AŽ PETIŽÍLOVÉHO KABELU V ROZVADECI NEBO NA PRÍSTROJI OD 150 DO 240 MM2 | KUS | 2 | 0 | 0 |  |  | 0 | 0 | 2023_OTSKP | 0 | 3 |  |  | 0
PP
VV |  |  |  | "viz prílohy c. 1.001 a 3.001"
TS |  |  |  | 1. Položka obsahuje: – všechny práce spojené s úpravou kabelu pro montáž vcetne veškerého príslušentsví2. Položka neobsahuje: X3. Zpusob merení:Udává se pocet kusu kompletní konstrukce nebo práce.
P | 50 | 742L22 |  | UKONCENÍ DVOU AŽ PETIŽÍLOVÉHO KABELU KABELOVOU SPOJKOU OD 4 DO 16 MM2 | KUS | 2 | 0 | 0 |  |  | 0 | 0 | 2023_OTSKP | 0 | 3 |  |  | 0
PP
VV |  |  |  | "viz prílohy c. 1.001 a 3.001"
TS |  |  |  | 1. Položka obsahuje: – všechny práce spojené s úpravou kabelu pro montáž vcetne veškerého príslušentsví2. Položka neobsahuje: X3. Zpusob merení:Udává se pocet kusu kompletní konstrukce nebo práce.
P | 51 | 742L23 |  | UKONCENÍ DVOU AŽ PETIŽÍLOVÉHO KABELU KABELOVOU SPOJKOU OD 25 DO 50 MM2 | KUS | 2 | 0 | 0 |  |  | 0 | 0 | 2023_OTSKP | 0 | 3 |  |  | 0
PP
VV |  |  |  | "viz prílohy c. 1.001 a 3.001"
TS |  |  |  | 1. Položka obsahuje: – všechny práce spojené s úpravou kabelu pro montáž vcetne veškerého príslušentsví2. Položka neobsahuje: X3. Zpusob merení:Udává se pocet kusu kompletní konstrukce nebo práce.
P | 52 | 742M11 |  | UKONCENÍ 7-12ŽÍLOVÉHO KABELU V ROZVADECI NEBO NA PRÍSTROJI DO 2,5 MM2 | KUS | 4 | 0 | 0 |  |  | 0 | 0 | 2023_OTSKP | 0 | 3 |  |  | 0
PP
VV |  |  |  | "viz prílohy c. 1.001 a 3.001"
TS |  |  |  | 1. Položka obsahuje: – všechny práce spojené s úpravou kabelu pro montáž vcetne veškerého príslušentsví2. Položka neobsahuje: X3. Zpusob merení:Udává se pocet kusu kompletní konstrukce nebo práce.
P | 53 | 742P13 |  | ZATAŽENÍ KABELU DO CHRÁNICKY - KABEL DO 4 KG/M | M | 60 | 0 | 0 |  |  | 0 | 0 | 2023_OTSKP | 0 | 3 |  |  | 0
PP
VV |  |  |  | "viz prílohy c. 1.001 a 3.001"
TS |  |  |  | 1. Položka obsahuje: – montáž kabelu o váze do 4 kg/m do chránicky/ kolektoru2. Položka neobsahuje: X3. Zpusob merení:Merí se metr délkový.
P | 54 | 742P15 |  | OZNACOVACÍ ŠTÍTEK NA KABEL | KUS | 50 | 0 | 0 |  |  | 0 | 0 | 2023_OTSKP | 0 | 3 |  |  | 0
PP
VV |  |  |  | "viz prílohy c. 1.001 a 3.001"
TS |  |  |  | 1. Položka obsahuje: – veškeré príslušentsví2. Položka neobsahuje: X3. Zpusob merení:Udává se pocet kusu kompletní konstrukce nebo práce.
P | 55 | 742Z23 |  | DEMONTÁŽ KABELOVÉHO VEDENÍ NN | M | 200 | 0 | 0 |  |  | 0 | 0 | 2023_OTSKP | 0 | 3 |  |  | 0
PP
VV |  |  |  | "viz prílohy c. 1.001 a 3.001"
TS |  |  |  | 1. Položka obsahuje: – všechny náklady na demontáž stávajícího zarízení se všemi pomocnými doplnujícími úpravami pro jeho likvidaci – naložení vybouraného materiálu na dopravní prostredek2. Položka neobsahuje: – odvoz vybouraného materiálu – poplatek za likvidaci odpadu (nacení se dle SSD 0)3. Zpusob merení:Merí se metr délkový.
SD |  | 743 |  | Silnoproud - Silnoproudá zarízení | [6 empty] | 0 | 0
P | 56 | 743112 |  | OSVETLOVACÍ STOŽÁR SKLOPNÝ ŽÁROVE ZINKOVANÝ DÉLKY PRES 6,5 DO 12 M | KUS | 8 | 0 | 0 |  |  | 0 | 0 | 2023_OTSKP | 0 | 3 |  |  | 0
PP
VV |  |  |  | "viz prílohy c. 1.001, 2.001, 2.002, 2.006, 3.002 a 3.006"
TS |  |  |  | 1. Položka obsahuje: – základovou konstrukci a veškeré príslušenství – pripojovací svorkovnici ve tríde izolace II ( pro 2x svítidlo ) a kabelové vedení ke svítidlum – uzavírací náter, technický popis viz. projektová dokumentace2. Položka neobsahuje: – zemní práce, betonový základ, svítidlo, výložník3. Zpusob merení:Udává se pocet kusu kompletní konstrukce nebo práce.
P | 57 | 743151 |  | OSVETLOVACÍ STOŽÁR - STOŽÁROVÁ ROZVODNICE S 1-2 JISTÍCÍMI PRVKY | KUS | 8 | 0 | 0 |  |  | 0 | 0 | 2023_OTSKP | 0 | 3 |  |  | 0
PP
VV |  |  |  | "viz prílohy c. 1.001, 2.001, 2.002, 2.006, 3.002 a 3.006"
TS |  |  |  | 1. Položka obsahuje: – veškeré príslušenství, technický popis viz. projektová dokumentace2. Položka neobsahuje: X3. Zpusob merení:Udává se pocet kusu kompletní konstrukce nebo práce.
P | 58 | 743165 |  | OSVETLOVACÍ STOŽÁR - HYDRAULICKÉ SKLOPNÉ ZARÍZENÍ | KUS | 1 | 0 | 0 |  |  | 0 | 0 | 2023_OTSKP | 0 | 3 |  |  | 0
PP
VV |  |  |  | "viz prílohy c. 1.001, 2.001, 2.002, 2.006, 3.002 a 3.006"
TS |  |  |  | 1. Položka obsahuje: – veškeré príslušenství a uzavírací náter, technický popis viz. projektová dokumentace2. Položka neobsahuje: X3. Zpusob merení:Udává se pocet kusu kompletní konstrukce nebo práce.
P | 59 | 743321 |  | VÝLOŽNÍK PRO MONTÁŽ SVÍTIDLA NA STOŽÁR DVOURAMENNÝ DÉLKA VYLOŽENÍ DO 1 M | KUS | 1 | 0 | 0 |  |  | 0 | 0 | 2023_OTSKP | 0 | 3 |  |  | 0
PP
VV |  |  |  | "viz prílohy c. 1.001, 2.001, 2.002, 2.006, 3.002 a 3.006"
TS |  |  |  | 1. Položka obsahuje: – veškeré príslušenství a uzavírací náter, technický popis viz. projektová dokumentace2. Položka neobsahuje: X3. Zpusob merení:Udává se pocet kusu kompletní konstrukce nebo práce.
P | 60 | 743473 |  | SVÍTIDLO DRÁŽNÍ LED, MIN. IP 54, ELEKTRONICKÝ PREDRADNÍK, PRES 25 DO 45 W | KUS | 1 | 0 | 0 |  |  | 0 | 0 | 2023_OTSKP | 0 | 3 |  |  | 0
PP
VV |  |  |  | "viz prílohy c. 1.001, 2.001, 2.002, 3.002 a 3.006"
TS |  |  |  | 1. Položka obsahuje: – zdroj a veškeré príslušenství – technický popis viz. projektová dokumentace2. Položka neobsahuje: X3. Zpusob merení:Udává se pocet kusu kompletní konstrukce nebo práce.
P | 61 | 743474 |  | SVÍTIDLO DRÁŽNÍ LED, MIN. IP 54, ELEKTRONICKÝ PREDRADNÍK, PRES 45 W | KUS | 8 | 0 | 0 |  |  | 0 | 0 | 2023_OTSKP | 0 | 3 |  |  | 0
PP
VV |  |  |  | "viz prílohy c. 1.001, 2.001, 2.002, 3.002 a 3.006"
TS |  |  |  | 1. Položka obsahuje: – zdroj a veškeré príslušenství – technický popis viz. projektová dokumentace2. Položka neobsahuje: X3. Zpusob merení:Udává se pocet kusu kompletní konstrukce nebo práce.
P | 62 | 743621 |  | ROZVADEC PRO DRÁŽNÍ OSVETLENÍ SILOVÝ NAPÁJECÍ BEZ PLC RÍDÍCÍHO SYSTÉMU DO 6 KUSU TRÍFÁZOVÝCH VETVÍ | KUS | 1 | 0 | 0 |  |  | 0 | 0 | 2023_OTSKP | 0 | 3 |  |  | 0
PP
VV |  |  |  | "viz prílohy c. 1.001, 2.002, 2.003 a 3.006"
TS |  |  |  | 1. Položka obsahuje: – instalaci rozvadece do terénu/rozvodny vcetne nastavení a oživení, zhotovení výrobní dokumentace – technický popis viz. projektová dokumentace2. Položka neobsahuje: – zemní práce3. Zpusob merení:Udává se pocet kusu kompletní konstrukce nebo práce.
P | 63 | 743644 |  | ROZVADEC PRO DRÁŽNÍ OSVETLENÍ - SPÍNACÍ HODINY PROGRAMOVATELNÉ SE SOUMRAKOVÝM CIDLEM | KUS | 1 | 0 | 0 |  |  | 0 | 0 | 2023_OTSKP | 0 | 3 |  |  | 0
PP
VV |  |  |  | "viz prílohy c. 1.001, 2.002, 2.003 a 3.006"
TS |  |  |  | 1. Položka obsahuje: – veškeré príslušenství – technický popis viz. projektová dokumentace2. Položka neobsahuje: X3. Zpusob merení:Udává se pocet kusu kompletní konstrukce nebo práce.
P | 64 | 743C11 |  | SKRÍN PRÍPOJKOVÁ POJISTKOVÁ NA STOŽÁR/STENU NEBO DO VÝKLENKU DO 63 A, DO 50 MM2, S 1-2 SADAMI JISTÍCÍCH PRVKU | KUS | 2 | 0 | 0 |  |  | 0 | 0 | 2023_OTSKP | 0 | 3 |  |  | 0
PP
VV |  |  |  | "viz prílohy c. 1.001, 2.002, 2.004 a 3.006"
TS |  |  |  | 1. Položka obsahuje: – instalaci vc. vybourání niky ve zdi pro skrín a kabely a zapravení zdiva, omítky a fasády po dokoncené montáži – technický popis viz. projektová dokumentace2. Položka neobsahuje: X3. Zpusob merení:Udává se pocet kusu kompletní konstrukce nebo práce.
P | 65 | 743D11 |  | SKRÍN PRÍPOJKOVÁ POJISTKOVÁ KOMPAKTNÍ PILÍROVÁ DO 63 A, DO 50 MM2, S 1-2 SADAMI JISTÍCÍCH PRVKU | KUS | 2 | 0 | 0 |  |  | 0 | 0 | 2023_OTSKP | 0 | 3 |  |  | 0
PP
VV |  |  |  | "viz prílohy c. 1.001, 2.002, 2.004 a 3.006"
TS |  |  |  | 1. Položka obsahuje: – instalaci do terénu vc. prefabrikovaného základu a zapojení – technický popis viz. projektová dokumentace2. Položka neobsahuje: – zemní práce3. Zpusob merení:Udává se pocet kusu kompletní konstrukce nebo práce.
P | 66 | 743Z71 |  | DEMONTÁŽ KABELOVÉ SKRÍNE | KUS | 1 | 0 | 0 |  |  | 0 | 0 | 2023_OTSKP | 0 | 3 |  |  | 0
PP
VV |  |  |  | "viz prílohy c. 1.001, 2.001 a 2.002"
TS |  |  |  | 1. Položka obsahuje: – všechny náklady na demontáž stávajícího zarízení se všemi pomocnými doplnujícími úpravami pro jeho likvidaci – naložení vybouraného materiálu na dopravní prostredek2. Položka neobsahuje: – odvoz vybouraného materiálu – poplatek za likvidaci odpadu (nacení se dle SSD 0)3. Zpusob merení:Udává se pocet kusu kompletní konstrukce nebo práce.
P | 67 | R743G22 |  | SKRÍN ZÁSUVKOVÁ VENKOVNÍ KOMPAKTNÍ PILÍR - MONTÁŽ STÁVAJÍCÍ SKRÍNE | KUS | 1 | 0 | 0 |  |  | 0 | 0 | R-položka | 0 | 3 |  |  | 0
PP
VV |  |  |  | "viz prílohy c. 1.001, 2.001 a 2.002"
TS |  |  |  | 1. Položka obsahuje: – instalaci stávajícího pilíre do terénu vc. prefabrikovaného základu a zapojení – technický popis viz. projektová dokumentace2. Položka neobsahuje: – pilírový rozvadec a zemní práce3. Zpusob merení:Udává se pocet kusu kompletní konstrukce nebo práce.
SD |  | 747 |  | Silnoproud - Zkoušky, revize a HZS | [6 empty] | 0 | 0
P | 68 | 747213 |  | CELKOVÁ PROHLÍDKA, ZKOUŠENÍ, MERENÍ A VYHOTOVENÍ VÝCHOZÍ REVIZNÍ ZPRÁVY, PRO OBJEM IN PRES 500 DO 1000 TIS. KC | KUS | 1 | 0 | 0 |  |  | 0 | 0 | 2023_OTSKP | 0 | 3 |  |  | 0
PP
VV |  |  |  | "viz príloha c. 1.001"
TS |  |  |  | 1. Položka obsahuje: – cenu za celkovou prohlídku zarízení PS/SO, vc. merení, komplexních zkoušek a revizi zarízení tohoto PS/SO autorizovaným revizním technikem na silnoproudá zarízení podle požadavku CSN, vcetne hodnocení a vyhotovení celkové revizní zprávy2. Položka neobsahuje: X3. Zpusob merení:Udává se pocet kusu kompletní konstrukce nebo práce.
P | 69 | 747214 |  | CELKOVÁ PROHLÍDKA, ZKOUŠENÍ, MERENÍ A VYHOTOVENÍ VÝCHOZÍ REVIZNÍ ZPRÁVY, PRO OBJEM IN - PRÍPLATEK ZA KAŽDÝCH DALŠÍCH I ZAPOCATÝCH 500 TIS. KC | KUS | 3 | 0 | 0 |  |  | 0 | 0 | 2023_OTSKP | 0 | 3 |  |  | 0
PP
VV |  |  |  | "viz príloha c. 1.001"
TS |  |  |  | 1. Položka obsahuje: – cenu za celkovou prohlídku zarízení PS/SO, vc. merení, komplexních zkoušek a revizi zarízení tohoto PS/SO autorizovaným revizním technikem na silnoproudá zarízení podle požadavku CSN, vcetne hodnocení a vyhotovení celkové revizní zprávy2. Položka neobsahuje: X3. Zpusob merení:Udává se pocet kusu kompletní konstrukce nebo práce.
P | 70 | 747301 |  | PROVEDENÍ PROHLÍDKY A ZKOUŠKY PRÁVNICKOU OSOBOU, VYDÁNÍ PRUKAZU ZPUSOBILOSTI | KUS | 1 | 0 | 0 |  |  | 0 | 0 | 2023_OTSKP | 0 | 3 |  |  | 0
PP
VV |  |  |  | "viz príloha c. 1.001"
TS |  |  |  | 1. Položka obsahuje: – cenu za vyhotovení dokladu právnickou osobou o silnoproudých zarízeních a vydání prukazu zpusobilosti2. Položka neobsahuje: X3. Zpusob merení:Udává se pocet kusu kompletní konstrukce nebo práce.
P | 71 | 747511 |  | ZKOUŠKY VODICU A KABELU NN PRUREZU ŽÍLY DO 5X25 MM2 | KUS | 20 | 0 | 0 |  |  | 0 | 0 | 2023_OTSKP | 0 | 3 |  |  | 0
PP
VV |  |  |  | "viz prílohy c. 1.001 a 3.001"
TS |  |  |  | 1. Položka obsahuje: – cenu za provedení merení kabelu/ vodice vc. vyhotovení protokolu2. Položka neobsahuje: X3. Zpusob merení:Udává se pocet kusu kompletní konstrukce nebo práce.
P | 72 | 747512 |  | ZKOUŠKY VODICU A KABELU NN PRUREZU ŽÍLY OD 4X35 DO 120 MM2 | KUS | 3 | 0 | 0 |  |  | 0 | 0 | 2023_OTSKP | 0 | 3 |  |  | 0
PP
VV |  |  |  | "viz prílohy c. 1.001 a 3.001"
TS |  |  |  | 1. Položka obsahuje: – cenu za provedení merení kabelu/ vodice vc. vyhotovení protokolu2. Položka neobsahuje: X3. Zpusob merení:Udává se pocet kusu kompletní konstrukce nebo práce.
P | 73 | 747513 |  | ZKOUŠKY VODICU A KABELU NN PRUREZU ŽÍLY OD 4X150 DO 300 MM2 | KUS | 1 | 0 | 0 |  |  | 0 | 0 | 2023_OTSKP | 0 | 3 |  |  | 0
PP
VV |  |  |  | "viz prílohy c. 1.001 a 3.001"
TS |  |  |  | 1. Položka obsahuje: – cenu za provedení merení kabelu/ vodice vc. vyhotovení protokolu2. Položka neobsahuje: X3. Zpusob merení:Udává se pocet kusu kompletní konstrukce nebo práce.
P | 74 | 747521 |  | ZKOUŠKY VODICU A KABELU OVLÁDACÍCH OD 5 DO 12 ŽIL | KUS | 2 | 0 | 0 |  |  | 0 | 0 | 2023_OTSKP | 0 | 3 |  |  | 0
PP
VV |  |  |  | "viz príloha c. 1.001"
TS |  |  |  | 1. Položka obsahuje: – cenu za provedení merení kabelu/ vodice vc. vyhotovení protokolu2. Položka neobsahuje: X3. Zpusob merení:Udává se pocet kusu kompletní konstrukce nebo práce.
P | 75 | 747541 |  | MERENÍ INTENZITY OSVETLENÍ INSTALOVANÉHO V ROZSAHU TOHOTO SO/PS | KUS | 1 | 0 | 0 |  |  | 0 | 0 | 2023_OTSKP | 0 | 3 |  |  | 0
PP
VV |  |  |  | "viz príloha c. 1.001"
TS |  |  |  | 1. Položka obsahuje: – cenu za merení dle príslušných norem a predpisu, vcetne vystavení protokolu2. Položka neobsahuje: X3. Zpusob merení:Udává se pocet kusu kompletní konstrukce nebo práce.
P | 76 | 747701 |  | DOKONCOVACÍ MONTÁŽNÍ PRÁCE NA ELEKTRICKÉM ZARÍZENÍ | HOD | 60 | 0 | 0 |  |  | 0 | 0 | 2023_OTSKP | 0 | 3 |  |  | 0
PP
VV |  |  |  | "viz príloha c. 1.001"
TS |  |  |  | 1. Položka obsahuje: – cenu za práce spojené s uvádením zarízení do provozu, drobné montážní práce v rozvadecích, koordinaci se zhotoviteli souvisejících zarízení apod.2. Položka neobsahuje: X3. Zpusob merení:Udává se cas v hodinách.
P | 77 | 747702 |  | ÚPRAVA ZAPOJENÍ STÁVAJÍCÍCH KABELOVÝCH SKRÍNÍ/ROZVADECU | HOD | 16 | 0 | 0 |  |  | 0 | 0 | 2023_OTSKP | 0 | 3 |  |  | 0
PP
VV |  |  |  | "viz príloha c. 1.001"
TS |  |  |  | 1. Položka obsahuje: – cenu za veškeré náklady na provedení provizorních úprav zapojení stávajících kabelových skríní / rozvadecu v prubehu výstavy ( pro montáž nových i provizorních kabelu, drobné úpravy výstroje apod. )2. Položka neobsahuje: X3. Zpusob merení:Udává se cas v hodinách.
P | 78 | 747703 |  | ZKUŠEBNÍ PROVOZ | HOD | 8 | 0 | 0 |  |  | 0 | 0 | 2023_OTSKP | 0 | 3 |  |  | 0
PP
VV |  |  |  | "viz príloha c. 1.001"
TS |  |  |  | 1. Položka obsahuje: – cenu za dobu kdy je zarízení po individálních zkouškách dáno do provozu s prokázáním technických a kvalitativních parametru zarízení2. Položka neobsahuje: X3. Zpusob merení:Udává se cas v hodinách.
P | 79 | 747704 |  | ZAŠKOLENÍ OBSLUHY | HOD | 2 | 0 | 0 |  |  | 0 | 0 | 2023_OTSKP | 0 | 3 |  |  | 0
PP
VV |  |  |  | "viz príloha c. 1.001"
TS |  |  |  | 1. Položka obsahuje: – cenu za dobu kdy je s funkcí seznamována obsluha zarízení, vcetne odevzdání dokumentace skutecného provedení2. Položka neobsahuje: X3. Zpusob merení:Udává se cas v hodinách.
P | 80 | 747705 |  | MANIPULACE NA ZARÍZENÍCH PROVÁDENÉ PROVOZOVATELEM | HOD | 16 | 0 | 0 |  |  | 0 | 0 | 2023_OTSKP | 0 | 3 |  |  | 0
PP
VV |  |  |  | "viz príloha c. 1.001"
TS |  |  |  | 1. Položka obsahuje: – cenu za manipulace na zarízeních provádené provozovatelem nutných pro další práce zhotovitele na technologickém souboru2. Položka neobsahuje: X3. Zpusob merení:Udává se cas v hodinách.
P | 81 | 747706 |  | ZJIŠTOVÁNÍ STÁVAJÍCÍHO STAVU ROZVODU NN | HOD | 8 | 0 | 0 |  |  | 0 | 0 | 2023_OTSKP | 0 | 3 |  |  | 0
PP
VV |  |  |  | "viz príloha c. 1.001"
TS |  |  |  | 1. Položka obsahuje: – cenu za prozkoumání stávajích rozvodu nn, prirazení vývodových kabelu v rozvadeci nn k jejich zarízení a identifikaci zpusobu napájení2. Položka neobsahuje: X3. Zpusob merení:Udává se cas v hodinách.
P | 82 | R747705 |  | REALIZACNÍ DOKUMENTACE ZAJIŠTOVANÁ ZHOTOVITELEM | KUS | 1 | 0 | 0 |  |  | 0 | 0 | R-položka | 0 | 3 |  |  | 0
PP
VV |  |  |  | "viz príloha c. 1.001"
TS |  |  |  | 1. Položka obsahuje: – vypracování realizacní dokumentace k tomuto PS, výrobne technická dokumentace zajištovaná zhotovitelem prací v rozsahu nezbytném pro urcení technických parametru použitých materiálu, dodávek a služeb. Obsahuje také schémata zapojení silových o ovládacích obvodu rozvadecu a zarízení, svorkovnicová schémata, tabulky vnejších spoju, check listy, popisy logických a blokovacích funkcí, rozmerové výkresy, aj. 2. Položka neobsahuje: X 3. Zpusob merení: Udává se pocet kusu kompletní realizacní dokumentace. Uvažuje se 3% z celkové ceny PS/SO.
SD |  | 748 |  | Silnoproud - Ostatní | [6 empty] | 0 | 0
P | 83 | 748221 |  | NÁTER BEZPECNOSTNÍCH PRUHU NA OSVETLOVACÍM STOŽÁRU NEBO VEŽI | KUS | 8 | 0 | 0 |  |  | 0 | 0 | 2023_OTSKP | 0 | 3 |  |  | 0
PP
VV |  |  |  | "viz prílohy c. 1.001, 2.001, 2.002 a 2.008"
TS |  |  |  | 1. Položka obsahuje: – ocistení konstrukce pred náterem barvou OCELOVÝm kartácem, oprášení zbytku prachu z povrchu a následné odmaštení, náter základní barvou, 2x náter vrchní barvou, dodávku barvy základní, vrchní a redidla vcetne podružného materiálu štetce pro nanášení barvy – typy barev a odstín dle požadavku provozovatele2. Položka neobsahuje: X3. Zpusob merení:Udává se pocet kusu kompletní konstrukce nebo práce.
P | 84 | 748242 |  | PÍSMENA A CÍSLICE VÝŠKY PRES 40 DO 100 MM | KUS | 30 | 0 | 0 |  |  | 0 | 0 | 2023_OTSKP | 0 | 3 |  |  | 0
PP
VV |  |  |  | "viz prílohy c. 1.001, 2.001, 2.002 a 2.008"
TS |  |  |  | 1. Položka obsahuje: – zhotovení nápisu barvou pomocí šablon vc. podružného materiálu, rozmerení, dodání barvya redidla2. Položka neobsahuje: X3. Zpusob merení:Udává se pocet kusu kompletní konstrukce nebo práce.
SD |  | 8 |  | Potrubí | [6 empty] | 0 | 0
P | 85 | 89952 |  | OBETONOVÁNÍ POTRUBÍ Z PROSTÉHO BETONU | M3 | 0.8 | 0 | 0 |  |  | 0 | 0 | 2023_OTSKP | 0 | 3 |  |  | 0
PP
VV |  |  |  | "viz prílohy c. 2.001, 2.009 a 3.005"
TS |  |  |  | - dodání cerstvého betonu (betonové smesi) požadované kvality, jeho uložení do požadovaného tvaru pri jakékoliv hustote výztuže, konzistenci cerstvého betonu a zpusobu hutnení, ošetrení a ochranu betonu,- zhotovení nepropustného, mrazuvzdorného betonu a betonu požadované trvanlivosti a vlastností,- užití potrebných prísad a technologií výroby betonu,- zrízení pracovních a dilatacních spar, vcetne potrebných úprav, výplne, vložek, opracování, ocištení a ošetrení,- bednení požadovaných konstr. (i ztracené) s úpravou dle požadované kvality povrchu betonu, vcetne odbednovacích a odskružovacích prostredku,- podperné konstr. (skruže) a lešení všech druhu pro bednení, uložení cerstvého betonu, výztuže a doplnkových konstr., vc. požadovaných otvoru, ochranných a bezpecnostních opatrení a základu techto konstrukcí a lešení,- vytvorení kotevních cel, kapes, nálitku, a sedel,- zrízení všech požadovaných otvoru, kapes, výklenku, prostupu, dutin, drážek a pod., vc. ztížení práce a úprav kolem nich,- úpravy pro osazení výztuže, doplnkových konstrukcí a vybavení,- úpravy povrchu pro položení požadované izolace, povlaku a náteru, prípadne vyspravení,- ztížení práce u kabelových a injektážních trubek a ostatních zarízení osazovaných do betonu,- konstrukce betonových kloubu, upevnení kotevních prvku a doplnkových konstrukcí,- nátery zabranující soudržnost betonu a bednení,- výpln, tesnení a tmelení spar a spoju,- opatrení povrchu betonu izolací proti zemní vlhkosti v cástech, kde prijdou do styku se zeminou nebo kamenivem,- prípadné zrízení spojovací vrstvy u základu,- úpravy pro osazení zarízení ochrany konstrukce proti vlivu bludných proudu
SD |  | 9 |  | Ostatní práce | [6 empty] | 0 | 0
P | 86 | 96615 |  | BOURÁNÍ KONSTRUKCÍ Z PROSTÉHO BETONU | M3 | 1 | 0 | 0 |  |  | 0 | 0 | 2023_OTSKP | 0 | 3 |  |  | 0
PP
VV |  |  |  | "viz prílohy c. 1.001, 2.001, 2.002"
TS |  |  |  | položka zahrnuje:- rozbourání konstrukce bez ohledu na použitou technologii- veškeré pomocné konstrukce (lešení a pod.)- veškerou manipulaci s vybouranou sutí a hmotami vcetne uložení na skládku. Nezahrnuje poplatek za skládku, který se vykazuje v položce 0141** (s výjimkou malého množství bouraného materiálu, kde je možné poplatek zahrnout do jednotkové ceny bourání – tento fakt musí být uveden v doplnujícím textu k položce)- veškeré další práce plynoucí z technologického predpisu a z platných predpisu
P | 87 | 96813 |  | VYSEKÁNÍ OTVORU, KAPES, RÝH V CIHELNÉM ZDIVU | M3 | 1.5 | 0 | 0 |  |  | 0 | 0 | 2023_OTSKP | 0 | 3 |  |  | 0
PP
VV |  |  |  | "viz prílohy c. 1.001, 2.001, 2.002"
TS |  |  |  | - položka zahrnuje veškerou manipulaci s vybouranou sutí a hmotami vcetne uložení na skládku. Nezahrnuje poplatek za skládku, který se vykazuje v položce 0141** (s výjimkou malého množství bouraného materiálu, kde je možné poplatek zahrnout do jednotkové ceny bourání – tento fakt musí být uveden v doplnujícím textu k položce)- položka zahrnuje veškeré další práce plynoucí z technologického predpisu a z platných predpisu
SD |  | 990 |  | Likvidace odpadu vc. dopravy | [6 empty] | 0 | 0
P | 88 | R015111 | 901 | NEOCENOVAT - POPLATKY ZA LIKVIDACI ODPADU NEKONTAMINOVANÝCH - 17 05 04 VYTEŽENÉ ZEMINY A HORNINY - I. TRÍDA TEŽITELNOSTI VCETNE DOPRAVY | T | 28.9 | 0 | 0 |  |  | 0 | 0 | R-položka | 0 | 3 |  |  | 0
PP |  |  |  | "Evidencní položka, Neocenovat v objektu SO/PS, položka se ocenuje pouze v objektu SO 90-90 Zpusob likvidace: recyklace, druhotné využití."
VV |  |  |  | "viz prílohy c. 1.001, 2.009 a 3.005"
TS |  |  |  | "1. Položka obsahuje: – veškeré poplatky provozovateli skládky, recyklacní linky nebo jiného zarízení na zpracování nebo likvidaci odpadu související s prevzetím, uložením, zpracováním nebo likvidací odpadu – náklady spojené s dopravou z místa stavby na místo prevzetí provozovatelem skládky, recyklacní linky nebo jiného zarízení na zpracování nebo likvidaci odpadu – náklady spojené s vyložením a manipulací s materiálem v míste skládky 2. Položka neobsahuje: – náklady spojené s naložením a manipulací materiálem 3. Zpusob merení: Tunou se rozumí hmotnost odpadu vytrídeného v souladu se zákonem c. 541/2020 Sb., o nakládání s odpady, v platném znení."
P | 89 | R015120 | 901 | NEOCENOVAT - POPLATKY ZA LIKVIDACI ODPADU NEKONTAMINOVANÝCH - 17 01 07 STAVEBNÍ A DEMOLICNÍ SUT VCETNE DOPRAVY | T | 0.2 | 0 | 0 |  |  | 0 | 0 | R-položka | 0 | 3 |  |  | 0
PP |  |  |  | "Evidencní položka, Neocenovat v objektu SO/PS, položka se ocenuje pouze v objektu SO 90-90 V prípade možnosti je u odpadu uprednostnována recyklace pred skládkováním."
VV |  |  |  | "viz prílohy c. 1.001, 2.009 a 3.005"
TS |  |  |  | "1. Položka obsahuje: – veškeré poplatky provozovateli skládky, recyklacní linky nebo jiného zarízení na zpracování nebo likvidaci odpadu související s prevzetím, uložením, zpracováním nebo likvidací odpadu – náklady spojené s dopravou z místa stavby na místo prevzetí provozovatelem skládky, recyklacní linky nebo jiného zarízení na zpracování nebo likvidaci odpadu – náklady spojené s vyložením a manipulací s materiálem v míste skládky 2. Položka neobsahuje: – náklady spojené s naložením a manipulací materiálem 3. Zpusob merení: Tunou se rozumí hmotnost odpadu vytrídeného v souladu se zákonem c. 541/2020 Sb., o nakládání s odpady, v platném znení."
P | 90 | R015140 | 901 | NEOCENOVAT - POPLATKY ZA LIKVIDACI ODPADU NEKONTAMINOVANÝCH - 17 01 01 BETON Z DEMOLIC OBJEKTU, ZÁKLADU TV, KULY A SLOUPY VCETNE DOPRAVY | T | 2.2 | 0 | 0 |  |  | 0 | 0 | R-položka | 0 | 3 |  |  | 0
PP |  |  |  | "Evidencní položka, Neocenovat v objektu SO/PS, položka se ocenuje pouze v objektu SO 90-90 Zpusob likvidace: recyklace, druhotné využití."
VV |  |  |  | "viz prílohy c. 1.001, 2.009 a 3.005"
TS |  |  |  | "1. Položka obsahuje: – veškeré poplatky provozovateli skládky, recyklacní linky nebo jiného zarízení na zpracování nebo likvidaci odpadu související s prevzetím, uložením, zpracováním nebo likvidací odpadu – náklady spojené s dopravou z místa stavby na místo prevzetí provozovatelem skládky, recyklacní linky nebo jiného zarízení na zpracování nebo likvidaci odpadu – náklady spojené s vyložením a manipulací s materiálem v míste skládky 2. Položka neobsahuje: – náklady spojené s naložením a manipulací materiálem 3. Zpusob merení: Tunou se rozumí hmotnost odpadu vytrídeného v souladu se zákonem c. 541/2020 Sb., o nakládání s odpady, v platném znení."
P | 91 | R015240 | 901 | NEOCENOVAT - POPLATKY ZA LIKVIDACI ODPADU NEKONTAMINOVANÝCH - 20 03 01 SMESNÝ KOMUNÁLNÍ ODPAD, VCETNE DOPRAVY | T | 0.5 | 0 | 0 |  |  | 0 | 0 | R-položka | 0 | 3 |  |  | 0
PP |  |  |  | Evidencní položka, Neocenovat v objektu SO/PS, položka se ocenuje pouze v objektu SO 90-90
VV |  |  |  | "viz prílohy c. 1.001, 2.009 a 3.005"
TS |  |  |  | 1. Položka obsahuje: – veškeré poplatky provozovateli skládky, recyklacní linky nebo jiného zarízení na zpracování nebo likvidaci odpadu související s prevzetím, uložením, zpracováním nebo likvidací odpadu – náklady spojené s dopravou z místa stavby na místo prevzetí provozovatelem skládky, recyklacní linky nebo jiného zarízení na zpracování nebo likvidaci odpadu – náklady spojené s vyložením a manipulací s materiálem v míste skládky 2. Položka neobsahuje: – náklady spojené s naložením a manipulací materiálem 3. Zpusob merení: Tunou se rozumí hmotnost odpadu vytrídeného v souladu se zákonem c. 541/2020 Sb., o nakládání s odpady, v platném znení.
P | 92 | R015310 | 901 | NEOCENOVAT - POPLATKY ZA LIKVIDACI ODPADU NEKONTAMINOVANÝCH - 16 02 14 ELEKTROŠROT (VYRAZENÁ ELEKTRICKÁ ZARÍZENÍ A PRÍSTROJE), VCETNE DOPRAVY | T | 0.1 | 0 | 0 |  |  | 0 | 0 | R-položka | 0 | 3 |  |  | 0
PP |  |  |  | "Evidencní položka, Neocenovat v objektu SO/PS, položka se ocenuje pouze v objektu SO 90-90 Výzisk - prebírá Správa železnic"
VV |  |  |  | "viz prílohy c. 1.001, 2.009 a 3.005"
TS |  |  |  | 1. Položka obsahuje: – veškeré poplatky provozovateli skládky, recyklacní linky nebo jiného zarízení na zpracování nebo likvidaci odpadu související s prevzetím, uložením, zpracováním nebo likvidací odpadu – náklady spojené s dopravou z místa stavby na místo prevzetí provozovatelem skládky, recyklacní linky nebo jiného zarízení na zpracování nebo likvidaci odpadu – náklady spojené s vyložením a manipulací s materiálem v míste skládky 2. Položka neobsahuje: – náklady spojené s naložením a manipulací materiálem 3. Zpusob merení: Tunou se rozumí hmotnost odpadu vytrídeného v souladu se zákonem c. 541/2020 Sb., o nakládání s odpady, v platném znení.
P | 93 | R015890 | 901 | NEOCENOVAT - POPLATKY ZA LIKVIDACI ODPADU NEKONTAMINOVANÝCH - 17 04 11 - KABELY A VODICE BEZ NEBEZPECNÝCH LÁTEK, VCETNE DOPRAVY | T | 0.2 | 0 | 0 |  |  | 0 | 0 | R-položka | 0 | 3 |  |  | 0
PP |  |  |  | "Evidencní položka, neocenovat v objektu SO/PS, položka se ocenuje pouze v objektu SO 90-90. Druhotná surovina - výkup"
VV |  |  |  | "viz prílohy c. 1.001, 2.009 a 3.005"
TS |  |  |  | "1. Položka obsahuje: – veškeré poplatky provozovateli skládky, recyklacní linky nebo jiného zarízení na zpracování nebo likvidaci odpadu související s prevzetím, uložením, zpracováním nebo likvidací odpadu – náklady spojené s dopravou z místa stavby na místo prevzetí provozovatelem skládky, recyklacní linky nebo jiného zarízení na zpracování nebo likvidaci odpadu – náklady spojené s vyložením a manipulací s materiálem v míste skládky 2. Položka neobsahuje: – náklady spojené s naložením a manipulací materiálem 3. Zpusob merení: Tunou se rozumí hmotnost odpadu vytrídeného v souladu se zákonem c. 541/2020 Sb., o nakládání s odpady, v platném znení."

## SO 19-86-01
SŽDC05 | [14 empty] | 3
S | Stavba: | 5533520002-zm14 |  | XDC_Ceska-Trebova-cast2-zm14-20240902 | [6 empty] | D.2.3.6 | 0 | AspeEsticon | 0 | 2
O | Objekt: | D.2.3.6 |  | Rozvody VN, NN, osvetlení a dálkové ovládání odpojovacu | [9 empty] | 0.15 | 2
Typ | Poř. číslo | Kód položky | Varianta | Název položky | MJ | Množství | Jednotková hmotnost | Celková hmotnost |  |  | Jednotková cena |  | Cenové soustavy | 0.21
Dodávka
[9 empty] | Jednotková | Celkem | Jednotková | Celkem |  |  |  | Počet položek s nulovou cenou | 0
O1 |  | SO 19-86-01 |  | Žst. Ceská Trebová, vjezdová skupina, venkovní osvetlení | [6 empty] | 0 | 0
SD |  | 1 |  | Zemní práce | [6 empty] | 0 | 0
P | 1 | 11090 |  | VŠEOBECNÉ VYKLIZENÍ OSTATNÍCH PLOCH | M2 | 785 | 0 | 0 |  |  | 0 | 0 | 2023_OTSKP | 0 | 3 |  |  | 0
PP
VV |  |  |  | "viz. prílohy c.2.011 a 3.007 projektové dokumentace"
TS |  |  |  | zahrnuje odstranení všech prekážek pro uskutecnení stavby
P | 2 | 13173 |  | HLOUBENÍ JAM ZAPAŽ I NEPAŽ TR. I | M3 | 127.5 | 0 | 0 |  |  | 0 | 0 | 2023_OTSKP | 0 | 3 |  |  | 0
PP
VV |  |  |  | "viz. prílohy c.2.007, 2.008 a 2.010 projektové dokumentace"
TS |  |  |  | položka zahrnuje: - vodorovná a svislá doprava, premístení, preložení, manipulace s výkopkem - kompletní provedení vykopávky nezapažené i zapažené - ošetrení výkopište po celou dobu práce v nem vc. klimatických opatrení - ztížení vykopávek v blízkosti podzemního vedení, konstrukcí a objektu vc. jejich docasného zajištení - ztížení pod vodou, v okolí výbušnin, ve stísnených prostorech a pod. - príplatek za lepivost - težení po vrstvách, pásech a po jiných nutných cástech (figurách) - cerpání vody vc. cerpacích jímek, potrubí a pohotovostní cerpací soupravy (viz ustanovení k pol. 1151,2) - potrebné snížení hladiny podzemní vody - težení a rozpojování jednotlivých balvanu - vytahování a nošení výkopku - svahování a presvah. svahu do konecného tvaru, výmena hornin v podloží a v pláni znehodnocené klimatickými vlivy - rucní vykopávky, odstranení korenu a napadávek - pažení, vzeprení a rozeprení vc. prepažování (vyjma štetových sten) - úpravu, ochranu a ocištení dna, základové spáry, sten a svahu - odvedení nebo obvedení vody v okolí výkopište a ve výkopišti - trídení výkopku - veškeré pomocné konstrukce umožnující provedení vykopávky (príjezdy, sjezdy, nájezdy, lešení, podper. konstr., premostení, zpevnené plochy, zakrytí a pod.) - nezahrnuje uložení zeminy (na skládku, do násypu) ani poplatky za skládku, vykazují se v položce c.0141**
P | 3 | 13273 |  | HLOUBENÍ RÝH ŠÍR DO 2M PAŽ I NEPAŽ TR. I | M3 | 164.2 | 0 | 0 |  |  | 0 | 0 | 2023_OTSKP | 0 | 3 |  |  | 0
PP
VV |  |  |  | "viz. prílohy c.2.011 a 3.007 projektové dokumentace"
TS |  |  |  | položka zahrnuje: - vodorovná a svislá doprava, premístení, preložení, manipulace s výkopkem - kompletní provedení vykopávky nezapažené i zapažené - ošetrení výkopište po celou dobu práce v nem vc. klimatických opatrení - ztížení vykopávek v blízkosti podzemního vedení, konstrukcí a objektu vc. jejich docasného zajištení - ztížení pod vodou, v okolí výbušnin, ve stísnených prostorech a pod. - príplatek za lepivost - težení po vrstvách, pásech a po jiných nutných cástech (figurách) - cerpání vody vc. cerpacích jímek, potrubí a pohotovostní cerpací soupravy (viz ustanovení k pol. 1151,2) - potrebné snížení hladiny podzemní vody - težení a rozpojování jednotlivých balvanu - vytahování a nošení výkopku - svahování a presvah. svahu do konecného tvaru, výmena hornin v podloží a v pláni znehodnocené klimatickými vlivy - rucní vykopávky, odstranení korenu a napadávek - pažení, vzeprení a rozeprení vc. prepažování (vyjma štetových sten) - úpravu, ochranu a ocištení dna, základové spáry, sten a svahu - odvedení nebo obvedení vody v okolí výkopište a ve výkopišti - trídení výkopku - veškeré pomocné konstrukce umožnující provedení vykopávky (príjezdy, sjezdy, nájezdy, lešení, podper. konstr., premostení, zpevnené plochy, zakrytí a pod.) - nezahrnuje uložení zeminy (na skládku, do násypu) ani poplatky za skládku, vykazují se v položce c.0141**
P | 4 | 14173 |  | PROTLACOVÁNÍ POTRUBÍ Z PLAST HMOT DN DO 200MM | M | 1255 | 0 | 0 |  |  | 0 | 0 | 2023_OTSKP | 0 | 3 |  |  | 0
PP
VV |  |  |  | "viz. prílohy c.2.011 a 3.007 projektové dokumentace"
TS |  |  |  | položka zahrnuje dodávku protlacovaného potrubí a veškeré pomocné práce (startovací zarízení, startovací a cílová jáma, operné a vodící bloky a pod.)
P | 5 | 17411 |  | ZÁSYP JAM A RÝH ZEMINOU SE ZHUTNENÍM | M3 | 212.1 | 0 | 0 |  |  | 0 | 0 | 2023_OTSKP | 0 | 3 |  |  | 0
PP
VV |  |  |  | "viz. prílohy c.2.011 a 3.007 projektové dokumentace"
TS |  |  |  | položka zahrnuje: - kompletní provedení zemní konstrukce vc. výberu vhodného materiálu - úprava ukládaného materiálu vlhcením, trídením, promícháním nebo vysoušením, príp. jiné úpravy za úcelem zlepšení jeho mech. vlastností - hutnení i ruzné míry hutnení - ošetrení úložište po celou dobu práce v nem vc. klimatických opatrení - ztížení v okolí vedení, konstrukcí a objektu a jejich docasné zajištení - ztížení provádení vc. hutnení ve ztížených podmínkách a stísnených prostorech - ztížené ukládání sypaniny pod vodu - ukládání po vrstvách a po jiných nutných cástech (figurách) vc. dosypávek - spouštení a nošení materiálu - výmena cástí zemní konstrukce znehodnocené klimatickými vlivy - rucní hutnení - udržování úložište a jeho ochrana proti vode - odvedení nebo obvedení vody v okolí úložište a v úložišti - veškeré pomocné konstrukce umožnující provedení zemní konstrukce (príjezdy, sjezdy, nájezdy, lešení, podperné konstrukce, premostení, zpevnené plochy, zakrytí a pod.)
P | 6 | 18090 |  | VŠEOBECNÉ ÚPRAVY OSTATNÍCH PLOCH | M2 | 785 | 0 | 0 |  |  | 0 | 0 | 2023_OTSKP | 0 | 3 |  |  | 0
PP
VV |  |  |  | "viz. prílohy projektové dokumentace"
TS |  |  |  | Všeobecné úpravy musí zahrnovat úpravu území po uskutecnení stavby, tak jak je požadováno v zadávací dokumentaci s výjimkou tech prací, pro které jsou uvedeny samostatné položky.
SD |  | 2 |  | Základy | [6 empty] | 0 | 0
P | 7 | 21461E |  | SEPARACNÍ GEOTEXTILIE DO 500G/M2 | M2 | 560 | 0 | 0 |  |  | 0 | 0 | 2023_OTSKP | 0 | 3 |  |  | 0
PP
VV |  |  |  | "viz. prílohy c.2.011 a 3.007 projektové dokumentace"
TS |  |  |  | Položka zahrnuje: - dodávku predepsané geotextilie - úpravu, ocištení a ochranu podkladu - prichycení k podkladu, prípadne zatížení - úpravy spoju a zajištení okraju - úpravy pro odvodnení - nutné presahy - mimostaveništní a vnitrostaveništní dopravu - demontáž a likvidaci geotextilie po skoncení stavebních prací
P | 8 | 272314 |  | ZÁKLADY Z PROSTÉHO BETONU DO C25/30 | M3 | 3 | 0 | 0 |  |  | 0 | 0 | 2023_OTSKP | 0 | 3 |  |  | 0
PP
VV |  |  |  | "viz. prílohy c.2.007, 2.008 a 2.010 projektové dokumentace"
TS |  |  |  | - dodání cerstvého betonu (betonové smesi) požadované kvality, jeho uložení do požadovaného tvaru pri jakékoliv hustote výztuže, konzistenci cerstvého betonu a zpusobu hutnení, ošetrení a ochranu betonu, - zhotovení nepropustného, mrazuvzdorného betonu a betonu požadované trvanlivosti a vlastností, - užití potrebných prísad a technologií výroby betonu, - zrízení pracovních a dilatacních spar, vcetne potrebných úprav, výplne, vložek, opracování, ocištení a ošetrení, - bednení požadovaných konstr. (i ztracené) s úpravou dle požadované kvality povrchu betonu, vcetne odbednovacích a odskružovacích prostredku, - podperné konstr. (skruže) a lešení všech druhu pro bednení, uložení cerstvého betonu, výztuže a doplnkových konstr., vc. požadovaných otvoru, ochranných a bezpecnostních opatrení a základu techto konstrukcí a lešení, - vytvorení kotevních cel, kapes, nálitku, a sedel, - zrízení všech požadovaných otvoru, kapes, výklenku, prostupu, dutin, drážek a pod., vc. ztížení práce a úprav kolem nich, - úpravy pro osazení výztuže, doplnkových konstrukcí a vybavení, - úpravy povrchu pro položení požadované izolace, povlaku a náteru, prípadne vyspravení, - ztížení práce u kabelových a injektážních trubek a ostatních zarízení osazovaných do betonu, - konstrukce betonových kloubu, upevnení kotevních prvku a doplnkových konstrukcí, - nátery zabranující soudržnost betonu a bednení, - výpln, tesnení a tmelení spar a spoju, - opatrení povrchu betonu izolací proti zemní vlhkosti v cástech, kde prijdou do styku se zeminou nebo kamenivem, - prípadné zrízení spojovací vrstvy u základu, - úpravy pro osazení zarízení ochrany konstrukce proti vlivu bludných proudu,
P | 9 | 272324 |  | ZÁKLADY ZE ŽELEZOBETONU DO C25/30 | M3 | 12 | 0 | 0 |  |  | 0 | 0 | 2023_OTSKP | 0 | 3 |  |  | 0
PP
VV |  |  |  | "viz. prílohy c.2.007, 2.008 a 2.010 projektové dokumentace"
TS |  |  |  | - dodání cerstvého betonu (betonové smesi) požadované kvality, jeho uložení do požadovaného tvaru pri jakékoliv hustote výztuže, konzistenci cerstvého betonu a zpusobu hutnení, ošetrení a ochranu betonu, - zhotovení nepropustného, mrazuvzdorného betonu a betonu požadované trvanlivosti a vlastností, - užití potrebných prísad a technologií výroby betonu, - zrízení pracovních a dilatacních spar, vcetne potrebných úprav, výplne, vložek, opracování, ocištení a ošetrení, - bednení požadovaných konstr. (i ztracené) s úpravou dle požadované kvality povrchu betonu, vcetne odbednovacích a odskružovacích prostredku, - podperné konstr. (skruže) a lešení všech druhu pro bednení, uložení cerstvého betonu, výztuže a doplnkových konstr., vc. požadovaných otvoru, ochranných a bezpecnostních opatrení a základu techto konstrukcí a lešení, - vytvorení kotevních cel, kapes, nálitku, a sedel, - zrízení všech požadovaných otvoru, kapes, výklenku, prostupu, dutin, drážek a pod., vc. ztížení práce a úprav kolem nich, - úpravy pro osazení výztuže, doplnkových konstrukcí a vybavení, - úpravy povrchu pro položení požadované izolace, povlaku a náteru, prípadne vyspravení, - ztížení práce u kabelových a injektážních trubek a ostatních zarízení osazovaných do betonu, - konstrukce betonových kloubu, upevnení kotevních prvku a doplnkových konstrukcí, - nátery zabranující soudržnost betonu a bednení, - výpln, tesnení a tmelení spar a spoju, - opatrení povrchu betonu izolací proti zemní vlhkosti v cástech, kde prijdou do styku se zeminou nebo kamenivem, - prípadné zrízení spojovací vrstvy u základu, - úpravy pro osazení zarízení ochrany konstrukce proti vlivu bludných proudu,
P | 10 | 272325 |  | ZÁKLADY ZE ŽELEZOBETONU DO C30/37 | M3 | 48 | 0 | 0 |  |  | 0 | 0 | 2023_OTSKP | 0 | 3 |  |  | 0
PP
VV |  |  |  | "viz. prílohy c.2.007, 2.008 a 2.010 projektové dokumentace"
TS |  |  |  | - dodání cerstvého betonu (betonové smesi) požadované kvality, jeho uložení do požadovaného tvaru pri jakékoliv hustote výztuže, konzistenci cerstvého betonu a zpusobu hutnení, ošetrení a ochranu betonu, - zhotovení nepropustného, mrazuvzdorného betonu a betonu požadované trvanlivosti a vlastností, - užití potrebných prísad a technologií výroby betonu, - zrízení pracovních a dilatacních spar, vcetne potrebných úprav, výplne, vložek, opracování, ocištení a ošetrení, - bednení požadovaných konstr. (i ztracené) s úpravou dle požadované kvality povrchu betonu, vcetne odbednovacích a odskružovacích prostredku, - podperné konstr. (skruže) a lešení všech druhu pro bednení, uložení cerstvého betonu, výztuže a doplnkových konstr., vc. požadovaných otvoru, ochranných a bezpecnostních opatrení a základu techto konstrukcí a lešení, - vytvorení kotevních cel, kapes, nálitku, a sedel, - zrízení všech požadovaných otvoru, kapes, výklenku, prostupu, dutin, drážek a pod., vc. ztížení práce a úprav kolem nich, - úpravy pro osazení výztuže, doplnkových konstrukcí a vybavení, - úpravy povrchu pro položení požadované izolace, povlaku a náteru, prípadne vyspravení, - ztížení práce u kabelových a injektážních trubek a ostatních zarízení osazovaných do betonu, - konstrukce betonových kloubu, upevnení kotevních prvku a doplnkových konstrukcí, - nátery zabranující soudržnost betonu a bednení, - výpln, tesnení a tmelení spar a spoju, - opatrení povrchu betonu izolací proti zemní vlhkosti v cástech, kde prijdou do styku se zeminou nebo kamenivem, - prípadné zrízení spojovací vrstvy u základu, - úpravy pro osazení zarízení ochrany konstrukce proti vlivu bludných proudu,
P | 11 | 272365 |  | VÝZTUŽ ZÁKLADU Z OCELI 10505, B500B | T | 2.43 | 0 | 0 |  |  | 0 | 0 | 2023_OTSKP | 0 | 3 |  |  | 0
PP
VV |  |  |  | "viz. prílohy c.2.007, 2.008 a 2.010 projektové dokumentace"
TS |  |  |  | Položka zahrnuje veškerý materiál, výrobky a polotovary, vcetne mimostaveništní a vnitrostaveništní dopravy (rovnež presuny), vcetne naložení a složení, prípadne s uložením - dodání betonárské výztuže v požadované kvalite, stríhání, rezání, ohýbání a spojování do všech požadovaných tvaru (vc. armakošu) a uložení s požadovaným zajištením polohy a krytí výztuže betonem, - veškeré svary nebo jiné spoje výztuže, - pomocné konstrukce a práce pro osazení a upevnení výztuže, - zednické výpomoci pro montáž betonárské výztuže, - úpravy výztuže pro osazení doplnkových konstrukcí, - ochranu výztuže do doby jejího zabetonování, - úpravy výztuže pro zrízení železobetonových kloubu, kotevních prvku, závesných ok a doplnkových konstrukcí, - veškerá opatrení pro zajištení soudržnosti výztuže a betonu, - vodivé propojení výztuže, které je soucástí ochrany konstrukce proti vlivum bludných proudu, vyvedení do merících skríní nebo míst pro merení bludných proudu (vlastní merící skríne se uvádejí položkami SD 74), - povrchovou antikorozní úpravu výztuže, - separaci výztuže, - osazení merících zarízení a úpravy pro ne, - osazení merících skríní nebo míst pro merení bludných proudu.
SD |  | 4 |  | Vodorovné konstrukce | [6 empty] | 0 | 0
P | 12 | 45157 |  | PODKLADNÍ A VÝPLNOVÉ VRSTVY Z KAMENIVA TEŽENÉHO | M3 | 12.1 | 0 | 0 |  |  | 0 | 0 | 2023_OTSKP | 0 | 3 |  |  | 0
PP
VV |  |  |  | "viz. prílohy c.2.011 a 3.007 projektové dokumentace"
TS |  |  |  | položka zahrnuje dodávku predepsaného kameniva, mimostaveništní a vnitrostaveništní dopravu a jeho uložení není-li v zadávací dokumentaci uvedeno jinak, jedná se o nakupovaný materiál
SD |  | 5 |  | Komunikace | [6 empty] | 0 | 0
P | 13 | 512550 |  | KOLEJOVÉ LOŽE - ZRÍZENÍ Z KAMENIVA HRUBÉHO DRCENÉHO (ŠTERK) | M3 | 9.8 | 0 | 0 |  |  | 0 | 0 | 2023_OTSKP | 0 | 3 |  |  | 0
PP
VV |  |  |  | "viz. prílohy c.2.011 a 3.007 projektové dokumentace"
TS |  |  |  | 1. Položka obsahuje: – dodávku, dopravu a uložení kameniva predepsané specifikace a frakce v požadované míre zhutnení 2. Položka neobsahuje: X 3. Zpusob merení: Merí se objem kolejového lože v projektovaném profilu.
SD |  | 7 |  | Pridružená stavební výroba | [6 empty] | 0 | 0
P | 14 | 701001 |  | OZNACOVACÍ ŠTÍTEK KABELOVÉHO VEDENÍ, SPOJKY NEBO KABELOVÉ SKRÍNE (VCETNE OBJÍMKY) | KUS | 136 | 0 | 0 |  |  | 0 | 0 | 2023_OTSKP | 0 | 3 |  |  | 0
PP
VV |  |  |  | "viz. príloha c.3.001 projektové dokumentace"
TS |  |  |  | 1. Položka obsahuje: – pomocné mechanismy 2. Položka neobsahuje: X 3. Zpusob merení: Merí se plocha v metrech ctverecných.
P | 15 | 701004 |  | VYHLEDÁVACÍ MARKER ZEMNÍ | KUS | 62 | 0 | 0 |  |  | 0 | 0 | 2023_OTSKP | 0 | 3 |  |  | 0
PP
VV |  |  |  | "viz. prílohy c.2.011 a 3.007 projektové dokumentace"
TS |  |  |  | 1. Položka obsahuje: – obsahuje i demontáž po skoncení provizorního stavu – dopravu do skladu nebo na likvidaci – obrátkovost, opotrebení zapujceného materiálu – poplatek za likvidaci odpadu, pokud je materiál likvidován 2. Položka neobsahuje: X 3. Zpusob merení: Udává se pocet kusu kompletní konstrukce nebo práce.
P | 16 | 702111 |  | KABELOVÝ ŽLAB ZEMNÍ VCETNE KRYTU SVETLÉ ŠÍRKY DO 120 MM | M | 690 | 0 | 0 |  |  | 0 | 0 | 2023_OTSKP | 0 | 3 |  |  | 0
PP
VV |  |  |  | "viz. prílohy c.2.011 a 3.007 projektové dokumentace"
TS |  |  |  | 1. Položka obsahuje: – kompletní montáž, rozmerení, upevnení, rezání, spojování a pod. – veškerý spojovací a montážní materiál vc. upevnovacího materiálu ( držáky apod.) – pomocné mechanismy 2. Položka neobsahuje: X 3. Zpusob merení: Merí se metr délkový.
P | 17 | 702211 |  | KABELOVÁ CHRÁNICKA ZEMNÍ DN DO 100 MM | M | 300 | 0 | 0 |  |  | 0 | 0 | 2023_OTSKP | 0 | 3 |  |  | 0
PP
VV |  |  |  | "viz. prílohy c.2.011 a 3.007 projektové dokumentace"
TS |  |  |  | 1. Položka obsahuje: – proražení otvoru zdivem o prurezu od 0,01 do 0,025m2 – úpravu a zacištení omítky po montáži vedení – pomocné mechanismy 2. Položka neobsahuje: – protipožární ucpávku 3. Zpusob merení: Udává se pocet kusu kompletní konstrukce nebo práce.
P | 18 | 702212 |  | KABELOVÁ CHRÁNICKA ZEMNÍ DN PRES 100 DO 200 MM | M | 100 | 0 | 0 |  |  | 0 | 0 | 2023_OTSKP | 0 | 3 |  |  | 0
PP
VV |  |  |  | "viz. prílohy c.2.011 a 3.007 projektové dokumentace"
TS |  |  |  | 1. Položka obsahuje: – proražení otvoru zdivem o prurezu od 0,01 do 0,025m2 – úpravu a zacištení omítky po montáži vedení – pomocné mechanismy 2. Položka neobsahuje: – protipožární ucpávku 3. Zpusob merení: Udává se pocet kusu kompletní konstrukce nebo práce.
P | 19 | 702312 |  | ZAKRYTÍ KABELU VÝSTRAŽNOU FÓLIÍ ŠÍRKY PRES 20 DO 40 CM | M | 690 | 0 | 0 |  |  | 0 | 0 | 2023_OTSKP | 0 | 3 |  |  | 0
PP
VV |  |  |  | "viz. prílohy c.2.011 a 3.007 projektové dokumentace"
TS |  |  |  | 1. Položka obsahuje: – kompletní montáž, návrh, rozmerení, upevnení, zacištení, svárení, vrtání, rezání, spojování a pod. – veškerý spojovací a montážní materiál vc. upevnovacího materiálu – sestavení a upevnení konstrukce na stanovišti – pomocné mechanismy 2. Položka neobsahuje: X 3. Zpusob merení: Udává se pocet sad, které se skládají z predepsaných dílu, jež tvorí požadovaný celek, za každý zapocatý mesíc pronájmu.
P | 20 | 703421 |  | ELEKTROINSTALACNÍ TRUBKA PLASTOVÁ UV STABILNÍ VCETNE UPEVNENÍ A PRÍSLUŠENSTVÍ DN PRUMERU DO 25 MM | M | 50 | 0 | 0 |  |  | 0 | 0 | 2023_OTSKP | 0 | 3 |  |  | 0
PP
VV |  |  |  | "Viz. príloha c.1.001 projektové dokumentace"
TS |  |  |  | 1. Položka obsahuje: – dodávku specifikovaného materiálu – kompletní montáž, rozmerení, upevnení, rezání, spojování a pod. – veškerý spojovací a montážní materiál vc. upevnovacího materiálu ( držáky apod.) – pomocné mechanismy – dopravu a skladování 2. Položka neobsahuje: X 3. Zpusob merení: Merí se metr délkový.
P | 21 | 703762 |  | KABELOVÁ UCPÁVKA VODE ODOLNÁ PRO VNITRNÍ PRUMER OTVORU 65 - 110MM | KUS | 10 | 0 | 0 |  |  | 0 | 0 | 2023_OTSKP | 0 | 3 |  |  | 0
PP
VV |  |  |  | "viz. prílohy c.2.011 a 3.007 projektové dokumentace"
TS |  |  |  | Položka obsahuje: Dodávku a montáž kabelové ucpávky vc. príslušenství ( utesnovací spony apod. ) a pomocného materiálu, vyhotovení a dodání atestu. Dále obsahuje cenu za pom. mechanismy vcetne všech ostatních vedlejších nákladu.
P | 22 | 709120 |  | PROVIZORNÍ ZAJIŠTENÍ POTRUBÍ VE VÝKOPU | KUS | 10 | 0 | 0 |  |  | 0 | 0 | 2023_OTSKP | 0 | 3 |  |  | 0
PP
VV |  |  |  | "viz. prílohy c.2.011 a 3.007 projektové dokumentace"
TS |  |  |  | 1. Položka obsahuje: – kompletní montáž, rozmerení, upevnení, rezání, spojování a pod. – veškerý spojovací a montážní materiál vc. upevnovacího materiálu ( držáky apod.) – pomocné mechanismy 2. Položka neobsahuje: X 3. Zpusob merení: Udává se pocet kusu kompletní konstrukce nebo práce.
P | 23 | 709210 |  | KRIŽOVATKA KABELOVÝCH VEDENÍ SE STÁVAJÍCÍ INŽENÝRSKOU SÍTÍ (KABELEM, POTRUBÍM APOD.) | KUS | 10 | 0 | 0 |  |  | 0 | 0 | 2023_OTSKP | 0 | 3 |  |  | 0
PP
VV |  |  |  | "viz. prílohy c.2.011 a 3.007 projektové dokumentace"
TS |  |  |  | 1. Položka obsahuje: – kompletní montáž, rozmerení, upevnení, rezání, spojování a pod. – veškerý spojovací a montážní materiál vc. upevnovacího materiálu ( držáky apod.) – pomocné mechanismy 2. Položka neobsahuje: X 3. Zpusob merení: Merí se metr délkový.
P | 24 | 709513 |  | PODPURNÉ A POMOCNÉ KONSTRUKCE OCELOVÉ Z PROFILU SVAROVANÝCH A ŠROUBOVANÝCH S POVRCHOVOU ÚPRAVOU ŽÁROVÝM ZINKOVÁNÍM | KG | 360 | 0 | 0 |  |  | 0 | 0 | 2023_OTSKP | 0 | 3 |  |  | 0
PP
VV |  |  |  | "viz. prílohy c.2.007, 2.008 a 2.010 projektové dokumentace "
TS |  |  |  | 1. Položka obsahuje: – kompletní montáž, rozmerení, upevnení, rezání, spojování a pod. – veškerý spojovací a montážní materiál vc. upevnovacího materiálu ( držáky apod.) – pomocné mechanismy a povrchovou úpravu 2. Položka neobsahuje: X 3. Zpusob merení: Udává se hmotnost v kilogramech.
P | 25 | 711111 |  | IZOLACE BEŽNÝCH KONSTRUKCÍ PROTI ZEMNÍ VLHKOSTI ASFALTOVÝMI NÁTERY | M2 | 112.5 | 0 | 0 |  |  | 0 | 0 | 2023_OTSKP | 0 | 3 |  |  | 0
PP
VV |  |  |  | "viz. prílohy c.2.007, 2.008 a 2.010 projektové dokumentace"
TS |  |  |  | položka zahrnuje: - dodání predepsaného izolacního materiálu - ocištení a ošetrení podkladu, zadávací dokumentace muže zahrnout i prípadné vyspravení - zrízení izolace jako kompletního povlaku, prípadne komplet. soustavy nebo systému podle príslušného technolog. predpisu - zrízení izolace i jednotlivých vrstev po etapách, vcetne pracovních spár a spoju - úprava u okraju, rohu, hran, dilatacních i pracovních spoju, kotev, obrubníku, dilatacních zarízení, odvodnení, otvoru, neizolovaných míst a pod. - zajištení odvodnení povrchu izolace, vcetne odvodnení nejnižších míst, pokud dokumentace pro zadání stavby nestanoví jinak - ochrana izolace do doby zrízení definitivní ochranné vrstvy nebo konstrukce - úprava, ocištení a ošetrení prostoru kolem izolace - provedení požadovaných zkoušek - nezahrnuje ochranné vrstvy, napr. geotextilii
P | 26 | 711509 |  | OCHRANA IZOLACE NA POVRCHU TEXTILIÍ | M2 | 112.5 | 0 | 0 |  |  | 0 | 0 | 2023_OTSKP | 0 | 3 |  |  | 0
PP
VV |  |  |  | "viz. prílohy c.2.007, 2.008 a 2.010 projektové dokumentace"
TS |  |  |  | položka zahrnuje: - dodání predepsaného ochranného materiálu - zrízení ochrany izolace
P | 27 | 741811 |  | UZEMNOVACÍ VODIC NA POVRCHU FEZN DO 120 MM2 | M | 24 | 0 | 0 |  |  | 0 | 0 | 2023_OTSKP | 0 | 3 |  |  | 0
PP
VV |  |  |  | "viz. príloha c.1.001 projektové dokumentace"
TS |  |  |  | 1. Položka obsahuje: – uchycení vodice na povrch vc. podper, konzol, svorek a pod. – merení, delení, spojování – náter 2. Položka neobsahuje: X 3. Zpusob merení: Merí se metr délkový.
P | 28 | 741911 |  | UZEMNOVACÍ VODIC V ZEMI FEZN DO 120 MM2 | M | 360 | 0 | 0 |  |  | 0 | 0 | 2023_OTSKP | 0 | 3 |  |  | 0
PP
VV |  |  |  | "viz. príloha c.1.001 projektové dokumentace"
TS |  |  |  | 1. Položka obsahuje: – prípravu podkladu pro osazení – merení, delení, spojování, tvarování – ochranný náter spoju a pri pruchodu vodice nad terén apod. dle príslušných norem 2. Položka neobsahuje: – zemní práce – ochranu vodice - chránicky apod. 3. Zpusob merení: Merí se metr délkový.
P | 29 | 741C05 |  | SPOJOVÁNÍ UZEMNOVACÍCH VODICU | KUS | 36 | 0 | 0 |  |  | 0 | 0 | 2023_OTSKP | 0 | 3 |  |  | 0
PP
VV |  |  |  | "viz. príloha c.1.001 projektové dokumentace"
TS |  |  |  | 1. Položka obsahuje: – tvarování, prípravu spoju – svarování – ochranný náter spoje dle príslušných norem 2. Položka neobsahuje: X 3. Zpusob merení: Udává se pocet kusu kompletní konstrukce nebo práce.
P | 30 | 741C07 |  | VYVEDENÍ UZEMNOVACÍCH VODICU NA POVRCH/KONSTRUKCI | KUS | 18 | 0 | 0 |  |  | 0 | 0 | 2023_OTSKP | 0 | 3 |  |  | 0
PP
VV |  |  |  | "viz. príloha c.1.001 projektové dokumentace"
TS |  |  |  | 1. Položka obsahuje: – vodivé pripojení vodice na konstrukci – delení, tvarování, spojování – ochranný i barevný náter spoje dle príslušných norem 2. Položka neobsahuje: X 3. Zpusob merení: Udává se pocet kusu kompletní konstrukce nebo práce.
P | 31 | 742G11 |  | KABEL NN DVOU- A TRÍŽÍLOVÝ CU S PLASTOVOU IZOLACÍ DO 2,5 MM2 | M | 630 | 0 | 0 |  |  | 0 | 0 | 2023_OTSKP | 0 | 3 |  |  | 0
PP
VV |  |  |  | "viz. príloha c.3.001 projektové dokumentace"
TS |  |  |  | 1. Položka obsahuje: – manipulace a uložení kabelu (do zeme, chránicky, kanálu, na rošty, na TV a pod.) 2. Položka neobsahuje: – príchytky, spojky, koncovky, chránicky apod. 3. Zpusob merení: Merí se metr délkový.
P | 32 | 742H12 |  | KABEL NN CTYR- A PETIŽÍLOVÝ CU S PLASTOVOU IZOLACÍ OD 4 DO 16 MM2 | M | 780 | 0 | 0 |  |  | 0 | 0 | 2023_OTSKP | 0 | 3 |  |  | 0
PP
VV |  |  |  | "viz. príloha c.3.001 projektové dokumentace"
TS |  |  |  | 1. Položka obsahuje: – manipulace a uložení kabelu (do zeme, chránicky, kanálu, na rošty, na TV a pod.) 2. Položka neobsahuje: – príchytky, spojky, koncovky, chránicky apod. 3. Zpusob merení: Merí se metr délkový.
P | 33 | 742H24 |  | KABEL NN CTYR- A PETIŽÍLOVÝ AL S PLASTOVOU IZOLACÍ OD 70 DO 120 MM2 | M | 1195 | 0 | 0 |  |  | 0 | 0 | 2023_OTSKP | 0 | 3 |  |  | 0
PP
VV |  |  |  | "viz. príloha c.3.001 projektové dokumentace"
TS |  |  |  | 1. Položka obsahuje: – manipulace a uložení kabelu (do zeme, chránicky, kanálu, na rošty, na TV a pod.) 2. Položka neobsahuje: – príchytky, spojky, koncovky, chránicky apod. 3. Zpusob merení: Merí se metr délkový.
P | 34 | 742I11 |  | KABEL NN CU OVLÁDACÍ 7-12ŽÍLOVÝ DO 2,5 MM2 | M | 180 | 0 | 0 |  |  | 0 | 0 | 2023_OTSKP | 0 | 3 |  |  | 0
PP
VV |  |  |  | "viz. príloha c.3.001 projektové dokumentace"
TS |  |  |  | 1. Položka obsahuje: – manipulace a uložení kabelu (do zeme, chránicky, kanálu, na rošty, na TV a pod.) 2. Položka neobsahuje: – príchytky, spojky, koncovky, chránicky apod. 3. Zpusob merení: Merí se metr délkový.
P | 35 | 742L11 |  | UKONCENÍ DVOU AŽ PETIŽÍLOVÉHO KABELU V ROZVADECI NEBO NA PRÍSTROJI DO 2,5 MM2 | KUS | 96 | 0 | 0 |  |  | 0 | 0 | 2023_OTSKP | 0 | 3 |  |  | 0
PP
VV |  |  |  | "viz. príloha c.3.001 projektové dokumentace"
TS |  |  |  | 1. Položka obsahuje: – všechny práce spojené s úpravou kabelu pro montáž vcetne veškerého príslušentsví 2. Položka neobsahuje: X 3. Zpusob merení: Udává se pocet kusu kompletní konstrukce nebo práce.
P | 36 | 742L12 |  | UKONCENÍ DVOU AŽ PETIŽÍLOVÉHO KABELU V ROZVADECI NEBO NA PRÍSTROJI OD 4 DO 16 MM2 | KUS | 12 | 0 | 0 |  |  | 0 | 0 | 2023_OTSKP | 0 | 3 |  |  | 0
PP
VV |  |  |  | "viz. príloha c.3.001 projektové dokumentace"
TS |  |  |  | 1. Položka obsahuje: – všechny práce spojené s úpravou kabelu pro montáž vcetne veškerého príslušentsví 2. Položka neobsahuje: X 3. Zpusob merení: Udává se pocet kusu kompletní konstrukce nebo práce.
P | 37 | 742L14 |  | UKONCENÍ DVOU AŽ PETIŽÍLOVÉHO KABELU V ROZVADECI NEBO NA PRÍSTROJI OD 70 DO 120 MM2 | KUS | 16 | 0 | 0 |  |  | 0 | 0 | 2023_OTSKP | 0 | 3 |  |  | 0
PP
VV |  |  |  | "viz. príloha c.3.001 projektové dokumentace"
TS |  |  |  | 1. Položka obsahuje: – všechny práce spojené s úpravou kabelu pro montáž vcetne veškerého príslušentsví 2. Položka neobsahuje: X 3. Zpusob merení: Udává se pocet kusu kompletní konstrukce nebo práce.
P | 38 | 742L22 |  | UKONCENÍ DVOU AŽ PETIŽÍLOVÉHO KABELU KABELOVOU SPOJKOU OD 4 DO 16 MM2 | KUS | 4 | 0 | 0 |  |  | 0 | 0 | 2023_OTSKP | 0 | 3 |  |  | 0
PP
VV |  |  |  | "viz. príloha c.3.001 projektové dokumentace"
TS |  |  |  | 1. Položka obsahuje: – všechny práce spojené s úpravou kabelu pro montáž vcetne veškerého príslušentsví 2. Položka neobsahuje: X 3. Zpusob merení: Udává se pocet kusu kompletní konstrukce nebo práce.
P | 39 | 742L24 |  | UKONCENÍ DVOU AŽ PETIŽÍLOVÉHO KABELU KABELOVOU SPOJKOU OD 70 DO 120 MM2 | KUS | 5 | 0 | 0 |  |  | 0 | 0 | 2023_OTSKP | 0 | 3 |  |  | 0
PP
VV |  |  |  | "viz. príloha c.3.001 projektové dokumentace"
TS |  |  |  | 1. Položka obsahuje: – všechny práce spojené s úpravou kabelu pro montáž vcetne veškerého príslušentsví 2. Položka neobsahuje: X 3. Zpusob merení: Udává se pocet kusu kompletní konstrukce nebo práce.
P | 40 | 742P13 |  | ZATAŽENÍ KABELU DO CHRÁNICKY - KABEL DO 4 KG/M | M | 2515 | 0 | 0 |  |  | 0 | 0 | 2023_OTSKP | 0 | 3 |  |  | 0
PP
VV |  |  |  | "viz. príloha c.3.001 projektové dokumentace"
TS |  |  |  | 1. Položka obsahuje: – montáž kabelu o váze do 4 kg/m do chránicky/ kolektoru 2. Položka neobsahuje: X 3. Zpusob merení: Merí se metr délkový.
P | 41 | 742Z23 |  | DEMONTÁŽ KABELOVÉHO VEDENÍ NN | M | 1500 | 0 | 0 |  |  | 0 | 0 | 2023_OTSKP | 0 | 3 |  |  | 0
PP
VV |  |  |  | "viz. príloha c.1.001 projektové dokumentace"
TS |  |  |  | 1. Položka obsahuje: – všechny náklady na demontáž stávajícího zarízení se všemi pomocnými doplnujícími úpravami pro jeho likvidaci – naložení vybouraného materiálu na dopravní prostredek 2. Položka neobsahuje: – odvoz vybouraného materiálu – poplatek za likvidaci odpadu (nacení se dle SSD 0) 3. Zpusob merení: Merí se metr délkový.
P | 42 | 743111 |  | OSVETLOVACÍ STOŽÁR SKLOPNÝ ŽÁROVE ZINKOVANÝ DÉLKY DO 6 M | KUS | 2 | 0 | 0 |  |  | 0 | 0 | 2023_OTSKP | 0 | 3 |  |  | 0
PP
VV |  |  |  | "viz. prílohy c.1.001 a 3.005 projektové dokumentace"
TS |  |  |  | 1. Položka obsahuje: – základovou konstrukci a veškeré príslušenství – pripojovací svorkovnici ve tríde izolace II ( pro 2x svítidlo ) a kabelové vedení ke svítidlum – uzavírací náter, technický popis viz. projektová dokumentace 2. Položka neobsahuje: – zemní práce, betonový základ, svítidlo, výložník 3. Zpusob merení: Udává se pocet kusu kompletní konstrukce nebo práce.
P | 43 | 743112 |  | OSVETLOVACÍ STOŽÁR SKLOPNÝ ŽÁROVE ZINKOVANÝ DÉLKY PRES 6,5 DO 12 M | KUS | 4 | 0 | 0 |  |  | 0 | 0 | 2023_OTSKP | 0 | 3 |  |  | 0
PP
VV |  |  |  | "viz. prílohy c.1.001 a 3.005 projektové dokumentace"
TS |  |  |  | 1. Položka obsahuje: – základovou konstrukci a veškeré príslušenství – pripojovací svorkovnici ve tríde izolace II ( pro 2x svítidlo ) a kabelové vedení ke svítidlum – uzavírací náter, technický popis viz. projektová dokumentace 2. Položka neobsahuje: – zemní práce, betonový základ, svítidlo, výložník 3. Zpusob merení: Udává se pocet kusu kompletní konstrukce nebo práce.
P | 44 | 743164 |  | OSVETLOVACÍ STOŽÁR - PRUŽINOVÉ SKLOPNÉ ZARÍZENÍ | KUS | 1 | 0 | 0 |  |  | 0 | 0 | 2023_OTSKP | 0 | 3 |  |  | 0
PP
VV |  |  |  | "viz. prílohy c.1.001 a 3.005 projektové dokumentace"
TS |  |  |  | 1. Položka obsahuje: – veškeré príslušenství a uzavírací náter, technický popis viz. projektová dokumentace 2. Položka neobsahuje: X 3. Zpusob merení: Udává se pocet kusu kompletní konstrukce nebo práce.
P | 45 | 743165 |  | OSVETLOVACÍ STOŽÁR - HYDRAULICKÉ SKLOPNÉ ZARÍZENÍ | KUS | 1 | 0 | 0 |  |  | 0 | 0 | 2023_OTSKP | 0 | 3 |  |  | 0
PP
VV |  |  |  | "viz. prílohy c.1.001 a 3.005 projektové dokumentace"
TS |  |  |  | 1. Položka obsahuje: – veškeré príslušenství a uzavírací náter, technický popis viz. projektová dokumentace 2. Položka neobsahuje: X 3. Zpusob merení: Udává se pocet kusu kompletní konstrukce nebo práce.
P | 46 | 743211 |  | OSVETLOVACÍ VEŽ ŽÁROVE ZINKOVANÁ TRUBKOVÁ VÝŠKY DO 20 M | KUS | 6 | 0 | 0 |  |  | 0 | 0 | 2023_OTSKP | 0 | 3 |  |  | 0
PP
VV |  |  |  | "viz. prílohy c.1.001 a 3.005 projektové dokumentace"
TS |  |  |  | 1. Položka obsahuje: – základovou konstrukci a veškeré príslušenství ( žebríky, plošiny apod. ) – uzavírací náter, technický popis viz. projektová dokumentace 2. Položka neobsahuje: – zemní práce, betonový základ, svítidla 3. Zpusob merení: Udává se pocet kusu kompletní konstrukce nebo práce.
P | 47 | 743311 |  | VÝLOŽNÍK PRO MONTÁŽ SVÍTIDLA NA STOŽÁR JEDNORAMENNÝ DÉLKA VYLOŽENÍ DO 1 M | KUS | 6 | 0 | 0 |  |  | 0 | 0 | 2023_OTSKP | 0 | 3 |  |  | 0
PP
VV |  |  |  | "viz. prílohy projektové dokumentace"
TS |  |  |  | 1. Položka obsahuje: – veškeré príslušenství a uzavírací náter, technický popis viz. projektová dokumentace 2. Položka neobsahuje: X 3. Zpusob merení: Udává se pocet kusu kompletní konstrukce nebo práce.
P | 48 | 743553 |  | SVÍTIDLO VENKOVNÍ VŠEOBECNÉ LED, MIN. IP 44, PRES 25 DO 45 W | KUS | 2 | 0 | 0 |  |  | 0 | 0 | 2023_OTSKP | 0 | 3 |  |  | 0
PP
VV |  |  |  | "Viz. príloha c.3.004 projektové dokumentace"
TS |  |  |  | 1. Položka obsahuje: – zdroj a veškeré príslušenství – technický popis viz. projektová dokumentace 2. Položka neobsahuje: X 3. Zpusob merení: Udává se pocet kusu kompletní konstrukce nebo práce.
P | 49 | 743554 |  | SVÍTIDLO VENKOVNÍ VŠEOBECNÉ LED, MIN. IP 44, PRES 45 W | KUS | 29 | 0 | 0 |  |  | 0 | 0 | 2023_OTSKP | 0 | 3 |  |  | 0
PP
VV |  |  |  | "Viz. príloha c.3.004 projektové dokumentace"
TS |  |  |  | 1. Položka obsahuje: – zdroj a veškeré príslušenství – technický popis viz. projektová dokumentace 2. Položka neobsahuje: X 3. Zpusob merení: Udává se pocet kusu kompletní konstrukce nebo práce.
P | 50 | 743641 |  | ROZVADEC PRO DRÁŽNÍ OSVETLENÍ - SOFTWARE PRO ZACLENENÍ TECHNOLOGICKÉHO CELKU OSVETLENÍ DO DÁLKOVÉ DIAGNOSTIKY TS ŽDC | KUS | 1 | 0 | 0 |  |  | 0 | 0 | 2023_OTSKP | 0 | 3 |  |  | 0
PP
VV |  |  |  | "viz. prílohy projektové dokumentace"
TS |  |  |  | 1. Položka obsahuje: – instalaci software pro zaclenení technologického celku do dálkové diagnostiky TS ŽDC – technický popis viz. projektová dokumentace 2. Položka neobsahuje: X 3. Zpusob merení: Udává se pocet kusu kompletní konstrukce nebo práce.
P | 51 | 743643 |  | ROZVADEC PRO DRÁŽNÍ OSVETLENÍ - SENZOR PRO MERENÍ INTENZITY OSVETLENÍ | KUS | 6 | 0 | 0 |  |  | 0 | 0 | 2023_OTSKP | 0 | 3 |  |  | 0
PP
VV |  |  |  | "viz. prílohy projektové dokumentace"
TS |  |  |  | 1. Položka obsahuje: – veškeré príslušenství – technický popis viz. projektová dokumentace 2. Položka neobsahuje: X 3. Zpusob merení: Udává se pocet kusu kompletní konstrukce nebo práce.
P | 52 | 743Z12 |  | DEMONTÁŽ OSVETLOVACÍHO STOŽÁRU DRÁŽNÍHO VÝŠKY DO 15 M | KUS | 39 | 0 | 0 |  |  | 0 | 0 | 2023_OTSKP | 0 | 3 |  |  | 0
PP
VV |  |  |  | "Viz. príloha c.1.001 projektové dokumentace"
TS |  |  |  | 1. Položka obsahuje: – všechny náklady na demontáž stávajícího zarízení se všemi pomocnými doplnujícími úpravami pro jeho likvidaci – naložení vybouraného materiálu na dopravní prostredek 2. Položka neobsahuje: – odvoz vybouraného materiálu – poplatek za likvidaci odpadu (nacení se dle SSD 0) 3. Zpusob merení: Udává se pocet kusu kompletní konstrukce nebo práce.
P | 53 | 743Z39 |  | DEMONTÁŽ ROZVADECE OSVETLENÍ | KUS | 2 | 0 | 0 |  |  | 0 | 0 | 2023_OTSKP | 0 | 3 |  |  | 0
PP
VV |  |  |  | "Viz. príloha c.1.001 projektové dokumentace"
TS |  |  |  | 1. Položka obsahuje: – všechny náklady na demontáž stávajícího zarízení se všemi pomocnými doplnujícími úpravami pro jeho likvidaci – naložení vybouraného materiálu na dopravní prostredek 2. Položka neobsahuje: – odvoz vybouraného materiálu – poplatek za likvidaci odpadu (nacení se dle SSD 0) 3. Zpusob merení: Udává se pocet kusu kompletní konstrukce nebo práce.
P | 54 | 743Z71 |  | DEMONTÁŽ KABELOVÉ SKRÍNE | KUS | 5 | 0 | 0 |  |  | 0 | 0 | 2023_OTSKP | 0 | 3 |  |  | 0
PP
VV |  |  |  | "Viz. príloha c.1.001 projektové dokumentace"
TS |  |  |  | 1. Položka obsahuje: – všechny náklady na demontáž stávajícího zarízení se všemi pomocnými doplnujícími úpravami pro jeho likvidaci – naložení vybouraného materiálu na dopravní prostredek 2. Položka neobsahuje: – odvoz vybouraného materiálu – poplatek za likvidaci odpadu (nacení se dle SSD 0) 3. Zpusob merení: Udává se pocet kusu kompletní konstrukce nebo práce.
P | 55 | 747111 |  | KONTROLA SILOVÝCH ROZVADECU NN, 1 POLE | KUS | 6 | 0 | 0 |  |  | 0 | 0 | 2023_OTSKP | 0 | 3 |  |  | 0
PP
VV |  |  |  | "Viz. príloha c.1.001 projektové dokumentace"
TS |  |  |  | 1. Položka obsahuje: – cenu za kontrolu, revizi, serízení a uvedení do provozu zarízení dle príslušných norem a predpisu, vcetne vystavení protokolu 2. Položka neobsahuje: X 3. Zpusob merení: Udává se pocet kusu kompletní konstrukce nebo práce.
P | 56 | 747213 |  | CELKOVÁ PROHLÍDKA, ZKOUŠENÍ, MERENÍ A VYHOTOVENÍ VÝCHOZÍ REVIZNÍ ZPRÁVY, PRO OBJEM IN PRES 500 DO 1000 TIS. KC | KUS | 1 | 0 | 0 |  |  | 0 | 0 | 2023_OTSKP | 0 | 3 |  |  | 0
PP
VV |  |  |  | "Viz. príloha c.1.001 projektové dokumentace"
TS |  |  |  | 1. Položka obsahuje: – cenu za celkovou prohlídku zarízení PS/SO, vc. merení, komplexních zkoušek a revizi zarízení tohoto PS/SO autorizovaným revizním technikem na silnoproudá zarízení podle požadavku CSN, vcetne hodnocení a vyhotovení celkové revizní zprávy 2. Položka neobsahuje: X 3. Zpusob merení: Udává se pocet kusu kompletní konstrukce nebo práce.
P | 57 | 747214 |  | CELKOVÁ PROHLÍDKA, ZKOUŠENÍ, MERENÍ A VYHOTOVENÍ VÝCHOZÍ REVIZNÍ ZPRÁVY, PRO OBJEM IN - PRÍPLATEK ZA KAŽDÝCH DALŠÍCH I ZAPOCATÝCH 500 TIS. KC | KUS | 34 | 0 | 0 |  |  | 0 | 0 | 2023_OTSKP | 0 | 3 |  |  | 0
PP
VV |  |  |  | "Viz. príloha c.1.001 projektové dokumentace"
TS |  |  |  | 1. Položka obsahuje: – cenu za celkovou prohlídku zarízení PS/SO, vc. merení, komplexních zkoušek a revizi zarízení tohoto PS/SO autorizovaným revizním technikem na silnoproudá zarízení podle požadavku CSN, vcetne hodnocení a vyhotovení celkové revizní zprávy 2. Položka neobsahuje: X 3. Zpusob merení: Udává se pocet kusu kompletní konstrukce nebo práce.
P | 58 | 747301 |  | PROVEDENÍ PROHLÍDKY A ZKOUŠKY PRÁVNICKOU OSOBOU, VYDÁNÍ PRUKAZU ZPUSOBILOSTI | KUS | 2 | 0 | 0 |  |  | 0 | 0 | 2023_OTSKP | 0 | 3 |  |  | 0
PP
VV |  |  |  | "Viz. príloha c.1.001 projektové dokumentace"
TS |  |  |  | 1. Položka obsahuje: – cenu za vyhotovení dokladu právnickou osobou o silnoproudých zarízeních a vydání prukazu zpusobilosti 2. Položka neobsahuje: X 3. Zpusob merení: Udává se pocet kusu kompletní konstrukce nebo práce.
P | 59 | 747511 |  | ZKOUŠKY VODICU A KABELU NN PRUREZU ŽÍLY DO 5X25 MM2 | KUS | 54 | 0 | 0 |  |  | 0 | 0 | 2023_OTSKP | 0 | 3 |  |  | 0
PP
VV |  |  |  | "Viz. príloha c.1.001 projektové dokumentace"
TS |  |  |  | 1. Položka obsahuje: – cenu za provedení merení kabelu/ vodice vc. vyhotovení protokolu 2. Položka neobsahuje: X 3. Zpusob merení: Udává se pocet kusu kompletní konstrukce nebo práce.
P | 60 | 747512 |  | ZKOUŠKY VODICU A KABELU NN PRUREZU ŽÍLY OD 4X35 DO 120 MM2 | KUS | 8 | 0 | 0 |  |  | 0 | 0 | 2023_OTSKP | 0 | 3 |  |  | 0
PP
VV |  |  |  | "Viz. príloha c.1.001 projektové dokumentace"
TS |  |  |  | 1. Položka obsahuje: – cenu za provedení merení kabelu/ vodice vc. vyhotovení protokolu 2. Položka neobsahuje: X 3. Zpusob merení: Udává se pocet kusu kompletní konstrukce nebo práce.
P | 61 | 747521 |  | ZKOUŠKY VODICU A KABELU OVLÁDACÍCH OD 5 DO 12 ŽIL | KUS | 6 | 0 | 0 |  |  | 0 | 0 | 2023_OTSKP | 0 | 3 |  |  | 0
PP
VV |  |  |  | "Viz. príloha c.1.001 projektové dokumentace"
TS |  |  |  | 1. Položka obsahuje: – cenu za provedení merení kabelu/ vodice vc. vyhotovení protokolu 2. Položka neobsahuje: X 3. Zpusob merení: Udává se pocet kusu kompletní konstrukce nebo práce.
P | 62 | 747541 |  | MERENÍ INTENZITY OSVETLENÍ INSTALOVANÉHO V ROZSAHU TOHOTO SO/PS | KUS | 2 | 0 | 0 |  |  | 0 | 0 | 2023_OTSKP | 0 | 3 |  |  | 0
PP
VV |  |  |  | "Viz. príloha c.1.001 projektové dokumentace"
TS |  |  |  | 1. Položka obsahuje: – cenu za merení dle príslušných norem a predpisu, vcetne vystavení protokolu 2. Položka neobsahuje: X 3. Zpusob merení: Udává se pocet kusu kompletní konstrukce nebo práce.
P | 63 | 747701 |  | DOKONCOVACÍ MONTÁŽNÍ PRÁCE NA ELEKTRICKÉM ZARÍZENÍ | HOD | 260 | 0 | 0 |  |  | 0 | 0 | 2023_OTSKP | 0 | 3 |  |  | 0
PP
VV |  |  |  | "Viz. príloha c.1.001 projektové dokumentace"
TS |  |  |  | 1. Položka obsahuje: – cenu za práce spojené s uvádením zarízení do provozu, drobné montážní práce v rozvadecích, koordinaci se zhotoviteli souvisejících zarízení apod. 2. Položka neobsahuje: X 3. Zpusob merení: Udává se cas v hodinách.
P | 64 | 747705 |  | MANIPULACE NA ZARÍZENÍCH PROVÁDENÉ PROVOZOVATELEM | HOD | 160 | 0 | 0 |  |  | 0 | 0 | 2023_OTSKP | 0 | 3 |  |  | 0
PP
VV |  |  |  | "Viz. príloha c.1.001 projektové dokumentace"
TS |  |  |  | 1. Položka obsahuje: – cenu za manipulace na zarízeních provádené provozovatelem nutných pro další práce zhotovitele na technologickém souboru 2. Položka neobsahuje: X 3. Zpusob merení: Udává se cas v hodinách.
P | 65 | 748221 |  | NÁTER BEZPECNOSTNÍCH PRUHU NA OSVETLOVACÍM STOŽÁRU NEBO VEŽI | KUS | 12 | 0 | 0 |  |  | 0 | 0 | 2023_OTSKP | 0 | 3 |  |  | 0
PP
VV |  |  |  | "Viz. príloha c.1.001 projektové dokumentace"
TS |  |  |  | 1. Položka obsahuje: – ocistení konstrukce pred náterem barvou OCELOVÝm kartácem, oprášení zbytku prachu z povrchu a následné odmaštení, náter základní barvou, 2x náter vrchní barvou, dodávku barvy základní, vrchní a redidla vcetne podružného materiálu štetce pro nanášení barvy – typy barev a odstín dle požadavku provozovatele 2. Položka neobsahuje: X 3. Zpusob merení: Udává se pocet kusu kompletní konstrukce nebo práce.
P | 66 | 748243 |  | PÍSMENA A CÍSLICE VÝŠKY PRES 100 DO 150 MM | KUS | 72 | 0 | 0 |  |  | 0 | 0 | 2023_OTSKP | 0 | 3 |  |  | 0
PP
VV |  |  |  | "Viz. príloha c.1.001 projektové dokumentace"
TS |  |  |  | 1. Položka obsahuje: – zhotovení nápisu barvou pomocí šablon vc. podružného materiálu, rozmerení, dodání barvy a redidla 2. Položka neobsahuje: X 3. Zpusob merení: Udává se pocet kusu kompletní konstrukce nebo práce.
P | 67 | R74001 |  | MANIPULACNÍ LÁVKA K OS | KUS | 3 | 0 | 0 |  |  | 0 | 0 |  | 0 | 3 |  |  | 0
PP
VV |  |  |  | "viz. príloha c.2.009 projektové dokumentace"
TS |  |  |  | 1. Položka obsahuje: – kompletní dodávka a montáž manipulacní lávky dle PD, rozmerení, upevnení, rezání, spojování a pod. – veškerý spojovací a montážní materiál vc. upevnovacího materiálu ( držáky apod.) – pomocné mechanismy a povrchovou úpravu 2. Položka neobsahuje: X 3. Zpusob merení: Udává se hmotnost v kilogramech.
P | 68 | R74002 |  | ROZVADEC OSVETLENÍ ROV DLE TOS | KUS | 6 | 0 | 0 |  |  | 0 | 0 |  | 0 | 3 |  |  | 0
PP
VV |  |  |  | "Viz. prílohy c.2.003 a 3.005 projektové dokumentace"
TS |  |  |  | 1. Položka obsahuje: – kompletní dodávku a montáž sestavy rozvadece ROV vc. kompletní výstroje, instalaci rozvadece do terénu/rozvodny vcetne softwaru k PLC pro možnost chodu rozvadece a jeho oživení, zhotovení výrobní dokumentace – technický popis viz. projektová dokumentace 2. Položka neobsahuje: – zemní práce 3. Zpusob merení: Udává se pocet kusu kompletní konstrukce nebo práce.
P | 69 | R743B31 |  | SVORKOVNICOVÁ SKRÍN PLASTOVÁ MX NA OV vc. montáže | KUS | 6 | 0 | 0 |  |  | 0 | 0 | R-položka | 0 | 3 |  |  | 0
PP
VV |  |  |  | "viz príloha 2.004 projektové dokumentace"
TS |  |  |  | 1. Položka obsahuje: – instalaci vc. zapojení – technický popis viz. projektová dokumentace2. Položka neobsahuje: – zemní práce3. Zpusob merení:Udává se pocet kusu kompletní konstrukce nebo práce.
P | 70 | R747705 |  | REALIZACNÍ DOKUMENTACE ZAJIŠTOVANÁ ZHOTOVITELEM | KUS | 1 | 0 | 0 |  |  | 0 | 0 |  | 0 | 3 |  |  | 0
PP
VV |  |  |  | "viz príloha c.1.001 projektové dokumentace"
TS |  |  |  | 1. Položka obsahuje: – vypracování realizacní dokumentace k tomuto SO, výrobne technická dokumentace zajištovaná zhotovitelem prací v rozsahu nezbytném pro urcení technických parametru použitých materiálu, dodávek a služeb. Obsahuje také schémata zapojení silových o ovládacích obvodu rozvadecu a zarízení, svorkovnicová schémata, tabulky vnejších spoju, check listy, popisy logických a blokovacích funkcí, rozmerové výkresy, aj. 2. Položka neobsahuje: X 3. Zpusob merení: Udává se pocet kusu kompletní realizacní dokumentace. Uvažuje se 3% z celkové ceny PS/SO.
SD |  | 9 |  | Ostatní konstrukce a práce | [6 empty] | 0 | 0
P | 71 | 965010 |  | ODSTRANENÍ KOLEJOVÉHO LOŽE A DRÁŽNÍCH STEZEK | M3 | 9.8 | 0 | 0 |  |  | 0 | 0 | 2023_OTSKP | 0 | 3 |  |  | 0
PP
VV |  |  |  | "viz. prílohy c.2.011 a 3.007 projektové dokumentace"
TS |  |  |  | 1. Položka obsahuje: – odstranení kolejového lože rucne nebo mechanizací, a to po nebo bez sejmutí kolejového roštu – príplatky za ztížené podmínky pri práci v kolejišti, napr. za prekážky na strane koleje apod. – naložení vybouraného materiálu na dopravní prostredek 2. Položka neobsahuje: – odvoz vybouraného materiálu do skladu nebo na likvidaci – poplatky za likvidaci odpadu, nacení se položkami ze ssd 0 3. Zpusob merení: Merí se metry krychlové odteženého kolejového lože v ulehlém (puvodním) stavu.
P | 72 | 96615 |  | BOURÁNÍ KONSTRUKCÍ Z PROSTÉHO BETONU | M3 | 60 | 0 | 0 |  |  | 0 | 0 | 2023_OTSKP | 0 | 3 |  |  | 0
PP
VV |  |  |  | "viz. príloha c.1.001 projektové dokumentace"
TS |  |  |  | položka zahrnuje: - rozbourání konstrukce bez ohledu na použitou technologii - veškeré pomocné konstrukce (lešení a pod.) - veškerou manipulaci s vybouranou sutí a hmotami vcetne uložení na skládku. Nezahrnuje poplatek za skládku, který se vykazuje v položce 0141** (s výjimkou malého množství bouraného materiálu, kde je možné poplatek zahrnout do jednotkové ceny bourání – tento fakt musí být uveden v doplnujícím textu k položce) - veškeré další práce plynoucí z technologického predpisu a z platných predpisu
SD |  | 990 |  | Likvidace odpadu vc. dopravy | [6 empty] | 0 | 0
P | 73 | R015111 | 901 | NEOCENOVAT - POPLATKY ZA LIKVIDACI ODPADU NEKONTAMINOVANÝCH - 17 05 04 VYTEŽENÉ ZEMINY A HORNINY - I. TRÍDA TEŽITELNOSTI VCETNE DOPRAVY | T | 371.2 | 0 | 0 |  |  | 0 | 0 |  | 0 | 3 |  |  | 0
PP |  |  |  | "Evidencní položka, Neocenovat v objektu SO/PS, položka se ocenuje pouze v objektu SO 90-90 Zpusob likvidace: recyklace, druhotné využití."
VV |  |  |  | "Viz. príloha c.1.001 projektové dokumentace"
TS |  |  |  | "1. Položka obsahuje: – veškeré poplatky provozovateli skládky, recyklacní linky nebo jiného zarízení na zpracování nebo likvidaci odpadu související s prevzetím, uložením, zpracováním nebo likvidací odpadu – náklady spojené s dopravou z místa stavby na místo prevzetí provozovatelem skládky, recyklacní linky nebo jiného zarízení na zpracování nebo likvidaci odpadu – náklady spojené s vyložením a manipulací s materiálem v míste skládky 2. Položka neobsahuje: – náklady spojené s naložením a manipulací materiálem 3. Zpusob merení: Tunou se rozumí hmotnost odpadu vytrídeného v souladu se zákonem c. 541/2020 Sb., o nakládání s odpady, v platném znení."
P | 74 | R015140 | 901 | NEOCENOVAT - POPLATKY ZA LIKVIDACI ODPADU NEKONTAMINOVANÝCH - 17 01 01 BETON Z DEMOLIC OBJEKTU, ZÁKLADU TV, KULY A SLOUPY VCETNE DOPRAVY | T | 156 | 0 | 0 |  |  | 0 | 0 |  | 0 | 3 |  |  | 0
PP |  |  |  | "Evidencní položka, Neocenovat v objektu SO/PS, položka se ocenuje pouze v objektu SO 90-90 Zpusob likvidace: recyklace, druhotné využití."
VV |  |  |  | "Viz. príloha c.1.001 projektové dokumentace"
TS |  |  |  | "1. Položka obsahuje: – veškeré poplatky provozovateli skládky, recyklacní linky nebo jiného zarízení na zpracování nebo likvidaci odpadu související s prevzetím, uložením, zpracováním nebo likvidací odpadu – náklady spojené s dopravou z místa stavby na místo prevzetí provozovatelem skládky, recyklacní linky nebo jiného zarízení na zpracování nebo likvidaci odpadu – náklady spojené s vyložením a manipulací s materiálem v míste skládky 2. Položka neobsahuje: – náklady spojené s naložením a manipulací materiálem 3. Zpusob merení: Tunou se rozumí hmotnost odpadu vytrídeného v souladu se zákonem c. 541/2020 Sb., o nakládání s odpady, v platném znení."
P | 75 | R015150 | 901 | NEOCENOVAT - POPLATKY ZA LIKVIDACI ODPADU NEKONTAMINOVANÝCH - 17 05 08 ŠTERK Z KOLEJIŠTE (ODPAD PO RECYKLACI) VCETNE DOPRAVY | T | 15.7 | 0 | 0 |  |  | 0 | 0 |  | 0 | 3 |  |  | 0
PP |  |  |  | "Evidencní položka, Neocenovat v objektu SO/PS, položka se ocenuje pouze v objektu SO 90-90 Zpusob likvidace: recyklace, druhotné využití."
VV |  |  |  | "Viz. príloha c.1.001 projektové dokumentace"
TS |  |  |  | "1. Položka obsahuje: – veškeré poplatky provozovateli skládky, recyklacní linky nebo jiného zarízení na zpracování nebo likvidaci odpadu související s prevzetím, uložením, zpracováním nebo likvidací odpadu – náklady spojené s dopravou z místa stavby na místo prevzetí provozovatelem skládky, recyklacní linky nebo jiného zarízení na zpracování nebo likvidaci odpadu – náklady spojené s vyložením a manipulací s materiálem v míste skládky 2. Položka neobsahuje: – náklady spojené s naložením a manipulací materiálem 3. Zpusob merení: Tunou se rozumí hmotnost odpadu vytrídeného v souladu se zákonem c. 541/2020 Sb., o nakládání s odpady, v platném znení."
P | 76 | R015240 | 901 | NEOCENOVAT - POPLATKY ZA LIKVIDACI ODPADU NEKONTAMINOVANÝCH - 20 03 01 SMESNÝ KOMUNÁLNÍ ODPAD, VCETNE DOPRAVY | T | 2 | 0 | 0 |  |  | 0 | 0 |  | 0 | 3 |  |  | 0
PP |  |  |  | Evidencní položka, Neocenovat v objektu SO/PS, položka se ocenuje pouze v objektu SO 90-90
VV |  |  |  | "Viz. príloha c.1.001 projektové dokumentace"
TS |  |  |  | 1. Položka obsahuje: – veškeré poplatky provozovateli skládky, recyklacní linky nebo jiného zarízení na zpracování nebo likvidaci odpadu související s prevzetím, uložením, zpracováním nebo likvidací odpadu – náklady spojené s dopravou z místa stavby na místo prevzetí provozovatelem skládky, recyklacní linky nebo jiného zarízení na zpracování nebo likvidaci odpadu – náklady spojené s vyložením a manipulací s materiálem v míste skládky 2. Položka neobsahuje: – náklady spojené s naložením a manipulací materiálem 3. Zpusob merení: Tunou se rozumí hmotnost odpadu vytrídeného v souladu se zákonem c. 541/2020 Sb., o nakládání s odpady, v platném znení.
P | 77 | R015310 | 901 | NEOCENOVAT - POPLATKY ZA LIKVIDACI ODPADU NEKONTAMINOVANÝCH - 16 02 14 ELEKTROŠROT (VYRAZENÁ ELEKTRICKÁ ZARÍZENÍ A PRÍSTROJE), VCETNE DOPRAVY | T | 8 | 0 | 0 |  |  | 0 | 0 |  | 0 | 3 |  |  | 0
PP |  |  |  | "Evidencní položka, Neocenovat v objektu SO/PS, položka se ocenuje pouze v objektu SO 90-90 Výzisk - prebírá Správa železnic"
VV |  |  |  | "Viz. príloha c.1.001 projektové dokumentace"
TS |  |  |  | 1. Položka obsahuje: – veškeré poplatky provozovateli skládky, recyklacní linky nebo jiného zarízení na zpracování nebo likvidaci odpadu související s prevzetím, uložením, zpracováním nebo likvidací odpadu – náklady spojené s dopravou z místa stavby na místo prevzetí provozovatelem skládky, recyklacní linky nebo jiného zarízení na zpracování nebo likvidaci odpadu – náklady spojené s vyložením a manipulací s materiálem v míste skládky 2. Položka neobsahuje: – náklady spojené s naložením a manipulací materiálem 3. Zpusob merení: Tunou se rozumí hmotnost odpadu vytrídeného v souladu se zákonem c. 541/2020 Sb., o nakládání s odpady, v platném znení.
P | 78 | R015810 | 901 | NEOCENOVAT - POPLATKY ZA LIKVIDACI ODPADU NEKONTAMINOVANÝCH - 17 04 05 - ŽELEZNÝ A OCELOVÝ ŠROT, VCETNE DOPRAVY | T | 11.7 | 0 | 0 |  |  | 0 | 0 |  | 0 | 3 |  |  | 0
PP |  |  |  | "Evidencní položka, neocenovat v objektu SO/PS, položka se ocenuje pouze v objektu SO 90-90. Druhotná surovina - výkup"
VV |  |  |  | "Viz. príloha c.1.001 projektové dokumentace"
TS |  |  |  | "1. Položka obsahuje: – veškeré poplatky provozovateli skládky, recyklacní linky nebo jiného zarízení na zpracování nebo likvidaci odpadu související s prevzetím, uložením, zpracováním nebo likvidací odpadu – náklady spojené s dopravou z místa stavby na místo prevzetí provozovatelem skládky, recyklacní linky nebo jiného zarízení na zpracování nebo likvidaci odpadu – náklady spojené s vyložením a manipulací s materiálem v míste skládky 2. Položka neobsahuje: – náklady spojené s naložením a manipulací materiálem 3. Zpusob merení: Tunou se rozumí hmotnost odpadu vytrídeného v souladu se zákonem c. 541/2020 Sb., o nakládání s odpady, v platném znení."
P | 79 | R015890 | 901 | NEOCENOVAT - POPLATKY ZA LIKVIDACI ODPADU NEKONTAMINOVANÝCH - 17 04 11 - KABELY A VODICE BEZ NEBEZPECNÝCH LÁTEK, VCETNE DOPRAVY | T | 0.3 | 0 | 0 |  |  | 0 | 0 |  | 0 | 3 |  |  | 0
PP |  |  |  | "Evidencní položka, neocenovat v objektu SO/PS, položka se ocenuje pouze v objektu SO 90-90. Druhotná surovina - výkup"
VV |  |  |  | "Viz. príloha c.1.001 projektové dokumentace"
TS |  |  |  | "1. Položka obsahuje: – veškeré poplatky provozovateli skládky, recyklacní linky nebo jiného zarízení na zpracování nebo likvidaci odpadu související s prevzetím, uložením, zpracováním nebo likvidací odpadu – náklady spojené s dopravou z místa stavby na místo prevzetí provozovatelem skládky, recyklacní linky nebo jiného zarízení na zpracování nebo likvidaci odpadu – náklady spojené s vyložením a manipulací s materiálem v míste skládky 2. Položka neobsahuje: – náklady spojené s naložením a manipulací materiálem 3. Zpusob merení: Tunou se rozumí hmotnost odpadu vytrídeného v souladu se zákonem c. 541/2020 Sb., o nakládání s odpady, v platném znení."

## SO 19-86-02
SŽDC05 | [14 empty] | 3
S | Stavba: | 5533520002-zm14 |  | XDC_Ceska-Trebova-cast2-zm14-20240902 | [6 empty] | D.2.3.6 | 0 | AspeEsticon | 0 | 2
O | Objekt: | D.2.3.6 |  | Rozvody VN, NN, osvetlení a dálkové ovládání odpojovacu | [9 empty] | 0.15 | 2
Typ | Poř. číslo | Kód položky | Varianta | Název položky | MJ | Množství | Jednotková hmotnost | Celková hmotnost |  |  | Jednotková cena |  | Cenové soustavy | 0.21
Dodávka
[9 empty] | Jednotková | Celkem | Jednotková | Celkem |  |  |  | Počet položek s nulovou cenou | 0
O1 |  | SO 19-86-02 |  | Žst. Ceská Trebová, vjezdová skupina, rozvody nn | [6 empty] | 0 | 0
SD |  | 1 |  | Zemní práce | [6 empty] | 0 | 0
P | 1 | 11090 |  | VŠEOBECNÉ VYKLIZENÍ OSTATNÍCH PLOCH | M2 | 1207 | 0 | 0 |  |  | 0 | 0 | 2023_OTSKP | 0 | 3 |  |  | 0
PP
VV |  |  |  | "viz. prílohy c.2.004 a 3.003 projektové dokumentace"
TS |  |  |  | zahrnuje odstranení všech prekážek pro uskutecnení stavby
P | 2 | 11120 |  | ODSTRANENÍ KROVIN | M2 | 900 | 0 | 0 |  |  | 0 | 0 | 2023_OTSKP | 0 | 3 |  |  | 0
PP
VV |  |  |  | "viz. prílohy c.2.004 a 3.003 projektové dokumentace"
TS |  |  |  | odstranení krovin a stromu do prumeru 100 mm doprava drevin bez ohledu na vzdálenost spálení na hromadách nebo štepkování
P | 3 | 11314 |  | ODSTRANENÍ KRYTU ZPEVNENÝCH PLOCH S CEMENTOVÝM POJIVEM | M3 | 1.2 | 0 | 0 |  |  | 0 | 0 | 2023_OTSKP | 0 | 3 |  |  | 0
PP
VV |  |  |  | "viz. prílohy c.2.004 a 3.003 projektové dokumentace"
TS |  |  |  | Položka zahrnuje veškerou manipulaci s vybouranou sutí a s vybouranými hmotami vc. uložení na skládku. Nezahrnuje poplatek za skládku, který se vykazuje v položce 0141** (s výjimkou malého množství bouraného materiálu, kde je možné poplatek zahrnout do jednotkové ceny bourání – tento fakt musí být uveden v doplnujícím textu k položce).
P | 4 | 11316 |  | ODSTRANENÍ KRYTU ZPEVNENÝCH PLOCH ZE SILNICNÍCH DÍLCU | M3 | 13.5 | 0 | 0 |  |  | 0 | 0 | 2023_OTSKP | 0 | 3 |  |  | 0
PP
VV |  |  |  | "viz. prílohy c.2.004 a 3.003 projektové dokumentace"
TS |  |  |  | Položka zahrnuje veškerou manipulaci s vybouranou sutí a s vybouranými hmotami vc. uložení na skládku. Nezahrnuje poplatek za skládku, který se vykazuje v položce 0141** (s výjimkou malého množství bouraného materiálu, kde je možné poplatek zahrnout do jednotkové ceny bourání – tento fakt musí být uveden v doplnujícím textu k položce).
P | 5 | 11332 |  | ODSTRANENÍ PODKLADU ZPEVNENÝCH PLOCH Z KAMENIVA NESTMELENÉHO | M3 | 35.8 | 0 | 0 |  |  | 0 | 0 | 2023_OTSKP | 0 | 3 |  |  | 0
PP
VV |  |  |  | "viz. prílohy c.2.004 a 3.003 projektové dokumentace"
TS |  |  |  | Položka zahrnuje veškerou manipulaci s vybouranou sutí a s vybouranými hmotami vc. uložení na skládku. Nezahrnuje poplatek za skládku, který se vykazuje v položce 0141** (s výjimkou malého množství bouraného materiálu, kde je možné poplatek zahrnout do jednotkové ceny bourání – tento fakt musí být uveden v doplnujícím textu k položce).
P | 6 | 13273 |  | HLOUBENÍ RÝH ŠÍR DO 2M PAŽ I NEPAŽ TR. I | M3 | 615.4 | 0 | 0 |  |  | 0 | 0 | 2023_OTSKP | 0 | 3 |  |  | 0
PP
VV |  |  |  | "viz. prílohy c.2.004 a 3.003 projektové dokumentace"
TS |  |  |  | položka zahrnuje: - vodorovná a svislá doprava, premístení, preložení, manipulace s výkopkem - kompletní provedení vykopávky nezapažené i zapažené - ošetrení výkopište po celou dobu práce v nem vc. klimatických opatrení - ztížení vykopávek v blízkosti podzemního vedení, konstrukcí a objektu vc. jejich docasného zajištení - ztížení pod vodou, v okolí výbušnin, ve stísnených prostorech a pod. - príplatek za lepivost - težení po vrstvách, pásech a po jiných nutných cástech (figurách) - cerpání vody vc. cerpacích jímek, potrubí a pohotovostní cerpací soupravy (viz ustanovení k pol. 1151,2) - potrebné snížení hladiny podzemní vody - težení a rozpojování jednotlivých balvanu - vytahování a nošení výkopku - svahování a presvah. svahu do konecného tvaru, výmena hornin v podloží a v pláni znehodnocené klimatickými vlivy - rucní vykopávky, odstranení korenu a napadávek - pažení, vzeprení a rozeprení vc. prepažování (vyjma štetových sten) - úpravu, ochranu a ocištení dna, základové spáry, sten a svahu - odvedení nebo obvedení vody v okolí výkopište a ve výkopišti - trídení výkopku - veškeré pomocné konstrukce umožnující provedení vykopávky (príjezdy, sjezdy, nájezdy, lešení, podper. konstr., premostení, zpevnené plochy, zakrytí a pod.) - nezahrnuje uložení zeminy (na skládku, do násypu) ani poplatky za skládku, vykazují se v položce c.0141**
P | 7 | 14173 |  | PROTLACOVÁNÍ POTRUBÍ Z PLAST HMOT DN DO 200MM | M | 290 | 0 | 0 |  |  | 0 | 0 | 2023_OTSKP | 0 | 3 |  |  | 0
PP
VV |  |  |  | "viz. prílohy c.2.004 a 3.003 projektové dokumentace"
TS |  |  |  | položka zahrnuje dodávku protlacovaného potrubí a veškeré pomocné práce (startovací zarízení, startovací a cílová jáma, operné a vodící bloky a pod.)
P | 8 | 17411 |  | ZÁSYP JAM A RÝH ZEMINOU SE ZHUTNENÍM | M3 | 554 | 0 | 0 |  |  | 0 | 0 | 2023_OTSKP | 0 | 3 |  |  | 0
PP
VV |  |  |  | "viz. prílohy c.2.004 a 3.003 projektové dokumentace"
TS |  |  |  | položka zahrnuje: - kompletní provedení zemní konstrukce vc. výberu vhodného materiálu - úprava ukládaného materiálu vlhcením, trídením, promícháním nebo vysoušením, príp. jiné úpravy za úcelem zlepšení jeho mech. vlastností - hutnení i ruzné míry hutnení - ošetrení úložište po celou dobu práce v nem vc. klimatických opatrení - ztížení v okolí vedení, konstrukcí a objektu a jejich docasné zajištení - ztížení provádení vc. hutnení ve ztížených podmínkách a stísnených prostorech - ztížené ukládání sypaniny pod vodu - ukládání po vrstvách a po jiných nutných cástech (figurách) vc. dosypávek - spouštení a nošení materiálu - výmena cástí zemní konstrukce znehodnocené klimatickými vlivy - rucní hutnení - udržování úložište a jeho ochrana proti vode - odvedení nebo obvedení vody v okolí úložište a v úložišti - veškeré pomocné konstrukce umožnující provedení zemní konstrukce (príjezdy, sjezdy, nájezdy, lešení, podperné konstrukce, premostení, zpevnené plochy, zakrytí a pod.)
P | 9 | 18090 |  | VŠEOBECNÉ ÚPRAVY OSTATNÍCH PLOCH | M2 | 1207 | 0 | 0 |  |  | 0 | 0 | 2023_OTSKP | 0 | 3 |  |  | 0
PP
VV |  |  |  | "viz. prílohy c.2.004 a 3.003 projektové dokumentace"
TS |  |  |  | Všeobecné úpravy musí zahrnovat úpravu území po uskutecnení stavby, tak jak je požadováno v zadávací dokumentaci s výjimkou tech prací, pro které jsou uvedeny samostatné položky.
SD |  | 2 |  | Základy | [6 empty] | 0 | 0
P | 10 | 21461E |  | SEPARACNÍ GEOTEXTILIE DO 500G/M2 | M2 | 150 | 0 | 0 |  |  | 0 | 0 | 2023_OTSKP | 0 | 3 |  |  | 0
PP
VV |  |  |  | "viz. prílohy c.2.004 a 3.003 projektové dokumentace"
TS |  |  |  | Položka zahrnuje: - dodávku predepsané geotextilie - úpravu, ocištení a ochranu podkladu - prichycení k podkladu, prípadne zatížení - úpravy spoju a zajištení okraju - úpravy pro odvodnení - nutné presahy - mimostaveništní a vnitrostaveništní dopravu - demontáž a likvidaci geotextilie po skoncení stavebních prací
SD |  | 4 |  | Vodorovné konstrukce | [6 empty] | 0 | 0
P | 11 | 45157 |  | PODKLADNÍ A VÝPLNOVÉ VRSTVY Z KAMENIVA TEŽENÉHO | M3 | 27.7 | 0 | 0 |  |  | 0 | 0 | 2023_OTSKP | 0 | 3 |  |  | 0
PP
VV |  |  |  | "viz. prílohy c.2.004 a 3.003 projektové dokumentace"
TS |  |  |  | položka zahrnuje dodávku predepsaného kameniva, mimostaveništní a vnitrostaveništní dopravu a jeho uložení není-li v zadávací dokumentaci uvedeno jinak, jedná se o nakupovaný materiál
SD |  | 5 |  | Komunikace | [6 empty] | 0 | 0
P | 12 | 512550 |  | KOLEJOVÉ LOŽE - ZRÍZENÍ Z KAMENIVA HRUBÉHO DRCENÉHO (ŠTERK) | M3 | 15.8 | 0 | 0 |  |  | 0 | 0 | 2023_OTSKP | 0 | 3 |  |  | 0
PP
VV |  |  |  | "viz. prílohy c.2.004 a 3.003 projektové dokumentace"
TS |  |  |  | 1. Položka obsahuje: – dodávku, dopravu a uložení kameniva predepsané specifikace a frakce v požadované míre zhutnení 2. Položka neobsahuje: X 3. Zpusob merení: Merí se objem kolejového lože v projektovaném profilu.
P | 13 | 56320 |  | VOZOVKOVÉ VRSTVY Z VIBROVANÉHO ŠTERKU | M3 | 20 | 0 | 0 |  |  | 0 | 0 | 2023_OTSKP | 0 | 3 |  |  | 0
PP
VV |  |  |  | "viz. prílohy c.2.004 a 3.003 projektové dokumentace"
TS |  |  |  | - dodání kameniva predepsané kvality a zrnitosti - rozprostrení a zhutnení vrstvy v predepsané tlouštce - zrízení vrstvy bez rozlišení šírky, pokládání vrstvy po etapách - nezahrnuje postriky, nátery
P | 14 | 574A41 |  | ASFALTOVÝ BETON PRO OBRUSNÉ VRSTVY ACO 8 TL. 50MM | M2 | 12 | 0 | 0 |  |  | 0 | 0 | 2023_OTSKP | 0 | 3 |  |  | 0
PP
VV |  |  |  | "viz. prílohy c.2.004 a 3.003 projektové dokumentace"
TS |  |  |  | - dodání smesi v požadované kvalite - ocištení podkladu - uložení smesi dle predepsaného technologického predpisu, zhutnení vrstvy v predepsané tlouštce - zrízení vrstvy bez rozlišení šírky, pokládání vrstvy po etapách, vcetne pracovních spar a spoju - úpravu napojení, ukoncení podél obrubníku, dilatacních zarízení, odvodnovacích proužku, odvodnovacu, vpustí, šachet a pod. - nezahrnuje postriky, nátery - nezahrnuje tesnení podél obrubníku, dilatacních zarízení, odvodnovacích proužku, odvodnovacu, vpustí, šachet a pod.
P | 15 | 574E56 |  | ASFALTOVÝ BETON PRO PODKLADNÍ VRSTVY ACP 16+, 16S TL. 60MM | M2 | 12 | 0 | 0 |  |  | 0 | 0 | 2023_OTSKP | 0 | 3 |  |  | 0
PP
VV |  |  |  | "viz. prílohy c.2.004 a 3.003 projektové dokumentace"
TS |  |  |  | - dodání smesi v požadované kvalite - ocištení podkladu - uložení smesi dle predepsaného technologického predpisu, zhutnení vrstvy v predepsané tlouštce - zrízení vrstvy bez rozlišení šírky, pokládání vrstvy po etapách, vcetne pracovních spar a spoju - úpravu napojení, ukoncení podél obrubníku, dilatacních zarízení, odvodnovacích proužku, odvodnovacu, vpustí, šachet a pod. - nezahrnuje postriky, nátery - nezahrnuje tesnení podél obrubníku, dilatacních zarízení, odvodnovacích proužku, odvodnovacu, vpustí, šachet a pod.
P | 16 | 58301 |  | KRYT ZE SILNICNÍCH DÍLCU (PANELU) TL 150MM | M2 | 90 | 0 | 0 |  |  | 0 | 0 | 2023_OTSKP | 0 | 3 |  |  | 0
PP
VV |  |  |  | "viz. prílohy c.2.004 a 3.003 projektové dokumentace"
TS |  |  |  | - dodání dílcu v požadované kvalite, dodání materiálu pro predepsané lože v tlouštce predepsané dokumentací a pro predepsanou výpln spar - ocištení podkladu - uložení dílcu dle predepsaného technologického predpisu vcetne predepsané podkladní vrstvy a predepsané výplne spar - zrízení vrstvy bez rozlišení šírky, pokládání vrstvy po etapách - úpravu napojení, ukoncení podél obrubníku, dilatacních zarízení, odvodnovacích proužku, odvodnovacu, vpustí, šachet a pod., nestanoví-li zadávací dokumentace jinak - nezahrnuje postriky, nátery - nezahrnuje tesnení podél obrubníku, dilatacních zarízení, odvodnovacích proužku, odvodnovacu, vpustí, šachet a pod.
P | 17 | R54001 |  | PODBITÍ PRAŽCE | KUS | 120 | 0 | 0 |  |  | 0 | 0 |  | 0 | 3 |  |  | 0
PP
VV |  |  |  | "viz. prílohy c.2.004 a 3.003 projektové dokumentace"
TS |  |  |  | (Podbíjení je zahrnuto v položkách zrízení koleje nebo výhybkové konstrukce. Tato položka je urcena pouze pro lokální podbití v místech stavebních zásahu, napr. pruchody chránicek šterkovým ložem ap.) 1. Položka obsahuje: – lokální podbití pražce – príplatky za ztížené podmínky pri práci v koleji, napr. prekážky po stranách koleje, práci v tunelu apod. 2. Položka neobsahuje: – prípadné doplnení šterkového lože 3. Zpusob merení: Udává se pocet kusu kompletní konstrukce nebo práce.
P | 18 | R54002 |  | VYJMUTÍ A ZPETNÉ VLOŽENÍ PRAŽCE | KUS | 4 | 0 | 0 |  |  | 0 | 0 |  | 0 | 3 |  |  | 0
PP
VV |  |  |  | "viz. prílohy c.2.004 a 3.003 projektové dokumentace"
TS |  |  |  | 1. Položka obsahuje: – odkopání kolejového lože na úroven ložné plochy pražcu – povolení upevnovadel – vyjmutí pražce, jeho uskladnení vedle koleje a následne vložení zpet puvodní polohy – utažení upevnovadel, popr. náhradu poškozených upevnovacích prvku a podložek za užité nebo nové – nahrnutí kolejového lože zpet vcetne zhutnení – smerovou a výškovou úpravu koleje – príplatky za ztížené podmínky pri práci v koleji, napr. prekážky po stranách koleje, práci v tunelu ap. 2. Položka neobsahuje: – prípadné doplnení šterkového lože 3. Zpusob merení: Udává se pocet kusu kompletní konstrukce nebo práce.
SD |  | 7 |  | Pridružená stavební výroba | [6 empty] | 0 | 0
P | 19 | 701001 |  | OZNACOVACÍ ŠTÍTEK KABELOVÉHO VEDENÍ, SPOJKY NEBO KABELOVÉ SKRÍNE (VCETNE OBJÍMKY) | KUS | 70 | 0 | 0 |  |  | 0 | 0 | 2023_OTSKP | 0 | 3 |  |  | 0
PP
VV |  |  |  | "viz. príloha c.3.001 projektové dokumentace"
TS |  |  |  | 1. Položka obsahuje: – pomocné mechanismy 2. Položka neobsahuje: X 3. Zpusob merení: Merí se plocha v metrech ctverecných.
P | 20 | 701004 |  | VYHLEDÁVACÍ MARKER ZEMNÍ | KUS | 74 | 0 | 0 |  |  | 0 | 0 | 2023_OTSKP | 0 | 3 |  |  | 0
PP
VV |  |  |  | "viz. príloha c.1.001 projektové dokumentace"
TS |  |  |  | 1. Položka obsahuje: – obsahuje i demontáž po skoncení provizorního stavu – dopravu do skladu nebo na likvidaci – obrátkovost, opotrebení zapujceného materiálu – poplatek za likvidaci odpadu, pokud je materiál likvidován 2. Položka neobsahuje: X 3. Zpusob merení: Udává se pocet kusu kompletní konstrukce nebo práce.
P | 21 | 702111 |  | KABELOVÝ ŽLAB ZEMNÍ VCETNE KRYTU SVETLÉ ŠÍRKY DO 120 MM | M | 2190 | 0 | 0 |  |  | 0 | 0 | 2023_OTSKP | 0 | 3 |  |  | 0
PP
VV |  |  |  | "viz. prílohy c.2.004 a 3.003 projektové dokumentace"
TS |  |  |  | 1. Položka obsahuje: – kompletní montáž, rozmerení, upevnení, rezání, spojování a pod. – veškerý spojovací a montážní materiál vc. upevnovacího materiálu ( držáky apod.) – pomocné mechanismy 2. Položka neobsahuje: X 3. Zpusob merení: Merí se metr délkový.
P | 22 | 702211 |  | KABELOVÁ CHRÁNICKA ZEMNÍ DN DO 100 MM | M | 200 | 0 | 0 |  |  | 0 | 0 | 2023_OTSKP | 0 | 3 |  |  | 0
PP
VV |  |  |  | "viz. prílohy c.2.004 a 3.003 projektové dokumentace"
TS |  |  |  | 1. Položka obsahuje: – proražení otvoru zdivem o prurezu od 0,01 do 0,025m2 – úpravu a zacištení omítky po montáži vedení – pomocné mechanismy 2. Položka neobsahuje: – protipožární ucpávku 3. Zpusob merení: Udává se pocet kusu kompletní konstrukce nebo práce.
P | 23 | 702212 |  | KABELOVÁ CHRÁNICKA ZEMNÍ DN PRES 100 DO 200 MM | M | 600 | 0 | 0 |  |  | 0 | 0 | 2023_OTSKP | 0 | 3 |  |  | 0
PP
VV |  |  |  | "viz. prílohy c.2.004 a 3.003 projektové dokumentace"
TS |  |  |  | 1. Položka obsahuje: – proražení otvoru zdivem o prurezu od 0,01 do 0,025m2 – úpravu a zacištení omítky po montáži vedení – pomocné mechanismy 2. Položka neobsahuje: – protipožární ucpávku 3. Zpusob merení: Udává se pocet kusu kompletní konstrukce nebo práce.
P | 24 | 702312 |  | ZAKRYTÍ KABELU VÝSTRAŽNOU FÓLIÍ ŠÍRKY PRES 20 DO 40 CM | M | 1754 | 0 | 0 |  |  | 0 | 0 | 2023_OTSKP | 0 | 3 |  |  | 0
PP
VV |  |  |  | "viz. prílohy c.2.004 a 3.003 projektové dokumentace"
TS |  |  |  | 1. Položka obsahuje: – kompletní montáž, návrh, rozmerení, upevnení, zacištení, svárení, vrtání, rezání, spojování a pod. – veškerý spojovací a montážní materiál vc. upevnovacího materiálu – sestavení a upevnení konstrukce na stanovišti – pomocné mechanismy 2. Položka neobsahuje: X 3. Zpusob merení: Udává se pocet sad, které se skládají z predepsaných dílu, jež tvorí požadovaný celek, za každý zapocatý mesíc pronájmu.
P | 25 | 703723 |  | KABELOVÁ PRÍCHYTKA PRO ROZSAH UPNUTÍ OD 51 DO 90 MM | KUS | 200 | 0 | 0 |  |  | 0 | 0 | 2023_OTSKP | 0 | 3 |  |  | 0
PP
VV |  |  |  | "viz. príloha c.1.001 projektové dokumentace"
TS |  |  |  | 1. Položka obsahuje: – kompletní montáž, rozmerení, upevnení, rezání, spojování a pod. – veškerý spojovací a montážní materiál vc. upevnovacího materiálu ( držáky apod.) – pomocné mechanismy 2. Položka neobsahuje: X 3. Zpusob merení: Udává se pocet kusu kompletní konstrukce nebo práce.
P | 26 | 703762 |  | KABELOVÁ UCPÁVKA VODE ODOLNÁ PRO VNITRNÍ PRUMER OTVORU 65 - 110MM | KUS | 40 | 0 | 0 |  |  | 0 | 0 | 2023_OTSKP | 0 | 3 |  |  | 0
PP
VV |  |  |  | "viz. príloha c.1.001 projektové dokumentace"
TS |  |  |  | Položka obsahuje: Dodávku a montáž kabelové ucpávky vc. príslušenství ( utesnovací spony apod. ) a pomocného materiálu, vyhotovení a dodání atestu. Dále obsahuje cenu za pom. mechanismy vcetne všech ostatních vedlejších nákladu.
P | 27 | 709120 |  | PROVIZORNÍ ZAJIŠTENÍ POTRUBÍ VE VÝKOPU | KUS | 10 | 0 | 0 |  |  | 0 | 0 | 2023_OTSKP | 0 | 3 |  |  | 0
PP
VV |  |  |  | "viz. prílohy c.2.004 a 3.003 projektové dokumentace"
TS |  |  |  | 1. Položka obsahuje: – kompletní montáž, rozmerení, upevnení, rezání, spojování a pod. – veškerý spojovací a montážní materiál vc. upevnovacího materiálu ( držáky apod.) – pomocné mechanismy 2. Položka neobsahuje: X 3. Zpusob merení: Udává se pocet kusu kompletní konstrukce nebo práce.
P | 28 | 709210 |  | KRIŽOVATKA KABELOVÝCH VEDENÍ SE STÁVAJÍCÍ INŽENÝRSKOU SÍTÍ (KABELEM, POTRUBÍM APOD.) | KUS | 20 | 0 | 0 |  |  | 0 | 0 | 2023_OTSKP | 0 | 3 |  |  | 0
PP
VV |  |  |  | "viz. prílohy c.2.004 a 3.003 projektové dokumentace"
TS |  |  |  | 1. Položka obsahuje: – kompletní montáž, rozmerení, upevnení, rezání, spojování a pod. – veškerý spojovací a montážní materiál vc. upevnovacího materiálu ( držáky apod.) – pomocné mechanismy 2. Položka neobsahuje: X 3. Zpusob merení: Merí se metr délkový.
P | 29 | 741911 |  | UZEMNOVACÍ VODIC V ZEMI FEZN DO 120 MM2 | M | 200 | 0 | 0 |  |  | 0 | 0 | 2023_OTSKP | 0 | 3 |  |  | 0
PP
VV |  |  |  | "viz. príloha c.1.001 projektové dokumentace"
TS |  |  |  | 1. Položka obsahuje: – prípravu podkladu pro osazení – merení, delení, spojování, tvarování – ochranný náter spoju a pri pruchodu vodice nad terén apod. dle príslušných norem 2. Položka neobsahuje: – zemní práce – ochranu vodice - chránicky apod. 3. Zpusob merení: Merí se metr délkový.
P | 30 | 741C05 |  | SPOJOVÁNÍ UZEMNOVACÍCH VODICU | KUS | 20 | 0 | 0 |  |  | 0 | 0 | 2023_OTSKP | 0 | 3 |  |  | 0
PP
VV |  |  |  | "viz. príloha c.1.001 projektové dokumentace"
TS |  |  |  | 1. Položka obsahuje: – tvarování, prípravu spoju – svarování – ochranný náter spoje dle príslušných norem 2. Položka neobsahuje: X 3. Zpusob merení: Udává se pocet kusu kompletní konstrukce nebo práce.
P | 31 | 741C07 |  | VYVEDENÍ UZEMNOVACÍCH VODICU NA POVRCH/KONSTRUKCI | KUS | 20 | 0 | 0 |  |  | 0 | 0 | 2023_OTSKP | 0 | 3 |  |  | 0
PP
VV |  |  |  | "viz. príloha c.1.001 projektové dokumentace"
TS |  |  |  | 1. Položka obsahuje: – vodivé pripojení vodice na konstrukci – delení, tvarování, spojování – ochranný i barevný náter spoje dle príslušných norem 2. Položka neobsahuje: X 3. Zpusob merení: Udává se pocet kusu kompletní konstrukce nebo práce.
P | 32 | 742H12 |  | KABEL NN CTYR- A PETIŽÍLOVÝ CU S PLASTOVOU IZOLACÍ OD 4 DO 16 MM2 | M | 365 | 0 | 0 |  |  | 0 | 0 | 2023_OTSKP | 0 | 3 |  |  | 0
PP
VV |  |  |  | "viz. príloha c.3.001 projektové dokumentace"
TS |  |  |  | 1. Položka obsahuje: – manipulace a uložení kabelu (do zeme, chránicky, kanálu, na rošty, na TV a pod.) 2. Položka neobsahuje: – príchytky, spojky, koncovky, chránicky apod. 3. Zpusob merení: Merí se metr délkový.
P | 33 | 742H14 |  | KABEL NN CTYR- A PETIŽÍLOVÝ CU S PLASTOVOU IZOLACÍ OD 70 DO 120 MM2 | M | 220 | 0 | 0 |  |  | 0 | 0 | 2023_OTSKP | 0 | 3 |  |  | 0
PP
VV |  |  |  | "viz. príloha c.3.001 projektové dokumentace"
TS |  |  |  | 1. Položka obsahuje: – manipulace a uložení kabelu (do zeme, chránicky, kanálu, na rošty, na TV a pod.) 2. Položka neobsahuje: – príchytky, spojky, koncovky, chránicky apod. 3. Zpusob merení: Merí se metr délkový.
P | 34 | 742H25 |  | KABEL NN CTYR- A PETIŽÍLOVÝ AL S PLASTOVOU IZOLACÍ OD 150 DO 240 MM2 | M | 5720 | 0 | 0 |  |  | 0 | 0 | 2023_OTSKP | 0 | 3 |  |  | 0
PP
VV |  |  |  | "viz. príloha c.3.001 projektové dokumentace"
TS |  |  |  | 1. Položka obsahuje: – manipulace a uložení kabelu (do zeme, chránicky, kanálu, na rošty, na TV a pod.) 2. Položka neobsahuje: – príchytky, spojky, koncovky, chránicky apod. 3. Zpusob merení: Merí se metr délkový.
P | 35 | 742I11 |  | KABEL NN CU OVLÁDACÍ 7-12ŽÍLOVÝ DO 2,5 MM2 | M | 100 | 0 | 0 |  |  | 0 | 0 | 2023_OTSKP | 0 | 3 |  |  | 0
PP
VV |  |  |  | "viz. príloha c.3.001 projektové dokumentace"
TS |  |  |  | 1. Položka obsahuje: – manipulace a uložení kabelu (do zeme, chránicky, kanálu, na rošty, na TV a pod.) 2. Položka neobsahuje: – príchytky, spojky, koncovky, chránicky apod. 3. Zpusob merení: Merí se metr délkový.
P | 36 | 742L12 |  | UKONCENÍ DVOU AŽ PETIŽÍLOVÉHO KABELU V ROZVADECI NEBO NA PRÍSTROJI OD 4 DO 16 MM2 | KUS | 10 | 0 | 0 |  |  | 0 | 0 | 2023_OTSKP | 0 | 3 |  |  | 0
PP
VV |  |  |  | "viz. príloha c.3.001 projektové dokumentace"
TS |  |  |  | 1. Položka obsahuje: – všechny práce spojené s úpravou kabelu pro montáž vcetne veškerého príslušentsví 2. Položka neobsahuje: X 3. Zpusob merení: Udává se pocet kusu kompletní konstrukce nebo práce.
P | 37 | 742L14 |  | UKONCENÍ DVOU AŽ PETIŽÍLOVÉHO KABELU V ROZVADECI NEBO NA PRÍSTROJI OD 70 DO 120 MM2 | KUS | 8 | 0 | 0 |  |  | 0 | 0 | 2023_OTSKP | 0 | 3 |  |  | 0
PP
VV |  |  |  | "viz. príloha c.3.001 projektové dokumentace"
TS |  |  |  | 1. Položka obsahuje: – všechny práce spojené s úpravou kabelu pro montáž vcetne veškerého príslušentsví 2. Položka neobsahuje: X 3. Zpusob merení: Udává se pocet kusu kompletní konstrukce nebo práce.
P | 38 | 742L15 |  | UKONCENÍ DVOU AŽ PETIŽÍLOVÉHO KABELU V ROZVADECI NEBO NA PRÍSTROJI OD 150 DO 240 MM2 | KUS | 30 | 0 | 0 |  |  | 0 | 0 | 2023_OTSKP | 0 | 3 |  |  | 0
PP
VV |  |  |  | "viz. príloha c.3.001 projektové dokumentace"
TS |  |  |  | 1. Položka obsahuje: – všechny práce spojené s úpravou kabelu pro montáž vcetne veškerého príslušentsví 2. Položka neobsahuje: X 3. Zpusob merení: Udává se pocet kusu kompletní konstrukce nebo práce.
P | 39 | 742L24 |  | UKONCENÍ DVOU AŽ PETIŽÍLOVÉHO KABELU KABELOVOU SPOJKOU OD 70 DO 120 MM2 | KUS | 2 | 0 | 0 |  |  | 0 | 0 | 2023_OTSKP | 0 | 3 |  |  | 0
PP
VV |  |  |  | "viz. príloha c.3.001 projektové dokumentace"
TS |  |  |  | 1. Položka obsahuje: – všechny práce spojené s úpravou kabelu pro montáž vcetne veškerého príslušentsví 2. Položka neobsahuje: X 3. Zpusob merení: Udává se pocet kusu kompletní konstrukce nebo práce.
P | 40 | 742L25 |  | UKONCENÍ DVOU AŽ PETIŽÍLOVÉHO KABELU KABELOVOU SPOJKOU OD 150 DO 240 MM2 | KUS | 24 | 0 | 0 |  |  | 0 | 0 | 2023_OTSKP | 0 | 3 |  |  | 0
PP
VV |  |  |  | "viz. príloha c.3.001 projektové dokumentace"
TS |  |  |  | 1. Položka obsahuje: – všechny práce spojené s úpravou kabelu pro montáž vcetne veškerého príslušentsví 2. Položka neobsahuje: X 3. Zpusob merení: Udává se pocet kusu kompletní konstrukce nebo práce.
P | 41 | 742M11 |  | UKONCENÍ 7-12ŽÍLOVÉHO KABELU V ROZVADECI NEBO NA PRÍSTROJI DO 2,5 MM2 | KUS | 2 | 0 | 0 |  |  | 0 | 0 | 2023_OTSKP | 0 | 3 |  |  | 0
PP
VV |  |  |  | "viz. príloha c.3.001 projektové dokumentace"
TS |  |  |  | 1. Položka obsahuje: – všechny práce spojené s úpravou kabelu pro montáž vcetne veškerého príslušentsví 2. Položka neobsahuje: X 3. Zpusob merení: Udává se pocet kusu kompletní konstrukce nebo práce.
P | 42 | 742P13 |  | ZATAŽENÍ KABELU DO CHRÁNICKY - KABEL DO 4 KG/M | M | 9905 | 0 | 0 |  |  | 0 | 0 | 2023_OTSKP | 0 | 3 |  |  | 0
PP
VV |  |  |  | "viz. príloha c.3.001 projektové dokumentace"
TS |  |  |  | 1. Položka obsahuje: – montáž kabelu o váze do 4 kg/m do chránicky/ kolektoru 2. Položka neobsahuje: X 3. Zpusob merení: Merí se metr délkový.
P | 43 | 742Z23 |  | DEMONTÁŽ KABELOVÉHO VEDENÍ NN | M | 3000 | 0 | 0 |  |  | 0 | 0 | 2023_OTSKP | 0 | 3 |  |  | 0
PP
VV |  |  |  | "viz. príloha c.1.001 projektové dokumentace"
TS |  |  |  | 1. Položka obsahuje: – všechny náklady na demontáž stávajícího zarízení se všemi pomocnými doplnujícími úpravami pro jeho likvidaci – naložení vybouraného materiálu na dopravní prostredek 2. Položka neobsahuje: – odvoz vybouraného materiálu – poplatek za likvidaci odpadu (nacení se dle SSD 0) 3. Zpusob merení: Merí se metr délkový.
P | 44 | 743E22 |  | SKRÍN ROZPOJOVACÍ POJISTKOVÁ DO 400 A, DO 240 MM2, V KOMPAKTNÍM PILÍRI S POJISTKOVÝMI SPODKY SE 4-6 SADAMI JISTÍCÍCH PRVKU | KUS | 7 | 0 | 0 |  |  | 0 | 0 | 2023_OTSKP | 0 | 3 |  |  | 0
PP
VV |  |  |  | "viz. príloha c.2.003 projektové dokumentace"
TS |  |  |  | 1. Položka obsahuje: – instalaci do terénu vc. prefabrikovaného základu a zapojení – technický popis viz. projektová dokumentace 2. Položka neobsahuje: – zemní práce 3. Zpusob merení: Udává se pocet kusu kompletní konstrukce nebo práce.
P | 45 | 743E23 |  | SKRÍN ROZPOJOVACÍ POJISTKOVÁ DO 400 A, DO 240 MM2, V KOMPAKTNÍM PILÍRI S POJISTKOVÝMI SPODKY SE 7-10 SADAMI JISTÍCÍCH PRVKU | KUS | 1 | 0 | 0 |  |  | 0 | 0 | 2023_OTSKP | 0 | 3 |  |  | 0
PP
VV |  |  |  | "viz. prílohy projektové dokumentace"
TS |  |  |  | 1. Položka obsahuje: – instalaci do terénu vc. prefabrikovaného základu a zapojení – technický popis viz. projektová dokumentace 2. Položka neobsahuje: – zemní práce 3. Zpusob merení: Udává se pocet kusu kompletní konstrukce nebo práce.
P | 46 | 743E32 |  | SKRÍN ROZPOJOVACÍ POJISTKOVÁ - PRÍPLATEK ZA LIŠTOVÝ ODPÍNAC | KUS | 35 | 0 | 0 |  |  | 0 | 0 | 2023_OTSKP | 0 | 3 |  |  | 0
PP
VV |  |  |  | "viz. príloha c.2.003 projektové dokumentace"
TS |  |  |  | 1. Položka obsahuje: – veškeré príslušenství vcetne zapojení – technický popis viz. projektová dokumentace 2. Položka neobsahuje: X 3. Zpusob merení: Udává se pocet kusu kompletní konstrukce nebo práce.
P | 47 | 743F21 |  | SKRÍN ELEKTROMEROVÁ V KOMPAKTNÍM PILÍRI PRO PRÍMÉ MERENÍ DO 80 A JEDNOSAZBOVÉ VCETNE VÝSTROJE | KUS | 3 | 0 | 0 |  |  | 0 | 0 | 2023_OTSKP | 0 | 3 |  |  | 0
PP
VV |  |  |  | "viz. príloha c.2.003 projektové dokumentace"
TS |  |  |  | 1. Položka obsahuje: – instalaci do terénu vc. prefabrikovaného základu a zapojení – technický popis viz. projektová dokumentace 2. Položka neobsahuje: – zemní práce 3. Zpusob merení: Udává se pocet kusu kompletní konstrukce nebo práce.
P | 48 | 743F23 |  | SKRÍN ELEKTROMEROVÁ V KOMPAKTNÍM PILÍRI PRO NEPRÍMÉ MERENÍ PRES 80 A JEDNOSAZBOVÉ VCETNE VÝSTROJE | KUS | 2 | 0 | 0 |  |  | 0 | 0 | 2023_OTSKP | 0 | 3 |  |  | 0
PP
VV |  |  |  | "viz. príloha c.2.003 projektové dokumentace"
TS |  |  |  | 1. Položka obsahuje: – instalaci do terénu vc. prefabrikovaného základu a zapojení – technický popis viz. projektová dokumentace 2. Položka neobsahuje: – zemní práce 3. Zpusob merení: Udává se pocet kusu kompletní konstrukce nebo práce.
P | 49 | 743Z71 |  | DEMONTÁŽ KABELOVÉ SKRÍNE | KUS | 7 | 0 | 0 |  |  | 0 | 0 | 2023_OTSKP | 0 | 3 |  |  | 0
PP
VV |  |  |  | "viz. príloha c.1.001 projektové dokumentace"
TS |  |  |  | 1. Položka obsahuje: – všechny náklady na demontáž stávajícího zarízení se všemi pomocnými doplnujícími úpravami pro jeho likvidaci – naložení vybouraného materiálu na dopravní prostredek 2. Položka neobsahuje: – odvoz vybouraného materiálu – poplatek za likvidaci odpadu (nacení se dle SSD 0) 3. Zpusob merení: Udává se pocet kusu kompletní konstrukce nebo práce.
P | 50 | 743Z73 |  | DEMONTÁŽ - ZAZDENÍ A ZAPRAVENÍ OTVORU PO KABELOVÉ SKRÍNI | KUS | 4 | 0 | 0 |  |  | 0 | 0 | 2023_OTSKP | 0 | 3 |  |  | 0
PP
VV |  |  |  | "viz. príloha c.2.003 projektové dokumentace"
TS |  |  |  | 1. Položka obsahuje: – všechny náklady na demontáž stávajícího zarízení se všemi pomocnými doplnujícími úpravami pro jeho likvidaci – naložení vybouraného materiálu na dopravní prostredek 2. Položka neobsahuje: – odvoz vybouraného materiálu – poplatek za likvidaci odpadu (nacení se dle SSD 0) 3. Zpusob merení: Udává se pocet kusu kompletní konstrukce nebo práce.
P | 51 | 744I01 |  | POJISTKOVÁ VLOŽKA DO 160 A | KUS | 80 | 0 | 0 |  |  | 0 | 0 | 2023_OTSKP | 0 | 3 |  |  | 0
PP
VV |  |  |  | "viz. príloha c.2.003 projektové dokumentace"
TS |  |  |  | 1. Položka obsahuje: – technický popis viz. projektová dokumentace 2. Položka neobsahuje: X 3. Zpusob merení: Udává se pocet kusu kompletní konstrukce nebo práce.
P | 52 | 744I02 |  | POJISTKOVÁ VLOŽKA PRES 160 DO 250 A | KUS | 20 | 0 | 0 |  |  | 0 | 0 | 2023_OTSKP | 0 | 3 |  |  | 0
PP
VV |  |  |  | "viz. príloha c.2.003 projektové dokumentace"
TS |  |  |  | 1. Položka obsahuje: – technický popis viz. projektová dokumentace 2. Položka neobsahuje: X 3. Zpusob merení: Udává se pocet kusu kompletní konstrukce nebo práce.
P | 53 | 744O14 |  | ELEKTROMER | KUS | 5 | 0 | 0 |  |  | 0 | 0 | 2023_OTSKP | 0 | 3 |  |  | 0
PP
VV |  |  |  | "viz. príloha c.2.003 projektové dokumentace"
TS |  |  |  | 1. Položka obsahuje: – veškerý spojovací materiál vc. pripojovacího vedení – technický popis viz. projektová dokumentace 2. Položka neobsahuje: X 3. Zpusob merení: Udává se pocet kusu kompletní konstrukce nebo práce.
P | 54 | 744O31 |  | PRÍPLATEK ZA KOMUNIKACNÍ ROZHRANÍ K MERÍCÍMU PRÍSTROJI | KUS | 5 | 0 | 0 |  |  | 0 | 0 | 2023_OTSKP | 0 | 3 |  |  | 0
PP
VV |  |  |  | "viz. príloha c.2.003 projektové dokumentace"
TS |  |  |  | 1. Položka obsahuje: – veškerý spojovací materiál vc. pripojovacího vedení – technický popis viz. projektová dokumentace 2. Položka neobsahuje: X 3. Zpusob merení: Udává se pocet kusu kompletní konstrukce nebo práce.
P | 55 | 744O33 |  | ÚREDNÍ CEJCHOVÁNÍ MERÍCÍHO PRÍSTROJE | KUS | 5 | 0 | 0 |  |  | 0 | 0 | 2023_OTSKP | 0 | 3 |  |  | 0
PP
VV |  |  |  | "viz. príloha c.2.003 projektové dokumentace"
TS |  |  |  | 1. Položka obsahuje: – veškerý spojovací materiál vc. pripojovacího vedení – technický popis viz. projektová dokumentace 2. Položka neobsahuje: X 3. Zpusob merení: Udává se pocet kusu kompletní konstrukce nebo práce.
P | 56 | 744O34 |  | ZKUŠEBNÍ SVORKOVNICE | KUS | 2 | 0 | 0 |  |  | 0 | 0 | 2023_OTSKP | 0 | 3 |  |  | 0
PP
VV |  |  |  | "viz. príloha c.2.003 projektové dokumentace"
TS |  |  |  | 1. Položka obsahuje: – veškerý spojovací materiál vc. pripojovacího vedení – technický popis viz. projektová dokumentace 2. Položka neobsahuje: X 3. Zpusob merení: Udává se pocet kusu kompletní konstrukce nebo práce.
P | 57 | 747111 |  | KONTROLA SILOVÝCH ROZVADECU NN, 1 POLE | KUS | 13 | 0 | 0 |  |  | 0 | 0 | 2023_OTSKP | 0 | 3 |  |  | 0
PP
VV |  |  |  | "viz. príloha c.1.001 projektové dokumentace"
TS |  |  |  | 1. Položka obsahuje: – cenu za kontrolu, revizi, serízení a uvedení do provozu zarízení dle príslušných norem a predpisu, vcetne vystavení protokolu 2. Položka neobsahuje: X 3. Zpusob merení: Udává se pocet kusu kompletní konstrukce nebo práce.
P | 58 | 747213 |  | CELKOVÁ PROHLÍDKA, ZKOUŠENÍ, MERENÍ A VYHOTOVENÍ VÝCHOZÍ REVIZNÍ ZPRÁVY, PRO OBJEM IN PRES 500 DO 1000 TIS. KC | KUS | 1 | 0 | 0 |  |  | 0 | 0 | 2023_OTSKP | 0 | 3 |  |  | 0
PP
VV |  |  |  | "viz. príloha c.1.001 projektové dokumentace"
TS |  |  |  | 1. Položka obsahuje: – cenu za celkovou prohlídku zarízení PS/SO, vc. merení, komplexních zkoušek a revizi zarízení tohoto PS/SO autorizovaným revizním technikem na silnoproudá zarízení podle požadavku CSN, vcetne hodnocení a vyhotovení celkové revizní zprávy 2. Položka neobsahuje: X 3. Zpusob merení: Udává se pocet kusu kompletní konstrukce nebo práce.
P | 59 | 747214 |  | CELKOVÁ PROHLÍDKA, ZKOUŠENÍ, MERENÍ A VYHOTOVENÍ VÝCHOZÍ REVIZNÍ ZPRÁVY, PRO OBJEM IN - PRÍPLATEK ZA KAŽDÝCH DALŠÍCH I ZAPOCATÝCH 500 TIS. KC | KUS | 24 | 0 | 0 |  |  | 0 | 0 | 2023_OTSKP | 0 | 3 |  |  | 0
PP
VV |  |  |  | "viz. príloha c.1.001 projektové dokumentace"
TS |  |  |  | 1. Položka obsahuje: – cenu za celkovou prohlídku zarízení PS/SO, vc. merení, komplexních zkoušek a revizi zarízení tohoto PS/SO autorizovaným revizním technikem na silnoproudá zarízení podle požadavku CSN, vcetne hodnocení a vyhotovení celkové revizní zprávy 2. Položka neobsahuje: X 3. Zpusob merení: Udává se pocet kusu kompletní konstrukce nebo práce.
P | 60 | 747301 |  | PROVEDENÍ PROHLÍDKY A ZKOUŠKY PRÁVNICKOU OSOBOU, VYDÁNÍ PRUKAZU ZPUSOBILOSTI | KUS | 1 | 0 | 0 |  |  | 0 | 0 | 2023_OTSKP | 0 | 3 |  |  | 0
PP
VV |  |  |  | "viz. príloha c.1.001 projektové dokumentace"
TS |  |  |  | 1. Položka obsahuje: – cenu za vyhotovení dokladu právnickou osobou o silnoproudých zarízeních a vydání prukazu zpusobilosti 2. Položka neobsahuje: X 3. Zpusob merení: Udává se pocet kusu kompletní konstrukce nebo práce.
P | 61 | 747511 |  | ZKOUŠKY VODICU A KABELU NN PRUREZU ŽÍLY DO 5X25 MM2 | KUS | 5 | 0 | 0 |  |  | 0 | 0 | 2023_OTSKP | 0 | 3 |  |  | 0
PP
VV |  |  |  | "viz. príloha c.1.001 projektové dokumentace"
TS |  |  |  | 1. Položka obsahuje: – cenu za provedení merení kabelu/ vodice vc. vyhotovení protokolu 2. Položka neobsahuje: X 3. Zpusob merení: Udává se pocet kusu kompletní konstrukce nebo práce.
P | 62 | 747512 |  | ZKOUŠKY VODICU A KABELU NN PRUREZU ŽÍLY OD 4X35 DO 120 MM2 | KUS | 5 | 0 | 0 |  |  | 0 | 0 | 2023_OTSKP | 0 | 3 |  |  | 0
PP
VV |  |  |  | "viz. príloha c.1.001 projektové dokumentace"
TS |  |  |  | 1. Položka obsahuje: – cenu za provedení merení kabelu/ vodice vc. vyhotovení protokolu 2. Položka neobsahuje: X 3. Zpusob merení: Udává se pocet kusu kompletní konstrukce nebo práce.
P | 63 | 747513 |  | ZKOUŠKY VODICU A KABELU NN PRUREZU ŽÍLY OD 4X150 DO 300 MM2 | KUS | 15 | 0 | 0 |  |  | 0 | 0 | 2023_OTSKP | 0 | 3 |  |  | 0
PP
VV |  |  |  | "viz. príloha c.1.001 projektové dokumentace"
TS |  |  |  | 1. Položka obsahuje: – cenu za provedení merení kabelu/ vodice vc. vyhotovení protokolu 2. Položka neobsahuje: X 3. Zpusob merení: Udává se pocet kusu kompletní konstrukce nebo práce.
P | 64 | 747521 |  | ZKOUŠKY VODICU A KABELU OVLÁDACÍCH OD 5 DO 12 ŽIL | KUS | 1 | 0 | 0 |  |  | 0 | 0 | 2023_OTSKP | 0 | 3 |  |  | 0
PP
VV |  |  |  | "viz. príloha c.1.001 projektové dokumentace"
TS |  |  |  | 1. Položka obsahuje: – cenu za provedení merení kabelu/ vodice vc. vyhotovení protokolu 2. Položka neobsahuje: X 3. Zpusob merení: Udává se pocet kusu kompletní konstrukce nebo práce.
P | 65 | 747701 |  | DOKONCOVACÍ MONTÁŽNÍ PRÁCE NA ELEKTRICKÉM ZARÍZENÍ | HOD | 240 | 0 | 0 |  |  | 0 | 0 | 2023_OTSKP | 0 | 3 |  |  | 0
PP
VV |  |  |  | "viz. príloha c.1.001 projektové dokumentace"
TS |  |  |  | 1. Položka obsahuje: – cenu za práce spojené s uvádením zarízení do provozu, drobné montážní práce v rozvadecích, koordinaci se zhotoviteli souvisejících zarízení apod. 2. Položka neobsahuje: X 3. Zpusob merení: Udává se cas v hodinách.
P | 66 | 747702 |  | ÚPRAVA ZAPOJENÍ STÁVAJÍCÍCH KABELOVÝCH SKRÍNÍ/ROZVADECU | HOD | 120 | 0 | 0 |  |  | 0 | 0 | 2023_OTSKP | 0 | 3 |  |  | 0
PP
VV |  |  |  | "viz. príloha c.1.001 projektové dokumentace"
TS |  |  |  | 1. Položka obsahuje: – cenu za veškeré náklady na provedení provizorních úprav zapojení stávajících kabelových skríní / rozvadecu v prubehu výstavy ( pro montáž nových i provizorních kabelu, drobné úpravy výstroje apod. ) 2. Položka neobsahuje: X 3. Zpusob merení: Udává se cas v hodinách.
P | 67 | 747705 |  | MANIPULACE NA ZARÍZENÍCH PROVÁDENÉ PROVOZOVATELEM | HOD | 160 | 0 | 0 |  |  | 0 | 0 | 2023_OTSKP | 0 | 3 |  |  | 0
PP
VV |  |  |  | "viz. príloha c.1.001 projektové dokumentace"
TS |  |  |  | 1. Položka obsahuje: – cenu za manipulace na zarízeních provádené provozovatelem nutných pro další práce zhotovitele na technologickém souboru 2. Položka neobsahuje: X 3. Zpusob merení: Udává se cas v hodinách.
P | 68 | 75A151 |  | KABEL METALICKÝ SE STÍNENÍM DO 12 PÁRU - DODÁVKA | KMPÁR | 11.4 | 0 | 0 |  |  | 0 | 0 | 2023_OTSKP | 0 | 3 |  |  | 0
PP
VV |  |  |  | "viz. príloha c.3.001 projektové dokumentace"
TS |  |  |  | 1. Položka obsahuje: – dodání kabelu podle typu od výrobcu vcetne mimostaveništní dopravy 2. Položka neobsahuje: X 3. Zpusob merení: Merí se n-násobky páru vodicu na kilometr.
P | 69 | 75A311 |  | KABELOVÁ FORMA (UKONCENÍ KABELU) PRO KABELY ZABEZPECOVACÍ DO 12 PÁRU | KUS | 28 | 0 | 0 |  |  | 0 | 0 | 2023_OTSKP | 0 | 3 |  |  | 0
PP
VV |  |  |  | "viz. príloha c.3.001 projektové dokumentace"
TS |  |  |  | 1. Položka obsahuje: – odstranení plášte kabelu, odstranení izolace z koncu žil na svorkovnici, zhotovení vodní zábrany, zformování a konecná úprava kabelu – kontrolní a záverecné merení na kabelu pro rozvod signalizace, zapojení po merení, montáž príchytky a štítku 2. Položka neobsahuje: X 3. Zpusob merení: Udává se pocet kusu kompletní konstrukce nebo práce.
P | 70 | R742P14 |  | ZATAŽENÍ KABELU DO MULTIKANÁLU/CHRÁNICKY DLE PREDEPSANÉHO TECHNOLOGICKÉHO POSTUPU - KABEL VN/NN OD PRUMERU 50 MM | M | 5720 | 0 | 0 |  |  | 0 | 0 |  | 0 | 3 |  |  | 0
PP
VV |  |  |  | "viz príloha c.1.001 a 3.003 projektové dokumentace"
TS |  |  |  | 1. Položka obsahuje: – montáž velkoprumerového kabelu s prumerem nad 50 mm do multikanálu/chránicky dle predepsaného technologického postupu uvedeného v technické zpráve, položka dále obsahuje dodávku veškerého prislušenství nutného pro predepsaný zpusob zatažení. X3. Zpusob merení:Merí se metr délkový.
P | 71 | R747705 |  | REALIZACNÍ DOKUMENTACE ZAJIŠTOVANÁ ZHOTOVITELEM | KUS | 1 | 0 | 0 |  |  | 0 | 0 |  | 0 | 3 |  |  | 0
PP
VV |  |  |  | "viz príloha c.1.001 projektové dokumentace"
TS |  |  |  | 1. Položka obsahuje: – vypracování realizacní dokumentace k tomuto SO, výrobne technická dokumentace zajištovaná zhotovitelem prací v rozsahu nezbytném pro urcení technických parametru použitých materiálu, dodávek a služeb. Obsahuje také schémata zapojení silových o ovládacích obvodu rozvadecu a zarízení, svorkovnicová schémata, tabulky vnejších spoju, check listy, popisy logických a blokovacích funkcí, rozmerové výkresy, aj. 2. Položka neobsahuje: X 3. Zpusob merení: Udává se pocet kusu kompletní realizacní dokumentace. Uvažuje se 3% z celkové ceny PS/SO.
SD |  | 8 |  | Potrubí | [6 empty] | 0 | 0
P | 72 | 899524 |  | OBETONOVÁNÍ POTRUBÍ Z PROSTÉHO BETONU DO C25/30 | M3 | 30 | 0 | 0 |  |  | 0 | 0 | 2023_OTSKP | 0 | 3 |  |  | 0
PP
VV |  |  |  | "viz. prílohy c.2.004 a 3.003 projektové dokumentace"
TS |  |  |  | - dodání cerstvého betonu (betonové smesi) požadované kvality, jeho uložení do požadovaného tvaru pri jakékoliv hustote výztuže, konzistenci cerstvého betonu a zpusobu hutnení, ošetrení a ochranu betonu, - zhotovení nepropustného, mrazuvzdorného betonu a betonu požadované trvanlivosti a vlastností, - užití potrebných prísad a technologií výroby betonu, - zrízení pracovních a dilatacních spar, vcetne potrebných úprav, výplne, vložek, opracování, ocištení a ošetrení, - bednení požadovaných konstr. (i ztracené) s úpravou dle požadované kvality povrchu betonu, vcetne odbednovacích a odskružovacích prostredku, - podperné konstr. (skruže) a lešení všech druhu pro bednení, uložení cerstvého betonu, výztuže a doplnkových konstr., vc. požadovaných otvoru, ochranných a bezpecnostních opatrení a základu techto konstrukcí a lešení, - vytvorení kotevních cel, kapes, nálitku, a sedel, - zrízení všech požadovaných otvoru, kapes, výklenku, prostupu, dutin, drážek a pod., vc. ztížení práce a úprav kolem nich, - úpravy pro osazení výztuže, doplnkových konstrukcí a vybavení, - úpravy povrchu pro položení požadované izolace, povlaku a náteru, prípadne vyspravení, - ztížení práce u kabelových a injektážních trubek a ostatních zarízení osazovaných do betonu, - konstrukce betonových kloubu, upevnení kotevních prvku a doplnkových konstrukcí, - nátery zabranující soudržnost betonu a bednení, - výpln, tesnení a tmelení spar a spoju, - opatrení povrchu betonu izolací proti zemní vlhkosti v cástech, kde prijdou do styku se zeminou nebo kamenivem, - prípadné zrízení spojovací vrstvy u základu, - úpravy pro osazení zarízení ochrany konstrukce proti vlivu bludných proudu
SD |  | 9 |  | Ostatní konstrukce a práce | [6 empty] | 0 | 0
P | 73 | 919115 |  | REZÁNÍ ASFALTOVÉHO KRYTU VOZOVEK TL DO 250MM | M | 20 | 0 | 0 |  |  | 0 | 0 | 2023_OTSKP | 0 | 3 |  |  | 0
PP
VV |  |  |  | "viz. príloha c.2.004 a 3.003 projektové dokumentace"
TS |  |  |  | položka zahrnuje rezání vozovkové vrstvy v predepsané tlouštce, vcetne spotreby vody
P | 74 | 96615 |  | BOURÁNÍ KONSTRUKCÍ Z PROSTÉHO BETONU | M3 | 2 | 0 | 0 |  |  | 0 | 0 | 2023_OTSKP | 0 | 3 |  |  | 0
PP
VV |  |  |  | "viz. príloha c.1.001 projektové dokumentace"
TS |  |  |  | položka zahrnuje: - rozbourání konstrukce bez ohledu na použitou technologii - veškeré pomocné konstrukce (lešení a pod.) - veškerou manipulaci s vybouranou sutí a hmotami vcetne uložení na skládku. Nezahrnuje poplatek za skládku, který se vykazuje v položce 0141** (s výjimkou malého množství bouraného materiálu, kde je možné poplatek zahrnout do jednotkové ceny bourání – tento fakt musí být uveden v doplnujícím textu k položce) - veškeré další práce plynoucí z technologického predpisu a z platných predpisu
SD |  | 990 |  | Likvidace odpadu vc. dopravy | [6 empty] | 0 | 0
P | 75 | R015111 | 901 | NEOCENOVAT - POPLATKY ZA LIKVIDACI ODPADU NEKONTAMINOVANÝCH - 17 05 04 VYTEŽENÉ ZEMINY A HORNINY - I. TRÍDA TEŽITELNOSTI VCETNE DOPRAVY | T | 387.7 | 0 | 0 |  |  | 0 | 0 |  | 0 | 3 |  |  | 0
PP |  |  |  | "Evidencní položka, Neocenovat v objektu SO/PS, položka se ocenuje pouze v objektu SO 90-90 Zpusob likvidace: recyklace, druhotné využití."
VV |  |  |  | "viz. prílohy c.2.004 a 3.003 projektové dokumentace"
TS |  |  |  | "1. Položka obsahuje: – veškeré poplatky provozovateli skládky, recyklacní linky nebo jiného zarízení na zpracování nebo likvidaci odpadu související s prevzetím, uložením, zpracováním nebo likvidací odpadu – náklady spojené s dopravou z místa stavby na místo prevzetí provozovatelem skládky, recyklacní linky nebo jiného zarízení na zpracování nebo likvidaci odpadu – náklady spojené s vyložením a manipulací s materiálem v míste skládky 2. Položka neobsahuje: – náklady spojené s naložením a manipulací materiálem 3. Zpusob merení: Tunou se rozumí hmotnost odpadu vytrídeného v souladu se zákonem c. 541/2020 Sb., o nakládání s odpady, v platném znení."
P | 76 | R015130 | 901 | NEOCENOVAT - POPLATKY ZA LIKVIDACI ODPADU NEKONTAMINOVANÝCH - 17 03 02 VYBOURANÝ ASFALTOVÝ BETON BEZ DEHTU VCETNE DOPRAVY | T | 3.1 | 0 | 0 |  |  | 0 | 0 |  | 0 | 3 |  |  | 0
PP |  |  |  | "Evidencní položka, Neocenovat v objektu SO/PS, položka se ocenuje pouze v objektu SO 90-90 V prípade možnosti je u odpadu uprednostnována recyklace pred skládkováním."
VV |  |  |  | "viz. prílohy c.2.004 a 3.003 projektové dokumentace"
TS |  |  |  | 1. Položka obsahuje: – veškeré poplatky provozovateli skládky, recyklacní linky nebo jiného zarízení na zpracování nebo likvidaci odpadu související s prevzetím, uložením, zpracováním nebo likvidací odpadu – náklady spojené s dopravou z místa stavby na místo prevzetí provozovatelem skládky, recyklacní linky nebo jiného zarízení na zpracování nebo likvidaci odpadu – náklady spojené s vyložením a manipulací s materiálem v míste skládky 2. Položka neobsahuje: – náklady spojené s naložením a manipulací materiálem 3. Zpusob merení: Tunou se rozumí hmotnost odpadu vytrídeného v souladu se zákonem c. 541/2020 Sb., o nakládání s odpady, v platném znení.
P | 77 | R015140 | 901 | NEOCENOVAT - POPLATKY ZA LIKVIDACI ODPADU NEKONTAMINOVANÝCH - 17 01 01 BETON Z DEMOLIC OBJEKTU, ZÁKLADU TV, KULY A SLOUPY VCETNE DOPRAVY | T | 40.3 | 0 | 0 |  |  | 0 | 0 |  | 0 | 3 |  |  | 0
PP |  |  |  | "Evidencní položka, Neocenovat v objektu SO/PS, položka se ocenuje pouze v objektu SO 90-90 Zpusob likvidace: recyklace, druhotné využití."
VV |  |  |  | "viz. prílohy c.2.004 a 3.003 projektové dokumentace"
TS |  |  |  | "1. Položka obsahuje: – veškeré poplatky provozovateli skládky, recyklacní linky nebo jiného zarízení na zpracování nebo likvidaci odpadu související s prevzetím, uložením, zpracováním nebo likvidací odpadu – náklady spojené s dopravou z místa stavby na místo prevzetí provozovatelem skládky, recyklacní linky nebo jiného zarízení na zpracování nebo likvidaci odpadu – náklady spojené s vyložením a manipulací s materiálem v míste skládky 2. Položka neobsahuje: – náklady spojené s naložením a manipulací materiálem 3. Zpusob merení: Tunou se rozumí hmotnost odpadu vytrídeného v souladu se zákonem c. 541/2020 Sb., o nakládání s odpady, v platném znení."
P | 78 | R015150 | 901 | NEOCENOVAT - POPLATKY ZA LIKVIDACI ODPADU NEKONTAMINOVANÝCH - 17 05 08 ŠTERK Z KOLEJIŠTE (ODPAD PO RECYKLACI) VCETNE DOPRAVY | T | 57.3 | 0 | 0 |  |  | 0 | 0 |  | 0 | 3 |  |  | 0
PP |  |  |  | "Evidencní položka, Neocenovat v objektu SO/PS, položka se ocenuje pouze v objektu SO 90-90 Zpusob likvidace: recyklace, druhotné využití."
VV |  |  |  | "viz. prílohy c.2.004 a 3.003 projektové dokumentace"
TS |  |  |  | "1. Položka obsahuje: – veškeré poplatky provozovateli skládky, recyklacní linky nebo jiného zarízení na zpracování nebo likvidaci odpadu související s prevzetím, uložením, zpracováním nebo likvidací odpadu – náklady spojené s dopravou z místa stavby na místo prevzetí provozovatelem skládky, recyklacní linky nebo jiného zarízení na zpracování nebo likvidaci odpadu – náklady spojené s vyložením a manipulací s materiálem v míste skládky 2. Položka neobsahuje: – náklady spojené s naložením a manipulací materiálem 3. Zpusob merení: Tunou se rozumí hmotnost odpadu vytrídeného v souladu se zákonem c. 541/2020 Sb., o nakládání s odpady, v platném znení."
P | 79 | R015160 | 901 | NEOCENOVAT - POPLATKY ZA LIKVIDACI ODPADU NEKONTAMINOVANÝCH - 02 01 03 SMÝCENÉ STROMY A KERE VCETNE DOPRAVY | T | 135 | 0 | 0 |  |  | 0 | 0 |  | 0 | 3 |  |  | 0
PP |  |  |  | "Evidencní položka, Neocenovat v objektu SO/PS, položka se ocenuje pouze v objektu SO 90-90 Zpusob likvidace: kompostování."
VV |  |  |  | "viz. prílohy c.2.004 a 3.003 projektové dokumentace"
TS |  |  |  | 1. Položka obsahuje: – veškeré poplatky provozovateli skládky, recyklacní linky nebo jiného zarízení na zpracování nebo likvidaci odpadu související s prevzetím, uložením, zpracováním nebo likvidací odpadu – náklady spojené s dopravou z místa stavby na místo prevzetí provozovatelem skládky, recyklacní linky nebo jiného zarízení na zpracování nebo likvidaci odpadu – náklady spojené s vyložením a manipulací s materiálem v míste skládky 2. Položka neobsahuje: – náklady spojené s naložením a manipulací materiálem 3. Zpusob merení: Tunou se rozumí hmotnost odpadu vytrídeného v souladu se zákonem c. 541/2020 Sb., o nakládání s odpady, v platném znení.
P | 80 | R015240 | 901 | NEOCENOVAT - POPLATKY ZA LIKVIDACI ODPADU NEKONTAMINOVANÝCH - 20 03 01 SMESNÝ KOMUNÁLNÍ ODPAD, VCETNE DOPRAVY | T | 2 | 0 | 0 |  |  | 0 | 0 |  | 0 | 3 |  |  | 0
PP |  |  |  | Evidencní položka, Neocenovat v objektu SO/PS, položka se ocenuje pouze v objektu SO 90-90
VV |  |  |  | "viz. príloha c.1.001 projektové dokumentace"
TS |  |  |  | 1. Položka obsahuje: – veškeré poplatky provozovateli skládky, recyklacní linky nebo jiného zarízení na zpracování nebo likvidaci odpadu související s prevzetím, uložením, zpracováním nebo likvidací odpadu – náklady spojené s dopravou z místa stavby na místo prevzetí provozovatelem skládky, recyklacní linky nebo jiného zarízení na zpracování nebo likvidaci odpadu – náklady spojené s vyložením a manipulací s materiálem v míste skládky 2. Položka neobsahuje: – náklady spojené s naložením a manipulací materiálem 3. Zpusob merení: Tunou se rozumí hmotnost odpadu vytrídeného v souladu se zákonem c. 541/2020 Sb., o nakládání s odpady, v platném znení.
P | 81 | R015310 | 901 | NEOCENOVAT - POPLATKY ZA LIKVIDACI ODPADU NEKONTAMINOVANÝCH - 16 02 14 ELEKTROŠROT (VYRAZENÁ ELEKTRICKÁ ZARÍZENÍ A PRÍSTROJE), VCETNE DOPRAVY | T | 0.5 | 0 | 0 |  |  | 0 | 0 |  | 0 | 3 |  |  | 0
PP |  |  |  | "Evidencní položka, Neocenovat v objektu SO/PS, položka se ocenuje pouze v objektu SO 90-90 Výzisk - prebírá Správa železnic"
VV |  |  |  | "viz. príloha c.1.001 projektové dokumentace"
TS |  |  |  | 1. Položka obsahuje: – veškeré poplatky provozovateli skládky, recyklacní linky nebo jiného zarízení na zpracování nebo likvidaci odpadu související s prevzetím, uložením, zpracováním nebo likvidací odpadu – náklady spojené s dopravou z místa stavby na místo prevzetí provozovatelem skládky, recyklacní linky nebo jiného zarízení na zpracování nebo likvidaci odpadu – náklady spojené s vyložením a manipulací s materiálem v míste skládky 2. Položka neobsahuje: – náklady spojené s naložením a manipulací materiálem 3. Zpusob merení: Tunou se rozumí hmotnost odpadu vytrídeného v souladu se zákonem c. 541/2020 Sb., o nakládání s odpady, v platném znení.
P | 82 | R015890 | 901 | NEOCENOVAT - POPLATKY ZA LIKVIDACI ODPADU NEKONTAMINOVANÝCH - 17 04 11 - KABELY A VODICE BEZ NEBEZPECNÝCH LÁTEK, VCETNE DOPRAVY | T | 0.3 | 0 | 0 |  |  | 0 | 0 |  | 0 | 3 |  |  | 0
PP |  |  |  | "Evidencní položka, neocenovat v objektu SO/PS, položka se ocenuje pouze v objektu SO 90-90. Druhotná surovina - výkup"
VV |  |  |  | "viz. príloha c.1.001 projektové dokumentace"
TS |  |  |  | "1. Položka obsahuje: – veškeré poplatky provozovateli skládky, recyklacní linky nebo jiného zarízení na zpracování nebo likvidaci odpadu související s prevzetím, uložením, zpracováním nebo likvidací odpadu – náklady spojené s dopravou z místa stavby na místo prevzetí provozovatelem skládky, recyklacní linky nebo jiného zarízení na zpracování nebo likvidaci odpadu – náklady spojené s vyložením a manipulací s materiálem v míste skládky 2. Položka neobsahuje: – náklady spojené s naložením a manipulací materiálem 3. Zpusob merení: Tunou se rozumí hmotnost odpadu vytrídeného v souladu se zákonem c. 541/2020 Sb., o nakládání s odpady, v platném znení."

## SO 19-86-03
SŽDC05 | [14 empty] | 3
S | Stavba: | 5533520002-zm14 |  | XDC_Ceska-Trebova-cast2-zm14-20240902 | [6 empty] | D.2.3.6 | 0 | AspeEsticon | 0 | 2
O | Objekt: | D.2.3.6 |  | Rozvody VN, NN, osvetlení a dálkové ovládání odpojovacu | [9 empty] | 0.15 | 2
Typ | Poř. číslo | Kód položky | Varianta | Název položky | MJ | Množství | Jednotková hmotnost | Celková hmotnost |  |  | Jednotková cena |  | Cenové soustavy | 0.21
Dodávka
[9 empty] | Jednotková | Celkem | Jednotková | Celkem |  |  |  | Počet položek s nulovou cenou | 0
O1 |  | SO 19-86-03 |  | Žst. Ceská Trebová, vjezdová skupina, DOÚO | [6 empty] | 0 | 0
SD |  | 1 |  | Zemní práce | [6 empty] | 0 | 0
P | 1 | 11090 |  | VŠEOBECNÉ VYKLIZENÍ OSTATNÍCH PLOCH | M2 | 285 | 0 | 0 |  |  | 0 | 0 | 2023_OTSKP | 0 | 3 |  |  | 0
PP
VV |  |  |  | "viz. prílohy c.2.004 a 3.004 projektové dokumentace"
TS |  |  |  | zahrnuje odstranení všech prekážek pro uskutecnení stavby
P | 2 | 13273 |  | HLOUBENÍ RÝH ŠÍR DO 2M PAŽ I NEPAŽ TR. I | M3 | 51.3 | 0 | 0 |  |  | 0 | 0 | 2023_OTSKP | 0 | 3 |  |  | 0
PP
VV |  |  |  | "viz. prílohy c.2.004 a 3.004 projektové dokumentace"
TS |  |  |  | položka zahrnuje: - vodorovná a svislá doprava, premístení, preložení, manipulace s výkopkem - kompletní provedení vykopávky nezapažené i zapažené - ošetrení výkopište po celou dobu práce v nem vc. klimatických opatrení - ztížení vykopávek v blízkosti podzemního vedení, konstrukcí a objektu vc. jejich docasného zajištení - ztížení pod vodou, v okolí výbušnin, ve stísnených prostorech a pod. - príplatek za lepivost - težení po vrstvách, pásech a po jiných nutných cástech (figurách) - cerpání vody vc. cerpacích jímek, potrubí a pohotovostní cerpací soupravy (viz ustanovení k pol. 1151,2) - potrebné snížení hladiny podzemní vody - težení a rozpojování jednotlivých balvanu - vytahování a nošení výkopku - svahování a presvah. svahu do konecného tvaru, výmena hornin v podloží a v pláni znehodnocené klimatickými vlivy - rucní vykopávky, odstranení korenu a napadávek - pažení, vzeprení a rozeprení vc. prepažování (vyjma štetových sten) - úpravu, ochranu a ocištení dna, základové spáry, sten a svahu - odvedení nebo obvedení vody v okolí výkopište a ve výkopišti - trídení výkopku - veškeré pomocné konstrukce umožnující provedení vykopávky (príjezdy, sjezdy, nájezdy, lešení, podper. konstr., premostení, zpevnené plochy, zakrytí a pod.) - nezahrnuje uložení zeminy (na skládku, do násypu) ani poplatky za skládku, vykazují se v položce c.0141**
P | 3 | 14173 |  | PROTLACOVÁNÍ POTRUBÍ Z PLAST HMOT DN DO 200MM | M | 60 | 0 | 0 |  |  | 0 | 0 | 2023_OTSKP | 0 | 3 |  |  | 0
PP
VV |  |  |  | "viz. prílohy c.2.004 a 3.004 projektové dokumentace"
TS |  |  |  | položka zahrnuje dodávku protlacovaného potrubí a veškeré pomocné práce (startovací zarízení, startovací a cílová jáma, operné a vodící bloky a pod.)
P | 4 | 17411 |  | ZÁSYP JAM A RÝH ZEMINOU SE ZHUTNENÍM | M3 | 46.1 | 0 | 0 |  |  | 0 | 0 | 2023_OTSKP | 0 | 3 |  |  | 0
PP
VV |  |  |  | "viz. prílohy c.2.004 a 3.004 projektové dokumentace"
TS |  |  |  | položka zahrnuje: - kompletní provedení zemní konstrukce vc. výberu vhodného materiálu - úprava ukládaného materiálu vlhcením, trídením, promícháním nebo vysoušením, príp. jiné úpravy za úcelem zlepšení jeho mech. vlastností - hutnení i ruzné míry hutnení - ošetrení úložište po celou dobu práce v nem vc. klimatických opatrení - ztížení v okolí vedení, konstrukcí a objektu a jejich docasné zajištení - ztížení provádení vc. hutnení ve ztížených podmínkách a stísnených prostorech - ztížené ukládání sypaniny pod vodu - ukládání po vrstvách a po jiných nutných cástech (figurách) vc. dosypávek - spouštení a nošení materiálu - výmena cástí zemní konstrukce znehodnocené klimatickými vlivy - rucní hutnení - udržování úložište a jeho ochrana proti vode - odvedení nebo obvedení vody v okolí úložište a v úložišti - veškeré pomocné konstrukce umožnující provedení zemní konstrukce (príjezdy, sjezdy, nájezdy, lešení, podperné konstrukce, premostení, zpevnené plochy, zakrytí a pod.)
P | 5 | 18090 |  | VŠEOBECNÉ ÚPRAVY OSTATNÍCH PLOCH | M2 | 285 | 0 | 0 |  |  | 0 | 0 | 2023_OTSKP | 0 | 3 |  |  | 0
PP
VV |  |  |  | "viz. prílohy c.2.004 a 3.004 projektové dokumentace"
TS |  |  |  | Všeobecné úpravy musí zahrnovat úpravu území po uskutecnení stavby, tak jak je požadováno v zadávací dokumentaci s výjimkou tech prací, pro které jsou uvedeny samostatné položky.
SD |  | 2 |  | Základy | [6 empty] | 0 | 0
P | 6 | 21461E |  | SEPARACNÍ GEOTEXTILIE DO 500G/M2 | M2 | 240 | 0 | 0 |  |  | 0 | 0 | 2023_OTSKP | 0 | 3 |  |  | 0
PP
VV |  |  |  | "viz. prílohy c.2.004 a 3.004 projektové dokumentace"
TS |  |  |  | Položka zahrnuje: - dodávku predepsané geotextilie - úpravu, ocištení a ochranu podkladu - prichycení k podkladu, prípadne zatížení - úpravy spoju a zajištení okraju - úpravy pro odvodnení - nutné presahy - mimostaveništní a vnitrostaveništní dopravu - demontáž a likvidaci geotextilie po skoncení stavebních prací
SD |  | 4 |  | Vodorovné konstrukce | [6 empty] | 0 | 0
P | 7 | 45152 |  | PODKLADNÍ A VÝPLNOVÉ VRSTVY Z KAMENIVA DRCENÉHO | M3 | 4.2 | 0 | 0 |  |  | 0 | 0 | 2023_OTSKP | 0 | 3 |  |  | 0
PP
VV |  |  |  | "viz. prílohy c.2.004 a 3.004 projektové dokumentace"
TS |  |  |  | položka zahrnuje dodávku predepsaného kameniva, mimostaveništní a vnitrostaveništní dopravu a jeho uložení není-li v zadávací dokumentaci uvedeno jinak, jedná se o nakupovaný materiál
P | 8 | 45157 |  | PODKLADNÍ A VÝPLNOVÉ VRSTVY Z KAMENIVA TEŽENÉHO | M3 | 4.5 | 0 | 0 |  |  | 0 | 0 | 2023_OTSKP | 0 | 3 |  |  | 0
PP
VV |  |  |  | "viz. prílohy c.2.004 a 3.004 projektové dokumentace"
TS |  |  |  | položka zahrnuje dodávku predepsaného kameniva, mimostaveništní a vnitrostaveništní dopravu a jeho uložení není-li v zadávací dokumentaci uvedeno jinak, jedná se o nakupovaný materiál
SD |  | 7 |  | Pridružená stavební výroba | [6 empty] | 0 | 0
P | 9 | 701001 |  | OZNACOVACÍ ŠTÍTEK KABELOVÉHO VEDENÍ, SPOJKY NEBO KABELOVÉ SKRÍNE (VCETNE OBJÍMKY) | KUS | 30 | 0 | 0 |  |  | 0 | 0 | 2023_OTSKP | 0 | 3 |  |  | 0
PP
VV |  |  |  | "viz. príloha c.3.001 projektové dokumentace"
TS |  |  |  | 1. Položka obsahuje: – pomocné mechanismy 2. Položka neobsahuje: X 3. Zpusob merení: Merí se plocha v metrech ctverecných.
P | 10 | 701004 |  | VYHLEDÁVACÍ MARKER ZEMNÍ | KUS | 27 | 0 | 0 |  |  | 0 | 0 | 2023_OTSKP | 0 | 3 |  |  | 0
PP
VV |  |  |  | "viz. príloha c.1.001 projektové dokumentace"
TS |  |  |  | 1. Položka obsahuje: – obsahuje i demontáž po skoncení provizorního stavu – dopravu do skladu nebo na likvidaci – obrátkovost, opotrebení zapujceného materiálu – poplatek za likvidaci odpadu, pokud je materiál likvidován 2. Položka neobsahuje: X 3. Zpusob merení: Udává se pocet kusu kompletní konstrukce nebo práce.
P | 11 | 702111 |  | KABELOVÝ ŽLAB ZEMNÍ VCETNE KRYTU SVETLÉ ŠÍRKY DO 120 MM | M | 255 | 0 | 0 |  |  | 0 | 0 | 2023_OTSKP | 0 | 3 |  |  | 0
PP
VV |  |  |  | "viz. prílohy c.2.004 a 3.004 projektové dokumentace"
TS |  |  |  | 1. Položka obsahuje: – kompletní montáž, rozmerení, upevnení, rezání, spojování a pod. – veškerý spojovací a montážní materiál vc. upevnovacího materiálu ( držáky apod.) – pomocné mechanismy 2. Položka neobsahuje: X 3. Zpusob merení: Merí se metr délkový.
P | 12 | 702211 |  | KABELOVÁ CHRÁNICKA ZEMNÍ DN DO 100 MM | M | 50 | 0 | 0 |  |  | 0 | 0 | 2023_OTSKP | 0 | 3 |  |  | 0
PP
VV |  |  |  | "viz. prílohy c.2.004 a 3.004 projektové dokumentace"
TS |  |  |  | 1. Položka obsahuje: – proražení otvoru zdivem o prurezu od 0,01 do 0,025m2 – úpravu a zacištení omítky po montáži vedení – pomocné mechanismy 2. Položka neobsahuje: – protipožární ucpávku 3. Zpusob merení: Udává se pocet kusu kompletní konstrukce nebo práce.
P | 13 | 702312 |  | ZAKRYTÍ KABELU VÝSTRAŽNOU FÓLIÍ ŠÍRKY PRES 20 DO 40 CM | M | 255 | 0 | 0 |  |  | 0 | 0 | 2023_OTSKP | 0 | 3 |  |  | 0
PP
VV |  |  |  | "viz. prílohy c.2.004 a 3.004 projektové dokumentace"
TS |  |  |  | 1. Položka obsahuje: – kompletní montáž, návrh, rozmerení, upevnení, zacištení, svárení, vrtání, rezání, spojování a pod. – veškerý spojovací a montážní materiál vc. upevnovacího materiálu – sestavení a upevnení konstrukce na stanovišti – pomocné mechanismy 2. Položka neobsahuje: X 3. Zpusob merení: Udává se pocet sad, které se skládají z predepsaných dílu, jež tvorí požadovaný celek, za každý zapocatý mesíc pronájmu.
P | 14 | 703422 |  | ELEKTROINSTALACNÍ TRUBKA PLASTOVÁ UV STABILNÍ VCETNE UPEVNENÍ A PRÍSLUŠENSTVÍ DN PRUMERU PRES 25 DO 40 MM | M | 11 | 0 | 0 |  |  | 0 | 0 | 2023_OTSKP | 0 | 3 |  |  | 0
PP
VV |  |  |  | "viz. príloha c.2.003 projektové dokumentace"
TS |  |  |  | 1. Položka obsahuje: – prípravu podkladu pro osazení 2. Položka neobsahuje: X 3. Zpusob merení: Merí se metr délkový.
P | 15 | 703442 |  | ELEKTROINSTALACNÍ TRUBKA OCELOVÁ VCETNE UPEVNENÍ A PRÍSLUŠENSTVÍ DN PRUMERU PRES 25 DO 40 MM | M | 11 | 0 | 0 |  |  | 0 | 0 | 2023_OTSKP | 0 | 3 |  |  | 0
PP
VV |  |  |  | "viz. príloha c.2.003 projektové dokumentace"
TS |  |  |  | 1. Položka obsahuje: – dodávku specifikovaného materiálu – kompletní montáž, rozmerení, upevnení, rezání, spojování a pod. – veškerý spojovací a montážní materiál vc. upevnovacího materiálu ( držáky apod.) – pomocné mechanismy – dopravu a skladování 2. Položka neobsahuje: X 3. Zpusob merení: Merí se metr délkový.
P | 16 | 703512 |  | ELEKTROINSTALACNÍ LIŠTA ŠÍRKY PRES 30 DO 60 MM | M | 20 | 0 | 0 |  |  | 0 | 0 | 2023_OTSKP | 0 | 3 |  |  | 0
PP
VV |  |  |  | "viz. príloha c.1.001 projektové dokumentace"
TS |  |  |  | 1. Položka obsahuje: – prípravu podkladu pro osazení 2. Položka neobsahuje: X 3. Zpusob merení: Merí se metr délkový.
P | 17 | 703513 |  | ELEKTROINSTALACNÍ LIŠTA ŠÍRKY PRES 60 MM | M | 20 | 0 | 0 |  |  | 0 | 0 | 2023_OTSKP | 0 | 3 |  |  | 0
PP
VV |  |  |  | "viz. príloha c.1.001 projektové dokumentace"
TS |  |  |  | 1. Položka obsahuje: – prípravu podkladu pro osazení 2. Položka neobsahuje: X 3. Zpusob merení: Merí se metr délkový.
P | 18 | 703754 |  | PROTIPOŽÁRNÍ UCPÁVKA PROSTUPU KABELOVÉHO PR. DO 110MM, DO EI 90 MIN. | KUS | 4 | 0 | 0 |  |  | 0 | 0 | 2023_OTSKP | 0 | 3 |  |  | 0
PP
VV |  |  |  | "viz. príloha c.1.001 projektové dokumentace"
TS |  |  |  | Položka obsahuje: Dodávku a montáž protipožární ucpávky vc. príslušenství a pomocného materiálu, vyhotovéní a dodání atestu. Dále obsahuje cenu za pom. mechanismy vcetne všech ostatních vedlejších nákladu.
P | 19 | 703762 |  | KABELOVÁ UCPÁVKA VODE ODOLNÁ PRO VNITRNÍ PRUMER OTVORU 65 - 110MM | KUS | 4 | 0 | 0 |  |  | 0 | 0 | 2023_OTSKP | 0 | 3 |  |  | 0
PP
VV |  |  |  | "viz. príloha c.1.001 projektové dokumentace"
TS |  |  |  | Položka obsahuje: Dodávku a montáž kabelové ucpávky vc. príslušenství ( utesnovací spony apod. ) a pomocného materiálu, vyhotovení a dodání atestu. Dále obsahuje cenu za pom. mechanismy vcetne všech ostatních vedlejších nákladu.
P | 20 | 709120 |  | PROVIZORNÍ ZAJIŠTENÍ POTRUBÍ VE VÝKOPU | KUS | 5 | 0 | 0 |  |  | 0 | 0 | 2023_OTSKP | 0 | 3 |  |  | 0
PP
VV |  |  |  | "viz. prílohy c.2.004 a 3.004 projektové dokumentace"
TS |  |  |  | 1. Položka obsahuje: – kompletní montáž, rozmerení, upevnení, rezání, spojování a pod. – veškerý spojovací a montážní materiál vc. upevnovacího materiálu ( držáky apod.) – pomocné mechanismy 2. Položka neobsahuje: X 3. Zpusob merení: Udává se pocet kusu kompletní konstrukce nebo práce.
P | 21 | 709210 |  | KRIŽOVATKA KABELOVÝCH VEDENÍ SE STÁVAJÍCÍ INŽENÝRSKOU SÍTÍ (KABELEM, POTRUBÍM APOD.) | KUS | 10 | 0 | 0 |  |  | 0 | 0 | 2023_OTSKP | 0 | 3 |  |  | 0
PP
VV |  |  |  | "viz. prílohy c.2.004 a 3.004 projektové dokumentace"
TS |  |  |  | 1. Položka obsahuje: – kompletní montáž, rozmerení, upevnení, rezání, spojování a pod. – veškerý spojovací a montážní materiál vc. upevnovacího materiálu ( držáky apod.) – pomocné mechanismy 2. Položka neobsahuje: X 3. Zpusob merení: Merí se metr délkový.
P | 22 | 741C04 |  | OCHRANNÉ POSPOJOVÁNÍ CU VODICEM DO 16 MM2 | KUS | 5 | 0 | 0 |  |  | 0 | 0 | 2023_OTSKP | 0 | 3 |  |  | 0
PP
VV |  |  |  | "viz. príloha c.1.001 projektové dokumentace"
TS |  |  |  | 1. Položka obsahuje: – pripojení zarízení vodicem do Cu 16mm2 k zemnícímu vodici délky do 2m vc. ukoncení 2. Položka neobsahuje: X 3. Zpusob merení: Udává se pocet kusu kompletní konstrukce nebo práce.
P | 23 | 741C05 |  | SPOJOVÁNÍ UZEMNOVACÍCH VODICU | KUS | 5 | 0 | 0 |  |  | 0 | 0 | 2023_OTSKP | 0 | 3 |  |  | 0
PP
VV |  |  |  | "viz. príloha c.1.001 projektové dokumentace"
TS |  |  |  | 1. Položka obsahuje: – tvarování, prípravu spoju – svarování – ochranný náter spoje dle príslušných norem 2. Položka neobsahuje: X 3. Zpusob merení: Udává se pocet kusu kompletní konstrukce nebo práce.
P | 24 | 742F12 |  | KABEL NN NEBO VODIC JEDNOŽÍLOVÝ CU S PLASTOVOU IZOLACÍ OD 4 DO 16 MM2 | M | 20 | 0 | 0 |  |  | 0 | 0 | 2023_OTSKP | 0 | 3 |  |  | 0
PP
VV |  |  |  | "viz. príloha c.3.001 projektové dokumentace"
TS |  |  |  | 1. Položka obsahuje: – manipulace a uložení kabelu (do zeme, chránicky, kanálu, na rošty, na TV a pod.) 2. Položka neobsahuje: – príchytky, spojky, koncovky, chránicky apod. 3. Zpusob merení: Merí se metr délkový.
P | 25 | 742G11 |  | KABEL NN DVOU- A TRÍŽÍLOVÝ CU S PLASTOVOU IZOLACÍ DO 2,5 MM2 | M | 5 | 0 | 0 |  |  | 0 | 0 | 2023_OTSKP | 0 | 3 |  |  | 0
PP
VV |  |  |  | "viz. príloha c.3.001 projektové dokumentace"
TS |  |  |  | 1. Položka obsahuje: – manipulace a uložení kabelu (do zeme, chránicky, kanálu, na rošty, na TV a pod.) 2. Položka neobsahuje: – príchytky, spojky, koncovky, chránicky apod. 3. Zpusob merení: Merí se metr délkový.
P | 26 | 742G12 |  | KABEL NN DVOU- A TRÍŽÍLOVÝ CU S PLASTOVOU IZOLACÍ OD 4 DO 16 MM2 | M | 10 | 0 | 0 |  |  | 0 | 0 | 2023_OTSKP | 0 | 3 |  |  | 0
PP
VV |  |  |  | "viz. príloha c.3.001 projektové dokumentace"
TS |  |  |  | 1. Položka obsahuje: – manipulace a uložení kabelu (do zeme, chránicky, kanálu, na rošty, na TV a pod.) 2. Položka neobsahuje: – príchytky, spojky, koncovky, chránicky apod. 3. Zpusob merení: Merí se metr délkový.
P | 27 | 742H11 |  | KABEL NN CTYR- A PETIŽÍLOVÝ CU S PLASTOVOU IZOLACÍ DO 2,5 MM2 | M | 5 | 0 | 0 |  |  | 0 | 0 | 2023_OTSKP | 0 | 3 |  |  | 0
PP
VV |  |  |  | "viz. príloha c.3.001 projektové dokumentace"
TS |  |  |  | 1. Položka obsahuje: – manipulace a uložení kabelu (do zeme, chránicky, kanálu, na rošty, na TV a pod.) 2. Položka neobsahuje: – príchytky, spojky, koncovky, chránicky apod. 3. Zpusob merení: Merí se metr délkový.
P | 28 | 742I14 |  | KABEL NN CU OVLÁDACÍ 7-12ŽÍLOVÝ OD 4 DO 6 MM2 STÍNENÝ | M | 2760 | 0 | 0 |  |  | 0 | 0 | 2023_OTSKP | 0 | 3 |  |  | 0
PP
VV |  |  |  | "viz. príloha c.3.001 projektové dokumentace"
TS |  |  |  | 1. Položka obsahuje: – manipulace a uložení kabelu (do zeme, chránicky, kanálu, na rošty, na TV a pod.) 2. Položka neobsahuje: – príchytky, spojky, koncovky, chránicky apod. 3. Zpusob merení: Merí se metr délkový.
P | 29 | 742I21 |  | KABEL NN CU OVLÁDACÍ 19-24ŽÍLOVÝ DO 2,5 MM2 | M | 15 | 0 | 0 |  |  | 0 | 0 | 2023_OTSKP | 0 | 3 |  |  | 0
PP
VV |  |  |  | "viz. príloha c.3.001 projektové dokumentace"
TS |  |  |  | 1. Položka obsahuje: – manipulace a uložení kabelu (do zeme, chránicky, kanálu, na rošty, na TV a pod.) 2. Položka neobsahuje: – príchytky, spojky, koncovky, chránicky apod. 3. Zpusob merení: Merí se metr délkový.
P | 30 | 742K12 |  | UKONCENÍ JEDNOŽÍLOVÉHO KABELU V ROZVADECI NEBO NA PRÍSTROJI OD 4 DO 16 MM2 | KUS | 4 | 0 | 0 |  |  | 0 | 0 | 2023_OTSKP | 0 | 3 |  |  | 0
PP
VV |  |  |  | "viz. príloha c.3.001 projektové dokumentace"
TS |  |  |  | 1. Položka obsahuje: – všechny práce spojené s úpravou kabelu pro montáž vcetne veškerého príslušentsví 2. Položka neobsahuje: X 3. Zpusob merení: Udává se pocet kusu kompletní konstrukce nebo práce.
P | 31 | 742L11 |  | UKONCENÍ DVOU AŽ PETIŽÍLOVÉHO KABELU V ROZVADECI NEBO NA PRÍSTROJI DO 2,5 MM2 | KUS | 4 | 0 | 0 |  |  | 0 | 0 | 2023_OTSKP | 0 | 3 |  |  | 0
PP
VV |  |  |  | "viz. príloha c.3.001 projektové dokumentace"
TS |  |  |  | 1. Položka obsahuje: – všechny práce spojené s úpravou kabelu pro montáž vcetne veškerého príslušentsví 2. Položka neobsahuje: X 3. Zpusob merení: Udává se pocet kusu kompletní konstrukce nebo práce.
P | 32 | 742L12 |  | UKONCENÍ DVOU AŽ PETIŽÍLOVÉHO KABELU V ROZVADECI NEBO NA PRÍSTROJI OD 4 DO 16 MM2 | KUS | 2 | 0 | 0 |  |  | 0 | 0 | 2023_OTSKP | 0 | 3 |  |  | 0
PP
VV |  |  |  | "viz. príloha c.3.001 projektové dokumentace"
TS |  |  |  | 1. Položka obsahuje: – všechny práce spojené s úpravou kabelu pro montáž vcetne veškerého príslušentsví 2. Položka neobsahuje: X 3. Zpusob merení: Udává se pocet kusu kompletní konstrukce nebo práce.
P | 33 | 742M12 |  | UKONCENÍ 7-12ŽÍLOVÉHO KABELU V ROZVADECI NEBO NA PRÍSTROJI OD 4 DO 6 MM2 | KUS | 14 | 0 | 0 |  |  | 0 | 0 | 2023_OTSKP | 0 | 3 |  |  | 0
PP
VV |  |  |  | "viz. príloha c.3.001 projektové dokumentace"
TS |  |  |  | 1. Položka obsahuje: – všechny práce spojené s úpravou kabelu pro montáž vcetne veškerého príslušentsví 2. Položka neobsahuje: X 3. Zpusob merení: Udává se pocet kusu kompletní konstrukce nebo práce.
P | 34 | 742M22 |  | UKONCENÍ 7-12ŽÍLOVÉHO KABELU KABELOVOU SPOJKOU OD 4 DO 6 MM2 | KUS | 13 | 0 | 0 |  |  | 0 | 0 | 2023_OTSKP | 0 | 3 |  |  | 0
PP
VV |  |  |  | "viz. príloha c.3.001 projektové dokumentace"
TS |  |  |  | 1. Položka obsahuje: – všechny práce spojené s úpravou kabelu pro montáž vcetne veškerého príslušentsví 2. Položka neobsahuje: X 3. Zpusob merení: Udává se pocet kusu kompletní konstrukce nebo práce.
P | 35 | 742N11 |  | UKONCENÍ 19-24ŽÍLOVÉHO KABELU V ROZVADECI NEBO NA PRÍSTROJI DO 2,5 MM2 | KUS | 6 | 0 | 0 |  |  | 0 | 0 | 2023_OTSKP | 0 | 3 |  |  | 0
PP
VV |  |  |  | "viz. príloha c.3.001 projektové dokumentace"
TS |  |  |  | 1. Položka obsahuje: – všechny práce spojené s úpravou kabelu pro montáž vcetne veškerého príslušentsví 2. Položka neobsahuje: X 3. Zpusob merení: Udává se pocet kusu kompletní konstrukce nebo práce.
P | 36 | 742P13 |  | ZATAŽENÍ KABELU DO CHRÁNICKY - KABEL DO 4 KG/M | M | 2760 | 0 | 0 |  |  | 0 | 0 | 2023_OTSKP | 0 | 3 |  |  | 0
PP
VV |  |  |  | "viz. príloha c.3.001 projektové dokumentace"
TS |  |  |  | 1. Položka obsahuje: – montáž kabelu o váze do 4 kg/m do chránicky/ kolektoru 2. Položka neobsahuje: X 3. Zpusob merení: Merí se metr délkový.
P | 37 | 742Z23 |  | DEMONTÁŽ KABELOVÉHO VEDENÍ NN | M | 4000 | 0 | 0 |  |  | 0 | 0 | 2023_OTSKP | 0 | 3 |  |  | 0
PP
VV |  |  |  | "viz. príloha c.1.001 projektové dokumentace"
TS |  |  |  | 1. Položka obsahuje: – všechny náklady na demontáž stávajícího zarízení se všemi pomocnými doplnujícími úpravami pro jeho likvidaci – naložení vybouraného materiálu na dopravní prostredek 2. Položka neobsahuje: – odvoz vybouraného materiálu – poplatek za likvidaci odpadu (nacení se dle SSD 0) 3. Zpusob merení: Merí se metr délkový.
P | 38 | 743B14 |  | OVLADAC PRO DÁLKOVÉ OVLÁDÁNÍ MOTOROVÝCH POHONU TRAKCNÍCH ODPOJOVACU (DOÚO) OD 13 DO 16 KS | KUS | 1 | 0 | 0 |  |  | 0 | 0 | 2023_OTSKP | 0 | 3 |  |  | 0
PP
VV |  |  |  | "viz. príloha c.3.004 projektové dokumentace"
TS |  |  |  | 1. Položka obsahuje: – instalaci rozvadece vc. zapojení, zhotovení výrobní dokumentace – technický popis viz. projektová dokumentace 2. Položka neobsahuje: X 3. Zpusob merení: Udává se pocet kusu kompletní konstrukce nebo práce.
P | 39 | 743B15 |  | OVLADAC PRO DÁLK.OVLÁDÁNÍ MOTOR.POHONU TRAKC.ODPOJOVACU (DOÚO)-ROZŠÍRENÍ O MODUL PRO KOMUNIKACI S NADRAZENÝM SYST.POMOCÍ DOHODNUTÉHO PROTOKOLU | KUS | 1 | 0 | 0 |  |  | 0 | 0 | 2023_OTSKP | 0 | 3 |  |  | 0
PP
VV |  |  |  | "viz. príloha c.3.004 projektové dokumentace"
TS |  |  |  | OVLADAC PRO DÁLKOVÉ OVLÁDÁNÍ MOTOROVÝCH POHONU TRAKCNÍCH ODPOJOVACU (DOÚO) - ROZŠÍRENÍ O MODUL PRO KOMUNIKACI S NADRAZENÝM SYSTÉMEM POMOCÍ DOHODNUTÉHO PROTOKOLU /NAPR. PROFIBUS - DP/ 1. Položka obsahuje: – veškeré príslušenství vcetne softwaru, oživení, nastavení, zhotovení výrobní dokumentace – technický popis viz. projektová dokumentace 2. Položka neobsahuje: X 3. Zpusob merení: Udává se pocet kusu kompletní konstrukce nebo práce.
P | 40 | 743B18 |  | OVLADAC PRO DÁLKOVÉ OVLÁDÁNÍ MOTOR.POHONU TRAKCNÍCH ODPOJOVACU (DOÚO)-NASTAVENÍ A SERÍZENÍ SYSTÉMU DOÚO V NÁVAZNOSTI NA DÁLKOVÉ RÍZENÍ A OVLÁDÁNÍ | KUS | 1 | 0 | 0 |  |  | 0 | 0 | 2023_OTSKP | 0 | 3 |  |  | 0
PP
VV |  |  |  | "viz. príloha c.3.004 projektové dokumentace"
TS |  |  |  | 1. Položka obsahuje: – nastavení a serízení systému, vybavení príslušným softwarem, vcetne merení vstupních a výstupních údaju 2. Položka neobsahuje: X 3. Zpusob merení: Udává se pocet kusu kompletní konstrukce nebo práce.
P | 41 | 743B22 |  | SVORKOVNICOVÁ SKRÍN PLASTOVÁ PRO DOÚO VNITRNÍ OD 41 DO 80 SVOREK | KUS | 1 | 0 | 0 |  |  | 0 | 0 | 2023_OTSKP | 0 | 3 |  |  | 0
PP
VV |  |  |  | "viz. príloha c.1.001 projektové dokumentace"
TS |  |  |  | 1. Položka obsahuje: – instalaci skríne vc. veškerého príslušenství – technický popis viz. projektová dokumentace 2. Položka neobsahuje: X 3. Zpusob merení: Udává se pocet kusu kompletní konstrukce nebo práce.
P | 42 | 743Z61 |  | DEMONTÁŽ OVLADACE PRO DOÚO | KUS | 4 | 0 | 0 |  |  | 0 | 0 | 2023_OTSKP | 0 | 3 |  |  | 0
PP
VV |  |  |  | "viz. príloha c.1.001 projektové dokumentace"
TS |  |  |  | 1. Položka obsahuje: – všechny náklady na demontáž stávajícího zarízení se všemi pomocnými doplnujícími úpravami pro jeho likvidaci – naložení vybouraného materiálu na dopravní prostredek 2. Položka neobsahuje: – odvoz vybouraného materiálu – poplatek za likvidaci odpadu (nacení se dle SSD 0) 3. Zpusob merení: Udává se pocet kusu kompletní konstrukce nebo práce.
P | 43 | 743Z62 |  | DEMONTÁŽ NAPÁJECÍ SOUPRAVY PRO NAPÁJENÍ OVLADACU DOÚO | KUS | 1 | 0 | 0 |  |  | 0 | 0 | 2023_OTSKP | 0 | 3 |  |  | 0
PP
VV |  |  |  | "viz. príloha c.1.001 projektové dokumentace"
TS |  |  |  | 1. Položka obsahuje: – všechny náklady na demontáž stávajícího zarízení se všemi pomocnými doplnujícími úpravami pro jeho likvidaci – naložení vybouraného materiálu na dopravní prostredek 2. Položka neobsahuje: – odvoz vybouraného materiálu – poplatek za likvidaci odpadu (nacení se dle SSD 0) 3. Zpusob merení: Udává se pocet kusu kompletní konstrukce nebo práce.
P | 44 | 743Z71 |  | DEMONTÁŽ KABELOVÉ SKRÍNE | KUS | 1 | 0 | 0 |  |  | 0 | 0 | 2023_OTSKP | 0 | 3 |  |  | 0
PP
VV |  |  |  | "viz. príloha c.1.001 projektové dokumentace"
TS |  |  |  | 1. Položka obsahuje: – všechny náklady na demontáž stávajícího zarízení se všemi pomocnými doplnujícími úpravami pro jeho likvidaci – naložení vybouraného materiálu na dopravní prostredek 2. Položka neobsahuje: – odvoz vybouraného materiálu – poplatek za likvidaci odpadu (nacení se dle SSD 0) 3. Zpusob merení: Udává se pocet kusu kompletní konstrukce nebo práce.
P | 45 | 743Z73 |  | DEMONTÁŽ - ZAZDENÍ A ZAPRAVENÍ OTVORU PO KABELOVÉ SKRÍNI | KUS | 1 | 0 | 0 |  |  | 0 | 0 | 2023_OTSKP | 0 | 3 |  |  | 0
PP
VV |  |  |  | "viz. príloha c.1.001 projektové dokumentace"
TS |  |  |  | 1. Položka obsahuje: – všechny náklady na demontáž stávajícího zarízení se všemi pomocnými doplnujícími úpravami pro jeho likvidaci – naložení vybouraného materiálu na dopravní prostredek 2. Položka neobsahuje: – odvoz vybouraného materiálu – poplatek za likvidaci odpadu (nacení se dle SSD 0) 3. Zpusob merení: Udává se pocet kusu kompletní konstrukce nebo práce.
P | 46 | 747112 |  | KONTROLA MANIPULACNÍCH, OVLÁDACÍCH NEBO RELÉOVÝCH ROZVADECU, 1 POLE | KUS | 1 | 0 | 0 |  |  | 0 | 0 | 2023_OTSKP | 0 | 3 |  |  | 0
PP
VV |  |  |  | "viz. príloha c.1.001 projektové dokumentace"
TS |  |  |  | 1. Položka obsahuje: – cenu za kontrolu, revizi, serízení a uvedení do provozu zarízení dle príslušných norem a predpisu, vcetne vystavení protokolu 2. Položka neobsahuje: X 3. Zpusob merení: Udává se pocet kusu kompletní konstrukce nebo práce.
P | 47 | 747213 |  | CELKOVÁ PROHLÍDKA, ZKOUŠENÍ, MERENÍ A VYHOTOVENÍ VÝCHOZÍ REVIZNÍ ZPRÁVY, PRO OBJEM IN PRES 500 DO 1000 TIS. KC | KUS | 1 | 0 | 0 |  |  | 0 | 0 | 2023_OTSKP | 0 | 3 |  |  | 0
PP
VV |  |  |  | "viz. príloha c.1.001 projektové dokumentace"
TS |  |  |  | 1. Položka obsahuje: – cenu za celkovou prohlídku zarízení PS/SO, vc. merení, komplexních zkoušek a revizi zarízení tohoto PS/SO autorizovaným revizním technikem na silnoproudá zarízení podle požadavku CSN, vcetne hodnocení a vyhotovení celkové revizní zprávy 2. Položka neobsahuje: X 3. Zpusob merení: Udává se pocet kusu kompletní konstrukce nebo práce.
P | 48 | 747214 |  | CELKOVÁ PROHLÍDKA, ZKOUŠENÍ, MERENÍ A VYHOTOVENÍ VÝCHOZÍ REVIZNÍ ZPRÁVY, PRO OBJEM IN - PRÍPLATEK ZA KAŽDÝCH DALŠÍCH I ZAPOCATÝCH 500 TIS. KC | KUS | 4 | 0 | 0 |  |  | 0 | 0 | 2023_OTSKP | 0 | 3 |  |  | 0
PP
VV |  |  |  | "viz. príloha c.1.001 projektové dokumentace"
TS |  |  |  | 1. Položka obsahuje: – cenu za celkovou prohlídku zarízení PS/SO, vc. merení, komplexních zkoušek a revizi zarízení tohoto PS/SO autorizovaným revizním technikem na silnoproudá zarízení podle požadavku CSN, vcetne hodnocení a vyhotovení celkové revizní zprávy 2. Položka neobsahuje: X 3. Zpusob merení: Udává se pocet kusu kompletní konstrukce nebo práce.
P | 49 | 747301 |  | PROVEDENÍ PROHLÍDKY A ZKOUŠKY PRÁVNICKOU OSOBOU, VYDÁNÍ PRUKAZU ZPUSOBILOSTI | KUS | 1 | 0 | 0 |  |  | 0 | 0 | 2023_OTSKP | 0 | 3 |  |  | 0
PP
VV |  |  |  | "viz. príloha c.1.001 projektové dokumentace"
TS |  |  |  | 1. Položka obsahuje: – cenu za vyhotovení dokladu právnickou osobou o silnoproudých zarízeních a vydání prukazu zpusobilosti 2. Položka neobsahuje: X 3. Zpusob merení: Udává se pocet kusu kompletní konstrukce nebo práce.
P | 50 | 747511 |  | ZKOUŠKY VODICU A KABELU NN PRUREZU ŽÍLY DO 5X25 MM2 | KUS | 5 | 0 | 0 |  |  | 0 | 0 | 2023_OTSKP | 0 | 3 |  |  | 0
PP
VV |  |  |  | "viz. príloha c.1.001 projektové dokumentace"
TS |  |  |  | 1. Položka obsahuje: – cenu za provedení merení kabelu/ vodice vc. vyhotovení protokolu 2. Položka neobsahuje: X 3. Zpusob merení: Udává se pocet kusu kompletní konstrukce nebo práce.
P | 51 | 747521 |  | ZKOUŠKY VODICU A KABELU OVLÁDACÍCH OD 5 DO 12 ŽIL | KUS | 7 | 0 | 0 |  |  | 0 | 0 | 2023_OTSKP | 0 | 3 |  |  | 0
PP
VV |  |  |  | "viz. príloha c.1.001 projektové dokumentace"
TS |  |  |  | 1. Položka obsahuje: – cenu za provedení merení kabelu/ vodice vc. vyhotovení protokolu 2. Položka neobsahuje: X 3. Zpusob merení: Udává se pocet kusu kompletní konstrukce nebo práce.
P | 52 | 747522 |  | ZKOUŠKY VODICU A KABELU OVLÁDACÍCH PRES 12 DO 24 ŽIL | KUS | 3 | 0 | 0 |  |  | 0 | 0 | 2023_OTSKP | 0 | 3 |  |  | 0
PP
VV |  |  |  | "viz. príloha c.1.001 projektové dokumentace"
TS |  |  |  | 1. Položka obsahuje: – cenu za provedení merení kabelu/ vodice vc. vyhotovení protokolu 2. Položka neobsahuje: X 3. Zpusob merení: Udává se pocet kusu kompletní konstrukce nebo práce.
P | 53 | 747701 |  | DOKONCOVACÍ MONTÁŽNÍ PRÁCE NA ELEKTRICKÉM ZARÍZENÍ | HOD | 120 | 0 | 0 |  |  | 0 | 0 | 2023_OTSKP | 0 | 3 |  |  | 0
PP
VV |  |  |  | "viz. príloha c.1.001 projektové dokumentace"
TS |  |  |  | 1. Položka obsahuje: – cenu za práce spojené s uvádením zarízení do provozu, drobné montážní práce v rozvadecích, koordinaci se zhotoviteli souvisejících zarízení apod. 2. Položka neobsahuje: X 3. Zpusob merení: Udává se cas v hodinách.
P | 54 | 747705 |  | MANIPULACE NA ZARÍZENÍCH PROVÁDENÉ PROVOZOVATELEM | HOD | 80 | 0 | 0 |  |  | 0 | 0 | 2023_OTSKP | 0 | 3 |  |  | 0
PP
VV |  |  |  | "viz. príloha c.1.001 projektové dokumentace"
TS |  |  |  | 1. Položka obsahuje: – cenu za manipulace na zarízeních provádené provozovatelem nutných pro další práce zhotovitele na technologickém souboru 2. Položka neobsahuje: X 3. Zpusob merení: Udává se cas v hodinách.
P | 55 | R747705 |  | REALIZACNÍ DOKUMENTACE ZAJIŠTOVANÁ ZHOTOVITELEM | KUS | 1 | 0 | 0 |  |  | 0 | 0 |  | 0 | 3 |  |  | 0
PP
VV |  |  |  | "viz príloha c.1.001 projektové dokumentace"
TS |  |  |  | 1. Položka obsahuje: – vypracování realizacní dokumentace k tomuto SO, výrobne technická dokumentace zajištovaná zhotovitelem prací v rozsahu nezbytném pro urcení technických parametru použitých materiálu, dodávek a služeb. Obsahuje také schémata zapojení silových o ovládacích obvodu rozvadecu a zarízení, svorkovnicová schémata, tabulky vnejších spoju, check listy, popisy logických a blokovacích funkcí, rozmerové výkresy, aj. 2. Položka neobsahuje: X 3. Zpusob merení: Udává se pocet kusu kompletní realizacní dokumentace. Uvažuje se 3% z celkové ceny PS/SO.
SD |  | 9 |  | Ostatní konstrukce a práce | [6 empty] | 0 | 0
P | 56 | 965010 |  | ODSTRANENÍ KOLEJOVÉHO LOŽE A DRÁŽNÍCH STEZEK | M3 | 4.2 | 0 | 0 |  |  | 0 | 0 | 2023_OTSKP | 0 | 3 |  |  | 0
PP
VV |  |  |  | "viz. prílohy c.2.004 a 3.004 projektové dokumentace"
TS |  |  |  | 1. Položka obsahuje: – odstranení kolejového lože rucne nebo mechanizací, a to po nebo bez sejmutí kolejového roštu – príplatky za ztížené podmínky pri práci v kolejišti, napr. za prekážky na strane koleje apod. – naložení vybouraného materiálu na dopravní prostredek 2. Položka neobsahuje: – odvoz vybouraného materiálu do skladu nebo na likvidaci – poplatky za likvidaci odpadu, nacení se položkami ze ssd 0 3. Zpusob merení: Merí se metry krychlové odteženého kolejového lože v ulehlém (puvodním) stavu.
P | 57 | 96615 |  | BOURÁNÍ KONSTRUKCÍ Z PROSTÉHO BETONU | M3 | 1 | 0 | 0 |  |  | 0 | 0 | 2023_OTSKP | 0 | 3 |  |  | 0
PP
VV |  |  |  | "viz. príloha c.1.001 projektové dokumentace"
TS |  |  |  | položka zahrnuje: - rozbourání konstrukce bez ohledu na použitou technologii - veškeré pomocné konstrukce (lešení a pod.) - veškerou manipulaci s vybouranou sutí a hmotami vcetne uložení na skládku. Nezahrnuje poplatek za skládku, který se vykazuje v položce 0141** (s výjimkou malého množství bouraného materiálu, kde je možné poplatek zahrnout do jednotkové ceny bourání – tento fakt musí být uveden v doplnujícím textu k položce) - veškeré další práce plynoucí z technologického predpisu a z platných predpisu
SD |  | 990 |  | Likvidace odpadu vc. dopravy | [6 empty] | 0 | 0
P | 58 | R015111 | 901 | NEOCENOVAT - POPLATKY ZA LIKVIDACI ODPADU NEKONTAMINOVANÝCH - 17 05 04 VYTEŽENÉ ZEMINY A HORNINY - I. TRÍDA TEŽITELNOSTI VCETNE DOPRAVY | T | 32.3 | 0 | 0 |  |  | 0 | 0 |  | 0 | 3 |  |  | 0
PP |  |  |  | "Evidencní položka, Neocenovat v objektu SO/PS, položka se ocenuje pouze v objektu SO 90-90 Zpusob likvidace: recyklace, druhotné využití."
VV |  |  |  | "viz. prílohy c.2.004 a 3.004 projektové dokumentace"
TS |  |  |  | "1. Položka obsahuje: – veškeré poplatky provozovateli skládky, recyklacní linky nebo jiného zarízení na zpracování nebo likvidaci odpadu související s prevzetím, uložením, zpracováním nebo likvidací odpadu – náklady spojené s dopravou z místa stavby na místo prevzetí provozovatelem skládky, recyklacní linky nebo jiného zarízení na zpracování nebo likvidaci odpadu – náklady spojené s vyložením a manipulací s materiálem v míste skládky 2. Položka neobsahuje: – náklady spojené s naložením a manipulací materiálem 3. Zpusob merení: Tunou se rozumí hmotnost odpadu vytrídeného v souladu se zákonem c. 541/2020 Sb., o nakládání s odpady, v platném znení."
P | 59 | R015140 | 901 | NEOCENOVAT - POPLATKY ZA LIKVIDACI ODPADU NEKONTAMINOVANÝCH - 17 01 01 BETON Z DEMOLIC OBJEKTU, ZÁKLADU TV, KULY A SLOUPY VCETNE DOPRAVY | T | 2.6 | 0 | 0 |  |  | 0 | 0 |  | 0 | 3 |  |  | 0
PP |  |  |  | "Evidencní položka, Neocenovat v objektu SO/PS, položka se ocenuje pouze v objektu SO 90-90 Zpusob likvidace: recyklace, druhotné využití."
VV |  |  |  | "viz. prílohy c.2.004 a 3.004 projektové dokumentace"
TS |  |  |  | "1. Položka obsahuje: – veškeré poplatky provozovateli skládky, recyklacní linky nebo jiného zarízení na zpracování nebo likvidaci odpadu související s prevzetím, uložením, zpracováním nebo likvidací odpadu – náklady spojené s dopravou z místa stavby na místo prevzetí provozovatelem skládky, recyklacní linky nebo jiného zarízení na zpracování nebo likvidaci odpadu – náklady spojené s vyložením a manipulací s materiálem v míste skládky 2. Položka neobsahuje: – náklady spojené s naložením a manipulací materiálem 3. Zpusob merení: Tunou se rozumí hmotnost odpadu vytrídeného v souladu se zákonem c. 541/2020 Sb., o nakládání s odpady, v platném znení."
P | 60 | R015150 | 901 | NEOCENOVAT - POPLATKY ZA LIKVIDACI ODPADU NEKONTAMINOVANÝCH - 17 05 08 ŠTERK Z KOLEJIŠTE (ODPAD PO RECYKLACI) VCETNE DOPRAVY | T | 6.7 | 0 | 0 |  |  | 0 | 0 |  | 0 | 3 |  |  | 0
PP |  |  |  | "Evidencní položka, Neocenovat v objektu SO/PS, položka se ocenuje pouze v objektu SO 90-90 Zpusob likvidace: recyklace, druhotné využití."
VV |  |  |  | "viz. prílohy c.2.004 a 3.004 projektové dokumentace"
TS |  |  |  | "1. Položka obsahuje: – veškeré poplatky provozovateli skládky, recyklacní linky nebo jiného zarízení na zpracování nebo likvidaci odpadu související s prevzetím, uložením, zpracováním nebo likvidací odpadu – náklady spojené s dopravou z místa stavby na místo prevzetí provozovatelem skládky, recyklacní linky nebo jiného zarízení na zpracování nebo likvidaci odpadu – náklady spojené s vyložením a manipulací s materiálem v míste skládky 2. Položka neobsahuje: – náklady spojené s naložením a manipulací materiálem 3. Zpusob merení: Tunou se rozumí hmotnost odpadu vytrídeného v souladu se zákonem c. 541/2020 Sb., o nakládání s odpady, v platném znení."
P | 61 | R015240 | 901 | NEOCENOVAT - POPLATKY ZA LIKVIDACI ODPADU NEKONTAMINOVANÝCH - 20 03 01 SMESNÝ KOMUNÁLNÍ ODPAD, VCETNE DOPRAVY | T | 1 | 0 | 0 |  |  | 0 | 0 |  | 0 | 3 |  |  | 0
PP |  |  |  | Evidencní položka, Neocenovat v objektu SO/PS, položka se ocenuje pouze v objektu SO 90-90
VV |  |  |  | "viz. príloha c.1.001 projektové dokumentace"
TS |  |  |  | 1. Položka obsahuje: – veškeré poplatky provozovateli skládky, recyklacní linky nebo jiného zarízení na zpracování nebo likvidaci odpadu související s prevzetím, uložením, zpracováním nebo likvidací odpadu – náklady spojené s dopravou z místa stavby na místo prevzetí provozovatelem skládky, recyklacní linky nebo jiného zarízení na zpracování nebo likvidaci odpadu – náklady spojené s vyložením a manipulací s materiálem v míste skládky 2. Položka neobsahuje: – náklady spojené s naložením a manipulací materiálem 3. Zpusob merení: Tunou se rozumí hmotnost odpadu vytrídeného v souladu se zákonem c. 541/2020 Sb., o nakládání s odpady, v platném znení.
P | 62 | R015310 | 901 | NEOCENOVAT - POPLATKY ZA LIKVIDACI ODPADU NEKONTAMINOVANÝCH - 16 02 14 ELEKTROŠROT (VYRAZENÁ ELEKTRICKÁ ZARÍZENÍ A PRÍSTROJE), VCETNE DOPRAVY | T | 0.5 | 0 | 0 |  |  | 0 | 0 |  | 0 | 3 |  |  | 0
PP |  |  |  | "Evidencní položka, Neocenovat v objektu SO/PS, položka se ocenuje pouze v objektu SO 90-90 Výzisk - prebírá Správa železnic"
VV |  |  |  | "viz. príloha c.1.001 projektové dokumentace"
TS |  |  |  | 1. Položka obsahuje: – veškeré poplatky provozovateli skládky, recyklacní linky nebo jiného zarízení na zpracování nebo likvidaci odpadu související s prevzetím, uložením, zpracováním nebo likvidací odpadu – náklady spojené s dopravou z místa stavby na místo prevzetí provozovatelem skládky, recyklacní linky nebo jiného zarízení na zpracování nebo likvidaci odpadu – náklady spojené s vyložením a manipulací s materiálem v míste skládky 2. Položka neobsahuje: – náklady spojené s naložením a manipulací materiálem 3. Zpusob merení: Tunou se rozumí hmotnost odpadu vytrídeného v souladu se zákonem c. 541/2020 Sb., o nakládání s odpady, v platném znení.
P | 63 | R015890 | 901 | NEOCENOVAT - POPLATKY ZA LIKVIDACI ODPADU NEKONTAMINOVANÝCH - 17 04 11 - KABELY A VODICE BEZ NEBEZPECNÝCH LÁTEK, VCETNE DOPRAVY | T | 0.5 | 0 | 0 |  |  | 0 | 0 |  | 0 | 3 |  |  | 0
PP |  |  |  | "Evidencní položka, neocenovat v objektu SO/PS, položka se ocenuje pouze v objektu SO 90-90. Druhotná surovina - výkup"
VV |  |  |  | "viz. príloha c.1.001 projektové dokumentace"
TS |  |  |  | "1. Položka obsahuje: – veškeré poplatky provozovateli skládky, recyklacní linky nebo jiného zarízení na zpracování nebo likvidaci odpadu související s prevzetím, uložením, zpracováním nebo likvidací odpadu – náklady spojené s dopravou z místa stavby na místo prevzetí provozovatelem skládky, recyklacní linky nebo jiného zarízení na zpracování nebo likvidaci odpadu – náklady spojené s vyložením a manipulací s materiálem v míste skládky 2. Položka neobsahuje: – náklady spojené s naložením a manipulací materiálem 3. Zpusob merení: Tunou se rozumí hmotnost odpadu vytrídeného v souladu se zákonem c. 541/2020 Sb., o nakládání s odpady, v platném znení."

## SO 19-86-04
SŽDC05 | [14 empty] | 3
S | Stavba: | 5533520002-zm14 |  | XDC_Ceska-Trebova-cast2-zm14-20240902 | [6 empty] | D.2.3.6 | 0 | AspeEsticon | 0 | 2
O | Objekt: | D.2.3.6 |  | Rozvody VN, NN, osvetlení a dálkové ovládání odpojovacu | [9 empty] | 0.15 | 2
Typ | Poř. číslo | Kód položky | Varianta | Název položky | MJ | Množství | Jednotková hmotnost | Celková hmotnost |  |  | Jednotková cena |  | Cenové soustavy | 0.21
Dodávka
[9 empty] | Jednotková | Celkem | Jednotková | Celkem |  |  |  | Počet položek s nulovou cenou | 0
O1 |  | SO 19-86-04 |  | Žst. Ceská Trebová, vjezdová skupina, preložky silnoproudých zarízení | [6 empty] | 0 | 0
SD |  | 1 |  | Zemní práce | [6 empty] | 0 | 0
P | 1 | 11090 |  | VŠEOBECNÉ VYKLIZENÍ OSTATNÍCH PLOCH | M2 | 1445 | 0 | 0 |  |  | 0 | 0 | 2023_OTSKP | 0 | 3 |  |  | 0
PP
VV |  |  |  | "viz. prílohy c.2.007 a 3.004 projektové dokumentace"
TS |  |  |  | zahrnuje odstranení všech prekážek pro uskutecnení stavby
P | 2 | 11332 |  | ODSTRANENÍ PODKLADU ZPEVNENÝCH PLOCH Z KAMENIVA NESTMELENÉHO | M3 | 25.7 | 0 | 0 |  |  | 0 | 0 | 2023_OTSKP | 0 | 3 |  |  | 0
PP
VV |  |  |  | "viz. prílohy c.2.007 a 3.004 projektové dokumentace"
TS |  |  |  | Položka zahrnuje veškerou manipulaci s vybouranou sutí a s vybouranými hmotami vc. uložení na skládku. Nezahrnuje poplatek za skládku, který se vykazuje v položce 0141** (s výjimkou malého množství bouraného materiálu, kde je možné poplatek zahrnout do jednotkové ceny bourání – tento fakt musí být uveden v doplnujícím textu k položce).
P | 3 | 13273 |  | HLOUBENÍ RÝH ŠÍR DO 2M PAŽ I NEPAŽ TR. I | M3 | 308.7 | 0 | 0 |  |  | 0 | 0 | 2023_OTSKP | 0 | 3 |  |  | 0
PP
VV |  |  |  | "viz. prílohy c.2.007 a 3.004 projektové dokumentace"
TS |  |  |  | položka zahrnuje: - vodorovná a svislá doprava, premístení, preložení, manipulace s výkopkem - kompletní provedení vykopávky nezapažené i zapažené - ošetrení výkopište po celou dobu práce v nem vc. klimatických opatrení - ztížení vykopávek v blízkosti podzemního vedení, konstrukcí a objektu vc. jejich docasného zajištení - ztížení pod vodou, v okolí výbušnin, ve stísnených prostorech a pod. - príplatek za lepivost - težení po vrstvách, pásech a po jiných nutných cástech (figurách) - cerpání vody vc. cerpacích jímek, potrubí a pohotovostní cerpací soupravy (viz ustanovení k pol. 1151,2) - potrebné snížení hladiny podzemní vody - težení a rozpojování jednotlivých balvanu - vytahování a nošení výkopku - svahování a presvah. svahu do konecného tvaru, výmena hornin v podloží a v pláni znehodnocené klimatickými vlivy - rucní vykopávky, odstranení korenu a napadávek - pažení, vzeprení a rozeprení vc. prepažování (vyjma štetových sten) - úpravu, ochranu a ocištení dna, základové spáry, sten a svahu - odvedení nebo obvedení vody v okolí výkopište a ve výkopišti - trídení výkopku - veškeré pomocné konstrukce umožnující provedení vykopávky (príjezdy, sjezdy, nájezdy, lešení, podper. konstr., premostení, zpevnené plochy, zakrytí a pod.) - nezahrnuje uložení zeminy (na skládku, do násypu) ani poplatky za skládku, vykazují se v položce c.0141**
P | 4 | 14173 |  | PROTLACOVÁNÍ POTRUBÍ Z PLAST HMOT DN DO 200MM | M | 25 | 0 | 0 |  |  | 0 | 0 | 2023_OTSKP | 0 | 3 |  |  | 0
PP
VV |  |  |  | "viz. prílohy c.2.007 a 3.004 projektové dokumentace"
TS |  |  |  | položka zahrnuje dodávku protlacovaného potrubí a veškeré pomocné práce (startovací zarízení, startovací a cílová jáma, operné a vodící bloky a pod.)
P | 5 | 17411 |  | ZÁSYP JAM A RÝH ZEMINOU SE ZHUTNENÍM | M3 | 278 | 0 | 0 |  |  | 0 | 0 | 2023_OTSKP | 0 | 3 |  |  | 0
PP
VV |  |  |  | "viz. prílohy c.2.007 a 3.004 projektové dokumentace"
TS |  |  |  | položka zahrnuje: - kompletní provedení zemní konstrukce vc. výberu vhodného materiálu - úprava ukládaného materiálu vlhcením, trídením, promícháním nebo vysoušením, príp. jiné úpravy za úcelem zlepšení jeho mech. vlastností - hutnení i ruzné míry hutnení - ošetrení úložište po celou dobu práce v nem vc. klimatických opatrení - ztížení v okolí vedení, konstrukcí a objektu a jejich docasné zajištení - ztížení provádení vc. hutnení ve ztížených podmínkách a stísnených prostorech - ztížené ukládání sypaniny pod vodu - ukládání po vrstvách a po jiných nutných cástech (figurách) vc. dosypávek - spouštení a nošení materiálu - výmena cástí zemní konstrukce znehodnocené klimatickými vlivy - rucní hutnení - udržování úložište a jeho ochrana proti vode - odvedení nebo obvedení vody v okolí úložište a v úložišti - veškeré pomocné konstrukce umožnující provedení zemní konstrukce (príjezdy, sjezdy, nájezdy, lešení, podperné konstrukce, premostení, zpevnené plochy, zakrytí a pod.)
P | 6 | 18090 |  | VŠEOBECNÉ ÚPRAVY OSTATNÍCH PLOCH | M2 | 1445 | 0 | 0 |  |  | 0 | 0 | 2023_OTSKP | 0 | 3 |  |  | 0
PP
VV |  |  |  | "viz. prílohy c.2.007 a 3.004 projektové dokumentace"
TS |  |  |  | Všeobecné úpravy musí zahrnovat úpravu území po uskutecnení stavby, tak jak je požadováno v zadávací dokumentaci s výjimkou tech prací, pro které jsou uvedeny samostatné položky.
SD |  | 2 |  | Základy | [6 empty] | 0 | 0
P | 7 | 21461E |  | SEPARACNÍ GEOTEXTILIE DO 500G/M2 | M2 | 1155 | 0 | 0 |  |  | 0 | 0 | 2023_OTSKP | 0 | 3 |  |  | 0
PP
VV |  |  |  | "viz. prílohy c.2.007 a 3.004 projektové dokumentace"
TS |  |  |  | Položka zahrnuje: - dodávku predepsané geotextilie - úpravu, ocištení a ochranu podkladu - prichycení k podkladu, prípadne zatížení - úpravy spoju a zajištení okraju - úpravy pro odvodnení - nutné presahy - mimostaveništní a vnitrostaveništní dopravu - demontáž a likvidaci geotextilie po skoncení stavebních prací
SD |  | 4 |  | Vodorovné konstrukce | [6 empty] | 0 | 0
P | 8 | 45152 |  | PODKLADNÍ A VÝPLNOVÉ VRSTVY Z KAMENIVA DRCENÉHO | M3 | 25.7 | 0 | 0 |  |  | 0 | 0 | 2023_OTSKP | 0 | 3 |  |  | 0
PP
VV |  |  |  | "viz. prílohy c.2.007 a 3.004 projektové dokumentace"
TS |  |  |  | položka zahrnuje dodávku predepsaného kameniva, mimostaveništní a vnitrostaveništní dopravu a jeho uložení není-li v zadávací dokumentaci uvedeno jinak, jedná se o nakupovaný materiál
P | 9 | 45157 |  | PODKLADNÍ A VÝPLNOVÉ VRSTVY Z KAMENIVA TEŽENÉHO | M3 | 34 | 0 | 0 |  |  | 0 | 0 | 2023_OTSKP | 0 | 3 |  |  | 0
PP
VV |  |  |  | "viz. prílohy c.2.007 a 3.004 projektové dokumentace"
TS |  |  |  | položka zahrnuje dodávku predepsaného kameniva, mimostaveništní a vnitrostaveništní dopravu a jeho uložení není-li v zadávací dokumentaci uvedeno jinak, jedná se o nakupovaný materiál
SD |  | 7 |  | Pridružená stavební výroba | [6 empty] | 0 | 0
P | 10 | 701001 |  | OZNACOVACÍ ŠTÍTEK KABELOVÉHO VEDENÍ, SPOJKY NEBO KABELOVÉ SKRÍNE (VCETNE OBJÍMKY) | KUS | 64 | 0 | 0 |  |  | 0 | 0 | 2023_OTSKP | 0 | 3 |  |  | 0
PP
VV |  |  |  | "viz. príloha c.3.001 projektové dokumentace"
TS |  |  |  | 1. Položka obsahuje: – pomocné mechanismy 2. Položka neobsahuje: X 3. Zpusob merení: Merí se plocha v metrech ctverecných.
P | 11 | 702111 |  | KABELOVÝ ŽLAB ZEMNÍ VCETNE KRYTU SVETLÉ ŠÍRKY DO 120 MM | M | 1310 | 0 | 0 |  |  | 0 | 0 | 2023_OTSKP | 0 | 3 |  |  | 0
PP
VV |  |  |  | "viz. prílohy c.2.007 a 3.004 projektové dokumentace"
TS |  |  |  | 1. Položka obsahuje: – kompletní montáž, rozmerení, upevnení, rezání, spojování a pod. – veškerý spojovací a montážní materiál vc. upevnovacího materiálu ( držáky apod.) – pomocné mechanismy 2. Položka neobsahuje: X 3. Zpusob merení: Merí se metr délkový.
P | 12 | 702211 |  | KABELOVÁ CHRÁNICKA ZEMNÍ DN DO 100 MM | M | 500 | 0 | 0 |  |  | 0 | 0 | 2023_OTSKP | 0 | 3 |  |  | 0
PP
VV |  |  |  | "viz. prílohy c.2.007 a 3.004 projektové dokumentace"
TS |  |  |  | 1. Položka obsahuje: – proražení otvoru zdivem o prurezu od 0,01 do 0,025m2 – úpravu a zacištení omítky po montáži vedení – pomocné mechanismy 2. Položka neobsahuje: – protipožární ucpávku 3. Zpusob merení: Udává se pocet kusu kompletní konstrukce nebo práce.
P | 13 | 702212 |  | KABELOVÁ CHRÁNICKA ZEMNÍ DN PRES 100 DO 200 MM | M | 132 | 0 | 0 |  |  | 0 | 0 | 2023_OTSKP | 0 | 3 |  |  | 0
PP
VV |  |  |  | "viz. prílohy c.2.007 a 3.004 projektové dokumentace"
TS |  |  |  | 1. Položka obsahuje: – proražení otvoru zdivem o prurezu od 0,01 do 0,025m2 – úpravu a zacištení omítky po montáži vedení – pomocné mechanismy 2. Položka neobsahuje: – protipožární ucpávku 3. Zpusob merení: Udává se pocet kusu kompletní konstrukce nebo práce.
P | 14 | 702312 |  | ZAKRYTÍ KABELU VÝSTRAŽNOU FÓLIÍ ŠÍRKY PRES 20 DO 40 CM | M | 1420 | 0 | 0 |  |  | 0 | 0 | 2023_OTSKP | 0 | 3 |  |  | 0
PP
VV |  |  |  | "viz. prílohy c.2.007 a 3.004 projektové dokumentace"
TS |  |  |  | 1. Položka obsahuje: – kompletní montáž, návrh, rozmerení, upevnení, zacištení, svárení, vrtání, rezání, spojování a pod. – veškerý spojovací a montážní materiál vc. upevnovacího materiálu – sestavení a upevnení konstrukce na stanovišti – pomocné mechanismy 2. Položka neobsahuje: X 3. Zpusob merení: Udává se pocet sad, které se skládají z predepsaných dílu, jež tvorí požadovaný celek, za každý zapocatý mesíc pronájmu.
P | 15 | 703762 |  | KABELOVÁ UCPÁVKA VODE ODOLNÁ PRO VNITRNÍ PRUMER OTVORU 65 - 110MM | KUS | 10 | 0 | 0 |  |  | 0 | 0 | 2023_OTSKP | 0 | 3 |  |  | 0
PP
VV |  |  |  | "viz. príloha c.1.001 projektové dokumentace"
TS |  |  |  | Položka obsahuje: Dodávku a montáž kabelové ucpávky vc. príslušenství ( utesnovací spony apod. ) a pomocného materiálu, vyhotovení a dodání atestu. Dále obsahuje cenu za pom. mechanismy vcetne všech ostatních vedlejších nákladu.
P | 16 | 709120 |  | PROVIZORNÍ ZAJIŠTENÍ POTRUBÍ VE VÝKOPU | KUS | 10 | 0 | 0 |  |  | 0 | 0 | 2023_OTSKP | 0 | 3 |  |  | 0
PP
VV |  |  |  | "viz. prílohy c.2.007 a 3.004 projektové dokumentace"
TS |  |  |  | 1. Položka obsahuje: – kompletní montáž, rozmerení, upevnení, rezání, spojování a pod. – veškerý spojovací a montážní materiál vc. upevnovacího materiálu ( držáky apod.) – pomocné mechanismy 2. Položka neobsahuje: X 3. Zpusob merení: Udává se pocet kusu kompletní konstrukce nebo práce.
P | 17 | 709210 |  | KRIŽOVATKA KABELOVÝCH VEDENÍ SE STÁVAJÍCÍ INŽENÝRSKOU SÍTÍ (KABELEM, POTRUBÍM APOD.) | KUS | 20 | 0 | 0 |  |  | 0 | 0 | 2023_OTSKP | 0 | 3 |  |  | 0
PP
VV |  |  |  | "viz. prílohy c.2.007 a 3.004 projektové dokumentace"
TS |  |  |  | 1. Položka obsahuje: – kompletní montáž, rozmerení, upevnení, rezání, spojování a pod. – veškerý spojovací a montážní materiál vc. upevnovacího materiálu ( držáky apod.) – pomocné mechanismy 2. Položka neobsahuje: X 3. Zpusob merení: Merí se metr délkový.
P | 18 | 709611 |  | DEMONTÁŽ KABELOVÉHO ŽLABU/LIŠTY VCETNE KRYTU | M | 1310 | 0 | 0 |  |  | 0 | 0 | 2023_OTSKP | 0 | 3 |  |  | 0
PP
VV |  |  |  | "viz. prílohy c.1.001 projektové dokumentace"
TS |  |  |  | 1. Položka obsahuje: – prípravu podkladu pro osazení 2. Položka neobsahuje: X 3. Zpusob merení: Merí se metr délkový.
P | 19 | 709612 |  | DEMONTÁŽ CHRÁNICKY/TRUBKY | M | 632 | 0 | 0 |  |  | 0 | 0 | 2023_OTSKP | 0 | 3 |  |  | 0
PP
VV |  |  |  | "viz. prílohy c.1.001 projektové dokumentace"
TS |  |  |  | 1. Položka obsahuje: – veškeré práce a materiál obsažený v názvu položky 2. Položka neobsahuje: X 3. Zpusob merení: Udává se pocet kusu kompletní konstrukce nebo práce.
P | 20 | 741911 |  | UZEMNOVACÍ VODIC V ZEMI FEZN DO 120 MM2 | M | 200 | 0 | 0 |  |  | 0 | 0 | 2023_OTSKP | 0 | 3 |  |  | 0
PP
VV |  |  |  | "viz. príloha c.1.001 projektové dokumentace"
TS |  |  |  | 1. Položka obsahuje: – prípravu podkladu pro osazení – merení, delení, spojování, tvarování – ochranný náter spoju a pri pruchodu vodice nad terén apod. dle príslušných norem 2. Položka neobsahuje: – zemní práce – ochranu vodice - chránicky apod. 3. Zpusob merení: Merí se metr délkový.
P | 21 | 741C05 |  | SPOJOVÁNÍ UZEMNOVACÍCH VODICU | KUS | 10 | 0 | 0 |  |  | 0 | 0 | 2023_OTSKP | 0 | 3 |  |  | 0
PP
VV |  |  |  | "viz. prílohy c.1.001 projektové dokumentace"
TS |  |  |  | 1. Položka obsahuje: – tvarování, prípravu spoju – svarování – ochranný náter spoje dle príslušných norem 2. Položka neobsahuje: X 3. Zpusob merení: Udává se pocet kusu kompletní konstrukce nebo práce.
P | 22 | 741C07 |  | VYVEDENÍ UZEMNOVACÍCH VODICU NA POVRCH/KONSTRUKCI | KUS | 10 | 0 | 0 |  |  | 0 | 0 | 2023_OTSKP | 0 | 3 |  |  | 0
PP
VV |  |  |  | "viz. prílohy c.1.001 projektové dokumentace"
TS |  |  |  | 1. Položka obsahuje: – vodivé pripojení vodice na konstrukci – delení, tvarování, spojování – ochranný i barevný náter spoje dle príslušných norem 2. Položka neobsahuje: X 3. Zpusob merení: Udává se pocet kusu kompletní konstrukce nebo práce.
P | 23 | 741Z05 |  | DEMONTÁŽ VNEJŠÍHO UZEMNENÍ | M | 200 | 0 | 0 |  |  | 0 | 0 | 2023_OTSKP | 0 | 3 |  |  | 0
PP
VV |  |  |  | "viz. príloha c.1.001 projektové dokumentace"
TS |  |  |  | 1. Položka obsahuje: – všechny náklady na demontáž stávajícího zarízení se všemi pomocnými doplnujícími úpravami pro jeho likvidaci – naložení vybouraného materiálu na dopravní prostredek 2. Položka neobsahuje: – odvoz vybouraného materiálu – poplatek za likvidaci odpadu (nacení se dle SSD 0) 3. Zpusob merení: Merí se metr délkový.
P | 24 | 742G12 |  | KABEL NN DVOU- A TRÍŽÍLOVÝ CU S PLASTOVOU IZOLACÍ OD 4 DO 16 MM2 | M | 150 | 0 | 0 |  |  | 0 | 0 | 2023_OTSKP | 0 | 3 |  |  | 0
PP
VV |  |  |  | "viz. prílohy c.3.001 projektové dokumentace"
TS |  |  |  | 1. Položka obsahuje: – manipulace a uložení kabelu (do zeme, chránicky, kanálu, na rošty, na TV a pod.) 2. Položka neobsahuje: – príchytky, spojky, koncovky, chránicky apod. 3. Zpusob merení: Merí se metr délkový.
P | 25 | 742H11 |  | KABEL NN CTYR- A PETIŽÍLOVÝ CU S PLASTOVOU IZOLACÍ DO 2,5 MM2 | M | 20 | 0 | 0 |  |  | 0 | 0 | 2023_OTSKP | 0 | 3 |  |  | 0
PP
VV |  |  |  | "viz. prílohy c.3.001 projektové dokumentace"
TS |  |  |  | 1. Položka obsahuje: – manipulace a uložení kabelu (do zeme, chránicky, kanálu, na rošty, na TV a pod.) 2. Položka neobsahuje: – príchytky, spojky, koncovky, chránicky apod. 3. Zpusob merení: Merí se metr délkový.
P | 26 | 742H12 |  | KABEL NN CTYR- A PETIŽÍLOVÝ CU S PLASTOVOU IZOLACÍ OD 4 DO 16 MM2 | M | 180 | 0 | 0 |  |  | 0 | 0 | 2023_OTSKP | 0 | 3 |  |  | 0
PP
VV |  |  |  | "viz. prílohy c.3.001 projektové dokumentace"
TS |  |  |  | 1. Položka obsahuje: – manipulace a uložení kabelu (do zeme, chránicky, kanálu, na rošty, na TV a pod.) 2. Položka neobsahuje: – príchytky, spojky, koncovky, chránicky apod. 3. Zpusob merení: Merí se metr délkový.
P | 27 | 742H13 |  | KABEL NN CTYR- A PETIŽÍLOVÝ CU S PLASTOVOU IZOLACÍ OD 25 DO 50 MM2 | M | 200 | 0 | 0 |  |  | 0 | 0 | 2023_OTSKP | 0 | 3 |  |  | 0
PP
VV |  |  |  | "viz. prílohy c.3.001 projektové dokumentace"
TS |  |  |  | 1. Položka obsahuje: – manipulace a uložení kabelu (do zeme, chránicky, kanálu, na rošty, na TV a pod.) 2. Položka neobsahuje: – príchytky, spojky, koncovky, chránicky apod. 3. Zpusob merení: Merí se metr délkový.
P | 28 | 742H24 |  | KABEL NN CTYR- A PETIŽÍLOVÝ AL S PLASTOVOU IZOLACÍ OD 70 DO 120 MM2 | M | 1425 | 0 | 0 |  |  | 0 | 0 | 2023_OTSKP | 0 | 3 |  |  | 0
PP
VV |  |  |  | "viz. prílohy c.3.001 projektové dokumentace"
TS |  |  |  | 1. Položka obsahuje: – manipulace a uložení kabelu (do zeme, chránicky, kanálu, na rošty, na TV a pod.) 2. Položka neobsahuje: – príchytky, spojky, koncovky, chránicky apod. 3. Zpusob merení: Merí se metr délkový.
P | 29 | 742H25 |  | KABEL NN CTYR- A PETIŽÍLOVÝ AL S PLASTOVOU IZOLACÍ OD 150 DO 240 MM2 | M | 40 | 0 | 0 |  |  | 0 | 0 | 2023_OTSKP | 0 | 3 |  |  | 0
PP
VV |  |  |  | "viz. prílohy c.3.001 projektové dokumentace"
TS |  |  |  | 1. Položka obsahuje: – manipulace a uložení kabelu (do zeme, chránicky, kanálu, na rošty, na TV a pod.) 2. Položka neobsahuje: – príchytky, spojky, koncovky, chránicky apod. 3. Zpusob merení: Merí se metr délkový.
P | 30 | 742H44 |  | KABEL NN CTYR- A PETIŽÍLOVÝ CU FLEXIBILNÍ OD 70 DO 120 MM2 | M | 500 | 0 | 0 |  |  | 0 | 0 | 2023_OTSKP | 0 | 3 |  |  | 0
PP
VV |  |  |  | "viz. prílohy c.3.001 projektové dokumentace"
TS |  |  |  | 1. Položka obsahuje: – manipulace a uložení kabelu (do zeme, chránicky, kanálu, na rošty, na TV a pod.) 2. Položka neobsahuje: – príchytky, spojky, koncovky, chránicky apod. 3. Zpusob merení: Merí se metr délkový.
P | 31 | 742L11 |  | UKONCENÍ DVOU AŽ PETIŽÍLOVÉHO KABELU V ROZVADECI NEBO NA PRÍSTROJI DO 2,5 MM2 | KUS | 4 | 0 | 0 |  |  | 0 | 0 | 2023_OTSKP | 0 | 3 |  |  | 0
PP
VV |  |  |  | "viz. prílohy c.3.001 projektové dokumentace"
TS |  |  |  | 1. Položka obsahuje: – všechny práce spojené s úpravou kabelu pro montáž vcetne veškerého príslušentsví 2. Položka neobsahuje: X 3. Zpusob merení: Udává se pocet kusu kompletní konstrukce nebo práce.
P | 32 | 742L12 |  | UKONCENÍ DVOU AŽ PETIŽÍLOVÉHO KABELU V ROZVADECI NEBO NA PRÍSTROJI OD 4 DO 16 MM2 | KUS | 20 | 0 | 0 |  |  | 0 | 0 | 2023_OTSKP | 0 | 3 |  |  | 0
PP
VV |  |  |  | "viz. prílohy c.3.001 projektové dokumentace"
TS |  |  |  | 1. Položka obsahuje: – všechny práce spojené s úpravou kabelu pro montáž vcetne veškerého príslušentsví 2. Položka neobsahuje: X 3. Zpusob merení: Udává se pocet kusu kompletní konstrukce nebo práce.
P | 33 | 742L13 |  | UKONCENÍ DVOU AŽ PETIŽÍLOVÉHO KABELU V ROZVADECI NEBO NA PRÍSTROJI OD 25 DO 50 MM2 | KUS | 6 | 0 | 0 |  |  | 0 | 0 | 2023_OTSKP | 0 | 3 |  |  | 0
PP
VV |  |  |  | "viz. prílohy c.3.001 projektové dokumentace"
TS |  |  |  | 1. Položka obsahuje: – všechny práce spojené s úpravou kabelu pro montáž vcetne veškerého príslušentsví 2. Položka neobsahuje: X 3. Zpusob merení: Udává se pocet kusu kompletní konstrukce nebo práce.
P | 34 | 742L14 |  | UKONCENÍ DVOU AŽ PETIŽÍLOVÉHO KABELU V ROZVADECI NEBO NA PRÍSTROJI OD 70 DO 120 MM2 | KUS | 30 | 0 | 0 |  |  | 0 | 0 | 2023_OTSKP | 0 | 3 |  |  | 0
PP
VV |  |  |  | "viz. prílohy c.3.001 projektové dokumentace"
TS |  |  |  | 1. Položka obsahuje: – všechny práce spojené s úpravou kabelu pro montáž vcetne veškerého príslušentsví 2. Položka neobsahuje: X 3. Zpusob merení: Udává se pocet kusu kompletní konstrukce nebo práce.
P | 35 | 742L15 |  | UKONCENÍ DVOU AŽ PETIŽÍLOVÉHO KABELU V ROZVADECI NEBO NA PRÍSTROJI OD 150 DO 240 MM2 | KUS | 8 | 0 | 0 |  |  | 0 | 0 | 2023_OTSKP | 0 | 3 |  |  | 0
PP
VV |  |  |  | "viz. prílohy c.3.001 projektové dokumentace"
TS |  |  |  | 1. Položka obsahuje: – všechny práce spojené s úpravou kabelu pro montáž vcetne veškerého príslušentsví 2. Položka neobsahuje: X 3. Zpusob merení: Udává se pocet kusu kompletní konstrukce nebo práce.
P | 36 | 742L24 |  | UKONCENÍ DVOU AŽ PETIŽÍLOVÉHO KABELU KABELOVOU SPOJKOU OD 70 DO 120 MM2 | KUS | 30 | 0 | 0 |  |  | 0 | 0 | 2023_OTSKP | 0 | 3 |  |  | 0
PP
VV |  |  |  | "viz. prílohy c.3.001 projektové dokumentace"
TS |  |  |  | 1. Položka obsahuje: – všechny práce spojené s úpravou kabelu pro montáž vcetne veškerého príslušentsví 2. Položka neobsahuje: X 3. Zpusob merení: Udává se pocet kusu kompletní konstrukce nebo práce.
P | 37 | 742P13 |  | ZATAŽENÍ KABELU DO CHRÁNICKY - KABEL DO 4 KG/M | M | 2515 | 0 | 0 |  |  | 0 | 0 | 2023_OTSKP | 0 | 3 |  |  | 0
PP
VV |  |  |  | "viz. prílohy c.3.001 projektové dokumentace"
TS |  |  |  | 1. Položka obsahuje: – montáž kabelu o váze do 4 kg/m do chránicky/ kolektoru 2. Položka neobsahuje: X 3. Zpusob merení: Merí se metr délkový.
P | 38 | 742Z23 |  | DEMONTÁŽ KABELOVÉHO VEDENÍ NN | M | 2515 | 0 | 0 |  |  | 0 | 0 | 2023_OTSKP | 0 | 3 |  |  | 0
PP
VV |  |  |  | "viz. príloha c.1.001 projektové dokumentace"
TS |  |  |  | 1. Položka obsahuje: – všechny náklady na demontáž stávajícího zarízení se všemi pomocnými doplnujícími úpravami pro jeho likvidaci – naložení vybouraného materiálu na dopravní prostredek 2. Položka neobsahuje: – odvoz vybouraného materiálu – poplatek za likvidaci odpadu (nacení se dle SSD 0) 3. Zpusob merení: Merí se metr délkový.
P | 39 | 743Z71 |  | DEMONTÁŽ KABELOVÉ SKRÍNE | KUS | 5 | 0 | 0 |  |  | 0 | 0 | 2023_OTSKP | 0 | 3 |  |  | 0
PP
VV |  |  |  | "viz. príloha c.1.001 projektové dokumentace"
TS |  |  |  | 1. Položka obsahuje: – všechny náklady na demontáž stávajícího zarízení se všemi pomocnými doplnujícími úpravami pro jeho likvidaci – naložení vybouraného materiálu na dopravní prostredek 2. Položka neobsahuje: – odvoz vybouraného materiálu – poplatek za likvidaci odpadu (nacení se dle SSD 0) 3. Zpusob merení: Udává se pocet kusu kompletní konstrukce nebo práce.
P | 40 | 744D32 |  | KOMPAKTNÍ JISTIC DO 250 A - SPÍNACÍ BLOK VCETNE PRIPOJOVACÍ SADY, DO 65 KA | KUS | 1 | 0 | 0 |  |  | 0 | 0 | 2023_OTSKP | 0 | 3 |  |  | 0
PP
VV |  |  |  | "viz. príloha c.2.003 projektové dokumentace"
TS |  |  |  | 1. Položka obsahuje: – veškerý spojovací materiál vc. pripojovacího vedení – technický popis viz. projektová dokumentace 2. Položka neobsahuje: X 3. Zpusob merení: Udává se pocet kusu kompletní konstrukce nebo práce.
P | 41 | 744D33 |  | KOMPAKTNÍ JISTIC DO 250 A - NADPROUDOVÁ SPOUŠT | KUS | 1 | 0 | 0 |  |  | 0 | 0 | 2023_OTSKP | 0 | 3 |  |  | 0
PP
VV |  |  |  | "viz. príloha c.2.003 projektové dokumentace"
TS |  |  |  | 1. Položka obsahuje: – veškerý spojovací materiál vc. pripojovacího vedení – technický popis viz. projektová dokumentace 2. Položka neobsahuje: X 3. Zpusob merení: Udává se pocet kusu kompletní konstrukce nebo práce.
P | 42 | 744D34 |  | KOMPAKTNÍ JISTIC DO 250 A - MODUL PROUDOVÉHO CHRÁNICE | KUS | 1 | 0 | 0 |  |  | 0 | 0 | 2023_OTSKP | 0 | 3 |  |  | 0
PP
VV |  |  |  | "viz. príloha c.2.003 projektové dokumentace"
TS |  |  |  | 1. Položka obsahuje: – veškerý spojovací materiál vc. pripojovacího vedení – technický popis viz. projektová dokumentace 2. Položka neobsahuje: X 3. Zpusob merení: Udává se pocet kusu kompletní konstrukce nebo práce.
P | 43 | 744Z01 |  | DEMONTÁŽ ROZVODNICE NN | KUS | 6 | 0 | 0 |  |  | 0 | 0 | 2023_OTSKP | 0 | 3 |  |  | 0
PP
VV |  |  |  | "viz. príloha c.1.001 projektové dokumentace"
TS |  |  |  | 1. Položka obsahuje: – všechny náklady na demontáž stávajícího zarízení se všemi pomocnými doplnujícími úpravami pro jeho likvidaci – naložení vybouraného materiálu na dopravní prostredek 2. Položka neobsahuje: – odvoz vybouraného materiálu – poplatek za likvidaci odpadu (nacení se dle SSD 0) 3. Zpusob merení: Udává se pocet kusu kompletní konstrukce nebo práce.
P | 44 | 745721 |  | TRANSFORMÁTOR NN/NN 3-F V KRYTU DO 63 KVA | KUS | 1 | 0 | 0 |  |  | 0 | 0 | 2023_OTSKP | 0 | 3 |  |  | 0
PP
VV |  |  |  | "viz. príloha c.2.003 projektové dokumentace"
TS |  |  |  | 1. Položka obsahuje: – veškerý podružný, pomocný a upevnovací materiál – technický popis viz. projektová dokumentace – uvedení do provozu, predepsané zkoušky, revize a atesty 2. Položka neobsahuje: X 3. Zpusob merení: Udává se pocet kusu kompletní konstrukce nebo práce.
P | 45 | 745Z31 |  | DEMONTÁŽ TRANSFORMÁTORU NN | KUS | 1 | 0 | 0 |  |  | 0 | 0 | 2023_OTSKP | 0 | 3 |  |  | 0
PP
VV |  |  |  | "viz. príloha c.1.001 projektové dokumentace"
TS |  |  |  | 1. Položka obsahuje: – všechny náklady na demontáž stávajícího zarízení se všemi pomocnými doplnujícími úpravami pro jeho likvidaci – naložení vybouraného materiálu na dopravní prostredek 2. Položka neobsahuje: – odvoz vybouraného materiálu – poplatek za likvidaci odpadu (nacení se dle SSD 0) 3. Zpusob merení: Udává se pocet kusu kompletní konstrukce nebo práce.
P | 46 | 747111 |  | KONTROLA SILOVÝCH ROZVADECU NN, 1 POLE | KUS | 11 | 0 | 0 |  |  | 0 | 0 | 2023_OTSKP | 0 | 3 |  |  | 0
PP
VV |  |  |  | "viz. príloha c.1.001 projektové dokumentace"
TS |  |  |  | 1. Položka obsahuje: – cenu za kontrolu, revizi, serízení a uvedení do provozu zarízení dle príslušných norem a predpisu, vcetne vystavení protokolu 2. Položka neobsahuje: X 3. Zpusob merení: Udává se pocet kusu kompletní konstrukce nebo práce.
P | 47 | 747213 |  | CELKOVÁ PROHLÍDKA, ZKOUŠENÍ, MERENÍ A VYHOTOVENÍ VÝCHOZÍ REVIZNÍ ZPRÁVY, PRO OBJEM IN PRES 500 DO 1000 TIS. KC | KUS | 1 | 0 | 0 |  |  | 0 | 0 | 2023_OTSKP | 0 | 3 |  |  | 0
PP
VV |  |  |  | "viz. príloha c.1.001 projektové dokumentace"
TS |  |  |  | 1. Položka obsahuje: – cenu za celkovou prohlídku zarízení PS/SO, vc. merení, komplexních zkoušek a revizi zarízení tohoto PS/SO autorizovaným revizním technikem na silnoproudá zarízení podle požadavku CSN, vcetne hodnocení a vyhotovení celkové revizní zprávy 2. Položka neobsahuje: X 3. Zpusob merení: Udává se pocet kusu kompletní konstrukce nebo práce.
P | 48 | 747214 |  | CELKOVÁ PROHLÍDKA, ZKOUŠENÍ, MERENÍ A VYHOTOVENÍ VÝCHOZÍ REVIZNÍ ZPRÁVY, PRO OBJEM IN - PRÍPLATEK ZA KAŽDÝCH DALŠÍCH I ZAPOCATÝCH 500 TIS. KC | KUS | 24 | 0 | 0 |  |  | 0 | 0 | 2023_OTSKP | 0 | 3 |  |  | 0
PP
VV |  |  |  | "viz. prílohy projektové dokumentace"
TS |  |  |  | 1. Položka obsahuje: – cenu za celkovou prohlídku zarízení PS/SO, vc. merení, komplexních zkoušek a revizi zarízení tohoto PS/SO autorizovaným revizním technikem na silnoproudá zarízení podle požadavku CSN, vcetne hodnocení a vyhotovení celkové revizní zprávy 2. Položka neobsahuje: X 3. Zpusob merení: Udává se pocet kusu kompletní konstrukce nebo práce.
P | 49 | 747301 |  | PROVEDENÍ PROHLÍDKY A ZKOUŠKY PRÁVNICKOU OSOBOU, VYDÁNÍ PRUKAZU ZPUSOBILOSTI | KUS | 2 | 0 | 0 |  |  | 0 | 0 | 2023_OTSKP | 0 | 3 |  |  | 0
PP
VV |  |  |  | "viz. príloha c.1.001 projektové dokumentace"
TS |  |  |  | 1. Položka obsahuje: – cenu za vyhotovení dokladu právnickou osobou o silnoproudých zarízeních a vydání prukazu zpusobilosti 2. Položka neobsahuje: X 3. Zpusob merení: Udává se pocet kusu kompletní konstrukce nebo práce.
P | 50 | 747511 |  | ZKOUŠKY VODICU A KABELU NN PRUREZU ŽÍLY DO 5X25 MM2 | KUS | 12 | 0 | 0 |  |  | 0 | 0 | 2023_OTSKP | 0 | 3 |  |  | 0
PP
VV |  |  |  | "viz. príloha c.1.001 projektové dokumentace"
TS |  |  |  | 1. Položka obsahuje: – cenu za provedení merení kabelu/ vodice vc. vyhotovení protokolu 2. Položka neobsahuje: X 3. Zpusob merení: Udává se pocet kusu kompletní konstrukce nebo práce.
P | 51 | 747512 |  | ZKOUŠKY VODICU A KABELU NN PRUREZU ŽÍLY OD 4X35 DO 120 MM2 | KUS | 20 | 0 | 0 |  |  | 0 | 0 | 2023_OTSKP | 0 | 3 |  |  | 0
PP
VV |  |  |  | "viz. príloha c.1.001 projektové dokumentace"
TS |  |  |  | 1. Položka obsahuje: – cenu za provedení merení kabelu/ vodice vc. vyhotovení protokolu 2. Položka neobsahuje: X 3. Zpusob merení: Udává se pocet kusu kompletní konstrukce nebo práce.
P | 52 | 747513 |  | ZKOUŠKY VODICU A KABELU NN PRUREZU ŽÍLY OD 4X150 DO 300 MM2 | KUS | 4 | 0 | 0 |  |  | 0 | 0 | 2023_OTSKP | 0 | 3 |  |  | 0
PP
VV |  |  |  | "viz. príloha c.1.001 projektové dokumentace"
TS |  |  |  | 1. Položka obsahuje: – cenu za provedení merení kabelu/ vodice vc. vyhotovení protokolu 2. Položka neobsahuje: X 3. Zpusob merení: Udává se pocet kusu kompletní konstrukce nebo práce.
P | 53 | 747701 |  | DOKONCOVACÍ MONTÁŽNÍ PRÁCE NA ELEKTRICKÉM ZARÍZENÍ | HOD | 560 | 0 | 0 |  |  | 0 | 0 | 2023_OTSKP | 0 | 3 |  |  | 0
PP
VV |  |  |  | "viz. príloha c.1.001 projektové dokumentace"
TS |  |  |  | 1. Položka obsahuje: – cenu za práce spojené s uvádením zarízení do provozu, drobné montážní práce v rozvadecích, koordinaci se zhotoviteli souvisejících zarízení apod. 2. Položka neobsahuje: X 3. Zpusob merení: Udává se cas v hodinách.
P | 54 | 747702 |  | ÚPRAVA ZAPOJENÍ STÁVAJÍCÍCH KABELOVÝCH SKRÍNÍ/ROZVADECU | HOD | 340 | 0 | 0 |  |  | 0 | 0 | 2023_OTSKP | 0 | 3 |  |  | 0
PP
VV |  |  |  | "viz. príloha c.1.001 projektové dokumentace"
TS |  |  |  | 1. Položka obsahuje: – cenu za veškeré náklady na provedení provizorních úprav zapojení stávajících kabelových skríní / rozvadecu v prubehu výstavy ( pro montáž nových i provizorních kabelu, drobné úpravy výstroje apod. ) 2. Položka neobsahuje: X 3. Zpusob merení: Udává se cas v hodinách.
P | 55 | 747705 |  | MANIPULACE NA ZARÍZENÍCH PROVÁDENÉ PROVOZOVATELEM | HOD | 260 | 0 | 0 |  |  | 0 | 0 | 2023_OTSKP | 0 | 3 |  |  | 0
PP
VV |  |  |  | "viz. príloha c.1.001 projektové dokumentace"
TS |  |  |  | 1. Položka obsahuje: – cenu za manipulace na zarízeních provádené provozovatelem nutných pro další práce zhotovitele na technologickém souboru 2. Položka neobsahuje: X 3. Zpusob merení: Udává se cas v hodinách.
P | 56 | 747708 |  | PROVOZ MOBILNÍHO NÁHRADNÍHO ZDROJE PRES 32 DO 160 KVA | HOD | 2000 | 0 | 0 |  |  | 0 | 0 | 2023_OTSKP | 0 | 3 |  |  | 0
PP
VV |  |  |  | "viz. príloha c.1.001 projektové dokumentace"
TS |  |  |  | 1. Položka obsahuje: – cenu za dobu provozu náhradního zdroje ve stanici / zastávce vc. dovozu na místo urcení a zapojení do stávajících rozvodu 2. Položka neobsahuje: X 3. Zpusob merení: Udává se cas v hodinách.
P | 57 | R74001 |  | SKRÍN ROZPOJOVACÍ PLASTOVÁ PILÍROVÁ KSP1 DLE TOS C.1 | KUS | 1 | 0 | 0 |  |  | 0 | 0 |  | 0 | 3 |  |  | 0
PP
VV |  |  |  | "viz. príloha c.2.005 projektové dokumentace"
TS |  |  |  | 1. Položka obsahuje: – kompletní dodávku a montáž – technický popis viz. projektová dokumentace 2. Položka neobsahuje: X 3. Zpusob merení: Udává se pocet kusu kompletní konstrukce nebo práce.
P | 58 | R74002 |  | SKRÍN ROZPOJOVACÍ PLASTOVÁ PILÍROVÁ KSP2 DLE TOS C.2 | KUS | 1 | 0 | 0 |  |  | 0 | 0 |  | 0 | 3 |  |  | 0
PP
VV |  |  |  | "viz. príloha c.2.005 projektové dokumentace"
TS |  |  |  | 1. Položka obsahuje: – kompletní dodávku a montáž – technický popis viz. projektová dokumentace 2. Položka neobsahuje: X 3. Zpusob merení: Udává se pocet kusu kompletní konstrukce nebo práce.
P | 59 | R74003 |  | SKRÍN ROZPOJOVACÍ PLASTOVÁ PILÍROVÁ KSP3 DLE TOS C.3 | KUS | 1 | 0 | 0 |  |  | 0 | 0 |  | 0 | 3 |  |  | 0
PP
VV |  |  |  | "viz. príloha c.2.005 projektové dokumentace"
TS |  |  |  | 1. Položka obsahuje: – kompletní dodávku a montáž – technický popis viz. projektová dokumentace 2. Položka neobsahuje: X 3. Zpusob merení: Udává se pocet kusu kompletní konstrukce nebo práce.
P | 60 | R74004 |  | SKRÍN ROZPOJOVACÍ PLASTOVÁ PILÍROVÁ KSP4 DLE TOS C.4 | KUS | 1 | 0 | 0 |  |  | 0 | 0 |  | 0 | 3 |  |  | 0
PP
VV |  |  |  | "viz. príloha c.2.005 projektové dokumentace"
TS |  |  |  | 1. Položka obsahuje: – kompletní dodávku a montáž – technický popis viz. projektová dokumentace 2. Položka neobsahuje: X 3. Zpusob merení: Udává se pocet kusu kompletní konstrukce nebo práce.
P | 61 | R74005 |  | SKRÍN ROZPOJOVACÍ PLASTOVÁ PILÍROVÁ KSP5 DLE TOS C.5 | KUS | 1 | 0 | 0 |  |  | 0 | 0 |  | 0 | 3 |  |  | 0
PP
VV |  |  |  | "viz. príloha c.2.005 projektové dokumentace"
TS |  |  |  | 1. Položka obsahuje: – kompletní dodávku a montáž – technický popis viz. projektová dokumentace 2. Položka neobsahuje: X 3. Zpusob merení: Udává se pocet kusu kompletní konstrukce nebo práce.
P | 62 | R74006 |  | PROVIZORNÍ ROZVADEC R-ZZ DLE TOS C.6 | KUS | 2 | 0 | 0 |  |  | 0 | 0 |  | 0 | 3 |  |  | 0
PP
VV |  |  |  | "viz. príloha c.2.004 projektové dokumentace"
TS |  |  |  | 1. Položka obsahuje: – kompletní dodávku a montáž – technický popis viz. projektová dokumentace 2. Položka neobsahuje: X 3. Zpusob merení: Udává se pocet kusu kompletní konstrukce nebo práce.
P | 63 | R74007 |  | ROZVADEC SPOUŠTENÍ ODDEL. TRANSFORMÁTORU 63kVA - RT1 - NÁSTENNÝ, TRÍDA IZOLACE II | KUS | 1 | 0 | 0 |  |  | 0 | 0 |  | 0 | 3 |  |  | 0
PP
VV |  |  |  | "viz. príloha c.2.004 projektové dokumentace"
TS |  |  |  | 1. Položka obsahuje: – kompletní dodávku a montáž – technický popis viz. projektová dokumentace 2. Položka neobsahuje: X 3. Zpusob merení: Udává se pocet kusu kompletní konstrukce nebo práce.
P | 64 | R74008 |  | ROZVADEC S JISTICEM ZA ODDEL. TRANSFORMÁTOREM 63kVA - RT2 - NÁSTENNÝ, TRÍDA IZOLACE II | KUS | 1 | 0 | 0 |  |  | 0 | 0 |  | 0 | 3 |  |  | 0
PP
VV |  |  |  | "viz. príloha c.2.004 projektové dokumentace"
TS |  |  |  | 1. Položka obsahuje: – kompletní dodávku a montáž – technický popis viz. projektová dokumentace 2. Položka neobsahuje: X 3. Zpusob merení: Udává se pocet kusu kompletní konstrukce nebo práce.
P | 65 | R74009 |  | PROVIZORNÍ ROZVADEC OVLÁDÁNÍ EOV RPEOV DLE TOS C.7 | KUS | 2 | 0 | 0 |  |  | 0 | 0 |  | 0 | 3 |  |  | 0
PP
VV |  |  |  | "viz. príloha c.2.006 projektové dokumentace"
TS |  |  |  | 1. Položka obsahuje: – kompletní dodávku a montáž – technický popis viz. projektová dokumentace 2. Položka neobsahuje: X 3. Zpusob merení: Udává se pocet kusu kompletní konstrukce nebo práce.
P | 66 | R747705 |  | REALIZACNÍ DOKUMENTACE ZAJIŠTOVANÁ ZHOTOVITELEM | KUS | 1 | 0 | 0 |  |  | 0 | 0 |  | 0 | 3 |  |  | 0
PP
VV |  |  |  | "viz príloha c.1.001 projektové dokumentace"
TS |  |  |  | 1. Položka obsahuje: – vypracování realizacní dokumentace k tomuto SO, výrobne technická dokumentace zajištovaná zhotovitelem prací v rozsahu nezbytném pro urcení technických parametru použitých materiálu, dodávek a služeb. Obsahuje také schémata zapojení silových o ovládacích obvodu rozvadecu a zarízení, svorkovnicová schémata, tabulky vnejších spoju, check listy, popisy logických a blokovacích funkcí, rozmerové výkresy, aj. 2. Položka neobsahuje: X 3. Zpusob merení: Udává se pocet kusu kompletní realizacní dokumentace. Uvažuje se 3% z celkové ceny PS/SO.
SD |  | 9 |  | Ostatní konstrukce a práce | [6 empty] | 0 | 0
P | 67 | 96615 |  | BOURÁNÍ KONSTRUKCÍ Z PROSTÉHO BETONU | M3 | 5 | 0 | 0 |  |  | 0 | 0 | 2023_OTSKP | 0 | 3 |  |  | 0
PP
VV |  |  |  | "viz. príloha c.1.001 projektové dokumentace"
TS |  |  |  | položka zahrnuje: - rozbourání konstrukce bez ohledu na použitou technologii - veškeré pomocné konstrukce (lešení a pod.) - veškerou manipulaci s vybouranou sutí a hmotami vcetne uložení na skládku. Nezahrnuje poplatek za skládku, který se vykazuje v položce 0141** (s výjimkou malého množství bouraného materiálu, kde je možné poplatek zahrnout do jednotkové ceny bourání – tento fakt musí být uveden v doplnujícím textu k položce) - veškeré další práce plynoucí z technologického predpisu a z platných predpisu
SD |  | 990 |  | Likvidace odpadu vc. dopravy | [6 empty] | 0 | 0
P | 68 | R015111 | 901 | NEOCENOVAT - POPLATKY ZA LIKVIDACI ODPADU NEKONTAMINOVANÝCH - 17 05 04 VYTEŽENÉ ZEMINY A HORNINY - I. TRÍDA TEŽITELNOSTI VCETNE DOPRAVY | T | 194.5 | 0 | 0 |  |  | 0 | 0 |  | 0 | 3 |  |  | 0
PP |  |  |  | "Evidencní položka, Neocenovat v objektu SO/PS, položka se ocenuje pouze v objektu SO 90-90 Zpusob likvidace: recyklace, druhotné využití."
VV |  |  |  | "viz. prílohy c.2.007 a 3.004 projektové dokumentace"
TS |  |  |  | "1. Položka obsahuje: – veškeré poplatky provozovateli skládky, recyklacní linky nebo jiného zarízení na zpracování nebo likvidaci odpadu související s prevzetím, uložením, zpracováním nebo likvidací odpadu – náklady spojené s dopravou z místa stavby na místo prevzetí provozovatelem skládky, recyklacní linky nebo jiného zarízení na zpracování nebo likvidaci odpadu – náklady spojené s vyložením a manipulací s materiálem v míste skládky 2. Položka neobsahuje: – náklady spojené s naložením a manipulací materiálem 3. Zpusob merení: Tunou se rozumí hmotnost odpadu vytrídeného v souladu se zákonem c. 541/2020 Sb., o nakládání s odpady, v platném znení."
P | 69 | R015140 | 901 | NEOCENOVAT - POPLATKY ZA LIKVIDACI ODPADU NEKONTAMINOVANÝCH - 17 01 01 BETON Z DEMOLIC OBJEKTU, ZÁKLADU TV, KULY A SLOUPY VCETNE DOPRAVY | T | 13 | 0 | 0 |  |  | 0 | 0 |  | 0 | 3 |  |  | 0
PP |  |  |  | "Evidencní položka, Neocenovat v objektu SO/PS, položka se ocenuje pouze v objektu SO 90-90 Zpusob likvidace: recyklace, druhotné využití."
VV |  |  |  | "viz. prílohy c.2.007 a 3.004 projektové dokumentace"
TS |  |  |  | "1. Položka obsahuje: – veškeré poplatky provozovateli skládky, recyklacní linky nebo jiného zarízení na zpracování nebo likvidaci odpadu související s prevzetím, uložením, zpracováním nebo likvidací odpadu – náklady spojené s dopravou z místa stavby na místo prevzetí provozovatelem skládky, recyklacní linky nebo jiného zarízení na zpracování nebo likvidaci odpadu – náklady spojené s vyložením a manipulací s materiálem v míste skládky 2. Položka neobsahuje: – náklady spojené s naložením a manipulací materiálem 3. Zpusob merení: Tunou se rozumí hmotnost odpadu vytrídeného v souladu se zákonem c. 541/2020 Sb., o nakládání s odpady, v platném znení."
P | 70 | R015150 | 901 | NEOCENOVAT - POPLATKY ZA LIKVIDACI ODPADU NEKONTAMINOVANÝCH - 17 05 08 ŠTERK Z KOLEJIŠTE (ODPAD PO RECYKLACI) VCETNE DOPRAVY | T | 41.1 | 0 | 0 |  |  | 0 | 0 |  | 0 | 3 |  |  | 0
PP |  |  |  | "Evidencní položka, Neocenovat v objektu SO/PS, položka se ocenuje pouze v objektu SO 90-90 Zpusob likvidace: recyklace, druhotné využití."
VV |  |  |  | "viz. prílohy c.2.007 a 3.004 projektové dokumentace"
TS |  |  |  | "1. Položka obsahuje: – veškeré poplatky provozovateli skládky, recyklacní linky nebo jiného zarízení na zpracování nebo likvidaci odpadu související s prevzetím, uložením, zpracováním nebo likvidací odpadu – náklady spojené s dopravou z místa stavby na místo prevzetí provozovatelem skládky, recyklacní linky nebo jiného zarízení na zpracování nebo likvidaci odpadu – náklady spojené s vyložením a manipulací s materiálem v míste skládky 2. Položka neobsahuje: – náklady spojené s naložením a manipulací materiálem 3. Zpusob merení: Tunou se rozumí hmotnost odpadu vytrídeného v souladu se zákonem c. 541/2020 Sb., o nakládání s odpady, v platném znení."
P | 71 | R015240 | 901 | NEOCENOVAT - POPLATKY ZA LIKVIDACI ODPADU NEKONTAMINOVANÝCH - 20 03 01 SMESNÝ KOMUNÁLNÍ ODPAD, VCETNE DOPRAVY | T | 2 | 0 | 0 |  |  | 0 | 0 |  | 0 | 3 |  |  | 0
PP |  |  |  | Evidencní položka, Neocenovat v objektu SO/PS, položka se ocenuje pouze v objektu SO 90-90
VV |  |  |  | "viz. príloha c.1.001 projektové dokumentace"
TS |  |  |  | 1. Položka obsahuje: – veškeré poplatky provozovateli skládky, recyklacní linky nebo jiného zarízení na zpracování nebo likvidaci odpadu související s prevzetím, uložením, zpracováním nebo likvidací odpadu – náklady spojené s dopravou z místa stavby na místo prevzetí provozovatelem skládky, recyklacní linky nebo jiného zarízení na zpracování nebo likvidaci odpadu – náklady spojené s vyložením a manipulací s materiálem v míste skládky 2. Položka neobsahuje: – náklady spojené s naložením a manipulací materiálem 3. Zpusob merení: Tunou se rozumí hmotnost odpadu vytrídeného v souladu se zákonem c. 541/2020 Sb., o nakládání s odpady, v platném znení.
P | 72 | R015310 | 901 | NEOCENOVAT - POPLATKY ZA LIKVIDACI ODPADU NEKONTAMINOVANÝCH - 16 02 14 ELEKTROŠROT (VYRAZENÁ ELEKTRICKÁ ZARÍZENÍ A PRÍSTROJE), VCETNE DOPRAVY | T | 0.5 | 0 | 0 |  |  | 0 | 0 |  | 0 | 3 |  |  | 0
PP |  |  |  | "Evidencní položka, Neocenovat v objektu SO/PS, položka se ocenuje pouze v objektu SO 90-90 Výzisk - prebírá Správa železnic"
VV |  |  |  | "viz. príloha c.1.001 projektové dokumentace"
TS |  |  |  | 1. Položka obsahuje: – veškeré poplatky provozovateli skládky, recyklacní linky nebo jiného zarízení na zpracování nebo likvidaci odpadu související s prevzetím, uložením, zpracováním nebo likvidací odpadu – náklady spojené s dopravou z místa stavby na místo prevzetí provozovatelem skládky, recyklacní linky nebo jiného zarízení na zpracování nebo likvidaci odpadu – náklady spojené s vyložením a manipulací s materiálem v míste skládky 2. Položka neobsahuje: – náklady spojené s naložením a manipulací materiálem 3. Zpusob merení: Tunou se rozumí hmotnost odpadu vytrídeného v souladu se zákonem c. 541/2020 Sb., o nakládání s odpady, v platném znení.
P | 73 | R015890 | 901 | NEOCENOVAT - POPLATKY ZA LIKVIDACI ODPADU NEKONTAMINOVANÝCH - 17 04 11 - KABELY A VODICE BEZ NEBEZPECNÝCH LÁTEK, VCETNE DOPRAVY | T | 0.5 | 0 | 0 |  |  | 0 | 0 |  | 0 | 3 |  |  | 0
PP |  |  |  | "Evidencní položka, neocenovat v objektu SO/PS, položka se ocenuje pouze v objektu SO 90-90. Druhotná surovina - výkup"
VV |  |  |  | "viz. príloha c.1.001 projektové dokumentace"
TS |  |  |  | "1. Položka obsahuje: – veškeré poplatky provozovateli skládky, recyklacní linky nebo jiného zarízení na zpracování nebo likvidaci odpadu související s prevzetím, uložením, zpracováním nebo likvidací odpadu – náklady spojené s dopravou z místa stavby na místo prevzetí provozovatelem skládky, recyklacní linky nebo jiného zarízení na zpracování nebo likvidaci odpadu – náklady spojené s vyložením a manipulací s materiálem v míste skládky 2. Položka neobsahuje: – náklady spojené s naložením a manipulací materiálem 3. Zpusob merení: Tunou se rozumí hmotnost odpadu vytrídeného v souladu se zákonem c. 541/2020 Sb., o nakládání s odpady, v platném znení."

## SO 22-86-02
SŽDC05 | [14 empty] | 3
S | Stavba: | 5533520002-zm14 |  | XDC_Ceska-Trebova-cast2-zm14-20240902 | [6 empty] | D.2.3.6 | 0 | AspeEsticon | 0 | 2
O | Objekt: | D.2.3.6 |  | Rozvody VN, NN, osvetlení a dálkové ovládání odpojovacu | [9 empty] | 0.15 | 2
Typ | Poř. číslo | Kód položky | Varianta | Název položky | MJ | Množství | Jednotková hmotnost | Celková hmotnost |  |  | Jednotková cena |  | Cenové soustavy | 0.21
Dodávka
[9 empty] | Jednotková | Celkem | Jednotková | Celkem |  |  |  | Počet položek s nulovou cenou | 0
O1 |  | SO 22-86-02 |  | Úsek Obv. Potok - odjezdová skupina, DOÚO | [6 empty] | 0 | 0
SD |  | 1 |  | Zemní práce | [6 empty] | 0 | 0
P | 1 | 11090 |  | VŠEOBECNÉ VYKLIZENÍ OSTATNÍCH PLOCH | M2 | 657 | 0 | 0 |  |  | 0 | 0 | 2023_OTSKP | 0 | 3 |  |  | 0
PP
VV |  |  |  | "viz prílohy c. 2.011, 2.012, 2.005, 3.004"
TS |  |  |  | zahrnuje odstranení všech prekážek pro uskutecnení stavby
P | 2 | 13173A |  | HLOUBENÍ JAM ZAPAŽ I NEPAŽ TR. I - BEZ DOPRAVY | M3 | 131 | 0 | 0 |  |  | 0 | 0 | 2023_OTSKP | 0 | 3 |  |  | 0
PP
VV |  |  |  | "viz prílohy c. 2.011, 2.012, 2.005, 3.004"
TS |  |  |  | položka zahrnuje: - svislá doprava, premístení, preložení, manipulace s výkopkem - kompletní provedení vykopávky nezapažené i zapažené - ošetrení výkopište po celou dobu práce v nem vc. klimatických opatrení - ztížení vykopávek v blízkosti podzemního vedení, konstrukcí a objektu vc. jejich docasného zajištení - ztížení pod vodou, v okolí výbušnin, ve stísnených prostorech a pod. - príplatek za lepivost - težení po vrstvách, pásech a po jiných nutných cástech (figurách) - cerpání vody vc. cerpacích jímek, potrubí a pohotovostní cerpací soupravy (viz ustanovení k pol. 1151,2) - potrebné snížení hladiny podzemní vody - težení a rozpojování jednotlivých balvanu - vytahování a nošení výkopku - svahování a presvah. svahu do konecného tvaru, výmena hornin v podloží a v pláni znehodnocené klimatickými vlivy - rucní vykopávky, odstranení korenu a napadávek - pažení, vzeprení a rozeprení vc. prepažování (vyjma štetových sten) - úpravu, ochranu a ocištení dna, základové spáry, sten a svahu - odvedení nebo obvedení vody v okolí výkopište a ve výkopišti - trídení výkopku - veškeré pomocné konstrukce umožnující provedení vykopávky (príjezdy, sjezdy, nájezdy, lešení, podper. konstr., premostení, zpevnené plochy, zakrytí a pod.) - nezahrnuje uložení zeminy (na skládku, do násypu) ani poplatky za skládku, vykazují se v položce c.0141**
P | 3 | 13273A |  | HLOUBENÍ RÝH ŠÍR DO 2M PAŽ I NEPAŽ TR. I - BEZ DOPRAVY | M3 | 135 | 0 | 0 |  |  | 0 | 0 | 2023_OTSKP | 0 | 3 |  |  | 0
PP
VV |  |  |  | "viz prílohy c. 2.011, 2.012, 2.005, 3.004"
TS |  |  |  | položka zahrnuje: - svislá doprava, premístení, preložení, manipulace s výkopkem - kompletní provedení vykopávky nezapažené i zapažené - ošetrení výkopište po celou dobu práce v nem vc. klimatických opatrení - ztížení vykopávek v blízkosti podzemního vedení, konstrukcí a objektu vc. jejich docasného zajištení - ztížení pod vodou, v okolí výbušnin, ve stísnených prostorech a pod. - príplatek za lepivost - težení po vrstvách, pásech a po jiných nutných cástech (figurách) - cerpání vody vc. cerpacích jímek, potrubí a pohotovostní cerpací soupravy (viz ustanovení k pol. 1151,2) - potrebné snížení hladiny podzemní vody - težení a rozpojování jednotlivých balvanu - vytahování a nošení výkopku - svahování a presvah. svahu do konecného tvaru, výmena hornin v podloží a v pláni znehodnocené klimatickými vlivy - rucní vykopávky, odstranení korenu a napadávek - pažení, vzeprení a rozeprení vc. prepažování (vyjma štetových sten) - úpravu, ochranu a ocištení dna, základové spáry, sten a svahu - odvedení nebo obvedení vody v okolí výkopište a ve výkopišti - trídení výkopku - veškeré pomocné konstrukce umožnující provedení vykopávky (príjezdy, sjezdy, nájezdy, lešení, podper. konstr., premostení, zpevnené plochy, zakrytí a pod.) - nezahrnuje uložení zeminy (na skládku, do násypu) ani poplatky za skládku, vykazují se v položce c.0141**
P | 4 | 14173 |  | PROTLACOVÁNÍ POTRUBÍ Z PLAST HMOT DN DO 200MM | M | 308 | 0 | 0 |  |  | 0 | 0 | 2023_OTSKP | 0 | 3 |  |  | 0
PP
VV |  |  |  | "viz prílohy c. 2.011, 2.012, 2.005, 3.004"
TS |  |  |  | položka zahrnuje dodávku protlacovaného potrubí a veškeré pomocné práce (startovací zarízení, startovací a cílová jáma, operné a vodící bloky a pod.)
P | 5 | 17411 |  | ZÁSYP JAM A RÝH ZEMINOU SE ZHUTNENÍM | M3 | 247 | 0 | 0 |  |  | 0 | 0 | 2023_OTSKP | 0 | 3 |  |  | 0
PP
VV |  |  |  | "viz prílohy c. 2.011, 2.012, 2.005, 3.004"
TS |  |  |  | položka zahrnuje:- kompletní provedení zemní konstrukce vc. výberu vhodného materiálu- úprava ukládaného materiálu vlhcením, trídením, promícháním nebo vysoušením, príp. jiné úpravy za úcelem zlepšení jeho mech. vlastností- hutnení i ruzné míry hutnení - ošetrení úložište po celou dobu práce v nem vc. klimatických opatrení- ztížení v okolí vedení, konstrukcí a objektu a jejich docasné zajištení- ztížení provádení vc. hutnení ve ztížených podmínkách a stísnených prostorech- ztížené ukládání sypaniny pod vodu- ukládání po vrstvách a po jiných nutných cástech (figurách) vc. dosypávek- spouštení a nošení materiálu- výmena cástí zemní konstrukce znehodnocené klimatickými vlivy- rucní hutnení- udržování úložište a jeho ochrana proti vode- odvedení nebo obvedení vody v okolí úložište a v úložišti- veškeré pomocné konstrukce umožnující provedení zemní konstrukce (príjezdy, sjezdy, nájezdy, lešení, podperné konstrukce, premostení, zpevnené plochy, zakrytí a pod.)
P | 6 | 18090 |  | VŠEOBECNÉ ÚPRAVY OSTATNÍCH PLOCH | M2 | 657 | 0 | 0 |  |  | 0 | 0 | 2023_OTSKP | 0 | 3 |  |  | 0
PP
VV |  |  |  | "viz prílohy c. 2.011, 2.012, 2.005, 3.004"
TS |  |  |  | Všeobecné úpravy musí zahrnovat úpravu území po uskutecnení stavby, tak jak je požadováno v zadávací dokumentaci s výjimkou tech prací, pro které jsou uvedeny samostatné položky.
SD |  | 4 |  | Vodorovné konstrukce | [6 empty] | 0 | 0
P | 7 | 45157 |  | PODKLADNÍ A VÝPLNOVÉ VRSTVY Z KAMENIVA TEŽENÉHO | M3 | 10 | 0 | 0 |  |  | 0 | 0 | 2023_OTSKP | 0 | 3 |  |  | 0
PP
VV |  |  |  | "viz prílohy c. 2.011, 2.012, 2.005, 3.004"
TS |  |  |  | položka zahrnuje dodávku predepsaného kameniva, mimostaveništní a vnitrostaveništní dopravu a jeho uloženínení-li v zadávací dokumentaci uvedeno jinak, jedná se o nakupovaný materiál
SD |  | 5 |  | Komunikace | [6 empty] | 0 | 0
P | 8 | R549530 |  | PODBITÍ PRAŽCE | KUS | 110 | 0 | 0 |  |  | 0 | 0 | R-položka | 0 | 3 |  |  | 0
PP
VV |  |  |  | "viz prílohy c. 2.011, 2.012, 2.005, 3.004"
TS |  |  |  | (Podbíjení je zahrnuto v položkách zrízení koleje nebo výhybkové konstrukce. Tato položka je urcena pouze pro lokální podbití v místech stavebních zásahu, napr. pruchody chránicek šterkovým ložem ap.) 1. Položka obsahuje: – lokální podbití pražce – príplatky za ztížené podmínky pri práci v koleji, napr. prekážky po stranách koleje, práci v tunelu apod. 2. Položka neobsahuje: – prípadné doplnení šterkového lože 3. Zpusob merení: Udává se pocet kusu kompletní konstrukce nebo práce.
SD |  | 70 |  | Všeobecné práce pro silnoproud a slaboproud | [6 empty] | 0 | 0
P | 9 | 701001 |  | OZNACOVACÍ ŠTÍTEK KABELOVÉHO VEDENÍ, SPOJKY NEBO KABELOVÉ SKRÍNE (VCETNE OBJÍMKY) | KUS | 48 | 0 | 0 |  |  | 0 | 0 | 2023_OTSKP | 0 | 3 |  |  | 0
PP
VV |  |  |  | "viz prílohy c. 2.002, 3.001"
TS |  |  |  | 1. Položka obsahuje: – pomocné mechanismy2. Položka neobsahuje: X3. Zpusob merení:Merí se plocha v metrech ctverecných.
P | 10 | 701004 |  | VYHLEDÁVACÍ MARKER ZEMNÍ | KUS | 27 | 0 | 0 |  |  | 0 | 0 | 2023_OTSKP | 0 | 3 |  |  | 0
PP
VV |  |  |  | "viz prílohy c. 2.011, 2.012, 2.005, 3.004"
TS |  |  |  | 1. Položka obsahuje: – obsahuje i demontáž po skoncení provizorního stavu – dopravu do skladu nebo na likvidaci – obrátkovost, opotrebení zapujceného materiálu – poplatek za likvidaci odpadu, pokud je materiál likvidován2. Položka neobsahuje: X3. Zpusob merení:Udává se pocet kusu kompletní konstrukce nebo práce.
P | 11 | 702111 |  | KABELOVÝ ŽLAB ZEMNÍ VCETNE KRYTU SVETLÉ ŠÍRKY DO 120 MM | M | 435 | 0 | 0 |  |  | 0 | 0 | 2023_OTSKP | 0 | 3 |  |  | 0
PP
VV |  |  |  | "viz prílohy c. 2.011, 2.012, 2.005, 3.004"
TS |  |  |  | 1. Položka obsahuje: – kompletní montáž, rozmerení, upevnení, rezání, spojování a pod. – veškerý spojovací a montážní materiál vc. upevnovacího materiálu ( držáky apod.) – pomocné mechanismy2. Položka neobsahuje: X3. Zpusob merení:Merí se metr délkový.
P | 12 | 702112 |  | KABELOVÝ ŽLAB ZEMNÍ VCETNE KRYTU SVETLÉ ŠÍRKY PRES 120 DO 250 MM | M | 115 | 0 | 0 |  |  | 0 | 0 | 2023_OTSKP | 0 | 3 |  |  | 0
PP
VV |  |  |  | "viz prílohy c. 2.011, 2.012, 2.005, 3.004"
TS |  |  |  | 1. Položka obsahuje: – kompletní montáž, rozmerení, upevnení, rezání, spojování a pod. – veškerý spojovací a montážní materiál vc. upevnovacího materiálu ( držáky apod.) – pomocné mechanismy2. Položka neobsahuje: X3. Zpusob merení:Merí se metr délkový.
P | 13 | 702212 |  | KABELOVÁ CHRÁNICKA ZEMNÍ DN PRES 100 DO 200 MM | M | 336 | 0 | 0 |  |  | 0 | 0 | 2023_OTSKP | 0 | 3 |  |  | 0
PP
VV |  |  |  | "viz prílohy c. 2.011, 2.012, 2.005, 3.004"
TS |  |  |  | 1. Položka obsahuje: – proražení otvoru zdivem o prurezu od 0,01 do 0,025m2 – úpravu a zacištení omítky po montáži vedení – pomocné mechanismy2. Položka neobsahuje: – protipožární ucpávku3. Zpusob merení:Udává se pocet kusu kompletní konstrukce nebo práce.
P | 14 | 702312 |  | ZAKRYTÍ KABELU VÝSTRAŽNOU FÓLIÍ ŠÍRKY PRES 20 DO 40 CM | M | 435 | 0 | 0 |  |  | 0 | 0 | 2023_OTSKP | 0 | 3 |  |  | 0
PP
VV |  |  |  | "viz prílohy c. 2.011, 2.012, 2.005, 3.004"
TS |  |  |  | 1. Položka obsahuje: – kompletní montáž, návrh, rozmerení, upevnení, zacištení, svárení, vrtání, rezání, spojování a pod. – veškerý spojovací a montážní materiál vc. upevnovacího materiálu – sestavení a upevnení konstrukce na stanovišti – pomocné mechanismy2. Položka neobsahuje: X3. Zpusob merení:Udává se pocet sad, které se skládají z predepsaných dílu, jež tvorí požadovaný celek, za každý zapocatý mesíc pronájmu.
P | 15 | 702313 |  | ZAKRYTÍ KABELU VÝSTRAŽNOU FÓLIÍ ŠÍRKY PRES 40 CM | M | 115 | 0 | 0 |  |  | 0 | 0 | 2023_OTSKP | 0 | 3 |  |  | 0
PP
VV |  |  |  | "viz prílohy c. 2.011, 2.012, 2.005, 3.004"
TS |  |  |  | 1. Položka obsahuje: – kompletní montáž, návrh, rozmerení, upevnení, zacištení, svárení, vrtání, rezání, spojování a pod. – veškerý spojovací a montážní materiál vc. upevnovacího materiálu – sestavení a upevnení konstrukce na stanovišti – pomocné mechanismy a povrchovou úpravu2. Položka neobsahuje: X3. Zpusob merení:Udává se pocet sad, které se skládají z predepsaných dílu, jež tvorí požadovaný celek, za každý zapocatý mesíc pronájmu.
P | 16 | 703412 |  | ELEKTROINSTALACNÍ TRUBKA PLASTOVÁ VCETNE UPEVNENÍ A PRÍSLUŠENSTVÍ DN PRUMERU PRES 25 DO 40 MM | M | 14 | 0 | 0 |  |  | 0 | 0 | 2023_OTSKP | 0 | 3 |  |  | 0
PP
VV |  |  |  | "viz prílohy c. 2.011, 2.012, 2.005, 3.004"
TS |  |  |  | 1. Položka obsahuje: – prípravu podkladu pro osazení2. Položka neobsahuje: X3. Zpusob merení:Merí se metr délkový.
P | 17 | 703442 |  | ELEKTROINSTALACNÍ TRUBKA OCELOVÁ VCETNE UPEVNENÍ A PRÍSLUŠENSTVÍ DN PRUMERU PRES 25 DO 40 MM | M | 14 | 0 | 0 |  |  | 0 | 0 | 2023_OTSKP | 0 | 3 |  |  | 0
PP
VV |  |  |  | "viz prílohy c. 2.011, 2.012, 2.005, 3.004"
TS |  |  |  | 1. Položka obsahuje: – prípravu podkladu pro osazení2. Položka neobsahuje: X3. Zpusob merení:Merí se metr délkový.
P | 18 | 703721 |  | KABELOVÁ PRÍCHYTKA PRO ROZSAH UPNUTÍ DO 25 MM | KUS | 256 | 0 | 0 |  |  | 0 | 0 | 2023_OTSKP | 0 | 3 |  |  | 0
PP
VV |  |  |  | "viz prílohy c. 2.002, 3.001"
TS |  |  |  | 1. Položka obsahuje: – prípravu podkladu pro osazení2. Položka neobsahuje: X3. Zpusob merení:Merí se metr délkový.
P | 19 | 703755 |  | PROTIPOŽÁRNÍ UCPÁVKA PROSTUPU KABELOVÉHO PR. DO 200MM, DO EI 90 MIN. | KUS | 6 | 0 | 0 |  |  | 0 | 0 | 2023_OTSKP | 0 | 3 |  |  | 0
PP
VV |  |  |  | "viz prílohy c. 2.002, 3.001"
TS |  |  |  | Položka obsahuje: Dodávku a montáž protipožární ucpávky vc. príslušenství a pomocného materiálu, vyhotovéní a dodání atestu. Dále obsahuje cenu za pom. mechanismy vcetne všech ostatních vedlejších nákladu.
P | 20 | 703763 |  | KABELOVÁ UCPÁVKA VODE ODOLNÁ PRO VNITRNÍ PRUMER OTVORU 105 - 185MM | KUS | 6 | 0 | 0 |  |  | 0 | 0 | 2023_OTSKP | 0 | 3 |  |  | 0
PP
VV |  |  |  | "viz prílohy c. 2.002, 3.001"
TS |  |  |  | Položka obsahuje: Dodávku a montáž kabelové ucpávky vc. príslušenství ( utesnovací spony apod. ) a pomocného materiálu, vyhotovení a dodání atestu. Dále obsahuje cenu za pom. mechanismy vcetne všech ostatních vedlejších nákladu.
P | 21 | 709110 |  | PROVIZORNÍ ZAJIŠTENÍ KABELU VE VÝKOPU | KUS | 110 | 0 | 0 |  |  | 0 | 0 | 2023_OTSKP | 0 | 3 |  |  | 0
PP
VV |  |  |  | "viz prílohy c. 2.011, 2.012, 2.005, 3.004"
TS |  |  |  | 1. Položka obsahuje: – kompletní montáž, rozmerení, upevnení, rezání, spojování a pod. – veškerý spojovací a montážní materiál vc. upevnovacího materiálu ( držáky apod.) – pomocné mechanismy2. Položka neobsahuje: X3. Zpusob merení:Udává se pocet kusu kompletní konstrukce nebo práce.
P | 22 | 709120 |  | PROVIZORNÍ ZAJIŠTENÍ POTRUBÍ VE VÝKOPU | KUS | 46 | 0 | 0 |  |  | 0 | 0 | 2023_OTSKP | 0 | 3 |  |  | 0
PP
VV |  |  |  | "viz prílohy c. 2.011, 2.012, 2.005, 3.004"
TS |  |  |  | 1. Položka obsahuje: – kompletní montáž, rozmerení, upevnení, rezání, spojování a pod. – veškerý spojovací a montážní materiál vc. upevnovacího materiálu ( držáky apod.) – pomocné mechanismy2. Položka neobsahuje: X3. Zpusob merení:Udává se pocet kusu kompletní konstrukce nebo práce.
P | 23 | 709210 |  | KRIŽOVATKA KABELOVÝCH VEDENÍ SE STÁVAJÍCÍ INŽENÝRSKOU SÍTÍ (KABELEM, POTRUBÍM APOD.) | KUS | 10 | 0 | 0 |  |  | 0 | 0 | 2023_OTSKP | 0 | 3 |  |  | 0
PP
VV |  |  |  | "viz prílohy c. 2.011, 2.012"
TS |  |  |  | 1. Položka obsahuje: – kompletní montáž, rozmerení, upevnení, rezání, spojování a pod. – veškerý spojovací a montážní materiál vc. upevnovacího materiálu ( držáky apod.) – pomocné mechanismy2. Položka neobsahuje: X3. Zpusob merení:Merí se metr délkový.
P | 24 | 709310 |  | VYPODLOŽENÍ, ODDELENÍ A KRYTÍ SPOJKY NEBO ODBOCNICE PRO KABEL DO 10 KV | KUS | 16 | 0 | 0 |  |  | 0 | 0 | 2023_OTSKP | 0 | 3 |  |  | 0
PP
VV |  |  |  | "viz prílohy c. 2.011, 2.012, 2.005, 3.004"
TS |  |  |  | 1. Položka obsahuje: – úprava dna výkopu, provedení podkladové a zásypové vrstvy písku – dodání a premístování cihel, uložení do rýhy – pomocné mechanismy2. Položka neobsahuje: X3. Zpusob merení:Udává se pocet kusu kompletní konstrukce nebo práce.
P | 25 | 709400 |  | ZATAŽENÍ LANKA DO CHRÁNICKY NEBO ŽLABU | M | 858 | 0 | 0 |  |  | 0 | 0 | 2023_OTSKP | 0 | 3 |  |  | 0
PP
VV |  |  |  | "viz prílohy c. 2.011, 2.012, 2.005, 3.004"
TS |  |  |  | 1. Položka obsahuje: – všechny náklady na demontáž stávajícího zarízení vcetne pomocných doplnujících úprav pro jeho likvidaci – naložení vybouraného materiálu na dopravní prostredek2. Položka neobsahuje: – odvoz vybouraného materiálu – poplatek za likvidaci odpadu (nacení se dle SSD 0)3. Zpusob merení:Merí se metr délkový.
P | 26 | 709611 |  | DEMONTÁŽ KABELOVÉHO ŽLABU/LIŠTY VCETNE KRYTU | M | 200 | 0 | 0 |  |  | 0 | 0 | 2023_OTSKP | 0 | 3 |  |  | 0
PP
VV |  |  |  | "viz prílohy c. 1.001"
TS |  |  |  | 1. Položka obsahuje: – prípravu podkladu pro osazení2. Položka neobsahuje: X3. Zpusob merení:Merí se metr délkový.
P | 27 | 709612 |  | DEMONTÁŽ CHRÁNICKY/TRUBKY | M | 200 | 0 | 0 |  |  | 0 | 0 | 2023_OTSKP | 0 | 3 |  |  | 0
PP
VV |  |  |  | "viz prílohy c. 1.001"
TS |  |  |  | 1. Položka obsahuje: – veškeré práce a materiál obsažený v názvu položky2. Položka neobsahuje: X3. Zpusob merení:Udává se pocet kusu kompletní konstrukce nebo práce.
P | 28 | R709540 |  | OCHRANA ŠTERKOVÉHO LOŽE GEOTEXTILIÍ PROTI ZNECIŠTENÍ | M2 | 393 | 0 | 0 |  |  | 0 | 0 | R-položka | 0 | 3 |  |  | 0
PP
VV |  |  |  | "viz prílohy c. 2.011, 2.012, 2.005, 3.004"
TS |  |  |  | 1. Položka obsahuje: – ochrana šterkového lože geotextilií proti znecištení. – dodávka, montáž, demontáž – pomocné mechanismy 2. Položka neobsahuje: X 3. Zpusob merení: Merí se plocha v metrech ctverecných.
SD |  | 742 |  | Silnoproud - Silnoproudé rozvody | [6 empty] | 0 | 0
P | 29 | 742F12 |  | KABEL NN NEBO VODIC JEDNOŽÍLOVÝ CU S PLASTOVOU IZOLACÍ OD 4 DO 16 MM2 | M | 5 | 0 | 0 |  |  | 0 | 0 | 2023_OTSKP | 0 | 3 |  |  | 0
PP
VV |  |  |  | "viz prílohy c. 3.001"
TS |  |  |  | 1. Položka obsahuje: – manipulace a uložení kabelu (do zeme, chránicky, kanálu, na rošty, na TV a pod.)2. Položka neobsahuje: – príchytky, spojky, koncovky, chránicky apod.3. Zpusob merení:Merí se metr délkový.
P | 30 | 742G11 |  | KABEL NN DVOU- A TRÍŽÍLOVÝ CU S PLASTOVOU IZOLACÍ DO 2,5 MM2 | M | 10 | 0 | 0 |  |  | 0 | 0 | 2023_OTSKP | 0 | 3 |  |  | 0
PP
VV |  |  |  | "viz prílohy c. 3.001"
TS |  |  |  | 1. Položka obsahuje: – manipulace a uložení kabelu (do zeme, chránicky, kanálu, na rošty, na TV a pod.)2. Položka neobsahuje: – príchytky, spojky, koncovky, chránicky apod.3. Zpusob merení:Merí se metr délkový.
P | 31 | 742G12 |  | KABEL NN DVOU- A TRÍŽÍLOVÝ CU S PLASTOVOU IZOLACÍ OD 4 DO 16 MM2 | M | 35 | 0 | 0 |  |  | 0 | 0 | 2023_OTSKP | 0 | 3 |  |  | 0
PP
VV |  |  |  | "viz prílohy c. 3.001"
TS |  |  |  | 1. Položka obsahuje: – manipulace a uložení kabelu (do zeme, chránicky, kanálu, na rošty, na TV a pod.)2. Položka neobsahuje: – príchytky, spojky, koncovky, chránicky apod.3. Zpusob merení:Merí se metr délkový.
P | 32 | 742I11 |  | KABEL NN CU OVLÁDACÍ 7-12ŽÍLOVÝ DO 2,5 MM2 | M | 20 | 0 | 0 |  |  | 0 | 0 | 2023_OTSKP | 0 | 3 |  |  | 0
PP
VV |  |  |  | "viz prílohy c. 3.001"
TS |  |  |  | 1. Položka obsahuje: – manipulace a uložení kabelu (do zeme, chránicky, kanálu, na rošty, na TV a pod.)2. Položka neobsahuje: – príchytky, spojky, koncovky, chránicky apod.3. Zpusob merení:Merí se metr délkový.
P | 33 | 742I14 |  | KABEL NN CU OVLÁDACÍ 7-12ŽÍLOVÝ OD 4 DO 6 MM2 STÍNENÝ | M | 4800 | 0 | 0 |  |  | 0 | 0 | 2023_OTSKP | 0 | 3 |  |  | 0
PP
VV |  |  |  | "viz prílohy c. 3.001"
TS |  |  |  | 1. Položka obsahuje: – manipulace a uložení kabelu (do zeme, chránicky, kanálu, na rošty, na TV a pod.)2. Položka neobsahuje: – príchytky, spojky, koncovky, chránicky apod.3. Zpusob merení:Merí se metr délkový.
P | 34 | 742J51 |  | UKONCENÍ SDELOVACÍHO KABELU V ROZVADECI VC. POMOCNÉHO MATERIÁLU A ZMERENÍ KONTINUITY OVLÁDACÍHO OBVODU | KUS | 2 | 0 | 0 |  |  | 0 | 0 | 2023_OTSKP | 0 | 3 |  |  | 0
PP
VV |  |  |  | "viz prílohy c. 3.001"
TS |  |  |  | Položka obsahuje : Dodávku a montáž kabelového zakoncení a kabelu vc. podružného materiálu, dovozu, odizolování plášte a izolace žil kabelu, montáž kabelového zakoncení v rozvadeci, zakoncení stínení a pod.. Dále obsahuje cenu za pom. mechanismy vcetne všech ostatních vedlejších nákladu
P | 35 | 742K12 |  | UKONCENÍ JEDNOŽÍLOVÉHO KABELU V ROZVADECI NEBO NA PRÍSTROJI OD 4 DO 16 MM2 | KUS | 2 | 0 | 0 |  |  | 0 | 0 | 2023_OTSKP | 0 | 3 |  |  | 0
PP
VV |  |  |  | "viz prílohy c. 3.001"
TS |  |  |  | 1. Položka obsahuje: – všechny práce spojené s úpravou kabelu pro montáž vcetne veškerého príslušentsví2. Položka neobsahuje: X3. Zpusob merení:Udává se pocet kusu kompletní konstrukce nebo práce.
P | 36 | 742L11 |  | UKONCENÍ DVOU AŽ PETIŽÍLOVÉHO KABELU V ROZVADECI NEBO NA PRÍSTROJI DO 2,5 MM2 | KUS | 2 | 0 | 0 |  |  | 0 | 0 | 2023_OTSKP | 0 | 3 |  |  | 0
PP
VV |  |  |  | "viz prílohy c. 3.001"
TS |  |  |  | 1. Položka obsahuje: – všechny práce spojené s úpravou kabelu pro montáž vcetne veškerého príslušentsví2. Položka neobsahuje: X3. Zpusob merení:Udává se pocet kusu kompletní konstrukce nebo práce.
P | 37 | 742L12 |  | UKONCENÍ DVOU AŽ PETIŽÍLOVÉHO KABELU V ROZVADECI NEBO NA PRÍSTROJI OD 4 DO 16 MM2 | KUS | 4 | 0 | 0 |  |  | 0 | 0 | 2023_OTSKP | 0 | 3 |  |  | 0
PP
VV |  |  |  | "viz prílohy c. 3.001"
TS |  |  |  | 1. Položka obsahuje: – všechny práce spojené s úpravou kabelu pro montáž vcetne veškerého príslušentsví2. Položka neobsahuje: X3. Zpusob merení:Udává se pocet kusu kompletní konstrukce nebo práce.
P | 38 | 742M11 |  | UKONCENÍ 7-12ŽÍLOVÉHO KABELU V ROZVADECI NEBO NA PRÍSTROJI DO 2,5 MM2 | KUS | 8 | 0 | 0 |  |  | 0 | 0 | 2023_OTSKP | 0 | 3 |  |  | 0
PP
VV |  |  |  | "viz prílohy c. 3.001"
TS |  |  |  | 1. Položka obsahuje: – všechny práce spojené s úpravou kabelu pro montáž vcetne veškerého príslušentsví2. Položka neobsahuje: X3. Zpusob merení:Udává se pocet kusu kompletní konstrukce nebo práce.
P | 39 | 742M12 |  | UKONCENÍ 7-12ŽÍLOVÉHO KABELU V ROZVADECI NEBO NA PRÍSTROJI OD 4 DO 6 MM2 | KUS | 28 | 0 | 0 |  |  | 0 | 0 | 2023_OTSKP | 0 | 3 |  |  | 0
PP
VV |  |  |  | "viz prílohy c. 3.001"
TS |  |  |  | 1. Položka obsahuje: – všechny práce spojené s úpravou kabelu pro montáž vcetne veškerého príslušentsví2. Položka neobsahuje: X3. Zpusob merení:Udává se pocet kusu kompletní konstrukce nebo práce.
P | 40 | 742M22 |  | UKONCENÍ 7-12ŽÍLOVÉHO KABELU KABELOVOU SPOJKOU OD 4 DO 6 MM2 | KUS | 16 | 0 | 0 |  |  | 0 | 0 | 2023_OTSKP | 0 | 3 |  |  | 0
PP
VV |  |  |  | "viz prílohy c. 3.001"
TS |  |  |  | 1. Položka obsahuje: – všechny práce spojené s úpravou kabelu pro montáž vcetne veškerého príslušentsví2. Položka neobsahuje: X3. Zpusob merení:Udává se pocet kusu kompletní konstrukce nebo práce.
P | 41 | 742P13 |  | ZATAŽENÍ KABELU DO CHRÁNICKY - KABEL DO 4 KG/M | M | 89 | 0 | 0 |  |  | 0 | 0 | 2023_OTSKP | 0 | 3 |  |  | 0
PP
VV |  |  |  | "viz prílohy c. 2.011, 2.012, 2.002, 2.005, 3.004"
TS |  |  |  | 1. Položka obsahuje: – montáž kabelu o váze do 4 kg/m do chránicky/ kolektoru2. Položka neobsahuje: X3. Zpusob merení:Merí se metr délkový.
P | 42 | 742P15 |  | OZNACOVACÍ ŠTÍTEK NA KABEL | KUS | 44 | 0 | 0 |  |  | 0 | 0 | 2023_OTSKP | 0 | 3 |  |  | 0
PP
VV |  |  |  | "viz prílohy c. 3.001"
TS |  |  |  | 1. Položka obsahuje: – veškeré príslušentsví2. Položka neobsahuje: X3. Zpusob merení:Udává se pocet kusu kompletní konstrukce nebo práce.
P | 43 | 742Z23 |  | DEMONTÁŽ KABELOVÉHO VEDENÍ NN | M | 1500 | 0 | 0 |  |  | 0 | 0 | 2023_OTSKP | 0 | 3 |  |  | 0
PP
VV |  |  |  | "viz prílohy c. 1.001"
TS |  |  |  | 1. Položka obsahuje: – všechny náklady na demontáž stávajícího zarízení se všemi pomocnými doplnujícími úpravami pro jeho likvidaci – naložení vybouraného materiálu na dopravní prostredek2. Položka neobsahuje: – odvoz vybouraného materiálu – poplatek za likvidaci odpadu (nacení se dle SSD 0)3. Zpusob merení:Merí se metr délkový.
P | 44 | R742J42 |  | JYTY 4X1, KABEL SDELOVACÍ IZOLACE PVC | M | 10 | 0 | 0 |  |  | 0 | 0 | R-položka | 0 | 3 |  |  | 0
PP
VV |  |  |  | "viz prílohy c. 3.001"
TS |  |  |  | Položka obsahuje : Dodávku a montáž kabelu vcetne dovozu, manipulace a uložení kabelu (do trubky, na rošty, pod omítku, do rozvadece ). Dále obsahuje cenu za pom. mechanismy vcetne všech ostatních vedlejších nákladu
SD |  | 743 |  | Silnoproud - Silnoproudá zarízení | [6 empty] | 0 | 0
P | 45 | 743B14 |  | OVLADAC PRO DÁLKOVÉ OVLÁDÁNÍ MOTOROVÝCH POHONU TRAKCNÍCH ODPOJOVACU (DOÚO) OD 13 DO 16 KS | KUS | 1 | 0 | 0 |  |  | 0 | 0 | 2023_OTSKP | 0 | 3 |  |  | 0
PP
VV |  |  |  | "viz prílohy c. 2.002, 2.003"
TS |  |  |  | 1. Položka obsahuje: – instalaci rozvadece vc. zapojení, zhotovení výrobní dokumentace – technický popis viz. projektová dokumentace2. Položka neobsahuje: X3. Zpusob merení:Udává se pocet kusu kompletní konstrukce nebo práce.
P | 46 | 743B16 |  | OVLADAC PRO DÁLKOVÉ OVLÁDÁNÍ MOTOROVÝCH POHONU TRAKCNÍCH ODPOJOVACU (DOÚO) - ROZŠÍRENÍ O MODUL OPTICKÉHO ODDELENÍ | KUS | 1 | 0 | 0 |  |  | 0 | 0 | 2023_OTSKP | 0 | 3 |  |  | 0
PP
VV |  |  |  | "viz prílohy c. 2.002, 2.003"
TS |  |  |  | 1. Položka obsahuje: – veškeré príslušenství vcetne softwaru, oživení, nastavení, zhotovení výrobní dokumentace – technický popis viz. projektová dokumentace2. Položka neobsahuje: X3. Zpusob merení:Udává se pocet kusu kompletní konstrukce nebo práce.
P | 47 | 743B17 |  | OVLADAC PRO DÁLKOVÉ OVLÁDÁNÍ MOTOROVÝCH POHONU TRAKCNÍCH ODPOJOVACU (DOÚO) - ROZŠÍRENÍ O DOTYKOVOU OBRAZOVKU | KUS | 1 | 0 | 0 |  |  | 0 | 0 | 2023_OTSKP | 0 | 3 |  |  | 0
PP
VV |  |  |  | "viz prílohy c. 2.002, 2.003"
TS |  |  |  | 1. Položka obsahuje: – veškeré príslušenství vcetne softwaru, oživení, nastavení, zhotovení výrobní dokumentace – technický popis viz. projektová dokumentace2. Položka neobsahuje: X3. Zpusob merení:Udává se pocet kusu kompletní konstrukce nebo práce.
P | 48 | 743B18 |  | OVLADAC PRO DÁLKOVÉ OVLÁDÁNÍ MOTOR.POHONU TRAKCNÍCH ODPOJOVACU (DOÚO)-NASTAVENÍ A SERÍZENÍ SYSTÉMU DOÚO V NÁVAZNOSTI NA DÁLKOVÉ RÍZENÍ A OVLÁDÁNÍ | KUS | 1 | 0 | 0 |  |  | 0 | 0 | 2023_OTSKP | 0 | 3 |  |  | 0
PP
VV |  |  |  | "viz prílohy c. 2.002, 2.003"
TS |  |  |  | 1. Položka obsahuje: – nastavení a serízení systému, vybavení príslušným softwarem, vcetne merení vstupních a výstupních údaju2. Položka neobsahuje: X3. Zpusob merení:Udává se pocet kusu kompletní konstrukce nebo práce.
P | 49 | 743B22 |  | SVORKOVNICOVÁ SKRÍN PLASTOVÁ PRO DOÚO VNITRNÍ OD 41 DO 80 SVOREK | KUS | 1 | 0 | 0 |  |  | 0 | 0 | 2023_OTSKP | 0 | 3 |  |  | 0
PP
VV |  |  |  | "viz prílohy c. 2.002, 2.003"
TS |  |  |  | 1. Položka obsahuje: – instalaci skríne vc. veškerého príslušenství – technický popis viz. projektová dokumentace2. Položka neobsahuje: X3. Zpusob merení:Udává se pocet kusu kompletní konstrukce nebo práce.
P | 50 | 743Z61 |  | DEMONTÁŽ OVLADACE PRO DOÚO | KUS | 1 | 0 | 0 |  |  | 0 | 0 | 2023_OTSKP | 0 | 3 |  |  | 0
PP
VV |  |  |  | "viz prílohy c. 1.001"
TS |  |  |  | 1. Položka obsahuje: – všechny náklady na demontáž stávajícího zarízení se všemi pomocnými doplnujícími úpravami pro jeho likvidaci – naložení vybouraného materiálu na dopravní prostredek2. Položka neobsahuje: – odvoz vybouraného materiálu – poplatek za likvidaci odpadu (nacení se dle SSD 0)3. Zpusob merení:Udává se pocet kusu kompletní konstrukce nebo práce.
P | 51 | 743Z62 |  | DEMONTÁŽ NAPÁJECÍ SOUPRAVY PRO NAPÁJENÍ OVLADACU DOÚO | KUS | 1 | 0 | 0 |  |  | 0 | 0 | 2023_OTSKP | 0 | 3 |  |  | 0
PP
VV |  |  |  | "viz prílohy c. 1.001"
TS |  |  |  | 1. Položka obsahuje: – všechny náklady na demontáž stávajícího zarízení se všemi pomocnými doplnujícími úpravami pro jeho likvidaci – naložení vybouraného materiálu na dopravní prostredek2. Položka neobsahuje: – odvoz vybouraného materiálu – poplatek za likvidaci odpadu (nacení se dle SSD 0)3. Zpusob merení:Udává se pocet kusu kompletní konstrukce nebo práce.
SD |  | 747 |  | Silnoproud - Zkoušky, revize a HZS | [6 empty] | 0 | 0
P | 52 | 747112 |  | KONTROLA MANIPULACNÍCH, OVLÁDACÍCH NEBO RELÉOVÝCH ROZVADECU, 1 POLE | KUS | 2 | 0 | 0 |  |  | 0 | 0 | 2023_OTSKP | 0 | 3 |  |  | 0
PP
VV |  |  |  | "viz prílohy c. 2.002, 2.003"
TS |  |  |  | 1. Položka obsahuje: – cenu za kontrolu, revizi, serízení a uvedení do provozu zarízení dle príslušných norem a predpisu, vcetne vystavení protokolu2. Položka neobsahuje: X3. Zpusob merení:Udává se pocet kusu kompletní konstrukce nebo práce.
P | 53 | 747213 |  | CELKOVÁ PROHLÍDKA, ZKOUŠENÍ, MERENÍ A VYHOTOVENÍ VÝCHOZÍ REVIZNÍ ZPRÁVY, PRO OBJEM IN PRES 500 DO 1000 TIS. KC | KUS | 1 | 0 | 0 |  |  | 0 | 0 | 2023_OTSKP | 0 | 3 |  |  | 0
PP
VV |  |  |  | "viz prílohy c. 1.001"
TS |  |  |  | 1. Položka obsahuje: – cenu za celkovou prohlídku zarízení PS/SO, vc. merení, komplexních zkoušek a revizi zarízení tohoto PS/SO autorizovaným revizním technikem na silnoproudá zarízení podle požadavku CSN, vcetne hodnocení a vyhotovení celkové revizní zprávy2. Položka neobsahuje: X3. Zpusob merení:Udává se pocet kusu kompletní konstrukce nebo práce.
P | 54 | 747214 |  | CELKOVÁ PROHLÍDKA, ZKOUŠENÍ, MERENÍ A VYHOTOVENÍ VÝCHOZÍ REVIZNÍ ZPRÁVY, PRO OBJEM IN - PRÍPLATEK ZA KAŽDÝCH DALŠÍCH I ZAPOCATÝCH 500 TIS. KC | KUS | 9 | 0 | 0 |  |  | 0 | 0 | 2023_OTSKP | 0 | 3 |  |  | 0
PP
VV |  |  |  | "viz prílohy c. 1.001"
TS |  |  |  | 1. Položka obsahuje: – cenu za celkovou prohlídku zarízení PS/SO, vc. merení, komplexních zkoušek a revizi zarízení tohoto PS/SO autorizovaným revizním technikem na silnoproudá zarízení podle požadavku CSN, vcetne hodnocení a vyhotovení celkové revizní zprávy2. Položka neobsahuje: X3. Zpusob merení:Udává se pocet kusu kompletní konstrukce nebo práce.
P | 55 | 747301 |  | PROVEDENÍ PROHLÍDKY A ZKOUŠKY PRÁVNICKOU OSOBOU, VYDÁNÍ PRUKAZU ZPUSOBILOSTI | KUS | 1 | 0 | 0 |  |  | 0 | 0 | 2023_OTSKP | 0 | 3 |  |  | 0
PP
VV |  |  |  | "viz prílohy c. 1.001"
TS |  |  |  | 1. Položka obsahuje: – cenu za vyhotovení dokladu právnickou osobou o silnoproudých zarízeních a vydání prukazu zpusobilosti2. Položka neobsahuje: X3. Zpusob merení:Udává se pocet kusu kompletní konstrukce nebo práce.
P | 56 | 747511 |  | ZKOUŠKY VODICU A KABELU NN PRUREZU ŽÍLY DO 5X25 MM2 | KUS | 5 | 0 | 0 |  |  | 0 | 0 | 2023_OTSKP | 0 | 3 |  |  | 0
PP
VV |  |  |  | "viz prílohy c. 1.001"
TS |  |  |  | 1. Položka obsahuje: – cenu za provedení merení kabelu/ vodice vc. vyhotovení protokolu2. Položka neobsahuje: X3. Zpusob merení:Udává se pocet kusu kompletní konstrukce nebo práce.
P | 57 | 747521 |  | ZKOUŠKY VODICU A KABELU OVLÁDACÍCH OD 5 DO 12 ŽIL | KUS | 18 | 0 | 0 |  |  | 0 | 0 | 2023_OTSKP | 0 | 3 |  |  | 0
PP
VV |  |  |  | "viz prílohy c. 1.001"
TS |  |  |  | 1. Položka obsahuje: – cenu za provedení merení kabelu/ vodice vc. vyhotovení protokolu2. Položka neobsahuje: X3. Zpusob merení:Udává se pocet kusu kompletní konstrukce nebo práce.
P | 58 | 747701 |  | DOKONCOVACÍ MONTÁŽNÍ PRÁCE NA ELEKTRICKÉM ZARÍZENÍ | HOD | 48 | 0 | 0 |  |  | 0 | 0 | 2023_OTSKP | 0 | 3 |  |  | 0
PP
VV |  |  |  | "viz prílohy c. 1.001"
TS |  |  |  | 1. Položka obsahuje: – cenu za práce spojené s uvádením zarízení do provozu, drobné montážní práce v rozvadecích, koordinaci se zhotoviteli souvisejících zarízení apod.2. Položka neobsahuje: X3. Zpusob merení:Udává se cas v hodinách.
P | 59 | 747703 |  | ZKUŠEBNÍ PROVOZ | HOD | 24 | 0 | 0 |  |  | 0 | 0 | 2023_OTSKP | 0 | 3 |  |  | 0
PP
VV |  |  |  | "viz prílohy c. 1.001"
TS |  |  |  | 1. Položka obsahuje: – cenu za dobu kdy je zarízení po individálních zkouškách dáno do provozu s prokázáním technických a kvalitativních parametru zarízení2. Položka neobsahuje: X3. Zpusob merení:Udává se cas v hodinách.
P | 60 | 747704 |  | ZAŠKOLENÍ OBSLUHY | HOD | 12 | 0 | 0 |  |  | 0 | 0 | 2023_OTSKP | 0 | 3 |  |  | 0
PP
VV |  |  |  | "viz prílohy c. 1.001"
TS |  |  |  | 1. Položka obsahuje: – cenu za dobu kdy je s funkcí seznamována obsluha zarízení, vcetne odevzdání dokumentace skutecného provedení2. Položka neobsahuje: X3. Zpusob merení:Udává se cas v hodinách.
P | 61 | 747705 |  | MANIPULACE NA ZARÍZENÍCH PROVÁDENÉ PROVOZOVATELEM | HOD | 12 | 0 | 0 |  |  | 0 | 0 | 2023_OTSKP | 0 | 3 |  |  | 0
PP
VV |  |  |  | "viz prílohy c. 1.001"
TS |  |  |  | 1. Položka obsahuje: – cenu za manipulace na zarízeních provádené provozovatelem nutných pro další práce zhotovitele na technologickém souboru2. Položka neobsahuje: X3. Zpusob merení:Udává se cas v hodinách.
P | 62 | R747705 |  | REALIZACNÍ DOKUMENTACE ZAJIŠTOVANÁ ZHOTOVITELEM | KUS | 1 | 0 | 0 |  |  | 0 | 0 | R-položka | 0 | 3 |  |  | 0
PP
VV |  |  |  | "viz prílohy c. 1.001"
TS |  |  |  | 1. Položka obsahuje: – vypracování realizacní dokumentace k tomuto PS, výrobne technická dokumentace zajištovaná zhotovitelem prací v rozsahu nezbytném pro urcení technických parametru použitých materiálu, dodávek a služeb. Obsahuje také schémata zapojení silových o ovládacích obvodu rozvadecu a zarízení, svorkovnicová schémata, tabulky vnejších spoju, check listy, popisy logických a blokovacích funkcí, rozmerové výkresy, aj. 2. Položka neobsahuje: X 3. Zpusob merení: Udává se pocet kusu kompletní realizacní dokumentace. Uvažuje se 3% z celkové ceny PS/SO.
SD |  | 9 |  | Ostatní práce | [6 empty] | 0 | 0
P | 63 | 925120 |  | DRÁŽNÍ STEZKY Z DRTI TL. PRES 50 MM | M2 | 77 | 0 | 0 |  |  | 0 | 0 | 2023_OTSKP | 0 | 3 |  |  | 0
PP
VV |  |  |  | "viz prílohy c. 2.011, 2.012, 2.005, 3.004"
TS |  |  |  | 1. Položka obsahuje: – kompletní provedení konstrukce s dodáním materiálu – urovnání povrchu do predepsaného tvaru, prípadne i rucní hutnení a výpln nerovností a prohlubní – zhutnení na predepsanou míru bez ohledu na zpusob provádení – príplatky za ztížené podmínky vyskytující se pri zrízení drážních stezek, napr. za prekážky na strane koleje ap. 2. Položka neobsahuje: – výpln pod drážní stezkou mezi kolejovým ložem sousedních kolejí, nacení se položkami ve sd 51 3. Zpusob merení: Merí se horní pochozí plocha bez ohledu na tvar dosypávek pod drážní stezkou.
SD |  | 990 |  | Likvidace odpadu vc. dopravy | [6 empty] | 0 | 0
P | 64 | R015111 | 901 | NEOCENOVAT - POPLATKY ZA LIKVIDACI ODPADU NEKONTAMINOVANÝCH - 17 05 04 VYTEŽENÉ ZEMINY A HORNINY - I. TRÍDA TEŽITELNOSTI VCETNE DOPRAVY | T | 29 | 0 | 0 |  |  | 0 | 0 | R-položka | 0 | 3 |  |  | 0
PP |  |  |  | "Evidencní položka, Neocenovat v objektu SO/PS, položka se ocenuje pouze v objektu SO 90-90 Zpusob likvidace: recyklace, druhotné využití."
VV |  |  |  | "viz prílohy c. 2.011, 2.012, 2.005, 3.004"
TS |  |  |  | "1. Položka obsahuje: – veškeré poplatky provozovateli skládky, recyklacní linky nebo jiného zarízení na zpracování nebo likvidaci odpadu související s prevzetím, uložením, zpracováním nebo likvidací odpadu – náklady spojené s dopravou z místa stavby na místo prevzetí provozovatelem skládky, recyklacní linky nebo jiného zarízení na zpracování nebo likvidaci odpadu – náklady spojené s vyložením a manipulací s materiálem v míste skládky 2. Položka neobsahuje: – náklady spojené s naložením a manipulací materiálem 3. Zpusob merení: Tunou se rozumí hmotnost odpadu vytrídeného v souladu se zákonem c. 541/2020 Sb., o nakládání s odpady, v platném znení."
P | 65 | R015240 | 901 | NEOCENOVAT - POPLATKY ZA LIKVIDACI ODPADU NEKONTAMINOVANÝCH - 20 03 01 SMESNÝ KOMUNÁLNÍ ODPAD, VCETNE DOPRAVY | T | 0.1 | 0 | 0 |  |  | 0 | 0 | R-položka | 0 | 3 |  |  | 0
PP |  |  |  | Evidencní položka, Neocenovat v objektu SO/PS, položka se ocenuje pouze v objektu SO 90-90
VV |  |  |  | "viz prílohy c. 2.011, 2.012, 2.005, 3.004"
TS |  |  |  | 1. Položka obsahuje: – veškeré poplatky provozovateli skládky, recyklacní linky nebo jiného zarízení na zpracování nebo likvidaci odpadu související s prevzetím, uložením, zpracováním nebo likvidací odpadu – náklady spojené s dopravou z místa stavby na místo prevzetí provozovatelem skládky, recyklacní linky nebo jiného zarízení na zpracování nebo likvidaci odpadu – náklady spojené s vyložením a manipulací s materiálem v míste skládky 2. Položka neobsahuje: – náklady spojené s naložením a manipulací materiálem 3. Zpusob merení: Tunou se rozumí hmotnost odpadu vytrídeného v souladu se zákonem c. 541/2020 Sb., o nakládání s odpady, v platném znení.
P | 66 | R015310 | 901 | NEOCENOVAT - POPLATKY ZA LIKVIDACI ODPADU NEKONTAMINOVANÝCH - 16 02 14 ELEKTROŠROT (VYRAZENÁ ELEKTRICKÁ ZARÍZENÍ A PRÍSTROJE), VCETNE DOPRAVY | T | 0.5 | 0 | 0 |  |  | 0 | 0 | R-položka | 0 | 3 |  |  | 0
PP |  |  |  | "Evidencní položka, Neocenovat v objektu SO/PS, položka se ocenuje pouze v objektu SO 90-90 Výzisk - prebírá Správa železnic"
VV |  |  |  | "viz prílohy c. 1.001"
TS |  |  |  | 1. Položka obsahuje: – veškeré poplatky provozovateli skládky, recyklacní linky nebo jiného zarízení na zpracování nebo likvidaci odpadu související s prevzetím, uložením, zpracováním nebo likvidací odpadu – náklady spojené s dopravou z místa stavby na místo prevzetí provozovatelem skládky, recyklacní linky nebo jiného zarízení na zpracování nebo likvidaci odpadu – náklady spojené s vyložením a manipulací s materiálem v míste skládky 2. Položka neobsahuje: – náklady spojené s naložením a manipulací materiálem 3. Zpusob merení: Tunou se rozumí hmotnost odpadu vytrídeného v souladu se zákonem c. 541/2020 Sb., o nakládání s odpady, v platném znení.
P | 67 | R015890 | 901 | NEOCENOVAT - POPLATKY ZA LIKVIDACI ODPADU NEKONTAMINOVANÝCH - 17 04 11 - KABELY A VODICE BEZ NEBEZPECNÝCH LÁTEK, VCETNE DOPRAVY | T | 2.5 | 0 | 0 |  |  | 0 | 0 | R-položka | 0 | 3 |  |  | 0
PP |  |  |  | "Evidencní položka, neocenovat v objektu SO/PS, položka se ocenuje pouze v objektu SO 90-90. Druhotná surovina - výkup"
VV |  |  |  | "viz prílohy c. 2.011, 2.012, 2.005, 3.004"
TS |  |  |  | "1. Položka obsahuje: – veškeré poplatky provozovateli skládky, recyklacní linky nebo jiného zarízení na zpracování nebo likvidaci odpadu související s prevzetím, uložením, zpracováním nebo likvidací odpadu – náklady spojené s dopravou z místa stavby na místo prevzetí provozovatelem skládky, recyklacní linky nebo jiného zarízení na zpracování nebo likvidaci odpadu – náklady spojené s vyložením a manipulací s materiálem v míste skládky 2. Položka neobsahuje: – náklady spojené s naložením a manipulací materiálem 3. Zpusob merení: Tunou se rozumí hmotnost odpadu vytrídeného v souladu se zákonem c. 541/2020 Sb., o nakládání s odpady, v platném znení."

## SO 22-86-03
SŽDC05 | [14 empty] | 3
S | Stavba: | 5533520002-zm14 |  | XDC_Ceska-Trebova-cast2-zm14-20240902 | [6 empty] | D.2.3.6 | 0 | AspeEsticon | 0 | 2
O | Objekt: | D.2.3.6 |  | Rozvody VN, NN, osvetlení a dálkové ovládání odpojovacu | [9 empty] | 0.15 | 2
Typ | Poř. číslo | Kód položky | Varianta | Název položky | MJ | Množství | Jednotková hmotnost | Celková hmotnost |  |  | Jednotková cena |  | Cenové soustavy | 0.21
Dodávka
[9 empty] | Jednotková | Celkem | Jednotková | Celkem |  |  |  | Počet položek s nulovou cenou | 0
O1 |  | SO 22-86-03 |  | Úsek Obv. Potok - odjezdová skupina, preložky silnoproudých zarízení | [6 empty] | 0 | 0
SD |  | 1 |  | Zemní práce | [6 empty] | 0 | 0
P | 1 | 11090 |  | VŠEOBECNÉ VYKLIZENÍ OSTATNÍCH PLOCH | M2 | 656 | 0 | 0 |  |  | 0 | 0 | 2023_OTSKP | 0 | 3 |  |  | 0
PP
VV |  |  |  | "viz prílohy c. 2.001, 2.004, 3.003"
TS |  |  |  | zahrnuje odstranení všech prekážek pro uskutecnení stavby
P | 2 | 13173A |  | HLOUBENÍ JAM ZAPAŽ I NEPAŽ TR. I - BEZ DOPRAVY | M3 | 58 | 0 | 0 |  |  | 0 | 0 | 2023_OTSKP | 0 | 3 |  |  | 0
PP
VV |  |  |  | "viz prílohy c. 2.001, 2.004, 3.003"
TS |  |  |  | položka zahrnuje: - svislá doprava, premístení, preložení, manipulace s výkopkem - kompletní provedení vykopávky nezapažené i zapažené - ošetrení výkopište po celou dobu práce v nem vc. klimatických opatrení - ztížení vykopávek v blízkosti podzemního vedení, konstrukcí a objektu vc. jejich docasného zajištení - ztížení pod vodou, v okolí výbušnin, ve stísnených prostorech a pod. - príplatek za lepivost - težení po vrstvách, pásech a po jiných nutných cástech (figurách) - cerpání vody vc. cerpacích jímek, potrubí a pohotovostní cerpací soupravy (viz ustanovení k pol. 1151,2) - potrebné snížení hladiny podzemní vody - težení a rozpojování jednotlivých balvanu - vytahování a nošení výkopku - svahování a presvah. svahu do konecného tvaru, výmena hornin v podloží a v pláni znehodnocené klimatickými vlivy - rucní vykopávky, odstranení korenu a napadávek - pažení, vzeprení a rozeprení vc. prepažování (vyjma štetových sten) - úpravu, ochranu a ocištení dna, základové spáry, sten a svahu - odvedení nebo obvedení vody v okolí výkopište a ve výkopišti - trídení výkopku - veškeré pomocné konstrukce umožnující provedení vykopávky (príjezdy, sjezdy, nájezdy, lešení, podper. konstr., premostení, zpevnené plochy, zakrytí a pod.) - nezahrnuje uložení zeminy (na skládku, do násypu) ani poplatky za skládku, vykazují se v položce c.0141**
P | 3 | 13273A |  | HLOUBENÍ RÝH ŠÍR DO 2M PAŽ I NEPAŽ TR. I - BEZ DOPRAVY | M3 | 152 | 0 | 0 |  |  | 0 | 0 | 2023_OTSKP | 0 | 3 |  |  | 0
PP
VV |  |  |  | "viz prílohy c. 2.001, 2.004, 3.003"
TS |  |  |  | položka zahrnuje: - svislá doprava, premístení, preložení, manipulace s výkopkem - kompletní provedení vykopávky nezapažené i zapažené - ošetrení výkopište po celou dobu práce v nem vc. klimatických opatrení - ztížení vykopávek v blízkosti podzemního vedení, konstrukcí a objektu vc. jejich docasného zajištení - ztížení pod vodou, v okolí výbušnin, ve stísnených prostorech a pod. - príplatek za lepivost - težení po vrstvách, pásech a po jiných nutných cástech (figurách) - cerpání vody vc. cerpacích jímek, potrubí a pohotovostní cerpací soupravy (viz ustanovení k pol. 1151,2) - potrebné snížení hladiny podzemní vody - težení a rozpojování jednotlivých balvanu - vytahování a nošení výkopku - svahování a presvah. svahu do konecného tvaru, výmena hornin v podloží a v pláni znehodnocené klimatickými vlivy - rucní vykopávky, odstranení korenu a napadávek - pažení, vzeprení a rozeprení vc. prepažování (vyjma štetových sten) - úpravu, ochranu a ocištení dna, základové spáry, sten a svahu - odvedení nebo obvedení vody v okolí výkopište a ve výkopišti - trídení výkopku - veškeré pomocné konstrukce umožnující provedení vykopávky (príjezdy, sjezdy, nájezdy, lešení, podper. konstr., premostení, zpevnené plochy, zakrytí a pod.) - nezahrnuje uložení zeminy (na skládku, do násypu) ani poplatky za skládku, vykazují se v položce c.0141**
P | 4 | 14173 |  | PROTLACOVÁNÍ POTRUBÍ Z PLAST HMOT DN DO 200MM | M | 32 | 0 | 0 |  |  | 0 | 0 | 2023_OTSKP | 0 | 3 |  |  | 0
PP
VV |  |  |  | "viz prílohy c. 2.001, 2.004, 3.003"
TS |  |  |  | položka zahrnuje dodávku protlacovaného potrubí a veškeré pomocné práce (startovací zarízení, startovací a cílová jáma, operné a vodící bloky a pod.)
P | 5 | 17411 |  | ZÁSYP JAM A RÝH ZEMINOU SE ZHUTNENÍM | M3 | 194 | 0 | 0 |  |  | 0 | 0 | 2023_OTSKP | 0 | 3 |  |  | 0
PP
VV |  |  |  | "viz prílohy c. 2.001, 2.004, 3.003"
TS |  |  |  | položka zahrnuje:- kompletní provedení zemní konstrukce vc. výberu vhodného materiálu- úprava ukládaného materiálu vlhcením, trídením, promícháním nebo vysoušením, príp. jiné úpravy za úcelem zlepšení jeho mech. vlastností- hutnení i ruzné míry hutnení - ošetrení úložište po celou dobu práce v nem vc. klimatických opatrení- ztížení v okolí vedení, konstrukcí a objektu a jejich docasné zajištení- ztížení provádení vc. hutnení ve ztížených podmínkách a stísnených prostorech- ztížené ukládání sypaniny pod vodu- ukládání po vrstvách a po jiných nutných cástech (figurách) vc. dosypávek- spouštení a nošení materiálu- výmena cástí zemní konstrukce znehodnocené klimatickými vlivy- rucní hutnení- udržování úložište a jeho ochrana proti vode- odvedení nebo obvedení vody v okolí úložište a v úložišti- veškeré pomocné konstrukce umožnující provedení zemní konstrukce (príjezdy, sjezdy, nájezdy, lešení, podperné konstrukce, premostení, zpevnené plochy, zakrytí a pod.)
P | 6 | 17481 |  | ZÁSYP JAM A RÝH Z NAKUPOVANÝCH MATERIÁLU | M3 | 9 | 0 | 0 |  |  | 0 | 0 | 2023_OTSKP | 0 | 3 |  |  | 0
PP
VV |  |  |  | "viz prílohy c. 2.001, 2.004, 3.003"
TS |  |  |  | položka zahrnuje:- kompletní provedení zemní konstrukce vcetne nákupu a dopravy materiálu dle zadávací dokumentace- úprava ukládaného materiálu vlhcením, trídením, promícháním nebo vysoušením, príp. jiné úpravy za úcelem zlepšení jeho mech. vlastností- hutnení i ruzné míry hutnení - ošetrení úložište po celou dobu práce v nem vc. klimatických opatrení- ztížení v okolí vedení, konstrukcí a objektu a jejich docasné zajištení- ztížení provádení vc. hutnení ve ztížených podmínkách a stísnených prostorech- ztížené ukládání sypaniny pod vodu- ukládání po vrstvách a po jiných nutných cástech (figurách) vc. dosypávek- spouštení a nošení materiálu- výmena cástí zemní konstrukce znehodnocené klimatickými vlivy- udržování úložište a jeho ochrana proti vode- odvedení nebo obvedení vody v okolí úložište a v úložišti- veškeré pomocné konstrukce umožnující provedení zemní konstrukce (príjezdy, sjezdy, nájezdy, lešení, podperné konstrukce, premostení, zpevnené plochy, zakrytí a pod.)
P | 7 | 18090 |  | VŠEOBECNÉ ÚPRAVY OSTATNÍCH PLOCH | M2 | 656 | 0 | 0 |  |  | 0 | 0 | 2023_OTSKP | 0 | 3 |  |  | 0
PP
VV |  |  |  | "viz prílohy c. 2.001, 2.004, 3.003"
TS |  |  |  | Všeobecné úpravy musí zahrnovat úpravu území po uskutecnení stavby, tak jak je požadováno v zadávací dokumentaci s výjimkou tech prací, pro které jsou uvedeny samostatné položky.
SD |  | 4 |  | Vodorovné konstrukce | [6 empty] | 0 | 0
P | 8 | 45157 |  | PODKLADNÍ A VÝPLNOVÉ VRSTVY Z KAMENIVA TEŽENÉHO | M3 | 6 | 0 | 0 |  |  | 0 | 0 | 2023_OTSKP | 0 | 3 |  |  | 0
PP
VV |  |  |  | "viz prílohy c. 2.001, 2.004, 3.003"
TS |  |  |  | položka zahrnuje dodávku predepsaného kameniva, mimostaveništní a vnitrostaveništní dopravu a jeho uloženínení-li v zadávací dokumentaci uvedeno jinak, jedná se o nakupovaný materiál
SD |  | 5 |  | Komunikace | [6 empty] | 0 | 0
P | 9 | R549530 |  | PODBITÍ PRAŽCE | KUS | 10 | 0 | 0 |  |  | 0 | 0 | R-položka | 0 | 3 |  |  | 0
PP
VV |  |  |  | "viz prílohy c. 2.001, 2.004, 3.003"
TS |  |  |  | (Podbíjení je zahrnuto v položkách zrízení koleje nebo výhybkové konstrukce. Tato položka je urcena pouze pro lokální podbití v místech stavebních zásahu, napr. pruchody chránicek šterkovým ložem ap.) 1. Položka obsahuje: – lokální podbití pražce – príplatky za ztížené podmínky pri práci v koleji, napr. prekážky po stranách koleje, práci v tunelu apod. 2. Položka neobsahuje: – prípadné doplnení šterkového lože 3. Zpusob merení: Udává se pocet kusu kompletní konstrukce nebo práce.
SD |  | 70 |  | Všeobecné práce pro silnoproud a slaboproud | [6 empty] | 0 | 0
P | 10 | 701001 |  | OZNACOVACÍ ŠTÍTEK KABELOVÉHO VEDENÍ, SPOJKY NEBO KABELOVÉ SKRÍNE (VCETNE OBJÍMKY) | KUS | 7 | 0 | 0 |  |  | 0 | 0 | 2023_OTSKP | 0 | 3 |  |  | 0
PP
VV |  |  |  | "viz prílohy c. 2.002, 3.001"
TS |  |  |  | 1. Položka obsahuje: – pomocné mechanismy2. Položka neobsahuje: X3. Zpusob merení:Merí se plocha v metrech ctverecných.
P | 11 | 701004 |  | VYHLEDÁVACÍ MARKER ZEMNÍ | KUS | 8 | 0 | 0 |  |  | 0 | 0 | 2023_OTSKP | 0 | 3 |  |  | 0
PP
VV |  |  |  | "viz prílohy c. 2.001, 2.004, 3.003"
TS |  |  |  | 1. Položka obsahuje: – obsahuje i demontáž po skoncení provizorního stavu – dopravu do skladu nebo na likvidaci – obrátkovost, opotrebení zapujceného materiálu – poplatek za likvidaci odpadu, pokud je materiál likvidován2. Položka neobsahuje: X3. Zpusob merení:Udává se pocet kusu kompletní konstrukce nebo práce.
P | 12 | 702111 |  | KABELOVÝ ŽLAB ZEMNÍ VCETNE KRYTU SVETLÉ ŠÍRKY DO 120 MM | M | 292 | 0 | 0 |  |  | 0 | 0 | 2023_OTSKP | 0 | 3 |  |  | 0
PP
VV |  |  |  | "viz prílohy c. 2.001, 2.004, 3.003"
TS |  |  |  | 1. Položka obsahuje: – kompletní montáž, rozmerení, upevnení, rezání, spojování a pod. – veškerý spojovací a montážní materiál vc. upevnovacího materiálu ( držáky apod.) – pomocné mechanismy2. Položka neobsahuje: X3. Zpusob merení:Merí se metr délkový.
P | 13 | 702211 |  | KABELOVÁ CHRÁNICKA ZEMNÍ DN DO 100 MM | M | 10 | 0 | 0 |  |  | 0 | 0 | 2023_OTSKP | 0 | 3 |  |  | 0
PP
VV |  |  |  | "viz prílohy c. 2.001, 2.004, 3.003"
TS |  |  |  | 1. Položka obsahuje: – proražení otvoru zdivem o prurezu od 0,01 do 0,025m2 – úpravu a zacištení omítky po montáži vedení – pomocné mechanismy2. Položka neobsahuje: – protipožární ucpávku3. Zpusob merení:Udává se pocet kusu kompletní konstrukce nebo práce.
P | 14 | 702312 |  | ZAKRYTÍ KABELU VÝSTRAŽNOU FÓLIÍ ŠÍRKY PRES 20 DO 40 CM | M | 292 | 0 | 0 |  |  | 0 | 0 | 2023_OTSKP | 0 | 3 |  |  | 0
PP
VV |  |  |  | "viz prílohy c. 2.001, 2.004, 3.003"
TS |  |  |  | 1. Položka obsahuje: – kompletní montáž, návrh, rozmerení, upevnení, zacištení, svárení, vrtání, rezání, spojování a pod. – veškerý spojovací a montážní materiál vc. upevnovacího materiálu – sestavení a upevnení konstrukce na stanovišti – pomocné mechanismy2. Položka neobsahuje: X3. Zpusob merení:Udává se pocet sad, které se skládají z predepsaných dílu, jež tvorí požadovaný celek, za každý zapocatý mesíc pronájmu.
P | 15 | 703755 |  | PROTIPOŽÁRNÍ UCPÁVKA PROSTUPU KABELOVÉHO PR. DO 200MM, DO EI 90 MIN. | KUS | 2 | 0 | 0 |  |  | 0 | 0 | 2023_OTSKP | 0 | 3 |  |  | 0
PP
VV |  |  |  | "viz prílohy c. 2.002, 3.001"
TS |  |  |  | Položka obsahuje: Dodávku a montáž protipožární ucpávky vc. príslušenství a pomocného materiálu, vyhotovéní a dodání atestu. Dále obsahuje cenu za pom. mechanismy vcetne všech ostatních vedlejších nákladu.
P | 16 | 703763 |  | KABELOVÁ UCPÁVKA VODE ODOLNÁ PRO VNITRNÍ PRUMER OTVORU 105 - 185MM | KUS | 2 | 0 | 0 |  |  | 0 | 0 | 2023_OTSKP | 0 | 3 |  |  | 0
PP
VV |  |  |  | "viz prílohy c. 2.002, 3.001"
TS |  |  |  | Položka obsahuje: Dodávku a montáž kabelové ucpávky vc. príslušenství ( utesnovací spony apod. ) a pomocného materiálu, vyhotovení a dodání atestu. Dále obsahuje cenu za pom. mechanismy vcetne všech ostatních vedlejších nákladu.
P | 17 | 709110 |  | PROVIZORNÍ ZAJIŠTENÍ KABELU VE VÝKOPU | KUS | 10 | 0 | 0 |  |  | 0 | 0 | 2023_OTSKP | 0 | 3 |  |  | 0
PP
VV |  |  |  | "viz prílohy c. 2.001, 2.004, 3.003"
TS |  |  |  | 1. Položka obsahuje: – kompletní montáž, rozmerení, upevnení, rezání, spojování a pod. – veškerý spojovací a montážní materiál vc. upevnovacího materiálu ( držáky apod.) – pomocné mechanismy2. Položka neobsahuje: X3. Zpusob merení:Udává se pocet kusu kompletní konstrukce nebo práce.
P | 18 | 709120 |  | PROVIZORNÍ ZAJIŠTENÍ POTRUBÍ VE VÝKOPU | KUS | 4 | 0 | 0 |  |  | 0 | 0 | 2023_OTSKP | 0 | 3 |  |  | 0
PP
VV |  |  |  | "viz prílohy c. 2.001, 2.004, 3.003"
TS |  |  |  | 1. Položka obsahuje: – kompletní montáž, rozmerení, upevnení, rezání, spojování a pod. – veškerý spojovací a montážní materiál vc. upevnovacího materiálu ( držáky apod.) – pomocné mechanismy2. Položka neobsahuje: X3. Zpusob merení:Udává se pocet kusu kompletní konstrukce nebo práce.
P | 19 | 709210 |  | KRIŽOVATKA KABELOVÝCH VEDENÍ SE STÁVAJÍCÍ INŽENÝRSKOU SÍTÍ (KABELEM, POTRUBÍM APOD.) | KUS | 10 | 0 | 0 |  |  | 0 | 0 | 2023_OTSKP | 0 | 3 |  |  | 0
PP
VV |  |  |  | "viz prílohy c. 2.001, 2.004, 3.003"
TS |  |  |  | 1. Položka obsahuje: – kompletní montáž, rozmerení, upevnení, rezání, spojování a pod. – veškerý spojovací a montážní materiál vc. upevnovacího materiálu ( držáky apod.) – pomocné mechanismy2. Položka neobsahuje: X3. Zpusob merení:Merí se metr délkový.
P | 20 | 709310 |  | VYPODLOŽENÍ, ODDELENÍ A KRYTÍ SPOJKY NEBO ODBOCNICE PRO KABEL DO 10 KV | KUS | 21 | 0 | 0 |  |  | 0 | 0 | 2023_OTSKP | 0 | 3 |  |  | 0
PP
VV |  |  |  | "viz prílohy c. 2.001, 2.004, 3.003"
TS |  |  |  | 1. Položka obsahuje: – úprava dna výkopu, provedení podkladové a zásypové vrstvy písku – dodání a premístování cihel, uložení do rýhy – pomocné mechanismy2. Položka neobsahuje: X3. Zpusob merení:Udává se pocet kusu kompletní konstrukce nebo práce.
P | 21 | 709400 |  | ZATAŽENÍ LANKA DO CHRÁNICKY NEBO ŽLABU | M | 32 | 0 | 0 |  |  | 0 | 0 | 2023_OTSKP | 0 | 3 |  |  | 0
PP
VV |  |  |  | "viz prílohy c. 2.001, 2.004, 3.003"
TS |  |  |  | 1. Položka obsahuje: – všechny náklady na demontáž stávajícího zarízení vcetne pomocných doplnujících úprav pro jeho likvidaci – naložení vybouraného materiálu na dopravní prostredek2. Položka neobsahuje: – odvoz vybouraného materiálu – poplatek za likvidaci odpadu (nacení se dle SSD 0)3. Zpusob merení:Merí se metr délkový.
P | 22 | 709611 |  | DEMONTÁŽ KABELOVÉHO ŽLABU/LIŠTY VCETNE KRYTU | M | 292 | 0 | 0 |  |  | 0 | 0 | 2023_OTSKP | 0 | 3 |  |  | 0
PP
VV |  |  |  | "viz prílohy c. 1.001"
TS |  |  |  | 1. Položka obsahuje: – prípravu podkladu pro osazení2. Položka neobsahuje: X3. Zpusob merení:Merí se metr délkový.
P | 23 | 709612 |  | DEMONTÁŽ CHRÁNICKY/TRUBKY | M | 32 | 0 | 0 |  |  | 0 | 0 | 2023_OTSKP | 0 | 3 |  |  | 0
PP
VV |  |  |  | "viz prílohy c. 1.001"
TS |  |  |  | 1. Položka obsahuje: – veškeré práce a materiál obsažený v názvu položky2. Položka neobsahuje: X3. Zpusob merení:Udává se pocet kusu kompletní konstrukce nebo práce.
P | 24 | R709540 |  | OCHRANA ŠTERKOVÉHO LOŽE GEOTEXTILIÍ PROTI ZNECIŠTENÍ | M2 | 239 | 0 | 0 |  |  | 0 | 0 | R-položka | 0 | 3 |  |  | 0
PP
VV |  |  |  | "viz prílohy c. 2.001, 2.004, 3.003"
TS |  |  |  | 1. Položka obsahuje: – ochrana šterkového lože geotextilií proti znecištení. – dodávka, montáž, demontáž – pomocné mechanismy 2. Položka neobsahuje: X 3. Zpusob merení: Merí se plocha v metrech ctverecných.
P | 25 | R709621 |  | DEMONTÁŽ UCPÁVKY PROTIPOŽÁRNÍ | M2 | 2 | 0 | 0 |  |  | 0 | 0 | R-položka | 0 | 3 |  |  | 0
PP
VV |  |  |  | "viz prílohy c. 1.001"
TS |  |  |  | 1. Položka obsahuje: – prípravu podkladu pro osazení 2. Položka neobsahuje: X 3. Zpusob merení: Merí se metr délkový.
P | 26 | R709622 |  | DEMONTÁŽ UCPÁVKY VODO- A PLYNOTESNÉ | KUS | 2 | 0 | 0 |  |  | 0 | 0 | R-položka | 0 | 3 |  |  | 0
PP
VV |  |  |  | "viz prílohy c. 1.001"
TS |  |  |  | 1. Položka obsahuje: – prípravu podkladu pro osazení 2. Položka neobsahuje: X 3. Zpusob merení: Merí se metr délkový.
SD |  | 741 |  | Silnoproud - Elektroinstalacní materiál, ocelové konstrukce, uzemnení | [6 empty] | 0 | 0
P | 27 | 741911 |  | UZEMNOVACÍ VODIC V ZEMI FEZN DO 120 MM2 | M | 25 | 0 | 0 |  |  | 0 | 0 | 2023_OTSKP | 0 | 3 |  |  | 0
PP
VV |  |  |  | "viz prílohy 1.001, 2.003"
TS |  |  |  | 1. Položka obsahuje: – prípravu podkladu pro osazení – merení, delení, spojování, tvarování – ochranný náter spoju a pri pruchodu vodice nad terén apod. dle príslušných norem2. Položka neobsahuje: – zemní práce – ochranu vodice - chránicky apod.3. Zpusob merení:Merí se metr délkový.
SD |  | 742 |  | Silnoproud - Silnoproudé rozvody | [6 empty] | 0 | 0
P | 28 | 742G12 |  | KABEL NN DVOU- A TRÍŽÍLOVÝ CU S PLASTOVOU IZOLACÍ OD 4 DO 16 MM2 | M | 45 | 0 | 0 |  |  | 0 | 0 | 2023_OTSKP | 0 | 3 |  |  | 0
PP
VV |  |  |  | "viz prílohy c. 3.001"
TS |  |  |  | 1. Položka obsahuje: – manipulace a uložení kabelu (do zeme, chránicky, kanálu, na rošty, na TV a pod.)2. Položka neobsahuje: – príchytky, spojky, koncovky, chránicky apod.3. Zpusob merení:Merí se metr délkový.
P | 29 | 742H12 |  | KABEL NN CTYR- A PETIŽÍLOVÝ CU S PLASTOVOU IZOLACÍ OD 4 DO 16 MM2 | M | 470 | 0 | 0 |  |  | 0 | 0 | 2023_OTSKP | 0 | 3 |  |  | 0
PP
VV |  |  |  | "viz prílohy c. 3.001"
TS |  |  |  | 1. Položka obsahuje: – manipulace a uložení kabelu (do zeme, chránicky, kanálu, na rošty, na TV a pod.)2. Položka neobsahuje: – príchytky, spojky, koncovky, chránicky apod.3. Zpusob merení:Merí se metr délkový.
P | 30 | 742H44 |  | KABEL NN CTYR- A PETIŽÍLOVÝ CU FLEXIBILNÍ OD 70 DO 120 MM2 | M | 400 | 0 | 0 |  |  | 0 | 0 | 2023_OTSKP | 0 | 3 |  |  | 0
PP
VV |  |  |  | "viz prílohy c. 3.001"
TS |  |  |  | 1. Položka obsahuje: – manipulace a uložení kabelu (do zeme, chránicky, kanálu, na rošty, na TV a pod.)2. Položka neobsahuje: – príchytky, spojky, koncovky, chránicky apod.3. Zpusob merení:Merí se metr délkový.
P | 31 | 742L12 |  | UKONCENÍ DVOU AŽ PETIŽÍLOVÉHO KABELU V ROZVADECI NEBO NA PRÍSTROJI OD 4 DO 16 MM2 | KUS | 6 | 0 | 0 |  |  | 0 | 0 | 2023_OTSKP | 0 | 3 |  |  | 0
PP
VV |  |  |  | "viz prílohy c. 3.001"
TS |  |  |  | 1. Položka obsahuje: – všechny práce spojené s úpravou kabelu pro montáž vcetne veškerého príslušentsví2. Položka neobsahuje: X3. Zpusob merení:Udává se pocet kusu kompletní konstrukce nebo práce.
P | 32 | 742L14 |  | UKONCENÍ DVOU AŽ PETIŽÍLOVÉHO KABELU V ROZVADECI NEBO NA PRÍSTROJI OD 70 DO 120 MM2 | KUS | 20 | 0 | 0 |  |  | 0 | 0 | 2023_OTSKP | 0 | 3 |  |  | 0
PP
VV |  |  |  | "viz prílohy c. 3.001"
TS |  |  |  | 1. Položka obsahuje: – všechny práce spojené s úpravou kabelu pro montáž vcetne veškerého príslušentsví2. Položka neobsahuje: X3. Zpusob merení:Udává se pocet kusu kompletní konstrukce nebo práce.
P | 33 | 742L22 |  | UKONCENÍ DVOU AŽ PETIŽÍLOVÉHO KABELU KABELOVOU SPOJKOU OD 4 DO 16 MM2 | KUS | 1 | 0 | 0 |  |  | 0 | 0 | 2023_OTSKP | 0 | 3 |  |  | 0
PP
VV |  |  |  | "viz prílohy c. 3.001"
TS |  |  |  | 1. Položka obsahuje: – všechny práce spojené s úpravou kabelu pro montáž vcetne veškerého príslušentsví2. Položka neobsahuje: X3. Zpusob merení:Udává se pocet kusu kompletní konstrukce nebo práce.
P | 34 | 742L24 |  | UKONCENÍ DVOU AŽ PETIŽÍLOVÉHO KABELU KABELOVOU SPOJKOU OD 70 DO 120 MM2 | KUS | 20 | 0 | 0 |  |  | 0 | 0 | 2023_OTSKP | 0 | 3 |  |  | 0
PP
VV |  |  |  | "viz prílohy c. 3.001"
TS |  |  |  | 1. Položka obsahuje: – všechny práce spojené s úpravou kabelu pro montáž vcetne veškerého príslušentsví2. Položka neobsahuje: X3. Zpusob merení:Udává se pocet kusu kompletní konstrukce nebo práce.
P | 35 | 742P13 |  | ZATAŽENÍ KABELU DO CHRÁNICKY - KABEL DO 4 KG/M | M | 32 | 0 | 0 |  |  | 0 | 0 | 2023_OTSKP | 0 | 3 |  |  | 0
PP
VV |  |  |  | "viz prílohy c. 2.001, 2.002, 2.004, 3.003"
TS |  |  |  | 1. Položka obsahuje: – montáž kabelu o váze do 4 kg/m do chránicky/ kolektoru2. Položka neobsahuje: X3. Zpusob merení:Merí se metr délkový.
P | 36 | 742P15 |  | OZNACOVACÍ ŠTÍTEK NA KABEL | KUS | 6 | 0 | 0 |  |  | 0 | 0 | 2023_OTSKP | 0 | 3 |  |  | 0
PP
VV |  |  |  | "viz prílohy c. 3.001"
TS |  |  |  | 1. Položka obsahuje: – veškeré príslušentsví2. Položka neobsahuje: X3. Zpusob merení:Udává se pocet kusu kompletní konstrukce nebo práce.
P | 37 | 742P17 |  | VYHLEDÁNÍ STÁVAJÍCÍHO KABELU (MERENÍ, SONDA) | KUS | 20 | 0 | 0 |  |  | 0 | 0 | 2023_OTSKP | 0 | 3 |  |  | 0
PP
VV |  |  |  | "viz prílohy c. 3.001"
TS |  |  |  | 1. Položka obsahuje: – vyhledání stávajícího kabelu vn/nn v obvodu žel. stanice, na trati vc. výkopu sondy a veškerého príslušenství2. Položka neobsahuje: X3. Zpusob merení:Udává se pocet kusu kompletní konstrukce nebo práce.
P | 38 | 742Z23 |  | DEMONTÁŽ KABELOVÉHO VEDENÍ NN | M | 915 | 0 | 0 |  |  | 0 | 0 | 2023_OTSKP | 0 | 3 |  |  | 0
PP
VV |  |  |  | "viz prílohy c. 1.001"
TS |  |  |  | 1. Položka obsahuje: – všechny náklady na demontáž stávajícího zarízení se všemi pomocnými doplnujícími úpravami pro jeho likvidaci – naložení vybouraného materiálu na dopravní prostredek2. Položka neobsahuje: – odvoz vybouraného materiálu – poplatek za likvidaci odpadu (nacení se dle SSD 0)3. Zpusob merení:Merí se metr délkový.
SD |  | 743 |  | Silnoproud - Silnoproudá zarízení | [6 empty] | 0 | 0
P | 39 | 743E21 |  | KABELOVÁ SKRÍN DLE TOS | KUS | 1 | 0 | 0 |  |  | 0 | 0 | 2023_OTSKP | 0 | 3 |  |  | 0
PP
VV |  |  |  | "viz prílohy 2.003"
TS |  |  |  | 1. Položka obsahuje: – instalaci do terénu vc. prefabrikovaného základu a zapojení – technický popis viz. projektová dokumentace2. Položka neobsahuje: – zemní práce3. Zpusob merení:Udává se pocet kusu kompletní konstrukce nebo práce.
P | 40 | 743Z71 |  | DEMONTÁŽ KABELOVÉ SKRÍNE | KUS | 1 | 0 | 0 |  |  | 0 | 0 | 2023_OTSKP | 0 | 3 |  |  | 0
PP
VV |  |  |  | "viz prílohy 1.001"
TS |  |  |  | 1. Položka obsahuje: – všechny náklady na demontáž stávajícího zarízení se všemi pomocnými doplnujícími úpravami pro jeho likvidaci – naložení vybouraného materiálu na dopravní prostredek2. Položka neobsahuje: – odvoz vybouraného materiálu – poplatek za likvidaci odpadu (nacení se dle SSD 0)3. Zpusob merení:Udává se pocet kusu kompletní konstrukce nebo práce.
SD |  | 747 |  | Silnoproud - Zkoušky, revize a HZS | [6 empty] | 0 | 0
P | 41 | 747111 |  | KONTROLA SILOVÝCH ROZVADECU NN, 1 POLE | KUS | 2 | 0 | 0 |  |  | 0 | 0 | 2023_OTSKP | 0 | 3 |  |  | 0
PP
VV |  |  |  | "viz prílohy 2.002, 2.003"
TS |  |  |  | 1. Položka obsahuje: – cenu za kontrolu, revizi, serízení a uvedení do provozu zarízení dle príslušných norem a predpisu, vcetne vystavení protokolu2. Položka neobsahuje: X3. Zpusob merení:Udává se pocet kusu kompletní konstrukce nebo práce.
P | 42 | 747213 |  | CELKOVÁ PROHLÍDKA, ZKOUŠENÍ, MERENÍ A VYHOTOVENÍ VÝCHOZÍ REVIZNÍ ZPRÁVY, PRO OBJEM IN PRES 500 DO 1000 TIS. KC | KUS | 1 | 0 | 0 |  |  | 0 | 0 | 2023_OTSKP | 0 | 3 |  |  | 0
PP
VV |  |  |  | "viz prílohy 1.001"
TS |  |  |  | 1. Položka obsahuje: – cenu za celkovou prohlídku zarízení PS/SO, vc. merení, komplexních zkoušek a revizi zarízení tohoto PS/SO autorizovaným revizním technikem na silnoproudá zarízení podle požadavku CSN, vcetne hodnocení a vyhotovení celkové revizní zprávy2. Položka neobsahuje: X3. Zpusob merení:Udává se pocet kusu kompletní konstrukce nebo práce.
P | 43 | 747214 |  | CELKOVÁ PROHLÍDKA, ZKOUŠENÍ, MERENÍ A VYHOTOVENÍ VÝCHOZÍ REVIZNÍ ZPRÁVY, PRO OBJEM IN - PRÍPLATEK ZA KAŽDÝCH DALŠÍCH I ZAPOCATÝCH 500 TIS. KC | KUS | 4 | 0 | 0 |  |  | 0 | 0 | 2023_OTSKP | 0 | 3 |  |  | 0
PP
VV |  |  |  | "viz prílohy 1.001"
TS |  |  |  | 1. Položka obsahuje: – cenu za celkovou prohlídku zarízení PS/SO, vc. merení, komplexních zkoušek a revizi zarízení tohoto PS/SO autorizovaným revizním technikem na silnoproudá zarízení podle požadavku CSN, vcetne hodnocení a vyhotovení celkové revizní zprávy2. Položka neobsahuje: X3. Zpusob merení:Udává se pocet kusu kompletní konstrukce nebo práce.
P | 44 | 747411 |  | MERENÍ ZEMNÍCH ODPORU - ZEMNICE PRVNÍHO NEBO SAMOSTATNÉHO | KUS | 1 | 0 | 0 |  |  | 0 | 0 | 2023_OTSKP | 0 | 3 |  |  | 0
PP
VV |  |  |  | "viz prílohy 1.001"
TS |  |  |  | 1. Položka obsahuje: – cenu za merení dle príslušných norem a predpisu, vcetne vystavení protokolu2. Položka neobsahuje: X3. Zpusob merení:Udává se pocet kusu kompletní konstrukce nebo práce.
P | 45 | 747511 |  | ZKOUŠKY VODICU A KABELU NN PRUREZU ŽÍLY DO 5X25 MM2 | KUS | 3 | 0 | 0 |  |  | 0 | 0 | 2023_OTSKP | 0 | 3 |  |  | 0
PP
VV |  |  |  | "viz prílohy 1.001"
TS |  |  |  | 1. Položka obsahuje: – cenu za provedení merení kabelu/ vodice vc. vyhotovení protokolu2. Položka neobsahuje: X3. Zpusob merení:Udává se pocet kusu kompletní konstrukce nebo práce.
P | 46 | 747512 |  | ZKOUŠKY VODICU A KABELU NN PRUREZU ŽÍLY OD 4X35 DO 120 MM2 | KUS | 10 | 0 | 0 |  |  | 0 | 0 | 2023_OTSKP | 0 | 3 |  |  | 0
PP
VV |  |  |  | "viz prílohy 1.001"
TS |  |  |  | 1. Položka obsahuje: – cenu za provedení merení kabelu/ vodice vc. vyhotovení protokolu2. Položka neobsahuje: X3. Zpusob merení:Udává se pocet kusu kompletní konstrukce nebo práce.
P | 47 | 747701 |  | DOKONCOVACÍ MONTÁŽNÍ PRÁCE NA ELEKTRICKÉM ZARÍZENÍ | HOD | 48 | 0 | 0 |  |  | 0 | 0 | 2023_OTSKP | 0 | 3 |  |  | 0
PP
VV |  |  |  | "viz prílohy 1.001"
TS |  |  |  | 1. Položka obsahuje: – cenu za práce spojené s uvádením zarízení do provozu, drobné montážní práce v rozvadecích, koordinaci se zhotoviteli souvisejících zarízení apod.2. Položka neobsahuje: X3. Zpusob merení:Udává se cas v hodinách.
P | 48 | 747702 |  | ÚPRAVA ZAPOJENÍ STÁVAJÍCÍCH KABELOVÝCH SKRÍNÍ/ROZVADECU | HOD | 24 | 0 | 0 |  |  | 0 | 0 | 2023_OTSKP | 0 | 3 |  |  | 0
PP
VV |  |  |  | "viz prílohy 1.001"
TS |  |  |  | 1. Položka obsahuje: – cenu za veškeré náklady na provedení provizorních úprav zapojení stávajících kabelových skríní / rozvadecu v prubehu výstavy ( pro montáž nových i provizorních kabelu, drobné úpravy výstroje apod. )2. Položka neobsahuje: X3. Zpusob merení:Udává se cas v hodinách.
P | 49 | 747705 |  | MANIPULACE NA ZARÍZENÍCH PROVÁDENÉ PROVOZOVATELEM | HOD | 24 | 0 | 0 |  |  | 0 | 0 | 2023_OTSKP | 0 | 3 |  |  | 0
PP
VV |  |  |  | "viz prílohy 1.001"
TS |  |  |  | 1. Položka obsahuje: – cenu za manipulace na zarízeních provádené provozovatelem nutných pro další práce zhotovitele na technologickém souboru2. Položka neobsahuje: X3. Zpusob merení:Udává se cas v hodinách.
P | 50 | 747706 |  | ZJIŠTOVÁNÍ STÁVAJÍCÍHO STAVU ROZVODU NN | HOD | 48 | 0 | 0 |  |  | 0 | 0 | 2023_OTSKP | 0 | 3 |  |  | 0
PP
VV |  |  |  | "viz prílohy 1.001"
TS |  |  |  | 1. Položka obsahuje: – cenu za prozkoumání stávajích rozvodu nn, prirazení vývodových kabelu v rozvadeci nn k jejich zarízení a identifikaci zpusobu napájení2. Položka neobsahuje: X3. Zpusob merení:Udává se cas v hodinách.
P | 51 | R747705 |  | REALIZACNÍ DOKUMENTACE ZAJIŠTOVANÁ ZHOTOVITELEM | KUS | 1 | 0 | 0 |  |  | 0 | 0 | R-položka | 0 | 3 |  |  | 0
PP
VV |  |  |  | "viz prílohy 1.001"
TS |  |  |  | 1. Položka obsahuje: – vypracování realizacní dokumentace k tomuto PS, výrobne technická dokumentace zajištovaná zhotovitelem prací v rozsahu nezbytném pro urcení technických parametru použitých materiálu, dodávek a služeb. Obsahuje také schémata zapojení silových o ovládacích obvodu rozvadecu a zarízení, svorkovnicová schémata, tabulky vnejších spoju, check listy, popisy logických a blokovacích funkcí, rozmerové výkresy, aj. 2. Položka neobsahuje: X 3. Zpusob merení: Udává se pocet kusu kompletní realizacní dokumentace. Uvažuje se 3% z celkové ceny PS/SO.
SD |  | 990 |  | Likvidace odpadu vc. dopravy | [6 empty] | 0 | 0
P | 52 | R015111 | 901 | NEOCENOVAT - POPLATKY ZA LIKVIDACI ODPADU NEKONTAMINOVANÝCH - 17 05 04 VYTEŽENÉ ZEMINY A HORNINY - I. TRÍDA TEŽITELNOSTI VCETNE DOPRAVY | T | 15 | 0 | 0 |  |  | 0 | 0 | R-položka | 0 | 3 |  |  | 0
PP |  |  |  | "Evidencní položka, Neocenovat v objektu SO/PS, položka se ocenuje pouze v objektu SO 90-90 Zpusob likvidace: recyklace, druhotné využití."
VV |  |  |  | "viz prílohy c. 2.001, 2.004, 3.003"
TS |  |  |  | "1. Položka obsahuje: – veškeré poplatky provozovateli skládky, recyklacní linky nebo jiného zarízení na zpracování nebo likvidaci odpadu související s prevzetím, uložením, zpracováním nebo likvidací odpadu – náklady spojené s dopravou z místa stavby na místo prevzetí provozovatelem skládky, recyklacní linky nebo jiného zarízení na zpracování nebo likvidaci odpadu – náklady spojené s vyložením a manipulací s materiálem v míste skládky 2. Položka neobsahuje: – náklady spojené s naložením a manipulací materiálem 3. Zpusob merení: Tunou se rozumí hmotnost odpadu vytrídeného v souladu se zákonem c. 541/2020 Sb., o nakládání s odpady, v platném znení."
P | 53 | R015240 | 901 | NEOCENOVAT - POPLATKY ZA LIKVIDACI ODPADU NEKONTAMINOVANÝCH - 20 03 01 SMESNÝ KOMUNÁLNÍ ODPAD, VCETNE DOPRAVY | T | 0.1 | 0 | 0 |  |  | 0 | 0 | R-položka | 0 | 3 |  |  | 0
PP |  |  |  | Evidencní položka, Neocenovat v objektu SO/PS, položka se ocenuje pouze v objektu SO 90-90
VV |  |  |  | "viz prílohy c. 2.001, 2.004, 3.003"
TS |  |  |  | 1. Položka obsahuje: – veškeré poplatky provozovateli skládky, recyklacní linky nebo jiného zarízení na zpracování nebo likvidaci odpadu související s prevzetím, uložením, zpracováním nebo likvidací odpadu – náklady spojené s dopravou z místa stavby na místo prevzetí provozovatelem skládky, recyklacní linky nebo jiného zarízení na zpracování nebo likvidaci odpadu – náklady spojené s vyložením a manipulací s materiálem v míste skládky 2. Položka neobsahuje: – náklady spojené s naložením a manipulací materiálem 3. Zpusob merení: Tunou se rozumí hmotnost odpadu vytrídeného v souladu se zákonem c. 541/2020 Sb., o nakládání s odpady, v platném znení.
P | 54 | R015310 | 901 | NEOCENOVAT - POPLATKY ZA LIKVIDACI ODPADU NEKONTAMINOVANÝCH - 16 02 14 ELEKTROŠROT (VYRAZENÁ ELEKTRICKÁ ZARÍZENÍ A PRÍSTROJE), VCETNE DOPRAVY | T | 0.5 | 0 | 0 |  |  | 0 | 0 | R-položka | 0 | 3 |  |  | 0
PP |  |  |  | "Evidencní položka, Neocenovat v objektu SO/PS, položka se ocenuje pouze v objektu SO 90-90 Výzisk - prebírá Správa železnic"
VV |  |  |  | "viz prílohy 1.001"
TS |  |  |  | 1. Položka obsahuje: – veškeré poplatky provozovateli skládky, recyklacní linky nebo jiného zarízení na zpracování nebo likvidaci odpadu související s prevzetím, uložením, zpracováním nebo likvidací odpadu – náklady spojené s dopravou z místa stavby na místo prevzetí provozovatelem skládky, recyklacní linky nebo jiného zarízení na zpracování nebo likvidaci odpadu – náklady spojené s vyložením a manipulací s materiálem v míste skládky 2. Položka neobsahuje: – náklady spojené s naložením a manipulací materiálem 3. Zpusob merení: Tunou se rozumí hmotnost odpadu vytrídeného v souladu se zákonem c. 541/2020 Sb., o nakládání s odpady, v platném znení.
P | 55 | R015890 | 901 | NEOCENOVAT - POPLATKY ZA LIKVIDACI ODPADU NEKONTAMINOVANÝCH - 17 04 11 - KABELY A VODICE BEZ NEBEZPECNÝCH LÁTEK, VCETNE DOPRAVY | T | 1 | 0 | 0 |  |  | 0 | 0 | R-položka | 0 | 3 |  |  | 0
PP |  |  |  | "Evidencní položka, neocenovat v objektu SO/PS, položka se ocenuje pouze v objektu SO 90-90. Druhotná surovina - výkup"
VV |  |  |  | "viz prílohy c. 2.001, 2.004, 3.003"
TS |  |  |  | "1. Položka obsahuje: – veškeré poplatky provozovateli skládky, recyklacní linky nebo jiného zarízení na zpracování nebo likvidaci odpadu související s prevzetím, uložením, zpracováním nebo likvidací odpadu – náklady spojené s dopravou z místa stavby na místo prevzetí provozovatelem skládky, recyklacní linky nebo jiného zarízení na zpracování nebo likvidaci odpadu – náklady spojené s vyložením a manipulací s materiálem v míste skládky 2. Položka neobsahuje: – náklady spojené s naložením a manipulací materiálem 3. Zpusob merení: Tunou se rozumí hmotnost odpadu vytrídeného v souladu se zákonem c. 541/2020 Sb., o nakládání s odpady, v platném znení."

## SO 23-86-01
SŽDC05 | [14 empty] | 3
S | Stavba: | 5533520002-zm14 |  | XDC_Ceska-Trebova-cast2-zm14-20240902 | [6 empty] | D.2.3.6 | 0 | AspeEsticon | 0 | 2
O | Objekt: | D.2.3.6 |  | Rozvody VN, NN, osvetlení a dálkové ovládání odpojovacu | [9 empty] | 0.15 | 2
Typ | Poř. číslo | Kód položky | Varianta | Název položky | MJ | Množství | Jednotková hmotnost | Celková hmotnost |  |  | Jednotková cena |  | Cenové soustavy | 0.21
Dodávka
[9 empty] | Jednotková | Celkem | Jednotková | Celkem |  |  |  | Počet položek s nulovou cenou | 0
O1 |  | SO 23-86-01 |  | Úsek severní spojovací kolej, úprava rozvodu nn a osvetlení DKV | [6 empty] | 0 | 0
SD |  | 1 |  | Zemní práce | [6 empty] | 0 | 0
P | 1 | 11090 |  | VŠEOBECNÉ VYKLIZENÍ OSTATNÍCH PLOCH | M2 | 413 | 0 | 0 |  |  | 0 | 0 | 2023_OTSKP | 0 | 3 |  |  | 0
PP
VV |  |  |  | "viz prílohy c. 2.101, 2.102, 2.103, 2.104, 2.011, 3.007"
TS |  |  |  | zahrnuje odstranení všech prekážek pro uskutecnení stavby
P | 2 | 13173A |  | HLOUBENÍ JAM ZAPAŽ I NEPAŽ TR. I - BEZ DOPRAVY | M3 | 73 | 0 | 0 |  |  | 0 | 0 | 2023_OTSKP | 0 | 3 |  |  | 0
PP
VV |  |  |  | "viz prílohy c. 2.101, 2.102, 2.103, 2.104, 2.011, 3.007"
TS |  |  |  | položka zahrnuje: - svislá doprava, premístení, preložení, manipulace s výkopkem - kompletní provedení vykopávky nezapažené i zapažené - ošetrení výkopište po celou dobu práce v nem vc. klimatických opatrení - ztížení vykopávek v blízkosti podzemního vedení, konstrukcí a objektu vc. jejich docasného zajištení - ztížení pod vodou, v okolí výbušnin, ve stísnených prostorech a pod. - príplatek za lepivost - težení po vrstvách, pásech a po jiných nutných cástech (figurách) - cerpání vody vc. cerpacích jímek, potrubí a pohotovostní cerpací soupravy (viz ustanovení k pol. 1151,2) - potrebné snížení hladiny podzemní vody - težení a rozpojování jednotlivých balvanu - vytahování a nošení výkopku - svahování a presvah. svahu do konecného tvaru, výmena hornin v podloží a v pláni znehodnocené klimatickými vlivy - rucní vykopávky, odstranení korenu a napadávek - pažení, vzeprení a rozeprení vc. prepažování (vyjma štetových sten) - úpravu, ochranu a ocištení dna, základové spáry, sten a svahu - odvedení nebo obvedení vody v okolí výkopište a ve výkopišti - trídení výkopku - veškeré pomocné konstrukce umožnující provedení vykopávky (príjezdy, sjezdy, nájezdy, lešení, podper. konstr., premostení, zpevnené plochy, zakrytí a pod.) - nezahrnuje uložení zeminy (na skládku, do násypu) ani poplatky za skládku, vykazují se v položce c.0141**
P | 3 | 13273A |  | HLOUBENÍ RÝH ŠÍR DO 2M PAŽ I NEPAŽ TR. I - BEZ DOPRAVY | M3 | 78 | 0 | 0 |  |  | 0 | 0 | 2023_OTSKP | 0 | 3 |  |  | 0
PP
VV |  |  |  | "viz prílohy c. 2.101, 2.102, 2.103, 2.104, 2.011, 3.007"
TS |  |  |  | položka zahrnuje: - svislá doprava, premístení, preložení, manipulace s výkopkem - kompletní provedení vykopávky nezapažené i zapažené - ošetrení výkopište po celou dobu práce v nem vc. klimatických opatrení - ztížení vykopávek v blízkosti podzemního vedení, konstrukcí a objektu vc. jejich docasného zajištení - ztížení pod vodou, v okolí výbušnin, ve stísnených prostorech a pod. - príplatek za lepivost - težení po vrstvách, pásech a po jiných nutných cástech (figurách) - cerpání vody vc. cerpacích jímek, potrubí a pohotovostní cerpací soupravy (viz ustanovení k pol. 1151,2) - potrebné snížení hladiny podzemní vody - težení a rozpojování jednotlivých balvanu - vytahování a nošení výkopku - svahování a presvah. svahu do konecného tvaru, výmena hornin v podloží a v pláni znehodnocené klimatickými vlivy - rucní vykopávky, odstranení korenu a napadávek - pažení, vzeprení a rozeprení vc. prepažování (vyjma štetových sten) - úpravu, ochranu a ocištení dna, základové spáry, sten a svahu - odvedení nebo obvedení vody v okolí výkopište a ve výkopišti - trídení výkopku - veškeré pomocné konstrukce umožnující provedení vykopávky (príjezdy, sjezdy, nájezdy, lešení, podper. konstr., premostení, zpevnené plochy, zakrytí a pod.) - nezahrnuje uložení zeminy (na skládku, do násypu) ani poplatky za skládku, vykazují se v položce c.0141**
P | 4 | 14173 |  | PROTLACOVÁNÍ POTRUBÍ Z PLAST HMOT DN DO 200MM | M | 234 | 0 | 0 |  |  | 0 | 0 | 2023_OTSKP | 0 | 3 |  |  | 0
PP
VV |  |  |  | "viz prílohy c. 2.101, 2.102, 2.103, 2.104, 2.011, 3.007"
TS |  |  |  | položka zahrnuje dodávku protlacovaného potrubí a veškeré pomocné práce (startovací zarízení, startovací a cílová jáma, operné a vodící bloky a pod.)
P | 5 | 17411 |  | ZÁSYP JAM A RÝH ZEMINOU SE ZHUTNENÍM | M3 | 136 | 0 | 0 |  |  | 0 | 0 | 2023_OTSKP | 0 | 3 |  |  | 0
PP
VV |  |  |  | "viz prílohy c. 2.101, 2.102, 2.103, 2.104, 2.011, 3.007"
TS |  |  |  | položka zahrnuje:- kompletní provedení zemní konstrukce vc. výberu vhodného materiálu- úprava ukládaného materiálu vlhcením, trídením, promícháním nebo vysoušením, príp. jiné úpravy za úcelem zlepšení jeho mech. vlastností- hutnení i ruzné míry hutnení - ošetrení úložište po celou dobu práce v nem vc. klimatických opatrení- ztížení v okolí vedení, konstrukcí a objektu a jejich docasné zajištení- ztížení provádení vc. hutnení ve ztížených podmínkách a stísnených prostorech- ztížené ukládání sypaniny pod vodu- ukládání po vrstvách a po jiných nutných cástech (figurách) vc. dosypávek- spouštení a nošení materiálu- výmena cástí zemní konstrukce znehodnocené klimatickými vlivy- rucní hutnení- udržování úložište a jeho ochrana proti vode- odvedení nebo obvedení vody v okolí úložište a v úložišti- veškeré pomocné konstrukce umožnující provedení zemní konstrukce (príjezdy, sjezdy, nájezdy, lešení, podperné konstrukce, premostení, zpevnené plochy, zakrytí a pod.)
P | 6 | 17481 |  | ZÁSYP JAM A RÝH Z NAKUPOVANÝCH MATERIÁLU | M3 | 22 | 0 | 0 |  |  | 0 | 0 | 2023_OTSKP | 0 | 3 |  |  | 0
PP
VV |  |  |  | "viz prílohy c. 2.101, 2.102, 2.103, 2.104, 2.011, 3.007"
TS |  |  |  | položka zahrnuje:- kompletní provedení zemní konstrukce vcetne nákupu a dopravy materiálu dle zadávací dokumentace- úprava ukládaného materiálu vlhcením, trídením, promícháním nebo vysoušením, príp. jiné úpravy za úcelem zlepšení jeho mech. vlastností- hutnení i ruzné míry hutnení - ošetrení úložište po celou dobu práce v nem vc. klimatických opatrení- ztížení v okolí vedení, konstrukcí a objektu a jejich docasné zajištení- ztížení provádení vc. hutnení ve ztížených podmínkách a stísnených prostorech- ztížené ukládání sypaniny pod vodu- ukládání po vrstvách a po jiných nutných cástech (figurách) vc. dosypávek- spouštení a nošení materiálu- výmena cástí zemní konstrukce znehodnocené klimatickými vlivy- udržování úložište a jeho ochrana proti vode- odvedení nebo obvedení vody v okolí úložište a v úložišti- veškeré pomocné konstrukce umožnující provedení zemní konstrukce (príjezdy, sjezdy, nájezdy, lešení, podperné konstrukce, premostení, zpevnené plochy, zakrytí a pod.)
P | 7 | 18090 |  | VŠEOBECNÉ ÚPRAVY OSTATNÍCH PLOCH | M2 | 413 | 0 | 0 |  |  | 0 | 0 | 2023_OTSKP | 0 | 3 |  |  | 0
PP
VV |  |  |  | "viz prílohy c. 2.101, 2.102, 2.103, 2.104, 2.011, 3.007"
TS |  |  |  | Všeobecné úpravy musí zahrnovat úpravu území po uskutecnení stavby, tak jak je požadováno v zadávací dokumentaci s výjimkou tech prací, pro které jsou uvedeny samostatné položky.
SD |  | 2 |  | Základy | [6 empty] | 0 | 0
P | 8 | 272314 |  | ZÁKLADY Z PROSTÉHO BETONU DO C25/30 | M3 | 1 | 0 | 0 |  |  | 0 | 0 | 2023_OTSKP | 0 | 3 |  |  | 0
PP
VV |  |  |  | "viz prílohy c. 2.101, 2.102, 2.103, 2.104, 2.011, 3.007"
TS |  |  |  | - dodání cerstvého betonu (betonové smesi) požadované kvality, jeho uložení do požadovaného tvaru pri jakékoliv hustote výztuže, konzistenci cerstvého betonu a zpusobu hutnení, ošetrení a ochranu betonu,- zhotovení nepropustného, mrazuvzdorného betonu a betonu požadované trvanlivosti a vlastností,- užití potrebných prísad a technologií výroby betonu,- zrízení pracovních a dilatacních spar, vcetne potrebných úprav, výplne, vložek, opracování, ocištení a ošetrení,- bednení požadovaných konstr. (i ztracené) s úpravou dle požadované kvality povrchu betonu, vcetne odbednovacích a odskružovacích prostredku,- podperné konstr. (skruže) a lešení všech druhu pro bednení, uložení cerstvého betonu, výztuže a doplnkových konstr., vc. požadovaných otvoru, ochranných a bezpecnostních opatrení a základu techto konstrukcí a lešení,- vytvorení kotevních cel, kapes, nálitku, a sedel,- zrízení všech požadovaných otvoru, kapes, výklenku, prostupu, dutin, drážek a pod., vc. ztížení práce a úprav kolem nich,- úpravy pro osazení výztuže, doplnkových konstrukcí a vybavení,- úpravy povrchu pro položení požadované izolace, povlaku a náteru, prípadne vyspravení,- ztížení práce u kabelových a injektážních trubek a ostatních zarízení osazovaných do betonu,- konstrukce betonových kloubu, upevnení kotevních prvku a doplnkových konstrukcí,- nátery zabranující soudržnost betonu a bednení,- výpln, tesnení a tmelení spar a spoju,- opatrení povrchu betonu izolací proti zemní vlhkosti v cástech, kde prijdou do styku se zeminou nebo kamenivem,- prípadné zrízení spojovací vrstvy u základu,- úpravy pro osazení zarízení ochrany konstrukce proti vlivu bludných proudu,
SD |  | 4 |  | Vodorovné konstrukce | [6 empty] | 0 | 0
P | 9 | 45157 |  | PODKLADNÍ A VÝPLNOVÉ VRSTVY Z KAMENIVA TEŽENÉHO | M3 | 5 | 0 | 0 |  |  | 0 | 0 | 2023_OTSKP | 0 | 3 |  |  | 0
PP
VV |  |  |  | "viz prílohy c. 2.101, 2.102, 2.103, 2.104, 2.011, 3.007"
TS |  |  |  | položka zahrnuje dodávku predepsaného kameniva, mimostaveništní a vnitrostaveništní dopravu a jeho uloženínení-li v zadávací dokumentaci uvedeno jinak, jedná se o nakupovaný materiál
SD |  | 5 |  | Komunikace | [6 empty] | 0 | 0
P | 10 | 56330 |  | VOZOVKOVÉ VRSTVY ZE ŠTERKODRTI | M3 | 4 | 0 | 0 |  |  | 0 | 0 | 2023_OTSKP | 0 | 3 |  |  | 0
PP
VV |  |  |  | "viz prílohy c. 2.101, 2.102, 2.103, 2.104, 2.011, 3.007"
TS |  |  |  | - dodání kameniva predepsané kvality a zrnitosti- rozprostrení a zhutnení vrstvy v predepsané tlouštce- zrízení vrstvy bez rozlišení šírky, pokládání vrstvy po etapách- nezahrnuje postriky, nátery
P | 11 | 56414 |  | VOZOVKOVÉ VRSTVY Z ASFALTOCEMENT BETONU TL 50MM | M2 | 25 | 0 | 0 |  |  | 0 | 0 | 2023_OTSKP | 0 | 3 |  |  | 0
PP
VV |  |  |  | "viz prílohy c. 2.101, 2.102, 2.103, 2.104, 2.011, 3.007"
TS |  |  |  | - dodání asfaltové smesi s vysokou mezerovitostí v požadované kvalite a tekuté malty specifického složení na bázi cementu- ocištení podkladu- uložení smesi dle predepsaného technologického predpisu a zhutnení vrstvy v predepsané tlouštce, prolití nebo zavibrování výplnové malty- zrízení vrstvy bez rozlišení šírky, pokládání vrstvy po etapách, vcetne pracovních spar a spoju- úpravu napojení, ukoncení- úpravu dilatacních spar vcetne predepsané výztuže- nezahrnuje postriky, nátery- nezahrnuje úpravu povrchu krytu
P | 12 | 57130 |  | UZAVRENÉ OBALOVANÉ KAMENIVO | M3 | 3 | 0 | 0 |  |  | 0 | 0 | 2023_OTSKP | 0 | 3 |  |  | 0
PP
VV |  |  |  | "viz prílohy c. 2.101, 2.102, 2.103, 2.104, 2.011, 3.007"
TS |  |  |  | - dodání základfní vrstvy z obalovaného kameniva velmi hrubého nebo typu makadam predepsané kvality a zrnitosti, dodání vtlacované smesi z asfaltového betonu nebo asfaltového koberce tenkého predepsané kvality – dle CSN 73 6128- ocištení podkladu- rozprostrení a zhutnení základní vrstvy, rozprostrení a zhutnení vtlacované smesi – dle CSN 73 6128- zrízení vrstvy bez rozlišení šírky, pokládání vrstvy po etapách, vcetne pracovních spar a spoju- nezahrnuje postriky, nátery
P | 13 | R549530 |  | PODBITÍ PRAŽCE | KUS | 80 | 0 | 0 |  |  | 0 | 0 | R-položka | 0 | 3 |  |  | 0
PP
VV |  |  |  | "viz prílohy c. 2.101, 2.102, 2.103, 2.104, 2.011, 3.007"
TS |  |  |  | (Podbíjení je zahrnuto v položkách zrízení koleje nebo výhybkové konstrukce. Tato položka je urcena pouze pro lokální podbití v místech stavebních zásahu, napr. pruchody chránicek šterkovým ložem ap.) 1. Položka obsahuje: – lokální podbití pražce – príplatky za ztížené podmínky pri práci v koleji, napr. prekážky po stranách koleje, práci v tunelu apod. 2. Položka neobsahuje: – prípadné doplnení šterkového lože 3. Zpusob merení: Udává se pocet kusu kompletní konstrukce nebo práce.
SD |  | 70 |  | Všeobecné práce pro silnoproud a slaboproud | [6 empty] | 0 | 0
P | 14 | 701001 |  | OZNACOVACÍ ŠTÍTEK KABELOVÉHO VEDENÍ, SPOJKY NEBO KABELOVÉ SKRÍNE (VCETNE OBJÍMKY) | KUS | 116 | 0 | 0 |  |  | 0 | 0 | 2023_OTSKP | 0 | 3 |  |  | 0
PP
VV |  |  |  | "viz prílohy 2.002, 3.001"
TS |  |  |  | 1. Položka obsahuje: – pomocné mechanismy2. Položka neobsahuje: X3. Zpusob merení:Merí se plocha v metrech ctverecných.
P | 15 | 701004 |  | VYHLEDÁVACÍ MARKER ZEMNÍ | KUS | 45 | 0 | 0 |  |  | 0 | 0 | 2023_OTSKP | 0 | 3 |  |  | 0
PP
VV |  |  |  | "viz prílohy c. 2.101, 2.102, 2.103, 2.104, 2.011, 3.007"
TS |  |  |  | 1. Položka obsahuje: – obsahuje i demontáž po skoncení provizorního stavu – dopravu do skladu nebo na likvidaci – obrátkovost, opotrebení zapujceného materiálu – poplatek za likvidaci odpadu, pokud je materiál likvidován2. Položka neobsahuje: X3. Zpusob merení:Udává se pocet kusu kompletní konstrukce nebo práce.
P | 16 | 702111 |  | KABELOVÝ ŽLAB ZEMNÍ VCETNE KRYTU SVETLÉ ŠÍRKY DO 120 MM | M | 232 | 0 | 0 |  |  | 0 | 0 | 2023_OTSKP | 0 | 3 |  |  | 0
PP
VV |  |  |  | "viz prílohy c. 2.101, 2.102, 2.103, 2.104, 2.011, 3.007"
TS |  |  |  | 1. Položka obsahuje: – kompletní montáž, rozmerení, upevnení, rezání, spojování a pod. – veškerý spojovací a montážní materiál vc. upevnovacího materiálu ( držáky apod.) – pomocné mechanismy2. Položka neobsahuje: X3. Zpusob merení:Merí se metr délkový.
P | 17 | 702112 |  | KABELOVÝ ŽLAB ZEMNÍ VCETNE KRYTU SVETLÉ ŠÍRKY PRES 120 DO 250 MM | M | 6 | 0 | 0 |  |  | 0 | 0 | 2023_OTSKP | 0 | 3 |  |  | 0
PP
VV |  |  |  | "viz prílohy c. 2.101, 2.102, 2.103, 2.104, 2.011, 3.007"
TS |  |  |  | 1. Položka obsahuje: – kompletní montáž, rozmerení, upevnení, rezání, spojování a pod. – veškerý spojovací a montážní materiál vc. upevnovacího materiálu ( držáky apod.) – pomocné mechanismy2. Položka neobsahuje: X3. Zpusob merení:Merí se metr délkový.
P | 18 | 702212 |  | KABELOVÁ CHRÁNICKA ZEMNÍ DN PRES 100 DO 200 MM | M | 355 | 0 | 0 |  |  | 0 | 0 | 2023_OTSKP | 0 | 3 |  |  | 0
PP
VV |  |  |  | "viz prílohy c. 2.101, 2.102, 2.103, 2.104, 2.011, 3.007"
TS |  |  |  | 1. Položka obsahuje: – proražení otvoru zdivem o prurezu od 0,01 do 0,025m2 – úpravu a zacištení omítky po montáži vedení – pomocné mechanismy2. Položka neobsahuje: – protipožární ucpávku3. Zpusob merení:Udává se pocet kusu kompletní konstrukce nebo práce.
P | 19 | 702312 |  | ZAKRYTÍ KABELU VÝSTRAŽNOU FÓLIÍ ŠÍRKY PRES 20 DO 40 CM | M | 287 | 0 | 0 |  |  | 0 | 0 | 2023_OTSKP | 0 | 3 |  |  | 0
PP
VV |  |  |  | "viz prílohy c. 2.101, 2.102, 2.103, 2.104, 2.011, 3.007"
TS |  |  |  | 1. Položka obsahuje: – kompletní montáž, návrh, rozmerení, upevnení, zacištení, svárení, vrtání, rezání, spojování a pod. – veškerý spojovací a montážní materiál vc. upevnovacího materiálu – sestavení a upevnení konstrukce na stanovišti – pomocné mechanismy2. Položka neobsahuje: X3. Zpusob merení:Udává se pocet sad, které se skládají z predepsaných dílu, jež tvorí požadovaný celek, za každý zapocatý mesíc pronájmu.
P | 20 | 702313 |  | ZAKRYTÍ KABELU VÝSTRAŽNOU FÓLIÍ ŠÍRKY PRES 40 CM | M | 6 | 0 | 0 |  |  | 0 | 0 | 2023_OTSKP | 0 | 3 |  |  | 0
PP
VV |  |  |  | "viz prílohy c. 2.101, 2.102, 2.103, 2.104, 2.011, 3.007"
TS |  |  |  | 1. Položka obsahuje: – kompletní montáž, návrh, rozmerení, upevnení, zacištení, svárení, vrtání, rezání, spojování a pod. – veškerý spojovací a montážní materiál vc. upevnovacího materiálu – sestavení a upevnení konstrukce na stanovišti – pomocné mechanismy a povrchovou úpravu2. Položka neobsahuje: X3. Zpusob merení:Udává se pocet sad, které se skládají z predepsaných dílu, jež tvorí požadovaný celek, za každý zapocatý mesíc pronájmu.
P | 21 | 702512 |  | PRURAZ ZDIVEM (PRÍCKOU) ZDENÝM TLOUŠTKY PRES 45 DO 60 CM | KUS | 2 | 0 | 0 |  |  | 0 | 0 | 2023_OTSKP | 0 | 3 |  |  | 0
PP
VV |  |  |  | "viz prílohy c. 2.101, 2.102, 2.103, 2.104, 2.011, 3.007"
TS |  |  |  | 1. Položka obsahuje: – veškerý montážní a pomocný materiál – pomocné mechanismy2. Položka neobsahuje: X3. Zpusob merení:Udává se pocet kusu kompletní konstrukce nebo práce.
P | 22 | 703422 |  | ELEKTROINSTALACNÍ TRUBKA PLASTOVÁ UV STABILNÍ VCETNE UPEVNENÍ A PRÍSLUŠENSTVÍ DN PRUMERU PRES 25 DO 40 MM | M | 3 | 0 | 0 |  |  | 0 | 0 | 2023_OTSKP | 0 | 3 |  |  | 0
PP
VV |  |  |  | "viz prílohy c. 2.101, 2.102, 2.103, 2.104, 2.011, 3.007"
TS |  |  |  | 1. Položka obsahuje: – prípravu podkladu pro osazení2. Položka neobsahuje: X3. Zpusob merení:Merí se metr délkový.
P | 23 | 703721 |  | KABELOVÁ PRÍCHYTKA PRO ROZSAH UPNUTÍ DO 25 MM | KUS | 100 | 0 | 0 |  |  | 0 | 0 | 2023_OTSKP | 0 | 3 |  |  | 0
PP
VV |  |  |  | "viz prílohy 2.002, 3.001"
TS |  |  |  | 1. Položka obsahuje: – prípravu podkladu pro osazení2. Položka neobsahuje: X3. Zpusob merení:Merí se metr délkový.
P | 24 | 703722 |  | KABELOVÁ PRÍCHYTKA PRO ROZSAH UPNUTÍ OD 26 DO 50 MM | KUS | 116 | 0 | 0 |  |  | 0 | 0 | 2023_OTSKP | 0 | 3 |  |  | 0
PP
VV |  |  |  | "viz prílohy 2.002, 3.001"
TS |  |  |  | 1. Položka obsahuje: – protažení tycí, vycištení otvoru cistící soupravou – zatažení konopného lana (nebo ocelového) – pomocné mechanismy2. Položka neobsahuje: X3. Zpusob merení:Merí se metr délkový.
P | 25 | 703723 |  | KABELOVÁ PRÍCHYTKA PRO ROZSAH UPNUTÍ OD 51 DO 90 MM | KUS | 88 | 0 | 0 |  |  | 0 | 0 | 2023_OTSKP | 0 | 3 |  |  | 0
PP
VV |  |  |  | "viz prílohy 2.002, 3.001"
TS |  |  |  | 1. Položka obsahuje: – protažení tycí, vycištení otvoru cistící soupravou – zatažení konopného lana (nebo ocelového) – pomocné mechanismy2. Položka neobsahuje: X3. Zpusob merení:Merí se metr délkový.
P | 26 | 703755 |  | PROTIPOŽÁRNÍ UCPÁVKA PROSTUPU KABELOVÉHO PR. DO 200MM, DO EI 90 MIN. | KUS | 11 | 0 | 0 |  |  | 0 | 0 | 2023_OTSKP | 0 | 3 |  |  | 0
PP
VV |  |  |  | "viz prílohy 2.002, 3.001"
TS |  |  |  | Položka obsahuje: Dodávku a montáž protipožární ucpávky vc. príslušenství a pomocného materiálu, vyhotovéní a dodání atestu. Dále obsahuje cenu za pom. mechanismy vcetne všech ostatních vedlejších nákladu.
P | 27 | 703763 |  | KABELOVÁ UCPÁVKA VODE ODOLNÁ PRO VNITRNÍ PRUMER OTVORU 105 - 185MM | KUS | 11 | 0 | 0 |  |  | 0 | 0 | 2023_OTSKP | 0 | 3 |  |  | 0
PP
VV |  |  |  | "viz prílohy 2.002, 3.001"
TS |  |  |  | Položka obsahuje: Dodávku a montáž kabelové ucpávky vc. príslušenství ( utesnovací spony apod. ) a pomocného materiálu, vyhotovení a dodání atestu. Dále obsahuje cenu za pom. mechanismy vcetne všech ostatních vedlejších nákladu.
P | 28 | 709110 |  | PROVIZORNÍ ZAJIŠTENÍ KABELU VE VÝKOPU | KUS | 200 | 0 | 0 |  |  | 0 | 0 | 2023_OTSKP | 0 | 3 |  |  | 0
PP
VV |  |  |  | "viz prílohy c. 2.101, 2.102, 2.103, 2.104, 2.011, 3.007"
TS |  |  |  | 1. Položka obsahuje: – kompletní montáž, rozmerení, upevnení, rezání, spojování a pod. – veškerý spojovací a montážní materiál vc. upevnovacího materiálu ( držáky apod.) – pomocné mechanismy2. Položka neobsahuje: X3. Zpusob merení:Udává se pocet kusu kompletní konstrukce nebo práce.
P | 29 | 709120 |  | PROVIZORNÍ ZAJIŠTENÍ POTRUBÍ VE VÝKOPU | KUS | 35 | 0 | 0 |  |  | 0 | 0 | 2023_OTSKP | 0 | 3 |  |  | 0
PP
VV |  |  |  | "viz prílohy c. 2.101, 2.102, 2.103, 2.104, 2.011, 3.007"
TS |  |  |  | 1. Položka obsahuje: – kompletní montáž, rozmerení, upevnení, rezání, spojování a pod. – veškerý spojovací a montážní materiál vc. upevnovacího materiálu ( držáky apod.) – pomocné mechanismy2. Položka neobsahuje: X3. Zpusob merení:Udává se pocet kusu kompletní konstrukce nebo práce.
P | 30 | 709310 |  | VYPODLOŽENÍ, ODDELENÍ A KRYTÍ SPOJKY NEBO ODBOCNICE PRO KABEL DO 10 KV | KUS | 10 | 0 | 0 |  |  | 0 | 0 | 2023_OTSKP | 0 | 3 |  |  | 0
PP
VV |  |  |  | "viz prílohy c. 2.101, 2.102, 2.103, 2.104, 2.011, 3.007"
TS |  |  |  | 1. Položka obsahuje: – úprava dna výkopu, provedení podkladové a zásypové vrstvy písku – dodání a premístování cihel, uložení do rýhy – pomocné mechanismy2. Položka neobsahuje: X3. Zpusob merení:Udává se pocet kusu kompletní konstrukce nebo práce.
P | 31 | 709400 |  | ZATAŽENÍ LANKA DO CHRÁNICKY NEBO ŽLABU | M | 355 | 0 | 0 |  |  | 0 | 0 | 2023_OTSKP | 0 | 3 |  |  | 0
PP
VV |  |  |  | "viz prílohy c. 2.101, 2.102, 2.103, 2.104, 2.011, 3.007"
TS |  |  |  | 1. Položka obsahuje: – všechny náklady na demontáž stávajícího zarízení vcetne pomocných doplnujících úprav pro jeho likvidaci – naložení vybouraného materiálu na dopravní prostredek2. Položka neobsahuje: – odvoz vybouraného materiálu – poplatek za likvidaci odpadu (nacení se dle SSD 0)3. Zpusob merení:Merí se metr délkový.
P | 32 | 709611 |  | DEMONTÁŽ KABELOVÉHO ŽLABU/LIŠTY VCETNE KRYTU | M | 100 | 0 | 0 |  |  | 0 | 0 | 2023_OTSKP | 0 | 3 |  |  | 0
PP
VV |  |  |  | "viz prílohy c. 1.001"
TS |  |  |  | 1. Položka obsahuje: – prípravu podkladu pro osazení2. Položka neobsahuje: X3. Zpusob merení:Merí se metr délkový.
P | 33 | 709612 |  | DEMONTÁŽ CHRÁNICKY/TRUBKY | M | 100 | 0 | 0 |  |  | 0 | 0 | 2023_OTSKP | 0 | 3 |  |  | 0
PP
VV |  |  |  | "viz prílohy c. 1.001"
TS |  |  |  | 1. Položka obsahuje: – veškeré práce a materiál obsažený v názvu položky2. Položka neobsahuje: X3. Zpusob merení:Udává se pocet kusu kompletní konstrukce nebo práce.
P | 34 | R709540 |  | OCHRANA ŠTERKOVÉHO LOŽE GEOTEXTILIÍ PROTI ZNECIŠTENÍ | M2 | 215 | 0 | 0 |  |  | 0 | 0 | R-položka | 0 | 3 |  |  | 0
PP
VV |  |  |  | "viz prílohy c. 2.101, 2.102, 2.103, 2.104, 2.011, 3.007"
TS |  |  |  | 1. Položka obsahuje: – ochrana šterkového lože geotextilií proti znecištení. – dodávka, montáž, demontáž – pomocné mechanismy 2. Položka neobsahuje: X 3. Zpusob merení: Merí se plocha v metrech ctverecných.
SD |  | 741 |  | Silnoproud - Elektroinstalacní materiál, ocelové konstrukce, uzemnení | [6 empty] | 0 | 0
P | 35 | 741911 |  | UZEMNOVACÍ VODIC V ZEMI FEZN DO 120 MM2 | M | 135 | 0 | 0 |  |  | 0 | 0 | 2023_OTSKP | 0 | 3 |  |  | 0
PP
VV |  |  |  | "viz prílohy c. 1.001, 2.003, 2.004, 2.005, 2.006, 2.007"
TS |  |  |  | 1. Položka obsahuje: – prípravu podkladu pro osazení – merení, delení, spojování, tvarování – ochranný náter spoju a pri pruchodu vodice nad terén apod. dle príslušných norem2. Položka neobsahuje: – zemní práce – ochranu vodice - chránicky apod.3. Zpusob merení:Merí se metr délkový.
SD |  | 742 |  | Silnoproud - Silnoproudé rozvody | [6 empty] | 0 | 0
P | 36 | 742G11 |  | KABEL NN DVOU- A TRÍŽÍLOVÝ CU S PLASTOVOU IZOLACÍ DO 2,5 MM2 | M | 326 | 0 | 0 |  |  | 0 | 0 | 2023_OTSKP | 0 | 3 |  |  | 0
PP
VV |  |  |  | "viz prílohy c. 3.001"
TS |  |  |  | 1. Položka obsahuje: – manipulace a uložení kabelu (do zeme, chránicky, kanálu, na rošty, na TV a pod.)2. Položka neobsahuje: – príchytky, spojky, koncovky, chránicky apod.3. Zpusob merení:Merí se metr délkový.
P | 37 | 742G12 |  | KABEL NN DVOU- A TRÍŽÍLOVÝ CU S PLASTOVOU IZOLACÍ OD 4 DO 16 MM2 | M | 710 | 0 | 0 |  |  | 0 | 0 | 2023_OTSKP | 0 | 3 |  |  | 0
PP
VV |  |  |  | "viz prílohy c. 3.001"
TS |  |  |  | 1. Položka obsahuje: – manipulace a uložení kabelu (do zeme, chránicky, kanálu, na rošty, na TV a pod.)2. Položka neobsahuje: – príchytky, spojky, koncovky, chránicky apod.3. Zpusob merení:Merí se metr délkový.
P | 38 | 742H12 |  | KABEL NN CTYR- A PETIŽÍLOVÝ CU S PLASTOVOU IZOLACÍ OD 4 DO 16 MM2 | M | 715 | 0 | 0 |  |  | 0 | 0 | 2023_OTSKP | 0 | 3 |  |  | 0
PP
VV |  |  |  | "viz prílohy c. 3.001"
TS |  |  |  | 1. Položka obsahuje: – manipulace a uložení kabelu (do zeme, chránicky, kanálu, na rošty, na TV a pod.)2. Položka neobsahuje: – príchytky, spojky, koncovky, chránicky apod.3. Zpusob merení:Merí se metr délkový.
P | 39 | 742H23 |  | KABEL NN CTYR- A PETIŽÍLOVÝ AL S PLASTOVOU IZOLACÍ OD 25 DO 50 MM2 | M | 5 | 0 | 0 |  |  | 0 | 0 | 2023_OTSKP | 0 | 3 |  |  | 0
PP
VV |  |  |  | "viz prílohy c. 3.001"
TS |  |  |  | 1. Položka obsahuje: – manipulace a uložení kabelu (do zeme, chránicky, kanálu, na rošty, na TV a pod.)2. Položka neobsahuje: – príchytky, spojky, koncovky, chránicky apod.3. Zpusob merení:Merí se metr délkový.
P | 40 | 742H24 |  | KABEL NN CTYR- A PETIŽÍLOVÝ AL S PLASTOVOU IZOLACÍ OD 70 DO 120 MM2 | M | 1915 | 0 | 0 |  |  | 0 | 0 | 2023_OTSKP | 0 | 3 |  |  | 0
PP
VV |  |  |  | "viz prílohy c. 3.001"
TS |  |  |  | 1. Položka obsahuje: – manipulace a uložení kabelu (do zeme, chránicky, kanálu, na rošty, na TV a pod.)2. Položka neobsahuje: – príchytky, spojky, koncovky, chránicky apod.3. Zpusob merení:Merí se metr délkový.
P | 41 | 742H25 |  | KABEL NN CTYR- A PETIŽÍLOVÝ AL S PLASTOVOU IZOLACÍ OD 150 DO 240 MM2 | M | 1150 | 0 | 0 |  |  | 0 | 0 | 2023_OTSKP | 0 | 3 |  |  | 0
PP
VV |  |  |  | "viz prílohy c. 3.001"
TS |  |  |  | 1. Položka obsahuje: – manipulace a uložení kabelu (do zeme, chránicky, kanálu, na rošty, na TV a pod.)2. Položka neobsahuje: – príchytky, spojky, koncovky, chránicky apod.3. Zpusob merení:Merí se metr délkový.
P | 42 | 742J21 |  | SYKFY DO 4X2X0,5, KABEL SDELOVACÍ IZOLACE PVC | M | 50 | 0 | 0 |  |  | 0 | 0 | 2023_OTSKP | 0 | 3 |  |  | 0
PP
VV |  |  |  | "viz prílohy c. 3.001"
TS |  |  |  | Položka obsahuje : Dodávku a montáž kabelu vcetne dovozu, manipulace a uložení kabelu (do trubky, na rošty, pod omítku, do rozvadece ). Dále obsahuje cenu za pom. mechanismy vcetne všech ostatních vedlejších nákladu
P | 43 | 742J51 |  | UKONCENÍ SDELOVACÍHO KABELU V ROZVADECI VC. POMOCNÉHO MATERIÁLU A ZMERENÍ KONTINUITY OVLÁDACÍHO OBVODU | KUS | 12 | 0 | 0 |  |  | 0 | 0 | 2023_OTSKP | 0 | 3 |  |  | 0
PP
VV |  |  |  | "viz prílohy c. 3.001"
TS |  |  |  | Položka obsahuje : Dodávku a montáž kabelového zakoncení a kabelu vc. podružného materiálu, dovozu, odizolování plášte a izolace žil kabelu, montáž kabelového zakoncení v rozvadeci, zakoncení stínení a pod.. Dále obsahuje cenu za pom. mechanismy vcetne všech ostatních vedlejších nákladu
P | 44 | 742L11 |  | UKONCENÍ DVOU AŽ PETIŽÍLOVÉHO KABELU V ROZVADECI NEBO NA PRÍSTROJI DO 2,5 MM2 | KUS | 22 | 0 | 0 |  |  | 0 | 0 | 2023_OTSKP | 0 | 3 |  |  | 0
PP
VV |  |  |  | "viz prílohy c. 3.001"
TS |  |  |  | 1. Položka obsahuje: – všechny práce spojené s úpravou kabelu pro montáž vcetne veškerého príslušentsví2. Položka neobsahuje: X3. Zpusob merení:Udává se pocet kusu kompletní konstrukce nebo práce.
P | 45 | 742L12 |  | UKONCENÍ DVOU AŽ PETIŽÍLOVÉHO KABELU V ROZVADECI NEBO NA PRÍSTROJI OD 4 DO 16 MM2 | KUS | 41 | 0 | 0 |  |  | 0 | 0 | 2023_OTSKP | 0 | 3 |  |  | 0
PP
VV |  |  |  | "viz prílohy c. 3.001"
TS |  |  |  | 1. Položka obsahuje: – všechny práce spojené s úpravou kabelu pro montáž vcetne veškerého príslušentsví2. Položka neobsahuje: X3. Zpusob merení:Udává se pocet kusu kompletní konstrukce nebo práce.
P | 46 | 742L13 |  | UKONCENÍ DVOU AŽ PETIŽÍLOVÉHO KABELU V ROZVADECI NEBO NA PRÍSTROJI OD 25 DO 50 MM2 | KUS | 2 | 0 | 0 |  |  | 0 | 0 | 2023_OTSKP | 0 | 3 |  |  | 0
PP
VV |  |  |  | "viz prílohy c. 3.001"
TS |  |  |  | 1. Položka obsahuje: – všechny práce spojené s úpravou kabelu pro montáž vcetne veškerého príslušentsví2. Položka neobsahuje: X3. Zpusob merení:Udává se pocet kusu kompletní konstrukce nebo práce.
P | 47 | 742L14 |  | UKONCENÍ DVOU AŽ PETIŽÍLOVÉHO KABELU V ROZVADECI NEBO NA PRÍSTROJI OD 70 DO 120 MM2 | KUS | 14 | 0 | 0 |  |  | 0 | 0 | 2023_OTSKP | 0 | 3 |  |  | 0
PP
VV |  |  |  | "viz prílohy c. 3.001"
TS |  |  |  | 1. Položka obsahuje: – všechny práce spojené s úpravou kabelu pro montáž vcetne veškerého príslušentsví2. Položka neobsahuje: X3. Zpusob merení:Udává se pocet kusu kompletní konstrukce nebo práce.
P | 48 | 742L15 |  | UKONCENÍ DVOU AŽ PETIŽÍLOVÉHO KABELU V ROZVADECI NEBO NA PRÍSTROJI OD 150 DO 240 MM2 | KUS | 4 | 0 | 0 |  |  | 0 | 0 | 2023_OTSKP | 0 | 3 |  |  | 0
PP
VV |  |  |  | "viz prílohy c. 3.001"
TS |  |  |  | 1. Položka obsahuje: – všechny práce spojené s úpravou kabelu pro montáž vcetne veškerého príslušentsví2. Položka neobsahuje: X3. Zpusob merení:Udává se pocet kusu kompletní konstrukce nebo práce.
P | 49 | 742L22 |  | UKONCENÍ DVOU AŽ PETIŽÍLOVÉHO KABELU KABELOVOU SPOJKOU OD 4 DO 16 MM2 | KUS | 1 | 0 | 0 |  |  | 0 | 0 | 2023_OTSKP | 0 | 3 |  |  | 0
PP
VV |  |  |  | "viz prílohy c. 3.001"
TS |  |  |  | 1. Položka obsahuje: – všechny práce spojené s úpravou kabelu pro montáž vcetne veškerého príslušentsví2. Položka neobsahuje: X3. Zpusob merení:Udává se pocet kusu kompletní konstrukce nebo práce.
P | 50 | 742L24 |  | UKONCENÍ DVOU AŽ PETIŽÍLOVÉHO KABELU KABELOVOU SPOJKOU OD 70 DO 120 MM2 | KUS | 3 | 0 | 0 |  |  | 0 | 0 | 2023_OTSKP | 0 | 3 |  |  | 0
PP
VV |  |  |  | "viz prílohy c. 3.001"
TS |  |  |  | 1. Položka obsahuje: – všechny práce spojené s úpravou kabelu pro montáž vcetne veškerého príslušentsví2. Položka neobsahuje: X3. Zpusob merení:Udává se pocet kusu kompletní konstrukce nebo práce.
P | 51 | 742L25 |  | UKONCENÍ DVOU AŽ PETIŽÍLOVÉHO KABELU KABELOVOU SPOJKOU OD 150 DO 240 MM2 | KUS | 6 | 0 | 0 |  |  | 0 | 0 | 2023_OTSKP | 0 | 3 |  |  | 0
PP
VV |  |  |  | "viz prílohy c. 3.001"
TS |  |  |  | 1. Položka obsahuje: – všechny práce spojené s úpravou kabelu pro montáž vcetne veškerého príslušentsví2. Položka neobsahuje: X3. Zpusob merení:Udává se pocet kusu kompletní konstrukce nebo práce.
P | 52 | 742P13 |  | ZATAŽENÍ KABELU DO CHRÁNICKY - KABEL DO 4 KG/M | M | 1 | 0 | 0 |  |  | 0 | 0 | 2023_OTSKP | 0 | 3 |  |  | 0
PP
VV |  |  |  | "viz prílohy c. 2.101, 2.102, 2.103, 2.104, 3.001"
TS |  |  |  | 1. Položka obsahuje: – montáž kabelu o váze do 4 kg/m do chránicky/ kolektoru2. Položka neobsahuje: X3. Zpusob merení:Merí se metr délkový.
P | 53 | 742P15 |  | OZNACOVACÍ ŠTÍTEK NA KABEL | KUS | 100 | 0 | 0 |  |  | 0 | 0 | 2023_OTSKP | 0 | 3 |  |  | 0
PP
VV |  |  |  | "viz prílohy c. 3.001"
TS |  |  |  | 1. Položka obsahuje: – veškeré príslušentsví2. Položka neobsahuje: X3. Zpusob merení:Udává se pocet kusu kompletní konstrukce nebo práce.
P | 54 | 742P17 |  | VYHLEDÁNÍ STÁVAJÍCÍHO KABELU (MERENÍ, SONDA) | KUS | 1 | 0 | 0 |  |  | 0 | 0 | 2023_OTSKP | 0 | 3 |  |  | 0
PP
VV |  |  |  | "viz prílohy c. 2.101, 2.102, 2.103, 2.104, 3.001"
TS |  |  |  | 1. Položka obsahuje: – vyhledání stávajícího kabelu vn/nn v obvodu žel. stanice, na trati vc. výkopu sondy a veškerého príslušenství2. Položka neobsahuje: X3. Zpusob merení:Udává se pocet kusu kompletní konstrukce nebo práce.
P | 55 | 742Z23 |  | DEMONTÁŽ KABELOVÉHO VEDENÍ NN | M | 1600 | 0 | 0 |  |  | 0 | 0 | 2023_OTSKP | 0 | 3 |  |  | 0
PP
VV |  |  |  | "viz prílohy c. 1.001"
TS |  |  |  | 1. Položka obsahuje: – všechny náklady na demontáž stávajícího zarízení se všemi pomocnými doplnujícími úpravami pro jeho likvidaci – naložení vybouraného materiálu na dopravní prostredek2. Položka neobsahuje: – odvoz vybouraného materiálu – poplatek za likvidaci odpadu (nacení se dle SSD 0)3. Zpusob merení:Merí se metr délkový.
P | 56 | R742J34 |  | TCEKE 2P1,0, KABEL SDELOVACÍ IZOLACE PVC | M | 190 | 0 | 0 |  |  | 0 | 0 | R-položka | 0 | 3 |  |  | 0
PP
VV |  |  |  | "viz prílohy c. 3.001"
TS |  |  |  | Položka obsahuje : Dodávku a montáž kabelu vcetne dovozu, manipulace a uložení kabelu (do trubky, na rošty, pod omítku, do rozvadece ). Dále obsahuje cenu za pom. mechanismy vcetne všech ostatních vedlejších nákladu
P | 57 | R742J35 |  | TCEKE 7P1,0, KABEL SDELOVACÍ IZOLACE PVC | M | 30 | 0 | 0 |  |  | 0 | 0 | R-položka | 0 | 3 |  |  | 0
PP
VV |  |  |  | "viz prílohy c. 3.001"
TS |  |  |  | Položka obsahuje : Dodávku a montáž kabelu vcetne dovozu, manipulace a uložení kabelu (do trubky, na rošty, pod omítku, do rozvadece ). Dále obsahuje cenu za pom. mechanismy vcetne všech ostatních vedlejších nákladu
SD |  | 743 |  | Silnoproud - Silnoproudá zarízení | [6 empty] | 0 | 0
P | 58 | 743111 |  | OSVETLOVACÍ STOŽÁR SKLOPNÝ ŽÁROVE ZINKOVANÝ DÉLKY DO 6 M | KUS | 2 | 0 | 0 |  |  | 0 | 0 | 2023_OTSKP | 0 | 3 |  |  | 0
PP
VV |  |  |  | "viz prílohy c. 1.001, 2.002, 2.003"
TS |  |  |  | 1. Položka obsahuje: – základovou konstrukci a veškeré príslušenství – pripojovací svorkovnici ve tríde izolace II ( pro 2x svítidlo ) a kabelové vedení ke svítidlum – uzavírací náter, technický popis viz. projektová dokumentace2. Položka neobsahuje: – zemní práce, betonový základ, svítidlo, výložník3. Zpusob merení:Udává se pocet kusu kompletní konstrukce nebo práce.
P | 59 | 743151 |  | OSVETLOVACÍ STOŽÁR - STOŽÁROVÁ ROZVODNICE S 1-2 JISTÍCÍMI PRVKY | KUS | 2 | 0 | 0 |  |  | 0 | 0 | 2023_OTSKP | 0 | 3 |  |  | 0
PP
VV |  |  |  | "viz prílohy c. 1.001, 2.002, 2.003"
TS |  |  |  | 1. Položka obsahuje: – veškeré príslušenství, technický popis viz. projektová dokumentace2. Položka neobsahuje: X3. Zpusob merení:Udává se pocet kusu kompletní konstrukce nebo práce.
P | 60 | 743155 |  | OSVETLOVACÍ STOŽÁR - STOŽÁROVÁ ROZVODNICE NA STOŽÁR TV S 1-2 JISTÍCÍMI PRVKY | KUS | 1 | 0 | 0 |  |  | 0 | 0 | 2023_OTSKP | 0 | 3 |  |  | 0
PP
VV |  |  |  | "viz prílohy c. 1.001, 2.002, 2.003"
TS |  |  |  | 1. Položka obsahuje: – veškeré príslušenství, technický popis viz. projektová dokumentace2. Položka neobsahuje: X3. Zpusob merení:Udává se pocet kusu kompletní konstrukce nebo práce.
P | 61 | 743164 |  | OSVETLOVACÍ STOŽÁR - PRUŽINOVÉ SKLOPNÉ ZARÍZENÍ | KUS | 1 | 0 | 0 |  |  | 0 | 0 | 2023_OTSKP | 0 | 3 |  |  | 0
PP
VV |  |  |  | "viz prílohy c. 1.001, 2.002, 2.003"
TS |  |  |  | 1. Položka obsahuje: – veškeré príslušenství a uzavírací náter, technický popis viz. projektová dokumentace2. Položka neobsahuje: X3. Zpusob merení:Udává se pocet kusu kompletní konstrukce nebo práce.
P | 62 | 743168 |  | OSVETLOVACÍ STOŽÁR - ZÁBRANA PROTI NAJETÍ | KUS | 2 | 0 | 0 |  |  | 0 | 0 | 2023_OTSKP | 0 | 3 |  |  | 0
PP
VV |  |  |  | "viz prílohy c. 1.001, 2.002, 2.003"
TS |  |  |  | 1. Položka obsahuje: – veškeré príslušenství a uzavírací náter, technický popis viz. projektová dokumentace2. Položka neobsahuje: – zemní práce, betonový základ3. Zpusob merení:Udává se pocet kusu kompletní konstrukce nebo práce.
P | 63 | 743312 |  | VÝLOŽNÍK PRO MONTÁŽ SVÍTIDLA NA STOŽÁR JEDNORAMENNÝ DÉLKA VYLOŽENÍ PRES 1 DO 2 M | KUS | 1 | 0 | 0 |  |  | 0 | 0 | 2023_OTSKP | 0 | 3 |  |  | 0
PP
VV |  |  |  | "viz prílohy c. 1.001, 2.002, 2.003"
TS |  |  |  | 1. Položka obsahuje: – veškeré príslušenství a uzavírací náter, technický popis viz. projektová dokumentace2. Položka neobsahuje: X3. Zpusob merení:Udává se pocet kusu kompletní konstrukce nebo práce.
P | 64 | 7434A2 |  | SVÍTIDLO DRÁŽNÍ LED ANTIVANDAL, MIN. IP 54, TRÍDA II, OD 11 DO 25 W, KLASICKÁ MONTÁŽ | KUS | 3 | 0 | 0 |  |  | 0 | 0 | 2023_OTSKP | 0 | 3 |  |  | 0
PP
VV |  |  |  | "viz prílohy c. 3.003, 3.004, 3.005"
TS |  |  |  | 1. Položka obsahuje: – zdroj a veškeré príslušenství – technický popis viz. projektová dokumentace2. Položka neobsahuje: X3. Zpusob merení:Udává se pocet kusu kompletní konstrukce nebo práce.
P | 65 | 7434A4 |  | SVÍTIDLO DRÁŽNÍ LED ANTIVANDAL, MIN. IP 54, TRÍDA II, PRES 45 W, KLASICKÁ MONTÁŽ | KUS | 3 | 0 | 0 |  |  | 0 | 0 | 2023_OTSKP | 0 | 3 |  |  | 0
PP
VV |  |  |  | "viz prílohy c. 3.003, 3.004, 3.005"
TS |  |  |  | 1. Položka obsahuje: – zdroj a veškeré príslušenství – technický popis viz. projektová dokumentace2. Položka neobsahuje: X3. Zpusob merení:Udává se pocet kusu kompletní konstrukce nebo práce.
P | 66 | 743643 |  | ROZVADEC PRO DRÁŽNÍ OSVETLENÍ - SENZOR PRO MERENÍ INTENZITY OSVETLENÍ | KUS | 6 | 0 | 0 |  |  | 0 | 0 | 2023_OTSKP | 0 | 3 |  |  | 0
PP
VV |  |  |  | "viz prílohy c. 2.010"
TS |  |  |  | 1. Položka obsahuje: – veškeré príslušenství – technický popis viz. projektová dokumentace2. Položka neobsahuje: X3. Zpusob merení:Udává se pocet kusu kompletní konstrukce nebo práce.
P | 67 | 743644 |  | ROZVADEC PRO DRÁŽNÍ OSVETLENÍ - SPÍNACÍ HODINY PROGRAMOVATELNÉ SE SOUMRAKOVÝM CIDLEM | KUS | 6 | 0 | 0 |  |  | 0 | 0 | 2023_OTSKP | 0 | 3 |  |  | 0
PP
VV |  |  |  | "viz prílohy c. 2.010"
TS |  |  |  | 1. Položka obsahuje: – veškeré príslušenství – technický popis viz. projektová dokumentace2. Položka neobsahuje: X3. Zpusob merení:Udává se pocet kusu kompletní konstrukce nebo práce.
P | 68 | 743811 |  | VÝSTROJ EOV PRO VÝHYBKU JEDNODUCHOU TVARU 1:7,5-190, 1:9-190 | KUS | 2 | 0 | 0 |  |  | 0 | 0 | 2023_OTSKP | 0 | 3 |  |  | 0
PP
VV |  |  |  | "viz prílohy c. 2.006, 2.007, 3.008"
TS |  |  |  | 1. Položka obsahuje: – kompletní vybavení výhybky zarízením EOV – topné tyce, príchytky hlavic topných tycí a pérových príchytek vlastních topných tycí, pripojovací šnury a chránicky pro tyto šnury, rozvodné skrínky vc. nosných konstrukcí techto skrínek, dále topnice pro ohrev táhel všech prestavníku vc. sálavých desek a veškerého drobného spojovacího a upevnovacího materiálu. – technický popis viz. projektová dokumentace2. Položka neobsahuje: X3. Zpusob merení:Udává se pocet kusu kompletní konstrukce nebo práce.
P | 69 | 743831 |  | VÝSTROJ EOV PRO VÝHYBKU KRIŽOVATKOVOU TVARU 1:9-190 | KUS | 1 | 0 | 0 |  |  | 0 | 0 | 2023_OTSKP | 0 | 3 |  |  | 0
PP
VV |  |  |  | "viz prílohy c. 2.007, 3.008"
TS |  |  |  | 1. Položka obsahuje: – kompletní vybavení výhybky zarízením EOV – topné tyce, príchytky hlavic topných tycí a pérových príchytek vlastních topných tycí, pripojovací šnury a chránicky pro tyto šnury, rozvodné skrínky vc. nosných konstrukcí techto skrínek, dále topnice pro ohrev táhel všech prestavníku vc. sálavých desek a veškerého drobného spojovacího a upevnovacího materiálu. – technický popis viz. projektová dokumentace2. Položka neobsahuje: X3. Zpusob merení:Udává se pocet kusu kompletní konstrukce nebo práce.
P | 70 | 743911 |  | ROZVADEC EOV SILOVÝ NAPÁJECÍ S PLC RÍDÍCÍM SYSTÉMEM DO 8 KS ZÁKLADNÍCH VÝHYBEK S PROUDOVÝMI CHRÁNICI | KUS | 2 | 0 | 0 |  |  | 0 | 0 | 2023_OTSKP | 0 | 3 |  |  | 0
PP
VV |  |  |  | "viz prílohy c. 2.006, 2.007"
TS |  |  |  | 1. Položka obsahuje: – instalaci rozvadece do terénu/rozvodny vcetne softwaru k PLC pro možnost chodu rozvadece a jeho oživení, zhotovení výrobní dokumentace – technický popis viz. projektová dokumentace2. Položka neobsahuje: – zemní práce3. Zpusob merení:Udává se pocet kusu kompletní konstrukce nebo práce.
P | 71 | 743936 |  | ROZVADEC EOV - SADA KOLEJOVÉHO TEPLOMERU, CIDLA SRÁŽEK A VENKOVNÍ TEPLOTY | KUS | 2 | 0 | 0 |  |  | 0 | 0 | 2023_OTSKP | 0 | 3 |  |  | 0
PP
VV |  |  |  | "viz prílohy c. 2.006, 2.007"
TS |  |  |  | 1. Položka obsahuje: – veškeré príslušenství – technický popis viz. projektová dokumentace2. Položka neobsahuje: X3. Zpusob merení:Udává se pocet kusu kompletní konstrukce nebo práce.
P | 72 | 743E21 |  | SKRÍN ROZPOJOVACÍ POJISTKOVÁ DO 400 A, DO 240 MM2, V KOMPAKTNÍM PILÍRI S POJISTKOVÝMI SPODKY S 2-4 SADAMI JISTÍCÍCH PRVKU | KUS | 2 | 0 | 0 |  |  | 0 | 0 | 2023_OTSKP | 0 | 3 |  |  | 0
PP
VV |  |  |  | "viz prílohy c. 2.006, 2.007"
TS |  |  |  | 1. Položka obsahuje: – instalaci do terénu vc. prefabrikovaného základu a zapojení – technický popis viz. projektová dokumentace2. Položka neobsahuje: – zemní práce3. Zpusob merení:Udává se pocet kusu kompletní konstrukce nebo práce.
P | 73 | 743Z23 |  | DEMONTÁŽ OSVETLOVACÍ VEŽE PRÍHRADOVÉ DO 40 M | KUS | 2 | 0 | 0 |  |  | 0 | 0 | 2023_OTSKP | 0 | 3 |  |  | 0
PP
VV |  |  |  | "viz prílohy 1.001"
TS |  |  |  | 1. Položka obsahuje: – všechny náklady na demontáž stávajícího zarízení se všemi pomocnými doplnujícími úpravami pro jeho likvidaci – naložení vybouraného materiálu na dopravní prostredek2. Položka neobsahuje: – odvoz vybouraného materiálu – poplatek za likvidaci odpadu (nacení se dle SSD 0)3. Zpusob merení:Udává se pocet kusu kompletní konstrukce nebo práce.
P | 74 | 743Z32 |  | DEMONTÁŽ ELEKTROVÝZBROJE OSVETLOVACÍ VEŽE VÝŠKY DO 40 M | KUS | 2 | 0 | 0 |  |  | 0 | 0 | 2023_OTSKP | 0 | 3 |  |  | 0
PP
VV |  |  |  | "viz prílohy 1.001"
TS |  |  |  | 1. Položka obsahuje: – všechny náklady na demontáž stávajícího zarízení se všemi pomocnými doplnujícími úpravami pro jeho likvidaci – naložení vybouraného materiálu na dopravní prostredek2. Položka neobsahuje: – odvoz vybouraného materiálu – poplatek za likvidaci odpadu (nacení se dle SSD 0)3. Zpusob merení:Udává se pocet kusu kompletní konstrukce nebo práce.
P | 75 | 743Z33 |  | DEMONTÁŽ NOSNÝCH KONSTRUKCÍ PRO OSVETLENÍ | KUS | 1 | 0 | 0 |  |  | 0 | 0 | 2023_OTSKP | 0 | 3 |  |  | 0
PP
VV |  |  |  | "viz prílohy 1.001"
TS |  |  |  | 1. Položka obsahuje: – všechny náklady na demontáž stávajícího zarízení se všemi pomocnými doplnujícími úpravami pro jeho likvidaci – naložení vybouraného materiálu na dopravní prostredek2. Položka neobsahuje: – odvoz vybouraného materiálu – poplatek za likvidaci odpadu (nacení se dle SSD 0)3. Zpusob merení:Udává se pocet kusu kompletní konstrukce nebo práce.
P | 76 | 743Z34 |  | DEMONTÁŽ NÁSTENNÉHO, PRISAZENÉHO NEBO ZÁVESNÉHO SVÍTIDLA | KUS | 4 | 0 | 0 |  |  | 0 | 0 | 2023_OTSKP | 0 | 3 |  |  | 0
PP
VV |  |  |  | "viz prílohy 1.001"
TS |  |  |  | 1. Položka obsahuje: – všechny náklady na demontáž stávajícího zarízení se všemi pomocnými doplnujícími úpravami pro jeho likvidaci – naložení vybouraného materiálu na dopravní prostredek2. Položka neobsahuje: – odvoz vybouraného materiálu – poplatek za likvidaci odpadu (nacení se dle SSD 0)3. Zpusob merení:Udává se pocet kusu kompletní konstrukce nebo práce.
P | 77 | 743Z36 |  | DEMONTÁŽ SVÍTIDLA Z OSVETLOVACÍ VEŽE VÝŠKY DO 40 M | KUS | 20 | 0 | 0 |  |  | 0 | 0 | 2023_OTSKP | 0 | 3 |  |  | 0
PP
VV |  |  |  | "viz prílohy 1.001"
TS |  |  |  | 1. Položka obsahuje: – všechny náklady na demontáž stávajícího zarízení se všemi pomocnými doplnujícími úpravami pro jeho likvidaci – naložení vybouraného materiálu na dopravní prostredek2. Položka neobsahuje: – odvoz vybouraného materiálu – poplatek za likvidaci odpadu (nacení se dle SSD 0)3. Zpusob merení:Udává se pocet kusu kompletní konstrukce nebo práce.
P | 78 | 743Z41 |  | DEMONTÁŽ ZARÍZENÍ EOV NA VÝHYBCE | KUS | 4 | 0 | 0 |  |  | 0 | 0 | 2023_OTSKP | 0 | 3 |  |  | 0
PP
VV |  |  |  | "viz prílohy 1.001"
TS |  |  |  | 1. Položka obsahuje: – všechny náklady na demontáž stávajícího zarízení se všemi pomocnými doplnujícími úpravami pro jeho likvidaci – naložení vybouraného materiálu na dopravní prostredek2. Položka neobsahuje: – odvoz vybouraného materiálu – poplatek za likvidaci odpadu (nacení se dle SSD 0)3. Zpusob merení:Udává se pocet kusu kompletní konstrukce nebo práce.
P | 79 | R743611 |  | ÚPRAVA ROZVADECE ROV | KUS | 8 | 0 | 0 |  |  | 0 | 0 | R-položka | 0 | 3 |  |  | 0
PP
VV |  |  |  | "viz prílohy c. 2.010"
TS |  |  |  | 1. Položka obsahuje: – instalaci rozvadece do terénu/rozvodny vcetne nastavení a oživení, zhotovení výrobní dokumentace – technický popis viz. projektová dokumentace2. Položka neobsahuje: – zemní práce3. Zpusob merení:Udává se pocet kusu kompletní konstrukce nebo práce.
P | 80 | R743G21 |  | ROZVADEC R1 DLE TOS | KUS | 1 | 0 | 0 |  |  | 0 | 0 | R-položka | 0 | 3 |  |  | 0
PP
VV |  |  |  | "viz prílohy 2.005"
TS |  |  |  | 1. Položka obsahuje: – instalaci do terénu vc. prefabrikovaného základu a zapojení – technický popis viz. projektová dokumentace2. Položka neobsahuje: – zemní práce3. Zpusob merení:Udává se pocet kusu kompletní konstrukce nebo práce.
SD |  | 744 |  | Silnoproud - Rozvadece nn | [6 empty] | 0 | 0
P | 81 | 744633 |  | JISTIC TRÍPÓLOVÝ (10 KA) OD 13 DO 20 A | KUS | 1 | 0 | 0 |  |  | 0 | 0 | 2023_OTSKP | 0 | 3 |  |  | 0
PP
VV |  |  |  | "viz prílohy c. 2.008"
TS |  |  |  | 1. Položka obsahuje: – veškerý spojovací materiál vc. pripojovacího vedení – technický popis viz. projektová dokumentace2. Položka neobsahuje: X3. Zpusob merení:Udává se pocet kusu kompletní konstrukce nebo práce.
SD |  | 747 |  | Silnoproud - Zkoušky, revize a HZS | [6 empty] | 0 | 0
P | 82 | 747111 |  | KONTROLA SILOVÝCH ROZVADECU NN, 1 POLE | KUS | 14 | 0 | 0 |  |  | 0 | 0 | 2023_OTSKP | 0 | 3 |  |  | 0
PP
VV |  |  |  | "viz prílohy c. 1.001, 2.005, 2.006, 2.007, 2.008, 2.010"
TS |  |  |  | 1. Položka obsahuje: – cenu za kontrolu, revizi, serízení a uvedení do provozu zarízení dle príslušných norem a predpisu, vcetne vystavení protokolu2. Položka neobsahuje: X3. Zpusob merení:Udává se pocet kusu kompletní konstrukce nebo práce.
P | 83 | 747213 |  | CELKOVÁ PROHLÍDKA, ZKOUŠENÍ, MERENÍ A VYHOTOVENÍ VÝCHOZÍ REVIZNÍ ZPRÁVY, PRO OBJEM IN PRES 500 DO 1000 TIS. KC | KUS | 1 | 0 | 0 |  |  | 0 | 0 | 2023_OTSKP | 0 | 3 |  |  | 0
PP
VV |  |  |  | "viz prílohy c. 1.001"
TS |  |  |  | 1. Položka obsahuje: – cenu za celkovou prohlídku zarízení PS/SO, vc. merení, komplexních zkoušek a revizi zarízení tohoto PS/SO autorizovaným revizním technikem na silnoproudá zarízení podle požadavku CSN, vcetne hodnocení a vyhotovení celkové revizní zprávy2. Položka neobsahuje: X3. Zpusob merení:Udává se pocet kusu kompletní konstrukce nebo práce.
P | 84 | 747214 |  | CELKOVÁ PROHLÍDKA, ZKOUŠENÍ, MERENÍ A VYHOTOVENÍ VÝCHOZÍ REVIZNÍ ZPRÁVY, PRO OBJEM IN - PRÍPLATEK ZA KAŽDÝCH DALŠÍCH I ZAPOCATÝCH 500 TIS. KC | KUS | 16 | 0 | 0 |  |  | 0 | 0 | 2023_OTSKP | 0 | 3 |  |  | 0
PP
VV |  |  |  | "viz prílohy c. 1.001"
TS |  |  |  | 1. Položka obsahuje: – cenu za celkovou prohlídku zarízení PS/SO, vc. merení, komplexních zkoušek a revizi zarízení tohoto PS/SO autorizovaným revizním technikem na silnoproudá zarízení podle požadavku CSN, vcetne hodnocení a vyhotovení celkové revizní zprávy2. Položka neobsahuje: X3. Zpusob merení:Udává se pocet kusu kompletní konstrukce nebo práce.
P | 85 | 747301 |  | PROVEDENÍ PROHLÍDKY A ZKOUŠKY PRÁVNICKOU OSOBOU, VYDÁNÍ PRUKAZU ZPUSOBILOSTI | KUS | 1 | 0 | 0 |  |  | 0 | 0 | 2023_OTSKP | 0 | 3 |  |  | 0
PP
VV |  |  |  | "viz prílohy c. 1.001"
TS |  |  |  | 1. Položka obsahuje: – cenu za vyhotovení dokladu právnickou osobou o silnoproudých zarízeních a vydání prukazu zpusobilosti2. Položka neobsahuje: X3. Zpusob merení:Udává se pocet kusu kompletní konstrukce nebo práce.
P | 86 | 747411 |  | MERENÍ ZEMNÍCH ODPORU - ZEMNICE PRVNÍHO NEBO SAMOSTATNÉHO | KUS | 5 | 0 | 0 |  |  | 0 | 0 | 2023_OTSKP | 0 | 3 |  |  | 0
PP
VV |  |  |  | "viz prílohy c. 1.001"
TS |  |  |  | 1. Položka obsahuje: – cenu za merení dle príslušných norem a predpisu, vcetne vystavení protokolu2. Položka neobsahuje: X3. Zpusob merení:Udává se pocet kusu kompletní konstrukce nebo práce.
P | 87 | 747511 |  | ZKOUŠKY VODICU A KABELU NN PRUREZU ŽÍLY DO 5X25 MM2 | KUS | 33 | 0 | 0 |  |  | 0 | 0 | 2023_OTSKP | 0 | 3 |  |  | 0
PP
VV |  |  |  | "viz prílohy c. 1.001"
TS |  |  |  | 1. Položka obsahuje: – cenu za provedení merení kabelu/ vodice vc. vyhotovení protokolu2. Položka neobsahuje: X3. Zpusob merení:Udává se pocet kusu kompletní konstrukce nebo práce.
P | 88 | 747512 |  | ZKOUŠKY VODICU A KABELU NN PRUREZU ŽÍLY OD 4X35 DO 120 MM2 | KUS | 7 | 0 | 0 |  |  | 0 | 0 | 2023_OTSKP | 0 | 3 |  |  | 0
PP
VV |  |  |  | "viz prílohy c. 1.001"
TS |  |  |  | 1. Položka obsahuje: – cenu za provedení merení kabelu/ vodice vc. vyhotovení protokolu2. Položka neobsahuje: X3. Zpusob merení:Udává se pocet kusu kompletní konstrukce nebo práce.
P | 89 | 747513 |  | ZKOUŠKY VODICU A KABELU NN PRUREZU ŽÍLY OD 4X150 DO 300 MM2 | KUS | 2 | 0 | 0 |  |  | 0 | 0 | 2023_OTSKP | 0 | 3 |  |  | 0
PP
VV |  |  |  | "viz prílohy c. 1.001"
TS |  |  |  | 1. Položka obsahuje: – cenu za provedení merení kabelu/ vodice vc. vyhotovení protokolu2. Položka neobsahuje: X3. Zpusob merení:Udává se pocet kusu kompletní konstrukce nebo práce.
P | 90 | 747521 |  | ZKOUŠKY VODICU A KABELU OVLÁDACÍCH OD 5 DO 12 ŽIL | KUS | 4 | 0 | 0 |  |  | 0 | 0 | 2023_OTSKP | 0 | 3 |  |  | 0
PP
VV |  |  |  | "viz prílohy c. 1.001"
TS |  |  |  | 1. Položka obsahuje: – cenu za provedení merení kabelu/ vodice vc. vyhotovení protokolu2. Položka neobsahuje: X3. Zpusob merení:Udává se pocet kusu kompletní konstrukce nebo práce.
P | 91 | 747522 |  | ZKOUŠKY VODICU A KABELU OVLÁDACÍCH PRES 12 DO 24 ŽIL | KUS | 2 | 0 | 0 |  |  | 0 | 0 | 2023_OTSKP | 0 | 3 |  |  | 0
PP
VV |  |  |  | "viz prílohy c. 1.001"
TS |  |  |  | 1. Položka obsahuje: – cenu za provedení merení kabelu/ vodice vc. vyhotovení protokolu2. Položka neobsahuje: X3. Zpusob merení:Udává se pocet kusu kompletní konstrukce nebo práce.
P | 92 | 747541 |  | MERENÍ INTENZITY OSVETLENÍ INSTALOVANÉHO V ROZSAHU TOHOTO SO/PS | KUS | 1 | 0 | 0 |  |  | 0 | 0 | 2023_OTSKP | 0 | 3 |  |  | 0
PP
VV |  |  |  | "viz prílohy c. 1.001"
TS |  |  |  | 1. Položka obsahuje: – cenu za merení dle príslušných norem a predpisu, vcetne vystavení protokolu2. Položka neobsahuje: X3. Zpusob merení:Udává se pocet kusu kompletní konstrukce nebo práce.
P | 93 | 747701 |  | DOKONCOVACÍ MONTÁŽNÍ PRÁCE NA ELEKTRICKÉM ZARÍZENÍ | HOD | 48 | 0 | 0 |  |  | 0 | 0 | 2023_OTSKP | 0 | 3 |  |  | 0
PP
VV |  |  |  | "viz prílohy c. 1.001"
TS |  |  |  | 1. Položka obsahuje: – cenu za práce spojené s uvádením zarízení do provozu, drobné montážní práce v rozvadecích, koordinaci se zhotoviteli souvisejících zarízení apod.2. Položka neobsahuje: X3. Zpusob merení:Udává se cas v hodinách.
P | 94 | 747702 |  | ÚPRAVA ZAPOJENÍ STÁVAJÍCÍCH KABELOVÝCH SKRÍNÍ/ROZVADECU | HOD | 96 | 0 | 0 |  |  | 0 | 0 | 2023_OTSKP | 0 | 3 |  |  | 0
PP
VV |  |  |  | "viz prílohy c. 1.001"
TS |  |  |  | 1. Položka obsahuje: – cenu za veškeré náklady na provedení provizorních úprav zapojení stávajících kabelových skríní / rozvadecu v prubehu výstavy ( pro montáž nových i provizorních kabelu, drobné úpravy výstroje apod. )2. Položka neobsahuje: X3. Zpusob merení:Udává se cas v hodinách.
P | 95 | 747703 |  | ZKUŠEBNÍ PROVOZ | HOD | 12 | 0 | 0 |  |  | 0 | 0 | 2023_OTSKP | 0 | 3 |  |  | 0
PP
VV |  |  |  | "viz prílohy c. 1.001"
TS |  |  |  | 1. Položka obsahuje: – cenu za dobu kdy je zarízení po individálních zkouškách dáno do provozu s prokázáním technických a kvalitativních parametru zarízení2. Položka neobsahuje: X3. Zpusob merení:Udává se cas v hodinách.
P | 96 | 747704 |  | ZAŠKOLENÍ OBSLUHY | HOD | 8 | 0 | 0 |  |  | 0 | 0 | 2023_OTSKP | 0 | 3 |  |  | 0
PP
VV |  |  |  | "viz prílohy c. 1.001"
TS |  |  |  | 1. Položka obsahuje: – cenu za dobu kdy je s funkcí seznamována obsluha zarízení, vcetne odevzdání dokumentace skutecného provedení2. Položka neobsahuje: X3. Zpusob merení:Udává se cas v hodinách.
P | 97 | 747705 |  | MANIPULACE NA ZARÍZENÍCH PROVÁDENÉ PROVOZOVATELEM | HOD | 24 | 0 | 0 |  |  | 0 | 0 | 2023_OTSKP | 0 | 3 |  |  | 0
PP
VV |  |  |  | "viz prílohy c. 1.001"
TS |  |  |  | 1. Položka obsahuje: – cenu za manipulace na zarízeních provádené provozovatelem nutných pro další práce zhotovitele na technologickém souboru2. Položka neobsahuje: X3. Zpusob merení:Udává se cas v hodinách.
P | 98 | 747706 |  | ZJIŠTOVÁNÍ STÁVAJÍCÍHO STAVU ROZVODU NN | HOD | 24 | 0 | 0 |  |  | 0 | 0 | 2023_OTSKP | 0 | 3 |  |  | 0
PP
VV |  |  |  | "viz prílohy c. 1.001"
TS |  |  |  | 1. Položka obsahuje: – cenu za prozkoumání stávajích rozvodu nn, prirazení vývodových kabelu v rozvadeci nn k jejich zarízení a identifikaci zpusobu napájení2. Položka neobsahuje: X3. Zpusob merení:Udává se cas v hodinách.
P | 99 | R747705 |  | REALIZACNÍ DOKUMENTACE ZAJIŠTOVANÁ ZHOTOVITELEM | KUS | 1 | 0 | 0 |  |  | 0 | 0 | R-položka | 0 | 3 |  |  | 0
PP
VV |  |  |  | "viz prílohy c. 1.001"
TS |  |  |  | 1. Položka obsahuje: – vypracování realizacní dokumentace k tomuto PS, výrobne technická dokumentace zajištovaná zhotovitelem prací v rozsahu nezbytném pro urcení technických parametru použitých materiálu, dodávek a služeb. Obsahuje také schémata zapojení silových o ovládacích obvodu rozvadecu a zarízení, svorkovnicová schémata, tabulky vnejších spoju, check listy, popisy logických a blokovacích funkcí, rozmerové výkresy, aj. 2. Položka neobsahuje: X 3. Zpusob merení: Udává se pocet kusu kompletní realizacní dokumentace. Uvažuje se 3% z celkové ceny PS/SO.
SD |  | 748 |  | Silnoproud - Ostatní | [6 empty] | 0 | 0
P | 100 | 748241 |  | PÍSMENA A CÍSLICE VÝŠKY DO 40 MM | KUS | 2 | 0 | 0 |  |  | 0 | 0 | 2023_OTSKP | 0 | 3 |  |  | 0
PP
VV |  |  |  | "viz prílohy 2.002, 2.003"
TS |  |  |  | 1. Položka obsahuje: – zhotovení nápisu barvou pomocí šablon vc. podružného materiálu, rozmerení, dodání barvya redidla2. Položka neobsahuje: X3. Zpusob merení:Udává se pocet kusu kompletní konstrukce nebo práce.
SD |  | 74D |  | Silnoproud - Trakcní vedení - Osvetlení a kabel NN na TV | [6 empty] | 0 | 0
P | 101 | 74D111 |  | PRIPEVNENÍ SVÍTIDLA (BEZ DODÁVKY SVÍTIDLA) NA JEDNODUCHÝ STOŽÁR NEBO BREVNO | KUS | 1 | 0 | 0 |  |  | 0 | 0 | 2023_OTSKP | 0 | 3 |  |  | 0
PP
VV |  |  |  | "viz prílohy c. 2.102, 3.004"
TS |  |  |  | 1. Položka obsahuje: – všechny náklady na montáž a materiál dodaného zarízení protikorozne ošetreného podle TKP se všemi pomocnými doplnujícími soucástmi a pracemi s použitím mechanizmu – cena položky je vc. ostatních rozpoctových nákladu2. Položka neobsahuje: X3. Zpusob merení:Udává se pocet kusu kompletní konstrukce nebo práce.
P | 102 | 74D211 |  | UCHYCENÍ 1-2 NN KABELU NA STOŽÁRU TV PÁSKOVÁNÍM | KUS | 2 | 0 | 0 |  |  | 0 | 0 | 2023_OTSKP | 0 | 3 |  |  | 0
PP
VV |  |  |  | "viz prílohy c. 2.102, 3.004"
TS |  |  |  | 1. Položka obsahuje: – všechny náklady na montáž a materiál dodaného zarízení protikorozne ošetreného podle TKP se všemi pomocnými doplnujícími soucástmi a pracemi s použitím mechanizmu – cena položky je vc. ostatních rozpoctových nákladu2. Položka neobsahuje: X3. Zpusob merení:Udává se pocet kusu kompletní konstrukce nebo práce.
P | 103 | 74D213 |  | VEDENÍ 1-2 NN KABELU NA STOŽÁRU TV V OCHRANNÉ TRUBCE | KUS | 1 | 0 | 0 |  |  | 0 | 0 | 2023_OTSKP | 0 | 3 |  |  | 0
PP
VV |  |  |  | "viz prílohy c. 2.102, 3.004"
TS |  |  |  | 1. Položka obsahuje: – všechny náklady na montáž a materiál dodaného zarízení protikorozne ošetreného podle TKP se všemi pomocnými doplnujícími soucástmi a pracemi s použitím mechanizmu – cena položky je vc. ostatních rozpoctových nákladu2. Položka neobsahuje: X3. Zpusob merení:Udává se pocet kusu kompletní konstrukce nebo práce.
P | 104 | 74D217 |  | SVOD NN KABELU ZE STOŽÁRU TV DO ZEME VCETNE KRYTU | KUS | 1 | 0 | 0 |  |  | 0 | 0 | 2023_OTSKP | 0 | 3 |  |  | 0
PP
VV |  |  |  | "viz prílohy c. 2.102, 3.004"
TS |  |  |  | 1. Položka obsahuje: – všechny náklady na montáž a materiál dodaného zarízení protikorozne ošetreného podle TKP se všemi pomocnými doplnujícími soucástmi a pracemi s použitím mechanizmu – cena položky je vc. ostatních rozpoctových nákladu2. Položka neobsahuje: X3. Zpusob merení:Udává se pocet kusu kompletní konstrukce nebo práce.
P | 105 | 74D231 |  | VEDENÍ 1-2 NN KABELU PRES PREKÁŽKU NA KONSTRUKCI TV | KUS | 3 | 0 | 0 |  |  | 0 | 0 | 2023_OTSKP | 0 | 3 |  |  | 0
PP
VV |  |  |  | "viz prílohy c. 2.102, 3.004"
TS |  |  |  | 1. Položka obsahuje: – všechny náklady na montáž a materiál dodaného zarízení protikorozne ošetreného podle TKP se všemi pomocnými doplnujícími soucástmi a pracemi s použitím mechanizmu – cena položky je vc. ostatních rozpoctových nákladu2. Položka neobsahuje: X3. Zpusob merení:Udává se pocet kusu kompletní konstrukce nebo práce.
SD |  | 8 |  | Potrubí | [6 empty] | 0 | 0
P | 106 | 89952 |  | OBETONOVÁNÍ POTRUBÍ Z PROSTÉHO BETONU | M3 | 8 | 0 | 0 |  |  | 0 | 0 | 2023_OTSKP | 0 | 3 |  |  | 0
PP
VV |  |  |  | "viz prílohy c. 2.101, 2.102, 2.103, 2.104, 2.011, 3.007"
TS |  |  |  | - dodání cerstvého betonu (betonové smesi) požadované kvality, jeho uložení do požadovaného tvaru pri jakékoliv hustote výztuže, konzistenci cerstvého betonu a zpusobu hutnení, ošetrení a ochranu betonu,- zhotovení nepropustného, mrazuvzdorného betonu a betonu požadované trvanlivosti a vlastností,- užití potrebných prísad a technologií výroby betonu,- zrízení pracovních a dilatacních spar, vcetne potrebných úprav, výplne, vložek, opracování, ocištení a ošetrení,- bednení požadovaných konstr. (i ztracené) s úpravou dle požadované kvality povrchu betonu, vcetne odbednovacích a odskružovacích prostredku,- podperné konstr. (skruže) a lešení všech druhu pro bednení, uložení cerstvého betonu, výztuže a doplnkových konstr., vc. požadovaných otvoru, ochranných a bezpecnostních opatrení a základu techto konstrukcí a lešení,- vytvorení kotevních cel, kapes, nálitku, a sedel,- zrízení všech požadovaných otvoru, kapes, výklenku, prostupu, dutin, drážek a pod., vc. ztížení práce a úprav kolem nich,- úpravy pro osazení výztuže, doplnkových konstrukcí a vybavení,- úpravy povrchu pro položení požadované izolace, povlaku a náteru, prípadne vyspravení,- ztížení práce u kabelových a injektážních trubek a ostatních zarízení osazovaných do betonu,- konstrukce betonových kloubu, upevnení kotevních prvku a doplnkových konstrukcí,- nátery zabranující soudržnost betonu a bednení,- výpln, tesnení a tmelení spar a spoju,- opatrení povrchu betonu izolací proti zemní vlhkosti v cástech, kde prijdou do styku se zeminou nebo kamenivem,- prípadné zrízení spojovací vrstvy u základu,- úpravy pro osazení zarízení ochrany konstrukce proti vlivu bludných proudu
SD |  | 9 |  | Ostatní práce | [6 empty] | 0 | 0
P | 107 | 925120 |  | DRÁŽNÍ STEZKY Z DRTI TL. PRES 50 MM | M2 | 66 | 0 | 0 |  |  | 0 | 0 | 2023_OTSKP | 0 | 3 |  |  | 0
PP
VV |  |  |  | "viz prílohy c. 2.101, 2.102, 2.103, 2.104, 2.011, 3.007"
TS |  |  |  | 1. Položka obsahuje: – kompletní provedení konstrukce s dodáním materiálu – urovnání povrchu do predepsaného tvaru, prípadne i rucní hutnení a výpln nerovností a prohlubní – zhutnení na predepsanou míru bez ohledu na zpusob provádení – príplatky za ztížené podmínky vyskytující se pri zrízení drážních stezek, napr. za prekážky na strane koleje ap. 2. Položka neobsahuje: – výpln pod drážní stezkou mezi kolejovým ložem sousedních kolejí, nacení se položkami ve sd 51 3. Zpusob merení: Merí se horní pochozí plocha bez ohledu na tvar dosypávek pod drážní stezkou.
P | 108 | 96616A |  | BOURÁNÍ KONSTRUKCÍ ZE ŽELEZOBETONU - BEZ DOPRAVY | M3 | 80 | 0 | 0 |  |  | 0 | 0 | 2023_OTSKP | 0 | 3 |  |  | 0
PP
VV |  |  |  | "viz prílohy c. 1.001, 2.101, 2.102, 2.103, 2.104, 2.011, 3.007"
TS |  |  |  | položka zahrnuje: - rozbourání konstrukce bez ohledu na použitou technologii - veškeré pomocné konstrukce (lešení a pod.) - veškerou manipulaci s vybouranou sutí a hmotami, krome vodorovné dopravy, vcetne uložení na skládku. Nezahrnuje poplatek za skládku, který se vykazuje v položce 0141** (s výjimkou malého množství bouraného materiálu, kde je možné poplatek zahrnout do jednotkové ceny bourání – tento fakt musí být uveden v doplnujícím textu k položce) - veškeré další práce plynoucí z technologického predpisu a z platných predpisu
SD |  | 990 |  | Likvidace odpadu vc. dopravy | [6 empty] | 0 | 0
P | 109 | R015111 | 901 | NEOCENOVAT - POPLATKY ZA LIKVIDACI ODPADU NEKONTAMINOVANÝCH - 17 05 04 VYTEŽENÉ ZEMINY A HORNINY - I. TRÍDA TEŽITELNOSTI VCETNE DOPRAVY | T | 24 | 0 | 0 |  |  | 0 | 0 | R-položka | 0 | 3 |  |  | 0
PP |  |  |  | "Evidencní položka, Neocenovat v objektu SO/PS, položka se ocenuje pouze v objektu SO 90-90 Zpusob likvidace: recyklace, druhotné využití."
VV |  |  |  | "viz prílohy c. 2.101, 2.102, 2.103, 2.104, 2.011, 3.007"
TS |  |  |  | "1. Položka obsahuje: – veškeré poplatky provozovateli skládky, recyklacní linky nebo jiného zarízení na zpracování nebo likvidaci odpadu související s prevzetím, uložením, zpracováním nebo likvidací odpadu – náklady spojené s dopravou z místa stavby na místo prevzetí provozovatelem skládky, recyklacní linky nebo jiného zarízení na zpracování nebo likvidaci odpadu – náklady spojené s vyložením a manipulací s materiálem v míste skládky 2. Položka neobsahuje: – náklady spojené s naložením a manipulací materiálem 3. Zpusob merení: Tunou se rozumí hmotnost odpadu vytrídeného v souladu se zákonem c. 541/2020 Sb., o nakládání s odpady, v platném znení."
P | 110 | R015140 | 901 | NEOCENOVAT - POPLATKY ZA LIKVIDACI ODPADU NEKONTAMINOVANÝCH - 17 01 01 BETON Z DEMOLIC OBJEKTU, ZÁKLADU TV, KULY A SLOUPY VCETNE DOPRAVY | T | 200 | 0 | 0 |  |  | 0 | 0 | R-položka | 0 | 3 |  |  | 0
PP |  |  |  | "Evidencní položka, Neocenovat v objektu SO/PS, položka se ocenuje pouze v objektu SO 90-90 Zpusob likvidace: recyklace, druhotné využití."
VV |  |  |  | "viz prílohy c. 2.101, 2.102, 2.103, 2.104, 2.011, 3.007"
TS |  |  |  | "1. Položka obsahuje: – veškeré poplatky provozovateli skládky, recyklacní linky nebo jiného zarízení na zpracování nebo likvidaci odpadu související s prevzetím, uložením, zpracováním nebo likvidací odpadu – náklady spojené s dopravou z místa stavby na místo prevzetí provozovatelem skládky, recyklacní linky nebo jiného zarízení na zpracování nebo likvidaci odpadu – náklady spojené s vyložením a manipulací s materiálem v míste skládky 2. Položka neobsahuje: – náklady spojené s naložením a manipulací materiálem 3. Zpusob merení: Tunou se rozumí hmotnost odpadu vytrídeného v souladu se zákonem c. 541/2020 Sb., o nakládání s odpady, v platném znení."
P | 111 | R015240 | 901 | NEOCENOVAT - POPLATKY ZA LIKVIDACI ODPADU NEKONTAMINOVANÝCH - 20 03 01 SMESNÝ KOMUNÁLNÍ ODPAD, VCETNE DOPRAVY | T | 0.2 | 0 | 0 |  |  | 0 | 0 | R-položka | 0 | 3 |  |  | 0
PP |  |  |  | Evidencní položka, Neocenovat v objektu SO/PS, položka se ocenuje pouze v objektu SO 90-90
VV |  |  |  | "viz prílohy c. 2.101, 2.102, 2.103, 2.104, 2.011, 3.007"
TS |  |  |  | 1. Položka obsahuje: – veškeré poplatky provozovateli skládky, recyklacní linky nebo jiného zarízení na zpracování nebo likvidaci odpadu související s prevzetím, uložením, zpracováním nebo likvidací odpadu – náklady spojené s dopravou z místa stavby na místo prevzetí provozovatelem skládky, recyklacní linky nebo jiného zarízení na zpracování nebo likvidaci odpadu – náklady spojené s vyložením a manipulací s materiálem v míste skládky 2. Položka neobsahuje: – náklady spojené s naložením a manipulací materiálem 3. Zpusob merení: Tunou se rozumí hmotnost odpadu vytrídeného v souladu se zákonem c. 541/2020 Sb., o nakládání s odpady, v platném znení.
P | 112 | R015310 | 901 | NEOCENOVAT - POPLATKY ZA LIKVIDACI ODPADU NEKONTAMINOVANÝCH - 16 02 14 ELEKTROŠROT (VYRAZENÁ ELEKTRICKÁ ZARÍZENÍ A PRÍSTROJE), VCETNE DOPRAVY | T | 2 | 0 | 0 |  |  | 0 | 0 | R-položka | 0 | 3 |  |  | 0
PP |  |  |  | "Evidencní položka, Neocenovat v objektu SO/PS, položka se ocenuje pouze v objektu SO 90-90 Výzisk - prebírá Správa železnic"
VV |  |  |  | "viz prílohy c. 1.001"
TS |  |  |  | 1. Položka obsahuje: – veškeré poplatky provozovateli skládky, recyklacní linky nebo jiného zarízení na zpracování nebo likvidaci odpadu související s prevzetím, uložením, zpracováním nebo likvidací odpadu – náklady spojené s dopravou z místa stavby na místo prevzetí provozovatelem skládky, recyklacní linky nebo jiného zarízení na zpracování nebo likvidaci odpadu – náklady spojené s vyložením a manipulací s materiálem v míste skládky 2. Položka neobsahuje: – náklady spojené s naložením a manipulací materiálem 3. Zpusob merení: Tunou se rozumí hmotnost odpadu vytrídeného v souladu se zákonem c. 541/2020 Sb., o nakládání s odpady, v platném znení.
P | 113 | R015810 | 901 | NEOCENOVAT - POPLATKY ZA LIKVIDACI ODPADU NEKONTAMINOVANÝCH - 17 04 05 - ŽELEZNÝ A OCELOVÝ ŠROT, VCETNE DOPRAVY | T | 19 | 0 | 0 |  |  | 0 | 0 | R-položka | 0 | 3 |  |  | 0
PP |  |  |  | "Evidencní položka, neocenovat v objektu SO/PS, položka se ocenuje pouze v objektu SO 90-90. Druhotná surovina - výkup"
VV |  |  |  | "viz prílohy c. 2.101, 2.102, 2.103, 2.104, 2.011, 3.007"
TS |  |  |  | "1. Položka obsahuje: – veškeré poplatky provozovateli skládky, recyklacní linky nebo jiného zarízení na zpracování nebo likvidaci odpadu související s prevzetím, uložením, zpracováním nebo likvidací odpadu – náklady spojené s dopravou z místa stavby na místo prevzetí provozovatelem skládky, recyklacní linky nebo jiného zarízení na zpracování nebo likvidaci odpadu – náklady spojené s vyložením a manipulací s materiálem v míste skládky 2. Položka neobsahuje: – náklady spojené s naložením a manipulací materiálem 3. Zpusob merení: Tunou se rozumí hmotnost odpadu vytrídeného v souladu se zákonem c. 541/2020 Sb., o nakládání s odpady, v platném znení."
P | 114 | R015890 | 901 | NEOCENOVAT - POPLATKY ZA LIKVIDACI ODPADU NEKONTAMINOVANÝCH - 17 04 11 - KABELY A VODICE BEZ NEBEZPECNÝCH LÁTEK, VCETNE DOPRAVY | T | 2.5 | 0 | 0 |  |  | 0 | 0 | R-položka | 0 | 3 |  |  | 0
PP |  |  |  | "Evidencní položka, neocenovat v objektu SO/PS, položka se ocenuje pouze v objektu SO 90-90. Druhotná surovina - výkup"
VV |  |  |  | "viz prílohy c. 2.101, 2.102, 2.103, 2.104, 2.011, 3.007"
TS |  |  |  | "1. Položka obsahuje: – veškeré poplatky provozovateli skládky, recyklacní linky nebo jiného zarízení na zpracování nebo likvidaci odpadu související s prevzetím, uložením, zpracováním nebo likvidací odpadu – náklady spojené s dopravou z místa stavby na místo prevzetí provozovatelem skládky, recyklacní linky nebo jiného zarízení na zpracování nebo likvidaci odpadu – náklady spojené s vyložením a manipulací s materiálem v míste skládky 2. Položka neobsahuje: – náklady spojené s naložením a manipulací materiálem 3. Zpusob merení: Tunou se rozumí hmotnost odpadu vytrídeného v souladu se zákonem c. 541/2020 Sb., o nakládání s odpady, v platném znení."

## SO 23-86-02
SŽDC05 | [14 empty] | 3
S | Stavba: | 5533520002-zm14 |  | XDC_Ceska-Trebova-cast2-zm14-20240902 | [6 empty] | D.2.3.6 | 0 | AspeEsticon | 0 | 2
O | Objekt: | D.2.3.6 |  | Rozvody VN, NN, osvetlení a dálkové ovládání odpojovacu | [9 empty] | 0.15 | 2
Typ | Poř. číslo | Kód položky | Varianta | Název položky | MJ | Množství | Jednotková hmotnost | Celková hmotnost |  |  | Jednotková cena |  | Cenové soustavy | 0.21
Dodávka
[9 empty] | Jednotková | Celkem | Jednotková | Celkem |  |  |  | Počet položek s nulovou cenou | 0
O1 |  | SO 23-86-02 |  | Úsek severní spojovací kolej, preložky silnoproudých zarízení | [6 empty] | 0 | 0
SD |  | 1 |  | Zemní práce | [6 empty] | 0 | 0
P | 1 | 11090 |  | VŠEOBECNÉ VYKLIZENÍ OSTATNÍCH PLOCH | M2 | 367 | 0 | 0 |  |  | 0 | 0 | 2023_OTSKP | 0 | 3 |  |  | 0
PP
VV |  |  |  | "viz prílohy c. 2.011, 2.012, 2.013, 2.014, 2.015, 2.016, 2.005, 3.003"
TS |  |  |  | zahrnuje odstranení všech prekážek pro uskutecnení stavby
P | 2 | 13173A |  | HLOUBENÍ JAM ZAPAŽ I NEPAŽ TR. I - BEZ DOPRAVY | M3 | 58 | 0 | 0 |  |  | 0 | 0 | 2023_OTSKP | 0 | 3 |  |  | 0
PP
VV |  |  |  | "viz prílohy c. 2.011, 2.012, 2.013, 2.014, 2.015, 2.016, 2.005, 3.003"
TS |  |  |  | položka zahrnuje: - svislá doprava, premístení, preložení, manipulace s výkopkem - kompletní provedení vykopávky nezapažené i zapažené - ošetrení výkopište po celou dobu práce v nem vc. klimatických opatrení - ztížení vykopávek v blízkosti podzemního vedení, konstrukcí a objektu vc. jejich docasného zajištení - ztížení pod vodou, v okolí výbušnin, ve stísnených prostorech a pod. - príplatek za lepivost - težení po vrstvách, pásech a po jiných nutných cástech (figurách) - cerpání vody vc. cerpacích jímek, potrubí a pohotovostní cerpací soupravy (viz ustanovení k pol. 1151,2) - potrebné snížení hladiny podzemní vody - težení a rozpojování jednotlivých balvanu - vytahování a nošení výkopku - svahování a presvah. svahu do konecného tvaru, výmena hornin v podloží a v pláni znehodnocené klimatickými vlivy - rucní vykopávky, odstranení korenu a napadávek - pažení, vzeprení a rozeprení vc. prepažování (vyjma štetových sten) - úpravu, ochranu a ocištení dna, základové spáry, sten a svahu - odvedení nebo obvedení vody v okolí výkopište a ve výkopišti - trídení výkopku - veškeré pomocné konstrukce umožnující provedení vykopávky (príjezdy, sjezdy, nájezdy, lešení, podper. konstr., premostení, zpevnené plochy, zakrytí a pod.) - nezahrnuje uložení zeminy (na skládku, do násypu) ani poplatky za skládku, vykazují se v položce c.0141**
P | 3 | 13273A |  | HLOUBENÍ RÝH ŠÍR DO 2M PAŽ I NEPAŽ TR. I - BEZ DOPRAVY | M3 | 97 | 0 | 0 |  |  | 0 | 0 | 2023_OTSKP | 0 | 3 |  |  | 0
PP
VV |  |  |  | "viz prílohy c. 2.011, 2.012, 2.013, 2.014, 2.015, 2.016, 2.005, 3.003"
TS |  |  |  | položka zahrnuje: - svislá doprava, premístení, preložení, manipulace s výkopkem - kompletní provedení vykopávky nezapažené i zapažené - ošetrení výkopište po celou dobu práce v nem vc. klimatických opatrení - ztížení vykopávek v blízkosti podzemního vedení, konstrukcí a objektu vc. jejich docasného zajištení - ztížení pod vodou, v okolí výbušnin, ve stísnených prostorech a pod. - príplatek za lepivost - težení po vrstvách, pásech a po jiných nutných cástech (figurách) - cerpání vody vc. cerpacích jímek, potrubí a pohotovostní cerpací soupravy (viz ustanovení k pol. 1151,2) - potrebné snížení hladiny podzemní vody - težení a rozpojování jednotlivých balvanu - vytahování a nošení výkopku - svahování a presvah. svahu do konecného tvaru, výmena hornin v podloží a v pláni znehodnocené klimatickými vlivy - rucní vykopávky, odstranení korenu a napadávek - pažení, vzeprení a rozeprení vc. prepažování (vyjma štetových sten) - úpravu, ochranu a ocištení dna, základové spáry, sten a svahu - odvedení nebo obvedení vody v okolí výkopište a ve výkopišti - trídení výkopku - veškeré pomocné konstrukce umožnující provedení vykopávky (príjezdy, sjezdy, nájezdy, lešení, podper. konstr., premostení, zpevnené plochy, zakrytí a pod.) - nezahrnuje uložení zeminy (na skládku, do násypu) ani poplatky za skládku, vykazují se v položce c.0141**
P | 4 | 14173 |  | PROTLACOVÁNÍ POTRUBÍ Z PLAST HMOT DN DO 200MM | M | 55 | 0 | 0 |  |  | 0 | 0 | 2023_OTSKP | 0 | 3 |  |  | 0
PP
VV |  |  |  | "viz prílohy c. 2.011, 2.012, 2.013, 2.014, 2.015, 2.016, 2.005, 3.003"
TS |  |  |  | položka zahrnuje dodávku protlacovaného potrubí a veškeré pomocné práce (startovací zarízení, startovací a cílová jáma, operné a vodící bloky a pod.)
P | 5 | 17411 |  | ZÁSYP JAM A RÝH ZEMINOU SE ZHUTNENÍM | M3 | 145 | 0 | 0 |  |  | 0 | 0 | 2023_OTSKP | 0 | 3 |  |  | 0
PP
VV |  |  |  | "viz prílohy c. 2.011, 2.012, 2.013, 2.014, 2.015, 2.016, 2.005, 3.003"
TS |  |  |  | položka zahrnuje:- kompletní provedení zemní konstrukce vc. výberu vhodného materiálu- úprava ukládaného materiálu vlhcením, trídením, promícháním nebo vysoušením, príp. jiné úpravy za úcelem zlepšení jeho mech. vlastností- hutnení i ruzné míry hutnení - ošetrení úložište po celou dobu práce v nem vc. klimatických opatrení- ztížení v okolí vedení, konstrukcí a objektu a jejich docasné zajištení- ztížení provádení vc. hutnení ve ztížených podmínkách a stísnených prostorech- ztížené ukládání sypaniny pod vodu- ukládání po vrstvách a po jiných nutných cástech (figurách) vc. dosypávek- spouštení a nošení materiálu- výmena cástí zemní konstrukce znehodnocené klimatickými vlivy- rucní hutnení- udržování úložište a jeho ochrana proti vode- odvedení nebo obvedení vody v okolí úložište a v úložišti- veškeré pomocné konstrukce umožnující provedení zemní konstrukce (príjezdy, sjezdy, nájezdy, lešení, podperné konstrukce, premostení, zpevnené plochy, zakrytí a pod.)
P | 6 | 17481 |  | ZÁSYP JAM A RÝH Z NAKUPOVANÝCH MATERIÁLU | M3 | 10 | 0 | 0 |  |  | 0 | 0 | 2023_OTSKP | 0 | 3 |  |  | 0
PP
VV |  |  |  | "viz prílohy c. 2.011, 2.012, 2.013, 2.014, 2.015, 2.016, 2.005, 3.003"
TS |  |  |  | položka zahrnuje:- kompletní provedení zemní konstrukce vcetne nákupu a dopravy materiálu dle zadávací dokumentace- úprava ukládaného materiálu vlhcením, trídením, promícháním nebo vysoušením, príp. jiné úpravy za úcelem zlepšení jeho mech. vlastností- hutnení i ruzné míry hutnení - ošetrení úložište po celou dobu práce v nem vc. klimatických opatrení- ztížení v okolí vedení, konstrukcí a objektu a jejich docasné zajištení- ztížení provádení vc. hutnení ve ztížených podmínkách a stísnených prostorech- ztížené ukládání sypaniny pod vodu- ukládání po vrstvách a po jiných nutných cástech (figurách) vc. dosypávek- spouštení a nošení materiálu- výmena cástí zemní konstrukce znehodnocené klimatickými vlivy- udržování úložište a jeho ochrana proti vode- odvedení nebo obvedení vody v okolí úložište a v úložišti- veškeré pomocné konstrukce umožnující provedení zemní konstrukce (príjezdy, sjezdy, nájezdy, lešení, podperné konstrukce, premostení, zpevnené plochy, zakrytí a pod.)
P | 7 | 18090 |  | VŠEOBECNÉ ÚPRAVY OSTATNÍCH PLOCH | M2 | 367 | 0 | 0 |  |  | 0 | 0 | 2023_OTSKP | 0 | 3 |  |  | 0
PP
VV |  |  |  | "viz prílohy c. 2.011, 2.012, 2.013, 2.014, 2.015, 2.016, 2.005, 3.003"
TS |  |  |  | Všeobecné úpravy musí zahrnovat úpravu území po uskutecnení stavby, tak jak je požadováno v zadávací dokumentaci s výjimkou tech prací, pro které jsou uvedeny samostatné položky.
SD |  | 4 |  | Vodorovné konstrukce | [6 empty] | 0 | 0
P | 8 | 45157 |  | PODKLADNÍ A VÝPLNOVÉ VRSTVY Z KAMENIVA TEŽENÉHO | M3 | 7 | 0 | 0 |  |  | 0 | 0 | 2023_OTSKP | 0 | 3 |  |  | 0
PP
VV |  |  |  | "viz prílohy c. 2.011, 2.012, 2.013, 2.014, 2.015, 2.016, 2.005, 3.003"
TS |  |  |  | položka zahrnuje dodávku predepsaného kameniva, mimostaveništní a vnitrostaveništní dopravu a jeho uloženínení-li v zadávací dokumentaci uvedeno jinak, jedná se o nakupovaný materiál
SD |  | 5 |  | Komunikace | [6 empty] | 0 | 0
P | 9 | R549530 |  | PODBITÍ PRAŽCE | KUS | 10 | 0 | 0 |  |  | 0 | 0 | R-položka | 0 | 3 |  |  | 0
PP
VV |  |  |  | "viz prílohy c. 2.011, 2.012, 2.013, 2.014, 2.015, 2.016, 2.005, 3.003"
TS |  |  |  | (Podbíjení je zahrnuto v položkách zrízení koleje nebo výhybkové konstrukce. Tato položka je urcena pouze pro lokální podbití v místech stavebních zásahu, napr. pruchody chránicek šterkovým ložem ap.) 1. Položka obsahuje: – lokální podbití pražce – príplatky za ztížené podmínky pri práci v koleji, napr. prekážky po stranách koleje, práci v tunelu apod. 2. Položka neobsahuje: – prípadné doplnení šterkového lože 3. Zpusob merení: Udává se pocet kusu kompletní konstrukce nebo práce.
SD |  | 70 |  | Všeobecné práce pro silnoproud a slaboproud | [6 empty] | 0 | 0
P | 10 | 701001 |  | OZNACOVACÍ ŠTÍTEK KABELOVÉHO VEDENÍ, SPOJKY NEBO KABELOVÉ SKRÍNE (VCETNE OBJÍMKY) | KUS | 166 | 0 | 0 |  |  | 0 | 0 | 2023_OTSKP | 0 | 3 |  |  | 0
PP
VV |  |  |  | "viz prílohy c. 2.021, 2.022, 3.001"
TS |  |  |  | 1. Položka obsahuje: – pomocné mechanismy2. Položka neobsahuje: X3. Zpusob merení:Merí se plocha v metrech ctverecných.
P | 11 | 701004 |  | VYHLEDÁVACÍ MARKER ZEMNÍ | KUS | 39 | 0 | 0 |  |  | 0 | 0 | 2023_OTSKP | 0 | 3 |  |  | 0
PP
VV |  |  |  | "viz prílohy c. 2.011, 2.012, 2.013, 2.014, 2.015, 2.016, 2.005, 3.003"
TS |  |  |  | 1. Položka obsahuje: – obsahuje i demontáž po skoncení provizorního stavu – dopravu do skladu nebo na likvidaci – obrátkovost, opotrebení zapujceného materiálu – poplatek za likvidaci odpadu, pokud je materiál likvidován2. Položka neobsahuje: X3. Zpusob merení:Udává se pocet kusu kompletní konstrukce nebo práce.
P | 12 | 702111 |  | KABELOVÝ ŽLAB ZEMNÍ VCETNE KRYTU SVETLÉ ŠÍRKY DO 120 MM | M | 187 | 0 | 0 |  |  | 0 | 0 | 2023_OTSKP | 0 | 3 |  |  | 0
PP
VV |  |  |  | "viz prílohy c. 2.011, 2.012, 2.013, 2.014, 2.015, 2.016, 2.005, 3.003"
TS |  |  |  | 1. Položka obsahuje: – kompletní montáž, rozmerení, upevnení, rezání, spojování a pod. – veškerý spojovací a montážní materiál vc. upevnovacího materiálu ( držáky apod.) – pomocné mechanismy2. Položka neobsahuje: X3. Zpusob merení:Merí se metr délkový.
P | 13 | 702112 |  | KABELOVÝ ŽLAB ZEMNÍ VCETNE KRYTU SVETLÉ ŠÍRKY PRES 120 DO 250 MM | M | 117 | 0 | 0 |  |  | 0 | 0 | 2023_OTSKP | 0 | 3 |  |  | 0
PP
VV |  |  |  | "viz prílohy c. 2.011, 2.012, 2.013, 2.014, 2.015, 2.016, 2.005, 3.003"
TS |  |  |  | 1. Položka obsahuje: – kompletní montáž, rozmerení, upevnení, rezání, spojování a pod. – veškerý spojovací a montážní materiál vc. upevnovacího materiálu ( držáky apod.) – pomocné mechanismy2. Položka neobsahuje: X3. Zpusob merení:Merí se metr délkový.
P | 14 | 702212 |  | KABELOVÁ CHRÁNICKA ZEMNÍ DN PRES 100 DO 200 MM | M | 55 | 0 | 0 |  |  | 0 | 0 | 2023_OTSKP | 0 | 3 |  |  | 0
PP
VV |  |  |  | "viz prílohy c. 2.011, 2.012, 2.013, 2.014, 2.015, 2.016, 2.005, 3.003"
TS |  |  |  | 1. Položka obsahuje: – proražení otvoru zdivem o prurezu od 0,01 do 0,025m2 – úpravu a zacištení omítky po montáži vedení – pomocné mechanismy2. Položka neobsahuje: – protipožární ucpávku3. Zpusob merení:Udává se pocet kusu kompletní konstrukce nebo práce.
P | 15 | 702312 |  | ZAKRYTÍ KABELU VÝSTRAŽNOU FÓLIÍ ŠÍRKY PRES 20 DO 40 CM | M | 187 | 0 | 0 |  |  | 0 | 0 | 2023_OTSKP | 0 | 3 |  |  | 0
PP
VV |  |  |  | "viz prílohy c. 2.011, 2.012, 2.013, 2.014, 2.015, 2.016, 2.005, 3.003"
TS |  |  |  | 1. Položka obsahuje: – kompletní montáž, návrh, rozmerení, upevnení, zacištení, svárení, vrtání, rezání, spojování a pod. – veškerý spojovací a montážní materiál vc. upevnovacího materiálu – sestavení a upevnení konstrukce na stanovišti – pomocné mechanismy2. Položka neobsahuje: X3. Zpusob merení:Udává se pocet sad, které se skládají z predepsaných dílu, jež tvorí požadovaný celek, za každý zapocatý mesíc pronájmu.
P | 16 | 702313 |  | ZAKRYTÍ KABELU VÝSTRAŽNOU FÓLIÍ ŠÍRKY PRES 40 CM | M | 117 | 0 | 0 |  |  | 0 | 0 | 2023_OTSKP | 0 | 3 |  |  | 0
PP
VV |  |  |  | "viz prílohy c. 2.011, 2.012, 2.013, 2.014, 2.015, 2.016, 2.005, 3.003"
TS |  |  |  | 1. Položka obsahuje: – kompletní montáž, návrh, rozmerení, upevnení, zacištení, svárení, vrtání, rezání, spojování a pod. – veškerý spojovací a montážní materiál vc. upevnovacího materiálu – sestavení a upevnení konstrukce na stanovišti – pomocné mechanismy a povrchovou úpravu2. Položka neobsahuje: X3. Zpusob merení:Udává se pocet sad, které se skládají z predepsaných dílu, jež tvorí požadovaný celek, za každý zapocatý mesíc pronájmu.
P | 17 | 702610 |  | ODKRYTÍ A ZAKRYTÍ KABELOVÉHO ŽLABU | M | 42 | 0 | 0 |  |  | 0 | 0 | 2023_OTSKP | 0 | 3 |  |  | 0
PP
VV |  |  |  | "viz prílohy c. 2.011, 2.012, 2.013, 2.014, 2.015, 2.016, 2.005, 3.003"
TS |  |  |  | 1. Položka obsahuje: – pomocné mechanismy2. Položka neobsahuje: X3. Zpusob merení:Merí se plocha v metrech ctverecných.
P | 18 | 703755 |  | PROTIPOŽÁRNÍ UCPÁVKA PROSTUPU KABELOVÉHO PR. DO 200MM, DO EI 90 MIN. | KUS | 16 | 0 | 0 |  |  | 0 | 0 | 2023_OTSKP | 0 | 3 |  |  | 0
PP
VV |  |  |  | "viz prílohy c. 2.021, 2.022, 3.001"
TS |  |  |  | Položka obsahuje: Dodávku a montáž protipožární ucpávky vc. príslušenství a pomocného materiálu, vyhotovéní a dodání atestu. Dále obsahuje cenu za pom. mechanismy vcetne všech ostatních vedlejších nákladu.
P | 19 | 703763 |  | KABELOVÁ UCPÁVKA VODE ODOLNÁ PRO VNITRNÍ PRUMER OTVORU 105 - 185MM | KUS | 16 | 0 | 0 |  |  | 0 | 0 | 2023_OTSKP | 0 | 3 |  |  | 0
PP
VV |  |  |  | "viz prílohy c. 2.021, 2.022, 3.001"
TS |  |  |  | Položka obsahuje: Dodávku a montáž kabelové ucpávky vc. príslušenství ( utesnovací spony apod. ) a pomocného materiálu, vyhotovení a dodání atestu. Dále obsahuje cenu za pom. mechanismy vcetne všech ostatních vedlejších nákladu.
P | 20 | 709110 |  | PROVIZORNÍ ZAJIŠTENÍ KABELU VE VÝKOPU | KUS | 100 | 0 | 0 |  |  | 0 | 0 | 2023_OTSKP | 0 | 3 |  |  | 0
PP
VV |  |  |  | "viz prílohy c. 2.011, 2.012, 2.013, 2.014, 2.015, 2.016, 2.005, 3.003"
TS |  |  |  | 1. Položka obsahuje: – kompletní montáž, rozmerení, upevnení, rezání, spojování a pod. – veškerý spojovací a montážní materiál vc. upevnovacího materiálu ( držáky apod.) – pomocné mechanismy2. Položka neobsahuje: X3. Zpusob merení:Udává se pocet kusu kompletní konstrukce nebo práce.
P | 21 | 709120 |  | PROVIZORNÍ ZAJIŠTENÍ POTRUBÍ VE VÝKOPU | KUS | 8 | 0 | 0 |  |  | 0 | 0 | 2023_OTSKP | 0 | 3 |  |  | 0
PP
VV |  |  |  | "viz prílohy c. 2.011, 2.012, 2.013, 2.014, 2.015, 2.016, 2.005, 3.003"
TS |  |  |  | 1. Položka obsahuje: – kompletní montáž, rozmerení, upevnení, rezání, spojování a pod. – veškerý spojovací a montážní materiál vc. upevnovacího materiálu ( držáky apod.) – pomocné mechanismy2. Položka neobsahuje: X3. Zpusob merení:Udává se pocet kusu kompletní konstrukce nebo práce.
P | 22 | 709210 |  | KRIŽOVATKA KABELOVÝCH VEDENÍ SE STÁVAJÍCÍ INŽENÝRSKOU SÍTÍ (KABELEM, POTRUBÍM APOD.) | KUS | 20 | 0 | 0 |  |  | 0 | 0 | 2023_OTSKP | 0 | 3 |  |  | 0
PP
VV |  |  |  | "viz prílohy c. 2.011, 2.012, 2.013, 2.014, 2.015, 2.016, 2.005, 3.003"
TS |  |  |  | 1. Položka obsahuje: – kompletní montáž, rozmerení, upevnení, rezání, spojování a pod. – veškerý spojovací a montážní materiál vc. upevnovacího materiálu ( držáky apod.) – pomocné mechanismy2. Položka neobsahuje: X3. Zpusob merení:Merí se metr délkový.
P | 23 | 709310 |  | VYPODLOŽENÍ, ODDELENÍ A KRYTÍ SPOJKY NEBO ODBOCNICE PRO KABEL DO 10 KV | KUS | 92 | 0 | 0 |  |  | 0 | 0 | 2023_OTSKP | 0 | 3 |  |  | 0
PP
VV |  |  |  | "viz prílohy c. 2.011, 2.012, 2.013, 2.014, 2.015, 2.016, 2.005, 3.003"
TS |  |  |  | 1. Položka obsahuje: – úprava dna výkopu, provedení podkladové a zásypové vrstvy písku – dodání a premístování cihel, uložení do rýhy – pomocné mechanismy2. Položka neobsahuje: X3. Zpusob merení:Udává se pocet kusu kompletní konstrukce nebo práce.
P | 24 | 709400 |  | ZATAŽENÍ LANKA DO CHRÁNICKY NEBO ŽLABU | M | 55 | 0 | 0 |  |  | 0 | 0 | 2023_OTSKP | 0 | 3 |  |  | 0
PP
VV |  |  |  | "viz prílohy c. 2.011, 2.012, 2.013, 2.014, 2.015, 2.016, 2.005, 3.003"
TS |  |  |  | 1. Položka obsahuje: – všechny náklady na demontáž stávajícího zarízení vcetne pomocných doplnujících úprav pro jeho likvidaci – naložení vybouraného materiálu na dopravní prostredek2. Položka neobsahuje: – odvoz vybouraného materiálu – poplatek za likvidaci odpadu (nacení se dle SSD 0)3. Zpusob merení:Merí se metr délkový.
P | 25 | 709611 |  | DEMONTÁŽ KABELOVÉHO ŽLABU/LIŠTY VCETNE KRYTU | M | 304 | 0 | 0 |  |  | 0 | 0 | 2023_OTSKP | 0 | 3 |  |  | 0
PP
VV |  |  |  | "viz prílohy c. 1.001"
TS |  |  |  | 1. Položka obsahuje: – prípravu podkladu pro osazení2. Položka neobsahuje: X3. Zpusob merení:Merí se metr délkový.
P | 26 | 709612 |  | DEMONTÁŽ CHRÁNICKY/TRUBKY | M | 10 | 0 | 0 |  |  | 0 | 0 | 2023_OTSKP | 0 | 3 |  |  | 0
PP
VV |  |  |  | "viz prílohy c. 1.001"
TS |  |  |  | 1. Položka obsahuje: – veškeré práce a materiál obsažený v názvu položky2. Položka neobsahuje: X3. Zpusob merení:Udává se pocet kusu kompletní konstrukce nebo práce.
P | 27 | R709540 |  | OCHRANA ŠTERKOVÉHO LOŽE GEOTEXTILIÍ PROTI ZNECIŠTENÍ | M2 | 187 | 0 | 0 |  |  | 0 | 0 | R-položka | 0 | 3 |  |  | 0
PP
VV |  |  |  | "viz prílohy c. 2.011, 2.012, 2.013, 2.014, 2.015, 2.016, 2.005, 3.003"
TS |  |  |  | 1. Položka obsahuje: – ochrana šterkového lože geotextilií proti znecištení. – dodávka, montáž, demontáž – pomocné mechanismy 2. Položka neobsahuje: X 3. Zpusob merení: Merí se plocha v metrech ctverecných.
SD |  | 742 |  | Silnoproud - Silnoproudé rozvody | [6 empty] | 0 | 0
P | 28 | 742G31 |  | KABEL NN DVOU- A TRÍŽÍLOVÝ CU S PLASTOVOU IZOLACÍ STÍNENÝ DO 2,5 MM2 | M | 120 | 0 | 0 |  |  | 0 | 0 | 2023_OTSKP | 0 | 3 |  |  | 0
PP
VV |  |  |  | "viz prílohy c. 3.001"
TS |  |  |  | 1. Položka obsahuje: – manipulace a uložení kabelu (do zeme, chránicky, kanálu, na rošty, na TV a pod.)2. Položka neobsahuje: – príchytky, spojky, koncovky, chránicky apod.3. Zpusob merení:Merí se metr délkový.
P | 29 | 742H22 |  | KABEL NN CTYR- A PETIŽÍLOVÝ AL S PLASTOVOU IZOLACÍ OD 4 DO 16 MM2 | M | 400 | 0 | 0 |  |  | 0 | 0 | 2023_OTSKP | 0 | 3 |  |  | 0
PP
VV |  |  |  | "viz prílohy c. 3.001"
TS |  |  |  | 1. Položka obsahuje: – manipulace a uložení kabelu (do zeme, chránicky, kanálu, na rošty, na TV a pod.)2. Položka neobsahuje: – príchytky, spojky, koncovky, chránicky apod.3. Zpusob merení:Merí se metr délkový.
P | 30 | 742H23 |  | KABEL NN CTYR- A PETIŽÍLOVÝ AL S PLASTOVOU IZOLACÍ OD 25 DO 50 MM2 | M | 400 | 0 | 0 |  |  | 0 | 0 | 2023_OTSKP | 0 | 3 |  |  | 0
PP
VV |  |  |  | "viz prílohy c. 3.001"
TS |  |  |  | 1. Položka obsahuje: – manipulace a uložení kabelu (do zeme, chránicky, kanálu, na rošty, na TV a pod.)2. Položka neobsahuje: – príchytky, spojky, koncovky, chránicky apod.3. Zpusob merení:Merí se metr délkový.
P | 31 | 742H24 |  | KABEL NN CTYR- A PETIŽÍLOVÝ AL S PLASTOVOU IZOLACÍ OD 70 DO 120 MM2 | M | 540 | 0 | 0 |  |  | 0 | 0 | 2023_OTSKP | 0 | 3 |  |  | 0
PP
VV |  |  |  | "viz prílohy c. 3.001"
TS |  |  |  | 1. Položka obsahuje: – manipulace a uložení kabelu (do zeme, chránicky, kanálu, na rošty, na TV a pod.)2. Položka neobsahuje: – príchytky, spojky, koncovky, chránicky apod.3. Zpusob merení:Merí se metr délkový.
P | 32 | 742H25 |  | KABEL NN CTYR- A PETIŽÍLOVÝ AL S PLASTOVOU IZOLACÍ OD 150 DO 240 MM2 | M | 1920 | 0 | 0 |  |  | 0 | 0 | 2023_OTSKP | 0 | 3 |  |  | 0
PP
VV |  |  |  | "viz prílohy c. 3.001"
TS |  |  |  | 1. Položka obsahuje: – manipulace a uložení kabelu (do zeme, chránicky, kanálu, na rošty, na TV a pod.)2. Položka neobsahuje: – príchytky, spojky, koncovky, chránicky apod.3. Zpusob merení:Merí se metr délkový.
P | 33 | 742H44 |  | KABEL NN CTYR- A PETIŽÍLOVÝ CU FLEXIBILNÍ OD 70 DO 120 MM2 | M | 400 | 0 | 0 |  |  | 0 | 0 | 2023_OTSKP | 0 | 3 |  |  | 0
PP
VV |  |  |  | "viz prílohy c. 3.001"
TS |  |  |  | 1. Položka obsahuje: – manipulace a uložení kabelu (do zeme, chránicky, kanálu, na rošty, na TV a pod.)2. Položka neobsahuje: – príchytky, spojky, koncovky, chránicky apod.3. Zpusob merení:Merí se metr délkový.
P | 34 | 742L12 |  | UKONCENÍ DVOU AŽ PETIŽÍLOVÉHO KABELU V ROZVADECI NEBO NA PRÍSTROJI OD 4 DO 16 MM2 | KUS | 10 | 0 | 0 |  |  | 0 | 0 | 2023_OTSKP | 0 | 3 |  |  | 0
PP
VV |  |  |  | "viz prílohy c. 3.001"
TS |  |  |  | 1. Položka obsahuje: – všechny práce spojené s úpravou kabelu pro montáž vcetne veškerého príslušentsví2. Položka neobsahuje: X3. Zpusob merení:Udává se pocet kusu kompletní konstrukce nebo práce.
P | 35 | 742L13 |  | UKONCENÍ DVOU AŽ PETIŽÍLOVÉHO KABELU V ROZVADECI NEBO NA PRÍSTROJI OD 25 DO 50 MM2 | KUS | 9 | 0 | 0 |  |  | 0 | 0 | 2023_OTSKP | 0 | 3 |  |  | 0
PP
VV |  |  |  | "viz prílohy c. 3.001"
TS |  |  |  | 1. Položka obsahuje: – všechny práce spojené s úpravou kabelu pro montáž vcetne veškerého príslušentsví2. Položka neobsahuje: X3. Zpusob merení:Udává se pocet kusu kompletní konstrukce nebo práce.
P | 36 | 742L14 |  | UKONCENÍ DVOU AŽ PETIŽÍLOVÉHO KABELU V ROZVADECI NEBO NA PRÍSTROJI OD 70 DO 120 MM2 | KUS | 26 | 0 | 0 |  |  | 0 | 0 | 2023_OTSKP | 0 | 3 |  |  | 0
PP
VV |  |  |  | "viz prílohy c. 3.001"
TS |  |  |  | 1. Položka obsahuje: – všechny práce spojené s úpravou kabelu pro montáž vcetne veškerého príslušentsví2. Položka neobsahuje: X3. Zpusob merení:Udává se pocet kusu kompletní konstrukce nebo práce.
P | 37 | 742L15 |  | UKONCENÍ DVOU AŽ PETIŽÍLOVÉHO KABELU V ROZVADECI NEBO NA PRÍSTROJI OD 150 DO 240 MM2 | KUS | 47 | 0 | 0 |  |  | 0 | 0 | 2023_OTSKP | 0 | 3 |  |  | 0
PP
VV |  |  |  | "viz prílohy c. 3.001"
TS |  |  |  | 1. Položka obsahuje: – všechny práce spojené s úpravou kabelu pro montáž vcetne veškerého príslušentsví2. Položka neobsahuje: X3. Zpusob merení:Udává se pocet kusu kompletní konstrukce nebo práce.
P | 38 | 742L21 |  | UKONCENÍ DVOU AŽ PETIŽÍLOVÉHO KABELU KABELOVOU SPOJKOU DO 2,5 MM2 | KUS | 2 | 0 | 0 |  |  | 0 | 0 | 2023_OTSKP | 0 | 3 |  |  | 0
PP
VV |  |  |  | "viz prílohy c. 3.001"
TS |  |  |  | 1. Položka obsahuje: – všechny práce spojené s úpravou kabelu pro montáž vcetne veškerého príslušentsví2. Položka neobsahuje: X3. Zpusob merení:Udává se pocet kusu kompletní konstrukce nebo práce.
P | 39 | 742L22 |  | UKONCENÍ DVOU AŽ PETIŽÍLOVÉHO KABELU KABELOVOU SPOJKOU OD 4 DO 16 MM2 | KUS | 10 | 0 | 0 |  |  | 0 | 0 | 2023_OTSKP | 0 | 3 |  |  | 0
PP
VV |  |  |  | "viz prílohy c. 3.001"
TS |  |  |  | 1. Položka obsahuje: – všechny práce spojené s úpravou kabelu pro montáž vcetne veškerého príslušentsví2. Položka neobsahuje: X3. Zpusob merení:Udává se pocet kusu kompletní konstrukce nebo práce.
P | 40 | 742L23 |  | UKONCENÍ DVOU AŽ PETIŽÍLOVÉHO KABELU KABELOVOU SPOJKOU OD 25 DO 50 MM2 | KUS | 11 | 0 | 0 |  |  | 0 | 0 | 2023_OTSKP | 0 | 3 |  |  | 0
PP
VV |  |  |  | "viz prílohy c. 3.001"
TS |  |  |  | 1. Položka obsahuje: – všechny práce spojené s úpravou kabelu pro montáž vcetne veškerého príslušentsví2. Položka neobsahuje: X3. Zpusob merení:Udává se pocet kusu kompletní konstrukce nebo práce.
P | 41 | 742L24 |  | UKONCENÍ DVOU AŽ PETIŽÍLOVÉHO KABELU KABELOVOU SPOJKOU OD 70 DO 120 MM2 | KUS | 22 | 0 | 0 |  |  | 0 | 0 | 2023_OTSKP | 0 | 3 |  |  | 0
PP
VV |  |  |  | "viz prílohy c. 3.001"
TS |  |  |  | 1. Položka obsahuje: – všechny práce spojené s úpravou kabelu pro montáž vcetne veškerého príslušentsví2. Položka neobsahuje: X3. Zpusob merení:Udává se pocet kusu kompletní konstrukce nebo práce.
P | 42 | 742L25 |  | UKONCENÍ DVOU AŽ PETIŽÍLOVÉHO KABELU KABELOVOU SPOJKOU OD 150 DO 240 MM2 | KUS | 47 | 0 | 0 |  |  | 0 | 0 | 2023_OTSKP | 0 | 3 |  |  | 0
PP
VV |  |  |  | "viz prílohy c. 3.001"
TS |  |  |  | 1. Položka obsahuje: – všechny práce spojené s úpravou kabelu pro montáž vcetne veškerého príslušentsví2. Položka neobsahuje: X3. Zpusob merení:Udává se pocet kusu kompletní konstrukce nebo práce.
P | 43 | 742P13 |  | ZATAŽENÍ KABELU DO CHRÁNICKY - KABEL DO 4 KG/M | M | 55 | 0 | 0 |  |  | 0 | 0 | 2023_OTSKP | 0 | 3 |  |  | 0
PP
VV |  |  |  | "viz prílohy c. 2.011, 2.012, 2.013, 2.014, 2.015, 2.016, 2.002, 2.005, 3.003"
TS |  |  |  | 1. Položka obsahuje: – montáž kabelu o váze do 4 kg/m do chránicky/ kolektoru2. Položka neobsahuje: X3. Zpusob merení:Merí se metr délkový.
P | 44 | 742P15 |  | OZNACOVACÍ ŠTÍTEK NA KABEL | KUS | 166 | 0 | 0 |  |  | 0 | 0 | 2023_OTSKP | 0 | 3 |  |  | 0
PP
VV |  |  |  | "viz prílohy c. 3.001"
TS |  |  |  | 1. Položka obsahuje: – veškeré príslušentsví2. Položka neobsahuje: X3. Zpusob merení:Udává se pocet kusu kompletní konstrukce nebo práce.
P | 45 | 742P17 |  | VYHLEDÁNÍ STÁVAJÍCÍHO KABELU (MERENÍ, SONDA) | KUS | 21 | 0 | 0 |  |  | 0 | 0 | 2023_OTSKP | 0 | 3 |  |  | 0
PP
VV |  |  |  | "viz prílohy c. 3.001"
TS |  |  |  | 1. Položka obsahuje: – vyhledání stávajícího kabelu vn/nn v obvodu žel. stanice, na trati vc. výkopu sondy a veškerého príslušenství2. Položka neobsahuje: X3. Zpusob merení:Udává se pocet kusu kompletní konstrukce nebo práce.
P | 46 | 742Z23 |  | DEMONTÁŽ KABELOVÉHO VEDENÍ NN | M | 3780 | 0 | 0 |  |  | 0 | 0 | 2023_OTSKP | 0 | 3 |  |  | 0
PP
VV |  |  |  | "viz prílohy c. 1.001"
TS |  |  |  | 1. Položka obsahuje: – všechny náklady na demontáž stávajícího zarízení se všemi pomocnými doplnujícími úpravami pro jeho likvidaci – naložení vybouraného materiálu na dopravní prostredek2. Položka neobsahuje: – odvoz vybouraného materiálu – poplatek za likvidaci odpadu (nacení se dle SSD 0)3. Zpusob merení:Merí se metr délkový.
SD |  | 743 |  | Silnoproud - Silnoproudá zarízení | [6 empty] | 0 | 0
P | 47 | 743Z71 |  | DEMONTÁŽ KABELOVÉ SKRÍNE | KUS | 4 | 0 | 0 |  |  | 0 | 0 | 2023_OTSKP | 0 | 3 |  |  | 0
PP
VV |  |  |  | "viz prílohy c. 1.001"
TS |  |  |  | 1. Položka obsahuje: – všechny náklady na demontáž stávajícího zarízení se všemi pomocnými doplnujícími úpravami pro jeho likvidaci – naložení vybouraného materiálu na dopravní prostredek2. Položka neobsahuje: – odvoz vybouraného materiálu – poplatek za likvidaci odpadu (nacení se dle SSD 0)3. Zpusob merení:Udává se pocet kusu kompletní konstrukce nebo práce.
P | 48 | 743Z72 |  | DEMONTÁŽ KABELOVÉ SKRÍNE ZDENÉ NEBO BETONOVÉ | KUS | 1 | 0 | 0 |  |  | 0 | 0 | 2023_OTSKP | 0 | 3 |  |  | 0
PP
VV |  |  |  | "viz prílohy c. 1.001"
TS |  |  |  | 1. Položka obsahuje: – všechny náklady na demontáž stávajícího zarízení se všemi pomocnými doplnujícími úpravami pro jeho likvidaci – naložení vybouraného materiálu na dopravní prostredek2. Položka neobsahuje: – odvoz vybouraného materiálu – poplatek za likvidaci odpadu (nacení se dle SSD 0)3. Zpusob merení:Udává se pocet kusu kompletní konstrukce nebo práce.
SD |  | 747 |  | Silnoproud - Zkoušky, revize a HZS | [6 empty] | 0 | 0
P | 49 | 747213 |  | CELKOVÁ PROHLÍDKA, ZKOUŠENÍ, MERENÍ A VYHOTOVENÍ VÝCHOZÍ REVIZNÍ ZPRÁVY, PRO OBJEM IN PRES 500 DO 1000 TIS. KC | KUS | 1 | 0 | 0 |  |  | 0 | 0 | 2023_OTSKP | 0 | 3 |  |  | 0
PP
VV |  |  |  | "viz prílohy c. 1.001"
TS |  |  |  | 1. Položka obsahuje: – cenu za celkovou prohlídku zarízení PS/SO, vc. merení, komplexních zkoušek a revizi zarízení tohoto PS/SO autorizovaným revizním technikem na silnoproudá zarízení podle požadavku CSN, vcetne hodnocení a vyhotovení celkové revizní zprávy2. Položka neobsahuje: X3. Zpusob merení:Udává se pocet kusu kompletní konstrukce nebo práce.
P | 50 | 747214 |  | CELKOVÁ PROHLÍDKA, ZKOUŠENÍ, MERENÍ A VYHOTOVENÍ VÝCHOZÍ REVIZNÍ ZPRÁVY, PRO OBJEM IN - PRÍPLATEK ZA KAŽDÝCH DALŠÍCH I ZAPOCATÝCH 500 TIS. KC | KUS | 10 | 0 | 0 |  |  | 0 | 0 | 2023_OTSKP | 0 | 3 |  |  | 0
PP
VV |  |  |  | "viz prílohy c. 1.001"
TS |  |  |  | 1. Položka obsahuje: – cenu za celkovou prohlídku zarízení PS/SO, vc. merení, komplexních zkoušek a revizi zarízení tohoto PS/SO autorizovaným revizním technikem na silnoproudá zarízení podle požadavku CSN, vcetne hodnocení a vyhotovení celkové revizní zprávy2. Položka neobsahuje: X3. Zpusob merení:Udává se pocet kusu kompletní konstrukce nebo práce.
P | 51 | 747301 |  | PROVEDENÍ PROHLÍDKY A ZKOUŠKY PRÁVNICKOU OSOBOU, VYDÁNÍ PRUKAZU ZPUSOBILOSTI | KUS | 1 | 0 | 0 |  |  | 0 | 0 | 2023_OTSKP | 0 | 3 |  |  | 0
PP
VV |  |  |  | "viz prílohy c. 1.001"
TS |  |  |  | 1. Položka obsahuje: – cenu za vyhotovení dokladu právnickou osobou o silnoproudých zarízeních a vydání prukazu zpusobilosti2. Položka neobsahuje: X3. Zpusob merení:Udává se pocet kusu kompletní konstrukce nebo práce.
P | 52 | 747511 |  | ZKOUŠKY VODICU A KABELU NN PRUREZU ŽÍLY DO 5X25 MM2 | KUS | 11 | 0 | 0 |  |  | 0 | 0 | 2023_OTSKP | 0 | 3 |  |  | 0
PP
VV |  |  |  | "viz prílohy c. 1.001"
TS |  |  |  | 1. Položka obsahuje: – cenu za provedení merení kabelu/ vodice vc. vyhotovení protokolu2. Položka neobsahuje: X3. Zpusob merení:Udává se pocet kusu kompletní konstrukce nebo práce.
P | 53 | 747512 |  | ZKOUŠKY VODICU A KABELU NN PRUREZU ŽÍLY OD 4X35 DO 120 MM2 | KUS | 34 | 0 | 0 |  |  | 0 | 0 | 2023_OTSKP | 0 | 3 |  |  | 0
PP
VV |  |  |  | "viz prílohy c. 1.001"
TS |  |  |  | 1. Položka obsahuje: – cenu za provedení merení kabelu/ vodice vc. vyhotovení protokolu2. Položka neobsahuje: X3. Zpusob merení:Udává se pocet kusu kompletní konstrukce nebo práce.
P | 54 | 747513 |  | ZKOUŠKY VODICU A KABELU NN PRUREZU ŽÍLY OD 4X150 DO 300 MM2 | KUS | 47 | 0 | 0 |  |  | 0 | 0 | 2023_OTSKP | 0 | 3 |  |  | 0
PP
VV |  |  |  | "viz prílohy c. 1.001"
TS |  |  |  | 1. Položka obsahuje: – cenu za provedení merení kabelu/ vodice vc. vyhotovení protokolu2. Položka neobsahuje: X3. Zpusob merení:Udává se pocet kusu kompletní konstrukce nebo práce.
P | 55 | 747701 |  | DOKONCOVACÍ MONTÁŽNÍ PRÁCE NA ELEKTRICKÉM ZARÍZENÍ | HOD | 96 | 0 | 0 |  |  | 0 | 0 | 2023_OTSKP | 0 | 3 |  |  | 0
PP
VV |  |  |  | "viz prílohy c. 1.001"
TS |  |  |  | 1. Položka obsahuje: – cenu za práce spojené s uvádením zarízení do provozu, drobné montážní práce v rozvadecích, koordinaci se zhotoviteli souvisejících zarízení apod.2. Položka neobsahuje: X3. Zpusob merení:Udává se cas v hodinách.
P | 56 | 747705 |  | MANIPULACE NA ZARÍZENÍCH PROVÁDENÉ PROVOZOVATELEM | HOD | 24 | 0 | 0 |  |  | 0 | 0 | 2023_OTSKP | 0 | 3 |  |  | 0
PP
VV |  |  |  | "viz prílohy c. 1.001"
TS |  |  |  | 1. Položka obsahuje: – cenu za manipulace na zarízeních provádené provozovatelem nutných pro další práce zhotovitele na technologickém souboru2. Položka neobsahuje: X3. Zpusob merení:Udává se cas v hodinách.
P | 57 | 747706 |  | ZJIŠTOVÁNÍ STÁVAJÍCÍHO STAVU ROZVODU NN | HOD | 96 | 0 | 0 |  |  | 0 | 0 | 2023_OTSKP | 0 | 3 |  |  | 0
PP
VV |  |  |  | "viz prílohy c. 1.001"
TS |  |  |  | 1. Položka obsahuje: – cenu za prozkoumání stávajích rozvodu nn, prirazení vývodových kabelu v rozvadeci nn k jejich zarízení a identifikaci zpusobu napájení2. Položka neobsahuje: X3. Zpusob merení:Udává se cas v hodinách.
P | 58 | R747705 |  | REALIZACNÍ DOKUMENTACE ZAJIŠTOVANÁ ZHOTOVITELEM | KUS | 1 | 0 | 0 |  |  | 0 | 0 | R-položka | 0 | 3 |  |  | 0
PP
VV |  |  |  | "viz prílohy c. 1.001"
TS |  |  |  | 1. Položka obsahuje: – vypracování realizacní dokumentace k tomuto PS, výrobne technická dokumentace zajištovaná zhotovitelem prací v rozsahu nezbytném pro urcení technických parametru použitých materiálu, dodávek a služeb. Obsahuje také schémata zapojení silových o ovládacích obvodu rozvadecu a zarízení, svorkovnicová schémata, tabulky vnejších spoju, check listy, popisy logických a blokovacích funkcí, rozmerové výkresy, aj. 2. Položka neobsahuje: X 3. Zpusob merení: Udává se pocet kusu kompletní realizacní dokumentace. Uvažuje se 3% z celkové ceny PS/SO.
SD |  | 9 |  | Ostatní práce | [6 empty] | 0 | 0
P | 59 | 925120 |  | DRÁŽNÍ STEZKY Z DRTI TL. PRES 50 MM | M2 | 8 | 0 | 0 |  |  | 0 | 0 | 2023_OTSKP | 0 | 3 |  |  | 0
PP
VV |  |  |  | "viz prílohy c. 2.011, 2.012, 2.013, 2.014, 2.015, 2.016, 2.005, 3.003"
TS |  |  |  | 1. Položka obsahuje: – kompletní provedení konstrukce s dodáním materiálu – urovnání povrchu do predepsaného tvaru, prípadne i rucní hutnení a výpln nerovností a prohlubní – zhutnení na predepsanou míru bez ohledu na zpusob provádení – príplatky za ztížené podmínky vyskytující se pri zrízení drážních stezek, napr. za prekážky na strane koleje ap. 2. Položka neobsahuje: – výpln pod drážní stezkou mezi kolejovým ložem sousedních kolejí, nacení se položkami ve sd 51 3. Zpusob merení: Merí se horní pochozí plocha bez ohledu na tvar dosypávek pod drážní stezkou.
SD |  | 990 |  | Likvidace odpadu vc. dopravy | [6 empty] | 0 | 0
P | 60 | R015111 | 901 | NEOCENOVAT - POPLATKY ZA LIKVIDACI ODPADU NEKONTAMINOVANÝCH - 17 05 04 VYTEŽENÉ ZEMINY A HORNINY - I. TRÍDA TEŽITELNOSTI VCETNE DOPRAVY | T | 16 | 0 | 0 |  |  | 0 | 0 | R-položka | 0 | 3 |  |  | 0
PP |  |  |  | "Evidencní položka, Neocenovat v objektu SO/PS, položka se ocenuje pouze v objektu SO 90-90 Zpusob likvidace: recyklace, druhotné využití."
VV |  |  |  | "viz prílohy c. 2.011, 2.012, 2.013, 2.014, 2.015, 2.016, 2.005, 3.003"
TS |  |  |  | "1. Položka obsahuje: – veškeré poplatky provozovateli skládky, recyklacní linky nebo jiného zarízení na zpracování nebo likvidaci odpadu související s prevzetím, uložením, zpracováním nebo likvidací odpadu – náklady spojené s dopravou z místa stavby na místo prevzetí provozovatelem skládky, recyklacní linky nebo jiného zarízení na zpracování nebo likvidaci odpadu – náklady spojené s vyložením a manipulací s materiálem v míste skládky 2. Položka neobsahuje: – náklady spojené s naložením a manipulací materiálem 3. Zpusob merení: Tunou se rozumí hmotnost odpadu vytrídeného v souladu se zákonem c. 541/2020 Sb., o nakládání s odpady, v platném znení."
P | 61 | R015120 | 901 | NEOCENOVAT - POPLATKY ZA LIKVIDACI ODPADU NEKONTAMINOVANÝCH - 17 01 07 STAVEBNÍ A DEMOLICNÍ SUT VCETNE DOPRAVY | T | 1 | 0 | 0 |  |  | 0 | 0 | R-položka | 0 | 3 |  |  | 0
PP |  |  |  | "Evidencní položka, Neocenovat v objektu SO/PS, položka se ocenuje pouze v objektu SO 90-90 V prípade možnosti je u odpadu uprednostnována recyklace pred skládkováním."
VV |  |  |  | "viz prílohy c. 2.011, 2.012, 2.013, 2.014, 2.015, 2.016, 2.005, 3.003"
TS |  |  |  | "1. Položka obsahuje: – veškeré poplatky provozovateli skládky, recyklacní linky nebo jiného zarízení na zpracování nebo likvidaci odpadu související s prevzetím, uložením, zpracováním nebo likvidací odpadu – náklady spojené s dopravou z místa stavby na místo prevzetí provozovatelem skládky, recyklacní linky nebo jiného zarízení na zpracování nebo likvidaci odpadu – náklady spojené s vyložením a manipulací s materiálem v míste skládky 2. Položka neobsahuje: – náklady spojené s naložením a manipulací materiálem 3. Zpusob merení: Tunou se rozumí hmotnost odpadu vytrídeného v souladu se zákonem c. 541/2020 Sb., o nakládání s odpady, v platném znení."
P | 62 | R015240 | 901 | NEOCENOVAT - POPLATKY ZA LIKVIDACI ODPADU NEKONTAMINOVANÝCH - 20 03 01 SMESNÝ KOMUNÁLNÍ ODPAD, VCETNE DOPRAVY | T | 0.1 | 0 | 0 |  |  | 0 | 0 | R-položka | 0 | 3 |  |  | 0
PP |  |  |  | Evidencní položka, Neocenovat v objektu SO/PS, položka se ocenuje pouze v objektu SO 90-90
VV |  |  |  | "viz prílohy c. 2.011, 2.012, 2.013, 2.014, 2.015, 2.016, 2.005, 3.003"
TS |  |  |  | 1. Položka obsahuje: – veškeré poplatky provozovateli skládky, recyklacní linky nebo jiného zarízení na zpracování nebo likvidaci odpadu související s prevzetím, uložením, zpracováním nebo likvidací odpadu – náklady spojené s dopravou z místa stavby na místo prevzetí provozovatelem skládky, recyklacní linky nebo jiného zarízení na zpracování nebo likvidaci odpadu – náklady spojené s vyložením a manipulací s materiálem v míste skládky 2. Položka neobsahuje: – náklady spojené s naložením a manipulací materiálem 3. Zpusob merení: Tunou se rozumí hmotnost odpadu vytrídeného v souladu se zákonem c. 541/2020 Sb., o nakládání s odpady, v platném znení.
P | 63 | R015310 | 901 | NEOCENOVAT - POPLATKY ZA LIKVIDACI ODPADU NEKONTAMINOVANÝCH - 16 02 14 ELEKTROŠROT (VYRAZENÁ ELEKTRICKÁ ZARÍZENÍ A PRÍSTROJE), VCETNE DOPRAVY | T | 1 | 0 | 0 |  |  | 0 | 0 | R-položka | 0 | 3 |  |  | 0
PP |  |  |  | "Evidencní položka, Neocenovat v objektu SO/PS, položka se ocenuje pouze v objektu SO 90-90 Výzisk - prebírá Správa železnic"
VV |  |  |  | "viz prílohy c. 1.001"
TS |  |  |  | 1. Položka obsahuje: – veškeré poplatky provozovateli skládky, recyklacní linky nebo jiného zarízení na zpracování nebo likvidaci odpadu související s prevzetím, uložením, zpracováním nebo likvidací odpadu – náklady spojené s dopravou z místa stavby na místo prevzetí provozovatelem skládky, recyklacní linky nebo jiného zarízení na zpracování nebo likvidaci odpadu – náklady spojené s vyložením a manipulací s materiálem v míste skládky 2. Položka neobsahuje: – náklady spojené s naložením a manipulací materiálem 3. Zpusob merení: Tunou se rozumí hmotnost odpadu vytrídeného v souladu se zákonem c. 541/2020 Sb., o nakládání s odpady, v platném znení.
P | 64 | R015890 | 901 | NEOCENOVAT - POPLATKY ZA LIKVIDACI ODPADU NEKONTAMINOVANÝCH - 17 04 11 - KABELY A VODICE BEZ NEBEZPECNÝCH LÁTEK, VCETNE DOPRAVY | T | 5 | 0 | 0 |  |  | 0 | 0 | R-položka | 0 | 3 |  |  | 0
PP |  |  |  | "Evidencní položka, neocenovat v objektu SO/PS, položka se ocenuje pouze v objektu SO 90-90. Druhotná surovina - výkup"
VV |  |  |  | "viz prílohy c. 2.011, 2.012, 2.013, 2.014, 2.015, 2.016, 2.005, 3.003"
TS |  |  |  | "1. Položka obsahuje: – veškeré poplatky provozovateli skládky, recyklacní linky nebo jiného zarízení na zpracování nebo likvidaci odpadu související s prevzetím, uložením, zpracováním nebo likvidací odpadu – náklady spojené s dopravou z místa stavby na místo prevzetí provozovatelem skládky, recyklacní linky nebo jiného zarízení na zpracování nebo likvidaci odpadu – náklady spojené s vyložením a manipulací s materiálem v míste skládky 2. Položka neobsahuje: – náklady spojené s naložením a manipulací materiálem 3. Zpusob merení: Tunou se rozumí hmotnost odpadu vytrídeného v souladu se zákonem c. 541/2020 Sb., o nakládání s odpady, v platném znení."

## SO 24-86-01
SŽDC05 | [14 empty] | 3
S | Stavba: | 5533520002-zm14 |  | XDC_Ceska-Trebova-cast2-zm14-20240902 | [6 empty] | D.2.3.6 | 0 | AspeEsticon | 0 | 2
O | Objekt: | D.2.3.6 |  | Rozvody VN, NN, osvetlení a dálkové ovládání odpojovacu | [9 empty] | 0.15 | 2
Typ | Poř. číslo | Kód položky | Varianta | Název položky | MJ | Množství | Jednotková hmotnost | Celková hmotnost |  |  | Jednotková cena |  | Cenové soustavy | 0.21
Dodávka
[9 empty] | Jednotková | Celkem | Jednotková | Celkem |  |  |  | Počet položek s nulovou cenou | 0
O1 |  | SO 24-86-01 |  | Žst. Ceská Trebová, osobní nádraží, venkovní osvetlení | [6 empty] | 0 | 0
SD |  | 1 |  | Zemní práce | [6 empty] | 0 | 0
P | 1 | 11090 |  | VŠEOBECNÉ VYKLIZENÍ OSTATNÍCH PLOCH | M2 | 1550 | 0 | 0 |  |  | 0 | 0 | 2023_OTSKP | 0 | 3 |  |  | 0
PP
VV |  |  |  | "viz prílohy c. 2.011, 2.012, 2.010, 3.007"
TS |  |  |  | zahrnuje odstranení všech prekážek pro uskutecnení stavby
P | 2 | 13173A |  | HLOUBENÍ JAM ZAPAŽ I NEPAŽ TR. I - BEZ DOPRAVY | M3 | 830 | 0 | 0 |  |  | 0 | 0 | 2023_OTSKP | 0 | 3 |  |  | 0
PP
VV |  |  |  | "viz prílohy c. 2.011, 2.012, 2.010, 3.007"
TS |  |  |  | položka zahrnuje: - svislá doprava, premístení, preložení, manipulace s výkopkem - kompletní provedení vykopávky nezapažené i zapažené - ošetrení výkopište po celou dobu práce v nem vc. klimatických opatrení - ztížení vykopávek v blízkosti podzemního vedení, konstrukcí a objektu vc. jejich docasného zajištení - ztížení pod vodou, v okolí výbušnin, ve stísnených prostorech a pod. - príplatek za lepivost - težení po vrstvách, pásech a po jiných nutných cástech (figurách) - cerpání vody vc. cerpacích jímek, potrubí a pohotovostní cerpací soupravy (viz ustanovení k pol. 1151,2) - potrebné snížení hladiny podzemní vody - težení a rozpojování jednotlivých balvanu - vytahování a nošení výkopku - svahování a presvah. svahu do konecného tvaru, výmena hornin v podloží a v pláni znehodnocené klimatickými vlivy - rucní vykopávky, odstranení korenu a napadávek - pažení, vzeprení a rozeprení vc. prepažování (vyjma štetových sten) - úpravu, ochranu a ocištení dna, základové spáry, sten a svahu - odvedení nebo obvedení vody v okolí výkopište a ve výkopišti - trídení výkopku - veškeré pomocné konstrukce umožnující provedení vykopávky (príjezdy, sjezdy, nájezdy, lešení, podper. konstr., premostení, zpevnené plochy, zakrytí a pod.) - nezahrnuje uložení zeminy (na skládku, do násypu) ani poplatky za skládku, vykazují se v položce c.0141**
P | 3 | 13273A |  | HLOUBENÍ RÝH ŠÍR DO 2M PAŽ I NEPAŽ TR. I - BEZ DOPRAVY | M3 | 440 | 0 | 0 |  |  | 0 | 0 | 2023_OTSKP | 0 | 3 |  |  | 0
PP
VV |  |  |  | "viz prílohy c. 2.011, 2.012, 2.010, 3.007"
TS |  |  |  | položka zahrnuje: - svislá doprava, premístení, preložení, manipulace s výkopkem - kompletní provedení vykopávky nezapažené i zapažené - ošetrení výkopište po celou dobu práce v nem vc. klimatických opatrení - ztížení vykopávek v blízkosti podzemního vedení, konstrukcí a objektu vc. jejich docasného zajištení - ztížení pod vodou, v okolí výbušnin, ve stísnených prostorech a pod. - príplatek za lepivost - težení po vrstvách, pásech a po jiných nutných cástech (figurách) - cerpání vody vc. cerpacích jímek, potrubí a pohotovostní cerpací soupravy (viz ustanovení k pol. 1151,2) - potrebné snížení hladiny podzemní vody - težení a rozpojování jednotlivých balvanu - vytahování a nošení výkopku - svahování a presvah. svahu do konecného tvaru, výmena hornin v podloží a v pláni znehodnocené klimatickými vlivy - rucní vykopávky, odstranení korenu a napadávek - pažení, vzeprení a rozeprení vc. prepažování (vyjma štetových sten) - úpravu, ochranu a ocištení dna, základové spáry, sten a svahu - odvedení nebo obvedení vody v okolí výkopište a ve výkopišti - trídení výkopku - veškeré pomocné konstrukce umožnující provedení vykopávky (príjezdy, sjezdy, nájezdy, lešení, podper. konstr., premostení, zpevnené plochy, zakrytí a pod.) - nezahrnuje uložení zeminy (na skládku, do násypu) ani poplatky za skládku, vykazují se v položce c.0141**
P | 4 | 17411 |  | ZÁSYP JAM A RÝH ZEMINOU SE ZHUTNENÍM | M3 | 375 | 0 | 0 |  |  | 0 | 0 | 2023_OTSKP | 0 | 3 |  |  | 0
PP
VV |  |  |  | "viz prílohy c. 2.011, 2.012, 2.010, 3.007"
TS |  |  |  | položka zahrnuje:- kompletní provedení zemní konstrukce vc. výberu vhodného materiálu- úprava ukládaného materiálu vlhcením, trídením, promícháním nebo vysoušením, príp. jiné úpravy za úcelem zlepšení jeho mech. vlastností- hutnení i ruzné míry hutnení - ošetrení úložište po celou dobu práce v nem vc. klimatických opatrení- ztížení v okolí vedení, konstrukcí a objektu a jejich docasné zajištení- ztížení provádení vc. hutnení ve ztížených podmínkách a stísnených prostorech- ztížené ukládání sypaniny pod vodu- ukládání po vrstvách a po jiných nutných cástech (figurách) vc. dosypávek- spouštení a nošení materiálu- výmena cástí zemní konstrukce znehodnocené klimatickými vlivy- rucní hutnení- udržování úložište a jeho ochrana proti vode- odvedení nebo obvedení vody v okolí úložište a v úložišti- veškeré pomocné konstrukce umožnující provedení zemní konstrukce (príjezdy, sjezdy, nájezdy, lešení, podperné konstrukce, premostení, zpevnené plochy, zakrytí a pod.)
P | 5 | 17481 |  | ZÁSYP JAM A RÝH Z NAKUPOVANÝCH MATERIÁLU | M3 | 720 | 0 | 0 |  |  | 0 | 0 | 2023_OTSKP | 0 | 3 |  |  | 0
PP
VV |  |  |  | "viz prílohy c. 2.011, 2.012, 2.010, 3.007"
TS |  |  |  | položka zahrnuje:- kompletní provedení zemní konstrukce vcetne nákupu a dopravy materiálu dle zadávací dokumentace- úprava ukládaného materiálu vlhcením, trídením, promícháním nebo vysoušením, príp. jiné úpravy za úcelem zlepšení jeho mech. vlastností- hutnení i ruzné míry hutnení - ošetrení úložište po celou dobu práce v nem vc. klimatických opatrení- ztížení v okolí vedení, konstrukcí a objektu a jejich docasné zajištení- ztížení provádení vc. hutnení ve ztížených podmínkách a stísnených prostorech- ztížené ukládání sypaniny pod vodu- ukládání po vrstvách a po jiných nutných cástech (figurách) vc. dosypávek- spouštení a nošení materiálu- výmena cástí zemní konstrukce znehodnocené klimatickými vlivy- udržování úložište a jeho ochrana proti vode- odvedení nebo obvedení vody v okolí úložište a v úložišti- veškeré pomocné konstrukce umožnující provedení zemní konstrukce (príjezdy, sjezdy, nájezdy, lešení, podperné konstrukce, premostení, zpevnené plochy, zakrytí a pod.)
P | 6 | 18090 |  | VŠEOBECNÉ ÚPRAVY OSTATNÍCH PLOCH | M2 | 1550 | 0 | 0 |  |  | 0 | 0 | 2023_OTSKP | 0 | 3 |  |  | 0
PP
VV |  |  |  | "viz prílohy c. 2.011, 2.012, 2.010, 3.007"
TS |  |  |  | Všeobecné úpravy musí zahrnovat úpravu území po uskutecnení stavby, tak jak je požadováno v zadávací dokumentaci s výjimkou tech prací, pro které jsou uvedeny samostatné položky.
SD |  | 2 |  | Základy | [6 empty] | 0 | 0
P | 7 | 272324 |  | ZÁKLADY ZE ŽELEZOBETONU DO C25/30 | M3 | 9 | 0 | 0 |  |  | 0 | 0 | 2023_OTSKP | 0 | 3 |  |  | 0
PP
VV |  |  |  | "viz prílohy c. 2.002, 2.007, 2.008, 2.009"
TS |  |  |  | - dodání cerstvého betonu (betonové smesi) požadované kvality, jeho uložení do požadovaného tvaru pri jakékoliv hustote výztuže, konzistenci cerstvého betonu a zpusobu hutnení, ošetrení a ochranu betonu,- zhotovení nepropustného, mrazuvzdorného betonu a betonu požadované trvanlivosti a vlastností,- užití potrebných prísad a technologií výroby betonu,- zrízení pracovních a dilatacních spar, vcetne potrebných úprav, výplne, vložek, opracování, ocištení a ošetrení,- bednení požadovaných konstr. (i ztracené) s úpravou dle požadované kvality povrchu betonu, vcetne odbednovacích a odskružovacích prostredku,- podperné konstr. (skruže) a lešení všech druhu pro bednení, uložení cerstvého betonu, výztuže a doplnkových konstr., vc. požadovaných otvoru, ochranných a bezpecnostních opatrení a základu techto konstrukcí a lešení,- vytvorení kotevních cel, kapes, nálitku, a sedel,- zrízení všech požadovaných otvoru, kapes, výklenku, prostupu, dutin, drážek a pod., vc. ztížení práce a úprav kolem nich,- úpravy pro osazení výztuže, doplnkových konstrukcí a vybavení,- úpravy povrchu pro položení požadované izolace, povlaku a náteru, prípadne vyspravení,- ztížení práce u kabelových a injektážních trubek a ostatních zarízení osazovaných do betonu,- konstrukce betonových kloubu, upevnení kotevních prvku a doplnkových konstrukcí,- nátery zabranující soudržnost betonu a bednení,- výpln, tesnení a tmelení spar a spoju,- opatrení povrchu betonu izolací proti zemní vlhkosti v cástech, kde prijdou do styku se zeminou nebo kamenivem,- prípadné zrízení spojovací vrstvy u základu,- úpravy pro osazení zarízení ochrany konstrukce proti vlivu bludných proudu,
P | 8 | 272325 |  | ZÁKLADY ZE ŽELEZOBETONU DO C30/37 | M3 | 130 | 0 | 0 |  |  | 0 | 0 | 2023_OTSKP | 0 | 3 |  |  | 0
PP
VV |  |  |  | "viz prílohy c. 2.002, 2.007, 2.008, 2.009"
TS |  |  |  | - dodání cerstvého betonu (betonové smesi) požadované kvality, jeho uložení do požadovaného tvaru pri jakékoliv hustote výztuže, konzistenci cerstvého betonu a zpusobu hutnení, ošetrení a ochranu betonu, - zhotovení nepropustného, mrazuvzdorného betonu a betonu požadované trvanlivosti a vlastností, - užití potrebných prísad a technologií výroby betonu, - zrízení pracovních a dilatacních spar, vcetne potrebných úprav, výplne, vložek, opracování, ocištení a ošetrení, - bednení požadovaných konstr. (i ztracené) s úpravou dle požadované kvality povrchu betonu, vcetne odbednovacích a odskružovacích prostredku, - podperné konstr. (skruže) a lešení všech druhu pro bednení, uložení cerstvého betonu, výztuže a doplnkových konstr., vc. požadovaných otvoru, ochranných a bezpecnostních opatrení a základu techto konstrukcí a lešení, - vytvorení kotevních cel, kapes, nálitku, a sedel, - zrízení všech požadovaných otvoru, kapes, výklenku, prostupu, dutin, drážek a pod., vc. ztížení práce a úprav kolem nich, - úpravy pro osazení výztuže, doplnkových konstrukcí a vybavení, - úpravy povrchu pro položení požadované izolace, povlaku a náteru, prípadne vyspravení, - ztížení práce u kabelových a injektážních trubek a ostatních zarízení osazovaných do betonu, - konstrukce betonových kloubu, upevnení kotevních prvku a doplnkových konstrukcí, - nátery zabranující soudržnost betonu a bednení, - výpln, tesnení a tmelení spar a spoju, - opatrení povrchu betonu izolací proti zemní vlhkosti v cástech, kde prijdou do styku se zeminou nebo kamenivem, - prípadné zrízení spojovací vrstvy u základu, - úpravy pro osazení zarízení ochrany konstrukce proti vlivu bludných proudu,
P | 9 | 272365 |  | VÝZTUŽ ZÁKLADU Z OCELI 10505, B500B | T | 6.2 | 0 | 0 |  |  | 0 | 0 | 2023_OTSKP | 0 | 3 |  |  | 0
PP
VV |  |  |  | "viz prílohy c. 2.002, 2.007, 2.008, 2.009"
TS |  |  |  | Položka zahrnuje veškerý materiál, výrobky a polotovary, vcetne mimostaveništní a vnitrostaveništní dopravy (rovnež presuny), vcetne naložení a složení, prípadne s uložením - dodání betonárské výztuže v požadované kvalite, stríhání, rezání, ohýbání a spojování do všech požadovaných tvaru (vc. armakošu) a uložení s požadovaným zajištením polohy a krytí výztuže betonem, - veškeré svary nebo jiné spoje výztuže, - pomocné konstrukce a práce pro osazení a upevnení výztuže, - zednické výpomoci pro montáž betonárské výztuže, - úpravy výztuže pro osazení doplnkových konstrukcí, - ochranu výztuže do doby jejího zabetonování, - úpravy výztuže pro zrízení železobetonových kloubu, kotevních prvku, závesných ok a doplnkových konstrukcí, - veškerá opatrení pro zajištení soudržnosti výztuže a betonu, - vodivé propojení výztuže, které je soucástí ochrany konstrukce proti vlivum bludných proudu, vyvedení do merících skríní nebo míst pro merení bludných proudu (vlastní merící skríne se uvádejí položkami SD 74), - povrchovou antikorozní úpravu výztuže, - separaci výztuže, - osazení merících zarízení a úpravy pro ne, - osazení merících skríní nebo míst pro merení bludných proudu.
SD |  | 4 |  | Vodorovné konstrukce | [6 empty] | 0 | 0
P | 10 | 45157 |  | PODKLADNÍ A VÝPLNOVÉ VRSTVY Z KAMENIVA TEŽENÉHO | M3 | 34 | 0 | 0 |  |  | 0 | 0 | 2023_OTSKP | 0 | 3 |  |  | 0
PP
VV |  |  |  | "viz prílohy c. 2.011, 2.012, 2.010, 3.007"
TS |  |  |  | položka zahrnuje dodávku predepsaného kameniva, mimostaveništní a vnitrostaveništní dopravu a jeho uloženínení-li v zadávací dokumentaci uvedeno jinak, jedná se o nakupovaný materiál
SD |  | 5 |  | Komunikace | [6 empty] | 0 | 0
P | 11 | 501101 |  | ZRÍZENÍ KONSTRUKCNÍ VRSTVY TELESA ŽELEZNICNÍHO SPODKU ZE ŠTERKODRTI NOVÉ | M3 | 19.5 | 0 | 0 |  |  | 0 | 0 | 2023_OTSKP | 0 | 3 |  |  | 0
PP
VV |  |  |  | "viz prílohy c. 2.011, 2.012, 2.010, 3.007"
TS |  |  |  | 1. Položka obsahuje: – nákup a dodání šterkodrte v požadované kvalite podle zadávací dokumentace – ocištení podkladu, prípadne zrízení spojovací vrstvy – uložení šterkodrte dle predepsaného technologického predpisu – zrízení podkladní nebo konstrukcní vrstvy ze šterkodrte bez rozlišení šírky, pokládání vrstvy po etapách, prípadne dílcích vrstvách, vcetne pracovních spar a spoju – hutnení na predepsanou míru hutnení – prukazní zkoušky, kontrolní zkoušky a kontrolní merení – úpravu napojení, ukoncení a tesnení podél odvodnovacích zarízení, vpustí, šachet apod. – tesnení, tmelení a výpln spar a otvoru – ošetrení úložište po celou dobu práce v nem vc. klimatických opatrení – ztížení v okolí inženýrských vedení, konstrukcí a objektu a jejich docasné zajištení – ztížení provádení vcetne hutnení ve ztížených podmínkách a stísnených prostorech – úpravu povrchu vrstvy2. Položka neobsahuje: X3. Zpusob merení:Merí se metr krychlový.
P | 12 | 512550 |  | KOLEJOVÉ LOŽE - ZRÍZENÍ Z KAMENIVA HRUBÉHO DRCENÉHO (ŠTERK) | M3 | 5 | 0 | 0 |  |  | 0 | 0 | 2023_OTSKP | 0 | 3 |  |  | 0
PP
VV |  |  |  | "viz prílohy c. 2.011, 2.012, 2.010, 3.007"
TS |  |  |  | 1. Položka obsahuje: – dodávku, dopravu a uložení kameniva predepsané specifikace a frakce v požadované míre zhutnení2. Položka neobsahuje: X3. Zpusob merení:Merí se objem kolejového lože v projektovaném profilu.
P | 13 | 56112 |  | PODKLADNÍ BETON TL. DO 100MM | M2 | 6 | 0 | 0 |  |  | 0 | 0 | 2023_OTSKP | 0 | 3 |  |  | 0
PP
VV |  |  |  | "viz prílohy c. 2.011, 2.012, 2.010, 3.007"
TS |  |  |  | - dodání smesi v požadované kvalite- ocištení podkladu- uložení smesi dle predepsaného technologického predpisu a zhutnení vrstvy v predepsané tlouštce- zrízení vrstvy bez rozlišení šírky, pokládání vrstvy po etapách, vcetne pracovních spar a spoju- úpravu napojení, ukoncení- úpravu dilatacních spar vcetne predepsané výztuže- nezahrnuje postriky, nátery- nezahrnuje úpravu povrchu krytu
P | 14 | R549530 |  | PODBITÍ PRAŽCE | KUS | 120 | 0 | 0 |  |  | 0 | 0 | R-polžka | 0 | 3 |  |  | 0
PP
VV |  |  |  | "viz prílohy c. 2.011, 2.012, 2.010, 3.007"
TS |  |  |  | (Podbíjení je zahrnuto v položkách zrízení koleje nebo výhybkové konstrukce. Tato položka je urcena pouze pro lokální podbití v místech stavebních zásahu, napr. pruchody chránicek šterkovým ložem ap.) 1. Položka obsahuje: – lokální podbití pražce – príplatky za ztížené podmínky pri práci v koleji, napr. prekážky po stranách koleje, práci v tunelu apod. 2. Položka neobsahuje: – prípadné doplnení šterkového lože 3. Zpusob merení: Udává se pocet kusu kompletní konstrukce nebo práce.
P | 15 | R549540 |  | VYJMUTÍ A ZPETNÉ VLOŽENÍ PRAŽCE | KUS | 4 | 0 | 0 |  |  | 0 | 0 | R-položka | 0 | 3 |  |  | 0
PP
VV |  |  |  | "viz prílohy c. 2.011, 2.012, 2.010, 3.007"
TS |  |  |  | 1. Položka obsahuje: – odkopání kolejového lože na úroven ložné plochy pražcu – povolení upevnovadel – vyjmutí pražce, jeho uskladnení vedle koleje a následne vložení zpet puvodní polohy – utažení upevnovadel, popr. náhradu poškozených upevnovacích prvku a podložek za užité nebo nové – nahrnutí kolejového lože zpet vcetne zhutnení – smerovou a výškovou úpravu koleje – príplatky za ztížené podmínky pri práci v koleji, napr. prekážky po stranách koleje, práci v tunelu ap. 2. Položka neobsahuje: – prípadné doplnení šterkového lože 3. Zpusob merení: Udává se pocet kusu kompletní konstrukce nebo práce.
SD |  | 7 |  | Pridružená stavební výroba | [6 empty] | 0 | 0
P | 16 | 711111 |  | IZOLACE BEŽNÝCH KONSTRUKCÍ PROTI ZEMNÍ VLHKOSTI ASFALTOVÝMI NÁTERY | M2 | 296.5 | 0 | 0 |  |  | 0 | 0 | 2023_OTSKP | 0 | 3 |  |  | 0
PP
VV |  |  |  | "viz prílohy c. 2.002, 2.007, 2.008, 2.009"
TS |  |  |  | položka zahrnuje: - dodání predepsaného izolacního materiálu - ocištení a ošetrení podkladu, zadávací dokumentace muže zahrnout i prípadné vyspravení - zrízení izolace jako kompletního povlaku, prípadne komplet. soustavy nebo systému podle príslušného technolog. predpisu - zrízení izolace i jednotlivých vrstev po etapách, vcetne pracovních spár a spoju - úprava u okraju, rohu, hran, dilatacních i pracovních spoju, kotev, obrubníku, dilatacních zarízení, odvodnení, otvoru, neizolovaných míst a pod. - zajištení odvodnení povrchu izolace, vcetne odvodnení nejnižších míst, pokud dokumentace pro zadání stavby nestanoví jinak - ochrana izolace do doby zrízení definitivní ochranné vrstvy nebo konstrukce - úprava, ocištení a ošetrení prostoru kolem izolace - provedení požadovaných zkoušek - nezahrnuje ochranné vrstvy, napr. geotextilii
P | 17 | 711509 |  | OCHRANA IZOLACE NA POVRCHU TEXTILIÍ | M2 | 296.5 | 0 | 0 |  |  | 0 | 0 | 2023_OTSKP | 0 | 3 |  |  | 0
PP
VV |  |  |  | "viz prílohy c. 2.002, 2.007, 2.008, 2.009"
TS |  |  |  | položka zahrnuje: - dodání predepsaného ochranného materiálu - zrízení ochrany izolace
SD |  | 70 |  | Všeobecné práce pro silnoproud a slaboproud | [6 empty] | 0 | 0
P | 18 | 701001 |  | OZNACOVACÍ ŠTÍTEK KABELOVÉHO VEDENÍ, SPOJKY NEBO KABELOVÉ SKRÍNE (VCETNE OBJÍMKY) | KUS | 215 | 0 | 0 |  |  | 0 | 0 | 2023_OTSKP | 0 | 3 |  |  | 0
PP
VV |  |  |  | "viz prílohy c. 2.011, 2.012, 2.010, 3.007"
TS |  |  |  | 1. Položka obsahuje: – pomocné mechanismy2. Položka neobsahuje: X3. Zpusob merení:Merí se plocha v metrech ctverecných.
P | 19 | 701004 |  | VYHLEDÁVACÍ MARKER ZEMNÍ | KUS | 35 | 0 | 0 |  |  | 0 | 0 | 2023_OTSKP | 0 | 3 |  |  | 0
PP
VV |  |  |  | "viz prílohy c. 2.011, 2.012, 2.010, 3.007"
TS |  |  |  | 1. Položka obsahuje: – obsahuje i demontáž po skoncení provizorního stavu – dopravu do skladu nebo na likvidaci – obrátkovost, opotrebení zapujceného materiálu – poplatek za likvidaci odpadu, pokud je materiál likvidován2. Položka neobsahuje: X3. Zpusob merení:Udává se pocet kusu kompletní konstrukce nebo práce.
P | 20 | 702111 |  | KABELOVÝ ŽLAB ZEMNÍ VCETNE KRYTU SVETLÉ ŠÍRKY DO 120 MM | M | 879 | 0 | 0 |  |  | 0 | 0 | 2023_OTSKP | 0 | 3 |  |  | 0
PP
VV |  |  |  | "viz prílohy c. 2.011, 2.012, 2.010, 3.007"
TS |  |  |  | 1. Položka obsahuje: – kompletní montáž, rozmerení, upevnení, rezání, spojování a pod. – veškerý spojovací a montážní materiál vc. upevnovacího materiálu ( držáky apod.) – pomocné mechanismy2. Položka neobsahuje: X3. Zpusob merení:Merí se metr délkový.
P | 21 | 702112 |  | KABELOVÝ ŽLAB ZEMNÍ VCETNE KRYTU SVETLÉ ŠÍRKY PRES 120 DO 250 MM | M | 851 | 0 | 0 |  |  | 0 | 0 | 2023_OTSKP | 0 | 3 |  |  | 0
PP
VV |  |  |  | "viz prílohy c. 2.011, 2.012, 2.010, 3.007"
TS |  |  |  | 1. Položka obsahuje: – kompletní montáž, rozmerení, upevnení, rezání, spojování a pod. – veškerý spojovací a montážní materiál vc. upevnovacího materiálu ( držáky apod.) – pomocné mechanismy2. Položka neobsahuje: X3. Zpusob merení:Merí se metr délkový.
P | 22 | 702212 |  | KABELOVÁ CHRÁNICKA ZEMNÍ DN PRES 100 DO 200 MM | M | 70 | 0 | 0 |  |  | 0 | 0 | 2023_OTSKP | 0 | 3 |  |  | 0
PP
VV |  |  |  | "viz prílohy c. 2.011, 2.012, 2.010, 3.007"
TS |  |  |  | 1. Položka obsahuje: – proražení otvoru zdivem o prurezu od 0,01 do 0,025m2 – úpravu a zacištení omítky po montáži vedení – pomocné mechanismy2. Položka neobsahuje: – protipožární ucpávku3. Zpusob merení:Udává se pocet kusu kompletní konstrukce nebo práce.
P | 23 | 702312 |  | ZAKRYTÍ KABELU VÝSTRAŽNOU FÓLIÍ ŠÍRKY PRES 20 DO 40 CM | M | 1534 | 0 | 0 |  |  | 0 | 0 | 2023_OTSKP | 0 | 3 |  |  | 0
PP
VV |  |  |  | "viz prílohy c. 2.011, 2.012, 2.010, 3.007"
TS |  |  |  | 1. Položka obsahuje: – kompletní montáž, návrh, rozmerení, upevnení, zacištení, svárení, vrtání, rezání, spojování a pod. – veškerý spojovací a montážní materiál vc. upevnovacího materiálu – sestavení a upevnení konstrukce na stanovišti – pomocné mechanismy2. Položka neobsahuje: X3. Zpusob merení:Udává se pocet sad, které se skládají z predepsaných dílu, jež tvorí požadovaný celek, za každý zapocatý mesíc pronájmu.
P | 24 | 702901 |  | ZASYPÁNÍ KABELOVÉHO ŽLABU VRSTVOU Z PRESÁTÉHO PÍSKU CI VÝKOPKU SVETLÉ ŠÍRKY DO 120 MM | M | 879 | 0 | 0 |  |  | 0 | 0 | 2023_OTSKP | 0 | 3 |  |  | 0
PP
VV |  |  |  | "viz prílohy c. 2.011, 2.012, 2.010, 3.007"
TS |  |  |  | 1. Položka obsahuje: – veškeré zemní práce vcetne dodání zásypového materiálu 2. Položka neobsahuje: X 3. Zpusob merení: Merí se metr krychlový.
P | 25 | 702902 |  | ZASYPÁNÍ KABELOVÉHO ŽLABU VRSTVOU Z PRESÁTÉHO PÍSKU CI VÝKOPKU SVETLÉ ŠÍRKY PRES 120 DO 250 MM | M | 851 | 0 | 0 |  |  | 0 | 0 | 2023_OTSKP | 0 | 3 |  |  | 0
PP
VV |  |  |  | "viz prílohy c. 2.011, 2.012, 2.010, 3.007"
TS |  |  |  | 1. Položka obsahuje: – veškeré zemní práce vcetne dodání zásypového materiálu 2. Položka neobsahuje: X 3. Zpusob merení: Merí se metr krychlový.
P | 26 | 703421 |  | ELEKTROINSTALACNÍ TRUBKA PLASTOVÁ UV STABILNÍ VCETNE UPEVNENÍ A PRÍSLUŠENSTVÍ DN PRUMERU DO 25 MM | M | 570 | 0 | 0 |  |  | 0 | 0 | 2023_OTSKP | 0 | 3 |  |  | 0
PP
VV |  |  |  | "viz prílohy c. 2.011, 2.012, 2.010, 3.007"
TS |  |  |  | 1. Položka obsahuje: – prípravu podkladu pro osazení2. Položka neobsahuje: X3. Zpusob merení:Merí se metr délkový.
P | 27 | 703423 |  | ELEKTROINSTALACNÍ TRUBKA PLASTOVÁ UV STABILNÍ VCETNE UPEVNENÍ A PRÍSLUŠENSTVÍ DN PRUMERU PRES 40 MM | M | 480 | 0 | 0 |  |  | 0 | 0 | 2023_OTSKP | 0 | 3 |  |  | 0
PP
VV |  |  |  | "viz prílohy c. 2.011, 2.012, 2.010, 3.007"
TS |  |  |  | 1. Položka obsahuje: – prípravu podkladu pro osazení2. Položka neobsahuje: X3. Zpusob merení:Merí se metr délkový.
P | 28 | 703721 |  | KABELOVÁ PRÍCHYTKA PRO ROZSAH UPNUTÍ DO 25 MM | KUS | 12 | 0 | 0 |  |  | 0 | 0 | 2023_OTSKP | 0 | 3 |  |  | 0
PP
VV |  |  |  | "viz prílohy c. 2.011, 2.012, 2.010, 3.007"
TS |  |  |  | 1. Položka obsahuje: – prípravu podkladu pro osazení2. Položka neobsahuje: X3. Zpusob merení:Merí se metr délkový.
P | 29 | 703722 |  | KABELOVÁ PRÍCHYTKA PRO ROZSAH UPNUTÍ OD 26 DO 50 MM | KUS | 84 | 0 | 0 |  |  | 0 | 0 | 2023_OTSKP | 0 | 3 |  |  | 0
PP
VV |  |  |  | "viz prílohy c. 2.011, 2.012, 2.010, 3.007"
TS |  |  |  | 1. Položka obsahuje: – protažení tycí, vycištení otvoru cistící soupravou – zatažení konopného lana (nebo ocelového) – pomocné mechanismy2. Položka neobsahuje: X3. Zpusob merení:Merí se metr délkový.
P | 30 | 709110 |  | PROVIZORNÍ ZAJIŠTENÍ KABELU VE VÝKOPU | KUS | 98 | 0 | 0 |  |  | 0 | 0 | 2023_OTSKP | 0 | 3 |  |  | 0
PP
VV |  |  |  | "viz prílohy c. 2.011, 2.012, 2.010, 3.007"
TS |  |  |  | 1. Položka obsahuje: – kompletní montáž, rozmerení, upevnení, rezání, spojování a pod. – veškerý spojovací a montážní materiál vc. upevnovacího materiálu ( držáky apod.) – pomocné mechanismy2. Položka neobsahuje: X3. Zpusob merení:Udává se pocet kusu kompletní konstrukce nebo práce.
P | 31 | 709120 |  | PROVIZORNÍ ZAJIŠTENÍ POTRUBÍ VE VÝKOPU | KUS | 12 | 0 | 0 |  |  | 0 | 0 | 2023_OTSKP | 0 | 3 |  |  | 0
PP
VV |  |  |  | "viz prílohy c. 2.011, 2.012, 2.010, 3.007"
TS |  |  |  | 1. Položka obsahuje: – kompletní montáž, rozmerení, upevnení, rezání, spojování a pod. – veškerý spojovací a montážní materiál vc. upevnovacího materiálu ( držáky apod.) – pomocné mechanismy2. Položka neobsahuje: X3. Zpusob merení:Udává se pocet kusu kompletní konstrukce nebo práce.
P | 32 | 709210 |  | KRIŽOVATKA KABELOVÝCH VEDENÍ SE STÁVAJÍCÍ INŽENÝRSKOU SÍTÍ (KABELEM, POTRUBÍM APOD.) | KUS | 20 | 0 | 0 |  |  | 0 | 0 | 2023_OTSKP | 0 | 3 |  |  | 0
PP
VV |  |  |  | "viz prílohy c. 2.011, 2.012, 2.010, 3.007"
TS |  |  |  | 1. Položka obsahuje: – kompletní montáž, rozmerení, upevnení, rezání, spojování a pod. – veškerý spojovací a montážní materiál vc. upevnovacího materiálu ( držáky apod.) – pomocné mechanismy2. Položka neobsahuje: X3. Zpusob merení:Merí se metr délkový.
P | 33 | 709400 |  | ZATAŽENÍ LANKA DO CHRÁNICKY NEBO ŽLABU | M | 775 | 0 | 0 |  |  | 0 | 0 | 2023_OTSKP | 0 | 3 |  |  | 0
PP
VV |  |  |  | "viz prílohy c. 2.011, 2.012, 2.010, 3.007"
TS |  |  |  | 1. Položka obsahuje: – všechny náklady na demontáž stávajícího zarízení vcetne pomocných doplnujících úprav pro jeho likvidaci – naložení vybouraného materiálu na dopravní prostredek2. Položka neobsahuje: – odvoz vybouraného materiálu – poplatek za likvidaci odpadu (nacení se dle SSD 0)3. Zpusob merení:Merí se metr délkový.
P | 34 | 709513 |  | PODPURNÉ A POMOCNÉ KONSTRUKCE OCELOVÉ Z PROFILU SVAROVANÝCH A ŠROUBOVANÝCH S POVRCHOVOU ÚPRAVOU ŽÁROVÝM ZINKOVÁNÍM | KG | 960 | 0 | 0 |  |  | 0 | 0 | 2023_OTSKP | 0 | 3 |  |  | 0
PP
VV |  |  |  | "viz prílohy c. 2.002, 2.007, 2.008, 2.009"
TS |  |  |  | 1. Položka obsahuje: – kompletní montáž, rozmerení, upevnení, rezání, spojování a pod. – veškerý spojovací a montážní materiál vc. upevnovacího materiálu ( držáky apod.) – pomocné mechanismy2. Položka neobsahuje: X3. Zpusob merení:Udává se pocet kusu kompletní konstrukce nebo práce.
P | 35 | 709611 |  | DEMONTÁŽ KABELOVÉHO ŽLABU/LIŠTY VCETNE KRYTU | M | 440 | 0 | 0 |  |  | 0 | 0 | 2023_OTSKP | 0 | 3 |  |  | 0
PP
VV |  |  |  | "viz prílohy c. 2.011, 2.012, 2.010, 3.007"
TS |  |  |  | 1. Položka obsahuje: – prípravu podkladu pro osazení2. Položka neobsahuje: X3. Zpusob merení:Merí se metr délkový.
P | 36 | R709540 |  | OCHRANA ŠTERKOVÉHO LOŽE GEOTEXTILIÍ PROTI ZNECIŠTENÍ | M2 | 2210 | 0 | 0 |  |  | 0 | 0 | R-položka | 0 | 3 |  |  | 0
PP
VV |  |  |  | "viz prílohy c. 2.011, 2.012, 2.010, 3.007"
TS |  |  |  | 1. Položka obsahuje: – ochrana šterkového lože geotextilií proti znecištení. – dodávka, montáž, demontáž – pomocné mechanismy 2. Položka neobsahuje: X 3. Zpusob merení: Merí se plocha v metrech ctverecných.
SD |  | 741 |  | Silnoproud - Elektroinstalacní materiál, ocelové konstrukce, uzemnení | [6 empty] | 0 | 0
P | 37 | 741911 |  | UZEMNOVACÍ VODIC V ZEMI FEZN DO 120 MM2 | M | 410 | 0 | 0 |  |  | 0 | 0 | 2023_OTSKP | 0 | 3 |  |  | 0
PP
VV |  |  |  | "viz prílohy c. 1.001, 2.003, 2.005, 2.006"
TS |  |  |  | 1. Položka obsahuje: – prípravu podkladu pro osazení – merení, delení, spojování, tvarování – ochranný náter spoju a pri pruchodu vodice nad terén apod. dle príslušných norem2. Položka neobsahuje: – zemní práce – ochranu vodice - chránicky apod.3. Zpusob merení:Merí se metr délkový.
P | 38 | 741C05 |  | SPOJOVÁNÍ UZEMNOVACÍCH VODICU | KUS | 76 | 0 | 0 |  |  | 0 | 0 | 2023_OTSKP | 0 | 3 |  |  | 0
PP
VV |  |  |  | "viz prílohy c. 1.001, 2.003, 2.005, 2.006"
TS |  |  |  | 1. Položka obsahuje: – tvarování, prípravu spoju – svarování – ochranný náter spoje dle príslušných norem2. Položka neobsahuje: X3. Zpusob merení:Udává se pocet kusu kompletní konstrukce nebo práce.
P | 39 | 741C07 |  | VYVEDENÍ UZEMNOVACÍCH VODICU NA POVRCH/KONSTRUKCI | KUS | 38 | 0 | 0 |  |  | 0 | 0 | 2023_OTSKP | 0 | 3 |  |  | 0
PP
VV |  |  |  | "viz prílohy c. 1.001, 2.003, 2.005, 2.006"
TS |  |  |  | 1. Položka obsahuje: – vodivé pripojení vodice na konstrukci – delení, tvarování, spojování – ochranný i barevný náter spoje dle príslušných norem2. Položka neobsahuje: X3. Zpusob merení:Udává se pocet kusu kompletní konstrukce nebo práce.
P | 40 | 741E11 |  | HROMOSVODOVÁ JÍMÁCÍ TYC KOVOVÁ VCETNE STOJANU/DRŽÁKU DÉLKY DO 3 M | KUS | 16 | 0 | 0 |  |  | 0 | 0 | 2023_OTSKP | 0 | 3 |  |  | 0
PP
VV |  |  |  | "viz prílohy c. 1.001, 2.003, 2.005, 2.006"
TS |  |  |  | 1. Položka obsahuje: – upevnení vc. veškerého príslušenství2. Položka neobsahuje: X3. Zpusob merení:Udává se pocet kusu kompletní konstrukce nebo práce.
P | 41 | 741Z05 |  | DEMONTÁŽ VNEJŠÍHO UZEMNENÍ | M | 190 | 0 | 0 |  |  | 0 | 0 | 2023_OTSKP | 0 | 3 |  |  | 0
PP
VV |  |  |  | "viz prílohy c. 1.001, 2.003, 2.005, 2.006"
TS |  |  |  | 1. Položka obsahuje: – všechny náklady na demontáž stávajícího zarízení se všemi pomocnými doplnujícími úpravami pro jeho likvidaci – naložení vybouraného materiálu na dopravní prostredek2. Položka neobsahuje: – odvoz vybouraného materiálu – poplatek za likvidaci odpadu (nacení se dle SSD 0)3. Zpusob merení:Merí se metr délkový.
SD |  | 742 |  | Silnoproud - Silnoproudé rozvody | [6 empty] | 0 | 0
P | 42 | 742G11 |  | KABEL NN DVOU- A TRÍŽÍLOVÝ CU S PLASTOVOU IZOLACÍ DO 2,5 MM2 | M | 570 | 0 | 0 |  |  | 0 | 0 | 2023_OTSKP | 0 | 3 |  |  | 0
PP
VV |  |  |  | "viz príloha c. 3.001"
TS |  |  |  | 1. Položka obsahuje: – manipulace a uložení kabelu (do zeme, chránicky, kanálu, na rošty, na TV a pod.)2. Položka neobsahuje: – príchytky, spojky, koncovky, chránicky apod.3. Zpusob merení:Merí se metr délkový.
P | 43 | 742G41 |  | KABEL NN DVOU- A TRÍŽÍLOVÝ CU FLEXIBILNÍ DO 2,5 MM2 | M | 480 | 0 | 0 |  |  | 0 | 0 | 2023_OTSKP | 0 | 3 |  |  | 0
PP
VV |  |  |  | "viz príloha c. 3.001"
TS |  |  |  | 1. Položka obsahuje: – manipulace a uložení kabelu (do zeme, chránicky, kanálu, na rošty, na TV a pod.)2. Položka neobsahuje: – príchytky, spojky, koncovky, chránicky apod.3. Zpusob merení:Merí se metr délkový.
P | 44 | 742H12 |  | KABEL NN CTYR- A PETIŽÍLOVÝ CU S PLASTOVOU IZOLACÍ OD 4 DO 16 MM2 | M | 471 | 0 | 0 |  |  | 0 | 0 | 2023_OTSKP | 0 | 3 |  |  | 0
PP
VV |  |  |  | "viz príloha c. 3.001"
TS |  |  |  | 1. Položka obsahuje: – manipulace a uložení kabelu (do zeme, chránicky, kanálu, na rošty, na TV a pod.)2. Položka neobsahuje: – príchytky, spojky, koncovky, chránicky apod.3. Zpusob merení:Merí se metr délkový.
P | 45 | 742H24 |  | KABEL NN CTYR- A PETIŽÍLOVÝ AL S PLASTOVOU IZOLACÍ OD 70 DO 120 MM2 | M | 2337 | 0 | 0 |  |  | 0 | 0 | 2023_OTSKP | 0 | 3 |  |  | 0
PP
VV |  |  |  | "viz príloha c. 3.001"
TS |  |  |  | 1. Položka obsahuje: – manipulace a uložení kabelu (do zeme, chránicky, kanálu, na rošty, na TV a pod.)2. Položka neobsahuje: – príchytky, spojky, koncovky, chránicky apod.3. Zpusob merení:Merí se metr délkový.
P | 46 | 742I11 |  | KABEL NN CU OVLÁDACÍ 7-12ŽÍLOVÝ DO 2,5 MM2 | M | 480 | 0 | 0 |  |  | 0 | 0 | 2023_OTSKP | 0 | 3 |  |  | 0
PP
VV |  |  |  | "viz príloha c. 3.001"
TS |  |  |  | 1. Položka obsahuje: – manipulace a uložení kabelu (do zeme, chránicky, kanálu, na rošty, na TV a pod.)2. Položka neobsahuje: – príchytky, spojky, koncovky, chránicky apod.3. Zpusob merení:Merí se metr délkový.
P | 47 | 742J41 |  | JYTY 2X1, KABEL SDELOVACÍ IZOLACE PVC | M | 480 | 0 | 0 |  |  | 0 | 0 | 2023_OTSKP | 0 | 3 |  |  | 0
PP
VV |  |  |  | "viz príloha c. 3.001"
TS |  |  |  | Položka obsahuje : Dodávku a montáž kabelu vcetne dovozu, manipulace a uložení kabelu (do trubky, na rošty, pod omítku, do rozvadece ). Dále obsahuje cenu za pom. mechanismy vcetne všech ostatních vedlejších nákladu
P | 48 | 742L11 |  | UKONCENÍ DVOU AŽ PETIŽÍLOVÉHO KABELU V ROZVADECI NEBO NA PRÍSTROJI DO 2,5 MM2 | KUS | 198 | 0 | 0 |  |  | 0 | 0 | 2023_OTSKP | 0 | 3 |  |  | 0
PP
VV |  |  |  | "viz príloha c. 3.001"
TS |  |  |  | 1. Položka obsahuje: – všechny práce spojené s úpravou kabelu pro montáž vcetne veškerého príslušentsví2. Položka neobsahuje: X3. Zpusob merení:Udává se pocet kusu kompletní konstrukce nebo práce.
P | 49 | 742L12 |  | UKONCENÍ DVOU AŽ PETIŽÍLOVÉHO KABELU V ROZVADECI NEBO NA PRÍSTROJI OD 4 DO 16 MM2 | KUS | 12 | 0 | 0 |  |  | 0 | 0 | 2023_OTSKP | 0 | 3 |  |  | 0
PP
VV |  |  |  | "viz príloha c. 3.001"
TS |  |  |  | 1. Položka obsahuje: – všechny práce spojené s úpravou kabelu pro montáž vcetne veškerého príslušentsví2. Položka neobsahuje: X3. Zpusob merení:Udává se pocet kusu kompletní konstrukce nebo práce.
P | 50 | 742L14 |  | UKONCENÍ DVOU AŽ PETIŽÍLOVÉHO KABELU V ROZVADECI NEBO NA PRÍSTROJI OD 70 DO 120 MM2 | KUS | 26 | 0 | 0 |  |  | 0 | 0 | 2023_OTSKP | 0 | 3 |  |  | 0
PP
VV |  |  |  | "viz príloha c. 3.001"
TS |  |  |  | 1. Položka obsahuje: – všechny práce spojené s úpravou kabelu pro montáž vcetne veškerého príslušentsví2. Položka neobsahuje: X3. Zpusob merení:Udává se pocet kusu kompletní konstrukce nebo práce.
P | 51 | 742L24 |  | UKONCENÍ DVOU AŽ PETIŽÍLOVÉHO KABELU KABELOVOU SPOJKOU OD 70 DO 120 MM2 | KUS | 2 | 0 | 0 |  |  | 0 | 0 | 2023_OTSKP | 0 | 3 |  |  | 0
PP
VV |  |  |  | "viz príloha c. 3.001"
TS |  |  |  | 1. Položka obsahuje: – všechny práce spojené s úpravou kabelu pro montáž vcetne veškerého príslušentsví2. Položka neobsahuje: X3. Zpusob merení:Udává se pocet kusu kompletní konstrukce nebo práce.
P | 52 | 742M11 |  | UKONCENÍ 7-12ŽÍLOVÉHO KABELU V ROZVADECI NEBO NA PRÍSTROJI DO 2,5 MM2 | KUS | 32 | 0 | 0 |  |  | 0 | 0 | 2023_OTSKP | 0 | 3 |  |  | 0
PP
VV |  |  |  | "viz príloha c. 3.001"
TS |  |  |  | 1. Položka obsahuje: – všechny práce spojené s úpravou kabelu pro montáž vcetne veškerého príslušentsví2. Položka neobsahuje: X3. Zpusob merení:Udává se pocet kusu kompletní konstrukce nebo práce.
P | 53 | 742P13 |  | ZATAŽENÍ KABELU DO CHRÁNICKY - KABEL DO 4 KG/M | M | 3325 | 0 | 0 |  |  | 0 | 0 | 2023_OTSKP | 0 | 3 |  |  | 0
PP
VV |  |  |  | "viz príloha c. 3.001"
TS |  |  |  | 1. Položka obsahuje: – montáž kabelu o váze do 4 kg/m do chránicky/ kolektoru2. Položka neobsahuje: X3. Zpusob merení:Merí se metr délkový.
P | 54 | 742Z23 |  | DEMONTÁŽ KABELOVÉHO VEDENÍ NN | M | 1300 | 0 | 0 |  |  | 0 | 0 | 2023_OTSKP | 0 | 3 |  |  | 0
PP
VV |  |  |  | "viz príloha c. 3.001"
TS |  |  |  | 1. Položka obsahuje: – všechny náklady na demontáž stávajícího zarízení se všemi pomocnými doplnujícími úpravami pro jeho likvidaci – naložení vybouraného materiálu na dopravní prostredek2. Položka neobsahuje: – odvoz vybouraného materiálu – poplatek za likvidaci odpadu (nacení se dle SSD 0)3. Zpusob merení:Merí se metr délkový.
SD |  | 743 |  | Silnoproud - Silnoproudá zarízení | [6 empty] | 0 | 0
P | 55 | 743112 |  | OSVETLOVACÍ STOŽÁR SKLOPNÝ ŽÁROVE ZINKOVANÝ DÉLKY PRES 6,5 DO 12 M | KUS | 6 | 0 | 0 |  |  | 0 | 0 | 2023_OTSKP | 0 | 3 |  |  | 0
PP
VV |  |  |  | "viz prílohy c. 1.001, 2.002, 2.005"
TS |  |  |  | 1. Položka obsahuje: – základovou konstrukci a veškeré príslušenství – pripojovací svorkovnici ve tríde izolace II ( pro 2x svítidlo ) a kabelové vedení ke svítidlum – uzavírací náter, technický popis viz. projektová dokumentace2. Položka neobsahuje: – zemní práce, betonový základ, svítidlo, výložník3. Zpusob merení:Udává se pocet kusu kompletní konstrukce nebo práce.
P | 56 | 743165 |  | OSVETLOVACÍ STOŽÁR - HYDRAULICKÉ SKLOPNÉ ZARÍZENÍ | KUS | 1 | 0 | 0 |  |  | 0 | 0 | 2023_OTSKP | 0 | 3 |  |  | 0
PP
VV |  |  |  | "viz prílohy c. 1.001, 2.002, 2.005"
TS |  |  |  | 1. Položka obsahuje: – veškeré príslušenství a uzavírací náter, technický popis viz. projektová dokumentace2. Položka neobsahuje: X3. Zpusob merení:Udává se pocet kusu kompletní konstrukce nebo práce.
P | 57 | 743211 |  | OSVETLOVACÍ VEŽ ŽÁROVE ZINKOVANÁ TRUBKOVÁ VÝŠKY DO 20 M | KUS | 16 | 0 | 0 |  |  | 0 | 0 | 2023_OTSKP | 0 | 3 |  |  | 0
PP
VV |  |  |  | "viz prílohy c. 1.001, 2.002, 2.006"
TS |  |  |  | 1. Položka obsahuje: – základovou konstrukci a veškeré príslušenství ( žebríky, plošiny apod. ) – uzavírací náter, technický popis viz. projektová dokumentace2. Položka neobsahuje: – zemní práce, betonový základ, svítidla3. Zpusob merení:Udává se pocet kusu kompletní konstrukce nebo práce.
P | 58 | 743474 |  | SVÍTIDLO DRÁŽNÍ LED, MIN. IP 54, ELEKTRONICKÝ PREDRADNÍK, PRES 45 W | KUS | 6 | 0 | 0 |  |  | 0 | 0 | 2023_OTSKP | 0 | 3 |  |  | 0
PP
VV |  |  |  | "viz príloha c. 3.004"
TS |  |  |  | 1. Položka obsahuje: – zdroj a veškeré príslušenství – technický popis viz. projektová dokumentace2. Položka neobsahuje: X3. Zpusob merení:Udává se pocet kusu kompletní konstrukce nebo práce.
P | 59 | 743484 |  | SVÍTIDLO DRÁŽNÍ - PRÍPLATEK ZA ZDROJ S VYŠŠÍ ŽIVOTNOSTÍ | KUS | 67 | 0 | 0 |  |  | 0 | 0 | 2023_OTSKP | 0 | 3 |  |  | 0
PP
VV |  |  |  | "viz príloha c. 3.004"
TS |  |  |  | 1. Položka obsahuje: – cenový rozdíl mezi zdrojem s bežnou životností a zdrojem s prodlouženou životností – technický popis viz. projektová dokumentace2. Položka neobsahuje: X3. Zpusob merení:Udává se pocet kusu kompletní konstrukce nebo práce.
P | 60 | 743486 |  | SVÍTIDLO DRÁŽNÍ - MONTÁŽ SVÍTIDLA NA OSVETLOVACÍ STOŽÁR DO VÝŠKY 15 M | KUS | 6 | 0 | 0 |  |  | 0 | 0 | 2023_OTSKP | 0 | 3 |  |  | 0
PP
VV |  |  |  | "viz príloha c. 3.004"
TS |  |  |  | 1. Položka obsahuje: – montáž zarízení2. Položka neobsahuje: X3. Zpusob merení:Udává se pocet kusu kompletní konstrukce nebo práce.
P | 61 | 743487 |  | SVÍTIDLO DRÁŽNÍ - MONTÁŽ SVÍTIDLA NA OSVETLOVACÍ VEŽ DO VÝŠKY 40 M | KUS | 61 | 0 | 0 |  |  | 0 | 0 | 2023_OTSKP | 0 | 3 |  |  | 0
PP
VV |  |  |  | "viz príloha c. 3.004"
TS |  |  |  | 1. Položka obsahuje: – montáž zarízení2. Položka neobsahuje: X3. Zpusob merení:Udává se pocet kusu kompletní konstrukce nebo práce.
P | 62 | 743554 |  | SVÍTIDLO VENKOVNÍ VŠEOBECNÉ LED, MIN. IP 44, PRES 45 W | KUS | 67 | 0 | 0 |  |  | 0 | 0 | 2023_OTSKP | 0 | 3 |  |  | 0
PP
VV |  |  |  | "viz príloha c. 3.004"
TS |  |  |  | 1. Položka obsahuje: – zdroj a veškeré príslušenství – technický popis viz. projektová dokumentace2. Položka neobsahuje: X3. Zpusob merení:Udává se pocet kusu kompletní konstrukce nebo práce.
P | 63 | 743641 |  | ROZVADEC PRO DRÁŽNÍ OSVETLENÍ - SOFTWARE PRO ZACLENENÍ TECHNOLOGICKÉHO CELKU OSVETLENÍ DO DÁLKOVÉ DIAGNOSTIKY TS ŽDC | KUS | 1 | 0 | 0 |  |  | 0 | 0 | 2023_OTSKP | 0 | 3 |  |  | 0
PP
VV |  |  |  | "viz. príloha c. 1.001"
TS |  |  |  | 1. Položka obsahuje: – instalaci software pro zaclenení technologického celku do dálkové diagnostiky TS ŽDC – technický popis viz. projektová dokumentace2. Položka neobsahuje: X3. Zpusob merení:Udává se pocet kusu kompletní konstrukce nebo práce.
P | 64 | 743643 |  | ROZVADEC PRO DRÁŽNÍ OSVETLENÍ - SENZOR PRO MERENÍ INTENZITY OSVETLENÍ | KUS | 16 | 0 | 0 |  |  | 0 | 0 | 2023_OTSKP | 0 | 3 |  |  | 0
PP
VV |  |  |  | "viz príloha c. 2.003"
TS |  |  |  | 1. Položka obsahuje: – veškeré príslušenství – technický popis viz. projektová dokumentace2. Položka neobsahuje: X3. Zpusob merení:Udává se pocet kusu kompletní konstrukce nebo práce.
P | 65 | 743Z11 |  | DEMONTÁŽ OSVETLOVACÍHO STOŽÁRU ULICNÍHO VÝŠKY DO 15 M | KUS | 19 | 0 | 0 |  |  | 0 | 0 | 2023_OTSKP | 0 | 3 |  |  | 0
PP
VV |  |  |  | "viz. pcílohy c. 1.001., 2.011, 2.012"
TS |  |  |  | 1. Položka obsahuje: – všechny náklady na demontáž stávajícího zarízení se všemi pomocnými doplnujícími úpravami pro jeho likvidaci – naložení vybouraného materiálu na dopravní prostredek2. Položka neobsahuje: – odvoz vybouraného materiálu – poplatek za likvidaci odpadu (nacení se dle SSD 0)3. Zpusob merení:Udává se pocet kusu kompletní konstrukce nebo práce.
P | 66 | 743Z23 |  | DEMONTÁŽ OSVETLOVACÍ VEŽE PRÍHRADOVÉ DO 40 M | KUS | 1 | 0 | 0 |  |  | 0 | 0 | 2023_OTSKP | 0 | 3 |  |  | 0
PP
VV |  |  |  | "viz. pcílohy c. 1.001., 2.011, 2.012"
TS |  |  |  | 1. Položka obsahuje: – všechny náklady na demontáž stávajícího zarízení se všemi pomocnými doplnujícími úpravami pro jeho likvidaci – naložení vybouraného materiálu na dopravní prostredek2. Položka neobsahuje: – odvoz vybouraného materiálu – poplatek za likvidaci odpadu (nacení se dle SSD 0)3. Zpusob merení:Udává se pocet kusu kompletní konstrukce nebo práce.
P | 67 | 743Z35 |  | DEMONTÁŽ SVÍTIDLA Z OSVETLOVACÍHO STOŽÁRU VÝŠKY DO 15 M | KUS | 19 | 0 | 0 |  |  | 0 | 0 | 2023_OTSKP | 0 | 3 |  |  | 0
PP
VV |  |  |  | "viz. pcílohy c. 1.001., 2.011, 2.012"
TS |  |  |  | 1. Položka obsahuje: – všechny náklady na demontáž stávajícího zarízení se všemi pomocnými doplnujícími úpravami pro jeho likvidaci – naložení vybouraného materiálu na dopravní prostredek2. Položka neobsahuje: – odvoz vybouraného materiálu – poplatek za likvidaci odpadu (nacení se dle SSD 0)3. Zpusob merení:Udává se pocet kusu kompletní konstrukce nebo práce.
P | 68 | 743Z36 |  | DEMONTÁŽ SVÍTIDLA Z OSVETLOVACÍ VEŽE VÝŠKY DO 40 M | KUS | 16 | 0 | 0 |  |  | 0 | 0 | 2023_OTSKP | 0 | 3 |  |  | 0
PP
VV |  |  |  | "viz. pcílohy c. 1.001., 2.011, 2.012"
TS |  |  |  | 1. Položka obsahuje: – všechny náklady na demontáž stávajícího zarízení se všemi pomocnými doplnujícími úpravami pro jeho likvidaci – naložení vybouraného materiálu na dopravní prostredek2. Položka neobsahuje: – odvoz vybouraného materiálu – poplatek za likvidaci odpadu (nacení se dle SSD 0)3. Zpusob merení:Udává se pocet kusu kompletní konstrukce nebo práce.
P | 69 | 743Z39 |  | DEMONTÁŽ ROZVADECE OSVETLENÍ | KUS | 1 | 0 | 0 |  |  | 0 | 0 | 2023_OTSKP | 0 | 3 |  |  | 0
PP
VV |  |  |  | "viz. pcílohy c. 1.001., 2.011, 2.012"
TS |  |  |  | 1. Položka obsahuje: – všechny náklady na demontáž stávajícího zarízení se všemi pomocnými doplnujícími úpravami pro jeho likvidaci – naložení vybouraného materiálu na dopravní prostredek2. Položka neobsahuje: – odvoz vybouraného materiálu – poplatek za likvidaci odpadu (nacení se dle SSD 0)3. Zpusob merení:Udává se pocet kusu kompletní konstrukce nebo práce.
P | 70 | R743611 |  | ROZVADEC ROV DLE TOS | KUS | 16 | 0 | 0 |  |  | 0 | 0 | 2023_OTSKP | 0 | 3 |  |  | 0
PP
VV |  |  |  | "viz príloha c. 2.003"
TS |  |  |  | 1. Položka obsahuje: – instalaci rozvadece do terénu/rozvodny vcetne softwaru k PLC pro možnost chodu rozvadece a jeho oživení, zhotovení výrobní dokumentace – technický popis viz. projektová dokumentace2. Položka neobsahuje: – zemní práce3. Zpusob merení:Udává se pocet kusu kompletní konstrukce nebo práce.
P | 71 | R743B31 |  | SVORKOVNICOVÁ SKRÍN PLASTOVÁ MX NA OV vc. montáže | KUS | 16 | 0 | 0 |  |  | 0 | 0 | R-položka | 0 | 3 |  |  | 0
PP
VV |  |  |  | "viz príloha c. 2.004"
TS |  |  |  | 1. Položka obsahuje: – instalaci vc. zapojení – technický popis viz. projektová dokumentace2. Položka neobsahuje: – zemní práce3. Zpusob merení:Udává se pocet kusu kompletní konstrukce nebo práce.
SD |  | 747 |  | Silnoproud - Zkoušky, revize a HZS | [6 empty] | 0 | 0
P | 72 | 747111 |  | KONTROLA SILOVÝCH ROZVADECU NN, 1 POLE | KUS | 32 | 0 | 0 |  |  | 0 | 0 | 2023_OTSKP | 0 | 3 |  |  | 0
PP
VV |  |  |  | "viz. príloha c. 1.001"
TS |  |  |  | 1. Položka obsahuje: – cenu za kontrolu, revizi, serízení a uvedení do provozu zarízení dle príslušných norem a predpisu, vcetne vystavení protokolu2. Položka neobsahuje: X3. Zpusob merení:Udává se pocet kusu kompletní konstrukce nebo práce.
P | 73 | 747213 |  | CELKOVÁ PROHLÍDKA, ZKOUŠENÍ, MERENÍ A VYHOTOVENÍ VÝCHOZÍ REVIZNÍ ZPRÁVY, PRO OBJEM IN PRES 500 DO 1000 TIS. KC | KUS | 1 | 0 | 0 |  |  | 0 | 0 | 2023_OTSKP | 0 | 3 |  |  | 0
PP
VV |  |  |  | "viz. príloha c. 1.001"
TS |  |  |  | 1. Položka obsahuje: – cenu za celkovou prohlídku zarízení PS/SO, vc. merení, komplexních zkoušek a revizi zarízení tohoto PS/SO autorizovaným revizním technikem na silnoproudá zarízení podle požadavku CSN, vcetne hodnocení a vyhotovení celkové revizní zprávy2. Položka neobsahuje: X3. Zpusob merení:Udává se pocet kusu kompletní konstrukce nebo práce.
P | 74 | 747214 |  | CELKOVÁ PROHLÍDKA, ZKOUŠENÍ, MERENÍ A VYHOTOVENÍ VÝCHOZÍ REVIZNÍ ZPRÁVY, PRO OBJEM IN - PRÍPLATEK ZA KAŽDÝCH DALŠÍCH I ZAPOCATÝCH 500 TIS. KC | KUS | 53 | 0 | 0 |  |  | 0 | 0 | 2023_OTSKP | 0 | 3 |  |  | 0
PP
VV |  |  |  | "viz. príloha c. 1.001"
TS |  |  |  | 1. Položka obsahuje: – cenu za celkovou prohlídku zarízení PS/SO, vc. merení, komplexních zkoušek a revizi zarízení tohoto PS/SO autorizovaným revizním technikem na silnoproudá zarízení podle požadavku CSN, vcetne hodnocení a vyhotovení celkové revizní zprávy2. Položka neobsahuje: X3. Zpusob merení:Udává se pocet kusu kompletní konstrukce nebo práce.
P | 75 | 747301 |  | PROVEDENÍ PROHLÍDKY A ZKOUŠKY PRÁVNICKOU OSOBOU, VYDÁNÍ PRUKAZU ZPUSOBILOSTI | KUS | 1 | 0 | 0 |  |  | 0 | 0 | 2023_OTSKP | 0 | 3 |  |  | 0
PP
VV |  |  |  | "viz. príloha c. 1.001"
TS |  |  |  | 1. Položka obsahuje: – cenu za vyhotovení dokladu právnickou osobou o silnoproudých zarízeních a vydání prukazu zpusobilosti2. Položka neobsahuje: X3. Zpusob merení:Udává se pocet kusu kompletní konstrukce nebo práce.
P | 76 | 747413 |  | MERENÍ ZEMNÍCH ODPORU - ZEMNICÍ SÍTE DÉLKY PÁSKU DO 100 M | KUS | 22 | 0 | 0 |  |  | 0 | 0 | 2023_OTSKP | 0 | 3 |  |  | 0
PP
VV |  |  |  | "viz. príloha c. 1.001"
TS |  |  |  | 1. Položka obsahuje: – cenu za merení dle príslušných norem a predpisu, vcetne vystavení protokolu2. Položka neobsahuje: X3. Zpusob merení:Udává se pocet kusu kompletní konstrukce nebo práce.
P | 77 | 747511 |  | ZKOUŠKY VODICU A KABELU NN PRUREZU ŽÍLY DO 5X25 MM2 | KUS | 114 | 0 | 0 |  |  | 0 | 0 | 2023_OTSKP | 0 | 3 |  |  | 0
PP
VV |  |  |  | "viz. príloha c. 3.001"
TS |  |  |  | 1. Položka obsahuje: – cenu za provedení merení kabelu/ vodice vc. vyhotovení protokolu2. Položka neobsahuje: X3. Zpusob merení:Udává se pocet kusu kompletní konstrukce nebo práce.
P | 78 | 747512 |  | ZKOUŠKY VODICU A KABELU NN PRUREZU ŽÍLY OD 4X35 DO 120 MM2 | KUS | 19 | 0 | 0 |  |  | 0 | 0 | 2023_OTSKP | 0 | 3 |  |  | 0
PP
VV |  |  |  | "viz. príloha c. 3.001"
TS |  |  |  | 1. Položka obsahuje: – cenu za provedení merení kabelu/ vodice vc. vyhotovení protokolu2. Položka neobsahuje: X3. Zpusob merení:Udává se pocet kusu kompletní konstrukce nebo práce.
P | 79 | 747541 |  | MERENÍ INTENZITY OSVETLENÍ INSTALOVANÉHO V ROZSAHU TOHOTO SO/PS | KUS | 1 | 0 | 0 |  |  | 0 | 0 | 2023_OTSKP | 0 | 3 |  |  | 0
PP
VV |  |  |  | "viz. príloha c. 3.002"
TS |  |  |  | 1. Položka obsahuje: – cenu za merení dle príslušných norem a predpisu, vcetne vystavení protokolu2. Položka neobsahuje: X3. Zpusob merení:Udává se pocet kusu kompletní konstrukce nebo práce.
P | 80 | 747701 |  | DOKONCOVACÍ MONTÁŽNÍ PRÁCE NA ELEKTRICKÉM ZARÍZENÍ | HOD | 96 | 0 | 0 |  |  | 0 | 0 | 2023_OTSKP | 0 | 3 |  |  | 0
PP
VV |  |  |  | "viz. príloha c. 1.001"
TS |  |  |  | 1. Položka obsahuje: – cenu za práce spojené s uvádením zarízení do provozu, drobné montážní práce v rozvadecích, koordinaci se zhotoviteli souvisejících zarízení apod.2. Položka neobsahuje: X3. Zpusob merení:Udává se cas v hodinách.
P | 81 | 747703 |  | ZKUŠEBNÍ PROVOZ | HOD | 12 | 0 | 0 |  |  | 0 | 0 | 2023_OTSKP | 0 | 3 |  |  | 0
PP
VV |  |  |  | "viz. príloha c. 1.001"
TS |  |  |  | 1. Položka obsahuje: – cenu za dobu kdy je zarízení po individálních zkouškách dáno do provozu s prokázáním technických a kvalitativních parametru zarízení2. Položka neobsahuje: X3. Zpusob merení:Udává se cas v hodinách.
P | 82 | 747705 |  | MANIPULACE NA ZARÍZENÍCH PROVÁDENÉ PROVOZOVATELEM | HOD | 12 | 0 | 0 |  |  | 0 | 0 | 2023_OTSKP | 0 | 3 |  |  | 0
PP
VV |  |  |  | "viz. príloha c. 1.001"
TS |  |  |  | 1. Položka obsahuje: – cenu za manipulace na zarízeních provádené provozovatelem nutných pro další práce zhotovitele na technologickém souboru2. Položka neobsahuje: X3. Zpusob merení:Udává se cas v hodinách.
P | 83 | R747705 |  | REALIZACNÍ DOKUMENTACE ZAJIŠTOVANÁ ZHOTOVITELEM | KUS | 1 | 0 | 0 |  |  | 0 | 0 | R-položka | 0 | 3 |  |  | 0
PP
VV |  |  |  | "viz. príloha c. 1.001"
TS |  |  |  | 1. Položka obsahuje: – vypracování realizacní dokumentace k tomuto PS/SO, výrobne technická dokumentace zajištovaná zhotovitelem prací v rozsahu nezbytném pro urcení technických parametru použitých materiálu, dodávek a služeb. Obsahuje také schémata zapojení silových o ovládacích obvodu rozvadecu a zarízení, svorkovnicová schémata, tabulky vnejších spoju, check listy, popisy logických a blokovacích funkcí, rozmerové výkresy, aj. 2. Položka neobsahuje: X 3. Zpusob merení: Udává se pocet kusu kompletní realizacní dokumentace. Uvažuje se 3% z celkové ceny PS/SO.
SD |  | 748 |  | Silnoproud - Ostatní | [6 empty] | 0 | 0
P | 84 | 748221 |  | NÁTER BEZPECNOSTNÍCH PRUHU NA OSVETLOVACÍM STOŽÁRU NEBO VEŽI | KUS | 22 | 0 | 0 |  |  | 0 | 0 | 2023_OTSKP | 0 | 3 |  |  | 0
PP
VV |  |  |  | "viz. príohy c. 2.005, 2.006"
TS |  |  |  | 1. Položka obsahuje: – ocistení konstrukce pred náterem barvou OCELOVÝm kartácem, oprášení zbytku prachu z povrchu a následné odmaštení, náter základní barvou, 2x náter vrchní barvou, dodávku barvy základní, vrchní a redidla vcetne podružného materiálu štetce pro nanášení barvy – typy barev a odstín dle požadavku provozovatele2. Položka neobsahuje: X3. Zpusob merení:Udává se pocet kusu kompletní konstrukce nebo práce.
P | 85 | 748242 |  | PÍSMENA A CÍSLICE VÝŠKY PRES 40 DO 100 MM | KUS | 100 | 0 | 0 |  |  | 0 | 0 | 2023_OTSKP | 0 | 3 |  |  | 0
PP
VV |  |  |  | "viz. príohy c. 2.005, 2.006"
TS |  |  |  | 1. Položka obsahuje: – zhotovení nápisu barvou pomocí šablon vc. podružného materiálu, rozmerení, dodání barvya redidla2. Položka neobsahuje: X3. Zpusob merení:Udává se pocet kusu kompletní konstrukce nebo práce.
SD |  | 8 |  | Potrubí | [6 empty] | 0 | 0
P | 86 | 89952 |  | OBETONOVÁNÍ POTRUBÍ Z PROSTÉHO BETONU | M3 | 5 | 0 | 0 |  |  | 0 | 0 | 2023_OTSKP | 0 | 3 |  |  | 0
PP
VV |  |  |  | "viz prílohy c. 2.011, 2.012, 2.010, 3.007"
TS |  |  |  | - dodání cerstvého betonu (betonové smesi) požadované kvality, jeho uložení do požadovaného tvaru pri jakékoliv hustote výztuže, konzistenci cerstvého betonu a zpusobu hutnení, ošetrení a ochranu betonu,- zhotovení nepropustného, mrazuvzdorného betonu a betonu požadované trvanlivosti a vlastností,- užití potrebných prísad a technologií výroby betonu,- zrízení pracovních a dilatacních spar, vcetne potrebných úprav, výplne, vložek, opracování, ocištení a ošetrení,- bednení požadovaných konstr. (i ztracené) s úpravou dle požadované kvality povrchu betonu, vcetne odbednovacích a odskružovacích prostredku,- podperné konstr. (skruže) a lešení všech druhu pro bednení, uložení cerstvého betonu, výztuže a doplnkových konstr., vc. požadovaných otvoru, ochranných a bezpecnostních opatrení a základu techto konstrukcí a lešení,- vytvorení kotevních cel, kapes, nálitku, a sedel,- zrízení všech požadovaných otvoru, kapes, výklenku, prostupu, dutin, drážek a pod., vc. ztížení práce a úprav kolem nich,- úpravy pro osazení výztuže, doplnkových konstrukcí a vybavení,- úpravy povrchu pro položení požadované izolace, povlaku a náteru, prípadne vyspravení,- ztížení práce u kabelových a injektážních trubek a ostatních zarízení osazovaných do betonu,- konstrukce betonových kloubu, upevnení kotevních prvku a doplnkových konstrukcí,- nátery zabranující soudržnost betonu a bednení,- výpln, tesnení a tmelení spar a spoju,- opatrení povrchu betonu izolací proti zemní vlhkosti v cástech, kde prijdou do styku se zeminou nebo kamenivem,- prípadné zrízení spojovací vrstvy u základu,- úpravy pro osazení zarízení ochrany konstrukce proti vlivu bludných proudu
SD |  | 9 |  | Ostatní práce | [6 empty] | 0 | 0
P | 87 | 925120 |  | DRÁŽNÍ STEZKY Z DRTI TL. PRES 50 MM | M2 | 395 | 0 | 0 |  |  | 0 | 0 | 2023_OTSKP | 0 | 3 |  |  | 0
PP
VV |  |  |  | "viz prílohy c. 2.011, 2.012, 2.010, 3.007"
TS |  |  |  | 1. Položka obsahuje: – kompletní provedení konstrukce s dodáním materiálu – urovnání povrchu do predepsaného tvaru, prípadne i rucní hutnení a výpln nerovností a prohlubní – zhutnení na predepsanou míru bez ohledu na zpusob provádení – príplatky za ztížené podmínky vyskytující se pri zrízení drážních stezek, napr. za prekážky na strane koleje ap. 2. Položka neobsahuje: – výpln pod drážní stezkou mezi kolejovým ložem sousedních kolejí, nacení se položkami ve sd 51 3. Zpusob merení: Merí se horní pochozí plocha bez ohledu na tvar dosypávek pod drážní stezkou.
P | 88 | 965010 |  | ODSTRANENÍ KOLEJOVÉHO LOŽE A DRÁŽNÍCH STEZEK | M3 | 5 | 0 | 0 |  |  | 0 | 0 | 2023_OTSKP | 0 | 3 |  |  | 0
PP
VV |  |  |  | "viz prílohy c. 2.011, 2.012, 2.010, 3.007"
TS |  |  |  | 1. Položka obsahuje: – odstranení kolejového lože rucne nebo mechanizací, a to po nebo bez sejmutí kolejového roštu – príplatky za ztížené podmínky pri práci v kolejišti, napr. za prekážky na strane koleje apod. – naložení vybouraného materiálu na dopravní prostredek2. Položka neobsahuje: – odvoz vybouraného materiálu do skladu nebo na likvidaci – poplatky za likvidaci odpadu, nacení se položkami ze ssd 03. Zpusob merení:Merí se metry krychlové odteženého kolejového lože v ulehlém (puvodním) stavu.
P | 89 | 96615A |  | BOURÁNÍ KONSTRUKCÍ Z PROSTÉHO BETONU - BEZ DOPRAVY | M3 | 35 | 0 | 0 |  |  | 0 | 0 | 2023_OTSKP | 0 | 3 |  |  | 0
PP
VV |  |  |  | "viz prílohy c. 2.011, 2.012, 2.010, 3.007"
TS |  |  |  | položka zahrnuje: - rozbourání konstrukce bez ohledu na použitou technologii - veškeré pomocné konstrukce (lešení a pod.) - veškerou manipulaci s vybouranou sutí a hmotami, krome vodorovné dopravy, vcetne uložení na skládku. Nezahrnuje poplatek za skládku, který se vykazuje v položce 0141** (s výjimkou malého množství bouraného materiálu, kde je možné poplatek zahrnout do jednotkové ceny bourání – tento fakt musí být uveden v doplnujícím textu k položce) - veškeré další práce plynoucí z technologického predpisu a z platných predpisu
P | 90 | 96616A |  | BOURÁNÍ KONSTRUKCÍ ZE ŽELEZOBETONU - BEZ DOPRAVY | M3 | 64 | 0 | 0 |  |  | 0 | 0 | 2023_OTSKP | 0 | 3 |  |  | 0
PP
VV |  |  |  | "viz prílohy c. 2.011, 2.012, 2.010, 3.007"
TS |  |  |  | položka zahrnuje: - rozbourání konstrukce bez ohledu na použitou technologii - veškeré pomocné konstrukce (lešení a pod.) - veškerou manipulaci s vybouranou sutí a hmotami, krome vodorovné dopravy, vcetne uložení na skládku. Nezahrnuje poplatek za skládku, který se vykazuje v položce 0141** (s výjimkou malého množství bouraného materiálu, kde je možné poplatek zahrnout do jednotkové ceny bourání – tento fakt musí být uveden v doplnujícím textu k položce) - veškeré další práce plynoucí z technologického predpisu a z platných predpisu
SD |  | 990 |  | Likvidace odpadu vc. dopravy | [6 empty] | 0 | 0
P | 91 | R015111 | 901 | NEOCENOVAT - POPLATKY ZA LIKVIDACI ODPADU NEKONTAMINOVANÝCH - 17 05 04 VYTEŽENÉ ZEMINY A HORNINY - I. TRÍDA TEŽITELNOSTI VCETNE DOPRAVY | T | 1615 | 0 | 0 |  |  | 0 | 0 | R-položka | 0 | 3 |  |  | 0
PP |  |  |  | "Evidencní položka, Neocenovat v objektu SO/PS, položka se ocenuje pouze v objektu SO 90-90 Zpusob likvidace: recyklace, druhotné využití."
VV |  |  |  | "viz prílohy c. 2.011, 2.012, 2.010, 3.007"
TS |  |  |  | "1. Položka obsahuje: – veškeré poplatky provozovateli skládky, recyklacní linky nebo jiného zarízení na zpracování nebo likvidaci odpadu související s prevzetím, uložením, zpracováním nebo likvidací odpadu – náklady spojené s dopravou z místa stavby na místo prevzetí provozovatelem skládky, recyklacní linky nebo jiného zarízení na zpracování nebo likvidaci odpadu – náklady spojené s vyložením a manipulací s materiálem v míste skládky 2. Položka neobsahuje: – náklady spojené s naložením a manipulací materiálem 3. Zpusob merení: Tunou se rozumí hmotnost odpadu vytrídeného v souladu se zákonem c. 541/2020 Sb., o nakládání s odpady, v platném znení."
P | 92 | R015140 | 901 | NEOCENOVAT - POPLATKY ZA LIKVIDACI ODPADU NEKONTAMINOVANÝCH - 17 01 01 BETON Z DEMOLIC OBJEKTU, ZÁKLADU TV, KULY A SLOUPY VCETNE DOPRAVY | T | 245 | 0 | 0 |  |  | 0 | 0 | R-položka | 0 | 3 |  |  | 0
PP |  |  |  | "Evidencní položka, Neocenovat v objektu SO/PS, položka se ocenuje pouze v objektu SO 90-90 Zpusob likvidace: recyklace, druhotné využití."
VV |  |  |  | "viz prílohy c. 2.011, 2.012, 2.010, 3.007"
TS |  |  |  | "1. Položka obsahuje: – veškeré poplatky provozovateli skládky, recyklacní linky nebo jiného zarízení na zpracování nebo likvidaci odpadu související s prevzetím, uložením, zpracováním nebo likvidací odpadu – náklady spojené s dopravou z místa stavby na místo prevzetí provozovatelem skládky, recyklacní linky nebo jiného zarízení na zpracování nebo likvidaci odpadu – náklady spojené s vyložením a manipulací s materiálem v míste skládky 2. Položka neobsahuje: – náklady spojené s naložením a manipulací materiálem 3. Zpusob merení: Tunou se rozumí hmotnost odpadu vytrídeného v souladu se zákonem c. 541/2020 Sb., o nakládání s odpady, v platném znení."
P | 93 | R015310 | 901 | NEOCENOVAT - POPLATKY ZA LIKVIDACI ODPADU NEKONTAMINOVANÝCH - 16 02 14 ELEKTROŠROT (VYRAZENÁ ELEKTRICKÁ ZARÍZENÍ A PRÍSTROJE), VCETNE DOPRAVY | T | 0.85 | 0 | 0 |  |  | 0 | 0 | R-položka | 0 | 3 |  |  | 0
PP |  |  |  | "Evidencní položka, Neocenovat v objektu SO/PS, položka se ocenuje pouze v objektu SO 90-90 Výzisk - prebírá Správa železnic"
VV |  |  |  | "viz prílohy c. 2.011, 2.012, 2.010, 3.007"
TS |  |  |  | 1. Položka obsahuje: – veškeré poplatky provozovateli skládky, recyklacní linky nebo jiného zarízení na zpracování nebo likvidaci odpadu související s prevzetím, uložením, zpracováním nebo likvidací odpadu – náklady spojené s dopravou z místa stavby na místo prevzetí provozovatelem skládky, recyklacní linky nebo jiného zarízení na zpracování nebo likvidaci odpadu – náklady spojené s vyložením a manipulací s materiálem v míste skládky 2. Položka neobsahuje: – náklady spojené s naložením a manipulací materiálem 3. Zpusob merení: Tunou se rozumí hmotnost odpadu vytrídeného v souladu se zákonem c. 541/2020 Sb., o nakládání s odpady, v platném znení.
P | 94 | R015511 | 901 | NEOCENOVAT - POPLATKY ZA LIKVIDACI ODPADU NEBEZPECNÝCH - 17 05 07* ŠTERK Z KOLEJIŠTE LOKÁLNE ZNECIŠTENÝ ROPNÝMI LÁTKAMI (VÝHYBKY) - BIODEGRADACE, VCETNE DOPRAVY | T | 9 | 0 | 0 |  |  | 0 | 0 | R-položka | 0 | 3 |  |  | 0
PP |  |  |  | "Evidencní položka, Neocenovat v objektu SO/PS, položka se ocenuje pouze v objektu SO 90-90 N odpad: nebezpecné látky: ropné látky Zpusob likvidace: biodegradace"
VV |  |  |  | "viz prílohy c. 2.011, 2.012, 2.010, 3.007"
TS |  |  |  | 1. Položka obsahuje: – veškeré poplatky provozovateli skládky, recyklacní linky nebo jiného zarízení na zpracování nebo likvidaci odpadu související s prevzetím, uložením, zpracováním nebo likvidací odpadu – náklady spojené s dopravou z místa stavby na místo prevzetí provozovatelem skládky, recyklacní linky nebo jiného zarízení na zpracování nebo likvidaci odpadu – náklady spojené s vyložením a manipulací s materiálem v míste skládky 2. Položka neobsahuje: – náklady spojené s naložením a manipulací materiálem 3. Zpusob merení: Tunou se rozumí hmotnost odpadu vytrídeného v souladu se zákonem c. 541/2020 Sb., o nakládání s odpady, v platném znení.
P | 95 | R015810 | 901 | NEOCENOVAT - POPLATKY ZA LIKVIDACI ODPADU NEKONTAMINOVANÝCH - 17 04 05 - ŽELEZNÝ A OCELOVÝ ŠROT, VCETNE DOPRAVY | T | 20.2 | 0 | 0 |  |  | 0 | 0 | R-položka | 0 | 3 |  |  | 0
PP |  |  |  | "Evidencní položka, neocenovat v objektu SO/PS, položka se ocenuje pouze v objektu SO 90-90. Druhotná surovina - výkup"
VV |  |  |  | "viz prílohy c. 2.011, 2.012, 2.010, 3.007"
TS |  |  |  | "1. Položka obsahuje: – veškeré poplatky provozovateli skládky, recyklacní linky nebo jiného zarízení na zpracování nebo likvidaci odpadu související s prevzetím, uložením, zpracováním nebo likvidací odpadu – náklady spojené s dopravou z místa stavby na místo prevzetí provozovatelem skládky, recyklacní linky nebo jiného zarízení na zpracování nebo likvidaci odpadu – náklady spojené s vyložením a manipulací s materiálem v míste skládky 2. Položka neobsahuje: – náklady spojené s naložením a manipulací materiálem 3. Zpusob merení: Tunou se rozumí hmotnost odpadu vytrídeného v souladu se zákonem c. 541/2020 Sb., o nakládání s odpady, v platném znení."
P | 96 | R015890 | 901 | NEOCENOVAT - POPLATKY ZA LIKVIDACI ODPADU NEKONTAMINOVANÝCH - 17 04 11 - KABELY A VODICE BEZ NEBEZPECNÝCH LÁTEK, VCETNE DOPRAVY | T | 0.8 | 0 | 0 |  |  | 0 | 0 | R-položka | 0 | 3 |  |  | 0
PP |  |  |  | "Evidencní položka, neocenovat v objektu SO/PS, položka se ocenuje pouze v objektu SO 90-90. Druhotná surovina - výkup"
VV |  |  |  | "viz prílohy c. 2.011, 2.012, 2.010, 3.007"
TS |  |  |  | "1. Položka obsahuje: – veškeré poplatky provozovateli skládky, recyklacní linky nebo jiného zarízení na zpracování nebo likvidaci odpadu související s prevzetím, uložením, zpracováním nebo likvidací odpadu – náklady spojené s dopravou z místa stavby na místo prevzetí provozovatelem skládky, recyklacní linky nebo jiného zarízení na zpracování nebo likvidaci odpadu – náklady spojené s vyložením a manipulací s materiálem v míste skládky 2. Položka neobsahuje: – náklady spojené s naložením a manipulací materiálem 3. Zpusob merení: Tunou se rozumí hmotnost odpadu vytrídeného v souladu se zákonem c. 541/2020 Sb., o nakládání s odpady, v platném znení."

## SO 24-86-02
SŽDC05 | [14 empty] | 3
S | Stavba: | 5533520002-zm14 |  | XDC_Ceska-Trebova-cast2-zm14-20240902 | [6 empty] | D.2.3.6 | 0 | AspeEsticon | 0 | 2
O | Objekt: | D.2.3.6 |  | Rozvody VN, NN, osvetlení a dálkové ovládání odpojovacu | [9 empty] | 0.15 | 2
Typ | Poř. číslo | Kód položky | Varianta | Název položky | MJ | Množství | Jednotková hmotnost | Celková hmotnost |  |  | Jednotková cena |  | Cenové soustavy | 0.21
Dodávka
[9 empty] | Jednotková | Celkem | Jednotková | Celkem |  |  |  | Počet položek s nulovou cenou | 0
O1 |  | SO 24-86-02 |  | Žst. Ceská Trebová, osobní nádraží, osvetlení nástupišt a podchodu | [6 empty] | 0 | 0
SD |  | 1 |  | Zemní práce | [6 empty] | 0 | 0
P | 1 | 11090 |  | VŠEOBECNÉ VYKLIZENÍ OSTATNÍCH PLOCH | M2 | 1420 | 0 | 0 |  |  | 0 | 0 | 2023_OTSKP | 0 | 3 |  |  | 0
PP
VV |  |  |  | "viz prílohy c. 2.001, 2.010, 3.006"
TS |  |  |  | zahrnuje odstranení všech prekážek pro uskutecnení stavby
P | 2 | 13173A |  | HLOUBENÍ JAM ZAPAŽ I NEPAŽ TR. I - BEZ DOPRAVY | M3 | 87.5 | 0 | 0 |  |  | 0 | 0 | 2023_OTSKP | 0 | 3 |  |  | 0
PP
VV |  |  |  | "viz prílohy c. 2.001, 2.010, 3.006"
TS |  |  |  | položka zahrnuje: - svislá doprava, premístení, preložení, manipulace s výkopkem - kompletní provedení vykopávky nezapažené i zapažené - ošetrení výkopište po celou dobu práce v nem vc. klimatických opatrení - ztížení vykopávek v blízkosti podzemního vedení, konstrukcí a objektu vc. jejich docasného zajištení - ztížení pod vodou, v okolí výbušnin, ve stísnených prostorech a pod. - príplatek za lepivost - težení po vrstvách, pásech a po jiných nutných cástech (figurách) - cerpání vody vc. cerpacích jímek, potrubí a pohotovostní cerpací soupravy (viz ustanovení k pol. 1151,2) - potrebné snížení hladiny podzemní vody - težení a rozpojování jednotlivých balvanu - vytahování a nošení výkopku - svahování a presvah. svahu do konecného tvaru, výmena hornin v podloží a v pláni znehodnocené klimatickými vlivy - rucní vykopávky, odstranení korenu a napadávek - pažení, vzeprení a rozeprení vc. prepažování (vyjma štetových sten) - úpravu, ochranu a ocištení dna, základové spáry, sten a svahu - odvedení nebo obvedení vody v okolí výkopište a ve výkopišti - trídení výkopku - veškeré pomocné konstrukce umožnující provedení vykopávky (príjezdy, sjezdy, nájezdy, lešení, podper. konstr., premostení, zpevnené plochy, zakrytí a pod.) - nezahrnuje uložení zeminy (na skládku, do násypu) ani poplatky za skládku, vykazují se v položce c.0141**
P | 3 | 13273A |  | HLOUBENÍ RÝH ŠÍR DO 2M PAŽ I NEPAŽ TR. I - BEZ DOPRAVY | M3 | 265 | 0 | 0 |  |  | 0 | 0 | 2023_OTSKP | 0 | 3 |  |  | 0
PP
VV |  |  |  | "viz prílohy c. 2.001, 2.010, 3.006"
TS |  |  |  | položka zahrnuje: - svislá doprava, premístení, preložení, manipulace s výkopkem - kompletní provedení vykopávky nezapažené i zapažené - ošetrení výkopište po celou dobu práce v nem vc. klimatických opatrení - ztížení vykopávek v blízkosti podzemního vedení, konstrukcí a objektu vc. jejich docasného zajištení - ztížení pod vodou, v okolí výbušnin, ve stísnených prostorech a pod. - príplatek za lepivost - težení po vrstvách, pásech a po jiných nutných cástech (figurách) - cerpání vody vc. cerpacích jímek, potrubí a pohotovostní cerpací soupravy (viz ustanovení k pol. 1151,2) - potrebné snížení hladiny podzemní vody - težení a rozpojování jednotlivých balvanu - vytahování a nošení výkopku - svahování a presvah. svahu do konecného tvaru, výmena hornin v podloží a v pláni znehodnocené klimatickými vlivy - rucní vykopávky, odstranení korenu a napadávek - pažení, vzeprení a rozeprení vc. prepažování (vyjma štetových sten) - úpravu, ochranu a ocištení dna, základové spáry, sten a svahu - odvedení nebo obvedení vody v okolí výkopište a ve výkopišti - trídení výkopku - veškeré pomocné konstrukce umožnující provedení vykopávky (príjezdy, sjezdy, nájezdy, lešení, podper. konstr., premostení, zpevnené plochy, zakrytí a pod.) - nezahrnuje uložení zeminy (na skládku, do násypu) ani poplatky za skládku, vykazují se v položce c.0141**
P | 4 | 17411 |  | ZÁSYP JAM A RÝH ZEMINOU SE ZHUTNENÍM | M3 | 263 | 0 | 0 |  |  | 0 | 0 | 2023_OTSKP | 0 | 3 |  |  | 0
PP
VV |  |  |  | "viz prílohy c. 2.001, 2.010, 3.006"
TS |  |  |  | položka zahrnuje:- kompletní provedení zemní konstrukce vc. výberu vhodného materiálu- úprava ukládaného materiálu vlhcením, trídením, promícháním nebo vysoušením, príp. jiné úpravy za úcelem zlepšení jeho mech. vlastností- hutnení i ruzné míry hutnení - ošetrení úložište po celou dobu práce v nem vc. klimatických opatrení- ztížení v okolí vedení, konstrukcí a objektu a jejich docasné zajištení- ztížení provádení vc. hutnení ve ztížených podmínkách a stísnených prostorech- ztížené ukládání sypaniny pod vodu- ukládání po vrstvách a po jiných nutných cástech (figurách) vc. dosypávek- spouštení a nošení materiálu- výmena cástí zemní konstrukce znehodnocené klimatickými vlivy- rucní hutnení- udržování úložište a jeho ochrana proti vode- odvedení nebo obvedení vody v okolí úložište a v úložišti- veškeré pomocné konstrukce umožnující provedení zemní konstrukce (príjezdy, sjezdy, nájezdy, lešení, podperné konstrukce, premostení, zpevnené plochy, zakrytí a pod.)
P | 5 | 18090 |  | VŠEOBECNÉ ÚPRAVY OSTATNÍCH PLOCH | M2 | 1420 | 0 | 0 |  |  | 0 | 0 | 2023_OTSKP | 0 | 3 |  |  | 0
PP
VV |  |  |  | "viz prílohy c. 2.001, 2.010, 3.006"
TS |  |  |  | Všeobecné úpravy musí zahrnovat úpravu území po uskutecnení stavby, tak jak je požadováno v zadávací dokumentaci s výjimkou tech prací, pro které jsou uvedeny samostatné položky.
SD |  | 2 |  | Základy | [6 empty] | 0 | 0
P | 6 | 272313 |  | ZÁKLADY Z PROSTÉHO BETONU DO C16/20 | M3 | 3.2 | 0 | 0 |  |  | 0 | 0 | 2023_OTSKP | 0 | 3 |  |  | 0
PP
VV |  |  |  | "viz prílohy c. 2.002, 2.005"
TS |  |  |  | - dodání cerstvého betonu (betonové smesi) požadované kvality, jeho uložení do požadovaného tvaru pri jakékoliv hustote výztuže, konzistenci cerstvého betonu a zpusobu hutnení, ošetrení a ochranu betonu,- zhotovení nepropustného, mrazuvzdorného betonu a betonu požadované trvanlivosti a vlastností,- užití potrebných prísad a technologií výroby betonu,- zrízení pracovních a dilatacních spar, vcetne potrebných úprav, výplne, vložek, opracování, ocištení a ošetrení,- bednení požadovaných konstr. (i ztracené) s úpravou dle požadované kvality povrchu betonu, vcetne odbednovacích a odskružovacích prostredku,- podperné konstr. (skruže) a lešení všech druhu pro bednení, uložení cerstvého betonu, výztuže a doplnkových konstr., vc. požadovaných otvoru, ochranných a bezpecnostních opatrení a základu techto konstrukcí a lešení,- vytvorení kotevních cel, kapes, nálitku, a sedel,- zrízení všech požadovaných otvoru, kapes, výklenku, prostupu, dutin, drážek a pod., vc. ztížení práce a úprav kolem nich,- úpravy pro osazení výztuže, doplnkových konstrukcí a vybavení,- úpravy povrchu pro položení požadované izolace, povlaku a náteru, prípadne vyspravení,- ztížení práce u kabelových a injektážních trubek a ostatních zarízení osazovaných do betonu,- konstrukce betonových kloubu, upevnení kotevních prvku a doplnkových konstrukcí,- nátery zabranující soudržnost betonu a bednení,- výpln, tesnení a tmelení spar a spoju,- opatrení povrchu betonu izolací proti zemní vlhkosti v cástech, kde prijdou do styku se zeminou nebo kamenivem,- prípadné zrízení spojovací vrstvy u základu,- úpravy pro osazení zarízení ochrany konstrukce proti vlivu bludných proudu,
P | 7 | 272324 |  | ZÁKLADY ZE ŽELEZOBETONU DO C25/30 | M3 | 1.7 | 0 | 0 |  |  | 0 | 0 | 2023_OTSKP | 0 | 3 |  |  | 0
PP
VV |  |  |  | "viz prílohy c. 2.002, 2.005"
TS |  |  |  | - dodání cerstvého betonu (betonové smesi) požadované kvality, jeho uložení do požadovaného tvaru pri jakékoliv hustote výztuže, konzistenci cerstvého betonu a zpusobu hutnení, ošetrení a ochranu betonu,- zhotovení nepropustného, mrazuvzdorného betonu a betonu požadované trvanlivosti a vlastností,- užití potrebných prísad a technologií výroby betonu,- zrízení pracovních a dilatacních spar, vcetne potrebných úprav, výplne, vložek, opracování, ocištení a ošetrení,- bednení požadovaných konstr. (i ztracené) s úpravou dle požadované kvality povrchu betonu, vcetne odbednovacích a odskružovacích prostredku,- podperné konstr. (skruže) a lešení všech druhu pro bednení, uložení cerstvého betonu, výztuže a doplnkových konstr., vc. požadovaných otvoru, ochranných a bezpecnostních opatrení a základu techto konstrukcí a lešení,- vytvorení kotevních cel, kapes, nálitku, a sedel,- zrízení všech požadovaných otvoru, kapes, výklenku, prostupu, dutin, drážek a pod., vc. ztížení práce a úprav kolem nich,- úpravy pro osazení výztuže, doplnkových konstrukcí a vybavení,- úpravy povrchu pro položení požadované izolace, povlaku a náteru, prípadne vyspravení,- ztížení práce u kabelových a injektážních trubek a ostatních zarízení osazovaných do betonu,- konstrukce betonových kloubu, upevnení kotevních prvku a doplnkových konstrukcí,- nátery zabranující soudržnost betonu a bednení,- výpln, tesnení a tmelení spar a spoju,- opatrení povrchu betonu izolací proti zemní vlhkosti v cástech, kde prijdou do styku se zeminou nebo kamenivem,- prípadné zrízení spojovací vrstvy u základu,- úpravy pro osazení zarízení ochrany konstrukce proti vlivu bludných proudu,
SD |  | 4 |  | Vodorovné konstrukce | [6 empty] | 0 | 0
P | 8 | 45157 |  | PODKLADNÍ A VÝPLNOVÉ VRSTVY Z KAMENIVA TEŽENÉHO | M3 | 26 | 0 | 0 |  |  | 0 | 0 | 2023_OTSKP | 0 | 3 |  |  | 0
PP
VV |  |  |  | "viz prílohy c. 2.001, 2.010, 3.006"
TS |  |  |  | položka zahrnuje dodávku predepsaného kameniva, mimostaveništní a vnitrostaveništní dopravu a jeho uloženínení-li v zadávací dokumentaci uvedeno jinak, jedná se o nakupovaný materiál
SD |  | 5 |  | Komunikace | [6 empty] | 0 | 0
P | 9 | 56112 |  | PODKLADNÍ BETON TL. DO 100MM | M2 | 10 | 0 | 0 |  |  | 0 | 0 | 2023_OTSKP | 0 | 3 |  |  | 0
PP
VV |  |  |  | "viz prílohy c. 2.002, 2.005"
TS |  |  |  | - dodání smesi v požadované kvalite- ocištení podkladu- uložení smesi dle predepsaného technologického predpisu a zhutnení vrstvy v predepsané tlouštce- zrízení vrstvy bez rozlišení šírky, pokládání vrstvy po etapách, vcetne pracovních spar a spoju- úpravu napojení, ukoncení- úpravu dilatacních spar vcetne predepsané výztuže- nezahrnuje postriky, nátery- nezahrnuje úpravu povrchu krytu
SD |  | 7 |  | Pridružená stavební výroba | [6 empty] | 0 | 0
P | 10 | 711111 |  | IZOLACE BEŽNÝCH KONSTRUKCÍ PROTI ZEMNÍ VLHKOSTI ASFALTOVÝMI NÁTERY | M2 | 65.8 | 0 | 0 |  |  | 0 | 0 | 2023_OTSKP | 0 | 3 |  |  | 0
PP
VV |  |  |  | "viz prílohy c. 2.002, 2.005"
TS |  |  |  | položka zahrnuje: - dodání predepsaného izolacního materiálu - ocištení a ošetrení podkladu, zadávací dokumentace muže zahrnout i prípadné vyspravení - zrízení izolace jako kompletního povlaku, prípadne komplet. soustavy nebo systému podle príslušného technolog. predpisu - zrízení izolace i jednotlivých vrstev po etapách, vcetne pracovních spár a spoju - úprava u okraju, rohu, hran, dilatacních i pracovních spoju, kotev, obrubníku, dilatacních zarízení, odvodnení, otvoru, neizolovaných míst a pod. - zajištení odvodnení povrchu izolace, vcetne odvodnení nejnižších míst, pokud dokumentace pro zadání stavby nestanoví jinak - ochrana izolace do doby zrízení definitivní ochranné vrstvy nebo konstrukce - úprava, ocištení a ošetrení prostoru kolem izolace - provedení požadovaných zkoušek - nezahrnuje ochranné vrstvy, napr. geotextilii
SD |  | 70 |  | Všeobecné práce pro silnoproud a slaboproud | [6 empty] | 0 | 0
P | 11 | 701001 |  | OZNACOVACÍ ŠTÍTEK KABELOVÉHO VEDENÍ, SPOJKY NEBO KABELOVÉ SKRÍNE (VCETNE OBJÍMKY) | KUS | 130 | 0 | 0 |  |  | 0 | 0 | 2023_OTSKP | 0 | 3 |  |  | 0
PP
VV |  |  |  | "viz. prílohy c. 2.002, 3.001"
TS |  |  |  | 1. Položka obsahuje: – pomocné mechanismy2. Položka neobsahuje: X3. Zpusob merení:Merí se plocha v metrech ctverecných.
P | 12 | 701004 |  | VYHLEDÁVACÍ MARKER ZEMNÍ | KUS | 2 | 0 | 0 |  |  | 0 | 0 | 2023_OTSKP | 0 | 3 |  |  | 0
PP
VV |  |  |  | "viz prílohy c. 2.001, 2.010, 3.006"
TS |  |  |  | 1. Položka obsahuje: – obsahuje i demontáž po skoncení provizorního stavu – dopravu do skladu nebo na likvidaci – obrátkovost, opotrebení zapujceného materiálu – poplatek za likvidaci odpadu, pokud je materiál likvidován2. Položka neobsahuje: X3. Zpusob merení:Udává se pocet kusu kompletní konstrukce nebo práce.
P | 13 | 702111 |  | KABELOVÝ ŽLAB ZEMNÍ VCETNE KRYTU SVETLÉ ŠÍRKY DO 120 MM | M | 1416 | 0 | 0 |  |  | 0 | 0 | 2023_OTSKP | 0 | 3 |  |  | 0
PP
VV |  |  |  | "viz prílohy c. 2.001, 2.010, 3.006"
TS |  |  |  | 1. Položka obsahuje: – kompletní montáž, rozmerení, upevnení, rezání, spojování a pod. – veškerý spojovací a montážní materiál vc. upevnovacího materiálu ( držáky apod.) – pomocné mechanismy2. Položka neobsahuje: X3. Zpusob merení:Merí se metr délkový.
P | 14 | 702112 |  | KABELOVÝ ŽLAB ZEMNÍ VCETNE KRYTU SVETLÉ ŠÍRKY PRES 120 DO 250 MM | M | 79 | 0 | 0 |  |  | 0 | 0 | 2023_OTSKP | 0 | 3 |  |  | 0
PP
VV |  |  |  | "viz prílohy c. 2.001, 2.010, 3.006"
TS |  |  |  | 1. Položka obsahuje: – kompletní montáž, rozmerení, upevnení, rezání, spojování a pod. – veškerý spojovací a montážní materiál vc. upevnovacího materiálu ( držáky apod.) – pomocné mechanismy2. Položka neobsahuje: X3. Zpusob merení:Merí se metr délkový.
P | 15 | 702312 |  | ZAKRYTÍ KABELU VÝSTRAŽNOU FÓLIÍ ŠÍRKY PRES 20 DO 40 CM | M | 1416 | 0 | 0 |  |  | 0 | 0 | 2023_OTSKP | 0 | 3 |  |  | 0
PP
VV |  |  |  | "viz prílohy c. 2.001, 2.010, 3.006"
TS |  |  |  | 1. Položka obsahuje: – kompletní montáž, návrh, rozmerení, upevnení, zacištení, svárení, vrtání, rezání, spojování a pod. – veškerý spojovací a montážní materiál vc. upevnovacího materiálu – sestavení a upevnení konstrukce na stanovišti – pomocné mechanismy2. Položka neobsahuje: X3. Zpusob merení:Udává se pocet sad, které se skládají z predepsaných dílu, jež tvorí požadovaný celek, za každý zapocatý mesíc pronájmu.
P | 16 | 702423 |  | KABELOVÝ PROSTUP DO OBJEKTU PRES ZÁKLAD BETONOVÝ SVETLÉ ŠÍRKY PRES 200 MM | KUS | 1 | 0 | 0 |  |  | 0 | 0 | 2023_OTSKP | 0 | 3 |  |  | 0
PP
VV |  |  |  | "viz prílohy c. 2.001, 2.010, 3.006"
TS |  |  |  | 1. Položka obsahuje: – kompletní montáž, rozmerení, upevnení, svárení, rezání, spojování a pod. – veškerý spojovací a montážní materiál vc. upevnovacího materiálu ( stojky, držáky, konzoly apod.) – elektrické pospojování – pomocné mechanismy a náter2. Položka neobsahuje: – víko a kabelové príchytky3. Zpusob merení:Merí se metr délkový.
P | 17 | 702523 |  | PRURAZ ZDIVEM (PRÍCKOU) BETONOVÝM TLOUŠTKY PRES 60 CM | KUS | 2 | 0 | 0 |  |  | 0 | 0 | 2023_OTSKP | 0 | 3 |  |  | 0
PP
VV |  |  |  | "viz prílohy c. 2.001, 2.010, 3.006"
TS |  |  |  | 1. Položka obsahuje: – kompletní montáž, rozmerení, upevnení, rezání a pod. – veškerý montážní a pomocný materiál – pomocné mechanismy2. Položka neobsahuje: X3. Zpusob merení:Merí se plocha v metrech ctverecných.
P | 18 | 702901 |  | ZASYPÁNÍ KABELOVÉHO ŽLABU VRSTVOU Z PRESÁTÉHO PÍSKU CI VÝKOPKU SVETLÉ ŠÍRKY DO 120 MM | M | 1416 | 0 | 0 |  |  | 0 | 0 | 2023_OTSKP | 0 | 3 |  |  | 0
PP
VV |  |  |  | "viz prílohy c. 2.001, 2.010, 3.006"
TS |  |  |  | 1. Položka obsahuje: – veškeré zemní práce vcetne dodání zásypového materiálu 2. Položka neobsahuje: X 3. Zpusob merení: Merí se metr krychlový.
P | 19 | 702902 |  | ZASYPÁNÍ KABELOVÉHO ŽLABU VRSTVOU Z PRESÁTÉHO PÍSKU CI VÝKOPKU SVETLÉ ŠÍRKY PRES 120 DO 250 MM | M | 79 | 0 | 0 |  |  | 0 | 0 | 2023_OTSKP | 0 | 3 |  |  | 0
PP
VV |  |  |  | "viz prílohy c. 2.001, 2.010, 3.006"
TS |  |  |  | 1. Položka obsahuje: – veškeré zemní práce vcetne dodání zásypového materiálu 2. Položka neobsahuje: X 3. Zpusob merení: Merí se metr krychlový.
P | 20 | 703212 |  | KABELOVÝ ŽLAB NOSNÝ/DRÁTENÝ ŽÁROVE ZINKOVANÝ VCETNE UPEVNENÍ A PRÍSLUŠENSTVÍ SVETLÉ ŠÍRKY PRES 100 DO 250 MM | M | 1270 | 0 | 0 |  |  | 0 | 0 | 2023_OTSKP | 0 | 3 |  |  | 0
PP
VV |  |  |  | "viz prílohy c. 2.006, 2.007"
TS |  |  |  | 1. Položka obsahuje: – kompletní montáž, rozmerení, upevnení, svárení, rezání, spojování a pod. – veškerý spojovací a montážní materiál – pomocné mechanismy a náter2. Položka neobsahuje: X3. Zpusob merení:Merí se metr délkový.
P | 21 | 703223 |  | KABELOVÝ ŽLAB NOSNÝ/DRÁTENÝ NEREZOVÝ VCETNE UPEVNENÍ A PRÍSLUŠENSTVÍ SVETLÉ ŠÍRKY PRES 250 DO 400 MM | M | 15 | 0 | 0 |  |  | 0 | 0 | 2023_OTSKP | 0 | 3 |  |  | 0
PP
VV |  |  |  | "viz prílohy c. 2.006, 2.007"
TS |  |  |  | 1. Položka obsahuje: – kompletní montáž, rozmerení, upevnení, svárení, rezání, spojování a pod. – veškerý spojovací a montážní materiál – pomocné mechanismy a náter2. Položka neobsahuje: X3. Zpusob merení:Merí se metr délkový.
P | 22 | 703323 |  | KRYT K NOSNÉMU ŽLABU/ROŠTU NEREZOVÝ VCETNE UPEVNENÍ A PRÍSLUŠENSTVÍ SVETLÉ ŠÍRKY PRES 250 DO 400 MM | M | 15 | 0 | 0 |  |  | 0 | 0 | 2023_OTSKP | 0 | 3 |  |  | 0
PP
VV |  |  |  | "viz prílohy c. 2.006, 2.007"
TS |  |  |  | 1. Položka obsahuje: – kompletní montáž, rozmerení, upevnení, rezání, spojování a pod. – veškerý spojovací a montážní materiál vc. upevnovacího materiálu ( držáky apod.) – pomocné mechanismy2. Položka neobsahuje: X3. Zpusob merení:Merí se metr délkový.
P | 23 | 703422 |  | ELEKTROINSTALACNÍ TRUBKA PLASTOVÁ UV STABILNÍ VCETNE UPEVNENÍ A PRÍSLUŠENSTVÍ DN PRUMERU PRES 25 DO 40 MM | M | 3600 | 0 | 0 |  |  | 0 | 0 | 2023_OTSKP | 0 | 3 |  |  | 0
PP
VV |  |  |  | "viz prílohy c. 2.006, 2.007"
TS |  |  |  | 1. Položka obsahuje: – prípravu podkladu pro osazení2. Položka neobsahuje: X3. Zpusob merení:Merí se metr délkový.
P | 24 | 703512 |  | ELEKTROINSTALACNÍ LIŠTA ŠÍRKY PRES 30 DO 60 MM | M | 8 | 0 | 0 |  |  | 0 | 0 | 2023_OTSKP | 0 | 3 |  |  | 0
PP
VV |  |  |  | "viz prílohy c. 2.006, 2.007"
TS |  |  |  | 1. Položka obsahuje: – prípravu podkladu pro osazení2. Položka neobsahuje: X3. Zpusob merení:Merí se metr délkový.
P | 25 | 703731 |  | KABELOVÁ PRÍCHYTKA S FUNKCNÍ ODOLNOSTÍ PRI POŽÁRU PRO ROZSAH UPNUTÍ DO 25 MM | KUS | 390 | 0 | 0 |  |  | 0 | 0 | 2023_OTSKP | 0 | 3 |  |  | 0
PP
VV |  |  |  | "viz prílohy c. 2.001, 2.010, 3.006"
TS |  |  |  | 1. Položka obsahuje: – veškeré zemní práce vcetne dodání zásypového materiálu2. Položka neobsahuje: X3. Zpusob merení:Merí se metr délkový.
P | 26 | 703732 |  | KABELOVÁ PRÍCHYTKA S FUNKCNÍ ODOLNOSTÍ PRI POŽÁRU PRO ROZSAH UPNUTÍ OD 26 DO 50 MM | KUS | 6 | 0 | 0 |  |  | 0 | 0 | 2023_OTSKP | 0 | 3 |  |  | 0
PP
VV |  |  |  | "viz prílohy c. 2.001, 2.010, 3.006"
TS |  |  |  | 1. Položka obsahuje: – veškeré zemní práce vcetne dodání zásypového materiálu2. Položka neobsahuje: X3. Zpusob merení:Merí se metr délkový.
P | 27 | 703762 |  | KABELOVÁ UCPÁVKA VODE ODOLNÁ PRO VNITRNÍ PRUMER OTVORU 65 - 110MM | KUS | 2 | 0 | 0 |  |  | 0 | 0 | 2023_OTSKP | 0 | 3 |  |  | 0
PP
VV |  |  |  | "viz prílohy c. 2.001, 2.010, 3.006"
TS |  |  |  | Položka obsahuje: Dodávku a montáž kabelové ucpávky vc. príslušenství ( utesnovací spony apod. ) a pomocného materiálu, vyhotovení a dodání atestu. Dále obsahuje cenu za pom. mechanismy vcetne všech ostatních vedlejších nákladu.
P | 28 | 709110 |  | PROVIZORNÍ ZAJIŠTENÍ KABELU VE VÝKOPU | KUS | 80 | 0 | 0 |  |  | 0 | 0 | 2023_OTSKP | 0 | 3 |  |  | 0
PP
VV |  |  |  | "viz prílohy c. 2.001, 2.010, 3.006"
TS |  |  |  | 1. Položka obsahuje: – kompletní montáž, rozmerení, upevnení, rezání, spojování a pod. – veškerý spojovací a montážní materiál vc. upevnovacího materiálu ( držáky apod.) – pomocné mechanismy2. Položka neobsahuje: X3. Zpusob merení:Udává se pocet kusu kompletní konstrukce nebo práce.
P | 29 | 709210 |  | KRIŽOVATKA KABELOVÝCH VEDENÍ SE STÁVAJÍCÍ INŽENÝRSKOU SÍTÍ (KABELEM, POTRUBÍM APOD.) | KUS | 12 | 0 | 0 |  |  | 0 | 0 | 2023_OTSKP | 0 | 3 |  |  | 0
PP
VV |  |  |  | "viz prílohy c. 2.001, 2.010, 3.006"
TS |  |  |  | 1. Položka obsahuje: – kompletní montáž, rozmerení, upevnení, rezání, spojování a pod. – veškerý spojovací a montážní materiál vc. upevnovacího materiálu ( držáky apod.) – pomocné mechanismy2. Položka neobsahuje: X3. Zpusob merení:Merí se metr délkový.
P | 30 | 709400 |  | ZATAŽENÍ LANKA DO CHRÁNICKY NEBO ŽLABU | M | 3618 | 0 | 0 |  |  | 0 | 0 | 2023_OTSKP | 0 | 3 |  |  | 0
PP
VV |  |  |  | "viz prílohy c. 2.001, 2.010, 3.006"
TS |  |  |  | 1. Položka obsahuje: – všechny náklady na demontáž stávajícího zarízení vcetne pomocných doplnujících úprav pro jeho likvidaci – naložení vybouraného materiálu na dopravní prostredek2. Položka neobsahuje: – odvoz vybouraného materiálu – poplatek za likvidaci odpadu (nacení se dle SSD 0)3. Zpusob merení:Merí se metr délkový.
P | 31 | R709622 |  | DEMONTÁŽ UCPÁVKY VODO- A PLYNOTESNÉ | KUS | 1 | 0 | 0 |  |  | 0 | 0 | R-položka | 0 | 3 |  |  | 0
PP
VV |  |  |  | "viz prílohy c. 2.001, 2.010, 3.006"
TS |  |  |  | 1. Položka obsahuje: – prípravu podkladu pro osazení 2. Položka neobsahuje: X 3. Zpusob merení: Merí se metr délkový.
SD |  | 741 |  | Silnoproud - Elektroinstalacní materiál, ocelové konstrukce, uzemnení | [6 empty] | 0 | 0
P | 32 | 741122 |  | KRABICE (ROZVODKA) INSTALACNÍ ODBOCNÁ SE SVORKOVNICÍ DO 4 MM2 | KUS | 67 | 0 | 0 |  |  | 0 | 0 | 2023_OTSKP | 0 | 3 |  |  | 0
PP
VV |  |  |  | "viz prílohy c. 2.006, 2.007"
TS |  |  |  | 1. Položka obsahuje: – prípravu podkladu pro osazení – veškerý materiál a práce pro upevnení nebo uchycení krabice2. Položka neobsahuje: X3. Zpusob merení:Udává se pocet kusu kompletní konstrukce nebo práce.
P | 33 | 741911 |  | UZEMNOVACÍ VODIC V ZEMI FEZN DO 120 MM2 | M | 660 | 0 | 0 |  |  | 0 | 0 | 2023_OTSKP | 0 | 3 |  |  | 0
PP
VV |  |  |  | "viz. príloha c. 1.001"
TS |  |  |  | 1. Položka obsahuje: – prípravu podkladu pro osazení – merení, delení, spojování, tvarování – ochranný náter spoju a pri pruchodu vodice nad terén apod. dle príslušných norem2. Položka neobsahuje: – zemní práce – ochranu vodice - chránicky apod.3. Zpusob merení:Merí se metr délkový.
P | 34 | 741C04 |  | OCHRANNÉ POSPOJOVÁNÍ CU VODICEM DO 16 MM2 | KUS | 1 | 0 | 0 |  |  | 0 | 0 | 2023_OTSKP | 0 | 3 |  |  | 0
PP
VV |  |  |  | "viz. príloha c. 1.001"
TS |  |  |  | 1. Položka obsahuje: – pripojení zarízení vodicem do Cu 16mm2 k zemnícímu vodici délky do 2m vc. ukoncení2. Položka neobsahuje: X3. Zpusob merení:Udává se pocet kusu kompletní konstrukce nebo práce.
P | 35 | 741C05 |  | SPOJOVÁNÍ UZEMNOVACÍCH VODICU | KUS | 99 | 0 | 0 |  |  | 0 | 0 | 2023_OTSKP | 0 | 3 |  |  | 0
PP
VV |  |  |  | "viz. príloha c. 1.001"
TS |  |  |  | 1. Položka obsahuje: – tvarování, prípravu spoju – svarování – ochranný náter spoje dle príslušných norem2. Položka neobsahuje: X3. Zpusob merení:Udává se pocet kusu kompletní konstrukce nebo práce.
P | 36 | 741C07 |  | VYVEDENÍ UZEMNOVACÍCH VODICU NA POVRCH/KONSTRUKCI | KUS | 33 | 0 | 0 |  |  | 0 | 0 | 2023_OTSKP | 0 | 3 |  |  | 0
PP
VV |  |  |  | "viz. príloha c. 1.001"
TS |  |  |  | 1. Položka obsahuje: – vodivé pripojení vodice na konstrukci – delení, tvarování, spojování – ochranný i barevný náter spoje dle príslušných norem2. Položka neobsahuje: X3. Zpusob merení:Udává se pocet kusu kompletní konstrukce nebo práce.
P | 37 | 741Z05 |  | DEMONTÁŽ VNEJŠÍHO UZEMNENÍ | M | 340 | 0 | 0 |  |  | 0 | 0 | 2023_OTSKP | 0 | 3 |  |  | 0
PP
VV |  |  |  | "viz. príloha c. 1.001"
TS |  |  |  | 1. Položka obsahuje: – všechny náklady na demontáž stávajícího zarízení se všemi pomocnými doplnujícími úpravami pro jeho likvidaci – naložení vybouraného materiálu na dopravní prostredek2. Položka neobsahuje: – odvoz vybouraného materiálu – poplatek za likvidaci odpadu (nacení se dle SSD 0)3. Zpusob merení:Merí se metr délkový.
P | 38 | 741Z08 |  | DEMONTÁŽ STÁVAJÍCÍ ELEKTROINSTALACE - KABELY, SVÍTIDLA, VYPÍNACE, ZÁSUVKY, KRABICE APOD. | M2 | 360 | 0 | 0 |  |  | 0 | 0 | 2023_OTSKP | 0 | 3 |  |  | 0
PP
VV |  |  |  | "viz. príloha c. 1.001"
TS |  |  |  | 1. Položka obsahuje: – všechny náklady na demontáž stávajícího zarízení se všemi pomocnými doplnujícími úpravami pro jeho likvidaci – naložení vybouraného materiálu na dopravní prostredek2. Položka neobsahuje: – odvoz vybouraného materiálu – poplatek za likvidaci odpadu (nacení se dle SSD 0)3. Zpusob merení:Merí se plocha v metrech ctverecných.
SD |  | 742 |  | Silnoproud - Silnoproudé rozvody | [6 empty] | 0 | 0
P | 39 | 742G11 |  | KABEL NN DVOU- A TRÍŽÍLOVÝ CU S PLASTOVOU IZOLACÍ DO 2,5 MM2 | M | 499 | 0 | 0 |  |  | 0 | 0 | 2023_OTSKP | 0 | 3 |  |  | 0
PP
VV |  |  |  | "viz príloha c. 3.001"
TS |  |  |  | 1. Položka obsahuje: – manipulace a uložení kabelu (do zeme, chránicky, kanálu, na rošty, na TV a pod.)2. Položka neobsahuje: – príchytky, spojky, koncovky, chránicky apod.3. Zpusob merení:Merí se metr délkový.
P | 40 | 742H11 |  | KABEL NN CTYR- A PETIŽÍLOVÝ CU S PLASTOVOU IZOLACÍ DO 2,5 MM2 | M | 2378 | 0 | 0 |  |  | 0 | 0 | 2023_OTSKP | 0 | 3 |  |  | 0
PP
VV |  |  |  | "viz príloha c. 3.001"
TS |  |  |  | 1. Položka obsahuje: – manipulace a uložení kabelu (do zeme, chránicky, kanálu, na rošty, na TV a pod.)2. Položka neobsahuje: – príchytky, spojky, koncovky, chránicky apod.3. Zpusob merení:Merí se metr délkový.
P | 41 | 742H12 |  | KABEL NN CTYR- A PETIŽÍLOVÝ CU S PLASTOVOU IZOLACÍ OD 4 DO 16 MM2 | M | 7666 | 0 | 0 |  |  | 0 | 0 | 2023_OTSKP | 0 | 3 |  |  | 0
PP
VV |  |  |  | "viz príloha c. 3.001"
TS |  |  |  | 1. Položka obsahuje: – manipulace a uložení kabelu (do zeme, chránicky, kanálu, na rošty, na TV a pod.)2. Položka neobsahuje: – príchytky, spojky, koncovky, chránicky apod.3. Zpusob merení:Merí se metr délkový.
P | 42 | 742H13 |  | KABEL NN CTYR- A PETIŽÍLOVÝ CU S PLASTOVOU IZOLACÍ OD 25 DO 50 MM2 | M | 185 | 0 | 0 |  |  | 0 | 0 | 2023_OTSKP | 0 | 3 |  |  | 0
PP
VV |  |  |  | "viz príloha c. 3.001"
TS |  |  |  | 1. Položka obsahuje: – manipulace a uložení kabelu (do zeme, chránicky, kanálu, na rošty, na TV a pod.)2. Položka neobsahuje: – príchytky, spojky, koncovky, chránicky apod.3. Zpusob merení:Merí se metr délkový.
P | 43 | 742I11 |  | KABEL NN CU OVLÁDACÍ 7-12ŽÍLOVÝ DO 2,5 MM2 | M | 50 | 0 | 0 |  |  | 0 | 0 | 2023_OTSKP | 0 | 3 |  |  | 0
PP
VV |  |  |  | "viz príloha c. 3.001"
TS |  |  |  | 1. Položka obsahuje: – manipulace a uložení kabelu (do zeme, chránicky, kanálu, na rošty, na TV a pod.)2. Položka neobsahuje: – príchytky, spojky, koncovky, chránicky apod.3. Zpusob merení:Merí se metr délkový.
P | 44 | 742L11 |  | UKONCENÍ DVOU AŽ PETIŽÍLOVÉHO KABELU V ROZVADECI NEBO NA PRÍSTROJI DO 2,5 MM2 | KUS | 376 | 0 | 0 |  |  | 0 | 0 | 2023_OTSKP | 0 | 3 |  |  | 0
PP
VV |  |  |  | "viz príloha c. 3.001"
TS |  |  |  | 1. Položka obsahuje: – všechny práce spojené s úpravou kabelu pro montáž vcetne veškerého príslušentsví2. Položka neobsahuje: X3. Zpusob merení:Udává se pocet kusu kompletní konstrukce nebo práce.
P | 45 | 742L12 |  | UKONCENÍ DVOU AŽ PETIŽÍLOVÉHO KABELU V ROZVADECI NEBO NA PRÍSTROJI OD 4 DO 16 MM2 | KUS | 118 | 0 | 0 |  |  | 0 | 0 | 2023_OTSKP | 0 | 3 |  |  | 0
PP
VV |  |  |  | "viz príloha c. 3.001"
TS |  |  |  | 1. Položka obsahuje: – všechny práce spojené s úpravou kabelu pro montáž vcetne veškerého príslušentsví2. Položka neobsahuje: X3. Zpusob merení:Udává se pocet kusu kompletní konstrukce nebo práce.
P | 46 | 742L13 |  | UKONCENÍ DVOU AŽ PETIŽÍLOVÉHO KABELU V ROZVADECI NEBO NA PRÍSTROJI OD 25 DO 50 MM2 | KUS | 2 | 0 | 0 |  |  | 0 | 0 | 2023_OTSKP | 0 | 3 |  |  | 0
PP
VV |  |  |  | "viz príloha c. 3.001"
TS |  |  |  | 1. Položka obsahuje: – všechny práce spojené s úpravou kabelu pro montáž vcetne veškerého príslušentsví2. Položka neobsahuje: X3. Zpusob merení:Udává se pocet kusu kompletní konstrukce nebo práce.
P | 47 | 742L22 |  | UKONCENÍ DVOU AŽ PETIŽÍLOVÉHO KABELU KABELOVOU SPOJKOU OD 4 DO 16 MM2 | KUS | 6 | 0 | 0 |  |  | 0 | 0 | 2023_OTSKP | 0 | 3 |  |  | 0
PP
VV |  |  |  | "viz príloha c. 3.001"
TS |  |  |  | 1. Položka obsahuje: – všechny práce spojené s úpravou kabelu pro montáž vcetne veškerého príslušentsví2. Položka neobsahuje: X3. Zpusob merení:Udává se pocet kusu kompletní konstrukce nebo práce.
P | 48 | 742L23 |  | UKONCENÍ DVOU AŽ PETIŽÍLOVÉHO KABELU KABELOVOU SPOJKOU OD 25 DO 50 MM2 | KUS | 1 | 0 | 0 |  |  | 0 | 0 | 2023_OTSKP | 0 | 3 |  |  | 0
PP
VV |  |  |  | "viz príloha c. 3.001"
TS |  |  |  | 1. Položka obsahuje: – všechny práce spojené s úpravou kabelu pro montáž vcetne veškerého príslušentsví2. Položka neobsahuje: X3. Zpusob merení:Udává se pocet kusu kompletní konstrukce nebo práce.
P | 49 | 742M11 |  | UKONCENÍ 7-12ŽÍLOVÉHO KABELU V ROZVADECI NEBO NA PRÍSTROJI DO 2,5 MM2 | KUS | 4 | 0 | 0 |  |  | 0 | 0 | 2023_OTSKP | 0 | 3 |  |  | 0
PP
VV |  |  |  | "viz príloha c. 3.001"
TS |  |  |  | 1. Položka obsahuje: – všechny práce spojené s úpravou kabelu pro montáž vcetne veškerého príslušentsví2. Položka neobsahuje: X3. Zpusob merení:Udává se pocet kusu kompletní konstrukce nebo práce.
P | 50 | 742P13 |  | ZATAŽENÍ KABELU DO CHRÁNICKY - KABEL DO 4 KG/M | M | 6710 | 0 | 0 |  |  | 0 | 0 | 2023_OTSKP | 0 | 3 |  |  | 0
PP
VV |  |  |  | "viz prílohy c. 2.001, 2.006, 2.007"
TS |  |  |  | 1. Položka obsahuje: – montáž kabelu o váze do 4 kg/m do chránicky/ kolektoru2. Položka neobsahuje: X3. Zpusob merení:Merí se metr délkový.
P | 51 | 742Z23 |  | DEMONTÁŽ KABELOVÉHO VEDENÍ NN | M | 2000 | 0 | 0 |  |  | 0 | 0 | 2023_OTSKP | 0 | 3 |  |  | 0
PP
VV |  |  |  | "viz prílohy c. 2.001, 2.006, 2.007"
TS |  |  |  | 1. Položka obsahuje: – všechny náklady na demontáž stávajícího zarízení se všemi pomocnými doplnujícími úpravami pro jeho likvidaci – naložení vybouraného materiálu na dopravní prostredek2. Položka neobsahuje: – odvoz vybouraného materiálu – poplatek za likvidaci odpadu (nacení se dle SSD 0)3. Zpusob merení:Merí se metr délkový.
SD |  | 743 |  | Silnoproud - Silnoproudá zarízení | [6 empty] | 0 | 0
P | 52 | 743111 |  | OSVETLOVACÍ STOŽÁR SKLOPNÝ ŽÁROVE ZINKOVANÝ DÉLKY DO 6 M | KUS | 33 | 0 | 0 |  |  | 0 | 0 | 2023_OTSKP | 0 | 3 |  |  | 0
PP
VV |  |  |  | "viz. prílohy c. 2.002, 2.004"
TS |  |  |  | 1. Položka obsahuje: – základovou konstrukci a veškeré príslušenství – pripojovací svorkovnici ve tríde izolace II ( pro 2x svítidlo ) a kabelové vedení ke svítidlum – uzavírací náter, technický popis viz. projektová dokumentace2. Položka neobsahuje: – zemní práce, betonový základ, svítidlo, výložník3. Zpusob merení:Udává se pocet kusu kompletní konstrukce nebo práce.
P | 53 | 743151 |  | OSVETLOVACÍ STOŽÁR - STOŽÁROVÁ ROZVODNICE S 1-2 JISTÍCÍMI PRVKY | KUS | 25 | 0 | 0 |  |  | 0 | 0 | 2023_OTSKP | 0 | 3 |  |  | 0
PP
VV |  |  |  | "viz. prílohy c. 2.002, 2.004"
TS |  |  |  | 1. Položka obsahuje: – veškeré príslušenství, technický popis viz. projektová dokumentace2. Položka neobsahuje: X3. Zpusob merení:Udává se pocet kusu kompletní konstrukce nebo práce.
P | 54 | 743161 |  | OSVETLOVACÍ STOŽÁR - ÚPRAVA PRO MONTÁŽ PRÍDAVNÉHO ZARÍZENÍ (ROZHLAS, KAMERA, CIDLO APOD.) | KUS | 26 | 0 | 0 |  |  | 0 | 0 | 2023_OTSKP | 0 | 3 |  |  | 0
PP
VV |  |  |  | "viz. prílohy c. 2.002, 2.004"
TS |  |  |  | 1. Položka obsahuje: – veškeré príslušenství, technický popis viz. projektová dokumentace2. Položka neobsahuje: X3. Zpusob merení:Udává se pocet kusu kompletní konstrukce nebo práce.
P | 55 | 743165 |  | OSVETLOVACÍ STOŽÁR - HYDRAULICKÉ SKLOPNÉ ZARÍZENÍ | KUS | 1 | 0 | 0 |  |  | 0 | 0 | 2023_OTSKP | 0 | 3 |  |  | 0
PP
VV |  |  |  | "viz. prílohy c. 2.002, 2.004"
TS |  |  |  | 1. Položka obsahuje: – veškeré príslušenství a uzavírací náter, technický popis viz. projektová dokumentace2. Položka neobsahuje: X3. Zpusob merení:Udává se pocet kusu kompletní konstrukce nebo práce.
P | 56 | 743321 |  | VÝLOŽNÍK PRO MONTÁŽ SVÍTIDLA NA STOŽÁR DVOURAMENNÝ DÉLKA VYLOŽENÍ DO 1 M | KUS | 25 | 0 | 0 |  |  | 0 | 0 | 2023_OTSKP | 0 | 3 |  |  | 0
PP
VV |  |  |  | "viz. prílohy c. 2.002, 2.004"
TS |  |  |  | 1. Položka obsahuje: – veškeré príslušenství a uzavírací náter, technický popis viz. projektová dokumentace2. Položka neobsahuje: X3. Zpusob merení:Udává se pocet kusu kompletní konstrukce nebo práce.
P | 57 | 743473 |  | SVÍTIDLO DRÁŽNÍ LED, MIN. IP 54, ELEKTRONICKÝ PREDRADNÍK, PRES 25 DO 45 W | KUS | 5 | 0 | 0 |  |  | 0 | 0 | 2023_OTSKP | 0 | 3 |  |  | 0
PP
VV |  |  |  | "viz. príloha c. 3.003"
TS |  |  |  | 1. Položka obsahuje: – zdroj a veškeré príslušenství – technický popis viz. projektová dokumentace2. Položka neobsahuje: X3. Zpusob merení:Udává se pocet kusu kompletní konstrukce nebo práce.
P | 58 | 743474 |  | SVÍTIDLO DRÁŽNÍ LED, MIN. IP 54, ELEKTRONICKÝ PREDRADNÍK, PRES 45 W | KUS | 52 | 0 | 0 |  |  | 0 | 0 | 2023_OTSKP | 0 | 3 |  |  | 0
PP
VV |  |  |  | "viz. príloha c. 3.003"
TS |  |  |  | 1. Položka obsahuje: – zdroj a veškeré príslušenství – technický popis viz. projektová dokumentace2. Položka neobsahuje: X3. Zpusob merení:Udává se pocet kusu kompletní konstrukce nebo práce.
P | 59 | 743486 |  | SVÍTIDLO DRÁŽNÍ - MONTÁŽ SVÍTIDLA NA OSVETLOVACÍ STOŽÁR DO VÝŠKY 15 M | KUS | 57 | 0 | 0 |  |  | 0 | 0 | 2023_OTSKP | 0 | 3 |  |  | 0
PP
VV |  |  |  | "viz. príloha c. 3.003"
TS |  |  |  | 1. Položka obsahuje: – montáž zarízení2. Položka neobsahuje: X3. Zpusob merení:Udává se pocet kusu kompletní konstrukce nebo práce.
P | 60 | 743614 |  | ROZVADEC PRO DRÁŽNÍ OSVETLENÍ SILOVÝ NAPÁJECÍ S PLC RÍDÍCÍM SYSTÉMEM OD 17 DO 20 KS TRÍFÁZOVÝCH VETVÍ | KUS | 1 | 0 | 0 |  |  | 0 | 0 | 2023_OTSKP | 0 | 3 |  |  | 0
PP
VV |  |  |  | "viz prílohy c. 2.003"
TS |  |  |  | 1. Položka obsahuje: – instalaci rozvadece do terénu/rozvodny vcetne softwaru k PLC pro možnost chodu rozvadece a jeho oživení, zhotovení výrobní dokumentace – technický popis viz. projektová dokumentace2. Položka neobsahuje: – zemní práce3. Zpusob merení:Udává se pocet kusu kompletní konstrukce nebo práce.
P | 61 | 743633 |  | ROZVADEC PRO DRÁŽNÍ OSVETLENÍ - ROZŠÍRENÍ O JEDNU TRÍFÁZOVOU VETEV | KUS | 3 | 0 | 0 |  |  | 0 | 0 | 2023_OTSKP | 0 | 3 |  |  | 0
PP
VV |  |  |  | "viz prílohy c. 2.003"
TS |  |  |  | 1. Položka obsahuje: – veškeré príslušenství, zhotovení výrobní dokumentace – technický popis viz. projektová dokumentace2. Položka neobsahuje: X3. Zpusob merení:Udává se pocet kusu kompletní konstrukce nebo práce.
P | 62 | 743641 |  | ROZVADEC PRO DRÁŽNÍ OSVETLENÍ - SOFTWARE PRO ZACLENENÍ TECHNOLOGICKÉHO CELKU OSVETLENÍ DO DÁLKOVÉ DIAGNOSTIKY TS ŽDC | KUS | 1 | 0 | 0 |  |  | 0 | 0 | 2023_OTSKP | 0 | 3 |  |  | 0
PP
VV |  |  |  | "viz prílohy c. 2.003"
TS |  |  |  | 1. Položka obsahuje: – instalaci software pro zaclenení technologického celku do dálkové diagnostiky TS ŽDC – technický popis viz. projektová dokumentace2. Položka neobsahuje: X3. Zpusob merení:Udává se pocet kusu kompletní konstrukce nebo práce.
P | 63 | 743643 |  | ROZVADEC PRO DRÁŽNÍ OSVETLENÍ - SENZOR PRO MERENÍ INTENZITY OSVETLENÍ | KUS | 1 | 0 | 0 |  |  | 0 | 0 | 2023_OTSKP | 0 | 3 |  |  | 0
PP
VV |  |  |  | "viz prílohy c. 2.003"
TS |  |  |  | 1. Položka obsahuje: – veškeré príslušenství – technický popis viz. projektová dokumentace2. Položka neobsahuje: X3. Zpusob merení:Udává se pocet kusu kompletní konstrukce nebo práce.
P | 64 | 743644 |  | ROZVADEC PRO DRÁŽNÍ OSVETLENÍ - SPÍNACÍ HODINY PROGRAMOVATELNÉ SE SOUMRAKOVÝM CIDLEM | KUS | 1 | 0 | 0 |  |  | 0 | 0 | 2023_OTSKP | 0 | 3 |  |  | 0
PP
VV |  |  |  | "viz prílohy c. 2.003"
TS |  |  |  | 1. Položka obsahuje: – veškeré príslušenství – technický popis viz. projektová dokumentace2. Položka neobsahuje: X3. Zpusob merení:Udává se pocet kusu kompletní konstrukce nebo práce.
P | 65 | 743Z11 |  | DEMONTÁŽ OSVETLOVACÍHO STOŽÁRU ULICNÍHO VÝŠKY DO 15 M | KUS | 17 | 0 | 0 |  |  | 0 | 0 | 2023_OTSKP | 0 | 3 |  |  | 0
PP
VV |  |  |  | "viz. prílohy c. 1.001, 2.001"
TS |  |  |  | 1. Položka obsahuje: – všechny náklady na demontáž stávajícího zarízení se všemi pomocnými doplnujícími úpravami pro jeho likvidaci – naložení vybouraného materiálu na dopravní prostredek2. Položka neobsahuje: – odvoz vybouraného materiálu – poplatek za likvidaci odpadu (nacení se dle SSD 0)3. Zpusob merení:Udává se pocet kusu kompletní konstrukce nebo práce.
P | 66 | 743Z34 |  | DEMONTÁŽ NÁSTENNÉHO, PRISAZENÉHO NEBO ZÁVESNÉHO SVÍTIDLA | KUS | 275 | 0 | 0 |  |  | 0 | 0 | 2023_OTSKP | 0 | 3 |  |  | 0
PP
VV |  |  |  | "viz. prílohy c. 1.001, 2.001"
TS |  |  |  | 1. Položka obsahuje: – všechny náklady na demontáž stávajícího zarízení se všemi pomocnými doplnujícími úpravami pro jeho likvidaci – naložení vybouraného materiálu na dopravní prostredek2. Položka neobsahuje: – odvoz vybouraného materiálu – poplatek za likvidaci odpadu (nacení se dle SSD 0)3. Zpusob merení:Udává se pocet kusu kompletní konstrukce nebo práce.
P | 67 | 743Z39 |  | DEMONTÁŽ ROZVADECE OSVETLENÍ | KUS | 1 | 0 | 0 |  |  | 0 | 0 | 2023_OTSKP | 0 | 3 |  |  | 0
PP
VV |  |  |  | "viz. prílohy c. 1.001"
TS |  |  |  | 1. Položka obsahuje: – všechny náklady na demontáž stávajícího zarízení se všemi pomocnými doplnujícími úpravami pro jeho likvidaci – naložení vybouraného materiálu na dopravní prostredek2. Položka neobsahuje: – odvoz vybouraného materiálu – poplatek za likvidaci odpadu (nacení se dle SSD 0)3. Zpusob merení:Udává se pocet kusu kompletní konstrukce nebo práce.
P | 68 | R7434B1 |  | SVÍTIDLO DRÁŽNÍ LED ANTIVANDAL, MIN. IP 54, TRÍDA II, DO 10 W, MONTÁŽ DO NIKY | KUS | 112 | 0 | 0 |  |  | 0 | 0 | R-položka | 0 | 3 |  |  | 0
PP
VV |  |  |  | "viz. príloha c. 3.003"
TS |  |  |  | 1. Položka obsahuje: – zdroj a veškeré príslušenství – technický popis viz. projektová dokumentace2. Položka neobsahuje: X3. Zpusob merení:Udává se pocet kusu kompletní konstrukce nebo práce.
P | 69 | R7434B2 |  | SVÍTIDLO DRÁŽNÍ LED ANTIVANDAL, MIN. IP 54, TRÍDA II, OD 11 DO 25 W, MONTÁŽ DO NIKY | KUS | 789 | 0 | 0 |  |  | 0 | 0 | R-položka | 0 | 3 |  |  | 0
PP
VV |  |  |  | "viz. príloha c. 3.003"
TS |  |  |  | 1. Položka obsahuje: – zdroj a veškeré príslušenství – technický popis viz. projektová dokumentace2. Položka neobsahuje: X3. Zpusob merení:Udává se pocet kusu kompletní konstrukce nebo práce.
P | 70 | R7434B3 |  | SVÍTIDLO DRÁŽNÍ LED ANTIVANDAL, MIN. IP 54, TRÍDA II, OD 26 DO 45 W, MONTÁŽ DO NIKY | KUS | 12 | 0 | 0 |  |  | 0 | 0 | R-položka | 0 | 3 |  |  | 0
PP
VV |  |  |  | "viz. príloha c. 3.003"
TS |  |  |  | 1. Položka obsahuje: – zdroj a veškeré príslušenství – technický popis viz. projektová dokumentace2. Položka neobsahuje: X3. Zpusob merení:Udává se pocet kusu kompletní konstrukce nebo práce.
SD |  | 747 |  | Silnoproud - Zkoušky, revize a HZS | [6 empty] | 0 | 0
P | 71 | 747111 |  | KONTROLA SILOVÝCH ROZVADECU NN, 1 POLE | KUS | 2 | 0 | 0 |  |  | 0 | 0 | 2023_OTSKP | 0 | 3 |  |  | 0
PP
VV |  |  |  | "viz. prílohy c. 1.001"
TS |  |  |  | 1. Položka obsahuje: – cenu za kontrolu, revizi, serízení a uvedení do provozu zarízení dle príslušných norem a predpisu, vcetne vystavení protokolu2. Položka neobsahuje: X3. Zpusob merení:Udává se pocet kusu kompletní konstrukce nebo práce.
P | 72 | 747213 |  | CELKOVÁ PROHLÍDKA, ZKOUŠENÍ, MERENÍ A VYHOTOVENÍ VÝCHOZÍ REVIZNÍ ZPRÁVY, PRO OBJEM IN PRES 500 DO 1000 TIS. KC | KUS | 1 | 0 | 0 |  |  | 0 | 0 | 2023_OTSKP | 0 | 3 |  |  | 0
PP
VV |  |  |  | "viz. prílohy c. 1.001"
TS |  |  |  | 1. Položka obsahuje: – cenu za celkovou prohlídku zarízení PS/SO, vc. merení, komplexních zkoušek a revizi zarízení tohoto PS/SO autorizovaným revizním technikem na silnoproudá zarízení podle požadavku CSN, vcetne hodnocení a vyhotovení celkové revizní zprávy2. Položka neobsahuje: X3. Zpusob merení:Udává se pocet kusu kompletní konstrukce nebo práce.
P | 73 | 747214 |  | CELKOVÁ PROHLÍDKA, ZKOUŠENÍ, MERENÍ A VYHOTOVENÍ VÝCHOZÍ REVIZNÍ ZPRÁVY, PRO OBJEM IN - PRÍPLATEK ZA KAŽDÝCH DALŠÍCH I ZAPOCATÝCH 500 TIS. KC | KUS | 95 | 0 | 0 |  |  | 0 | 0 | 2023_OTSKP | 0 | 3 |  |  | 0
PP
VV |  |  |  | "viz. prílohy c. 1.001"
TS |  |  |  | 1. Položka obsahuje: – cenu za celkovou prohlídku zarízení PS/SO, vc. merení, komplexních zkoušek a revizi zarízení tohoto PS/SO autorizovaným revizním technikem na silnoproudá zarízení podle požadavku CSN, vcetne hodnocení a vyhotovení celkové revizní zprávy2. Položka neobsahuje: X3. Zpusob merení:Udává se pocet kusu kompletní konstrukce nebo práce.
P | 74 | 747301 |  | PROVEDENÍ PROHLÍDKY A ZKOUŠKY PRÁVNICKOU OSOBOU, VYDÁNÍ PRUKAZU ZPUSOBILOSTI | KUS | 1 | 0 | 0 |  |  | 0 | 0 | 2023_OTSKP | 0 | 3 |  |  | 0
PP
VV |  |  |  | "viz. prílohy c. 1.001"
TS |  |  |  | 1. Položka obsahuje: – cenu za vyhotovení dokladu právnickou osobou o silnoproudých zarízeních a vydání prukazu zpusobilosti2. Položka neobsahuje: X3. Zpusob merení:Udává se pocet kusu kompletní konstrukce nebo práce.
P | 75 | 747511 |  | ZKOUŠKY VODICU A KABELU NN PRUREZU ŽÍLY DO 5X25 MM2 | KUS | 44 | 0 | 0 |  |  | 0 | 0 | 2023_OTSKP | 0 | 3 |  |  | 0
PP
VV |  |  |  | "viz príloha c. 3.001"
TS |  |  |  | 1. Položka obsahuje: – cenu za provedení merení kabelu/ vodice vc. vyhotovení protokolu2. Položka neobsahuje: X3. Zpusob merení:Udává se pocet kusu kompletní konstrukce nebo práce.
P | 76 | 747521 |  | ZKOUŠKY VODICU A KABELU OVLÁDACÍCH OD 5 DO 12 ŽIL | KUS | 2 | 0 | 0 |  |  | 0 | 0 | 2023_OTSKP | 0 | 3 |  |  | 0
PP
VV |  |  |  | "viz príloha c. 3.001"
TS |  |  |  | 1. Položka obsahuje: – cenu za provedení merení kabelu/ vodice vc. vyhotovení protokolu2. Položka neobsahuje: X3. Zpusob merení:Udává se pocet kusu kompletní konstrukce nebo práce.
P | 77 | 747541 |  | MERENÍ INTENZITY OSVETLENÍ INSTALOVANÉHO V ROZSAHU TOHOTO SO/PS | KUS | 1 | 0 | 0 |  |  | 0 | 0 | 2023_OTSKP | 0 | 3 |  |  | 0
PP
VV |  |  |  | "viz príloha c. 3.002"
TS |  |  |  | 1. Položka obsahuje: – cenu za merení dle príslušných norem a predpisu, vcetne vystavení protokolu2. Položka neobsahuje: X3. Zpusob merení:Udává se pocet kusu kompletní konstrukce nebo práce.
P | 78 | 747701 |  | DOKONCOVACÍ MONTÁŽNÍ PRÁCE NA ELEKTRICKÉM ZARÍZENÍ | HOD | 120 | 0 | 0 |  |  | 0 | 0 | 2023_OTSKP | 0 | 3 |  |  | 0
PP
VV |  |  |  | "viz. prílohy c. 1.001"
TS |  |  |  | 1. Položka obsahuje: – cenu za práce spojené s uvádením zarízení do provozu, drobné montážní práce v rozvadecích, koordinaci se zhotoviteli souvisejících zarízení apod.2. Položka neobsahuje: X3. Zpusob merení:Udává se cas v hodinách.
P | 79 | 747703 |  | ZKUŠEBNÍ PROVOZ | HOD | 12 | 0 | 0 |  |  | 0 | 0 | 2023_OTSKP | 0 | 3 |  |  | 0
PP
VV |  |  |  | "viz. prílohy c. 1.001"
TS |  |  |  | 1. Položka obsahuje: – cenu za dobu kdy je zarízení po individálních zkouškách dáno do provozu s prokázáním technických a kvalitativních parametru zarízení2. Položka neobsahuje: X3. Zpusob merení:Udává se cas v hodinách.
P | 80 | 747705 |  | MANIPULACE NA ZARÍZENÍCH PROVÁDENÉ PROVOZOVATELEM | HOD | 24 | 0 | 0 |  |  | 0 | 0 | 2023_OTSKP | 0 | 3 |  |  | 0
PP
VV |  |  |  | "viz. prílohy c. 1.001"
TS |  |  |  | 1. Položka obsahuje: – cenu za manipulace na zarízeních provádené provozovatelem nutných pro další práce zhotovitele na technologickém souboru2. Položka neobsahuje: X3. Zpusob merení:Udává se cas v hodinách.
P | 81 | 747706 |  | ZJIŠTOVÁNÍ STÁVAJÍCÍHO STAVU ROZVODU NN | HOD | 24 | 0 | 0 |  |  | 0 | 0 | 2023_OTSKP | 0 | 3 |  |  | 0
PP
VV |  |  |  | "viz. prílohy c. 1.001"
TS |  |  |  | 1. Položka obsahuje: – cenu za prozkoumání stávajích rozvodu nn, prirazení vývodových kabelu v rozvadeci nn k jejich zarízení a identifikaci zpusobu napájení2. Položka neobsahuje: X3. Zpusob merení:Udává se cas v hodinách.
P | 82 | R747705 |  | REALIZACNÍ DOKUMENTACE ZAJIŠTOVANÁ ZHOTOVITELEM | KUS | 1 | 0 | 0 |  |  | 0 | 0 | R-položka | 0 | 3 |  |  | 0
PP
VV |  |  |  | "viz. prílohy c. 1.001"
TS |  |  |  | 1. Položka obsahuje: – vypracování realizacní dokumentace k tomuto PS/SO, výrobne technická dokumentace zajištovaná zhotovitelem prací v rozsahu nezbytném pro urcení technických parametru použitých materiálu, dodávek a služeb. Obsahuje také schémata zapojení silových o ovládacích obvodu rozvadecu a zarízení, svorkovnicová schémata, tabulky vnejších spoju, check listy, popisy logických a blokovacích funkcí, rozmerové výkresy, aj. 2. Položka neobsahuje: X 3. Zpusob merení: Udává se pocet kusu kompletní realizacní dokumentace. Uvažuje se 3% z celkové ceny PS/SO.
SD |  | 748 |  | Silnoproud - Ostatní | [6 empty] | 0 | 0
P | 83 | 748221 |  | NÁTER BEZPECNOSTNÍCH PRUHU NA OSVETLOVACÍM STOŽÁRU NEBO VEŽI | KUS | 3 | 0 | 0 |  |  | 0 | 0 | 2023_OTSKP | 0 | 3 |  |  | 0
PP
VV |  |  |  | "viz. príloha c. 2.009"
TS |  |  |  | 1. Položka obsahuje: – ocistení konstrukce pred náterem barvou OCELOVÝm kartácem, oprášení zbytku prachu z povrchu a následné odmaštení, náter základní barvou, 2x náter vrchní barvou, dodávku barvy základní, vrchní a redidla vcetne podružného materiálu štetce pro nanášení barvy – typy barev a odstín dle požadavku provozovatele2. Položka neobsahuje: X3. Zpusob merení:Udává se pocet kusu kompletní konstrukce nebo práce.
P | 84 | 748242 |  | PÍSMENA A CÍSLICE VÝŠKY PRES 40 DO 100 MM | KUS | 90 | 0 | 0 |  |  | 0 | 0 | 2023_OTSKP | 0 | 3 |  |  | 0
PP
VV |  |  |  | "viz. príloha c. 2.009"
TS |  |  |  | 1. Položka obsahuje: – zhotovení nápisu barvou pomocí šablon vc. podružného materiálu, rozmerení, dodání barvya redidla2. Položka neobsahuje: X3. Zpusob merení:Udává se pocet kusu kompletní konstrukce nebo práce.
SD |  | 9 |  | Ostatní práce | [6 empty] | 0 | 0
P | 85 | 96615A |  | BOURÁNÍ KONSTRUKCÍ Z PROSTÉHO BETONU - BEZ DOPRAVY | M3 | 7.5 | 0 | 0 |  |  | 0 | 0 | 2023_OTSKP | 0 | 3 |  |  | 0
PP
VV |  |  |  | "viz prílohy c. 2.001, 2.010, 3.006"
TS |  |  |  | položka zahrnuje: - rozbourání konstrukce bez ohledu na použitou technologii - veškeré pomocné konstrukce (lešení a pod.) - veškerou manipulaci s vybouranou sutí a hmotami, krome vodorovné dopravy, vcetne uložení na skládku. Nezahrnuje poplatek za skládku, který se vykazuje v položce 0141** (s výjimkou malého množství bouraného materiálu, kde je možné poplatek zahrnout do jednotkové ceny bourání – tento fakt musí být uveden v doplnujícím textu k položce) - veškeré další práce plynoucí z technologického predpisu a z platných predpisu
SD |  | 990 |  | Likvidace odpadu vc. dopravy | [6 empty] | 0 | 0
P | 86 | R015111 | 901 | NEOCENOVAT - POPLATKY ZA LIKVIDACI ODPADU NEKONTAMINOVANÝCH - 17 05 04 VYTEŽENÉ ZEMINY A HORNINY - I. TRÍDA TEŽITELNOSTI VCETNE DOPRAVY | T | 162 | 0 | 0 |  |  | 0 | 0 | R-položka | 0 | 3 |  |  | 0
PP |  |  |  | "Evidencní položka, Neocenovat v objektu SO/PS, položka se ocenuje pouze v objektu SO 90-90 Zpusob likvidace: recyklace, druhotné využití."
VV |  |  |  | "viz prílohy c. 2.001, 2.010, 3.006"
TS |  |  |  | "1. Položka obsahuje: – veškeré poplatky provozovateli skládky, recyklacní linky nebo jiného zarízení na zpracování nebo likvidaci odpadu související s prevzetím, uložením, zpracováním nebo likvidací odpadu – náklady spojené s dopravou z místa stavby na místo prevzetí provozovatelem skládky, recyklacní linky nebo jiného zarízení na zpracování nebo likvidaci odpadu – náklady spojené s vyložením a manipulací s materiálem v míste skládky 2. Položka neobsahuje: – náklady spojené s naložením a manipulací materiálem 3. Zpusob merení: Tunou se rozumí hmotnost odpadu vytrídeného v souladu se zákonem c. 541/2020 Sb., o nakládání s odpady, v platném znení."
P | 87 | R015140 | 901 | NEOCENOVAT - POPLATKY ZA LIKVIDACI ODPADU NEKONTAMINOVANÝCH - 17 01 01 BETON Z DEMOLIC OBJEKTU, ZÁKLADU TV, KULY A SLOUPY VCETNE DOPRAVY | T | 22.2 | 0 | 0 |  |  | 0 | 0 | R-položka | 0 | 3 |  |  | 0
PP |  |  |  | "Evidencní položka, Neocenovat v objektu SO/PS, položka se ocenuje pouze v objektu SO 90-90 Zpusob likvidace: recyklace, druhotné využití."
VV |  |  |  | "viz prílohy c. 2.001, 2.010, 3.006"
TS |  |  |  | "1. Položka obsahuje: – veškeré poplatky provozovateli skládky, recyklacní linky nebo jiného zarízení na zpracování nebo likvidaci odpadu související s prevzetím, uložením, zpracováním nebo likvidací odpadu – náklady spojené s dopravou z místa stavby na místo prevzetí provozovatelem skládky, recyklacní linky nebo jiného zarízení na zpracování nebo likvidaci odpadu – náklady spojené s vyložením a manipulací s materiálem v míste skládky 2. Položka neobsahuje: – náklady spojené s naložením a manipulací materiálem 3. Zpusob merení: Tunou se rozumí hmotnost odpadu vytrídeného v souladu se zákonem c. 541/2020 Sb., o nakládání s odpady, v platném znení."
P | 88 | R015240 | 901 | NEOCENOVAT - POPLATKY ZA LIKVIDACI ODPADU NEKONTAMINOVANÝCH - 20 03 01 SMESNÝ KOMUNÁLNÍ ODPAD, VCETNE DOPRAVY | T | 0.5 | 0 | 0 |  |  | 0 | 0 | R-položka | 0 | 3 |  |  | 0
PP |  |  |  | Evidencní položka, Neocenovat v objektu SO/PS, položka se ocenuje pouze v objektu SO 90-90
VV |  |  |  | "viz prílohy c. 2.001, 2.010, 3.006"
TS |  |  |  | 1. Položka obsahuje: – veškeré poplatky provozovateli skládky, recyklacní linky nebo jiného zarízení na zpracování nebo likvidaci odpadu související s prevzetím, uložením, zpracováním nebo likvidací odpadu – náklady spojené s dopravou z místa stavby na místo prevzetí provozovatelem skládky, recyklacní linky nebo jiného zarízení na zpracování nebo likvidaci odpadu – náklady spojené s vyložením a manipulací s materiálem v míste skládky 2. Položka neobsahuje: – náklady spojené s naložením a manipulací materiálem 3. Zpusob merení: Tunou se rozumí hmotnost odpadu vytrídeného v souladu se zákonem c. 541/2020 Sb., o nakládání s odpady, v platném znení.
P | 89 | R015310 | 901 | NEOCENOVAT - POPLATKY ZA LIKVIDACI ODPADU NEKONTAMINOVANÝCH - 16 02 14 ELEKTROŠROT (VYRAZENÁ ELEKTRICKÁ ZARÍZENÍ A PRÍSTROJE), VCETNE DOPRAVY | T | 3.5 | 0 | 0 |  |  | 0 | 0 | R-položka | 0 | 3 |  |  | 0
PP |  |  |  | "Evidencní položka, Neocenovat v objektu SO/PS, položka se ocenuje pouze v objektu SO 90-90 Výzisk - prebírá Správa železnic"
VV |  |  |  | "viz prílohy c. 2.001, 2.010, 3.006"
TS |  |  |  | 1. Položka obsahuje: – veškeré poplatky provozovateli skládky, recyklacní linky nebo jiného zarízení na zpracování nebo likvidaci odpadu související s prevzetím, uložením, zpracováním nebo likvidací odpadu – náklady spojené s dopravou z místa stavby na místo prevzetí provozovatelem skládky, recyklacní linky nebo jiného zarízení na zpracování nebo likvidaci odpadu – náklady spojené s vyložením a manipulací s materiálem v míste skládky 2. Položka neobsahuje: – náklady spojené s naložením a manipulací materiálem 3. Zpusob merení: Tunou se rozumí hmotnost odpadu vytrídeného v souladu se zákonem c. 541/2020 Sb., o nakládání s odpady, v platném znení.
P | 90 | R015810 | 901 | NEOCENOVAT - POPLATKY ZA LIKVIDACI ODPADU NEKONTAMINOVANÝCH - 17 04 05 - ŽELEZNÝ A OCELOVÝ ŠROT, VCETNE DOPRAVY | T | 0.35 | 0 | 0 |  |  | 0 | 0 | R-položka | 0 | 3 |  |  | 0
PP |  |  |  | "Evidencní položka, neocenovat v objektu SO/PS, položka se ocenuje pouze v objektu SO 90-90. Druhotná surovina - výkup"
VV |  |  |  | "viz prílohy c. 2.001, 2.010, 3.006"
TS |  |  |  | "1. Položka obsahuje: – veškeré poplatky provozovateli skládky, recyklacní linky nebo jiného zarízení na zpracování nebo likvidaci odpadu související s prevzetím, uložením, zpracováním nebo likvidací odpadu – náklady spojené s dopravou z místa stavby na místo prevzetí provozovatelem skládky, recyklacní linky nebo jiného zarízení na zpracování nebo likvidaci odpadu – náklady spojené s vyložením a manipulací s materiálem v míste skládky 2. Položka neobsahuje: – náklady spojené s naložením a manipulací materiálem 3. Zpusob merení: Tunou se rozumí hmotnost odpadu vytrídeného v souladu se zákonem c. 541/2020 Sb., o nakládání s odpady, v platném znení."
P | 91 | R015920 | 901 | NEOCENOVAT - POPLATKY ZA LIKVIDACI ODPADU NEKONTAMINOVANÝCH - 15 01 01 - OBALY PAPÍROVÉ, VCETNE DOPRAVY | T | 1.5 | 0 | 0 |  |  | 0 | 0 | R-položka | 0 | 3 |  |  | 0
PP |  |  |  | "Evidencní položka, Neocenovat v objektu SO/PS, položka se ocenuje pouze v objektu SO 90-90 V prípade možnosti je u odpadu uprednostnována recyklace pred skládkováním."
VV |  |  |  | "viz prílohy c. 2.001, 2.010, 3.006"
TS |  |  |  | "1. Položka obsahuje: – veškeré poplatky provozovateli skládky, recyklacní linky nebo jiného zarízení na zpracování nebo likvidaci odpadu související s prevzetím, uložením, zpracováním nebo likvidací odpadu – náklady spojené s dopravou z místa stavby na místo prevzetí provozovatelem skládky, recyklacní linky nebo jiného zarízení na zpracování nebo likvidaci odpadu – náklady spojené s vyložením a manipulací s materiálem v míste skládky 2. Položka neobsahuje: – náklady spojené s naložením a manipulací materiálem 3. Zpusob merení: Tunou se rozumí hmotnost odpadu vytrídeného v souladu se zákonem c. 541/2020 Sb., o nakládání s odpady, v platném znení."

## SO 24-86-03
SŽDC05 | [14 empty] | 3
S | Stavba: | 5533520002-zm14 |  | XDC_Ceska-Trebova-cast2-zm14-20240902 | [6 empty] | D.2.3.6 | 0 | AspeEsticon | 0 | 2
O | Objekt: | D.2.3.6 |  | Rozvody VN, NN, osvetlení a dálkové ovládání odpojovacu | [9 empty] | 0.15 | 2
Typ | Poř. číslo | Kód položky | Varianta | Název položky | MJ | Množství | Jednotková hmotnost | Celková hmotnost |  |  | Jednotková cena |  | Cenové soustavy | 0.21
Dodávka
[9 empty] | Jednotková | Celkem | Jednotková | Celkem |  |  |  | Počet položek s nulovou cenou | 0
O1 |  | SO 24-86-03 |  | Žst. Ceská Trebová, osobní nádraží, rozvody nn | [6 empty] | 0 | 0
SD |  | 1 |  | Zemní práce | [6 empty] | 0 | 0
P | 1 | 11090 |  | VŠEOBECNÉ VYKLIZENÍ OSTATNÍCH PLOCH | M2 | 1380 | 0 | 0 |  |  | 0 | 0 | 2023_OTSKP | 0 | 3 |  |  | 0
PP
VV |  |  |  | "viz prílohy c. 2.011, 2.022, 2.007, 3.003"
TS |  |  |  | zahrnuje odstranení všech prekážek pro uskutecnení stavby
P | 2 | 11346A |  | ODSTRANENÍ KRYTU ZPEVNENÝCH PLOCH ZE SILNIC DÍLCU (PANELU) VCET PODKL - BEZ DOPRAVY | M3 | 5 | 0 | 0 |  |  | 0 | 0 | 2023_OTSKP | 0 | 3 |  |  | 0
PP
VV |  |  |  | "viz prílohy c. 2.011, 2.022, 2.007, 3.003"
TS |  |  |  | Položka zahrnuje veškerou manipulaci s vybouranou sutí a s vybouranými hmotami, krome vodorovné dopravy, vc. uložení na skládku. Nezahrnuje poplatek za skládku, který se vykazuje v položce 0141** (s výjimkou malého množství bouraného materiálu, kde je možné poplatek zahrnout do jednotkové ceny bourání – tento fakt musí být uveden v doplnujícím textu k položce).
P | 3 | 11348A |  | ODSTRANENÍ KRYTU ZPEVNENÝCH PLOCH Z DLAŽDIC VCETNE PODKLADU - BEZ DOPRAVY | M3 | 20 | 0 | 0 |  |  | 0 | 0 | 2023_OTSKP | 0 | 3 |  |  | 0
PP
VV |  |  |  | "viz prílohy c. 2.011, 2.022, 2.007, 3.003"
TS |  |  |  | Položka zahrnuje veškerou manipulaci s vybouranou sutí a s vybouranými hmotami, krome vodorovné dopravy, vc. uložení na skládku. Nezahrnuje poplatek za skládku, který se vykazuje v položce 0141** (s výjimkou malého množství bouraného materiálu, kde je možné poplatek zahrnout do jednotkové ceny bourání – tento fakt musí být uveden v doplnujícím textu k položce).
P | 4 | 13173 |  | HLOUBENÍ JAM ZAPAŽ I NEPAŽ TR. I | M3 | 21 | 0 | 0 |  |  | 0 | 0 | 2023_OTSKP | 0 | 3 |  |  | 0
PP
VV |  |  |  | "viz prílohy c. 2.011, 2.022, 2.007, 3.003"
TS |  |  |  | položka zahrnuje:- vodorovná a svislá doprava, premístení, preložení, manipulace s výkopkem- kompletní provedení vykopávky nezapažené i zapažené- ošetrení výkopište po celou dobu práce v nem vc. klimatických opatrení- ztížení vykopávek v blízkosti podzemního vedení, konstrukcí a objektu vc. jejich docasného zajištení- ztížení pod vodou, v okolí výbušnin, ve stísnených prostorech a pod.- príplatek za lepivost- težení po vrstvách, pásech a po jiných nutných cástech (figurách)- cerpání vody vc. cerpacích jímek, potrubí a pohotovostní cerpací soupravy (viz ustanovení k pol. 1151,2)- potrebné snížení hladiny podzemní vody- težení a rozpojování jednotlivých balvanu- vytahování a nošení výkopku- svahování a presvah. svahu do konecného tvaru, výmena hornin v podloží a v pláni znehodnocené klimatickými vlivy- rucní vykopávky, odstranení korenu a napadávek- pažení, vzeprení a rozeprení vc. prepažování (vyjma štetových sten)- úpravu, ochranu a ocištení dna, základové spáry, sten a svahu- odvedení nebo obvedení vody v okolí výkopište a ve výkopišti- trídení výkopku- veškeré pomocné konstrukce umožnující provedení vykopávky (príjezdy, sjezdy, nájezdy, lešení, podper. konstr., premostení, zpevnené plochy, zakrytí a pod.)- nezahrnuje uložení zeminy (na skládku, do násypu) ani poplatky za skládku, vykazují se v položce c.0141**
P | 5 | 13273 |  | HLOUBENÍ RÝH ŠÍR DO 2M PAŽ I NEPAŽ TR. I | M3 | 420 | 0 | 0 |  |  | 0 | 0 | 2023_OTSKP | 0 | 3 |  |  | 0
PP
VV |  |  |  | "viz prílohy c. 2.011, 2.022, 2.007, 3.003"
TS |  |  |  | položka zahrnuje:- vodorovná a svislá doprava, premístení, preložení, manipulace s výkopkem- kompletní provedení vykopávky nezapažené i zapažené- ošetrení výkopište po celou dobu práce v nem vc. klimatických opatrení- ztížení vykopávek v blízkosti podzemního vedení, konstrukcí a objektu vc. jejich docasného zajištení- ztížení pod vodou, v okolí výbušnin, ve stísnených prostorech a pod.- príplatek za lepivost- težení po vrstvách, pásech a po jiných nutných cástech (figurách)- cerpání vody vc. cerpacích jímek, potrubí a pohotovostní cerpací soupravy (viz ustanovení k pol. 1151,2)- potrebné snížení hladiny podzemní vody- težení a rozpojování jednotlivých balvanu- vytahování a nošení výkopku- svahování a presvah. svahu do konecného tvaru, výmena hornin v podloží a v pláni znehodnocené klimatickými vlivy- rucní vykopávky, odstranení korenu a napadávek- pažení, vzeprení a rozeprení vc. prepažování (vyjma štetových sten)- úpravu, ochranu a ocištení dna, základové spáry, sten a svahu- odvedení nebo obvedení vody v okolí výkopište a ve výkopišti- trídení výkopku- veškeré pomocné konstrukce umožnující provedení vykopávky (príjezdy, sjezdy, nájezdy, lešení, podper. konstr., premostení, zpevnené plochy, zakrytí a pod.)- nezahrnuje uložení zeminy (na skládku, do násypu) ani poplatky za skládku, vykazují se v položce c.0141**
P | 6 | 17411 |  | ZÁSYP JAM A RÝH ZEMINOU SE ZHUTNENÍM | M3 | 320 | 0 | 0 |  |  | 0 | 0 | 2023_OTSKP | 0 | 3 |  |  | 0
PP
VV |  |  |  | "viz prílohy c. 2.011, 2.022, 2.007, 3.003"
TS |  |  |  | položka zahrnuje:- kompletní provedení zemní konstrukce vc. výberu vhodného materiálu- úprava ukládaného materiálu vlhcením, trídením, promícháním nebo vysoušením, príp. jiné úpravy za úcelem zlepšení jeho mech. vlastností- hutnení i ruzné míry hutnení - ošetrení úložište po celou dobu práce v nem vc. klimatických opatrení- ztížení v okolí vedení, konstrukcí a objektu a jejich docasné zajištení- ztížení provádení vc. hutnení ve ztížených podmínkách a stísnených prostorech- ztížené ukládání sypaniny pod vodu- ukládání po vrstvách a po jiných nutných cástech (figurách) vc. dosypávek- spouštení a nošení materiálu- výmena cástí zemní konstrukce znehodnocené klimatickými vlivy- rucní hutnení- udržování úložište a jeho ochrana proti vode- odvedení nebo obvedení vody v okolí úložište a v úložišti- veškeré pomocné konstrukce umožnující provedení zemní konstrukce (príjezdy, sjezdy, nájezdy, lešení, podperné konstrukce, premostení, zpevnené plochy, zakrytí a pod.)
P | 7 | 18090 |  | VŠEOBECNÉ ÚPRAVY OSTATNÍCH PLOCH | M2 | 1380 | 0 | 0 |  |  | 0 | 0 | 2023_OTSKP | 0 | 3 |  |  | 0
PP
VV |  |  |  | "viz prílohy c. 2.011, 2.022, 2.007, 3.003"
TS |  |  |  | Všeobecné úpravy musí zahrnovat úpravu území po uskutecnení stavby, tak jak je požadováno v zadávací dokumentaci s výjimkou tech prací, pro které jsou uvedeny samostatné položky.
SD |  | 4 |  | Vodorovné konstrukce | [6 empty] | 0 | 0
P | 8 | 45157 |  | PODKLADNÍ A VÝPLNOVÉ VRSTVY Z KAMENIVA TEŽENÉHO | M3 | 47 | 0 | 0 |  |  | 0 | 0 | 2023_OTSKP | 0 | 3 |  |  | 0
PP
VV |  |  |  | "viz prílohy c. 2.011, 2.022, 2.007, 3.003"
TS |  |  |  | položka zahrnuje dodávku predepsaného kameniva, mimostaveništní a vnitrostaveništní dopravu a jeho uloženínení-li v zadávací dokumentaci uvedeno jinak, jedná se o nakupovaný materiál
SD |  | 5 |  | Komunikace | [6 empty] | 0 | 0
P | 9 | 501101 |  | ZRÍZENÍ KONSTRUKCNÍ VRSTVY TELESA ŽELEZNICNÍHO SPODKU ZE ŠTERKODRTI NOVÉ | M3 | 5.5 | 0 | 0 |  |  | 0 | 0 | 2023_OTSKP | 0 | 3 |  |  | 0
PP
VV |  |  |  | "viz prílohy c. 2.011, 2.022, 2.007, 3.003"
TS |  |  |  | 1. Položka obsahuje: – nákup a dodání šterkodrte v požadované kvalite podle zadávací dokumentace – ocištení podkladu, prípadne zrízení spojovací vrstvy – uložení šterkodrte dle predepsaného technologického predpisu – zrízení podkladní nebo konstrukcní vrstvy ze šterkodrte bez rozlišení šírky, pokládání vrstvy po etapách, prípadne dílcích vrstvách, vcetne pracovních spar a spoju – hutnení na predepsanou míru hutnení – prukazní zkoušky, kontrolní zkoušky a kontrolní merení – úpravu napojení, ukoncení a tesnení podél odvodnovacích zarízení, vpustí, šachet apod. – tesnení, tmelení a výpln spar a otvoru – ošetrení úložište po celou dobu práce v nem vc. klimatických opatrení – ztížení v okolí inženýrských vedení, konstrukcí a objektu a jejich docasné zajištení – ztížení provádení vcetne hutnení ve ztížených podmínkách a stísnených prostorech – úpravu povrchu vrstvy2. Položka neobsahuje: X3. Zpusob merení:Merí se metr krychlový.
P | 10 | 512550 |  | KOLEJOVÉ LOŽE - ZRÍZENÍ Z KAMENIVA HRUBÉHO DRCENÉHO (ŠTERK) | M3 | 1.5 | 0 | 0 |  |  | 0 | 0 | 2023_OTSKP | 0 | 3 |  |  | 0
PP
VV |  |  |  | "viz prílohy c. 2.011, 2.022, 2.007, 3.003"
TS |  |  |  | 1. Položka obsahuje: – dodávku, dopravu a uložení kameniva predepsané specifikace a frakce v požadované míre zhutnení2. Položka neobsahuje: X3. Zpusob merení:Merí se objem kolejového lože v projektovaném profilu.
P | 11 | 56330 |  | VOZOVKOVÉ VRSTVY ZE ŠTERKODRTI | M3 | 26.5 | 0 | 0 |  |  | 0 | 0 | 2023_OTSKP | 0 | 3 |  |  | 0
PP
VV |  |  |  | "viz prílohy c. 2.011, 2.022, 2.007, 3.003"
TS |  |  |  | - dodání kameniva predepsané kvality a zrnitosti- rozprostrení a zhutnení vrstvy v predepsané tlouštce- zrízení vrstvy bez rozlišení šírky, pokládání vrstvy po etapách- nezahrnuje postriky, nátery
P | 12 | 57130 |  | UZAVRENÉ OBALOVANÉ KAMENIVO | M3 | 3.5 | 0 | 0 |  |  | 0 | 0 | 2023_OTSKP | 0 | 3 |  |  | 0
PP
VV |  |  |  | "viz prílohy c. 2.011, 2.022, 2.007, 3.003"
TS |  |  |  | - dodání základfní vrstvy z obalovaného kameniva velmi hrubého nebo typu makadam predepsané kvality a zrnitosti, dodání vtlacované smesi z asfaltového betonu nebo asfaltového koberce tenkého predepsané kvality – dle CSN 73 6128- ocištení podkladu- rozprostrení a zhutnení základní vrstvy, rozprostrení a zhutnení vtlacované smesi – dle CSN 73 6128- zrízení vrstvy bez rozlišení šírky, pokládání vrstvy po etapách, vcetne pracovních spar a spoju- nezahrnuje postriky, nátery
P | 13 | 58301 |  | KRYT ZE SILNICNÍCH DÍLCU (PANELU) TL 150MM | M2 | 15 | 0 | 0 |  |  | 0 | 0 | 2023_OTSKP | 0 | 3 |  |  | 0
PP
VV |  |  |  | "viz prílohy c. 2.011, 2.022, 2.007, 3.003"
TS |  |  |  | - dodání dílcu v požadované kvalite, dodání materiálu pro predepsané lože v tlouštce predepsané dokumentací a pro predepsanou výpln spar- ocištení podkladu- uložení dílcu dle predepsaného technologického predpisu vcetne predepsané podkladní vrstvy a predepsané výplne spar- zrízení vrstvy bez rozlišení šírky, pokládání vrstvy po etapách - úpravu napojení, ukoncení podél obrubníku, dilatacních zarízení, odvodnovacích proužku, odvodnovacu, vpustí, šachet a pod., nestanoví-li zadávací dokumentace jinak- nezahrnuje postriky, nátery- nezahrnuje tesnení podél obrubníku, dilatacních zarízení, odvodnovacích proužku, odvodnovacu, vpustí, šachet a pod.
P | 14 | 58401 |  | VOZOVKOVÉ KRYTY Z VEGETACNÍCH DÍLCU DO LOŽE Z KAM TL DO 100MM | M2 | 33 | 0 | 0 |  |  | 0 | 0 | 2023_OTSKP | 0 | 3 |  |  | 0
PP
VV |  |  |  | "viz prílohy c. 2.011, 2.022, 2.007, 3.003"
TS |  |  |  | - dodání dílcu v požadované kvalite, dodání materiálu pro predepsané lože v tlouštce predepsané dokumentací a pro predepsanou výpln spar- ocištení podkladu- uložení dílcu dle predepsaného technologického predpisu vcetne predepsané podkladní vrstvy a predepsané výplne spar- zrízení vrstvy bez rozlišení šírky, pokládání vrstvy po etapách - úpravu napojení, ukoncení podél obrubníku, dilatacních zarízení, odvodnovacích proužku, odvodnovacu, vpustí, šachet a pod., nestanoví-li zadávací dokumentace jinak- nezahrnuje postriky, nátery- nezahrnuje tesnení podél obrubníku, dilatacních zarízení, odvodnovacích proužku, odvodnovacu, vpustí, šachet a pod.
P | 15 | 58730 |  | PREDLÁŽDENÍ KRYTU ZE SILNICNÍCH DÍLCU (PANELU) | M2 | 96 | 0 | 0 |  |  | 0 | 0 | 2023_OTSKP | 0 | 3 |  |  | 0
PP
VV |  |  |  | "viz prílohy c. 2.011, 2.022, 2.007, 3.003"
TS |  |  |  | - pod pojmem *predláždení* se rozumí rozebrání stávající dlažby a pokládka dlažby ze stávajícího dlažebního materiálu (bez dodávky nového)- zahrnuje nezbytnou manipulaci s tímto materiálem (nakládání, doprava, složení, ocištení)- dodání a rozprostrení materiálu pro lože a jeho tlouštku predepsanou dokumentací a pro predepsanou výpln spar- eventuelní doplnení plochy s použitím nového materiálu se vykazuje v položce c.582
P | 16 | R549530 |  | PODBITÍ PRAŽCE | KUS | 30 | 0 | 0 |  |  | 0 | 0 | R-polžka | 0 | 3 |  |  | 0
PP
VV |  |  |  | "viz prílohy c. 2.011, 2.022, 2.007, 3.003"
TS |  |  |  | (Podbíjení je zahrnuto v položkách zrízení koleje nebo výhybkové konstrukce. Tato položka je urcena pouze pro lokální podbití v místech stavebních zásahu, napr. pruchody chránicek šterkovým ložem ap.) 1. Položka obsahuje: – lokální podbití pražce – príplatky za ztížené podmínky pri práci v koleji, napr. prekážky po stranách koleje, práci v tunelu apod. 2. Položka neobsahuje: – prípadné doplnení šterkového lože 3. Zpusob merení: Udává se pocet kusu kompletní konstrukce nebo práce.
P | 17 | R549540 |  | VYJMUTÍ A ZPETNÉ VLOŽENÍ PRAŽCE | KUS | 1 | 0 | 0 |  |  | 0 | 0 | R-položka | 0 | 3 |  |  | 0
PP
VV |  |  |  | "viz prílohy c. 2.011, 2.022, 2.007, 3.003"
TS |  |  |  | 1. Položka obsahuje: – odkopání kolejového lože na úroven ložné plochy pražcu – povolení upevnovadel – vyjmutí pražce, jeho uskladnení vedle koleje a následne vložení zpet puvodní polohy – utažení upevnovadel, popr. náhradu poškozených upevnovacích prvku a podložek za užité nebo nové – nahrnutí kolejového lože zpet vcetne zhutnení – smerovou a výškovou úpravu koleje – príplatky za ztížené podmínky pri práci v koleji, napr. prekážky po stranách koleje, práci v tunelu ap. 2. Položka neobsahuje: – prípadné doplnení šterkového lože 3. Zpusob merení: Udává se pocet kusu kompletní konstrukce nebo práce.
SD |  | 70 |  | Všeobecné práce pro silnoproud a slaboproud | [6 empty] | 0 | 0
P | 18 | 701001 |  | OZNACOVACÍ ŠTÍTEK KABELOVÉHO VEDENÍ, SPOJKY NEBO KABELOVÉ SKRÍNE (VCETNE OBJÍMKY) | KUS | 390 | 0 | 0 |  |  | 0 | 0 | 2023_OTSKP | 0 | 3 |  |  | 0
PP
VV |  |  |  | "viz. prílohy c. 2.002, 3.001"
TS |  |  |  | 1. Položka obsahuje: – pomocné mechanismy2. Položka neobsahuje: X3. Zpusob merení:Merí se plocha v metrech ctverecných.
P | 19 | 702111 |  | KABELOVÝ ŽLAB ZEMNÍ VCETNE KRYTU SVETLÉ ŠÍRKY DO 120 MM | M | 650 | 0 | 0 |  |  | 0 | 0 | 2023_OTSKP | 0 | 3 |  |  | 0
PP
VV |  |  |  | "viz prílohy c. 2.011, 2.022, 2.007, 3.003"
TS |  |  |  | 1. Položka obsahuje: – kompletní montáž, rozmerení, upevnení, rezání, spojování a pod. – veškerý spojovací a montážní materiál vc. upevnovacího materiálu ( držáky apod.) – pomocné mechanismy2. Položka neobsahuje: X3. Zpusob merení:Merí se metr délkový.
P | 20 | 702112 |  | KABELOVÝ ŽLAB ZEMNÍ VCETNE KRYTU SVETLÉ ŠÍRKY PRES 120 DO 250 MM | M | 800 | 0 | 0 |  |  | 0 | 0 | 2023_OTSKP | 0 | 3 |  |  | 0
PP
VV |  |  |  | "viz prílohy c. 2.011, 2.022, 2.007, 3.003"
TS |  |  |  | 1. Položka obsahuje: – kompletní montáž, rozmerení, upevnení, rezání, spojování a pod. – veškerý spojovací a montážní materiál vc. upevnovacího materiálu ( držáky apod.) – pomocné mechanismy2. Položka neobsahuje: X3. Zpusob merení:Merí se metr délkový.
P | 21 | 702232 |  | KABELOVÁ CHRÁNICKA ZEMNÍ DELENÁ DN PRES 100 DO 200 MM | M | 152 | 0 | 0 |  |  | 0 | 0 | 2023_OTSKP | 0 | 3 |  |  | 0
PP
VV |  |  |  | "viz prílohy c. 2.011, 2.022, 2.007, 3.003"
TS |  |  |  | 1. Položka obsahuje: – proražení otvoru zdivem o prurezu od 0,01 do 0,025m2 – úpravu a zacištení omítky po montáži vedení – pomocné mechanismy2. Položka neobsahuje: – protipožární ucpávku3. Zpusob merení:Udává se pocet kusu kompletní konstrukce nebo práce.
P | 22 | 702312 |  | ZAKRYTÍ KABELU VÝSTRAŽNOU FÓLIÍ ŠÍRKY PRES 20 DO 40 CM | M | 1382 | 0 | 0 |  |  | 0 | 0 | 2023_OTSKP | 0 | 3 |  |  | 0
PP
VV |  |  |  | "viz prílohy c. 2.011, 2.022, 2.007, 3.003"
TS |  |  |  | 1. Položka obsahuje: – kompletní montáž, návrh, rozmerení, upevnení, zacištení, svárení, vrtání, rezání, spojování a pod. – veškerý spojovací a montážní materiál vc. upevnovacího materiálu – sestavení a upevnení konstrukce na stanovišti – pomocné mechanismy2. Položka neobsahuje: X3. Zpusob merení:Udává se pocet sad, které se skládají z predepsaných dílu, jež tvorí požadovaný celek, za každý zapocatý mesíc pronájmu.
P | 23 | 702901 |  | ZASYPÁNÍ KABELOVÉHO ŽLABU VRSTVOU Z PRESÁTÉHO PÍSKU CI VÝKOPKU SVETLÉ ŠÍRKY DO 120 MM | M | 650 | 0 | 0 |  |  | 0 | 0 | 2023_OTSKP | 0 | 3 |  |  | 0
PP
VV |  |  |  | "viz prílohy c. 2.011, 2.022, 2.007, 3.003"
TS |  |  |  | 1. Položka obsahuje: – veškeré zemní práce vcetne dodání zásypového materiálu 2. Položka neobsahuje: X 3. Zpusob merení: Merí se metr krychlový.
P | 24 | 702902 |  | ZASYPÁNÍ KABELOVÉHO ŽLABU VRSTVOU Z PRESÁTÉHO PÍSKU CI VÝKOPKU SVETLÉ ŠÍRKY PRES 120 DO 250 MM | M | 800 | 0 | 0 |  |  | 0 | 0 | 2023_OTSKP | 0 | 3 |  |  | 0
PP
VV |  |  |  | "viz prílohy c. 2.011, 2.022, 2.007, 3.003"
TS |  |  |  | 1. Položka obsahuje: – veškeré zemní práce vcetne dodání zásypového materiálu 2. Položka neobsahuje: X 3. Zpusob merení: Merí se metr krychlový.
P | 25 | 703422 |  | ELEKTROINSTALACNÍ TRUBKA PLASTOVÁ UV STABILNÍ VCETNE UPEVNENÍ A PRÍSLUŠENSTVÍ DN PRUMERU PRES 25 DO 40 MM | M | 860 | 0 | 0 |  |  | 0 | 0 | 2023_OTSKP | 0 | 3 |  |  | 0
PP
VV |  |  |  | "viz prílohy c. 2.005, 2.006"
TS |  |  |  | 1. Položka obsahuje: – prípravu podkladu pro osazení2. Položka neobsahuje: X3. Zpusob merení:Merí se metr délkový.
P | 26 | 703423 |  | ELEKTROINSTALACNÍ TRUBKA PLASTOVÁ UV STABILNÍ VCETNE UPEVNENÍ A PRÍSLUŠENSTVÍ DN PRUMERU PRES 40 MM | M | 130 | 0 | 0 |  |  | 0 | 0 | 2023_OTSKP | 0 | 3 |  |  | 0
PP
VV |  |  |  | "viz prílohy c. 2.005, 2.006"
TS |  |  |  | 1. Položka obsahuje: – prípravu podkladu pro osazení2. Položka neobsahuje: X3. Zpusob merení:Merí se metr délkový.
P | 27 | 703721 |  | KABELOVÁ PRÍCHYTKA PRO ROZSAH UPNUTÍ DO 25 MM | KUS | 190 | 0 | 0 |  |  | 0 | 0 | 2023_OTSKP | 0 | 3 |  |  | 0
PP
VV |  |  |  | "viz prílohy c. 2.011, 2.022, 2.007, 3.003"
TS |  |  |  | 1. Položka obsahuje: – prípravu podkladu pro osazení2. Položka neobsahuje: X3. Zpusob merení:Merí se metr délkový.
P | 28 | 703722 |  | KABELOVÁ PRÍCHYTKA PRO ROZSAH UPNUTÍ OD 26 DO 50 MM | KUS | 390 | 0 | 0 |  |  | 0 | 0 | 2023_OTSKP | 0 | 3 |  |  | 0
PP
VV |  |  |  | "viz prílohy c. 2.011, 2.022, 2.007, 3.003"
TS |  |  |  | 1. Položka obsahuje: – protažení tycí, vycištení otvoru cistící soupravou – zatažení konopného lana (nebo ocelového) – pomocné mechanismy2. Položka neobsahuje: X3. Zpusob merení:Merí se metr délkový.
P | 29 | 703723 |  | KABELOVÁ PRÍCHYTKA PRO ROZSAH UPNUTÍ OD 51 DO 90 MM | KUS | 165 | 0 | 0 |  |  | 0 | 0 | 2023_OTSKP | 0 | 3 |  |  | 0
PP
VV |  |  |  | "viz prílohy c. 2.011, 2.022, 2.007, 3.003"
TS |  |  |  | 1. Položka obsahuje: – protažení tycí, vycištení otvoru cistící soupravou – zatažení konopného lana (nebo ocelového) – pomocné mechanismy2. Položka neobsahuje: X3. Zpusob merení:Merí se metr délkový.
P | 30 | 709110 |  | PROVIZORNÍ ZAJIŠTENÍ KABELU VE VÝKOPU | KUS | 150 | 0 | 0 |  |  | 0 | 0 | 2023_OTSKP | 0 | 3 |  |  | 0
PP
VV |  |  |  | "viz prílohy c. 2.011, 2.022, 2.007, 3.003"
TS |  |  |  | 1. Položka obsahuje: – kompletní montáž, rozmerení, upevnení, rezání, spojování a pod. – veškerý spojovací a montážní materiál vc. upevnovacího materiálu ( držáky apod.) – pomocné mechanismy2. Položka neobsahuje: X3. Zpusob merení:Udává se pocet kusu kompletní konstrukce nebo práce.
P | 31 | 709120 |  | PROVIZORNÍ ZAJIŠTENÍ POTRUBÍ VE VÝKOPU | KUS | 12 | 0 | 0 |  |  | 0 | 0 | 2023_OTSKP | 0 | 3 |  |  | 0
PP
VV |  |  |  | "viz prílohy c. 2.011, 2.022, 2.007, 3.003"
TS |  |  |  | 1. Položka obsahuje: – kompletní montáž, rozmerení, upevnení, rezání, spojování a pod. – veškerý spojovací a montážní materiál vc. upevnovacího materiálu ( držáky apod.) – pomocné mechanismy2. Položka neobsahuje: X3. Zpusob merení:Udává se pocet kusu kompletní konstrukce nebo práce.
P | 32 | 709210 |  | KRIŽOVATKA KABELOVÝCH VEDENÍ SE STÁVAJÍCÍ INŽENÝRSKOU SÍTÍ (KABELEM, POTRUBÍM APOD.) | KUS | 30 | 0 | 0 |  |  | 0 | 0 | 2023_OTSKP | 0 | 3 |  |  | 0
PP
VV |  |  |  | "viz prílohy c. 2.011, 2.022, 2.007, 3.003"
TS |  |  |  | 1. Položka obsahuje: – kompletní montáž, rozmerení, upevnení, rezání, spojování a pod. – veškerý spojovací a montážní materiál vc. upevnovacího materiálu ( držáky apod.) – pomocné mechanismy2. Položka neobsahuje: X3. Zpusob merení:Merí se metr délkový.
P | 33 | 709400 |  | ZATAŽENÍ LANKA DO CHRÁNICKY NEBO ŽLABU | M | 7800 | 0 | 0 |  |  | 0 | 0 | 2023_OTSKP | 0 | 3 |  |  | 0
PP
VV |  |  |  | "viz prílohy c. 2.011, 2.022, 2.007, 3.003"
TS |  |  |  | 1. Položka obsahuje: – všechny náklady na demontáž stávajícího zarízení vcetne pomocných doplnujících úprav pro jeho likvidaci – naložení vybouraného materiálu na dopravní prostredek2. Položka neobsahuje: – odvoz vybouraného materiálu – poplatek za likvidaci odpadu (nacení se dle SSD 0)3. Zpusob merení:Merí se metr délkový.
P | 34 | 709611 |  | DEMONTÁŽ KABELOVÉHO ŽLABU/LIŠTY VCETNE KRYTU | M | 500 | 0 | 0 |  |  | 0 | 0 | 2023_OTSKP | 0 | 3 |  |  | 0
PP
VV |  |  |  | "viz prílohy c. 2.011, 2.022, 2.007, 3.003"
TS |  |  |  | 1. Položka obsahuje: – prípravu podkladu pro osazení2. Položka neobsahuje: X3. Zpusob merení:Merí se metr délkový.
P | 35 | R709540 |  | OCHRANA ŠTERKOVÉHO LOŽE GEOTEXTILIÍ PROTI ZNECIŠTENÍ | M2 | 2750 | 0 | 0 |  |  | 0 | 0 | R-položka | 0 | 3 |  |  | 0
PP
VV |  |  |  | "viz prílohy c. 2.011, 2.022, 2.007, 3.003"
TS |  |  |  | 1. Položka obsahuje: – ochrana šterkového lože geotextilií proti znecištení. – dodávka, montáž, demontáž – pomocné mechanismy 2. Položka neobsahuje: X 3. Zpusob merení: Merí se plocha v metrech ctverecných.
SD |  | 741 |  | Silnoproud - Elektroinstalacní materiál, ocelové konstrukce, uzemnení | [6 empty] | 0 | 0
P | 36 | 741122 |  | KRABICE (ROZVODKA) INSTALACNÍ ODBOCNÁ SE SVORKOVNICÍ DO 4 MM2 | KUS | 25 | 0 | 0 |  |  | 0 | 0 | 2023_OTSKP | 0 | 3 |  |  | 0
PP
VV |  |  |  | "viz prílohy c. 2.005, 2.006"
TS |  |  |  | 1. Položka obsahuje: – prípravu podkladu pro osazení – veškerý materiál a práce pro upevnení nebo uchycení krabice2. Položka neobsahuje: X3. Zpusob merení:Udává se pocet kusu kompletní konstrukce nebo práce.
P | 37 | 741911 |  | UZEMNOVACÍ VODIC V ZEMI FEZN DO 120 MM2 | M | 545 | 0 | 0 |  |  | 0 | 0 | 2023_OTSKP | 0 | 3 |  |  | 0
PP
VV |  |  |  | "viz prílohy c. 2.004 , 2.005."
TS |  |  |  | 1. Položka obsahuje: – prípravu podkladu pro osazení – merení, delení, spojování, tvarování – ochranný náter spoju a pri pruchodu vodice nad terén apod. dle príslušných norem2. Položka neobsahuje: – zemní práce – ochranu vodice - chránicky apod.3. Zpusob merení:Merí se metr délkový.
P | 38 | 741B11 |  | ZEMNÍCÍ TYC FEZN DÉLKY DO 2 M | KUS | 24 | 0 | 0 |  |  | 0 | 0 | 2023_OTSKP | 0 | 3 |  |  | 0
PP
VV |  |  |  | "viz prílohy c. 2.004 , 2.005."
TS |  |  |  | 1. Položka obsahuje: – prípravu podkladu pro osazení – spojování – ochranný náter spoje dle príslušných norem2. Položka neobsahuje: X3. Zpusob merení:Udává se pocet kusu kompletní konstrukce nebo práce.
P | 39 | 741C07 |  | VYVEDENÍ UZEMNOVACÍCH VODICU NA POVRCH/KONSTRUKCI | KUS | 44 | 0 | 0 |  |  | 0 | 0 | 2023_OTSKP | 0 | 3 |  |  | 0
PP
VV |  |  |  | "viz prílohy c. 2.004 , 2.005."
TS |  |  |  | 1. Položka obsahuje: – vodivé pripojení vodice na konstrukci – delení, tvarování, spojování – ochranný i barevný náter spoje dle príslušných norem2. Položka neobsahuje: X3. Zpusob merení:Udává se pocet kusu kompletní konstrukce nebo práce.
SD |  | 742 |  | Silnoproud - Silnoproudé rozvody | [6 empty] | 0 | 0
P | 40 | 742G11 |  | KABEL NN DVOU- A TRÍŽÍLOVÝ CU S PLASTOVOU IZOLACÍ DO 2,5 MM2 | M | 138 | 0 | 0 |  |  | 0 | 0 | 2023_OTSKP | 0 | 3 |  |  | 0
PP
VV |  |  |  | "viz príloha c. 3.001"
TS |  |  |  | 1. Položka obsahuje: – manipulace a uložení kabelu (do zeme, chránicky, kanálu, na rošty, na TV a pod.)2. Položka neobsahuje: – príchytky, spojky, koncovky, chránicky apod.3. Zpusob merení:Merí se metr délkový.
P | 41 | 742G12 |  | KABEL NN DVOU- A TRÍŽÍLOVÝ CU S PLASTOVOU IZOLACÍ OD 4 DO 16 MM2 | M | 2433 | 0 | 0 |  |  | 0 | 0 | 2023_OTSKP | 0 | 3 |  |  | 0
PP
VV |  |  |  | "viz príloha c. 3.001"
TS |  |  |  | 1. Položka obsahuje: – manipulace a uložení kabelu (do zeme, chránicky, kanálu, na rošty, na TV a pod.)2. Položka neobsahuje: – príchytky, spojky, koncovky, chránicky apod.3. Zpusob merení:Merí se metr délkový.
P | 42 | 742H12 |  | KABEL NN CTYR- A PETIŽÍLOVÝ CU S PLASTOVOU IZOLACÍ OD 4 DO 16 MM2 | M | 1649 | 0 | 0 |  |  | 0 | 0 | 2023_OTSKP | 0 | 3 |  |  | 0
PP
VV |  |  |  | "viz príloha c. 3.001"
TS |  |  |  | 1. Položka obsahuje: – manipulace a uložení kabelu (do zeme, chránicky, kanálu, na rošty, na TV a pod.)2. Položka neobsahuje: – príchytky, spojky, koncovky, chránicky apod.3. Zpusob merení:Merí se metr délkový.
P | 43 | 742H13 |  | KABEL NN CTYR- A PETIŽÍLOVÝ CU S PLASTOVOU IZOLACÍ OD 25 DO 50 MM2 | M | 1356 | 0 | 0 |  |  | 0 | 0 | 2023_OTSKP | 0 | 3 |  |  | 0
PP
VV |  |  |  | "viz príloha c. 3.001"
TS |  |  |  | 1. Položka obsahuje: – manipulace a uložení kabelu (do zeme, chránicky, kanálu, na rošty, na TV a pod.)2. Položka neobsahuje: – príchytky, spojky, koncovky, chránicky apod.3. Zpusob merení:Merí se metr délkový.
P | 44 | 742H14 |  | KABEL NN CTYR- A PETIŽÍLOVÝ CU S PLASTOVOU IZOLACÍ OD 70 DO 120 MM2 | M | 1311 | 0 | 0 |  |  | 0 | 0 | 2023_OTSKP | 0 | 3 |  |  | 0
PP
VV |  |  |  | "viz príloha c. 3.001"
TS |  |  |  | 1. Položka obsahuje: – manipulace a uložení kabelu (do zeme, chránicky, kanálu, na rošty, na TV a pod.)2. Položka neobsahuje: – príchytky, spojky, koncovky, chránicky apod.3. Zpusob merení:Merí se metr délkový.
P | 45 | 742H23 |  | KABEL NN CTYR- A PETIŽÍLOVÝ AL S PLASTOVOU IZOLACÍ OD 25 DO 50 MM2 | M | 2365 | 0 | 0 |  |  | 0 | 0 | 2023_OTSKP | 0 | 3 |  |  | 0
PP
VV |  |  |  | "viz príloha c. 3.001"
TS |  |  |  | 1. Položka obsahuje: – manipulace a uložení kabelu (do zeme, chránicky, kanálu, na rošty, na TV a pod.)2. Položka neobsahuje: – príchytky, spojky, koncovky, chránicky apod.3. Zpusob merení:Merí se metr délkový.
P | 46 | 742H24 |  | KABEL NN CTYR- A PETIŽÍLOVÝ AL S PLASTOVOU IZOLACÍ OD 70 DO 120 MM2 | M | 2817 | 0 | 0 |  |  | 0 | 0 | 2023_OTSKP | 0 | 3 |  |  | 0
PP
VV |  |  |  | "viz príloha c. 3.001"
TS |  |  |  | 1. Položka obsahuje: – manipulace a uložení kabelu (do zeme, chránicky, kanálu, na rošty, na TV a pod.)2. Položka neobsahuje: – príchytky, spojky, koncovky, chránicky apod.3. Zpusob merení:Merí se metr délkový.
P | 47 | 742H25 |  | KABEL NN CTYR- A PETIŽÍLOVÝ AL S PLASTOVOU IZOLACÍ OD 150 DO 240 MM2 | M | 3692 | 0 | 0 |  |  | 0 | 0 | 2023_OTSKP | 0 | 3 |  |  | 0
PP
VV |  |  |  | "viz príloha c. 3.001"
TS |  |  |  | 1. Položka obsahuje: – manipulace a uložení kabelu (do zeme, chránicky, kanálu, na rošty, na TV a pod.)2. Položka neobsahuje: – príchytky, spojky, koncovky, chránicky apod.3. Zpusob merení:Merí se metr délkový.
P | 48 | 742I23 |  | KABEL NN CU OVLÁDACÍ 19-24ŽÍLOVÝ DO 2,5 MM2 STÍNENÝ | M | 3274 | 0 | 0 |  |  | 0 | 0 | 2023_OTSKP | 0 | 3 |  |  | 0
PP
VV |  |  |  | "viz príloha c. 3.001"
TS |  |  |  | 1. Položka obsahuje: – manipulace a uložení kabelu (do zeme, chránicky, kanálu, na rošty, na TV a pod.)2. Položka neobsahuje: – príchytky, spojky, koncovky, chránicky apod.3. Zpusob merení:Merí se metr délkový.
P | 49 | 742L11 |  | UKONCENÍ DVOU AŽ PETIŽÍLOVÉHO KABELU V ROZVADECI NEBO NA PRÍSTROJI DO 2,5 MM2 | KUS | 6 | 0 | 0 |  |  | 0 | 0 | 2023_OTSKP | 0 | 3 |  |  | 0
PP
VV |  |  |  | "viz príloha c. 3.001"
TS |  |  |  | 1. Položka obsahuje: – všechny práce spojené s úpravou kabelu pro montáž vcetne veškerého príslušentsví2. Položka neobsahuje: X3. Zpusob merení:Udává se pocet kusu kompletní konstrukce nebo práce.
P | 50 | 742L12 |  | UKONCENÍ DVOU AŽ PETIŽÍLOVÉHO KABELU V ROZVADECI NEBO NA PRÍSTROJI OD 4 DO 16 MM2 | KUS | 172 | 0 | 0 |  |  | 0 | 0 | 2023_OTSKP | 0 | 3 |  |  | 0
PP
VV |  |  |  | "viz príloha c. 3.001"
TS |  |  |  | 1. Položka obsahuje: – všechny práce spojené s úpravou kabelu pro montáž vcetne veškerého príslušentsví2. Položka neobsahuje: X3. Zpusob merení:Udává se pocet kusu kompletní konstrukce nebo práce.
P | 51 | 742L13 |  | UKONCENÍ DVOU AŽ PETIŽÍLOVÉHO KABELU V ROZVADECI NEBO NA PRÍSTROJI OD 25 DO 50 MM2 | KUS | 39 | 0 | 0 |  |  | 0 | 0 | 2023_OTSKP | 0 | 3 |  |  | 0
PP
VV |  |  |  | "viz príloha c. 3.001"
TS |  |  |  | 1. Položka obsahuje: – všechny práce spojené s úpravou kabelu pro montáž vcetne veškerého príslušentsví2. Položka neobsahuje: X3. Zpusob merení:Udává se pocet kusu kompletní konstrukce nebo práce.
P | 52 | 742L14 |  | UKONCENÍ DVOU AŽ PETIŽÍLOVÉHO KABELU V ROZVADECI NEBO NA PRÍSTROJI OD 70 DO 120 MM2 | KUS | 22 | 0 | 0 |  |  | 0 | 0 | 2023_OTSKP | 0 | 3 |  |  | 0
PP
VV |  |  |  | "viz príloha c. 3.001"
TS |  |  |  | 1. Položka obsahuje: – všechny práce spojené s úpravou kabelu pro montáž vcetne veškerého príslušentsví2. Položka neobsahuje: X3. Zpusob merení:Udává se pocet kusu kompletní konstrukce nebo práce.
P | 53 | 742L15 |  | UKONCENÍ DVOU AŽ PETIŽÍLOVÉHO KABELU V ROZVADECI NEBO NA PRÍSTROJI OD 150 DO 240 MM2 | KUS | 29 | 0 | 0 |  |  | 0 | 0 | 2023_OTSKP | 0 | 3 |  |  | 0
PP
VV |  |  |  | "viz príloha c. 3.001"
TS |  |  |  | 1. Položka obsahuje: – všechny práce spojené s úpravou kabelu pro montáž vcetne veškerého príslušentsví2. Položka neobsahuje: X3. Zpusob merení:Udává se pocet kusu kompletní konstrukce nebo práce.
P | 54 | 742L22 |  | UKONCENÍ DVOU AŽ PETIŽÍLOVÉHO KABELU KABELOVOU SPOJKOU OD 4 DO 16 MM2 | KUS | 6 | 0 | 0 |  |  | 0 | 0 | 2023_OTSKP | 0 | 3 |  |  | 0
PP
VV |  |  |  | "viz príloha c. 3.001"
TS |  |  |  | 1. Položka obsahuje: – všechny práce spojené s úpravou kabelu pro montáž vcetne veškerého príslušentsví2. Položka neobsahuje: X3. Zpusob merení:Udává se pocet kusu kompletní konstrukce nebo práce.
P | 55 | 742L23 |  | UKONCENÍ DVOU AŽ PETIŽÍLOVÉHO KABELU KABELOVOU SPOJKOU OD 25 DO 50 MM2 | KUS | 3 | 0 | 0 |  |  | 0 | 0 | 2023_OTSKP | 0 | 3 |  |  | 0
PP
VV |  |  |  | "viz príloha c. 3.001"
TS |  |  |  | 1. Položka obsahuje: – všechny práce spojené s úpravou kabelu pro montáž vcetne veškerého príslušentsví2. Položka neobsahuje: X3. Zpusob merení:Udává se pocet kusu kompletní konstrukce nebo práce.
P | 56 | 742L24 |  | UKONCENÍ DVOU AŽ PETIŽÍLOVÉHO KABELU KABELOVOU SPOJKOU OD 70 DO 120 MM2 | KUS | 12 | 0 | 0 |  |  | 0 | 0 | 2023_OTSKP | 0 | 3 |  |  | 0
PP
VV |  |  |  | "viz príloha c. 3.001"
TS |  |  |  | 1. Položka obsahuje: – všechny práce spojené s úpravou kabelu pro montáž vcetne veškerého príslušentsví2. Položka neobsahuje: X3. Zpusob merení:Udává se pocet kusu kompletní konstrukce nebo práce.
P | 57 | 742L25 |  | UKONCENÍ DVOU AŽ PETIŽÍLOVÉHO KABELU KABELOVOU SPOJKOU OD 150 DO 240 MM2 | KUS | 7 | 0 | 0 |  |  | 0 | 0 | 2023_OTSKP | 0 | 3 |  |  | 0
PP
VV |  |  |  | "viz príloha c. 3.001"
TS |  |  |  | 1. Položka obsahuje: – všechny práce spojené s úpravou kabelu pro montáž vcetne veškerého príslušentsví2. Položka neobsahuje: X3. Zpusob merení:Udává se pocet kusu kompletní konstrukce nebo práce.
P | 58 | 742M11 |  | UKONCENÍ 7-12ŽÍLOVÉHO KABELU V ROZVADECI NEBO NA PRÍSTROJI DO 2,5 MM2 | KUS | 54 | 0 | 0 |  |  | 0 | 0 | 2023_OTSKP | 0 | 3 |  |  | 0
PP
VV |  |  |  | "viz príloha c. 3.001"
TS |  |  |  | 1. Položka obsahuje: – všechny práce spojené s úpravou kabelu pro montáž vcetne veškerého príslušentsví2. Položka neobsahuje: X3. Zpusob merení:Udává se pocet kusu kompletní konstrukce nebo práce.
P | 59 | 742M21 |  | UKONCENÍ 7-12ŽÍLOVÉHO KABELU KABELOVOU SPOJKOU DO 2,5 MM2 | KUS | 2 | 0 | 0 |  |  | 0 | 0 | 2023_OTSKP | 0 | 3 |  |  | 0
PP
VV |  |  |  | "viz príloha c. 3.001"
TS |  |  |  | 1. Položka obsahuje: – všechny práce spojené s úpravou kabelu pro montáž vcetne veškerého príslušentsví2. Položka neobsahuje: X3. Zpusob merení:Udává se pocet kusu kompletní konstrukce nebo práce.
P | 60 | 742N11 |  | UKONCENÍ 19-24ŽÍLOVÉHO KABELU V ROZVADECI NEBO NA PRÍSTROJI DO 2,5 MM2 | KUS | 34 | 0 | 0 |  |  | 0 | 0 | 2023_OTSKP | 0 | 3 |  |  | 0
PP
VV |  |  |  | "viz príloha c. 3.001"
TS |  |  |  | 1. Položka obsahuje: – všechny práce spojené s úpravou kabelu pro montáž vcetne veškerého príslušentsví2. Položka neobsahuje: X3. Zpusob merení:Udává se pocet kusu kompletní konstrukce nebo práce.
P | 61 | 742N21 |  | UKONCENÍ 19-24ŽÍLOVÉHO KABELU KABELOVOU SPOJKOU DO 2,5 MM2 | KUS | 4 | 0 | 0 |  |  | 0 | 0 | 2023_OTSKP | 0 | 3 |  |  | 0
PP
VV |  |  |  | "viz príloha c. 3.001"
TS |  |  |  | 1. Položka obsahuje: – všechny práce spojené s úpravou kabelu pro montáž vcetne veškerého príslušentsví2. Položka neobsahuje: X3. Zpusob merení:Udává se pocet kusu kompletní konstrukce nebo práce.
P | 62 | 742P13 |  | ZATAŽENÍ KABELU DO CHRÁNICKY - KABEL DO 4 KG/M | M | 10700 | 0 | 0 |  |  | 0 | 0 | 2023_OTSKP | 0 | 3 |  |  | 0
PP
VV |  |  |  | "viz prílohy c. 2.011, 2.022, 2.007, 3.003"
TS |  |  |  | 1. Položka obsahuje: – montáž kabelu o váze do 4 kg/m do chránicky/ kolektoru2. Položka neobsahuje: X3. Zpusob merení:Merí se metr délkový.
P | 63 | 742Z23 |  | DEMONTÁŽ KABELOVÉHO VEDENÍ NN | M | 7500 | 0 | 0 |  |  | 0 | 0 | 2023_OTSKP | 0 | 3 |  |  | 0
PP
VV |  |  |  | "viz prílohy c. 2.011, 2.022, 2.007, 3.003"
TS |  |  |  | 1. Položka obsahuje: – všechny náklady na demontáž stávajícího zarízení se všemi pomocnými doplnujícími úpravami pro jeho likvidaci – naložení vybouraného materiálu na dopravní prostredek2. Položka neobsahuje: – odvoz vybouraného materiálu – poplatek za likvidaci odpadu (nacení se dle SSD 0)3. Zpusob merení:Merí se metr délkový.
P | 64 | R742J37 |  | TCEKPFLEY 3P1,0D, KABEL SDELOVACÍ IZOLACE PVC | M | 2178 | 0 | 0 |  |  | 0 | 0 | R-položka | 0 | 3 |  |  | 0
PP
VV |  |  |  | "viz príloha c. 3.001"
TS |  |  |  | Položka obsahuje : Dodávku a montáž kabelu vcetne dovozu, manipulace a uložení kabelu (do chránicky, do zeme, na rošty a pod. ). Dále obsahuje cenu za pom. mechanismy vcetne všech ostatních vedlejších nákladu
P | 65 | R742P14 |  | ZATAŽENÍ KABELU DO MULTIKANÁLU/CHRÁNICKY DLE PREDEPSANÉHO TECHNOLOGICKÉHO POSTUPU - KABEL VN/NN OD PRUMERU 50 MM | M | 1880 | 0 | 0 |  |  | 0 | 0 | R položka | 0 | 3 |  |  | 0
PP
VV |  |  |  | "viz prílohy c. 2.011, 2.022, 2.007, 3.003"
TS |  |  |  | 1. Položka obsahuje: – montáž velkoprumerového kabelu s prumerem nad 50 mm do multikanálu/chránicky dle predepsaného technologického postupu uvedeného v technické zpráve, položka dále obsahuje dodávku veškerého prislušenství nutného pro predepsaný zpusob zatažení. X3. Zpusob merení:Merí se metr délkový.
SD |  | 743 |  | Silnoproud - Silnoproudá zarízení | [6 empty] | 0 | 0
P | 66 | 743E11 |  | SKRÍN ROZPOJOVACÍ POJISTKOVÁ DO 400 A, DO 240 MM2, DO VÝKLENKU S POJISTKOVÝMI SPODKY S 2-4 SADAMI JISTÍCÍCH PRVKU | KUS | 1 | 0 | 0 |  |  | 0 | 0 | 2023_OTSKP | 0 | 3 |  |  | 0
PP
VV |  |  |  | "viz. príloha c. 2.003"
TS |  |  |  | 1. Položka obsahuje: – instalaci vc. vybourání niky ve zdi pro skrín a kabely a zapravení zdiva, omítky a fasády po dokoncené montáži – technický popis viz. projektová dokumentace2. Položka neobsahuje: X3. Zpusob merení:Udává se pocet kusu kompletní konstrukce nebo práce.
P | 67 | 743E12 |  | SKRÍN ROZPOJOVACÍ POJISTKOVÁ DO 400 A, DO 240 MM2, DO VÝKLENKU S POJISTKOVÝMI SPODKY SE 4-6 SADAMI JISTÍCÍCH PRVKU | KUS | 1 | 0 | 0 |  |  | 0 | 0 | 2023_OTSKP | 0 | 3 |  |  | 0
PP
VV |  |  |  | "viz. príloha c. 2.003"
TS |  |  |  | 1. Položka obsahuje: – instalaci vc. vybourání niky ve zdi pro skrín a kabely a zapravení zdiva, omítky a fasády po dokoncené montáži – technický popis viz. projektová dokumentace2. Položka neobsahuje: X3. Zpusob merení:Udává se pocet kusu kompletní konstrukce nebo práce.
P | 68 | 743E21 |  | SKRÍN ROZPOJOVACÍ POJISTKOVÁ DO 400 A, DO 240 MM2, V KOMPAKTNÍM PILÍRI S POJISTKOVÝMI SPODKY S 2-4 SADAMI JISTÍCÍCH PRVKU | KUS | 3 | 0 | 0 |  |  | 0 | 0 | 2023_OTSKP | 0 | 3 |  |  | 0
PP
VV |  |  |  | "viz. príloha c. 2.003"
TS |  |  |  | 1. Položka obsahuje: – instalaci do terénu vc. prefabrikovaného základu a zapojení – technický popis viz. projektová dokumentace2. Položka neobsahuje: – zemní práce3. Zpusob merení:Udává se pocet kusu kompletní konstrukce nebo práce.
P | 69 | 743E22 |  | SKRÍN ROZPOJOVACÍ POJISTKOVÁ DO 400 A, DO 240 MM2, V KOMPAKTNÍM PILÍRI S POJISTKOVÝMI SPODKY SE 4-6 SADAMI JISTÍCÍCH PRVKU | KUS | 1 | 0 | 0 |  |  | 0 | 0 | 2023_OTSKP | 0 | 3 |  |  | 0
PP
VV |  |  |  | "viz. príloha c. 2.003"
TS |  |  |  | 1. Položka obsahuje: – instalaci do terénu vc. prefabrikovaného základu a zapojení – technický popis viz. projektová dokumentace2. Položka neobsahuje: – zemní práce3. Zpusob merení:Udává se pocet kusu kompletní konstrukce nebo práce.
P | 70 | 743E23 |  | SKRÍN ROZPOJOVACÍ POJISTKOVÁ DO 400 A, DO 240 MM2, V KOMPAKTNÍM PILÍRI S POJISTKOVÝMI SPODKY SE 7-10 SADAMI JISTÍCÍCH PRVKU | KUS | 4 | 0 | 0 |  |  | 0 | 0 | 2023_OTSKP | 0 | 3 |  |  | 0
PP
VV |  |  |  | "viz. príloha c. 2.003"
TS |  |  |  | 1. Položka obsahuje: – instalaci do terénu vc. prefabrikovaného základu a zapojení – technický popis viz. projektová dokumentace2. Položka neobsahuje: – zemní práce3. Zpusob merení:Udává se pocet kusu kompletní konstrukce nebo práce.
P | 71 | 743E32 |  | SKRÍN ROZPOJOVACÍ POJISTKOVÁ - PRÍPLATEK ZA LIŠTOVÝ ODPÍNAC | KUS | 41 | 0 | 0 |  |  | 0 | 0 | 2023_OTSKP | 0 | 3 |  |  | 0
PP
VV |  |  |  | "viz. príloha c. 2.003"
TS |  |  |  | 1. Položka obsahuje: – veškeré príslušenství vcetne zapojení – technický popis viz. projektová dokumentace2. Položka neobsahuje: X3. Zpusob merení:Udává se pocet kusu kompletní konstrukce nebo práce.
P | 72 | 743E33 |  | SKRÍN ROZPOJOVACÍ POJISTKOVÁ - PRÍPLATEK ZA RADOVÝ ODPÍNAC | KUS | 6 | 0 | 0 |  |  | 0 | 0 | 2023_OTSKP | 0 | 3 |  |  | 0
PP
VV |  |  |  | "viz. príloha c. 2.003"
TS |  |  |  | 1. Položka obsahuje: – veškeré príslušenství vcetne zapojení – technický popis viz. projektová dokumentace2. Položka neobsahuje: X3. Zpusob merení:Udává se pocet kusu kompletní konstrukce nebo práce.
P | 73 | 743F11 |  | SKRÍN ELEKTROMEROVÁ DO VÝKLENKU PRO PRÍMÉ MERENÍ DO 80 A JEDNOSAZBOVÉ VCETNE VÝSTROJE | KUS | 4 | 0 | 0 |  |  | 0 | 0 | 2023_OTSKP | 0 | 3 |  |  | 0
PP
VV |  |  |  | "viz. príloha c. 2.003"
TS |  |  |  | 1. Položka obsahuje: – instalaci vc. vybourání niky ve zdi pro skrín a kabely a zapravení zdiva, omítky a fasády po dokoncené montáži – technický popis viz. projektová dokumentace2. Položka neobsahuje: X3. Zpusob merení:Udává se pocet kusu kompletní konstrukce nebo práce.
P | 74 | 743F21 |  | SKRÍN ELEKTROMEROVÁ V KOMPAKTNÍM PILÍRI PRO PRÍMÉ MERENÍ DO 80 A JEDNOSAZBOVÉ VCETNE VÝSTROJE | KUS | 5 | 0 | 0 |  |  | 0 | 0 | 2023_OTSKP | 0 | 3 |  |  | 0
PP
VV |  |  |  | "viz. príloha c. 2.003"
TS |  |  |  | 1. Položka obsahuje: – instalaci do terénu vc. prefabrikovaného základu a zapojení – technický popis viz. projektová dokumentace2. Položka neobsahuje: – zemní práce3. Zpusob merení:Udává se pocet kusu kompletní konstrukce nebo práce.
P | 75 | 743G21 |  | SKRÍN ZÁSUVKOVÁ VENKOVNÍ KOMPAKTNÍ PILÍR DO 2 KS ZÁSUVEK PRUMYSLOVÝCH (400 V NEBO 230 V) | KUS | 5 | 0 | 0 |  |  | 0 | 0 | 2023_OTSKP | 0 | 3 |  |  | 0
PP
VV |  |  |  | "viz príloha c. 2.004"
TS |  |  |  | 1. Položka obsahuje: – instalaci do terénu vc. prefabrikovaného základu a zapojení – technický popis viz. projektová dokumentace2. Položka neobsahuje: – zemní práce3. Zpusob merení:Udává se pocet kusu kompletní konstrukce nebo práce.
P | 76 | 743G22 |  | SKRÍN ZÁSUVKOVÁ VENKOVNÍ KOMPAKTNÍ PILÍR OD 3 DO 4 KS ZÁSUVEK PRUMYSLOVÝCH (400 V NEBO 230 V) | KUS | 2 | 0 | 0 |  |  | 0 | 0 | 2023_OTSKP | 0 | 3 |  |  | 0
PP
VV |  |  |  | "viz príloha c. 2.004"
TS |  |  |  | 1. Položka obsahuje: – instalaci do terénu vc. prefabrikovaného základu a zapojení – technický popis viz. projektová dokumentace2. Položka neobsahuje: – zemní práce3. Zpusob merení:Udává se pocet kusu kompletní konstrukce nebo práce.
P | 77 | 743G23 |  | SKRÍN ZÁSUVKOVÁ VENKOVNÍ KOMPAKTNÍ ZST DLE VÝKRESOVÉ DOKUMENTACE | KUS | 17 | 0 | 0 |  |  | 0 | 0 | 2023_OTSKP | 0 | 3 |  |  | 0
PP
VV |  |  |  | "viz príloha c. 2.004"
TS |  |  |  | 1. Položka obsahuje: – instalaci do terénu vc. prefabrikovaného základu a zapojení – technický popis viz. projektová dokumentace2. Položka neobsahuje: – zemní práce3. Zpusob merení:Udává se pocet kusu kompletní konstrukce nebo práce.
P | 78 | 743Z71 |  | DEMONTÁŽ KABELOVÉ SKRÍNE | KUS | 5 | 0 | 0 |  |  | 0 | 0 | 2023_OTSKP | 0 | 3 |  |  | 0
PP
VV |  |  |  | "viz. prílohy c. 1.001, 2.011, 2.012"
TS |  |  |  | 1. Položka obsahuje: – všechny náklady na demontáž stávajícího zarízení se všemi pomocnými doplnujícími úpravami pro jeho likvidaci – naložení vybouraného materiálu na dopravní prostredek2. Položka neobsahuje: – odvoz vybouraného materiálu – poplatek za likvidaci odpadu (nacení se dle SSD 0)3. Zpusob merení:Udává se pocet kusu kompletní konstrukce nebo práce.
P | 79 | 743Z72 |  | DEMONTÁŽ KABELOVÉ SKRÍNE ZDENÉ NEBO BETONOVÉ | KUS | 23 | 0 | 0 |  |  | 0 | 0 | 2023_OTSKP | 0 | 3 |  |  | 0
PP
VV |  |  |  | "viz. prílohy c. 1.001, 2.011, 2.012"
TS |  |  |  | 1. Položka obsahuje: – všechny náklady na demontáž stávajícího zarízení se všemi pomocnými doplnujícími úpravami pro jeho likvidaci – naložení vybouraného materiálu na dopravní prostredek2. Položka neobsahuje: – odvoz vybouraného materiálu – poplatek za likvidaci odpadu (nacení se dle SSD 0)3. Zpusob merení:Udává se pocet kusu kompletní konstrukce nebo práce.
P | 80 | 743Z73 |  | DEMONTÁŽ - ZAZDENÍ A ZAPRAVENÍ OTVORU PO KABELOVÉ SKRÍNI | KUS | 2 | 0 | 0 |  |  | 0 | 0 | 2023_OTSKP | 0 | 3 |  |  | 0
PP
VV |  |  |  | "viz. prílohy c. 1.001, 2.011, 2.012"
TS |  |  |  | 1. Položka obsahuje: – všechny náklady na demontáž stávajícího zarízení se všemi pomocnými doplnujícími úpravami pro jeho likvidaci – naložení vybouraného materiálu na dopravní prostredek2. Položka neobsahuje: – odvoz vybouraného materiálu – poplatek za likvidaci odpadu (nacení se dle SSD 0)3. Zpusob merení:Udává se pocet kusu kompletní konstrukce nebo práce.
SD |  | 747 |  | Silnoproud - Zkoušky, revize a HZS | [6 empty] | 0 | 0
P | 81 | 747111 |  | KONTROLA SILOVÝCH ROZVADECU NN, 1 POLE | KUS | 48 | 0 | 0 |  |  | 0 | 0 | 2023_OTSKP | 0 | 3 |  |  | 0
PP
VV |  |  |  | "viz príloha c. 1.001"
TS |  |  |  | 1. Položka obsahuje: – cenu za kontrolu, revizi, serízení a uvedení do provozu zarízení dle príslušných norem a predpisu, vcetne vystavení protokolu2. Položka neobsahuje: X3. Zpusob merení:Udává se pocet kusu kompletní konstrukce nebo práce.
P | 82 | 747213 |  | CELKOVÁ PROHLÍDKA, ZKOUŠENÍ, MERENÍ A VYHOTOVENÍ VÝCHOZÍ REVIZNÍ ZPRÁVY, PRO OBJEM IN PRES 500 DO 1000 TIS. KC | KUS | 1 | 0 | 0 |  |  | 0 | 0 | 2023_OTSKP | 0 | 3 |  |  | 0
PP
VV |  |  |  | "viz príloha c. 1.001"
TS |  |  |  | 1. Položka obsahuje: – cenu za celkovou prohlídku zarízení PS/SO, vc. merení, komplexních zkoušek a revizi zarízení tohoto PS/SO autorizovaným revizním technikem na silnoproudá zarízení podle požadavku CSN, vcetne hodnocení a vyhotovení celkové revizní zprávy2. Položka neobsahuje: X3. Zpusob merení:Udává se pocet kusu kompletní konstrukce nebo práce.
P | 83 | 747214 |  | CELKOVÁ PROHLÍDKA, ZKOUŠENÍ, MERENÍ A VYHOTOVENÍ VÝCHOZÍ REVIZNÍ ZPRÁVY, PRO OBJEM IN - PRÍPLATEK ZA KAŽDÝCH DALŠÍCH I ZAPOCATÝCH 500 TIS. KC | KUS | 13 | 0 | 0 |  |  | 0 | 0 | 2023_OTSKP | 0 | 3 |  |  | 0
PP
VV |  |  |  | "viz príloha c. 1.001"
TS |  |  |  | 1. Položka obsahuje: – cenu za celkovou prohlídku zarízení PS/SO, vc. merení, komplexních zkoušek a revizi zarízení tohoto PS/SO autorizovaným revizním technikem na silnoproudá zarízení podle požadavku CSN, vcetne hodnocení a vyhotovení celkové revizní zprávy2. Položka neobsahuje: X3. Zpusob merení:Udává se pocet kusu kompletní konstrukce nebo práce.
P | 84 | 747301 |  | PROVEDENÍ PROHLÍDKY A ZKOUŠKY PRÁVNICKOU OSOBOU, VYDÁNÍ PRUKAZU ZPUSOBILOSTI | KUS | 1 | 0 | 0 |  |  | 0 | 0 | 2023_OTSKP | 0 | 3 |  |  | 0
PP
VV |  |  |  | "viz príloha c. 1.001"
TS |  |  |  | 1. Položka obsahuje: – cenu za vyhotovení dokladu právnickou osobou o silnoproudých zarízeních a vydání prukazu zpusobilosti2. Položka neobsahuje: X3. Zpusob merení:Udává se pocet kusu kompletní konstrukce nebo práce.
P | 85 | 747413 |  | MERENÍ ZEMNÍCH ODPORU - ZEMNICÍ SÍTE DÉLKY PÁSKU DO 100 M | KUS | 40 | 0 | 0 |  |  | 0 | 0 | 2023_OTSKP | 0 | 3 |  |  | 0
PP
VV |  |  |  | "viz príloha c. 1.001"
TS |  |  |  | 1. Položka obsahuje: – cenu za merení dle príslušných norem a predpisu, vcetne vystavení protokolu2. Položka neobsahuje: X3. Zpusob merení:Udává se pocet kusu kompletní konstrukce nebo práce.
P | 86 | 747511 |  | ZKOUŠKY VODICU A KABELU NN PRUREZU ŽÍLY DO 5X25 MM2 | KUS | 40 | 0 | 0 |  |  | 0 | 0 | 2023_OTSKP | 0 | 3 |  |  | 0
PP
VV |  |  |  | "viz príloha c. 3.001"
TS |  |  |  | 1. Položka obsahuje: – cenu za provedení merení kabelu/ vodice vc. vyhotovení protokolu2. Položka neobsahuje: X3. Zpusob merení:Udává se pocet kusu kompletní konstrukce nebo práce.
P | 87 | 747512 |  | ZKOUŠKY VODICU A KABELU NN PRUREZU ŽÍLY OD 4X35 DO 120 MM2 | KUS | 26 | 0 | 0 |  |  | 0 | 0 | 2023_OTSKP | 0 | 3 |  |  | 0
PP
VV |  |  |  | "viz príloha c. 3.001"
TS |  |  |  | 1. Položka obsahuje: – cenu za provedení merení kabelu/ vodice vc. vyhotovení protokolu2. Položka neobsahuje: X3. Zpusob merení:Udává se pocet kusu kompletní konstrukce nebo práce.
P | 88 | 747513 |  | ZKOUŠKY VODICU A KABELU NN PRUREZU ŽÍLY OD 4X150 DO 300 MM2 | KUS | 15 | 0 | 0 |  |  | 0 | 0 | 2023_OTSKP | 0 | 3 |  |  | 0
PP
VV |  |  |  | "viz príloha c. 3.001"
TS |  |  |  | 1. Položka obsahuje: – cenu za provedení merení kabelu/ vodice vc. vyhotovení protokolu2. Položka neobsahuje: X3. Zpusob merení:Udává se pocet kusu kompletní konstrukce nebo práce.
P | 89 | 747521 |  | ZKOUŠKY VODICU A KABELU OVLÁDACÍCH OD 5 DO 12 ŽIL | KUS | 27 | 0 | 0 |  |  | 0 | 0 | 2023_OTSKP | 0 | 3 |  |  | 0
PP
VV |  |  |  | "viz príloha c. 3.001"
TS |  |  |  | 1. Položka obsahuje: – cenu za provedení merení kabelu/ vodice vc. vyhotovení protokolu2. Položka neobsahuje: X3. Zpusob merení:Udává se pocet kusu kompletní konstrukce nebo práce.
P | 90 | 747522 |  | ZKOUŠKY VODICU A KABELU OVLÁDACÍCH PRES 12 DO 24 ŽIL | KUS | 17 | 0 | 0 |  |  | 0 | 0 | 2023_OTSKP | 0 | 3 |  |  | 0
PP
VV |  |  |  | "viz príloha c. 3.001"
TS |  |  |  | 1. Položka obsahuje: – cenu za provedení merení kabelu/ vodice vc. vyhotovení protokolu2. Položka neobsahuje: X3. Zpusob merení:Udává se pocet kusu kompletní konstrukce nebo práce.
P | 91 | 747701 |  | DOKONCOVACÍ MONTÁŽNÍ PRÁCE NA ELEKTRICKÉM ZARÍZENÍ | HOD | 32 | 0 | 0 |  |  | 0 | 0 | 2023_OTSKP | 0 | 3 |  |  | 0
PP
VV |  |  |  | "viz príloha c. 1.001"
TS |  |  |  | 1. Položka obsahuje: – cenu za práce spojené s uvádením zarízení do provozu, drobné montážní práce v rozvadecích, koordinaci se zhotoviteli souvisejících zarízení apod.2. Položka neobsahuje: X3. Zpusob merení:Udává se cas v hodinách.
P | 92 | 747702 |  | ÚPRAVA ZAPOJENÍ STÁVAJÍCÍCH KABELOVÝCH SKRÍNÍ/ROZVADECU | HOD | 24 | 0 | 0 |  |  | 0 | 0 | 2023_OTSKP | 0 | 3 |  |  | 0
PP
VV |  |  |  | "viz príloha c. 1.001"
TS |  |  |  | 1. Položka obsahuje: – cenu za veškeré náklady na provedení provizorních úprav zapojení stávajících kabelových skríní / rozvadecu v prubehu výstavy ( pro montáž nových i provizorních kabelu, drobné úpravy výstroje apod. )2. Položka neobsahuje: X3. Zpusob merení:Udává se cas v hodinách.
P | 93 | 747703 |  | ZKUŠEBNÍ PROVOZ | HOD | 12 | 0 | 0 |  |  | 0 | 0 | 2023_OTSKP | 0 | 3 |  |  | 0
PP
VV |  |  |  | "viz príloha c. 1.001"
TS |  |  |  | 1. Položka obsahuje: – cenu za dobu kdy je zarízení po individálních zkouškách dáno do provozu s prokázáním technických a kvalitativních parametru zarízení2. Položka neobsahuje: X3. Zpusob merení:Udává se cas v hodinách.
P | 94 | 747705 |  | MANIPULACE NA ZARÍZENÍCH PROVÁDENÉ PROVOZOVATELEM | HOD | 24 | 0 | 0 |  |  | 0 | 0 | 2023_OTSKP | 0 | 3 |  |  | 0
PP
VV |  |  |  | "viz príloha c. 1.001"
TS |  |  |  | 1. Položka obsahuje: – cenu za manipulace na zarízeních provádené provozovatelem nutných pro další práce zhotovitele na technologickém souboru2. Položka neobsahuje: X3. Zpusob merení:Udává se cas v hodinách.
P | 95 | 747706 |  | ZJIŠTOVÁNÍ STÁVAJÍCÍHO STAVU ROZVODU NN | HOD | 24 | 0 | 0 |  |  | 0 | 0 | 2023_OTSKP | 0 | 3 |  |  | 0
PP
VV |  |  |  | "viz príloha c. 1.001"
TS |  |  |  | 1. Položka obsahuje: – cenu za prozkoumání stávajích rozvodu nn, prirazení vývodových kabelu v rozvadeci nn k jejich zarízení a identifikaci zpusobu napájení2. Položka neobsahuje: X3. Zpusob merení:Udává se cas v hodinách.
P | 96 | R747705 |  | REALIZACNÍ DOKUMENTACE ZAJIŠTOVANÁ ZHOTOVITELEM | KUS | 1 | 0 | 0 |  |  | 0 | 0 | R-položka | 0 | 3 |  |  | 0
PP
VV |  |  |  | "viz príloha c. 1.001"
TS |  |  |  | 1. Položka obsahuje: – vypracování realizacní dokumentace k tomuto PS/SO, výrobne technická dokumentace zajištovaná zhotovitelem prací v rozsahu nezbytném pro urcení technických parametru použitých materiálu, dodávek a služeb. Obsahuje také schémata zapojení silových o ovládacích obvodu rozvadecu a zarízení, svorkovnicová schémata, tabulky vnejších spoju, check listy, popisy logických a blokovacích funkcí, rozmerové výkresy, aj. 2. Položka neobsahuje: X 3. Zpusob merení: Udává se pocet kusu kompletní realizacní dokumentace. Uvažuje se 3% z celkové ceny PS/SO.
SD |  | 8 |  | Potrubí | [6 empty] | 0 | 0
P | 97 | 89952 |  | OBETONOVÁNÍ POTRUBÍ Z PROSTÉHO BETONU | M3 | 12.5 | 0 | 0 |  |  | 0 | 0 | 2023_OTSKP | 0 | 3 |  |  | 0
PP
VV |  |  |  | "viz prílohy c. 2.011, 2.022, 2.007, 3.003"
TS |  |  |  | - dodání cerstvého betonu (betonové smesi) požadované kvality, jeho uložení do požadovaného tvaru pri jakékoliv hustote výztuže, konzistenci cerstvého betonu a zpusobu hutnení, ošetrení a ochranu betonu,- zhotovení nepropustného, mrazuvzdorného betonu a betonu požadované trvanlivosti a vlastností,- užití potrebných prísad a technologií výroby betonu,- zrízení pracovních a dilatacních spar, vcetne potrebných úprav, výplne, vložek, opracování, ocištení a ošetrení,- bednení požadovaných konstr. (i ztracené) s úpravou dle požadované kvality povrchu betonu, vcetne odbednovacích a odskružovacích prostredku,- podperné konstr. (skruže) a lešení všech druhu pro bednení, uložení cerstvého betonu, výztuže a doplnkových konstr., vc. požadovaných otvoru, ochranných a bezpecnostních opatrení a základu techto konstrukcí a lešení,- vytvorení kotevních cel, kapes, nálitku, a sedel,- zrízení všech požadovaných otvoru, kapes, výklenku, prostupu, dutin, drážek a pod., vc. ztížení práce a úprav kolem nich,- úpravy pro osazení výztuže, doplnkových konstrukcí a vybavení,- úpravy povrchu pro položení požadované izolace, povlaku a náteru, prípadne vyspravení,- ztížení práce u kabelových a injektážních trubek a ostatních zarízení osazovaných do betonu,- konstrukce betonových kloubu, upevnení kotevních prvku a doplnkových konstrukcí,- nátery zabranující soudržnost betonu a bednení,- výpln, tesnení a tmelení spar a spoju,- opatrení povrchu betonu izolací proti zemní vlhkosti v cástech, kde prijdou do styku se zeminou nebo kamenivem,- prípadné zrízení spojovací vrstvy u základu,- úpravy pro osazení zarízení ochrany konstrukce proti vlivu bludných proudu
SD |  | 9 |  | Ostatní práce | [6 empty] | 0 | 0
P | 98 | 925120 |  | DRÁŽNÍ STEZKY Z DRTI TL. PRES 50 MM | M2 | 280 | 0 | 0 |  |  | 0 | 0 | 2023_OTSKP | 0 | 3 |  |  | 0
PP
VV |  |  |  | "viz prílohy c. 2.011, 2.022, 2.007, 3.003"
TS |  |  |  | 1. Položka obsahuje: – kompletní provedení konstrukce s dodáním materiálu – urovnání povrchu do predepsaného tvaru, prípadne i rucní hutnení a výpln nerovností a prohlubní – zhutnení na predepsanou míru bez ohledu na zpusob provádení – príplatky za ztížené podmínky vyskytující se pri zrízení drážních stezek, napr. za prekážky na strane koleje ap. 2. Položka neobsahuje: – výpln pod drážní stezkou mezi kolejovým ložem sousedních kolejí, nacení se položkami ve sd 51 3. Zpusob merení: Merí se horní pochozí plocha bez ohledu na tvar dosypávek pod drážní stezkou.
P | 99 | 96615A |  | BOURÁNÍ KONSTRUKCÍ Z PROSTÉHO BETONU - BEZ DOPRAVY | M3 | 10 | 0 | 0 |  |  | 0 | 0 | 2023_OTSKP | 0 | 3 |  |  | 0
PP
VV |  |  |  | "viz prílohy c. 2.011, 2.022, 2.007, 3.003"
TS |  |  |  | položka zahrnuje: - rozbourání konstrukce bez ohledu na použitou technologii - veškeré pomocné konstrukce (lešení a pod.) - veškerou manipulaci s vybouranou sutí a hmotami, krome vodorovné dopravy, vcetne uložení na skládku. Nezahrnuje poplatek za skládku, který se vykazuje v položce 0141** (s výjimkou malého množství bouraného materiálu, kde je možné poplatek zahrnout do jednotkové ceny bourání – tento fakt musí být uveden v doplnujícím textu k položce) - veškeré další práce plynoucí z technologického predpisu a z platných predpisu
P | 100 | 96813 |  | VYSEKÁNÍ OTVORU, KAPES, RÝH V CIHELNÉM ZDIVU | M3 | 1 | 0 | 0 |  |  | 0 | 0 | 2023_OTSKP | 0 | 3 |  |  | 0
PP
VV |  |  |  | "viz prílohy c. 2.003"
TS |  |  |  | - položka zahrnuje veškerou manipulaci s vybouranou sutí a hmotami vcetne uložení na skládku. Nezahrnuje poplatek za skládku, který se vykazuje v položce 0141** (s výjimkou malého množství bouraného materiálu, kde je možné poplatek zahrnout do jednotkové ceny bourání – tento fakt musí být uveden v doplnujícím textu k položce)- položka zahrnuje veškeré další práce plynoucí z technologického predpisu a z platných predpisu
P | 101 | 96814 |  | VYSEKÁNÍ OTVORU, KAPES, RÝH V BETONOVÉ KONSTRUKCI | M3 | 1 | 0 | 0 |  |  | 0 | 0 | 2023_OTSKP | 0 | 3 |  |  | 0
PP
VV |  |  |  | "viz prílohy c. 2.003"
TS |  |  |  | - položka zahrnuje veškerou manipulaci s vybouranou sutí a hmotami vcetne uložení na skládku. Nezahrnuje poplatek za skládku, který se vykazuje v položce 0141** (s výjimkou malého množství bouraného materiálu, kde je možné poplatek zahrnout do jednotkové ceny bourání – tento fakt musí být uveden v doplnujícím textu k položce)- položka zahrnuje veškeré další práce plynoucí z technologického predpisu a z platných predpisu
SD |  | 990 |  | Likvidace odpadu vc. dopravy | [6 empty] | 0 | 0
P | 102 | R015111 | 901 | NEOCENOVAT - POPLATKY ZA LIKVIDACI ODPADU NEKONTAMINOVANÝCH - 17 05 04 VYTEŽENÉ ZEMINY A HORNINY - I. TRÍDA TEŽITELNOSTI VCETNE DOPRAVY | T | 220 | 0 | 0 |  |  | 0 | 0 | R-položka | 0 | 3 |  |  | 0
PP |  |  |  | "Evidencní položka, Neocenovat v objektu SO/PS, položka se ocenuje pouze v objektu SO 90-90 Zpusob likvidace: recyklace, druhotné využití."
VV |  |  |  | "viz prílohy c. 2.011, 2.022, 2.007, 3.003"
TS |  |  |  | "1. Položka obsahuje: – veškeré poplatky provozovateli skládky, recyklacní linky nebo jiného zarízení na zpracování nebo likvidaci odpadu související s prevzetím, uložením, zpracováním nebo likvidací odpadu – náklady spojené s dopravou z místa stavby na místo prevzetí provozovatelem skládky, recyklacní linky nebo jiného zarízení na zpracování nebo likvidaci odpadu – náklady spojené s vyložením a manipulací s materiálem v míste skládky 2. Položka neobsahuje: – náklady spojené s naložením a manipulací materiálem 3. Zpusob merení: Tunou se rozumí hmotnost odpadu vytrídeného v souladu se zákonem c. 541/2020 Sb., o nakládání s odpady, v platném znení."
P | 103 | R015120 | 901 | NEOCENOVAT - POPLATKY ZA LIKVIDACI ODPADU NEKONTAMINOVANÝCH - 17 01 07 STAVEBNÍ A DEMOLICNÍ SUT VCETNE DOPRAVY | T | 1.2 | 0 | 0 |  |  | 0 | 0 | R-položka | 0 | 3 |  |  | 0
PP |  |  |  | "Evidencní položka, Neocenovat v objektu SO/PS, položka se ocenuje pouze v objektu SO 90-90 V prípade možnosti je u odpadu uprednostnována recyklace pred skládkováním."
VV |  |  |  | "viz prílohy c. 2.011, 2.022, 2.007, 3.003"
TS |  |  |  | "1. Položka obsahuje: – veškeré poplatky provozovateli skládky, recyklacní linky nebo jiného zarízení na zpracování nebo likvidaci odpadu související s prevzetím, uložením, zpracováním nebo likvidací odpadu – náklady spojené s dopravou z místa stavby na místo prevzetí provozovatelem skládky, recyklacní linky nebo jiného zarízení na zpracování nebo likvidaci odpadu – náklady spojené s vyložením a manipulací s materiálem v míste skládky 2. Položka neobsahuje: – náklady spojené s naložením a manipulací materiálem 3. Zpusob merení: Tunou se rozumí hmotnost odpadu vytrídeného v souladu se zákonem c. 541/2020 Sb., o nakládání s odpady, v platném znení."
P | 104 | R015140 | 901 | NEOCENOVAT - POPLATKY ZA LIKVIDACI ODPADU NEKONTAMINOVANÝCH - 17 01 01 BETON Z DEMOLIC OBJEKTU, ZÁKLADU TV, KULY A SLOUPY VCETNE DOPRAVY | T | 99 | 0 | 0 |  |  | 0 | 0 | R-položka | 0 | 3 |  |  | 0
PP |  |  |  | "Evidencní položka, Neocenovat v objektu SO/PS, položka se ocenuje pouze v objektu SO 90-90 Zpusob likvidace: recyklace, druhotné využití."
VV |  |  |  | "viz prílohy c. 2.011, 2.022, 2.007, 3.003"
TS |  |  |  | "1. Položka obsahuje: – veškeré poplatky provozovateli skládky, recyklacní linky nebo jiného zarízení na zpracování nebo likvidaci odpadu související s prevzetím, uložením, zpracováním nebo likvidací odpadu – náklady spojené s dopravou z místa stavby na místo prevzetí provozovatelem skládky, recyklacní linky nebo jiného zarízení na zpracování nebo likvidaci odpadu – náklady spojené s vyložením a manipulací s materiálem v míste skládky 2. Položka neobsahuje: – náklady spojené s naložením a manipulací materiálem 3. Zpusob merení: Tunou se rozumí hmotnost odpadu vytrídeného v souladu se zákonem c. 541/2020 Sb., o nakládání s odpady, v platném znení."
P | 105 | R015310 | 901 | NEOCENOVAT - POPLATKY ZA LIKVIDACI ODPADU NEKONTAMINOVANÝCH - 16 02 14 ELEKTROŠROT (VYRAZENÁ ELEKTRICKÁ ZARÍZENÍ A PRÍSTROJE), VCETNE DOPRAVY | T | 0.85 | 0 | 0 |  |  | 0 | 0 | R-položka | 0 | 3 |  |  | 0
PP |  |  |  | "Evidencní položka, Neocenovat v objektu SO/PS, položka se ocenuje pouze v objektu SO 90-90 Výzisk - prebírá Správa železnic"
VV |  |  |  | "viz prílohy c. 2.011, 2.022, 2.007, 3.003"
TS |  |  |  | 1. Položka obsahuje: – veškeré poplatky provozovateli skládky, recyklacní linky nebo jiného zarízení na zpracování nebo likvidaci odpadu související s prevzetím, uložením, zpracováním nebo likvidací odpadu – náklady spojené s dopravou z místa stavby na místo prevzetí provozovatelem skládky, recyklacní linky nebo jiného zarízení na zpracování nebo likvidaci odpadu – náklady spojené s vyložením a manipulací s materiálem v míste skládky 2. Položka neobsahuje: – náklady spojené s naložením a manipulací materiálem 3. Zpusob merení: Tunou se rozumí hmotnost odpadu vytrídeného v souladu se zákonem c. 541/2020 Sb., o nakládání s odpady, v platném znení.
P | 106 | R015890 | 901 | NEOCENOVAT - POPLATKY ZA LIKVIDACI ODPADU NEKONTAMINOVANÝCH - 17 04 11 - KABELY A VODICE BEZ NEBEZPECNÝCH LÁTEK, VCETNE DOPRAVY | T | 15 | 0 | 0 |  |  | 0 | 0 | R-položka | 0 | 3 |  |  | 0
PP |  |  |  | "Evidencní položka, neocenovat v objektu SO/PS, položka se ocenuje pouze v objektu SO 90-90. Druhotná surovina - výkup"
VV |  |  |  | "viz prílohy c. 2.011, 2.022, 2.007, 3.003"
TS |  |  |  | "1. Položka obsahuje: – veškeré poplatky provozovateli skládky, recyklacní linky nebo jiného zarízení na zpracování nebo likvidaci odpadu související s prevzetím, uložením, zpracováním nebo likvidací odpadu – náklady spojené s dopravou z místa stavby na místo prevzetí provozovatelem skládky, recyklacní linky nebo jiného zarízení na zpracování nebo likvidaci odpadu – náklady spojené s vyložením a manipulací s materiálem v míste skládky 2. Položka neobsahuje: – náklady spojené s naložením a manipulací materiálem 3. Zpusob merení: Tunou se rozumí hmotnost odpadu vytrídeného v souladu se zákonem c. 541/2020 Sb., o nakládání s odpady, v platném znení."

## SO 24-86-04
SŽDC05 | [14 empty] | 3
S | Stavba: | 5533520002-zm14 |  | XDC_Ceska-Trebova-cast2-zm14-20240902 | [6 empty] | D.2.3.6 | 0 | AspeEsticon | 0 | 2
O | Objekt: | D.2.3.6 |  | Rozvody VN, NN, osvetlení a dálkové ovládání odpojovacu | [9 empty] | 0.15 | 2
Typ | Poř. číslo | Kód položky | Varianta | Název položky | MJ | Množství | Jednotková hmotnost | Celková hmotnost |  |  | Jednotková cena |  | Cenové soustavy | 0.21
Dodávka
[9 empty] | Jednotková | Celkem | Jednotková | Celkem |  |  |  | Počet položek s nulovou cenou | 0
O1 |  | SO 24-86-04 |  | Žst. Ceská Trebová, osobní nádraží, rozvody nn ve VB | [6 empty] | 0 | 0
SD |  | 6 |  | Úpravy povrchu, podlahy, výplne otvoru | [6 empty] | 0 | 0
P | 1 | 61442 |  | ÚPRAVY POVRCHU VNITR KONSTR ZDENÝCH OMÍTKOU VÁP, VÁPCEM | M2 | 10 | 0 | 0 |  |  | 0 | 0 | 2023_OTSKP | 0 | 3 |  |  | 0
PP
VV |  |  |  | "viz príloha c. 2.004"
TS |  |  |  | položka zahrnuje:dodávku veškerého materiálu potrebného pro predepsanou úpravu v predepsané kvalitenutné vyspravení podkladu, prípadne zatrení spar zdivapoložení vrstvy v predepsané tlouštcepotrebná lešení a podperné konstrukce
SD |  | 7 |  | Pridružená stavební výroba | [6 empty] | 0 | 0
P | 2 | 78445 |  | MALBY POVRCHU Z MALÍRSKÝCH SMESÍ | M2 | 15 | 0 | 0 |  |  | 0 | 0 | 2023_OTSKP | 0 | 3 |  |  | 0
PP
VV |  |  |  | "viz príloha c. 2.004"
TS |  |  |  | - Položka zahrnuje veškerý materiál, výrobky a polotovary, vcetne mimostaveništní a vnitrostaveništní dopravy (rovnež presuny), vcetne naložení a složení,prípadne s uložením.
SD |  | 70 |  | Všeobecné práce pro silnoproud a slaboproud | [6 empty] | 0 | 0
P | 3 | 702511 |  | PRURAZ ZDIVEM (PRÍCKOU) ZDENÝM TLOUŠTKY DO 45 CM | KUS | 4 | 0 | 0 |  |  | 0 | 0 | 2023_OTSKP | 0 | 3 |  |  | 0
PP
VV |  |  |  | "viz príloha c. 2.004"
TS |  |  |  | 1. Položka obsahuje: – veškerý montážní a pomocný materiál – pomocné mechanismy2. Položka neobsahuje: X3. Zpusob merení:Udává se pocet kusu kompletní konstrukce nebo práce.
P | 4 | 702513 |  | PRURAZ ZDIVEM (PRÍCKOU) ZDENÝM TLOUŠTKY PRES 60 CM | KUS | 1 | 0 | 0 |  |  | 0 | 0 | 2023_OTSKP | 0 | 3 |  |  | 0
PP
VV |  |  |  | "viz príloha c. 2.004"
TS |  |  |  | 1. Položka obsahuje: – veškerý montážní a pomocný materiál – pomocné mechanismy2. Položka neobsahuje: X3. Zpusob merení:Udává se pocet kusu kompletní konstrukce nebo práce.
P | 5 | 703214 |  | KABELOVÝ ŽLAB NOSNÝ/DRÁTENÝ ŽÁROVE ZINKOVANÝ VCETNE UPEVNENÍ A PRÍSLUŠENSTVÍ SVETLÉ ŠÍRKY PRES 400 DO 600 MM | M | 3.5 | 0 | 0 |  |  | 0 | 0 | 2023_OTSKP | 0 | 3 |  |  | 0
PP
VV |  |  |  | "viz príloha c. 2.004"
TS |  |  |  | 1. Položka obsahuje: – kompletní montáž, rozmerení, upevnení, svárení, rezání, spojování a pod. – veškerý spojovací a montážní materiál – pomocné mechanismy a náter2. Položka neobsahuje: X3. Zpusob merení:Merí se metr délkový.
P | 6 | 703422 |  | ELEKTROINSTALACNÍ TRUBKA PLASTOVÁ UV STABILNÍ VCETNE UPEVNENÍ A PRÍSLUŠENSTVÍ DN PRUMERU PRES 25 DO 40 MM | M | 63 | 0 | 0 |  |  | 0 | 0 | 2023_OTSKP | 0 | 3 |  |  | 0
PP
VV |  |  |  | "viz príloha c. 2.004"
TS |  |  |  | 1. Položka obsahuje: – prípravu podkladu pro osazení2. Položka neobsahuje: X3. Zpusob merení:Merí se metr délkový.
P | 7 | 703512 |  | ELEKTROINSTALACNÍ LIŠTA ŠÍRKY PRES 30 DO 60 MM | M | 20 | 0 | 0 |  |  | 0 | 0 | 2023_OTSKP | 0 | 3 |  |  | 0
PP
VV |  |  |  | "viz príloha c. 2.004"
TS |  |  |  | 1. Položka obsahuje: – prípravu podkladu pro osazení2. Položka neobsahuje: X3. Zpusob merení:Merí se metr délkový.
P | 8 | 703752 |  | PROTIPOŽÁRNÍ UCPÁVKA STENOU/STROPEM, TL DO 50CM, DO EI 90 MIN. | M2 | 0.1 | 0 | 0 |  |  | 0 | 0 | 2023_OTSKP | 0 | 3 |  |  | 0
PP
VV |  |  |  | "viz príloha c. 2.004"
TS |  |  |  | Položka obsahuje: Dodávku a montáž protipožární ucpávky vc. príslušenství a pomocného materiálu, vyhotovéní a dodání atestu. Dále obsahuje cenu za pom. mechanismy vcetne všech ostatních vedlejších nákladu.
SD |  | 741 |  | Silnoproud - Elektroinstalacní materiál, ocelové konstrukce, uzemnení | [6 empty] | 0 | 0
P | 9 | 741C04 |  | OCHRANNÉ POSPOJOVÁNÍ CU VODICEM DO 16 MM2 | KUS | 2 | 0 | 0 |  |  | 0 | 0 | 2023_OTSKP | 0 | 3 |  |  | 0
PP
VV |  |  |  | "viz. prílohy c. 2.002, 2.003"
TS |  |  |  | 1. Položka obsahuje: – pripojení zarízení vodicem do Cu 16mm2 k zemnícímu vodici délky do 2m vc. ukoncení2. Položka neobsahuje: X3. Zpusob merení:Udává se pocet kusu kompletní konstrukce nebo práce.
SD |  | 742 |  | Silnoproud - Silnoproudé rozvody | [6 empty] | 0 | 0
P | 10 | 742F12 |  | KABEL NN NEBO VODIC JEDNOŽÍLOVÝ CU S PLASTOVOU IZOLACÍ OD 4 DO 16 MM2 | M | 20 | 0 | 0 |  |  | 0 | 0 | 2023_OTSKP | 0 | 3 |  |  | 0
PP
VV |  |  |  | "viz. príloha c. 3.001"
TS |  |  |  | 1. Položka obsahuje: – manipulace a uložení kabelu (do zeme, chránicky, kanálu, na rošty, na TV a pod.)2. Položka neobsahuje: – príchytky, spojky, koncovky, chránicky apod.3. Zpusob merení:Merí se metr délkový.
P | 11 | 742H12 |  | KABEL NN CTYR- A PETIŽÍLOVÝ CU S PLASTOVOU IZOLACÍ OD 4 DO 16 MM2 | M | 130 | 0 | 0 |  |  | 0 | 0 | 2023_OTSKP | 0 | 3 |  |  | 0
PP
VV |  |  |  | "viz. príloha c. 3.001"
TS |  |  |  | 1. Položka obsahuje: – manipulace a uložení kabelu (do zeme, chránicky, kanálu, na rošty, na TV a pod.)2. Položka neobsahuje: – príchytky, spojky, koncovky, chránicky apod.3. Zpusob merení:Merí se metr délkový.
P | 12 | 742K12 |  | UKONCENÍ JEDNOŽÍLOVÉHO KABELU V ROZVADECI NEBO NA PRÍSTROJI OD 4 DO 16 MM2 | KUS | 4 | 0 | 0 |  |  | 0 | 0 | 2023_OTSKP | 0 | 3 |  |  | 0
PP
VV |  |  |  | "viz. príloha c. 3.001"
TS |  |  |  | 1. Položka obsahuje: – všechny práce spojené s úpravou kabelu pro montáž vcetne veškerého príslušentsví2. Položka neobsahuje: X3. Zpusob merení:Udává se pocet kusu kompletní konstrukce nebo práce.
P | 13 | 742L12 |  | UKONCENÍ DVOU AŽ PETIŽÍLOVÉHO KABELU V ROZVADECI NEBO NA PRÍSTROJI OD 4 DO 16 MM2 | KUS | 6 | 0 | 0 |  |  | 0 | 0 | 2023_OTSKP | 0 | 3 |  |  | 0
PP
VV |  |  |  | "viz. príloha c. 3.001"
TS |  |  |  | 1. Položka obsahuje: – všechny práce spojené s úpravou kabelu pro montáž vcetne veškerého príslušentsví2. Položka neobsahuje: X3. Zpusob merení:Udává se pocet kusu kompletní konstrukce nebo práce.
SD |  | 744 |  | Silnoproud - Rozvadece nn | [6 empty] | 0 | 0
P | 14 | R1744114 |  | ROZVADEC R-SDEL.1 DLE TOS | KUS | 1 | 0 | 0 |  |  | 0 | 0 | R-položka | 0 | 3 |  |  | 0
PP
VV |  |  |  | "viz príloha c. 2.002"
TS |  |  |  | 1. Položka obsahuje: – prípravu podkladu pro osazení vc. upevnovacího materiálu – veškerý podružný a pomocný materiál ( vcetne mustku, vnitrních propoju-vodicu a pod ), nosnou konstrukci, kotevní a spojovací prvky – provedení zkoušek, dodání predepsaných zkoušek, revizí a atestu2. Položka neobsahuje: – prístrojové vybavení ( jistice, stykace apod. )3. Zpusob merení:Udává se pocet kusu kompletní konstrukce nebo práce.
P | 15 | R2744114 |  | ROZVADEC R-SDEL.2 DLE TOS | KUS | 1 | 0 | 0 |  |  | 0 | 0 | R-položka | 0 | 3 |  |  | 0
PP
VV |  |  |  | "viz príloha c. 2.003"
TS |  |  |  | 1. Položka obsahuje: – prípravu podkladu pro osazení vc. upevnovacího materiálu – veškerý podružný a pomocný materiál ( vcetne mustku, vnitrních propoju-vodicu a pod ), nosnou konstrukci, kotevní a spojovací prvky – provedení zkoušek, dodání predepsaných zkoušek, revizí a atestu2. Položka neobsahuje: – prístrojové vybavení ( jistice, stykace apod. )3. Zpusob merení:Udává se pocet kusu kompletní konstrukce nebo práce.
SD |  | 747 |  | Silnoproud - Zkoušky, revize a HZS | [6 empty] | 0 | 0
P | 16 | 747111 |  | KONTROLA SILOVÝCH ROZVADECU NN, 1 POLE | KUS | 2 | 0 | 0 |  |  | 0 | 0 | 2023_OTSKP | 0 | 3 |  |  | 0
PP
VV |  |  |  | "viz príloha c. 1.001"
TS |  |  |  | 1. Položka obsahuje: – cenu za kontrolu, revizi, serízení a uvedení do provozu zarízení dle príslušných norem a predpisu, vcetne vystavení protokolu2. Položka neobsahuje: X3. Zpusob merení:Udává se pocet kusu kompletní konstrukce nebo práce.
P | 17 | 747212 |  | CELKOVÁ PROHLÍDKA, ZKOUŠENÍ, MERENÍ A VYHOTOVENÍ VÝCHOZÍ REVIZNÍ ZPRÁVY, PRO OBJEM IN PRES 100 DO 500 TIS. KC | KUS | 1 | 0 | 0 |  |  | 0 | 0 | 2023_OTSKP | 0 | 3 |  |  | 0
PP
VV |  |  |  | "viz príloha c. 1.001"
TS |  |  |  | 1. Položka obsahuje: – cenu za celkovou prohlídku zarízení PS/SO, vc. merení, komplexních zkoušek a revizi zarízení tohoto PS/SO autorizovaným revizním technikem na silnoproudá zarízení podle požadavku CSN, vcetne hodnocení a vyhotovení celkové revizní zprávy2. Položka neobsahuje: X3. Zpusob merení:Udává se pocet kusu kompletní konstrukce nebo práce.
P | 18 | 747301 |  | PROVEDENÍ PROHLÍDKY A ZKOUŠKY PRÁVNICKOU OSOBOU, VYDÁNÍ PRUKAZU ZPUSOBILOSTI | KUS | 1 | 0 | 0 |  |  | 0 | 0 | 2023_OTSKP | 0 | 3 |  |  | 0
PP
VV |  |  |  | "viz príloha c. 1.001"
TS |  |  |  | 1. Položka obsahuje: – cenu za vyhotovení dokladu právnickou osobou o silnoproudých zarízeních a vydání prukazu zpusobilosti2. Položka neobsahuje: X3. Zpusob merení:Udává se pocet kusu kompletní konstrukce nebo práce.
P | 19 | 747511 |  | ZKOUŠKY VODICU A KABELU NN PRUREZU ŽÍLY DO 5X25 MM2 | KUS | 3 | 0 | 0 |  |  | 0 | 0 | 2023_OTSKP | 0 | 3 |  |  | 0
PP
VV |  |  |  | "viz príloha c. 3.001"
TS |  |  |  | 1. Položka obsahuje: – cenu za provedení merení kabelu/ vodice vc. vyhotovení protokolu2. Položka neobsahuje: X3. Zpusob merení:Udává se pocet kusu kompletní konstrukce nebo práce.
P | 20 | 747701 |  | DOKONCOVACÍ MONTÁŽNÍ PRÁCE NA ELEKTRICKÉM ZARÍZENÍ | HOD | 6 | 0 | 0 |  |  | 0 | 0 | 2023_OTSKP | 0 | 3 |  |  | 0
PP
VV |  |  |  | "viz príloha c. 1.001"
TS |  |  |  | 1. Položka obsahuje: – cenu za práce spojené s uvádením zarízení do provozu, drobné montážní práce v rozvadecích, koordinaci se zhotoviteli souvisejících zarízení apod.2. Položka neobsahuje: X3. Zpusob merení:Udává se cas v hodinách.
P | 21 | 747705 |  | MANIPULACE NA ZARÍZENÍCH PROVÁDENÉ PROVOZOVATELEM | HOD | 6 | 0 | 0 |  |  | 0 | 0 | 2023_OTSKP | 0 | 3 |  |  | 0
PP
VV |  |  |  | "viz príloha c. 1.001"
TS |  |  |  | 1. Položka obsahuje: – cenu za manipulace na zarízeních provádené provozovatelem nutných pro další práce zhotovitele na technologickém souboru2. Položka neobsahuje: X3. Zpusob merení:Udává se cas v hodinách.
P | 22 | 747706 |  | ZJIŠTOVÁNÍ STÁVAJÍCÍHO STAVU ROZVODU NN | HOD | 4 | 0 | 0 |  |  | 0 | 0 | 2023_OTSKP | 0 | 3 |  |  | 0
PP
VV |  |  |  | "viz príloha c. 1.001"
TS |  |  |  | 1. Položka obsahuje: – cenu za prozkoumání stávajích rozvodu nn, prirazení vývodových kabelu v rozvadeci nn k jejich zarízení a identifikaci zpusobu napájení2. Položka neobsahuje: X3. Zpusob merení:Udává se cas v hodinách.
P | 23 | R747705 |  | REALIZACNÍ DOKUMENTACE ZAJIŠTOVANÁ ZHOTOVITELEM | KUS | 1 | 0 | 0 |  |  | 0 | 0 | R-položka | 0 | 3 |  |  | 0
PP
VV |  |  |  | "viz príloha c. 1.001"
TS |  |  |  | 1. Položka obsahuje: – vypracování realizacní dokumentace k tomuto PS/SO, výrobne technická dokumentace zajištovaná zhotovitelem prací v rozsahu nezbytném pro urcení technických parametru použitých materiálu, dodávek a služeb. Obsahuje také schémata zapojení silových o ovládacích obvodu rozvadecu a zarízení, svorkovnicová schémata, tabulky vnejších spoju, check listy, popisy logických a blokovacích funkcí, rozmerové výkresy, aj. 2. Položka neobsahuje: X 3. Zpusob merení: Udává se pocet kusu kompletní realizacní dokumentace. Uvažuje se 3% z celkové ceny PS/SO.
SD |  | 9 |  | Ostatní práce | [6 empty] | 0 | 0
P | 24 | 96813 |  | VYSEKÁNÍ OTVORU, KAPES, RÝH V CIHELNÉM ZDIVU | M3 | 0.5 | 0 | 0 |  |  | 0 | 0 | 2023_OTSKP | 0 | 3 |  |  | 0
PP
VV |  |  |  | "viz príloha c. 2.004"
TS |  |  |  | - položka zahrnuje veškerou manipulaci s vybouranou sutí a hmotami vcetne uložení na skládku. Nezahrnuje poplatek za skládku, který se vykazuje v položce 0141** (s výjimkou malého množství bouraného materiálu, kde je možné poplatek zahrnout do jednotkové ceny bourání – tento fakt musí být uveden v doplnujícím textu k položce)- položka zahrnuje veškeré další práce plynoucí z technologického predpisu a z platných predpisu
SD |  | 990 |  | Likvidace odpadu vc. dopravy | [6 empty] | 0 | 0
P | 25 | R015121 | 901 | NEOCENOVAT - POPLATKY ZA LIKVIDACI ODPADU NEKONTAMINOVANÝCH - 17 09 04 SMESNÉ STAVEBNÍ A DEMOLICNÍ ODPADY Z INTERIÉRU BUDOV, RÁMY OKEN SE SKLENENOU VÝPLNÍ, VCETNE DOPRAVY | T | 1 | 0 | 0 |  |  | 0 | 0 | R-položka | 0 | 3 |  |  | 0
PP |  |  |  | "Evidencní položka, Neocenovat v objektu SO/PS, položka se ocenuje pouze v objektu SO 90-90 V prípade možnosti je u odpadu uprednostnována recyklace pred skládkováním."
VV |  |  |  | "viz príloha c. 2.004"
TS |  |  |  | "1. Položka obsahuje: – veškeré poplatky provozovateli skládky, recyklacní linky nebo jiného zarízení na zpracování nebo likvidaci odpadu související s prevzetím, uložením, zpracováním nebo likvidací odpadu – náklady spojené s dopravou z místa stavby na místo prevzetí provozovatelem skládky, recyklacní linky nebo jiného zarízení na zpracování nebo likvidaci odpadu – náklady spojené s vyložením a manipulací s materiálem v míste skládky 2. Položka neobsahuje: – náklady spojené s naložením a manipulací materiálem 3. Zpusob merení: Tunou se rozumí hmotnost odpadu vytrídeného v souladu se zákonem c. 541/2020 Sb., o nakládání s odpady, v platném znení."

## SO 24-86-05
SŽDC05 | [14 empty] | 3
S | Stavba: | 5533520002-zm14 |  | XDC_Ceska-Trebova-cast2-zm14-20240902 | [6 empty] | D.2.3.6 | 0 | AspeEsticon | 0 | 2
O | Objekt: | D.2.3.6 |  | Rozvody VN, NN, osvetlení a dálkové ovládání odpojovacu | [9 empty] | 0.15 | 2
Typ | Poř. číslo | Kód položky | Varianta | Název položky | MJ | Množství | Jednotková hmotnost | Celková hmotnost |  |  | Jednotková cena |  | Cenové soustavy | 0.21
Dodávka
[9 empty] | Jednotková | Celkem | Jednotková | Celkem |  |  |  | Počet položek s nulovou cenou | 0
O1 |  | SO 24-86-05 |  | Žst. Ceská Trebová, osobní nádraží, rozvody pro EPZ | [6 empty] | 0 | 0
SD |  | 1 |  | Zemní práce | [6 empty] | 0 | 0
P | 1 | 11090 |  | VŠEOBECNÉ VYKLIZENÍ OSTATNÍCH PLOCH | M2 | 570 | 0 | 0 |  |  | 0 | 0 | 2023_OTSKP | 0 | 3 |  |  | 0
PP
VV |  |  |  | "viz prílohy c. 2.011, 2.012, 2.007, 3.003"
TS |  |  |  | zahrnuje odstranení všech prekážek pro uskutecnení stavby
P | 2 | 13173A |  | HLOUBENÍ JAM ZAPAŽ I NEPAŽ TR. I - BEZ DOPRAVY | M3 | 1.5 | 0 | 0 |  |  | 0 | 0 | 2023_OTSKP | 0 | 3 |  |  | 0
PP
VV |  |  |  | "viz prílohy c. 2.011, 2.012, 2.007, 3.003"
TS |  |  |  | položka zahrnuje: - svislá doprava, premístení, preložení, manipulace s výkopkem - kompletní provedení vykopávky nezapažené i zapažené - ošetrení výkopište po celou dobu práce v nem vc. klimatických opatrení - ztížení vykopávek v blízkosti podzemního vedení, konstrukcí a objektu vc. jejich docasného zajištení - ztížení pod vodou, v okolí výbušnin, ve stísnených prostorech a pod. - príplatek za lepivost - težení po vrstvách, pásech a po jiných nutných cástech (figurách) - cerpání vody vc. cerpacích jímek, potrubí a pohotovostní cerpací soupravy (viz ustanovení k pol. 1151,2) - potrebné snížení hladiny podzemní vody - težení a rozpojování jednotlivých balvanu - vytahování a nošení výkopku - svahování a presvah. svahu do konecného tvaru, výmena hornin v podloží a v pláni znehodnocené klimatickými vlivy - rucní vykopávky, odstranení korenu a napadávek - pažení, vzeprení a rozeprení vc. prepažování (vyjma štetových sten) - úpravu, ochranu a ocištení dna, základové spáry, sten a svahu - odvedení nebo obvedení vody v okolí výkopište a ve výkopišti - trídení výkopku - veškeré pomocné konstrukce umožnující provedení vykopávky (príjezdy, sjezdy, nájezdy, lešení, podper. konstr., premostení, zpevnené plochy, zakrytí a pod.) - nezahrnuje uložení zeminy (na skládku, do násypu) ani poplatky za skládku, vykazují se v položce c.0141**
P | 3 | 13273A |  | HLOUBENÍ RÝH ŠÍR DO 2M PAŽ I NEPAŽ TR. I - BEZ DOPRAVY | M3 | 275 | 0 | 0 |  |  | 0 | 0 | 2023_OTSKP | 0 | 3 |  |  | 0
PP
VV |  |  |  | "viz prílohy c. 2.011, 2.012, 2.007, 3.003"
TS |  |  |  | položka zahrnuje: - svislá doprava, premístení, preložení, manipulace s výkopkem - kompletní provedení vykopávky nezapažené i zapažené - ošetrení výkopište po celou dobu práce v nem vc. klimatických opatrení - ztížení vykopávek v blízkosti podzemního vedení, konstrukcí a objektu vc. jejich docasného zajištení - ztížení pod vodou, v okolí výbušnin, ve stísnených prostorech a pod. - príplatek za lepivost - težení po vrstvách, pásech a po jiných nutných cástech (figurách) - cerpání vody vc. cerpacích jímek, potrubí a pohotovostní cerpací soupravy (viz ustanovení k pol. 1151,2) - potrebné snížení hladiny podzemní vody - težení a rozpojování jednotlivých balvanu - vytahování a nošení výkopku - svahování a presvah. svahu do konecného tvaru, výmena hornin v podloží a v pláni znehodnocené klimatickými vlivy - rucní vykopávky, odstranení korenu a napadávek - pažení, vzeprení a rozeprení vc. prepažování (vyjma štetových sten) - úpravu, ochranu a ocištení dna, základové spáry, sten a svahu - odvedení nebo obvedení vody v okolí výkopište a ve výkopišti - trídení výkopku - veškeré pomocné konstrukce umožnující provedení vykopávky (príjezdy, sjezdy, nájezdy, lešení, podper. konstr., premostení, zpevnené plochy, zakrytí a pod.) - nezahrnuje uložení zeminy (na skládku, do násypu) ani poplatky za skládku, vykazují se v položce c.0141**
P | 4 | 17411 |  | ZÁSYP JAM A RÝH ZEMINOU SE ZHUTNENÍM | M3 | 234 | 0 | 0 |  |  | 0 | 0 | 2023_OTSKP | 0 | 3 |  |  | 0
PP
VV |  |  |  | "viz prílohy c. 2.011, 2.012, 2.007, 3.003"
TS |  |  |  | položka zahrnuje:- kompletní provedení zemní konstrukce vc. výberu vhodného materiálu- úprava ukládaného materiálu vlhcením, trídením, promícháním nebo vysoušením, príp. jiné úpravy za úcelem zlepšení jeho mech. vlastností- hutnení i ruzné míry hutnení - ošetrení úložište po celou dobu práce v nem vc. klimatických opatrení- ztížení v okolí vedení, konstrukcí a objektu a jejich docasné zajištení- ztížení provádení vc. hutnení ve ztížených podmínkách a stísnených prostorech- ztížené ukládání sypaniny pod vodu- ukládání po vrstvách a po jiných nutných cástech (figurách) vc. dosypávek- spouštení a nošení materiálu- výmena cástí zemní konstrukce znehodnocené klimatickými vlivy- rucní hutnení- udržování úložište a jeho ochrana proti vode- odvedení nebo obvedení vody v okolí úložište a v úložišti- veškeré pomocné konstrukce umožnující provedení zemní konstrukce (príjezdy, sjezdy, nájezdy, lešení, podperné konstrukce, premostení, zpevnené plochy, zakrytí a pod.)
P | 5 | 18090 |  | VŠEOBECNÉ ÚPRAVY OSTATNÍCH PLOCH | M2 | 570 | 0 | 0 |  |  | 0 | 0 | 2023_OTSKP | 0 | 3 |  |  | 0
PP
VV |  |  |  | "viz prílohy c. 2.011, 2.012, 2.007, 3.003"
TS |  |  |  | Všeobecné úpravy musí zahrnovat úpravu území po uskutecnení stavby, tak jak je požadováno v zadávací dokumentaci s výjimkou tech prací, pro které jsou uvedeny samostatné položky.
SD |  | 4 |  | Vodorovné konstrukce | [6 empty] | 0 | 0
P | 6 | 45157 |  | PODKLADNÍ A VÝPLNOVÉ VRSTVY Z KAMENIVA TEŽENÉHO | M3 | 17 | 0 | 0 |  |  | 0 | 0 | 2023_OTSKP | 0 | 3 |  |  | 0
PP
VV |  |  |  | "viz prílohy c. 2.011, 2.012, 2.007, 3.003"
TS |  |  |  | položka zahrnuje dodávku predepsaného kameniva, mimostaveništní a vnitrostaveništní dopravu a jeho uloženínení-li v zadávací dokumentaci uvedeno jinak, jedná se o nakupovaný materiál
SD |  | 70 |  | Všeobecné práce pro silnoproud a slaboproud | [6 empty] | 0 | 0
P | 7 | 701001 |  | OZNACOVACÍ ŠTÍTEK KABELOVÉHO VEDENÍ, SPOJKY NEBO KABELOVÉ SKRÍNE (VCETNE OBJÍMKY) | KUS | 50 | 0 | 0 |  |  | 0 | 0 | 2023_OTSKP | 0 | 3 |  |  | 0
PP
VV |  |  |  | "viz prílohy c. 2.002, 3.001"
TS |  |  |  | 1. Položka obsahuje: – pomocné mechanismy2. Položka neobsahuje: X3. Zpusob merení:Merí se plocha v metrech ctverecných.
P | 8 | 702111 |  | KABELOVÝ ŽLAB ZEMNÍ VCETNE KRYTU SVETLÉ ŠÍRKY DO 120 MM | M | 859 | 0 | 0 |  |  | 0 | 0 | 2023_OTSKP | 0 | 3 |  |  | 0
PP
VV |  |  |  | "viz prílohy c. 2.011, 2.012, 2.007, 3.003"
TS |  |  |  | 1. Položka obsahuje: – kompletní montáž, rozmerení, upevnení, rezání, spojování a pod. – veškerý spojovací a montážní materiál vc. upevnovacího materiálu ( držáky apod.) – pomocné mechanismy2. Položka neobsahuje: X3. Zpusob merení:Merí se metr délkový.
P | 9 | 702112 |  | KABELOVÝ ŽLAB ZEMNÍ VCETNE KRYTU SVETLÉ ŠÍRKY PRES 120 DO 250 MM | M | 115 | 0 | 0 |  |  | 0 | 0 | 2023_OTSKP | 0 | 3 |  |  | 0
PP
VV |  |  |  | "viz prílohy c. 2.011, 2.012, 2.007, 3.003"
TS |  |  |  | 1. Položka obsahuje: – kompletní montáž, rozmerení, upevnení, rezání, spojování a pod. – veškerý spojovací a montážní materiál vc. upevnovacího materiálu ( držáky apod.) – pomocné mechanismy2. Položka neobsahuje: X3. Zpusob merení:Merí se metr délkový.
P | 10 | 702312 |  | ZAKRYTÍ KABELU VÝSTRAŽNOU FÓLIÍ ŠÍRKY PRES 20 DO 40 CM | M | 752 | 0 | 0 |  |  | 0 | 0 | 2023_OTSKP | 0 | 3 |  |  | 0
PP
VV |  |  |  | "viz prílohy c. 2.011, 2.012, 2.007, 3.003"
TS |  |  |  | 1. Položka obsahuje: – kompletní montáž, návrh, rozmerení, upevnení, zacištení, svárení, vrtání, rezání, spojování a pod. – veškerý spojovací a montážní materiál vc. upevnovacího materiálu – sestavení a upevnení konstrukce na stanovišti – pomocné mechanismy2. Položka neobsahuje: X3. Zpusob merení:Udává se pocet sad, které se skládají z predepsaných dílu, jež tvorí požadovaný celek, za každý zapocatý mesíc pronájmu.
P | 11 | 702901 |  | ZASYPÁNÍ KABELOVÉHO ŽLABU VRSTVOU Z PRESÁTÉHO PÍSKU CI VÝKOPKU SVETLÉ ŠÍRKY DO 120 MM | M | 859 | 0 | 0 |  |  | 0 | 0 | 2023_OTSKP | 0 | 3 |  |  | 0
PP
VV |  |  |  | "viz prílohy c. 2.011, 2.012, 2.007, 3.003"
TS |  |  |  | 1. Položka obsahuje: – veškeré zemní práce vcetne dodání zásypového materiálu 2. Položka neobsahuje: X 3. Zpusob merení: Merí se metr krychlový.
P | 12 | 702902 |  | ZASYPÁNÍ KABELOVÉHO ŽLABU VRSTVOU Z PRESÁTÉHO PÍSKU CI VÝKOPKU SVETLÉ ŠÍRKY PRES 120 DO 250 MM | M | 115 | 0 | 0 |  |  | 0 | 0 | 2023_OTSKP | 0 | 3 |  |  | 0
PP
VV |  |  |  | "viz prílohy c. 2.011, 2.012, 2.007, 3.003"
TS |  |  |  | 1. Položka obsahuje: – veškeré zemní práce vcetne dodání zásypového materiálu 2. Položka neobsahuje: X 3. Zpusob merení: Merí se metr krychlový.
P | 13 | 703731 |  | KABELOVÁ PRÍCHYTKA S FUNKCNÍ ODOLNOSTÍ PRI POŽÁRU PRO ROZSAH UPNUTÍ DO 25 MM | KUS | 120 | 0 | 0 |  |  | 0 | 0 | 2023_OTSKP | 0 | 3 |  |  | 0
PP
VV |  |  |  | "viz prílohy c. 2.011, 2.012, 2.007, 3.003"
TS |  |  |  | 1. Položka obsahuje: – veškeré zemní práce vcetne dodání zásypového materiálu2. Položka neobsahuje: X3. Zpusob merení:Merí se metr délkový.
P | 14 | 703732 |  | KABELOVÁ PRÍCHYTKA S FUNKCNÍ ODOLNOSTÍ PRI POŽÁRU PRO ROZSAH UPNUTÍ OD 26 DO 50 MM | KUS | 120 | 0 | 0 |  |  | 0 | 0 | 2023_OTSKP | 0 | 3 |  |  | 0
PP
VV |  |  |  | "viz prílohy c. 2.011, 2.012, 2.007, 3.003"
TS |  |  |  | 1. Položka obsahuje: – veškeré zemní práce vcetne dodání zásypového materiálu2. Položka neobsahuje: X3. Zpusob merení:Merí se metr délkový.
P | 15 | 703763 |  | KABELOVÁ UCPÁVKA VODE ODOLNÁ PRO VNITRNÍ PRUMER OTVORU 105 - 185MM | KUS | 11 | 0 | 0 |  |  | 0 | 0 | 2023_OTSKP | 0 | 3 |  |  | 0
PP
VV |  |  |  | "viz prílohy c. 2.011, 2.012, 2.007, 3.003"
TS |  |  |  | Položka obsahuje: Dodávku a montáž kabelové ucpávky vc. príslušenství ( utesnovací spony apod. ) a pomocného materiálu, vyhotovení a dodání atestu. Dále obsahuje cenu za pom. mechanismy vcetne všech ostatních vedlejších nákladu.
P | 16 | 709110 |  | PROVIZORNÍ ZAJIŠTENÍ KABELU VE VÝKOPU | KUS | 11 | 0 | 0 |  |  | 0 | 0 | 2023_OTSKP | 0 | 3 |  |  | 0
PP
VV |  |  |  | "viz prílohy c. 2.011, 2.012, 2.007, 3.003"
TS |  |  |  | 1. Položka obsahuje: – kompletní montáž, rozmerení, upevnení, rezání, spojování a pod. – veškerý spojovací a montážní materiál vc. upevnovacího materiálu ( držáky apod.) – pomocné mechanismy2. Položka neobsahuje: X3. Zpusob merení:Udává se pocet kusu kompletní konstrukce nebo práce.
P | 17 | 709210 |  | KRIŽOVATKA KABELOVÝCH VEDENÍ SE STÁVAJÍCÍ INŽENÝRSKOU SÍTÍ (KABELEM, POTRUBÍM APOD.) | KUS | 6 | 0 | 0 |  |  | 0 | 0 | 2023_OTSKP | 0 | 3 |  |  | 0
PP
VV |  |  |  | "viz prílohy c. 2.011, 2.012, 2.007, 3.003"
TS |  |  |  | 1. Položka obsahuje: – kompletní montáž, rozmerení, upevnení, rezání, spojování a pod. – veškerý spojovací a montážní materiál vc. upevnovacího materiálu ( držáky apod.) – pomocné mechanismy2. Položka neobsahuje: X3. Zpusob merení:Merí se metr délkový.
P | 18 | 709400 |  | ZATAŽENÍ LANKA DO CHRÁNICKY NEBO ŽLABU | M | 2610 | 0 | 0 |  |  | 0 | 0 | 2023_OTSKP | 0 | 3 |  |  | 0
PP
VV |  |  |  | "viz prílohy c. 2.011, 2.012, 2.007, 3.003"
TS |  |  |  | 1. Položka obsahuje: – všechny náklady na demontáž stávajícího zarízení vcetne pomocných doplnujících úprav pro jeho likvidaci – naložení vybouraného materiálu na dopravní prostredek2. Položka neobsahuje: – odvoz vybouraného materiálu – poplatek za likvidaci odpadu (nacení se dle SSD 0)3. Zpusob merení:Merí se metr délkový.
P | 19 | R709540 |  | OCHRANA ŠTERKOVÉHO LOŽE GEOTEXTILIÍ PROTI ZNECIŠTENÍ | M2 | 370 | 0 | 0 |  |  | 0 | 0 | R-položka | 0 | 3 |  |  | 0
PP
VV |  |  |  | "viz prílohy c. 2.011, 2.012, 2.007, 3.003"
TS |  |  |  | 1. Položka obsahuje: – ochrana šterkového lože geotextilií proti znecištení. – dodávka, montáž, demontáž – pomocné mechanismy 2. Položka neobsahuje: X 3. Zpusob merení: Merí se plocha v metrech ctverecných.
SD |  | 742 |  | Silnoproud - Silnoproudé rozvody | [6 empty] | 0 | 0
P | 20 | 742522 |  | KABEL VN - JEDNOŽÍLOVÝ, 3,6-AYKCY OD 95 DO 150 MM2 | M | 2177 | 0 | 0 |  |  | 0 | 0 | 2023_OTSKP | 0 | 3 |  |  | 0
PP
VV |  |  |  | "viz. príloha c. 3.001"
TS |  |  |  | 1. Položka obsahuje: – manipulace a uložení kabelu (do zeme, chránicky, kanálu, na rošty, na TV a pod.)2. Položka neobsahuje: – príchytky, spojky, koncovky, chránicky apod.3. Zpusob merení:Merí se metr délkový.
P | 21 | 742533 |  | KABEL VN - JEDNOŽÍLOVÝ, 3,6-CYKCY OD 185 DO 300 MM2 | M | 70 | 0 | 0 |  |  | 0 | 0 | 2023_OTSKP | 0 | 3 |  |  | 0
PP
VV |  |  |  | "viz. príloha c. 3.001"
TS |  |  |  | 1. Položka obsahuje: – manipulace a uložení kabelu (do zeme, chránicky, kanálu, na rošty, na TV a pod.)2. Položka neobsahuje: – príchytky, spojky, koncovky, chránicky apod.3. Zpusob merení:Merí se metr délkový.
P | 22 | 742542 |  | KABEL VN - JEDNOŽÍLOVÝ, 6-CHBU OD 95 DO 150 MM2 | M | 40 | 0 | 0 |  |  | 0 | 0 | 2023_OTSKP | 0 | 3 |  |  | 0
PP
VV |  |  |  | "viz. príloha c. 3.001"
TS |  |  |  | 1. Položka obsahuje: – manipulace a uložení kabelu (do zeme, chránicky, kanálu, na rošty, na TV a pod.)2. Položka neobsahuje: – príchytky, spojky, koncovky, chránicky apod.3. Zpusob merení:Merí se metr délkový.
P | 23 | 742712 |  | KABELOVÁ SPOJKA VN JEDNOŽÍLOVÁ PRO KABELY DO 6 KV OD 95 DO 150 MM2 | KUS | 6 | 0 | 0 |  |  | 0 | 0 | 2023_OTSKP | 0 | 3 |  |  | 0
PP
VV |  |  |  | "viz. príloha c. 3.001"
TS |  |  |  | 1. Položka obsahuje: – všechny práce spojené s úpravou kabelu pro montáž vcetne veškerého príslušentsví2. Položka neobsahuje: X3. Zpusob merení:Udává se pocet kusu kompletní konstrukce nebo práce.
P | 24 | 742A12 |  | KABELOVÁ KONCOVKA VN VNITRNÍ JEDNOŽÍLOVÁ PRO KABELY DO 6 KV OD 95 DO 150 MM2 | KUS | 12 | 0 | 0 |  |  | 0 | 0 | 2023_OTSKP | 0 | 3 |  |  | 0
PP
VV |  |  |  | "viz. príloha c. 3.001"
TS |  |  |  | 1. Položka obsahuje: – všechny práce spojené s úpravou kabelu pro montáž vcetne veškerého príslušentsví2. Položka neobsahuje: X3. Zpusob merení:Udává se pocet kusu kompletní konstrukce nebo práce.
P | 25 | 742A13 |  | KABELOVÁ KONCOVKA VN VNITRNÍ JEDNOŽÍLOVÁ PRO KABELY DO 6 KV OD 185 DO 300 MM2 | KUS | 2 | 0 | 0 |  |  | 0 | 0 | 2023_OTSKP | 0 | 3 |  |  | 0
PP
VV |  |  |  | "viz. príloha c. 3.001"
TS |  |  |  | 1. Položka obsahuje: – všechny práce spojené s úpravou kabelu pro montáž vcetne veškerého príslušentsví2. Položka neobsahuje: X3. Zpusob merení:Udává se pocet kusu kompletní konstrukce nebo práce.
P | 26 | 742C13 |  | KABELOVÁ KONCOVKA VN VENKOVNÍ JEDNOŽÍLOVÁ PRO KABELY DO 6 KV OD 185 DO 300 MM2 | KUS | 2 | 0 | 0 |  |  | 0 | 0 | 2023_OTSKP | 0 | 3 |  |  | 0
PP
VV |  |  |  | "viz. príloha c. 3.001"
TS |  |  |  | 1. Položka obsahuje: – všechny práce spojené s úpravou kabelu pro montáž vcetne veškerého príslušentsví2. Položka neobsahuje: X3. Zpusob merení:Udává se pocet kusu kompletní konstrukce nebo práce.
P | 27 | 742G31 |  | KABEL NN DVOU- A TRÍŽÍLOVÝ CU S PLASTOVOU IZOLACÍ STÍNENÝ DO 2,5 MM2 | M | 25 | 0 | 0 |  |  | 0 | 0 | 2023_OTSKP | 0 | 3 |  |  | 0
PP
VV |  |  |  | "viz. príloha c. 3.001"
TS |  |  |  | 1. Položka obsahuje: – manipulace a uložení kabelu (do zeme, chránicky, kanálu, na rošty, na TV a pod.)2. Položka neobsahuje: – príchytky, spojky, koncovky, chránicky apod.3. Zpusob merení:Merí se metr délkový.
P | 28 | 742I23 |  | KABEL NN CU OVLÁDACÍ 19-24ŽÍLOVÝ DO 2,5 MM2 STÍNENÝ | M | 2177 | 0 | 0 |  |  | 0 | 0 | 2023_OTSKP | 0 | 3 |  |  | 0
PP
VV |  |  |  | "viz. príloha c. 3.001"
TS |  |  |  | 1. Položka obsahuje: – manipulace a uložení kabelu (do zeme, chránicky, kanálu, na rošty, na TV a pod.)2. Položka neobsahuje: – príchytky, spojky, koncovky, chránicky apod.3. Zpusob merení:Merí se metr délkový.
P | 29 | 742L11 |  | UKONCENÍ DVOU AŽ PETIŽÍLOVÉHO KABELU V ROZVADECI NEBO NA PRÍSTROJI DO 2,5 MM2 | KUS | 10 | 0 | 0 |  |  | 0 | 0 | 2023_OTSKP | 0 | 3 |  |  | 0
PP
VV |  |  |  | "viz. príloha c. 3.001"
TS |  |  |  | 1. Položka obsahuje: – všechny práce spojené s úpravou kabelu pro montáž vcetne veškerého príslušentsví2. Položka neobsahuje: X3. Zpusob merení:Udává se pocet kusu kompletní konstrukce nebo práce.
P | 30 | 742N11 |  | UKONCENÍ 19-24ŽÍLOVÉHO KABELU V ROZVADECI NEBO NA PRÍSTROJI DO 2,5 MM2 | KUS | 10 | 0 | 0 |  |  | 0 | 0 | 2023_OTSKP | 0 | 3 |  |  | 0
PP
VV |  |  |  | "viz. príloha c. 3.001"
TS |  |  |  | 1. Položka obsahuje: – všechny práce spojené s úpravou kabelu pro montáž vcetne veškerého príslušentsví2. Položka neobsahuje: X3. Zpusob merení:Udává se pocet kusu kompletní konstrukce nebo práce.
P | 31 | 742N21 |  | UKONCENÍ 19-24ŽÍLOVÉHO KABELU KABELOVOU SPOJKOU DO 2,5 MM2 | KUS | 6 | 0 | 0 |  |  | 0 | 0 | 2023_OTSKP | 0 | 3 |  |  | 0
PP
VV |  |  |  | "viz. príloha c. 3.001"
TS |  |  |  | 1. Položka obsahuje: – všechny práce spojené s úpravou kabelu pro montáž vcetne veškerého príslušentsví2. Položka neobsahuje: X3. Zpusob merení:Udává se pocet kusu kompletní konstrukce nebo práce.
P | 32 | 742P13 |  | ZATAŽENÍ KABELU DO CHRÁNICKY - KABEL DO 4 KG/M | M | 3300 | 0 | 0 |  |  | 0 | 0 | 2023_OTSKP | 0 | 3 |  |  | 0
PP
VV |  |  |  | "viz. prílohy c. .2.011, 2.012, 3.001"
TS |  |  |  | 1. Položka obsahuje: – montáž kabelu o váze do 4 kg/m do chránicky/ kolektoru2. Položka neobsahuje: X3. Zpusob merení:Merí se metr délkový.
P | 33 | 742P18 |  | NAPOJENÍ ZPETNÉHO VODICE NA KOLEJ KOLÍKOVÝM SPOJEM | KUS | 2 | 0 | 0 |  |  | 0 | 0 | 2023_OTSKP | 0 | 3 |  |  | 0
PP
VV |  |  |  | "viz. prílohy c. .2.011, 2.012, 3.001"
TS |  |  |  | 1. Položka obsahuje: – kolíkové úchyty, zhotovení der pro osazení kolíku, nalisování kolíku a zapojení vodicu – veškeré príslušenství2. Položka neobsahuje: X3. Zpusob merení:Udává se pocet kusu kompletní konstrukce nebo práce.
P | 34 | 742Z24 |  | DEMONTÁŽ KABELOVÉHO VEDENÍ VN | M | 120 | 0 | 0 |  |  | 0 | 0 | 2023_OTSKP | 0 | 3 |  |  | 0
PP
VV |  |  |  | "viz. prílohy c. .2.011, 2.012"
TS |  |  |  | 1. Položka obsahuje: – všechny náklady na demontáž stávajícího zarízení se všemi pomocnými doplnujícími úpravami pro jeho likvidaci – naložení vybouraného materiálu na dopravní prostredek2. Položka neobsahuje: – odvoz vybouraného materiálu – poplatek za likvidaci odpadu (nacení se dle SSD 0)3. Zpusob merení:Merí se metr délkový.
P | 35 | R742P14 |  | ZATAŽENÍ KABELU DO MULTIKANÁLU/CHRÁNICKY DLE PREDEPSANÉHO TECHNOLOGICKÉHO POSTUPU - KABEL VN/NN OD PRUMERU 50 MM | M | 1650 | 0 | 0 |  |  | 0 | 0 | R položka | 0 | 3 |  |  | 0
PP
VV |  |  |  | "viz. prílohy c. .2.011, 2.012, 3.001"
TS |  |  |  | 1. Položka obsahuje: – montáž velkoprumerového kabelu s prumerem nad 50 mm do multikanálu/chránicky dle predepsaného technologického postupu uvedeného v technické zpráve, položka dále obsahuje dodávku veškerého prislušenství nutného pro predepsaný zpusob zatažení. X3. Zpusob merení:Merí se metr délkový.
SD |  | 743 |  | Silnoproud - Silnoproudá zarízení | [6 empty] | 0 | 0
P | 36 | 743A10 |  | RÍDÍCÍ SKRÍN EPZ V PLASTOVÉM PILÍRI V KOLEJIŠTI | KUS | 5 | 0 | 0 |  |  | 0 | 0 | 2023_OTSKP | 0 | 3 |  |  | 0
PP
VV |  |  |  | "viz prílohy c. 2.002, 2.005"
TS |  |  |  | 1. Položka obsahuje: – instalaci do terénu vc. zapojení, zhotovení výrobní dokumentace – technický popis viz. projektová dokumentace2. Položka neobsahuje: – zemní práce3. Zpusob merení:Udává se pocet kusu kompletní konstrukce nebo práce.
P | 37 | 743A22 |  | PREDTÁPECÍ STOJAN PEVNÝ VCETNE ZÁKLADU S TOPNÝM KABELEM DÉLKY OD 10 DO 15 M | KUS | 5 | 0 | 0 |  |  | 0 | 0 | 2023_OTSKP | 0 | 3 |  |  | 0
PP
VV |  |  |  | "viz prílohy c. 2.002, 2.004"
TS |  |  |  | 1. Položka obsahuje: – instalaci do terénu vc. prefabrikovaného základu a zapojení, zhotovení výrobní dokumentace – technický popis viz. projektová dokumentace2. Položka neobsahuje: X3. Zpusob merení:Udává se pocet kusu kompletní konstrukce nebo práce.
P | 38 | 743A51 |  | UVEDENÍ EPZ DO PROVOZU, VNITRNÍ SERÍZENÍ A NASTAVENÍ SYSTÉMU EPZ, DO 6 KS STOJANU | KUS | 1 | 0 | 0 |  |  | 0 | 0 | 2023_OTSKP | 0 | 3 |  |  | 0
PP
VV |  |  |  | "viz príloha c. 1.001."
TS |  |  |  | 1. Položka obsahuje: – nastavení a serízení zarízení zarízení v kolejišti i v rozvodne EPZ, provedení zkoušek, dodání atestu a revizních zpráv2. Položka neobsahuje: X3. Zpusob merení:Udává se pocet kusu kompletní konstrukce nebo práce.
P | 39 | 743A52 |  | SOFTWARE PRO ZACLENENÍ TECHNOLOGICKÉHO CELKU EPZ DO DÁLKOVÉ DIAGNOSTIKY TS ŽDC | KUS | 1 | 0 | 0 |  |  | 0 | 0 | 2023_OTSKP | 0 | 3 |  |  | 0
PP
VV |  |  |  | "viz príloha c. 1.001."
TS |  |  |  | 1. Položka obsahuje: – instalaci software pro zaclenení technologického celku do dálkové diagnostiky TS ŽDC – technický popis viz. projektová dokumentace2. Položka neobsahuje: X3. Zpusob merení:Udává se pocet kusu kompletní konstrukce nebo práce.
P | 40 | 743Z51 |  | DEMONTÁŽ TOPNÉHO STOJANU EPZ VCETNE ZÁKLADU | KUS | 6 | 0 | 0 |  |  | 0 | 0 | 2023_OTSKP | 0 | 3 |  |  | 0
PP
VV |  |  |  | "viz. prílohy c. 2.011, 2.012"
TS |  |  |  | 1. Položka obsahuje: – všechny náklady na demontáž stávajícího zarízení se všemi pomocnými doplnujícími úpravami pro jeho likvidaci – naložení vybouraného materiálu na dopravní prostredek2. Položka neobsahuje: – odvoz vybouraného materiálu – poplatek za likvidaci odpadu (nacení se dle SSD 0)3. Zpusob merení:Udává se pocet kusu kompletní konstrukce nebo práce.
P | 41 | 743Z52 |  | DEMONTÁŽ RÍDÍCÍHO STOJANU EPZ | KUS | 6 | 0 | 0 |  |  | 0 | 0 | 2023_OTSKP | 0 | 3 |  |  | 0
PP
VV |  |  |  | "viz. prílohy c. 2.011, 2.012"
TS |  |  |  | 1. Položka obsahuje: – všechny náklady na demontáž stávajícího zarízení se všemi pomocnými doplnujícími úpravami pro jeho likvidaci – naložení vybouraného materiálu na dopravní prostredek2. Položka neobsahuje: – odvoz vybouraného materiálu – poplatek za likvidaci odpadu (nacení se dle SSD 0)3. Zpusob merení:Udává se pocet kusu kompletní konstrukce nebo práce.
SD |  | 747 |  | Silnoproud - Zkoušky, revize a HZS | [6 empty] | 0 | 0
P | 42 | 747112 |  | KONTROLA MANIPULACNÍCH, OVLÁDACÍCH NEBO RELÉOVÝCH ROZVADECU, 1 POLE | KUS | 5 | 0 | 0 |  |  | 0 | 0 | 2023_OTSKP | 0 | 3 |  |  | 0
PP
VV |  |  |  | "viz prílohy c. 2.002, 2.005"
TS |  |  |  | 1. Položka obsahuje: – cenu za kontrolu, revizi, serízení a uvedení do provozu zarízení dle príslušných norem a predpisu, vcetne vystavení protokolu2. Položka neobsahuje: X3. Zpusob merení:Udává se pocet kusu kompletní konstrukce nebo práce.
P | 43 | 747116 |  | KONTROLA ROZVADECU VN, BEZ NASTAVENÍ OCHRANY, 1 POLE | KUS | 5 | 0 | 0 |  |  | 0 | 0 | 2023_OTSKP | 0 | 3 |  |  | 0
PP
VV |  |  |  | "viz prílohy c. 2.002, 2.004"
TS |  |  |  | 1. Položka obsahuje: – cenu za kontrolu, revizi, serízení a uvedení do provozu zarízení dle príslušných norem a predpisu, vcetne vystavení protokolu2. Položka neobsahuje: X3. Zpusob merení:Udává se pocet kusu kompletní konstrukce nebo práce.
P | 44 | 747213 |  | CELKOVÁ PROHLÍDKA, ZKOUŠENÍ, MERENÍ A VYHOTOVENÍ VÝCHOZÍ REVIZNÍ ZPRÁVY, PRO OBJEM IN PRES 500 DO 1000 TIS. KC | KUS | 1 | 0 | 0 |  |  | 0 | 0 | 2023_OTSKP | 0 | 3 |  |  | 0
PP
VV |  |  |  | "viz príloha c. 1.001."
TS |  |  |  | 1. Položka obsahuje: – cenu za celkovou prohlídku zarízení PS/SO, vc. merení, komplexních zkoušek a revizi zarízení tohoto PS/SO autorizovaným revizním technikem na silnoproudá zarízení podle požadavku CSN, vcetne hodnocení a vyhotovení celkové revizní zprávy2. Položka neobsahuje: X3. Zpusob merení:Udává se pocet kusu kompletní konstrukce nebo práce.
P | 45 | 747214 |  | CELKOVÁ PROHLÍDKA, ZKOUŠENÍ, MERENÍ A VYHOTOVENÍ VÝCHOZÍ REVIZNÍ ZPRÁVY, PRO OBJEM IN - PRÍPLATEK ZA KAŽDÝCH DALŠÍCH I ZAPOCATÝCH 500 TIS. KC | KUS | 13 | 0 | 0 |  |  | 0 | 0 | 2023_OTSKP | 0 | 3 |  |  | 0
PP
VV |  |  |  | "viz príloha c. 1.001."
TS |  |  |  | 1. Položka obsahuje: – cenu za celkovou prohlídku zarízení PS/SO, vc. merení, komplexních zkoušek a revizi zarízení tohoto PS/SO autorizovaným revizním technikem na silnoproudá zarízení podle požadavku CSN, vcetne hodnocení a vyhotovení celkové revizní zprávy2. Položka neobsahuje: X3. Zpusob merení:Udává se pocet kusu kompletní konstrukce nebo práce.
P | 46 | 747301 |  | PROVEDENÍ PROHLÍDKY A ZKOUŠKY PRÁVNICKOU OSOBOU, VYDÁNÍ PRUKAZU ZPUSOBILOSTI | KUS | 1 | 0 | 0 |  |  | 0 | 0 | 2023_OTSKP | 0 | 3 |  |  | 0
PP
VV |  |  |  | "viz príloha c. 1.001."
TS |  |  |  | 1. Položka obsahuje: – cenu za vyhotovení dokladu právnickou osobou o silnoproudých zarízeních a vydání prukazu zpusobilosti2. Položka neobsahuje: X3. Zpusob merení:Udává se pocet kusu kompletní konstrukce nebo práce.
P | 47 | 747302 |  | VYDÁNÍ PRÍKAZU "B" - JEDNODUCHÉ PRACOVIŠTE | KUS | 2 | 0 | 0 |  |  | 0 | 0 | 2023_OTSKP | 0 | 3 |  |  | 0
PP
VV |  |  |  | "viz príloha c. 1.001."
TS |  |  |  | 1. Položka obsahuje: – cenu za vyhotovení príkazu ""B"" pro zajištení pracovište pri práci na vypnutém a zajišteném zarízení vn2. Položka neobsahuje: X3. Zpusob merení:Udává se pocet kusu kompletní konstrukce nebo práce.
P | 48 | 747511 |  | ZKOUŠKY VODICU A KABELU NN PRUREZU ŽÍLY DO 5X25 MM2 | KUS | 5 | 0 | 0 |  |  | 0 | 0 | 2023_OTSKP | 0 | 3 |  |  | 0
PP
VV |  |  |  | "viz. príloha c. 3.001"
TS |  |  |  | 1. Položka obsahuje: – cenu za provedení merení kabelu/ vodice vc. vyhotovení protokolu2. Položka neobsahuje: X3. Zpusob merení:Udává se pocet kusu kompletní konstrukce nebo práce.
P | 49 | 747522 |  | ZKOUŠKY VODICU A KABELU OVLÁDACÍCH PRES 12 DO 24 ŽIL | KUS | 5 | 0 | 0 |  |  | 0 | 0 | 2023_OTSKP | 0 | 3 |  |  | 0
PP
VV |  |  |  | "viz. príloha c. 3.001"
TS |  |  |  | 1. Položka obsahuje: – cenu za provedení merení kabelu/ vodice vc. vyhotovení protokolu2. Položka neobsahuje: X3. Zpusob merení:Udává se pocet kusu kompletní konstrukce nebo práce.
P | 50 | 747531 |  | ZKOUŠKY VODICU A KABELU VN ZVÝŠENÝM NAPETÍM DO 35 KV | KUS | 7 | 0 | 0 |  |  | 0 | 0 | 2023_OTSKP | 0 | 3 |  |  | 0
PP
VV |  |  |  | "viz. príloha c. 3.001"
TS |  |  |  | 1. Položka obsahuje: – cenu za provedení merení kabelu/ vodice vc. vyhotovení protokolu2. Položka neobsahuje: X3. Zpusob merení:Udává se pocet kusu kompletní konstrukce nebo práce.
P | 51 | 747532 |  | ZKOUŠKY VODICU A KABELU VN - PROVOZ MERÍCÍHO VOZU PO DOBU ZKOUŠEK VN KABELU | KUS | 7 | 0 | 0 |  |  | 0 | 0 | 2023_OTSKP | 0 | 3 |  |  | 0
PP
VV |  |  |  | "viz. príloha c. 3.001"
TS |  |  |  | 1. Položka obsahuje: – cenu za provedení merení kabelu/ vodice vc. vyhotovení protokolu2. Položka neobsahuje: X3. Zpusob merení:Udává se pocet kusu kompletní konstrukce nebo práce.
P | 52 | 747614 |  | MERENÍ FUNKCNÍHO PROPOJENÍ VODICE PEN S KOLEJÍ | KUS | 2 | 0 | 0 |  |  | 0 | 0 | 2023_OTSKP | 0 | 3 |  |  | 0
PP
VV |  |  |  | "viz. prílohy c. .2.011, 2.012, 3.001"
TS |  |  |  | 1. Položka obsahuje: – cenu za merení dle príslušných norem a predpisu, vcetne vystavení protokolu2. Položka neobsahuje: X3. Zpusob merení:Udává se pocet kusu kompletní konstrukce nebo práce.
P | 53 | 747701 |  | DOKONCOVACÍ MONTÁŽNÍ PRÁCE NA ELEKTRICKÉM ZARÍZENÍ | HOD | 12 | 0 | 0 |  |  | 0 | 0 | 2023_OTSKP | 0 | 3 |  |  | 0
PP
VV |  |  |  | "viz príloha c. 1.001."
TS |  |  |  | 1. Položka obsahuje: – cenu za práce spojené s uvádením zarízení do provozu, drobné montážní práce v rozvadecích, koordinaci se zhotoviteli souvisejících zarízení apod.2. Položka neobsahuje: X3. Zpusob merení:Udává se cas v hodinách.
P | 54 | 747702 |  | ÚPRAVA ZAPOJENÍ STÁVAJÍCÍCH KABELOVÝCH SKRÍNÍ/ROZVADECU | HOD | 12 | 0 | 0 |  |  | 0 | 0 | 2023_OTSKP | 0 | 3 |  |  | 0
PP
VV |  |  |  | "viz príloha c. 1.001."
TS |  |  |  | 1. Položka obsahuje: – cenu za veškeré náklady na provedení provizorních úprav zapojení stávajících kabelových skríní / rozvadecu v prubehu výstavy ( pro montáž nových i provizorních kabelu, drobné úpravy výstroje apod. )2. Položka neobsahuje: X3. Zpusob merení:Udává se cas v hodinách.
P | 55 | 747703 |  | ZKUŠEBNÍ PROVOZ | HOD | 10 | 0 | 0 |  |  | 0 | 0 | 2023_OTSKP | 0 | 3 |  |  | 0
PP
VV |  |  |  | "viz príloha c. 1.001."
TS |  |  |  | 1. Položka obsahuje: – cenu za dobu kdy je zarízení po individálních zkouškách dáno do provozu s prokázáním technických a kvalitativních parametru zarízení2. Položka neobsahuje: X3. Zpusob merení:Udává se cas v hodinách.
P | 56 | 747705 |  | MANIPULACE NA ZARÍZENÍCH PROVÁDENÉ PROVOZOVATELEM | HOD | 12 | 0 | 0 |  |  | 0 | 0 | 2023_OTSKP | 0 | 3 |  |  | 0
PP
VV |  |  |  | "viz príloha c. 1.001."
TS |  |  |  | 1. Položka obsahuje: – cenu za manipulace na zarízeních provádené provozovatelem nutných pro další práce zhotovitele na technologickém souboru2. Položka neobsahuje: X3. Zpusob merení:Udává se cas v hodinách.
P | 57 | R747705 |  | REALIZACNÍ DOKUMENTACE ZAJIŠTOVANÁ ZHOTOVITELEM | KUS | 1 | 0 | 0 |  |  | 0 | 0 | R-položka | 0 | 3 |  |  | 0
PP
VV |  |  |  | "viz príloha c. 1.001."
TS |  |  |  | 1. Položka obsahuje: – vypracování realizacní dokumentace k tomuto PS/SO, výrobne technická dokumentace zajištovaná zhotovitelem prací v rozsahu nezbytném pro urcení technických parametru použitých materiálu, dodávek a služeb. Obsahuje také schémata zapojení silových o ovládacích obvodu rozvadecu a zarízení, svorkovnicová schémata, tabulky vnejších spoju, check listy, popisy logických a blokovacích funkcí, rozmerové výkresy, aj. 2. Položka neobsahuje: X 3. Zpusob merení: Udává se pocet kusu kompletní realizacní dokumentace. Uvažuje se 3% z celkové ceny PS/SO.
SD |  | 74C |  | Silnoproud - Trakcní vedení | [6 empty] | 0 | 0
P | 58 | 74C781 |  | PRIPOJENÍ ZPETNÉHO VEDENÍ NA KOLEJNICI BEZ UKONCENÍ LAN | KUS | 2 | 0 | 0 |  |  | 0 | 0 | 2023_OTSKP | 0 | 3 |  |  | 0
PP
VV |  |  |  | "viz. prílohy c. .2.011, 2.012, 3.001"
TS |  |  |  | 1. Položka obsahuje: – všechny náklady na montáž a materiál dodaného zarízení protikorozne ošetreného podle TKP se všemi pomocnými doplnujícími soucástmi a pracemi s použitím mechanizmu – cena položky je vc. ostatních rozpoctových nákladu2. Položka neobsahuje: X3. Zpusob merení:Udává se pocet kusu kompletní konstrukce nebo práce.
SD |  | 9 |  | Ostatní práce | [6 empty] | 0 | 0
P | 59 | 925120 |  | DRÁŽNÍ STEZKY Z DRTI TL. PRES 50 MM | M2 | 120 | 0 | 0 |  |  | 0 | 0 | 2023_OTSKP | 0 | 3 |  |  | 0
PP
VV |  |  |  | "viz prílohy c. 2.011, 2.012, 2.007, 3.003"
TS |  |  |  | 1. Položka obsahuje: – kompletní provedení konstrukce s dodáním materiálu – urovnání povrchu do predepsaného tvaru, prípadne i rucní hutnení a výpln nerovností a prohlubní – zhutnení na predepsanou míru bez ohledu na zpusob provádení – príplatky za ztížené podmínky vyskytující se pri zrízení drážních stezek, napr. za prekážky na strane koleje ap. 2. Položka neobsahuje: – výpln pod drážní stezkou mezi kolejovým ložem sousedních kolejí, nacení se položkami ve sd 51 3. Zpusob merení: Merí se horní pochozí plocha bez ohledu na tvar dosypávek pod drážní stezkou.
P | 60 | 96615A |  | BOURÁNÍ KONSTRUKCÍ Z PROSTÉHO BETONU - BEZ DOPRAVY | M3 | 2 | 0 | 0 |  |  | 0 | 0 | 2023_OTSKP | 0 | 3 |  |  | 0
PP
VV |  |  |  | "viz prílohy c. 2.011, 2.012, 2.007, 3.003"
TS |  |  |  | položka zahrnuje: - rozbourání konstrukce bez ohledu na použitou technologii - veškeré pomocné konstrukce (lešení a pod.) - veškerou manipulaci s vybouranou sutí a hmotami, krome vodorovné dopravy, vcetne uložení na skládku. Nezahrnuje poplatek za skládku, který se vykazuje v položce 0141** (s výjimkou malého množství bouraného materiálu, kde je možné poplatek zahrnout do jednotkové ceny bourání – tento fakt musí být uveden v doplnujícím textu k položce) - veškeré další práce plynoucí z technologického predpisu a z platných predpisu
SD |  | 990 |  | Likvidace odpadu vc. dopravy | [6 empty] | 0 | 0
P | 61 | R015111 | 901 | NEOCENOVAT - POPLATKY ZA LIKVIDACI ODPADU NEKONTAMINOVANÝCH - 17 05 04 VYTEŽENÉ ZEMINY A HORNINY - I. TRÍDA TEŽITELNOSTI VCETNE DOPRAVY | T | 77 | 0 | 0 |  |  | 0 | 0 | R-položka | 0 | 3 |  |  | 0
PP |  |  |  | "Evidencní položka, Neocenovat v objektu SO/PS, položka se ocenuje pouze v objektu SO 90-90 Zpusob likvidace: recyklace, druhotné využití."
VV |  |  |  | "viz prílohy c. 2.011, 2.012, 2.007, 3.003"
TS |  |  |  | "1. Položka obsahuje: – veškeré poplatky provozovateli skládky, recyklacní linky nebo jiného zarízení na zpracování nebo likvidaci odpadu související s prevzetím, uložením, zpracováním nebo likvidací odpadu – náklady spojené s dopravou z místa stavby na místo prevzetí provozovatelem skládky, recyklacní linky nebo jiného zarízení na zpracování nebo likvidaci odpadu – náklady spojené s vyložením a manipulací s materiálem v míste skládky 2. Položka neobsahuje: – náklady spojené s naložením a manipulací materiálem 3. Zpusob merení: Tunou se rozumí hmotnost odpadu vytrídeného v souladu se zákonem c. 541/2020 Sb., o nakládání s odpady, v platném znení."
P | 62 | R015140 | 901 | NEOCENOVAT - POPLATKY ZA LIKVIDACI ODPADU NEKONTAMINOVANÝCH - 17 01 01 BETON Z DEMOLIC OBJEKTU, ZÁKLADU TV, KULY A SLOUPY VCETNE DOPRAVY | T | 5.5 | 0 | 0 |  |  | 0 | 0 | R-položka | 0 | 3 |  |  | 0
PP |  |  |  | "Evidencní položka, Neocenovat v objektu SO/PS, položka se ocenuje pouze v objektu SO 90-90 Zpusob likvidace: recyklace, druhotné využití."
VV |  |  |  | "viz príloha c. 1.001."
TS |  |  |  | "1. Položka obsahuje: – veškeré poplatky provozovateli skládky, recyklacní linky nebo jiného zarízení na zpracování nebo likvidaci odpadu související s prevzetím, uložením, zpracováním nebo likvidací odpadu – náklady spojené s dopravou z místa stavby na místo prevzetí provozovatelem skládky, recyklacní linky nebo jiného zarízení na zpracování nebo likvidaci odpadu – náklady spojené s vyložením a manipulací s materiálem v míste skládky 2. Položka neobsahuje: – náklady spojené s naložením a manipulací materiálem 3. Zpusob merení: Tunou se rozumí hmotnost odpadu vytrídeného v souladu se zákonem c. 541/2020 Sb., o nakládání s odpady, v platném znení."
P | 63 | R015310 | 901 | NEOCENOVAT - POPLATKY ZA LIKVIDACI ODPADU NEKONTAMINOVANÝCH - 16 02 14 ELEKTROŠROT (VYRAZENÁ ELEKTRICKÁ ZARÍZENÍ A PRÍSTROJE), VCETNE DOPRAVY | T | 0.3 | 0 | 0 |  |  | 0 | 0 | R-položka | 0 | 3 |  |  | 0
PP |  |  |  | "Evidencní položka, Neocenovat v objektu SO/PS, položka se ocenuje pouze v objektu SO 90-90 Výzisk - prebírá Správa železnic"
VV |  |  |  | "viz príloha c. 1.001."
TS |  |  |  | 1. Položka obsahuje: – veškeré poplatky provozovateli skládky, recyklacní linky nebo jiného zarízení na zpracování nebo likvidaci odpadu související s prevzetím, uložením, zpracováním nebo likvidací odpadu – náklady spojené s dopravou z místa stavby na místo prevzetí provozovatelem skládky, recyklacní linky nebo jiného zarízení na zpracování nebo likvidaci odpadu – náklady spojené s vyložením a manipulací s materiálem v míste skládky 2. Položka neobsahuje: – náklady spojené s naložením a manipulací materiálem 3. Zpusob merení: Tunou se rozumí hmotnost odpadu vytrídeného v souladu se zákonem c. 541/2020 Sb., o nakládání s odpady, v platném znení.
P | 64 | R015890 | 901 | NEOCENOVAT - POPLATKY ZA LIKVIDACI ODPADU NEKONTAMINOVANÝCH - 17 04 11 - KABELY A VODICE BEZ NEBEZPECNÝCH LÁTEK, VCETNE DOPRAVY | T | 0.4 | 0 | 0 |  |  | 0 | 0 | R-položka | 0 | 3 |  |  | 0
PP |  |  |  | "Evidencní položka, neocenovat v objektu SO/PS, položka se ocenuje pouze v objektu SO 90-90. Druhotná surovina - výkup"
VV |  |  |  | "viz príloha c. 1.001."
TS |  |  |  | "1. Položka obsahuje: – veškeré poplatky provozovateli skládky, recyklacní linky nebo jiného zarízení na zpracování nebo likvidaci odpadu související s prevzetím, uložením, zpracováním nebo likvidací odpadu – náklady spojené s dopravou z místa stavby na místo prevzetí provozovatelem skládky, recyklacní linky nebo jiného zarízení na zpracování nebo likvidaci odpadu – náklady spojené s vyložením a manipulací s materiálem v míste skládky 2. Položka neobsahuje: – náklady spojené s naložením a manipulací materiálem 3. Zpusob merení: Tunou se rozumí hmotnost odpadu vytrídeného v souladu se zákonem c. 541/2020 Sb., o nakládání s odpady, v platném znení."

## SO 24-86-06
SŽDC05 | [14 empty] | 3
S | Stavba: | 5533520002-zm14 |  | XDC_Ceska-Trebova-cast2-zm14-20240902 | [6 empty] | D.2.3.6 | 0 | AspeEsticon | 0 | 2
O | Objekt: | D.2.3.6 |  | Rozvody VN, NN, osvetlení a dálkové ovládání odpojovacu | [9 empty] | 0.15 | 2
Typ | Poř. číslo | Kód položky | Varianta | Název položky | MJ | Množství | Jednotková hmotnost | Celková hmotnost |  |  | Jednotková cena |  | Cenové soustavy | 0.21
Dodávka
[9 empty] | Jednotková | Celkem | Jednotková | Celkem |  |  |  | Počet položek s nulovou cenou | 0
O1 |  | SO 24-86-06 |  | Žst. Ceská Trebová, osobní nádraží, DOÚO | [6 empty] | 0 | 0
SD |  | 1 |  | Zemní práce | [6 empty] | 0 | 0
P | 1 | 11090 |  | VŠEOBECNÉ VYKLIZENÍ OSTATNÍCH PLOCH | M2 | 305 | 0 | 0 |  |  | 0 | 0 | 2023_OTSKP | 0 | 3 |  |  | 0
PP
VV |  |  |  | "viz prílohy c. 2.001, 2.007, 3.004"
TS |  |  |  | zahrnuje odstranení všech prekážek pro uskutecnení stavby
P | 2 | 13273 |  | HLOUBENÍ RÝH ŠÍR DO 2M PAŽ I NEPAŽ TR. I | M3 | 65 | 0 | 0 |  |  | 0 | 0 | 2023_OTSKP | 0 | 3 |  |  | 0
PP
VV |  |  |  | "viz prílohy c. 2.001, 2.007, 3.004"
TS |  |  |  | položka zahrnuje:- vodorovná a svislá doprava, premístení, preložení, manipulace s výkopkem- kompletní provedení vykopávky nezapažené i zapažené- ošetrení výkopište po celou dobu práce v nem vc. klimatických opatrení- ztížení vykopávek v blízkosti podzemního vedení, konstrukcí a objektu vc. jejich docasného zajištení- ztížení pod vodou, v okolí výbušnin, ve stísnených prostorech a pod.- príplatek za lepivost- težení po vrstvách, pásech a po jiných nutných cástech (figurách)- cerpání vody vc. cerpacích jímek, potrubí a pohotovostní cerpací soupravy (viz ustanovení k pol. 1151,2)- potrebné snížení hladiny podzemní vody- težení a rozpojování jednotlivých balvanu- vytahování a nošení výkopku- svahování a presvah. svahu do konecného tvaru, výmena hornin v podloží a v pláni znehodnocené klimatickými vlivy- rucní vykopávky, odstranení korenu a napadávek- pažení, vzeprení a rozeprení vc. prepažování (vyjma štetových sten)- úpravu, ochranu a ocištení dna, základové spáry, sten a svahu- odvedení nebo obvedení vody v okolí výkopište a ve výkopišti- trídení výkopku- veškeré pomocné konstrukce umožnující provedení vykopávky (príjezdy, sjezdy, nájezdy, lešení, podper. konstr., premostení, zpevnené plochy, zakrytí a pod.)- nezahrnuje uložení zeminy (na skládku, do násypu) ani poplatky za skládku, vykazují se v položce c.0141**
P | 3 | 17411 |  | ZÁSYP JAM A RÝH ZEMINOU SE ZHUTNENÍM | M3 | 56 | 0 | 0 |  |  | 0 | 0 | 2023_OTSKP | 0 | 3 |  |  | 0
PP
VV |  |  |  | "viz prílohy c. 2.001, 2.007, 3.004"
TS |  |  |  | položka zahrnuje:- kompletní provedení zemní konstrukce vc. výberu vhodného materiálu- úprava ukládaného materiálu vlhcením, trídením, promícháním nebo vysoušením, príp. jiné úpravy za úcelem zlepšení jeho mech. vlastností- hutnení i ruzné míry hutnení - ošetrení úložište po celou dobu práce v nem vc. klimatických opatrení- ztížení v okolí vedení, konstrukcí a objektu a jejich docasné zajištení- ztížení provádení vc. hutnení ve ztížených podmínkách a stísnených prostorech- ztížené ukládání sypaniny pod vodu- ukládání po vrstvách a po jiných nutných cástech (figurách) vc. dosypávek- spouštení a nošení materiálu- výmena cástí zemní konstrukce znehodnocené klimatickými vlivy- rucní hutnení- udržování úložište a jeho ochrana proti vode- odvedení nebo obvedení vody v okolí úložište a v úložišti- veškeré pomocné konstrukce umožnující provedení zemní konstrukce (príjezdy, sjezdy, nájezdy, lešení, podperné konstrukce, premostení, zpevnené plochy, zakrytí a pod.)
P | 4 | 18090 |  | VŠEOBECNÉ ÚPRAVY OSTATNÍCH PLOCH | M2 | 305 | 0 | 0 |  |  | 0 | 0 | 2023_OTSKP | 0 | 3 |  |  | 0
PP
VV |  |  |  | "viz prílohy c. 2.001, 2.007, 3.004"
TS |  |  |  | Všeobecné úpravy musí zahrnovat úpravu území po uskutecnení stavby, tak jak je požadováno v zadávací dokumentaci s výjimkou tech prací, pro které jsou uvedeny samostatné položky.
SD |  | 4 |  | Vodorovné konstrukce | [6 empty] | 0 | 0
P | 5 | 45157 |  | PODKLADNÍ A VÝPLNOVÉ VRSTVY Z KAMENIVA TEŽENÉHO | M3 | 5.5 | 0 | 0 |  |  | 0 | 0 | 2023_OTSKP | 0 | 3 |  |  | 0
PP
VV |  |  |  | "viz prílohy c. 2.001, 2.007, 3.004"
TS |  |  |  | položka zahrnuje dodávku predepsaného kameniva, mimostaveništní a vnitrostaveništní dopravu a jeho uloženínení-li v zadávací dokumentaci uvedeno jinak, jedná se o nakupovaný materiál
SD |  | 70 |  | Všeobecné práce pro silnoproud a slaboproud | [6 empty] | 0 | 0
P | 6 | 701004 |  | VYHLEDÁVACÍ MARKER ZEMNÍ | KUS | 12 | 0 | 0 |  |  | 0 | 0 | 2023_OTSKP | 0 | 3 |  |  | 0
PP
VV |  |  |  | "viz prílohy c. 2.001, 2.007, 3.004"
TS |  |  |  | 1. Položka obsahuje: – obsahuje i demontáž po skoncení provizorního stavu – dopravu do skladu nebo na likvidaci – obrátkovost, opotrebení zapujceného materiálu – poplatek za likvidaci odpadu, pokud je materiál likvidován2. Položka neobsahuje: X3. Zpusob merení:Udává se pocet kusu kompletní konstrukce nebo práce.
P | 7 | 702111 |  | KABELOVÝ ŽLAB ZEMNÍ VCETNE KRYTU SVETLÉ ŠÍRKY DO 120 MM | M | 301 | 0 | 0 |  |  | 0 | 0 | 2023_OTSKP | 0 | 3 |  |  | 0
PP
VV |  |  |  | "viz prílohy c. 2.001, 2.007, 3.004"
TS |  |  |  | 1. Položka obsahuje: – kompletní montáž, rozmerení, upevnení, rezání, spojování a pod. – veškerý spojovací a montážní materiál vc. upevnovacího materiálu ( držáky apod.) – pomocné mechanismy2. Položka neobsahuje: X3. Zpusob merení:Merí se metr délkový.
P | 8 | 702312 |  | ZAKRYTÍ KABELU VÝSTRAŽNOU FÓLIÍ ŠÍRKY PRES 20 DO 40 CM | M | 301 | 0 | 0 |  |  | 0 | 0 | 2023_OTSKP | 0 | 3 |  |  | 0
PP
VV |  |  |  | "viz prílohy c. 2.001, 2.007, 3.004"
TS |  |  |  | 1. Položka obsahuje: – kompletní montáž, návrh, rozmerení, upevnení, zacištení, svárení, vrtání, rezání, spojování a pod. – veškerý spojovací a montážní materiál vc. upevnovacího materiálu – sestavení a upevnení konstrukce na stanovišti – pomocné mechanismy2. Položka neobsahuje: X3. Zpusob merení:Udává se pocet sad, které se skládají z predepsaných dílu, jež tvorí požadovaný celek, za každý zapocatý mesíc pronájmu.
P | 9 | 702901 |  | ZASYPÁNÍ KABELOVÉHO ŽLABU VRSTVOU Z PRESÁTÉHO PÍSKU CI VÝKOPKU SVETLÉ ŠÍRKY DO 120 MM | M | 301 | 0 | 0 |  |  | 0 | 0 | 2023_OTSKP | 0 | 3 |  |  | 0
PP
VV |  |  |  | "viz prílohy c. 2.001, 2.007, 3.004"
TS |  |  |  | 1. Položka obsahuje: – veškeré zemní práce vcetne dodání zásypového materiálu 2. Položka neobsahuje: X 3. Zpusob merení: Merí se metr krychlový.
P | 10 | 703422 |  | ELEKTROINSTALACNÍ TRUBKA PLASTOVÁ UV STABILNÍ VCETNE UPEVNENÍ A PRÍSLUŠENSTVÍ DN PRUMERU PRES 25 DO 40 MM | M | 98 | 0 | 0 |  |  | 0 | 0 | 2023_OTSKP | 0 | 3 |  |  | 0
PP
VV |  |  |  | "viz prílohy c. 2.002, 2.003, 2.004"
TS |  |  |  | 1. Položka obsahuje: – prípravu podkladu pro osazení2. Položka neobsahuje: X3. Zpusob merení:Merí se metr délkový.
P | 11 | 703442 |  | ELEKTROINSTALACNÍ TRUBKA OCELOVÁ VCETNE UPEVNENÍ A PRÍSLUŠENSTVÍ DN PRUMERU PRES 25 DO 40 MM | M | 49 | 0 | 0 |  |  | 0 | 0 | 2023_OTSKP | 0 | 3 |  |  | 0
PP
VV |  |  |  | "viz prílohy c. 2.002, 2.003, 2.004"
TS |  |  |  | 1. Položka obsahuje: – prípravu podkladu pro osazení2. Položka neobsahuje: X3. Zpusob merení:Merí se metr délkový.
P | 12 | 703721 |  | KABELOVÁ PRÍCHYTKA PRO ROZSAH UPNUTÍ DO 25 MM | KUS | 1157 | 0 | 0 |  |  | 0 | 0 | 2023_OTSKP | 0 | 3 |  |  | 0
PP
VV |  |  |  | "viz prílohy c. 2.001, 2.007, 3.004"
TS |  |  |  | 1. Položka obsahuje: – prípravu podkladu pro osazení2. Položka neobsahuje: X3. Zpusob merení:Merí se metr délkový.
P | 13 | 709110 |  | PROVIZORNÍ ZAJIŠTENÍ KABELU VE VÝKOPU | KUS | 98 | 0 | 0 |  |  | 0 | 0 | 2023_OTSKP | 0 | 3 |  |  | 0
PP
VV |  |  |  | "viz prílohy c. 2.001, 2.007, 3.004"
TS |  |  |  | 1. Položka obsahuje: – kompletní montáž, rozmerení, upevnení, rezání, spojování a pod. – veškerý spojovací a montážní materiál vc. upevnovacího materiálu ( držáky apod.) – pomocné mechanismy2. Položka neobsahuje: X3. Zpusob merení:Udává se pocet kusu kompletní konstrukce nebo práce.
P | 14 | 709120 |  | PROVIZORNÍ ZAJIŠTENÍ POTRUBÍ VE VÝKOPU | KUS | 49 | 0 | 0 |  |  | 0 | 0 | 2023_OTSKP | 0 | 3 |  |  | 0
PP
VV |  |  |  | "viz prílohy c. 2.001, 2.007, 3.004"
TS |  |  |  | 1. Položka obsahuje: – kompletní montáž, rozmerení, upevnení, rezání, spojování a pod. – veškerý spojovací a montážní materiál vc. upevnovacího materiálu ( držáky apod.) – pomocné mechanismy2. Položka neobsahuje: X3. Zpusob merení:Udává se pocet kusu kompletní konstrukce nebo práce.
P | 15 | 709210 |  | KRIŽOVATKA KABELOVÝCH VEDENÍ SE STÁVAJÍCÍ INŽENÝRSKOU SÍTÍ (KABELEM, POTRUBÍM APOD.) | KUS | 10 | 0 | 0 |  |  | 0 | 0 | 2023_OTSKP | 0 | 3 |  |  | 0
PP
VV |  |  |  | "viz prílohy c. 2.001, 2.007, 3.004"
TS |  |  |  | 1. Položka obsahuje: – kompletní montáž, rozmerení, upevnení, rezání, spojování a pod. – veškerý spojovací a montážní materiál vc. upevnovacího materiálu ( držáky apod.) – pomocné mechanismy2. Položka neobsahuje: X3. Zpusob merení:Merí se metr délkový.
P | 16 | 709400 |  | ZATAŽENÍ LANKA DO CHRÁNICKY NEBO ŽLABU | M | 3700 | 0 | 0 |  |  | 0 | 0 | 2023_OTSKP | 0 | 3 |  |  | 0
PP
VV |  |  |  | "viz prílohy c. 2.001, 2.007, 3.004"
TS |  |  |  | 1. Položka obsahuje: – všechny náklady na demontáž stávajícího zarízení vcetne pomocných doplnujících úprav pro jeho likvidaci – naložení vybouraného materiálu na dopravní prostredek2. Položka neobsahuje: – odvoz vybouraného materiálu – poplatek za likvidaci odpadu (nacení se dle SSD 0)3. Zpusob merení:Merí se metr délkový.
P | 17 | 709611 |  | DEMONTÁŽ KABELOVÉHO ŽLABU/LIŠTY VCETNE KRYTU | M | 500 | 0 | 0 |  |  | 0 | 0 | 2023_OTSKP | 0 | 3 |  |  | 0
PP
VV |  |  |  | "viz prílohy c. 2.001, 2.007, 3.004"
TS |  |  |  | 1. Položka obsahuje: – prípravu podkladu pro osazení2. Položka neobsahuje: X3. Zpusob merení:Merí se metr délkový.
P | 18 | 709612 |  | DEMONTÁŽ CHRÁNICKY/TRUBKY | M | 100 | 0 | 0 |  |  | 0 | 0 | 2023_OTSKP | 0 | 3 |  |  | 0
PP
VV |  |  |  | "viz prílohy c. 2.001, 2.007, 3.004"
TS |  |  |  | 1. Položka obsahuje: – veškeré práce a materiál obsažený v názvu položky2. Položka neobsahuje: X3. Zpusob merení:Udává se pocet kusu kompletní konstrukce nebo práce.
P | 19 | R709540 |  | OCHRANA ŠTERKOVÉHO LOŽE GEOTEXTILIÍ PROTI ZNECIŠTENÍ | M2 | 760 | 0 | 0 |  |  | 0 | 0 | R-položka | 0 | 3 |  |  | 0
PP
VV |  |  |  | "viz prílohy c. 2.001, 2.007, 3.004"
TS |  |  |  | 1. Položka obsahuje: – ochrana šterkového lože geotextilií proti znecištení. – dodávka, montáž, demontáž – pomocné mechanismy 2. Položka neobsahuje: X 3. Zpusob merení: Merí se plocha v metrech ctverecných.
SD |  | 741 |  | Silnoproud - Elektroinstalacní materiál, ocelové konstrukce, uzemnení | [6 empty] | 0 | 0
P | 20 | 741C04 |  | OCHRANNÉ POSPOJOVÁNÍ CU VODICEM DO 16 MM2 | KUS | 4 | 0 | 0 |  |  | 0 | 0 | 2023_OTSKP | 0 | 3 |  |  | 0
PP
VV |  |  |  | "viz prílohy c. 2.003, 2.004, 2.005"
TS |  |  |  | 1. Položka obsahuje: – pripojení zarízení vodicem do Cu 16mm2 k zemnícímu vodici délky do 2m vc. ukoncení2. Položka neobsahuje: X3. Zpusob merení:Udává se pocet kusu kompletní konstrukce nebo práce.
SD |  | 742 |  | Silnoproud - Silnoproudé rozvody | [6 empty] | 0 | 0
P | 21 | 742F12 |  | KABEL NN NEBO VODIC JEDNOŽÍLOVÝ CU S PLASTOVOU IZOLACÍ OD 4 DO 16 MM2 | M | 10 | 0 | 0 |  |  | 0 | 0 | 2023_OTSKP | 0 | 3 |  |  | 0
PP
VV |  |  |  | "viz príloha c. 3.001"
TS |  |  |  | 1. Položka obsahuje: – manipulace a uložení kabelu (do zeme, chránicky, kanálu, na rošty, na TV a pod.)2. Položka neobsahuje: – príchytky, spojky, koncovky, chránicky apod.3. Zpusob merení:Merí se metr délkový.
P | 22 | 742G11 |  | KABEL NN DVOU- A TRÍŽÍLOVÝ CU S PLASTOVOU IZOLACÍ DO 2,5 MM2 | M | 22 | 0 | 0 |  |  | 0 | 0 | 2023_OTSKP | 0 | 3 |  |  | 0
PP
VV |  |  |  | "viz príloha c. 3.001"
TS |  |  |  | 1. Položka obsahuje: – manipulace a uložení kabelu (do zeme, chránicky, kanálu, na rošty, na TV a pod.)2. Položka neobsahuje: – príchytky, spojky, koncovky, chránicky apod.3. Zpusob merení:Merí se metr délkový.
P | 23 | 742G12 |  | KABEL NN DVOU- A TRÍŽÍLOVÝ CU S PLASTOVOU IZOLACÍ OD 4 DO 16 MM2 | M | 30 | 0 | 0 |  |  | 0 | 0 | 2023_OTSKP | 0 | 3 |  |  | 0
PP
VV |  |  |  | "viz príloha c. 3.001"
TS |  |  |  | 1. Položka obsahuje: – manipulace a uložení kabelu (do zeme, chránicky, kanálu, na rošty, na TV a pod.)2. Položka neobsahuje: – príchytky, spojky, koncovky, chránicky apod.3. Zpusob merení:Merí se metr délkový.
P | 24 | 742I11 |  | KABEL NN CU OVLÁDACÍ 7-12ŽÍLOVÝ DO 2,5 MM2 | M | 120 | 0 | 0 |  |  | 0 | 0 | 2023_OTSKP | 0 | 3 |  |  | 0
PP
VV |  |  |  | "viz príloha c. 3.001"
TS |  |  |  | 1. Položka obsahuje: – manipulace a uložení kabelu (do zeme, chránicky, kanálu, na rošty, na TV a pod.)2. Položka neobsahuje: – príchytky, spojky, koncovky, chránicky apod.3. Zpusob merení:Merí se metr délkový.
P | 25 | 742I14 |  | KABEL NN CU OVLÁDACÍ 7-12ŽÍLOVÝ OD 4 DO 6 MM2 STÍNENÝ | M | 10701 | 0 | 0 |  |  | 0 | 0 | 2023_OTSKP | 0 | 3 |  |  | 0
PP
VV |  |  |  | "viz príloha c. 3.001"
TS |  |  |  | 1. Položka obsahuje: – manipulace a uložení kabelu (do zeme, chránicky, kanálu, na rošty, na TV a pod.)2. Položka neobsahuje: – príchytky, spojky, koncovky, chránicky apod.3. Zpusob merení:Merí se metr délkový.
P | 26 | 742K12 |  | UKONCENÍ JEDNOŽÍLOVÉHO KABELU V ROZVADECI NEBO NA PRÍSTROJI OD 4 DO 16 MM2 | KUS | 4 | 0 | 0 |  |  | 0 | 0 | 2023_OTSKP | 0 | 3 |  |  | 0
PP
VV |  |  |  | "viz príloha c. 3.001"
TS |  |  |  | 1. Položka obsahuje: – všechny práce spojené s úpravou kabelu pro montáž vcetne veškerého príslušentsví2. Položka neobsahuje: X3. Zpusob merení:Udává se pocet kusu kompletní konstrukce nebo práce.
P | 27 | 742L11 |  | UKONCENÍ DVOU AŽ PETIŽÍLOVÉHO KABELU V ROZVADECI NEBO NA PRÍSTROJI DO 2,5 MM2 | KUS | 6 | 0 | 0 |  |  | 0 | 0 | 2023_OTSKP | 0 | 3 |  |  | 0
PP
VV |  |  |  | "viz príloha c. 3.001"
TS |  |  |  | 1. Položka obsahuje: – všechny práce spojené s úpravou kabelu pro montáž vcetne veškerého príslušentsví2. Položka neobsahuje: X3. Zpusob merení:Udává se pocet kusu kompletní konstrukce nebo práce.
P | 28 | 742L12 |  | UKONCENÍ DVOU AŽ PETIŽÍLOVÉHO KABELU V ROZVADECI NEBO NA PRÍSTROJI OD 4 DO 16 MM2 | KUS | 2 | 0 | 0 |  |  | 0 | 0 | 2023_OTSKP | 0 | 3 |  |  | 0
PP
VV |  |  |  | "viz príloha c. 3.001"
TS |  |  |  | 1. Položka obsahuje: – všechny práce spojené s úpravou kabelu pro montáž vcetne veškerého príslušentsví2. Položka neobsahuje: X3. Zpusob merení:Udává se pocet kusu kompletní konstrukce nebo práce.
P | 29 | 742M11 |  | UKONCENÍ 7-12ŽÍLOVÉHO KABELU V ROZVADECI NEBO NA PRÍSTROJI DO 2,5 MM2 | KUS | 24 | 0 | 0 |  |  | 0 | 0 | 2023_OTSKP | 0 | 3 |  |  | 0
PP
VV |  |  |  | "viz príloha c. 3.001"
TS |  |  |  | 1. Položka obsahuje: – všechny práce spojené s úpravou kabelu pro montáž vcetne veškerého príslušentsví2. Položka neobsahuje: X3. Zpusob merení:Udává se pocet kusu kompletní konstrukce nebo práce.
P | 30 | 742M12 |  | UKONCENÍ 7-12ŽÍLOVÉHO KABELU V ROZVADECI NEBO NA PRÍSTROJI OD 4 DO 6 MM2 | KUS | 98 | 0 | 0 |  |  | 0 | 0 | 2023_OTSKP | 0 | 3 |  |  | 0
PP
VV |  |  |  | "viz príloha c. 3.001"
TS |  |  |  | 1. Položka obsahuje: – všechny práce spojené s úpravou kabelu pro montáž vcetne veškerého príslušentsví2. Položka neobsahuje: X3. Zpusob merení:Udává se pocet kusu kompletní konstrukce nebo práce.
P | 31 | 742M22 |  | UKONCENÍ 7-12ŽÍLOVÉHO KABELU KABELOVOU SPOJKOU OD 4 DO 6 MM2 | KUS | 25 | 0 | 0 |  |  | 0 | 0 | 2023_OTSKP | 0 | 3 |  |  | 0
PP
VV |  |  |  | "viz príloha c. 3.001"
TS |  |  |  | 1. Položka obsahuje: – všechny práce spojené s úpravou kabelu pro montáž vcetne veškerého príslušentsví2. Položka neobsahuje: X3. Zpusob merení:Udává se pocet kusu kompletní konstrukce nebo práce.
P | 32 | 742P13 |  | ZATAŽENÍ KABELU DO CHRÁNICKY - KABEL DO 4 KG/M | M | 10701 | 0 | 0 |  |  | 0 | 0 | 2023_OTSKP | 0 | 3 |  |  | 0
PP
VV |  |  |  | "viz príloha c. 3.001"
TS |  |  |  | 1. Položka obsahuje: – montáž kabelu o váze do 4 kg/m do chránicky/ kolektoru2. Položka neobsahuje: X3. Zpusob merení:Merí se metr délkový.
P | 33 | 742Z23 |  | DEMONTÁŽ KABELOVÉHO VEDENÍ NN | M | 500 | 0 | 0 |  |  | 0 | 0 | 2023_OTSKP | 0 | 3 |  |  | 0
PP
VV |  |  |  | "viz príloha c. 2.001"
TS |  |  |  | 1. Položka obsahuje: – všechny náklady na demontáž stávajícího zarízení se všemi pomocnými doplnujícími úpravami pro jeho likvidaci – naložení vybouraného materiálu na dopravní prostredek2. Položka neobsahuje: – odvoz vybouraného materiálu – poplatek za likvidaci odpadu (nacení se dle SSD 0)3. Zpusob merení:Merí se metr délkový.
P | 34 | R742J41 |  | JYTY 4X1, KABEL SDELOVACÍ IZOLACE PVC | M | 10 | 0 | 0 |  |  | 0 | 0 | R-položka | 0 | 3 |  |  | 0
PP
VV |  |  |  | "viz príloha c. 3.001"
TS |  |  |  | Položka obsahuje : Dodávku a montáž kabelu vcetne dovozu, manipulace a uložení kabelu (do trubky, na rošty, pod omítku, do rozvadece ). Dále obsahuje cenu za pom. mechanismy vcetne všech ostatních vedlejších nákladu
SD |  | 743 |  | Silnoproud - Silnoproudá zarízení | [6 empty] | 0 | 0
P | 35 | 743B16 |  | OVLADAC PRO DÁLKOVÉ OVLÁDÁNÍ MOTOROVÝCH POHONU TRAKCNÍCH ODPOJOVACU (DOÚO) - ROZŠÍRENÍ O MODUL OPTICKÉHO ODDELENÍ | KUS | 2 | 0 | 0 |  |  | 0 | 0 | 2023_OTSKP | 0 | 3 |  |  | 0
PP
VV |  |  |  | "viz prílohy c. 2.002, 2.003, 2.004"
TS |  |  |  | 1. Položka obsahuje: – veškeré príslušenství vcetne softwaru, oživení, nastavení, zhotovení výrobní dokumentace – technický popis viz. projektová dokumentace2. Položka neobsahuje: X3. Zpusob merení:Udává se pocet kusu kompletní konstrukce nebo práce.
P | 36 | 743B17 |  | OVLADAC PRO DÁLKOVÉ OVLÁDÁNÍ MOTOROVÝCH POHONU TRAKCNÍCH ODPOJOVACU (DOÚO) - ROZŠÍRENÍ O DOTYKOVOU OBRAZOVKU | KUS | 2 | 0 | 0 |  |  | 0 | 0 | 2023_OTSKP | 0 | 3 |  |  | 0
PP
VV |  |  |  | "viz prílohy c. 2.002, 2.003, 2.004"
TS |  |  |  | 1. Položka obsahuje: – veškeré príslušenství vcetne softwaru, oživení, nastavení, zhotovení výrobní dokumentace – technický popis viz. projektová dokumentace2. Položka neobsahuje: X3. Zpusob merení:Udává se pocet kusu kompletní konstrukce nebo práce.
P | 37 | 743B18 |  | OVLADAC PRO DÁLKOVÉ OVLÁDÁNÍ MOTOR.POHONU TRAKCNÍCH ODPOJOVACU (DOÚO)-NASTAVENÍ A SERÍZENÍ SYSTÉMU DOÚO V NÁVAZNOSTI NA DÁLKOVÉ RÍZENÍ A OVLÁDÁNÍ | KUS | 2 | 0 | 0 |  |  | 0 | 0 | 2023_OTSKP | 0 | 3 |  |  | 0
PP
VV |  |  |  | "viz prílohy c. 2.002, 2.003, 2.004"
TS |  |  |  | 1. Položka obsahuje: – nastavení a serízení systému, vybavení príslušným softwarem, vcetne merení vstupních a výstupních údaju2. Položka neobsahuje: X3. Zpusob merení:Udává se pocet kusu kompletní konstrukce nebo práce.
P | 38 | 743B1A |  | OVLADAC PRO DÁLKOVÉ OVLÁDÁNÍ MOTOROVÝCH POHONU TRAKCNÍCH ODPOJOVACU (DOÚO) - NAPÁJECÍ SOUPRAVA S ODDELOVACÍM TRANSFORMÁTOREM A HIS | KUS | 1 | 0 | 0 |  |  | 0 | 0 | 2023_OTSKP | 0 | 3 |  |  | 0
PP
VV |  |  |  | "viz prílohy c. 2.002, 2.005"
TS |  |  |  | 1. Položka obsahuje: – instalaci rozvadece vc. zapojení – technický popis viz. projektová dokumentace2. Položka neobsahuje: X3. Zpusob merení:Udává se pocet kusu kompletní konstrukce nebo práce.
P | 39 | 743Z61 |  | DEMONTÁŽ OVLADACE PRO DOÚO | KUS | 6 | 0 | 0 |  |  | 0 | 0 | 2023_OTSKP | 0 | 3 |  |  | 0
PP
VV |  |  |  | "viz prílohy c. 1.001"
TS |  |  |  | 1. Položka obsahuje: – všechny náklady na demontáž stávajícího zarízení se všemi pomocnými doplnujícími úpravami pro jeho likvidaci – naložení vybouraného materiálu na dopravní prostredek2. Položka neobsahuje: – odvoz vybouraného materiálu – poplatek za likvidaci odpadu (nacení se dle SSD 0)3. Zpusob merení:Udává se pocet kusu kompletní konstrukce nebo práce.
P | 40 | 743Z71 |  | DEMONTÁŽ KABELOVÉ SKRÍNE | KUS | 6 | 0 | 0 |  |  | 0 | 0 | 2023_OTSKP | 0 | 3 |  |  | 0
PP
VV |  |  |  | "viz prílohy c. 1.001"
TS |  |  |  | 1. Položka obsahuje: – všechny náklady na demontáž stávajícího zarízení se všemi pomocnými doplnujícími úpravami pro jeho likvidaci – naložení vybouraného materiálu na dopravní prostredek2. Položka neobsahuje: – odvoz vybouraného materiálu – poplatek za likvidaci odpadu (nacení se dle SSD 0)3. Zpusob merení:Udává se pocet kusu kompletní konstrukce nebo práce.
P | 41 | R743B14 |  | OVLADAC PRO DÁLKOVÉ OVLÁDÁNÍ MOTOROVÝCH POHONU TRAKCNÍCH ODPOJOVACU (DOÚO) 24 KS | KUS | 2 | 0 | 0 |  |  | 0 | 0 | R-položka | 0 | 3 |  |  | 0
PP
VV |  |  |  | "viz prílohy c. 2.002, 2.003, 2.004"
TS |  |  |  | 1. Položka obsahuje: – instalaci rozvadece vc. zapojení, zhotovení výrobní dokumentace – technický popis viz. projektová dokumentace2. Položka neobsahuje: X3. Zpusob merení:Udává se pocet kusu kompletní konstrukce nebo práce.
P | 42 | R743B24 |  | SVORKOVNICOVÁ SKRÍN PLASTOVÁ PRO DOÚO VNITRNÍ OD 161 DO 200 SVOREK | KUS | 1 | 0 | 0 |  |  | 0 | 0 | R-položka | 0 | 3 |  |  | 0
PP
VV |  |  |  | "viz prílohy c. 2.002, 2.003, 2.004"
TS |  |  |  | 1. Položka obsahuje: – instalaci skríne vc. veškerého príslušenství – technický popis viz. projektová dokumentace2. Položka neobsahuje: X3. Zpusob merení:Udává se pocet kusu kompletní konstrukce nebo práce.
SD |  | 747 |  | Silnoproud - Zkoušky, revize a HZS | [6 empty] | 0 | 0
P | 43 | 747111 |  | KONTROLA SILOVÝCH ROZVADECU NN, 1 POLE | KUS | 1 | 0 | 0 |  |  | 0 | 0 | 2023_OTSKP | 0 | 3 |  |  | 0
PP
VV |  |  |  | "viz prílohy c. 2.002, 2.005"
TS |  |  |  | 1. Položka obsahuje: – cenu za kontrolu, revizi, serízení a uvedení do provozu zarízení dle príslušných norem a predpisu, vcetne vystavení protokolu2. Položka neobsahuje: X3. Zpusob merení:Udává se pocet kusu kompletní konstrukce nebo práce.
P | 44 | 747112 |  | KONTROLA MANIPULACNÍCH, OVLÁDACÍCH NEBO RELÉOVÝCH ROZVADECU, 1 POLE | KUS | 3 | 0 | 0 |  |  | 0 | 0 | 2023_OTSKP | 0 | 3 |  |  | 0
PP
VV |  |  |  | "viz prílohy c. 2.002, 2.003, 2.004"
TS |  |  |  | 1. Položka obsahuje: – cenu za kontrolu, revizi, serízení a uvedení do provozu zarízení dle príslušných norem a predpisu, vcetne vystavení protokolu2. Položka neobsahuje: X3. Zpusob merení:Udává se pocet kusu kompletní konstrukce nebo práce.
P | 45 | 747213 |  | CELKOVÁ PROHLÍDKA, ZKOUŠENÍ, MERENÍ A VYHOTOVENÍ VÝCHOZÍ REVIZNÍ ZPRÁVY, PRO OBJEM IN PRES 500 DO 1000 TIS. KC | KUS | 1 | 0 | 0 |  |  | 0 | 0 | 2023_OTSKP | 0 | 3 |  |  | 0
PP
VV |  |  |  | "viz prílohy c. 1.001"
TS |  |  |  | 1. Položka obsahuje: – cenu za celkovou prohlídku zarízení PS/SO, vc. merení, komplexních zkoušek a revizi zarízení tohoto PS/SO autorizovaným revizním technikem na silnoproudá zarízení podle požadavku CSN, vcetne hodnocení a vyhotovení celkové revizní zprávy2. Položka neobsahuje: X3. Zpusob merení:Udává se pocet kusu kompletní konstrukce nebo práce.
P | 46 | 747214 |  | CELKOVÁ PROHLÍDKA, ZKOUŠENÍ, MERENÍ A VYHOTOVENÍ VÝCHOZÍ REVIZNÍ ZPRÁVY, PRO OBJEM IN - PRÍPLATEK ZA KAŽDÝCH DALŠÍCH I ZAPOCATÝCH 500 TIS. KC | KUS | 15 | 0 | 0 |  |  | 0 | 0 | 2023_OTSKP | 0 | 3 |  |  | 0
PP
VV |  |  |  | "viz prílohy c. 1.001"
TS |  |  |  | 1. Položka obsahuje: – cenu za celkovou prohlídku zarízení PS/SO, vc. merení, komplexních zkoušek a revizi zarízení tohoto PS/SO autorizovaným revizním technikem na silnoproudá zarízení podle požadavku CSN, vcetne hodnocení a vyhotovení celkové revizní zprávy2. Položka neobsahuje: X3. Zpusob merení:Udává se pocet kusu kompletní konstrukce nebo práce.
P | 47 | 747301 |  | PROVEDENÍ PROHLÍDKY A ZKOUŠKY PRÁVNICKOU OSOBOU, VYDÁNÍ PRUKAZU ZPUSOBILOSTI | KUS | 1 | 0 | 0 |  |  | 0 | 0 | 2023_OTSKP | 0 | 3 |  |  | 0
PP
VV |  |  |  | "viz prílohy c. 1.001"
TS |  |  |  | 1. Položka obsahuje: – cenu za vyhotovení dokladu právnickou osobou o silnoproudých zarízeních a vydání prukazu zpusobilosti2. Položka neobsahuje: X3. Zpusob merení:Udává se pocet kusu kompletní konstrukce nebo práce.
P | 48 | 747511 |  | ZKOUŠKY VODICU A KABELU NN PRUREZU ŽÍLY DO 5X25 MM2 | KUS | 4 | 0 | 0 |  |  | 0 | 0 | 2023_OTSKP | 0 | 3 |  |  | 0
PP
VV |  |  |  | "viz príloha c. 2.001"
TS |  |  |  | 1. Položka obsahuje: – cenu za provedení merení kabelu/ vodice vc. vyhotovení protokolu2. Položka neobsahuje: X3. Zpusob merení:Udává se pocet kusu kompletní konstrukce nebo práce.
P | 49 | 747521 |  | ZKOUŠKY VODICU A KABELU OVLÁDACÍCH OD 5 DO 12 ŽIL | KUS | 61 | 0 | 0 |  |  | 0 | 0 | 2023_OTSKP | 0 | 3 |  |  | 0
PP
VV |  |  |  | "viz príloha c. 2.001"
TS |  |  |  | 1. Položka obsahuje: – cenu za provedení merení kabelu/ vodice vc. vyhotovení protokolu2. Položka neobsahuje: X3. Zpusob merení:Udává se pocet kusu kompletní konstrukce nebo práce.
P | 50 | 747701 |  | DOKONCOVACÍ MONTÁŽNÍ PRÁCE NA ELEKTRICKÉM ZARÍZENÍ | HOD | 24 | 0 | 0 |  |  | 0 | 0 | 2023_OTSKP | 0 | 3 |  |  | 0
PP
VV |  |  |  | "viz prílohy c. 1.001"
TS |  |  |  | 1. Položka obsahuje: – cenu za práce spojené s uvádením zarízení do provozu, drobné montážní práce v rozvadecích, koordinaci se zhotoviteli souvisejících zarízení apod.2. Položka neobsahuje: X3. Zpusob merení:Udává se cas v hodinách.
P | 51 | 747703 |  | ZKUŠEBNÍ PROVOZ | HOD | 12 | 0 | 0 |  |  | 0 | 0 | 2023_OTSKP | 0 | 3 |  |  | 0
PP
VV |  |  |  | "viz prílohy c. 1.001"
TS |  |  |  | 1. Položka obsahuje: – cenu za dobu kdy je zarízení po individálních zkouškách dáno do provozu s prokázáním technických a kvalitativních parametru zarízení2. Položka neobsahuje: X3. Zpusob merení:Udává se cas v hodinách.
P | 52 | 747705 |  | MANIPULACE NA ZARÍZENÍCH PROVÁDENÉ PROVOZOVATELEM | HOD | 12 | 0 | 0 |  |  | 0 | 0 | 2023_OTSKP | 0 | 3 |  |  | 0
PP
VV |  |  |  | "viz prílohy c. 1.001"
TS |  |  |  | 1. Položka obsahuje: – cenu za manipulace na zarízeních provádené provozovatelem nutných pro další práce zhotovitele na technologickém souboru2. Položka neobsahuje: X3. Zpusob merení:Udává se cas v hodinách.
P | 53 | R747705 |  | REALIZACNÍ DOKUMENTACE ZAJIŠTOVANÁ ZHOTOVITELEM | KUS | 1 | 0 | 0 |  |  | 0 | 0 | R-položka | 0 | 3 |  |  | 0
PP
VV |  |  |  | "viz prílohy c. 1.001"
TS |  |  |  | 1. Položka obsahuje: – vypracování realizacní dokumentace k tomuto PS/SO, výrobne technická dokumentace zajištovaná zhotovitelem prací v rozsahu nezbytném pro urcení technických parametru použitých materiálu, dodávek a služeb. Obsahuje také schémata zapojení silových o ovládacích obvodu rozvadecu a zarízení, svorkovnicová schémata, tabulky vnejších spoju, check listy, popisy logických a blokovacích funkcí, rozmerové výkresy, aj. 2. Položka neobsahuje: X 3. Zpusob merení: Udává se pocet kusu kompletní realizacní dokumentace. Uvažuje se 3% z celkové ceny PS/SO.
SD |  | 9 |  | Ostatní práce | [6 empty] | 0 | 0
P | 54 | 925120 |  | DRÁŽNÍ STEZKY Z DRTI TL. PRES 50 MM | M2 | 80 | 0 | 0 |  |  | 0 | 0 | 2023_OTSKP | 0 | 3 |  |  | 0
PP
VV |  |  |  | "viz prílohy c. 2.001, 2.007, 3.004"
TS |  |  |  | 1. Položka obsahuje: – kompletní provedení konstrukce s dodáním materiálu – urovnání povrchu do predepsaného tvaru, prípadne i rucní hutnení a výpln nerovností a prohlubní – zhutnení na predepsanou míru bez ohledu na zpusob provádení – príplatky za ztížené podmínky vyskytující se pri zrízení drážních stezek, napr. za prekážky na strane koleje ap. 2. Položka neobsahuje: – výpln pod drážní stezkou mezi kolejovým ložem sousedních kolejí, nacení se položkami ve sd 51 3. Zpusob merení: Merí se horní pochozí plocha bez ohledu na tvar dosypávek pod drážní stezkou.
SD |  | 990 |  | Likvidace odpadu vc. dopravy | [6 empty] | 0 | 0
P | 55 | R015111 | 901 | NEOCENOVAT - POPLATKY ZA LIKVIDACI ODPADU NEKONTAMINOVANÝCH - 17 05 04 VYTEŽENÉ ZEMINY A HORNINY - I. TRÍDA TEŽITELNOSTI VCETNE DOPRAVY | T | 16.5 | 0 | 0 |  |  | 0 | 0 | R-položka | 0 | 3 |  |  | 0
PP |  |  |  | "Evidencní položka, Neocenovat v objektu SO/PS, položka se ocenuje pouze v objektu SO 90-90 Zpusob likvidace: recyklace, druhotné využití."
VV |  |  |  | "viz prílohy c. 2.001, 2.007, 3.004"
TS |  |  |  | "1. Položka obsahuje: – veškeré poplatky provozovateli skládky, recyklacní linky nebo jiného zarízení na zpracování nebo likvidaci odpadu související s prevzetím, uložením, zpracováním nebo likvidací odpadu – náklady spojené s dopravou z místa stavby na místo prevzetí provozovatelem skládky, recyklacní linky nebo jiného zarízení na zpracování nebo likvidaci odpadu – náklady spojené s vyložením a manipulací s materiálem v míste skládky 2. Položka neobsahuje: – náklady spojené s naložením a manipulací materiálem 3. Zpusob merení: Tunou se rozumí hmotnost odpadu vytrídeného v souladu se zákonem c. 541/2020 Sb., o nakládání s odpady, v platném znení."
P | 56 | R015140 | 901 | NEOCENOVAT - POPLATKY ZA LIKVIDACI ODPADU NEKONTAMINOVANÝCH - 17 01 01 BETON Z DEMOLIC OBJEKTU, ZÁKLADU TV, KULY A SLOUPY VCETNE DOPRAVY | T | 11 | 0 | 0 |  |  | 0 | 0 | R-položka | 0 | 3 |  |  | 0
PP |  |  |  | "Evidencní položka, Neocenovat v objektu SO/PS, položka se ocenuje pouze v objektu SO 90-90 Zpusob likvidace: recyklace, druhotné využití."
VV |  |  |  | "viz prílohy c. 2.001, 2.007, 3.004"
TS |  |  |  | "1. Položka obsahuje: – veškeré poplatky provozovateli skládky, recyklacní linky nebo jiného zarízení na zpracování nebo likvidaci odpadu související s prevzetím, uložením, zpracováním nebo likvidací odpadu – náklady spojené s dopravou z místa stavby na místo prevzetí provozovatelem skládky, recyklacní linky nebo jiného zarízení na zpracování nebo likvidaci odpadu – náklady spojené s vyložením a manipulací s materiálem v míste skládky 2. Položka neobsahuje: – náklady spojené s naložením a manipulací materiálem 3. Zpusob merení: Tunou se rozumí hmotnost odpadu vytrídeného v souladu se zákonem c. 541/2020 Sb., o nakládání s odpady, v platném znení."
P | 57 | R015250 | 901 | NEOCENOVAT - POPLATKY ZA LIKVIDACI ODPADU NEKONTAMINOVANÝCH - 17 02 03 PLASTY: POLYETYLÉNOVÉ PODLOŽKY (ŽEL. SVRŠEK), HDPE TRUBKY, KANALIZACNÍ TRUBKY, VCETNE DOPRAVY | T | 0.05 | 0 | 0 |  |  | 0 | 0 | R-položka | 0 | 3 |  |  | 0
PP |  |  |  | "Evidencní položka, Neocenovat v objektu SO/PS, položka se ocenuje pouze v objektu SO 90-90 V prípade možnosti je u odpadu uprednostnována recyklace pred skládkováním."
VV |  |  |  | "viz prílohy c. 2.001, 2.007, 3.004"
TS |  |  |  | 1. Položka obsahuje: – veškeré poplatky provozovateli skládky, recyklacní linky nebo jiného zarízení na zpracování nebo likvidaci odpadu související s prevzetím, uložením, zpracováním nebo likvidací odpadu – náklady spojené s dopravou z místa stavby na místo prevzetí provozovatelem skládky, recyklacní linky nebo jiného zarízení na zpracování nebo likvidaci odpadu – náklady spojené s vyložením a manipulací s materiálem v míste skládky 2. Položka neobsahuje: – náklady spojené s naložením a manipulací materiálem 3. Zpusob merení: Tunou se rozumí hmotnost odpadu vytrídeného v souladu se zákonem c. 541/2020 Sb., o nakládání s odpady, v platném znení.
P | 58 | R015310 | 901 | NEOCENOVAT - POPLATKY ZA LIKVIDACI ODPADU NEKONTAMINOVANÝCH - 16 02 14 ELEKTROŠROT (VYRAZENÁ ELEKTRICKÁ ZARÍZENÍ A PRÍSTROJE), VCETNE DOPRAVY | T | 0.25 | 0 | 0 |  |  | 0 | 0 | R-položka | 0 | 3 |  |  | 0
PP |  |  |  | "Evidencní položka, Neocenovat v objektu SO/PS, položka se ocenuje pouze v objektu SO 90-90 Výzisk - prebírá Správa železnic"
VV |  |  |  | "viz prílohy c. 1.001"
TS |  |  |  | 1. Položka obsahuje: – veškeré poplatky provozovateli skládky, recyklacní linky nebo jiného zarízení na zpracování nebo likvidaci odpadu související s prevzetím, uložením, zpracováním nebo likvidací odpadu – náklady spojené s dopravou z místa stavby na místo prevzetí provozovatelem skládky, recyklacní linky nebo jiného zarízení na zpracování nebo likvidaci odpadu – náklady spojené s vyložením a manipulací s materiálem v míste skládky 2. Položka neobsahuje: – náklady spojené s naložením a manipulací materiálem 3. Zpusob merení: Tunou se rozumí hmotnost odpadu vytrídeného v souladu se zákonem c. 541/2020 Sb., o nakládání s odpady, v platném znení.
P | 59 | R015890 | 901 | NEOCENOVAT - POPLATKY ZA LIKVIDACI ODPADU NEKONTAMINOVANÝCH - 17 04 11 - KABELY A VODICE BEZ NEBEZPECNÝCH LÁTEK, VCETNE DOPRAVY | T | 0.45 | 0 | 0 |  |  | 0 | 0 | R-položka | 0 | 3 |  |  | 0
PP |  |  |  | "Evidencní položka, neocenovat v objektu SO/PS, položka se ocenuje pouze v objektu SO 90-90. Druhotná surovina - výkup"
VV |  |  |  | "viz prílohy c. 2.001, 2.007, 3.004"
TS |  |  |  | "1. Položka obsahuje: – veškeré poplatky provozovateli skládky, recyklacní linky nebo jiného zarízení na zpracování nebo likvidaci odpadu související s prevzetím, uložením, zpracováním nebo likvidací odpadu – náklady spojené s dopravou z místa stavby na místo prevzetí provozovatelem skládky, recyklacní linky nebo jiného zarízení na zpracování nebo likvidaci odpadu – náklady spojené s vyložením a manipulací s materiálem v míste skládky 2. Položka neobsahuje: – náklady spojené s naložením a manipulací materiálem 3. Zpusob merení: Tunou se rozumí hmotnost odpadu vytrídeného v souladu se zákonem c. 541/2020 Sb., o nakládání s odpady, v platném znení."

## SO 24-86-07
SŽDC05 | [14 empty] | 3
S | Stavba: | 5533520002-zm14 |  | XDC_Ceska-Trebova-cast2-zm14-20240902 | [6 empty] | D.2.3.6 | 0 | AspeEsticon | 0 | 2
O | Objekt: | D.2.3.6 |  | Rozvody VN, NN, osvetlení a dálkové ovládání odpojovacu | [9 empty] | 0.15 | 2
Typ | Poř. číslo | Kód položky | Varianta | Název položky | MJ | Množství | Jednotková hmotnost | Celková hmotnost |  |  | Jednotková cena |  | Cenové soustavy | 0.21
Dodávka
[9 empty] | Jednotková | Celkem | Jednotková | Celkem |  |  |  | Počet položek s nulovou cenou | 0
O1 |  | SO 24-86-07 |  | Žst. Ceská Trebová, osobní nádraží, návest "Stáhnete sberac" | [6 empty] | 0 | 0
SD |  | 1 |  | Zemní práce | [6 empty] | 0 | 0
P | 1 | 11090 |  | VŠEOBECNÉ VYKLIZENÍ OSTATNÍCH PLOCH | M2 | 75 | 0 | 0 |  |  | 0 | 0 | 2023_OTSKP | 0 | 3 |  |  | 0
PP
VV |  |  |  | "viz prílohy c. 2.001, 2.005, 3.004"
TS |  |  |  | zahrnuje odstranení všech prekážek pro uskutecnení stavby
P | 2 | 13273A |  | HLOUBENÍ RÝH ŠÍR DO 2M PAŽ I NEPAŽ TR. I - BEZ DOPRAVY | M3 | 18 | 0 | 0 |  |  | 0 | 0 | 2023_OTSKP | 0 | 3 |  |  | 0
PP
VV |  |  |  | "viz prílohy c. 2.001, 2.005, 3.004"
TS |  |  |  | položka zahrnuje: - svislá doprava, premístení, preložení, manipulace s výkopkem - kompletní provedení vykopávky nezapažené i zapažené - ošetrení výkopište po celou dobu práce v nem vc. klimatických opatrení - ztížení vykopávek v blízkosti podzemního vedení, konstrukcí a objektu vc. jejich docasného zajištení - ztížení pod vodou, v okolí výbušnin, ve stísnených prostorech a pod. - príplatek za lepivost - težení po vrstvách, pásech a po jiných nutných cástech (figurách) - cerpání vody vc. cerpacích jímek, potrubí a pohotovostní cerpací soupravy (viz ustanovení k pol. 1151,2) - potrebné snížení hladiny podzemní vody - težení a rozpojování jednotlivých balvanu - vytahování a nošení výkopku - svahování a presvah. svahu do konecného tvaru, výmena hornin v podloží a v pláni znehodnocené klimatickými vlivy - rucní vykopávky, odstranení korenu a napadávek - pažení, vzeprení a rozeprení vc. prepažování (vyjma štetových sten) - úpravu, ochranu a ocištení dna, základové spáry, sten a svahu - odvedení nebo obvedení vody v okolí výkopište a ve výkopišti - trídení výkopku - veškeré pomocné konstrukce umožnující provedení vykopávky (príjezdy, sjezdy, nájezdy, lešení, podper. konstr., premostení, zpevnené plochy, zakrytí a pod.) - nezahrnuje uložení zeminy (na skládku, do násypu) ani poplatky za skládku, vykazují se v položce c.0141**
P | 3 | 17411 |  | ZÁSYP JAM A RÝH ZEMINOU SE ZHUTNENÍM | M3 | 16 | 0 | 0 |  |  | 0 | 0 | 2023_OTSKP | 0 | 3 |  |  | 0
PP
VV |  |  |  | "viz prílohy c. 2.001, 2.005, 3.004"
TS |  |  |  | položka zahrnuje:- kompletní provedení zemní konstrukce vc. výberu vhodného materiálu- úprava ukládaného materiálu vlhcením, trídením, promícháním nebo vysoušením, príp. jiné úpravy za úcelem zlepšení jeho mech. vlastností- hutnení i ruzné míry hutnení - ošetrení úložište po celou dobu práce v nem vc. klimatických opatrení- ztížení v okolí vedení, konstrukcí a objektu a jejich docasné zajištení- ztížení provádení vc. hutnení ve ztížených podmínkách a stísnených prostorech- ztížené ukládání sypaniny pod vodu- ukládání po vrstvách a po jiných nutných cástech (figurách) vc. dosypávek- spouštení a nošení materiálu- výmena cástí zemní konstrukce znehodnocené klimatickými vlivy- rucní hutnení- udržování úložište a jeho ochrana proti vode- odvedení nebo obvedení vody v okolí úložište a v úložišti- veškeré pomocné konstrukce umožnující provedení zemní konstrukce (príjezdy, sjezdy, nájezdy, lešení, podperné konstrukce, premostení, zpevnené plochy, zakrytí a pod.)
P | 4 | 18090 |  | VŠEOBECNÉ ÚPRAVY OSTATNÍCH PLOCH | M2 | 75 | 0 | 0 |  |  | 0 | 0 | 2023_OTSKP | 0 | 3 |  |  | 0
PP
VV |  |  |  | "viz prílohy c. 2.001, 2.005, 3.004"
TS |  |  |  | Všeobecné úpravy musí zahrnovat úpravu území po uskutecnení stavby, tak jak je požadováno v zadávací dokumentaci s výjimkou tech prací, pro které jsou uvedeny samostatné položky.
SD |  | 2 |  | Základy | [6 empty] | 0 | 0
P | 5 | 45157 |  | PODKLADNÍ A VÝPLNOVÉ VRSTVY Z KAMENIVA TEŽENÉHO | M3 | 1.3 | 0 | 0 |  |  | 0 | 0 | 2023_OTSKP | 0 | 3 |  |  | 0
PP
VV |  |  |  | "viz prílohy c. 2.001, 2.005, 3.004"
TS |  |  |  | položka zahrnuje dodávku predepsaného kameniva, mimostaveništní a vnitrostaveništní dopravu a jeho uloženínení-li v zadávací dokumentaci uvedeno jinak, jedná se o nakupovaný materiál
SD |  | 70 |  | Všeobecné práce pro silnoproud a slaboproud | [6 empty] | 0 | 0
P | 6 | 701001 |  | OZNACOVACÍ ŠTÍTEK KABELOVÉHO VEDENÍ, SPOJKY NEBO KABELOVÉ SKRÍNE (VCETNE OBJÍMKY) | KUS | 47 | 0 | 0 |  |  | 0 | 0 | 2023_OTSKP | 0 | 3 |  |  | 0
PP
VV |  |  |  | "viz príloha c. 2.002, 3.001"
TS |  |  |  | 1. Položka obsahuje: – pomocné mechanismy2. Položka neobsahuje: X3. Zpusob merení:Merí se plocha v metrech ctverecných.
P | 7 | 701004 |  | VYHLEDÁVACÍ MARKER ZEMNÍ | KUS | 3 | 0 | 0 |  |  | 0 | 0 | 2023_OTSKP | 0 | 3 |  |  | 0
PP
VV |  |  |  | "viz prílohy c. 2.001, 2.005, 3.004"
TS |  |  |  | 1. Položka obsahuje: – obsahuje i demontáž po skoncení provizorního stavu – dopravu do skladu nebo na likvidaci – obrátkovost, opotrebení zapujceného materiálu – poplatek za likvidaci odpadu, pokud je materiál likvidován2. Položka neobsahuje: X3. Zpusob merení:Udává se pocet kusu kompletní konstrukce nebo práce.
P | 8 | 702111 |  | KABELOVÝ ŽLAB ZEMNÍ VCETNE KRYTU SVETLÉ ŠÍRKY DO 120 MM | M | 72 | 0 | 0 |  |  | 0 | 0 | 2023_OTSKP | 0 | 3 |  |  | 0
PP
VV |  |  |  | "viz prílohy c. 2.001, 2.005, 3.004"
TS |  |  |  | 1. Položka obsahuje: – kompletní montáž, rozmerení, upevnení, rezání, spojování a pod. – veškerý spojovací a montážní materiál vc. upevnovacího materiálu ( držáky apod.) – pomocné mechanismy2. Položka neobsahuje: X3. Zpusob merení:Merí se metr délkový.
P | 9 | 702312 |  | ZAKRYTÍ KABELU VÝSTRAŽNOU FÓLIÍ ŠÍRKY PRES 20 DO 40 CM | M | 72 | 0 | 0 |  |  | 0 | 0 | 2023_OTSKP | 0 | 3 |  |  | 0
PP
VV |  |  |  | "viz prílohy c. 2.001, 2.005, 3.004"
TS |  |  |  | 1. Položka obsahuje: – kompletní montáž, návrh, rozmerení, upevnení, zacištení, svárení, vrtání, rezání, spojování a pod. – veškerý spojovací a montážní materiál vc. upevnovacího materiálu – sestavení a upevnení konstrukce na stanovišti – pomocné mechanismy2. Položka neobsahuje: X3. Zpusob merení:Udává se pocet sad, které se skládají z predepsaných dílu, jež tvorí požadovaný celek, za každý zapocatý mesíc pronájmu.
P | 10 | 702901 |  | ZASYPÁNÍ KABELOVÉHO ŽLABU VRSTVOU Z PRESÁTÉHO PÍSKU CI VÝKOPKU SVETLÉ ŠÍRKY DO 120 MM | M | 72 | 0 | 0 |  |  | 0 | 0 | 2023_OTSKP | 0 | 3 |  |  | 0
PP
VV |  |  |  | "viz prílohy c. 2.001, 2.005, 3.004"
TS |  |  |  | 1. Položka obsahuje: – veškeré zemní práce vcetne dodání zásypového materiálu 2. Položka neobsahuje: X 3. Zpusob merení: Merí se metr krychlový.
P | 11 | 703423 |  | ELEKTROINSTALACNÍ TRUBKA PLASTOVÁ UV STABILNÍ VCETNE UPEVNENÍ A PRÍSLUŠENSTVÍ DN PRUMERU PRES 40 MM | M | 72 | 0 | 0 |  |  | 0 | 0 | 2023_OTSKP | 0 | 3 |  |  | 0
PP
VV |  |  |  | "viz prílohy c. 2.001, 2.005, 3.004"
TS |  |  |  | 1. Položka obsahuje: – prípravu podkladu pro osazení2. Položka neobsahuje: X3. Zpusob merení:Merí se metr délkový.
P | 12 | 703523 |  | ELEKTROINSTALACNÍ LIŠTA S FUNKCNÍ ODOLNOSTÍ PRI POŽÁRU ŠÍRKY PRES 60 MM | M | 14 | 0 | 0 |  |  | 0 | 0 | 2023_OTSKP | 0 | 3 |  |  | 0
PP
VV |  |  |  | "viz prílohy c. 2.001, 2.005, 3.004"
TS |  |  |  | 1. Položka obsahuje: – prípravu podkladu pro osazení2. Položka neobsahuje: X3. Zpusob merení:Merí se metr délkový.
P | 13 | 703721 |  | KABELOVÁ PRÍCHYTKA PRO ROZSAH UPNUTÍ DO 25 MM | KUS | 656 | 0 | 0 |  |  | 0 | 0 | 2023_OTSKP | 0 | 3 |  |  | 0
PP
VV |  |  |  | "viz prílohy c. 2.001, 2.005, 3.004"
TS |  |  |  | 1. Položka obsahuje: – prípravu podkladu pro osazení2. Položka neobsahuje: X3. Zpusob merení:Merí se metr délkový.
P | 14 | R709540 |  | OCHRANA ŠTERKOVÉHO LOŽE GEOTEXTILIÍ PROTI ZNECIŠTENÍ | M2 | 20 | 0 | 0 |  |  | 0 | 0 | R-položka | 0 | 3 |  |  | 0
PP
VV |  |  |  | "viz prílohy c. 2.001, 2.005, 3.004"
TS |  |  |  | 1. Položka obsahuje: – ochrana šterkového lože geotextilií proti znecištení. – dodávka, montáž, demontáž – pomocné mechanismy 2. Položka neobsahuje: X 3. Zpusob merení: Merí se plocha v metrech ctverecných.
SD |  | 741 |  | Silnoproud - Elektroinstalacní materiál, ocelové konstrukce, uzemnení | [6 empty] | 0 | 0
P | 15 | 741C04 |  | OCHRANNÉ POSPOJOVÁNÍ CU VODICEM DO 16 MM2 | KUS | 2 | 0 | 0 |  |  | 0 | 0 | 2023_OTSKP | 0 | 3 |  |  | 0
PP
VV |  |  |  | "viz príloha c. 2.003"
TS |  |  |  | 1. Položka obsahuje: – pripojení zarízení vodicem do Cu 16mm2 k zemnícímu vodici délky do 2m vc. ukoncení2. Položka neobsahuje: X3. Zpusob merení:Udává se pocet kusu kompletní konstrukce nebo práce.
SD |  | 742 |  | Silnoproud - Silnoproudé rozvody | [6 empty] | 0 | 0
P | 16 | 742G12 |  | KABEL NN DVOU- A TRÍŽÍLOVÝ CU S PLASTOVOU IZOLACÍ OD 4 DO 16 MM2 | M | 70 | 0 | 0 |  |  | 0 | 0 | 2023_OTSKP | 0 | 3 |  |  | 0
PP
VV |  |  |  | "viz príloha c. 3.001"
TS |  |  |  | 1. Položka obsahuje: – manipulace a uložení kabelu (do zeme, chránicky, kanálu, na rošty, na TV a pod.)2. Položka neobsahuje: – príchytky, spojky, koncovky, chránicky apod.3. Zpusob merení:Merí se metr délkový.
P | 17 | 742G32 |  | KABEL NN DVOU- A TRÍŽÍLOVÝ CU S PLASTOVOU IZOLACÍ STÍNENÝ OD 4 DO 16 MM2 | M | 9203 | 0 | 0 |  |  | 0 | 0 | 2023_OTSKP | 0 | 3 |  |  | 0
PP
VV |  |  |  | "viz príloha c. 3.001"
TS |  |  |  | 1. Položka obsahuje: – manipulace a uložení kabelu (do zeme, chránicky, kanálu, na rošty, na TV a pod.)2. Položka neobsahuje: – príchytky, spojky, koncovky, chránicky apod.3. Zpusob merení:Merí se metr délkový.
P | 18 | 742L12 |  | UKONCENÍ DVOU AŽ PETIŽÍLOVÉHO KABELU V ROZVADECI NEBO NA PRÍSTROJI OD 4 DO 16 MM2 | KUS | 20 | 0 | 0 |  |  | 0 | 0 | 2023_OTSKP | 0 | 3 |  |  | 0
PP
VV |  |  |  | "viz príloha c. 3.001"
TS |  |  |  | 1. Položka obsahuje: – všechny práce spojené s úpravou kabelu pro montáž vcetne veškerého príslušentsví2. Položka neobsahuje: X3. Zpusob merení:Udává se pocet kusu kompletní konstrukce nebo práce.
P | 19 | 742L22 |  | UKONCENÍ DVOU AŽ PETIŽÍLOVÉHO KABELU KABELOVOU SPOJKOU OD 4 DO 16 MM2 | KUS | 27 | 0 | 0 |  |  | 0 | 0 | 2023_OTSKP | 0 | 3 |  |  | 0
PP
VV |  |  |  | "viz príloha c. 3.001"
TS |  |  |  | 1. Položka obsahuje: – všechny práce spojené s úpravou kabelu pro montáž vcetne veškerého príslušentsví2. Položka neobsahuje: X3. Zpusob merení:Udává se pocet kusu kompletní konstrukce nebo práce.
P | 20 | 742P13 |  | ZATAŽENÍ KABELU DO CHRÁNICKY - KABEL DO 4 KG/M | M | 9203 | 0 | 0 |  |  | 0 | 0 | 2023_OTSKP | 0 | 3 |  |  | 0
PP
VV |  |  |  | "viz prílohy c. 2.001, 2.005, 3.004"
TS |  |  |  | 1. Položka obsahuje: – montáž kabelu o váze do 4 kg/m do chránicky/ kolektoru2. Položka neobsahuje: X3. Zpusob merení:Merí se metr délkový.
SD |  | 743 |  | Silnoproud - Silnoproudá zarízení | [6 empty] | 0 | 0
P | 21 | 743B51 |  | SKRÍN PRO OVLÁDÁNÍ SVETELNÉ NÁVESTI C. 50 "STÁHNI SBERAC" - NASTAVENÍ A SERÍZENÍ V NÁVAZNOSTI NA DÁLKOVÉ RÍZENÍ A OVLÁDÁNÍ | KUS | 2 | 0 | 0 |  |  | 0 | 0 | 2023_OTSKP | 0 | 3 |  |  | 0
PP
VV |  |  |  | "viz príloha c. 2.003"
TS |  |  |  | 1. Položka obsahuje: – nastavení a serízení systému, vybavení príslušným softwarem, vcetne merení vstupních a výstupních údaju2. Položka neobsahuje: X3. Zpusob merení:Udává se pocet kusu kompletní konstrukce nebo práce.
P | 22 | 743B61 |  | OVLADAC PRO DÁLKOVÉ OVLÁDÁNÍ SVETELNÉ NÁVESTI PRO EL. PROVOZ DO 4 KS NÁVESTIDEL (KS) | KUS | 2 | 0 | 0 |  |  | 0 | 0 | 2023_OTSKP | 0 | 3 |  |  | 0
PP
VV |  |  |  | "viz príloha c. 2.003"
TS |  |  |  | 1. Položka obsahuje: – instalaci rozvadece vc. zapojení – technický popis viz. projektová dokumentace 2. Položka neobsahuje: X 3. Zpusob merení: Udává se pocet kusu kompletní konstrukce nebo práce.
SD |  | 747 |  | Silnoproud - Zkoušky, revize a HZS | [6 empty] | 0 | 0
P | 23 | 747112 |  | KONTROLA MANIPULACNÍCH, OVLÁDACÍCH NEBO RELÉOVÝCH ROZVADECU, 1 POLE | KUS | 2 | 0 | 0 |  |  | 0 | 0 | 2023_OTSKP | 0 | 3 |  |  | 0
PP
VV |  |  |  | "viz príloha c. 1.001"
TS |  |  |  | 1. Položka obsahuje: – cenu za kontrolu, revizi, serízení a uvedení do provozu zarízení dle príslušných norem a predpisu, vcetne vystavení protokolu2. Položka neobsahuje: X3. Zpusob merení:Udává se pocet kusu kompletní konstrukce nebo práce.
P | 24 | 747213 |  | CELKOVÁ PROHLÍDKA, ZKOUŠENÍ, MERENÍ A VYHOTOVENÍ VÝCHOZÍ REVIZNÍ ZPRÁVY, PRO OBJEM IN PRES 500 DO 1000 TIS. KC | KUS | 1 | 0 | 0 |  |  | 0 | 0 | 2023_OTSKP | 0 | 3 |  |  | 0
PP
VV |  |  |  | "viz príloha c. 1.001"
TS |  |  |  | 1. Položka obsahuje: – cenu za celkovou prohlídku zarízení PS/SO, vc. merení, komplexních zkoušek a revizi zarízení tohoto PS/SO autorizovaným revizním technikem na silnoproudá zarízení podle požadavku CSN, vcetne hodnocení a vyhotovení celkové revizní zprávy2. Položka neobsahuje: X3. Zpusob merení:Udává se pocet kusu kompletní konstrukce nebo práce.
P | 25 | 747214 |  | CELKOVÁ PROHLÍDKA, ZKOUŠENÍ, MERENÍ A VYHOTOVENÍ VÝCHOZÍ REVIZNÍ ZPRÁVY, PRO OBJEM IN - PRÍPLATEK ZA KAŽDÝCH DALŠÍCH I ZAPOCATÝCH 500 TIS. KC | KUS | 10 | 0 | 0 |  |  | 0 | 0 | 2023_OTSKP | 0 | 3 |  |  | 0
PP
VV |  |  |  | "viz príloha c. 1.001"
TS |  |  |  | 1. Položka obsahuje: – cenu za celkovou prohlídku zarízení PS/SO, vc. merení, komplexních zkoušek a revizi zarízení tohoto PS/SO autorizovaným revizním technikem na silnoproudá zarízení podle požadavku CSN, vcetne hodnocení a vyhotovení celkové revizní zprávy2. Položka neobsahuje: X3. Zpusob merení:Udává se pocet kusu kompletní konstrukce nebo práce.
P | 26 | 747301 |  | PROVEDENÍ PROHLÍDKY A ZKOUŠKY PRÁVNICKOU OSOBOU, VYDÁNÍ PRUKAZU ZPUSOBILOSTI | KUS | 1 | 0 | 0 |  |  | 0 | 0 | 2023_OTSKP | 0 | 3 |  |  | 0
PP
VV |  |  |  | "viz príloha c. 1.001"
TS |  |  |  | 1. Položka obsahuje: – cenu za vyhotovení dokladu právnickou osobou o silnoproudých zarízeních a vydání prukazu zpusobilosti2. Položka neobsahuje: X3. Zpusob merení:Udává se pocet kusu kompletní konstrukce nebo práce.
P | 27 | 747511 |  | ZKOUŠKY VODICU A KABELU NN PRUREZU ŽÍLY DO 5X25 MM2 | KUS | 10 | 0 | 0 |  |  | 0 | 0 | 2023_OTSKP | 0 | 3 |  |  | 0
PP
VV |  |  |  | "viz príloha c. 3.001"
TS |  |  |  | 1. Položka obsahuje: – cenu za provedení merení kabelu/ vodice vc. vyhotovení protokolu2. Položka neobsahuje: X3. Zpusob merení:Udává se pocet kusu kompletní konstrukce nebo práce.
P | 28 | 747701 |  | DOKONCOVACÍ MONTÁŽNÍ PRÁCE NA ELEKTRICKÉM ZARÍZENÍ | HOD | 12 | 0 | 0 |  |  | 0 | 0 | 2023_OTSKP | 0 | 3 |  |  | 0
PP
VV |  |  |  | "viz príloha c. 1.001"
TS |  |  |  | 1. Položka obsahuje: – cenu za práce spojené s uvádením zarízení do provozu, drobné montážní práce v rozvadecích, koordinaci se zhotoviteli souvisejících zarízení apod.2. Položka neobsahuje: X3. Zpusob merení:Udává se cas v hodinách.
P | 29 | 747703 |  | ZKUŠEBNÍ PROVOZ | HOD | 12 | 0 | 0 |  |  | 0 | 0 | 2023_OTSKP | 0 | 3 |  |  | 0
PP
VV |  |  |  | "viz príloha c. 1.001"
TS |  |  |  | 1. Položka obsahuje: – cenu za dobu kdy je zarízení po individálních zkouškách dáno do provozu s prokázáním technických a kvalitativních parametru zarízení2. Položka neobsahuje: X3. Zpusob merení:Udává se cas v hodinách.
P | 30 | 747705 |  | MANIPULACE NA ZARÍZENÍCH PROVÁDENÉ PROVOZOVATELEM | HOD | 6 | 0 | 0 |  |  | 0 | 0 | 2023_OTSKP | 0 | 3 |  |  | 0
PP
VV |  |  |  | "viz príloha c. 1.001"
TS |  |  |  | 1. Položka obsahuje: – cenu za manipulace na zarízeních provádené provozovatelem nutných pro další práce zhotovitele na technologickém souboru2. Položka neobsahuje: X3. Zpusob merení:Udává se cas v hodinách.
P | 31 | R747705 |  | REALIZACNÍ DOKUMENTACE ZAJIŠTOVANÁ ZHOTOVITELEM | KUS | 1 | 0 | 0 |  |  | 0 | 0 | R-položka | 0 | 3 |  |  | 0
PP
VV |  |  |  | "viz príloha c. 1.001"
TS |  |  |  | 1. Položka obsahuje: – vypracování realizacní dokumentace k tomuto PS/SO, výrobne technická dokumentace zajištovaná zhotovitelem prací v rozsahu nezbytném pro urcení technických parametru použitých materiálu, dodávek a služeb. Obsahuje také schémata zapojení silových o ovládacích obvodu rozvadecu a zarízení, svorkovnicová schémata, tabulky vnejších spoju, check listy, popisy logických a blokovacích funkcí, rozmerové výkresy, aj. 2. Položka neobsahuje: X 3. Zpusob merení: Udává se pocet kusu kompletní realizacní dokumentace. Uvažuje se 3% z celkové ceny PS/SO.
SD |  | 74D |  | Silnoproud - Trakcní vedení - Osvetlení a kabel NN na TV | [6 empty] | 0 | 0
P | 32 | 74D214 |  | VEDENÍ 3-4 KABELU NA STOŽÁRU TV V OCHRANNÉ TRUBCE | KUS | 4 | 0 | 0 |  |  | 0 | 0 | 2023_OTSKP | 0 | 3 |  |  | 0
PP
VV |  |  |  | "viz príloha c. 1.001"
TS |  |  |  | 1. Položka obsahuje: – všechny náklady na montáž a materiál dodaného zarízení protikorozne ošetreného podle TKP se všemi pomocnými doplnujícími soucástmi a pracemi s použitím mechanizmu – cena položky je vc. ostatních rozpoctových nákladu2. Položka neobsahuje: X3. Zpusob merení:Udává se pocet kusu kompletní konstrukce nebo práce.
P | 33 | 74D217 |  | SVOD NN KABELU ZE STOŽÁRU TV DO ZEME VCETNE KRYTU | KUS | 2 | 0 | 0 |  |  | 0 | 0 | 2023_OTSKP | 0 | 3 |  |  | 0
PP
VV |  |  |  | "viz príloha c. 1.001"
TS |  |  |  | 1. Položka obsahuje: – všechny náklady na montáž a materiál dodaného zarízení protikorozne ošetreného podle TKP se všemi pomocnými doplnujícími soucástmi a pracemi s použitím mechanizmu – cena položky je vc. ostatních rozpoctových nákladu2. Položka neobsahuje: X3. Zpusob merení:Udává se pocet kusu kompletní konstrukce nebo práce.
P | 34 | 74D232 |  | VEDENÍ 3-4 NN KABELU PRES PREKÁŽKU NA KONSTRUKCI TV | KUS | 4 | 0 | 0 |  |  | 0 | 0 | 2023_OTSKP | 0 | 3 |  |  | 0
PP
VV |  |  |  | "viz príloha c. 1.001"
TS |  |  |  | 1. Položka obsahuje: – všechny náklady na montáž a materiál dodaného zarízení protikorozne ošetreného podle TKP se všemi pomocnými doplnujícími soucástmi a pracemi s použitím mechanizmu – cena položky je vc. ostatních rozpoctových nákladu2. Položka neobsahuje: X3. Zpusob merení:Udává se pocet kusu kompletní konstrukce nebo práce.
P | 35 | R74D222 |  | UCHYCENÍ NN KABELU NA BREVNO V OCHRANNÉ TRUBCE | M | 56 | 0 | 0 |  |  | 0 | 0 | R-položka | 0 | 3 |  |  | 0
PP
VV |  |  |  | "viz príloha c. 1.001"
TS |  |  |  | 1. Položka obsahuje: – všechny náklady na montáž a materiál dodaného zarízení protikorozne ošetreného podle TKP se všemi pomocnými doplnujícími soucástmi a pracemi s použitím mechanizmu – cena položky je vc. ostatních rozpoctových nákladu2. Položka neobsahuje: X3. Zpusob merení:Udává se délka v metrech kompletní konstrukce nebo práce.
SD |  | 990 |  | Likvidace odpadu vc. dopravy | [6 empty] | 0 | 0
P | 36 | R015111 | 901 | NEOCENOVAT - POPLATKY ZA LIKVIDACI ODPADU NEKONTAMINOVANÝCH - 17 05 04 VYTEŽENÉ ZEMINY A HORNINY - I. TRÍDA TEŽITELNOSTI VCETNE DOPRAVY | T | 3.6 | 0 | 0 |  |  | 0 | 0 | R-položka | 0 | 3 |  |  | 0
PP |  |  |  | "Evidencní položka, Neocenovat v objektu SO/PS, položka se ocenuje pouze v objektu SO 90-90 Zpusob likvidace: recyklace, druhotné využití."
VV |  |  |  | "viz prílohy c. 2.001, 2.005, 3.004"
TS |  |  |  | "1. Položka obsahuje: – veškeré poplatky provozovateli skládky, recyklacní linky nebo jiného zarízení na zpracování nebo likvidaci odpadu související s prevzetím, uložením, zpracováním nebo likvidací odpadu – náklady spojené s dopravou z místa stavby na místo prevzetí provozovatelem skládky, recyklacní linky nebo jiného zarízení na zpracování nebo likvidaci odpadu – náklady spojené s vyložením a manipulací s materiálem v míste skládky 2. Položka neobsahuje: – náklady spojené s naložením a manipulací materiálem 3. Zpusob merení: Tunou se rozumí hmotnost odpadu vytrídeného v souladu se zákonem c. 541/2020 Sb., o nakládání s odpady, v platném znení."
P | 37 | R015920 | 901 | NEOCENOVAT - POPLATKY ZA LIKVIDACI ODPADU NEKONTAMINOVANÝCH - 15 01 01 - OBALY PAPÍROVÉ, VCETNE DOPRAVY | T | 0.05 | 0 | 0 |  |  | 0 | 0 | R-položka | 0 | 3 |  |  | 0
PP |  |  |  | "Evidencní položka, Neocenovat v objektu SO/PS, položka se ocenuje pouze v objektu SO 90-90 V prípade možnosti je u odpadu uprednostnována recyklace pred skládkováním."
VV |  |  |  | "viz prílohy c. 2.001, 2.005, 3.004"
TS |  |  |  | "1. Položka obsahuje: – veškeré poplatky provozovateli skládky, recyklacní linky nebo jiného zarízení na zpracování nebo likvidaci odpadu související s prevzetím, uložením, zpracováním nebo likvidací odpadu – náklady spojené s dopravou z místa stavby na místo prevzetí provozovatelem skládky, recyklacní linky nebo jiného zarízení na zpracování nebo likvidaci odpadu – náklady spojené s vyložením a manipulací s materiálem v míste skládky 2. Položka neobsahuje: – náklady spojené s naložením a manipulací materiálem 3. Zpusob merení: Tunou se rozumí hmotnost odpadu vytrídeného v souladu se zákonem c. 541/2020 Sb., o nakládání s odpady, v platném znení."

## SO 24-86-08.01
SŽDC05 | [14 empty] | 3
S | Stavba: | 5533520002-zm14 |  | XDC_Ceska-Trebova-cast2-zm14-20240902 | [6 empty] | D.2.3.6 | 0 | AspeEsticon | 0 | 2
O | Objekt: | D.2.3.6 |  | Rozvody VN, NN, osvetlení a dálkové ovládání odpojovacu | [9 empty] | 0.15 | 2
Typ | Poř. číslo | Kód položky | Varianta | Název položky | MJ | Množství | Jednotková hmotnost | Celková hmotnost |  |  | Jednotková cena |  | Cenové soustavy | 0.21
Dodávka
[9 empty] | Jednotková | Celkem | Jednotková | Celkem |  |  |  | Počet položek s nulovou cenou | 0
O1 |  | SO 24-86-08.01 |  | Žst. Ceská Trebová, osobní nádraží, preložky silnoproudých zarízení - rozvody nn, osvetlení, DOÚO | [6 empty] | 0 | 0
SD |  | 1 |  | Zemní práce | [6 empty] | 0 | 0
P | 1 | 11090 |  | VŠEOBECNÉ VYKLIZENÍ OSTATNÍCH PLOCH | M2 | 2000 | 0 | 0 |  |  | 0 | 0 | 2023_OTSKP | 0 | 3 |  |  | 0
PP
VV |  |  |  | "viz prílohy c. 2.011, 2.012, 2.013, 2.014, 2.015, 2.007, 3.006"
TS |  |  |  | zahrnuje odstranení všech prekážek pro uskutecnení stavby
P | 2 | 11120 |  | ODSTRANENÍ KROVIN | M2 | 120 | 0 | 0 |  |  | 0 | 0 | 2023_OTSKP | 0 | 3 |  |  | 0
PP
VV |  |  |  | "viz prílohy c. 2.011, 2.012, 2.013, 2.014, 2.015, 2.007, 3.006"
TS |  |  |  | odstranení krovin a stromu do prumeru 100 mm doprava drevin bez ohledu na vzdálenost spálení na hromadách nebo štepkování
P | 3 | 11201 |  | KÁCENÍ STROMU D KMENE DO 0,5M S ODSTRANENÍM PAREZU | KUS | 5 | 0 | 0 |  |  | 0 | 0 | 2023_OTSKP | 0 | 3 |  |  | 0
PP
VV |  |  |  | "viz prílohy c. 2.011, 2.012, 2.013, 2.014, 2.015, 2.007, 3.006"
TS |  |  |  | Kácení stromu se merí v [ks] poražených stromu (prumer stromu se merí ve výšce 1,3m nad terénem) a zahrnuje zejména:- poražení stromu a osekání vetví- spálení vetví na hromadách nebo štepkování- dopravu a uložení kmenu, prípadné další práce s nimi dle pokynu zadávací dokumentaceOdstranení parezu se merí v [ks] vytrhaných nebo vykopaných parezu a zahrnuje zejména:- vytrhání nebo vykopání parezu- veškeré zemní práce spojené s odstranením parezu- dopravu a uložení parezu, prípadne další práce s nimi dle pokynu zadávací dokumentace- zásyp jam po parezech
P | 4 | 11352A |  | ODSTRANENÍ CHODNÍKOVÝCH A SILNICNÍCH OBRUBNÍKU BETONOVÝCH - BEZ DOPRAVY | M | 4 | 0 | 0 |  |  | 0 | 0 | 2023_OTSKP | 0 | 3 |  |  | 0
PP
VV |  |  |  | "viz prílohy c. 2.011, 2.012, 2.013, 2.014, 2.015, 2.007, 3.006"
TS |  |  |  | Položka zahrnuje veškerou manipulaci s vybouranou sutí a s vybouranými hmotami, krome vodorovné dopravy, vc. uložení na skládku. Nezahrnuje poplatek za skládku, který se vykazuje v položce 0141** (s výjimkou malého množství bouraného materiálu, kde je možné poplatek zahrnout do jednotkové ceny bourání – tento fakt musí být uveden v doplnujícím textu k položce).
P | 5 | 13173A |  | HLOUBENÍ JAM ZAPAŽ I NEPAŽ TR. I - BEZ DOPRAVY | M3 | 60 | 0 | 0 |  |  | 0 | 0 | 2023_OTSKP | 0 | 3 |  |  | 0
PP
VV |  |  |  | "viz prílohy c. 2.011, 2.012, 2.013, 2.014, 2.015, 2.007, 3.006"
TS |  |  |  | položka zahrnuje: - svislá doprava, premístení, preložení, manipulace s výkopkem - kompletní provedení vykopávky nezapažené i zapažené - ošetrení výkopište po celou dobu práce v nem vc. klimatických opatrení - ztížení vykopávek v blízkosti podzemního vedení, konstrukcí a objektu vc. jejich docasného zajištení - ztížení pod vodou, v okolí výbušnin, ve stísnených prostorech a pod. - príplatek za lepivost - težení po vrstvách, pásech a po jiných nutných cástech (figurách) - cerpání vody vc. cerpacích jímek, potrubí a pohotovostní cerpací soupravy (viz ustanovení k pol. 1151,2) - potrebné snížení hladiny podzemní vody - težení a rozpojování jednotlivých balvanu - vytahování a nošení výkopku - svahování a presvah. svahu do konecného tvaru, výmena hornin v podloží a v pláni znehodnocené klimatickými vlivy - rucní vykopávky, odstranení korenu a napadávek - pažení, vzeprení a rozeprení vc. prepažování (vyjma štetových sten) - úpravu, ochranu a ocištení dna, základové spáry, sten a svahu - odvedení nebo obvedení vody v okolí výkopište a ve výkopišti - trídení výkopku - veškeré pomocné konstrukce umožnující provedení vykopávky (príjezdy, sjezdy, nájezdy, lešení, podper. konstr., premostení, zpevnené plochy, zakrytí a pod.) - nezahrnuje uložení zeminy (na skládku, do násypu) ani poplatky za skládku, vykazují se v položce c.0141**
P | 6 | 13273A |  | HLOUBENÍ RÝH ŠÍR DO 2M PAŽ I NEPAŽ TR. I - BEZ DOPRAVY | M3 | 700 | 0 | 0 |  |  | 0 | 0 | 2023_OTSKP | 0 | 3 |  |  | 0
PP
VV |  |  |  | "viz prílohy c. 2.011, 2.012, 2.013, 2.014, 2.015, 2.007, 3.006"
TS |  |  |  | položka zahrnuje: - svislá doprava, premístení, preložení, manipulace s výkopkem - kompletní provedení vykopávky nezapažené i zapažené - ošetrení výkopište po celou dobu práce v nem vc. klimatických opatrení - ztížení vykopávek v blízkosti podzemního vedení, konstrukcí a objektu vc. jejich docasného zajištení - ztížení pod vodou, v okolí výbušnin, ve stísnených prostorech a pod. - príplatek za lepivost - težení po vrstvách, pásech a po jiných nutných cástech (figurách) - cerpání vody vc. cerpacích jímek, potrubí a pohotovostní cerpací soupravy (viz ustanovení k pol. 1151,2) - potrebné snížení hladiny podzemní vody - težení a rozpojování jednotlivých balvanu - vytahování a nošení výkopku - svahování a presvah. svahu do konecného tvaru, výmena hornin v podloží a v pláni znehodnocené klimatickými vlivy - rucní vykopávky, odstranení korenu a napadávek - pažení, vzeprení a rozeprení vc. prepažování (vyjma štetových sten) - úpravu, ochranu a ocištení dna, základové spáry, sten a svahu - odvedení nebo obvedení vody v okolí výkopište a ve výkopišti - trídení výkopku - veškeré pomocné konstrukce umožnující provedení vykopávky (príjezdy, sjezdy, nájezdy, lešení, podper. konstr., premostení, zpevnené plochy, zakrytí a pod.) - nezahrnuje uložení zeminy (na skládku, do násypu) ani poplatky za skládku, vykazují se v položce c.0141**
P | 7 | 14173 |  | PROTLACOVÁNÍ POTRUBÍ Z PLAST HMOT DN DO 200MM | M | 150 | 0 | 0 |  |  | 0 | 0 | 2023_OTSKP | 0 | 3 |  |  | 0
PP
VV |  |  |  | "viz prílohy c. 2.011, 2.012, 2.013, 2.014, 2.015, 2.007, 3.006"
TS |  |  |  | položka zahrnuje dodávku protlacovaného potrubí a veškeré pomocné práce (startovací zarízení, startovací a cílová jáma, operné a vodící bloky a pod.)
P | 8 | 141733 |  | PROTLACOVÁNÍ POTRUBÍ Z PLAST HMOT DN DO 150MM | M | 234 | 0 | 0 |  |  | 0 | 0 | 2023_OTSKP | 0 | 3 |  |  | 0
PP
VV |  |  |  | "viz prílohy c. 2.011, 2.012, 2.013, 2.014, 2.015, 2.007, 3.006"
TS |  |  |  | položka zahrnuje dodávku protlacovaného potrubí a veškeré pomocné práce (startovací zarízení, startovací a cílová jáma, operné a vodící bloky a pod.)
P | 9 | 17411 |  | ZÁSYP JAM A RÝH ZEMINOU SE ZHUTNENÍM | M3 | 552 | 0 | 0 |  |  | 0 | 0 | 2023_OTSKP | 0 | 3 |  |  | 0
PP
VV |  |  |  | "viz prílohy c. 2.011, 2.012, 2.013, 2.014, 2.015, 2.007, 3.006"
TS |  |  |  | položka zahrnuje:- kompletní provedení zemní konstrukce vc. výberu vhodného materiálu- úprava ukládaného materiálu vlhcením, trídením, promícháním nebo vysoušením, príp. jiné úpravy za úcelem zlepšení jeho mech. vlastností- hutnení i ruzné míry hutnení - ošetrení úložište po celou dobu práce v nem vc. klimatických opatrení- ztížení v okolí vedení, konstrukcí a objektu a jejich docasné zajištení- ztížení provádení vc. hutnení ve ztížených podmínkách a stísnených prostorech- ztížené ukládání sypaniny pod vodu- ukládání po vrstvách a po jiných nutných cástech (figurách) vc. dosypávek- spouštení a nošení materiálu- výmena cástí zemní konstrukce znehodnocené klimatickými vlivy- rucní hutnení- udržování úložište a jeho ochrana proti vode- odvedení nebo obvedení vody v okolí úložište a v úložišti- veškeré pomocné konstrukce umožnující provedení zemní konstrukce (príjezdy, sjezdy, nájezdy, lešení, podperné konstrukce, premostení, zpevnené plochy, zakrytí a pod.)
P | 10 | 18090 |  | VŠEOBECNÉ ÚPRAVY OSTATNÍCH PLOCH | M2 | 2000 | 0 | 0 |  |  | 0 | 0 | 2023_OTSKP | 0 | 3 |  |  | 0
PP
VV |  |  |  | "viz prílohy c. 2.011, 2.012, 2.013, 2.014, 2.015, 2.007, 3.006"
TS |  |  |  | Všeobecné úpravy musí zahrnovat úpravu území po uskutecnení stavby, tak jak je požadováno v zadávací dokumentaci s výjimkou tech prací, pro které jsou uvedeny samostatné položky.
SD |  | 2 |  | Základy | [6 empty] | 0 | 0
P | 11 | 272314 |  | ZÁKLADY Z PROSTÉHO BETONU DO C25/30 | M3 | 18.5 | 0 | 0 |  |  | 0 | 0 | 2023_OTSKP | 0 | 3 |  |  | 0
PP
VV |  |  |  | "viz prílohy c. 1.001, 2.002"
TS |  |  |  | - dodání cerstvého betonu (betonové smesi) požadované kvality, jeho uložení do požadovaného tvaru pri jakékoliv hustote výztuže, konzistenci cerstvého betonu a zpusobu hutnení, ošetrení a ochranu betonu,- zhotovení nepropustného, mrazuvzdorného betonu a betonu požadované trvanlivosti a vlastností,- užití potrebných prísad a technologií výroby betonu,- zrízení pracovních a dilatacních spar, vcetne potrebných úprav, výplne, vložek, opracování, ocištení a ošetrení,- bednení požadovaných konstr. (i ztracené) s úpravou dle požadované kvality povrchu betonu, vcetne odbednovacích a odskružovacích prostredku,- podperné konstr. (skruže) a lešení všech druhu pro bednení, uložení cerstvého betonu, výztuže a doplnkových konstr., vc. požadovaných otvoru, ochranných a bezpecnostních opatrení a základu techto konstrukcí a lešení,- vytvorení kotevních cel, kapes, nálitku, a sedel,- zrízení všech požadovaných otvoru, kapes, výklenku, prostupu, dutin, drážek a pod., vc. ztížení práce a úprav kolem nich,- úpravy pro osazení výztuže, doplnkových konstrukcí a vybavení,- úpravy povrchu pro položení požadované izolace, povlaku a náteru, prípadne vyspravení,- ztížení práce u kabelových a injektážních trubek a ostatních zarízení osazovaných do betonu,- konstrukce betonových kloubu, upevnení kotevních prvku a doplnkových konstrukcí,- nátery zabranující soudržnost betonu a bednení,- výpln, tesnení a tmelení spar a spoju,- opatrení povrchu betonu izolací proti zemní vlhkosti v cástech, kde prijdou do styku se zeminou nebo kamenivem,- prípadné zrízení spojovací vrstvy u základu,- úpravy pro osazení zarízení ochrany konstrukce proti vlivu bludných proudu,
SD |  | 4 |  | Vodorovné konstrukce | [6 empty] | 0 | 0
P | 12 | 45157 |  | PODKLADNÍ A VÝPLNOVÉ VRSTVY Z KAMENIVA TEŽENÉHO | M3 | 31 | 0 | 0 |  |  | 0 | 0 | 2023_OTSKP | 0 | 3 |  |  | 0
PP
VV |  |  |  | "viz prílohy c. 2.011, 2.012, 2.013, 2.014, 2.015, 2.007, 3.006"
TS |  |  |  | položka zahrnuje dodávku predepsaného kameniva, mimostaveništní a vnitrostaveništní dopravu a jeho uloženínení-li v zadávací dokumentaci uvedeno jinak, jedná se o nakupovaný materiál
SD |  | 5 |  | Komunikace | [6 empty] | 0 | 0
P | 13 | 501101 |  | ZRÍZENÍ KONSTRUKCNÍ VRSTVY TELESA ŽELEZNICNÍHO SPODKU ZE ŠTERKODRTI NOVÉ | M3 | 58 | 0 | 0 |  |  | 0 | 0 | 2023_OTSKP | 0 | 3 |  |  | 0
PP
VV |  |  |  | "viz prílohy c. 2.011, 2.012, 2.013, 2.014, 2.015, 2.007, 3.006"
TS |  |  |  | 1. Položka obsahuje: – nákup a dodání šterkodrte v požadované kvalite podle zadávací dokumentace – ocištení podkladu, prípadne zrízení spojovací vrstvy – uložení šterkodrte dle predepsaného technologického predpisu – zrízení podkladní nebo konstrukcní vrstvy ze šterkodrte bez rozlišení šírky, pokládání vrstvy po etapách, prípadne dílcích vrstvách, vcetne pracovních spar a spoju – hutnení na predepsanou míru hutnení – prukazní zkoušky, kontrolní zkoušky a kontrolní merení – úpravu napojení, ukoncení a tesnení podél odvodnovacích zarízení, vpustí, šachet apod. – tesnení, tmelení a výpln spar a otvoru – ošetrení úložište po celou dobu práce v nem vc. klimatických opatrení – ztížení v okolí inženýrských vedení, konstrukcí a objektu a jejich docasné zajištení – ztížení provádení vcetne hutnení ve ztížených podmínkách a stísnených prostorech – úpravu povrchu vrstvy2. Položka neobsahuje: X3. Zpusob merení:Merí se metr krychlový.
P | 14 | 512550 |  | KOLEJOVÉ LOŽE - ZRÍZENÍ Z KAMENIVA HRUBÉHO DRCENÉHO (ŠTERK) | M3 | 15 | 0 | 0 |  |  | 0 | 0 | 2023_OTSKP | 0 | 3 |  |  | 0
PP
VV |  |  |  | "viz prílohy c. 2.011, 2.012, 2.013, 2.014, 2.015, 2.007, 3.006"
TS |  |  |  | 1. Položka obsahuje: – dodávku, dopravu a uložení kameniva predepsané specifikace a frakce v požadované míre zhutnení2. Položka neobsahuje: X3. Zpusob merení:Merí se objem kolejového lože v projektovaném profilu.
P | 15 | 56330 |  | VOZOVKOVÉ VRSTVY ZE ŠTERKODRTI | M3 | 40 | 0 | 0 |  |  | 0 | 0 | 2023_OTSKP | 0 | 3 |  |  | 0
PP
VV |  |  |  | "viz prílohy c. 2.011, 2.012, 2.013, 2.014, 2.015, 2.007, 3.006"
TS |  |  |  | - dodání kameniva predepsané kvality a zrnitosti- rozprostrení a zhutnení vrstvy v predepsané tlouštce- zrízení vrstvy bez rozlišení šírky, pokládání vrstvy po etapách- nezahrnuje postriky, nátery
P | 16 | 57130 |  | UZAVRENÉ OBALOVANÉ KAMENIVO | M3 | 5.5 | 0 | 0 |  |  | 0 | 0 | 2023_OTSKP | 0 | 3 |  |  | 0
PP
VV |  |  |  | "viz prílohy c. 2.011, 2.012, 2.013, 2.014, 2.015, 2.007, 3.006"
TS |  |  |  | - dodání základfní vrstvy z obalovaného kameniva velmi hrubého nebo typu makadam predepsané kvality a zrnitosti, dodání vtlacované smesi z asfaltového betonu nebo asfaltového koberce tenkého predepsané kvality – dle CSN 73 6128- ocištení podkladu- rozprostrení a zhutnení základní vrstvy, rozprostrení a zhutnení vtlacované smesi – dle CSN 73 6128- zrízení vrstvy bez rozlišení šírky, pokládání vrstvy po etapách, vcetne pracovních spar a spoju- nezahrnuje postriky, nátery
P | 17 | 587205 |  | PREDLÁŽDENÍ KRYTU Z BETONOVÝCH DLAŽDIC | M2 | 4 | 0 | 0 |  |  | 0 | 0 | 2023_OTSKP | 0 | 3 |  |  | 0
PP
VV |  |  |  | "viz prílohy c. 2.011, 2.012, 2.013, 2.014, 2.015, 2.007, 3.006"
TS |  |  |  | - pod pojmem *predláždení* se rozumí rozebrání stávající dlažby a pokládka dlažby ze stávajícího dlažebního materiálu (bez dodávky nového)- zahrnuje nezbytnou manipulaci s tímto materiálem (nakládání, doprava, složení, ocištení)- dodání a rozprostrení materiálu pro lože a jeho tlouštku predepsanou dokumentací a pro predepsanou výpln spar- eventuelní doplnení plochy s použitím nového materiálu se vykazuje v položce c.582
P | 18 | 58730 |  | PREDLÁŽDENÍ KRYTU ZE SILNICNÍCH DÍLCU (PANELU) | M2 | 315 | 0 | 0 |  |  | 0 | 0 | 2023_OTSKP | 0 | 3 |  |  | 0
PP
VV |  |  |  | "viz prílohy c. 2.011, 2.012, 2.013, 2.014, 2.015, 2.007, 3.006"
TS |  |  |  | - pod pojmem *predláždení* se rozumí rozebrání stávající dlažby a pokládka dlažby ze stávajícího dlažebního materiálu (bez dodávky nového)- zahrnuje nezbytnou manipulaci s tímto materiálem (nakládání, doprava, složení, ocištení)- dodání a rozprostrení materiálu pro lože a jeho tlouštku predepsanou dokumentací a pro predepsanou výpln spar- eventuelní doplnení plochy s použitím nového materiálu se vykazuje v položce c.582
P | 19 | R549530 |  | PODBITÍ PRAŽCE | KUS | 330 | 0 | 0 |  |  | 0 | 0 | R-polžka | 0 | 3 |  |  | 0
PP
VV |  |  |  | "viz prílohy c. 2.011, 2.012, 2.013, 2.014, 2.015, 2.007, 3.006"
TS |  |  |  | (Podbíjení je zahrnuto v položkách zrízení koleje nebo výhybkové konstrukce. Tato položka je urcena pouze pro lokální podbití v místech stavebních zásahu, napr. pruchody chránicek šterkovým ložem ap.) 1. Položka obsahuje: – lokální podbití pražce – príplatky za ztížené podmínky pri práci v koleji, napr. prekážky po stranách koleje, práci v tunelu apod. 2. Položka neobsahuje: – prípadné doplnení šterkového lože 3. Zpusob merení: Udává se pocet kusu kompletní konstrukce nebo práce.
P | 20 | R549540 |  | VYJMUTÍ A ZPETNÉ VLOŽENÍ PRAŽCE | KUS | 11 | 0 | 0 |  |  | 0 | 0 | R-položka | 0 | 3 |  |  | 0
PP
VV |  |  |  | "viz prílohy c. 2.011, 2.012, 2.013, 2.014, 2.015, 2.007, 3.006"
TS |  |  |  | 1. Položka obsahuje: – odkopání kolejového lože na úroven ložné plochy pražcu – povolení upevnovadel – vyjmutí pražce, jeho uskladnení vedle koleje a následne vložení zpet puvodní polohy – utažení upevnovadel, popr. náhradu poškozených upevnovacích prvku a podložek za užité nebo nové – nahrnutí kolejového lože zpet vcetne zhutnení – smerovou a výškovou úpravu koleje – príplatky za ztížené podmínky pri práci v koleji, napr. prekážky po stranách koleje, práci v tunelu ap. 2. Položka neobsahuje: – prípadné doplnení šterkového lože 3. Zpusob merení: Udává se pocet kusu kompletní konstrukce nebo práce.
SD |  | 70 |  | Všeobecné práce pro silnoproud a slaboproud | [6 empty] | 0 | 0
P | 21 | 701001 |  | OZNACOVACÍ ŠTÍTEK KABELOVÉHO VEDENÍ, SPOJKY NEBO KABELOVÉ SKRÍNE (VCETNE OBJÍMKY) | KUS | 300 | 0 | 0 |  |  | 0 | 0 | 2023_OTSKP | 0 | 3 |  |  | 0
PP
VV |  |  |  | "viz prílohy c. 2.002, 3.001"
TS |  |  |  | 1. Položka obsahuje: – pomocné mechanismy2. Položka neobsahuje: X3. Zpusob merení:Merí se plocha v metrech ctverecných.
P | 22 | 702111 |  | KABELOVÝ ŽLAB ZEMNÍ VCETNE KRYTU SVETLÉ ŠÍRKY DO 120 MM | M | 1370 | 0 | 0 |  |  | 0 | 0 | 2023_OTSKP | 0 | 3 |  |  | 0
PP
VV |  |  |  | "viz prílohy c. 2.011, 2.012, 2.013, 2.014, 2.015, 2.007, 3.006"
TS |  |  |  | 1. Položka obsahuje: – kompletní montáž, rozmerení, upevnení, rezání, spojování a pod. – veškerý spojovací a montážní materiál vc. upevnovacího materiálu ( držáky apod.) – pomocné mechanismy2. Položka neobsahuje: X3. Zpusob merení:Merí se metr délkový.
P | 23 | 702112 |  | KABELOVÝ ŽLAB ZEMNÍ VCETNE KRYTU SVETLÉ ŠÍRKY PRES 120 DO 250 MM | M | 286 | 0 | 0 |  |  | 0 | 0 | 2023_OTSKP | 0 | 3 |  |  | 0
PP
VV |  |  |  | "viz prílohy c. 2.011, 2.012, 2.013, 2.014, 2.015, 2.007, 3.006"
TS |  |  |  | 1. Položka obsahuje: – kompletní montáž, rozmerení, upevnení, rezání, spojování a pod. – veškerý spojovací a montážní materiál vc. upevnovacího materiálu ( držáky apod.) – pomocné mechanismy2. Položka neobsahuje: X3. Zpusob merení:Merí se metr délkový.
P | 24 | 702212 |  | KABELOVÁ CHRÁNICKA ZEMNÍ DN PRES 100 DO 200 MM | M | 716 | 0 | 0 |  |  | 0 | 0 | 2023_OTSKP | 0 | 3 |  |  | 0
PP
VV |  |  |  | "viz prílohy c. 2.011, 2.012, 2.013, 2.014, 2.015, 2.007, 3.006"
TS |  |  |  | 1. Položka obsahuje: – proražení otvoru zdivem o prurezu od 0,01 do 0,025m2 – úpravu a zacištení omítky po montáži vedení – pomocné mechanismy2. Položka neobsahuje: – protipožární ucpávku3. Zpusob merení:Udává se pocet kusu kompletní konstrukce nebo práce.
P | 25 | 702232 |  | KABELOVÁ CHRÁNICKA ZEMNÍ DELENÁ DN PRES 100 DO 200 MM | M | 850 | 0 | 0 |  |  | 0 | 0 | 2023_OTSKP | 0 | 3 |  |  | 0
PP
VV |  |  |  | "viz prílohy c. 2.011, 2.012, 2.013, 2.014, 2.015, 2.007, 3.006"
TS |  |  |  | 1. Položka obsahuje: – proražení otvoru zdivem o prurezu od 0,01 do 0,025m2 – úpravu a zacištení omítky po montáži vedení – pomocné mechanismy2. Položka neobsahuje: – protipožární ucpávku3. Zpusob merení:Udává se pocet kusu kompletní konstrukce nebo práce.
P | 26 | 702312 |  | ZAKRYTÍ KABELU VÝSTRAŽNOU FÓLIÍ ŠÍRKY PRES 20 DO 40 CM | M | 1656 | 0 | 0 |  |  | 0 | 0 | 2023_OTSKP | 0 | 3 |  |  | 0
PP
VV |  |  |  | "viz prílohy c. 2.011, 2.012, 2.013, 2.014, 2.015, 2.007, 3.006"
TS |  |  |  | 1. Položka obsahuje: – kompletní montáž, návrh, rozmerení, upevnení, zacištení, svárení, vrtání, rezání, spojování a pod. – veškerý spojovací a montážní materiál vc. upevnovacího materiálu – sestavení a upevnení konstrukce na stanovišti – pomocné mechanismy2. Položka neobsahuje: X3. Zpusob merení:Udává se pocet sad, které se skládají z predepsaných dílu, jež tvorí požadovaný celek, za každý zapocatý mesíc pronájmu.
P | 27 | 702521 |  | PRURAZ ZDIVEM (PRÍCKOU) BETONOVÝM TLOUŠTKY DO 45 CM | KUS | 4 | 0 | 0 |  |  | 0 | 0 | 2023_OTSKP | 0 | 3 |  |  | 0
PP
VV |  |  |  | "viz prílohy c. 2.011, 2.012, 2.013, 2.014, 2.015, 2.007, 3.006"
TS |  |  |  | 1. Položka obsahuje: – kompletní montáž, rozmerení, upevnení, rezání, spojování a pod. – veškerý spojovací a montážní materiál vc. upevnovacího materiálu ( držáky apod.) – pomocné mechanismy2. Položka neobsahuje: X3. Zpusob merení:Udává se pocet kusu kompletní konstrukce nebo práce.
P | 28 | 703421 |  | ELEKTROINSTALACNÍ TRUBKA PLASTOVÁ UV STABILNÍ VCETNE UPEVNENÍ A PRÍSLUŠENSTVÍ DN PRUMERU DO 25 MM | M | 50 | 0 | 0 |  |  | 0 | 0 | 2023_OTSKP | 0 | 3 |  |  | 0
PP
VV |  |  |  | "viz prílohy c. 2.011, 2.012, 2.013, 2.014, 2.015, 2.007, 3.006"
TS |  |  |  | 1. Položka obsahuje: – prípravu podkladu pro osazení2. Položka neobsahuje: X3. Zpusob merení:Merí se metr délkový.
P | 29 | 703422 |  | ELEKTROINSTALACNÍ TRUBKA PLASTOVÁ UV STABILNÍ VCETNE UPEVNENÍ A PRÍSLUŠENSTVÍ DN PRUMERU PRES 25 DO 40 MM | M | 4 | 0 | 0 |  |  | 0 | 0 | 2023_OTSKP | 0 | 3 |  |  | 0
PP
VV |  |  |  | "viz prílohy c. 2.011, 2.012, 2.013, 2.014, 2.015, 2.007, 3.006"
TS |  |  |  | 1. Položka obsahuje: – prípravu podkladu pro osazení2. Položka neobsahuje: X3. Zpusob merení:Merí se metr délkový.
P | 30 | 703442 |  | ELEKTROINSTALACNÍ TRUBKA OCELOVÁ VCETNE UPEVNENÍ A PRÍSLUŠENSTVÍ DN PRUMERU PRES 25 DO 40 MM | M | 2 | 0 | 0 |  |  | 0 | 0 | 2023_OTSKP | 0 | 3 |  |  | 0
PP
VV |  |  |  | "viz prílohy c. 2.011, 2.012, 2.013, 2.014, 2.015, 2.007, 3.006"
TS |  |  |  | 1. Položka obsahuje: – prípravu podkladu pro osazení2. Položka neobsahuje: X3. Zpusob merení:Merí se metr délkový.
P | 31 | 703723 |  | KABELOVÁ PRÍCHYTKA PRO ROZSAH UPNUTÍ OD 51 DO 90 MM | KUS | 10 | 0 | 0 |  |  | 0 | 0 | 2023_OTSKP | 0 | 3 |  |  | 0
PP
VV |  |  |  | "viz prílohy c. 2.011, 2.012, 2.013, 2.014, 2.015, 2.007, 3.006"
TS |  |  |  | 1. Položka obsahuje: – protažení tycí, vycištení otvoru cistící soupravou – zatažení konopného lana (nebo ocelového) – pomocné mechanismy2. Položka neobsahuje: X3. Zpusob merení:Merí se metr délkový.
P | 32 | 703762 |  | KABELOVÁ UCPÁVKA VODE ODOLNÁ PRO VNITRNÍ PRUMER OTVORU 65 - 110MM | KUS | 4 | 0 | 0 |  |  | 0 | 0 | 2023_OTSKP | 0 | 3 |  |  | 0
PP
VV |  |  |  | "viz prílohy c. 2.011, 2.012, 2.013, 2.014, 2.015, 2.007, 3.006"
TS |  |  |  | Položka obsahuje: Dodávku a montáž kabelové ucpávky vc. príslušenství ( utesnovací spony apod. ) a pomocného materiálu, vyhotovení a dodání atestu. Dále obsahuje cenu za pom. mechanismy vcetne všech ostatních vedlejších nákladu.
P | 33 | 709110 |  | PROVIZORNÍ ZAJIŠTENÍ KABELU VE VÝKOPU | KUS | 130 | 0 | 0 |  |  | 0 | 0 | 2023_OTSKP | 0 | 3 |  |  | 0
PP
VV |  |  |  | "viz prílohy c. 2.011, 2.012, 2.013, 2.014, 2.015, 2.007, 3.006"
TS |  |  |  | 1. Položka obsahuje: – kompletní montáž, rozmerení, upevnení, rezání, spojování a pod. – veškerý spojovací a montážní materiál vc. upevnovacího materiálu ( držáky apod.) – pomocné mechanismy2. Položka neobsahuje: X3. Zpusob merení:Udává se pocet kusu kompletní konstrukce nebo práce.
P | 34 | 709120 |  | PROVIZORNÍ ZAJIŠTENÍ POTRUBÍ VE VÝKOPU | KUS | 28 | 0 | 0 |  |  | 0 | 0 | 2023_OTSKP | 0 | 3 |  |  | 0
PP
VV |  |  |  | "viz prílohy c. 2.011, 2.012, 2.013, 2.014, 2.015, 2.007, 3.006"
TS |  |  |  | 1. Položka obsahuje: – kompletní montáž, rozmerení, upevnení, rezání, spojování a pod. – veškerý spojovací a montážní materiál vc. upevnovacího materiálu ( držáky apod.) – pomocné mechanismy2. Položka neobsahuje: X3. Zpusob merení:Udává se pocet kusu kompletní konstrukce nebo práce.
P | 35 | 709210 |  | KRIŽOVATKA KABELOVÝCH VEDENÍ SE STÁVAJÍCÍ INŽENÝRSKOU SÍTÍ (KABELEM, POTRUBÍM APOD.) | KUS | 30 | 0 | 0 |  |  | 0 | 0 | 2023_OTSKP | 0 | 3 |  |  | 0
PP
VV |  |  |  | "viz prílohy c. 2.011, 2.012, 2.013, 2.014, 2.015, 2.007, 3.006"
TS |  |  |  | 1. Položka obsahuje: – kompletní montáž, rozmerení, upevnení, rezání, spojování a pod. – veškerý spojovací a montážní materiál vc. upevnovacího materiálu ( držáky apod.) – pomocné mechanismy2. Položka neobsahuje: X3. Zpusob merení:Merí se metr délkový.
P | 36 | 709400 |  | ZATAŽENÍ LANKA DO CHRÁNICKY NEBO ŽLABU | M | 840 | 0 | 0 |  |  | 0 | 0 | 2023_OTSKP | 0 | 3 |  |  | 0
PP
VV |  |  |  | "viz prílohy c. 2.011, 2.012, 2.013, 2.014, 2.015, 2.007, 3.006"
TS |  |  |  | 1. Položka obsahuje: – všechny náklady na demontáž stávajícího zarízení vcetne pomocných doplnujících úprav pro jeho likvidaci – naložení vybouraného materiálu na dopravní prostredek2. Položka neobsahuje: – odvoz vybouraného materiálu – poplatek za likvidaci odpadu (nacení se dle SSD 0)3. Zpusob merení:Merí se metr délkový.
P | 37 | 709613 |  | DEMONTÁŽ KABELOVÉHO ROŠTU VCETNE UPEVNENÍ A PRÍSLUŠENSTVÍ | M | 1370 | 0 | 0 |  |  | 0 | 0 | 2023_OTSKP | 0 | 3 |  |  | 0
PP
VV |  |  |  | "viz prílohy c. 2.011, 2.012, 2.013, 2.014, 2.015, 2.007, 3.006"
TS |  |  |  | 1. Položka obsahuje: – veškeré práce a materiál obsažený v názvu položky2. Položka neobsahuje: X3. Zpusob merení:Udává se pocet kusu kompletní konstrukce nebo práce.
P | 38 | R706214 |  | VÝKOP A ZÁHOZ PRUZKUMNÉ SONDY PRO PROVÁDENÍ VÝKOPOVÝCH PRACÍ | KUS | 4 | 0 | 0 |  |  | 0 | 0 | R-položka | 0 | 3 |  |  | 0
PP
VV |  |  |  | "viz prílohy c. 2.011, 2.012, 2.013, 2.014, 2.015, 2.007, 3.006"
TS |  |  |  | 1. Položka obsahuje: - výkop a zához pruzkumné sondy rucne vc. zrízení a odstranení príložného pažení v zemine tr.4 a všech dalších pomocných prací. S jedním výhozem až do vzdálenosti 3m za okraj rýhy nebo s prípadným naložením do dopravního vozíku pristaveného k okraji rýhy. Dále rucní zához výkopu s prípadným rozpojováním výkopku a s jedním prehozem až do vzdálenosti 3m nebo se shozením z vozidel. Bez pechování zeminy. Dále obsahuje cenu za pom. mechanismy vcetne všech ostatních vedlejších nákladu.
P | 39 | R709540 |  | OCHRANA ŠTERKOVÉHO LOŽE GEOTEXTILIÍ PROTI ZNECIŠTENÍ | M2 | 300 | 0 | 0 |  |  | 0 | 0 | R-položka | 0 | 3 |  |  | 0
PP
VV |  |  |  | "viz prílohy c. 2.011, 2.012, 2.013, 2.014, 2.015, 2.007, 3.006"
TS |  |  |  | 1. Položka obsahuje: – ochrana šterkového lože geotextilií proti znecištení. – dodávka, montáž, demontáž – pomocné mechanismy 2. Položka neobsahuje: X 3. Zpusob merení: Merí se plocha v metrech ctverecných.
SD |  | 741 |  | Silnoproud - Elektroinstalacní materiál, ocelové konstrukce, uzemnení | [6 empty] | 0 | 0
P | 40 | 741911 |  | UZEMNOVACÍ VODIC V ZEMI FEZN DO 120 MM2 | M | 525 | 0 | 0 |  |  | 0 | 0 | 2023_OTSKP | 0 | 3 |  |  | 0
PP
VV |  |  |  | "viz príloha c. 1.001"
TS |  |  |  | 1. Položka obsahuje: – prípravu podkladu pro osazení – merení, delení, spojování, tvarování – ochranný náter spoju a pri pruchodu vodice nad terén apod. dle príslušných norem2. Položka neobsahuje: – zemní práce – ochranu vodice - chránicky apod.3. Zpusob merení:Merí se metr délkový.
P | 41 | 741C05 |  | SPOJOVÁNÍ UZEMNOVACÍCH VODICU | KUS | 90 | 0 | 0 |  |  | 0 | 0 | 2023_OTSKP | 0 | 3 |  |  | 0
PP
VV |  |  |  | "viz príloha c. 1.001"
TS |  |  |  | 1. Položka obsahuje: – tvarování, prípravu spoju – svarování – ochranný náter spoje dle príslušných norem2. Položka neobsahuje: X3. Zpusob merení:Udává se pocet kusu kompletní konstrukce nebo práce.
P | 42 | 741C07 |  | VYVEDENÍ UZEMNOVACÍCH VODICU NA POVRCH/KONSTRUKCI | KUS | 48 | 0 | 0 |  |  | 0 | 0 | 2023_OTSKP | 0 | 3 |  |  | 0
PP
VV |  |  |  | "viz príloha c. 1.001"
TS |  |  |  | 1. Položka obsahuje: – vodivé pripojení vodice na konstrukci – delení, tvarování, spojování – ochranný i barevný náter spoje dle príslušných norem2. Položka neobsahuje: X3. Zpusob merení:Udává se pocet kusu kompletní konstrukce nebo práce.
P | 43 | 741Z05 |  | DEMONTÁŽ VNEJŠÍHO UZEMNENÍ | M | 525 | 0 | 0 |  |  | 0 | 0 | 2023_OTSKP | 0 | 3 |  |  | 0
PP
VV |  |  |  | "viz príloha c. 1.001"
TS |  |  |  | 1. Položka obsahuje: – všechny náklady na demontáž stávajícího zarízení se všemi pomocnými doplnujícími úpravami pro jeho likvidaci – naložení vybouraného materiálu na dopravní prostredek2. Položka neobsahuje: – odvoz vybouraného materiálu – poplatek za likvidaci odpadu (nacení se dle SSD 0)3. Zpusob merení:Merí se metr délkový.
SD |  | 742 |  | Silnoproud - Silnoproudé rozvody | [6 empty] | 0 | 0
P | 44 | 742G11 |  | KABEL NN DVOU- A TRÍŽÍLOVÝ CU S PLASTOVOU IZOLACÍ DO 2,5 MM2 | M | 709 | 0 | 0 |  |  | 0 | 0 | 2023_OTSKP | 0 | 3 |  |  | 0
PP
VV |  |  |  | "viz príloha c. 3.002"
TS |  |  |  | 1. Položka obsahuje: – manipulace a uložení kabelu (do zeme, chránicky, kanálu, na rošty, na TV a pod.)2. Položka neobsahuje: – príchytky, spojky, koncovky, chránicky apod.3. Zpusob merení:Merí se metr délkový.
P | 45 | 742H11 |  | KABEL NN CTYR- A PETIŽÍLOVÝ CU S PLASTOVOU IZOLACÍ DO 2,5 MM2 | M | 15 | 0 | 0 |  |  | 0 | 0 | 2023_OTSKP | 0 | 3 |  |  | 0
PP
VV |  |  |  | "viz príloha c. 3.002"
TS |  |  |  | 1. Položka obsahuje: – manipulace a uložení kabelu (do zeme, chránicky, kanálu, na rošty, na TV a pod.)2. Položka neobsahuje: – príchytky, spojky, koncovky, chránicky apod.3. Zpusob merení:Merí se metr délkový.
P | 46 | 742H12 |  | KABEL NN CTYR- A PETIŽÍLOVÝ CU S PLASTOVOU IZOLACÍ OD 4 DO 16 MM2 | M | 1896 | 0 | 0 |  |  | 0 | 0 | 2023_OTSKP | 0 | 3 |  |  | 0
PP
VV |  |  |  | "viz príloha c. 3.002"
TS |  |  |  | 1. Položka obsahuje: – manipulace a uložení kabelu (do zeme, chránicky, kanálu, na rošty, na TV a pod.)2. Položka neobsahuje: – príchytky, spojky, koncovky, chránicky apod.3. Zpusob merení:Merí se metr délkový.
P | 47 | 742H13 |  | KABEL NN CTYR- A PETIŽÍLOVÝ CU S PLASTOVOU IZOLACÍ OD 25 DO 50 MM2 | M | 225 | 0 | 0 |  |  | 0 | 0 | 2023_OTSKP | 0 | 3 |  |  | 0
PP
VV |  |  |  | "viz príloha c. 3.002"
TS |  |  |  | 1. Položka obsahuje: – manipulace a uložení kabelu (do zeme, chránicky, kanálu, na rošty, na TV a pod.)2. Položka neobsahuje: – príchytky, spojky, koncovky, chránicky apod.3. Zpusob merení:Merí se metr délkový.
P | 48 | 742H14 |  | KABEL NN CTYR- A PETIŽÍLOVÝ CU S PLASTOVOU IZOLACÍ OD 70 DO 120 MM2 | M | 5 | 0 | 0 |  |  | 0 | 0 | 2023_OTSKP | 0 | 3 |  |  | 0
PP
VV |  |  |  | "viz príloha c. 3.002"
TS |  |  |  | 1. Položka obsahuje: – manipulace a uložení kabelu (do zeme, chránicky, kanálu, na rošty, na TV a pod.)2. Položka neobsahuje: – príchytky, spojky, koncovky, chránicky apod.3. Zpusob merení:Merí se metr délkový.
P | 49 | 742H23 |  | KABEL NN CTYR- A PETIŽÍLOVÝ AL S PLASTOVOU IZOLACÍ OD 25 DO 50 MM2 | M | 200 | 0 | 0 |  |  | 0 | 0 | 2023_OTSKP | 0 | 3 |  |  | 0
PP
VV |  |  |  | "viz príloha c. 3.002"
TS |  |  |  | 1. Položka obsahuje: – manipulace a uložení kabelu (do zeme, chránicky, kanálu, na rošty, na TV a pod.)2. Položka neobsahuje: – príchytky, spojky, koncovky, chránicky apod.3. Zpusob merení:Merí se metr délkový.
P | 50 | 742H24 |  | KABEL NN CTYR- A PETIŽÍLOVÝ AL S PLASTOVOU IZOLACÍ OD 70 DO 120 MM2 | M | 122 | 0 | 0 |  |  | 0 | 0 | 2023_OTSKP | 0 | 3 |  |  | 0
PP
VV |  |  |  | "viz príloha c. 3.002"
TS |  |  |  | 1. Položka obsahuje: – manipulace a uložení kabelu (do zeme, chránicky, kanálu, na rošty, na TV a pod.)2. Položka neobsahuje: – príchytky, spojky, koncovky, chránicky apod.3. Zpusob merení:Merí se metr délkový.
P | 51 | 742H25 |  | KABEL NN CTYR- A PETIŽÍLOVÝ AL S PLASTOVOU IZOLACÍ OD 150 DO 240 MM2 | M | 3082 | 0 | 0 |  |  | 0 | 0 | 2023_OTSKP | 0 | 3 |  |  | 0
PP
VV |  |  |  | "viz príloha c. 3.002"
TS |  |  |  | 1. Položka obsahuje: – manipulace a uložení kabelu (do zeme, chránicky, kanálu, na rošty, na TV a pod.)2. Položka neobsahuje: – príchytky, spojky, koncovky, chránicky apod.3. Zpusob merení:Merí se metr délkový.
P | 52 | 742H42 |  | KABEL NN CTYR- A PETIŽÍLOVÝ CU FLEXIBILNÍ OD 4 DO 16 MM2 | M | 500 | 0 | 0 |  |  | 0 | 0 | 2023_OTSKP | 0 | 3 |  |  | 0
PP
VV |  |  |  | "viz príloha c. 3.002"
TS |  |  |  | 1. Položka obsahuje: – manipulace a uložení kabelu (do zeme, chránicky, kanálu, na rošty, na TV a pod.)2. Položka neobsahuje: – príchytky, spojky, koncovky, chránicky apod.3. Zpusob merení:Merí se metr délkový.
P | 53 | 742H43 |  | KABEL NN CTYR- A PETIŽÍLOVÝ CU FLEXIBILNÍ OD 25 DO 50 MM2 | M | 300 | 0 | 0 |  |  | 0 | 0 | 2023_OTSKP | 0 | 3 |  |  | 0
PP
VV |  |  |  | "viz príloha c. 3.002"
TS |  |  |  | 1. Položka obsahuje: – manipulace a uložení kabelu (do zeme, chránicky, kanálu, na rošty, na TV a pod.)2. Položka neobsahuje: – príchytky, spojky, koncovky, chránicky apod.3. Zpusob merení:Merí se metr délkový.
P | 54 | 742H44 |  | KABEL NN CTYR- A PETIŽÍLOVÝ CU FLEXIBILNÍ OD 70 DO 120 MM2 | M | 200 | 0 | 0 |  |  | 0 | 0 | 2023_OTSKP | 0 | 3 |  |  | 0
PP
VV |  |  |  | "viz príloha c. 3.002"
TS |  |  |  | 1. Položka obsahuje: – manipulace a uložení kabelu (do zeme, chránicky, kanálu, na rošty, na TV a pod.)2. Položka neobsahuje: – príchytky, spojky, koncovky, chránicky apod.3. Zpusob merení:Merí se metr délkový.
P | 55 | 742I11 |  | KABEL NN CU OVLÁDACÍ 7-12ŽÍLOVÝ DO 2,5 MM2 | M | 5 | 0 | 0 |  |  | 0 | 0 | 2023_OTSKP | 0 | 3 |  |  | 0
PP
VV |  |  |  | "viz príloha c. 3.002"
TS |  |  |  | 1. Položka obsahuje: – manipulace a uložení kabelu (do zeme, chránicky, kanálu, na rošty, na TV a pod.)2. Položka neobsahuje: – príchytky, spojky, koncovky, chránicky apod.3. Zpusob merení:Merí se metr délkový.
P | 56 | 742I12 |  | KABEL NN CU OVLÁDACÍ 7-12ŽÍLOVÝ OD 4 DO 6 MM2 | M | 131 | 0 | 0 |  |  | 0 | 0 | 2023_OTSKP | 0 | 3 |  |  | 0
PP
VV |  |  |  | "viz príloha c. 3.002"
TS |  |  |  | 1. Položka obsahuje: – manipulace a uložení kabelu (do zeme, chránicky, kanálu, na rošty, na TV a pod.)2. Položka neobsahuje: – príchytky, spojky, koncovky, chránicky apod.3. Zpusob merení:Merí se metr délkový.
P | 57 | 742L11 |  | UKONCENÍ DVOU AŽ PETIŽÍLOVÉHO KABELU V ROZVADECI NEBO NA PRÍSTROJI DO 2,5 MM2 | KUS | 204 | 0 | 0 |  |  | 0 | 0 | 2023_OTSKP | 0 | 3 |  |  | 0
PP
VV |  |  |  | "viz príloha c. 3.002"
TS |  |  |  | 1. Položka obsahuje: – všechny práce spojené s úpravou kabelu pro montáž vcetne veškerého príslušentsví2. Položka neobsahuje: X3. Zpusob merení:Udává se pocet kusu kompletní konstrukce nebo práce.
P | 58 | 742L12 |  | UKONCENÍ DVOU AŽ PETIŽÍLOVÉHO KABELU V ROZVADECI NEBO NA PRÍSTROJI OD 4 DO 16 MM2 | KUS | 99 | 0 | 0 |  |  | 0 | 0 | 2023_OTSKP | 0 | 3 |  |  | 0
PP
VV |  |  |  | "viz príloha c. 3.002"
TS |  |  |  | 1. Položka obsahuje: – všechny práce spojené s úpravou kabelu pro montáž vcetne veškerého príslušentsví2. Položka neobsahuje: X3. Zpusob merení:Udává se pocet kusu kompletní konstrukce nebo práce.
P | 59 | 742L13 |  | UKONCENÍ DVOU AŽ PETIŽÍLOVÉHO KABELU V ROZVADECI NEBO NA PRÍSTROJI OD 25 DO 50 MM2 | KUS | 6 | 0 | 0 |  |  | 0 | 0 | 2023_OTSKP | 0 | 3 |  |  | 0
PP
VV |  |  |  | "viz príloha c. 3.002"
TS |  |  |  | 1. Položka obsahuje: – všechny práce spojené s úpravou kabelu pro montáž vcetne veškerého príslušentsví2. Položka neobsahuje: X3. Zpusob merení:Udává se pocet kusu kompletní konstrukce nebo práce.
P | 60 | 742L14 |  | UKONCENÍ DVOU AŽ PETIŽÍLOVÉHO KABELU V ROZVADECI NEBO NA PRÍSTROJI OD 70 DO 120 MM2 | KUS | 8 | 0 | 0 |  |  | 0 | 0 | 2023_OTSKP | 0 | 3 |  |  | 0
PP
VV |  |  |  | "viz príloha c. 3.002"
TS |  |  |  | 1. Položka obsahuje: – všechny práce spojené s úpravou kabelu pro montáž vcetne veškerého príslušentsví2. Položka neobsahuje: X3. Zpusob merení:Udává se pocet kusu kompletní konstrukce nebo práce.
P | 61 | 742L15 |  | UKONCENÍ DVOU AŽ PETIŽÍLOVÉHO KABELU V ROZVADECI NEBO NA PRÍSTROJI OD 150 DO 240 MM2 | KUS | 34 | 0 | 0 |  |  | 0 | 0 | 2023_OTSKP | 0 | 3 |  |  | 0
PP
VV |  |  |  | "viz príloha c. 3.002"
TS |  |  |  | 1. Položka obsahuje: – všechny práce spojené s úpravou kabelu pro montáž vcetne veškerého príslušentsví2. Položka neobsahuje: X3. Zpusob merení:Udává se pocet kusu kompletní konstrukce nebo práce.
P | 62 | 742L22 |  | UKONCENÍ DVOU AŽ PETIŽÍLOVÉHO KABELU KABELOVOU SPOJKOU OD 4 DO 16 MM2 | KUS | 31 | 0 | 0 |  |  | 0 | 0 | 2023_OTSKP | 0 | 3 |  |  | 0
PP
VV |  |  |  | "viz príloha c. 3.002"
TS |  |  |  | 1. Položka obsahuje: – všechny práce spojené s úpravou kabelu pro montáž vcetne veškerého príslušentsví2. Položka neobsahuje: X3. Zpusob merení:Udává se pocet kusu kompletní konstrukce nebo práce.
P | 63 | 742L23 |  | UKONCENÍ DVOU AŽ PETIŽÍLOVÉHO KABELU KABELOVOU SPOJKOU OD 25 DO 50 MM2 | KUS | 24 | 0 | 0 |  |  | 0 | 0 | 2023_OTSKP | 0 | 3 |  |  | 0
PP
VV |  |  |  | "viz príloha c. 3.002"
TS |  |  |  | 1. Položka obsahuje: – všechny práce spojené s úpravou kabelu pro montáž vcetne veškerého príslušentsví2. Položka neobsahuje: X3. Zpusob merení:Udává se pocet kusu kompletní konstrukce nebo práce.
P | 64 | 742L24 |  | UKONCENÍ DVOU AŽ PETIŽÍLOVÉHO KABELU KABELOVOU SPOJKOU OD 70 DO 120 MM2 | KUS | 26 | 0 | 0 |  |  | 0 | 0 | 2023_OTSKP | 0 | 3 |  |  | 0
PP
VV |  |  |  | "viz príloha c. 3.002"
TS |  |  |  | 1. Položka obsahuje: – všechny práce spojené s úpravou kabelu pro montáž vcetne veškerého príslušentsví2. Položka neobsahuje: X3. Zpusob merení:Udává se pocet kusu kompletní konstrukce nebo práce.
P | 65 | 742L25 |  | UKONCENÍ DVOU AŽ PETIŽÍLOVÉHO KABELU KABELOVOU SPOJKOU OD 150 DO 240 MM2 | KUS | 38 | 0 | 0 |  |  | 0 | 0 | 2023_OTSKP | 0 | 3 |  |  | 0
PP
VV |  |  |  | "viz príloha c. 3.002"
TS |  |  |  | 1. Položka obsahuje: – všechny práce spojené s úpravou kabelu pro montáž vcetne veškerého príslušentsví2. Položka neobsahuje: X3. Zpusob merení:Udává se pocet kusu kompletní konstrukce nebo práce.
P | 66 | 742M11 |  | UKONCENÍ 7-12ŽÍLOVÉHO KABELU V ROZVADECI NEBO NA PRÍSTROJI DO 2,5 MM2 | KUS | 2 | 0 | 0 |  |  | 0 | 0 | 2023_OTSKP | 0 | 3 |  |  | 0
PP
VV |  |  |  | "viz príloha c. 3.002"
TS |  |  |  | 1. Položka obsahuje: – všechny práce spojené s úpravou kabelu pro montáž vcetne veškerého príslušentsví2. Položka neobsahuje: X3. Zpusob merení:Udává se pocet kusu kompletní konstrukce nebo práce.
P | 67 | 742M12 |  | UKONCENÍ 7-12ŽÍLOVÉHO KABELU V ROZVADECI NEBO NA PRÍSTROJI OD 4 DO 6 MM2 | KUS | 2 | 0 | 0 |  |  | 0 | 0 | 2023_OTSKP | 0 | 3 |  |  | 0
PP
VV |  |  |  | "viz príloha c. 3.002"
TS |  |  |  | 1. Položka obsahuje: – všechny práce spojené s úpravou kabelu pro montáž vcetne veškerého príslušentsví2. Položka neobsahuje: X3. Zpusob merení:Udává se pocet kusu kompletní konstrukce nebo práce.
P | 68 | 742M22 |  | UKONCENÍ 7-12ŽÍLOVÉHO KABELU KABELOVOU SPOJKOU OD 4 DO 6 MM2 | KUS | 2 | 0 | 0 |  |  | 0 | 0 | 2023_OTSKP | 0 | 3 |  |  | 0
PP
VV |  |  |  | "viz príloha c. 3.002"
TS |  |  |  | 1. Položka obsahuje: – všechny práce spojené s úpravou kabelu pro montáž vcetne veškerého príslušentsví2. Položka neobsahuje: X3. Zpusob merení:Udává se pocet kusu kompletní konstrukce nebo práce.
P | 69 | 742P13 |  | ZATAŽENÍ KABELU DO CHRÁNICKY - KABEL DO 4 KG/M | M | 470 | 0 | 0 |  |  | 0 | 0 | 2023_OTSKP | 0 | 3 |  |  | 0
PP
VV |  |  |  | "viz prílohy c. 2.011, 2.012, 2.013, 2.014, 2.015, 2.007, 3.006"
TS |  |  |  | 1. Položka obsahuje: – montáž kabelu o váze do 4 kg/m do chránicky/ kolektoru2. Položka neobsahuje: X3. Zpusob merení:Merí se metr délkový.
P | 70 | 742P14 |  | ZATAŽENÍ KABELU DO CHRÁNICKY - KABEL PRES 4 KG/M | M | 430 | 0 | 0 |  |  | 0 | 0 | 2023_OTSKP | 0 | 3 |  |  | 0
PP
VV |  |  |  | "viz prílohy c. 2.011, 2.012, 2.013, 2.014, 2.015, 2.007, 3.006"
TS |  |  |  | 1. Položka obsahuje: – montáž kabelu o váze nad 4 kg/m do chránicky/ kolektoru2. Položka neobsahuje: X3. Zpusob merení:Merí se metr délkový.
P | 71 | 742P17 |  | VYHLEDÁNÍ STÁVAJÍCÍHO KABELU (MERENÍ, SONDA) | KUS | 36 | 0 | 0 |  |  | 0 | 0 | 2023_OTSKP | 0 | 3 |  |  | 0
PP
VV |  |  |  | "viz prílohy c. 2.011, 2.012, 2.013, 2.014, 2.015, 2.007, 3.006"
TS |  |  |  | 1. Položka obsahuje: – vyhledání stávajícího kabelu vn/nn v obvodu žel. stanice, na trati vc. výkopu sondy a veškerého príslušenství2. Položka neobsahuje: X3. Zpusob merení:Udává se pocet kusu kompletní konstrukce nebo práce.
P | 72 | 742Z23 |  | DEMONTÁŽ KABELOVÉHO VEDENÍ NN | M | 6450 | 0 | 0 |  |  | 0 | 0 | 2023_OTSKP | 0 | 3 |  |  | 0
PP
VV |  |  |  | "viz prílohy c. 2.011, 2.012, 2.013, 2.014, 2.015, 2.007, 3.006"
TS |  |  |  | 1. Položka obsahuje: – všechny náklady na demontáž stávajícího zarízení se všemi pomocnými doplnujícími úpravami pro jeho likvidaci – naložení vybouraného materiálu na dopravní prostredek2. Položka neobsahuje: – odvoz vybouraného materiálu – poplatek za likvidaci odpadu (nacení se dle SSD 0)3. Zpusob merení:Merí se metr délkový.
P | 73 | R742P14 |  | ZATAŽENÍ KABELU DO MULTIKANÁLU/CHRÁNICKY DLE PREDEPSANÉHO TECHNOLOGICKÉHO POSTUPU - KABEL VN/NN OD PRUMERU 50 MM | M | 430 | 0 | 0 |  |  | 0 | 0 | R položka | 0 | 3 |  |  | 0
PP
VV |  |  |  | "viz prílohy c. 2.011, 2.012, 2.013, 2.014, 2.015, 2.007, 3.006"
TS |  |  |  | 1. Položka obsahuje: – montáž velkoprumerového kabelu s prumerem nad 50 mm do multikanálu/chránicky dle predepsaného technologického postupu uvedeného v technické zpráve, položka dále obsahuje dodávku veškerého prislušenství nutného pro predepsaný zpusob zatažení. X3. Zpusob merení:Merí se metr délkový.
SD |  | 743 |  | Silnoproud - Silnoproudá zarízení | [6 empty] | 0 | 0
P | 74 | 743121 |  | OSVETLOVACÍ STOŽÁR PEVNÝ ŽÁROVE ZINKOVANÝ DÉLKY DO 6 M | KUS | 42 | 0 | 0 |  |  | 0 | 0 | 2023_OTSKP | 0 | 3 |  |  | 0
PP
VV |  |  |  | "viz príloha c. 2.014, 2.003"
TS |  |  |  | 1. Položka obsahuje: – základovou konstrukci a veškeré príslušenství – pripojovací svorkovnici ve tríde izolace II ( pro 2x svítidlo ) a kabelové vedení ke svítidlum – uzavírací náter, technický popis viz. projektová dokumentace2. Položka neobsahuje: – zemní práce, betonový základ, svítidlo, výložník3. Zpusob merení:Udává se pocet kusu kompletní konstrukce nebo práce.
P | 75 | 743151 |  | OSVETLOVACÍ STOŽÁR - STOŽÁROVÁ ROZVODNICE S 1-2 JISTÍCÍMI PRVKY | KUS | 28 | 0 | 0 |  |  | 0 | 0 | 2023_OTSKP | 0 | 3 |  |  | 0
PP
VV |  |  |  | "viz príloha c. 2.014, 2.003"
TS |  |  |  | 1. Položka obsahuje: – veškeré príslušenství, technický popis viz. projektová dokumentace2. Položka neobsahuje: X3. Zpusob merení:Udává se pocet kusu kompletní konstrukce nebo práce.
P | 76 | 743161 |  | OSVETLOVACÍ STOŽÁR - ÚPRAVA PRO MONTÁŽ PRÍDAVNÉHO ZARÍZENÍ (ROZHLAS, KAMERA, CIDLO APOD.) | KUS | 28 | 0 | 0 |  |  | 0 | 0 | 2023_OTSKP | 0 | 3 |  |  | 0
PP
VV |  |  |  | "viz príloha c. 2.014, 2.003"
TS |  |  |  | 1. Položka obsahuje: – veškeré príslušenství, technický popis viz. projektová dokumentace2. Položka neobsahuje: X3. Zpusob merení:Udává se pocet kusu kompletní konstrukce nebo práce.
P | 77 | 743321 |  | VÝLOŽNÍK PRO MONTÁŽ SVÍTIDLA NA STOŽÁR DVOURAMENNÝ DÉLKA VYLOŽENÍ DO 1 M | KUS | 30 | 0 | 0 |  |  | 0 | 0 | 2023_OTSKP | 0 | 3 |  |  | 0
PP
VV |  |  |  | "viz príloha c. 2.014, 2.003"
TS |  |  |  | 1. Položka obsahuje: – veškeré príslušenství a uzavírací náter, technický popis viz. projektová dokumentace2. Položka neobsahuje: X3. Zpusob merení:Udává se pocet kusu kompletní konstrukce nebo práce.
P | 78 | 743473 |  | SVÍTIDLO DRÁŽNÍ LED, MIN. IP 54, ELEKTRONICKÝ PREDRADNÍK, PRES 25 DO 45 W | KUS | 72 | 0 | 0 |  |  | 0 | 0 | 2023_OTSKP | 0 | 3 |  |  | 0
PP
VV |  |  |  | "viz príloha c. 3.003"
TS |  |  |  | 1. Položka obsahuje: – zdroj a veškeré príslušenství – technický popis viz. projektová dokumentace2. Položka neobsahuje: X3. Zpusob merení:Udává se pocet kusu kompletní konstrukce nebo práce.
P | 79 | 743631 |  | ROZVADEC PRO DRÁŽNÍ OSVETLENÍ - ROZŠÍRENÍ O MERENÍ SPOTREBY EL. ENERGIE | KUS | 2 | 0 | 0 |  |  | 0 | 0 | 2023_OTSKP | 0 | 3 |  |  | 0
PP
VV |  |  |  | "viz prílohy c. 1.001, 2.005"
TS |  |  |  | 1. Položka obsahuje: – veškeré príslušenství, zhotovení výrobní dokumentace – technický popis viz. projektová dokumentace2. Položka neobsahuje: X3. Zpusob merení:Udává se pocet kusu kompletní konstrukce nebo práce.
P | 80 | 743644 |  | ROZVADEC PRO DRÁŽNÍ OSVETLENÍ - SPÍNACÍ HODINY PROGRAMOVATELNÉ SE SOUMRAKOVÝM CIDLEM | KUS | 1 | 0 | 0 |  |  | 0 | 0 | 2023_OTSKP | 0 | 3 |  |  | 0
PP
VV |  |  |  | "viz prílohy c. 1.001, 2.005"
TS |  |  |  | 1. Položka obsahuje: – veškeré príslušenství – technický popis viz. projektová dokumentace2. Položka neobsahuje: X3. Zpusob merení:Udává se pocet kusu kompletní konstrukce nebo práce.
P | 81 | 743E11 |  | SKRÍN ROZPOJOVACÍ POJISTKOVÁ DO 400 A, DO 240 MM2, DO VÝKLENKU S POJISTKOVÝMI SPODKY S 2-4 SADAMI JISTÍCÍCH PRVKU | KUS | 2 | 0 | 0 |  |  | 0 | 0 | 2023_OTSKP | 0 | 3 |  |  | 0
PP
VV |  |  |  | "viz príloha c. 2.004"
TS |  |  |  | 1. Položka obsahuje: – instalaci vc. vybourání niky ve zdi pro skrín a kabely a zapravení zdiva, omítky a fasády po dokoncené montáži – technický popis viz. projektová dokumentace2. Položka neobsahuje: X3. Zpusob merení:Udává se pocet kusu kompletní konstrukce nebo práce.
P | 82 | 743E12 |  | SKRÍN ROZPOJOVACÍ POJISTKOVÁ DO 400 A, DO 240 MM2, DO VÝKLENKU S POJISTKOVÝMI SPODKY SE 4-6 SADAMI JISTÍCÍCH PRVKU | KUS | 1 | 0 | 0 |  |  | 0 | 0 | 2023_OTSKP | 0 | 3 |  |  | 0
PP
VV |  |  |  | "viz príloha c. 2.004"
TS |  |  |  | 1. Položka obsahuje: – instalaci vc. vybourání niky ve zdi pro skrín a kabely a zapravení zdiva, omítky a fasády po dokoncené montáži – technický popis viz. projektová dokumentace2. Položka neobsahuje: X3. Zpusob merení:Udává se pocet kusu kompletní konstrukce nebo práce.
P | 83 | 743E32 |  | SKRÍN ROZPOJOVACÍ POJISTKOVÁ - PRÍPLATEK ZA LIŠTOVÝ ODPÍNAC | KUS | 11 | 0 | 0 |  |  | 0 | 0 | 2023_OTSKP | 0 | 3 |  |  | 0
PP
VV |  |  |  | "viz príloha c. 2.004"
TS |  |  |  | 1. Položka obsahuje: – veškeré príslušenství vcetne zapojení – technický popis viz. projektová dokumentace2. Položka neobsahuje: X3. Zpusob merení:Udává se pocet kusu kompletní konstrukce nebo práce.
P | 84 | 743F21 |  | SKRÍN ELEKTROMEROVÁ V KOMPAKTNÍM PILÍRI PRO PRÍMÉ MERENÍ DO 80 A JEDNOSAZBOVÉ VCETNE VÝSTROJE | KUS | 1 | 0 | 0 |  |  | 0 | 0 | 2023_OTSKP | 0 | 3 |  |  | 0
PP
VV |  |  |  | "viz príloha c. 2.004"
TS |  |  |  | 1. Položka obsahuje: – instalaci do terénu vc. prefabrikovaného základu a zapojení – technický popis viz. projektová dokumentace2. Položka neobsahuje: – zemní práce3. Zpusob merení:Udává se pocet kusu kompletní konstrukce nebo práce.
P | 85 | 743Z11 |  | DEMONTÁŽ OSVETLOVACÍHO STOŽÁRU ULICNÍHO VÝŠKY DO 15 M | KUS | 42 | 0 | 0 |  |  | 0 | 0 | 2023_OTSKP | 0 | 3 |  |  | 0
PP
VV |  |  |  | "viz príloha c. 2.014, 2.003"
TS |  |  |  | 1. Položka obsahuje: – všechny náklady na demontáž stávajícího zarízení se všemi pomocnými doplnujícími úpravami pro jeho likvidaci – naložení vybouraného materiálu na dopravní prostredek2. Položka neobsahuje: – odvoz vybouraného materiálu – poplatek za likvidaci odpadu (nacení se dle SSD 0)3. Zpusob merení:Udává se pocet kusu kompletní konstrukce nebo práce.
P | 86 | 743Z34 |  | DEMONTÁŽ NÁSTENNÉHO, PRISAZENÉHO NEBO ZÁVESNÉHO SVÍTIDLA | KUS | 46 | 0 | 0 |  |  | 0 | 0 | 2023_OTSKP | 0 | 3 |  |  | 0
PP
VV |  |  |  | "viz príloha c. 2.014, 2.003"
TS |  |  |  | 1. Položka obsahuje: – všechny náklady na demontáž stávajícího zarízení se všemi pomocnými doplnujícími úpravami pro jeho likvidaci – naložení vybouraného materiálu na dopravní prostredek2. Položka neobsahuje: – odvoz vybouraného materiálu – poplatek za likvidaci odpadu (nacení se dle SSD 0)3. Zpusob merení:Udává se pocet kusu kompletní konstrukce nebo práce.
P | 87 | 743Z35 |  | DEMONTÁŽ SVÍTIDLA Z OSVETLOVACÍHO STOŽÁRU VÝŠKY DO 15 M | KUS | 72 | 0 | 0 |  |  | 0 | 0 | 2023_OTSKP | 0 | 3 |  |  | 0
PP
VV |  |  |  | "viz príloha c. 2.014, 2.003"
TS |  |  |  | 1. Položka obsahuje: – všechny náklady na demontáž stávajícího zarízení se všemi pomocnými doplnujícími úpravami pro jeho likvidaci – naložení vybouraného materiálu na dopravní prostredek2. Položka neobsahuje: – odvoz vybouraného materiálu – poplatek za likvidaci odpadu (nacení se dle SSD 0)3. Zpusob merení:Udává se pocet kusu kompletní konstrukce nebo práce.
P | 88 | 743Z39 |  | DEMONTÁŽ ROZVADECE OSVETLENÍ | KUS | 1 | 0 | 0 |  |  | 0 | 0 | 2023_OTSKP | 0 | 3 |  |  | 0
PP
VV |  |  |  | "viz príloha c. 1.001"
TS |  |  |  | 1. Položka obsahuje: – všechny náklady na demontáž stávajícího zarízení se všemi pomocnými doplnujícími úpravami pro jeho likvidaci – naložení vybouraného materiálu na dopravní prostredek2. Položka neobsahuje: – odvoz vybouraného materiálu – poplatek za likvidaci odpadu (nacení se dle SSD 0)3. Zpusob merení:Udává se pocet kusu kompletní konstrukce nebo práce.
P | 89 | 743Z3A |  | DEMONTÁŽ OVLADACE OSVETLENÍ | KUS | 1 | 0 | 0 |  |  | 0 | 0 | 2023_OTSKP | 0 | 3 |  |  | 0
PP
VV |  |  |  | "viz príloha c. 1.001"
TS |  |  |  | 1. Položka obsahuje: – všechny náklady na demontáž stávajícího zarízení se všemi pomocnými doplnujícími úpravami pro jeho likvidaci – naložení vybouraného materiálu na dopravní prostredek2. Položka neobsahuje: – odvoz vybouraného materiálu – poplatek za likvidaci odpadu (nacení se dle SSD 0)3. Zpusob merení:Udává se pocet kusu kompletní konstrukce nebo práce.
P | 90 | 743Z71 |  | DEMONTÁŽ KABELOVÉ SKRÍNE | KUS | 4 | 0 | 0 |  |  | 0 | 0 | 2023_OTSKP | 0 | 3 |  |  | 0
PP
VV |  |  |  | "viz príloha c. 1.001"
TS |  |  |  | 1. Položka obsahuje: – všechny náklady na demontáž stávajícího zarízení se všemi pomocnými doplnujícími úpravami pro jeho likvidaci – naložení vybouraného materiálu na dopravní prostredek2. Položka neobsahuje: – odvoz vybouraného materiálu – poplatek za likvidaci odpadu (nacení se dle SSD 0)3. Zpusob merení:Udává se pocet kusu kompletní konstrukce nebo práce.
P | 91 | R7434A2 |  | SVÍTIDLO DRÁŽNÍ LED ANTIVANDAL, MIN. IP 54, TRÍDA II, OD 11 DO 25 W, KLASICKÁ MONTÁŽ | KUS | 21 | 0 | 0 |  |  | 0 | 0 | 2023_OTSKP | 0 | 3 |  |  | 0
PP
VV |  |  |  | "viz príloha c. 3.003"
TS |  |  |  | 1. Položka obsahuje: – zdroj a veškeré príslušenství – technický popis viz. projektová dokumentace2. Položka neobsahuje: X3. Zpusob merení:Udává se pocet kusu kompletní konstrukce nebo práce.
P | 92 | R7434B1 |  | SVÍTIDLO DRÁŽNÍ LED ANTIVANDAL, MIN. IP 54, TRÍDA II, DO 10 W, MONTÁŽ DO NIKY | KUS | 25 | 0 | 0 |  |  | 0 | 0 | 2023_OTSKP | 0 | 3 |  |  | 0
PP
VV |  |  |  | "viz príloha c. 3.003"
TS |  |  |  | 1. Položka obsahuje: – zdroj a veškeré príslušenství – technický popis viz. projektová dokumentace2. Položka neobsahuje: X3. Zpusob merení:Udává se pocet kusu kompletní konstrukce nebo práce.
P | 93 | R743621 |  | PROVIZORNÍ ROZVADEC PRO DRÁŽNÍ OSVETLENÍ SILOVÝ NAPÁJECÍ BEZ PLC RÍDÍCÍHO SYSTÉMU DO 6 KUSU TRÍFÁZOVÝCH VETVÍ | KUS | 1 | 0 | 0 |  |  | 0 | 0 | 2023_OTSKP | 0 | 3 |  |  | 0
PP
VV |  |  |  | "viz prílohy c. 1.001, 2.005"
TS |  |  |  | 1. Položka obsahuje: – instalaci rozvadece do terénu/rozvodny vcetne nastavení a oživení, zhotovení výrobní dokumentace – technický popis viz. projektová dokumentace2. Položka neobsahuje: – zemní práce3. Zpusob merení:Udává se pocet kusu kompletní konstrukce nebo práce.
P | 94 | R743624 |  | ROZVADEC PRO DRÁŽNÍ OSVETLENÍ OVLÁDACÍ - PROVIZORNÍ ROZVADEC PRO AUTOMATICKÉ OVLÁDÁNÍ OSVETLENÍ NA VEŽI | KUS | 1 | 0 | 0 |  |  | 0 | 0 | R_položka | 0 | 3 |  |  | 0
PP
VV |  |  |  | "viz prílohy c. 1.001, 2.005"
TS |  |  |  | 1. Položka obsahuje: – instalaci rozvadece do terénu/rozvodny vcetne nastavení a oživení, zhotovení výrobní dokumentace – technický popis viz. projektová dokumentace2. Položka neobsahuje: – zemní práce3. Zpusob merení:Udává se pocet kusu kompletní konstrukce nebo práce.
SD |  | 747 |  | Silnoproud - Zkoušky, revize a HZS | [6 empty] | 0 | 0
P | 95 | 747111 |  | KONTROLA SILOVÝCH ROZVADECU NN, 1 POLE | KUS | 7 | 0 | 0 |  |  | 0 | 0 | 2023_OTSKP | 0 | 3 |  |  | 0
PP
VV |  |  |  | "viz príloha c. 1.001"
TS |  |  |  | 1. Položka obsahuje: – cenu za kontrolu, revizi, serízení a uvedení do provozu zarízení dle príslušných norem a predpisu, vcetne vystavení protokolu2. Položka neobsahuje: X3. Zpusob merení:Udává se pocet kusu kompletní konstrukce nebo práce.
P | 96 | 747213 |  | CELKOVÁ PROHLÍDKA, ZKOUŠENÍ, MERENÍ A VYHOTOVENÍ VÝCHOZÍ REVIZNÍ ZPRÁVY, PRO OBJEM IN PRES 500 DO 1000 TIS. KC | KUS | 1 | 0 | 0 |  |  | 0 | 0 | 2023_OTSKP | 0 | 3 |  |  | 0
PP
VV |  |  |  | "viz príloha c. 1.001"
TS |  |  |  | 1. Položka obsahuje: – cenu za celkovou prohlídku zarízení PS/SO, vc. merení, komplexních zkoušek a revizi zarízení tohoto PS/SO autorizovaným revizním technikem na silnoproudá zarízení podle požadavku CSN, vcetne hodnocení a vyhotovení celkové revizní zprávy2. Položka neobsahuje: X3. Zpusob merení:Udává se pocet kusu kompletní konstrukce nebo práce.
P | 97 | 747214 |  | CELKOVÁ PROHLÍDKA, ZKOUŠENÍ, MERENÍ A VYHOTOVENÍ VÝCHOZÍ REVIZNÍ ZPRÁVY, PRO OBJEM IN - PRÍPLATEK ZA KAŽDÝCH DALŠÍCH I ZAPOCATÝCH 500 TIS. KC | KUS | 33 | 0 | 0 |  |  | 0 | 0 | 2023_OTSKP | 0 | 3 |  |  | 0
PP
VV |  |  |  | "viz príloha c. 1.001"
TS |  |  |  | 1. Položka obsahuje: – cenu za celkovou prohlídku zarízení PS/SO, vc. merení, komplexních zkoušek a revizi zarízení tohoto PS/SO autorizovaným revizním technikem na silnoproudá zarízení podle požadavku CSN, vcetne hodnocení a vyhotovení celkové revizní zprávy2. Položka neobsahuje: X3. Zpusob merení:Udává se pocet kusu kompletní konstrukce nebo práce.
P | 98 | 747301 |  | PROVEDENÍ PROHLÍDKY A ZKOUŠKY PRÁVNICKOU OSOBOU, VYDÁNÍ PRUKAZU ZPUSOBILOSTI | KUS | 1 | 0 | 0 |  |  | 0 | 0 | 2023_OTSKP | 0 | 3 |  |  | 0
PP
VV |  |  |  | "viz príloha c. 1.001"
TS |  |  |  | 1. Položka obsahuje: – cenu za vyhotovení dokladu právnickou osobou o silnoproudých zarízeních a vydání prukazu zpusobilosti2. Položka neobsahuje: X3. Zpusob merení:Udává se pocet kusu kompletní konstrukce nebo práce.
P | 99 | 747413 |  | MERENÍ ZEMNÍCH ODPORU - ZEMNICÍ SÍTE DÉLKY PÁSKU DO 100 M | KUS | 7 | 0 | 0 |  |  | 0 | 0 | 2023_OTSKP | 0 | 3 |  |  | 0
PP
VV |  |  |  | "viz príloha c. 1.001"
TS |  |  |  | 1. Položka obsahuje: – cenu za merení dle príslušných norem a predpisu, vcetne vystavení protokolu2. Položka neobsahuje: X3. Zpusob merení:Udává se pocet kusu kompletní konstrukce nebo práce.
P | 100 | 747511 |  | ZKOUŠKY VODICU A KABELU NN PRUREZU ŽÍLY DO 5X25 MM2 | KUS | 20 | 0 | 0 |  |  | 0 | 0 | 2023_OTSKP | 0 | 3 |  |  | 0
PP
VV |  |  |  | "viz príloha c. 3.002"
TS |  |  |  | 1. Položka obsahuje: – cenu za provedení merení kabelu/ vodice vc. vyhotovení protokolu2. Položka neobsahuje: X3. Zpusob merení:Udává se pocet kusu kompletní konstrukce nebo práce.
P | 101 | 747512 |  | ZKOUŠKY VODICU A KABELU NN PRUREZU ŽÍLY OD 4X35 DO 120 MM2 | KUS | 16 | 0 | 0 |  |  | 0 | 0 | 2023_OTSKP | 0 | 3 |  |  | 0
PP
VV |  |  |  | "viz príloha c. 3.002"
TS |  |  |  | 1. Položka obsahuje: – cenu za provedení merení kabelu/ vodice vc. vyhotovení protokolu2. Položka neobsahuje: X3. Zpusob merení:Udává se pocet kusu kompletní konstrukce nebo práce.
P | 102 | 747513 |  | ZKOUŠKY VODICU A KABELU NN PRUREZU ŽÍLY OD 4X150 DO 300 MM2 | KUS | 24 | 0 | 0 |  |  | 0 | 0 | 2023_OTSKP | 0 | 3 |  |  | 0
PP
VV |  |  |  | "viz príloha c. 3.002"
TS |  |  |  | 1. Položka obsahuje: – cenu za provedení merení kabelu/ vodice vc. vyhotovení protokolu2. Položka neobsahuje: X3. Zpusob merení:Udává se pocet kusu kompletní konstrukce nebo práce.
P | 103 | 747541 |  | MERENÍ INTENZITY OSVETLENÍ INSTALOVANÉHO V ROZSAHU TOHOTO SO/PS | KUS | 1 | 0 | 0 |  |  | 0 | 0 | 2023_OTSKP | 0 | 3 |  |  | 0
PP
VV |  |  |  | "viz príloha c. 3.001"
TS |  |  |  | 1. Položka obsahuje: – cenu za merení dle príslušných norem a predpisu, vcetne vystavení protokolu2. Položka neobsahuje: X3. Zpusob merení:Udává se pocet kusu kompletní konstrukce nebo práce.
P | 104 | 747701 |  | DOKONCOVACÍ MONTÁŽNÍ PRÁCE NA ELEKTRICKÉM ZARÍZENÍ | HOD | 80 | 0 | 0 |  |  | 0 | 0 | 2023_OTSKP | 0 | 3 |  |  | 0
PP
VV |  |  |  | "viz príloha c. 1.001"
TS |  |  |  | 1. Položka obsahuje: – cenu za práce spojené s uvádením zarízení do provozu, drobné montážní práce v rozvadecích, koordinaci se zhotoviteli souvisejících zarízení apod.2. Položka neobsahuje: X3. Zpusob merení:Udává se cas v hodinách.
P | 105 | 747702 |  | ÚPRAVA ZAPOJENÍ STÁVAJÍCÍCH KABELOVÝCH SKRÍNÍ/ROZVADECU | HOD | 36 | 0 | 0 |  |  | 0 | 0 | 2023_OTSKP | 0 | 3 |  |  | 0
PP
VV |  |  |  | "viz príloha c. 1.001"
TS |  |  |  | 1. Položka obsahuje: – cenu za veškeré náklady na provedení provizorních úprav zapojení stávajících kabelových skríní / rozvadecu v prubehu výstavy ( pro montáž nových i provizorních kabelu, drobné úpravy výstroje apod. )2. Položka neobsahuje: X3. Zpusob merení:Udává se cas v hodinách.
P | 106 | 747705 |  | MANIPULACE NA ZARÍZENÍCH PROVÁDENÉ PROVOZOVATELEM | HOD | 36 | 0 | 0 |  |  | 0 | 0 | 2023_OTSKP | 0 | 3 |  |  | 0
PP
VV |  |  |  | "viz príloha c. 1.001"
TS |  |  |  | 1. Položka obsahuje: – cenu za manipulace na zarízeních provádené provozovatelem nutných pro další práce zhotovitele na technologickém souboru2. Položka neobsahuje: X3. Zpusob merení:Udává se cas v hodinách.
P | 107 | 747706 |  | ZJIŠTOVÁNÍ STÁVAJÍCÍHO STAVU ROZVODU NN | HOD | 24 | 0 | 0 |  |  | 0 | 0 | 2023_OTSKP | 0 | 3 |  |  | 0
PP
VV |  |  |  | "viz príloha c. 1.001"
TS |  |  |  | 1. Položka obsahuje: – cenu za prozkoumání stávajích rozvodu nn, prirazení vývodových kabelu v rozvadeci nn k jejich zarízení a identifikaci zpusobu napájení2. Položka neobsahuje: X3. Zpusob merení:Udává se cas v hodinách.
P | 108 | R747705 |  | REALIZACNÍ DOKUMENTACE ZAJIŠTOVANÁ ZHOTOVITELEM | KUS | 1 | 0 | 0 |  |  | 0 | 0 | R-položka | 0 | 3 |  |  | 0
PP
VV |  |  |  | "viz príloha c. 1.001"
TS |  |  |  | 1. Položka obsahuje: – vypracování realizacní dokumentace k tomuto PS, výrobne technická dokumentace zajištovaná zhotovitelem prací v rozsahu nezbytném pro urcení technických parametru použitých materiálu, dodávek a služeb. Obsahuje také schémata zapojení silových o ovládacích obvodu rozvadecu a zarízení, svorkovnicová schémata, tabulky vnejších spoju, check listy, popisy logických a blokovacích funkcí, rozmerové výkresy, aj. 2. Položka neobsahuje: X 3. Zpusob merení: Udává se pocet kusu kompletní realizacní dokumentace. Uvažuje se 3% z celkové ceny PS/SO.
SD |  | 748 |  | Silnoproud - Ostatní | [6 empty] | 0 | 0
P | 109 | 748242 |  | PÍSMENA A CÍSLICE VÝŠKY PRES 40 DO 100 MM | KUS | 159 | 0 | 0 |  |  | 0 | 0 | 2023_OTSKP | 0 | 3 |  |  | 0
PP
VV |  |  |  | "viz príloha 2.003"
TS |  |  |  | 1. Položka obsahuje: – zhotovení nápisu barvou pomocí šablon vc. podružného materiálu, rozmerení, dodání barvya redidla2. Položka neobsahuje: X3. Zpusob merení:Udává se pocet kusu kompletní konstrukce nebo práce.
SD |  | 8 |  | Potrubí | [6 empty] | 0 | 0
P | 110 | 89952 |  | OBETONOVÁNÍ POTRUBÍ Z PROSTÉHO BETONU | M3 | 31 | 0 | 0 |  |  | 0 | 0 | 2023_OTSKP | 0 | 3 |  |  | 0
PP
VV |  |  |  | "viz prílohy c. 2.011, 2.012, 2.013, 2.014, 2.015, 2.007, 3.006"
TS |  |  |  | - dodání cerstvého betonu (betonové smesi) požadované kvality, jeho uložení do požadovaného tvaru pri jakékoliv hustote výztuže, konzistenci cerstvého betonu a zpusobu hutnení, ošetrení a ochranu betonu,- zhotovení nepropustného, mrazuvzdorného betonu a betonu požadované trvanlivosti a vlastností,- užití potrebných prísad a technologií výroby betonu,- zrízení pracovních a dilatacních spar, vcetne potrebných úprav, výplne, vložek, opracování, ocištení a ošetrení,- bednení požadovaných konstr. (i ztracené) s úpravou dle požadované kvality povrchu betonu, vcetne odbednovacích a odskružovacích prostredku,- podperné konstr. (skruže) a lešení všech druhu pro bednení, uložení cerstvého betonu, výztuže a doplnkových konstr., vc. požadovaných otvoru, ochranných a bezpecnostních opatrení a základu techto konstrukcí a lešení,- vytvorení kotevních cel, kapes, nálitku, a sedel,- zrízení všech požadovaných otvoru, kapes, výklenku, prostupu, dutin, drážek a pod., vc. ztížení práce a úprav kolem nich,- úpravy pro osazení výztuže, doplnkových konstrukcí a vybavení,- úpravy povrchu pro položení požadované izolace, povlaku a náteru, prípadne vyspravení,- ztížení práce u kabelových a injektážních trubek a ostatních zarízení osazovaných do betonu,- konstrukce betonových kloubu, upevnení kotevních prvku a doplnkových konstrukcí,- nátery zabranující soudržnost betonu a bednení,- výpln, tesnení a tmelení spar a spoju,- opatrení povrchu betonu izolací proti zemní vlhkosti v cástech, kde prijdou do styku se zeminou nebo kamenivem,- prípadné zrízení spojovací vrstvy u základu,- úpravy pro osazení zarízení ochrany konstrukce proti vlivu bludných proudu
SD |  | 9 |  | Ostatní práce | [6 empty] | 0 | 0
P | 111 | 917224 |  | SILNICNÍ A CHODNÍKOVÉ OBRUBY Z BETONOVÝCH OBRUBNÍKU ŠÍR 150MM | M | 4 | 0 | 0 |  |  | 0 | 0 | 2023_OTSKP | 0 | 3 |  |  | 0
PP
VV |  |  |  | "viz prílohy c. 2.011, 2.012, 2.013, 2.014, 2.015, 2.007, 3.006"
TS |  |  |  | Položka zahrnuje:dodání a pokládku betonových obrubníku o rozmerech predepsaných zadávací dokumentacíbetonové lože i bocní betonovou operku.
P | 112 | 965010 |  | ODSTRANENÍ KOLEJOVÉHO LOŽE A DRÁŽNÍCH STEZEK | M3 | 15 | 0 | 0 |  |  | 0 | 0 | 2023_OTSKP | 0 | 3 |  |  | 0
PP
VV |  |  |  | "viz prílohy c. 2.011, 2.012, 2.013, 2.014, 2.015, 2.007, 3.006"
TS |  |  |  | 1. Položka obsahuje: – odstranení kolejového lože rucne nebo mechanizací, a to po nebo bez sejmutí kolejového roštu – príplatky za ztížené podmínky pri práci v kolejišti, napr. za prekážky na strane koleje apod. – naložení vybouraného materiálu na dopravní prostredek2. Položka neobsahuje: – odvoz vybouraného materiálu do skladu nebo na likvidaci – poplatky za likvidaci odpadu, nacení se položkami ze ssd 03. Zpusob merení:Merí se metry krychlové odteženého kolejového lože v ulehlém (puvodním) stavu.
P | 113 | 96615A |  | BOURÁNÍ KONSTRUKCÍ Z PROSTÉHO BETONU - BEZ DOPRAVY | M3 | 21 | 0 | 0 |  |  | 0 | 0 | 2023_OTSKP | 0 | 3 |  |  | 0
PP
VV |  |  |  | "viz prílohy c. 2.011, 2.012, 2.013, 2.014, 2.015, 2.007, 3.006"
TS |  |  |  | položka zahrnuje: - rozbourání konstrukce bez ohledu na použitou technologii - veškeré pomocné konstrukce (lešení a pod.) - veškerou manipulaci s vybouranou sutí a hmotami, krome vodorovné dopravy, vcetne uložení na skládku. Nezahrnuje poplatek za skládku, který se vykazuje v položce 0141** (s výjimkou malého množství bouraného materiálu, kde je možné poplatek zahrnout do jednotkové ceny bourání – tento fakt musí být uveden v doplnujícím textu k položce) - veškeré další práce plynoucí z technologického predpisu a z platných predpisu
SD |  | 990 |  | Likvidace odpadu vc. dopravy | [6 empty] | 0 | 0
P | 114 | R015111 | 901 | NEOCENOVAT - POPLATKY ZA LIKVIDACI ODPADU NEKONTAMINOVANÝCH - 17 05 04 VYTEŽENÉ ZEMINY A HORNINY - I. TRÍDA TEŽITELNOSTI VCETNE DOPRAVY | T | 375 | 0 | 0 |  |  | 0 | 0 | R-položka | 0 | 3 |  |  | 0
PP |  |  |  | "Evidencní položka, Neocenovat v objektu SO/PS, položka se ocenuje pouze v objektu SO 90-90 Zpusob likvidace: recyklace, druhotné využití."
VV |  |  |  | "viz prílohy c. 2.011, 2.012, 2.013, 2.014, 2.015, 2.007, 3.006"
TS |  |  |  | "1. Položka obsahuje: – veškeré poplatky provozovateli skládky, recyklacní linky nebo jiného zarízení na zpracování nebo likvidaci odpadu související s prevzetím, uložením, zpracováním nebo likvidací odpadu – náklady spojené s dopravou z místa stavby na místo prevzetí provozovatelem skládky, recyklacní linky nebo jiného zarízení na zpracování nebo likvidaci odpadu – náklady spojené s vyložením a manipulací s materiálem v míste skládky 2. Položka neobsahuje: – náklady spojené s naložením a manipulací materiálem 3. Zpusob merení: Tunou se rozumí hmotnost odpadu vytrídeného v souladu se zákonem c. 541/2020 Sb., o nakládání s odpady, v platném znení."
P | 115 | R015140 | 901 | NEOCENOVAT - POPLATKY ZA LIKVIDACI ODPADU NEKONTAMINOVANÝCH - 17 01 01 BETON Z DEMOLIC OBJEKTU, ZÁKLADU TV, KULY A SLOUPY VCETNE DOPRAVY | T | 55 | 0 | 0 |  |  | 0 | 0 | R-položka | 0 | 3 |  |  | 0
PP |  |  |  | "Evidencní položka, Neocenovat v objektu SO/PS, položka se ocenuje pouze v objektu SO 90-90 Zpusob likvidace: recyklace, druhotné využití."
VV |  |  |  | "viz prílohy c. 2.011, 2.012, 2.013, 2.014, 2.015, 2.007, 3.006"
TS |  |  |  | "1. Položka obsahuje: – veškeré poplatky provozovateli skládky, recyklacní linky nebo jiného zarízení na zpracování nebo likvidaci odpadu související s prevzetím, uložením, zpracováním nebo likvidací odpadu – náklady spojené s dopravou z místa stavby na místo prevzetí provozovatelem skládky, recyklacní linky nebo jiného zarízení na zpracování nebo likvidaci odpadu – náklady spojené s vyložením a manipulací s materiálem v míste skládky 2. Položka neobsahuje: – náklady spojené s naložením a manipulací materiálem 3. Zpusob merení: Tunou se rozumí hmotnost odpadu vytrídeného v souladu se zákonem c. 541/2020 Sb., o nakládání s odpady, v platném znení."
P | 116 | R015160 | 901 | NEOCENOVAT - POPLATKY ZA LIKVIDACI ODPADU NEKONTAMINOVANÝCH - 02 01 03 SMÝCENÉ STROMY A KERE VCETNE DOPRAVY | T | 0.15 | 0 | 0 |  |  | 0 | 0 | R-položka | 0 | 3 |  |  | 0
PP |  |  |  | "Evidencní položka, Neocenovat v objektu SO/PS, položka se ocenuje pouze v objektu SO 90-90 Zpusob likvidace: kompostování."
VV |  |  |  | "viz prílohy c. 2.011, 2.012, 2.013, 2.014, 2.015, 2.007, 3.006"
TS |  |  |  | 1. Položka obsahuje: – veškeré poplatky provozovateli skládky, recyklacní linky nebo jiného zarízení na zpracování nebo likvidaci odpadu související s prevzetím, uložením, zpracováním nebo likvidací odpadu – náklady spojené s dopravou z místa stavby na místo prevzetí provozovatelem skládky, recyklacní linky nebo jiného zarízení na zpracování nebo likvidaci odpadu – náklady spojené s vyložením a manipulací s materiálem v míste skládky 2. Položka neobsahuje: – náklady spojené s naložením a manipulací materiálem 3. Zpusob merení: Tunou se rozumí hmotnost odpadu vytrídeného v souladu se zákonem c. 541/2020 Sb., o nakládání s odpady, v platném znení.
P | 117 | R015240 | 901 | NEOCENOVAT - POPLATKY ZA LIKVIDACI ODPADU NEKONTAMINOVANÝCH - 20 03 01 SMESNÝ KOMUNÁLNÍ ODPAD, VCETNE DOPRAVY | T | 0.1 | 0 | 0 |  |  | 0 | 0 | R-položka | 0 | 3 |  |  | 0
PP |  |  |  | Evidencní položka, Neocenovat v objektu SO/PS, položka se ocenuje pouze v objektu SO 90-90
VV |  |  |  | "viz prílohy c. 2.011, 2.012, 2.013, 2.014, 2.015, 2.007, 3.006"
TS |  |  |  | 1. Položka obsahuje: – veškeré poplatky provozovateli skládky, recyklacní linky nebo jiného zarízení na zpracování nebo likvidaci odpadu související s prevzetím, uložením, zpracováním nebo likvidací odpadu – náklady spojené s dopravou z místa stavby na místo prevzetí provozovatelem skládky, recyklacní linky nebo jiného zarízení na zpracování nebo likvidaci odpadu – náklady spojené s vyložením a manipulací s materiálem v míste skládky 2. Položka neobsahuje: – náklady spojené s naložením a manipulací materiálem 3. Zpusob merení: Tunou se rozumí hmotnost odpadu vytrídeného v souladu se zákonem c. 541/2020 Sb., o nakládání s odpady, v platném znení.
P | 118 | R015310 | 901 | NEOCENOVAT - POPLATKY ZA LIKVIDACI ODPADU NEKONTAMINOVANÝCH - 16 02 14 ELEKTROŠROT (VYRAZENÁ ELEKTRICKÁ ZARÍZENÍ A PRÍSTROJE), VCETNE DOPRAVY | T | 1 | 0 | 0 |  |  | 0 | 0 | R-položka | 0 | 3 |  |  | 0
PP |  |  |  | "Evidencní položka, Neocenovat v objektu SO/PS, položka se ocenuje pouze v objektu SO 90-90 Výzisk - prebírá Správa železnic"
VV |  |  |  | "viz prílohy c. 2.011, 2.012, 2.013, 2.014, 2.015, 2.007, 3.006"
TS |  |  |  | 1. Položka obsahuje: – veškeré poplatky provozovateli skládky, recyklacní linky nebo jiného zarízení na zpracování nebo likvidaci odpadu související s prevzetím, uložením, zpracováním nebo likvidací odpadu – náklady spojené s dopravou z místa stavby na místo prevzetí provozovatelem skládky, recyklacní linky nebo jiného zarízení na zpracování nebo likvidaci odpadu – náklady spojené s vyložením a manipulací s materiálem v míste skládky 2. Položka neobsahuje: – náklady spojené s naložením a manipulací materiálem 3. Zpusob merení: Tunou se rozumí hmotnost odpadu vytrídeného v souladu se zákonem c. 541/2020 Sb., o nakládání s odpady, v platném znení.
P | 119 | R015512 | 901 | NEOCENOVAT - POPLATKY ZA LIKVIDACI ODPADU NEBEZPECNÝCH - 17 05 03* ZEMINA Z KOLEJIŠTE (VÝHYBKY) LOKÁLNE ZNECIŠTENÁ ROPNÝMI LÁTKAMI - BIODEGRADACE, VCETNE DOPRAVY | T | 27 | 0 | 0 |  |  | 0 | 0 | R-položka | 0 | 3 |  |  | 0
PP |  |  |  | "Evidencní položka, Neocenovat v objektu SO/PS. N odpad: nebezpecné látky: ropné látky Zpusob likvidace: biodegradace"
VV |  |  |  | "viz prílohy c. 2.011, 2.012, 2.013, 2.014, 2.015, 2.007, 3.006"
TS |  |  |  | "1. Položka obsahuje: – veškeré poplatky provozovateli skládky, recyklacní linky nebo jiného zarízení na zpracování nebo likvidaci odpadu související s prevzetím, uložením, zpracováním nebo likvidací odpadu – náklady spojené s dopravou z místa stavby na místo prevzetí provozovatelem skládky, recyklacní linky nebo jiného zarízení na zpracování nebo likvidaci odpadu – náklady spojené s vyložením a manipulací s materiálem v míste skládky 2. Položka neobsahuje: – náklady spojené s naložením a manipulací materiálem 3. Zpusob merení: Tunou se rozumí hmotnost odpadu vytrídeného v souladu se zákonem c. 541/2020 Sb., o nakládání s odpady, v platném znení."
P | 120 | R015810 | 901 | NEOCENOVAT - POPLATKY ZA LIKVIDACI ODPADU NEKONTAMINOVANÝCH - 17 04 05 - ŽELEZNÝ A OCELOVÝ ŠROT, VCETNE DOPRAVY | T | 4.2 | 0 | 0 |  |  | 0 | 0 | R-položka | 0 | 3 |  |  | 0
PP |  |  |  | "Evidencní položka, neocenovat v objektu SO/PS, položka se ocenuje pouze v objektu SO 90-90. Druhotná surovina - výkup"
VV |  |  |  | "viz prílohy c. 2.011, 2.012, 2.013, 2.014, 2.015, 2.007, 3.006"
TS |  |  |  | "1. Položka obsahuje: – veškeré poplatky provozovateli skládky, recyklacní linky nebo jiného zarízení na zpracování nebo likvidaci odpadu související s prevzetím, uložením, zpracováním nebo likvidací odpadu – náklady spojené s dopravou z místa stavby na místo prevzetí provozovatelem skládky, recyklacní linky nebo jiného zarízení na zpracování nebo likvidaci odpadu – náklady spojené s vyložením a manipulací s materiálem v míste skládky 2. Položka neobsahuje: – náklady spojené s naložením a manipulací materiálem 3. Zpusob merení: Tunou se rozumí hmotnost odpadu vytrídeného v souladu se zákonem c. 541/2020 Sb., o nakládání s odpady, v platném znení."
P | 121 | R015890 | 901 | NEOCENOVAT - POPLATKY ZA LIKVIDACI ODPADU NEKONTAMINOVANÝCH - 17 04 11 - KABELY A VODICE BEZ NEBEZPECNÝCH LÁTEK, VCETNE DOPRAVY | T | 6.5 | 0 | 0 |  |  | 0 | 0 | R-položka | 0 | 3 |  |  | 0
PP |  |  |  | "Evidencní položka, neocenovat v objektu SO/PS, položka se ocenuje pouze v objektu SO 90-90. Druhotná surovina - výkup"
VV |  |  |  | "viz prílohy c. 2.011, 2.012, 2.013, 2.014, 2.015, 2.007, 3.006"
TS |  |  |  | "1. Položka obsahuje: – veškeré poplatky provozovateli skládky, recyklacní linky nebo jiného zarízení na zpracování nebo likvidaci odpadu související s prevzetím, uložením, zpracováním nebo likvidací odpadu – náklady spojené s dopravou z místa stavby na místo prevzetí provozovatelem skládky, recyklacní linky nebo jiného zarízení na zpracování nebo likvidaci odpadu – náklady spojené s vyložením a manipulací s materiálem v míste skládky 2. Položka neobsahuje: – náklady spojené s naložením a manipulací materiálem 3. Zpusob merení: Tunou se rozumí hmotnost odpadu vytrídeného v souladu se zákonem c. 541/2020 Sb., o nakládání s odpady, v platném znení."

## SO 24-86-08.02
SŽDC05 | [14 empty] | 3
S | Stavba: | 5533520002-zm14 |  | XDC_Ceska-Trebova-cast2-zm14-20240902 | [6 empty] | D.2.3.6 | 0 | AspeEsticon | 0 | 2
O | Objekt: | D.2.3.6 |  | Rozvody VN, NN, osvetlení a dálkové ovládání odpojovacu | [9 empty] | 0.15 | 2
Typ | Poř. číslo | Kód položky | Varianta | Název položky | MJ | Množství | Jednotková hmotnost | Celková hmotnost |  |  | Jednotková cena |  | Cenové soustavy | 0.21
Dodávka
[9 empty] | Jednotková | Celkem | Jednotková | Celkem |  |  |  | Počet položek s nulovou cenou | 0
O1 |  | SO 24-86-08.02 |  | Žst. Ceská Trebová, osobní nádraží, preložky silnoproudých zarízení - EOV | [6 empty] | 0 | 0
SD |  | 1 |  | Zemní práce | [6 empty] | 0 | 0
P | 1 | 11090 |  | VŠEOBECNÉ VYKLIZENÍ OSTATNÍCH PLOCH | M2 | 590 | 0 | 0 |  |  | 0 | 0 | 2023_OTSKP | 0 | 3 |  |  | 0
PP
VV |  |  |  | "viz prílohy c. 2.111 až 2.118, 2.106 a 3.104"
TS |  |  |  | zahrnuje odstranení všech prekážek pro uskutecnení stavby
P | 2 | 13273A |  | HLOUBENÍ RÝH ŠÍR DO 2M PAŽ I NEPAŽ TR. I - BEZ DOPRAVY | M3 | 115.3 | 0 | 0 |  |  | 0 | 0 | 2023_OTSKP | 0 | 3 |  |  | 0
PP
VV |  |  |  | "viz prílohy c. 2.111 až 2.118, 2.106 a 3.104"
TS |  |  |  | položka zahrnuje: - svislá doprava, premístení, preložení, manipulace s výkopkem - kompletní provedení vykopávky nezapažené i zapažené - ošetrení výkopište po celou dobu práce v nem vc. klimatických opatrení - ztížení vykopávek v blízkosti podzemního vedení, konstrukcí a objektu vc. jejich docasného zajištení - ztížení pod vodou, v okolí výbušnin, ve stísnených prostorech a pod. - príplatek za lepivost - težení po vrstvách, pásech a po jiných nutných cástech (figurách) - cerpání vody vc. cerpacích jímek, potrubí a pohotovostní cerpací soupravy (viz ustanovení k pol. 1151,2) - potrebné snížení hladiny podzemní vody - težení a rozpojování jednotlivých balvanu - vytahování a nošení výkopku - svahování a presvah. svahu do konecného tvaru, výmena hornin v podloží a v pláni znehodnocené klimatickými vlivy - rucní vykopávky, odstranení korenu a napadávek - pažení, vzeprení a rozeprení vc. prepažování (vyjma štetových sten) - úpravu, ochranu a ocištení dna, základové spáry, sten a svahu - odvedení nebo obvedení vody v okolí výkopište a ve výkopišti - trídení výkopku - veškeré pomocné konstrukce umožnující provedení vykopávky (príjezdy, sjezdy, nájezdy, lešení, podper. konstr., premostení, zpevnené plochy, zakrytí a pod.) - nezahrnuje uložení zeminy (na skládku, do násypu) ani poplatky za skládku, vykazují se v položce c.0141**
P | 3 | 14173 |  | PROTLACOVÁNÍ POTRUBÍ Z PLAST HMOT DN DO 200MM | M | 45 | 0 | 0 |  |  | 0 | 0 | 2023_OTSKP | 0 | 3 |  |  | 0
PP
VV |  |  |  | "viz prílohy c. 2.111 až 2.118, 2.106 a 3.104"
TS |  |  |  | položka zahrnuje dodávku protlacovaného potrubí a veškeré pomocné práce (startovací zarízení, startovací a cílová jáma, operné a vodící bloky a pod.)
P | 4 | 17411 |  | ZÁSYP JAM A RÝH ZEMINOU SE ZHUTNENÍM | M3 | 81.9 | 0 | 0 |  |  | 0 | 0 | 2023_OTSKP | 0 | 3 |  |  | 0
PP
VV |  |  |  | "viz prílohy c. 2.111 až 2.118, 2.106 a 3.104"
TS |  |  |  | položka zahrnuje:- kompletní provedení zemní konstrukce vc. výberu vhodného materiálu- úprava ukládaného materiálu vlhcením, trídením, promícháním nebo vysoušením, príp. jiné úpravy za úcelem zlepšení jeho mech. vlastností- hutnení i ruzné míry hutnení - ošetrení úložište po celou dobu práce v nem vc. klimatických opatrení- ztížení v okolí vedení, konstrukcí a objektu a jejich docasné zajištení- ztížení provádení vc. hutnení ve ztížených podmínkách a stísnených prostorech- ztížené ukládání sypaniny pod vodu- ukládání po vrstvách a po jiných nutných cástech (figurách) vc. dosypávek- spouštení a nošení materiálu- výmena cástí zemní konstrukce znehodnocené klimatickými vlivy- rucní hutnení- udržování úložište a jeho ochrana proti vode- odvedení nebo obvedení vody v okolí úložište a v úložišti- veškeré pomocné konstrukce umožnující provedení zemní konstrukce (príjezdy, sjezdy, nájezdy, lešení, podperné konstrukce, premostení, zpevnené plochy, zakrytí a pod.)
P | 5 | 18090 |  | VŠEOBECNÉ ÚPRAVY OSTATNÍCH PLOCH | M2 | 590 | 0 | 0 |  |  | 0 | 0 | 2023_OTSKP | 0 | 3 |  |  | 0
PP
VV |  |  |  | "viz prílohy c. 2.111 až 2.118, 2.106 a 3.104"
TS |  |  |  | Všeobecné úpravy musí zahrnovat úpravu území po uskutecnení stavby, tak jak je požadováno v zadávací dokumentaci s výjimkou tech prací, pro které jsou uvedeny samostatné položky.
SD |  | 4 |  | Vodorovné konstrukce | [6 empty] | 0 | 0
P | 6 | 45157 |  | PODKLADNÍ A VÝPLNOVÉ VRSTVY Z KAMENIVA TEŽENÉHO | M3 | 10.6 | 0 | 0 |  |  | 0 | 0 | 2023_OTSKP | 0 | 3 |  |  | 0
PP
VV |  |  |  | "viz prílohy c. 2.111 až 2.118, 2.106 a 3.104"
TS |  |  |  | položka zahrnuje dodávku predepsaného kameniva, mimostaveništní a vnitrostaveništní dopravu a jeho uloženínení-li v zadávací dokumentaci uvedeno jinak, jedná se o nakupovaný materiál
SD |  | 5 |  | Komunikace | [6 empty] | 0 | 0
P | 7 | R549530 |  | PODBITÍ PRAŽCE | KUS | 50 | 0 | 0 |  |  | 0 | 0 | R-polžka | 0 | 3 |  |  | 0
PP
VV |  |  |  | "viz prílohy c. 2.111 až 2.118, 2.106 a 3.104"
TS |  |  |  | (Podbíjení je zahrnuto v položkách zrízení koleje nebo výhybkové konstrukce. Tato položka je urcena pouze pro lokální podbití v místech stavebních zásahu, napr. pruchody chránicek šterkovým ložem ap.) 1. Položka obsahuje: – lokální podbití pražce – príplatky za ztížené podmínky pri práci v koleji, napr. prekážky po stranách koleje, práci v tunelu apod. 2. Položka neobsahuje: – prípadné doplnení šterkového lože 3. Zpusob merení: Udává se pocet kusu kompletní konstrukce nebo práce.
SD |  | 70 |  | Všeobecné práce pro silnoproud a slaboproud | [6 empty] | 0 | 0
P | 8 | 701001 |  | OZNACOVACÍ ŠTÍTEK KABELOVÉHO VEDENÍ, SPOJKY NEBO KABELOVÉ SKRÍNE (VCETNE OBJÍMKY) | KUS | 320 | 0 | 0 |  |  | 0 | 0 | 2023_OTSKP | 0 | 3 |  |  | 0
PP
VV |  |  |  | "viz prílohy c. 1.101, 2.111 až 2.118, 2.106 a 3.104"
TS |  |  |  | 1. Položka obsahuje: – pomocné mechanismy2. Položka neobsahuje: X3. Zpusob merení:Merí se plocha v metrech ctverecných.
P | 9 | 702111 |  | KABELOVÝ ŽLAB ZEMNÍ VCETNE KRYTU SVETLÉ ŠÍRKY DO 120 MM | M | 650 | 0 | 0 |  |  | 0 | 0 | 2023_OTSKP | 0 | 3 |  |  | 0
PP
VV |  |  |  | "viz prílohy c. 1.101, 2.111 až 2.118, 2.106 a 3.104"
TS |  |  |  | 1. Položka obsahuje: – kompletní montáž, rozmerení, upevnení, rezání, spojování a pod. – veškerý spojovací a montážní materiál vc. upevnovacího materiálu ( držáky apod.) – pomocné mechanismy2. Položka neobsahuje: X3. Zpusob merení:Merí se metr délkový.
P | 10 | 702212 |  | KABELOVÁ CHRÁNICKA ZEMNÍ DN PRES 100 DO 200 MM | M | 20 | 0 | 0 |  |  | 0 | 0 | 2023_OTSKP | 0 | 3 |  |  | 0
PP
VV |  |  |  | "viz prílohy c. 1.101, 2.111 až 2.118, 2.106 a 3.104"
TS |  |  |  | 1. Položka obsahuje: – proražení otvoru zdivem o prurezu od 0,01 do 0,025m2 – úpravu a zacištení omítky po montáži vedení – pomocné mechanismy2. Položka neobsahuje: – protipožární ucpávku3. Zpusob merení:Udává se pocet kusu kompletní konstrukce nebo práce.
P | 11 | 702312 |  | ZAKRYTÍ KABELU VÝSTRAŽNOU FÓLIÍ ŠÍRKY PRES 20 DO 40 CM | M | 575 | 0 | 0 |  |  | 0 | 0 | 2023_OTSKP | 0 | 3 |  |  | 0
PP
VV |  |  |  | "viz prílohy c. 1.101, 2.111 až 2.118, 2.106 a 3.104"
TS |  |  |  | 1. Položka obsahuje: – kompletní montáž, návrh, rozmerení, upevnení, zacištení, svárení, vrtání, rezání, spojování a pod. – veškerý spojovací a montážní materiál vc. upevnovacího materiálu – sestavení a upevnení konstrukce na stanovišti – pomocné mechanismy2. Položka neobsahuje: X3. Zpusob merení:Udává se pocet sad, které se skládají z predepsaných dílu, jež tvorí požadovaný celek, za každý zapocatý mesíc pronájmu.
P | 12 | 702521 |  | PRURAZ ZDIVEM (PRÍCKOU) BETONOVÝM TLOUŠTKY DO 45 CM | KUS | 10 | 0 | 0 |  |  | 0 | 0 | 2023_OTSKP | 0 | 3 |  |  | 0
PP
VV |  |  |  | "viz prílohy c. 1.101, 2.111 až 2.118, 2.106 a 3.104"
TS |  |  |  | 1. Položka obsahuje: – kompletní montáž, rozmerení, upevnení, rezání, spojování a pod. – veškerý spojovací a montážní materiál vc. upevnovacího materiálu ( držáky apod.) – pomocné mechanismy2. Položka neobsahuje: X3. Zpusob merení:Udává se pocet kusu kompletní konstrukce nebo práce.
P | 13 | 702901 |  | ZASYPÁNÍ KABELOVÉHO ŽLABU VRSTVOU Z PRESÁTÉHO PÍSKU CI VÝKOPKU SVETLÉ ŠÍRKY DO 120 MM | M | 65 | 0 | 0 |  |  | 0 | 0 | 2023_OTSKP | 0 | 3 |  |  | 0
PP
VV |  |  |  | "viz prílohy c. 1.101, 2.111 až 2.118, 2.106 a 3.104"
TS |  |  |  | 1. Položka obsahuje: – veškeré zemní práce vcetne dodání zásypového materiálu 2. Položka neobsahuje: X 3. Zpusob merení: Merí se metr krychlový.
P | 14 | 709110 |  | PROVIZORNÍ ZAJIŠTENÍ KABELU VE VÝKOPU | KUS | 46 | 0 | 0 |  |  | 0 | 0 | 2023_OTSKP | 0 | 3 |  |  | 0
PP
VV |  |  |  | "viz prílohy c. 1.101, 2.111 až 2.118, 2.106 a 3.104"
TS |  |  |  | 1. Položka obsahuje: – kompletní montáž, rozmerení, upevnení, rezání, spojování a pod. – veškerý spojovací a montážní materiál vc. upevnovacího materiálu ( držáky apod.) – pomocné mechanismy2. Položka neobsahuje: X3. Zpusob merení:Udává se pocet kusu kompletní konstrukce nebo práce.
P | 15 | 709120 |  | PROVIZORNÍ ZAJIŠTENÍ POTRUBÍ VE VÝKOPU | KUS | 8 | 0 | 0 |  |  | 0 | 0 | 2023_OTSKP | 0 | 3 |  |  | 0
PP
VV |  |  |  | "viz prílohy c. 1.101, 2.111 až 2.118, 2.106 a 3.104"
TS |  |  |  | 1. Položka obsahuje: – kompletní montáž, rozmerení, upevnení, rezání, spojování a pod. – veškerý spojovací a montážní materiál vc. upevnovacího materiálu ( držáky apod.) – pomocné mechanismy2. Položka neobsahuje: X3. Zpusob merení:Udává se pocet kusu kompletní konstrukce nebo práce.
P | 16 | 709210 |  | KRIŽOVATKA KABELOVÝCH VEDENÍ SE STÁVAJÍCÍ INŽENÝRSKOU SÍTÍ (KABELEM, POTRUBÍM APOD.) | KUS | 55 | 0 | 0 |  |  | 0 | 0 | 2023_OTSKP | 0 | 3 |  |  | 0
PP
VV |  |  |  | "viz prílohy c. 1.101, 2.111 až 2.118, 2.106 a 3.104"
TS |  |  |  | 1. Položka obsahuje: – kompletní montáž, rozmerení, upevnení, rezání, spojování a pod. – veškerý spojovací a montážní materiál vc. upevnovacího materiálu ( držáky apod.) – pomocné mechanismy2. Položka neobsahuje: X3. Zpusob merení:Merí se metr délkový.
P | 17 | R706110 |  | PROTIPOŽÁRNÍ UCPÁVKA do EI 90 | M2 | 1 | 0 | 0 |  |  | 0 | 0 | R-položka | 0 | 3 |  |  | 0
PP
VV |  |  |  | "viz prílohy c. 1.101, 2.111 až 2.118, 2.106 a 3.104"
TS |  |  |  | 1. Položka obsahuje: – dodávku a montáž protipožární ucpávky vc. príslušenství a pomocného materiálu, vyhotovéní a dodání atestu – pomocné mechanismy 2. Položka neobsahuje: X 3. Zpusob merení: Merí se plocha v metrech ctverecných.
P | 18 | R706212 |  | VODE A PLYNOTESNÁ UCPÁVKA PRO DN OTVORU 65 - 110mm | KUS | 10 | 0 | 0 |  |  | 0 | 0 | R-položka | 0 | 3 |  |  | 0
PP
VV |  |  |  | "viz prílohy c. 1.101, 2.111 až 2.118, 2.106 a 3.104"
TS |  |  |  | 1. Položka obsahuje: – dodávku a montáž kabelové ucpávky vc. príslušenství ( utesnovací spony apod. ) a pomocného materiálu, vyhotovení a dodání atestu. – pomocné mechanismy 2. Položka neobsahuje: X 3. Zpusob merení: Udává se pocet kusu kompletní konstrukce nebo práce.
P | 19 | R709540 |  | OCHRANA ŠTERKOVÉHO LOŽE GEOTEXTILIÍ PROTI ZNECIŠTENÍ | M2 | 200 | 0 | 0 |  |  | 0 | 0 | R-položka | 0 | 3 |  |  | 0
PP
VV |  |  |  | "viz prílohy c. 1.101, 2.111 až 2.118, 2.106 a 3.104"
TS |  |  |  | 1. Položka obsahuje: – ochrana šterkového lože geotextilií proti znecištení. – dodávka, montáž, demontáž – pomocné mechanismy 2. Položka neobsahuje: X 3. Zpusob merení: Merí se plocha v metrech ctverecných.
SD |  | 741 |  | Silnoproud - Elektroinstalacní materiál, ocelové konstrukce, uzemnení | [6 empty] | 0 | 0
P | 20 | 741811 |  | UZEMNOVACÍ VODIC NA POVRCHU FEZN DO 120 MM2 | M | 4 | 0 | 0 |  |  | 0 | 0 | 2023_OTSKP | 0 | 3 |  |  | 0
PP
VV |  |  |  | "viz prílohy c. 1.101, 2.102, 2.103 a 3.104"
TS |  |  |  | 1. Položka obsahuje: – uchycení vodice na povrch vc. podper, konzol, svorek a pod. – merení, delení, spojování – náter2. Položka neobsahuje: X3. Zpusob merení:Merí se metr délkový.
P | 21 | 741911 |  | UZEMNOVACÍ VODIC V ZEMI FEZN DO 120 MM2 | M | 50 | 0 | 0 |  |  | 0 | 0 | 2023_OTSKP | 0 | 3 |  |  | 0
PP
VV |  |  |  | "viz prílohy c. 1.101, 2.102, 2.103 a 3.104"
TS |  |  |  | 1. Položka obsahuje: – prípravu podkladu pro osazení – merení, delení, spojování, tvarování – ochranný náter spoju a pri pruchodu vodice nad terén apod. dle príslušných norem2. Položka neobsahuje: – zemní práce – ochranu vodice - chránicky apod.3. Zpusob merení:Merí se metr délkový.
P | 22 | 741B11 |  | ZEMNÍCÍ TYC FEZN DÉLKY DO 2 M | KUS | 4 | 0 | 0 |  |  | 0 | 0 | 2023_OTSKP | 0 | 3 |  |  | 0
PP
VV |  |  |  | "viz prílohy c. 1.101, 2.102, 2.103 a 3.104"
TS |  |  |  | 1. Položka obsahuje: – prípravu podkladu pro osazení – spojování – ochranný náter spoje dle príslušných norem2. Položka neobsahuje: X3. Zpusob merení:Udává se pocet kusu kompletní konstrukce nebo práce.
P | 23 | 741C02 |  | UZEMNOVACÍ SVORKA | KUS | 6 | 0 | 0 |  |  | 0 | 0 | 2023_OTSKP | 0 | 3 |  |  | 0
PP
VV |  |  |  | "viz prílohy c. 1.101, 2.102, 2.103 a 3.104"
TS |  |  |  | 1. Položka obsahuje: – veškeré príslušenství2. Položka neobsahuje: X3. Zpusob merení:Udává se pocet kusu kompletní konstrukce nebo práce.
P | 24 | 741C07 |  | VYVEDENÍ UZEMNOVACÍCH VODICU NA POVRCH/KONSTRUKCI | KUS | 2 | 0 | 0 |  |  | 0 | 0 | 2023_OTSKP | 0 | 3 |  |  | 0
PP
VV |  |  |  | "viz prílohy c. 1.101, 2.102, 2.103 a 3.104"
TS |  |  |  | 1. Položka obsahuje: – vodivé pripojení vodice na konstrukci – delení, tvarování, spojování – ochranný i barevný náter spoje dle príslušných norem2. Položka neobsahuje: X3. Zpusob merení:Udává se pocet kusu kompletní konstrukce nebo práce.
SD |  | 742 |  | Silnoproud - Silnoproudé rozvody | [6 empty] | 0 | 0
P | 25 | 742F13 |  | KABEL NN NEBO VODIC JEDNOŽÍLOVÝ CU S PLASTOVOU IZOLACÍ OD 25 DO 50 MM2 | M | 24 | 0 | 0 |  |  | 0 | 0 | 2023_OTSKP | 0 | 3 |  |  | 0
PP
VV |  |  |  | "viz prílohy c. 1.101 a 3.101"
TS |  |  |  | 1. Položka obsahuje: – manipulace a uložení kabelu (do zeme, chránicky, kanálu, na rošty, na TV a pod.)2. Položka neobsahuje: – príchytky, spojky, koncovky, chránicky apod.3. Zpusob merení:Merí se metr délkový.
P | 26 | 742G12 |  | KABEL NN DVOU- A TRÍŽÍLOVÝ CU S PLASTOVOU IZOLACÍ OD 4 DO 16 MM2 | M | 1965 | 0 | 0 |  |  | 0 | 0 | 2023_OTSKP | 0 | 3 |  |  | 0
PP
VV |  |  |  | "viz prílohy c. 1.101 a 3.101"
TS |  |  |  | 1. Položka obsahuje: – manipulace a uložení kabelu (do zeme, chránicky, kanálu, na rošty, na TV a pod.)2. Položka neobsahuje: – príchytky, spojky, koncovky, chránicky apod.3. Zpusob merení:Merí se metr délkový.
P | 27 | 742H11 |  | KABEL NN CTYR- A PETIŽÍLOVÝ CU S PLASTOVOU IZOLACÍ DO 2,5 MM2 | M | 10 | 0 | 0 |  |  | 0 | 0 | 2023_OTSKP | 0 | 3 |  |  | 0
PP
VV |  |  |  | "viz prílohy c. 1.101 a 3.101"
TS |  |  |  | 1. Položka obsahuje: – manipulace a uložení kabelu (do zeme, chránicky, kanálu, na rošty, na TV a pod.)2. Položka neobsahuje: – príchytky, spojky, koncovky, chránicky apod.3. Zpusob merení:Merí se metr délkový.
P | 28 | 742H12 |  | KABEL NN CTYR- A PETIŽÍLOVÝ CU S PLASTOVOU IZOLACÍ OD 4 DO 16 MM2 | M | 1955 | 0 | 0 |  |  | 0 | 0 | 2023_OTSKP | 0 | 3 |  |  | 0
PP
VV |  |  |  | "viz prílohy c. 1.101 a 3.101"
TS |  |  |  | 1. Položka obsahuje: – manipulace a uložení kabelu (do zeme, chránicky, kanálu, na rošty, na TV a pod.)2. Položka neobsahuje: – príchytky, spojky, koncovky, chránicky apod.3. Zpusob merení:Merí se metr délkový.
P | 29 | 742H13 |  | KABEL NN CTYR- A PETIŽÍLOVÝ CU S PLASTOVOU IZOLACÍ OD 25 DO 50 MM2 | M | 5 | 0 | 0 |  |  | 0 | 0 | 2023_OTSKP | 0 | 3 |  |  | 0
PP
VV |  |  |  | "viz prílohy c. 1.101 a 3.101"
TS |  |  |  | 1. Položka obsahuje: – manipulace a uložení kabelu (do zeme, chránicky, kanálu, na rošty, na TV a pod.)2. Položka neobsahuje: – príchytky, spojky, koncovky, chránicky apod.3. Zpusob merení:Merí se metr délkový.
P | 30 | 742H14 |  | KABEL NN CTYR- A PETIŽÍLOVÝ CU S PLASTOVOU IZOLACÍ OD 70 DO 120 MM2 | M | 5 | 0 | 0 |  |  | 0 | 0 | 2023_OTSKP | 0 | 3 |  |  | 0
PP
VV |  |  |  | "viz prílohy c. 1.101 a 3.101"
TS |  |  |  | 1. Položka obsahuje: – manipulace a uložení kabelu (do zeme, chránicky, kanálu, na rošty, na TV a pod.)2. Položka neobsahuje: – príchytky, spojky, koncovky, chránicky apod.3. Zpusob merení:Merí se metr délkový.
P | 31 | 742H22 |  | KABEL NN CTYR- A PETIŽÍLOVÝ AL S PLASTOVOU IZOLACÍ OD 4 DO 16 MM2 | M | 210 | 0 | 0 |  |  | 0 | 0 | 2023_OTSKP | 0 | 3 |  |  | 0
PP
VV |  |  |  | "viz prílohy c. 1.101 a 3.101"
TS |  |  |  | 1. Položka obsahuje: – manipulace a uložení kabelu (do zeme, chránicky, kanálu, na rošty, na TV a pod.)2. Položka neobsahuje: – príchytky, spojky, koncovky, chránicky apod.3. Zpusob merení:Merí se metr délkový.
P | 32 | 742H23 |  | KABEL NN CTYR- A PETIŽÍLOVÝ AL S PLASTOVOU IZOLACÍ OD 25 DO 50 MM2 | M | 850 | 0 | 0 |  |  | 0 | 0 | 2023_OTSKP | 0 | 3 |  |  | 0
PP
VV |  |  |  | "viz prílohy c. 1.101 a 3.101"
TS |  |  |  | 1. Položka obsahuje: – manipulace a uložení kabelu (do zeme, chránicky, kanálu, na rošty, na TV a pod.)2. Položka neobsahuje: – príchytky, spojky, koncovky, chránicky apod.3. Zpusob merení:Merí se metr délkový.
P | 33 | 742H25 |  | KABEL NN CTYR- A PETIŽÍLOVÝ AL S PLASTOVOU IZOLACÍ OD 150 DO 240 MM2 | M | 1140 | 0 | 0 |  |  | 0 | 0 | 2023_OTSKP | 0 | 3 |  |  | 0
PP
VV |  |  |  | "viz prílohy c. 1.101 a 3.101"
TS |  |  |  | 1. Položka obsahuje: – manipulace a uložení kabelu (do zeme, chránicky, kanálu, na rošty, na TV a pod.)2. Položka neobsahuje: – príchytky, spojky, koncovky, chránicky apod.3. Zpusob merení:Merí se metr délkový.
P | 34 | 742J51 |  | UKONCENÍ SDELOVACÍHO KABELU V ROZVADECI VC. POMOCNÉHO MATERIÁLU A ZMERENÍ KONTINUITY OVLÁDACÍHO OBVODU | KUS | 12 | 0 | 0 |  |  | 0 | 0 | 2023_OTSKP | 0 | 3 |  |  | 0
PP
VV |  |  |  | "viz prílohy c. 1.101 a 3.101"
TS |  |  |  | Položka obsahuje : Dodávku a montáž kabelového zakoncení a kabelu vc. podružného materiálu, dovozu, odizolování plášte a izolace žil kabelu, montáž kabelového zakoncení v rozvadeci, zakoncení stínení a pod.. Dále obsahuje cenu za pom. mechanismy vcetne všech ostatních vedlejších nákladu
P | 35 | 742K13 |  | UKONCENÍ JEDNOŽÍLOVÉHO KABELU V ROZVADECI NEBO NA PRÍSTROJI OD 25 DO 50 MM2 | KUS | 8 | 0 | 0 |  |  | 0 | 0 | 2023_OTSKP | 0 | 3 |  |  | 0
PP
VV |  |  |  | "viz prílohy c. 1.101 a 3.101"
TS |  |  |  | 1. Položka obsahuje: – všechny práce spojené s úpravou kabelu pro montáž vcetne veškerého príslušentsví2. Položka neobsahuje: X3. Zpusob merení:Udává se pocet kusu kompletní konstrukce nebo práce.
P | 36 | 742L11 |  | UKONCENÍ DVOU AŽ PETIŽÍLOVÉHO KABELU V ROZVADECI NEBO NA PRÍSTROJI DO 2,5 MM2 | KUS | 4 | 0 | 0 |  |  | 0 | 0 | 2023_OTSKP | 0 | 3 |  |  | 0
PP
VV |  |  |  | "viz prílohy c. 1.101 a 3.101"
TS |  |  |  | 1. Položka obsahuje: – všechny práce spojené s úpravou kabelu pro montáž vcetne veškerého príslušentsví2. Položka neobsahuje: X3. Zpusob merení:Udává se pocet kusu kompletní konstrukce nebo práce.
P | 37 | 742L12 |  | UKONCENÍ DVOU AŽ PETIŽÍLOVÉHO KABELU V ROZVADECI NEBO NA PRÍSTROJI OD 4 DO 16 MM2 | KUS | 130 | 0 | 0 |  |  | 0 | 0 | 2023_OTSKP | 0 | 3 |  |  | 0
PP
VV |  |  |  | "viz prílohy c. 1.101 a 3.101"
TS |  |  |  | 1. Položka obsahuje: – všechny práce spojené s úpravou kabelu pro montáž vcetne veškerého príslušentsví2. Položka neobsahuje: X3. Zpusob merení:Udává se pocet kusu kompletní konstrukce nebo práce.
P | 38 | 742L13 |  | UKONCENÍ DVOU AŽ PETIŽÍLOVÉHO KABELU V ROZVADECI NEBO NA PRÍSTROJI OD 25 DO 50 MM2 | KUS | 16 | 0 | 0 |  |  | 0 | 0 | 2023_OTSKP | 0 | 3 |  |  | 0
PP
VV |  |  |  | "viz prílohy c. 1.101 a 3.101"
TS |  |  |  | 1. Položka obsahuje: – všechny práce spojené s úpravou kabelu pro montáž vcetne veškerého príslušentsví2. Položka neobsahuje: X3. Zpusob merení:Udává se pocet kusu kompletní konstrukce nebo práce.
P | 39 | 742L14 |  | UKONCENÍ DVOU AŽ PETIŽÍLOVÉHO KABELU V ROZVADECI NEBO NA PRÍSTROJI OD 70 DO 120 MM2 | KUS | 2 | 0 | 0 |  |  | 0 | 0 | 2023_OTSKP | 0 | 3 |  |  | 0
PP
VV |  |  |  | "viz prílohy c. 1.101 a 3.101"
TS |  |  |  | 1. Položka obsahuje: – všechny práce spojené s úpravou kabelu pro montáž vcetne veškerého príslušentsví2. Položka neobsahuje: X3. Zpusob merení:Udává se pocet kusu kompletní konstrukce nebo práce.
P | 40 | 742L15 |  | UKONCENÍ DVOU AŽ PETIŽÍLOVÉHO KABELU V ROZVADECI NEBO NA PRÍSTROJI OD 150 DO 240 MM2 | KUS | 10 | 0 | 0 |  |  | 0 | 0 | 2023_OTSKP | 0 | 3 |  |  | 0
PP
VV |  |  |  | "viz prílohy c. 1.101 a 3.101"
TS |  |  |  | 1. Položka obsahuje: – všechny práce spojené s úpravou kabelu pro montáž vcetne veškerého príslušentsví2. Položka neobsahuje: X3. Zpusob merení:Udává se pocet kusu kompletní konstrukce nebo práce.
P | 41 | 742L22 |  | UKONCENÍ DVOU AŽ PETIŽÍLOVÉHO KABELU KABELOVOU SPOJKOU OD 4 DO 16 MM2 | KUS | 10 | 0 | 0 |  |  | 0 | 0 | 2023_OTSKP | 0 | 3 |  |  | 0
PP
VV |  |  |  | "viz prílohy c. 1.101 a 3.101"
TS |  |  |  | 1. Položka obsahuje: – všechny práce spojené s úpravou kabelu pro montáž vcetne veškerého príslušentsví2. Položka neobsahuje: X3. Zpusob merení:Udává se pocet kusu kompletní konstrukce nebo práce.
P | 42 | 742L23 |  | UKONCENÍ DVOU AŽ PETIŽÍLOVÉHO KABELU KABELOVOU SPOJKOU OD 25 DO 50 MM2 | KUS | 16 | 0 | 0 |  |  | 0 | 0 | 2023_OTSKP | 0 | 3 |  |  | 0
PP
VV |  |  |  | "viz prílohy c. 1.101 a 3.101"
TS |  |  |  | 1. Položka obsahuje: – všechny práce spojené s úpravou kabelu pro montáž vcetne veškerého príslušentsví2. Položka neobsahuje: X3. Zpusob merení:Udává se pocet kusu kompletní konstrukce nebo práce.
P | 43 | 742L25 |  | UKONCENÍ DVOU AŽ PETIŽÍLOVÉHO KABELU KABELOVOU SPOJKOU OD 150 DO 240 MM2 | KUS | 10 | 0 | 0 |  |  | 0 | 0 | 2023_OTSKP | 0 | 3 |  |  | 0
PP
VV |  |  |  | "viz prílohy c. 1.101 a 3.101"
TS |  |  |  | 1. Položka obsahuje: – všechny práce spojené s úpravou kabelu pro montáž vcetne veškerého príslušentsví2. Položka neobsahuje: X3. Zpusob merení:Udává se pocet kusu kompletní konstrukce nebo práce.
P | 44 | 742P13 |  | ZATAŽENÍ KABELU DO CHRÁNICKY - KABEL DO 4 KG/M | M | 1730 | 0 | 0 |  |  | 0 | 0 | 2023_OTSKP | 0 | 3 |  |  | 0
PP
VV |  |  |  | "viz prílohy c. 1.101 a 3.101"
TS |  |  |  | 1. Položka obsahuje: – montáž kabelu o váze do 4 kg/m do chránicky/ kolektoru2. Položka neobsahuje: X3. Zpusob merení:Merí se metr délkový.
P | 45 | 742P15 |  | OZNACOVACÍ ŠTÍTEK NA KABEL | KUS | 220 | 0 | 0 |  |  | 0 | 0 | 2023_OTSKP | 0 | 3 |  |  | 0
PP
VV |  |  |  | "viz prílohy c. 1.101 a 3.101"
TS |  |  |  | 1. Položka obsahuje: – veškeré príslušentsví2. Položka neobsahuje: X3. Zpusob merení:Udává se pocet kusu kompletní konstrukce nebo práce.
P | 46 | 742Z23 |  | DEMONTÁŽ KABELOVÉHO VEDENÍ NN | M | 2350 | 0 | 0 |  |  | 0 | 0 | 2023_OTSKP | 0 | 3 |  |  | 0
PP
VV |  |  |  | "viz prílohy c. 1.101 a 3.101"
TS |  |  |  | 1. Položka obsahuje: – všechny náklady na demontáž stávajícího zarízení se všemi pomocnými doplnujícími úpravami pro jeho likvidaci – naložení vybouraného materiálu na dopravní prostredek2. Položka neobsahuje: – odvoz vybouraného materiálu – poplatek za likvidaci odpadu (nacení se dle SSD 0)3. Zpusob merení:Merí se metr délkový.
P | 47 | R742P14 |  | ZATAŽENÍ KABELU DO MULTIKANÁLU/CHRÁNICKY DLE PREDEPSANÉHO TECHNOLOGICKÉHO POSTUPU - KABEL VN/NN OD PRUMERU 50 MM | M | 400 | 0 | 0 |  |  | 0 | 0 | R položka | 0 | 3 |  |  | 0
PP
VV |  |  |  | "viz prílohy c. 1.101 a 3.101"
TS |  |  |  | 1. Položka obsahuje: – montáž velkoprumerového kabelu s prumerem nad 50 mm do multikanálu/chránicky dle predepsaného technologického postupu uvedeného v technické zpráve, položka dále obsahuje dodávku veškerého prislušenství nutného pro predepsaný zpusob zatažení. X3. Zpusob merení:Merí se metr délkový.
SD |  | 743 |  | Silnoproud - Silnoproudá zarízení | [6 empty] | 0 | 0
P | 48 | 743811 |  | VÝSTROJ EOV PRO VÝHYBKU JEDNODUCHOU TVARU 1:7,5-190, 1:9-190 | KUS | 3 | 0 | 0 |  |  | 0 | 0 | 2023_OTSKP | 0 | 3 |  |  | 0
PP
VV |  |  |  | "viz prílohy c. 1.101 a 3.102"
TS |  |  |  | 1. Položka obsahuje: – kompletní vybavení výhybky zarízením EOV – topné tyce, príchytky hlavic topných tycí a pérových príchytek vlastních topných tycí, pripojovací šnury a chránicky pro tyto šnury, rozvodné skrínky vc. nosných konstrukcí techto skrínek, dále topnice pro ohrev táhel všech prestavníku vc. sálavých desek a veškerého drobného spojovacího a upevnovacího materiálu. – technický popis viz. projektová dokumentace2. Položka neobsahuje: X3. Zpusob merení:Udává se pocet kusu kompletní konstrukce nebo práce.
P | 49 | 743812 |  | VÝSTROJ EOV PRO VÝHYBKU JEDNODUCHOU TVARU 1:9-300, 1:11-300 | KUS | 6 | 0 | 0 |  |  | 0 | 0 | 2023_OTSKP | 0 | 3 |  |  | 0
PP
VV |  |  |  | "viz prílohy c. 1.101 a 3.102"
TS |  |  |  | 1. Položka obsahuje: – kompletní vybavení výhybky zarízením EOV – topné tyce, príchytky hlavic topných tycí a pérových príchytek vlastních topných tycí, pripojovací šnury a chránicky pro tyto šnury, rozvodné skrínky vc. nosných konstrukcí techto skrínek, dále topnice pro ohrev táhel všech prestavníku vc. sálavých desek a veškerého drobného spojovacího a upevnovacího materiálu. – technický popis viz. projektová dokumentace2. Položka neobsahuje: X3. Zpusob merení:Udává se pocet kusu kompletní konstrukce nebo práce.
P | 50 | 743822 |  | VÝSTROJ EOV PRO VÝHYBKU OBLOUKOVOU TVARU 1:9-300, 1:11-300 | KUS | 2 | 0 | 0 |  |  | 0 | 0 | 2023_OTSKP | 0 | 3 |  |  | 0
PP
VV |  |  |  | "viz prílohy c. 1.101 a 3.102"
TS |  |  |  | 1. Položka obsahuje: – kompletní vybavení výhybky zarízením EOV – topné tyce, príchytky hlavic topných tycí a pérových príchytek vlastních topných tycí, pripojovací šnury a chránicky pro tyto šnury, rozvodné skrínky vc. nosných konstrukcí techto skrínek, dále topnice pro ohrev táhel všech prestavníku vc. sálavých desek a veškerého drobného spojovacího a upevnovacího materiálu. – technický popis viz. projektová dokumentace2. Položka neobsahuje: X3. Zpusob merení:Udává se pocet kusu kompletní konstrukce nebo práce.
P | 51 | 743831 |  | VÝSTROJ EOV PRO VÝHYBKU KRIŽOVATKOVOU TVARU 1:9-190 | KUS | 1 | 0 | 0 |  |  | 0 | 0 | 2023_OTSKP | 0 | 3 |  |  | 0
PP
VV |  |  |  | "viz prílohy c. 1.101 a 3.102"
TS |  |  |  | 1. Položka obsahuje: – kompletní vybavení výhybky zarízením EOV – topné tyce, príchytky hlavic topných tycí a pérových príchytek vlastních topných tycí, pripojovací šnury a chránicky pro tyto šnury, rozvodné skrínky vc. nosných konstrukcí techto skrínek, dále topnice pro ohrev táhel všech prestavníku vc. sálavých desek a veškerého drobného spojovacího a upevnovacího materiálu. – technický popis viz. projektová dokumentace2. Položka neobsahuje: X3. Zpusob merení:Udává se pocet kusu kompletní konstrukce nebo práce.
P | 52 | 743843 |  | VÝSTROJ EOV PRO VÝHYBKU - ÚPRAVA KLUZNÝCH STOLICEK A JAZYKOVÝCH OPEREK | KUS | 12 | 0 | 0 |  |  | 0 | 0 | 2023_OTSKP | 0 | 3 |  |  | 0
PP
VV |  |  |  | "viz prílohy c. 1.101 a 3.102"
TS |  |  |  | 1. Položka obsahuje: – zkrácení stávajících kluzných stolicek a jazykových operek u starších výhybek pro montáž topných tycí2. Položka neobsahuje: X3. Zpusob merení:Udává se pocet kusu kompletní konstrukce nebo práce.
P | 53 | 743912 |  | ROZVADEC EOV SILOVÝ NAPÁJECÍ S PLC RÍDÍCÍM SYSTÉMEM OD 9 DO 12 KS ZÁKLADNÍCH VÝHYBEK S PROUDOVÝMI CHRÁNICI | KUS | 2 | 0 | 0 |  |  | 0 | 0 | 2023_OTSKP | 0 | 3 |  |  | 0
PP
VV |  |  |  | "viz prílohy c. 1.101, 2.102, 2.103"
TS |  |  |  | 1. Položka obsahuje: – instalaci rozvadece do terénu/rozvodny vcetne softwaru k PLC pro možnost chodu rozvadece a jeho oživení, zhotovení výrobní dokumentace – technický popis viz. projektová dokumentace2. Položka neobsahuje: – zemní práce3. Zpusob merení:Udává se pocet kusu kompletní konstrukce nebo práce.
P | 54 | 743933 |  | ROZVADEC EOV - ROZŠÍRENÍ O VÝVOD PRO JEDNU ZÁKLADNÍ VÝHYBKU S PROUDOVÝMI CHRÁNICI | KUS | 2 | 0 | 0 |  |  | 0 | 0 | 2023_OTSKP | 0 | 3 |  |  | 0
PP
VV |  |  |  | "viz prílohy c. 1.101, 2.102, 2.103"
TS |  |  |  | 1. Položka obsahuje: – veškeré príslušenství, zhotovení výrobní dokumentace – technický popis viz. projektová dokumentace2. Položka neobsahuje: X3. Zpusob merení:Udává se pocet kusu kompletní konstrukce nebo práce.
P | 55 | 743935 |  | ROZVADEC EOV - ÚPRAVA SOFTWARE PO ROZŠÍRENÍ O DALŠÍ VÝHYBKU | KUS | 2 | 0 | 0 |  |  | 0 | 0 | 2023_OTSKP | 0 | 3 |  |  | 0
PP
VV |  |  |  | "viz prílohy c. 1.101, 2.102, 2.103"
TS |  |  |  | 1. Položka obsahuje: – úprava rídícího software rozvadece i nadrazeného systému – technický popis viz. projektová dokumentace2. Položka neobsahuje: X3. Zpusob merení:Udává se pocet kusu kompletní konstrukce nebo práce.
P | 56 | 743936 |  | ROZVADEC EOV - SADA KOLEJOVÉHO TEPLOMERU, CIDLA SRÁŽEK A VENKOVNÍ TEPLOTY | KUS | 4 | 0 | 0 |  |  | 0 | 0 | 2023_OTSKP | 0 | 3 |  |  | 0
PP
VV |  |  |  | "viz prílohy c. 1.101, 2.102, 2.103"
TS |  |  |  | 1. Položka obsahuje: – veškeré príslušenství – technický popis viz. projektová dokumentace2. Položka neobsahuje: X3. Zpusob merení:Udává se pocet kusu kompletní konstrukce nebo práce.
P | 57 | 743E21 |  | SKRÍN ROZPOJOVACÍ POJISTKOVÁ DO 400 A, DO 240 MM2, V KOMPAKTNÍM PILÍRI S POJISTKOVÝMI SPODKY S 2-4 SADAMI JISTÍCÍCH PRVKU | KUS | 2 | 0 | 0 |  |  | 0 | 0 | 2023_OTSKP | 0 | 3 |  |  | 0
PP
VV |  |  |  | "viz prílohy c. 1.101, 2.102, 2.103"
TS |  |  |  | 1. Položka obsahuje: – instalaci do terénu vc. prefabrikovaného základu a zapojení – technický popis viz. projektová dokumentace2. Položka neobsahuje: – zemní práce3. Zpusob merení:Udává se pocet kusu kompletní konstrukce nebo práce.
P | 58 | 743E33 |  | SKRÍN ROZPOJOVACÍ POJISTKOVÁ - PRÍPLATEK ZA RADOVÝ ODPÍNAC | KUS | 4 | 0 | 0 |  |  | 0 | 0 | 2023_OTSKP | 0 | 3 |  |  | 0
PP
VV |  |  |  | "viz prílohy c. 1.101, 2.102, 2.103"
TS |  |  |  | 1. Položka obsahuje: – veškeré príslušenství vcetne zapojení – technický popis viz. projektová dokumentace2. Položka neobsahuje: X3. Zpusob merení:Udává se pocet kusu kompletní konstrukce nebo práce.
P | 59 | 743Z41 |  | DEMONTÁŽ ZARÍZENÍ EOV NA VÝHYBCE | KUS | 47 | 0 | 0 |  |  | 0 | 0 | 2023_OTSKP | 0 | 3 |  |  | 0
PP
VV |  |  |  | "viz prílohy c. 1.101, 2.102, 2.103"
TS |  |  |  | 1. Položka obsahuje: – všechny náklady na demontáž stávajícího zarízení se všemi pomocnými doplnujícími úpravami pro jeho likvidaci – naložení vybouraného materiálu na dopravní prostredek2. Položka neobsahuje: – odvoz vybouraného materiálu – poplatek za likvidaci odpadu (nacení se dle SSD 0)3. Zpusob merení:Udává se pocet kusu kompletní konstrukce nebo práce.
P | 60 | 743Z42 |  | DEMONTÁŽ NAPÁJECÍHO ROZVADECE PRO ZARÍZENÍ EOV | KUS | 5 | 0 | 0 |  |  | 0 | 0 | 2023_OTSKP | 0 | 3 |  |  | 0
PP
VV |  |  |  | "viz prílohy c. 1.101, 2.102, 2.103"
TS |  |  |  | 1. Položka obsahuje: – všechny náklady na demontáž stávajícího zarízení se všemi pomocnými doplnujícími úpravami pro jeho likvidaci – naložení vybouraného materiálu na dopravní prostredek2. Položka neobsahuje: – odvoz vybouraného materiálu – poplatek za likvidaci odpadu (nacení se dle SSD 0)3. Zpusob merení:Udává se pocet kusu kompletní konstrukce nebo práce.
P | 61 | 743Z43 |  | DEMONTÁŽ CIDEL AUTOMATICKÉHO CHODU EOV | KUS | 4 | 0 | 0 |  |  | 0 | 0 | 2023_OTSKP | 0 | 3 |  |  | 0
PP
VV |  |  |  | "viz prílohy c. 1.101, 2.102, 2.103"
TS |  |  |  | 1. Položka obsahuje: – všechny náklady na demontáž stávajícího zarízení se všemi pomocnými doplnujícími úpravami pro jeho likvidaci – naložení vybouraného materiálu na dopravní prostredek2. Položka neobsahuje: – odvoz vybouraného materiálu – poplatek za likvidaci odpadu (nacení se dle SSD 0)3. Zpusob merení:Udává se pocet kusu kompletní konstrukce nebo práce.
P | 62 | 743Z44 |  | DEMONTÁŽ OVLADACE PRO ZARÍZENÍ EOV | KUS | 3 | 0 | 0 |  |  | 0 | 0 | 2023_OTSKP | 0 | 3 |  |  | 0
PP
VV |  |  |  | "viz prílohy c. 1.101, 2.102, 2.103"
TS |  |  |  | 1. Položka obsahuje: – všechny náklady na demontáž stávajícího zarízení se všemi pomocnými doplnujícími úpravami pro jeho likvidaci – naložení vybouraného materiálu na dopravní prostredek2. Položka neobsahuje: – odvoz vybouraného materiálu – poplatek za likvidaci odpadu (nacení se dle SSD 0)3. Zpusob merení:Udává se pocet kusu kompletní konstrukce nebo práce.
P | 63 | R743941 |  | ROZVADEC EOV OVLÁDACÍ PROVIZORNÍ S PC PRO AUTOMATIC.OVL.STÁV.ROZVADECU EOV - HARDWARE + ZÁKLADNÍ SOFTWARE | KUS | 2 | 0 | 0 |  |  | 0 | 0 | R-položka | 0 | 3 |  |  | 0
PP
VV |  |  |  | "viz prílohy c. 1.101, 2.102, 2.103, 2.104"
TS |  |  |  | 1. Položka obsahuje: – instalaci ovládacího rozvadece vcetne softwaru k PLC pro možnost chodu rozvadece a jeho oživení, zhotovení výrobní dokumentace – technický popis viz. projektová dokumentace2. Položka neobsahuje: X3. Zpusob merení:Udává se pocet kusu kompletní konstrukce nebo práce.
SD |  | 747 |  | Silnoproud - Zkoušky, revize a HZS | [6 empty] | 0 | 0
P | 64 | 747111 |  | KONTROLA SILOVÝCH ROZVADECU NN, 1 POLE | KUS | 2 | 0 | 0 |  |  | 0 | 0 | 2023_OTSKP | 0 | 3 |  |  | 0
PP
VV |  |  |  | "viz prílohy c. 1.101, 2.102 a 2.103"
TS |  |  |  | 1. Položka obsahuje: – cenu za kontrolu, revizi, serízení a uvedení do provozu zarízení dle príslušných norem a predpisu, vcetne vystavení protokolu2. Položka neobsahuje: X3. Zpusob merení:Udává se pocet kusu kompletní konstrukce nebo práce.
P | 65 | 747112 |  | KONTROLA MANIPULACNÍCH, OVLÁDACÍCH NEBO RELÉOVÝCH ROZVADECU, 1 POLE | KUS | 2 | 0 | 0 |  |  | 0 | 0 | 2023_OTSKP | 0 | 3 |  |  | 0
PP
VV |  |  |  | "viz prílohy c. 1.101, 2.102 a 2.104"
TS |  |  |  | 1. Položka obsahuje: – cenu za kontrolu, revizi, serízení a uvedení do provozu zarízení dle príslušných norem a predpisu, vcetne vystavení protokolu2. Položka neobsahuje: X3. Zpusob merení:Udává se pocet kusu kompletní konstrukce nebo práce.
P | 66 | 747213 |  | CELKOVÁ PROHLÍDKA, ZKOUŠENÍ, MERENÍ A VYHOTOVENÍ VÝCHOZÍ REVIZNÍ ZPRÁVY, PRO OBJEM IN PRES 500 DO 1000 TIS. KC | KUS | 1 | 0 | 0 |  |  | 0 | 0 | 2023_OTSKP | 0 | 3 |  |  | 0
PP
VV |  |  |  | "viz príloha c. 1.101"
TS |  |  |  | 1. Položka obsahuje: – cenu za celkovou prohlídku zarízení PS/SO, vc. merení, komplexních zkoušek a revizi zarízení tohoto PS/SO autorizovaným revizním technikem na silnoproudá zarízení podle požadavku CSN, vcetne hodnocení a vyhotovení celkové revizní zprávy2. Položka neobsahuje: X3. Zpusob merení:Udává se pocet kusu kompletní konstrukce nebo práce.
P | 67 | 747214 |  | CELKOVÁ PROHLÍDKA, ZKOUŠENÍ, MERENÍ A VYHOTOVENÍ VÝCHOZÍ REVIZNÍ ZPRÁVY, PRO OBJEM IN - PRÍPLATEK ZA KAŽDÝCH DALŠÍCH I ZAPOCATÝCH 500 TIS. KC | KUS | 17 | 0 | 0 |  |  | 0 | 0 | 2023_OTSKP | 0 | 3 |  |  | 0
PP
VV |  |  |  | "viz príloha c. 1.101"
TS |  |  |  | 1. Položka obsahuje: – cenu za celkovou prohlídku zarízení PS/SO, vc. merení, komplexních zkoušek a revizi zarízení tohoto PS/SO autorizovaným revizním technikem na silnoproudá zarízení podle požadavku CSN, vcetne hodnocení a vyhotovení celkové revizní zprávy2. Položka neobsahuje: X3. Zpusob merení:Udává se pocet kusu kompletní konstrukce nebo práce.
P | 68 | 747301 |  | PROVEDENÍ PROHLÍDKY A ZKOUŠKY PRÁVNICKOU OSOBOU, VYDÁNÍ PRUKAZU ZPUSOBILOSTI | KUS | 1 | 0 | 0 |  |  | 0 | 0 | 2023_OTSKP | 0 | 3 |  |  | 0
PP
VV |  |  |  | "viz príloha c. 1.101"
TS |  |  |  | 1. Položka obsahuje: – cenu za vyhotovení dokladu právnickou osobou o silnoproudých zarízeních a vydání prukazu zpusobilosti2. Položka neobsahuje: X3. Zpusob merení:Udává se pocet kusu kompletní konstrukce nebo práce.
P | 69 | 747511 |  | ZKOUŠKY VODICU A KABELU NN PRUREZU ŽÍLY DO 5X25 MM2 | KUS | 110 | 0 | 0 |  |  | 0 | 0 | 2023_OTSKP | 0 | 3 |  |  | 0
PP
VV |  |  |  | "viz prílohy c. 1.101 a 3.101"
TS |  |  |  | 1. Položka obsahuje: – cenu za provedení merení kabelu/ vodice vc. vyhotovení protokolu2. Položka neobsahuje: X3. Zpusob merení:Udává se pocet kusu kompletní konstrukce nebo práce.
P | 70 | 747512 |  | ZKOUŠKY VODICU A KABELU NN PRUREZU ŽÍLY OD 4X35 DO 120 MM2 | KUS | 4 | 0 | 0 |  |  | 0 | 0 | 2023_OTSKP | 0 | 3 |  |  | 0
PP
VV |  |  |  | "viz prílohy c. 1.101 a 3.101"
TS |  |  |  | 1. Položka obsahuje: – cenu za provedení merení kabelu/ vodice vc. vyhotovení protokolu2. Položka neobsahuje: X3. Zpusob merení:Udává se pocet kusu kompletní konstrukce nebo práce.
P | 71 | 747513 |  | ZKOUŠKY VODICU A KABELU NN PRUREZU ŽÍLY OD 4X150 DO 300 MM2 | KUS | 12 | 0 | 0 |  |  | 0 | 0 | 2023_OTSKP | 0 | 3 |  |  | 0
PP
VV |  |  |  | "viz prílohy c. 1.101 a 3.101"
TS |  |  |  | 1. Položka obsahuje: – cenu za provedení merení kabelu/ vodice vc. vyhotovení protokolu2. Položka neobsahuje: X3. Zpusob merení:Udává se pocet kusu kompletní konstrukce nebo práce.
P | 72 | 747701 |  | DOKONCOVACÍ MONTÁŽNÍ PRÁCE NA ELEKTRICKÉM ZARÍZENÍ | HOD | 400 | 0 | 0 |  |  | 0 | 0 | 2023_OTSKP | 0 | 3 |  |  | 0
PP
VV |  |  |  | "viz príloha c. 1.101"
TS |  |  |  | 1. Položka obsahuje: – cenu za práce spojené s uvádením zarízení do provozu, drobné montážní práce v rozvadecích, koordinaci se zhotoviteli souvisejících zarízení apod.2. Položka neobsahuje: X3. Zpusob merení:Udává se cas v hodinách.
P | 73 | 747702 |  | ÚPRAVA ZAPOJENÍ STÁVAJÍCÍCH KABELOVÝCH SKRÍNÍ/ROZVADECU | HOD | 80 | 0 | 0 |  |  | 0 | 0 | 2023_OTSKP | 0 | 3 |  |  | 0
PP
VV |  |  |  | "viz príloha c. 1.101"
TS |  |  |  | 1. Položka obsahuje: – cenu za veškeré náklady na provedení provizorních úprav zapojení stávajících kabelových skríní / rozvadecu v prubehu výstavy ( pro montáž nových i provizorních kabelu, drobné úpravy výstroje apod. )2. Položka neobsahuje: X3. Zpusob merení:Udává se cas v hodinách.
P | 74 | 747703 |  | ZKUŠEBNÍ PROVOZ | HOD | 40 | 0 | 0 |  |  | 0 | 0 | 2023_OTSKP | 0 | 3 |  |  | 0
PP
VV |  |  |  | "viz príloha c. 1.101"
TS |  |  |  | 1. Položka obsahuje: – cenu za dobu kdy je zarízení po individálních zkouškách dáno do provozu s prokázáním technických a kvalitativních parametru zarízení2. Položka neobsahuje: X3. Zpusob merení:Udává se cas v hodinách.
P | 75 | 747704 |  | ZAŠKOLENÍ OBSLUHY | HOD | 16 | 0 | 0 |  |  | 0 | 0 | 2023_OTSKP | 0 | 3 |  |  | 0
PP
VV |  |  |  | "viz príloha c. 1.101"
TS |  |  |  | 1. Položka obsahuje: – cenu za dobu kdy je s funkcí seznamována obsluha zarízení, vcetne odevzdání dokumentace skutecného provedení2. Položka neobsahuje: X3. Zpusob merení:Udává se cas v hodinách.
P | 76 | 747705 |  | MANIPULACE NA ZARÍZENÍCH PROVÁDENÉ PROVOZOVATELEM | HOD | 24 | 0 | 0 |  |  | 0 | 0 | 2023_OTSKP | 0 | 3 |  |  | 0
PP
VV |  |  |  | "viz príloha c. 1.101"
TS |  |  |  | 1. Položka obsahuje: – cenu za manipulace na zarízeních provádené provozovatelem nutných pro další práce zhotovitele na technologickém souboru2. Položka neobsahuje: X3. Zpusob merení:Udává se cas v hodinách.
P | 77 | 747706 |  | ZJIŠTOVÁNÍ STÁVAJÍCÍHO STAVU ROZVODU NN | HOD | 70 | 0 | 0 |  |  | 0 | 0 | 2023_OTSKP | 0 | 3 |  |  | 0
PP
VV |  |  |  | "viz príloha c. 1.101"
TS |  |  |  | 1. Položka obsahuje: – cenu za prozkoumání stávajích rozvodu nn, prirazení vývodových kabelu v rozvadeci nn k jejich zarízení a identifikaci zpusobu napájení2. Položka neobsahuje: X3. Zpusob merení:Udává se cas v hodinách.
P | 78 | R747705 |  | REALIZACNÍ DOKUMENTACE ZAJIŠTOVANÁ ZHOTOVITELEM | KUS | 1 | 0 | 0 |  |  | 0 | 0 | R-položka | 0 | 3 |  |  | 0
PP
VV |  |  |  | "viz príloha c. 1.101"
TS |  |  |  | 1. Položka obsahuje: – vypracování realizacní dokumentace k tomuto PS, výrobne technická dokumentace zajištovaná zhotovitelem prací v rozsahu nezbytném pro urcení technických parametru použitých materiálu, dodávek a služeb. Obsahuje také schémata zapojení silových o ovládacích obvodu rozvadecu a zarízení, svorkovnicová schémata, tabulky vnejších spoju, check listy, popisy logických a blokovacích funkcí, rozmerové výkresy, aj. 2. Položka neobsahuje: X 3. Zpusob merení: Udává se pocet kusu kompletní realizacní dokumentace. Uvažuje se 3% z celkové ceny PS/SO.
SD |  | 75 |  | Slaboproud | [6 empty] | 0 | 0
P | 79 | R175I32X |  | TCEKE D 7P1 vc. montáže | M | 20 | 0 | 0 |  |  | 0 | 0 | R-položka | 0 | 3 |  |  | 0
PP
VV |  |  |  | "viz príloha c. 3.101"
TS |  |  |  | 1. Položka obsahuje: – dodávku specifikované kabelizace vcetne potrebného drobného montážního materiálu – dopravu a skladování 2. Položka neobsahuje: X 3. Zpusob merení: Dodávka specifikované kabelizace se merí v délce udané v metrech.
P | 80 | R175I32X1 |  | TCEKFE 7P1,0 D vc. montáže | M | 20 | 0 | 0 |  |  | 0 | 0 | R-položka | 0 | 3 |  |  | 0
PP
VV |  |  |  | "viz príloha c. 3.101"
TS |  |  |  | 1. Položka obsahuje: – dodávku specifikované kabelizace vcetne potrebného drobného montážního materiálu – dopravu a skladování 2. Položka neobsahuje: X 3. Zpusob merení: Dodávka specifikované kabelizace se merí v délce udané v metrech.
P | 81 | R275I32X |  | TCEKE D 2P1 vc. montáže | M | 90 | 0 | 0 |  |  | 0 | 0 | R-položka | 0 | 3 |  |  | 0
PP
VV |  |  |  | "viz príloha c. 3.101"
TS |  |  |  | 1. Položka obsahuje: – dodávku specifikované kabelizace vcetne potrebného drobného montážního materiálu – dopravu a skladování 2. Položka neobsahuje: X 3. Zpusob merení: Dodávka specifikované kabelizace se merí v délce udané v metrech.
SD |  | 8 |  | Potrubí | [6 empty] | 0 | 0
P | 82 | 89952 |  | OBETONOVÁNÍ POTRUBÍ Z PROSTÉHO BETONU | M3 | 1.1 | 0 | 0 |  |  | 0 | 0 | 2023_OTSKP | 0 | 3 |  |  | 0
PP
VV |  |  |  | "viz prílohy c. 2.111 až 2.118, 2.106 a 3.104"
TS |  |  |  | - dodání cerstvého betonu (betonové smesi) požadované kvality, jeho uložení do požadovaného tvaru pri jakékoliv hustote výztuže, konzistenci cerstvého betonu a zpusobu hutnení, ošetrení a ochranu betonu,- zhotovení nepropustného, mrazuvzdorného betonu a betonu požadované trvanlivosti a vlastností,- užití potrebných prísad a technologií výroby betonu,- zrízení pracovních a dilatacních spar, vcetne potrebných úprav, výplne, vložek, opracování, ocištení a ošetrení,- bednení požadovaných konstr. (i ztracené) s úpravou dle požadované kvality povrchu betonu, vcetne odbednovacích a odskružovacích prostredku,- podperné konstr. (skruže) a lešení všech druhu pro bednení, uložení cerstvého betonu, výztuže a doplnkových konstr., vc. požadovaných otvoru, ochranných a bezpecnostních opatrení a základu techto konstrukcí a lešení,- vytvorení kotevních cel, kapes, nálitku, a sedel,- zrízení všech požadovaných otvoru, kapes, výklenku, prostupu, dutin, drážek a pod., vc. ztížení práce a úprav kolem nich,- úpravy pro osazení výztuže, doplnkových konstrukcí a vybavení,- úpravy povrchu pro položení požadované izolace, povlaku a náteru, prípadne vyspravení,- ztížení práce u kabelových a injektážních trubek a ostatních zarízení osazovaných do betonu,- konstrukce betonových kloubu, upevnení kotevních prvku a doplnkových konstrukcí,- nátery zabranující soudržnost betonu a bednení,- výpln, tesnení a tmelení spar a spoju,- opatrení povrchu betonu izolací proti zemní vlhkosti v cástech, kde prijdou do styku se zeminou nebo kamenivem,- prípadné zrízení spojovací vrstvy u základu,- úpravy pro osazení zarízení ochrany konstrukce proti vlivu bludných proudu
SD |  | 9 |  | Ostatní práce | [6 empty] | 0 | 0
P | 83 | 96615 |  | BOURÁNÍ KONSTRUKCÍ Z PROSTÉHO BETONU | M3 | 1 | 0 | 0 |  |  | 0 | 0 | 2023_OTSKP | 0 | 3 |  |  | 0
PP
VV |  |  |  | "viz prílohy c. 2.111 až 2.118, 2.106 a 3.104"
TS |  |  |  | položka zahrnuje:- rozbourání konstrukce bez ohledu na použitou technologii- veškeré pomocné konstrukce (lešení a pod.)- veškerou manipulaci s vybouranou sutí a hmotami vcetne uložení na skládku. Nezahrnuje poplatek za skládku, který se vykazuje v položce 0141** (s výjimkou malého množství bouraného materiálu, kde je možné poplatek zahrnout do jednotkové ceny bourání – tento fakt musí být uveden v doplnujícím textu k položce)- veškeré další práce plynoucí z technologického predpisu a z platných predpisu
SD |  | 990 |  | Likvidace odpadu vc. dopravy | [6 empty] | 0 | 0
P | 84 | R015111 | 901 | NEOCENOVAT - POPLATKY ZA LIKVIDACI ODPADU NEKONTAMINOVANÝCH - 17 05 04 VYTEŽENÉ ZEMINY A HORNINY - I. TRÍDA TEŽITELNOSTI VCETNE DOPRAVY | T | 60.1 | 0 | 0 |  |  | 0 | 0 | R-položka | 0 | 3 |  |  | 0
PP |  |  |  | "Evidencní položka, Neocenovat v objektu SO/PS, položka se ocenuje pouze v objektu SO 90-90 Zpusob likvidace: recyklace, druhotné využití."
VV |  |  |  | "viz prílohy c. 1.101, 2.106 a 3.104"
TS |  |  |  | "1. Položka obsahuje: – veškeré poplatky provozovateli skládky, recyklacní linky nebo jiného zarízení na zpracování nebo likvidaci odpadu související s prevzetím, uložením, zpracováním nebo likvidací odpadu – náklady spojené s dopravou z místa stavby na místo prevzetí provozovatelem skládky, recyklacní linky nebo jiného zarízení na zpracování nebo likvidaci odpadu – náklady spojené s vyložením a manipulací s materiálem v míste skládky 2. Položka neobsahuje: – náklady spojené s naložením a manipulací materiálem 3. Zpusob merení: Tunou se rozumí hmotnost odpadu vytrídeného v souladu se zákonem c. 541/2020 Sb., o nakládání s odpady, v platném znení."
P | 85 | R015140 | 901 | NEOCENOVAT - POPLATKY ZA LIKVIDACI ODPADU NEKONTAMINOVANÝCH - 17 01 01 BETON Z DEMOLIC OBJEKTU, ZÁKLADU TV, KULY A SLOUPY VCETNE DOPRAVY | T | 2.5 | 0 | 0 |  |  | 0 | 0 | R-položka | 0 | 3 |  |  | 0
PP |  |  |  | "Evidencní položka, Neocenovat v objektu SO/PS, položka se ocenuje pouze v objektu SO 90-90 Zpusob likvidace: recyklace, druhotné využití."
VV |  |  |  | "viz prílohy c. 1.101, 2.106 a 3.104"
TS |  |  |  | "1. Položka obsahuje: – veškeré poplatky provozovateli skládky, recyklacní linky nebo jiného zarízení na zpracování nebo likvidaci odpadu související s prevzetím, uložením, zpracováním nebo likvidací odpadu – náklady spojené s dopravou z místa stavby na místo prevzetí provozovatelem skládky, recyklacní linky nebo jiného zarízení na zpracování nebo likvidaci odpadu – náklady spojené s vyložením a manipulací s materiálem v míste skládky 2. Položka neobsahuje: – náklady spojené s naložením a manipulací materiálem 3. Zpusob merení: Tunou se rozumí hmotnost odpadu vytrídeného v souladu se zákonem c. 541/2020 Sb., o nakládání s odpady, v platném znení."
P | 86 | R015240 | 901 | NEOCENOVAT - POPLATKY ZA LIKVIDACI ODPADU NEKONTAMINOVANÝCH - 20 03 01 SMESNÝ KOMUNÁLNÍ ODPAD, VCETNE DOPRAVY | T | 0.5 | 0 | 0 |  |  | 0 | 0 | R-položka | 0 | 3 |  |  | 0
PP |  |  |  | Evidencní položka, Neocenovat v objektu SO/PS, položka se ocenuje pouze v objektu SO 90-90
VV |  |  |  | "viz prílohy c. 1.101, 2.106 a 3.104"
TS |  |  |  | 1. Položka obsahuje: – veškeré poplatky provozovateli skládky, recyklacní linky nebo jiného zarízení na zpracování nebo likvidaci odpadu související s prevzetím, uložením, zpracováním nebo likvidací odpadu – náklady spojené s dopravou z místa stavby na místo prevzetí provozovatelem skládky, recyklacní linky nebo jiného zarízení na zpracování nebo likvidaci odpadu – náklady spojené s vyložením a manipulací s materiálem v míste skládky 2. Položka neobsahuje: – náklady spojené s naložením a manipulací materiálem 3. Zpusob merení: Tunou se rozumí hmotnost odpadu vytrídeného v souladu se zákonem c. 541/2020 Sb., o nakládání s odpady, v platném znení.
P | 87 | R015310 | 901 | NEOCENOVAT - POPLATKY ZA LIKVIDACI ODPADU NEKONTAMINOVANÝCH - 16 02 14 ELEKTROŠROT (VYRAZENÁ ELEKTRICKÁ ZARÍZENÍ A PRÍSTROJE), VCETNE DOPRAVY | T | 2.8 | 0 | 0 |  |  | 0 | 0 | R-položka | 0 | 3 |  |  | 0
PP |  |  |  | "Evidencní položka, Neocenovat v objektu SO/PS, položka se ocenuje pouze v objektu SO 90-90 Výzisk - prebírá Správa železnic"
VV |  |  |  | "viz prílohy c. 1.101, 2.106 a 3.104"
TS |  |  |  | 1. Položka obsahuje: – veškeré poplatky provozovateli skládky, recyklacní linky nebo jiného zarízení na zpracování nebo likvidaci odpadu související s prevzetím, uložením, zpracováním nebo likvidací odpadu – náklady spojené s dopravou z místa stavby na místo prevzetí provozovatelem skládky, recyklacní linky nebo jiného zarízení na zpracování nebo likvidaci odpadu – náklady spojené s vyložením a manipulací s materiálem v míste skládky 2. Položka neobsahuje: – náklady spojené s naložením a manipulací materiálem 3. Zpusob merení: Tunou se rozumí hmotnost odpadu vytrídeného v souladu se zákonem c. 541/2020 Sb., o nakládání s odpady, v platném znení.
P | 88 | R015810 | 901 | NEOCENOVAT - POPLATKY ZA LIKVIDACI ODPADU NEKONTAMINOVANÝCH - 17 04 05 - ŽELEZNÝ A OCELOVÝ ŠROT, VCETNE DOPRAVY | T | 0.5 | 0 | 0 |  |  | 0 | 0 | R-položka | 0 | 3 |  |  | 0
PP |  |  |  | "Evidencní položka, neocenovat v objektu SO/PS, položka se ocenuje pouze v objektu SO 90-90. Druhotná surovina - výkup"
VV |  |  |  | "viz prílohy c. 1.101, 2.106 a 3.104"
TS |  |  |  | "1. Položka obsahuje: – veškeré poplatky provozovateli skládky, recyklacní linky nebo jiného zarízení na zpracování nebo likvidaci odpadu související s prevzetím, uložením, zpracováním nebo likvidací odpadu – náklady spojené s dopravou z místa stavby na místo prevzetí provozovatelem skládky, recyklacní linky nebo jiného zarízení na zpracování nebo likvidaci odpadu – náklady spojené s vyložením a manipulací s materiálem v míste skládky 2. Položka neobsahuje: – náklady spojené s naložením a manipulací materiálem 3. Zpusob merení: Tunou se rozumí hmotnost odpadu vytrídeného v souladu se zákonem c. 541/2020 Sb., o nakládání s odpady, v platném znení."
P | 89 | R015890 | 901 | NEOCENOVAT - POPLATKY ZA LIKVIDACI ODPADU NEKONTAMINOVANÝCH - 17 04 11 - KABELY A VODICE BEZ NEBEZPECNÝCH LÁTEK, VCETNE DOPRAVY | T | 1.8 | 0 | 0 |  |  | 0 | 0 | R-položka | 0 | 3 |  |  | 0
PP |  |  |  | "Evidencní položka, neocenovat v objektu SO/PS, položka se ocenuje pouze v objektu SO 90-90. Druhotná surovina - výkup"
VV |  |  |  | "viz prílohy c. 1.101, 2.106 a 3.104"
TS |  |  |  | "1. Položka obsahuje: – veškeré poplatky provozovateli skládky, recyklacní linky nebo jiného zarízení na zpracování nebo likvidaci odpadu související s prevzetím, uložením, zpracováním nebo likvidací odpadu – náklady spojené s dopravou z místa stavby na místo prevzetí provozovatelem skládky, recyklacní linky nebo jiného zarízení na zpracování nebo likvidaci odpadu – náklady spojené s vyložením a manipulací s materiálem v míste skládky 2. Položka neobsahuje: – náklady spojené s naložením a manipulací materiálem 3. Zpusob merení: Tunou se rozumí hmotnost odpadu vytrídeného v souladu se zákonem c. 541/2020 Sb., o nakládání s odpady, v platném znení."

## SO 25-86-01
SŽDC05 | [14 empty] | 3
S | Stavba: | 5533520002-zm14 |  | XDC_Ceska-Trebova-cast2-zm14-20240902 | [6 empty] | D.2.3.6 | 0 | AspeEsticon | 0 | 2
O | Objekt: | D.2.3.6 |  | Rozvody VN, NN, osvetlení a dálkové ovládání odpojovacu | [9 empty] | 0.15 | 2
Typ | Poř. číslo | Kód položky | Varianta | Název položky | MJ | Množství | Jednotková hmotnost | Celková hmotnost |  |  | Jednotková cena |  | Cenové soustavy | 0.21
Dodávka
[9 empty] | Jednotková | Celkem | Jednotková | Celkem |  |  |  | Počet položek s nulovou cenou | 0
O1 |  | SO 25-86-01 |  | Žst. Ceská Trebová, odjezdová skupina, venkovní osvetlení | [6 empty] | 0 | 0
SD |  | 1 |  | Zemní práce | [6 empty] | 0 | 0
P | 1 | 11090 |  | VŠEOBECNÉ VYKLIZENÍ OSTATNÍCH PLOCH | M2 | 2089 | 0 | 0 |  |  | 0 | 0 | 2023_OTSKP | 0 | 3 |  |  | 0
PP
VV |  |  |  | "viz prílohy c. 2.101, 2.102, 2.103, 2.104, 2.014, 3.008"
TS |  |  |  | zahrnuje odstranení všech prekážek pro uskutecnení stavby
P | 2 | 13173A |  | HLOUBENÍ JAM ZAPAŽ I NEPAŽ TR. I - BEZ DOPRAVY | M3 | 685 | 0 | 0 |  |  | 0 | 0 | 2023_OTSKP | 0 | 3 |  |  | 0
PP
VV |  |  |  | "viz prílohy c. 2.101, 2.102, 2.103, 2.104, 2.014, 3.008"
TS |  |  |  | položka zahrnuje: - svislá doprava, premístení, preložení, manipulace s výkopkem - kompletní provedení vykopávky nezapažené i zapažené - ošetrení výkopište po celou dobu práce v nem vc. klimatických opatrení - ztížení vykopávek v blízkosti podzemního vedení, konstrukcí a objektu vc. jejich docasného zajištení - ztížení pod vodou, v okolí výbušnin, ve stísnených prostorech a pod. - príplatek za lepivost - težení po vrstvách, pásech a po jiných nutných cástech (figurách) - cerpání vody vc. cerpacích jímek, potrubí a pohotovostní cerpací soupravy (viz ustanovení k pol. 1151,2) - potrebné snížení hladiny podzemní vody - težení a rozpojování jednotlivých balvanu - vytahování a nošení výkopku - svahování a presvah. svahu do konecného tvaru, výmena hornin v podloží a v pláni znehodnocené klimatickými vlivy - rucní vykopávky, odstranení korenu a napadávek - pažení, vzeprení a rozeprení vc. prepažování (vyjma štetových sten) - úpravu, ochranu a ocištení dna, základové spáry, sten a svahu - odvedení nebo obvedení vody v okolí výkopište a ve výkopišti - trídení výkopku - veškeré pomocné konstrukce umožnující provedení vykopávky (príjezdy, sjezdy, nájezdy, lešení, podper. konstr., premostení, zpevnené plochy, zakrytí a pod.) - nezahrnuje uložení zeminy (na skládku, do násypu) ani poplatky za skládku, vykazují se v položce c.0141**
P | 3 | 13273A |  | HLOUBENÍ RÝH ŠÍR DO 2M PAŽ I NEPAŽ TR. I - BEZ DOPRAVY | M3 | 418 | 0 | 0 |  |  | 0 | 0 | 2023_OTSKP | 0 | 3 |  |  | 0
PP
VV |  |  |  | "viz prílohy c. 2.101, 2.102, 2.103, 2.104, 2.014, 3.008"
TS |  |  |  | položka zahrnuje: - svislá doprava, premístení, preložení, manipulace s výkopkem - kompletní provedení vykopávky nezapažené i zapažené - ošetrení výkopište po celou dobu práce v nem vc. klimatických opatrení - ztížení vykopávek v blízkosti podzemního vedení, konstrukcí a objektu vc. jejich docasného zajištení - ztížení pod vodou, v okolí výbušnin, ve stísnených prostorech a pod. - príplatek za lepivost - težení po vrstvách, pásech a po jiných nutných cástech (figurách) - cerpání vody vc. cerpacích jímek, potrubí a pohotovostní cerpací soupravy (viz ustanovení k pol. 1151,2) - potrebné snížení hladiny podzemní vody - težení a rozpojování jednotlivých balvanu - vytahování a nošení výkopku - svahování a presvah. svahu do konecného tvaru, výmena hornin v podloží a v pláni znehodnocené klimatickými vlivy - rucní vykopávky, odstranení korenu a napadávek - pažení, vzeprení a rozeprení vc. prepažování (vyjma štetových sten) - úpravu, ochranu a ocištení dna, základové spáry, sten a svahu - odvedení nebo obvedení vody v okolí výkopište a ve výkopišti - trídení výkopku - veškeré pomocné konstrukce umožnující provedení vykopávky (príjezdy, sjezdy, nájezdy, lešení, podper. konstr., premostení, zpevnené plochy, zakrytí a pod.) - nezahrnuje uložení zeminy (na skládku, do násypu) ani poplatky za skládku, vykazují se v položce c.0141**
P | 4 | 14173 |  | PROTLACOVÁNÍ POTRUBÍ Z PLAST HMOT DN DO 200MM | M | 40 | 0 | 0 |  |  | 0 | 0 | 2023_OTSKP | 0 | 3 |  |  | 0
PP
VV |  |  |  | "viz prílohy c. 2.101, 2.102, 2.103, 2.104, 2.014, 3.008"
TS |  |  |  | položka zahrnuje dodávku protlacovaného potrubí a veškeré pomocné práce (startovací zarízení, startovací a cílová jáma, operné a vodící bloky a pod.)
P | 5 | 17411 |  | ZÁSYP JAM A RÝH ZEMINOU SE ZHUTNENÍM | M3 | 402 | 0 | 0 |  |  | 0 | 0 | 2023_OTSKP | 0 | 3 |  |  | 0
PP
VV |  |  |  | "viz prílohy c. 2.101, 2.102, 2.103, 2.104, 2.014, 3.008"
TS |  |  |  | položka zahrnuje:- kompletní provedení zemní konstrukce vc. výberu vhodného materiálu- úprava ukládaného materiálu vlhcením, trídením, promícháním nebo vysoušením, príp. jiné úpravy za úcelem zlepšení jeho mech. vlastností- hutnení i ruzné míry hutnení - ošetrení úložište po celou dobu práce v nem vc. klimatických opatrení- ztížení v okolí vedení, konstrukcí a objektu a jejich docasné zajištení- ztížení provádení vc. hutnení ve ztížených podmínkách a stísnených prostorech- ztížené ukládání sypaniny pod vodu- ukládání po vrstvách a po jiných nutných cástech (figurách) vc. dosypávek- spouštení a nošení materiálu- výmena cástí zemní konstrukce znehodnocené klimatickými vlivy- rucní hutnení- udržování úložište a jeho ochrana proti vode- odvedení nebo obvedení vody v okolí úložište a v úložišti- veškeré pomocné konstrukce umožnující provedení zemní konstrukce (príjezdy, sjezdy, nájezdy, lešení, podperné konstrukce, premostení, zpevnené plochy, zakrytí a pod.)
P | 6 | 17481 |  | ZÁSYP JAM A RÝH Z NAKUPOVANÝCH MATERIÁLU | M3 | 536 | 0 | 0 |  |  | 0 | 0 | 2023_OTSKP | 0 | 3 |  |  | 0
PP
VV |  |  |  | "viz prílohy c. 2.101, 2.102, 2.103, 2.104, 2.014, 3.008"
TS |  |  |  | položka zahrnuje:- kompletní provedení zemní konstrukce vcetne nákupu a dopravy materiálu dle zadávací dokumentace- úprava ukládaného materiálu vlhcením, trídením, promícháním nebo vysoušením, príp. jiné úpravy za úcelem zlepšení jeho mech. vlastností- hutnení i ruzné míry hutnení - ošetrení úložište po celou dobu práce v nem vc. klimatických opatrení- ztížení v okolí vedení, konstrukcí a objektu a jejich docasné zajištení- ztížení provádení vc. hutnení ve ztížených podmínkách a stísnených prostorech- ztížené ukládání sypaniny pod vodu- ukládání po vrstvách a po jiných nutných cástech (figurách) vc. dosypávek- spouštení a nošení materiálu- výmena cástí zemní konstrukce znehodnocené klimatickými vlivy- udržování úložište a jeho ochrana proti vode- odvedení nebo obvedení vody v okolí úložište a v úložišti- veškeré pomocné konstrukce umožnující provedení zemní konstrukce (príjezdy, sjezdy, nájezdy, lešení, podperné konstrukce, premostení, zpevnené plochy, zakrytí a pod.)
P | 7 | 18090 |  | VŠEOBECNÉ ÚPRAVY OSTATNÍCH PLOCH | M2 | 2089 | 0 | 0 |  |  | 0 | 0 | 2023_OTSKP | 0 | 3 |  |  | 0
PP
VV |  |  |  | "viz prílohy c. 2.101, 2.102, 2.103, 2.104, 2.014, 3.008"
TS |  |  |  | Všeobecné úpravy musí zahrnovat úpravu území po uskutecnení stavby, tak jak je požadováno v zadávací dokumentaci s výjimkou tech prací, pro které jsou uvedeny samostatné položky.
SD |  | 2 |  | Základy | [6 empty] | 0 | 0
P | 8 | 272314 |  | ZÁKLADY Z PROSTÉHO BETONU DO C25/30 | M3 | 10 | 0 | 0 |  |  | 0 | 0 | 2023_OTSKP | 0 | 3 |  |  | 0
PP
VV |  |  |  | "viz prílohy c. 2.009, 2.010"
TS |  |  |  | - dodání cerstvého betonu (betonové smesi) požadované kvality, jeho uložení do požadovaného tvaru pri jakékoliv hustote výztuže, konzistenci cerstvého betonu a zpusobu hutnení, ošetrení a ochranu betonu,- zhotovení nepropustného, mrazuvzdorného betonu a betonu požadované trvanlivosti a vlastností,- užití potrebných prísad a technologií výroby betonu,- zrízení pracovních a dilatacních spar, vcetne potrebných úprav, výplne, vložek, opracování, ocištení a ošetrení,- bednení požadovaných konstr. (i ztracené) s úpravou dle požadované kvality povrchu betonu, vcetne odbednovacích a odskružovacích prostredku,- podperné konstr. (skruže) a lešení všech druhu pro bednení, uložení cerstvého betonu, výztuže a doplnkových konstr., vc. požadovaných otvoru, ochranných a bezpecnostních opatrení a základu techto konstrukcí a lešení,- vytvorení kotevních cel, kapes, nálitku, a sedel,- zrízení všech požadovaných otvoru, kapes, výklenku, prostupu, dutin, drážek a pod., vc. ztížení práce a úprav kolem nich,- úpravy pro osazení výztuže, doplnkových konstrukcí a vybavení,- úpravy povrchu pro položení požadované izolace, povlaku a náteru, prípadne vyspravení,- ztížení práce u kabelových a injektážních trubek a ostatních zarízení osazovaných do betonu,- konstrukce betonových kloubu, upevnení kotevních prvku a doplnkových konstrukcí,- nátery zabranující soudržnost betonu a bednení,- výpln, tesnení a tmelení spar a spoju,- opatrení povrchu betonu izolací proti zemní vlhkosti v cástech, kde prijdou do styku se zeminou nebo kamenivem,- prípadné zrízení spojovací vrstvy u základu,- úpravy pro osazení zarízení ochrany konstrukce proti vlivu bludných proudu,
P | 9 | 272325 |  | ZÁKLADY ZE ŽELEZOBETONU DO C30/37 | M3 | 99 | 0 | 0 |  |  | 0 | 0 | 2023_OTSKP | 0 | 3 |  |  | 0
PP
VV |  |  |  | "viz prílohy c. 2.011, 2.012, 2.013"
TS |  |  |  | - dodání cerstvého betonu (betonové smesi) požadované kvality, jeho uložení do požadovaného tvaru pri jakékoliv hustote výztuže, konzistenci cerstvého betonu a zpusobu hutnení, ošetrení a ochranu betonu, - zhotovení nepropustného, mrazuvzdorného betonu a betonu požadované trvanlivosti a vlastností, - užití potrebných prísad a technologií výroby betonu, - zrízení pracovních a dilatacních spar, vcetne potrebných úprav, výplne, vložek, opracování, ocištení a ošetrení, - bednení požadovaných konstr. (i ztracené) s úpravou dle požadované kvality povrchu betonu, vcetne odbednovacích a odskružovacích prostredku, - podperné konstr. (skruže) a lešení všech druhu pro bednení, uložení cerstvého betonu, výztuže a doplnkových konstr., vc. požadovaných otvoru, ochranných a bezpecnostních opatrení a základu techto konstrukcí a lešení, - vytvorení kotevních cel, kapes, nálitku, a sedel, - zrízení všech požadovaných otvoru, kapes, výklenku, prostupu, dutin, drážek a pod., vc. ztížení práce a úprav kolem nich, - úpravy pro osazení výztuže, doplnkových konstrukcí a vybavení, - úpravy povrchu pro položení požadované izolace, povlaku a náteru, prípadne vyspravení, - ztížení práce u kabelových a injektážních trubek a ostatních zarízení osazovaných do betonu, - konstrukce betonových kloubu, upevnení kotevních prvku a doplnkových konstrukcí, - nátery zabranující soudržnost betonu a bednení, - výpln, tesnení a tmelení spar a spoju, - opatrení povrchu betonu izolací proti zemní vlhkosti v cástech, kde prijdou do styku se zeminou nebo kamenivem, - prípadné zrízení spojovací vrstvy u základu, - úpravy pro osazení zarízení ochrany konstrukce proti vlivu bludných proudu,
P | 10 | 272365 |  | VÝZTUŽ ZÁKLADU Z OCELI 10505, B500B | T | 6 | 0 | 0 |  |  | 0 | 0 | 2023_OTSKP | 0 | 3 |  |  | 0
PP
VV |  |  |  | "viz prílohy c. 2.011, 2.012, 2.013"
TS |  |  |  | Položka zahrnuje veškerý materiál, výrobky a polotovary, vcetne mimostaveništní a vnitrostaveništní dopravy (rovnež presuny), vcetne naložení a složení, prípadne s uložením - dodání betonárské výztuže v požadované kvalite, stríhání, rezání, ohýbání a spojování do všech požadovaných tvaru (vc. armakošu) a uložení s požadovaným zajištením polohy a krytí výztuže betonem, - veškeré svary nebo jiné spoje výztuže, - pomocné konstrukce a práce pro osazení a upevnení výztuže, - zednické výpomoci pro montáž betonárské výztuže, - úpravy výztuže pro osazení doplnkových konstrukcí, - ochranu výztuže do doby jejího zabetonování, - úpravy výztuže pro zrízení železobetonových kloubu, kotevních prvku, závesných ok a doplnkových konstrukcí, - veškerá opatrení pro zajištení soudržnosti výztuže a betonu, - vodivé propojení výztuže, které je soucástí ochrany konstrukce proti vlivum bludných proudu, vyvedení do merících skríní nebo míst pro merení bludných proudu (vlastní merící skríne se uvádejí položkami SD 74), - povrchovou antikorozní úpravu výztuže, - separaci výztuže, - osazení merících zarízení a úpravy pro ne, - osazení merících skríní nebo míst pro merení bludných proudu.
SD |  | 4 |  | Vodorovné konstrukce | [6 empty] | 0 | 0
P | 11 | 45157 |  | PODKLADNÍ A VÝPLNOVÉ VRSTVY Z KAMENIVA TEŽENÉHO | M3 | 35 | 0 | 0 |  |  | 0 | 0 | 2023_OTSKP | 0 | 3 |  |  | 0
PP
VV |  |  |  | "viz prílohy c. 2.101, 2.102, 2.103, 2.104, 2.014, 3.008"
TS |  |  |  | položka zahrnuje dodávku predepsaného kameniva, mimostaveništní a vnitrostaveništní dopravu a jeho uloženínení-li v zadávací dokumentaci uvedeno jinak, jedná se o nakupovaný materiál
SD |  | 5 |  | Komunikace | [6 empty] | 0 | 0
P | 12 | R549530 |  | PODBITÍ PRAŽCE | KUS | 30 | 0 | 0 |  |  | 0 | 0 | R-položka | 0 | 3 |  |  | 0
PP
VV |  |  |  | "viz prílohy c. 2.101, 2.102, 2.103, 2.104, 2.014, 3.008"
TS |  |  |  | (Podbíjení je zahrnuto v položkách zrízení koleje nebo výhybkové konstrukce. Tato položka je urcena pouze pro lokální podbití v místech stavebních zásahu, napr. pruchody chránicek šterkovým ložem ap.) 1. Položka obsahuje: – lokální podbití pražce – príplatky za ztížené podmínky pri práci v koleji, napr. prekážky po stranách koleje, práci v tunelu apod. 2. Položka neobsahuje: – prípadné doplnení šterkového lože 3. Zpusob merení: Udává se pocet kusu kompletní konstrukce nebo práce.
SD |  | 7 |  | Pridružená stavební výroba | [6 empty] | 0 | 0
P | 13 | 711111 |  | IZOLACE BEŽNÝCH KONSTRUKCÍ PROTI ZEMNÍ VLHKOSTI ASFALTOVÝMI NÁTERY | M2 | 222 | 0 | 0 |  |  | 0 | 0 | 2023_OTSKP | 0 | 3 |  |  | 0
PP
VV |  |  |  | "viz prílohy c. 2.011, 2.012, 2.013"
TS |  |  |  | položka zahrnuje: - dodání predepsaného izolacního materiálu - ocištení a ošetrení podkladu, zadávací dokumentace muže zahrnout i prípadné vyspravení - zrízení izolace jako kompletního povlaku, prípadne komplet. soustavy nebo systému podle príslušného technolog. predpisu - zrízení izolace i jednotlivých vrstev po etapách, vcetne pracovních spár a spoju - úprava u okraju, rohu, hran, dilatacních i pracovních spoju, kotev, obrubníku, dilatacních zarízení, odvodnení, otvoru, neizolovaných míst a pod. - zajištení odvodnení povrchu izolace, vcetne odvodnení nejnižších míst, pokud dokumentace pro zadání stavby nestanoví jinak - ochrana izolace do doby zrízení definitivní ochranné vrstvy nebo konstrukce - úprava, ocištení a ošetrení prostoru kolem izolace - provedení požadovaných zkoušek - nezahrnuje ochranné vrstvy, napr. geotextilii
P | 14 | 711509 |  | OCHRANA IZOLACE NA POVRCHU TEXTILIÍ | M2 | 222 | 0 | 0 |  |  | 0 | 0 | 2023_OTSKP | 0 | 3 |  |  | 0
PP
VV |  |  |  | "viz prílohy c. 2.011, 2.012, 2.013"
TS |  |  |  | položka zahrnuje: - dodání predepsaného ochranného materiálu - zrízení ochrany izolace
SD |  | 70 |  | Všeobecné práce pro silnoproud a slaboproud | [6 empty] | 0 | 0
P | 15 | 701001 |  | OZNACOVACÍ ŠTÍTEK KABELOVÉHO VEDENÍ, SPOJKY NEBO KABELOVÉ SKRÍNE (VCETNE OBJÍMKY) | KUS | 323 | 0 | 0 |  |  | 0 | 0 | 2023_OTSKP | 0 | 3 |  |  | 0
PP
VV |  |  |  | "viz prílohy c. 2.002, 3.001"
TS |  |  |  | 1. Položka obsahuje: – pomocné mechanismy2. Položka neobsahuje: X3. Zpusob merení:Merí se plocha v metrech ctverecných.
P | 16 | 701004 |  | VYHLEDÁVACÍ MARKER ZEMNÍ | KUS | 34 | 0 | 0 |  |  | 0 | 0 | 2023_OTSKP | 0 | 3 |  |  | 0
PP
VV |  |  |  | "viz prílohy c. 2.101, 2.102, 2.103, 2.104, 2.014, 3.008"
TS |  |  |  | 1. Položka obsahuje: – obsahuje i demontáž po skoncení provizorního stavu – dopravu do skladu nebo na likvidaci – obrátkovost, opotrebení zapujceného materiálu – poplatek za likvidaci odpadu, pokud je materiál likvidován2. Položka neobsahuje: X3. Zpusob merení:Udává se pocet kusu kompletní konstrukce nebo práce.
P | 17 | 702111 |  | KABELOVÝ ŽLAB ZEMNÍ VCETNE KRYTU SVETLÉ ŠÍRKY DO 120 MM | M | 1709 | 0 | 0 |  |  | 0 | 0 | 2023_OTSKP | 0 | 3 |  |  | 0
PP
VV |  |  |  | "viz prílohy c. 2.101, 2.102, 2.103, 2.104, 2.014, 3.008"
TS |  |  |  | 1. Položka obsahuje: – kompletní montáž, rozmerení, upevnení, rezání, spojování a pod. – veškerý spojovací a montážní materiál vc. upevnovacího materiálu ( držáky apod.) – pomocné mechanismy2. Položka neobsahuje: X3. Zpusob merení:Merí se metr délkový.
P | 18 | 702112 |  | KABELOVÝ ŽLAB ZEMNÍ VCETNE KRYTU SVETLÉ ŠÍRKY PRES 120 DO 250 MM | M | 198 | 0 | 0 |  |  | 0 | 0 | 2023_OTSKP | 0 | 3 |  |  | 0
PP
VV |  |  |  | "viz prílohy c. 2.101, 2.102, 2.103, 2.104, 2.014, 3.008"
TS |  |  |  | 1. Položka obsahuje: – kompletní montáž, rozmerení, upevnení, rezání, spojování a pod. – veškerý spojovací a montážní materiál vc. upevnovacího materiálu ( držáky apod.) – pomocné mechanismy2. Položka neobsahuje: X3. Zpusob merení:Merí se metr délkový.
P | 19 | 702212 |  | KABELOVÁ CHRÁNICKA ZEMNÍ DN PRES 100 DO 200 MM | M | 523 | 0 | 0 |  |  | 0 | 0 | 2023_OTSKP | 0 | 3 |  |  | 0
PP
VV |  |  |  | "viz prílohy c. 2.101, 2.102, 2.103, 2.104, 2.014, 3.008"
TS |  |  |  | 1. Položka obsahuje: – proražení otvoru zdivem o prurezu od 0,01 do 0,025m2 – úpravu a zacištení omítky po montáži vedení – pomocné mechanismy2. Položka neobsahuje: – protipožární ucpávku3. Zpusob merení:Udává se pocet kusu kompletní konstrukce nebo práce.
P | 20 | 702312 |  | ZAKRYTÍ KABELU VÝSTRAŽNOU FÓLIÍ ŠÍRKY PRES 20 DO 40 CM | M | 1709 | 0 | 0 |  |  | 0 | 0 | 2023_OTSKP | 0 | 3 |  |  | 0
PP
VV |  |  |  | "viz prílohy c. 2.101, 2.102, 2.103, 2.104, 2.014, 3.008"
TS |  |  |  | 1. Položka obsahuje: – kompletní montáž, návrh, rozmerení, upevnení, zacištení, svárení, vrtání, rezání, spojování a pod. – veškerý spojovací a montážní materiál vc. upevnovacího materiálu – sestavení a upevnení konstrukce na stanovišti – pomocné mechanismy2. Položka neobsahuje: X3. Zpusob merení:Udává se pocet sad, které se skládají z predepsaných dílu, jež tvorí požadovaný celek, za každý zapocatý mesíc pronájmu.
P | 21 | 702313 |  | ZAKRYTÍ KABELU VÝSTRAŽNOU FÓLIÍ ŠÍRKY PRES 40 CM | M | 198 | 0 | 0 |  |  | 0 | 0 | 2023_OTSKP | 0 | 3 |  |  | 0
PP
VV |  |  |  | "viz prílohy c. 2.101, 2.102, 2.103, 2.104, 2.014, 3.008"
TS |  |  |  | 1. Položka obsahuje: – kompletní montáž, návrh, rozmerení, upevnení, zacištení, svárení, vrtání, rezání, spojování a pod. – veškerý spojovací a montážní materiál vc. upevnovacího materiálu – sestavení a upevnení konstrukce na stanovišti – pomocné mechanismy a povrchovou úpravu2. Položka neobsahuje: X3. Zpusob merení:Udává se pocet sad, které se skládají z predepsaných dílu, jež tvorí požadovaný celek, za každý zapocatý mesíc pronájmu.
P | 22 | 703413 |  | ELEKTROINSTALACNÍ TRUBKA PLASTOVÁ VCETNE UPEVNENÍ A PRÍSLUŠENSTVÍ DN PRUMERU PRES 40 MM | M | 756 | 0 | 0 |  |  | 0 | 0 | 2023_OTSKP | 0 | 3 |  |  | 0
PP
VV |  |  |  | "viz prílohy c. 2.101, 2.102, 2.103, 2.104, 2.014, 3.008"
TS |  |  |  | 1. Položka obsahuje: – prípravu podkladu pro osazení2. Položka neobsahuje: X3. Zpusob merení:Merí se metr délkový.
P | 23 | 703423 |  | ELEKTROINSTALACNÍ TRUBKA PLASTOVÁ UV STABILNÍ VCETNE UPEVNENÍ A PRÍSLUŠENSTVÍ DN PRUMERU PRES 40 MM | M | 165 | 0 | 0 |  |  | 0 | 0 | 2023_OTSKP | 0 | 3 |  |  | 0
PP
VV |  |  |  | "viz prílohy c. 2.101, 2.102, 2.103, 2.104, 2.014, 3.008"
TS |  |  |  | 1. Položka obsahuje: – prípravu podkladu pro osazení2. Položka neobsahuje: X3. Zpusob merení:Merí se metr délkový.
P | 24 | 703721 |  | KABELOVÁ PRÍCHYTKA PRO ROZSAH UPNUTÍ DO 25 MM | KUS | 360 | 0 | 0 |  |  | 0 | 0 | 2023_OTSKP | 0 | 3 |  |  | 0
PP
VV |  |  |  | "viz prílohy c. 2.002, 3.001"
TS |  |  |  | 1. Položka obsahuje: – prípravu podkladu pro osazení2. Položka neobsahuje: X3. Zpusob merení:Merí se metr délkový.
P | 25 | 703722 |  | KABELOVÁ PRÍCHYTKA PRO ROZSAH UPNUTÍ OD 26 DO 50 MM | KUS | 148 | 0 | 0 |  |  | 0 | 0 | 2023_OTSKP | 0 | 3 |  |  | 0
PP
VV |  |  |  | "viz prílohy c. 2.002, 3.001"
TS |  |  |  | 1. Položka obsahuje: – protažení tycí, vycištení otvoru cistící soupravou – zatažení konopného lana (nebo ocelového) – pomocné mechanismy2. Položka neobsahuje: X3. Zpusob merení:Merí se metr délkový.
P | 26 | 703755 |  | PROTIPOŽÁRNÍ UCPÁVKA PROSTUPU KABELOVÉHO PR. DO 200MM, DO EI 90 MIN. | KUS | 40 | 0 | 0 |  |  | 0 | 0 | 2023_OTSKP | 0 | 3 |  |  | 0
PP
VV |  |  |  | "viz prílohy c. 2.002, 3.001"
TS |  |  |  | Položka obsahuje: Dodávku a montáž protipožární ucpávky vc. príslušenství a pomocného materiálu, vyhotovéní a dodání atestu. Dále obsahuje cenu za pom. mechanismy vcetne všech ostatních vedlejších nákladu.
P | 27 | 703763 |  | KABELOVÁ UCPÁVKA VODE ODOLNÁ PRO VNITRNÍ PRUMER OTVORU 105 - 185MM | KUS | 40 | 0 | 0 |  |  | 0 | 0 | 2023_OTSKP | 0 | 3 |  |  | 0
PP
VV |  |  |  | "viz prílohy c. 2.002, 3.001"
TS |  |  |  | Položka obsahuje: Dodávku a montáž kabelové ucpávky vc. príslušenství ( utesnovací spony apod. ) a pomocného materiálu, vyhotovení a dodání atestu. Dále obsahuje cenu za pom. mechanismy vcetne všech ostatních vedlejších nákladu.
P | 28 | 709110 |  | PROVIZORNÍ ZAJIŠTENÍ KABELU VE VÝKOPU | KUS | 400 | 0 | 0 |  |  | 0 | 0 | 2023_OTSKP | 0 | 3 |  |  | 0
PP
VV |  |  |  | "viz prílohy c. 2.101, 2.102, 2.103, 2.104, 2.014, 3.008"
TS |  |  |  | 1. Položka obsahuje: – kompletní montáž, rozmerení, upevnení, rezání, spojování a pod. – veškerý spojovací a montážní materiál vc. upevnovacího materiálu ( držáky apod.) – pomocné mechanismy2. Položka neobsahuje: X3. Zpusob merení:Udává se pocet kusu kompletní konstrukce nebo práce.
P | 29 | 709120 |  | PROVIZORNÍ ZAJIŠTENÍ POTRUBÍ VE VÝKOPU | KUS | 170 | 0 | 0 |  |  | 0 | 0 | 2023_OTSKP | 0 | 3 |  |  | 0
PP
VV |  |  |  | "viz prílohy c. 2.101, 2.102, 2.103, 2.104, 2.014, 3.008"
TS |  |  |  | 1. Položka obsahuje: – kompletní montáž, rozmerení, upevnení, rezání, spojování a pod. – veškerý spojovací a montážní materiál vc. upevnovacího materiálu ( držáky apod.) – pomocné mechanismy2. Položka neobsahuje: X3. Zpusob merení:Udává se pocet kusu kompletní konstrukce nebo práce.
P | 30 | 709210 |  | KRIŽOVATKA KABELOVÝCH VEDENÍ SE STÁVAJÍCÍ INŽENÝRSKOU SÍTÍ (KABELEM, POTRUBÍM APOD.) | KUS | 10 | 0 | 0 |  |  | 0 | 0 | 2023_OTSKP | 0 | 3 |  |  | 0
PP
VV |  |  |  | "viz prílohy c. 2.101, 2.102, 2.103, 2.104, 2.014, 3.008"
TS |  |  |  | 1. Položka obsahuje: – kompletní montáž, rozmerení, upevnení, rezání, spojování a pod. – veškerý spojovací a montážní materiál vc. upevnovacího materiálu ( držáky apod.) – pomocné mechanismy2. Položka neobsahuje: X3. Zpusob merení:Merí se metr délkový.
P | 31 | 709310 |  | VYPODLOŽENÍ, ODDELENÍ A KRYTÍ SPOJKY NEBO ODBOCNICE PRO KABEL DO 10 KV | KUS | 6 | 0 | 0 |  |  | 0 | 0 | 2023_OTSKP | 0 | 3 |  |  | 0
PP
VV |  |  |  | "viz prílohy c. 2.101, 2.102, 2.103, 2.104, 2.014, 3.008"
TS |  |  |  | 1. Položka obsahuje: – úprava dna výkopu, provedení podkladové a zásypové vrstvy písku – dodání a premístování cihel, uložení do rýhy – pomocné mechanismy2. Položka neobsahuje: X3. Zpusob merení:Udává se pocet kusu kompletní konstrukce nebo práce.
P | 32 | 709400 |  | ZATAŽENÍ LANKA DO CHRÁNICKY NEBO ŽLABU | M | 1279 | 0 | 0 |  |  | 0 | 0 | 2023_OTSKP | 0 | 3 |  |  | 0
PP
VV |  |  |  | "viz prílohy c. 2.101, 2.102, 2.103, 2.104, 2.014, 3.008"
TS |  |  |  | 1. Položka obsahuje: – všechny náklady na demontáž stávajícího zarízení vcetne pomocných doplnujících úprav pro jeho likvidaci – naložení vybouraného materiálu na dopravní prostredek2. Položka neobsahuje: – odvoz vybouraného materiálu – poplatek za likvidaci odpadu (nacení se dle SSD 0)3. Zpusob merení:Merí se metr délkový.
P | 33 | 709611 |  | DEMONTÁŽ KABELOVÉHO ŽLABU/LIŠTY VCETNE KRYTU | M | 600 | 0 | 0 |  |  | 0 | 0 | 2023_OTSKP | 0 | 3 |  |  | 0
PP
VV |  |  |  | "viz prílohy c. 1.001"
TS |  |  |  | 1. Položka obsahuje: – prípravu podkladu pro osazení2. Položka neobsahuje: X3. Zpusob merení:Merí se metr délkový.
P | 34 | 709612 |  | DEMONTÁŽ CHRÁNICKY/TRUBKY | M | 600 | 0 | 0 |  |  | 0 | 0 | 2023_OTSKP | 0 | 3 |  |  | 0
PP
VV |  |  |  | "viz prílohy c. 1.001"
TS |  |  |  | 1. Položka obsahuje: – veškeré práce a materiál obsažený v názvu položky2. Položka neobsahuje: X3. Zpusob merení:Udává se pocet kusu kompletní konstrukce nebo práce.
P | 35 | R709540 |  | OCHRANA ŠTERKOVÉHO LOŽE GEOTEXTILIÍ PROTI ZNECIŠTENÍ | M2 | 1811 | 0 | 0 |  |  | 0 | 0 | R-položka | 0 | 3 |  |  | 0
PP
VV |  |  |  | "viz prílohy c. 2.101, 2.102, 2.103, 2.104, 2.014, 3.008"
TS |  |  |  | 1. Položka obsahuje: – ochrana šterkového lože geotextilií proti znecištení. – dodávka, montáž, demontáž – pomocné mechanismy 2. Položka neobsahuje: X 3. Zpusob merení: Merí se plocha v metrech ctverecných.
SD |  | 741 |  | Silnoproud - Elektroinstalacní materiál, ocelové konstrukce, uzemnení | [6 empty] | 0 | 0
P | 36 | 741911 |  | UZEMNOVACÍ VODIC V ZEMI FEZN DO 120 MM2 | M | 600 | 0 | 0 |  |  | 0 | 0 | 2023_OTSKP | 0 | 3 |  |  | 0
PP
VV |  |  |  | "viz prílohy c. 1.001, 2.004, 2.006, 2.007, 2.008"
TS |  |  |  | 1. Položka obsahuje: – prípravu podkladu pro osazení – merení, delení, spojování, tvarování – ochranný náter spoju a pri pruchodu vodice nad terén apod. dle príslušných norem2. Položka neobsahuje: – zemní práce – ochranu vodice - chránicky apod.3. Zpusob merení:Merí se metr délkový.
P | 37 | 741E11 |  | HROMOSVODOVÁ JÍMÁCÍ TYC KOVOVÁ VCETNE STOJANU/DRŽÁKU DÉLKY DO 3 M | KUS | 12 | 0 | 0 |  |  | 0 | 0 | 2023_OTSKP | 0 | 3 |  |  | 0
PP
VV |  |  |  | "viz prílohy c. 1.001, 2.008"
TS |  |  |  | 1. Položka obsahuje: – upevnení vc. veškerého príslušenství2. Položka neobsahuje: X3. Zpusob merení:Udává se pocet kusu kompletní konstrukce nebo práce.
SD |  | 742 |  | Silnoproud - Silnoproudé rozvody | [6 empty] | 0 | 0
P | 38 | 742F12 |  | KABEL NN NEBO VODIC JEDNOŽÍLOVÝ CU S PLASTOVOU IZOLACÍ OD 4 DO 16 MM2 | M | 36 | 0 | 0 |  |  | 0 | 0 | 2023_OTSKP | 0 | 3 |  |  | 0
PP
VV |  |  |  | "viz prílohy c. 3.001"
TS |  |  |  | 1. Položka obsahuje: – manipulace a uložení kabelu (do zeme, chránicky, kanálu, na rošty, na TV a pod.)2. Položka neobsahuje: – príchytky, spojky, koncovky, chránicky apod.3. Zpusob merení:Merí se metr délkový.
P | 39 | 742G11 |  | KABEL NN DVOU- A TRÍŽÍLOVÝ CU S PLASTOVOU IZOLACÍ DO 2,5 MM2 | M | 2472 | 0 | 0 |  |  | 0 | 0 | 2023_OTSKP | 0 | 3 |  |  | 0
PP
VV |  |  |  | "viz prílohy c. 3.001"
TS |  |  |  | 1. Položka obsahuje: – manipulace a uložení kabelu (do zeme, chránicky, kanálu, na rošty, na TV a pod.)2. Položka neobsahuje: – príchytky, spojky, koncovky, chránicky apod.3. Zpusob merení:Merí se metr délkový.
P | 40 | 742G41 |  | KABEL NN DVOU- A TRÍŽÍLOVÝ CU FLEXIBILNÍ DO 2,5 MM2 | M | 360 | 0 | 0 |  |  | 0 | 0 | 2023_OTSKP | 0 | 3 |  |  | 0
PP
VV |  |  |  | "viz prílohy c. 3.001"
TS |  |  |  | 1. Položka obsahuje: – manipulace a uložení kabelu (do zeme, chránicky, kanálu, na rošty, na TV a pod.)2. Položka neobsahuje: – príchytky, spojky, koncovky, chránicky apod.3. Zpusob merení:Merí se metr délkový.
P | 41 | 742H12 |  | KABEL NN CTYR- A PETIŽÍLOVÝ CU S PLASTOVOU IZOLACÍ OD 4 DO 16 MM2 | M | 6855 | 0 | 0 |  |  | 0 | 0 | 2023_OTSKP | 0 | 3 |  |  | 0
PP
VV |  |  |  | "viz prílohy c. 3.001"
TS |  |  |  | 1. Položka obsahuje: – manipulace a uložení kabelu (do zeme, chránicky, kanálu, na rošty, na TV a pod.)2. Položka neobsahuje: – príchytky, spojky, koncovky, chránicky apod.3. Zpusob merení:Merí se metr délkový.
P | 42 | 742H24 |  | KABEL NN CTYR- A PETIŽÍLOVÝ AL S PLASTOVOU IZOLACÍ OD 70 DO 120 MM2 | M | 2495 | 0 | 0 |  |  | 0 | 0 | 2023_OTSKP | 0 | 3 |  |  | 0
PP
VV |  |  |  | "viz prílohy c. 3.001"
TS |  |  |  | 1. Položka obsahuje: – manipulace a uložení kabelu (do zeme, chránicky, kanálu, na rošty, na TV a pod.)2. Položka neobsahuje: – príchytky, spojky, koncovky, chránicky apod.3. Zpusob merení:Merí se metr délkový.
P | 43 | 742I11 |  | KABEL NN CU OVLÁDACÍ 7-12ŽÍLOVÝ DO 2,5 MM2 | M | 360 | 0 | 0 |  |  | 0 | 0 | 2023_OTSKP | 0 | 3 |  |  | 0
PP
VV |  |  |  | "viz prílohy c. 3.001"
TS |  |  |  | 1. Položka obsahuje: – manipulace a uložení kabelu (do zeme, chránicky, kanálu, na rošty, na TV a pod.)2. Položka neobsahuje: – príchytky, spojky, koncovky, chránicky apod.3. Zpusob merení:Merí se metr délkový.
P | 44 | 742J41 |  | JYTY 2X1, KABEL SDELOVACÍ IZOLACE PVC | M | 360 | 0 | 0 |  |  | 0 | 0 | 2023_OTSKP | 0 | 3 |  |  | 0
PP
VV |  |  |  | "viz prílohy c. 3.001"
TS |  |  |  | Položka obsahuje : Dodávku a montáž kabelu vcetne dovozu, manipulace a uložení kabelu (do trubky, na rošty, pod omítku, do rozvadece ). Dále obsahuje cenu za pom. mechanismy vcetne všech ostatních vedlejších nákladu
P | 45 | 742J51 |  | UKONCENÍ SDELOVACÍHO KABELU V ROZVADECI VC. POMOCNÉHO MATERIÁLU A ZMERENÍ KONTINUITY OVLÁDACÍHO OBVODU | KUS | 24 | 0 | 0 |  |  | 0 | 0 | 2023_OTSKP | 0 | 3 |  |  | 0
PP
VV |  |  |  | "viz prílohy c. 3.001"
TS |  |  |  | Položka obsahuje : Dodávku a montáž kabelového zakoncení a kabelu vc. podružného materiálu, dovozu, odizolování plášte a izolace žil kabelu, montáž kabelového zakoncení v rozvadeci, zakoncení stínení a pod.. Dále obsahuje cenu za pom. mechanismy vcetne všech ostatních vedlejších nákladu
P | 46 | 742K12 |  | UKONCENÍ JEDNOŽÍLOVÉHO KABELU V ROZVADECI NEBO NA PRÍSTROJI OD 4 DO 16 MM2 | KUS | 24 | 0 | 0 |  |  | 0 | 0 | 2023_OTSKP | 0 | 3 |  |  | 0
PP
VV |  |  |  | "viz prílohy c. 3.001"
TS |  |  |  | 1. Položka obsahuje: – všechny práce spojené s úpravou kabelu pro montáž vcetne veškerého príslušentsví2. Položka neobsahuje: X3. Zpusob merení:Udává se pocet kusu kompletní konstrukce nebo práce.
P | 47 | 742L11 |  | UKONCENÍ DVOU AŽ PETIŽÍLOVÉHO KABELU V ROZVADECI NEBO NA PRÍSTROJI DO 2,5 MM2 | KUS | 326 | 0 | 0 |  |  | 0 | 0 | 2023_OTSKP | 0 | 3 |  |  | 0
PP
VV |  |  |  | "viz prílohy c. 3.001"
TS |  |  |  | 1. Položka obsahuje: – všechny práce spojené s úpravou kabelu pro montáž vcetne veškerého príslušentsví2. Položka neobsahuje: X3. Zpusob merení:Udává se pocet kusu kompletní konstrukce nebo práce.
P | 48 | 742L12 |  | UKONCENÍ DVOU AŽ PETIŽÍLOVÉHO KABELU V ROZVADECI NEBO NA PRÍSTROJI OD 4 DO 16 MM2 | KUS | 280 | 0 | 0 |  |  | 0 | 0 | 2023_OTSKP | 0 | 3 |  |  | 0
PP
VV |  |  |  | "viz prílohy c. 3.001"
TS |  |  |  | 1. Položka obsahuje: – všechny práce spojené s úpravou kabelu pro montáž vcetne veškerého príslušentsví2. Položka neobsahuje: X3. Zpusob merení:Udává se pocet kusu kompletní konstrukce nebo práce.
P | 49 | 742L14 |  | UKONCENÍ DVOU AŽ PETIŽÍLOVÉHO KABELU V ROZVADECI NEBO NA PRÍSTROJI OD 70 DO 120 MM2 | KUS | 30 | 0 | 0 |  |  | 0 | 0 | 2023_OTSKP | 0 | 3 |  |  | 0
PP
VV |  |  |  | "viz prílohy c. 3.001"
TS |  |  |  | 1. Položka obsahuje: – všechny práce spojené s úpravou kabelu pro montáž vcetne veškerého príslušentsví2. Položka neobsahuje: X3. Zpusob merení:Udává se pocet kusu kompletní konstrukce nebo práce.
P | 50 | 742L22 |  | UKONCENÍ DVOU AŽ PETIŽÍLOVÉHO KABELU KABELOVOU SPOJKOU OD 4 DO 16 MM2 | KUS | 5 | 0 | 0 |  |  | 0 | 0 | 2023_OTSKP | 0 | 3 |  |  | 0
PP
VV |  |  |  | "viz prílohy c. 3.001"
TS |  |  |  | 1. Položka obsahuje: – všechny práce spojené s úpravou kabelu pro montáž vcetne veškerého príslušentsví2. Položka neobsahuje: X3. Zpusob merení:Udává se pocet kusu kompletní konstrukce nebo práce.
P | 51 | 742L24 |  | UKONCENÍ DVOU AŽ PETIŽÍLOVÉHO KABELU KABELOVOU SPOJKOU OD 70 DO 120 MM2 | KUS | 1 | 0 | 0 |  |  | 0 | 0 | 2023_OTSKP | 0 | 3 |  |  | 0
PP
VV |  |  |  | "viz prílohy c. 3.001"
TS |  |  |  | 1. Položka obsahuje: – všechny práce spojené s úpravou kabelu pro montáž vcetne veškerého príslušentsví2. Položka neobsahuje: X3. Zpusob merení:Udává se pocet kusu kompletní konstrukce nebo práce.
P | 52 | 742M11 |  | UKONCENÍ 7-12ŽÍLOVÉHO KABELU V ROZVADECI NEBO NA PRÍSTROJI DO 2,5 MM2 | KUS | 24 | 0 | 0 |  |  | 0 | 0 | 2023_OTSKP | 0 | 3 |  |  | 0
PP
VV |  |  |  | "viz prílohy c. 3.001"
TS |  |  |  | 1. Položka obsahuje: – všechny práce spojené s úpravou kabelu pro montáž vcetne veškerého príslušentsví2. Položka neobsahuje: X3. Zpusob merení:Udává se pocet kusu kompletní konstrukce nebo práce.
P | 53 | 742P13 |  | ZATAŽENÍ KABELU DO CHRÁNICKY - KABEL DO 4 KG/M | M | 523 | 0 | 0 |  |  | 0 | 0 | 2023_OTSKP | 0 | 3 |  |  | 0
PP
VV |  |  |  | "viz prílohy c. 2.101, 2.102, 2.103, 2.104, 2.014, 3.008"
TS |  |  |  | 1. Položka obsahuje: – montáž kabelu o váze do 4 kg/m do chránicky/ kolektoru2. Položka neobsahuje: X3. Zpusob merení:Merí se metr délkový.
P | 54 | 742P15 |  | OZNACOVACÍ ŠTÍTEK NA KABEL | KUS | 708 | 0 | 0 |  |  | 0 | 0 | 2023_OTSKP | 0 | 3 |  |  | 0
PP
VV |  |  |  | "viz prílohy c. 3.001"
TS |  |  |  | 1. Položka obsahuje: – veškeré príslušentsví2. Položka neobsahuje: X3. Zpusob merení:Udává se pocet kusu kompletní konstrukce nebo práce.
P | 55 | 742Z23 |  | DEMONTÁŽ KABELOVÉHO VEDENÍ NN | M | 3900 | 0 | 0 |  |  | 0 | 0 | 2023_OTSKP | 0 | 3 |  |  | 0
PP
VV |  |  |  | "viz prílohy c. 1.001"
TS |  |  |  | 1. Položka obsahuje: – všechny náklady na demontáž stávajícího zarízení se všemi pomocnými doplnujícími úpravami pro jeho likvidaci – naložení vybouraného materiálu na dopravní prostredek2. Položka neobsahuje: – odvoz vybouraného materiálu – poplatek za likvidaci odpadu (nacení se dle SSD 0)3. Zpusob merení:Merí se metr délkový.
SD |  | 743 |  | Silnoproud - Silnoproudá zarízení | [6 empty] | 0 | 0
P | 56 | 743111 |  | OSVETLOVACÍ STOŽÁR SKLOPNÝ ŽÁROVE ZINKOVANÝ DÉLKY DO 6 M | KUS | 2 | 0 | 0 |  |  | 0 | 0 | 2023_OTSKP | 0 | 3 |  |  | 0
PP
VV |  |  |  | "viz prílohy c. 1.001, 2.002, 2.006, 2.007"
TS |  |  |  | 1. Položka obsahuje: – základovou konstrukci a veškeré príslušenství – pripojovací svorkovnici ve tríde izolace II ( pro 2x svítidlo ) a kabelové vedení ke svítidlum – uzavírací náter, technický popis viz. projektová dokumentace2. Položka neobsahuje: – zemní práce, betonový základ, svítidlo, výložník3. Zpusob merení:Udává se pocet kusu kompletní konstrukce nebo práce.
P | 57 | 743112 |  | OSVETLOVACÍ STOŽÁR SKLOPNÝ ŽÁROVE ZINKOVANÝ DÉLKY PRES 6,5 DO 12 M | KUS | 6 | 0 | 0 |  |  | 0 | 0 | 2023_OTSKP | 0 | 3 |  |  | 0
PP
VV |  |  |  | "viz prílohy c. 1.001, 2.002, 2.006, 2.007"
TS |  |  |  | 1. Položka obsahuje: – základovou konstrukci a veškeré príslušenství – pripojovací svorkovnici ve tríde izolace II ( pro 2x svítidlo ) a kabelové vedení ke svítidlum – uzavírací náter, technický popis viz. projektová dokumentace2. Položka neobsahuje: – zemní práce, betonový základ, svítidlo, výložník3. Zpusob merení:Udává se pocet kusu kompletní konstrukce nebo práce.
P | 58 | 743151 |  | OSVETLOVACÍ STOŽÁR - STOŽÁROVÁ ROZVODNICE S 1-2 JISTÍCÍMI PRVKY | KUS | 8 | 0 | 0 |  |  | 0 | 0 | 2023_OTSKP | 0 | 3 |  |  | 0
PP
VV |  |  |  | "viz prílohy c. 1.001, 2.002, 2.006, 2.007"
TS |  |  |  | 1. Položka obsahuje: – veškeré príslušenství, technický popis viz. projektová dokumentace2. Položka neobsahuje: X3. Zpusob merení:Udává se pocet kusu kompletní konstrukce nebo práce.
P | 59 | 743155 |  | OSVETLOVACÍ STOŽÁR - STOŽÁROVÁ ROZVODNICE NA STOŽÁR TV S 1-2 JISTÍCÍMI PRVKY | KUS | 56 | 0 | 0 |  |  | 0 | 0 | 2023_OTSKP | 0 | 3 |  |  | 0
PP
VV |  |  |  | "viz prílohy c. 1.001, 2.002, 2.006, 2.007"
TS |  |  |  | 1. Položka obsahuje: – veškeré príslušenství, technický popis viz. projektová dokumentace2. Položka neobsahuje: X3. Zpusob merení:Udává se pocet kusu kompletní konstrukce nebo práce.
P | 60 | 743164 |  | OSVETLOVACÍ STOŽÁR - PRUŽINOVÉ SKLOPNÉ ZARÍZENÍ | KUS | 1 | 0 | 0 |  |  | 0 | 0 | 2023_OTSKP | 0 | 3 |  |  | 0
PP
VV |  |  |  | "viz prílohy c. 1.001, 2.002, 2.006, 2.007"
TS |  |  |  | 1. Položka obsahuje: – veškeré príslušenství a uzavírací náter, technický popis viz. projektová dokumentace2. Položka neobsahuje: X3. Zpusob merení:Udává se pocet kusu kompletní konstrukce nebo práce.
P | 61 | 743165 |  | OSVETLOVACÍ STOŽÁR - HYDRAULICKÉ SKLOPNÉ ZARÍZENÍ | KUS | 1 | 0 | 0 |  |  | 0 | 0 | 2023_OTSKP | 0 | 3 |  |  | 0
PP
VV |  |  |  | "viz prílohy c. 1.001, 2.002, 2.006, 2.007"
TS |  |  |  | 1. Položka obsahuje: – veškeré príslušenství a uzavírací náter, technický popis viz. projektová dokumentace2. Položka neobsahuje: X3. Zpusob merení:Udává se pocet kusu kompletní konstrukce nebo práce.
P | 62 | 743211 |  | OSVETLOVACÍ VEŽ ŽÁROVE ZINKOVANÁ TRUBKOVÁ VÝŠKY DO 20 M | KUS | 12 | 0 | 0 |  |  | 0 | 0 | 2023_OTSKP | 0 | 3 |  |  | 0
PP
VV |  |  |  | "viz prílohy c. 1.001, 2.002, 2.008"
TS |  |  |  | 1. Položka obsahuje: – základovou konstrukci a veškeré príslušenství ( žebríky, plošiny apod. ) – uzavírací náter, technický popis viz. projektová dokumentace2. Položka neobsahuje: – zemní práce, betonový základ, svítidla3. Zpusob merení:Udává se pocet kusu kompletní konstrukce nebo práce.
P | 63 | 743312 |  | VÝLOŽNÍK PRO MONTÁŽ SVÍTIDLA NA STOŽÁR JEDNORAMENNÝ DÉLKA VYLOŽENÍ PRES 1 DO 2 M | KUS | 73 | 0 | 0 |  |  | 0 | 0 | 2023_OTSKP | 0 | 3 |  |  | 0
PP
VV |  |  |  | "viz prílohy c. 1.001, 2.002, 2.006, 2.007"
TS |  |  |  | 1. Položka obsahuje: – veškeré príslušenství a uzavírací náter, technický popis viz. projektová dokumentace2. Položka neobsahuje: X3. Zpusob merení:Udává se pocet kusu kompletní konstrukce nebo práce.
P | 64 | 743321 |  | VÝLOŽNÍK PRO MONTÁŽ SVÍTIDLA NA STOŽÁR DVOURAMENNÝ DÉLKA VYLOŽENÍ DO 1 M | KUS | 2 | 0 | 0 |  |  | 0 | 0 | 2023_OTSKP | 0 | 3 |  |  | 0
PP
VV |  |  |  | "viz prílohy c. 1.001, 2.002, 2.006, 2.007"
TS |  |  |  | 1. Položka obsahuje: – veškeré príslušenství a uzavírací náter, technický popis viz. projektová dokumentace2. Položka neobsahuje: X3. Zpusob merení:Udává se pocet kusu kompletní konstrukce nebo práce.
P | 65 | 743474 |  | SVÍTIDLO DRÁŽNÍ LED, MIN. IP 54, ELEKTRONICKÝ PREDRADNÍK, PRES 45 W | KUS | 83 | 0 | 0 |  |  | 0 | 0 | 2023_OTSKP | 0 | 3 |  |  | 0
PP
VV |  |  |  | "viz prílohy c. 3.003"
TS |  |  |  | 1. Položka obsahuje: – zdroj a veškeré príslušenství – technický popis viz. projektová dokumentace2. Položka neobsahuje: X3. Zpusob merení:Udává se pocet kusu kompletní konstrukce nebo práce.
P | 66 | 743486 |  | SVÍTIDLO DRÁŽNÍ - MONTÁŽ SVÍTIDLA NA OSVETLOVACÍ STOŽÁR DO VÝŠKY 15 M | KUS | 10 | 0 | 0 |  |  | 0 | 0 | 2023_OTSKP | 0 | 3 |  |  | 0
PP
VV |  |  |  | "viz prílohy c. 3.003"
TS |  |  |  | 1. Položka obsahuje: – montáž zarízení2. Položka neobsahuje: X3. Zpusob merení:Udává se pocet kusu kompletní konstrukce nebo práce.
P | 67 | 743487 |  | SVÍTIDLO DRÁŽNÍ - MONTÁŽ SVÍTIDLA NA OSVETLOVACÍ VEŽ DO VÝŠKY 40 M | KUS | 66 | 0 | 0 |  |  | 0 | 0 | 2023_OTSKP | 0 | 3 |  |  | 0
PP
VV |  |  |  | "viz prílohy c. 3.003"
TS |  |  |  | 1. Položka obsahuje: – montáž zarízení2. Položka neobsahuje: X3. Zpusob merení:Udává se pocet kusu kompletní konstrukce nebo práce.
P | 68 | 743488 |  | SVÍTIDLO DRÁŽNÍ - MONTÁŽ SVÍTIDLA NA STOŽÁR/BRÁNU TRAKCNÍHO VEDENÍ | KUS | 73 | 0 | 0 |  |  | 0 | 0 | 2023_OTSKP | 0 | 3 |  |  | 0
PP
VV |  |  |  | "viz prílohy c. 3.003"
TS |  |  |  | 1. Položka obsahuje: – montáž zarízení2. Položka neobsahuje: X3. Zpusob merení:Udává se pocet kusu kompletní konstrukce nebo práce.
P | 69 | 743641 |  | ROZVADEC PRO DRÁŽNÍ OSVETLENÍ - SOFTWARE PRO ZACLENENÍ TECHNOLOGICKÉHO CELKU OSVETLENÍ DO DÁLKOVÉ DIAGNOSTIKY TS ŽDC | KUS | 1 | 0 | 0 |  |  | 0 | 0 | 2023_OTSKP | 0 | 3 |  |  | 0
PP
VV |  |  |  | "viz prílohy c. 2.004"
TS |  |  |  | 1. Položka obsahuje: – instalaci software pro zaclenení technologického celku do dálkové diagnostiky TS ŽDC – technický popis viz. projektová dokumentace2. Položka neobsahuje: X3. Zpusob merení:Udává se pocet kusu kompletní konstrukce nebo práce.
P | 70 | 743643 |  | ROZVADEC PRO DRÁŽNÍ OSVETLENÍ - SENZOR PRO MERENÍ INTENZITY OSVETLENÍ | KUS | 12 | 0 | 0 |  |  | 0 | 0 | 2023_OTSKP | 0 | 3 |  |  | 0
PP
VV |  |  |  | "viz prílohy c. 2.004"
TS |  |  |  | 1. Položka obsahuje: – veškeré príslušenství – technický popis viz. projektová dokumentace2. Položka neobsahuje: X3. Zpusob merení:Udává se pocet kusu kompletní konstrukce nebo práce.
P | 71 | 743Z12 |  | DEMONTÁŽ OSVETLOVACÍHO STOŽÁRU DRÁŽNÍHO VÝŠKY DO 15 M | KUS | 6 | 0 | 0 |  |  | 0 | 0 | 2023_OTSKP | 0 | 3 |  |  | 0
PP
VV |  |  |  | "viz prílohy c. 1.001"
TS |  |  |  | 1. Položka obsahuje: – všechny náklady na demontáž stávajícího zarízení se všemi pomocnými doplnujícími úpravami pro jeho likvidaci – naložení vybouraného materiálu na dopravní prostredek2. Položka neobsahuje: – odvoz vybouraného materiálu – poplatek za likvidaci odpadu (nacení se dle SSD 0)3. Zpusob merení:Udává se pocet kusu kompletní konstrukce nebo práce.
P | 72 | 743Z23 |  | DEMONTÁŽ OSVETLOVACÍ VEŽE PRÍHRADOVÉ DO 40 M | KUS | 7 | 0 | 0 |  |  | 0 | 0 | 2023_OTSKP | 0 | 3 |  |  | 0
PP
VV |  |  |  | "viz prílohy c. 1.001"
TS |  |  |  | 1. Položka obsahuje: – všechny náklady na demontáž stávajícího zarízení se všemi pomocnými doplnujícími úpravami pro jeho likvidaci – naložení vybouraného materiálu na dopravní prostredek2. Položka neobsahuje: – odvoz vybouraného materiálu – poplatek za likvidaci odpadu (nacení se dle SSD 0)3. Zpusob merení:Udává se pocet kusu kompletní konstrukce nebo práce.
P | 73 | 743Z31 |  | DEMONTÁŽ ELEKTROVÝZBROJE OSVETLOVACÍHO STOŽÁRU VÝŠKY DO 15 M | KUS | 6 | 0 | 0 |  |  | 0 | 0 | 2023_OTSKP | 0 | 3 |  |  | 0
PP
VV |  |  |  | "viz prílohy c. 1.001"
TS |  |  |  | 1. Položka obsahuje: – všechny náklady na demontáž stávajícího zarízení se všemi pomocnými doplnujícími úpravami pro jeho likvidaci – naložení vybouraného materiálu na dopravní prostredek2. Položka neobsahuje: – odvoz vybouraného materiálu – poplatek za likvidaci odpadu (nacení se dle SSD 0)3. Zpusob merení:Udává se pocet kusu kompletní konstrukce nebo práce.
P | 74 | 743Z32 |  | DEMONTÁŽ ELEKTROVÝZBROJE OSVETLOVACÍ VEŽE VÝŠKY DO 40 M | KUS | 7 | 0 | 0 |  |  | 0 | 0 | 2023_OTSKP | 0 | 3 |  |  | 0
PP
VV |  |  |  | "viz prílohy c. 1.001"
TS |  |  |  | 1. Položka obsahuje: – všechny náklady na demontáž stávajícího zarízení se všemi pomocnými doplnujícími úpravami pro jeho likvidaci – naložení vybouraného materiálu na dopravní prostredek2. Položka neobsahuje: – odvoz vybouraného materiálu – poplatek za likvidaci odpadu (nacení se dle SSD 0)3. Zpusob merení:Udává se pocet kusu kompletní konstrukce nebo práce.
P | 75 | 743Z35 |  | DEMONTÁŽ SVÍTIDLA Z OSVETLOVACÍHO STOŽÁRU VÝŠKY DO 15 M | KUS | 6 | 0 | 0 |  |  | 0 | 0 | 2023_OTSKP | 0 | 3 |  |  | 0
PP
VV |  |  |  | "viz prílohy c. 1.001"
TS |  |  |  | 1. Položka obsahuje: – všechny náklady na demontáž stávajícího zarízení se všemi pomocnými doplnujícími úpravami pro jeho likvidaci – naložení vybouraného materiálu na dopravní prostredek2. Položka neobsahuje: – odvoz vybouraného materiálu – poplatek za likvidaci odpadu (nacení se dle SSD 0)3. Zpusob merení:Udává se pocet kusu kompletní konstrukce nebo práce.
P | 76 | 743Z36 |  | DEMONTÁŽ SVÍTIDLA Z OSVETLOVACÍ VEŽE VÝŠKY DO 40 M | KUS | 20 | 0 | 0 |  |  | 0 | 0 | 2023_OTSKP | 0 | 3 |  |  | 0
PP
VV |  |  |  | "viz prílohy c. 1.001"
TS |  |  |  | 1. Položka obsahuje: – všechny náklady na demontáž stávajícího zarízení se všemi pomocnými doplnujícími úpravami pro jeho likvidaci – naložení vybouraného materiálu na dopravní prostredek2. Položka neobsahuje: – odvoz vybouraného materiálu – poplatek za likvidaci odpadu (nacení se dle SSD 0)3. Zpusob merení:Udává se pocet kusu kompletní konstrukce nebo práce.
P | 77 | 743Z39 |  | DEMONTÁŽ ROZVADECE OSVETLENÍ | KUS | 7 | 0 | 0 |  |  | 0 | 0 | 2023_OTSKP | 0 | 3 |  |  | 0
PP
VV |  |  |  | "viz prílohy c. 1.001"
TS |  |  |  | 1. Položka obsahuje: – všechny náklady na demontáž stávajícího zarízení se všemi pomocnými doplnujícími úpravami pro jeho likvidaci – naložení vybouraného materiálu na dopravní prostredek2. Položka neobsahuje: – odvoz vybouraného materiálu – poplatek za likvidaci odpadu (nacení se dle SSD 0)3. Zpusob merení:Udává se pocet kusu kompletní konstrukce nebo práce.
P | 78 | 743Z3A |  | DEMONTÁŽ OVLADACE OSVETLENÍ | KUS | 7 | 0 | 0 |  |  | 0 | 0 | 2023_OTSKP | 0 | 3 |  |  | 0
PP
VV |  |  |  | "viz prílohy c. 1.001"
TS |  |  |  | 1. Položka obsahuje: – všechny náklady na demontáž stávajícího zarízení se všemi pomocnými doplnujícími úpravami pro jeho likvidaci – naložení vybouraného materiálu na dopravní prostredek2. Položka neobsahuje: – odvoz vybouraného materiálu – poplatek za likvidaci odpadu (nacení se dle SSD 0)3. Zpusob merení:Udává se pocet kusu kompletní konstrukce nebo práce.
P | 79 | R743474 |  | SVETLOMET DRÁŽNÍ LED, MIN. IP 54, ELEKTRONICKÝ PREDRADNÍK, DO 250 W | KUS | 66 | 0 | 0 |  |  | 0 | 0 | R-položka | 0 | 3 |  |  | 0
PP
VV |  |  |  | "viz prílohy c. 3.003"
TS |  |  |  | 1. Položka obsahuje: – zdroj a veškeré príslušenství – technický popis viz. projektová dokumentace2. Položka neobsahuje: X3. Zpusob merení:Udává se pocet kusu kompletní konstrukce nebo práce.
P | 80 | R743611 |  | ROZVADEC ROV DLE TOS | KUS | 12 | 0 | 0 |  |  | 0 | 0 | 2023_OTSKP | 0 | 3 |  |  | 0
PP
VV |  |  |  | "viz prílohy c. 2.004"
TS |  |  |  | 1. Položka obsahuje: – instalaci rozvadece do terénu/rozvodny vcetne softwaru k PLC pro možnost chodu rozvadece a jeho oživení, zhotovení výrobní dokumentace – technický popis viz. projektová dokumentace2. Položka neobsahuje: – zemní práce3. Zpusob merení:Udává se pocet kusu kompletní konstrukce nebo práce.
P | 81 | R743B31 |  | SVORKOVNICOVÁ SKRÍN PLASTOVÁ MX NA OV vc. montáže | KUS | 12 | 0 | 0 |  |  | 0 | 0 | R-položka | 0 | 3 |  |  | 0
PP
VV |  |  |  | "viz prílohy c. 2.005"
TS |  |  |  | 1. Položka obsahuje: – instalaci vc. zapojení – technický popis viz. projektová dokumentace2. Položka neobsahuje: – zemní práce3. Zpusob merení:Udává se pocet kusu kompletní konstrukce nebo práce.
SD |  | 747 |  | Silnoproud - Zkoušky, revize a HZS | [6 empty] | 0 | 0
P | 82 | 747111 |  | KONTROLA SILOVÝCH ROZVADECU NN, 1 POLE | KUS | 12 | 0 | 0 |  |  | 0 | 0 | 2023_OTSKP | 0 | 3 |  |  | 0
PP
VV |  |  |  | "viz prílohy c. 1.001"
TS |  |  |  | 1. Položka obsahuje: – cenu za kontrolu, revizi, serízení a uvedení do provozu zarízení dle príslušných norem a predpisu, vcetne vystavení protokolu2. Položka neobsahuje: X3. Zpusob merení:Udává se pocet kusu kompletní konstrukce nebo práce.
P | 83 | 747213 |  | CELKOVÁ PROHLÍDKA, ZKOUŠENÍ, MERENÍ A VYHOTOVENÍ VÝCHOZÍ REVIZNÍ ZPRÁVY, PRO OBJEM IN PRES 500 DO 1000 TIS. KC | KUS | 1 | 0 | 0 |  |  | 0 | 0 | 2023_OTSKP | 0 | 3 |  |  | 0
PP
VV |  |  |  | "viz prílohy c. 1.001"
TS |  |  |  | 1. Položka obsahuje: – cenu za celkovou prohlídku zarízení PS/SO, vc. merení, komplexních zkoušek a revizi zarízení tohoto PS/SO autorizovaným revizním technikem na silnoproudá zarízení podle požadavku CSN, vcetne hodnocení a vyhotovení celkové revizní zprávy2. Položka neobsahuje: X3. Zpusob merení:Udává se pocet kusu kompletní konstrukce nebo práce.
P | 84 | 747214 |  | CELKOVÁ PROHLÍDKA, ZKOUŠENÍ, MERENÍ A VYHOTOVENÍ VÝCHOZÍ REVIZNÍ ZPRÁVY, PRO OBJEM IN - PRÍPLATEK ZA KAŽDÝCH DALŠÍCH I ZAPOCATÝCH 500 TIS. KC | KUS | 81 | 0 | 0 |  |  | 0 | 0 | 2023_OTSKP | 0 | 3 |  |  | 0
PP
VV |  |  |  | "viz prílohy c. 1.001"
TS |  |  |  | 1. Položka obsahuje: – cenu za celkovou prohlídku zarízení PS/SO, vc. merení, komplexních zkoušek a revizi zarízení tohoto PS/SO autorizovaným revizním technikem na silnoproudá zarízení podle požadavku CSN, vcetne hodnocení a vyhotovení celkové revizní zprávy2. Položka neobsahuje: X3. Zpusob merení:Udává se pocet kusu kompletní konstrukce nebo práce.
P | 85 | 747301 |  | PROVEDENÍ PROHLÍDKY A ZKOUŠKY PRÁVNICKOU OSOBOU, VYDÁNÍ PRUKAZU ZPUSOBILOSTI | KUS | 1 | 0 | 0 |  |  | 0 | 0 | 2023_OTSKP | 0 | 3 |  |  | 0
PP
VV |  |  |  | "viz prílohy c. 1.001"
TS |  |  |  | 1. Položka obsahuje: – cenu za vyhotovení dokladu právnickou osobou o silnoproudých zarízeních a vydání prukazu zpusobilosti2. Položka neobsahuje: X3. Zpusob merení:Udává se pocet kusu kompletní konstrukce nebo práce.
P | 86 | 747411 |  | MERENÍ ZEMNÍCH ODPORU - ZEMNICE PRVNÍHO NEBO SAMOSTATNÉHO | KUS | 40 | 0 | 0 |  |  | 0 | 0 | 2023_OTSKP | 0 | 3 |  |  | 0
PP
VV |  |  |  | "viz prílohy c. 1.001"
TS |  |  |  | 1. Položka obsahuje: – cenu za merení dle príslušných norem a predpisu, vcetne vystavení protokolu2. Položka neobsahuje: X3. Zpusob merení:Udává se pocet kusu kompletní konstrukce nebo práce.
P | 87 | 747511 |  | ZKOUŠKY VODICU A KABELU NN PRUREZU ŽÍLY DO 5X25 MM2 | KUS | 117 | 0 | 0 |  |  | 0 | 0 | 2023_OTSKP | 0 | 3 |  |  | 0
PP
VV |  |  |  | "viz prílohy c. 1.001"
TS |  |  |  | 1. Položka obsahuje: – cenu za provedení merení kabelu/ vodice vc. vyhotovení protokolu2. Položka neobsahuje: X3. Zpusob merení:Udává se pocet kusu kompletní konstrukce nebo práce.
P | 88 | 747512 |  | ZKOUŠKY VODICU A KABELU NN PRUREZU ŽÍLY OD 4X35 DO 120 MM2 | KUS | 15 | 0 | 0 |  |  | 0 | 0 | 2023_OTSKP | 0 | 3 |  |  | 0
PP
VV |  |  |  | "viz prílohy c. 1.001"
TS |  |  |  | 1. Položka obsahuje: – cenu za provedení merení kabelu/ vodice vc. vyhotovení protokolu2. Položka neobsahuje: X3. Zpusob merení:Udává se pocet kusu kompletní konstrukce nebo práce.
P | 89 | 747521 |  | ZKOUŠKY VODICU A KABELU OVLÁDACÍCH OD 5 DO 12 ŽIL | KUS | 12 | 0 | 0 |  |  | 0 | 0 | 2023_OTSKP | 0 | 3 |  |  | 0
PP
VV |  |  |  | "viz prílohy c. 1.001"
TS |  |  |  | 1. Položka obsahuje: – cenu za provedení merení kabelu/ vodice vc. vyhotovení protokolu2. Položka neobsahuje: X3. Zpusob merení:Udává se pocet kusu kompletní konstrukce nebo práce.
P | 90 | 747541 |  | MERENÍ INTENZITY OSVETLENÍ INSTALOVANÉHO V ROZSAHU TOHOTO SO/PS | KUS | 1 | 0 | 0 |  |  | 0 | 0 | 2023_OTSKP | 0 | 3 |  |  | 0
PP
VV |  |  |  | "viz prílohy c. 1.001"
TS |  |  |  | 1. Položka obsahuje: – cenu za merení dle príslušných norem a predpisu, vcetne vystavení protokolu2. Položka neobsahuje: X3. Zpusob merení:Udává se pocet kusu kompletní konstrukce nebo práce.
P | 91 | 747701 |  | DOKONCOVACÍ MONTÁŽNÍ PRÁCE NA ELEKTRICKÉM ZARÍZENÍ | HOD | 112 | 0 | 0 |  |  | 0 | 0 | 2023_OTSKP | 0 | 3 |  |  | 0
PP
VV |  |  |  | "viz prílohy c. 1.001"
TS |  |  |  | 1. Položka obsahuje: – cenu za práce spojené s uvádením zarízení do provozu, drobné montážní práce v rozvadecích, koordinaci se zhotoviteli souvisejících zarízení apod.2. Položka neobsahuje: X3. Zpusob merení:Udává se cas v hodinách.
P | 92 | 747703 |  | ZKUŠEBNÍ PROVOZ | HOD | 12 | 0 | 0 |  |  | 0 | 0 | 2023_OTSKP | 0 | 3 |  |  | 0
PP
VV |  |  |  | "viz prílohy c. 1.001"
TS |  |  |  | 1. Položka obsahuje: – cenu za dobu kdy je zarízení po individálních zkouškách dáno do provozu s prokázáním technických a kvalitativních parametru zarízení2. Položka neobsahuje: X3. Zpusob merení:Udává se cas v hodinách.
P | 93 | 747704 |  | ZAŠKOLENÍ OBSLUHY | HOD | 12 | 0 | 0 |  |  | 0 | 0 | 2023_OTSKP | 0 | 3 |  |  | 0
PP
VV |  |  |  | "viz prílohy c. 1.001"
TS |  |  |  | 1. Položka obsahuje: – cenu za dobu kdy je s funkcí seznamována obsluha zarízení, vcetne odevzdání dokumentace skutecného provedení2. Položka neobsahuje: X3. Zpusob merení:Udává se cas v hodinách.
P | 94 | R747705 |  | REALIZACNÍ DOKUMENTACE ZAJIŠTOVANÁ ZHOTOVITELEM | KUS | 1 | 0 | 0 |  |  | 0 | 0 | R-položka | 0 | 3 |  |  | 0
PP
VV |  |  |  | "viz prílohy c. 1.001"
TS |  |  |  | 1. Položka obsahuje: – vypracování realizacní dokumentace k tomuto PS, výrobne technická dokumentace zajištovaná zhotovitelem prací v rozsahu nezbytném pro urcení technických parametru použitých materiálu, dodávek a služeb. Obsahuje také schémata zapojení silových o ovládacích obvodu rozvadecu a zarízení, svorkovnicová schémata, tabulky vnejších spoju, check listy, popisy logických a blokovacích funkcí, rozmerové výkresy, aj. 2. Položka neobsahuje: X 3. Zpusob merení: Udává se pocet kusu kompletní realizacní dokumentace. Uvažuje se 3% z celkové ceny PS/SO.
SD |  | 748 |  | Silnoproud - Ostatní | [6 empty] | 0 | 0
P | 95 | 748221 |  | NÁTER BEZPECNOSTNÍCH PRUHU NA OSVETLOVACÍM STOŽÁRU NEBO VEŽI | KUS | 20 | 0 | 0 |  |  | 0 | 0 | 2023_OTSKP | 0 | 3 |  |  | 0
PP
VV |  |  |  | "viz prílohy c. 2.006, 2.007, 2.008"
TS |  |  |  | 1. Položka obsahuje: – ocistení konstrukce pred náterem barvou OCELOVÝm kartácem, oprášení zbytku prachu z povrchu a následné odmaštení, náter základní barvou, 2x náter vrchní barvou, dodávku barvy základní, vrchní a redidla vcetne podružného materiálu štetce pro nanášení barvy – typy barev a odstín dle požadavku provozovatele2. Položka neobsahuje: X3. Zpusob merení:Udává se pocet kusu kompletní konstrukce nebo práce.
P | 96 | 748242 |  | PÍSMENA A CÍSLICE VÝŠKY PRES 40 DO 100 MM | KUS | 20 | 0 | 0 |  |  | 0 | 0 | 2023_OTSKP | 0 | 3 |  |  | 0
PP
VV |  |  |  | "viz prílohy c. 2.006, 2.007, 2.008"
TS |  |  |  | 1. Položka obsahuje: – zhotovení nápisu barvou pomocí šablon vc. podružného materiálu, rozmerení, dodání barvya redidla2. Položka neobsahuje: X3. Zpusob merení:Udává se pocet kusu kompletní konstrukce nebo práce.
SD |  | 74D |  | Silnoproud - Trakcní vedení - Osvetlení a kabel NN na TV | [6 empty] | 0 | 0
P | 97 | 74D111 |  | PRIPEVNENÍ SVÍTIDLA (BEZ DODÁVKY SVÍTIDLA) NA JEDNODUCHÝ STOŽÁR NEBO BREVNO | KUS | 17 | 0 | 0 |  |  | 0 | 0 | 2023_OTSKP | 0 | 3 |  |  | 0
PP
VV |  |  |  | "viz prílohy c. 3.004"
TS |  |  |  | 1. Položka obsahuje: – všechny náklady na montáž a materiál dodaného zarízení protikorozne ošetreného podle TKP se všemi pomocnými doplnujícími soucástmi a pracemi s použitím mechanizmu – cena položky je vc. ostatních rozpoctových nákladu2. Položka neobsahuje: X3. Zpusob merení:Udává se pocet kusu kompletní konstrukce nebo práce.
P | 98 | 74D112 |  | PRIPEVNENÍ SVÍTIDLA (BEZ DODÁVKY SVÍTIDLA) NA ZDVOJENÝ STOŽÁR (2TB, 2TBS) | KUS | 56 | 0 | 0 |  |  | 0 | 0 | 2023_OTSKP | 0 | 3 |  |  | 0
PP
VV |  |  |  | "viz prílohy c. 3.004"
TS |  |  |  | 1. Položka obsahuje: – všechny náklady na montáž a materiál dodaného zarízení protikorozne ošetreného podle TKP se všemi pomocnými doplnujícími soucástmi a pracemi s použitím mechanizmu – cena položky je vc. ostatních rozpoctových nákladu2. Položka neobsahuje: X3. Zpusob merení:Udává se pocet kusu kompletní konstrukce nebo práce.
P | 99 | 74D122 |  | PRIPEVNENÍ SVORKOVNICOVÉ SKRÍNE (BEZ DODÁVKY SVORKOVNICOVÉ SKRÍNE) S DESKOU NA STOŽÁR TV | KUS | 62 | 0 | 0 |  |  | 0 | 0 | 2023_OTSKP | 0 | 3 |  |  | 0
PP
VV |  |  |  | "viz prílohy c. 3.004"
TS |  |  |  | 1. Položka obsahuje: – všechny náklady na montáž a materiál dodaného zarízení protikorozne ošetreného podle TKP se všemi pomocnými doplnujícími soucástmi a pracemi s použitím mechanizmu – cena položky je vc. ostatních rozpoctových nákladu2. Položka neobsahuje: X3. Zpusob merení:Udává se pocet kusu kompletní konstrukce nebo práce.
P | 100 | 74D211 |  | UCHYCENÍ 1-2 NN KABELU NA STOŽÁRU TV PÁSKOVÁNÍM | KUS | 13 | 0 | 0 |  |  | 0 | 0 | 2023_OTSKP | 0 | 3 |  |  | 0
PP
VV |  |  |  | "viz prílohy c. 3.004"
TS |  |  |  | 1. Položka obsahuje: – všechny náklady na montáž a materiál dodaného zarízení protikorozne ošetreného podle TKP se všemi pomocnými doplnujícími soucástmi a pracemi s použitím mechanizmu – cena položky je vc. ostatních rozpoctových nákladu2. Položka neobsahuje: X3. Zpusob merení:Udává se pocet kusu kompletní konstrukce nebo práce.
P | 101 | 74D212 |  | UCHYCENÍ 3-4 NN KABELU NA STOŽÁRU TV PÁSKOVÁNÍM | KUS | 3 | 0 | 0 |  |  | 0 | 0 | 2023_OTSKP | 0 | 3 |  |  | 0
PP
VV |  |  |  | "viz prílohy c. 3.004"
TS |  |  |  | 1. Položka obsahuje: – všechny náklady na montáž a materiál dodaného zarízení protikorozne ošetreného podle TKP se všemi pomocnými doplnujícími soucástmi a pracemi s použitím mechanizmu – cena položky je vc. ostatních rozpoctových nákladu2. Položka neobsahuje: X3. Zpusob merení:Udává se pocet kusu kompletní konstrukce nebo práce.
P | 102 | 74D213 |  | VEDENÍ 1-2 NN KABELU NA STOŽÁRU TV V OCHRANNÉ TRUBCE | KUS | 13 | 0 | 0 |  |  | 0 | 0 | 2023_OTSKP | 0 | 3 |  |  | 0
PP
VV |  |  |  | "viz prílohy c. 3.004"
TS |  |  |  | 1. Položka obsahuje: – všechny náklady na montáž a materiál dodaného zarízení protikorozne ošetreného podle TKP se všemi pomocnými doplnujícími soucástmi a pracemi s použitím mechanizmu – cena položky je vc. ostatních rozpoctových nákladu2. Položka neobsahuje: X3. Zpusob merení:Udává se pocet kusu kompletní konstrukce nebo práce.
P | 103 | 74D214 |  | VEDENÍ 3-4 KABELU NA STOŽÁRU TV V OCHRANNÉ TRUBCE | KUS | 3 | 0 | 0 |  |  | 0 | 0 | 2023_OTSKP | 0 | 3 |  |  | 0
PP
VV |  |  |  | "viz prílohy c. 3.004"
TS |  |  |  | 1. Položka obsahuje: – všechny náklady na montáž a materiál dodaného zarízení protikorozne ošetreného podle TKP se všemi pomocnými doplnujícími soucástmi a pracemi s použitím mechanizmu – cena položky je vc. ostatních rozpoctových nákladu2. Položka neobsahuje: X3. Zpusob merení:Udává se pocet kusu kompletní konstrukce nebo práce.
P | 104 | 74D215 |  | UCHYCENÍ NN KABELU MEZI BRÁNOU A SVÍTIDLEM NA STOŽÁRU TV PÁSKOVÁNÍM | KUS | 76 | 0 | 0 |  |  | 0 | 0 | 2023_OTSKP | 0 | 3 |  |  | 0
PP
VV |  |  |  | "viz prílohy c. 3.004"
TS |  |  |  | 1. Položka obsahuje: – všechny náklady na montáž a materiál dodaného zarízení protikorozne ošetreného podle TKP se všemi pomocnými doplnujícími soucástmi a pracemi s použitím mechanizmu – cena položky je vc. ostatních rozpoctových nákladu2. Položka neobsahuje: X3. Zpusob merení:Udává se pocet kusu kompletní konstrukce nebo práce.
P | 105 | 74D216 |  | UCHYCENÍ NN KABELU MEZI BRÁNOU A SVÍTIDLEM NA STOŽÁRU TV V OCHRANNÉ TRUBCE | KUS | 76 | 0 | 0 |  |  | 0 | 0 | 2023_OTSKP | 0 | 3 |  |  | 0
PP
VV |  |  |  | "viz prílohy c. 3.004"
TS |  |  |  | 1. Položka obsahuje: – všechny náklady na montáž a materiál dodaného zarízení protikorozne ošetreného podle TKP se všemi pomocnými doplnujícími soucástmi a pracemi s použitím mechanizmu – cena položky je vc. ostatních rozpoctových nákladu2. Položka neobsahuje: X3. Zpusob merení:Udává se pocet kusu kompletní konstrukce nebo práce.
P | 106 | 74D217 |  | SVOD NN KABELU ZE STOŽÁRU TV DO ZEME VCETNE KRYTU | KUS | 113 | 0 | 0 |  |  | 0 | 0 | 2023_OTSKP | 0 | 3 |  |  | 0
PP
VV |  |  |  | "viz prílohy c. 3.004"
TS |  |  |  | 1. Položka obsahuje: – všechny náklady na montáž a materiál dodaného zarízení protikorozne ošetreného podle TKP se všemi pomocnými doplnujícími soucástmi a pracemi s použitím mechanizmu – cena položky je vc. ostatních rozpoctových nákladu2. Položka neobsahuje: X3. Zpusob merení:Udává se pocet kusu kompletní konstrukce nebo práce.
P | 107 | 74D231 |  | VEDENÍ 1-2 NN KABELU PRES PREKÁŽKU NA KONSTRUKCI TV | KUS | 39 | 0 | 0 |  |  | 0 | 0 | 2023_OTSKP | 0 | 3 |  |  | 0
PP
VV |  |  |  | "viz prílohy c. 3.004"
TS |  |  |  | 1. Položka obsahuje: – všechny náklady na montáž a materiál dodaného zarízení protikorozne ošetreného podle TKP se všemi pomocnými doplnujícími soucástmi a pracemi s použitím mechanizmu – cena položky je vc. ostatních rozpoctových nákladu2. Položka neobsahuje: X3. Zpusob merení:Udává se pocet kusu kompletní konstrukce nebo práce.
P | 108 | 74D232 |  | VEDENÍ 3-4 NN KABELU PRES PREKÁŽKU NA KONSTRUKCI TV | KUS | 9 | 0 | 0 |  |  | 0 | 0 | 2023_OTSKP | 0 | 3 |  |  | 0
PP
VV |  |  |  | "viz prílohy c. 3.004"
TS |  |  |  | 1. Položka obsahuje: – všechny náklady na montáž a materiál dodaného zarízení protikorozne ošetreného podle TKP se všemi pomocnými doplnujícími soucástmi a pracemi s použitím mechanizmu – cena položky je vc. ostatních rozpoctových nákladu2. Položka neobsahuje: X3. Zpusob merení:Udává se pocet kusu kompletní konstrukce nebo práce.
P | 109 | R74D212 |  | UCHYCENÍ 5-6 NN KABELU NA STOŽÁRU TV PÁSKOVÁNÍM | KUS | 10 | 0 | 0 |  |  | 0 | 0 | R-položka | 0 | 3 |  |  | 0
PP
VV |  |  |  | "viz prílohy c. 3.004"
TS |  |  |  | 1. Položka obsahuje: – všechny náklady na montáž a materiál dodaného zarízení protikorozne ošetreného podle TKP se všemi pomocnými doplnujícími soucástmi a pracemi s použitím mechanizmu – cena položky je vc. ostatních rozpoctových nákladu2. Položka neobsahuje: X3. Zpusob merení:Udává se pocet kusu kompletní konstrukce nebo práce.
P | 110 | R74D214 |  | VEDENÍ 5-6 KABELU NA STOŽÁRU TV V OCHRANNÉ TRUBCE | KUS | 10 | 0 | 0 |  |  | 0 | 0 | R-položka | 0 | 3 |  |  | 0
PP
VV |  |  |  | "viz prílohy c. 3.004"
TS |  |  |  | 1. Položka obsahuje: – všechny náklady na montáž a materiál dodaného zarízení protikorozne ošetreného podle TKP se všemi pomocnými doplnujícími soucástmi a pracemi s použitím mechanizmu – cena položky je vc. ostatních rozpoctových nákladu2. Položka neobsahuje: X3. Zpusob merení:Udává se pocet kusu kompletní konstrukce nebo práce.
P | 111 | R74D222 |  | UCHYCENÍ NN KABELU NA BREVNO V OCHRANNÉ TRUBCE | M | 1100 | 0 | 0 |  |  | 0 | 0 | R-položka | 0 | 3 |  |  | 0
PP
VV |  |  |  | "viz prílohy c. 3.004"
TS |  |  |  | 1. Položka obsahuje: – všechny náklady na montáž a materiál dodaného zarízení protikorozne ošetreného podle TKP se všemi pomocnými doplnujícími soucástmi a pracemi s použitím mechanizmu – cena položky je vc. ostatních rozpoctových nákladu2. Položka neobsahuje: X3. Zpusob merení:Udává se délka v metrech kompletní konstrukce nebo práce.
P | 112 | R74D232 |  | VEDENÍ 5-6 NN KABELU PRES PREKÁŽKU NA KONSTRUKCI TV | KUS | 30 | 0 | 0 |  |  | 0 | 0 | R-položka | 0 | 3 |  |  | 0
PP
VV |  |  |  | "viz prílohy c. 3.004"
TS |  |  |  | 1. Položka obsahuje: – všechny náklady na montáž a materiál dodaného zarízení protikorozne ošetreného podle TKP se všemi pomocnými doplnujícími soucástmi a pracemi s použitím mechanizmu – cena položky je vc. ostatních rozpoctových nákladu2. Položka neobsahuje: X3. Zpusob merení:Udává se pocet kusu kompletní konstrukce nebo práce.
SD |  | 9 |  | Ostatní práce | [6 empty] | 0 | 0
P | 113 | 925120 |  | DRÁŽNÍ STEZKY Z DRTI TL. PRES 50 MM | M2 | 385 | 0 | 0 |  |  | 0 | 0 | 2023_OTSKP | 0 | 3 |  |  | 0
PP
VV |  |  |  | "viz prílohy c. 2.101, 2.102, 2.103, 2.104, 2.014, 3.008"
TS |  |  |  | 1. Položka obsahuje: – kompletní provedení konstrukce s dodáním materiálu – urovnání povrchu do predepsaného tvaru, prípadne i rucní hutnení a výpln nerovností a prohlubní – zhutnení na predepsanou míru bez ohledu na zpusob provádení – príplatky za ztížené podmínky vyskytující se pri zrízení drážních stezek, napr. za prekážky na strane koleje ap. 2. Položka neobsahuje: – výpln pod drážní stezkou mezi kolejovým ložem sousedních kolejí, nacení se položkami ve sd 51 3. Zpusob merení: Merí se horní pochozí plocha bez ohledu na tvar dosypávek pod drážní stezkou.
P | 114 | 96615A |  | BOURÁNÍ KONSTRUKCÍ Z PROSTÉHO BETONU - BEZ DOPRAVY | M3 | 9 | 0 | 0 |  |  | 0 | 0 | 2023_OTSKP | 0 | 3 |  |  | 0
PP
VV |  |  |  | "viz prílohy c. 1.001"
TS |  |  |  | položka zahrnuje: - rozbourání konstrukce bez ohledu na použitou technologii - veškeré pomocné konstrukce (lešení a pod.) - veškerou manipulaci s vybouranou sutí a hmotami, krome vodorovné dopravy, vcetne uložení na skládku. Nezahrnuje poplatek za skládku, který se vykazuje v položce 0141** (s výjimkou malého množství bouraného materiálu, kde je možné poplatek zahrnout do jednotkové ceny bourání – tento fakt musí být uveden v doplnujícím textu k položce) - veškeré další práce plynoucí z technologického predpisu a z platných predpisu
P | 115 | 96616A |  | BOURÁNÍ KONSTRUKCÍ ZE ŽELEZOBETONU - BEZ DOPRAVY | M3 | 280 | 0 | 0 |  |  | 0 | 0 | 2023_OTSKP | 0 | 3 |  |  | 0
PP
VV |  |  |  | "viz prílohy c. 1.001"
TS |  |  |  | položka zahrnuje: - rozbourání konstrukce bez ohledu na použitou technologii - veškeré pomocné konstrukce (lešení a pod.) - veškerou manipulaci s vybouranou sutí a hmotami, krome vodorovné dopravy, vcetne uložení na skládku. Nezahrnuje poplatek za skládku, který se vykazuje v položce 0141** (s výjimkou malého množství bouraného materiálu, kde je možné poplatek zahrnout do jednotkové ceny bourání – tento fakt musí být uveden v doplnujícím textu k položce) - veškeré další práce plynoucí z technologického predpisu a z platných predpisu
SD |  | 990 |  | Likvidace odpadu vc. dopravy | [6 empty] | 0 | 0
P | 116 | R015111 | 901 | NEOCENOVAT - POPLATKY ZA LIKVIDACI ODPADU NEKONTAMINOVANÝCH - 17 05 04 VYTEŽENÉ ZEMINY A HORNINY - I. TRÍDA TEŽITELNOSTI VCETNE DOPRAVY | T | 1200 | 0 | 0 |  |  | 0 | 0 | R-položka | 0 | 3 |  |  | 0
PP |  |  |  | "Evidencní položka, Neocenovat v objektu SO/PS, položka se ocenuje pouze v objektu SO 90-90 Zpusob likvidace: recyklace, druhotné využití."
VV |  |  |  | "viz prílohy c. 2.101, 2.102, 2.103, 2.104, 2.014, 3.008"
TS |  |  |  | "1. Položka obsahuje: – veškeré poplatky provozovateli skládky, recyklacní linky nebo jiného zarízení na zpracování nebo likvidaci odpadu související s prevzetím, uložením, zpracováním nebo likvidací odpadu – náklady spojené s dopravou z místa stavby na místo prevzetí provozovatelem skládky, recyklacní linky nebo jiného zarízení na zpracování nebo likvidaci odpadu – náklady spojené s vyložením a manipulací s materiálem v míste skládky 2. Položka neobsahuje: – náklady spojené s naložením a manipulací materiálem 3. Zpusob merení: Tunou se rozumí hmotnost odpadu vytrídeného v souladu se zákonem c. 541/2020 Sb., o nakládání s odpady, v platném znení."
P | 117 | R015140 | 901 | NEOCENOVAT - POPLATKY ZA LIKVIDACI ODPADU NEKONTAMINOVANÝCH - 17 01 01 BETON Z DEMOLIC OBJEKTU, ZÁKLADU TV, KULY A SLOUPY VCETNE DOPRAVY | T | 723 | 0 | 0 |  |  | 0 | 0 | R-položka | 0 | 3 |  |  | 0
PP |  |  |  | "Evidencní položka, Neocenovat v objektu SO/PS, položka se ocenuje pouze v objektu SO 90-90 Zpusob likvidace: recyklace, druhotné využití."
VV |  |  |  | "viz prílohy c. 2.101, 2.102, 2.103, 2.104, 2.014, 3.008"
TS |  |  |  | "1. Položka obsahuje: – veškeré poplatky provozovateli skládky, recyklacní linky nebo jiného zarízení na zpracování nebo likvidaci odpadu související s prevzetím, uložením, zpracováním nebo likvidací odpadu – náklady spojené s dopravou z místa stavby na místo prevzetí provozovatelem skládky, recyklacní linky nebo jiného zarízení na zpracování nebo likvidaci odpadu – náklady spojené s vyložením a manipulací s materiálem v míste skládky 2. Položka neobsahuje: – náklady spojené s naložením a manipulací materiálem 3. Zpusob merení: Tunou se rozumí hmotnost odpadu vytrídeného v souladu se zákonem c. 541/2020 Sb., o nakládání s odpady, v platném znení."
P | 118 | R015240 | 901 | NEOCENOVAT - POPLATKY ZA LIKVIDACI ODPADU NEKONTAMINOVANÝCH - 20 03 01 SMESNÝ KOMUNÁLNÍ ODPAD, VCETNE DOPRAVY | T | 0.5 | 0 | 0 |  |  | 0 | 0 | R-položka | 0 | 3 |  |  | 0
PP |  |  |  | Evidencní položka, Neocenovat v objektu SO/PS, položka se ocenuje pouze v objektu SO 90-90
VV |  |  |  | "viz prílohy c. 2.101, 2.102, 2.103, 2.104, 2.014, 3.008"
TS |  |  |  | 1. Položka obsahuje: – veškeré poplatky provozovateli skládky, recyklacní linky nebo jiného zarízení na zpracování nebo likvidaci odpadu související s prevzetím, uložením, zpracováním nebo likvidací odpadu – náklady spojené s dopravou z místa stavby na místo prevzetí provozovatelem skládky, recyklacní linky nebo jiného zarízení na zpracování nebo likvidaci odpadu – náklady spojené s vyložením a manipulací s materiálem v míste skládky 2. Položka neobsahuje: – náklady spojené s naložením a manipulací materiálem 3. Zpusob merení: Tunou se rozumí hmotnost odpadu vytrídeného v souladu se zákonem c. 541/2020 Sb., o nakládání s odpady, v platném znení.
P | 119 | R015250 | 901 | NEOCENOVAT - POPLATKY ZA LIKVIDACI ODPADU NEKONTAMINOVANÝCH - 17 02 03 PLASTY: POLYETYLÉNOVÉ PODLOŽKY (ŽEL. SVRŠEK), HDPE TRUBKY, KANALIZACNÍ TRUBKY, VCETNE DOPRAVY | T | 3 | 0 | 0 |  |  | 0 | 0 | R-položka | 0 | 3 |  |  | 0
PP |  |  |  | "Evidencní položka, Neocenovat v objektu SO/PS, položka se ocenuje pouze v objektu SO 90-90 V prípade možnosti je u odpadu uprednostnována recyklace pred skládkováním."
VV |  |  |  | "viz prílohy c. 2.101, 2.102, 2.103, 2.104, 2.014, 3.008"
TS |  |  |  | 1. Položka obsahuje: – veškeré poplatky provozovateli skládky, recyklacní linky nebo jiného zarízení na zpracování nebo likvidaci odpadu související s prevzetím, uložením, zpracováním nebo likvidací odpadu – náklady spojené s dopravou z místa stavby na místo prevzetí provozovatelem skládky, recyklacní linky nebo jiného zarízení na zpracování nebo likvidaci odpadu – náklady spojené s vyložením a manipulací s materiálem v míste skládky 2. Položka neobsahuje: – náklady spojené s naložením a manipulací materiálem 3. Zpusob merení: Tunou se rozumí hmotnost odpadu vytrídeného v souladu se zákonem c. 541/2020 Sb., o nakládání s odpady, v platném znení.
P | 120 | R015310 | 901 | NEOCENOVAT - POPLATKY ZA LIKVIDACI ODPADU NEKONTAMINOVANÝCH - 16 02 14 ELEKTROŠROT (VYRAZENÁ ELEKTRICKÁ ZARÍZENÍ A PRÍSTROJE), VCETNE DOPRAVY | T | 1 | 0 | 0 |  |  | 0 | 0 | R-položka | 0 | 3 |  |  | 0
PP |  |  |  | "Evidencní položka, Neocenovat v objektu SO/PS, položka se ocenuje pouze v objektu SO 90-90 Výzisk - prebírá Správa železnic"
VV |  |  |  | "viz prílohy c. 1.001"
TS |  |  |  | 1. Položka obsahuje: – veškeré poplatky provozovateli skládky, recyklacní linky nebo jiného zarízení na zpracování nebo likvidaci odpadu související s prevzetím, uložením, zpracováním nebo likvidací odpadu – náklady spojené s dopravou z místa stavby na místo prevzetí provozovatelem skládky, recyklacní linky nebo jiného zarízení na zpracování nebo likvidaci odpadu – náklady spojené s vyložením a manipulací s materiálem v míste skládky 2. Položka neobsahuje: – náklady spojené s naložením a manipulací materiálem 3. Zpusob merení: Tunou se rozumí hmotnost odpadu vytrídeného v souladu se zákonem c. 541/2020 Sb., o nakládání s odpady, v platném znení.
P | 121 | R015810 | 901 | NEOCENOVAT - POPLATKY ZA LIKVIDACI ODPADU NEKONTAMINOVANÝCH - 17 04 05 - ŽELEZNÝ A OCELOVÝ ŠROT, VCETNE DOPRAVY | T | 65 | 0 | 0 |  |  | 0 | 0 | R-položka | 0 | 3 |  |  | 0
PP |  |  |  | "Evidencní položka, neocenovat v objektu SO/PS, položka se ocenuje pouze v objektu SO 90-90. Druhotná surovina - výkup"
VV |  |  |  | "viz prílohy c. 2.101, 2.102, 2.103, 2.104, 2.014, 3.008"
TS |  |  |  | "1. Položka obsahuje: – veškeré poplatky provozovateli skládky, recyklacní linky nebo jiného zarízení na zpracování nebo likvidaci odpadu související s prevzetím, uložením, zpracováním nebo likvidací odpadu – náklady spojené s dopravou z místa stavby na místo prevzetí provozovatelem skládky, recyklacní linky nebo jiného zarízení na zpracování nebo likvidaci odpadu – náklady spojené s vyložením a manipulací s materiálem v míste skládky 2. Položka neobsahuje: – náklady spojené s naložením a manipulací materiálem 3. Zpusob merení: Tunou se rozumí hmotnost odpadu vytrídeného v souladu se zákonem c. 541/2020 Sb., o nakládání s odpady, v platném znení."
P | 122 | R015890 | 901 | NEOCENOVAT - POPLATKY ZA LIKVIDACI ODPADU NEKONTAMINOVANÝCH - 17 04 11 - KABELY A VODICE BEZ NEBEZPECNÝCH LÁTEK, VCETNE DOPRAVY | T | 6 | 0 | 0 |  |  | 0 | 0 | R-položka | 0 | 3 |  |  | 0
PP |  |  |  | "Evidencní položka, neocenovat v objektu SO/PS, položka se ocenuje pouze v objektu SO 90-90. Druhotná surovina - výkup"
VV |  |  |  | "viz prílohy c. 2.101, 2.102, 2.103, 2.104, 2.014, 3.008"
TS |  |  |  | "1. Položka obsahuje: – veškeré poplatky provozovateli skládky, recyklacní linky nebo jiného zarízení na zpracování nebo likvidaci odpadu související s prevzetím, uložením, zpracováním nebo likvidací odpadu – náklady spojené s dopravou z místa stavby na místo prevzetí provozovatelem skládky, recyklacní linky nebo jiného zarízení na zpracování nebo likvidaci odpadu – náklady spojené s vyložením a manipulací s materiálem v míste skládky 2. Položka neobsahuje: – náklady spojené s naložením a manipulací materiálem 3. Zpusob merení: Tunou se rozumí hmotnost odpadu vytrídeného v souladu se zákonem c. 541/2020 Sb., o nakládání s odpady, v platném znení."

## SO 25-86-02
SŽDC05 | [14 empty] | 3
S | Stavba: | 5533520002-zm14 |  | XDC_Ceska-Trebova-cast2-zm14-20240902 | [6 empty] | D.2.3.6 | 0 | AspeEsticon | 0 | 2
O | Objekt: | D.2.3.6 |  | Rozvody VN, NN, osvetlení a dálkové ovládání odpojovacu | [9 empty] | 0.15 | 2
Typ | Poř. číslo | Kód položky | Varianta | Název položky | MJ | Množství | Jednotková hmotnost | Celková hmotnost |  |  | Jednotková cena |  | Cenové soustavy | 0.21
Dodávka
[9 empty] | Jednotková | Celkem | Jednotková | Celkem |  |  |  | Počet položek s nulovou cenou | 0
O1 |  | SO 25-86-02 |  | Žst. Ceská Trebová, odjezdová skupina, osvetlení a rozvody nn areálu provozní budovy SEE | [6 empty] | 0 | 0
SD |  | 1 |  | Zemní práce | [6 empty] | 0 | 0
P | 1 | 11090 |  | VŠEOBECNÉ VYKLIZENÍ OSTATNÍCH PLOCH | M2 | 631 | 0 | 0 |  |  | 0 | 0 | 2023_OTSKP | 0 | 3 |  |  | 0
PP
VV |  |  |  | "viz prílohy c. 2.001, 2.007, 3.006"
TS |  |  |  | zahrnuje odstranení všech prekážek pro uskutecnení stavby
P | 2 | 13273A |  | HLOUBENÍ RÝH ŠÍR DO 2M PAŽ I NEPAŽ TR. I - BEZ DOPRAVY | M3 | 199 | 0 | 0 |  |  | 0 | 0 | 2023_OTSKP | 0 | 3 |  |  | 0
PP
VV |  |  |  | "viz prílohy c. 2.001, 2.007, 3.006"
TS |  |  |  | položka zahrnuje: - svislá doprava, premístení, preložení, manipulace s výkopkem - kompletní provedení vykopávky nezapažené i zapažené - ošetrení výkopište po celou dobu práce v nem vc. klimatických opatrení - ztížení vykopávek v blízkosti podzemního vedení, konstrukcí a objektu vc. jejich docasného zajištení - ztížení pod vodou, v okolí výbušnin, ve stísnených prostorech a pod. - príplatek za lepivost - težení po vrstvách, pásech a po jiných nutných cástech (figurách) - cerpání vody vc. cerpacích jímek, potrubí a pohotovostní cerpací soupravy (viz ustanovení k pol. 1151,2) - potrebné snížení hladiny podzemní vody - težení a rozpojování jednotlivých balvanu - vytahování a nošení výkopku - svahování a presvah. svahu do konecného tvaru, výmena hornin v podloží a v pláni znehodnocené klimatickými vlivy - rucní vykopávky, odstranení korenu a napadávek - pažení, vzeprení a rozeprení vc. prepažování (vyjma štetových sten) - úpravu, ochranu a ocištení dna, základové spáry, sten a svahu - odvedení nebo obvedení vody v okolí výkopište a ve výkopišti - trídení výkopku - veškeré pomocné konstrukce umožnující provedení vykopávky (príjezdy, sjezdy, nájezdy, lešení, podper. konstr., premostení, zpevnené plochy, zakrytí a pod.) - nezahrnuje uložení zeminy (na skládku, do násypu) ani poplatky za skládku, vykazují se v položce c.0141**
P | 3 | 17411 |  | ZÁSYP JAM A RÝH ZEMINOU SE ZHUTNENÍM | M3 | 174 | 0 | 0 |  |  | 0 | 0 | 2023_OTSKP | 0 | 3 |  |  | 0
PP
VV |  |  |  | "viz prílohy c. 2.001, 2.007, 3.006"
TS |  |  |  | položka zahrnuje:- kompletní provedení zemní konstrukce vc. výberu vhodného materiálu- úprava ukládaného materiálu vlhcením, trídením, promícháním nebo vysoušením, príp. jiné úpravy za úcelem zlepšení jeho mech. vlastností- hutnení i ruzné míry hutnení - ošetrení úložište po celou dobu práce v nem vc. klimatických opatrení- ztížení v okolí vedení, konstrukcí a objektu a jejich docasné zajištení- ztížení provádení vc. hutnení ve ztížených podmínkách a stísnených prostorech- ztížené ukládání sypaniny pod vodu- ukládání po vrstvách a po jiných nutných cástech (figurách) vc. dosypávek- spouštení a nošení materiálu- výmena cástí zemní konstrukce znehodnocené klimatickými vlivy- rucní hutnení- udržování úložište a jeho ochrana proti vode- odvedení nebo obvedení vody v okolí úložište a v úložišti- veškeré pomocné konstrukce umožnující provedení zemní konstrukce (príjezdy, sjezdy, nájezdy, lešení, podperné konstrukce, premostení, zpevnené plochy, zakrytí a pod.)
P | 4 | 18090 |  | VŠEOBECNÉ ÚPRAVY OSTATNÍCH PLOCH | M2 | 631 | 0 | 0 |  |  | 0 | 0 | 2023_OTSKP | 0 | 3 |  |  | 0
PP
VV |  |  |  | "viz prílohy c. 2.001, 2.007, 3.006"
TS |  |  |  | Všeobecné úpravy musí zahrnovat úpravu území po uskutecnení stavby, tak jak je požadováno v zadávací dokumentaci s výjimkou tech prací, pro které jsou uvedeny samostatné položky.
SD |  | 4 |  | Vodorovné konstrukce | [6 empty] | 0 | 0
P | 5 | 45157 |  | PODKLADNÍ A VÝPLNOVÉ VRSTVY Z KAMENIVA TEŽENÉHO | M3 | 15 | 0 | 0 |  |  | 0 | 0 | 2023_OTSKP | 0 | 3 |  |  | 0
PP
VV |  |  |  | "viz prílohy c. 2.001, 2.007, 3.006"
TS |  |  |  | položka zahrnuje dodávku predepsaného kameniva, mimostaveništní a vnitrostaveništní dopravu a jeho uloženínení-li v zadávací dokumentaci uvedeno jinak, jedná se o nakupovaný materiál
SD |  | 5 |  | Komunikace | [6 empty] | 0 | 0
P | 6 | 587206 |  | PREDLÁŽDENÍ KRYTU Z BETONOVÝCH DLAŽDIC SE ZÁMKEM | M2 | 290 | 0 | 0 |  |  | 0 | 0 | 2023_OTSKP | 0 | 3 |  |  | 0
PP
VV |  |  |  | "viz prílohy c. 2.001, 2.007, 3.006"
TS |  |  |  | - pod pojmem *predláždení* se rozumí rozebrání stávající dlažby a pokládka dlažby ze stávajícího dlažebního materiálu (bez dodávky nového)- zahrnuje nezbytnou manipulaci s tímto materiálem (nakládání, doprava, složení, ocištení)- dodání a rozprostrení materiálu pro lože a jeho tlouštku predepsanou dokumentací a pro predepsanou výpln spar- eventuelní doplnení plochy s použitím nového materiálu se vykazuje v položce c.582
P | 7 | 58930 |  | VÝPLN SPAR KAMENIVEM | M | 290 | 0 | 0 |  |  | 0 | 0 | 2023_OTSKP | 0 | 3 |  |  | 0
PP
VV |  |  |  | "viz prílohy c. 2.001, 2.007, 3.006"
TS |  |  |  | položka zahrnuje:- dodávku predepsaného materiálu- vycištení a výpln spar tímto materiálem
SD |  | 70 |  | Všeobecné práce pro silnoproud a slaboproud | [6 empty] | 0 | 0
P | 8 | 701001 |  | OZNACOVACÍ ŠTÍTEK KABELOVÉHO VEDENÍ, SPOJKY NEBO KABELOVÉ SKRÍNE (VCETNE OBJÍMKY) | KUS | 30 | 0 | 0 |  |  | 0 | 0 | 2023_OTSKP | 0 | 3 |  |  | 0
PP
VV |  |  |  | "viz prílohy c. 2.002, 3.001"
TS |  |  |  | 1. Položka obsahuje: – pomocné mechanismy2. Položka neobsahuje: X3. Zpusob merení:Merí se plocha v metrech ctverecných.
P | 9 | 701004 |  | VYHLEDÁVACÍ MARKER ZEMNÍ | KUS | 33 | 0 | 0 |  |  | 0 | 0 | 2023_OTSKP | 0 | 3 |  |  | 0
PP
VV |  |  |  | "viz prílohy c. 2.001, 2.007, 3.006"
TS |  |  |  | 1. Položka obsahuje: – obsahuje i demontáž po skoncení provizorního stavu – dopravu do skladu nebo na likvidaci – obrátkovost, opotrebení zapujceného materiálu – poplatek za likvidaci odpadu, pokud je materiál likvidován2. Položka neobsahuje: X3. Zpusob merení:Udává se pocet kusu kompletní konstrukce nebo práce.
P | 10 | 702111 |  | KABELOVÝ ŽLAB ZEMNÍ VCETNE KRYTU SVETLÉ ŠÍRKY DO 120 MM | M | 207 | 0 | 0 |  |  | 0 | 0 | 2023_OTSKP | 0 | 3 |  |  | 0
PP
VV |  |  |  | "viz prílohy c. 2.001, 2.007, 3.006"
TS |  |  |  | 1. Položka obsahuje: – kompletní montáž, rozmerení, upevnení, rezání, spojování a pod. – veškerý spojovací a montážní materiál vc. upevnovacího materiálu ( držáky apod.) – pomocné mechanismy2. Položka neobsahuje: X3. Zpusob merení:Merí se metr délkový.
P | 11 | 702112 |  | KABELOVÝ ŽLAB ZEMNÍ VCETNE KRYTU SVETLÉ ŠÍRKY PRES 120 DO 250 MM | M | 424 | 0 | 0 |  |  | 0 | 0 | 2023_OTSKP | 0 | 3 |  |  | 0
PP
VV |  |  |  | "viz prílohy c. 2.001, 2.007, 3.006"
TS |  |  |  | 1. Položka obsahuje: – kompletní montáž, rozmerení, upevnení, rezání, spojování a pod. – veškerý spojovací a montážní materiál vc. upevnovacího materiálu ( držáky apod.) – pomocné mechanismy2. Položka neobsahuje: X3. Zpusob merení:Merí se metr délkový.
P | 12 | 702212 |  | KABELOVÁ CHRÁNICKA ZEMNÍ DN PRES 100 DO 200 MM | M | 40 | 0 | 0 |  |  | 0 | 0 | 2023_OTSKP | 0 | 3 |  |  | 0
PP
VV |  |  |  | "viz prílohy c. 2.001, 2.007, 3.006"
TS |  |  |  | 1. Položka obsahuje: – proražení otvoru zdivem o prurezu od 0,01 do 0,025m2 – úpravu a zacištení omítky po montáži vedení – pomocné mechanismy2. Položka neobsahuje: – protipožární ucpávku3. Zpusob merení:Udává se pocet kusu kompletní konstrukce nebo práce.
P | 13 | 703423 |  | ELEKTROINSTALACNÍ TRUBKA PLASTOVÁ UV STABILNÍ VCETNE UPEVNENÍ A PRÍSLUŠENSTVÍ DN PRUMERU PRES 40 MM | M | 15 | 0 | 0 |  |  | 0 | 0 | 2023_OTSKP | 0 | 3 |  |  | 0
PP
VV |  |  |  | "viz prílohy c. 2.001, 2.007, 3.006"
TS |  |  |  | 1. Položka obsahuje: – prípravu podkladu pro osazení2. Položka neobsahuje: X3. Zpusob merení:Merí se metr délkový.
P | 14 | 703512 |  | ELEKTROINSTALACNÍ LIŠTA ŠÍRKY PRES 30 DO 60 MM | M | 50 | 0 | 0 |  |  | 0 | 0 | 2023_OTSKP | 0 | 3 |  |  | 0
PP
VV |  |  |  | "viz prílohy c. 2.001, 2.007, 3.006"
TS |  |  |  | 1. Položka obsahuje: – prípravu podkladu pro osazení2. Položka neobsahuje: X3. Zpusob merení:Merí se metr délkový.
P | 15 | 703751 |  | PROTIPOŽÁRNÍ UCPÁVKA POD ROZVADEC DO EI 90 MIN. | M2 | 1 | 0 | 0 |  |  | 0 | 0 | 2023_OTSKP | 0 | 3 |  |  | 0
PP
VV |  |  |  | "viz prílohy c. 2.002, 3.001"
TS |  |  |  | Položka obsahuje: Dodávku a montáž protipožární ucpávky vc. príslušenství a pomocného materiálu, vyhotovéní a dodání atestu. Dále obsahuje cenu za pom. mechanismy vcetne všech ostatních vedlejších nákladu.
P | 16 | 703755 |  | PROTIPOŽÁRNÍ UCPÁVKA PROSTUPU KABELOVÉHO PR. DO 200MM, DO EI 90 MIN. | KUS | 3 | 0 | 0 |  |  | 0 | 0 | 2023_OTSKP | 0 | 3 |  |  | 0
PP
VV |  |  |  | "viz prílohy c. 2.002, 3.001"
TS |  |  |  | Položka obsahuje: Dodávku a montáž protipožární ucpávky vc. príslušenství a pomocného materiálu, vyhotovéní a dodání atestu. Dále obsahuje cenu za pom. mechanismy vcetne všech ostatních vedlejších nákladu.
P | 17 | 703756 |  | PROTIPOŽÁRNÍ TMEL ( TUBA - 1000ML ), DO EI 90 MIN. | KUS | 2 | 0 | 0 |  |  | 0 | 0 | 2023_OTSKP | 0 | 3 |  |  | 0
PP
VV |  |  |  | "viz prílohy c. 2.002, 3.001"
TS |  |  |  | Položka obsahuje: Dodávku a montáž protipožární ucpávky vc. príslušenství a pomocného materiálu, vyhotovéní a dodání atestu. Dále obsahuje cenu za pom. mechanismy vcetne všech ostatních vedlejších nákladu.
P | 18 | 703763 |  | KABELOVÁ UCPÁVKA VODE ODOLNÁ PRO VNITRNÍ PRUMER OTVORU 105 - 185MM | KUS | 3 | 0 | 0 |  |  | 0 | 0 | 2023_OTSKP | 0 | 3 |  |  | 0
PP
VV |  |  |  | "viz prílohy c. 2.002, 3.001"
TS |  |  |  | Položka obsahuje: Dodávku a montáž kabelové ucpávky vc. príslušenství ( utesnovací spony apod. ) a pomocného materiálu, vyhotovení a dodání atestu. Dále obsahuje cenu za pom. mechanismy vcetne všech ostatních vedlejších nákladu.
P | 19 | 709110 |  | PROVIZORNÍ ZAJIŠTENÍ KABELU VE VÝKOPU | KUS | 60 | 0 | 0 |  |  | 0 | 0 | 2023_OTSKP | 0 | 3 |  |  | 0
PP
VV |  |  |  | "viz prílohy c. 2.001, 2.007, 3.006"
TS |  |  |  | 1. Položka obsahuje: – kompletní montáž, rozmerení, upevnení, rezání, spojování a pod. – veškerý spojovací a montážní materiál vc. upevnovacího materiálu ( držáky apod.) – pomocné mechanismy2. Položka neobsahuje: X3. Zpusob merení:Udává se pocet kusu kompletní konstrukce nebo práce.
P | 20 | 709120 |  | PROVIZORNÍ ZAJIŠTENÍ POTRUBÍ VE VÝKOPU | KUS | 20 | 0 | 0 |  |  | 0 | 0 | 2023_OTSKP | 0 | 3 |  |  | 0
PP
VV |  |  |  | "viz prílohy c. 2.001, 2.007, 3.006"
TS |  |  |  | 1. Položka obsahuje: – kompletní montáž, rozmerení, upevnení, rezání, spojování a pod. – veškerý spojovací a montážní materiál vc. upevnovacího materiálu ( držáky apod.) – pomocné mechanismy2. Položka neobsahuje: X3. Zpusob merení:Udává se pocet kusu kompletní konstrukce nebo práce.
P | 21 | 709400 |  | ZATAŽENÍ LANKA DO CHRÁNICKY NEBO ŽLABU | M | 40 | 0 | 0 |  |  | 0 | 0 | 2023_OTSKP | 0 | 3 |  |  | 0
PP
VV |  |  |  | "viz prílohy c. 2.001, 2.007, 3.006"
TS |  |  |  | 1. Položka obsahuje: – všechny náklady na demontáž stávajícího zarízení vcetne pomocných doplnujících úprav pro jeho likvidaci – naložení vybouraného materiálu na dopravní prostredek2. Položka neobsahuje: – odvoz vybouraného materiálu – poplatek za likvidaci odpadu (nacení se dle SSD 0)3. Zpusob merení:Merí se metr délkový.
P | 22 | 709611 |  | DEMONTÁŽ KABELOVÉHO ŽLABU/LIŠTY VCETNE KRYTU | M | 100 | 0 | 0 |  |  | 0 | 0 | 2023_OTSKP | 0 | 3 |  |  | 0
PP
VV |  |  |  | "viz prílohy c. 1.001"
TS |  |  |  | 1. Položka obsahuje: – prípravu podkladu pro osazení2. Položka neobsahuje: X3. Zpusob merení:Merí se metr délkový.
P | 23 | 709612 |  | DEMONTÁŽ CHRÁNICKY/TRUBKY | M | 100 | 0 | 0 |  |  | 0 | 0 | 2023_OTSKP | 0 | 3 |  |  | 0
PP
VV |  |  |  | "viz prílohy c. 1.001"
TS |  |  |  | 1. Položka obsahuje: – veškeré práce a materiál obsažený v názvu položky2. Položka neobsahuje: X3. Zpusob merení:Udává se pocet kusu kompletní konstrukce nebo práce.
SD |  | 741 |  | Silnoproud - Elektroinstalacní materiál, ocelové konstrukce, uzemnení | [6 empty] | 0 | 0
P | 24 | 741911 |  | UZEMNOVACÍ VODIC V ZEMI FEZN DO 120 MM2 | M | 300 | 0 | 0 |  |  | 0 | 0 | 2023_OTSKP | 0 | 3 |  |  | 0
PP
VV |  |  |  | "viz prílohy c. 1.001, 2.004, 2.006"
TS |  |  |  | 1. Položka obsahuje: – prípravu podkladu pro osazení – merení, delení, spojování, tvarování – ochranný náter spoju a pri pruchodu vodice nad terén apod. dle príslušných norem2. Položka neobsahuje: – zemní práce – ochranu vodice - chránicky apod.3. Zpusob merení:Merí se metr délkový.
SD |  | 742 |  | Silnoproud - Silnoproudé rozvody | [6 empty] | 0 | 0
P | 25 | 742G11 |  | KABEL NN DVOU- A TRÍŽÍLOVÝ CU S PLASTOVOU IZOLACÍ DO 2,5 MM2 | M | 158 | 0 | 0 |  |  | 0 | 0 | 2023_OTSKP | 0 | 3 |  |  | 0
PP
VV |  |  |  | "viz prílohy c. 3.001"
TS |  |  |  | 1. Položka obsahuje: – manipulace a uložení kabelu (do zeme, chránicky, kanálu, na rošty, na TV a pod.)2. Položka neobsahuje: – príchytky, spojky, koncovky, chránicky apod.3. Zpusob merení:Merí se metr délkový.
P | 26 | 742G12 |  | KABEL NN DVOU- A TRÍŽÍLOVÝ CU S PLASTOVOU IZOLACÍ OD 4 DO 16 MM2 | M | 20 | 0 | 0 |  |  | 0 | 0 | 2023_OTSKP | 0 | 3 |  |  | 0
PP
VV |  |  |  | "viz prílohy c. 3.001"
TS |  |  |  | 1. Položka obsahuje: – manipulace a uložení kabelu (do zeme, chránicky, kanálu, na rošty, na TV a pod.)2. Položka neobsahuje: – príchytky, spojky, koncovky, chránicky apod.3. Zpusob merení:Merí se metr délkový.
P | 27 | 742H12 |  | KABEL NN CTYR- A PETIŽÍLOVÝ CU S PLASTOVOU IZOLACÍ OD 4 DO 16 MM2 | M | 660 | 0 | 0 |  |  | 0 | 0 | 2023_OTSKP | 0 | 3 |  |  | 0
PP
VV |  |  |  | "viz prílohy c. 3.001"
TS |  |  |  | 1. Položka obsahuje: – manipulace a uložení kabelu (do zeme, chránicky, kanálu, na rošty, na TV a pod.)2. Položka neobsahuje: – príchytky, spojky, koncovky, chránicky apod.3. Zpusob merení:Merí se metr délkový.
P | 28 | 742J21 |  | SYKFY DO 4X2X0,5, KABEL SDELOVACÍ IZOLACE PVC | M | 50 | 0 | 0 |  |  | 0 | 0 | 2023_OTSKP | 0 | 3 |  |  | 0
PP
VV |  |  |  | "viz prílohy c. 3.001"
TS |  |  |  | Položka obsahuje : Dodávku a montáž kabelu vcetne dovozu, manipulace a uložení kabelu (do trubky, na rošty, pod omítku, do rozvadece ). Dále obsahuje cenu za pom. mechanismy vcetne všech ostatních vedlejších nákladu
P | 29 | 742J51 |  | UKONCENÍ SDELOVACÍHO KABELU V ROZVADECI VC. POMOCNÉHO MATERIÁLU A ZMERENÍ KONTINUITY OVLÁDACÍHO OBVODU | KUS | 4 | 0 | 0 |  |  | 0 | 0 | 2023_OTSKP | 0 | 3 |  |  | 0
PP
VV |  |  |  | "viz prílohy c. 3.001"
TS |  |  |  | Položka obsahuje : Dodávku a montáž kabelového zakoncení a kabelu vc. podružného materiálu, dovozu, odizolování plášte a izolace žil kabelu, montáž kabelového zakoncení v rozvadeci, zakoncení stínení a pod.. Dále obsahuje cenu za pom. mechanismy vcetne všech ostatních vedlejších nákladu
P | 30 | 742L11 |  | UKONCENÍ DVOU AŽ PETIŽÍLOVÉHO KABELU V ROZVADECI NEBO NA PRÍSTROJI DO 2,5 MM2 | KUS | 19 | 0 | 0 |  |  | 0 | 0 | 2023_OTSKP | 0 | 3 |  |  | 0
PP
VV |  |  |  | "viz prílohy c. 3.001"
TS |  |  |  | 1. Položka obsahuje: – všechny práce spojené s úpravou kabelu pro montáž vcetne veškerého príslušentsví2. Položka neobsahuje: X3. Zpusob merení:Udává se pocet kusu kompletní konstrukce nebo práce.
P | 31 | 742L12 |  | UKONCENÍ DVOU AŽ PETIŽÍLOVÉHO KABELU V ROZVADECI NEBO NA PRÍSTROJI OD 4 DO 16 MM2 | KUS | 10 | 0 | 0 |  |  | 0 | 0 | 2023_OTSKP | 0 | 3 |  |  | 0
PP
VV |  |  |  | "viz prílohy c. 3.001"
TS |  |  |  | 1. Položka obsahuje: – všechny práce spojené s úpravou kabelu pro montáž vcetne veškerého príslušentsví2. Položka neobsahuje: X3. Zpusob merení:Udává se pocet kusu kompletní konstrukce nebo práce.
P | 32 | 742P13 |  | ZATAŽENÍ KABELU DO CHRÁNICKY - KABEL DO 4 KG/M | M | 40 | 0 | 0 |  |  | 0 | 0 | 2023_OTSKP | 0 | 3 |  |  | 0
PP
VV |  |  |  | "viz prílohy c. 2.001, 2.007, 3.006"
TS |  |  |  | 1. Položka obsahuje: – montáž kabelu o váze do 4 kg/m do chránicky/ kolektoru2. Položka neobsahuje: X3. Zpusob merení:Merí se metr délkový.
P | 33 | 742P15 |  | OZNACOVACÍ ŠTÍTEK NA KABEL | KUS | 30 | 0 | 0 |  |  | 0 | 0 | 2023_OTSKP | 0 | 3 |  |  | 0
PP
VV |  |  |  | "viz prílohy c. 3.001"
TS |  |  |  | 1. Položka obsahuje: – veškeré príslušentsví2. Položka neobsahuje: X3. Zpusob merení:Udává se pocet kusu kompletní konstrukce nebo práce.
P | 34 | 742Z23 |  | DEMONTÁŽ KABELOVÉHO VEDENÍ NN | M | 300 | 0 | 0 |  |  | 0 | 0 | 2023_OTSKP | 0 | 3 |  |  | 0
PP
VV |  |  |  | "viz prílohy c. 1.001"
TS |  |  |  | 1. Položka obsahuje: – všechny náklady na demontáž stávajícího zarízení se všemi pomocnými doplnujícími úpravami pro jeho likvidaci – naložení vybouraného materiálu na dopravní prostredek2. Položka neobsahuje: – odvoz vybouraného materiálu – poplatek za likvidaci odpadu (nacení se dle SSD 0)3. Zpusob merení:Merí se metr délkový.
SD |  | 743 |  | Silnoproud - Silnoproudá zarízení | [6 empty] | 0 | 0
P | 35 | 743112 |  | OSVETLOVACÍ STOŽÁR SKLOPNÝ ŽÁROVE ZINKOVANÝ DÉLKY PRES 6,5 DO 12 M | KUS | 9 | 0 | 0 |  |  | 0 | 0 | 2023_OTSKP | 0 | 3 |  |  | 0
PP
VV |  |  |  | "viz prílohy c. 1.001, 2.002, 2.005"
TS |  |  |  | 1. Položka obsahuje: – základovou konstrukci a veškeré príslušenství – pripojovací svorkovnici ve tríde izolace II ( pro 2x svítidlo ) a kabelové vedení ke svítidlum – uzavírací náter, technický popis viz. projektová dokumentace2. Položka neobsahuje: – zemní práce, betonový základ, svítidlo, výložník3. Zpusob merení:Udává se pocet kusu kompletní konstrukce nebo práce.
P | 36 | 743151 |  | OSVETLOVACÍ STOŽÁR - STOŽÁROVÁ ROZVODNICE S 1-2 JISTÍCÍMI PRVKY | KUS | 8 | 0 | 0 |  |  | 0 | 0 | 2023_OTSKP | 0 | 3 |  |  | 0
PP
VV |  |  |  | "viz prílohy c. 1.001, 2.002, 2.005"
TS |  |  |  | 1. Položka obsahuje: – veškeré príslušenství, technický popis viz. projektová dokumentace2. Položka neobsahuje: X3. Zpusob merení:Udává se pocet kusu kompletní konstrukce nebo práce.
P | 37 | 743152 |  | OSVETLOVACÍ STOŽÁR - STOŽÁROVÁ ROZVODNICE S 3-4 JISTÍCÍMI PRVKY | KUS | 1 | 0 | 0 |  |  | 0 | 0 | 2023_OTSKP | 0 | 3 |  |  | 0
PP
VV |  |  |  | "viz prílohy c. 1.001, 2.002, 2.005"
TS |  |  |  | 1. Položka obsahuje: – veškeré príslušenství, technický popis viz. projektová dokumentace2. Položka neobsahuje: X3. Zpusob merení:Udává se pocet kusu kompletní konstrukce nebo práce.
P | 38 | 743165 |  | OSVETLOVACÍ STOŽÁR - HYDRAULICKÉ SKLOPNÉ ZARÍZENÍ | KUS | 1 | 0 | 0 |  |  | 0 | 0 | 2023_OTSKP | 0 | 3 |  |  | 0
PP
VV |  |  |  | "viz prílohy c. 1.001, 2.002, 2.005"
TS |  |  |  | 1. Položka obsahuje: – veškeré príslušenství a uzavírací náter, technický popis viz. projektová dokumentace2. Položka neobsahuje: X3. Zpusob merení:Udává se pocet kusu kompletní konstrukce nebo práce.
P | 39 | 743321 |  | VÝLOŽNÍK PRO MONTÁŽ SVÍTIDLA NA STOŽÁR DVOURAMENNÝ DÉLKA VYLOŽENÍ DO 1 M | KUS | 1 | 0 | 0 |  |  | 0 | 0 | 2023_OTSKP | 0 | 3 |  |  | 0
PP
VV |  |  |  | "viz prílohy c. 1.001, 2.002, 2.005"
TS |  |  |  | 1. Položka obsahuje: – veškeré príslušenství a uzavírací náter, technický popis viz. projektová dokumentace2. Položka neobsahuje: X3. Zpusob merení:Udává se pocet kusu kompletní konstrukce nebo práce.
P | 40 | 743474 |  | SVÍTIDLO DRÁŽNÍ LED, MIN. IP 54, ELEKTRONICKÝ PREDRADNÍK, PRES 45 W | KUS | 10 | 0 | 0 |  |  | 0 | 0 | 2023_OTSKP | 0 | 3 |  |  | 0
PP
VV |  |  |  | "viz prílohy c. 3.003"
TS |  |  |  | 1. Položka obsahuje: – zdroj a veškeré príslušenství – technický popis viz. projektová dokumentace2. Položka neobsahuje: X3. Zpusob merení:Udává se pocet kusu kompletní konstrukce nebo práce.
P | 41 | 743486 |  | SVÍTIDLO DRÁŽNÍ - MONTÁŽ SVÍTIDLA NA OSVETLOVACÍ STOŽÁR DO VÝŠKY 15 M | KUS | 10 | 0 | 0 |  |  | 0 | 0 | 2023_OTSKP | 0 | 3 |  |  | 0
PP
VV |  |  |  | "viz prílohy c. 3.003"
TS |  |  |  | 1. Položka obsahuje: – montáž zarízení2. Položka neobsahuje: X3. Zpusob merení:Udává se pocet kusu kompletní konstrukce nebo práce.
P | 42 | 7434A2 |  | SVÍTIDLO DRÁŽNÍ LED ANTIVANDAL, MIN. IP 54, TRÍDA II, OD 11 DO 25 W, KLASICKÁ MONTÁŽ | KUS | 2 | 0 | 0 |  |  | 0 | 0 | 2023_OTSKP | 0 | 3 |  |  | 0
PP
VV |  |  |  | "viz prílohy c. 3.003"
TS |  |  |  | 1. Položka obsahuje: – zdroj a veškeré príslušenství – technický popis viz. projektová dokumentace2. Položka neobsahuje: X3. Zpusob merení:Udává se pocet kusu kompletní konstrukce nebo práce.
P | 43 | 743611 |  | ROZVADEC PRO DRÁŽNÍ OSVETLENÍ SILOVÝ NAPÁJECÍ S PLC RÍDÍCÍM SYSTÉMEM DO 6 KUSU TRÍFÁZOVÝCH VETVÍ | KUS | 1 | 0 | 0 |  |  | 0 | 0 | 2023_OTSKP | 0 | 3 |  |  | 0
PP
VV |  |  |  | "viz prílohy c. 2.003"
TS |  |  |  | 1. Položka obsahuje: – instalaci rozvadece do terénu/rozvodny vcetne softwaru k PLC pro možnost chodu rozvadece a jeho oživení, zhotovení výrobní dokumentace – technický popis viz. projektová dokumentace2. Položka neobsahuje: – zemní práce3. Zpusob merení:Udává se pocet kusu kompletní konstrukce nebo práce.
P | 44 | 743641 |  | ROZVADEC PRO DRÁŽNÍ OSVETLENÍ - SOFTWARE PRO ZACLENENÍ TECHNOLOGICKÉHO CELKU OSVETLENÍ DO DÁLKOVÉ DIAGNOSTIKY TS ŽDC | KUS | 1 | 0 | 0 |  |  | 0 | 0 | 2023_OTSKP | 0 | 3 |  |  | 0
PP
VV |  |  |  | "viz prílohy c. 2.003"
TS |  |  |  | 1. Položka obsahuje: – instalaci software pro zaclenení technologického celku do dálkové diagnostiky TS ŽDC – technický popis viz. projektová dokumentace2. Položka neobsahuje: X3. Zpusob merení:Udává se pocet kusu kompletní konstrukce nebo práce.
P | 45 | 743643 |  | ROZVADEC PRO DRÁŽNÍ OSVETLENÍ - SENZOR PRO MERENÍ INTENZITY OSVETLENÍ | KUS | 1 | 0 | 0 |  |  | 0 | 0 | 2023_OTSKP | 0 | 3 |  |  | 0
PP
VV |  |  |  | "viz prílohy c. 2.003"
TS |  |  |  | 1. Položka obsahuje: – veškeré príslušenství – technický popis viz. projektová dokumentace2. Položka neobsahuje: X3. Zpusob merení:Udává se pocet kusu kompletní konstrukce nebo práce.
P | 46 | 743644 |  | ROZVADEC PRO DRÁŽNÍ OSVETLENÍ - SPÍNACÍ HODINY PROGRAMOVATELNÉ SE SOUMRAKOVÝM CIDLEM | KUS | 1 | 0 | 0 |  |  | 0 | 0 | 2023_OTSKP | 0 | 3 |  |  | 0
PP
VV |  |  |  | "viz prílohy c. 2.003"
TS |  |  |  | 1. Položka obsahuje: – veškeré príslušenství – technický popis viz. projektová dokumentace2. Položka neobsahuje: X3. Zpusob merení:Udává se pocet kusu kompletní konstrukce nebo práce.
P | 47 | 743D12 |  | SKRÍN PRÍPOJKOVÁ POJISTKOVÁ KOMPAKTNÍ PILÍROVÁ DO 63 A, DO 50 MM2, SE 3-4 SADAMI JISTÍCÍCH PRVKU | KUS | 1 | 0 | 0 |  |  | 0 | 0 | 2023_OTSKP | 0 | 3 |  |  | 0
PP
VV |  |  |  | "viz prílohy c. 2.004"
TS |  |  |  | 1. Položka obsahuje: – instalaci do terénu vc. prefabrikovaného základu a zapojení – technický popis viz. projektová dokumentace2. Položka neobsahuje: – zemní práce3. Zpusob merení:Udává se pocet kusu kompletní konstrukce nebo práce.
P | 48 | 743Z12 |  | DEMONTÁŽ OSVETLOVACÍHO STOŽÁRU DRÁŽNÍHO VÝŠKY DO 15 M | KUS | 12 | 0 | 0 |  |  | 0 | 0 | 2023_OTSKP | 0 | 3 |  |  | 0
PP
VV |  |  |  | "viz prílohy c. 1.001"
TS |  |  |  | 1. Položka obsahuje: – všechny náklady na demontáž stávajícího zarízení se všemi pomocnými doplnujícími úpravami pro jeho likvidaci – naložení vybouraného materiálu na dopravní prostredek2. Položka neobsahuje: – odvoz vybouraného materiálu – poplatek za likvidaci odpadu (nacení se dle SSD 0)3. Zpusob merení:Udává se pocet kusu kompletní konstrukce nebo práce.
P | 49 | 743Z31 |  | DEMONTÁŽ ELEKTROVÝZBROJE OSVETLOVACÍHO STOŽÁRU VÝŠKY DO 15 M | KUS | 12 | 0 | 0 |  |  | 0 | 0 | 2023_OTSKP | 0 | 3 |  |  | 0
PP
VV |  |  |  | "viz prílohy c. 1.001"
TS |  |  |  | 1. Položka obsahuje: – všechny náklady na demontáž stávajícího zarízení se všemi pomocnými doplnujícími úpravami pro jeho likvidaci – naložení vybouraného materiálu na dopravní prostredek2. Položka neobsahuje: – odvoz vybouraného materiálu – poplatek za likvidaci odpadu (nacení se dle SSD 0)3. Zpusob merení:Udává se pocet kusu kompletní konstrukce nebo práce.
P | 50 | 743Z35 |  | DEMONTÁŽ SVÍTIDLA Z OSVETLOVACÍHO STOŽÁRU VÝŠKY DO 15 M | KUS | 12 | 0 | 0 |  |  | 0 | 0 | 2023_OTSKP | 0 | 3 |  |  | 0
PP
VV |  |  |  | "viz prílohy c. 1.001"
TS |  |  |  | 1. Položka obsahuje: – všechny náklady na demontáž stávajícího zarízení se všemi pomocnými doplnujícími úpravami pro jeho likvidaci – naložení vybouraného materiálu na dopravní prostredek2. Položka neobsahuje: – odvoz vybouraného materiálu – poplatek za likvidaci odpadu (nacení se dle SSD 0)3. Zpusob merení:Udává se pocet kusu kompletní konstrukce nebo práce.
SD |  | 747 |  | Silnoproud - Zkoušky, revize a HZS | [6 empty] | 0 | 0
P | 51 | 747111 |  | KONTROLA SILOVÝCH ROZVADECU NN, 1 POLE | KUS | 3 | 0 | 0 |  |  | 0 | 0 | 2023_OTSKP | 0 | 3 |  |  | 0
PP
VV |  |  |  | "viz prílohy c. 1.001"
TS |  |  |  | 1. Položka obsahuje: – cenu za kontrolu, revizi, serízení a uvedení do provozu zarízení dle príslušných norem a predpisu, vcetne vystavení protokolu2. Položka neobsahuje: X3. Zpusob merení:Udává se pocet kusu kompletní konstrukce nebo práce.
P | 52 | 747213 |  | CELKOVÁ PROHLÍDKA, ZKOUŠENÍ, MERENÍ A VYHOTOVENÍ VÝCHOZÍ REVIZNÍ ZPRÁVY, PRO OBJEM IN PRES 500 DO 1000 TIS. KC | KUS | 1 | 0 | 0 |  |  | 0 | 0 | 2023_OTSKP | 0 | 3 |  |  | 0
PP
VV |  |  |  | "viz prílohy c. 1.001"
TS |  |  |  | 1. Položka obsahuje: – cenu za celkovou prohlídku zarízení PS/SO, vc. merení, komplexních zkoušek a revizi zarízení tohoto PS/SO autorizovaným revizním technikem na silnoproudá zarízení podle požadavku CSN, vcetne hodnocení a vyhotovení celkové revizní zprávy2. Položka neobsahuje: X3. Zpusob merení:Udává se pocet kusu kompletní konstrukce nebo práce.
P | 53 | 747214 |  | CELKOVÁ PROHLÍDKA, ZKOUŠENÍ, MERENÍ A VYHOTOVENÍ VÝCHOZÍ REVIZNÍ ZPRÁVY, PRO OBJEM IN - PRÍPLATEK ZA KAŽDÝCH DALŠÍCH I ZAPOCATÝCH 500 TIS. KC | KUS | 5 | 0 | 0 |  |  | 0 | 0 | 2023_OTSKP | 0 | 3 |  |  | 0
PP
VV |  |  |  | "viz prílohy c. 1.001"
TS |  |  |  | 1. Položka obsahuje: – cenu za celkovou prohlídku zarízení PS/SO, vc. merení, komplexních zkoušek a revizi zarízení tohoto PS/SO autorizovaným revizním technikem na silnoproudá zarízení podle požadavku CSN, vcetne hodnocení a vyhotovení celkové revizní zprávy2. Položka neobsahuje: X3. Zpusob merení:Udává se pocet kusu kompletní konstrukce nebo práce.
P | 54 | 747301 |  | PROVEDENÍ PROHLÍDKY A ZKOUŠKY PRÁVNICKOU OSOBOU, VYDÁNÍ PRUKAZU ZPUSOBILOSTI | KUS | 1 | 0 | 0 |  |  | 0 | 0 | 2023_OTSKP | 0 | 3 |  |  | 0
PP
VV |  |  |  | "viz prílohy c. 1.001"
TS |  |  |  | 1. Položka obsahuje: – cenu za vyhotovení dokladu právnickou osobou o silnoproudých zarízeních a vydání prukazu zpusobilosti2. Položka neobsahuje: X3. Zpusob merení:Udává se pocet kusu kompletní konstrukce nebo práce.
P | 55 | 747411 |  | MERENÍ ZEMNÍCH ODPORU - ZEMNICE PRVNÍHO NEBO SAMOSTATNÉHO | KUS | 10 | 0 | 0 |  |  | 0 | 0 | 2023_OTSKP | 0 | 3 |  |  | 0
PP
VV |  |  |  | "viz prílohy c. 1.001"
TS |  |  |  | 1. Položka obsahuje: – cenu za merení dle príslušných norem a predpisu, vcetne vystavení protokolu2. Položka neobsahuje: X3. Zpusob merení:Udává se pocet kusu kompletní konstrukce nebo práce.
P | 56 | 747511 |  | ZKOUŠKY VODICU A KABELU NN PRUREZU ŽÍLY DO 5X25 MM2 | KUS | 18 | 0 | 0 |  |  | 0 | 0 | 2023_OTSKP | 0 | 3 |  |  | 0
PP
VV |  |  |  | "viz prílohy c. 1.001"
TS |  |  |  | 1. Položka obsahuje: – cenu za provedení merení kabelu/ vodice vc. vyhotovení protokolu2. Položka neobsahuje: X3. Zpusob merení:Udává se pocet kusu kompletní konstrukce nebo práce.
P | 57 | 747541 |  | MERENÍ INTENZITY OSVETLENÍ INSTALOVANÉHO V ROZSAHU TOHOTO SO/PS | KUS | 1 | 0 | 0 |  |  | 0 | 0 | 2023_OTSKP | 0 | 3 |  |  | 0
PP
VV |  |  |  | "viz prílohy c. 1.001"
TS |  |  |  | 1. Položka obsahuje: – cenu za merení dle príslušných norem a predpisu, vcetne vystavení protokolu2. Položka neobsahuje: X3. Zpusob merení:Udává se pocet kusu kompletní konstrukce nebo práce.
P | 58 | 747701 |  | DOKONCOVACÍ MONTÁŽNÍ PRÁCE NA ELEKTRICKÉM ZARÍZENÍ | HOD | 56 | 0 | 0 |  |  | 0 | 0 | 2023_OTSKP | 0 | 3 |  |  | 0
PP
VV |  |  |  | "viz prílohy c. 1.001"
TS |  |  |  | 1. Položka obsahuje: – cenu za práce spojené s uvádením zarízení do provozu, drobné montážní práce v rozvadecích, koordinaci se zhotoviteli souvisejících zarízení apod.2. Položka neobsahuje: X3. Zpusob merení:Udává se cas v hodinách.
P | 59 | 747702 |  | ÚPRAVA ZAPOJENÍ STÁVAJÍCÍCH KABELOVÝCH SKRÍNÍ/ROZVADECU | HOD | 12 | 0 | 0 |  |  | 0 | 0 | 2023_OTSKP | 0 | 3 |  |  | 0
PP
VV |  |  |  | "viz prílohy c. 1.001"
TS |  |  |  | 1. Položka obsahuje: – cenu za veškeré náklady na provedení provizorních úprav zapojení stávajících kabelových skríní / rozvadecu v prubehu výstavy ( pro montáž nových i provizorních kabelu, drobné úpravy výstroje apod. )2. Položka neobsahuje: X3. Zpusob merení:Udává se cas v hodinách.
P | 60 | 747703 |  | ZKUŠEBNÍ PROVOZ | HOD | 12 | 0 | 0 |  |  | 0 | 0 | 2023_OTSKP | 0 | 3 |  |  | 0
PP
VV |  |  |  | "viz prílohy c. 1.001"
TS |  |  |  | 1. Položka obsahuje: – cenu za dobu kdy je zarízení po individálních zkouškách dáno do provozu s prokázáním technických a kvalitativních parametru zarízení2. Položka neobsahuje: X3. Zpusob merení:Udává se cas v hodinách.
P | 61 | 747705 |  | MANIPULACE NA ZARÍZENÍCH PROVÁDENÉ PROVOZOVATELEM | HOD | 24 | 0 | 0 |  |  | 0 | 0 | 2023_OTSKP | 0 | 3 |  |  | 0
PP
VV |  |  |  | "viz prílohy c. 1.001"
TS |  |  |  | 1. Položka obsahuje: – cenu za manipulace na zarízeních provádené provozovatelem nutných pro další práce zhotovitele na technologickém souboru2. Položka neobsahuje: X3. Zpusob merení:Udává se cas v hodinách.
P | 62 | 747706 |  | ZJIŠTOVÁNÍ STÁVAJÍCÍHO STAVU ROZVODU NN | HOD | 12 | 0 | 0 |  |  | 0 | 0 | 2023_OTSKP | 0 | 3 |  |  | 0
PP
VV |  |  |  | "viz prílohy c. 1.001"
TS |  |  |  | 1. Položka obsahuje: – cenu za prozkoumání stávajích rozvodu nn, prirazení vývodových kabelu v rozvadeci nn k jejich zarízení a identifikaci zpusobu napájení2. Položka neobsahuje: X3. Zpusob merení:Udává se cas v hodinách.
P | 63 | R747705 |  | REALIZACNÍ DOKUMENTACE ZAJIŠTOVANÁ ZHOTOVITELEM | KUS | 1 | 0 | 0 |  |  | 0 | 0 | R-položka | 0 | 3 |  |  | 0
PP
VV |  |  |  | "viz prílohy c. 1.001"
TS |  |  |  | 1. Položka obsahuje: – vypracování realizacní dokumentace k tomuto PS, výrobne technická dokumentace zajištovaná zhotovitelem prací v rozsahu nezbytném pro urcení technických parametru použitých materiálu, dodávek a služeb. Obsahuje také schémata zapojení silových o ovládacích obvodu rozvadecu a zarízení, svorkovnicová schémata, tabulky vnejších spoju, check listy, popisy logických a blokovacích funkcí, rozmerové výkresy, aj. 2. Položka neobsahuje: X 3. Zpusob merení: Udává se pocet kusu kompletní realizacní dokumentace. Uvažuje se 3% z celkové ceny PS/SO.
SD |  | 748 |  | Silnoproud - Ostatní | [6 empty] | 0 | 0
P | 64 | 748242 |  | PÍSMENA A CÍSLICE VÝŠKY PRES 40 DO 100 MM | KUS | 9 | 0 | 0 |  |  | 0 | 0 | 2023_OTSKP | 0 | 3 |  |  | 0
PP
VV |  |  |  | "viz prílohy c. 2.002, 2.005"
TS |  |  |  | 1. Položka obsahuje: – zhotovení nápisu barvou pomocí šablon vc. podružného materiálu, rozmerení, dodání barvya redidla2. Položka neobsahuje: X3. Zpusob merení:Udává se pocet kusu kompletní konstrukce nebo práce.
SD |  | 9 |  | Ostatní práce | [6 empty] | 0 | 0
P | 65 | 96615 |  | BOURÁNÍ KONSTRUKCÍ Z PROSTÉHO BETONU | M3 | 18 | 0 | 0 |  |  | 0 | 0 | 2023_OTSKP | 0 | 3 |  |  | 0
PP
VV |  |  |  | "viz prílohy c. 1.001"
TS |  |  |  | položka zahrnuje:- rozbourání konstrukce bez ohledu na použitou technologii- veškeré pomocné konstrukce (lešení a pod.)- veškerou manipulaci s vybouranou sutí a hmotami vcetne uložení na skládku. Nezahrnuje poplatek za skládku, který se vykazuje v položce 0141** (s výjimkou malého množství bouraného materiálu, kde je možné poplatek zahrnout do jednotkové ceny bourání – tento fakt musí být uveden v doplnujícím textu k položce)- veškeré další práce plynoucí z technologického predpisu a z platných predpisu
SD |  | 990 |  | Likvidace odpadu vc. dopravy | [6 empty] | 0 | 0
P | 66 | R015111 | 901 | NEOCENOVAT - POPLATKY ZA LIKVIDACI ODPADU NEKONTAMINOVANÝCH - 17 05 04 VYTEŽENÉ ZEMINY A HORNINY - I. TRÍDA TEŽITELNOSTI VCETNE DOPRAVY | T | 1 | 0 | 0 |  |  | 0 | 0 | R-položka | 0 | 3 |  |  | 0
PP |  |  |  | "Evidencní položka, Neocenovat v objektu SO/PS, položka se ocenuje pouze v objektu SO 90-90 Zpusob likvidace: recyklace, druhotné využití."
VV |  |  |  | "viz prílohy c. 2.001, 2.007, 3.006"
TS |  |  |  | "1. Položka obsahuje: – veškeré poplatky provozovateli skládky, recyklacní linky nebo jiného zarízení na zpracování nebo likvidaci odpadu související s prevzetím, uložením, zpracováním nebo likvidací odpadu – náklady spojené s dopravou z místa stavby na místo prevzetí provozovatelem skládky, recyklacní linky nebo jiného zarízení na zpracování nebo likvidaci odpadu – náklady spojené s vyložením a manipulací s materiálem v míste skládky 2. Položka neobsahuje: – náklady spojené s naložením a manipulací materiálem 3. Zpusob merení: Tunou se rozumí hmotnost odpadu vytrídeného v souladu se zákonem c. 541/2020 Sb., o nakládání s odpady, v platném znení."
P | 67 | R015140 | 901 | NEOCENOVAT - POPLATKY ZA LIKVIDACI ODPADU NEKONTAMINOVANÝCH - 17 01 01 BETON Z DEMOLIC OBJEKTU, ZÁKLADU TV, KULY A SLOUPY VCETNE DOPRAVY | T | 40 | 0 | 0 |  |  | 0 | 0 | R-položka | 0 | 3 |  |  | 0
PP |  |  |  | "Evidencní položka, Neocenovat v objektu SO/PS, položka se ocenuje pouze v objektu SO 90-90 Zpusob likvidace: recyklace, druhotné využití."
VV |  |  |  | "viz prílohy c. 2.001, 2.007, 3.006"
TS |  |  |  | "1. Položka obsahuje: – veškeré poplatky provozovateli skládky, recyklacní linky nebo jiného zarízení na zpracování nebo likvidaci odpadu související s prevzetím, uložením, zpracováním nebo likvidací odpadu – náklady spojené s dopravou z místa stavby na místo prevzetí provozovatelem skládky, recyklacní linky nebo jiného zarízení na zpracování nebo likvidaci odpadu – náklady spojené s vyložením a manipulací s materiálem v míste skládky 2. Položka neobsahuje: – náklady spojené s naložením a manipulací materiálem 3. Zpusob merení: Tunou se rozumí hmotnost odpadu vytrídeného v souladu se zákonem c. 541/2020 Sb., o nakládání s odpady, v platném znení."
P | 68 | R015240 | 901 | NEOCENOVAT - POPLATKY ZA LIKVIDACI ODPADU NEKONTAMINOVANÝCH - 20 03 01 SMESNÝ KOMUNÁLNÍ ODPAD, VCETNE DOPRAVY | T | 0.1 | 0 | 0 |  |  | 0 | 0 | R-položka | 0 | 3 |  |  | 0
PP |  |  |  | Evidencní položka, Neocenovat v objektu SO/PS, položka se ocenuje pouze v objektu SO 90-90
VV |  |  |  | "viz prílohy c. 2.001, 2.007, 3.006"
TS |  |  |  | 1. Položka obsahuje: – veškeré poplatky provozovateli skládky, recyklacní linky nebo jiného zarízení na zpracování nebo likvidaci odpadu související s prevzetím, uložením, zpracováním nebo likvidací odpadu – náklady spojené s dopravou z místa stavby na místo prevzetí provozovatelem skládky, recyklacní linky nebo jiného zarízení na zpracování nebo likvidaci odpadu – náklady spojené s vyložením a manipulací s materiálem v míste skládky 2. Položka neobsahuje: – náklady spojené s naložením a manipulací materiálem 3. Zpusob merení: Tunou se rozumí hmotnost odpadu vytrídeného v souladu se zákonem c. 541/2020 Sb., o nakládání s odpady, v platném znení.
P | 69 | R015250 | 901 | NEOCENOVAT - POPLATKY ZA LIKVIDACI ODPADU NEKONTAMINOVANÝCH - 17 02 03 PLASTY: POLYETYLÉNOVÉ PODLOŽKY (ŽEL. SVRŠEK), HDPE TRUBKY, KANALIZACNÍ TRUBKY, VCETNE DOPRAVY | T | 1 | 0 | 0 |  |  | 0 | 0 | R-položka | 0 | 3 |  |  | 0
PP |  |  |  | "Evidencní položka, Neocenovat v objektu SO/PS, položka se ocenuje pouze v objektu SO 90-90 V prípade možnosti je u odpadu uprednostnována recyklace pred skládkováním."
VV |  |  |  | "viz prílohy c. 2.001, 2.007, 3.006"
TS |  |  |  | 1. Položka obsahuje: – veškeré poplatky provozovateli skládky, recyklacní linky nebo jiného zarízení na zpracování nebo likvidaci odpadu související s prevzetím, uložením, zpracováním nebo likvidací odpadu – náklady spojené s dopravou z místa stavby na místo prevzetí provozovatelem skládky, recyklacní linky nebo jiného zarízení na zpracování nebo likvidaci odpadu – náklady spojené s vyložením a manipulací s materiálem v míste skládky 2. Položka neobsahuje: – náklady spojené s naložením a manipulací materiálem 3. Zpusob merení: Tunou se rozumí hmotnost odpadu vytrídeného v souladu se zákonem c. 541/2020 Sb., o nakládání s odpady, v platném znení.
P | 70 | R015310 | 901 | NEOCENOVAT - POPLATKY ZA LIKVIDACI ODPADU NEKONTAMINOVANÝCH - 16 02 14 ELEKTROŠROT (VYRAZENÁ ELEKTRICKÁ ZARÍZENÍ A PRÍSTROJE), VCETNE DOPRAVY | T | 0.5 | 0 | 0 |  |  | 0 | 0 | R-položka | 0 | 3 |  |  | 0
PP |  |  |  | "Evidencní položka, Neocenovat v objektu SO/PS, položka se ocenuje pouze v objektu SO 90-90 Výzisk - prebírá Správa železnic"
VV |  |  |  | "viz prílohy c. 1.001"
TS |  |  |  | 1. Položka obsahuje: – veškeré poplatky provozovateli skládky, recyklacní linky nebo jiného zarízení na zpracování nebo likvidaci odpadu související s prevzetím, uložením, zpracováním nebo likvidací odpadu – náklady spojené s dopravou z místa stavby na místo prevzetí provozovatelem skládky, recyklacní linky nebo jiného zarízení na zpracování nebo likvidaci odpadu – náklady spojené s vyložením a manipulací s materiálem v míste skládky 2. Položka neobsahuje: – náklady spojené s naložením a manipulací materiálem 3. Zpusob merení: Tunou se rozumí hmotnost odpadu vytrídeného v souladu se zákonem c. 541/2020 Sb., o nakládání s odpady, v platném znení.
P | 71 | R015810 | 901 | NEOCENOVAT - POPLATKY ZA LIKVIDACI ODPADU NEKONTAMINOVANÝCH - 17 04 05 - ŽELEZNÝ A OCELOVÝ ŠROT, VCETNE DOPRAVY | T | 6 | 0 | 0 |  |  | 0 | 0 | R-položka | 0 | 3 |  |  | 0
PP |  |  |  | "Evidencní položka, neocenovat v objektu SO/PS, položka se ocenuje pouze v objektu SO 90-90. Druhotná surovina - výkup"
VV |  |  |  | "viz prílohy c. 2.001, 2.007, 3.006"
TS |  |  |  | "1. Položka obsahuje: – veškeré poplatky provozovateli skládky, recyklacní linky nebo jiného zarízení na zpracování nebo likvidaci odpadu související s prevzetím, uložením, zpracováním nebo likvidací odpadu – náklady spojené s dopravou z místa stavby na místo prevzetí provozovatelem skládky, recyklacní linky nebo jiného zarízení na zpracování nebo likvidaci odpadu – náklady spojené s vyložením a manipulací s materiálem v míste skládky 2. Položka neobsahuje: – náklady spojené s naložením a manipulací materiálem 3. Zpusob merení: Tunou se rozumí hmotnost odpadu vytrídeného v souladu se zákonem c. 541/2020 Sb., o nakládání s odpady, v platném znení."
P | 72 | R015890 | 901 | NEOCENOVAT - POPLATKY ZA LIKVIDACI ODPADU NEKONTAMINOVANÝCH - 17 04 11 - KABELY A VODICE BEZ NEBEZPECNÝCH LÁTEK, VCETNE DOPRAVY | T | 0.5 | 0 | 0 |  |  | 0 | 0 | R-položka | 0 | 3 |  |  | 0
PP |  |  |  | "Evidencní položka, neocenovat v objektu SO/PS, položka se ocenuje pouze v objektu SO 90-90. Druhotná surovina - výkup"
VV |  |  |  | "viz prílohy c. 2.001, 2.007, 3.006"
TS |  |  |  | "1. Položka obsahuje: – veškeré poplatky provozovateli skládky, recyklacní linky nebo jiného zarízení na zpracování nebo likvidaci odpadu související s prevzetím, uložením, zpracováním nebo likvidací odpadu – náklady spojené s dopravou z místa stavby na místo prevzetí provozovatelem skládky, recyklacní linky nebo jiného zarízení na zpracování nebo likvidaci odpadu – náklady spojené s vyložením a manipulací s materiálem v míste skládky 2. Položka neobsahuje: – náklady spojené s naložením a manipulací materiálem 3. Zpusob merení: Tunou se rozumí hmotnost odpadu vytrídeného v souladu se zákonem c. 541/2020 Sb., o nakládání s odpady, v platném znení."

## SO 25-86-03
SŽDC05 | [14 empty] | 3
S | Stavba: | 5533520002-zm14 |  | XDC_Ceska-Trebova-cast2-zm14-20240902 | [6 empty] | D.2.3.6 | 0 | AspeEsticon | 0 | 2
O | Objekt: | D.2.3.6 |  | Rozvody VN, NN, osvetlení a dálkové ovládání odpojovacu | [9 empty] | 0.15 | 2
Typ | Poř. číslo | Kód položky | Varianta | Název položky | MJ | Množství | Jednotková hmotnost | Celková hmotnost |  |  | Jednotková cena |  | Cenové soustavy | 0.21
Dodávka
[9 empty] | Jednotková | Celkem | Jednotková | Celkem |  |  |  | Počet položek s nulovou cenou | 0
O1 |  | SO 25-86-03 |  | Žst. Ceská Trebová, odjezdová skupina, rozvody nn | [6 empty] | 0 | 0
SD |  | 1 |  | Zemní práce | [6 empty] | 0 | 0
P | 1 | 11090 |  | VŠEOBECNÉ VYKLIZENÍ OSTATNÍCH PLOCH | M2 | 783 | 0 | 0 |  |  | 0 | 0 | 2023_OTSKP | 0 | 3 |  |  | 0
PP
VV |  |  |  | "viz prílohy c. 2.011, 2.012, 2.013, 2.008, 3.003"
TS |  |  |  | zahrnuje odstranení všech prekážek pro uskutecnení stavby
P | 2 | 13173A |  | HLOUBENÍ JAM ZAPAŽ I NEPAŽ TR. I - BEZ DOPRAVY | M3 | 15 | 0 | 0 |  |  | 0 | 0 | 2023_OTSKP | 0 | 3 |  |  | 0
PP
VV |  |  |  | "viz prílohy c. 2.011, 2.012, 2.013, 2.008, 3.003"
TS |  |  |  | položka zahrnuje: - svislá doprava, premístení, preložení, manipulace s výkopkem - kompletní provedení vykopávky nezapažené i zapažené - ošetrení výkopište po celou dobu práce v nem vc. klimatických opatrení - ztížení vykopávek v blízkosti podzemního vedení, konstrukcí a objektu vc. jejich docasného zajištení - ztížení pod vodou, v okolí výbušnin, ve stísnených prostorech a pod. - príplatek za lepivost - težení po vrstvách, pásech a po jiných nutných cástech (figurách) - cerpání vody vc. cerpacích jímek, potrubí a pohotovostní cerpací soupravy (viz ustanovení k pol. 1151,2) - potrebné snížení hladiny podzemní vody - težení a rozpojování jednotlivých balvanu - vytahování a nošení výkopku - svahování a presvah. svahu do konecného tvaru, výmena hornin v podloží a v pláni znehodnocené klimatickými vlivy - rucní vykopávky, odstranení korenu a napadávek - pažení, vzeprení a rozeprení vc. prepažování (vyjma štetových sten) - úpravu, ochranu a ocištení dna, základové spáry, sten a svahu - odvedení nebo obvedení vody v okolí výkopište a ve výkopišti - trídení výkopku - veškeré pomocné konstrukce umožnující provedení vykopávky (príjezdy, sjezdy, nájezdy, lešení, podper. konstr., premostení, zpevnené plochy, zakrytí a pod.) - nezahrnuje uložení zeminy (na skládku, do násypu) ani poplatky za skládku, vykazují se v položce c.0141**
P | 3 | 13273A |  | HLOUBENÍ RÝH ŠÍR DO 2M PAŽ I NEPAŽ TR. I - BEZ DOPRAVY | M3 | 254 | 0 | 0 |  |  | 0 | 0 | 2023_OTSKP | 0 | 3 |  |  | 0
PP
VV |  |  |  | "viz prílohy c. 2.011, 2.012, 2.013, 2.008, 3.003"
TS |  |  |  | položka zahrnuje: - svislá doprava, premístení, preložení, manipulace s výkopkem - kompletní provedení vykopávky nezapažené i zapažené - ošetrení výkopište po celou dobu práce v nem vc. klimatických opatrení - ztížení vykopávek v blízkosti podzemního vedení, konstrukcí a objektu vc. jejich docasného zajištení - ztížení pod vodou, v okolí výbušnin, ve stísnených prostorech a pod. - príplatek za lepivost - težení po vrstvách, pásech a po jiných nutných cástech (figurách) - cerpání vody vc. cerpacích jímek, potrubí a pohotovostní cerpací soupravy (viz ustanovení k pol. 1151,2) - potrebné snížení hladiny podzemní vody - težení a rozpojování jednotlivých balvanu - vytahování a nošení výkopku - svahování a presvah. svahu do konecného tvaru, výmena hornin v podloží a v pláni znehodnocené klimatickými vlivy - rucní vykopávky, odstranení korenu a napadávek - pažení, vzeprení a rozeprení vc. prepažování (vyjma štetových sten) - úpravu, ochranu a ocištení dna, základové spáry, sten a svahu - odvedení nebo obvedení vody v okolí výkopište a ve výkopišti - trídení výkopku - veškeré pomocné konstrukce umožnující provedení vykopávky (príjezdy, sjezdy, nájezdy, lešení, podper. konstr., premostení, zpevnené plochy, zakrytí a pod.) - nezahrnuje uložení zeminy (na skládku, do násypu) ani poplatky za skládku, vykazují se v položce c.0141**
P | 4 | 14173 |  | PROTLACOVÁNÍ POTRUBÍ Z PLAST HMOT DN DO 200MM | M | 20 | 0 | 0 |  |  | 0 | 0 | 2023_OTSKP | 0 | 3 |  |  | 0
PP
VV |  |  |  | "viz prílohy c. 2.011, 2.012, 2.013, 2.008, 3.003"
TS |  |  |  | položka zahrnuje dodávku protlacovaného potrubí a veškeré pomocné práce (startovací zarízení, startovací a cílová jáma, operné a vodící bloky a pod.)
P | 5 | 17411 |  | ZÁSYP JAM A RÝH ZEMINOU SE ZHUTNENÍM | M3 | 229 | 0 | 0 |  |  | 0 | 0 | 2023_OTSKP | 0 | 3 |  |  | 0
PP
VV |  |  |  | "viz prílohy c. 2.011, 2.012, 2.013, 2.008, 3.003"
TS |  |  |  | položka zahrnuje:- kompletní provedení zemní konstrukce vc. výberu vhodného materiálu- úprava ukládaného materiálu vlhcením, trídením, promícháním nebo vysoušením, príp. jiné úpravy za úcelem zlepšení jeho mech. vlastností- hutnení i ruzné míry hutnení - ošetrení úložište po celou dobu práce v nem vc. klimatických opatrení- ztížení v okolí vedení, konstrukcí a objektu a jejich docasné zajištení- ztížení provádení vc. hutnení ve ztížených podmínkách a stísnených prostorech- ztížené ukládání sypaniny pod vodu- ukládání po vrstvách a po jiných nutných cástech (figurách) vc. dosypávek- spouštení a nošení materiálu- výmena cástí zemní konstrukce znehodnocené klimatickými vlivy- rucní hutnení- udržování úložište a jeho ochrana proti vode- odvedení nebo obvedení vody v okolí úložište a v úložišti- veškeré pomocné konstrukce umožnující provedení zemní konstrukce (príjezdy, sjezdy, nájezdy, lešení, podperné konstrukce, premostení, zpevnené plochy, zakrytí a pod.)
P | 6 | 18090 |  | VŠEOBECNÉ ÚPRAVY OSTATNÍCH PLOCH | M2 | 783 | 0 | 0 |  |  | 0 | 0 | 2023_OTSKP | 0 | 3 |  |  | 0
PP
VV |  |  |  | "viz prílohy c. 2.011, 2.012, 2.013, 2.008, 3.003"
TS |  |  |  | Všeobecné úpravy musí zahrnovat úpravu území po uskutecnení stavby, tak jak je požadováno v zadávací dokumentaci s výjimkou tech prací, pro které jsou uvedeny samostatné položky.
SD |  | 4 |  | Vodorovné konstrukce | [6 empty] | 0 | 0
P | 7 | 45157 |  | PODKLADNÍ A VÝPLNOVÉ VRSTVY Z KAMENIVA TEŽENÉHO | M3 | 16 | 0 | 0 |  |  | 0 | 0 | 2023_OTSKP | 0 | 3 |  |  | 0
PP
VV |  |  |  | "viz prílohy c. 2.011, 2.012, 2.013, 2.008, 3.003"
TS |  |  |  | položka zahrnuje dodávku predepsaného kameniva, mimostaveništní a vnitrostaveništní dopravu a jeho uloženínení-li v zadávací dokumentaci uvedeno jinak, jedná se o nakupovaný materiál
SD |  | 5 |  | Komunikace | [6 empty] | 0 | 0
P | 8 | 56333 |  | VOZOVKOVÉ VRSTVY ZE ŠTERKODRTI TL. DO 150MM | M2 | 50 | 0 | 0 |  |  | 0 | 0 | 2023_OTSKP | 0 | 3 |  |  | 0
PP
VV |  |  |  | "viz prílohy c. 2.011, 2.012, 2.013, 2.008, 3.003"
TS |  |  |  | - dodání kameniva predepsané kvality a zrnitosti- rozprostrení a zhutnení vrstvy v predepsané tlouštce- zrízení vrstvy bez rozlišení šírky, pokládání vrstvy po etapách- nezahrnuje postriky, nátery
P | 9 | 56414 |  | VOZOVKOVÉ VRSTVY Z ASFALTOCEMENT BETONU TL 50MM | M2 | 50 | 0 | 0 |  |  | 0 | 0 | 2023_OTSKP | 0 | 3 |  |  | 0
PP
VV |  |  |  | "viz prílohy c. 2.011, 2.012, 2.013, 2.008, 3.003"
TS |  |  |  | - dodání asfaltové smesi s vysokou mezerovitostí v požadované kvalite a tekuté malty specifického složení na bázi cementu- ocištení podkladu- uložení smesi dle predepsaného technologického predpisu a zhutnení vrstvy v predepsané tlouštce, prolití nebo zavibrování výplnové malty- zrízení vrstvy bez rozlišení šírky, pokládání vrstvy po etapách, vcetne pracovních spar a spoju- úpravu napojení, ukoncení- úpravu dilatacních spar vcetne predepsané výztuže- nezahrnuje postriky, nátery- nezahrnuje úpravu povrchu krytu
P | 10 | 57130 |  | UZAVRENÉ OBALOVANÉ KAMENIVO | M3 | 3 | 0 | 0 |  |  | 0 | 0 | 2023_OTSKP | 0 | 3 |  |  | 0
PP
VV |  |  |  | "viz prílohy c. 2.011, 2.012, 2.013, 2.008, 3.003"
TS |  |  |  | - dodání základfní vrstvy z obalovaného kameniva velmi hrubého nebo typu makadam predepsané kvality a zrnitosti, dodání vtlacované smesi z asfaltového betonu nebo asfaltového koberce tenkého predepsané kvality – dle CSN 73 6128- ocištení podkladu- rozprostrení a zhutnení základní vrstvy, rozprostrení a zhutnení vtlacované smesi – dle CSN 73 6128- zrízení vrstvy bez rozlišení šírky, pokládání vrstvy po etapách, vcetne pracovních spar a spoju- nezahrnuje postriky, nátery
P | 11 | 587206 |  | PREDLÁŽDENÍ KRYTU Z BETONOVÝCH DLAŽDIC SE ZÁMKEM | M2 | 34 | 0 | 0 |  |  | 0 | 0 | 2023_OTSKP | 0 | 3 |  |  | 0
PP
VV |  |  |  | "viz prílohy c. 2.011, 2.012, 2.013, 2.008, 3.003"
TS |  |  |  | - pod pojmem *predláždení* se rozumí rozebrání stávající dlažby a pokládka dlažby ze stávajícího dlažebního materiálu (bez dodávky nového)- zahrnuje nezbytnou manipulaci s tímto materiálem (nakládání, doprava, složení, ocištení)- dodání a rozprostrení materiálu pro lože a jeho tlouštku predepsanou dokumentací a pro predepsanou výpln spar- eventuelní doplnení plochy s použitím nového materiálu se vykazuje v položce c.582
P | 12 | 58930 |  | VÝPLN SPAR KAMENIVEM | M | 34 | 0 | 0 |  |  | 0 | 0 | 2023_OTSKP | 0 | 3 |  |  | 0
PP
VV |  |  |  | "viz prílohy c. 2.011, 2.012, 2.013, 2.008, 3.003"
TS |  |  |  | položka zahrnuje:- dodávku predepsaného materiálu- vycištení a výpln spar tímto materiálem
SD |  | 70 |  | Všeobecné práce pro silnoproud a slaboproud | [6 empty] | 0 | 0
P | 13 | 701001 |  | OZNACOVACÍ ŠTÍTEK KABELOVÉHO VEDENÍ, SPOJKY NEBO KABELOVÉ SKRÍNE (VCETNE OBJÍMKY) | KUS | 154 | 0 | 0 |  |  | 0 | 0 | 2023_OTSKP | 0 | 3 |  |  | 0
PP
VV |  |  |  | "viz prílohy c. 2.002, 3.001"
TS |  |  |  | 1. Položka obsahuje: – pomocné mechanismy2. Položka neobsahuje: X3. Zpusob merení:Merí se plocha v metrech ctverecných.
P | 14 | 701004 |  | VYHLEDÁVACÍ MARKER ZEMNÍ | KUS | 50 | 0 | 0 |  |  | 0 | 0 | 2023_OTSKP | 0 | 3 |  |  | 0
PP
VV |  |  |  | "viz prílohy c. 2.011, 2.012, 2.013, 2.008, 3.003"
TS |  |  |  | 1. Položka obsahuje: – obsahuje i demontáž po skoncení provizorního stavu – dopravu do skladu nebo na likvidaci – obrátkovost, opotrebení zapujceného materiálu – poplatek za likvidaci odpadu, pokud je materiál likvidován2. Položka neobsahuje: X3. Zpusob merení:Udává se pocet kusu kompletní konstrukce nebo práce.
P | 15 | 702111 |  | KABELOVÝ ŽLAB ZEMNÍ VCETNE KRYTU SVETLÉ ŠÍRKY DO 120 MM | M | 326 | 0 | 0 |  |  | 0 | 0 | 2023_OTSKP | 0 | 3 |  |  | 0
PP
VV |  |  |  | "viz prílohy c. 2.011, 2.012, 2.013, 2.008, 3.003"
TS |  |  |  | 1. Položka obsahuje: – kompletní montáž, rozmerení, upevnení, rezání, spojování a pod. – veškerý spojovací a montážní materiál vc. upevnovacího materiálu ( držáky apod.) – pomocné mechanismy2. Položka neobsahuje: X3. Zpusob merení:Merí se metr délkový.
P | 16 | 702112 |  | KABELOVÝ ŽLAB ZEMNÍ VCETNE KRYTU SVETLÉ ŠÍRKY PRES 120 DO 250 MM | M | 415 | 0 | 0 |  |  | 0 | 0 | 2023_OTSKP | 0 | 3 |  |  | 0
PP
VV |  |  |  | "viz prílohy c. 2.011, 2.012, 2.013, 2.008, 3.003"
TS |  |  |  | 1. Položka obsahuje: – kompletní montáž, rozmerení, upevnení, rezání, spojování a pod. – veškerý spojovací a montážní materiál vc. upevnovacího materiálu ( držáky apod.) – pomocné mechanismy2. Položka neobsahuje: X3. Zpusob merení:Merí se metr délkový.
P | 17 | 702212 |  | KABELOVÁ CHRÁNICKA ZEMNÍ DN PRES 100 DO 200 MM | M | 250 | 0 | 0 |  |  | 0 | 0 | 2023_OTSKP | 0 | 3 |  |  | 0
PP
VV |  |  |  | "viz prílohy c. 2.011, 2.012, 2.013, 2.008, 3.003"
TS |  |  |  | 1. Položka obsahuje: – proražení otvoru zdivem o prurezu od 0,01 do 0,025m2 – úpravu a zacištení omítky po montáži vedení – pomocné mechanismy2. Položka neobsahuje: – protipožární ucpávku3. Zpusob merení:Udává se pocet kusu kompletní konstrukce nebo práce.
P | 18 | 702312 |  | ZAKRYTÍ KABELU VÝSTRAŽNOU FÓLIÍ ŠÍRKY PRES 20 DO 40 CM | M | 320 | 0 | 0 |  |  | 0 | 0 | 2023_OTSKP | 0 | 3 |  |  | 0
PP
VV |  |  |  | "viz prílohy c. 2.011, 2.012, 2.013, 2.008, 3.003"
TS |  |  |  | 1. Položka obsahuje: – kompletní montáž, návrh, rozmerení, upevnení, zacištení, svárení, vrtání, rezání, spojování a pod. – veškerý spojovací a montážní materiál vc. upevnovacího materiálu – sestavení a upevnení konstrukce na stanovišti – pomocné mechanismy2. Položka neobsahuje: X3. Zpusob merení:Udává se pocet sad, které se skládají z predepsaných dílu, jež tvorí požadovaný celek, za každý zapocatý mesíc pronájmu.
P | 19 | 702313 |  | ZAKRYTÍ KABELU VÝSTRAŽNOU FÓLIÍ ŠÍRKY PRES 40 CM | M | 406 | 0 | 0 |  |  | 0 | 0 | 2023_OTSKP | 0 | 3 |  |  | 0
PP
VV |  |  |  | "viz prílohy c. 2.011, 2.012, 2.013, 2.008, 3.003"
TS |  |  |  | 1. Položka obsahuje: – kompletní montáž, návrh, rozmerení, upevnení, zacištení, svárení, vrtání, rezání, spojování a pod. – veškerý spojovací a montážní materiál vc. upevnovacího materiálu – sestavení a upevnení konstrukce na stanovišti – pomocné mechanismy a povrchovou úpravu2. Položka neobsahuje: X3. Zpusob merení:Udává se pocet sad, které se skládají z predepsaných dílu, jež tvorí požadovaný celek, za každý zapocatý mesíc pronájmu.
P | 20 | 703721 |  | KABELOVÁ PRÍCHYTKA PRO ROZSAH UPNUTÍ DO 25 MM | KUS | 152 | 0 | 0 |  |  | 0 | 0 | 2023_OTSKP | 0 | 3 |  |  | 0
PP
VV |  |  |  | "viz prílohy c. 2.002, 3.001"
TS |  |  |  | 1. Položka obsahuje: – prípravu podkladu pro osazení2. Položka neobsahuje: X3. Zpusob merení:Merí se metr délkový.
P | 21 | 703722 |  | KABELOVÁ PRÍCHYTKA PRO ROZSAH UPNUTÍ OD 26 DO 50 MM | KUS | 80 | 0 | 0 |  |  | 0 | 0 | 2023_OTSKP | 0 | 3 |  |  | 0
PP
VV |  |  |  | "viz prílohy c. 2.002, 3.001"
TS |  |  |  | 1. Položka obsahuje: – protažení tycí, vycištení otvoru cistící soupravou – zatažení konopného lana (nebo ocelového) – pomocné mechanismy2. Položka neobsahuje: X3. Zpusob merení:Merí se metr délkový.
P | 22 | 703723 |  | KABELOVÁ PRÍCHYTKA PRO ROZSAH UPNUTÍ OD 51 DO 90 MM | KUS | 440 | 0 | 0 |  |  | 0 | 0 | 2023_OTSKP | 0 | 3 |  |  | 0
PP
VV |  |  |  | "viz prílohy c. 2.002, 3.001"
TS |  |  |  | 1. Položka obsahuje: – protažení tycí, vycištení otvoru cistící soupravou – zatažení konopného lana (nebo ocelového) – pomocné mechanismy2. Položka neobsahuje: X3. Zpusob merení:Merí se metr délkový.
P | 23 | 703755 |  | PROTIPOŽÁRNÍ UCPÁVKA PROSTUPU KABELOVÉHO PR. DO 200MM, DO EI 90 MIN. | KUS | 61 | 0 | 0 |  |  | 0 | 0 | 2023_OTSKP | 0 | 3 |  |  | 0
PP
VV |  |  |  | "viz prílohy c. 2.002, 3.001"
TS |  |  |  | Položka obsahuje: Dodávku a montáž protipožární ucpávky vc. príslušenství a pomocného materiálu, vyhotovéní a dodání atestu. Dále obsahuje cenu za pom. mechanismy vcetne všech ostatních vedlejších nákladu.
P | 24 | 703763 |  | KABELOVÁ UCPÁVKA VODE ODOLNÁ PRO VNITRNÍ PRUMER OTVORU 105 - 185MM | KUS | 61 | 0 | 0 |  |  | 0 | 0 | 2023_OTSKP | 0 | 3 |  |  | 0
PP
VV |  |  |  | "viz prílohy c. 2.002, 3.001"
TS |  |  |  | Položka obsahuje: Dodávku a montáž kabelové ucpávky vc. príslušenství ( utesnovací spony apod. ) a pomocného materiálu, vyhotovení a dodání atestu. Dále obsahuje cenu za pom. mechanismy vcetne všech ostatních vedlejších nákladu.
P | 25 | 709110 |  | PROVIZORNÍ ZAJIŠTENÍ KABELU VE VÝKOPU | KUS | 150 | 0 | 0 |  |  | 0 | 0 | 2023_OTSKP | 0 | 3 |  |  | 0
PP
VV |  |  |  | "viz prílohy c. 2.011, 2.012, 2.013, 2.008, 3.003"
TS |  |  |  | 1. Položka obsahuje: – kompletní montáž, rozmerení, upevnení, rezání, spojování a pod. – veškerý spojovací a montážní materiál vc. upevnovacího materiálu ( držáky apod.) – pomocné mechanismy2. Položka neobsahuje: X3. Zpusob merení:Udává se pocet kusu kompletní konstrukce nebo práce.
P | 26 | 709120 |  | PROVIZORNÍ ZAJIŠTENÍ POTRUBÍ VE VÝKOPU | KUS | 50 | 0 | 0 |  |  | 0 | 0 | 2023_OTSKP | 0 | 3 |  |  | 0
PP
VV |  |  |  | "viz prílohy c. 2.011, 2.012, 2.013, 2.008, 3.003"
TS |  |  |  | 1. Položka obsahuje: – kompletní montáž, rozmerení, upevnení, rezání, spojování a pod. – veškerý spojovací a montážní materiál vc. upevnovacího materiálu ( držáky apod.) – pomocné mechanismy2. Položka neobsahuje: X3. Zpusob merení:Udává se pocet kusu kompletní konstrukce nebo práce.
P | 27 | 709210 |  | KRIŽOVATKA KABELOVÝCH VEDENÍ SE STÁVAJÍCÍ INŽENÝRSKOU SÍTÍ (KABELEM, POTRUBÍM APOD.) | KUS | 5 | 0 | 0 |  |  | 0 | 0 | 2023_OTSKP | 0 | 3 |  |  | 0
PP
VV |  |  |  | "viz prílohy c. 2.011, 2.012, 2.013, 2.008, 3.003"
TS |  |  |  | 1. Položka obsahuje: – kompletní montáž, rozmerení, upevnení, rezání, spojování a pod. – veškerý spojovací a montážní materiál vc. upevnovacího materiálu ( držáky apod.) – pomocné mechanismy2. Položka neobsahuje: X3. Zpusob merení:Merí se metr délkový.
P | 28 | 709310 |  | VYPODLOŽENÍ, ODDELENÍ A KRYTÍ SPOJKY NEBO ODBOCNICE PRO KABEL DO 10 KV | KUS | 12 | 0 | 0 |  |  | 0 | 0 | 2023_OTSKP | 0 | 3 |  |  | 0
PP
VV |  |  |  | "viz prílohy c. 2.011, 2.012, 2.013, 2.008, 3.003"
TS |  |  |  | 1. Položka obsahuje: – úprava dna výkopu, provedení podkladové a zásypové vrstvy písku – dodání a premístování cihel, uložení do rýhy – pomocné mechanismy2. Položka neobsahuje: X3. Zpusob merení:Udává se pocet kusu kompletní konstrukce nebo práce.
P | 29 | 709400 |  | ZATAŽENÍ LANKA DO CHRÁNICKY NEBO ŽLABU | M | 250 | 0 | 0 |  |  | 0 | 0 | 2023_OTSKP | 0 | 3 |  |  | 0
PP
VV |  |  |  | "viz prílohy c. 2.011, 2.012, 2.013, 2.008, 3.003"
TS |  |  |  | 1. Položka obsahuje: – všechny náklady na demontáž stávajícího zarízení vcetne pomocných doplnujících úprav pro jeho likvidaci – naložení vybouraného materiálu na dopravní prostredek2. Položka neobsahuje: – odvoz vybouraného materiálu – poplatek za likvidaci odpadu (nacení se dle SSD 0)3. Zpusob merení:Merí se metr délkový.
P | 30 | 709611 |  | DEMONTÁŽ KABELOVÉHO ŽLABU/LIŠTY VCETNE KRYTU | M | 250 | 0 | 0 |  |  | 0 | 0 | 2023_OTSKP | 0 | 3 |  |  | 0
PP
VV |  |  |  | "viz prílohy c. 1.001"
TS |  |  |  | 1. Položka obsahuje: – prípravu podkladu pro osazení2. Položka neobsahuje: X3. Zpusob merení:Merí se metr délkový.
P | 31 | 709612 |  | DEMONTÁŽ CHRÁNICKY/TRUBKY | M | 100 | 0 | 0 |  |  | 0 | 0 | 2023_OTSKP | 0 | 3 |  |  | 0
PP
VV |  |  |  | "viz prílohy c. 1.001"
TS |  |  |  | 1. Položka obsahuje: – veškeré práce a materiál obsažený v názvu položky2. Položka neobsahuje: X3. Zpusob merení:Udává se pocet kusu kompletní konstrukce nebo práce.
P | 32 | R709540 |  | OCHRANA ŠTERKOVÉHO LOŽE GEOTEXTILIÍ PROTI ZNECIŠTENÍ | M2 | 410 | 0 | 0 |  |  | 0 | 0 | R-položka | 0 | 3 |  |  | 0
PP
VV |  |  |  | "viz prílohy c. 2.011, 2.012, 2.013, 2.008, 3.003"
TS |  |  |  | 1. Položka obsahuje: – ochrana šterkového lože geotextilií proti znecištení. – dodávka, montáž, demontáž – pomocné mechanismy 2. Položka neobsahuje: X 3. Zpusob merení: Merí se plocha v metrech ctverecných.
SD |  | 741 |  | Silnoproud - Elektroinstalacní materiál, ocelové konstrukce, uzemnení | [6 empty] | 0 | 0
P | 33 | 741911 |  | UZEMNOVACÍ VODIC V ZEMI FEZN DO 120 MM2 | M | 900 | 0 | 0 |  |  | 0 | 0 | 2023_OTSKP | 0 | 3 |  |  | 0
PP
VV |  |  |  | "viz prílohy c. 1.001, 2.003, 2.004, 2.005, 2.006, 2.007"
TS |  |  |  | 1. Položka obsahuje: – prípravu podkladu pro osazení – merení, delení, spojování, tvarování – ochranný náter spoju a pri pruchodu vodice nad terén apod. dle príslušných norem2. Položka neobsahuje: – zemní práce – ochranu vodice - chránicky apod.3. Zpusob merení:Merí se metr délkový.
SD |  | 742 |  | Silnoproud - Silnoproudé rozvody | [6 empty] | 0 | 0
P | 34 | 742H12 |  | KABEL NN CTYR- A PETIŽÍLOVÝ CU S PLASTOVOU IZOLACÍ OD 4 DO 16 MM2 | M | 555 | 0 | 0 |  |  | 0 | 0 | 2023_OTSKP | 0 | 3 |  |  | 0
PP
VV |  |  |  | "viz prílohy c. 3.001"
TS |  |  |  | 1. Položka obsahuje: – manipulace a uložení kabelu (do zeme, chránicky, kanálu, na rošty, na TV a pod.)2. Položka neobsahuje: – príchytky, spojky, koncovky, chránicky apod.3. Zpusob merení:Merí se metr délkový.
P | 35 | 742H13 |  | KABEL NN CTYR- A PETIŽÍLOVÝ CU S PLASTOVOU IZOLACÍ OD 25 DO 50 MM2 | M | 1470 | 0 | 0 |  |  | 0 | 0 | 2023_OTSKP | 0 | 3 |  |  | 0
PP
VV |  |  |  | "viz prílohy c. 3.001"
TS |  |  |  | 1. Položka obsahuje: – manipulace a uložení kabelu (do zeme, chránicky, kanálu, na rošty, na TV a pod.)2. Položka neobsahuje: – príchytky, spojky, koncovky, chránicky apod.3. Zpusob merení:Merí se metr délkový.
P | 36 | 742H14 |  | KABEL NN CTYR- A PETIŽÍLOVÝ CU S PLASTOVOU IZOLACÍ OD 70 DO 120 MM2 | M | 95 | 0 | 0 |  |  | 0 | 0 | 2023_OTSKP | 0 | 3 |  |  | 0
PP
VV |  |  |  | "viz prílohy c. 3.001"
TS |  |  |  | 1. Položka obsahuje: – manipulace a uložení kabelu (do zeme, chránicky, kanálu, na rošty, na TV a pod.)2. Položka neobsahuje: – príchytky, spojky, koncovky, chránicky apod.3. Zpusob merení:Merí se metr délkový.
P | 37 | 742H23 |  | KABEL NN CTYR- A PETIŽÍLOVÝ AL S PLASTOVOU IZOLACÍ OD 25 DO 50 MM2 | M | 150 | 0 | 0 |  |  | 0 | 0 | 2023_OTSKP | 0 | 3 |  |  | 0
PP
VV |  |  |  | "viz prílohy c. 3.001"
TS |  |  |  | 1. Položka obsahuje: – manipulace a uložení kabelu (do zeme, chránicky, kanálu, na rošty, na TV a pod.)2. Položka neobsahuje: – príchytky, spojky, koncovky, chránicky apod.3. Zpusob merení:Merí se metr délkový.
P | 38 | 742H25 |  | KABEL NN CTYR- A PETIŽÍLOVÝ AL S PLASTOVOU IZOLACÍ OD 150 DO 240 MM2 | M | 5385 | 0 | 0 |  |  | 0 | 0 | 2023_OTSKP | 0 | 3 |  |  | 0
PP
VV |  |  |  | "viz prílohy c. 3.001"
TS |  |  |  | 1. Položka obsahuje: – manipulace a uložení kabelu (do zeme, chránicky, kanálu, na rošty, na TV a pod.)2. Položka neobsahuje: – príchytky, spojky, koncovky, chránicky apod.3. Zpusob merení:Merí se metr délkový.
P | 39 | 742L12 |  | UKONCENÍ DVOU AŽ PETIŽÍLOVÉHO KABELU V ROZVADECI NEBO NA PRÍSTROJI OD 4 DO 16 MM2 | KUS | 32 | 0 | 0 |  |  | 0 | 0 | 2023_OTSKP | 0 | 3 |  |  | 0
PP
VV |  |  |  | "viz prílohy c. 3.001"
TS |  |  |  | 1. Položka obsahuje: – všechny práce spojené s úpravou kabelu pro montáž vcetne veškerého príslušentsví2. Položka neobsahuje: X3. Zpusob merení:Udává se pocet kusu kompletní konstrukce nebo práce.
P | 40 | 742L13 |  | UKONCENÍ DVOU AŽ PETIŽÍLOVÉHO KABELU V ROZVADECI NEBO NA PRÍSTROJI OD 25 DO 50 MM2 | KUS | 16 | 0 | 0 |  |  | 0 | 0 | 2023_OTSKP | 0 | 3 |  |  | 0
PP
VV |  |  |  | "viz prílohy c. 3.001"
TS |  |  |  | 1. Položka obsahuje: – všechny práce spojené s úpravou kabelu pro montáž vcetne veškerého príslušentsví2. Položka neobsahuje: X3. Zpusob merení:Udává se pocet kusu kompletní konstrukce nebo práce.
P | 41 | 742L14 |  | UKONCENÍ DVOU AŽ PETIŽÍLOVÉHO KABELU V ROZVADECI NEBO NA PRÍSTROJI OD 70 DO 120 MM2 | KUS | 6 | 0 | 0 |  |  | 0 | 0 | 2023_OTSKP | 0 | 3 |  |  | 0
PP
VV |  |  |  | "viz prílohy c. 3.001"
TS |  |  |  | 1. Položka obsahuje: – všechny práce spojené s úpravou kabelu pro montáž vcetne veškerého príslušentsví2. Položka neobsahuje: X3. Zpusob merení:Udává se pocet kusu kompletní konstrukce nebo práce.
P | 42 | 742L15 |  | UKONCENÍ DVOU AŽ PETIŽÍLOVÉHO KABELU V ROZVADECI NEBO NA PRÍSTROJI OD 150 DO 240 MM2 | KUS | 26 | 0 | 0 |  |  | 0 | 0 | 2023_OTSKP | 0 | 3 |  |  | 0
PP
VV |  |  |  | "viz prílohy c. 3.001"
TS |  |  |  | 1. Položka obsahuje: – všechny práce spojené s úpravou kabelu pro montáž vcetne veškerého príslušentsví2. Položka neobsahuje: X3. Zpusob merení:Udává se pocet kusu kompletní konstrukce nebo práce.
P | 43 | 742L22 |  | UKONCENÍ DVOU AŽ PETIŽÍLOVÉHO KABELU KABELOVOU SPOJKOU OD 4 DO 16 MM2 | KUS | 1 | 0 | 0 |  |  | 0 | 0 | 2023_OTSKP | 0 | 3 |  |  | 0
PP
VV |  |  |  | "viz prílohy c. 3.001"
TS |  |  |  | 1. Položka obsahuje: – všechny práce spojené s úpravou kabelu pro montáž vcetne veškerého príslušentsví2. Položka neobsahuje: X3. Zpusob merení:Udává se pocet kusu kompletní konstrukce nebo práce.
P | 44 | 742L23 |  | UKONCENÍ DVOU AŽ PETIŽÍLOVÉHO KABELU KABELOVOU SPOJKOU OD 25 DO 50 MM2 | KUS | 4 | 0 | 0 |  |  | 0 | 0 | 2023_OTSKP | 0 | 3 |  |  | 0
PP
VV |  |  |  | "viz prílohy c. 3.001"
TS |  |  |  | 1. Položka obsahuje: – všechny práce spojené s úpravou kabelu pro montáž vcetne veškerého príslušentsví2. Položka neobsahuje: X3. Zpusob merení:Udává se pocet kusu kompletní konstrukce nebo práce.
P | 45 | 742L25 |  | UKONCENÍ DVOU AŽ PETIŽÍLOVÉHO KABELU KABELOVOU SPOJKOU OD 150 DO 240 MM2 | KUS | 7 | 0 | 0 |  |  | 0 | 0 | 2023_OTSKP | 0 | 3 |  |  | 0
PP
VV |  |  |  | "viz prílohy c. 3.001"
TS |  |  |  | 1. Položka obsahuje: – všechny práce spojené s úpravou kabelu pro montáž vcetne veškerého príslušentsví2. Položka neobsahuje: X3. Zpusob merení:Udává se pocet kusu kompletní konstrukce nebo práce.
P | 46 | 742P13 |  | ZATAŽENÍ KABELU DO CHRÁNICKY - KABEL DO 4 KG/M | M | 250 | 0 | 0 |  |  | 0 | 0 | 2023_OTSKP | 0 | 3 |  |  | 0
PP
VV |  |  |  | "viz prílohy c. 2.011, 2.012, 2.013, 2.008, 3.003"
TS |  |  |  | 1. Položka obsahuje: – montáž kabelu o váze do 4 kg/m do chránicky/ kolektoru2. Položka neobsahuje: X3. Zpusob merení:Merí se metr délkový.
P | 47 | 742P15 |  | OZNACOVACÍ ŠTÍTEK NA KABEL | KUS | 124 | 0 | 0 |  |  | 0 | 0 | 2023_OTSKP | 0 | 3 |  |  | 0
PP
VV |  |  |  | "viz prílohy c. 2.011, 2.012, 2.013, 2.008, 3.003"
TS |  |  |  | 1. Položka obsahuje: – veškeré príslušentsví2. Položka neobsahuje: X3. Zpusob merení:Udává se pocet kusu kompletní konstrukce nebo práce.
P | 48 | 742Z23 |  | DEMONTÁŽ KABELOVÉHO VEDENÍ NN | M | 2800 | 0 | 0 |  |  | 0 | 0 | 2023_OTSKP | 0 | 3 |  |  | 0
PP
VV |  |  |  | "viz prílohy c. 1.001"
TS |  |  |  | 1. Položka obsahuje: – všechny náklady na demontáž stávajícího zarízení se všemi pomocnými doplnujícími úpravami pro jeho likvidaci – naložení vybouraného materiálu na dopravní prostredek2. Položka neobsahuje: – odvoz vybouraného materiálu – poplatek za likvidaci odpadu (nacení se dle SSD 0)3. Zpusob merení:Merí se metr délkový.
P | 49 | R742J37 |  | TCEKPFLEY 3P1,0D, KABEL SDELOVACÍ IZOLACE PVC | M | 1616 | 0 | 0 |  |  | 0 | 0 | R-položka | 0 | 3 |  |  | 0
PP
VV |  |  |  | "viz prílohy c. 3.001"
TS |  |  |  | Položka obsahuje : Dodávku a montáž kabelu vcetne dovozu, manipulace a uložení kabelu (do chránicky, do zeme, na rošty a pod. ). Dále obsahuje cenu za pom. mechanismy vcetne všech ostatních vedlejších nákladu
P | 50 | R742M11 |  | UKONCENÍ KABELU TCEKPFLEY 3P1,0D | KUS | 22 | 0 | 0 |  |  | 0 | 0 | R-položka | 0 | 3 |  |  | 0
PP
VV |  |  |  | "viz prílohy c. 3.001"
TS |  |  |  | 1. Položka obsahuje: – všechny práce spojené s úpravou kabelu pro montáž vcetne veškerého príslušentsví2. Položka neobsahuje: X3. Zpusob merení:Udává se pocet kusu kompletní konstrukce nebo práce.
P | 51 | R742P14 |  | ZATAŽENÍ KABELU DO MULTIKANÁLU/CHRÁNICKY DLE PREDEPSANÉHO TECHNOLOGICKÉHO POSTUPU - KABEL VN/NN OD PRUMERU 50 MM | M | 5205 | 0 | 0 |  |  | 0 | 0 | R položka | 0 | 3 |  |  | 0
PP
VV |  |  |  | "viz prílohy c. 2.011, 2.012, 2.013, 2.008, 3.003"
TS |  |  |  | 1. Položka obsahuje: – montáž velkoprumerového kabelu s prumerem nad 50 mm do multikanálu/chránicky dle predepsaného technologického postupu uvedeného v technické zpráve, položka dále obsahuje dodávku veškerého prislušenství nutného pro predepsaný zpusob zatažení. X3. Zpusob merení:Merí se metr délkový.
SD |  | 743 |  | Silnoproud - Silnoproudá zarízení | [6 empty] | 0 | 0
P | 52 | 743E12 |  | SKRÍN ROZPOJOVACÍ POJISTKOVÁ DO 400 A, DO 240 MM2, DO VÝKLENKU S POJISTKOVÝMI SPODKY SE 4-6 SADAMI JISTÍCÍCH PRVKU | KUS | 4 | 0 | 0 |  |  | 0 | 0 | 2023_OTSKP | 0 | 3 |  |  | 0
PP
VV |  |  |  | "viz prílohy c. 2.003, 2.004, 2.005 ,2.006"
TS |  |  |  | 1. Položka obsahuje: – instalaci vc. vybourání niky ve zdi pro skrín a kabely a zapravení zdiva, omítky a fasády po dokoncené montáži – technický popis viz. projektová dokumentace2. Položka neobsahuje: X3. Zpusob merení:Udává se pocet kusu kompletní konstrukce nebo práce.
P | 53 | 743E21 |  | SKRÍN ROZPOJOVACÍ POJISTKOVÁ DO 400 A, DO 240 MM2, V KOMPAKTNÍM PILÍRI S POJISTKOVÝMI SPODKY S 2-4 SADAMI JISTÍCÍCH PRVKU | KUS | 3 | 0 | 0 |  |  | 0 | 0 | 2023_OTSKP | 0 | 3 |  |  | 0
PP
VV |  |  |  | "viz prílohy c. 2.003, 2.004, 2.005 ,2.006"
TS |  |  |  | 1. Položka obsahuje: – instalaci do terénu vc. prefabrikovaného základu a zapojení – technický popis viz. projektová dokumentace2. Položka neobsahuje: – zemní práce3. Zpusob merení:Udává se pocet kusu kompletní konstrukce nebo práce.
P | 54 | 743E22 |  | SKRÍN ROZPOJOVACÍ POJISTKOVÁ DO 400 A, DO 240 MM2, V KOMPAKTNÍM PILÍRI S POJISTKOVÝMI SPODKY SE 4-6 SADAMI JISTÍCÍCH PRVKU | KUS | 4 | 0 | 0 |  |  | 0 | 0 | 2023_OTSKP | 0 | 3 |  |  | 0
PP
VV |  |  |  | "viz prílohy c. 2.003, 2.004, 2.005 ,2.006"
TS |  |  |  | 1. Položka obsahuje: – instalaci do terénu vc. prefabrikovaného základu a zapojení – technický popis viz. projektová dokumentace2. Položka neobsahuje: – zemní práce3. Zpusob merení:Udává se pocet kusu kompletní konstrukce nebo práce.
P | 55 | 743E32 |  | SKRÍN ROZPOJOVACÍ POJISTKOVÁ - PRÍPLATEK ZA LIŠTOVÝ ODPÍNAC | KUS | 58 | 0 | 0 |  |  | 0 | 0 | 2023_OTSKP | 0 | 3 |  |  | 0
PP
VV |  |  |  | "viz prílohy c. 2.003, 2.004, 2.005 ,2.006"
TS |  |  |  | 1. Položka obsahuje: – veškeré príslušenství vcetne zapojení – technický popis viz. projektová dokumentace2. Položka neobsahuje: X3. Zpusob merení:Udává se pocet kusu kompletní konstrukce nebo práce.
P | 56 | 743E33 |  | SKRÍN ROZPOJOVACÍ POJISTKOVÁ - PRÍPLATEK ZA RADOVÝ ODPÍNAC | KUS | 1 | 0 | 0 |  |  | 0 | 0 | 2023_OTSKP | 0 | 3 |  |  | 0
PP
VV |  |  |  | "viz prílohy c. 2.003, 2.004, 2.005 ,2.006"
TS |  |  |  | 1. Položka obsahuje: – veškeré príslušenství vcetne zapojení – technický popis viz. projektová dokumentace2. Položka neobsahuje: X3. Zpusob merení:Udává se pocet kusu kompletní konstrukce nebo práce.
P | 57 | 743F11 |  | SKRÍN ELEKTROMEROVÁ DO VÝKLENKU PRO PRÍMÉ MERENÍ DO 80 A JEDNOSAZBOVÉ VCETNE VÝSTROJE | KUS | 9 | 0 | 0 |  |  | 0 | 0 | 2023_OTSKP | 0 | 3 |  |  | 0
PP
VV |  |  |  | "viz prílohy c. 2.003, 2.004, 2.005 ,2.006"
TS |  |  |  | 1. Položka obsahuje: – instalaci vc. vybourání niky ve zdi pro skrín a kabely a zapravení zdiva, omítky a fasády po dokoncené montáži – technický popis viz. projektová dokumentace2. Položka neobsahuje: X3. Zpusob merení:Udává se pocet kusu kompletní konstrukce nebo práce.
P | 58 | 743G21 |  | SKRÍN ZÁSUVKOVÁ VENKOVNÍ KOMPAKTNÍ PILÍR DO 2 KS ZÁSUVEK PRUMYSLOVÝCH (400 V NEBO 230 V) | KUS | 5 | 0 | 0 |  |  | 0 | 0 | 2023_OTSKP | 0 | 3 |  |  | 0
PP
VV |  |  |  | "viz prílohy c. 2.003, 2.004, 2.005 ,2.006"
TS |  |  |  | 1. Položka obsahuje: – instalaci do terénu vc. prefabrikovaného základu a zapojení – technický popis viz. projektová dokumentace2. Položka neobsahuje: – zemní práce3. Zpusob merení:Udává se pocet kusu kompletní konstrukce nebo práce.
P | 59 | 743Z71 |  | DEMONTÁŽ KABELOVÉ SKRÍNE | KUS | 12 | 0 | 0 |  |  | 0 | 0 | 2023_OTSKP | 0 | 3 |  |  | 0
PP
VV |  |  |  | "viz prílohy c. 1.001"
TS |  |  |  | 1. Položka obsahuje: – všechny náklady na demontáž stávajícího zarízení se všemi pomocnými doplnujícími úpravami pro jeho likvidaci – naložení vybouraného materiálu na dopravní prostredek2. Položka neobsahuje: – odvoz vybouraného materiálu – poplatek za likvidaci odpadu (nacení se dle SSD 0)3. Zpusob merení:Udává se pocet kusu kompletní konstrukce nebo práce.
P | 60 | R743B21 |  | SVORKOVNICOVÁ SKRÍN PLASTOVÁ MX | KUS | 3 | 0 | 0 |  |  | 0 | 0 | R-položka | 0 | 3 |  |  | 0
PP
VV |  |  |  | "viz prílohy c. 2.005"
TS |  |  |  | 1. Položka obsahuje: – instalaci skríne vc. veškerého príslušenství – technický popis viz. projektová dokumentace2. Položka neobsahuje: X3. Zpusob merení:Udává se pocet kusu kompletní konstrukce nebo práce.
P | 61 | R743E23 |  | SKRÍN ROZPOJOVACÍ POJISTKOVÁ DO 400 A, DO 240 MM2, V KOMPAKTNÍM PILÍRI S POJISTKOVÝMI SPODKY SE 12 SADAMI JISTÍCÍCH PRVKU | KUS | 1 | 0 | 0 |  |  | 0 | 0 | R-položka | 0 | 3 |  |  | 0
PP
VV |  |  |  | "viz prílohy c. 2.003, 2.004, 2.005 ,2.006"
TS |  |  |  | 1. Položka obsahuje: – instalaci do terénu vc. prefabrikovaného základu a zapojení – technický popis viz. projektová dokumentace2. Položka neobsahuje: – zemní práce3. Zpusob merení:Udává se pocet kusu kompletní konstrukce nebo práce.
SD |  | 744 |  | Silnoproud - Rozvadece nn | [6 empty] | 0 | 0
P | 62 | 744636 |  | JISTIC TRÍPÓLOVÝ (10 KA) OD 80 DO 125 A | KUS | 1 | 0 | 0 |  |  | 0 | 0 | 2023_OTSKP | 0 | 3 |  |  | 0
PP
VV |  |  |  | "viz prílohy c. 2.003, 2.004, 2.005 ,2.006"
TS |  |  |  | 1. Položka obsahuje: – veškerý spojovací materiál vc. pripojovacího vedení – technický popis viz. projektová dokumentace2. Položka neobsahuje: X3. Zpusob merení:Udává se pocet kusu kompletní konstrukce nebo práce.
P | 63 | 744O14 |  | ELEKTROMER | KUS | 2 | 0 | 0 |  |  | 0 | 0 | 2023_OTSKP | 0 | 3 |  |  | 0
PP
VV |  |  |  | "viz prílohy c. 2.003, 2.004, 2.005 ,2.006"
TS |  |  |  | 1. Položka obsahuje: – veškerý spojovací materiál vc. pripojovacího vedení – technický popis viz. projektová dokumentace2. Položka neobsahuje: X3. Zpusob merení:Udává se pocet kusu kompletní konstrukce nebo práce.
P | 64 | 744R11 |  | SVORKA DO 2,5 MM2 | KUS | 6 | 0 | 0 |  |  | 0 | 0 | 2023_OTSKP | 0 | 3 |  |  | 0
PP
VV |  |  |  | "viz prílohy c. 2.003, 2.004, 2.005 ,2.006"
TS |  |  |  | 1. Položka obsahuje: – veškeré príslušenství – technický popis viz. projektová dokumentace2. Položka neobsahuje: X3. Zpusob merení:Udává se pocet kusu kompletní konstrukce nebo práce.
P | 65 | 744R12 |  | SVORKA OD 4 DO 16 MM2 | KUS | 4 | 0 | 0 |  |  | 0 | 0 | 2023_OTSKP | 0 | 3 |  |  | 0
PP
VV |  |  |  | "viz prílohy c. 2.003, 2.004, 2.005 ,2.006"
TS |  |  |  | 1. Položka obsahuje: – veškeré príslušenství – technický popis viz. projektová dokumentace2. Položka neobsahuje: X3. Zpusob merení:Udává se pocet kusu kompletní konstrukce nebo práce.
P | 66 | 744R14 |  | SVORKA OD 70 DO 120 MM2 | KUS | 3 | 0 | 0 |  |  | 0 | 0 | 2023_OTSKP | 0 | 3 |  |  | 0
PP
VV |  |  |  | "viz prílohy c. 2.003, 2.004, 2.005 ,2.006"
TS |  |  |  | 1. Položka obsahuje: – veškeré príslušenství – technický popis viz. projektová dokumentace2. Položka neobsahuje: X3. Zpusob merení:Udává se pocet kusu kompletní konstrukce nebo práce.
P | 67 | 744R15 |  | SVORKA OD 150 MM2 | KUS | 4 | 0 | 0 |  |  | 0 | 0 | 2023_OTSKP | 0 | 3 |  |  | 0
PP
VV |  |  |  | "viz prílohy c. 2.003, 2.004, 2.005 ,2.006"
TS |  |  |  | 1. Položka obsahuje: – veškeré príslušenství – technický popis viz. projektová dokumentace2. Položka neobsahuje: X3. Zpusob merení:Udává se pocet kusu kompletní konstrukce nebo práce.
P | 68 | 744R26 |  | UCPÁVKOVÁ VÝVODKA PRO KABEL O PRUMERU OD 35 DO 48 MM | KUS | 1 | 0 | 0 |  |  | 0 | 0 | 2023_OTSKP | 0 | 3 |  |  | 0
PP
VV |  |  |  | "viz prílohy c. 2.003, 2.004, 2.005 ,2.006"
TS |  |  |  | 1. Položka obsahuje: – veškeré príslušenství – technický popis viz. projektová dokumentace2. Položka neobsahuje: X3. Zpusob merení:Udává se pocet kusu kompletní konstrukce nebo práce.
SD |  | 747 |  | Silnoproud - Zkoušky, revize a HZS | [6 empty] | 0 | 0
P | 69 | 747111 |  | KONTROLA SILOVÝCH ROZVADECU NN, 1 POLE | KUS | 33 | 0 | 0 |  |  | 0 | 0 | 2023_OTSKP | 0 | 3 |  |  | 0
PP
VV |  |  |  | "viz prílohy c. 1.001"
TS |  |  |  | 1. Položka obsahuje: – cenu za kontrolu, revizi, serízení a uvedení do provozu zarízení dle príslušných norem a predpisu, vcetne vystavení protokolu2. Položka neobsahuje: X3. Zpusob merení:Udává se pocet kusu kompletní konstrukce nebo práce.
P | 70 | 747213 |  | CELKOVÁ PROHLÍDKA, ZKOUŠENÍ, MERENÍ A VYHOTOVENÍ VÝCHOZÍ REVIZNÍ ZPRÁVY, PRO OBJEM IN PRES 500 DO 1000 TIS. KC | KUS | 1 | 0 | 0 |  |  | 0 | 0 | 2023_OTSKP | 0 | 3 |  |  | 0
PP
VV |  |  |  | "viz prílohy c. 1.001"
TS |  |  |  | 1. Položka obsahuje: – cenu za celkovou prohlídku zarízení PS/SO, vc. merení, komplexních zkoušek a revizi zarízení tohoto PS/SO autorizovaným revizním technikem na silnoproudá zarízení podle požadavku CSN, vcetne hodnocení a vyhotovení celkové revizní zprávy2. Položka neobsahuje: X3. Zpusob merení:Udává se pocet kusu kompletní konstrukce nebo práce.
P | 71 | 747214 |  | CELKOVÁ PROHLÍDKA, ZKOUŠENÍ, MERENÍ A VYHOTOVENÍ VÝCHOZÍ REVIZNÍ ZPRÁVY, PRO OBJEM IN - PRÍPLATEK ZA KAŽDÝCH DALŠÍCH I ZAPOCATÝCH 500 TIS. KC | KUS | 21 | 0 | 0 |  |  | 0 | 0 | 2023_OTSKP | 0 | 3 |  |  | 0
PP
VV |  |  |  | "viz prílohy c. 1.001"
TS |  |  |  | 1. Položka obsahuje: – cenu za celkovou prohlídku zarízení PS/SO, vc. merení, komplexních zkoušek a revizi zarízení tohoto PS/SO autorizovaným revizním technikem na silnoproudá zarízení podle požadavku CSN, vcetne hodnocení a vyhotovení celkové revizní zprávy2. Položka neobsahuje: X3. Zpusob merení:Udává se pocet kusu kompletní konstrukce nebo práce.
P | 72 | 747301 |  | PROVEDENÍ PROHLÍDKY A ZKOUŠKY PRÁVNICKOU OSOBOU, VYDÁNÍ PRUKAZU ZPUSOBILOSTI | KUS | 1 | 0 | 0 |  |  | 0 | 0 | 2023_OTSKP | 0 | 3 |  |  | 0
PP
VV |  |  |  | "viz prílohy c. 1.001"
TS |  |  |  | 1. Položka obsahuje: – cenu za vyhotovení dokladu právnickou osobou o silnoproudých zarízeních a vydání prukazu zpusobilosti2. Položka neobsahuje: X3. Zpusob merení:Udává se pocet kusu kompletní konstrukce nebo práce.
P | 73 | 747411 |  | MERENÍ ZEMNÍCH ODPORU - ZEMNICE PRVNÍHO NEBO SAMOSTATNÉHO | KUS | 18 | 0 | 0 |  |  | 0 | 0 | 2023_OTSKP | 0 | 3 |  |  | 0
PP
VV |  |  |  | "viz prílohy c. 1.001"
TS |  |  |  | 1. Položka obsahuje: – cenu za merení dle príslušných norem a predpisu, vcetne vystavení protokolu2. Položka neobsahuje: X3. Zpusob merení:Udává se pocet kusu kompletní konstrukce nebo práce.
P | 74 | 747511 |  | ZKOUŠKY VODICU A KABELU NN PRUREZU ŽÍLY DO 5X25 MM2 | KUS | 20 | 0 | 0 |  |  | 0 | 0 | 2023_OTSKP | 0 | 3 |  |  | 0
PP
VV |  |  |  | "viz prílohy c. 1.001"
TS |  |  |  | 1. Položka obsahuje: – cenu za provedení merení kabelu/ vodice vc. vyhotovení protokolu2. Položka neobsahuje: X3. Zpusob merení:Udává se pocet kusu kompletní konstrukce nebo práce.
P | 75 | 747512 |  | ZKOUŠKY VODICU A KABELU NN PRUREZU ŽÍLY OD 4X35 DO 120 MM2 | KUS | 7 | 0 | 0 |  |  | 0 | 0 | 2023_OTSKP | 0 | 3 |  |  | 0
PP
VV |  |  |  | "viz prílohy c. 1.001"
TS |  |  |  | 1. Položka obsahuje: – cenu za provedení merení kabelu/ vodice vc. vyhotovení protokolu2. Položka neobsahuje: X3. Zpusob merení:Udává se pocet kusu kompletní konstrukce nebo práce.
P | 76 | 747513 |  | ZKOUŠKY VODICU A KABELU NN PRUREZU ŽÍLY OD 4X150 DO 300 MM2 | KUS | 26 | 0 | 0 |  |  | 0 | 0 | 2023_OTSKP | 0 | 3 |  |  | 0
PP
VV |  |  |  | "viz prílohy c. 1.001"
TS |  |  |  | 1. Položka obsahuje: – cenu za provedení merení kabelu/ vodice vc. vyhotovení protokolu2. Položka neobsahuje: X3. Zpusob merení:Udává se pocet kusu kompletní konstrukce nebo práce.
P | 77 | 747521 |  | ZKOUŠKY VODICU A KABELU OVLÁDACÍCH OD 5 DO 12 ŽIL | KUS | 11 | 0 | 0 |  |  | 0 | 0 | 2023_OTSKP | 0 | 3 |  |  | 0
PP
VV |  |  |  | "viz prílohy c. 1.001"
TS |  |  |  | 1. Položka obsahuje: – cenu za provedení merení kabelu/ vodice vc. vyhotovení protokolu2. Položka neobsahuje: X3. Zpusob merení:Udává se pocet kusu kompletní konstrukce nebo práce.
P | 78 | 747701 |  | DOKONCOVACÍ MONTÁŽNÍ PRÁCE NA ELEKTRICKÉM ZARÍZENÍ | HOD | 120 | 0 | 0 |  |  | 0 | 0 | 2023_OTSKP | 0 | 3 |  |  | 0
PP
VV |  |  |  | "viz prílohy c. 1.001"
TS |  |  |  | 1. Položka obsahuje: – cenu za práce spojené s uvádením zarízení do provozu, drobné montážní práce v rozvadecích, koordinaci se zhotoviteli souvisejících zarízení apod.2. Položka neobsahuje: X3. Zpusob merení:Udává se cas v hodinách.
P | 79 | 747702 |  | ÚPRAVA ZAPOJENÍ STÁVAJÍCÍCH KABELOVÝCH SKRÍNÍ/ROZVADECU | HOD | 24 | 0 | 0 |  |  | 0 | 0 | 2023_OTSKP | 0 | 3 |  |  | 0
PP
VV |  |  |  | "viz prílohy c. 1.001"
TS |  |  |  | 1. Položka obsahuje: – cenu za veškeré náklady na provedení provizorních úprav zapojení stávajících kabelových skríní / rozvadecu v prubehu výstavy ( pro montáž nových i provizorních kabelu, drobné úpravy výstroje apod. )2. Položka neobsahuje: X3. Zpusob merení:Udává se cas v hodinách.
P | 80 | 747703 |  | ZKUŠEBNÍ PROVOZ | HOD | 12 | 0 | 0 |  |  | 0 | 0 | 2023_OTSKP | 0 | 3 |  |  | 0
PP
VV |  |  |  | "viz prílohy c. 1.001"
TS |  |  |  | 1. Položka obsahuje: – cenu za dobu kdy je zarízení po individálních zkouškách dáno do provozu s prokázáním technických a kvalitativních parametru zarízení2. Položka neobsahuje: X3. Zpusob merení:Udává se cas v hodinách.
P | 81 | 747705 |  | MANIPULACE NA ZARÍZENÍCH PROVÁDENÉ PROVOZOVATELEM | HOD | 24 | 0 | 0 |  |  | 0 | 0 | 2023_OTSKP | 0 | 3 |  |  | 0
PP
VV |  |  |  | "viz prílohy c. 1.001"
TS |  |  |  | 1. Položka obsahuje: – cenu za manipulace na zarízeních provádené provozovatelem nutných pro další práce zhotovitele na technologickém souboru2. Položka neobsahuje: X3. Zpusob merení:Udává se cas v hodinách.
P | 82 | 747706 |  | ZJIŠTOVÁNÍ STÁVAJÍCÍHO STAVU ROZVODU NN | HOD | 12 | 0 | 0 |  |  | 0 | 0 | 2023_OTSKP | 0 | 3 |  |  | 0
PP
VV |  |  |  | "viz prílohy c. 1.001"
TS |  |  |  | 1. Položka obsahuje: – cenu za prozkoumání stávajích rozvodu nn, prirazení vývodových kabelu v rozvadeci nn k jejich zarízení a identifikaci zpusobu napájení2. Položka neobsahuje: X3. Zpusob merení:Udává se cas v hodinách.
P | 83 | R747705 |  | REALIZACNÍ DOKUMENTACE ZAJIŠTOVANÁ ZHOTOVITELEM | KUS | 1 | 0 | 0 |  |  | 0 | 0 | R-položka | 0 | 3 |  |  | 0
PP
VV |  |  |  | "viz prílohy c. 1.001"
TS |  |  |  | 1. Položka obsahuje: – vypracování realizacní dokumentace k tomuto PS, výrobne technická dokumentace zajištovaná zhotovitelem prací v rozsahu nezbytném pro urcení technických parametru použitých materiálu, dodávek a služeb. Obsahuje také schémata zapojení silových o ovládacích obvodu rozvadecu a zarízení, svorkovnicová schémata, tabulky vnejších spoju, check listy, popisy logických a blokovacích funkcí, rozmerové výkresy, aj. 2. Položka neobsahuje: X 3. Zpusob merení: Udává se pocet kusu kompletní realizacní dokumentace. Uvažuje se 3% z celkové ceny PS/SO.
SD |  | 8 |  | Potrubí | [6 empty] | 0 | 0
P | 84 | 89952 |  | OBETONOVÁNÍ POTRUBÍ Z PROSTÉHO BETONU | M3 | 11 | 0 | 0 |  |  | 0 | 0 | 2023_OTSKP | 0 | 3 |  |  | 0
PP
VV |  |  |  | "viz prílohy c. 2.011, 2.012, 2.013, 2.008, 3.003"
TS |  |  |  | - dodání cerstvého betonu (betonové smesi) požadované kvality, jeho uložení do požadovaného tvaru pri jakékoliv hustote výztuže, konzistenci cerstvého betonu a zpusobu hutnení, ošetrení a ochranu betonu,- zhotovení nepropustného, mrazuvzdorného betonu a betonu požadované trvanlivosti a vlastností,- užití potrebných prísad a technologií výroby betonu,- zrízení pracovních a dilatacních spar, vcetne potrebných úprav, výplne, vložek, opracování, ocištení a ošetrení,- bednení požadovaných konstr. (i ztracené) s úpravou dle požadované kvality povrchu betonu, vcetne odbednovacích a odskružovacích prostredku,- podperné konstr. (skruže) a lešení všech druhu pro bednení, uložení cerstvého betonu, výztuže a doplnkových konstr., vc. požadovaných otvoru, ochranných a bezpecnostních opatrení a základu techto konstrukcí a lešení,- vytvorení kotevních cel, kapes, nálitku, a sedel,- zrízení všech požadovaných otvoru, kapes, výklenku, prostupu, dutin, drážek a pod., vc. ztížení práce a úprav kolem nich,- úpravy pro osazení výztuže, doplnkových konstrukcí a vybavení,- úpravy povrchu pro položení požadované izolace, povlaku a náteru, prípadne vyspravení,- ztížení práce u kabelových a injektážních trubek a ostatních zarízení osazovaných do betonu,- konstrukce betonových kloubu, upevnení kotevních prvku a doplnkových konstrukcí,- nátery zabranující soudržnost betonu a bednení,- výpln, tesnení a tmelení spar a spoju,- opatrení povrchu betonu izolací proti zemní vlhkosti v cástech, kde prijdou do styku se zeminou nebo kamenivem,- prípadné zrízení spojovací vrstvy u základu,- úpravy pro osazení zarízení ochrany konstrukce proti vlivu bludných proudu
SD |  | 9 |  | Ostatní práce | [6 empty] | 0 | 0
P | 85 | 925120 |  | DRÁŽNÍ STEZKY Z DRTI TL. PRES 50 MM | M2 | 100 | 0 | 0 |  |  | 0 | 0 | 2023_OTSKP | 0 | 3 |  |  | 0
PP
VV |  |  |  | "viz prílohy c. 2.011, 2.012, 2.013, 2.008, 3.003"
TS |  |  |  | 1. Položka obsahuje: – kompletní provedení konstrukce s dodáním materiálu – urovnání povrchu do predepsaného tvaru, prípadne i rucní hutnení a výpln nerovností a prohlubní – zhutnení na predepsanou míru bez ohledu na zpusob provádení – príplatky za ztížené podmínky vyskytující se pri zrízení drážních stezek, napr. za prekážky na strane koleje ap. 2. Položka neobsahuje: – výpln pod drážní stezkou mezi kolejovým ložem sousedních kolejí, nacení se položkami ve sd 51 3. Zpusob merení: Merí se horní pochozí plocha bez ohledu na tvar dosypávek pod drážní stezkou.
SD |  | 990 |  | Likvidace odpadu vc. dopravy | [6 empty] | 0 | 0
P | 86 | R015111 | 901 | NEOCENOVAT - POPLATKY ZA LIKVIDACI ODPADU NEKONTAMINOVANÝCH - 17 05 04 VYTEŽENÉ ZEMINY A HORNINY - I. TRÍDA TEŽITELNOSTI VCETNE DOPRAVY | T | 65 | 0 | 0 |  |  | 0 | 0 | R-položka | 0 | 3 |  |  | 0
PP |  |  |  | "Evidencní položka, Neocenovat v objektu SO/PS, položka se ocenuje pouze v objektu SO 90-90 Zpusob likvidace: recyklace, druhotné využití."
VV |  |  |  | "viz prílohy 2.011, 2.012, 2.013, 2.008, 3.003"
TS |  |  |  | "1. Položka obsahuje: – veškeré poplatky provozovateli skládky, recyklacní linky nebo jiného zarízení na zpracování nebo likvidaci odpadu související s prevzetím, uložením, zpracováním nebo likvidací odpadu – náklady spojené s dopravou z místa stavby na místo prevzetí provozovatelem skládky, recyklacní linky nebo jiného zarízení na zpracování nebo likvidaci odpadu – náklady spojené s vyložením a manipulací s materiálem v míste skládky 2. Položka neobsahuje: – náklady spojené s naložením a manipulací materiálem 3. Zpusob merení: Tunou se rozumí hmotnost odpadu vytrídeného v souladu se zákonem c. 541/2020 Sb., o nakládání s odpady, v platném znení."
P | 87 | R015120 | 901 | NEOCENOVAT - POPLATKY ZA LIKVIDACI ODPADU NEKONTAMINOVANÝCH - 17 01 07 STAVEBNÍ A DEMOLICNÍ SUT VCETNE DOPRAVY | T | 6 | 0 | 0 |  |  | 0 | 0 | R-položka | 0 | 3 |  |  | 0
PP |  |  |  | "Evidencní položka, Neocenovat v objektu SO/PS, položka se ocenuje pouze v objektu SO 90-90 V prípade možnosti je u odpadu uprednostnována recyklace pred skládkováním."
VV |  |  |  | "viz prílohy 2.011, 2.012, 2.013, 2.008, 3.003"
TS |  |  |  | "1. Položka obsahuje: – veškeré poplatky provozovateli skládky, recyklacní linky nebo jiného zarízení na zpracování nebo likvidaci odpadu související s prevzetím, uložením, zpracováním nebo likvidací odpadu – náklady spojené s dopravou z místa stavby na místo prevzetí provozovatelem skládky, recyklacní linky nebo jiného zarízení na zpracování nebo likvidaci odpadu – náklady spojené s vyložením a manipulací s materiálem v míste skládky 2. Položka neobsahuje: – náklady spojené s naložením a manipulací materiálem 3. Zpusob merení: Tunou se rozumí hmotnost odpadu vytrídeného v souladu se zákonem c. 541/2020 Sb., o nakládání s odpady, v platném znení."
P | 88 | R015240 | 901 | NEOCENOVAT - POPLATKY ZA LIKVIDACI ODPADU NEKONTAMINOVANÝCH - 20 03 01 SMESNÝ KOMUNÁLNÍ ODPAD, VCETNE DOPRAVY | T | 0.5 | 0 | 0 |  |  | 0 | 0 | R-položka | 0 | 3 |  |  | 0
PP |  |  |  | Evidencní položka, Neocenovat v objektu SO/PS, položka se ocenuje pouze v objektu SO 90-90
VV |  |  |  | "viz prílohy 2.011, 2.012, 2.013, 2.008, 3.003"
TS |  |  |  | 1. Položka obsahuje: – veškeré poplatky provozovateli skládky, recyklacní linky nebo jiného zarízení na zpracování nebo likvidaci odpadu související s prevzetím, uložením, zpracováním nebo likvidací odpadu – náklady spojené s dopravou z místa stavby na místo prevzetí provozovatelem skládky, recyklacní linky nebo jiného zarízení na zpracování nebo likvidaci odpadu – náklady spojené s vyložením a manipulací s materiálem v míste skládky 2. Položka neobsahuje: – náklady spojené s naložením a manipulací materiálem 3. Zpusob merení: Tunou se rozumí hmotnost odpadu vytrídeného v souladu se zákonem c. 541/2020 Sb., o nakládání s odpady, v platném znení.
P | 89 | R015250 | 901 | NEOCENOVAT - POPLATKY ZA LIKVIDACI ODPADU NEKONTAMINOVANÝCH - 17 02 03 PLASTY: POLYETYLÉNOVÉ PODLOŽKY (ŽEL. SVRŠEK), HDPE TRUBKY, KANALIZACNÍ TRUBKY, VCETNE DOPRAVY | T | 1 | 0 | 0 |  |  | 0 | 0 | R-položka | 0 | 3 |  |  | 0
PP |  |  |  | "Evidencní položka, Neocenovat v objektu SO/PS, položka se ocenuje pouze v objektu SO 90-90 V prípade možnosti je u odpadu uprednostnována recyklace pred skládkováním."
VV |  |  |  | "viz prílohy 2.011, 2.012, 2.013, 2.008, 3.003"
TS |  |  |  | 1. Položka obsahuje: – veškeré poplatky provozovateli skládky, recyklacní linky nebo jiného zarízení na zpracování nebo likvidaci odpadu související s prevzetím, uložením, zpracováním nebo likvidací odpadu – náklady spojené s dopravou z místa stavby na místo prevzetí provozovatelem skládky, recyklacní linky nebo jiného zarízení na zpracování nebo likvidaci odpadu – náklady spojené s vyložením a manipulací s materiálem v míste skládky 2. Položka neobsahuje: – náklady spojené s naložením a manipulací materiálem 3. Zpusob merení: Tunou se rozumí hmotnost odpadu vytrídeného v souladu se zákonem c. 541/2020 Sb., o nakládání s odpady, v platném znení.
P | 90 | R015310 | 901 | NEOCENOVAT - POPLATKY ZA LIKVIDACI ODPADU NEKONTAMINOVANÝCH - 16 02 14 ELEKTROŠROT (VYRAZENÁ ELEKTRICKÁ ZARÍZENÍ A PRÍSTROJE), VCETNE DOPRAVY | T | 1 | 0 | 0 |  |  | 0 | 0 | R-položka | 0 | 3 |  |  | 0
PP |  |  |  | "Evidencní položka, Neocenovat v objektu SO/PS, položka se ocenuje pouze v objektu SO 90-90 Výzisk - prebírá Správa železnic"
VV |  |  |  | "viz prílohy c. 1.001"
TS |  |  |  | 1. Položka obsahuje: – veškeré poplatky provozovateli skládky, recyklacní linky nebo jiného zarízení na zpracování nebo likvidaci odpadu související s prevzetím, uložením, zpracováním nebo likvidací odpadu – náklady spojené s dopravou z místa stavby na místo prevzetí provozovatelem skládky, recyklacní linky nebo jiného zarízení na zpracování nebo likvidaci odpadu – náklady spojené s vyložením a manipulací s materiálem v míste skládky 2. Položka neobsahuje: – náklady spojené s naložením a manipulací materiálem 3. Zpusob merení: Tunou se rozumí hmotnost odpadu vytrídeného v souladu se zákonem c. 541/2020 Sb., o nakládání s odpady, v platném znení.
P | 91 | R015890 | 901 | NEOCENOVAT - POPLATKY ZA LIKVIDACI ODPADU NEKONTAMINOVANÝCH - 17 04 11 - KABELY A VODICE BEZ NEBEZPECNÝCH LÁTEK, VCETNE DOPRAVY | T | 4 | 0 | 0 |  |  | 0 | 0 | R-položka | 0 | 3 |  |  | 0
PP |  |  |  | "Evidencní položka, neocenovat v objektu SO/PS, položka se ocenuje pouze v objektu SO 90-90. Druhotná surovina - výkup"
VV |  |  |  | "viz prílohy 2.011, 2.012, 2.013, 2.008, 3.003"
TS |  |  |  | "1. Položka obsahuje: – veškeré poplatky provozovateli skládky, recyklacní linky nebo jiného zarízení na zpracování nebo likvidaci odpadu související s prevzetím, uložením, zpracováním nebo likvidací odpadu – náklady spojené s dopravou z místa stavby na místo prevzetí provozovatelem skládky, recyklacní linky nebo jiného zarízení na zpracování nebo likvidaci odpadu – náklady spojené s vyložením a manipulací s materiálem v míste skládky 2. Položka neobsahuje: – náklady spojené s naložením a manipulací materiálem 3. Zpusob merení: Tunou se rozumí hmotnost odpadu vytrídeného v souladu se zákonem c. 541/2020 Sb., o nakládání s odpady, v platném znení."

## SO 25-86-04
SŽDC05 | [14 empty] | 3
S | Stavba: | 5533520002-zm14 |  | XDC_Ceska-Trebova-cast2-zm14-20240902 | [6 empty] | D.2.3.6 | 0 | AspeEsticon | 0 | 2
O | Objekt: | D.2.3.6 |  | Rozvody VN, NN, osvetlení a dálkové ovládání odpojovacu | [9 empty] | 0.15 | 2
Typ | Poř. číslo | Kód položky | Varianta | Název položky | MJ | Množství | Jednotková hmotnost | Celková hmotnost |  |  | Jednotková cena |  | Cenové soustavy | 0.21
Dodávka
[9 empty] | Jednotková | Celkem | Jednotková | Celkem |  |  |  | Počet položek s nulovou cenou | 0
O1 |  | SO 25-86-04 |  | Žst. Ceská Trebová, odjezdová skupina, DOÚO | [6 empty] | 0 | 0
SD |  | 1 |  | Zemní práce | [6 empty] | 0 | 0
P | 1 | 11090 |  | VŠEOBECNÉ VYKLIZENÍ OSTATNÍCH PLOCH | M2 | 1033 | 0 | 0 |  |  | 0 | 0 | 2023_OTSKP | 0 | 3 |  |  | 0
PP
VV |  |  |  | "viz prílohy c. 2.011, 2.012, 2.013, 2.014, 2.015"
TS |  |  |  | zahrnuje odstranení všech prekážek pro uskutecnení stavby
P | 2 | 13173A |  | HLOUBENÍ JAM ZAPAŽ I NEPAŽ TR. I - BEZ DOPRAVY | M3 | 102 | 0 | 0 |  |  | 0 | 0 | 2023_OTSKP | 0 | 3 |  |  | 0
PP
VV |  |  |  | "viz prílohy c. 2.011, 2.012, 2.013, 2.014, 2.015"
TS |  |  |  | položka zahrnuje: - svislá doprava, premístení, preložení, manipulace s výkopkem - kompletní provedení vykopávky nezapažené i zapažené - ošetrení výkopište po celou dobu práce v nem vc. klimatických opatrení - ztížení vykopávek v blízkosti podzemního vedení, konstrukcí a objektu vc. jejich docasného zajištení - ztížení pod vodou, v okolí výbušnin, ve stísnených prostorech a pod. - príplatek za lepivost - težení po vrstvách, pásech a po jiných nutných cástech (figurách) - cerpání vody vc. cerpacích jímek, potrubí a pohotovostní cerpací soupravy (viz ustanovení k pol. 1151,2) - potrebné snížení hladiny podzemní vody - težení a rozpojování jednotlivých balvanu - vytahování a nošení výkopku - svahování a presvah. svahu do konecného tvaru, výmena hornin v podloží a v pláni znehodnocené klimatickými vlivy - rucní vykopávky, odstranení korenu a napadávek - pažení, vzeprení a rozeprení vc. prepažování (vyjma štetových sten) - úpravu, ochranu a ocištení dna, základové spáry, sten a svahu - odvedení nebo obvedení vody v okolí výkopište a ve výkopišti - trídení výkopku - veškeré pomocné konstrukce umožnující provedení vykopávky (príjezdy, sjezdy, nájezdy, lešení, podper. konstr., premostení, zpevnené plochy, zakrytí a pod.) - nezahrnuje uložení zeminy (na skládku, do násypu) ani poplatky za skládku, vykazují se v položce c.0141**
P | 3 | 13273A |  | HLOUBENÍ RÝH ŠÍR DO 2M PAŽ I NEPAŽ TR. I - BEZ DOPRAVY | M3 | 216 | 0 | 0 |  |  | 0 | 0 | 2023_OTSKP | 0 | 3 |  |  | 0
PP
VV |  |  |  | "viz prílohy c. 2.011, 2.012, 2.013, 2.014, 2.015"
TS |  |  |  | položka zahrnuje: - svislá doprava, premístení, preložení, manipulace s výkopkem - kompletní provedení vykopávky nezapažené i zapažené - ošetrení výkopište po celou dobu práce v nem vc. klimatických opatrení - ztížení vykopávek v blízkosti podzemního vedení, konstrukcí a objektu vc. jejich docasného zajištení - ztížení pod vodou, v okolí výbušnin, ve stísnených prostorech a pod. - príplatek za lepivost - težení po vrstvách, pásech a po jiných nutných cástech (figurách) - cerpání vody vc. cerpacích jímek, potrubí a pohotovostní cerpací soupravy (viz ustanovení k pol. 1151,2) - potrebné snížení hladiny podzemní vody - težení a rozpojování jednotlivých balvanu - vytahování a nošení výkopku - svahování a presvah. svahu do konecného tvaru, výmena hornin v podloží a v pláni znehodnocené klimatickými vlivy - rucní vykopávky, odstranení korenu a napadávek - pažení, vzeprení a rozeprení vc. prepažování (vyjma štetových sten) - úpravu, ochranu a ocištení dna, základové spáry, sten a svahu - odvedení nebo obvedení vody v okolí výkopište a ve výkopišti - trídení výkopku - veškeré pomocné konstrukce umožnující provedení vykopávky (príjezdy, sjezdy, nájezdy, lešení, podper. konstr., premostení, zpevnené plochy, zakrytí a pod.) - nezahrnuje uložení zeminy (na skládku, do násypu) ani poplatky za skládku, vykazují se v položce c.0141**
P | 4 | 14173 |  | PROTLACOVÁNÍ POTRUBÍ Z PLAST HMOT DN DO 200MM | M | 494 | 0 | 0 |  |  | 0 | 0 | 2023_OTSKP | 0 | 3 |  |  | 0
PP
VV |  |  |  | "viz prílohy c. 2.011, 2.012, 2.013, 2.014, 2.015"
TS |  |  |  | položka zahrnuje dodávku protlacovaného potrubí a veškeré pomocné práce (startovací zarízení, startovací a cílová jáma, operné a vodící bloky a pod.)
P | 5 | 17411 |  | ZÁSYP JAM A RÝH ZEMINOU SE ZHUTNENÍM | M3 | 288 | 0 | 0 |  |  | 0 | 0 | 2023_OTSKP | 0 | 3 |  |  | 0
PP
VV |  |  |  | "viz prílohy c. 2.011, 2.012, 2.013, 2.014, 2.015"
TS |  |  |  | položka zahrnuje:- kompletní provedení zemní konstrukce vc. výberu vhodného materiálu- úprava ukládaného materiálu vlhcením, trídením, promícháním nebo vysoušením, príp. jiné úpravy za úcelem zlepšení jeho mech. vlastností- hutnení i ruzné míry hutnení - ošetrení úložište po celou dobu práce v nem vc. klimatických opatrení- ztížení v okolí vedení, konstrukcí a objektu a jejich docasné zajištení- ztížení provádení vc. hutnení ve ztížených podmínkách a stísnených prostorech- ztížené ukládání sypaniny pod vodu- ukládání po vrstvách a po jiných nutných cástech (figurách) vc. dosypávek- spouštení a nošení materiálu- výmena cástí zemní konstrukce znehodnocené klimatickými vlivy- rucní hutnení- udržování úložište a jeho ochrana proti vode- odvedení nebo obvedení vody v okolí úložište a v úložišti- veškeré pomocné konstrukce umožnující provedení zemní konstrukce (príjezdy, sjezdy, nájezdy, lešení, podperné konstrukce, premostení, zpevnené plochy, zakrytí a pod.)
P | 6 | 18090 |  | VŠEOBECNÉ ÚPRAVY OSTATNÍCH PLOCH | M2 | 1033 | 0 | 0 |  |  | 0 | 0 | 2023_OTSKP | 0 | 3 |  |  | 0
PP
VV |  |  |  | "viz prílohy c. 2.011, 2.012, 2.013, 2.014, 2.015"
TS |  |  |  | Všeobecné úpravy musí zahrnovat úpravu území po uskutecnení stavby, tak jak je požadováno v zadávací dokumentaci s výjimkou tech prací, pro které jsou uvedeny samostatné položky.
SD |  | 4 |  | Vodorovné konstrukce | [6 empty] | 0 | 0
P | 7 | 45157 |  | PODKLADNÍ A VÝPLNOVÉ VRSTVY Z KAMENIVA TEŽENÉHO | M3 | 17 | 0 | 0 |  |  | 0 | 0 | 2023_OTSKP | 0 | 3 |  |  | 0
PP
VV |  |  |  | "viz prílohy c. 2.011, 2.012, 2.013, 2.014, 2.015"
TS |  |  |  | položka zahrnuje dodávku predepsaného kameniva, mimostaveništní a vnitrostaveništní dopravu a jeho uloženínení-li v zadávací dokumentaci uvedeno jinak, jedná se o nakupovaný materiál
SD |  | 70 |  | Všeobecné práce pro silnoproud a slaboproud | [6 empty] | 0 | 0
P | 8 | 701001 |  | OZNACOVACÍ ŠTÍTEK KABELOVÉHO VEDENÍ, SPOJKY NEBO KABELOVÉ SKRÍNE (VCETNE OBJÍMKY) | KUS | 160 | 0 | 0 |  |  | 0 | 0 | 2023_OTSKP | 0 | 3 |  |  | 0
PP
VV |  |  |  | "viz prílohy c. 2.002 ,3.001"
TS |  |  |  | 1. Položka obsahuje: – pomocné mechanismy2. Položka neobsahuje: X3. Zpusob merení:Merí se plocha v metrech ctverecných.
P | 9 | 701004 |  | VYHLEDÁVACÍ MARKER ZEMNÍ | KUS | 60 | 0 | 0 |  |  | 0 | 0 | 2023_OTSKP | 0 | 3 |  |  | 0
PP
VV |  |  |  | "viz prílohy c. 2.011, 2.012, 2.013, 2.014, 2.015"
TS |  |  |  | 1. Položka obsahuje: – obsahuje i demontáž po skoncení provizorního stavu – dopravu do skladu nebo na likvidaci – obrátkovost, opotrebení zapujceného materiálu – poplatek za likvidaci odpadu, pokud je materiál likvidován2. Položka neobsahuje: X3. Zpusob merení:Udává se pocet kusu kompletní konstrukce nebo práce.
P | 10 | 702111 |  | KABELOVÝ ŽLAB ZEMNÍ VCETNE KRYTU SVETLÉ ŠÍRKY DO 120 MM | M | 935 | 0 | 0 |  |  | 0 | 0 | 2023_OTSKP | 0 | 3 |  |  | 0
PP
VV |  |  |  | "viz prílohy c. 2.011, 2.012, 2.013, 2.014, 2.015"
TS |  |  |  | 1. Položka obsahuje: – kompletní montáž, rozmerení, upevnení, rezání, spojování a pod. – veškerý spojovací a montážní materiál vc. upevnovacího materiálu ( držáky apod.) – pomocné mechanismy2. Položka neobsahuje: X3. Zpusob merení:Merí se metr délkový.
P | 11 | 702212 |  | KABELOVÁ CHRÁNICKA ZEMNÍ DN PRES 100 DO 200 MM | M | 494 | 0 | 0 |  |  | 0 | 0 | 2023_OTSKP | 0 | 3 |  |  | 0
PP
VV |  |  |  | "viz prílohy c. 2.011, 2.012, 2.013, 2.014, 2.015"
TS |  |  |  | 1. Položka obsahuje: – proražení otvoru zdivem o prurezu od 0,01 do 0,025m2 – úpravu a zacištení omítky po montáži vedení – pomocné mechanismy2. Položka neobsahuje: – protipožární ucpávku3. Zpusob merení:Udává se pocet kusu kompletní konstrukce nebo práce.
P | 12 | 702222 |  | KABELOVÁ CHRÁNICKA ZEMNÍ UV STABILNÍ DN PRES 100 DO 200 MM | M | 130 | 0 | 0 |  |  | 0 | 0 | 2023_OTSKP | 0 | 3 |  |  | 0
PP
VV |  |  |  | "viz prílohy c. 2.011, 2.012, 2.013, 2.014, 2.015"
TS |  |  |  | 1. Položka obsahuje: – prípravu podkladu pro osazení2. Položka neobsahuje: X3. Zpusob merení:Merí se metr délkový.
P | 13 | 702312 |  | ZAKRYTÍ KABELU VÝSTRAŽNOU FÓLIÍ ŠÍRKY PRES 20 DO 40 CM | M | 832 | 0 | 0 |  |  | 0 | 0 | 2023_OTSKP | 0 | 3 |  |  | 0
PP
VV |  |  |  | "viz prílohy c. 2.011, 2.012, 2.013, 2.014, 2.015"
TS |  |  |  | 1. Položka obsahuje: – kompletní montáž, návrh, rozmerení, upevnení, zacištení, svárení, vrtání, rezání, spojování a pod. – veškerý spojovací a montážní materiál vc. upevnovacího materiálu – sestavení a upevnení konstrukce na stanovišti – pomocné mechanismy2. Položka neobsahuje: X3. Zpusob merení:Udává se pocet sad, které se skládají z predepsaných dílu, jež tvorí požadovaný celek, za každý zapocatý mesíc pronájmu.
P | 14 | 703442 |  | ELEKTROINSTALACNÍ TRUBKA OCELOVÁ VCETNE UPEVNENÍ A PRÍSLUŠENSTVÍ DN PRUMERU PRES 25 DO 40 MM | M | 47 | 0 | 0 |  |  | 0 | 0 | 2023_OTSKP | 0 | 3 |  |  | 0
PP
VV |  |  |  | "viz prílohy c. 2.011, 2.012, 2.013, 2.014, 2.015"
TS |  |  |  | 1. Položka obsahuje: – prípravu podkladu pro osazení2. Položka neobsahuje: X3. Zpusob merení:Merí se metr délkový.
P | 15 | 703721 |  | KABELOVÁ PRÍCHYTKA PRO ROZSAH UPNUTÍ DO 25 MM | KUS | 1464 | 0 | 0 |  |  | 0 | 0 | 2023_OTSKP | 0 | 3 |  |  | 0
PP
VV |  |  |  | "viz prílohy c. 2.002 ,3.001"
TS |  |  |  | 1. Položka obsahuje: – prípravu podkladu pro osazení2. Položka neobsahuje: X3. Zpusob merení:Merí se metr délkový.
P | 16 | 703755 |  | PROTIPOŽÁRNÍ UCPÁVKA PROSTUPU KABELOVÉHO PR. DO 200MM, DO EI 90 MIN. | KUS | 14 | 0 | 0 |  |  | 0 | 0 | 2023_OTSKP | 0 | 3 |  |  | 0
PP
VV |  |  |  | "viz prílohy c. 2.002 ,3.001"
TS |  |  |  | Položka obsahuje: Dodávku a montáž protipožární ucpávky vc. príslušenství a pomocného materiálu, vyhotovéní a dodání atestu. Dále obsahuje cenu za pom. mechanismy vcetne všech ostatních vedlejších nákladu.
P | 17 | 703763 |  | KABELOVÁ UCPÁVKA VODE ODOLNÁ PRO VNITRNÍ PRUMER OTVORU 105 - 185MM | KUS | 14 | 0 | 0 |  |  | 0 | 0 | 2023_OTSKP | 0 | 3 |  |  | 0
PP
VV |  |  |  | "viz prílohy c. 2.002 ,3.001"
TS |  |  |  | Položka obsahuje: Dodávku a montáž kabelové ucpávky vc. príslušenství ( utesnovací spony apod. ) a pomocného materiálu, vyhotovení a dodání atestu. Dále obsahuje cenu za pom. mechanismy vcetne všech ostatních vedlejších nákladu.
P | 18 | 709110 |  | PROVIZORNÍ ZAJIŠTENÍ KABELU VE VÝKOPU | KUS | 200 | 0 | 0 |  |  | 0 | 0 | 2023_OTSKP | 0 | 3 |  |  | 0
PP
VV |  |  |  | "viz prílohy c. 2.011, 2.012, 2.013, 2.014, 2.015"
TS |  |  |  | 1. Položka obsahuje: – kompletní montáž, rozmerení, upevnení, rezání, spojování a pod. – veškerý spojovací a montážní materiál vc. upevnovacího materiálu ( držáky apod.) – pomocné mechanismy2. Položka neobsahuje: X3. Zpusob merení:Udává se pocet kusu kompletní konstrukce nebo práce.
P | 19 | 709120 |  | PROVIZORNÍ ZAJIŠTENÍ POTRUBÍ VE VÝKOPU | KUS | 150 | 0 | 0 |  |  | 0 | 0 | 2023_OTSKP | 0 | 3 |  |  | 0
PP
VV |  |  |  | "viz prílohy c. 2.011, 2.012, 2.013, 2.014, 2.015"
TS |  |  |  | 1. Položka obsahuje: – kompletní montáž, rozmerení, upevnení, rezání, spojování a pod. – veškerý spojovací a montážní materiál vc. upevnovacího materiálu ( držáky apod.) – pomocné mechanismy2. Položka neobsahuje: X3. Zpusob merení:Udává se pocet kusu kompletní konstrukce nebo práce.
P | 20 | 709310 |  | VYPODLOŽENÍ, ODDELENÍ A KRYTÍ SPOJKY NEBO ODBOCNICE PRO KABEL DO 10 KV | KUS | 70 | 0 | 0 |  |  | 0 | 0 | 2023_OTSKP | 0 | 3 |  |  | 0
PP
VV |  |  |  | "viz prílohy c. 2.011, 2.012, 2.013, 2.014, 2.015"
TS |  |  |  | 1. Položka obsahuje: – úprava dna výkopu, provedení podkladové a zásypové vrstvy písku – dodání a premístování cihel, uložení do rýhy – pomocné mechanismy2. Položka neobsahuje: X3. Zpusob merení:Udává se pocet kusu kompletní konstrukce nebo práce.
P | 21 | 709400 |  | ZATAŽENÍ LANKA DO CHRÁNICKY NEBO ŽLABU | M | 624 | 0 | 0 |  |  | 0 | 0 | 2023_OTSKP | 0 | 3 |  |  | 0
PP
VV |  |  |  | "viz prílohy c. 2.011, 2.012, 2.013, 2.014, 2.015"
TS |  |  |  | 1. Položka obsahuje: – všechny náklady na demontáž stávajícího zarízení vcetne pomocných doplnujících úprav pro jeho likvidaci – naložení vybouraného materiálu na dopravní prostredek2. Položka neobsahuje: – odvoz vybouraného materiálu – poplatek za likvidaci odpadu (nacení se dle SSD 0)3. Zpusob merení:Merí se metr délkový.
P | 22 | 709611 |  | DEMONTÁŽ KABELOVÉHO ŽLABU/LIŠTY VCETNE KRYTU | M | 300 | 0 | 0 |  |  | 0 | 0 | 2023_OTSKP | 0 | 3 |  |  | 0
PP
VV |  |  |  | "viz prílohy c. 1.001"
TS |  |  |  | 1. Položka obsahuje: – prípravu podkladu pro osazení2. Položka neobsahuje: X3. Zpusob merení:Merí se metr délkový.
P | 23 | 709612 |  | DEMONTÁŽ CHRÁNICKY/TRUBKY | M | 200 | 0 | 0 |  |  | 0 | 0 | 2023_OTSKP | 0 | 3 |  |  | 0
PP
VV |  |  |  | "viz prílohy c. 1.001"
TS |  |  |  | 1. Položka obsahuje: – veškeré práce a materiál obsažený v názvu položky2. Položka neobsahuje: X3. Zpusob merení:Udává se pocet kusu kompletní konstrukce nebo práce.
P | 24 | R709540 |  | OCHRANA ŠTERKOVÉHO LOŽE GEOTEXTILIÍ PROTI ZNECIŠTENÍ | M2 | 681 | 0 | 0 |  |  | 0 | 0 | R-položka | 0 | 3 |  |  | 0
PP
VV |  |  |  | "viz prílohy c. 2.011, 2.012, 2.013, 2.014, 2.015"
TS |  |  |  | 1. Položka obsahuje: – ochrana šterkového lože geotextilií proti znecištení. – dodávka, montáž, demontáž – pomocné mechanismy 2. Položka neobsahuje: X 3. Zpusob merení: Merí se plocha v metrech ctverecných.
SD |  | 742 |  | Silnoproud - Silnoproudé rozvody | [6 empty] | 0 | 0
P | 25 | 742F12 |  | KABEL NN NEBO VODIC JEDNOŽÍLOVÝ CU S PLASTOVOU IZOLACÍ OD 4 DO 16 MM2 | M | 15 | 0 | 0 |  |  | 0 | 0 | 2023_OTSKP | 0 | 3 |  |  | 0
PP
VV |  |  |  | "viz prílohy c. 3.001"
TS |  |  |  | 1. Položka obsahuje: – manipulace a uložení kabelu (do zeme, chránicky, kanálu, na rošty, na TV a pod.)2. Položka neobsahuje: – príchytky, spojky, koncovky, chránicky apod.3. Zpusob merení:Merí se metr délkový.
P | 26 | 742G11 |  | KABEL NN DVOU- A TRÍŽÍLOVÝ CU S PLASTOVOU IZOLACÍ DO 2,5 MM2 | M | 60 | 0 | 0 |  |  | 0 | 0 | 2023_OTSKP | 0 | 3 |  |  | 0
PP
VV |  |  |  | "viz prílohy c. 3.001"
TS |  |  |  | 1. Položka obsahuje: – manipulace a uložení kabelu (do zeme, chránicky, kanálu, na rošty, na TV a pod.)2. Položka neobsahuje: – príchytky, spojky, koncovky, chránicky apod.3. Zpusob merení:Merí se metr délkový.
P | 27 | 742G12 |  | KABEL NN DVOU- A TRÍŽÍLOVÝ CU S PLASTOVOU IZOLACÍ OD 4 DO 16 MM2 | M | 75 | 0 | 0 |  |  | 0 | 0 | 2023_OTSKP | 0 | 3 |  |  | 0
PP
VV |  |  |  | "viz prílohy c. 3.001"
TS |  |  |  | 1. Položka obsahuje: – manipulace a uložení kabelu (do zeme, chránicky, kanálu, na rošty, na TV a pod.)2. Položka neobsahuje: – príchytky, spojky, koncovky, chránicky apod.3. Zpusob merení:Merí se metr délkový.
P | 28 | 742I11 |  | KABEL NN CU OVLÁDACÍ 7-12ŽÍLOVÝ DO 2,5 MM2 | M | 160 | 0 | 0 |  |  | 0 | 0 | 2023_OTSKP | 0 | 3 |  |  | 0
PP
VV |  |  |  | "viz prílohy c. 3.001"
TS |  |  |  | 1. Položka obsahuje: – manipulace a uložení kabelu (do zeme, chránicky, kanálu, na rošty, na TV a pod.)2. Položka neobsahuje: – príchytky, spojky, koncovky, chránicky apod.3. Zpusob merení:Merí se metr délkový.
P | 29 | 742I14 |  | KABEL NN CU OVLÁDACÍ 7-12ŽÍLOVÝ OD 4 DO 6 MM2 STÍNENÝ | M | 22310 | 0 | 0 |  |  | 0 | 0 | 2023_OTSKP | 0 | 3 |  |  | 0
PP
VV |  |  |  | "viz prílohy c. 3.001"
TS |  |  |  | 1. Položka obsahuje: – manipulace a uložení kabelu (do zeme, chránicky, kanálu, na rošty, na TV a pod.)2. Položka neobsahuje: – príchytky, spojky, koncovky, chránicky apod.3. Zpusob merení:Merí se metr délkový.
P | 30 | 742J51 |  | UKONCENÍ SDELOVACÍHO KABELU V ROZVADECI VC. POMOCNÉHO MATERIÁLU A ZMERENÍ KONTINUITY OVLÁDACÍHO OBVODU | KUS | 4 | 0 | 0 |  |  | 0 | 0 | 2023_OTSKP | 0 | 3 |  |  | 0
PP
VV |  |  |  | "viz prílohy c. 3.001"
TS |  |  |  | Položka obsahuje : Dodávku a montáž kabelového zakoncení a kabelu vc. podružného materiálu, dovozu, odizolování plášte a izolace žil kabelu, montáž kabelového zakoncení v rozvadeci, zakoncení stínení a pod.. Dále obsahuje cenu za pom. mechanismy vcetne všech ostatních vedlejších nákladu
P | 31 | 742K12 |  | UKONCENÍ JEDNOŽÍLOVÉHO KABELU V ROZVADECI NEBO NA PRÍSTROJI OD 4 DO 16 MM2 | KUS | 6 | 0 | 0 |  |  | 0 | 0 | 2023_OTSKP | 0 | 3 |  |  | 0
PP
VV |  |  |  | "viz prílohy c. 3.001"
TS |  |  |  | 1. Položka obsahuje: – všechny práce spojené s úpravou kabelu pro montáž vcetne veškerého príslušentsví2. Položka neobsahuje: X3. Zpusob merení:Udává se pocet kusu kompletní konstrukce nebo práce.
P | 32 | 742L11 |  | UKONCENÍ DVOU AŽ PETIŽÍLOVÉHO KABELU V ROZVADECI NEBO NA PRÍSTROJI DO 2,5 MM2 | KUS | 6 | 0 | 0 |  |  | 0 | 0 | 2023_OTSKP | 0 | 3 |  |  | 0
PP
VV |  |  |  | "viz prílohy c. 3.001"
TS |  |  |  | 1. Položka obsahuje: – všechny práce spojené s úpravou kabelu pro montáž vcetne veškerého príslušentsví2. Položka neobsahuje: X3. Zpusob merení:Udává se pocet kusu kompletní konstrukce nebo práce.
P | 33 | 742L12 |  | UKONCENÍ DVOU AŽ PETIŽÍLOVÉHO KABELU V ROZVADECI NEBO NA PRÍSTROJI OD 4 DO 16 MM2 | KUS | 6 | 0 | 0 |  |  | 0 | 0 | 2023_OTSKP | 0 | 3 |  |  | 0
PP
VV |  |  |  | "viz prílohy c. 3.001"
TS |  |  |  | 1. Položka obsahuje: – všechny práce spojené s úpravou kabelu pro montáž vcetne veškerého príslušentsví2. Položka neobsahuje: X3. Zpusob merení:Udává se pocet kusu kompletní konstrukce nebo práce.
P | 34 | 742M11 |  | UKONCENÍ 7-12ŽÍLOVÉHO KABELU V ROZVADECI NEBO NA PRÍSTROJI DO 2,5 MM2 | KUS | 32 | 0 | 0 |  |  | 0 | 0 | 2023_OTSKP | 0 | 3 |  |  | 0
PP
VV |  |  |  | "viz prílohy c. 3.001"
TS |  |  |  | 1. Položka obsahuje: – všechny práce spojené s úpravou kabelu pro montáž vcetne veškerého príslušentsví2. Položka neobsahuje: X3. Zpusob merení:Udává se pocet kusu kompletní konstrukce nebo práce.
P | 35 | 742M12 |  | UKONCENÍ 7-12ŽÍLOVÉHO KABELU V ROZVADECI NEBO NA PRÍSTROJI OD 4 DO 6 MM2 | KUS | 92 | 0 | 0 |  |  | 0 | 0 | 2023_OTSKP | 0 | 3 |  |  | 0
PP
VV |  |  |  | "viz prílohy c. 3.001"
TS |  |  |  | 1. Položka obsahuje: – všechny práce spojené s úpravou kabelu pro montáž vcetne veškerého príslušentsví2. Položka neobsahuje: X3. Zpusob merení:Udává se pocet kusu kompletní konstrukce nebo práce.
P | 36 | 742M22 |  | UKONCENÍ 7-12ŽÍLOVÉHO KABELU KABELOVOU SPOJKOU OD 4 DO 6 MM2 | KUS | 70 | 0 | 0 |  |  | 0 | 0 | 2023_OTSKP | 0 | 3 |  |  | 0
PP
VV |  |  |  | "viz prílohy c. 3.001"
TS |  |  |  | 1. Položka obsahuje: – všechny práce spojené s úpravou kabelu pro montáž vcetne veškerého príslušentsví2. Položka neobsahuje: X3. Zpusob merení:Udává se pocet kusu kompletní konstrukce nebo práce.
P | 37 | 742P13 |  | ZATAŽENÍ KABELU DO CHRÁNICKY - KABEL DO 4 KG/M | M | 624 | 0 | 0 |  |  | 0 | 0 | 2023_OTSKP | 0 | 3 |  |  | 0
PP
VV |  |  |  | "viz prílohy c. 2.011, 2.012, 2.013, 2.014, 2.015"
TS |  |  |  | 1. Položka obsahuje: – montáž kabelu o váze do 4 kg/m do chránicky/ kolektoru2. Položka neobsahuje: X3. Zpusob merení:Merí se metr délkový.
P | 38 | 742P15 |  | OZNACOVACÍ ŠTÍTEK NA KABEL | KUS | 140 | 0 | 0 |  |  | 0 | 0 | 2023_OTSKP | 0 | 3 |  |  | 0
PP
VV |  |  |  | "viz prílohy c. 3.001"
TS |  |  |  | 1. Položka obsahuje: – veškeré príslušentsví2. Položka neobsahuje: X3. Zpusob merení:Udává se pocet kusu kompletní konstrukce nebo práce.
P | 39 | 742Z23 |  | DEMONTÁŽ KABELOVÉHO VEDENÍ NN | M | 7000 | 0 | 0 |  |  | 0 | 0 | 2023_OTSKP | 0 | 3 |  |  | 0
PP
VV |  |  |  | "viz prílohy c. 1.001"
TS |  |  |  | 1. Položka obsahuje: – všechny náklady na demontáž stávajícího zarízení se všemi pomocnými doplnujícími úpravami pro jeho likvidaci – naložení vybouraného materiálu na dopravní prostredek2. Položka neobsahuje: – odvoz vybouraného materiálu – poplatek za likvidaci odpadu (nacení se dle SSD 0)3. Zpusob merení:Merí se metr délkový.
P | 40 | R742J41 |  | JYTY 4X1, KABEL SDELOVACÍ IZOLACE PVC | M | 50 | 0 | 0 |  |  | 0 | 0 | R-položka | 0 | 3 |  |  | 0
PP
VV |  |  |  | "viz prílohy c. 3.001"
TS |  |  |  | Položka obsahuje : Dodávku a montáž kabelu vcetne dovozu, manipulace a uložení kabelu (do trubky, na rošty, pod omítku, do rozvadece ). Dále obsahuje cenu za pom. mechanismy vcetne všech ostatních vedlejších nákladu
SD |  | 743 |  | Silnoproud - Silnoproudá zarízení | [6 empty] | 0 | 0
P | 41 | 743B14 |  | OVLADAC PRO DÁLKOVÉ OVLÁDÁNÍ MOTOROVÝCH POHONU TRAKCNÍCH ODPOJOVACU (DOÚO) OD 13 DO 16 KS | KUS | 1 | 0 | 0 |  |  | 0 | 0 | 2023_OTSKP | 0 | 3 |  |  | 0
PP
VV |  |  |  | "viz prílohy c. 2.002, 2.003, 2.004, 2.005"
TS |  |  |  | 1. Položka obsahuje: – instalaci rozvadece vc. zapojení, zhotovení výrobní dokumentace – technický popis viz. projektová dokumentace2. Položka neobsahuje: X3. Zpusob merení:Udává se pocet kusu kompletní konstrukce nebo práce.
P | 42 | 743B16 |  | OVLADAC PRO DÁLKOVÉ OVLÁDÁNÍ MOTOROVÝCH POHONU TRAKCNÍCH ODPOJOVACU (DOÚO) - ROZŠÍRENÍ O MODUL OPTICKÉHO ODDELENÍ | KUS | 3 | 0 | 0 |  |  | 0 | 0 | 2023_OTSKP | 0 | 3 |  |  | 0
PP
VV |  |  |  | "viz prílohy c. 2.002, 2.003, 2.004, 2.005"
TS |  |  |  | 1. Položka obsahuje: – veškeré príslušenství vcetne softwaru, oživení, nastavení, zhotovení výrobní dokumentace – technický popis viz. projektová dokumentace2. Položka neobsahuje: X3. Zpusob merení:Udává se pocet kusu kompletní konstrukce nebo práce.
P | 43 | 743B17 |  | OVLADAC PRO DÁLKOVÉ OVLÁDÁNÍ MOTOROVÝCH POHONU TRAKCNÍCH ODPOJOVACU (DOÚO) - ROZŠÍRENÍ O DOTYKOVOU OBRAZOVKU | KUS | 3 | 0 | 0 |  |  | 0 | 0 | 2023_OTSKP | 0 | 3 |  |  | 0
PP
VV |  |  |  | "viz prílohy c. 2.002, 2.003, 2.004, 2.005"
TS |  |  |  | 1. Položka obsahuje: – veškeré príslušenství vcetne softwaru, oživení, nastavení, zhotovení výrobní dokumentace – technický popis viz. projektová dokumentace2. Položka neobsahuje: X3. Zpusob merení:Udává se pocet kusu kompletní konstrukce nebo práce.
P | 44 | 743B18 |  | OVLADAC PRO DÁLKOVÉ OVLÁDÁNÍ MOTOR.POHONU TRAKCNÍCH ODPOJOVACU (DOÚO)-NASTAVENÍ A SERÍZENÍ SYSTÉMU DOÚO V NÁVAZNOSTI NA DÁLKOVÉ RÍZENÍ A OVLÁDÁNÍ | KUS | 3 | 0 | 0 |  |  | 0 | 0 | 2023_OTSKP | 0 | 3 |  |  | 0
PP
VV |  |  |  | "viz prílohy c. 2.002, 2.003, 2.004, 2.005"
TS |  |  |  | 1. Položka obsahuje: – nastavení a serízení systému, vybavení príslušným softwarem, vcetne merení vstupních a výstupních údaju2. Položka neobsahuje: X3. Zpusob merení:Udává se pocet kusu kompletní konstrukce nebo práce.
P | 45 | 743B1A |  | OVLADAC PRO DÁLKOVÉ OVLÁDÁNÍ MOTOROVÝCH POHONU TRAKCNÍCH ODPOJOVACU (DOÚO) - NAPÁJECÍ SOUPRAVA S ODDELOVACÍM TRANSFORMÁTOREM A HIS | KUS | 2 | 0 | 0 |  |  | 0 | 0 | 2023_OTSKP | 0 | 3 |  |  | 0
PP
VV |  |  |  | "viz prílohy c. 2.002, 2.006, 2.007"
TS |  |  |  | 1. Položka obsahuje: – instalaci rozvadece vc. zapojení – technický popis viz. projektová dokumentace2. Položka neobsahuje: X3. Zpusob merení:Udává se pocet kusu kompletní konstrukce nebo práce.
P | 46 | 743B22 |  | SVORKOVNICOVÁ SKRÍN PLASTOVÁ PRO DOÚO VNITRNÍ OD 41 DO 80 SVOREK | KUS | 1 | 0 | 0 |  |  | 0 | 0 | 2023_OTSKP | 0 | 3 |  |  | 0
PP
VV |  |  |  | "viz prílohy c. 2.002, 2.003, 2.004, 2.005"
TS |  |  |  | 1. Položka obsahuje: – instalaci skríne vc. veškerého príslušenství – technický popis viz. projektová dokumentace2. Položka neobsahuje: X3. Zpusob merení:Udává se pocet kusu kompletní konstrukce nebo práce.
P | 47 | 743Z61 |  | DEMONTÁŽ OVLADACE PRO DOÚO | KUS | 1 | 0 | 0 |  |  | 0 | 0 | 2023_OTSKP | 0 | 3 |  |  | 0
PP
VV |  |  |  | "viz prílohy c. 1.001"
TS |  |  |  | 1. Položka obsahuje: – všechny náklady na demontáž stávajícího zarízení se všemi pomocnými doplnujícími úpravami pro jeho likvidaci – naložení vybouraného materiálu na dopravní prostredek2. Položka neobsahuje: – odvoz vybouraného materiálu – poplatek za likvidaci odpadu (nacení se dle SSD 0)3. Zpusob merení:Udává se pocet kusu kompletní konstrukce nebo práce.
P | 48 | 743Z62 |  | DEMONTÁŽ NAPÁJECÍ SOUPRAVY PRO NAPÁJENÍ OVLADACU DOÚO | KUS | 1 | 0 | 0 |  |  | 0 | 0 | 2023_OTSKP | 0 | 3 |  |  | 0
PP
VV |  |  |  | "viz prílohy c. 1.001"
TS |  |  |  | 1. Položka obsahuje: – všechny náklady na demontáž stávajícího zarízení se všemi pomocnými doplnujícími úpravami pro jeho likvidaci – naložení vybouraného materiálu na dopravní prostredek2. Položka neobsahuje: – odvoz vybouraného materiálu – poplatek za likvidaci odpadu (nacení se dle SSD 0)3. Zpusob merení:Udává se pocet kusu kompletní konstrukce nebo práce.
P | 49 | R743B14 |  | OVLADAC PRO DÁLKOVÉ OVLÁDÁNÍ MOTOROVÝCH POHONU TRAKCNÍCH ODPOJOVACU (DOÚO) 24 KS | KUS | 2 | 0 | 0 |  |  | 0 | 0 | R-položka | 0 | 3 |  |  | 0
PP
VV |  |  |  | "viz prílohy c. 2.002, 2.003, 2.004, 2.005"
TS |  |  |  | 1. Položka obsahuje: – instalaci rozvadece vc. zapojení, zhotovení výrobní dokumentace – technický popis viz. projektová dokumentace2. Položka neobsahuje: X3. Zpusob merení:Udává se pocet kusu kompletní konstrukce nebo práce.
P | 50 | R743B24 |  | SVORKOVNICOVÁ SKRÍN PLASTOVÁ PRO DOÚO VNITRNÍ OD 161 DO 200 SVOREK | KUS | 1 | 0 | 0 |  |  | 0 | 0 | R-položka | 0 | 3 |  |  | 0
PP
VV |  |  |  | "viz prílohy c. 2.002, 2.003, 2.004, 2.005"
TS |  |  |  | 1. Položka obsahuje: – instalaci skríne vc. veškerého príslušenství – technický popis viz. projektová dokumentace2. Položka neobsahuje: X3. Zpusob merení:Udává se pocet kusu kompletní konstrukce nebo práce.
SD |  | 747 |  | Silnoproud - Zkoušky, revize a HZS | [6 empty] | 0 | 0
P | 51 | 747111 |  | KONTROLA SILOVÝCH ROZVADECU NN, 1 POLE | KUS | 2 | 0 | 0 |  |  | 0 | 0 | 2023_OTSKP | 0 | 3 |  |  | 0
PP
VV |  |  |  | "viz prílohy c. 1.001"
TS |  |  |  | 1. Položka obsahuje: – cenu za kontrolu, revizi, serízení a uvedení do provozu zarízení dle príslušných norem a predpisu, vcetne vystavení protokolu2. Položka neobsahuje: X3. Zpusob merení:Udává se pocet kusu kompletní konstrukce nebo práce.
P | 52 | 747112 |  | KONTROLA MANIPULACNÍCH, OVLÁDACÍCH NEBO RELÉOVÝCH ROZVADECU, 1 POLE | KUS | 5 | 0 | 0 |  |  | 0 | 0 | 2023_OTSKP | 0 | 3 |  |  | 0
PP
VV |  |  |  | "viz prílohy c. 1.001"
TS |  |  |  | 1. Položka obsahuje: – cenu za kontrolu, revizi, serízení a uvedení do provozu zarízení dle príslušných norem a predpisu, vcetne vystavení protokolu2. Položka neobsahuje: X3. Zpusob merení:Udává se pocet kusu kompletní konstrukce nebo práce.
P | 53 | 747213 |  | CELKOVÁ PROHLÍDKA, ZKOUŠENÍ, MERENÍ A VYHOTOVENÍ VÝCHOZÍ REVIZNÍ ZPRÁVY, PRO OBJEM IN PRES 500 DO 1000 TIS. KC | KUS | 1 | 0 | 0 |  |  | 0 | 0 | 2023_OTSKP | 0 | 3 |  |  | 0
PP
VV |  |  |  | "viz prílohy c. 1.001"
TS |  |  |  | 1. Položka obsahuje: – cenu za celkovou prohlídku zarízení PS/SO, vc. merení, komplexních zkoušek a revizi zarízení tohoto PS/SO autorizovaným revizním technikem na silnoproudá zarízení podle požadavku CSN, vcetne hodnocení a vyhotovení celkové revizní zprávy2. Položka neobsahuje: X3. Zpusob merení:Udává se pocet kusu kompletní konstrukce nebo práce.
P | 54 | 747214 |  | CELKOVÁ PROHLÍDKA, ZKOUŠENÍ, MERENÍ A VYHOTOVENÍ VÝCHOZÍ REVIZNÍ ZPRÁVY, PRO OBJEM IN - PRÍPLATEK ZA KAŽDÝCH DALŠÍCH I ZAPOCATÝCH 500 TIS. KC | KUS | 33 | 0 | 0 |  |  | 0 | 0 | 2023_OTSKP | 0 | 3 |  |  | 0
PP
VV |  |  |  | "viz prílohy c. 1.001"
TS |  |  |  | 1. Položka obsahuje: – cenu za celkovou prohlídku zarízení PS/SO, vc. merení, komplexních zkoušek a revizi zarízení tohoto PS/SO autorizovaným revizním technikem na silnoproudá zarízení podle požadavku CSN, vcetne hodnocení a vyhotovení celkové revizní zprávy2. Položka neobsahuje: X3. Zpusob merení:Udává se pocet kusu kompletní konstrukce nebo práce.
P | 55 | 747301 |  | PROVEDENÍ PROHLÍDKY A ZKOUŠKY PRÁVNICKOU OSOBOU, VYDÁNÍ PRUKAZU ZPUSOBILOSTI | KUS | 1 | 0 | 0 |  |  | 0 | 0 | 2023_OTSKP | 0 | 3 |  |  | 0
PP
VV |  |  |  | "viz prílohy c. 1.001"
TS |  |  |  | 1. Položka obsahuje: – cenu za vyhotovení dokladu právnickou osobou o silnoproudých zarízeních a vydání prukazu zpusobilosti2. Položka neobsahuje: X3. Zpusob merení:Udává se pocet kusu kompletní konstrukce nebo práce.
P | 56 | 747511 |  | ZKOUŠKY VODICU A KABELU NN PRUREZU ŽÍLY DO 5X25 MM2 | KUS | 11 | 0 | 0 |  |  | 0 | 0 | 2023_OTSKP | 0 | 3 |  |  | 0
PP
VV |  |  |  | "viz prílohy c. 1.001"
TS |  |  |  | 1. Položka obsahuje: – cenu za provedení merení kabelu/ vodice vc. vyhotovení protokolu2. Položka neobsahuje: X3. Zpusob merení:Udává se pocet kusu kompletní konstrukce nebo práce.
P | 57 | 747521 |  | ZKOUŠKY VODICU A KABELU OVLÁDACÍCH OD 5 DO 12 ŽIL | KUS | 62 | 0 | 0 |  |  | 0 | 0 | 2023_OTSKP | 0 | 3 |  |  | 0
PP
VV |  |  |  | "viz prílohy c. 1.001"
TS |  |  |  | 1. Položka obsahuje: – cenu za provedení merení kabelu/ vodice vc. vyhotovení protokolu2. Položka neobsahuje: X3. Zpusob merení:Udává se pocet kusu kompletní konstrukce nebo práce.
P | 58 | 747701 |  | DOKONCOVACÍ MONTÁŽNÍ PRÁCE NA ELEKTRICKÉM ZARÍZENÍ | HOD | 120 | 0 | 0 |  |  | 0 | 0 | 2023_OTSKP | 0 | 3 |  |  | 0
PP
VV |  |  |  | "viz prílohy c. 1.001"
TS |  |  |  | 1. Položka obsahuje: – cenu za práce spojené s uvádením zarízení do provozu, drobné montážní práce v rozvadecích, koordinaci se zhotoviteli souvisejících zarízení apod.2. Položka neobsahuje: X3. Zpusob merení:Udává se cas v hodinách.
P | 59 | 747703 |  | ZKUŠEBNÍ PROVOZ | HOD | 12 | 0 | 0 |  |  | 0 | 0 | 2023_OTSKP | 0 | 3 |  |  | 0
PP
VV |  |  |  | "viz prílohy c. 1.001"
TS |  |  |  | 1. Položka obsahuje: – cenu za dobu kdy je zarízení po individálních zkouškách dáno do provozu s prokázáním technických a kvalitativních parametru zarízení2. Položka neobsahuje: X3. Zpusob merení:Udává se cas v hodinách.
P | 60 | 747704 |  | ZAŠKOLENÍ OBSLUHY | HOD | 12 | 0 | 0 |  |  | 0 | 0 | 2023_OTSKP | 0 | 3 |  |  | 0
PP
VV |  |  |  | "viz prílohy c. 1.001"
TS |  |  |  | 1. Položka obsahuje: – cenu za dobu kdy je s funkcí seznamována obsluha zarízení, vcetne odevzdání dokumentace skutecného provedení2. Položka neobsahuje: X3. Zpusob merení:Udává se cas v hodinách.
P | 61 | 747705 |  | MANIPULACE NA ZARÍZENÍCH PROVÁDENÉ PROVOZOVATELEM | HOD | 24 | 0 | 0 |  |  | 0 | 0 | 2023_OTSKP | 0 | 3 |  |  | 0
PP
VV |  |  |  | "viz prílohy c. 1.001"
TS |  |  |  | 1. Položka obsahuje: – cenu za manipulace na zarízeních provádené provozovatelem nutných pro další práce zhotovitele na technologickém souboru2. Položka neobsahuje: X3. Zpusob merení:Udává se cas v hodinách.
P | 62 | R747705 |  | REALIZACNÍ DOKUMENTACE ZAJIŠTOVANÁ ZHOTOVITELEM | KUS | 1 | 0 | 0 |  |  | 0 | 0 | R-položka | 0 | 3 |  |  | 0
PP
VV |  |  |  | "viz prílohy c. 1.001"
TS |  |  |  | 1. Položka obsahuje: – vypracování realizacní dokumentace k tomuto PS, výrobne technická dokumentace zajištovaná zhotovitelem prací v rozsahu nezbytném pro urcení technických parametru použitých materiálu, dodávek a služeb. Obsahuje také schémata zapojení silových o ovládacích obvodu rozvadecu a zarízení, svorkovnicová schémata, tabulky vnejších spoju, check listy, popisy logických a blokovacích funkcí, rozmerové výkresy, aj. 2. Položka neobsahuje: X 3. Zpusob merení: Udává se pocet kusu kompletní realizacní dokumentace. Uvažuje se 3% z celkové ceny PS/SO.
SD |  | 9 |  | Ostatní práce | [6 empty] | 0 | 0
P | 63 | 925120 |  | DRÁŽNÍ STEZKY Z DRTI TL. PRES 50 MM | M2 | 239 | 0 | 0 |  |  | 0 | 0 | 2023_OTSKP | 0 | 3 |  |  | 0
PP
VV |  |  |  | "viz prílohy c. 2.011, 2.012, 2.013, 2.014, 2.015"
TS |  |  |  | 1. Položka obsahuje: – kompletní provedení konstrukce s dodáním materiálu – urovnání povrchu do predepsaného tvaru, prípadne i rucní hutnení a výpln nerovností a prohlubní – zhutnení na predepsanou míru bez ohledu na zpusob provádení – príplatky za ztížené podmínky vyskytující se pri zrízení drážních stezek, napr. za prekážky na strane koleje ap. 2. Položka neobsahuje: – výpln pod drážní stezkou mezi kolejovým ložem sousedních kolejí, nacení se položkami ve sd 51 3. Zpusob merení: Merí se horní pochozí plocha bez ohledu na tvar dosypávek pod drážní stezkou.
SD |  | 990 |  | Likvidace odpadu vc. dopravy | [6 empty] | 0 | 0
P | 64 | R015111 | 901 | NEOCENOVAT - POPLATKY ZA LIKVIDACI ODPADU NEKONTAMINOVANÝCH - 17 05 04 VYTEŽENÉ ZEMINY A HORNINY - I. TRÍDA TEŽITELNOSTI VCETNE DOPRAVY | T | 50 | 0 | 0 |  |  | 0 | 0 | R-položka | 0 | 3 |  |  | 0
PP |  |  |  | "Evidencní položka, Neocenovat v objektu SO/PS, položka se ocenuje pouze v objektu SO 90-90 Zpusob likvidace: recyklace, druhotné využití."
VV |  |  |  | "viz prílohy c. 2.011, 2.012, 2.013, 2.014, 2.015"
TS |  |  |  | "1. Položka obsahuje: – veškeré poplatky provozovateli skládky, recyklacní linky nebo jiného zarízení na zpracování nebo likvidaci odpadu související s prevzetím, uložením, zpracováním nebo likvidací odpadu – náklady spojené s dopravou z místa stavby na místo prevzetí provozovatelem skládky, recyklacní linky nebo jiného zarízení na zpracování nebo likvidaci odpadu – náklady spojené s vyložením a manipulací s materiálem v míste skládky 2. Položka neobsahuje: – náklady spojené s naložením a manipulací materiálem 3. Zpusob merení: Tunou se rozumí hmotnost odpadu vytrídeného v souladu se zákonem c. 541/2020 Sb., o nakládání s odpady, v platném znení."
P | 65 | R015240 | 901 | NEOCENOVAT - POPLATKY ZA LIKVIDACI ODPADU NEKONTAMINOVANÝCH - 20 03 01 SMESNÝ KOMUNÁLNÍ ODPAD, VCETNE DOPRAVY | T | 0.2 | 0 | 0 |  |  | 0 | 0 | R-položka | 0 | 3 |  |  | 0
PP |  |  |  | Evidencní položka, Neocenovat v objektu SO/PS, položka se ocenuje pouze v objektu SO 90-90
VV |  |  |  | "viz prílohy c. 2.011, 2.012, 2.013, 2.014, 2.015"
TS |  |  |  | 1. Položka obsahuje: – veškeré poplatky provozovateli skládky, recyklacní linky nebo jiného zarízení na zpracování nebo likvidaci odpadu související s prevzetím, uložením, zpracováním nebo likvidací odpadu – náklady spojené s dopravou z místa stavby na místo prevzetí provozovatelem skládky, recyklacní linky nebo jiného zarízení na zpracování nebo likvidaci odpadu – náklady spojené s vyložením a manipulací s materiálem v míste skládky 2. Položka neobsahuje: – náklady spojené s naložením a manipulací materiálem 3. Zpusob merení: Tunou se rozumí hmotnost odpadu vytrídeného v souladu se zákonem c. 541/2020 Sb., o nakládání s odpady, v platném znení.
P | 66 | R015250 | 901 | NEOCENOVAT - POPLATKY ZA LIKVIDACI ODPADU NEKONTAMINOVANÝCH - 17 02 03 PLASTY: POLYETYLÉNOVÉ PODLOŽKY (ŽEL. SVRŠEK), HDPE TRUBKY, KANALIZACNÍ TRUBKY, VCETNE DOPRAVY | T | 1 | 0 | 0 |  |  | 0 | 0 | R-položka | 0 | 3 |  |  | 0
PP |  |  |  | "Evidencní položka, Neocenovat v objektu SO/PS, položka se ocenuje pouze v objektu SO 90-90 V prípade možnosti je u odpadu uprednostnována recyklace pred skládkováním."
VV |  |  |  | "viz prílohy c. 2.011, 2.012, 2.013, 2.014, 2.015"
TS |  |  |  | 1. Položka obsahuje: – veškeré poplatky provozovateli skládky, recyklacní linky nebo jiného zarízení na zpracování nebo likvidaci odpadu související s prevzetím, uložením, zpracováním nebo likvidací odpadu – náklady spojené s dopravou z místa stavby na místo prevzetí provozovatelem skládky, recyklacní linky nebo jiného zarízení na zpracování nebo likvidaci odpadu – náklady spojené s vyložením a manipulací s materiálem v míste skládky 2. Položka neobsahuje: – náklady spojené s naložením a manipulací materiálem 3. Zpusob merení: Tunou se rozumí hmotnost odpadu vytrídeného v souladu se zákonem c. 541/2020 Sb., o nakládání s odpady, v platném znení.
P | 67 | R015310 | 901 | NEOCENOVAT - POPLATKY ZA LIKVIDACI ODPADU NEKONTAMINOVANÝCH - 16 02 14 ELEKTROŠROT (VYRAZENÁ ELEKTRICKÁ ZARÍZENÍ A PRÍSTROJE), VCETNE DOPRAVY | T | 0.5 | 0 | 0 |  |  | 0 | 0 | R-položka | 0 | 3 |  |  | 0
PP |  |  |  | "Evidencní položka, Neocenovat v objektu SO/PS, položka se ocenuje pouze v objektu SO 90-90 Výzisk - prebírá Správa železnic"
VV |  |  |  | "viz prílohy c. 1.001"
TS |  |  |  | 1. Položka obsahuje: – veškeré poplatky provozovateli skládky, recyklacní linky nebo jiného zarízení na zpracování nebo likvidaci odpadu související s prevzetím, uložením, zpracováním nebo likvidací odpadu – náklady spojené s dopravou z místa stavby na místo prevzetí provozovatelem skládky, recyklacní linky nebo jiného zarízení na zpracování nebo likvidaci odpadu – náklady spojené s vyložením a manipulací s materiálem v míste skládky 2. Položka neobsahuje: – náklady spojené s naložením a manipulací materiálem 3. Zpusob merení: Tunou se rozumí hmotnost odpadu vytrídeného v souladu se zákonem c. 541/2020 Sb., o nakládání s odpady, v platném znení.
P | 68 | R015890 | 901 | NEOCENOVAT - POPLATKY ZA LIKVIDACI ODPADU NEKONTAMINOVANÝCH - 17 04 11 - KABELY A VODICE BEZ NEBEZPECNÝCH LÁTEK, VCETNE DOPRAVY | T | 10 | 0 | 0 |  |  | 0 | 0 | R-položka | 0 | 3 |  |  | 0
PP |  |  |  | "Evidencní položka, neocenovat v objektu SO/PS, položka se ocenuje pouze v objektu SO 90-90. Druhotná surovina - výkup"
VV |  |  |  | "viz prílohy c. 2.011, 2.012, 2.013, 2.014, 2.015"
TS |  |  |  | "1. Položka obsahuje: – veškeré poplatky provozovateli skládky, recyklacní linky nebo jiného zarízení na zpracování nebo likvidaci odpadu související s prevzetím, uložením, zpracováním nebo likvidací odpadu – náklady spojené s dopravou z místa stavby na místo prevzetí provozovatelem skládky, recyklacní linky nebo jiného zarízení na zpracování nebo likvidaci odpadu – náklady spojené s vyložením a manipulací s materiálem v míste skládky 2. Položka neobsahuje: – náklady spojené s naložením a manipulací materiálem 3. Zpusob merení: Tunou se rozumí hmotnost odpadu vytrídeného v souladu se zákonem c. 541/2020 Sb., o nakládání s odpady, v platném znení."

## SO 25-86-05.01
SŽDC05 | [14 empty] | 3
S | Stavba: | 5533520002-zm14 |  | XDC_Ceska-Trebova-cast2-zm14-20240902 | [6 empty] | D.2.3.6 | 0 | AspeEsticon | 0 | 2
O | Objekt: | D.2.3.6 |  | Rozvody VN, NN, osvetlení a dálkové ovládání odpojovacu | [9 empty] | 0.15 | 2
Typ | Poř. číslo | Kód položky | Varianta | Název položky | MJ | Množství | Jednotková hmotnost | Celková hmotnost |  |  | Jednotková cena |  | Cenové soustavy | 0.21
Dodávka
[9 empty] | Jednotková | Celkem | Jednotková | Celkem |  |  |  | Počet položek s nulovou cenou | 0
O1 |  | SO 25-86-05.01 |  | Žst. Ceská Trebová, odjezdová skupina, preložky silnoproudých zarízení - rozvody nn, osvetlení, DOÚO | [6 empty] | 0 | 0
SD |  | 1 |  | Zemní práce | [6 empty] | 0 | 0
P | 1 | 11090 |  | VŠEOBECNÉ VYKLIZENÍ OSTATNÍCH PLOCH | M2 | 2096 | 0 | 0 |  |  | 0 | 0 | 2023_OTSKP | 0 | 3 |  |  | 0
PP
VV |  |  |  | "viz prílohy c. 2.011, 2.012, 2.013, 2.014, 2.015, 2.016, 2.008, 3.003"
TS |  |  |  | zahrnuje odstranení všech prekážek pro uskutecnení stavby
P | 2 | 13173A |  | HLOUBENÍ JAM ZAPAŽ I NEPAŽ TR. I - BEZ DOPRAVY | M3 | 58 | 0 | 0 |  |  | 0 | 0 | 2023_OTSKP | 0 | 3 |  |  | 0
PP
VV |  |  |  | "viz prílohy c. 2.011, 2.012, 2.013, 2.014, 2.015, 2.016, 2.008, 3.003"
TS |  |  |  | položka zahrnuje: - svislá doprava, premístení, preložení, manipulace s výkopkem - kompletní provedení vykopávky nezapažené i zapažené - ošetrení výkopište po celou dobu práce v nem vc. klimatických opatrení - ztížení vykopávek v blízkosti podzemního vedení, konstrukcí a objektu vc. jejich docasného zajištení - ztížení pod vodou, v okolí výbušnin, ve stísnených prostorech a pod. - príplatek za lepivost - težení po vrstvách, pásech a po jiných nutných cástech (figurách) - cerpání vody vc. cerpacích jímek, potrubí a pohotovostní cerpací soupravy (viz ustanovení k pol. 1151,2) - potrebné snížení hladiny podzemní vody - težení a rozpojování jednotlivých balvanu - vytahování a nošení výkopku - svahování a presvah. svahu do konecného tvaru, výmena hornin v podloží a v pláni znehodnocené klimatickými vlivy - rucní vykopávky, odstranení korenu a napadávek - pažení, vzeprení a rozeprení vc. prepažování (vyjma štetových sten) - úpravu, ochranu a ocištení dna, základové spáry, sten a svahu - odvedení nebo obvedení vody v okolí výkopište a ve výkopišti - trídení výkopku - veškeré pomocné konstrukce umožnující provedení vykopávky (príjezdy, sjezdy, nájezdy, lešení, podper. konstr., premostení, zpevnené plochy, zakrytí a pod.) - nezahrnuje uložení zeminy (na skládku, do násypu) ani poplatky za skládku, vykazují se v položce c.0141**
P | 3 | 13273A |  | HLOUBENÍ RÝH ŠÍR DO 2M PAŽ I NEPAŽ TR. I - BEZ DOPRAVY | M3 | 560 | 0 | 0 |  |  | 0 | 0 | 2023_OTSKP | 0 | 3 |  |  | 0
PP
VV |  |  |  | "viz prílohy c. 2.011, 2.012, 2.013, 2.014, 2.015, 2.016, 2.008, 3.003"
TS |  |  |  | položka zahrnuje: - svislá doprava, premístení, preložení, manipulace s výkopkem - kompletní provedení vykopávky nezapažené i zapažené - ošetrení výkopište po celou dobu práce v nem vc. klimatických opatrení - ztížení vykopávek v blízkosti podzemního vedení, konstrukcí a objektu vc. jejich docasného zajištení - ztížení pod vodou, v okolí výbušnin, ve stísnených prostorech a pod. - príplatek za lepivost - težení po vrstvách, pásech a po jiných nutných cástech (figurách) - cerpání vody vc. cerpacích jímek, potrubí a pohotovostní cerpací soupravy (viz ustanovení k pol. 1151,2) - potrebné snížení hladiny podzemní vody - težení a rozpojování jednotlivých balvanu - vytahování a nošení výkopku - svahování a presvah. svahu do konecného tvaru, výmena hornin v podloží a v pláni znehodnocené klimatickými vlivy - rucní vykopávky, odstranení korenu a napadávek - pažení, vzeprení a rozeprení vc. prepažování (vyjma štetových sten) - úpravu, ochranu a ocištení dna, základové spáry, sten a svahu - odvedení nebo obvedení vody v okolí výkopište a ve výkopišti - trídení výkopku - veškeré pomocné konstrukce umožnující provedení vykopávky (príjezdy, sjezdy, nájezdy, lešení, podper. konstr., premostení, zpevnené plochy, zakrytí a pod.) - nezahrnuje uložení zeminy (na skládku, do násypu) ani poplatky za skládku, vykazují se v položce c.0141**
P | 4 | 14173 |  | PROTLACOVÁNÍ POTRUBÍ Z PLAST HMOT DN DO 200MM | M | 51 | 0 | 0 |  |  | 0 | 0 | 2023_OTSKP | 0 | 3 |  |  | 0
PP
VV |  |  |  | "viz prílohy c. 2.011, 2.012, 2.013, 2.014, 2.015, 2.016, 2.008, 3.003"
TS |  |  |  | položka zahrnuje dodávku protlacovaného potrubí a veškeré pomocné práce (startovací zarízení, startovací a cílová jáma, operné a vodící bloky a pod.)
P | 5 | 17411 |  | ZÁSYP JAM A RÝH ZEMINOU SE ZHUTNENÍM | M3 | 521 | 0 | 0 |  |  | 0 | 0 | 2023_OTSKP | 0 | 3 |  |  | 0
PP
VV |  |  |  | "viz prílohy c. 2.011, 2.012, 2.013, 2.014, 2.015, 2.016, 2.008, 3.003"
TS |  |  |  | položka zahrnuje:- kompletní provedení zemní konstrukce vc. výberu vhodného materiálu- úprava ukládaného materiálu vlhcením, trídením, promícháním nebo vysoušením, príp. jiné úpravy za úcelem zlepšení jeho mech. vlastností- hutnení i ruzné míry hutnení - ošetrení úložište po celou dobu práce v nem vc. klimatických opatrení- ztížení v okolí vedení, konstrukcí a objektu a jejich docasné zajištení- ztížení provádení vc. hutnení ve ztížených podmínkách a stísnených prostorech- ztížené ukládání sypaniny pod vodu- ukládání po vrstvách a po jiných nutných cástech (figurách) vc. dosypávek- spouštení a nošení materiálu- výmena cástí zemní konstrukce znehodnocené klimatickými vlivy- rucní hutnení- udržování úložište a jeho ochrana proti vode- odvedení nebo obvedení vody v okolí úložište a v úložišti- veškeré pomocné konstrukce umožnující provedení zemní konstrukce (príjezdy, sjezdy, nájezdy, lešení, podperné konstrukce, premostení, zpevnené plochy, zakrytí a pod.)
P | 6 | 17481 |  | ZÁSYP JAM A RÝH Z NAKUPOVANÝCH MATERIÁLU | M3 | 97 | 0 | 0 |  |  | 0 | 0 | 2023_OTSKP | 0 | 3 |  |  | 0
PP
VV |  |  |  | "viz prílohy c. 2.011, 2.012, 2.013, 2.014, 2.015, 2.016, 2.008, 3.003"
TS |  |  |  | položka zahrnuje:- kompletní provedení zemní konstrukce vcetne nákupu a dopravy materiálu dle zadávací dokumentace- úprava ukládaného materiálu vlhcením, trídením, promícháním nebo vysoušením, príp. jiné úpravy za úcelem zlepšení jeho mech. vlastností- hutnení i ruzné míry hutnení - ošetrení úložište po celou dobu práce v nem vc. klimatických opatrení- ztížení v okolí vedení, konstrukcí a objektu a jejich docasné zajištení- ztížení provádení vc. hutnení ve ztížených podmínkách a stísnených prostorech- ztížené ukládání sypaniny pod vodu- ukládání po vrstvách a po jiných nutných cástech (figurách) vc. dosypávek- spouštení a nošení materiálu- výmena cástí zemní konstrukce znehodnocené klimatickými vlivy- udržování úložište a jeho ochrana proti vode- odvedení nebo obvedení vody v okolí úložište a v úložišti- veškeré pomocné konstrukce umožnující provedení zemní konstrukce (príjezdy, sjezdy, nájezdy, lešení, podperné konstrukce, premostení, zpevnené plochy, zakrytí a pod.)
P | 7 | 18090 |  | VŠEOBECNÉ ÚPRAVY OSTATNÍCH PLOCH | M2 | 2096 | 0 | 0 |  |  | 0 | 0 | 2023_OTSKP | 0 | 3 |  |  | 0
PP
VV |  |  |  | "viz prílohy c. 2.011, 2.012, 2.013, 2.014, 2.015, 2.016, 2.008, 3.003"
TS |  |  |  | Všeobecné úpravy musí zahrnovat úpravu území po uskutecnení stavby, tak jak je požadováno v zadávací dokumentaci s výjimkou tech prací, pro které jsou uvedeny samostatné položky.
SD |  | 4 |  | Vodorovné konstrukce | [6 empty] | 0 | 0
P | 8 | 45157 |  | PODKLADNÍ A VÝPLNOVÉ VRSTVY Z KAMENIVA TEŽENÉHO | M3 | 18 | 0 | 0 |  |  | 0 | 0 | 2023_OTSKP | 0 | 3 |  |  | 0
PP
VV |  |  |  | "viz prílohy c. 2.011, 2.012, 2.013, 2.014, 2.015, 2.016, 2.008, 3.003"
TS |  |  |  | položka zahrnuje dodávku predepsaného kameniva, mimostaveništní a vnitrostaveništní dopravu a jeho uloženínení-li v zadávací dokumentaci uvedeno jinak, jedná se o nakupovaný materiál
SD |  | 5 |  | Komunikace | [6 empty] | 0 | 0
P | 9 | 501101 |  | ZRÍZENÍ KONSTRUKCNÍ VRSTVY TELESA ŽELEZNICNÍHO SPODKU ZE ŠTERKODRTI NOVÉ | M3 | 10 | 0 | 0 |  |  | 0 | 0 | 2023_OTSKP | 0 | 3 |  |  | 0
PP
VV |  |  |  | "viz prílohy c. 2.011, 2.012, 2.013, 2.014, 2.015, 2.016, 2.008, 3.003"
TS |  |  |  | 1. Položka obsahuje: – nákup a dodání šterkodrte v požadované kvalite podle zadávací dokumentace – ocištení podkladu, prípadne zrízení spojovací vrstvy – uložení šterkodrte dle predepsaného technologického predpisu – zrízení podkladní nebo konstrukcní vrstvy ze šterkodrte bez rozlišení šírky, pokládání vrstvy po etapách, prípadne dílcích vrstvách, vcetne pracovních spar a spoju – hutnení na predepsanou míru hutnení – prukazní zkoušky, kontrolní zkoušky a kontrolní merení – úpravu napojení, ukoncení a tesnení podél odvodnovacích zarízení, vpustí, šachet apod. – tesnení, tmelení a výpln spar a otvoru – ošetrení úložište po celou dobu práce v nem vc. klimatických opatrení – ztížení v okolí inženýrských vedení, konstrukcí a objektu a jejich docasné zajištení – ztížení provádení vcetne hutnení ve ztížených podmínkách a stísnených prostorech – úpravu povrchu vrstvy2. Položka neobsahuje: X3. Zpusob merení:Merí se metr krychlový.
P | 10 | 512550 |  | KOLEJOVÉ LOŽE - ZRÍZENÍ Z KAMENIVA HRUBÉHO DRCENÉHO (ŠTERK) | M3 | 16 | 0 | 0 |  |  | 0 | 0 | 2023_OTSKP | 0 | 3 |  |  | 0
PP
VV |  |  |  | "viz prílohy c. 2.011, 2.012, 2.013, 2.014, 2.015, 2.016, 2.008, 3.003"
TS |  |  |  | 1. Položka obsahuje: – dodávku, dopravu a uložení kameniva predepsané specifikace a frakce v požadované míre zhutnení2. Položka neobsahuje: X3. Zpusob merení:Merí se objem kolejového lože v projektovaném profilu.
P | 11 | R549530 |  | PODBITÍ PRAŽCE | KUS | 260 | 0 | 0 |  |  | 0 | 0 | R-položka | 0 | 3 |  |  | 0
PP
VV |  |  |  | "viz prílohy c. 2.011, 2.012, 2.013, 2.014, 2.015, 2.016, 2.008, 3.003"
TS |  |  |  | (Podbíjení je zahrnuto v položkách zrízení koleje nebo výhybkové konstrukce. Tato položka je urcena pouze pro lokální podbití v místech stavebních zásahu, napr. pruchody chránicek šterkovým ložem ap.) 1. Položka obsahuje: – lokální podbití pražce – príplatky za ztížené podmínky pri práci v koleji, napr. prekážky po stranách koleje, práci v tunelu apod. 2. Položka neobsahuje: – prípadné doplnení šterkového lože 3. Zpusob merení: Udává se pocet kusu kompletní konstrukce nebo práce.
P | 12 | R549540 |  | VYJMUTÍ A ZPETNÉ VLOŽENÍ PRAŽCE | KUS | 7 | 0 | 0 |  |  | 0 | 0 | R-položka | 0 | 3 |  |  | 0
PP
VV |  |  |  | "viz prílohy c. 2.011, 2.012, 2.013, 2.014, 2.015, 2.016, 2.008, 3.003"
TS |  |  |  | 1. Položka obsahuje: – odkopání kolejového lože na úroven ložné plochy pražcu – povolení upevnovadel – vyjmutí pražce, jeho uskladnení vedle koleje a následne vložení zpet puvodní polohy – utažení upevnovadel, popr. náhradu poškozených upevnovacích prvku a podložek za užité nebo nové – nahrnutí kolejového lože zpet vcetne zhutnení – smerovou a výškovou úpravu koleje – príplatky za ztížené podmínky pri práci v koleji, napr. prekážky po stranách koleje, práci v tunelu ap. 2. Položka neobsahuje: – prípadné doplnení šterkového lože 3. Zpusob merení: Udává se pocet kusu kompletní konstrukce nebo práce.
SD |  | 70 |  | Všeobecné práce pro silnoproud a slaboproud | [6 empty] | 0 | 0
P | 13 | 701001 |  | OZNACOVACÍ ŠTÍTEK KABELOVÉHO VEDENÍ, SPOJKY NEBO KABELOVÉ SKRÍNE (VCETNE OBJÍMKY) | KUS | 97 | 0 | 0 |  |  | 0 | 0 | 2023_OTSKP | 0 | 3 |  |  | 0
PP
VV |  |  |  | "viz prílohy c. 2.021, 2.022, 2.023, 2.024, 2.025, 2.026, 3.001"
TS |  |  |  | 1. Položka obsahuje: – pomocné mechanismy2. Položka neobsahuje: X3. Zpusob merení:Merí se plocha v metrech ctverecných.
P | 14 | 701004 |  | VYHLEDÁVACÍ MARKER ZEMNÍ | KUS | 36 | 0 | 0 |  |  | 0 | 0 | 2023_OTSKP | 0 | 3 |  |  | 0
PP
VV |  |  |  | "viz prílohy c. 2.011, 2.012, 2.013, 2.014, 2.015, 2.016, 2.008, 3.003"
TS |  |  |  | 1. Položka obsahuje: – obsahuje i demontáž po skoncení provizorního stavu – dopravu do skladu nebo na likvidaci – obrátkovost, opotrebení zapujceného materiálu – poplatek za likvidaci odpadu, pokud je materiál likvidován2. Položka neobsahuje: X3. Zpusob merení:Udává se pocet kusu kompletní konstrukce nebo práce.
P | 15 | 702111 |  | KABELOVÝ ŽLAB ZEMNÍ VCETNE KRYTU SVETLÉ ŠÍRKY DO 120 MM | M | 960 | 0 | 0 |  |  | 0 | 0 | 2023_OTSKP | 0 | 3 |  |  | 0
PP
VV |  |  |  | "viz prílohy c. 2.011, 2.012, 2.013, 2.014, 2.015, 2.016, 2.008, 3.003"
TS |  |  |  | 1. Položka obsahuje: – kompletní montáž, rozmerení, upevnení, rezání, spojování a pod. – veškerý spojovací a montážní materiál vc. upevnovacího materiálu ( držáky apod.) – pomocné mechanismy2. Položka neobsahuje: X3. Zpusob merení:Merí se metr délkový.
P | 16 | 702112 |  | KABELOVÝ ŽLAB ZEMNÍ VCETNE KRYTU SVETLÉ ŠÍRKY PRES 120 DO 250 MM | M | 25 | 0 | 0 |  |  | 0 | 0 | 2023_OTSKP | 0 | 3 |  |  | 0
PP
VV |  |  |  | "viz prílohy c. 2.011, 2.012, 2.013, 2.014, 2.015, 2.016, 2.008, 3.003"
TS |  |  |  | 1. Položka obsahuje: – kompletní montáž, rozmerení, upevnení, rezání, spojování a pod. – veškerý spojovací a montážní materiál vc. upevnovacího materiálu ( držáky apod.) – pomocné mechanismy2. Položka neobsahuje: X3. Zpusob merení:Merí se metr délkový.
P | 17 | 702212 |  | KABELOVÁ CHRÁNICKA ZEMNÍ DN PRES 100 DO 200 MM | M | 193 | 0 | 0 |  |  | 0 | 0 | 2023_OTSKP | 0 | 3 |  |  | 0
PP
VV |  |  |  | "viz prílohy c. 2.011, 2.012, 2.013, 2.014, 2.015, 2.016, 2.008, 3.003"
TS |  |  |  | 1. Položka obsahuje: – proražení otvoru zdivem o prurezu od 0,01 do 0,025m2 – úpravu a zacištení omítky po montáži vedení – pomocné mechanismy2. Položka neobsahuje: – protipožární ucpávku3. Zpusob merení:Udává se pocet kusu kompletní konstrukce nebo práce.
P | 18 | 702312 |  | ZAKRYTÍ KABELU VÝSTRAŽNOU FÓLIÍ ŠÍRKY PRES 20 DO 40 CM | M | 960 | 0 | 0 |  |  | 0 | 0 | 2023_OTSKP | 0 | 3 |  |  | 0
PP
VV |  |  |  | "viz prílohy c. 2.021, 2.022, 2.023, 2.024, 2.025, 2.026, 3.001"
TS |  |  |  | 1. Položka obsahuje: – kompletní montáž, návrh, rozmerení, upevnení, zacištení, svárení, vrtání, rezání, spojování a pod. – veškerý spojovací a montážní materiál vc. upevnovacího materiálu – sestavení a upevnení konstrukce na stanovišti – pomocné mechanismy2. Položka neobsahuje: X3. Zpusob merení:Udává se pocet sad, které se skládají z predepsaných dílu, jež tvorí požadovaný celek, za každý zapocatý mesíc pronájmu.
P | 19 | 702313 |  | ZAKRYTÍ KABELU VÝSTRAŽNOU FÓLIÍ ŠÍRKY PRES 40 CM | M | 25 | 0 | 0 |  |  | 0 | 0 | 2023_OTSKP | 0 | 3 |  |  | 0
PP
VV |  |  |  | "viz prílohy c. 2.021, 2.022, 2.023, 2.024, 2.025, 2.026, 3.001"
TS |  |  |  | 1. Položka obsahuje: – kompletní montáž, návrh, rozmerení, upevnení, zacištení, svárení, vrtání, rezání, spojování a pod. – veškerý spojovací a montážní materiál vc. upevnovacího materiálu – sestavení a upevnení konstrukce na stanovišti – pomocné mechanismy a povrchovou úpravu2. Položka neobsahuje: X3. Zpusob merení:Udává se pocet sad, které se skládají z predepsaných dílu, jež tvorí požadovaný celek, za každý zapocatý mesíc pronájmu.
P | 20 | 709110 |  | PROVIZORNÍ ZAJIŠTENÍ KABELU VE VÝKOPU | KUS | 300 | 0 | 0 |  |  | 0 | 0 | 2023_OTSKP | 0 | 3 |  |  | 0
PP
VV |  |  |  | "viz prílohy c. 2.011, 2.012, 2.013, 2.014, 2.015, 2.016, 2.008, 3.003"
TS |  |  |  | 1. Položka obsahuje: – kompletní montáž, rozmerení, upevnení, rezání, spojování a pod. – veškerý spojovací a montážní materiál vc. upevnovacího materiálu ( držáky apod.) – pomocné mechanismy2. Položka neobsahuje: X3. Zpusob merení:Udává se pocet kusu kompletní konstrukce nebo práce.
P | 21 | 709120 |  | PROVIZORNÍ ZAJIŠTENÍ POTRUBÍ VE VÝKOPU | KUS | 100 | 0 | 0 |  |  | 0 | 0 | 2023_OTSKP | 0 | 3 |  |  | 0
PP
VV |  |  |  | "viz prílohy c. 2.011, 2.012, 2.013, 2.014, 2.015, 2.016, 2.008, 3.003"
TS |  |  |  | 1. Položka obsahuje: – kompletní montáž, rozmerení, upevnení, rezání, spojování a pod. – veškerý spojovací a montážní materiál vc. upevnovacího materiálu ( držáky apod.) – pomocné mechanismy2. Položka neobsahuje: X3. Zpusob merení:Udává se pocet kusu kompletní konstrukce nebo práce.
P | 22 | 709210 |  | KRIŽOVATKA KABELOVÝCH VEDENÍ SE STÁVAJÍCÍ INŽENÝRSKOU SÍTÍ (KABELEM, POTRUBÍM APOD.) | KUS | 20 | 0 | 0 |  |  | 0 | 0 | 2023_OTSKP | 0 | 3 |  |  | 0
PP
VV |  |  |  | "viz prílohy c. 2.011, 2.012, 2.013, 2.014, 2.015, 2.016, 2.008, 3.003"
TS |  |  |  | 1. Položka obsahuje: – kompletní montáž, rozmerení, upevnení, rezání, spojování a pod. – veškerý spojovací a montážní materiál vc. upevnovacího materiálu ( držáky apod.) – pomocné mechanismy2. Položka neobsahuje: X3. Zpusob merení:Merí se metr délkový.
P | 23 | 709310 |  | VYPODLOŽENÍ, ODDELENÍ A KRYTÍ SPOJKY NEBO ODBOCNICE PRO KABEL DO 10 KV | KUS | 76 | 0 | 0 |  |  | 0 | 0 | 2023_OTSKP | 0 | 3 |  |  | 0
PP
VV |  |  |  | "viz prílohy c. 2.011, 2.012, 2.013, 2.014, 2.015, 2.016, 2.008, 3.003"
TS |  |  |  | 1. Položka obsahuje: – úprava dna výkopu, provedení podkladové a zásypové vrstvy písku – dodání a premístování cihel, uložení do rýhy – pomocné mechanismy2. Položka neobsahuje: X3. Zpusob merení:Udává se pocet kusu kompletní konstrukce nebo práce.
P | 24 | 709400 |  | ZATAŽENÍ LANKA DO CHRÁNICKY NEBO ŽLABU | M | 193 | 0 | 0 |  |  | 0 | 0 | 2023_OTSKP | 0 | 3 |  |  | 0
PP
VV |  |  |  | "viz prílohy c. 2.011, 2.012, 2.013, 2.014, 2.015, 2.016, 2.008, 3.003"
TS |  |  |  | 1. Položka obsahuje: – všechny náklady na demontáž stávajícího zarízení vcetne pomocných doplnujících úprav pro jeho likvidaci – naložení vybouraného materiálu na dopravní prostredek2. Položka neobsahuje: – odvoz vybouraného materiálu – poplatek za likvidaci odpadu (nacení se dle SSD 0)3. Zpusob merení:Merí se metr délkový.
P | 25 | 709611 |  | DEMONTÁŽ KABELOVÉHO ŽLABU/LIŠTY VCETNE KRYTU | M | 1300 | 0 | 0 |  |  | 0 | 0 | 2023_OTSKP | 0 | 3 |  |  | 0
PP
VV |  |  |  | "viz prílohy c. 1.001"
TS |  |  |  | 1. Položka obsahuje: – prípravu podkladu pro osazení2. Položka neobsahuje: X3. Zpusob merení:Merí se metr délkový.
P | 26 | 709612 |  | DEMONTÁŽ CHRÁNICKY/TRUBKY | M | 193 | 0 | 0 |  |  | 0 | 0 | 2023_OTSKP | 0 | 3 |  |  | 0
PP
VV |  |  |  | "viz prílohy c. 1.001"
TS |  |  |  | 1. Položka obsahuje: – veškeré práce a materiál obsažený v názvu položky2. Položka neobsahuje: X3. Zpusob merení:Udává se pocet kusu kompletní konstrukce nebo práce.
P | 27 | R709540 |  | OCHRANA ŠTERKOVÉHO LOŽE GEOTEXTILIÍ PROTI ZNECIŠTENÍ | M2 | 699 | 0 | 0 |  |  | 0 | 0 | R-položka | 0 | 3 |  |  | 0
PP
VV |  |  |  | "viz prílohy c. 2.011, 2.012, 2.013, 2.014, 2.015, 2.016, 2.008, 3.003"
TS |  |  |  | 1. Položka obsahuje: – ochrana šterkového lože geotextilií proti znecištení. – dodávka, montáž, demontáž – pomocné mechanismy 2. Položka neobsahuje: X 3. Zpusob merení: Merí se plocha v metrech ctverecných.
SD |  | 741 |  | Silnoproud - Elektroinstalacní materiál, ocelové konstrukce, uzemnení | [6 empty] | 0 | 0
P | 28 | 741911 |  | UZEMNOVACÍ VODIC V ZEMI FEZN DO 120 MM2 | M | 450 | 0 | 0 |  |  | 0 | 0 | 2023_OTSKP | 0 | 3 |  |  | 0
PP
VV |  |  |  | "viz prílohy c. 1.001, 2.003, 2.004, 2.005, 2.006, 2.007"
TS |  |  |  | 1. Položka obsahuje: – prípravu podkladu pro osazení – merení, delení, spojování, tvarování – ochranný náter spoju a pri pruchodu vodice nad terén apod. dle príslušných norem2. Položka neobsahuje: – zemní práce – ochranu vodice - chránicky apod.3. Zpusob merení:Merí se metr délkový.
P | 29 | 741Z05 |  | DEMONTÁŽ VNEJŠÍHO UZEMNENÍ | M | 450 | 0 | 0 |  |  | 0 | 0 | 2023_OTSKP | 0 | 3 |  |  | 0
PP
VV |  |  |  | "viz prílohy c. 1.001, 2.003, 2.004, 2.005, 2.006, 2.007"
TS |  |  |  | 1. Položka obsahuje: – všechny náklady na demontáž stávajícího zarízení se všemi pomocnými doplnujícími úpravami pro jeho likvidaci – naložení vybouraného materiálu na dopravní prostredek2. Položka neobsahuje: – odvoz vybouraného materiálu – poplatek za likvidaci odpadu (nacení se dle SSD 0)3. Zpusob merení:Merí se metr délkový.
SD |  | 742 |  | Silnoproud - Silnoproudé rozvody | [6 empty] | 0 | 0
P | 30 | 742G12 |  | KABEL NN DVOU- A TRÍŽÍLOVÝ CU S PLASTOVOU IZOLACÍ OD 4 DO 16 MM2 | M | 70 | 0 | 0 |  |  | 0 | 0 | 2023_OTSKP | 0 | 3 |  |  | 0
PP
VV |  |  |  | "viz prílohy c. 3.001"
TS |  |  |  | 1. Položka obsahuje: – manipulace a uložení kabelu (do zeme, chránicky, kanálu, na rošty, na TV a pod.)2. Položka neobsahuje: – príchytky, spojky, koncovky, chránicky apod.3. Zpusob merení:Merí se metr délkový.
P | 31 | 742G31 |  | KABEL NN DVOU- A TRÍŽÍLOVÝ CU S PLASTOVOU IZOLACÍ STÍNENÝ DO 2,5 MM2 | M | 445 | 0 | 0 |  |  | 0 | 0 | 2023_OTSKP | 0 | 3 |  |  | 0
PP
VV |  |  |  | "viz prílohy c. 3.001"
TS |  |  |  | 1. Položka obsahuje: – manipulace a uložení kabelu (do zeme, chránicky, kanálu, na rošty, na TV a pod.)2. Položka neobsahuje: – príchytky, spojky, koncovky, chránicky apod.3. Zpusob merení:Merí se metr délkový.
P | 32 | 742H12 |  | KABEL NN CTYR- A PETIŽÍLOVÝ CU S PLASTOVOU IZOLACÍ OD 4 DO 16 MM2 | M | 915 | 0 | 0 |  |  | 0 | 0 | 2023_OTSKP | 0 | 3 |  |  | 0
PP
VV |  |  |  | "viz prílohy c. 3.001"
TS |  |  |  | 1. Položka obsahuje: – manipulace a uložení kabelu (do zeme, chránicky, kanálu, na rošty, na TV a pod.)2. Položka neobsahuje: – príchytky, spojky, koncovky, chránicky apod.3. Zpusob merení:Merí se metr délkový.
P | 33 | 742H13 |  | KABEL NN CTYR- A PETIŽÍLOVÝ CU S PLASTOVOU IZOLACÍ OD 25 DO 50 MM2 | M | 50 | 0 | 0 |  |  | 0 | 0 | 2023_OTSKP | 0 | 3 |  |  | 0
PP
VV |  |  |  | "viz prílohy c. 3.001"
TS |  |  |  | 1. Položka obsahuje: – manipulace a uložení kabelu (do zeme, chránicky, kanálu, na rošty, na TV a pod.)2. Položka neobsahuje: – príchytky, spojky, koncovky, chránicky apod.3. Zpusob merení:Merí se metr délkový.
P | 34 | 742H23 |  | KABEL NN CTYR- A PETIŽÍLOVÝ AL S PLASTOVOU IZOLACÍ OD 25 DO 50 MM2 | M | 85 | 0 | 0 |  |  | 0 | 0 | 2023_OTSKP | 0 | 3 |  |  | 0
PP
VV |  |  |  | "viz prílohy c. 3.001"
TS |  |  |  | 1. Položka obsahuje: – manipulace a uložení kabelu (do zeme, chránicky, kanálu, na rošty, na TV a pod.)2. Položka neobsahuje: – príchytky, spojky, koncovky, chránicky apod.3. Zpusob merení:Merí se metr délkový.
P | 35 | 742H24 |  | KABEL NN CTYR- A PETIŽÍLOVÝ AL S PLASTOVOU IZOLACÍ OD 70 DO 120 MM2 | M | 270 | 0 | 0 |  |  | 0 | 0 | 2023_OTSKP | 0 | 3 |  |  | 0
PP
VV |  |  |  | "viz prílohy c. 3.001"
TS |  |  |  | 1. Položka obsahuje: – manipulace a uložení kabelu (do zeme, chránicky, kanálu, na rošty, na TV a pod.)2. Položka neobsahuje: – príchytky, spojky, koncovky, chránicky apod.3. Zpusob merení:Merí se metr délkový.
P | 36 | 742H25 |  | KABEL NN CTYR- A PETIŽÍLOVÝ AL S PLASTOVOU IZOLACÍ OD 150 DO 240 MM2 | M | 305 | 0 | 0 |  |  | 0 | 0 | 2023_OTSKP | 0 | 3 |  |  | 0
PP
VV |  |  |  | "viz prílohy c. 3.001"
TS |  |  |  | 1. Položka obsahuje: – manipulace a uložení kabelu (do zeme, chránicky, kanálu, na rošty, na TV a pod.)2. Položka neobsahuje: – príchytky, spojky, koncovky, chránicky apod.3. Zpusob merení:Merí se metr délkový.
P | 37 | 742H54 |  | KABEL NN CTYR- A PETIŽÍLOVÝ CU BEZHALOGENOVÝ OHEN RETARDUJÍCÍ OD 70 DO 120 MM2 | M | 1200 | 0 | 0 |  |  | 0 | 0 | 2023_OTSKP | 0 | 3 |  |  | 0
PP
VV |  |  |  | "viz prílohy c. 3.001"
TS |  |  |  | 1. Položka obsahuje: – manipulace a uložení kabelu (do zeme, chránicky, kanálu, na rošty, na TV a pod.)2. Položka neobsahuje: – príchytky, spojky, koncovky, chránicky apod.3. Zpusob merení:Merí se metr délkový.
P | 38 | 742H55 |  | KABEL NN CTYR- A PETIŽÍLOVÝ CU BEZHALOGENOVÝ OHEN RETARDUJÍCÍ OD 150 DO 240 MM2 | M | 600 | 0 | 0 |  |  | 0 | 0 | 2023_OTSKP | 0 | 3 |  |  | 0
PP
VV |  |  |  | "viz prílohy c. 3.001"
TS |  |  |  | 1. Položka obsahuje: – manipulace a uložení kabelu (do zeme, chránicky, kanálu, na rošty, na TV a pod.)2. Položka neobsahuje: – príchytky, spojky, koncovky, chránicky apod.3. Zpusob merení:Merí se metr délkový.
P | 39 | 742I11 |  | KABEL NN CU OVLÁDACÍ 7-12ŽÍLOVÝ DO 2,5 MM2 | M | 50 | 0 | 0 |  |  | 0 | 0 | 2023_OTSKP | 0 | 3 |  |  | 0
PP
VV |  |  |  | "viz prílohy c. 3.001"
TS |  |  |  | 1. Položka obsahuje: – manipulace a uložení kabelu (do zeme, chránicky, kanálu, na rošty, na TV a pod.)2. Položka neobsahuje: – príchytky, spojky, koncovky, chránicky apod.3. Zpusob merení:Merí se metr délkový.
P | 40 | 742L11 |  | UKONCENÍ DVOU AŽ PETIŽÍLOVÉHO KABELU V ROZVADECI NEBO NA PRÍSTROJI DO 2,5 MM2 | KUS | 3 | 0 | 0 |  |  | 0 | 0 | 2023_OTSKP | 0 | 3 |  |  | 0
PP
VV |  |  |  | "viz prílohy c. 3.001"
TS |  |  |  | 1. Položka obsahuje: – všechny práce spojené s úpravou kabelu pro montáž vcetne veškerého príslušentsví2. Položka neobsahuje: X3. Zpusob merení:Udává se pocet kusu kompletní konstrukce nebo práce.
P | 41 | 742L12 |  | UKONCENÍ DVOU AŽ PETIŽÍLOVÉHO KABELU V ROZVADECI NEBO NA PRÍSTROJI OD 4 DO 16 MM2 | KUS | 30 | 0 | 0 |  |  | 0 | 0 | 2023_OTSKP | 0 | 3 |  |  | 0
PP
VV |  |  |  | "viz prílohy c. 3.001"
TS |  |  |  | 1. Položka obsahuje: – všechny práce spojené s úpravou kabelu pro montáž vcetne veškerého príslušentsví2. Položka neobsahuje: X3. Zpusob merení:Udává se pocet kusu kompletní konstrukce nebo práce.
P | 42 | 742L13 |  | UKONCENÍ DVOU AŽ PETIŽÍLOVÉHO KABELU V ROZVADECI NEBO NA PRÍSTROJI OD 25 DO 50 MM2 | KUS | 8 | 0 | 0 |  |  | 0 | 0 | 2023_OTSKP | 0 | 3 |  |  | 0
PP
VV |  |  |  | "viz prílohy c. 3.001"
TS |  |  |  | 1. Položka obsahuje: – všechny práce spojené s úpravou kabelu pro montáž vcetne veškerého príslušentsví2. Položka neobsahuje: X3. Zpusob merení:Udává se pocet kusu kompletní konstrukce nebo práce.
P | 43 | 742L14 |  | UKONCENÍ DVOU AŽ PETIŽÍLOVÉHO KABELU V ROZVADECI NEBO NA PRÍSTROJI OD 70 DO 120 MM2 | KUS | 5 | 0 | 0 |  |  | 0 | 0 | 2023_OTSKP | 0 | 3 |  |  | 0
PP
VV |  |  |  | "viz prílohy c. 3.001"
TS |  |  |  | 1. Položka obsahuje: – všechny práce spojené s úpravou kabelu pro montáž vcetne veškerého príslušentsví2. Položka neobsahuje: X3. Zpusob merení:Udává se pocet kusu kompletní konstrukce nebo práce.
P | 44 | 742L15 |  | UKONCENÍ DVOU AŽ PETIŽÍLOVÉHO KABELU V ROZVADECI NEBO NA PRÍSTROJI OD 150 DO 240 MM2 | KUS | 2 | 0 | 0 |  |  | 0 | 0 | 2023_OTSKP | 0 | 3 |  |  | 0
PP
VV |  |  |  | "viz prílohy c. 3.001"
TS |  |  |  | 1. Položka obsahuje: – všechny práce spojené s úpravou kabelu pro montáž vcetne veškerého príslušentsví2. Položka neobsahuje: X3. Zpusob merení:Udává se pocet kusu kompletní konstrukce nebo práce.
P | 45 | 742L21 |  | UKONCENÍ DVOU AŽ PETIŽÍLOVÉHO KABELU KABELOVOU SPOJKOU DO 2,5 MM2 | KUS | 15 | 0 | 0 |  |  | 0 | 0 | 2023_OTSKP | 0 | 3 |  |  | 0
PP
VV |  |  |  | "viz prílohy c. 3.001"
TS |  |  |  | 1. Položka obsahuje: – všechny práce spojené s úpravou kabelu pro montáž vcetne veškerého príslušentsví2. Položka neobsahuje: X3. Zpusob merení:Udává se pocet kusu kompletní konstrukce nebo práce.
P | 46 | 742L22 |  | UKONCENÍ DVOU AŽ PETIŽÍLOVÉHO KABELU KABELOVOU SPOJKOU OD 4 DO 16 MM2 | KUS | 1 | 0 | 0 |  |  | 0 | 0 | 2023_OTSKP | 0 | 3 |  |  | 0
PP
VV |  |  |  | "viz prílohy c. 3.001"
TS |  |  |  | 1. Položka obsahuje: – všechny práce spojené s úpravou kabelu pro montáž vcetne veškerého príslušentsví2. Položka neobsahuje: X3. Zpusob merení:Udává se pocet kusu kompletní konstrukce nebo práce.
P | 47 | 742L23 |  | UKONCENÍ DVOU AŽ PETIŽÍLOVÉHO KABELU KABELOVOU SPOJKOU OD 25 DO 50 MM2 | KUS | 2 | 0 | 0 |  |  | 0 | 0 | 2023_OTSKP | 0 | 3 |  |  | 0
PP
VV |  |  |  | "viz prílohy c. 3.001"
TS |  |  |  | 1. Položka obsahuje: – všechny práce spojené s úpravou kabelu pro montáž vcetne veškerého príslušentsví2. Položka neobsahuje: X3. Zpusob merení:Udává se pocet kusu kompletní konstrukce nebo práce.
P | 48 | 742L24 |  | UKONCENÍ DVOU AŽ PETIŽÍLOVÉHO KABELU KABELOVOU SPOJKOU OD 70 DO 120 MM2 | KUS | 33 | 0 | 0 |  |  | 0 | 0 | 2023_OTSKP | 0 | 3 |  |  | 0
PP
VV |  |  |  | "viz prílohy c. 3.001"
TS |  |  |  | 1. Položka obsahuje: – všechny práce spojené s úpravou kabelu pro montáž vcetne veškerého príslušentsví2. Položka neobsahuje: X3. Zpusob merení:Udává se pocet kusu kompletní konstrukce nebo práce.
P | 49 | 742L25 |  | UKONCENÍ DVOU AŽ PETIŽÍLOVÉHO KABELU KABELOVOU SPOJKOU OD 150 DO 240 MM2 | KUS | 23 | 0 | 0 |  |  | 0 | 0 | 2023_OTSKP | 0 | 3 |  |  | 0
PP
VV |  |  |  | "viz prílohy c. 3.001"
TS |  |  |  | 1. Položka obsahuje: – všechny práce spojené s úpravou kabelu pro montáž vcetne veškerého príslušentsví2. Položka neobsahuje: X3. Zpusob merení:Udává se pocet kusu kompletní konstrukce nebo práce.
P | 50 | 742M11 |  | UKONCENÍ 7-12ŽÍLOVÉHO KABELU V ROZVADECI NEBO NA PRÍSTROJI DO 2,5 MM2 | KUS | 1 | 0 | 0 |  |  | 0 | 0 | 2023_OTSKP | 0 | 3 |  |  | 0
PP
VV |  |  |  | "viz prílohy c. 3.001"
TS |  |  |  | 1. Položka obsahuje: – všechny práce spojené s úpravou kabelu pro montáž vcetne veškerého príslušentsví2. Položka neobsahuje: X3. Zpusob merení:Udává se pocet kusu kompletní konstrukce nebo práce.
P | 51 | 742M12 |  | UKONCENÍ 7-12ŽÍLOVÉHO KABELU V ROZVADECI NEBO NA PRÍSTROJI OD 4 DO 6 MM2 | KUS | 1 | 0 | 0 |  |  | 0 | 0 | 2023_OTSKP | 0 | 3 |  |  | 0
PP
VV |  |  |  | "viz prílohy c. 3.001"
TS |  |  |  | 1. Položka obsahuje: – všechny práce spojené s úpravou kabelu pro montáž vcetne veškerého príslušentsví2. Položka neobsahuje: X3. Zpusob merení:Udává se pocet kusu kompletní konstrukce nebo práce.
P | 52 | 742M21 |  | UKONCENÍ 7-12ŽÍLOVÉHO KABELU KABELOVOU SPOJKOU DO 2,5 MM2 | KUS | 1 | 0 | 0 |  |  | 0 | 0 | 2023_OTSKP | 0 | 3 |  |  | 0
PP
VV |  |  |  | "viz prílohy c. 3.001"
TS |  |  |  | 1. Položka obsahuje: – všechny práce spojené s úpravou kabelu pro montáž vcetne veškerého príslušentsví2. Položka neobsahuje: X3. Zpusob merení:Udává se pocet kusu kompletní konstrukce nebo práce.
P | 53 | 742M22 |  | UKONCENÍ 7-12ŽÍLOVÉHO KABELU KABELOVOU SPOJKOU OD 4 DO 6 MM2 | KUS | 1 | 0 | 0 |  |  | 0 | 0 | 2023_OTSKP | 0 | 3 |  |  | 0
PP
VV |  |  |  | "viz prílohy c. 3.001"
TS |  |  |  | 1. Položka obsahuje: – všechny práce spojené s úpravou kabelu pro montáž vcetne veškerého príslušentsví2. Položka neobsahuje: X3. Zpusob merení:Udává se pocet kusu kompletní konstrukce nebo práce.
P | 54 | 742P13 |  | ZATAŽENÍ KABELU DO CHRÁNICKY - KABEL DO 4 KG/M | M | 1 | 0 | 0 |  |  | 0 | 0 | 2023_OTSKP | 0 | 3 |  |  | 0
PP
VV |  |  |  | "viz prílohy c. 2.011, 2.012, 2.013, 2.014, 2.015, 2.016, 2.008, 3.003"
TS |  |  |  | 1. Položka obsahuje: – montáž kabelu o váze do 4 kg/m do chránicky/ kolektoru2. Položka neobsahuje: X3. Zpusob merení:Merí se metr délkový.
P | 55 | 742P15 |  | OZNACOVACÍ ŠTÍTEK NA KABEL | KUS | 172 | 0 | 0 |  |  | 0 | 0 | 2023_OTSKP | 0 | 3 |  |  | 0
PP
VV |  |  |  | "viz prílohy c. 3.001"
TS |  |  |  | 1. Položka obsahuje: – veškeré príslušentsví2. Položka neobsahuje: X3. Zpusob merení:Udává se pocet kusu kompletní konstrukce nebo práce.
P | 56 | 742P17 |  | VYHLEDÁNÍ STÁVAJÍCÍHO KABELU (MERENÍ, SONDA) | KUS | 75 | 0 | 0 |  |  | 0 | 0 | 2023_OTSKP | 0 | 3 |  |  | 0
PP
VV |  |  |  | "viz prílohy c. 3.001"
TS |  |  |  | 1. Položka obsahuje: – vyhledání stávajícího kabelu vn/nn v obvodu žel. stanice, na trati vc. výkopu sondy a veškerého príslušenství2. Položka neobsahuje: X3. Zpusob merení:Udává se pocet kusu kompletní konstrukce nebo práce.
P | 57 | 742Z23 |  | DEMONTÁŽ KABELOVÉHO VEDENÍ NN | M | 4090 | 0 | 0 |  |  | 0 | 0 | 2023_OTSKP | 0 | 3 |  |  | 0
PP
VV |  |  |  | "viz prílohy c. 1.001"
TS |  |  |  | 1. Položka obsahuje: – všechny náklady na demontáž stávajícího zarízení se všemi pomocnými doplnujícími úpravami pro jeho likvidaci – naložení vybouraného materiálu na dopravní prostredek2. Položka neobsahuje: – odvoz vybouraného materiálu – poplatek za likvidaci odpadu (nacení se dle SSD 0)3. Zpusob merení:Merí se metr délkový.
P | 58 | R742I12 |  | KABEL NN AL OVLÁDACÍ 7-12ŽÍLOVÝ OD 4 DO 6 MM2 | M | 100 | 0 | 0 |  |  | 0 | 0 | R-položka | 0 | 3 |  |  | 0
PP
VV |  |  |  | "viz prílohy c. 3.001"
TS |  |  |  | 1. Položka obsahuje: – manipulace a uložení kabelu (do zeme, chránicky, kanálu, na rošty, na TV a pod.)2. Položka neobsahuje: – príchytky, spojky, koncovky, chránicky apod.3. Zpusob merení:Merí se metr délkový.
SD |  | 743 |  | Silnoproud - Silnoproudá zarízení | [6 empty] | 0 | 0
P | 59 | 743643 |  | ROZVADEC PRO DRÁŽNÍ OSVETLENÍ - SENZOR PRO MERENÍ INTENZITY OSVETLENÍ | KUS | 7 | 0 | 0 |  |  | 0 | 0 | 2023_OTSKP | 0 | 3 |  |  | 0
PP
VV |  |  |  | "viz prílohy c. 1.001"
TS |  |  |  | 1. Položka obsahuje: – veškeré príslušenství – technický popis viz. projektová dokumentace2. Položka neobsahuje: X3. Zpusob merení:Udává se pocet kusu kompletní konstrukce nebo práce.
P | 60 | 743644 |  | ROZVADEC PRO DRÁŽNÍ OSVETLENÍ - SPÍNACÍ HODINY PROGRAMOVATELNÉ SE SOUMRAKOVÝM CIDLEM | KUS | 7 | 0 | 0 |  |  | 0 | 0 | 2023_OTSKP | 0 | 3 |  |  | 0
PP
VV |  |  |  | "viz prílohy c. 1.001"
TS |  |  |  | 1. Položka obsahuje: – veškeré príslušenství – technický popis viz. projektová dokumentace2. Položka neobsahuje: X3. Zpusob merení:Udává se pocet kusu kompletní konstrukce nebo práce.
P | 61 | 743E33 |  | SKRÍN ROZPOJOVACÍ POJISTKOVÁ - PRÍPLATEK ZA RADOVÝ ODPÍNAC | KUS | 20 | 0 | 0 |  |  | 0 | 0 | 2023_OTSKP | 0 | 3 |  |  | 0
PP
VV |  |  |  | "viz prílohy c. 2.003, 2.005, 2.006"
TS |  |  |  | 1. Položka obsahuje: – veškeré príslušenství vcetne zapojení – technický popis viz. projektová dokumentace2. Položka neobsahuje: X3. Zpusob merení:Udává se pocet kusu kompletní konstrukce nebo práce.
P | 62 | 743Z3A |  | DEMONTÁŽ OVLADACE OSVETLENÍ | KUS | 14 | 0 | 0 |  |  | 0 | 0 | 2023_OTSKP | 0 | 3 |  |  | 0
PP
VV |  |  |  | "viz prílohy c. 1.001"
TS |  |  |  | 1. Položka obsahuje: – všechny náklady na demontáž stávajícího zarízení se všemi pomocnými doplnujícími úpravami pro jeho likvidaci – naložení vybouraného materiálu na dopravní prostredek2. Položka neobsahuje: – odvoz vybouraného materiálu – poplatek za likvidaci odpadu (nacení se dle SSD 0)3. Zpusob merení:Udává se pocet kusu kompletní konstrukce nebo práce.
P | 63 | 743Z71 |  | DEMONTÁŽ KABELOVÉ SKRÍNE | KUS | 11 | 0 | 0 |  |  | 0 | 0 | 2023_OTSKP | 0 | 3 |  |  | 0
PP
VV |  |  |  | "viz prílohy c. 1.001"
TS |  |  |  | 1. Položka obsahuje: – všechny náklady na demontáž stávajícího zarízení se všemi pomocnými doplnujícími úpravami pro jeho likvidaci – naložení vybouraného materiálu na dopravní prostredek2. Položka neobsahuje: – odvoz vybouraného materiálu – poplatek za likvidaci odpadu (nacení se dle SSD 0)3. Zpusob merení:Udává se pocet kusu kompletní konstrukce nebo práce.
P | 64 | R743E21 |  | PROVIZORNÍ KABELOVÁ SKRÍN | KUS | 7 | 0 | 0 |  |  | 0 | 0 | R-položka | 0 | 3 |  |  | 0
PP
VV |  |  |  | "viz prílohy c. 2.003, 2.005, 2.006"
TS |  |  |  | 1. Položka obsahuje: – instalaci do terénu vc. prefabrikovaného základu a zapojení – technický popis viz. projektová dokumentace2. Položka neobsahuje: – zemní práce3. Zpusob merení:Udává se pocet kusu kompletní konstrukce nebo práce.
P | 65 | R743F22 |  | PROVIZORNÍ ROZVADEC | KUS | 4 | 0 | 0 |  |  | 0 | 0 | R-položka | 0 | 3 |  |  | 0
PP
VV |  |  |  | "viz prílohy c. 2.004, 2.007"
TS |  |  |  | 1. Položka obsahuje: – instalaci do terénu vc. prefabrikovaného základu a zapojení – technický popis viz. projektová dokumentace2. Položka neobsahuje: – zemní práce3. Zpusob merení:Udává se pocet kusu kompletní konstrukce nebo práce.
SD |  | 747 |  | Silnoproud - Zkoušky, revize a HZS | [6 empty] | 0 | 0
P | 66 | 747111 |  | KONTROLA SILOVÝCH ROZVADECU NN, 1 POLE | KUS | 27 | 0 | 0 |  |  | 0 | 0 | 2023_OTSKP | 0 | 3 |  |  | 0
PP
VV |  |  |  | "viz prílohy c. 1.001"
TS |  |  |  | 1. Položka obsahuje: – cenu za kontrolu, revizi, serízení a uvedení do provozu zarízení dle príslušných norem a predpisu, vcetne vystavení protokolu2. Položka neobsahuje: X3. Zpusob merení:Udává se pocet kusu kompletní konstrukce nebo práce.
P | 67 | 747213 |  | CELKOVÁ PROHLÍDKA, ZKOUŠENÍ, MERENÍ A VYHOTOVENÍ VÝCHOZÍ REVIZNÍ ZPRÁVY, PRO OBJEM IN PRES 500 DO 1000 TIS. KC | KUS | 1 | 0 | 0 |  |  | 0 | 0 | 2023_OTSKP | 0 | 3 |  |  | 0
PP
VV |  |  |  | "viz prílohy c. 1.001"
TS |  |  |  | 1. Položka obsahuje: – cenu za celkovou prohlídku zarízení PS/SO, vc. merení, komplexních zkoušek a revizi zarízení tohoto PS/SO autorizovaným revizním technikem na silnoproudá zarízení podle požadavku CSN, vcetne hodnocení a vyhotovení celkové revizní zprávy2. Položka neobsahuje: X3. Zpusob merení:Udává se pocet kusu kompletní konstrukce nebo práce.
P | 68 | 747214 |  | CELKOVÁ PROHLÍDKA, ZKOUŠENÍ, MERENÍ A VYHOTOVENÍ VÝCHOZÍ REVIZNÍ ZPRÁVY, PRO OBJEM IN - PRÍPLATEK ZA KAŽDÝCH DALŠÍCH I ZAPOCATÝCH 500 TIS. KC | KUS | 36 | 0 | 0 |  |  | 0 | 0 | 2023_OTSKP | 0 | 3 |  |  | 0
PP
VV |  |  |  | "viz prílohy c. 1.001"
TS |  |  |  | 1. Položka obsahuje: – cenu za celkovou prohlídku zarízení PS/SO, vc. merení, komplexních zkoušek a revizi zarízení tohoto PS/SO autorizovaným revizním technikem na silnoproudá zarízení podle požadavku CSN, vcetne hodnocení a vyhotovení celkové revizní zprávy2. Položka neobsahuje: X3. Zpusob merení:Udává se pocet kusu kompletní konstrukce nebo práce.
P | 69 | 747411 |  | MERENÍ ZEMNÍCH ODPORU - ZEMNICE PRVNÍHO NEBO SAMOSTATNÉHO | KUS | 9 | 0 | 0 |  |  | 0 | 0 | 2023_OTSKP | 0 | 3 |  |  | 0
PP
VV |  |  |  | "viz prílohy c. 1.001"
TS |  |  |  | 1. Položka obsahuje: – cenu za merení dle príslušných norem a predpisu, vcetne vystavení protokolu2. Položka neobsahuje: X3. Zpusob merení:Udává se pocet kusu kompletní konstrukce nebo práce.
P | 70 | 747511 |  | ZKOUŠKY VODICU A KABELU NN PRUREZU ŽÍLY DO 5X25 MM2 | KUS | 25 | 0 | 0 |  |  | 0 | 0 | 2023_OTSKP | 0 | 3 |  |  | 0
PP
VV |  |  |  | "viz prílohy c. 1.001"
TS |  |  |  | 1. Položka obsahuje: – cenu za provedení merení kabelu/ vodice vc. vyhotovení protokolu2. Položka neobsahuje: X3. Zpusob merení:Udává se pocet kusu kompletní konstrukce nebo práce.
P | 71 | 747512 |  | ZKOUŠKY VODICU A KABELU NN PRUREZU ŽÍLY OD 4X35 DO 120 MM2 | KUS | 39 | 0 | 0 |  |  | 0 | 0 | 2023_OTSKP | 0 | 3 |  |  | 0
PP
VV |  |  |  | "viz prílohy c. 1.001"
TS |  |  |  | 1. Položka obsahuje: – cenu za provedení merení kabelu/ vodice vc. vyhotovení protokolu2. Položka neobsahuje: X3. Zpusob merení:Udává se pocet kusu kompletní konstrukce nebo práce.
P | 72 | 747513 |  | ZKOUŠKY VODICU A KABELU NN PRUREZU ŽÍLY OD 4X150 DO 300 MM2 | KUS | 20 | 0 | 0 |  |  | 0 | 0 | 2023_OTSKP | 0 | 3 |  |  | 0
PP
VV |  |  |  | "viz prílohy c. 1.001"
TS |  |  |  | 1. Položka obsahuje: – cenu za provedení merení kabelu/ vodice vc. vyhotovení protokolu2. Položka neobsahuje: X3. Zpusob merení:Udává se pocet kusu kompletní konstrukce nebo práce.
P | 73 | 747521 |  | ZKOUŠKY VODICU A KABELU OVLÁDACÍCH OD 5 DO 12 ŽIL | KUS | 2 | 0 | 0 |  |  | 0 | 0 | 2023_OTSKP | 0 | 3 |  |  | 0
PP
VV |  |  |  | "viz prílohy c. 1.001"
TS |  |  |  | 1. Položka obsahuje: – cenu za provedení merení kabelu/ vodice vc. vyhotovení protokolu2. Položka neobsahuje: X3. Zpusob merení:Udává se pocet kusu kompletní konstrukce nebo práce.
P | 74 | 747701 |  | DOKONCOVACÍ MONTÁŽNÍ PRÁCE NA ELEKTRICKÉM ZARÍZENÍ | HOD | 120 | 0 | 0 |  |  | 0 | 0 | 2023_OTSKP | 0 | 3 |  |  | 0
PP
VV |  |  |  | "viz prílohy c. 1.001"
TS |  |  |  | 1. Položka obsahuje: – cenu za práce spojené s uvádením zarízení do provozu, drobné montážní práce v rozvadecích, koordinaci se zhotoviteli souvisejících zarízení apod.2. Položka neobsahuje: X3. Zpusob merení:Udává se cas v hodinách.
P | 75 | 747702 |  | ÚPRAVA ZAPOJENÍ STÁVAJÍCÍCH KABELOVÝCH SKRÍNÍ/ROZVADECU | HOD | 80 | 0 | 0 |  |  | 0 | 0 | 2023_OTSKP | 0 | 3 |  |  | 0
PP
VV |  |  |  | "viz prílohy c. 1.001"
TS |  |  |  | 1. Položka obsahuje: – cenu za veškeré náklady na provedení provizorních úprav zapojení stávajících kabelových skríní / rozvadecu v prubehu výstavy ( pro montáž nových i provizorních kabelu, drobné úpravy výstroje apod. )2. Položka neobsahuje: X3. Zpusob merení:Udává se cas v hodinách.
P | 76 | 747705 |  | MANIPULACE NA ZARÍZENÍCH PROVÁDENÉ PROVOZOVATELEM | HOD | 80 | 0 | 0 |  |  | 0 | 0 | 2023_OTSKP | 0 | 3 |  |  | 0
PP
VV |  |  |  | "viz prílohy c. 1.001"
TS |  |  |  | 1. Položka obsahuje: – cenu za manipulace na zarízeních provádené provozovatelem nutných pro další práce zhotovitele na technologickém souboru2. Položka neobsahuje: X3. Zpusob merení:Udává se cas v hodinách.
P | 77 | 747706 |  | ZJIŠTOVÁNÍ STÁVAJÍCÍHO STAVU ROZVODU NN | HOD | 80 | 0 | 0 |  |  | 0 | 0 | 2023_OTSKP | 0 | 3 |  |  | 0
PP
VV |  |  |  | "viz prílohy c. 1.001"
TS |  |  |  | 1. Položka obsahuje: – cenu za prozkoumání stávajích rozvodu nn, prirazení vývodových kabelu v rozvadeci nn k jejich zarízení a identifikaci zpusobu napájení2. Položka neobsahuje: X3. Zpusob merení:Udává se cas v hodinách.
P | 78 | 747708 |  | PROVOZ MOBILNÍHO NÁHRADNÍHO ZDROJE PRES 32 DO 160 KVA | HOD | 3528 | 0 | 0 |  |  | 0 | 0 | 2023_OTSKP | 0 | 3 |  |  | 0
PP
VV |  |  |  | "viz prílohy c. 1.001"
TS |  |  |  | 1. Položka obsahuje: – cenu za dobu provozu náhradního zdroje ve stanici / zastávce vc. dovozu na místo urcení a zapojení do stávajících rozvodu2. Položka neobsahuje: X3. Zpusob merení:Udává se cas v hodinách.
P | 79 | R747705 |  | REALIZACNÍ DOKUMENTACE ZAJIŠTOVANÁ ZHOTOVITELEM | KUS | 1 | 0 | 0 |  |  | 0 | 0 | R-položka | 0 | 3 |  |  | 0
PP
VV |  |  |  | "viz prílohy c. 1.001"
TS |  |  |  | 1. Položka obsahuje: – vypracování realizacní dokumentace k tomuto PS, výrobne technická dokumentace zajištovaná zhotovitelem prací v rozsahu nezbytném pro urcení technických parametru použitých materiálu, dodávek a služeb. Obsahuje také schémata zapojení silových o ovládacích obvodu rozvadecu a zarízení, svorkovnicová schémata, tabulky vnejších spoju, check listy, popisy logických a blokovacích funkcí, rozmerové výkresy, aj. 2. Položka neobsahuje: X 3. Zpusob merení: Udává se pocet kusu kompletní realizacní dokumentace. Uvažuje se 3% z celkové ceny PS/SO.
SD |  | 8 |  | Potrubí | [6 empty] | 0 | 0
P | 80 | 89952 |  | OBETONOVÁNÍ POTRUBÍ Z PROSTÉHO BETONU | M3 | 17 | 0 | 0 |  |  | 0 | 0 | 2023_OTSKP | 0 | 3 |  |  | 0
PP
VV |  |  |  | "viz prílohy c. 2.011, 2.012, 2.013, 2.014, 2.015, 2.016, 2.008, 3.003"
TS |  |  |  | - dodání cerstvého betonu (betonové smesi) požadované kvality, jeho uložení do požadovaného tvaru pri jakékoliv hustote výztuže, konzistenci cerstvého betonu a zpusobu hutnení, ošetrení a ochranu betonu,- zhotovení nepropustného, mrazuvzdorného betonu a betonu požadované trvanlivosti a vlastností,- užití potrebných prísad a technologií výroby betonu,- zrízení pracovních a dilatacních spar, vcetne potrebných úprav, výplne, vložek, opracování, ocištení a ošetrení,- bednení požadovaných konstr. (i ztracené) s úpravou dle požadované kvality povrchu betonu, vcetne odbednovacích a odskružovacích prostredku,- podperné konstr. (skruže) a lešení všech druhu pro bednení, uložení cerstvého betonu, výztuže a doplnkových konstr., vc. požadovaných otvoru, ochranných a bezpecnostních opatrení a základu techto konstrukcí a lešení,- vytvorení kotevních cel, kapes, nálitku, a sedel,- zrízení všech požadovaných otvoru, kapes, výklenku, prostupu, dutin, drážek a pod., vc. ztížení práce a úprav kolem nich,- úpravy pro osazení výztuže, doplnkových konstrukcí a vybavení,- úpravy povrchu pro položení požadované izolace, povlaku a náteru, prípadne vyspravení,- ztížení práce u kabelových a injektážních trubek a ostatních zarízení osazovaných do betonu,- konstrukce betonových kloubu, upevnení kotevních prvku a doplnkových konstrukcí,- nátery zabranující soudržnost betonu a bednení,- výpln, tesnení a tmelení spar a spoju,- opatrení povrchu betonu izolací proti zemní vlhkosti v cástech, kde prijdou do styku se zeminou nebo kamenivem,- prípadné zrízení spojovací vrstvy u základu,- úpravy pro osazení zarízení ochrany konstrukce proti vlivu bludných proudu
SD |  | 9 |  | Ostatní práce | [6 empty] | 0 | 0
P | 81 | 925120 |  | DRÁŽNÍ STEZKY Z DRTI TL. PRES 50 MM | M2 | 289 | 0 | 0 |  |  | 0 | 0 | 2023_OTSKP | 0 | 3 |  |  | 0
PP
VV |  |  |  | "viz prílohy c. 2.011, 2.012, 2.013, 2.014, 2.015, 2.016, 2.008, 3.003"
TS |  |  |  | 1. Položka obsahuje: – kompletní provedení konstrukce s dodáním materiálu – urovnání povrchu do predepsaného tvaru, prípadne i rucní hutnení a výpln nerovností a prohlubní – zhutnení na predepsanou míru bez ohledu na zpusob provádení – príplatky za ztížené podmínky vyskytující se pri zrízení drážních stezek, napr. za prekážky na strane koleje ap. 2. Položka neobsahuje: – výpln pod drážní stezkou mezi kolejovým ložem sousedních kolejí, nacení se položkami ve sd 51 3. Zpusob merení: Merí se horní pochozí plocha bez ohledu na tvar dosypávek pod drážní stezkou.
SD |  | 990 |  | Likvidace odpadu vc. dopravy | [6 empty] | 0 | 0
P | 82 | R015111 | 901 | NEOCENOVAT - POPLATKY ZA LIKVIDACI ODPADU NEKONTAMINOVANÝCH - 17 05 04 VYTEŽENÉ ZEMINY A HORNINY - I. TRÍDA TEŽITELNOSTI VCETNE DOPRAVY | T | 161 | 0 | 0 |  |  | 0 | 0 | R-položka | 0 | 3 |  |  | 0
PP |  |  |  | "Evidencní položka, Neocenovat v objektu SO/PS, položka se ocenuje pouze v objektu SO 90-90 Zpusob likvidace: recyklace, druhotné využití."
VV |  |  |  | "viz prílohy c. 2.011, 2.012, 2.013, 2.014, 2.015, 2.016, 2.008, 3.003"
TS |  |  |  | "1. Položka obsahuje: – veškeré poplatky provozovateli skládky, recyklacní linky nebo jiného zarízení na zpracování nebo likvidaci odpadu související s prevzetím, uložením, zpracováním nebo likvidací odpadu – náklady spojené s dopravou z místa stavby na místo prevzetí provozovatelem skládky, recyklacní linky nebo jiného zarízení na zpracování nebo likvidaci odpadu – náklady spojené s vyložením a manipulací s materiálem v míste skládky 2. Položka neobsahuje: – náklady spojené s naložením a manipulací materiálem 3. Zpusob merení: Tunou se rozumí hmotnost odpadu vytrídeného v souladu se zákonem c. 541/2020 Sb., o nakládání s odpady, v platném znení."
P | 83 | R015240 | 901 | NEOCENOVAT - POPLATKY ZA LIKVIDACI ODPADU NEKONTAMINOVANÝCH - 20 03 01 SMESNÝ KOMUNÁLNÍ ODPAD, VCETNE DOPRAVY | T | 1 | 0 | 0 |  |  | 0 | 0 | R-položka | 0 | 3 |  |  | 0
PP |  |  |  | Evidencní položka, Neocenovat v objektu SO/PS, položka se ocenuje pouze v objektu SO 90-90
VV |  |  |  | "viz prílohy c. 2.011, 2.012, 2.013, 2.014, 2.015, 2.016, 2.008, 3.003"
TS |  |  |  | 1. Položka obsahuje: – veškeré poplatky provozovateli skládky, recyklacní linky nebo jiného zarízení na zpracování nebo likvidaci odpadu související s prevzetím, uložením, zpracováním nebo likvidací odpadu – náklady spojené s dopravou z místa stavby na místo prevzetí provozovatelem skládky, recyklacní linky nebo jiného zarízení na zpracování nebo likvidaci odpadu – náklady spojené s vyložením a manipulací s materiálem v míste skládky 2. Položka neobsahuje: – náklady spojené s naložením a manipulací materiálem 3. Zpusob merení: Tunou se rozumí hmotnost odpadu vytrídeného v souladu se zákonem c. 541/2020 Sb., o nakládání s odpady, v platném znení.
P | 84 | R015250 | 901 | NEOCENOVAT - POPLATKY ZA LIKVIDACI ODPADU NEKONTAMINOVANÝCH - 17 02 03 PLASTY: POLYETYLÉNOVÉ PODLOŽKY (ŽEL. SVRŠEK), HDPE TRUBKY, KANALIZACNÍ TRUBKY, VCETNE DOPRAVY | T | 5 | 0 | 0 |  |  | 0 | 0 | R-položka | 0 | 3 |  |  | 0
PP |  |  |  | "Evidencní položka, Neocenovat v objektu SO/PS, položka se ocenuje pouze v objektu SO 90-90 V prípade možnosti je u odpadu uprednostnována recyklace pred skládkováním."
VV |  |  |  | "viz prílohy c. 2.011, 2.012, 2.013, 2.014, 2.015, 2.016, 2.008, 3.003"
TS |  |  |  | 1. Položka obsahuje: – veškeré poplatky provozovateli skládky, recyklacní linky nebo jiného zarízení na zpracování nebo likvidaci odpadu související s prevzetím, uložením, zpracováním nebo likvidací odpadu – náklady spojené s dopravou z místa stavby na místo prevzetí provozovatelem skládky, recyklacní linky nebo jiného zarízení na zpracování nebo likvidaci odpadu – náklady spojené s vyložením a manipulací s materiálem v míste skládky 2. Položka neobsahuje: – náklady spojené s naložením a manipulací materiálem 3. Zpusob merení: Tunou se rozumí hmotnost odpadu vytrídeného v souladu se zákonem c. 541/2020 Sb., o nakládání s odpady, v platném znení.
P | 85 | R015310 | 901 | NEOCENOVAT - POPLATKY ZA LIKVIDACI ODPADU NEKONTAMINOVANÝCH - 16 02 14 ELEKTROŠROT (VYRAZENÁ ELEKTRICKÁ ZARÍZENÍ A PRÍSTROJE), VCETNE DOPRAVY | T | 1 | 0 | 0 |  |  | 0 | 0 | R-položka | 0 | 3 |  |  | 0
PP |  |  |  | "Evidencní položka, Neocenovat v objektu SO/PS, položka se ocenuje pouze v objektu SO 90-90 Výzisk - prebírá Správa železnic"
VV |  |  |  | "viz prílohy c. 1.001"
TS |  |  |  | 1. Položka obsahuje: – veškeré poplatky provozovateli skládky, recyklacní linky nebo jiného zarízení na zpracování nebo likvidaci odpadu související s prevzetím, uložením, zpracováním nebo likvidací odpadu – náklady spojené s dopravou z místa stavby na místo prevzetí provozovatelem skládky, recyklacní linky nebo jiného zarízení na zpracování nebo likvidaci odpadu – náklady spojené s vyložením a manipulací s materiálem v míste skládky 2. Položka neobsahuje: – náklady spojené s naložením a manipulací materiálem 3. Zpusob merení: Tunou se rozumí hmotnost odpadu vytrídeného v souladu se zákonem c. 541/2020 Sb., o nakládání s odpady, v platném znení.
P | 86 | R015890 | 901 | NEOCENOVAT - POPLATKY ZA LIKVIDACI ODPADU NEKONTAMINOVANÝCH - 17 04 11 - KABELY A VODICE BEZ NEBEZPECNÝCH LÁTEK, VCETNE DOPRAVY | T | 6 | 0 | 0 |  |  | 0 | 0 | R-položka | 0 | 3 |  |  | 0
PP |  |  |  | "Evidencní položka, neocenovat v objektu SO/PS, položka se ocenuje pouze v objektu SO 90-90. Druhotná surovina - výkup"
VV |  |  |  | "viz prílohy c. 2.011, 2.012, 2.013, 2.014, 2.015, 2.016, 2.008, 3.003"
TS |  |  |  | "1. Položka obsahuje: – veškeré poplatky provozovateli skládky, recyklacní linky nebo jiného zarízení na zpracování nebo likvidaci odpadu související s prevzetím, uložením, zpracováním nebo likvidací odpadu – náklady spojené s dopravou z místa stavby na místo prevzetí provozovatelem skládky, recyklacní linky nebo jiného zarízení na zpracování nebo likvidaci odpadu – náklady spojené s vyložením a manipulací s materiálem v míste skládky 2. Položka neobsahuje: – náklady spojené s naložením a manipulací materiálem 3. Zpusob merení: Tunou se rozumí hmotnost odpadu vytrídeného v souladu se zákonem c. 541/2020 Sb., o nakládání s odpady, v platném znení."

## SO 25-86-05.02
SŽDC05 | [14 empty] | 3
S | Stavba: | 5533520002-zm14 |  | XDC_Ceska-Trebova-cast2-zm14-20240902 | [6 empty] | D.2.3.6 | 0 | AspeEsticon | 0 | 2
O | Objekt: | D.2.3.6 |  | Rozvody VN, NN, osvetlení a dálkové ovládání odpojovacu | [9 empty] | 0.15 | 2
Typ | Poř. číslo | Kód položky | Varianta | Název položky | MJ | Množství | Jednotková hmotnost | Celková hmotnost |  |  | Jednotková cena |  | Cenové soustavy | 0.21
Dodávka
[9 empty] | Jednotková | Celkem | Jednotková | Celkem |  |  |  | Počet položek s nulovou cenou | 0
O1 |  | SO 25-86-05.02 |  | Žst. Ceská Trebová, odjezdová skupina, preložky silnoproudých zarízení - EOV | [6 empty] | 0 | 0
SD |  | 1 |  | Zemní práce | [6 empty] | 0 | 0
P | 1 | 11090 |  | VŠEOBECNÉ VYKLIZENÍ OSTATNÍCH PLOCH | M2 | 830 | 0 | 0 |  |  | 0 | 0 | 2023_OTSKP | 0 | 3 |  |  | 0
PP
VV |  |  |  | "viz prílohy c. 2.111 až 2.116, 2.106 a 3.104"
TS |  |  |  | zahrnuje odstranení všech prekážek pro uskutecnení stavby
P | 2 | 13273A |  | HLOUBENÍ RÝH ŠÍR DO 2M PAŽ I NEPAŽ TR. I - BEZ DOPRAVY | M3 | 266.4 | 0 | 0 |  |  | 0 | 0 | 2023_OTSKP | 0 | 3 |  |  | 0
PP
VV |  |  |  | "viz prílohy c. 2.111 až 2.116, 2.106 a 3.104"
TS |  |  |  | položka zahrnuje: - svislá doprava, premístení, preložení, manipulace s výkopkem - kompletní provedení vykopávky nezapažené i zapažené - ošetrení výkopište po celou dobu práce v nem vc. klimatických opatrení - ztížení vykopávek v blízkosti podzemního vedení, konstrukcí a objektu vc. jejich docasného zajištení - ztížení pod vodou, v okolí výbušnin, ve stísnených prostorech a pod. - príplatek za lepivost - težení po vrstvách, pásech a po jiných nutných cástech (figurách) - cerpání vody vc. cerpacích jímek, potrubí a pohotovostní cerpací soupravy (viz ustanovení k pol. 1151,2) - potrebné snížení hladiny podzemní vody - težení a rozpojování jednotlivých balvanu - vytahování a nošení výkopku - svahování a presvah. svahu do konecného tvaru, výmena hornin v podloží a v pláni znehodnocené klimatickými vlivy - rucní vykopávky, odstranení korenu a napadávek - pažení, vzeprení a rozeprení vc. prepažování (vyjma štetových sten) - úpravu, ochranu a ocištení dna, základové spáry, sten a svahu - odvedení nebo obvedení vody v okolí výkopište a ve výkopišti - trídení výkopku - veškeré pomocné konstrukce umožnující provedení vykopávky (príjezdy, sjezdy, nájezdy, lešení, podper. konstr., premostení, zpevnené plochy, zakrytí a pod.) - nezahrnuje uložení zeminy (na skládku, do násypu) ani poplatky za skládku, vykazují se v položce c.0141**
P | 3 | 14173 |  | PROTLACOVÁNÍ POTRUBÍ Z PLAST HMOT DN DO 200MM | M | 160 | 0 | 0 |  |  | 0 | 0 | 2023_OTSKP | 0 | 3 |  |  | 0
PP
VV |  |  |  | "viz prílohy c. 2.111 až 2.116, 2.106 a 3.104"
TS |  |  |  | položka zahrnuje dodávku protlacovaného potrubí a veškeré pomocné práce (startovací zarízení, startovací a cílová jáma, operné a vodící bloky a pod.)
P | 4 | 17411 |  | ZÁSYP JAM A RÝH ZEMINOU SE ZHUTNENÍM | M3 | 217.2 | 0 | 0 |  |  | 0 | 0 | 2023_OTSKP | 0 | 3 |  |  | 0
PP
VV |  |  |  | "viz prílohy c. 2.111 až 2.116, 2.106 a 3.104"
TS |  |  |  | položka zahrnuje:- kompletní provedení zemní konstrukce vc. výberu vhodného materiálu- úprava ukládaného materiálu vlhcením, trídením, promícháním nebo vysoušením, príp. jiné úpravy za úcelem zlepšení jeho mech. vlastností- hutnení i ruzné míry hutnení - ošetrení úložište po celou dobu práce v nem vc. klimatických opatrení- ztížení v okolí vedení, konstrukcí a objektu a jejich docasné zajištení- ztížení provádení vc. hutnení ve ztížených podmínkách a stísnených prostorech- ztížené ukládání sypaniny pod vodu- ukládání po vrstvách a po jiných nutných cástech (figurách) vc. dosypávek- spouštení a nošení materiálu- výmena cástí zemní konstrukce znehodnocené klimatickými vlivy- rucní hutnení- udržování úložište a jeho ochrana proti vode- odvedení nebo obvedení vody v okolí úložište a v úložišti- veškeré pomocné konstrukce umožnující provedení zemní konstrukce (príjezdy, sjezdy, nájezdy, lešení, podperné konstrukce, premostení, zpevnené plochy, zakrytí a pod.)
P | 5 | 18090 |  | VŠEOBECNÉ ÚPRAVY OSTATNÍCH PLOCH | M2 | 830 | 0 | 0 |  |  | 0 | 0 | 2023_OTSKP | 0 | 3 |  |  | 0
PP
VV |  |  |  | "viz prílohy c. 2.111 až 2.116, 2.106 a 3.104"
TS |  |  |  | Všeobecné úpravy musí zahrnovat úpravu území po uskutecnení stavby, tak jak je požadováno v zadávací dokumentaci s výjimkou tech prací, pro které jsou uvedeny samostatné položky.
SD |  | 4 |  | Vodorovné konstrukce | [6 empty] | 0 | 0
P | 6 | 45157 |  | PODKLADNÍ A VÝPLNOVÉ VRSTVY Z KAMENIVA TEŽENÉHO | M3 | 13.8 | 0 | 0 |  |  | 0 | 0 | 2023_OTSKP | 0 | 3 |  |  | 0
PP
VV |  |  |  | "viz prílohy c. 2.111 až 2.116, 2.106 a 3.104"
TS |  |  |  | položka zahrnuje dodávku predepsaného kameniva, mimostaveništní a vnitrostaveništní dopravu a jeho uloženínení-li v zadávací dokumentaci uvedeno jinak, jedná se o nakupovaný materiál
SD |  | 5 |  | Komunikace | [6 empty] | 0 | 0
P | 7 | R549530 |  | PODBITÍ PRAŽCE | KUS | 240 | 0 | 0 |  |  | 0 | 0 | R-polžka | 0 | 3 |  |  | 0
PP
VV |  |  |  | "viz prílohy c. 2.111 až 2.116, 2.106 a 3.104"
TS |  |  |  | (Podbíjení je zahrnuto v položkách zrízení koleje nebo výhybkové konstrukce. Tato položka je urcena pouze pro lokální podbití v místech stavebních zásahu, napr. pruchody chránicek šterkovým ložem ap.) 1. Položka obsahuje: – lokální podbití pražce – príplatky za ztížené podmínky pri práci v koleji, napr. prekážky po stranách koleje, práci v tunelu apod. 2. Položka neobsahuje: – prípadné doplnení šterkového lože 3. Zpusob merení: Udává se pocet kusu kompletní konstrukce nebo práce.
SD |  | 70 |  | Všeobecné práce pro silnoproud a slaboproud | [6 empty] | 0 | 0
P | 8 | 701001 |  | OZNACOVACÍ ŠTÍTEK KABELOVÉHO VEDENÍ, SPOJKY NEBO KABELOVÉ SKRÍNE (VCETNE OBJÍMKY) | KUS | 320 | 0 | 0 |  |  | 0 | 0 | 2023_OTSKP | 0 | 3 |  |  | 0
PP
VV |  |  |  | "viz prílohy c. 1.101, 2.111 až 2.116, 2.106 a 3.104"
TS |  |  |  | 1. Položka obsahuje: – pomocné mechanismy2. Položka neobsahuje: X3. Zpusob merení:Merí se plocha v metrech ctverecných.
P | 9 | 702111 |  | KABELOVÝ ŽLAB ZEMNÍ VCETNE KRYTU SVETLÉ ŠÍRKY DO 120 MM | M | 810 | 0 | 0 |  |  | 0 | 0 | 2023_OTSKP | 0 | 3 |  |  | 0
PP
VV |  |  |  | "viz prílohy c. 1.101, 2.111 až 2.116, 2.106 a 3.104"
TS |  |  |  | 1. Položka obsahuje: – kompletní montáž, rozmerení, upevnení, rezání, spojování a pod. – veškerý spojovací a montážní materiál vc. upevnovacího materiálu ( držáky apod.) – pomocné mechanismy2. Položka neobsahuje: X3. Zpusob merení:Merí se metr délkový.
P | 10 | 702212 |  | KABELOVÁ CHRÁNICKA ZEMNÍ DN PRES 100 DO 200 MM | M | 110 | 0 | 0 |  |  | 0 | 0 | 2023_OTSKP | 0 | 3 |  |  | 0
PP
VV |  |  |  | "viz prílohy c. 1.101, 2.111 až 2.116, 2.106 a 3.104"
TS |  |  |  | 1. Položka obsahuje: – proražení otvoru zdivem o prurezu od 0,01 do 0,025m2 – úpravu a zacištení omítky po montáži vedení – pomocné mechanismy2. Položka neobsahuje: – protipožární ucpávku3. Zpusob merení:Udává se pocet kusu kompletní konstrukce nebo práce.
P | 11 | 702312 |  | ZAKRYTÍ KABELU VÝSTRAŽNOU FÓLIÍ ŠÍRKY PRES 20 DO 40 CM | M | 775 | 0 | 0 |  |  | 0 | 0 | 2023_OTSKP | 0 | 3 |  |  | 0
PP
VV |  |  |  | "viz prílohy c. 1.101, 2.111 až 2.116, 2.106 a 3.104"
TS |  |  |  | 1. Položka obsahuje: – kompletní montáž, návrh, rozmerení, upevnení, zacištení, svárení, vrtání, rezání, spojování a pod. – veškerý spojovací a montážní materiál vc. upevnovacího materiálu – sestavení a upevnení konstrukce na stanovišti – pomocné mechanismy2. Položka neobsahuje: X3. Zpusob merení:Udává se pocet sad, které se skládají z predepsaných dílu, jež tvorí požadovaný celek, za každý zapocatý mesíc pronájmu.
P | 12 | 702521 |  | PRURAZ ZDIVEM (PRÍCKOU) BETONOVÝM TLOUŠTKY DO 45 CM | KUS | 12 | 0 | 0 |  |  | 0 | 0 | 2023_OTSKP | 0 | 3 |  |  | 0
PP
VV |  |  |  | "viz prílohy c. 1.101, 2.111 až 2.116, 2.106 a 3.104"
TS |  |  |  | 1. Položka obsahuje: – kompletní montáž, rozmerení, upevnení, rezání, spojování a pod. – veškerý spojovací a montážní materiál vc. upevnovacího materiálu ( držáky apod.) – pomocné mechanismy2. Položka neobsahuje: X3. Zpusob merení:Udává se pocet kusu kompletní konstrukce nebo práce.
P | 13 | 702901 |  | ZASYPÁNÍ KABELOVÉHO ŽLABU VRSTVOU Z PRESÁTÉHO PÍSKU CI VÝKOPKU SVETLÉ ŠÍRKY DO 120 MM | M | 8.1 | 0 | 0 |  |  | 0 | 0 | 2023_OTSKP | 0 | 3 |  |  | 0
PP
VV |  |  |  | "viz prílohy c. 1.101, 2.111 až 2.116, 2.106 a 3.104"
TS |  |  |  | 1. Položka obsahuje: – veškeré zemní práce vcetne dodání zásypového materiálu 2. Položka neobsahuje: X 3. Zpusob merení: Merí se metr krychlový.
P | 14 | 709110 |  | PROVIZORNÍ ZAJIŠTENÍ KABELU VE VÝKOPU | KUS | 46 | 0 | 0 |  |  | 0 | 0 | 2023_OTSKP | 0 | 3 |  |  | 0
PP
VV |  |  |  | "viz prílohy c. 1.101, 2.111 až 2.116, 2.106 a 3.104"
TS |  |  |  | 1. Položka obsahuje: – kompletní montáž, rozmerení, upevnení, rezání, spojování a pod. – veškerý spojovací a montážní materiál vc. upevnovacího materiálu ( držáky apod.) – pomocné mechanismy2. Položka neobsahuje: X3. Zpusob merení:Udává se pocet kusu kompletní konstrukce nebo práce.
P | 15 | 709120 |  | PROVIZORNÍ ZAJIŠTENÍ POTRUBÍ VE VÝKOPU | KUS | 8 | 0 | 0 |  |  | 0 | 0 | 2023_OTSKP | 0 | 3 |  |  | 0
PP
VV |  |  |  | "viz prílohy c. 1.101, 2.111 až 2.116, 2.106 a 3.104"
TS |  |  |  | 1. Položka obsahuje: – kompletní montáž, rozmerení, upevnení, rezání, spojování a pod. – veškerý spojovací a montážní materiál vc. upevnovacího materiálu ( držáky apod.) – pomocné mechanismy2. Položka neobsahuje: X3. Zpusob merení:Udává se pocet kusu kompletní konstrukce nebo práce.
P | 16 | 709210 |  | KRIŽOVATKA KABELOVÝCH VEDENÍ SE STÁVAJÍCÍ INŽENÝRSKOU SÍTÍ (KABELEM, POTRUBÍM APOD.) | KUS | 55 | 0 | 0 |  |  | 0 | 0 | 2023_OTSKP | 0 | 3 |  |  | 0
PP
VV |  |  |  | "viz prílohy c. 1.101, 2.111 až 2.116, 2.106 a 3.104"
TS |  |  |  | 1. Položka obsahuje: – kompletní montáž, rozmerení, upevnení, rezání, spojování a pod. – veškerý spojovací a montážní materiál vc. upevnovacího materiálu ( držáky apod.) – pomocné mechanismy2. Položka neobsahuje: X3. Zpusob merení:Merí se metr délkový.
P | 17 | R706110 |  | PROTIPOŽÁRNÍ UCPÁVKA do EI 90 | M2 | 1 | 0 | 0 |  |  | 0 | 0 | R-položka | 0 | 3 |  |  | 0
PP
VV |  |  |  | "viz prílohy c. 1.101, 2.111 až 2.116, 2.106 a 3.104"
TS |  |  |  | 1. Položka obsahuje: – dodávku a montáž protipožární ucpávky vc. príslušenství a pomocného materiálu, vyhotovéní a dodání atestu – pomocné mechanismy 2. Položka neobsahuje: X 3. Zpusob merení: Merí se plocha v metrech ctverecných.
P | 18 | R706212 |  | VODE A PLYNOTESNÁ UCPÁVKA PRO DN OTVORU 65 - 110mm | KUS | 24 | 0 | 0 |  |  | 0 | 0 | R-položka | 0 | 3 |  |  | 0
PP
VV |  |  |  | "viz prílohy c. 1.101, 2.111 až 2.116, 2.106 a 3.104"
TS |  |  |  | 1. Položka obsahuje: – dodávku a montáž kabelové ucpávky vc. príslušenství ( utesnovací spony apod. ) a pomocného materiálu, vyhotovení a dodání atestu. – pomocné mechanismy 2. Položka neobsahuje: X 3. Zpusob merení: Udává se pocet kusu kompletní konstrukce nebo práce.
P | 19 | R709540 |  | OCHRANA ŠTERKOVÉHO LOŽE GEOTEXTILIÍ PROTI ZNECIŠTENÍ | M2 | 200 | 0 | 0 |  |  | 0 | 0 | R-položka | 0 | 3 |  |  | 0
PP
VV |  |  |  | "viz prílohy c. 1.101, 2.111 až 2.116, 2.106 a 3.104"
TS |  |  |  | 1. Položka obsahuje: – ochrana šterkového lože geotextilií proti znecištení. – dodávka, montáž, demontáž – pomocné mechanismy 2. Položka neobsahuje: X 3. Zpusob merení: Merí se plocha v metrech ctverecných.
SD |  | 741 |  | Silnoproud - Elektroinstalacní materiál, ocelové konstrukce, uzemnení | [6 empty] | 0 | 0
P | 20 | 741811 |  | UZEMNOVACÍ VODIC NA POVRCHU FEZN DO 120 MM2 | M | 2 | 0 | 0 |  |  | 0 | 0 | 2023_OTSKP | 0 | 3 |  |  | 0
PP
VV |  |  |  | "viz prílohy c. 1.101, 2.102, 2.103 a 3.104"
TS |  |  |  | 1. Položka obsahuje: – uchycení vodice na povrch vc. podper, konzol, svorek a pod. – merení, delení, spojování – náter2. Položka neobsahuje: X3. Zpusob merení:Merí se metr délkový.
P | 21 | 741911 |  | UZEMNOVACÍ VODIC V ZEMI FEZN DO 120 MM2 | M | 25 | 0 | 0 |  |  | 0 | 0 | 2023_OTSKP | 0 | 3 |  |  | 0
PP
VV |  |  |  | "viz prílohy c. 1.101, 2.102, 2.103 a 3.104"
TS |  |  |  | 1. Položka obsahuje: – prípravu podkladu pro osazení – merení, delení, spojování, tvarování – ochranný náter spoju a pri pruchodu vodice nad terén apod. dle príslušných norem2. Položka neobsahuje: – zemní práce – ochranu vodice - chránicky apod.3. Zpusob merení:Merí se metr délkový.
P | 22 | 741B11 |  | ZEMNÍCÍ TYC FEZN DÉLKY DO 2 M | KUS | 2 | 0 | 0 |  |  | 0 | 0 | 2023_OTSKP | 0 | 3 |  |  | 0
PP
VV |  |  |  | "viz prílohy c. 1.101, 2.102, 2.103 a 3.104"
TS |  |  |  | 1. Položka obsahuje: – prípravu podkladu pro osazení – spojování – ochranný náter spoje dle príslušných norem2. Položka neobsahuje: X3. Zpusob merení:Udává se pocet kusu kompletní konstrukce nebo práce.
P | 23 | 741C02 |  | UZEMNOVACÍ SVORKA | KUS | 3 | 0 | 0 |  |  | 0 | 0 | 2023_OTSKP | 0 | 3 |  |  | 0
PP
VV |  |  |  | "viz prílohy c. 1.101, 2.102, 2.103 a 3.104"
TS |  |  |  | 1. Položka obsahuje: – veškeré príslušenství2. Položka neobsahuje: X3. Zpusob merení:Udává se pocet kusu kompletní konstrukce nebo práce.
P | 24 | 741C07 |  | VYVEDENÍ UZEMNOVACÍCH VODICU NA POVRCH/KONSTRUKCI | KUS | 1 | 0 | 0 |  |  | 0 | 0 | 2023_OTSKP | 0 | 3 |  |  | 0
PP
VV |  |  |  | "viz prílohy c. 1.101, 2.102, 2.103 a 3.104"
TS |  |  |  | 1. Položka obsahuje: – vodivé pripojení vodice na konstrukci – delení, tvarování, spojování – ochranný i barevný náter spoje dle príslušných norem2. Položka neobsahuje: X3. Zpusob merení:Udává se pocet kusu kompletní konstrukce nebo práce.
SD |  | 742 |  | Silnoproud - Silnoproudé rozvody | [6 empty] | 0 | 0
P | 25 | 742F13 |  | KABEL NN NEBO VODIC JEDNOŽÍLOVÝ CU S PLASTOVOU IZOLACÍ OD 25 DO 50 MM2 | M | 24 | 0 | 0 |  |  | 0 | 0 | 2023_OTSKP | 0 | 3 |  |  | 0
PP
VV |  |  |  | "viz prílohy c. 1.101 a 3.101"
TS |  |  |  | 1. Položka obsahuje: – manipulace a uložení kabelu (do zeme, chránicky, kanálu, na rošty, na TV a pod.)2. Položka neobsahuje: – príchytky, spojky, koncovky, chránicky apod.3. Zpusob merení:Merí se metr délkový.
P | 26 | 742G12 |  | KABEL NN DVOU- A TRÍŽÍLOVÝ CU S PLASTOVOU IZOLACÍ OD 4 DO 16 MM2 | M | 910 | 0 | 0 |  |  | 0 | 0 | 2023_OTSKP | 0 | 3 |  |  | 0
PP
VV |  |  |  | "viz prílohy c. 1.101 a 3.101"
TS |  |  |  | 1. Položka obsahuje: – manipulace a uložení kabelu (do zeme, chránicky, kanálu, na rošty, na TV a pod.)2. Položka neobsahuje: – príchytky, spojky, koncovky, chránicky apod.3. Zpusob merení:Merí se metr délkový.
P | 27 | 742H11 |  | KABEL NN CTYR- A PETIŽÍLOVÝ CU S PLASTOVOU IZOLACÍ DO 2,5 MM2 | M | 20 | 0 | 0 |  |  | 0 | 0 | 2023_OTSKP | 0 | 3 |  |  | 0
PP
VV |  |  |  | "viz prílohy c. 1.101 a 3.101"
TS |  |  |  | 1. Položka obsahuje: – manipulace a uložení kabelu (do zeme, chránicky, kanálu, na rošty, na TV a pod.)2. Položka neobsahuje: – príchytky, spojky, koncovky, chránicky apod.3. Zpusob merení:Merí se metr délkový.
P | 28 | 742H12 |  | KABEL NN CTYR- A PETIŽÍLOVÝ CU S PLASTOVOU IZOLACÍ OD 4 DO 16 MM2 | M | 890 | 0 | 0 |  |  | 0 | 0 | 2023_OTSKP | 0 | 3 |  |  | 0
PP
VV |  |  |  | "viz prílohy c. 1.101 a 3.101"
TS |  |  |  | 1. Položka obsahuje: – manipulace a uložení kabelu (do zeme, chránicky, kanálu, na rošty, na TV a pod.)2. Položka neobsahuje: – príchytky, spojky, koncovky, chránicky apod.3. Zpusob merení:Merí se metr délkový.
P | 29 | 742H14 |  | KABEL NN CTYR- A PETIŽÍLOVÝ CU S PLASTOVOU IZOLACÍ OD 70 DO 120 MM2 | M | 5 | 0 | 0 |  |  | 0 | 0 | 2023_OTSKP | 0 | 3 |  |  | 0
PP
VV |  |  |  | "viz prílohy c. 1.101 a 3.101"
TS |  |  |  | 1. Položka obsahuje: – manipulace a uložení kabelu (do zeme, chránicky, kanálu, na rošty, na TV a pod.)2. Položka neobsahuje: – príchytky, spojky, koncovky, chránicky apod.3. Zpusob merení:Merí se metr délkový.
P | 30 | 742H22 |  | KABEL NN CTYR- A PETIŽÍLOVÝ AL S PLASTOVOU IZOLACÍ OD 4 DO 16 MM2 | M | 630 | 0 | 0 |  |  | 0 | 0 | 2023_OTSKP | 0 | 3 |  |  | 0
PP
VV |  |  |  | "viz prílohy c. 1.101 a 3.101"
TS |  |  |  | 1. Položka obsahuje: – manipulace a uložení kabelu (do zeme, chránicky, kanálu, na rošty, na TV a pod.)2. Položka neobsahuje: – príchytky, spojky, koncovky, chránicky apod.3. Zpusob merení:Merí se metr délkový.
P | 31 | 742H23 |  | KABEL NN CTYR- A PETIŽÍLOVÝ AL S PLASTOVOU IZOLACÍ OD 25 DO 50 MM2 | M | 1215 | 0 | 0 |  |  | 0 | 0 | 2023_OTSKP | 0 | 3 |  |  | 0
PP
VV |  |  |  | "viz prílohy c. 1.101 a 3.101"
TS |  |  |  | 1. Položka obsahuje: – manipulace a uložení kabelu (do zeme, chránicky, kanálu, na rošty, na TV a pod.)2. Položka neobsahuje: – príchytky, spojky, koncovky, chránicky apod.3. Zpusob merení:Merí se metr délkový.
P | 32 | 742H24 |  | KABEL NN CTYR- A PETIŽÍLOVÝ AL S PLASTOVOU IZOLACÍ OD 70 DO 120 MM2 | M | 455 | 0 | 0 |  |  | 0 | 0 | 2023_OTSKP | 0 | 3 |  |  | 0
PP
VV |  |  |  | "viz prílohy c. 1.101 a 3.101"
TS |  |  |  | 1. Položka obsahuje: – manipulace a uložení kabelu (do zeme, chránicky, kanálu, na rošty, na TV a pod.)2. Položka neobsahuje: – príchytky, spojky, koncovky, chránicky apod.3. Zpusob merení:Merí se metr délkový.
P | 33 | 742H25 |  | KABEL NN CTYR- A PETIŽÍLOVÝ AL S PLASTOVOU IZOLACÍ OD 150 DO 240 MM2 | M | 1330 | 0 | 0 |  |  | 0 | 0 | 2023_OTSKP | 0 | 3 |  |  | 0
PP
VV |  |  |  | "viz prílohy c. 1.101 a 3.101"
TS |  |  |  | 1. Položka obsahuje: – manipulace a uložení kabelu (do zeme, chránicky, kanálu, na rošty, na TV a pod.)2. Položka neobsahuje: – príchytky, spojky, koncovky, chránicky apod.3. Zpusob merení:Merí se metr délkový.
P | 34 | 742J51 |  | UKONCENÍ SDELOVACÍHO KABELU V ROZVADECI VC. POMOCNÉHO MATERIÁLU A ZMERENÍ KONTINUITY OVLÁDACÍHO OBVODU | KUS | 12 | 0 | 0 |  |  | 0 | 0 | 2023_OTSKP | 0 | 3 |  |  | 0
PP
VV |  |  |  | "viz prílohy c. 1.101 a 3.101"
TS |  |  |  | Položka obsahuje : Dodávku a montáž kabelového zakoncení a kabelu vc. podružného materiálu, dovozu, odizolování plášte a izolace žil kabelu, montáž kabelového zakoncení v rozvadeci, zakoncení stínení a pod.. Dále obsahuje cenu za pom. mechanismy vcetne všech ostatních vedlejších nákladu
P | 35 | 742K13 |  | UKONCENÍ JEDNOŽÍLOVÉHO KABELU V ROZVADECI NEBO NA PRÍSTROJI OD 25 DO 50 MM2 | KUS | 8 | 0 | 0 |  |  | 0 | 0 | 2023_OTSKP | 0 | 3 |  |  | 0
PP
VV |  |  |  | "viz prílohy c. 1.101 a 3.101"
TS |  |  |  | 1. Položka obsahuje: – všechny práce spojené s úpravou kabelu pro montáž vcetne veškerého príslušentsví2. Položka neobsahuje: X3. Zpusob merení:Udává se pocet kusu kompletní konstrukce nebo práce.
P | 36 | 742L11 |  | UKONCENÍ DVOU AŽ PETIŽÍLOVÉHO KABELU V ROZVADECI NEBO NA PRÍSTROJI DO 2,5 MM2 | KUS | 4 | 0 | 0 |  |  | 0 | 0 | 2023_OTSKP | 0 | 3 |  |  | 0
PP
VV |  |  |  | "viz prílohy c. 1.101 a 3.101"
TS |  |  |  | 1. Položka obsahuje: – všechny práce spojené s úpravou kabelu pro montáž vcetne veškerého príslušentsví2. Položka neobsahuje: X3. Zpusob merení:Udává se pocet kusu kompletní konstrukce nebo práce.
P | 37 | 742L12 |  | UKONCENÍ DVOU AŽ PETIŽÍLOVÉHO KABELU V ROZVADECI NEBO NA PRÍSTROJI OD 4 DO 16 MM2 | KUS | 90 | 0 | 0 |  |  | 0 | 0 | 2023_OTSKP | 0 | 3 |  |  | 0
PP
VV |  |  |  | "viz prílohy c. 1.101 a 3.101"
TS |  |  |  | 1. Položka obsahuje: – všechny práce spojené s úpravou kabelu pro montáž vcetne veškerého príslušentsví2. Položka neobsahuje: X3. Zpusob merení:Udává se pocet kusu kompletní konstrukce nebo práce.
P | 38 | 742L13 |  | UKONCENÍ DVOU AŽ PETIŽÍLOVÉHO KABELU V ROZVADECI NEBO NA PRÍSTROJI OD 25 DO 50 MM2 | KUS | 20 | 0 | 0 |  |  | 0 | 0 | 2023_OTSKP | 0 | 3 |  |  | 0
PP
VV |  |  |  | "viz prílohy c. 1.101 a 3.101"
TS |  |  |  | 1. Položka obsahuje: – všechny práce spojené s úpravou kabelu pro montáž vcetne veškerého príslušentsví2. Položka neobsahuje: X3. Zpusob merení:Udává se pocet kusu kompletní konstrukce nebo práce.
P | 39 | 742L14 |  | UKONCENÍ DVOU AŽ PETIŽÍLOVÉHO KABELU V ROZVADECI NEBO NA PRÍSTROJI OD 70 DO 120 MM2 | KUS | 12 | 0 | 0 |  |  | 0 | 0 | 2023_OTSKP | 0 | 3 |  |  | 0
PP
VV |  |  |  | "viz prílohy c. 1.101 a 3.101"
TS |  |  |  | 1. Položka obsahuje: – všechny práce spojené s úpravou kabelu pro montáž vcetne veškerého príslušentsví2. Položka neobsahuje: X3. Zpusob merení:Udává se pocet kusu kompletní konstrukce nebo práce.
P | 40 | 742L15 |  | UKONCENÍ DVOU AŽ PETIŽÍLOVÉHO KABELU V ROZVADECI NEBO NA PRÍSTROJI OD 150 DO 240 MM2 | KUS | 12 | 0 | 0 |  |  | 0 | 0 | 2023_OTSKP | 0 | 3 |  |  | 0
PP
VV |  |  |  | "viz prílohy c. 1.101 a 3.101"
TS |  |  |  | 1. Položka obsahuje: – všechny práce spojené s úpravou kabelu pro montáž vcetne veškerého príslušentsví2. Položka neobsahuje: X3. Zpusob merení:Udává se pocet kusu kompletní konstrukce nebo práce.
P | 41 | 742L22 |  | UKONCENÍ DVOU AŽ PETIŽÍLOVÉHO KABELU KABELOVOU SPOJKOU OD 4 DO 16 MM2 | KUS | 20 | 0 | 0 |  |  | 0 | 0 | 2023_OTSKP | 0 | 3 |  |  | 0
PP
VV |  |  |  | "viz prílohy c. 1.101 a 3.101"
TS |  |  |  | 1. Položka obsahuje: – všechny práce spojené s úpravou kabelu pro montáž vcetne veškerého príslušentsví2. Položka neobsahuje: X3. Zpusob merení:Udává se pocet kusu kompletní konstrukce nebo práce.
P | 42 | 742L23 |  | UKONCENÍ DVOU AŽ PETIŽÍLOVÉHO KABELU KABELOVOU SPOJKOU OD 25 DO 50 MM2 | KUS | 18 | 0 | 0 |  |  | 0 | 0 | 2023_OTSKP | 0 | 3 |  |  | 0
PP
VV |  |  |  | "viz prílohy c. 1.101 a 3.101"
TS |  |  |  | 1. Položka obsahuje: – všechny práce spojené s úpravou kabelu pro montáž vcetne veškerého príslušentsví2. Položka neobsahuje: X3. Zpusob merení:Udává se pocet kusu kompletní konstrukce nebo práce.
P | 43 | 742L24 |  | UKONCENÍ DVOU AŽ PETIŽÍLOVÉHO KABELU KABELOVOU SPOJKOU OD 70 DO 120 MM2 | KUS | 3 | 0 | 0 |  |  | 0 | 0 | 2023_OTSKP | 0 | 3 |  |  | 0
PP
VV |  |  |  | "viz prílohy c. 1.101 a 3.101"
TS |  |  |  | 1. Položka obsahuje: – všechny práce spojené s úpravou kabelu pro montáž vcetne veškerého príslušentsví2. Položka neobsahuje: X3. Zpusob merení:Udává se pocet kusu kompletní konstrukce nebo práce.
P | 44 | 742L25 |  | UKONCENÍ DVOU AŽ PETIŽÍLOVÉHO KABELU KABELOVOU SPOJKOU OD 150 DO 240 MM2 | KUS | 6 | 0 | 0 |  |  | 0 | 0 | 2023_OTSKP | 0 | 3 |  |  | 0
PP
VV |  |  |  | "viz prílohy c. 1.101 a 3.101"
TS |  |  |  | 1. Položka obsahuje: – všechny práce spojené s úpravou kabelu pro montáž vcetne veškerého príslušentsví2. Položka neobsahuje: X3. Zpusob merení:Udává se pocet kusu kompletní konstrukce nebo práce.
P | 45 | 742P13 |  | ZATAŽENÍ KABELU DO CHRÁNICKY - KABEL DO 4 KG/M | M | 1500 | 0 | 0 |  |  | 0 | 0 | 2023_OTSKP | 0 | 3 |  |  | 0
PP
VV |  |  |  | "viz prílohy c. 1.101 a 3.101"
TS |  |  |  | 1. Položka obsahuje: – montáž kabelu o váze do 4 kg/m do chránicky/ kolektoru2. Položka neobsahuje: X3. Zpusob merení:Merí se metr délkový.
P | 46 | 742P15 |  | OZNACOVACÍ ŠTÍTEK NA KABEL | KUS | 110 | 0 | 0 |  |  | 0 | 0 | 2023_OTSKP | 0 | 3 |  |  | 0
PP
VV |  |  |  | "viz prílohy c. 1.101 a 3.101"
TS |  |  |  | 1. Položka obsahuje: – veškeré príslušentsví2. Položka neobsahuje: X3. Zpusob merení:Udává se pocet kusu kompletní konstrukce nebo práce.
P | 47 | 742Z23 |  | DEMONTÁŽ KABELOVÉHO VEDENÍ NN | M | 2550 | 0 | 0 |  |  | 0 | 0 | 2023_OTSKP | 0 | 3 |  |  | 0
PP
VV |  |  |  | "viz prílohy c. 1.101 a 3.101"
TS |  |  |  | 1. Položka obsahuje: – všechny náklady na demontáž stávajícího zarízení se všemi pomocnými doplnujícími úpravami pro jeho likvidaci – naložení vybouraného materiálu na dopravní prostredek2. Položka neobsahuje: – odvoz vybouraného materiálu – poplatek za likvidaci odpadu (nacení se dle SSD 0)3. Zpusob merení:Merí se metr délkový.
P | 48 | R742P14 |  | ZATAŽENÍ KABELU DO MULTIKANÁLU/CHRÁNICKY DLE PREDEPSANÉHO TECHNOLOGICKÉHO POSTUPU - KABEL VN/NN OD PRUMERU 50 MM | M | 430 | 0 | 0 |  |  | 0 | 0 | R položka | 0 | 3 |  |  | 0
PP
VV |  |  |  | "viz prílohy c. 1.101 a 3.101"
TS |  |  |  | 1. Položka obsahuje: – montáž velkoprumerového kabelu s prumerem nad 50 mm do multikanálu/chránicky dle predepsaného technologického postupu uvedeného v technické zpráve, položka dále obsahuje dodávku veškerého prislušenství nutného pro predepsaný zpusob zatažení. X3. Zpusob merení:Merí se metr délkový.
SD |  | 743 |  | Silnoproud - Silnoproudá zarízení | [6 empty] | 0 | 0
P | 49 | 743811 |  | VÝSTROJ EOV PRO VÝHYBKU JEDNODUCHOU TVARU 1:7,5-190, 1:9-190 | KUS | 1 | 0 | 0 |  |  | 0 | 0 | 2023_OTSKP | 0 | 3 |  |  | 0
PP
VV |  |  |  | "viz prílohy c. 1.101 a 3.102"
TS |  |  |  | 1. Položka obsahuje: – kompletní vybavení výhybky zarízením EOV – topné tyce, príchytky hlavic topných tycí a pérových príchytek vlastních topných tycí, pripojovací šnury a chránicky pro tyto šnury, rozvodné skrínky vc. nosných konstrukcí techto skrínek, dále topnice pro ohrev táhel všech prestavníku vc. sálavých desek a veškerého drobného spojovacího a upevnovacího materiálu. – technický popis viz. projektová dokumentace2. Položka neobsahuje: X3. Zpusob merení:Udává se pocet kusu kompletní konstrukce nebo práce.
P | 50 | 743812 |  | VÝSTROJ EOV PRO VÝHYBKU JEDNODUCHOU TVARU 1:9-300, 1:11-300 | KUS | 7 | 0 | 0 |  |  | 0 | 0 | 2023_OTSKP | 0 | 3 |  |  | 0
PP
VV |  |  |  | "viz prílohy c. 1.101 a 3.102"
TS |  |  |  | 1. Položka obsahuje: – kompletní vybavení výhybky zarízením EOV – topné tyce, príchytky hlavic topných tycí a pérových príchytek vlastních topných tycí, pripojovací šnury a chránicky pro tyto šnury, rozvodné skrínky vc. nosných konstrukcí techto skrínek, dále topnice pro ohrev táhel všech prestavníku vc. sálavých desek a veškerého drobného spojovacího a upevnovacího materiálu. – technický popis viz. projektová dokumentace2. Položka neobsahuje: X3. Zpusob merení:Udává se pocet kusu kompletní konstrukce nebo práce.
P | 51 | 743843 |  | VÝSTROJ EOV PRO VÝHYBKU - ÚPRAVA KLUZNÝCH STOLICEK A JAZYKOVÝCH OPEREK | KUS | 8 | 0 | 0 |  |  | 0 | 0 | 2023_OTSKP | 0 | 3 |  |  | 0
PP
VV |  |  |  | "viz prílohy c. 1.101 a 3.102"
TS |  |  |  | 1. Položka obsahuje: – zkrácení stávajících kluzných stolicek a jazykových operek u starších výhybek pro montáž topných tycí2. Položka neobsahuje: X3. Zpusob merení:Udává se pocet kusu kompletní konstrukce nebo práce.
P | 52 | 743912 |  | ROZVADEC EOV SILOVÝ NAPÁJECÍ S PLC RÍDÍCÍM SYSTÉMEM OD 9 DO 12 KS ZÁKLADNÍCH VÝHYBEK S PROUDOVÝMI CHRÁNICI | KUS | 1 | 0 | 0 |  |  | 0 | 0 | 2023_OTSKP | 0 | 3 |  |  | 0
PP
VV |  |  |  | "viz prílohy c. 1.101, 2.102, 2.103"
TS |  |  |  | 1. Položka obsahuje: – instalaci rozvadece do terénu/rozvodny vcetne softwaru k PLC pro možnost chodu rozvadece a jeho oživení, zhotovení výrobní dokumentace – technický popis viz. projektová dokumentace2. Položka neobsahuje: – zemní práce3. Zpusob merení:Udává se pocet kusu kompletní konstrukce nebo práce.
P | 53 | 743936 |  | ROZVADEC EOV - SADA KOLEJOVÉHO TEPLOMERU, CIDLA SRÁŽEK A VENKOVNÍ TEPLOTY | KUS | 5 | 0 | 0 |  |  | 0 | 0 | 2023_OTSKP | 0 | 3 |  |  | 0
PP
VV |  |  |  | "viz prílohy c. 1.101, 2.102, 2.103"
TS |  |  |  | 1. Položka obsahuje: – veškeré príslušenství – technický popis viz. projektová dokumentace2. Položka neobsahuje: X3. Zpusob merení:Udává se pocet kusu kompletní konstrukce nebo práce.
P | 54 | 743E21 |  | SKRÍN ROZPOJOVACÍ POJISTKOVÁ DO 400 A, DO 240 MM2, V KOMPAKTNÍM PILÍRI S POJISTKOVÝMI SPODKY S 2-4 SADAMI JISTÍCÍCH PRVKU | KUS | 1 | 0 | 0 |  |  | 0 | 0 | 2023_OTSKP | 0 | 3 |  |  | 0
PP
VV |  |  |  | "viz prílohy c. 1.101, 2.102, 2.103"
TS |  |  |  | 1. Položka obsahuje: – instalaci do terénu vc. prefabrikovaného základu a zapojení – technický popis viz. projektová dokumentace2. Položka neobsahuje: – zemní práce3. Zpusob merení:Udává se pocet kusu kompletní konstrukce nebo práce.
P | 55 | 743E33 |  | SKRÍN ROZPOJOVACÍ POJISTKOVÁ - PRÍPLATEK ZA RADOVÝ ODPÍNAC | KUS | 1 | 0 | 0 |  |  | 0 | 0 | 2023_OTSKP | 0 | 3 |  |  | 0
PP
VV |  |  |  | "viz prílohy c. 1.101, 2.102, 2.103"
TS |  |  |  | 1. Položka obsahuje: – veškeré príslušenství vcetne zapojení – technický popis viz. projektová dokumentace2. Položka neobsahuje: X3. Zpusob merení:Udává se pocet kusu kompletní konstrukce nebo práce.
P | 56 | 743Z41 |  | DEMONTÁŽ ZARÍZENÍ EOV NA VÝHYBCE | KUS | 51 | 0 | 0 |  |  | 0 | 0 | 2023_OTSKP | 0 | 3 |  |  | 0
PP
VV |  |  |  | "viz prílohy c. 1.101, 2.102, 2.103"
TS |  |  |  | 1. Položka obsahuje: – všechny náklady na demontáž stávajícího zarízení se všemi pomocnými doplnujícími úpravami pro jeho likvidaci – naložení vybouraného materiálu na dopravní prostredek2. Položka neobsahuje: – odvoz vybouraného materiálu – poplatek za likvidaci odpadu (nacení se dle SSD 0)3. Zpusob merení:Udává se pocet kusu kompletní konstrukce nebo práce.
P | 57 | 743Z42 |  | DEMONTÁŽ NAPÁJECÍHO ROZVADECE PRO ZARÍZENÍ EOV | KUS | 5 | 0 | 0 |  |  | 0 | 0 | 2023_OTSKP | 0 | 3 |  |  | 0
PP
VV |  |  |  | "viz prílohy c. 1.101, 2.102, 2.103"
TS |  |  |  | 1. Položka obsahuje: – všechny náklady na demontáž stávajícího zarízení se všemi pomocnými doplnujícími úpravami pro jeho likvidaci – naložení vybouraného materiálu na dopravní prostredek2. Položka neobsahuje: – odvoz vybouraného materiálu – poplatek za likvidaci odpadu (nacení se dle SSD 0)3. Zpusob merení:Udává se pocet kusu kompletní konstrukce nebo práce.
P | 58 | 743Z43 |  | DEMONTÁŽ CIDEL AUTOMATICKÉHO CHODU EOV | KUS | 5 | 0 | 0 |  |  | 0 | 0 | 2023_OTSKP | 0 | 3 |  |  | 0
PP
VV |  |  |  | "viz prílohy c. 1.101, 2.102, 2.103"
TS |  |  |  | 1. Položka obsahuje: – všechny náklady na demontáž stávajícího zarízení se všemi pomocnými doplnujícími úpravami pro jeho likvidaci – naložení vybouraného materiálu na dopravní prostredek2. Položka neobsahuje: – odvoz vybouraného materiálu – poplatek za likvidaci odpadu (nacení se dle SSD 0)3. Zpusob merení:Udává se pocet kusu kompletní konstrukce nebo práce.
P | 59 | 743Z44 |  | DEMONTÁŽ OVLADACE PRO ZARÍZENÍ EOV | KUS | 5 | 0 | 0 |  |  | 0 | 0 | 2023_OTSKP | 0 | 3 |  |  | 0
PP
VV |  |  |  | "viz prílohy c. 1.101, 2.102, 2.103"
TS |  |  |  | 1. Položka obsahuje: – všechny náklady na demontáž stávajícího zarízení se všemi pomocnými doplnujícími úpravami pro jeho likvidaci – naložení vybouraného materiálu na dopravní prostredek2. Položka neobsahuje: – odvoz vybouraného materiálu – poplatek za likvidaci odpadu (nacení se dle SSD 0)3. Zpusob merení:Udává se pocet kusu kompletní konstrukce nebo práce.
P | 60 | R743941 |  | ROZVADEC EOV OVLÁDACÍ PROVIZORNÍ S PC PRO AUTOMATIC.OVL.STÁV.ROZVADECU EOV - HARDWARE + ZÁKLADNÍ SOFTWARE | KUS | 4 | 0 | 0 |  |  | 0 | 0 | R-položka | 0 | 3 |  |  | 0
PP
VV |  |  |  | "viz prílohy c. 1.101, 2.102, 2.103, 2.104"
TS |  |  |  | 1. Položka obsahuje: – instalaci ovládacího rozvadece vcetne softwaru k PLC pro možnost chodu rozvadece a jeho oživení, zhotovení výrobní dokumentace – technický popis viz. projektová dokumentace2. Položka neobsahuje: X3. Zpusob merení:Udává se pocet kusu kompletní konstrukce nebo práce.
SD |  | 747 |  | Silnoproud - Zkoušky, revize a HZS | [6 empty] | 0 | 0
P | 61 | 747111 |  | KONTROLA SILOVÝCH ROZVADECU NN, 1 POLE | KUS | 1 | 0 | 0 |  |  | 0 | 0 | 2023_OTSKP | 0 | 3 |  |  | 0
PP
VV |  |  |  | "viz prílohy c. 1.101, 2.102 a 2.103"
TS |  |  |  | 1. Položka obsahuje: – cenu za kontrolu, revizi, serízení a uvedení do provozu zarízení dle príslušných norem a predpisu, vcetne vystavení protokolu2. Položka neobsahuje: X3. Zpusob merení:Udává se pocet kusu kompletní konstrukce nebo práce.
P | 62 | 747112 |  | KONTROLA MANIPULACNÍCH, OVLÁDACÍCH NEBO RELÉOVÝCH ROZVADECU, 1 POLE | KUS | 4 | 0 | 0 |  |  | 0 | 0 | 2023_OTSKP | 0 | 3 |  |  | 0
PP
VV |  |  |  | "viz prílohy c. 1.101, 2.102 a 2.104"
TS |  |  |  | 1. Položka obsahuje: – cenu za kontrolu, revizi, serízení a uvedení do provozu zarízení dle príslušných norem a predpisu, vcetne vystavení protokolu2. Položka neobsahuje: X3. Zpusob merení:Udává se pocet kusu kompletní konstrukce nebo práce.
P | 63 | 747213 |  | CELKOVÁ PROHLÍDKA, ZKOUŠENÍ, MERENÍ A VYHOTOVENÍ VÝCHOZÍ REVIZNÍ ZPRÁVY, PRO OBJEM IN PRES 500 DO 1000 TIS. KC | KUS | 1 | 0 | 0 |  |  | 0 | 0 | 2023_OTSKP | 0 | 3 |  |  | 0
PP
VV |  |  |  | "viz príloha c. 1.101"
TS |  |  |  | 1. Položka obsahuje: – cenu za celkovou prohlídku zarízení PS/SO, vc. merení, komplexních zkoušek a revizi zarízení tohoto PS/SO autorizovaným revizním technikem na silnoproudá zarízení podle požadavku CSN, vcetne hodnocení a vyhotovení celkové revizní zprávy2. Položka neobsahuje: X3. Zpusob merení:Udává se pocet kusu kompletní konstrukce nebo práce.
P | 64 | 747214 |  | CELKOVÁ PROHLÍDKA, ZKOUŠENÍ, MERENÍ A VYHOTOVENÍ VÝCHOZÍ REVIZNÍ ZPRÁVY, PRO OBJEM IN - PRÍPLATEK ZA KAŽDÝCH DALŠÍCH I ZAPOCATÝCH 500 TIS. KC | KUS | 17 | 0 | 0 |  |  | 0 | 0 | 2023_OTSKP | 0 | 3 |  |  | 0
PP
VV |  |  |  | "viz príloha c. 1.101"
TS |  |  |  | 1. Položka obsahuje: – cenu za celkovou prohlídku zarízení PS/SO, vc. merení, komplexních zkoušek a revizi zarízení tohoto PS/SO autorizovaným revizním technikem na silnoproudá zarízení podle požadavku CSN, vcetne hodnocení a vyhotovení celkové revizní zprávy2. Položka neobsahuje: X3. Zpusob merení:Udává se pocet kusu kompletní konstrukce nebo práce.
P | 65 | 747301 |  | PROVEDENÍ PROHLÍDKY A ZKOUŠKY PRÁVNICKOU OSOBOU, VYDÁNÍ PRUKAZU ZPUSOBILOSTI | KUS | 1 | 0 | 0 |  |  | 0 | 0 | 2023_OTSKP | 0 | 3 |  |  | 0
PP
VV |  |  |  | "viz príloha c. 1.101"
TS |  |  |  | 1. Položka obsahuje: – cenu za vyhotovení dokladu právnickou osobou o silnoproudých zarízeních a vydání prukazu zpusobilosti2. Položka neobsahuje: X3. Zpusob merení:Udává se pocet kusu kompletní konstrukce nebo práce.
P | 66 | 747511 |  | ZKOUŠKY VODICU A KABELU NN PRUREZU ŽÍLY DO 5X25 MM2 | KUS | 63 | 0 | 0 |  |  | 0 | 0 | 2023_OTSKP | 0 | 3 |  |  | 0
PP
VV |  |  |  | "viz prílohy c. 1.101 a 3.101"
TS |  |  |  | 1. Položka obsahuje: – cenu za provedení merení kabelu/ vodice vc. vyhotovení protokolu2. Položka neobsahuje: X3. Zpusob merení:Udává se pocet kusu kompletní konstrukce nebo práce.
P | 67 | 747512 |  | ZKOUŠKY VODICU A KABELU NN PRUREZU ŽÍLY OD 4X35 DO 120 MM2 | KUS | 4 | 0 | 0 |  |  | 0 | 0 | 2023_OTSKP | 0 | 3 |  |  | 0
PP
VV |  |  |  | "viz prílohy c. 1.101 a 3.101"
TS |  |  |  | 1. Položka obsahuje: – cenu za provedení merení kabelu/ vodice vc. vyhotovení protokolu2. Položka neobsahuje: X3. Zpusob merení:Udává se pocet kusu kompletní konstrukce nebo práce.
P | 68 | 747513 |  | ZKOUŠKY VODICU A KABELU NN PRUREZU ŽÍLY OD 4X150 DO 300 MM2 | KUS | 12 | 0 | 0 |  |  | 0 | 0 | 2023_OTSKP | 0 | 3 |  |  | 0
PP
VV |  |  |  | "viz prílohy c. 1.101 a 3.101"
TS |  |  |  | 1. Položka obsahuje: – cenu za provedení merení kabelu/ vodice vc. vyhotovení protokolu2. Položka neobsahuje: X3. Zpusob merení:Udává se pocet kusu kompletní konstrukce nebo práce.
P | 69 | 747701 |  | DOKONCOVACÍ MONTÁŽNÍ PRÁCE NA ELEKTRICKÉM ZARÍZENÍ | HOD | 450 | 0 | 0 |  |  | 0 | 0 | 2023_OTSKP | 0 | 3 |  |  | 0
PP
VV |  |  |  | "viz príloha c. 1.101"
TS |  |  |  | 1. Položka obsahuje: – cenu za práce spojené s uvádením zarízení do provozu, drobné montážní práce v rozvadecích, koordinaci se zhotoviteli souvisejících zarízení apod.2. Položka neobsahuje: X3. Zpusob merení:Udává se cas v hodinách.
P | 70 | 747702 |  | ÚPRAVA ZAPOJENÍ STÁVAJÍCÍCH KABELOVÝCH SKRÍNÍ/ROZVADECU | HOD | 100 | 0 | 0 |  |  | 0 | 0 | 2023_OTSKP | 0 | 3 |  |  | 0
PP
VV |  |  |  | "viz príloha c. 1.101"
TS |  |  |  | 1. Položka obsahuje: – cenu za veškeré náklady na provedení provizorních úprav zapojení stávajících kabelových skríní / rozvadecu v prubehu výstavy ( pro montáž nových i provizorních kabelu, drobné úpravy výstroje apod. )2. Položka neobsahuje: X3. Zpusob merení:Udává se cas v hodinách.
P | 71 | 747703 |  | ZKUŠEBNÍ PROVOZ | HOD | 40 | 0 | 0 |  |  | 0 | 0 | 2023_OTSKP | 0 | 3 |  |  | 0
PP
VV |  |  |  | "viz príloha c. 1.101"
TS |  |  |  | 1. Položka obsahuje: – cenu za dobu kdy je zarízení po individálních zkouškách dáno do provozu s prokázáním technických a kvalitativních parametru zarízení2. Položka neobsahuje: X3. Zpusob merení:Udává se cas v hodinách.
P | 72 | 747704 |  | ZAŠKOLENÍ OBSLUHY | HOD | 16 | 0 | 0 |  |  | 0 | 0 | 2023_OTSKP | 0 | 3 |  |  | 0
PP
VV |  |  |  | "viz príloha c. 1.101"
TS |  |  |  | 1. Položka obsahuje: – cenu za dobu kdy je s funkcí seznamována obsluha zarízení, vcetne odevzdání dokumentace skutecného provedení2. Položka neobsahuje: X3. Zpusob merení:Udává se cas v hodinách.
P | 73 | 747705 |  | MANIPULACE NA ZARÍZENÍCH PROVÁDENÉ PROVOZOVATELEM | HOD | 24 | 0 | 0 |  |  | 0 | 0 | 2023_OTSKP | 0 | 3 |  |  | 0
PP
VV |  |  |  | "viz príloha c. 1.101"
TS |  |  |  | 1. Položka obsahuje: – cenu za manipulace na zarízeních provádené provozovatelem nutných pro další práce zhotovitele na technologickém souboru2. Položka neobsahuje: X3. Zpusob merení:Udává se cas v hodinách.
P | 74 | 747706 |  | ZJIŠTOVÁNÍ STÁVAJÍCÍHO STAVU ROZVODU NN | HOD | 70 | 0 | 0 |  |  | 0 | 0 | 2023_OTSKP | 0 | 3 |  |  | 0
PP
VV |  |  |  | "viz príloha c. 1.101"
TS |  |  |  | 1. Položka obsahuje: – cenu za prozkoumání stávajích rozvodu nn, prirazení vývodových kabelu v rozvadeci nn k jejich zarízení a identifikaci zpusobu napájení2. Položka neobsahuje: X3. Zpusob merení:Udává se cas v hodinách.
P | 75 | R747705 |  | REALIZACNÍ DOKUMENTACE ZAJIŠTOVANÁ ZHOTOVITELEM | KUS | 1 | 0 | 0 |  |  | 0 | 0 | R-položka | 0 | 3 |  |  | 0
PP
VV |  |  |  | "viz príloha c. 1.101"
TS |  |  |  | 1. Položka obsahuje: – vypracování realizacní dokumentace k tomuto PS, výrobne technická dokumentace zajištovaná zhotovitelem prací v rozsahu nezbytném pro urcení technických parametru použitých materiálu, dodávek a služeb. Obsahuje také schémata zapojení silových o ovládacích obvodu rozvadecu a zarízení, svorkovnicová schémata, tabulky vnejších spoju, check listy, popisy logických a blokovacích funkcí, rozmerové výkresy, aj. 2. Položka neobsahuje: X 3. Zpusob merení: Udává se pocet kusu kompletní realizacní dokumentace. Uvažuje se 3% z celkové ceny PS/SO.
SD |  | 75 |  | Slaboproud | [6 empty] | 0 | 0
P | 76 | R175I32X |  | TCEKE D 7P1 vc. montáže | M | 10 | 0 | 0 |  |  | 0 | 0 | R-položka | 0 | 3 |  |  | 0
PP
VV |  |  |  | "viz príloha c. 3.101"
TS |  |  |  | 1. Položka obsahuje: – dodávku specifikované kabelizace vcetne potrebného drobného montážního materiálu – dopravu a skladování 2. Položka neobsahuje: X 3. Zpusob merení: Dodávka specifikované kabelizace se merí v délce udané v metrech.
P | 77 | R175I32X1 |  | TCEKFE 7P1,0 D vc. montáže | M | 40 | 0 | 0 |  |  | 0 | 0 | R-položka | 0 | 3 |  |  | 0
PP
VV |  |  |  | "viz príloha c. 3.101"
TS |  |  |  | 1. Položka obsahuje: – dodávku specifikované kabelizace vcetne potrebného drobného montážního materiálu – dopravu a skladování 2. Položka neobsahuje: X 3. Zpusob merení: Dodávka specifikované kabelizace se merí v délce udané v metrech.
P | 78 | R275I32X |  | TCEKE D 2P1 vc. montáže | M | 25 | 0 | 0 |  |  | 0 | 0 | R-položka | 0 | 3 |  |  | 0
PP
VV |  |  |  | "viz príloha c. 3.101"
TS |  |  |  | 1. Položka obsahuje: – dodávku specifikované kabelizace vcetne potrebného drobného montážního materiálu – dopravu a skladování 2. Položka neobsahuje: X 3. Zpusob merení: Dodávka specifikované kabelizace se merí v délce udané v metrech.
SD |  | 8 |  | Potrubí | [6 empty] | 0 | 0
P | 79 | 89952 |  | OBETONOVÁNÍ POTRUBÍ Z PROSTÉHO BETONU | M3 | 5.8 | 0 | 0 |  |  | 0 | 0 | 2023_OTSKP | 0 | 3 |  |  | 0
PP
VV |  |  |  | "viz prílohy c. 2.111 až 2.116, 2.106 a 3.104"
TS |  |  |  | - dodání cerstvého betonu (betonové smesi) požadované kvality, jeho uložení do požadovaného tvaru pri jakékoliv hustote výztuže, konzistenci cerstvého betonu a zpusobu hutnení, ošetrení a ochranu betonu,- zhotovení nepropustného, mrazuvzdorného betonu a betonu požadované trvanlivosti a vlastností,- užití potrebných prísad a technologií výroby betonu,- zrízení pracovních a dilatacních spar, vcetne potrebných úprav, výplne, vložek, opracování, ocištení a ošetrení,- bednení požadovaných konstr. (i ztracené) s úpravou dle požadované kvality povrchu betonu, vcetne odbednovacích a odskružovacích prostredku,- podperné konstr. (skruže) a lešení všech druhu pro bednení, uložení cerstvého betonu, výztuže a doplnkových konstr., vc. požadovaných otvoru, ochranných a bezpecnostních opatrení a základu techto konstrukcí a lešení,- vytvorení kotevních cel, kapes, nálitku, a sedel,- zrízení všech požadovaných otvoru, kapes, výklenku, prostupu, dutin, drážek a pod., vc. ztížení práce a úprav kolem nich,- úpravy pro osazení výztuže, doplnkových konstrukcí a vybavení,- úpravy povrchu pro položení požadované izolace, povlaku a náteru, prípadne vyspravení,- ztížení práce u kabelových a injektážních trubek a ostatních zarízení osazovaných do betonu,- konstrukce betonových kloubu, upevnení kotevních prvku a doplnkových konstrukcí,- nátery zabranující soudržnost betonu a bednení,- výpln, tesnení a tmelení spar a spoju,- opatrení povrchu betonu izolací proti zemní vlhkosti v cástech, kde prijdou do styku se zeminou nebo kamenivem,- prípadné zrízení spojovací vrstvy u základu,- úpravy pro osazení zarízení ochrany konstrukce proti vlivu bludných proudu
SD |  | 9 |  | Ostatní práce | [6 empty] | 0 | 0
P | 80 | 96615 |  | BOURÁNÍ KONSTRUKCÍ Z PROSTÉHO BETONU | M3 | 1 | 0 | 0 |  |  | 0 | 0 | 2023_OTSKP | 0 | 3 |  |  | 0
PP
VV |  |  |  | "viz prílohy c. 2.111 až 2.116, 2.106 a 3.104"
TS |  |  |  | položka zahrnuje:- rozbourání konstrukce bez ohledu na použitou technologii- veškeré pomocné konstrukce (lešení a pod.)- veškerou manipulaci s vybouranou sutí a hmotami vcetne uložení na skládku. Nezahrnuje poplatek za skládku, který se vykazuje v položce 0141** (s výjimkou malého množství bouraného materiálu, kde je možné poplatek zahrnout do jednotkové ceny bourání – tento fakt musí být uveden v doplnujícím textu k položce)- veškeré další práce plynoucí z technologického predpisu a z platných predpisu
SD |  | 990 |  | Likvidace odpadu vc. dopravy | [6 empty] | 0 | 0
P | 81 | R015111 | 901 | NEOCENOVAT - POPLATKY ZA LIKVIDACI ODPADU NEKONTAMINOVANÝCH - 17 05 04 VYTEŽENÉ ZEMINY A HORNINY - I. TRÍDA TEŽITELNOSTI VCETNE DOPRAVY | T | 88.5 | 0 | 0 |  |  | 0 | 0 | R-položka | 0 | 3 |  |  | 0
PP |  |  |  | "Evidencní položka, Neocenovat v objektu SO/PS, položka se ocenuje pouze v objektu SO 90-90 Zpusob likvidace: recyklace, druhotné využití."
VV |  |  |  | "viz prílohy c. 1.101, 2.106 a 3.104"
TS |  |  |  | "1. Položka obsahuje: – veškeré poplatky provozovateli skládky, recyklacní linky nebo jiného zarízení na zpracování nebo likvidaci odpadu související s prevzetím, uložením, zpracováním nebo likvidací odpadu – náklady spojené s dopravou z místa stavby na místo prevzetí provozovatelem skládky, recyklacní linky nebo jiného zarízení na zpracování nebo likvidaci odpadu – náklady spojené s vyložením a manipulací s materiálem v míste skládky 2. Položka neobsahuje: – náklady spojené s naložením a manipulací materiálem 3. Zpusob merení: Tunou se rozumí hmotnost odpadu vytrídeného v souladu se zákonem c. 541/2020 Sb., o nakládání s odpady, v platném znení."
P | 82 | R015140 | 901 | NEOCENOVAT - POPLATKY ZA LIKVIDACI ODPADU NEKONTAMINOVANÝCH - 17 01 01 BETON Z DEMOLIC OBJEKTU, ZÁKLADU TV, KULY A SLOUPY VCETNE DOPRAVY | T | 2.5 | 0 | 0 |  |  | 0 | 0 | R-položka | 0 | 3 |  |  | 0
PP |  |  |  | "Evidencní položka, Neocenovat v objektu SO/PS, položka se ocenuje pouze v objektu SO 90-90 Zpusob likvidace: recyklace, druhotné využití."
VV |  |  |  | "viz prílohy c. 1.101, 2.106 a 3.104"
TS |  |  |  | "1. Položka obsahuje: – veškeré poplatky provozovateli skládky, recyklacní linky nebo jiného zarízení na zpracování nebo likvidaci odpadu související s prevzetím, uložením, zpracováním nebo likvidací odpadu – náklady spojené s dopravou z místa stavby na místo prevzetí provozovatelem skládky, recyklacní linky nebo jiného zarízení na zpracování nebo likvidaci odpadu – náklady spojené s vyložením a manipulací s materiálem v míste skládky 2. Položka neobsahuje: – náklady spojené s naložením a manipulací materiálem 3. Zpusob merení: Tunou se rozumí hmotnost odpadu vytrídeného v souladu se zákonem c. 541/2020 Sb., o nakládání s odpady, v platném znení."
P | 83 | R015240 | 901 | NEOCENOVAT - POPLATKY ZA LIKVIDACI ODPADU NEKONTAMINOVANÝCH - 20 03 01 SMESNÝ KOMUNÁLNÍ ODPAD, VCETNE DOPRAVY | T | 0.5 | 0 | 0 |  |  | 0 | 0 | R-položka | 0 | 3 |  |  | 0
PP |  |  |  | Evidencní položka, Neocenovat v objektu SO/PS, položka se ocenuje pouze v objektu SO 90-90
VV |  |  |  | "viz prílohy c. 1.101, 2.106 a 3.104"
TS |  |  |  | 1. Položka obsahuje: – veškeré poplatky provozovateli skládky, recyklacní linky nebo jiného zarízení na zpracování nebo likvidaci odpadu související s prevzetím, uložením, zpracováním nebo likvidací odpadu – náklady spojené s dopravou z místa stavby na místo prevzetí provozovatelem skládky, recyklacní linky nebo jiného zarízení na zpracování nebo likvidaci odpadu – náklady spojené s vyložením a manipulací s materiálem v míste skládky 2. Položka neobsahuje: – náklady spojené s naložením a manipulací materiálem 3. Zpusob merení: Tunou se rozumí hmotnost odpadu vytrídeného v souladu se zákonem c. 541/2020 Sb., o nakládání s odpady, v platném znení.
P | 84 | R015310 | 901 | NEOCENOVAT - POPLATKY ZA LIKVIDACI ODPADU NEKONTAMINOVANÝCH - 16 02 14 ELEKTROŠROT (VYRAZENÁ ELEKTRICKÁ ZARÍZENÍ A PRÍSTROJE), VCETNE DOPRAVY | T | 3.1 | 0 | 0 |  |  | 0 | 0 | R-položka | 0 | 3 |  |  | 0
PP |  |  |  | "Evidencní položka, Neocenovat v objektu SO/PS, položka se ocenuje pouze v objektu SO 90-90 Výzisk - prebírá Správa železnic"
VV |  |  |  | "viz prílohy c. 1.101, 2.106 a 3.104"
TS |  |  |  | 1. Položka obsahuje: – veškeré poplatky provozovateli skládky, recyklacní linky nebo jiného zarízení na zpracování nebo likvidaci odpadu související s prevzetím, uložením, zpracováním nebo likvidací odpadu – náklady spojené s dopravou z místa stavby na místo prevzetí provozovatelem skládky, recyklacní linky nebo jiného zarízení na zpracování nebo likvidaci odpadu – náklady spojené s vyložením a manipulací s materiálem v míste skládky 2. Položka neobsahuje: – náklady spojené s naložením a manipulací materiálem 3. Zpusob merení: Tunou se rozumí hmotnost odpadu vytrídeného v souladu se zákonem c. 541/2020 Sb., o nakládání s odpady, v platném znení.
P | 85 | R015810 | 901 | NEOCENOVAT - POPLATKY ZA LIKVIDACI ODPADU NEKONTAMINOVANÝCH - 17 04 05 - ŽELEZNÝ A OCELOVÝ ŠROT, VCETNE DOPRAVY | T | 0.5 | 0 | 0 |  |  | 0 | 0 | R-položka | 0 | 3 |  |  | 0
PP |  |  |  | "Evidencní položka, neocenovat v objektu SO/PS, položka se ocenuje pouze v objektu SO 90-90. Druhotná surovina - výkup"
VV |  |  |  | "viz prílohy c. 1.101, 2.106 a 3.104"
TS |  |  |  | "1. Položka obsahuje: – veškeré poplatky provozovateli skládky, recyklacní linky nebo jiného zarízení na zpracování nebo likvidaci odpadu související s prevzetím, uložením, zpracováním nebo likvidací odpadu – náklady spojené s dopravou z místa stavby na místo prevzetí provozovatelem skládky, recyklacní linky nebo jiného zarízení na zpracování nebo likvidaci odpadu – náklady spojené s vyložením a manipulací s materiálem v míste skládky 2. Položka neobsahuje: – náklady spojené s naložením a manipulací materiálem 3. Zpusob merení: Tunou se rozumí hmotnost odpadu vytrídeného v souladu se zákonem c. 541/2020 Sb., o nakládání s odpady, v platném znení."
P | 86 | R015890 | 901 | NEOCENOVAT - POPLATKY ZA LIKVIDACI ODPADU NEKONTAMINOVANÝCH - 17 04 11 - KABELY A VODICE BEZ NEBEZPECNÝCH LÁTEK, VCETNE DOPRAVY | T | 1.9 | 0 | 0 |  |  | 0 | 0 | R-položka | 0 | 3 |  |  | 0
PP |  |  |  | "Evidencní položka, neocenovat v objektu SO/PS, položka se ocenuje pouze v objektu SO 90-90. Druhotná surovina - výkup"
VV |  |  |  | "viz prílohy c. 1.101, 2.106 a 3.104"
TS |  |  |  | "1. Položka obsahuje: – veškeré poplatky provozovateli skládky, recyklacní linky nebo jiného zarízení na zpracování nebo likvidaci odpadu související s prevzetím, uložením, zpracováním nebo likvidací odpadu – náklady spojené s dopravou z místa stavby na místo prevzetí provozovatelem skládky, recyklacní linky nebo jiného zarízení na zpracování nebo likvidaci odpadu – náklady spojené s vyložením a manipulací s materiálem v míste skládky 2. Položka neobsahuje: – náklady spojené s naložením a manipulací materiálem 3. Zpusob merení: Tunou se rozumí hmotnost odpadu vytrídeného v souladu se zákonem c. 541/2020 Sb., o nakládání s odpady, v platném znení."

## SO 26-86-01
SŽDC05 | [14 empty] | 3
S | Stavba: | 5533520002-zm14 |  | XDC_Ceska-Trebova-cast2-zm14-20240902 | [6 empty] | D.2.3.6 | 0 | AspeEsticon | 0 | 2
O | Objekt: | D.2.3.6 |  | Rozvody VN, NN, osvetlení a dálkové ovládání odpojovacu | [9 empty] | 0.15 | 2
Typ | Poř. číslo | Kód položky | Varianta | Název položky | MJ | Množství | Jednotková hmotnost | Celková hmotnost |  |  | Jednotková cena |  | Cenové soustavy | 0.21
Dodávka
[9 empty] | Jednotková | Celkem | Jednotková | Celkem |  |  |  | Počet položek s nulovou cenou | 0
O1 |  | SO 26-86-01 |  | Úsek C. Trebová os.n. - odb. Parník (vc.), rozvody nn a venkovní osvetlení | [6 empty] | 0 | 0
SD |  | 1 |  | Zemní práce | [6 empty] | 0 | 0
P | 1 | 11090 |  | VŠEOBECNÉ VYKLIZENÍ OSTATNÍCH PLOCH | M2 | 247 | 0 | 0 |  |  | 0 | 0 | 2023_OTSKP | 0 | 3 |  |  | 0
PP
VV |  |  |  | "viz prílohy c. 2.011, 2.012, 2.008, 3.006"
TS |  |  |  | zahrnuje odstranení všech prekážek pro uskutecnení stavby
P | 2 | 13173A |  | HLOUBENÍ JAM ZAPAŽ I NEPAŽ TR. I - BEZ DOPRAVY | M3 | 51 | 0 | 0 |  |  | 0 | 0 | 2023_OTSKP | 0 | 3 |  |  | 0
PP
VV |  |  |  | "viz prílohy c. 2.011, 2.012, 2.008, 3.006"
TS |  |  |  | položka zahrnuje: - svislá doprava, premístení, preložení, manipulace s výkopkem - kompletní provedení vykopávky nezapažené i zapažené - ošetrení výkopište po celou dobu práce v nem vc. klimatických opatrení - ztížení vykopávek v blízkosti podzemního vedení, konstrukcí a objektu vc. jejich docasného zajištení - ztížení pod vodou, v okolí výbušnin, ve stísnených prostorech a pod. - príplatek za lepivost - težení po vrstvách, pásech a po jiných nutných cástech (figurách) - cerpání vody vc. cerpacích jímek, potrubí a pohotovostní cerpací soupravy (viz ustanovení k pol. 1151,2) - potrebné snížení hladiny podzemní vody - težení a rozpojování jednotlivých balvanu - vytahování a nošení výkopku - svahování a presvah. svahu do konecného tvaru, výmena hornin v podloží a v pláni znehodnocené klimatickými vlivy - rucní vykopávky, odstranení korenu a napadávek - pažení, vzeprení a rozeprení vc. prepažování (vyjma štetových sten) - úpravu, ochranu a ocištení dna, základové spáry, sten a svahu - odvedení nebo obvedení vody v okolí výkopište a ve výkopišti - trídení výkopku - veškeré pomocné konstrukce umožnující provedení vykopávky (príjezdy, sjezdy, nájezdy, lešení, podper. konstr., premostení, zpevnené plochy, zakrytí a pod.) - nezahrnuje uložení zeminy (na skládku, do násypu) ani poplatky za skládku, vykazují se v položce c.0141**
P | 3 | 13273A |  | HLOUBENÍ RÝH ŠÍR DO 2M PAŽ I NEPAŽ TR. I - BEZ DOPRAVY | M3 | 62 | 0 | 0 |  |  | 0 | 0 | 2023_OTSKP | 0 | 3 |  |  | 0
PP
VV |  |  |  | "viz prílohy c. 2.011, 2.012, 2.008, 3.006"
TS |  |  |  | položka zahrnuje: - svislá doprava, premístení, preložení, manipulace s výkopkem - kompletní provedení vykopávky nezapažené i zapažené - ošetrení výkopište po celou dobu práce v nem vc. klimatických opatrení - ztížení vykopávek v blízkosti podzemního vedení, konstrukcí a objektu vc. jejich docasného zajištení - ztížení pod vodou, v okolí výbušnin, ve stísnených prostorech a pod. - príplatek za lepivost - težení po vrstvách, pásech a po jiných nutných cástech (figurách) - cerpání vody vc. cerpacích jímek, potrubí a pohotovostní cerpací soupravy (viz ustanovení k pol. 1151,2) - potrebné snížení hladiny podzemní vody - težení a rozpojování jednotlivých balvanu - vytahování a nošení výkopku - svahování a presvah. svahu do konecného tvaru, výmena hornin v podloží a v pláni znehodnocené klimatickými vlivy - rucní vykopávky, odstranení korenu a napadávek - pažení, vzeprení a rozeprení vc. prepažování (vyjma štetových sten) - úpravu, ochranu a ocištení dna, základové spáry, sten a svahu - odvedení nebo obvedení vody v okolí výkopište a ve výkopišti - trídení výkopku - veškeré pomocné konstrukce umožnující provedení vykopávky (príjezdy, sjezdy, nájezdy, lešení, podper. konstr., premostení, zpevnené plochy, zakrytí a pod.) - nezahrnuje uložení zeminy (na skládku, do násypu) ani poplatky za skládku, vykazují se v položce c.0141**
P | 4 | 14173 |  | PROTLACOVÁNÍ POTRUBÍ Z PLAST HMOT DN DO 200MM | M | 45 | 0 | 0 |  |  | 0 | 0 | 2023_OTSKP | 0 | 3 |  |  | 0
PP
VV |  |  |  | "viz prílohy c. 2.011, 2.012, 2.008, 3.006"
TS |  |  |  | položka zahrnuje dodávku protlacovaného potrubí a veškeré pomocné práce (startovací zarízení, startovací a cílová jáma, operné a vodící bloky a pod.)
P | 5 | 17411 |  | ZÁSYP JAM A RÝH ZEMINOU SE ZHUTNENÍM | M3 | 55 | 0 | 0 |  |  | 0 | 0 | 2023_OTSKP | 0 | 3 |  |  | 0
PP
VV |  |  |  | "viz prílohy c. 2.011, 2.012, 2.008, 3.006"
TS |  |  |  | položka zahrnuje:- kompletní provedení zemní konstrukce vc. výberu vhodného materiálu- úprava ukládaného materiálu vlhcením, trídením, promícháním nebo vysoušením, príp. jiné úpravy za úcelem zlepšení jeho mech. vlastností- hutnení i ruzné míry hutnení - ošetrení úložište po celou dobu práce v nem vc. klimatických opatrení- ztížení v okolí vedení, konstrukcí a objektu a jejich docasné zajištení- ztížení provádení vc. hutnení ve ztížených podmínkách a stísnených prostorech- ztížené ukládání sypaniny pod vodu- ukládání po vrstvách a po jiných nutných cástech (figurách) vc. dosypávek- spouštení a nošení materiálu- výmena cástí zemní konstrukce znehodnocené klimatickými vlivy- rucní hutnení- udržování úložište a jeho ochrana proti vode- odvedení nebo obvedení vody v okolí úložište a v úložišti- veškeré pomocné konstrukce umožnující provedení zemní konstrukce (príjezdy, sjezdy, nájezdy, lešení, podperné konstrukce, premostení, zpevnené plochy, zakrytí a pod.)
P | 6 | 17421 |  | ZÁSYP JAM A RÝH ZEMINOU BEZ ZHUTNENÍ | M3 | 27 | 0 | 0 |  |  | 0 | 0 | 2023_OTSKP | 0 | 3 |  |  | 0
PP
VV |  |  |  | "viz prílohy c. 2.011, 2.012, 2.008, 3.006"
TS |  |  |  | položka zahrnuje:- kompletní provedení zemní konstrukce vc. výberu vhodného materiálu- úprava ukládaného materiálu vlhcením, trídením, promícháním nebo vysoušením, príp. jiné úpravy za úcelem zlepšení jeho mech. vlastností- ošetrení úložište po celou dobu práce v nem vc. klimatických opatrení- ztížení v okolí vedení, konstrukcí a objektu a jejich docasné zajištení- ztížení provádení vc. hutnení ve ztížených podmínkách a stísnených prostorech- ztížené ukládání sypaniny pod vodu- ukládání po vrstvách a po jiných nutných cástech (figurách) vc. dosypávek- spouštení a nošení materiálu- výmena cástí zemní konstrukce znehodnocené klimatickými vlivy- udržování úložište a jeho ochrana proti vode- odvedení nebo obvedení vody v okolí úložište a v úložišti- veškeré pomocné konstrukce umožnující provedení zemní konstrukce (príjezdy, sjezdy, nájezdy, lešení, podperné konstrukce, premostení, zpevnené plochy, zakrytí a pod.)
P | 7 | 18090 |  | VŠEOBECNÉ ÚPRAVY OSTATNÍCH PLOCH | M2 | 247 | 0 | 0 |  |  | 0 | 0 | 2023_OTSKP | 0 | 3 |  |  | 0
PP
VV |  |  |  | "viz prílohy c. 2.011, 2.012, 2.008, 3.006"
TS |  |  |  | Všeobecné úpravy musí zahrnovat úpravu území po uskutecnení stavby, tak jak je požadováno v zadávací dokumentaci s výjimkou tech prací, pro které jsou uvedeny samostatné položky.
SD |  | 2 |  | Základy | [6 empty] | 0 | 0
P | 8 | 272314 |  | ZÁKLADY Z PROSTÉHO BETONU DO C25/30 | M3 | 9 | 0 | 0 |  |  | 0 | 0 | 2023_OTSKP | 0 | 3 |  |  | 0
PP
VV |  |  |  | "viz prílohy c. 2.011, 2.012, 2.007"
TS |  |  |  | - dodání cerstvého betonu (betonové smesi) požadované kvality, jeho uložení do požadovaného tvaru pri jakékoliv hustote výztuže, konzistenci cerstvého betonu a zpusobu hutnení, ošetrení a ochranu betonu,- zhotovení nepropustného, mrazuvzdorného betonu a betonu požadované trvanlivosti a vlastností,- užití potrebných prísad a technologií výroby betonu,- zrízení pracovních a dilatacních spar, vcetne potrebných úprav, výplne, vložek, opracování, ocištení a ošetrení,- bednení požadovaných konstr. (i ztracené) s úpravou dle požadované kvality povrchu betonu, vcetne odbednovacích a odskružovacích prostredku,- podperné konstr. (skruže) a lešení všech druhu pro bednení, uložení cerstvého betonu, výztuže a doplnkových konstr., vc. požadovaných otvoru, ochranných a bezpecnostních opatrení a základu techto konstrukcí a lešení,- vytvorení kotevních cel, kapes, nálitku, a sedel,- zrízení všech požadovaných otvoru, kapes, výklenku, prostupu, dutin, drážek a pod., vc. ztížení práce a úprav kolem nich,- úpravy pro osazení výztuže, doplnkových konstrukcí a vybavení,- úpravy povrchu pro položení požadované izolace, povlaku a náteru, prípadne vyspravení,- ztížení práce u kabelových a injektážních trubek a ostatních zarízení osazovaných do betonu,- konstrukce betonových kloubu, upevnení kotevních prvku a doplnkových konstrukcí,- nátery zabranující soudržnost betonu a bednení,- výpln, tesnení a tmelení spar a spoju,- opatrení povrchu betonu izolací proti zemní vlhkosti v cástech, kde prijdou do styku se zeminou nebo kamenivem,- prípadné zrízení spojovací vrstvy u základu,- úpravy pro osazení zarízení ochrany konstrukce proti vlivu bludných proudu,
SD |  | 4 |  | Vodorovné konstrukce | [6 empty] | 0 | 0
P | 9 | 45157 |  | PODKLADNÍ A VÝPLNOVÉ VRSTVY Z KAMENIVA TEŽENÉHO | M3 | 5 | 0 | 0 |  |  | 0 | 0 | 2023_OTSKP | 0 | 3 |  |  | 0
PP
VV |  |  |  | "viz prílohy c. 2.011, 2.012, 2.008, 3.006"
TS |  |  |  | položka zahrnuje dodávku predepsaného kameniva, mimostaveništní a vnitrostaveništní dopravu a jeho uloženínení-li v zadávací dokumentaci uvedeno jinak, jedná se o nakupovaný materiál
SD |  | 70 |  | Všeobecné práce pro silnoproud a slaboproud | [6 empty] | 0 | 0
P | 10 | 701001 |  | OZNACOVACÍ ŠTÍTEK KABELOVÉHO VEDENÍ, SPOJKY NEBO KABELOVÉ SKRÍNE (VCETNE OBJÍMKY) | KUS | 49 | 0 | 0 |  |  | 0 | 0 | 2023_OTSKP | 0 | 3 |  |  | 0
PP
VV |  |  |  | "viz prílohy c. 2.002, 3.001"
TS |  |  |  | 1. Položka obsahuje: – pomocné mechanismy2. Položka neobsahuje: X3. Zpusob merení:Merí se plocha v metrech ctverecných.
P | 11 | 701004 |  | VYHLEDÁVACÍ MARKER ZEMNÍ | KUS | 31 | 0 | 0 |  |  | 0 | 0 | 2023_OTSKP | 0 | 3 |  |  | 0
PP
VV |  |  |  | "viz prílohy c. 2.011, 2.012, 2.008, 3.006"
TS |  |  |  | 1. Položka obsahuje: – obsahuje i demontáž po skoncení provizorního stavu – dopravu do skladu nebo na likvidaci – obrátkovost, opotrebení zapujceného materiálu – poplatek za likvidaci odpadu, pokud je materiál likvidován2. Položka neobsahuje: X3. Zpusob merení:Udává se pocet kusu kompletní konstrukce nebo práce.
P | 12 | 702111 |  | KABELOVÝ ŽLAB ZEMNÍ VCETNE KRYTU SVETLÉ ŠÍRKY DO 120 MM | M | 230 | 0 | 0 |  |  | 0 | 0 | 2023_OTSKP | 0 | 3 |  |  | 0
PP
VV |  |  |  | "viz prílohy c. 2.011, 2.012, 2.008, 3.006"
TS |  |  |  | 1. Položka obsahuje: – kompletní montáž, rozmerení, upevnení, rezání, spojování a pod. – veškerý spojovací a montážní materiál vc. upevnovacího materiálu ( držáky apod.) – pomocné mechanismy2. Položka neobsahuje: X3. Zpusob merení:Merí se metr délkový.
P | 13 | 702212 |  | KABELOVÁ CHRÁNICKA ZEMNÍ DN PRES 100 DO 200 MM | M | 71 | 0 | 0 |  |  | 0 | 0 | 2023_OTSKP | 0 | 3 |  |  | 0
PP
VV |  |  |  | "viz prílohy c. 2.011, 2.012, 2.008, 3.006"
TS |  |  |  | 1. Položka obsahuje: – proražení otvoru zdivem o prurezu od 0,01 do 0,025m2 – úpravu a zacištení omítky po montáži vedení – pomocné mechanismy2. Položka neobsahuje: – protipožární ucpávku3. Zpusob merení:Udává se pocet kusu kompletní konstrukce nebo práce.
P | 14 | 702312 |  | ZAKRYTÍ KABELU VÝSTRAŽNOU FÓLIÍ ŠÍRKY PRES 20 DO 40 CM | M | 230 | 0 | 0 |  |  | 0 | 0 | 2023_OTSKP | 0 | 3 |  |  | 0
PP
VV |  |  |  | "viz prílohy c. 2.011, 2.012, 2.008, 3.006"
TS |  |  |  | 1. Položka obsahuje: – kompletní montáž, návrh, rozmerení, upevnení, zacištení, svárení, vrtání, rezání, spojování a pod. – veškerý spojovací a montážní materiál vc. upevnovacího materiálu – sestavení a upevnení konstrukce na stanovišti – pomocné mechanismy2. Položka neobsahuje: X3. Zpusob merení:Udává se pocet sad, které se skládají z predepsaných dílu, jež tvorí požadovaný celek, za každý zapocatý mesíc pronájmu.
P | 15 | 702422 |  | KABELOVÝ PROSTUP DO OBJEKTU PRES ZÁKLAD BETONOVÝ SVETLÉ ŠÍRKY PRES 100 DO 200 MM | KUS | 2 | 0 | 0 |  |  | 0 | 0 | 2023_OTSKP | 0 | 3 |  |  | 0
PP
VV |  |  |  | "viz prílohy c. 2.002, 3.001"
TS |  |  |  | 1. Položka obsahuje: – kompletní montáž, rozmerení, upevnení, svárení, rezání, spojování a pod. – veškerý spojovací a montážní materiál vc. upevnovacího materiálu ( stojky, držáky, konzoly apod.) – elektrické pospojování – pomocné mechanismy a náter2. Položka neobsahuje: – víko a kabelové príchytky3. Zpusob merení:Merí se metr délkový.
P | 16 | 703755 |  | PROTIPOŽÁRNÍ UCPÁVKA PROSTUPU KABELOVÉHO PR. DO 200MM, DO EI 90 MIN. | KUS | 7 | 0 | 0 |  |  | 0 | 0 | 2023_OTSKP | 0 | 3 |  |  | 0
PP
VV |  |  |  | "viz prílohy c. 2.002, 3.001"
TS |  |  |  | Položka obsahuje: Dodávku a montáž protipožární ucpávky vc. príslušenství a pomocného materiálu, vyhotovéní a dodání atestu. Dále obsahuje cenu za pom. mechanismy vcetne všech ostatních vedlejších nákladu.
P | 17 | 703756 |  | PROTIPOŽÁRNÍ TMEL ( TUBA - 1000ML ), DO EI 90 MIN. | KUS | 3 | 0 | 0 |  |  | 0 | 0 | 2023_OTSKP | 0 | 3 |  |  | 0
PP
VV |  |  |  | "viz prílohy c. 2.002, 3.001"
TS |  |  |  | Položka obsahuje: Dodávku a montáž protipožární ucpávky vc. príslušenství a pomocného materiálu, vyhotovéní a dodání atestu. Dále obsahuje cenu za pom. mechanismy vcetne všech ostatních vedlejších nákladu.
P | 18 | 703763 |  | KABELOVÁ UCPÁVKA VODE ODOLNÁ PRO VNITRNÍ PRUMER OTVORU 105 - 185MM | KUS | 7 | 0 | 0 |  |  | 0 | 0 | 2023_OTSKP | 0 | 3 |  |  | 0
PP
VV |  |  |  | "viz prílohy c. 2.002, 3.001"
TS |  |  |  | Položka obsahuje: Dodávku a montáž kabelové ucpávky vc. príslušenství ( utesnovací spony apod. ) a pomocného materiálu, vyhotovení a dodání atestu. Dále obsahuje cenu za pom. mechanismy vcetne všech ostatních vedlejších nákladu.
P | 19 | 709110 |  | PROVIZORNÍ ZAJIŠTENÍ KABELU VE VÝKOPU | KUS | 1 | 0 | 0 |  |  | 0 | 0 | 2023_OTSKP | 0 | 3 |  |  | 0
PP
VV |  |  |  | "viz prílohy c. 2.011, 2.012, 2.008, 3.006"
TS |  |  |  | 1. Položka obsahuje: – kompletní montáž, rozmerení, upevnení, rezání, spojování a pod. – veškerý spojovací a montážní materiál vc. upevnovacího materiálu ( držáky apod.) – pomocné mechanismy2. Položka neobsahuje: X3. Zpusob merení:Udává se pocet kusu kompletní konstrukce nebo práce.
P | 20 | 709120 |  | PROVIZORNÍ ZAJIŠTENÍ POTRUBÍ VE VÝKOPU | KUS | 1 | 0 | 0 |  |  | 0 | 0 | 2023_OTSKP | 0 | 3 |  |  | 0
PP
VV |  |  |  | "viz prílohy c. 2.011, 2.012, 2.008, 3.006"
TS |  |  |  | 1. Položka obsahuje: – kompletní montáž, rozmerení, upevnení, rezání, spojování a pod. – veškerý spojovací a montážní materiál vc. upevnovacího materiálu ( držáky apod.) – pomocné mechanismy2. Položka neobsahuje: X3. Zpusob merení:Udává se pocet kusu kompletní konstrukce nebo práce.
P | 21 | 709210 |  | KRIŽOVATKA KABELOVÝCH VEDENÍ SE STÁVAJÍCÍ INŽENÝRSKOU SÍTÍ (KABELEM, POTRUBÍM APOD.) | KUS | 5 | 0 | 0 |  |  | 0 | 0 | 2023_OTSKP | 0 | 3 |  |  | 0
PP
VV |  |  |  | "viz prílohy c. 2.011, 2.012, 2.008, 3.006"
TS |  |  |  | 1. Položka obsahuje: – kompletní montáž, rozmerení, upevnení, rezání, spojování a pod. – veškerý spojovací a montážní materiál vc. upevnovacího materiálu ( držáky apod.) – pomocné mechanismy2. Položka neobsahuje: X3. Zpusob merení:Merí se metr délkový.
P | 22 | 709400 |  | ZATAŽENÍ LANKA DO CHRÁNICKY NEBO ŽLABU | M | 71 | 0 | 0 |  |  | 0 | 0 | 2023_OTSKP | 0 | 3 |  |  | 0
PP
VV |  |  |  | "viz prílohy c. 2.011, 2.012, 2.008, 3.006"
TS |  |  |  | 1. Položka obsahuje: – všechny náklady na demontáž stávajícího zarízení vcetne pomocných doplnujících úprav pro jeho likvidaci – naložení vybouraného materiálu na dopravní prostredek2. Položka neobsahuje: – odvoz vybouraného materiálu – poplatek za likvidaci odpadu (nacení se dle SSD 0)3. Zpusob merení:Merí se metr délkový.
P | 23 | 709611 |  | DEMONTÁŽ KABELOVÉHO ŽLABU/LIŠTY VCETNE KRYTU | M | 100 | 0 | 0 |  |  | 0 | 0 | 2023_OTSKP | 0 | 3 |  |  | 0
PP
VV |  |  |  | "viz prílohy c. 1.001"
TS |  |  |  | 1. Položka obsahuje: – prípravu podkladu pro osazení2. Položka neobsahuje: X3. Zpusob merení:Merí se metr délkový.
P | 24 | 709612 |  | DEMONTÁŽ CHRÁNICKY/TRUBKY | M | 50 | 0 | 0 |  |  | 0 | 0 | 2023_OTSKP | 0 | 3 |  |  | 0
PP
VV |  |  |  | "viz prílohy c. 1.001"
TS |  |  |  | 1. Položka obsahuje: – veškeré práce a materiál obsažený v názvu položky2. Položka neobsahuje: X3. Zpusob merení:Udává se pocet kusu kompletní konstrukce nebo práce.
P | 25 | R709540 |  | OCHRANA ŠTERKOVÉHO LOŽE GEOTEXTILIÍ PROTI ZNECIŠTENÍ | M2 | 105 | 0 | 0 |  |  | 0 | 0 | R-položka | 0 | 3 |  |  | 0
PP
VV |  |  |  | "viz prílohy c. 2.011, 2.012, 2.008, 3.006"
TS |  |  |  | 1. Položka obsahuje: – ochrana šterkového lože geotextilií proti znecištení. – dodávka, montáž, demontáž – pomocné mechanismy 2. Položka neobsahuje: X 3. Zpusob merení: Merí se plocha v metrech ctverecných.
P | 26 | R709621 |  | DEMONTÁŽ UCPÁVKY PROTIPOŽÁRNÍ | M2 | 2 | 0 | 0 |  |  | 0 | 0 | R-položka | 0 | 3 |  |  | 0
PP
VV |  |  |  | "viz prílohy c. 1.001"
TS |  |  |  | 1. Položka obsahuje: – prípravu podkladu pro osazení 2. Položka neobsahuje: X 3. Zpusob merení: Merí se metr délkový.
P | 27 | R709622 |  | DEMONTÁŽ UCPÁVKY VODO- A PLYNOTESNÉ | KUS | 2 | 0 | 0 |  |  | 0 | 0 | R-položka | 0 | 3 |  |  | 0
PP
VV |  |  |  | "viz prílohy c. 1.001"
TS |  |  |  | 1. Položka obsahuje: – prípravu podkladu pro osazení 2. Položka neobsahuje: X 3. Zpusob merení: Merí se metr délkový.
SD |  | 741 |  | Silnoproud - Elektroinstalacní materiál, ocelové konstrukce, uzemnení | [6 empty] | 0 | 0
P | 28 | 741911 |  | UZEMNOVACÍ VODIC V ZEMI FEZN DO 120 MM2 | M | 180 | 0 | 0 |  |  | 0 | 0 | 2023_OTSKP | 0 | 3 |  |  | 0
PP
VV |  |  |  | "viz prílohy c. 1.001, 2.007"
TS |  |  |  | 1. Položka obsahuje: – prípravu podkladu pro osazení – merení, delení, spojování, tvarování – ochranný náter spoju a pri pruchodu vodice nad terén apod. dle príslušných norem2. Položka neobsahuje: – zemní práce – ochranu vodice - chránicky apod.3. Zpusob merení:Merí se metr délkový.
SD |  | 742 |  | Silnoproud - Silnoproudé rozvody | [6 empty] | 0 | 0
P | 29 | 742G11 |  | KABEL NN DVOU- A TRÍŽÍLOVÝ CU S PLASTOVOU IZOLACÍ DO 2,5 MM2 | M | 70 | 0 | 0 |  |  | 0 | 0 | 2023_OTSKP | 0 | 3 |  |  | 0
PP
VV |  |  |  | "viz prílohy c. 3.001"
TS |  |  |  | 1. Položka obsahuje: – manipulace a uložení kabelu (do zeme, chránicky, kanálu, na rošty, na TV a pod.)2. Položka neobsahuje: – príchytky, spojky, koncovky, chránicky apod.3. Zpusob merení:Merí se metr délkový.
P | 30 | 742H11 |  | KABEL NN CTYR- A PETIŽÍLOVÝ CU S PLASTOVOU IZOLACÍ DO 2,5 MM2 | M | 135 | 0 | 0 |  |  | 0 | 0 | 2023_OTSKP | 0 | 3 |  |  | 0
PP
VV |  |  |  | "viz prílohy c. 3.001"
TS |  |  |  | 1. Položka obsahuje: – manipulace a uložení kabelu (do zeme, chránicky, kanálu, na rošty, na TV a pod.)2. Položka neobsahuje: – príchytky, spojky, koncovky, chránicky apod.3. Zpusob merení:Merí se metr délkový.
P | 31 | 742H12 |  | KABEL NN CTYR- A PETIŽÍLOVÝ CU S PLASTOVOU IZOLACÍ OD 4 DO 16 MM2 | M | 1515 | 0 | 0 |  |  | 0 | 0 | 2023_OTSKP | 0 | 3 |  |  | 0
PP
VV |  |  |  | "viz prílohy c. 3.001"
TS |  |  |  | 1. Položka obsahuje: – manipulace a uložení kabelu (do zeme, chránicky, kanálu, na rošty, na TV a pod.)2. Položka neobsahuje: – príchytky, spojky, koncovky, chránicky apod.3. Zpusob merení:Merí se metr délkový.
P | 32 | 742J21 |  | SYKFY DO 4X2X0,5, KABEL SDELOVACÍ IZOLACE PVC | M | 40 | 0 | 0 |  |  | 0 | 0 | 2023_OTSKP | 0 | 3 |  |  | 0
PP
VV |  |  |  | "viz prílohy c. 3.001"
TS |  |  |  | Položka obsahuje : Dodávku a montáž kabelu vcetne dovozu, manipulace a uložení kabelu (do trubky, na rošty, pod omítku, do rozvadece ). Dále obsahuje cenu za pom. mechanismy vcetne všech ostatních vedlejších nákladu
P | 33 | 742J29 |  | KABEL SDELOVACÍ LAN UTP/FTP UKONCENÝ KONEKTORY RJ45 | M | 15 | 0 | 0 |  |  | 0 | 0 | 2023_OTSKP | 0 | 3 |  |  | 0
PP
VV |  |  |  | "viz prílohy c. 3.001"
TS |  |  |  | Položka obsahuje : Dodávku a montáž kabelu vcetne dovozu, manipulace a uložení kabelu (do trubky, na rošty, pod omítku, do rozvadece ). Dále obsahuje cenu za pom. mechanismy vcetne všech ostatních vedlejších nákladu
P | 34 | 742J51 |  | UKONCENÍ SDELOVACÍHO KABELU V ROZVADECI VC. POMOCNÉHO MATERIÁLU A ZMERENÍ KONTINUITY OVLÁDACÍHO OBVODU | KUS | 8 | 0 | 0 |  |  | 0 | 0 | 2023_OTSKP | 0 | 3 |  |  | 0
PP
VV |  |  |  | "viz prílohy c. 3.001"
TS |  |  |  | Položka obsahuje : Dodávku a montáž kabelového zakoncení a kabelu vc. podružného materiálu, dovozu, odizolování plášte a izolace žil kabelu, montáž kabelového zakoncení v rozvadeci, zakoncení stínení a pod.. Dále obsahuje cenu za pom. mechanismy vcetne všech ostatních vedlejších nákladu
P | 35 | 742L11 |  | UKONCENÍ DVOU AŽ PETIŽÍLOVÉHO KABELU V ROZVADECI NEBO NA PRÍSTROJI DO 2,5 MM2 | KUS | 14 | 0 | 0 |  |  | 0 | 0 | 2023_OTSKP | 0 | 3 |  |  | 0
PP
VV |  |  |  | "viz prílohy c. 3.001"
TS |  |  |  | 1. Položka obsahuje: – všechny práce spojené s úpravou kabelu pro montáž vcetne veškerého príslušentsví2. Položka neobsahuje: X3. Zpusob merení:Udává se pocet kusu kompletní konstrukce nebo práce.
P | 36 | 742L12 |  | UKONCENÍ DVOU AŽ PETIŽÍLOVÉHO KABELU V ROZVADECI NEBO NA PRÍSTROJI OD 4 DO 16 MM2 | KUS | 22 | 0 | 0 |  |  | 0 | 0 | 2023_OTSKP | 0 | 3 |  |  | 0
PP
VV |  |  |  | "viz prílohy c. 3.001"
TS |  |  |  | 1. Položka obsahuje: – všechny práce spojené s úpravou kabelu pro montáž vcetne veškerého príslušentsví2. Položka neobsahuje: X3. Zpusob merení:Udává se pocet kusu kompletní konstrukce nebo práce.
P | 37 | 742P13 |  | ZATAŽENÍ KABELU DO CHRÁNICKY - KABEL DO 4 KG/M | M | 71 | 0 | 0 |  |  | 0 | 0 | 2023_OTSKP | 0 | 3 |  |  | 0
PP
VV |  |  |  | "viz prílohy c. 2.011, 2.012, 2.008, 3.006"
TS |  |  |  | 1. Položka obsahuje: – montáž kabelu o váze do 4 kg/m do chránicky/ kolektoru2. Položka neobsahuje: X3. Zpusob merení:Merí se metr délkový.
P | 38 | 742P15 |  | OZNACOVACÍ ŠTÍTEK NA KABEL | KUS | 22 | 0 | 0 |  |  | 0 | 0 | 2023_OTSKP | 0 | 3 |  |  | 0
PP
VV |  |  |  | "viz prílohy c. 3.001"
TS |  |  |  | 1. Položka obsahuje: – veškeré príslušentsví2. Položka neobsahuje: X3. Zpusob merení:Udává se pocet kusu kompletní konstrukce nebo práce.
P | 39 | 742Z23 |  | DEMONTÁŽ KABELOVÉHO VEDENÍ NN | M | 600 | 0 | 0 |  |  | 0 | 0 | 2023_OTSKP | 0 | 3 |  |  | 0
PP
VV |  |  |  | "viz prílohy c. 1.001"
TS |  |  |  | 1. Položka obsahuje: – všechny náklady na demontáž stávajícího zarízení se všemi pomocnými doplnujícími úpravami pro jeho likvidaci – naložení vybouraného materiálu na dopravní prostredek2. Položka neobsahuje: – odvoz vybouraného materiálu – poplatek za likvidaci odpadu (nacení se dle SSD 0)3. Zpusob merení:Merí se metr délkový.
P | 40 | R742J37 |  | TCEKPFLEY 12P1,0D, KABEL SDELOVACÍ IZOLACE PVC | M | 145 | 0 | 0 |  |  | 0 | 0 | R-položka | 0 | 3 |  |  | 0
PP
VV |  |  |  | "viz prílohy c. 3.001"
TS |  |  |  | Položka obsahuje : Dodávku a montáž kabelu vcetne dovozu, manipulace a uložení kabelu (do chránicky, do zeme, na rošty a pod. ). Dále obsahuje cenu za pom. mechanismy vcetne všech ostatních vedlejších nákladu
SD |  | 743 |  | Silnoproud - Silnoproudá zarízení | [6 empty] | 0 | 0
P | 41 | 743112 |  | OSVETLOVACÍ STOŽÁR SKLOPNÝ ŽÁROVE ZINKOVANÝ DÉLKY PRES 6,5 DO 12 M | KUS | 6 | 0 | 0 |  |  | 0 | 0 | 2023_OTSKP | 0 | 3 |  |  | 0
PP
VV |  |  |  | "viz prílohy c. 2.006"
TS |  |  |  | 1. Položka obsahuje: – základovou konstrukci a veškeré príslušenství – pripojovací svorkovnici ve tríde izolace II ( pro 2x svítidlo ) a kabelové vedení ke svítidlum – uzavírací náter, technický popis viz. projektová dokumentace2. Položka neobsahuje: – zemní práce, betonový základ, svítidlo, výložník3. Zpusob merení:Udává se pocet kusu kompletní konstrukce nebo práce.
P | 42 | 743151 |  | OSVETLOVACÍ STOŽÁR - STOŽÁROVÁ ROZVODNICE S 1-2 JISTÍCÍMI PRVKY | KUS | 6 | 0 | 0 |  |  | 0 | 0 | 2023_OTSKP | 0 | 3 |  |  | 0
PP
VV |  |  |  | "viz prílohy c. 2.006"
TS |  |  |  | 1. Položka obsahuje: – veškeré príslušenství, technický popis viz. projektová dokumentace2. Položka neobsahuje: X3. Zpusob merení:Udává se pocet kusu kompletní konstrukce nebo práce.
P | 43 | 743165 |  | OSVETLOVACÍ STOŽÁR - HYDRAULICKÉ SKLOPNÉ ZARÍZENÍ | KUS | 1 | 0 | 0 |  |  | 0 | 0 | 2023_OTSKP | 0 | 3 |  |  | 0
PP
VV |  |  |  | "viz prílohy c. 2.006"
TS |  |  |  | 1. Položka obsahuje: – veškeré príslušenství a uzavírací náter, technický popis viz. projektová dokumentace2. Položka neobsahuje: X3. Zpusob merení:Udává se pocet kusu kompletní konstrukce nebo práce.
P | 44 | 743474 |  | SVÍTIDLO DRÁŽNÍ LED, MIN. IP 54, ELEKTRONICKÝ PREDRADNÍK, PRES 45 W | KUS | 6 | 0 | 0 |  |  | 0 | 0 | 2023_OTSKP | 0 | 3 |  |  | 0
PP
VV |  |  |  | "viz prílohy c. 3.003"
TS |  |  |  | 1. Položka obsahuje: – zdroj a veškeré príslušenství – technický popis viz. projektová dokumentace2. Položka neobsahuje: X3. Zpusob merení:Udává se pocet kusu kompletní konstrukce nebo práce.
P | 45 | 743486 |  | SVÍTIDLO DRÁŽNÍ - MONTÁŽ SVÍTIDLA NA OSVETLOVACÍ STOŽÁR DO VÝŠKY 15 M | KUS | 6 | 0 | 0 |  |  | 0 | 0 | 2023_OTSKP | 0 | 3 |  |  | 0
PP
VV |  |  |  | "viz prílohy c. 3.003"
TS |  |  |  | 1. Položka obsahuje: – montáž zarízení2. Položka neobsahuje: X3. Zpusob merení:Udává se pocet kusu kompletní konstrukce nebo práce.
P | 46 | 743611 |  | ROZVADEC PRO DRÁŽNÍ OSVETLENÍ SILOVÝ NAPÁJECÍ S PLC RÍDÍCÍM SYSTÉMEM DO 6 KUSU TRÍFÁZOVÝCH VETVÍ | KUS | 1 | 0 | 0 |  |  | 0 | 0 | 2023_OTSKP | 0 | 3 |  |  | 0
PP
VV |  |  |  | "viz prílohy c. 2.003"
TS |  |  |  | 1. Položka obsahuje: – instalaci rozvadece do terénu/rozvodny vcetne softwaru k PLC pro možnost chodu rozvadece a jeho oživení, zhotovení výrobní dokumentace – technický popis viz. projektová dokumentace2. Položka neobsahuje: – zemní práce3. Zpusob merení:Udává se pocet kusu kompletní konstrukce nebo práce.
P | 47 | 743641 |  | ROZVADEC PRO DRÁŽNÍ OSVETLENÍ - SOFTWARE PRO ZACLENENÍ TECHNOLOGICKÉHO CELKU OSVETLENÍ DO DÁLKOVÉ DIAGNOSTIKY TS ŽDC | KUS | 1 | 0 | 0 |  |  | 0 | 0 | 2023_OTSKP | 0 | 3 |  |  | 0
PP
VV |  |  |  | "viz prílohy c. 2.003"
TS |  |  |  | 1. Položka obsahuje: – instalaci software pro zaclenení technologického celku do dálkové diagnostiky TS ŽDC – technický popis viz. projektová dokumentace2. Položka neobsahuje: X3. Zpusob merení:Udává se pocet kusu kompletní konstrukce nebo práce.
P | 48 | 743643 |  | ROZVADEC PRO DRÁŽNÍ OSVETLENÍ - SENZOR PRO MERENÍ INTENZITY OSVETLENÍ | KUS | 1 | 0 | 0 |  |  | 0 | 0 | 2023_OTSKP | 0 | 3 |  |  | 0
PP
VV |  |  |  | "viz prílohy c. 2.003"
TS |  |  |  | 1. Položka obsahuje: – veškeré príslušenství – technický popis viz. projektová dokumentace2. Položka neobsahuje: X3. Zpusob merení:Udává se pocet kusu kompletní konstrukce nebo práce.
P | 49 | 743644 |  | ROZVADEC PRO DRÁŽNÍ OSVETLENÍ - SPÍNACÍ HODINY PROGRAMOVATELNÉ SE SOUMRAKOVÝM CIDLEM | KUS | 1 | 0 | 0 |  |  | 0 | 0 | 2023_OTSKP | 0 | 3 |  |  | 0
PP
VV |  |  |  | "viz prílohy c. 2.003"
TS |  |  |  | 1. Položka obsahuje: – veškeré príslušenství – technický popis viz. projektová dokumentace2. Položka neobsahuje: X3. Zpusob merení:Udává se pocet kusu kompletní konstrukce nebo práce.
SD |  | 744 |  | Silnoproud - Rozvadece nn | [6 empty] | 0 | 0
P | 50 | R744111 |  | ROZVADEC RSS | KUS | 1 | 0 | 0 |  |  | 0 | 0 | R-položka | 0 | 3 |  |  | 0
PP
VV |  |  |  | "viz prílohy c. 2.004"
TS |  |  |  | 1. Položka obsahuje: – prípravu podkladu pro osazení vc. upevnovacího materiálu – veškerý podružný a pomocný materiál ( vcetne mustku, vnitrních propoju-vodicu a pod ), nosnou konstrukci, kotevní a spojovací prvky – provedení zkoušek, dodání predepsaných zkoušek, revizí a atestu2. Položka neobsahuje: – prístrojové vybavení ( jistice, stykace apod. )3. Zpusob merení:Udává se pocet kusu kompletní konstrukce nebo práce.
SD |  | 747 |  | Silnoproud - Zkoušky, revize a HZS | [6 empty] | 0 | 0
P | 51 | 747111 |  | KONTROLA SILOVÝCH ROZVADECU NN, 1 POLE | KUS | 6 | 0 | 0 |  |  | 0 | 0 | 2023_OTSKP | 0 | 3 |  |  | 0
PP
VV |  |  |  | "viz prílohy c. 1.001"
TS |  |  |  | 1. Položka obsahuje: – cenu za kontrolu, revizi, serízení a uvedení do provozu zarízení dle príslušných norem a predpisu, vcetne vystavení protokolu2. Položka neobsahuje: X3. Zpusob merení:Udává se pocet kusu kompletní konstrukce nebo práce.
P | 52 | 747213 |  | CELKOVÁ PROHLÍDKA, ZKOUŠENÍ, MERENÍ A VYHOTOVENÍ VÝCHOZÍ REVIZNÍ ZPRÁVY, PRO OBJEM IN PRES 500 DO 1000 TIS. KC | KUS | 1 | 0 | 0 |  |  | 0 | 0 | 2023_OTSKP | 0 | 3 |  |  | 0
PP
VV |  |  |  | "viz prílohy c. 1.001"
TS |  |  |  | 1. Položka obsahuje: – cenu za celkovou prohlídku zarízení PS/SO, vc. merení, komplexních zkoušek a revizi zarízení tohoto PS/SO autorizovaným revizním technikem na silnoproudá zarízení podle požadavku CSN, vcetne hodnocení a vyhotovení celkové revizní zprávy2. Položka neobsahuje: X3. Zpusob merení:Udává se pocet kusu kompletní konstrukce nebo práce.
P | 53 | 747214 |  | CELKOVÁ PROHLÍDKA, ZKOUŠENÍ, MERENÍ A VYHOTOVENÍ VÝCHOZÍ REVIZNÍ ZPRÁVY, PRO OBJEM IN - PRÍPLATEK ZA KAŽDÝCH DALŠÍCH I ZAPOCATÝCH 500 TIS. KC | KUS | 5 | 0 | 0 |  |  | 0 | 0 | 2023_OTSKP | 0 | 3 |  |  | 0
PP
VV |  |  |  | "viz prílohy c. 1.001"
TS |  |  |  | 1. Položka obsahuje: – cenu za celkovou prohlídku zarízení PS/SO, vc. merení, komplexních zkoušek a revizi zarízení tohoto PS/SO autorizovaným revizním technikem na silnoproudá zarízení podle požadavku CSN, vcetne hodnocení a vyhotovení celkové revizní zprávy2. Položka neobsahuje: X3. Zpusob merení:Udává se pocet kusu kompletní konstrukce nebo práce.
P | 54 | 747301 |  | PROVEDENÍ PROHLÍDKY A ZKOUŠKY PRÁVNICKOU OSOBOU, VYDÁNÍ PRUKAZU ZPUSOBILOSTI | KUS | 1 | 0 | 0 |  |  | 0 | 0 | 2023_OTSKP | 0 | 3 |  |  | 0
PP
VV |  |  |  | "viz prílohy c. 1.001"
TS |  |  |  | 1. Položka obsahuje: – cenu za vyhotovení dokladu právnickou osobou o silnoproudých zarízeních a vydání prukazu zpusobilosti2. Položka neobsahuje: X3. Zpusob merení:Udává se pocet kusu kompletní konstrukce nebo práce.
P | 55 | 747411 |  | MERENÍ ZEMNÍCH ODPORU - ZEMNICE PRVNÍHO NEBO SAMOSTATNÉHO | KUS | 6 | 0 | 0 |  |  | 0 | 0 | 2023_OTSKP | 0 | 3 |  |  | 0
PP
VV |  |  |  | "viz prílohy c. 1.001"
TS |  |  |  | 1. Položka obsahuje: – cenu za merení dle príslušných norem a predpisu, vcetne vystavení protokolu2. Položka neobsahuje: X3. Zpusob merení:Udává se pocet kusu kompletní konstrukce nebo práce.
P | 56 | 747511 |  | ZKOUŠKY VODICU A KABELU NN PRUREZU ŽÍLY DO 5X25 MM2 | KUS | 18 | 0 | 0 |  |  | 0 | 0 | 2023_OTSKP | 0 | 3 |  |  | 0
PP
VV |  |  |  | "viz prílohy c. 1.001"
TS |  |  |  | 1. Položka obsahuje: – cenu za provedení merení kabelu/ vodice vc. vyhotovení protokolu2. Položka neobsahuje: X3. Zpusob merení:Udává se pocet kusu kompletní konstrukce nebo práce.
P | 57 | 747521 |  | ZKOUŠKY VODICU A KABELU OVLÁDACÍCH OD 5 DO 12 ŽIL | KUS | 2 | 0 | 0 |  |  | 0 | 0 | 2023_OTSKP | 0 | 3 |  |  | 0
PP
VV |  |  |  | "viz prílohy c. 1.001"
TS |  |  |  | 1. Položka obsahuje: – cenu za provedení merení kabelu/ vodice vc. vyhotovení protokolu2. Položka neobsahuje: X3. Zpusob merení:Udává se pocet kusu kompletní konstrukce nebo práce.
P | 58 | 747522 |  | ZKOUŠKY VODICU A KABELU OVLÁDACÍCH PRES 12 DO 24 ŽIL | KUS | 1 | 0 | 0 |  |  | 0 | 0 | 2023_OTSKP | 0 | 3 |  |  | 0
PP
VV |  |  |  | "viz prílohy c. 1.001"
TS |  |  |  | 1. Položka obsahuje: – cenu za provedení merení kabelu/ vodice vc. vyhotovení protokolu2. Položka neobsahuje: X3. Zpusob merení:Udává se pocet kusu kompletní konstrukce nebo práce.
P | 59 | 747541 |  | MERENÍ INTENZITY OSVETLENÍ INSTALOVANÉHO V ROZSAHU TOHOTO SO/PS | KUS | 1 | 0 | 0 |  |  | 0 | 0 | 2023_OTSKP | 0 | 3 |  |  | 0
PP
VV |  |  |  | "viz prílohy c. 1.001"
TS |  |  |  | 1. Položka obsahuje: – cenu za merení dle príslušných norem a predpisu, vcetne vystavení protokolu2. Položka neobsahuje: X3. Zpusob merení:Udává se pocet kusu kompletní konstrukce nebo práce.
P | 60 | 747701 |  | DOKONCOVACÍ MONTÁŽNÍ PRÁCE NA ELEKTRICKÉM ZARÍZENÍ | HOD | 80 | 0 | 0 |  |  | 0 | 0 | 2023_OTSKP | 0 | 3 |  |  | 0
PP
VV |  |  |  | "viz prílohy c. 1.001"
TS |  |  |  | 1. Položka obsahuje: – cenu za práce spojené s uvádením zarízení do provozu, drobné montážní práce v rozvadecích, koordinaci se zhotoviteli souvisejících zarízení apod.2. Položka neobsahuje: X3. Zpusob merení:Udává se cas v hodinách.
P | 61 | 747702 |  | ÚPRAVA ZAPOJENÍ STÁVAJÍCÍCH KABELOVÝCH SKRÍNÍ/ROZVADECU | HOD | 48 | 0 | 0 |  |  | 0 | 0 | 2023_OTSKP | 0 | 3 |  |  | 0
PP
VV |  |  |  | "viz prílohy c. 1.001"
TS |  |  |  | 1. Položka obsahuje: – cenu za veškeré náklady na provedení provizorních úprav zapojení stávajících kabelových skríní / rozvadecu v prubehu výstavy ( pro montáž nových i provizorních kabelu, drobné úpravy výstroje apod. )2. Položka neobsahuje: X3. Zpusob merení:Udává se cas v hodinách.
P | 62 | 747703 |  | ZKUŠEBNÍ PROVOZ | HOD | 12 | 0 | 0 |  |  | 0 | 0 | 2023_OTSKP | 0 | 3 |  |  | 0
PP
VV |  |  |  | "viz prílohy c. 1.001"
TS |  |  |  | 1. Položka obsahuje: – cenu za dobu kdy je zarízení po individálních zkouškách dáno do provozu s prokázáním technických a kvalitativních parametru zarízení2. Položka neobsahuje: X3. Zpusob merení:Udává se cas v hodinách.
P | 63 | 747705 |  | MANIPULACE NA ZARÍZENÍCH PROVÁDENÉ PROVOZOVATELEM | HOD | 24 | 0 | 0 |  |  | 0 | 0 | 2023_OTSKP | 0 | 3 |  |  | 0
PP
VV |  |  |  | "viz prílohy c. 1.001"
TS |  |  |  | 1. Položka obsahuje: – cenu za manipulace na zarízeních provádené provozovatelem nutných pro další práce zhotovitele na technologickém souboru2. Položka neobsahuje: X3. Zpusob merení:Udává se cas v hodinách.
P | 64 | 747706 |  | ZJIŠTOVÁNÍ STÁVAJÍCÍHO STAVU ROZVODU NN | HOD | 12 | 0 | 0 |  |  | 0 | 0 | 2023_OTSKP | 0 | 3 |  |  | 0
PP
VV |  |  |  | "viz prílohy c. 1.001"
TS |  |  |  | 1. Položka obsahuje: – cenu za prozkoumání stávajích rozvodu nn, prirazení vývodových kabelu v rozvadeci nn k jejich zarízení a identifikaci zpusobu napájení2. Položka neobsahuje: X3. Zpusob merení:Udává se cas v hodinách.
P | 65 | R747705 |  | REALIZACNÍ DOKUMENTACE ZAJIŠTOVANÁ ZHOTOVITELEM | KUS | 1 | 0 | 0 |  |  | 0 | 0 | R-položka | 0 | 3 |  |  | 0
PP
VV |  |  |  | "viz prílohy c. 1.001"
TS |  |  |  | 1. Položka obsahuje: – vypracování realizacní dokumentace k tomuto PS, výrobne technická dokumentace zajištovaná zhotovitelem prací v rozsahu nezbytném pro urcení technických parametru použitých materiálu, dodávek a služeb. Obsahuje také schémata zapojení silových o ovládacích obvodu rozvadecu a zarízení, svorkovnicová schémata, tabulky vnejších spoju, check listy, popisy logických a blokovacích funkcí, rozmerové výkresy, aj. 2. Položka neobsahuje: X 3. Zpusob merení: Udává se pocet kusu kompletní realizacní dokumentace. Uvažuje se 3% z celkové ceny PS/SO.
SD |  | 748 |  | Silnoproud - Ostatní | [6 empty] | 0 | 0
P | 66 | 748221 |  | NÁTER BEZPECNOSTNÍCH PRUHU NA OSVETLOVACÍM STOŽÁRU NEBO VEŽI | KUS | 6 | 0 | 0 |  |  | 0 | 0 | 2023_OTSKP | 0 | 3 |  |  | 0
PP
VV |  |  |  | "viz prílohy c. 2.006"
TS |  |  |  | 1. Položka obsahuje: – ocistení konstrukce pred náterem barvou OCELOVÝm kartácem, oprášení zbytku prachu z povrchu a následné odmaštení, náter základní barvou, 2x náter vrchní barvou, dodávku barvy základní, vrchní a redidla vcetne podružného materiálu štetce pro nanášení barvy – typy barev a odstín dle požadavku provozovatele2. Položka neobsahuje: X3. Zpusob merení:Udává se pocet kusu kompletní konstrukce nebo práce.
P | 67 | 748242 |  | PÍSMENA A CÍSLICE VÝŠKY PRES 40 DO 100 MM | KUS | 6 | 0 | 0 |  |  | 0 | 0 | 2023_OTSKP | 0 | 3 |  |  | 0
PP
VV |  |  |  | "viz prílohy c. 2.006"
TS |  |  |  | 1. Položka obsahuje: – zhotovení nápisu barvou pomocí šablon vc. podružného materiálu, rozmerení, dodání barvya redidla2. Položka neobsahuje: X3. Zpusob merení:Udává se pocet kusu kompletní konstrukce nebo práce.
SD |  | 9 |  | Ostatní práce | [6 empty] | 0 | 0
P | 68 | 925120 |  | DRÁŽNÍ STEZKY Z DRTI TL. PRES 50 MM | M2 | 17 | 0 | 0 |  |  | 0 | 0 | 2023_OTSKP | 0 | 3 |  |  | 0
PP
VV |  |  |  | "viz prílohy c. 2.011, 2.012, 2.008, 3.006"
TS |  |  |  | 1. Položka obsahuje: – kompletní provedení konstrukce s dodáním materiálu – urovnání povrchu do predepsaného tvaru, prípadne i rucní hutnení a výpln nerovností a prohlubní – zhutnení na predepsanou míru bez ohledu na zpusob provádení – príplatky za ztížené podmínky vyskytující se pri zrízení drážních stezek, napr. za prekážky na strane koleje ap. 2. Položka neobsahuje: – výpln pod drážní stezkou mezi kolejovým ložem sousedních kolejí, nacení se položkami ve sd 51 3. Zpusob merení: Merí se horní pochozí plocha bez ohledu na tvar dosypávek pod drážní stezkou.
SD |  | 990 |  | Likvidace odpadu vc. dopravy | [6 empty] | 0 | 0
P | 69 | R015111 | 901 | NEOCENOVAT - POPLATKY ZA LIKVIDACI ODPADU NEKONTAMINOVANÝCH - 17 05 04 VYTEŽENÉ ZEMINY A HORNINY - I. TRÍDA TEŽITELNOSTI VCETNE DOPRAVY | T | 71 | 0 | 0 |  |  | 0 | 0 | R-položka | 0 | 3 |  |  | 0
PP |  |  |  | "Evidencní položka, Neocenovat v objektu SO/PS, položka se ocenuje pouze v objektu SO 90-90 Zpusob likvidace: recyklace, druhotné využití."
VV |  |  |  | "viz prílohy c. 2.011, 2.012, 2.008, 3.006"
TS |  |  |  | "1. Položka obsahuje: – veškeré poplatky provozovateli skládky, recyklacní linky nebo jiného zarízení na zpracování nebo likvidaci odpadu související s prevzetím, uložením, zpracováním nebo likvidací odpadu – náklady spojené s dopravou z místa stavby na místo prevzetí provozovatelem skládky, recyklacní linky nebo jiného zarízení na zpracování nebo likvidaci odpadu – náklady spojené s vyložením a manipulací s materiálem v míste skládky 2. Položka neobsahuje: – náklady spojené s naložením a manipulací materiálem 3. Zpusob merení: Tunou se rozumí hmotnost odpadu vytrídeného v souladu se zákonem c. 541/2020 Sb., o nakládání s odpady, v platném znení."
P | 70 | R015240 | 901 | NEOCENOVAT - POPLATKY ZA LIKVIDACI ODPADU NEKONTAMINOVANÝCH - 20 03 01 SMESNÝ KOMUNÁLNÍ ODPAD, VCETNE DOPRAVY | T | 0.1 | 0 | 0 |  |  | 0 | 0 | R-položka | 0 | 3 |  |  | 0
PP |  |  |  | Evidencní položka, Neocenovat v objektu SO/PS, položka se ocenuje pouze v objektu SO 90-90
VV |  |  |  | "viz prílohy c. 2.011, 2.012, 2.008, 3.006"
TS |  |  |  | 1. Položka obsahuje: – veškeré poplatky provozovateli skládky, recyklacní linky nebo jiného zarízení na zpracování nebo likvidaci odpadu související s prevzetím, uložením, zpracováním nebo likvidací odpadu – náklady spojené s dopravou z místa stavby na místo prevzetí provozovatelem skládky, recyklacní linky nebo jiného zarízení na zpracování nebo likvidaci odpadu – náklady spojené s vyložením a manipulací s materiálem v míste skládky 2. Položka neobsahuje: – náklady spojené s naložením a manipulací materiálem 3. Zpusob merení: Tunou se rozumí hmotnost odpadu vytrídeného v souladu se zákonem c. 541/2020 Sb., o nakládání s odpady, v platném znení.
P | 71 | R015250 | 901 | NEOCENOVAT - POPLATKY ZA LIKVIDACI ODPADU NEKONTAMINOVANÝCH - 17 02 03 PLASTY: POLYETYLÉNOVÉ PODLOŽKY (ŽEL. SVRŠEK), HDPE TRUBKY, KANALIZACNÍ TRUBKY, VCETNE DOPRAVY | T | 0.5 | 0 | 0 |  |  | 0 | 0 | R-položka | 0 | 3 |  |  | 0
PP |  |  |  | "Evidencní položka, Neocenovat v objektu SO/PS, položka se ocenuje pouze v objektu SO 90-90 V prípade možnosti je u odpadu uprednostnována recyklace pred skládkováním."
VV |  |  |  | "viz prílohy c. 2.011, 2.012, 2.008, 3.006"
TS |  |  |  | 1. Položka obsahuje: – veškeré poplatky provozovateli skládky, recyklacní linky nebo jiného zarízení na zpracování nebo likvidaci odpadu související s prevzetím, uložením, zpracováním nebo likvidací odpadu – náklady spojené s dopravou z místa stavby na místo prevzetí provozovatelem skládky, recyklacní linky nebo jiného zarízení na zpracování nebo likvidaci odpadu – náklady spojené s vyložením a manipulací s materiálem v míste skládky 2. Položka neobsahuje: – náklady spojené s naložením a manipulací materiálem 3. Zpusob merení: Tunou se rozumí hmotnost odpadu vytrídeného v souladu se zákonem c. 541/2020 Sb., o nakládání s odpady, v platném znení.
P | 72 | R015310 | 901 | NEOCENOVAT - POPLATKY ZA LIKVIDACI ODPADU NEKONTAMINOVANÝCH - 16 02 14 ELEKTROŠROT (VYRAZENÁ ELEKTRICKÁ ZARÍZENÍ A PRÍSTROJE), VCETNE DOPRAVY | T | 0.5 | 0 | 0 |  |  | 0 | 0 | R-položka | 0 | 3 |  |  | 0
PP |  |  |  | "Evidencní položka, Neocenovat v objektu SO/PS, položka se ocenuje pouze v objektu SO 90-90 Výzisk - prebírá Správa železnic"
VV |  |  |  | "viz prílohy c. 1.001"
TS |  |  |  | 1. Položka obsahuje: – veškeré poplatky provozovateli skládky, recyklacní linky nebo jiného zarízení na zpracování nebo likvidaci odpadu související s prevzetím, uložením, zpracováním nebo likvidací odpadu – náklady spojené s dopravou z místa stavby na místo prevzetí provozovatelem skládky, recyklacní linky nebo jiného zarízení na zpracování nebo likvidaci odpadu – náklady spojené s vyložením a manipulací s materiálem v míste skládky 2. Položka neobsahuje: – náklady spojené s naložením a manipulací materiálem 3. Zpusob merení: Tunou se rozumí hmotnost odpadu vytrídeného v souladu se zákonem c. 541/2020 Sb., o nakládání s odpady, v platném znení.
P | 73 | R015890 | 901 | NEOCENOVAT - POPLATKY ZA LIKVIDACI ODPADU NEKONTAMINOVANÝCH - 17 04 11 - KABELY A VODICE BEZ NEBEZPECNÝCH LÁTEK, VCETNE DOPRAVY | T | 1 | 0 | 0 |  |  | 0 | 0 | R-položka | 0 | 3 |  |  | 0
PP |  |  |  | "Evidencní položka, neocenovat v objektu SO/PS, položka se ocenuje pouze v objektu SO 90-90. Druhotná surovina - výkup"
VV |  |  |  | "viz prílohy c. 2.011, 2.012, 2.008, 3.006"
TS |  |  |  | "1. Položka obsahuje: – veškeré poplatky provozovateli skládky, recyklacní linky nebo jiného zarízení na zpracování nebo likvidaci odpadu související s prevzetím, uložením, zpracováním nebo likvidací odpadu – náklady spojené s dopravou z místa stavby na místo prevzetí provozovatelem skládky, recyklacní linky nebo jiného zarízení na zpracování nebo likvidaci odpadu – náklady spojené s vyložením a manipulací s materiálem v míste skládky 2. Položka neobsahuje: – náklady spojené s naložením a manipulací materiálem 3. Zpusob merení: Tunou se rozumí hmotnost odpadu vytrídeného v souladu se zákonem c. 541/2020 Sb., o nakládání s odpady, v platném znení."

## SO 26-86-02
SŽDC05 | [14 empty] | 3
S | Stavba: | 5533520002-zm14 |  | XDC_Ceska-Trebova-cast2-zm14-20240902 | [6 empty] | D.2.3.6 | 0 | AspeEsticon | 0 | 2
O | Objekt: | D.2.3.6 |  | Rozvody VN, NN, osvetlení a dálkové ovládání odpojovacu | [9 empty] | 0.15 | 2
Typ | Poř. číslo | Kód položky | Varianta | Název položky | MJ | Množství | Jednotková hmotnost | Celková hmotnost |  |  | Jednotková cena |  | Cenové soustavy | 0.21
Dodávka
[9 empty] | Jednotková | Celkem | Jednotková | Celkem |  |  |  | Počet položek s nulovou cenou | 0
O1 |  | SO 26-86-02 |  | Úsek C. Trebová os.n. - odb. Parník (vc.), DOÚO | [6 empty] | 0 | 0
SD |  | 1 |  | Zemní práce | [6 empty] | 0 | 0
P | 1 | 11090 |  | VŠEOBECNÉ VYKLIZENÍ OSTATNÍCH PLOCH | M2 | 208 | 0 | 0 |  |  | 0 | 0 | 2023_OTSKP | 0 | 3 |  |  | 0
PP
VV |  |  |  | "viz prílohy c. 2.001, 2.006, 3.004"
TS |  |  |  | zahrnuje odstranení všech prekážek pro uskutecnení stavby
P | 2 | 13173A |  | HLOUBENÍ JAM ZAPAŽ I NEPAŽ TR. I - BEZ DOPRAVY | M3 | 80 | 0 | 0 |  |  | 0 | 0 | 2023_OTSKP | 0 | 3 |  |  | 0
PP
VV |  |  |  | "viz prílohy c. 2.001, 2.006, 3.004"
TS |  |  |  | položka zahrnuje: - svislá doprava, premístení, preložení, manipulace s výkopkem - kompletní provedení vykopávky nezapažené i zapažené - ošetrení výkopište po celou dobu práce v nem vc. klimatických opatrení - ztížení vykopávek v blízkosti podzemního vedení, konstrukcí a objektu vc. jejich docasného zajištení - ztížení pod vodou, v okolí výbušnin, ve stísnených prostorech a pod. - príplatek za lepivost - težení po vrstvách, pásech a po jiných nutných cástech (figurách) - cerpání vody vc. cerpacích jímek, potrubí a pohotovostní cerpací soupravy (viz ustanovení k pol. 1151,2) - potrebné snížení hladiny podzemní vody - težení a rozpojování jednotlivých balvanu - vytahování a nošení výkopku - svahování a presvah. svahu do konecného tvaru, výmena hornin v podloží a v pláni znehodnocené klimatickými vlivy - rucní vykopávky, odstranení korenu a napadávek - pažení, vzeprení a rozeprení vc. prepažování (vyjma štetových sten) - úpravu, ochranu a ocištení dna, základové spáry, sten a svahu - odvedení nebo obvedení vody v okolí výkopište a ve výkopišti - trídení výkopku - veškeré pomocné konstrukce umožnující provedení vykopávky (príjezdy, sjezdy, nájezdy, lešení, podper. konstr., premostení, zpevnené plochy, zakrytí a pod.) - nezahrnuje uložení zeminy (na skládku, do násypu) ani poplatky za skládku, vykazují se v položce c.0141**
P | 3 | 13273A |  | HLOUBENÍ RÝH ŠÍR DO 2M PAŽ I NEPAŽ TR. I - BEZ DOPRAVY | M3 | 50 | 0 | 0 |  |  | 0 | 0 | 2023_OTSKP | 0 | 3 |  |  | 0
PP
VV |  |  |  | "viz prílohy c. 2.001, 2.006, 3.004"
TS |  |  |  | položka zahrnuje: - svislá doprava, premístení, preložení, manipulace s výkopkem - kompletní provedení vykopávky nezapažené i zapažené - ošetrení výkopište po celou dobu práce v nem vc. klimatických opatrení - ztížení vykopávek v blízkosti podzemního vedení, konstrukcí a objektu vc. jejich docasného zajištení - ztížení pod vodou, v okolí výbušnin, ve stísnených prostorech a pod. - príplatek za lepivost - težení po vrstvách, pásech a po jiných nutných cástech (figurách) - cerpání vody vc. cerpacích jímek, potrubí a pohotovostní cerpací soupravy (viz ustanovení k pol. 1151,2) - potrebné snížení hladiny podzemní vody - težení a rozpojování jednotlivých balvanu - vytahování a nošení výkopku - svahování a presvah. svahu do konecného tvaru, výmena hornin v podloží a v pláni znehodnocené klimatickými vlivy - rucní vykopávky, odstranení korenu a napadávek - pažení, vzeprení a rozeprení vc. prepažování (vyjma štetových sten) - úpravu, ochranu a ocištení dna, základové spáry, sten a svahu - odvedení nebo obvedení vody v okolí výkopište a ve výkopišti - trídení výkopku - veškeré pomocné konstrukce umožnující provedení vykopávky (príjezdy, sjezdy, nájezdy, lešení, podper. konstr., premostení, zpevnené plochy, zakrytí a pod.) - nezahrnuje uložení zeminy (na skládku, do násypu) ani poplatky za skládku, vykazují se v položce c.0141**
P | 4 | 14173 |  | PROTLACOVÁNÍ POTRUBÍ Z PLAST HMOT DN DO 200MM | M | 248 | 0 | 0 |  |  | 0 | 0 | 2023_OTSKP | 0 | 3 |  |  | 0
PP
VV |  |  |  | "viz prílohy c. 2.001, 2.006, 3.004"
TS |  |  |  | položka zahrnuje dodávku protlacovaného potrubí a veškeré pomocné práce (startovací zarízení, startovací a cílová jáma, operné a vodící bloky a pod.)
P | 5 | 17411 |  | ZÁSYP JAM A RÝH ZEMINOU SE ZHUTNENÍM | M3 | 125 | 0 | 0 |  |  | 0 | 0 | 2023_OTSKP | 0 | 3 |  |  | 0
PP
VV |  |  |  | "viz prílohy c. 2.001, 2.006, 3.004"
TS |  |  |  | položka zahrnuje:- kompletní provedení zemní konstrukce vc. výberu vhodného materiálu- úprava ukládaného materiálu vlhcením, trídením, promícháním nebo vysoušením, príp. jiné úpravy za úcelem zlepšení jeho mech. vlastností- hutnení i ruzné míry hutnení - ošetrení úložište po celou dobu práce v nem vc. klimatických opatrení- ztížení v okolí vedení, konstrukcí a objektu a jejich docasné zajištení- ztížení provádení vc. hutnení ve ztížených podmínkách a stísnených prostorech- ztížené ukládání sypaniny pod vodu- ukládání po vrstvách a po jiných nutných cástech (figurách) vc. dosypávek- spouštení a nošení materiálu- výmena cástí zemní konstrukce znehodnocené klimatickými vlivy- rucní hutnení- udržování úložište a jeho ochrana proti vode- odvedení nebo obvedení vody v okolí úložište a v úložišti- veškeré pomocné konstrukce umožnující provedení zemní konstrukce (príjezdy, sjezdy, nájezdy, lešení, podperné konstrukce, premostení, zpevnené plochy, zakrytí a pod.)
P | 6 | 18090 |  | VŠEOBECNÉ ÚPRAVY OSTATNÍCH PLOCH | M2 | 208 | 0 | 0 |  |  | 0 | 0 | 2023_OTSKP | 0 | 3 |  |  | 0
PP
VV |  |  |  | "viz prílohy c. 2.001, 2.006, 3.004"
TS |  |  |  | Všeobecné úpravy musí zahrnovat úpravu území po uskutecnení stavby, tak jak je požadováno v zadávací dokumentaci s výjimkou tech prací, pro které jsou uvedeny samostatné položky.
SD |  | 4 |  | Vodorovné konstrukce | [6 empty] | 0 | 0
P | 7 | 45157 |  | PODKLADNÍ A VÝPLNOVÉ VRSTVY Z KAMENIVA TEŽENÉHO | M3 | 4 | 0 | 0 |  |  | 0 | 0 | 2023_OTSKP | 0 | 3 |  |  | 0
PP
VV |  |  |  | "viz prílohy c. 2.001, 2.006, 3.004"
TS |  |  |  | položka zahrnuje dodávku predepsaného kameniva, mimostaveništní a vnitrostaveništní dopravu a jeho uloženínení-li v zadávací dokumentaci uvedeno jinak, jedná se o nakupovaný materiál
SD |  | 70 |  | Všeobecné práce pro silnoproud a slaboproud | [6 empty] | 0 | 0
P | 8 | 701001 |  | OZNACOVACÍ ŠTÍTEK KABELOVÉHO VEDENÍ, SPOJKY NEBO KABELOVÉ SKRÍNE (VCETNE OBJÍMKY) | KUS | 51 | 0 | 0 |  |  | 0 | 0 | 2023_OTSKP | 0 | 3 |  |  | 0
PP
VV |  |  |  | "viz prílohy c. 2.002, 3.001"
TS |  |  |  | 1. Položka obsahuje: – pomocné mechanismy2. Položka neobsahuje: X3. Zpusob merení:Merí se plocha v metrech ctverecných.
P | 9 | 701004 |  | VYHLEDÁVACÍ MARKER ZEMNÍ | KUS | 22 | 0 | 0 |  |  | 0 | 0 | 2023_OTSKP | 0 | 3 |  |  | 0
PP
VV |  |  |  | "viz prílohy c. 2.001, 2.006, 3.004"
TS |  |  |  | 1. Položka obsahuje: – obsahuje i demontáž po skoncení provizorního stavu – dopravu do skladu nebo na likvidaci – obrátkovost, opotrebení zapujceného materiálu – poplatek za likvidaci odpadu, pokud je materiál likvidován2. Položka neobsahuje: X3. Zpusob merení:Udává se pocet kusu kompletní konstrukce nebo práce.
P | 10 | 702111 |  | KABELOVÝ ŽLAB ZEMNÍ VCETNE KRYTU SVETLÉ ŠÍRKY DO 120 MM | M | 176 | 0 | 0 |  |  | 0 | 0 | 2023_OTSKP | 0 | 3 |  |  | 0
PP
VV |  |  |  | "viz prílohy c. 2.001, 2.006, 3.004"
TS |  |  |  | 1. Položka obsahuje: – kompletní montáž, rozmerení, upevnení, rezání, spojování a pod. – veškerý spojovací a montážní materiál vc. upevnovacího materiálu ( držáky apod.) – pomocné mechanismy2. Položka neobsahuje: X3. Zpusob merení:Merí se metr délkový.
P | 11 | 702221 |  | KABELOVÁ CHRÁNICKA ZEMNÍ UV STABILNÍ DN DO 100 MM | M | 45 | 0 | 0 |  |  | 0 | 0 | 2023_OTSKP | 0 | 3 |  |  | 0
PP
VV |  |  |  | "viz prílohy c. 2.001, 2.006, 3.004"
TS |  |  |  | 1. Položka obsahuje: – obnovu a výmenu poškozených krytu – pomocné mechanismy2. Položka neobsahuje: X3. Zpusob merení:Merí se metr délkový.
P | 12 | 702222 |  | KABELOVÁ CHRÁNICKA ZEMNÍ UV STABILNÍ DN PRES 100 DO 200 MM | M | 312 | 0 | 0 |  |  | 0 | 0 | 2023_OTSKP | 0 | 3 |  |  | 0
PP
VV |  |  |  | "viz prílohy c. 2.001, 2.006, 3.004"
TS |  |  |  | 1. Položka obsahuje: – prípravu podkladu pro osazení2. Položka neobsahuje: X3. Zpusob merení:Merí se metr délkový.
P | 13 | 702312 |  | ZAKRYTÍ KABELU VÝSTRAŽNOU FÓLIÍ ŠÍRKY PRES 20 DO 40 CM | M | 176 | 0 | 0 |  |  | 0 | 0 | 2023_OTSKP | 0 | 3 |  |  | 0
PP
VV |  |  |  | "viz prílohy c. 2.001, 2.006, 3.004"
TS |  |  |  | 1. Položka obsahuje: – kompletní montáž, návrh, rozmerení, upevnení, zacištení, svárení, vrtání, rezání, spojování a pod. – veškerý spojovací a montážní materiál vc. upevnovacího materiálu – sestavení a upevnení konstrukce na stanovišti – pomocné mechanismy2. Položka neobsahuje: X3. Zpusob merení:Udává se pocet sad, které se skládají z predepsaných dílu, jež tvorí požadovaný celek, za každý zapocatý mesíc pronájmu.
P | 14 | 703442 |  | ELEKTROINSTALACNÍ TRUBKA OCELOVÁ VCETNE UPEVNENÍ A PRÍSLUŠENSTVÍ DN PRUMERU PRES 25 DO 40 MM | M | 16 | 0 | 0 |  |  | 0 | 0 | 2023_OTSKP | 0 | 3 |  |  | 0
PP
VV |  |  |  | "viz prílohy c. 2.001, 2.006, 3.004"
TS |  |  |  | 1. Položka obsahuje: – prípravu podkladu pro osazení2. Položka neobsahuje: X3. Zpusob merení:Merí se metr délkový.
P | 15 | 703755 |  | PROTIPOŽÁRNÍ UCPÁVKA PROSTUPU KABELOVÉHO PR. DO 200MM, DO EI 90 MIN. | KUS | 1 | 0 | 0 |  |  | 0 | 0 | 2023_OTSKP | 0 | 3 |  |  | 0
PP
VV |  |  |  | "viz prílohy c. 2.002, 3.001"
TS |  |  |  | Položka obsahuje: Dodávku a montáž protipožární ucpávky vc. príslušenství a pomocného materiálu, vyhotovéní a dodání atestu. Dále obsahuje cenu za pom. mechanismy vcetne všech ostatních vedlejších nákladu.
P | 16 | 703756 |  | PROTIPOŽÁRNÍ TMEL ( TUBA - 1000ML ), DO EI 90 MIN. | KUS | 1 | 0 | 0 |  |  | 0 | 0 | 2023_OTSKP | 0 | 3 |  |  | 0
PP
VV |  |  |  | "viz prílohy c. 2.002, 3.001"
TS |  |  |  | Položka obsahuje: Dodávku a montáž protipožární ucpávky vc. príslušenství a pomocného materiálu, vyhotovéní a dodání atestu. Dále obsahuje cenu za pom. mechanismy vcetne všech ostatních vedlejších nákladu.
P | 17 | 703763 |  | KABELOVÁ UCPÁVKA VODE ODOLNÁ PRO VNITRNÍ PRUMER OTVORU 105 - 185MM | KUS | 1 | 0 | 0 |  |  | 0 | 0 | 2023_OTSKP | 0 | 3 |  |  | 0
PP
VV |  |  |  | "viz prílohy c. 2.002, 3.001"
TS |  |  |  | Položka obsahuje: Dodávku a montáž kabelové ucpávky vc. príslušenství ( utesnovací spony apod. ) a pomocného materiálu, vyhotovení a dodání atestu. Dále obsahuje cenu za pom. mechanismy vcetne všech ostatních vedlejších nákladu.
P | 18 | 709110 |  | PROVIZORNÍ ZAJIŠTENÍ KABELU VE VÝKOPU | KUS | 36 | 0 | 0 |  |  | 0 | 0 | 2023_OTSKP | 0 | 3 |  |  | 0
PP
VV |  |  |  | "viz prílohy c. 2.001, 2.006, 3.004"
TS |  |  |  | 1. Položka obsahuje: – kompletní montáž, rozmerení, upevnení, rezání, spojování a pod. – veškerý spojovací a montážní materiál vc. upevnovacího materiálu ( držáky apod.) – pomocné mechanismy2. Položka neobsahuje: X3. Zpusob merení:Udává se pocet kusu kompletní konstrukce nebo práce.
P | 19 | 709120 |  | PROVIZORNÍ ZAJIŠTENÍ POTRUBÍ VE VÝKOPU | KUS | 60 | 0 | 0 |  |  | 0 | 0 | 2023_OTSKP | 0 | 3 |  |  | 0
PP
VV |  |  |  | "viz prílohy c. 2.001, 2.006, 3.004"
TS |  |  |  | 1. Položka obsahuje: – kompletní montáž, rozmerení, upevnení, rezání, spojování a pod. – veškerý spojovací a montážní materiál vc. upevnovacího materiálu ( držáky apod.) – pomocné mechanismy2. Položka neobsahuje: X3. Zpusob merení:Udává se pocet kusu kompletní konstrukce nebo práce.
P | 20 | 709310 |  | VYPODLOŽENÍ, ODDELENÍ A KRYTÍ SPOJKY NEBO ODBOCNICE PRO KABEL DO 10 KV | KUS | 3 | 0 | 0 |  |  | 0 | 0 | 2023_OTSKP | 0 | 3 |  |  | 0
PP
VV |  |  |  | "viz prílohy c. 2.001, 2.006, 3.004"
TS |  |  |  | 1. Položka obsahuje: – úprava dna výkopu, provedení podkladové a zásypové vrstvy písku – dodání a premístování cihel, uložení do rýhy – pomocné mechanismy2. Položka neobsahuje: X3. Zpusob merení:Udává se pocet kusu kompletní konstrukce nebo práce.
P | 21 | 709400 |  | ZATAŽENÍ LANKA DO CHRÁNICKY NEBO ŽLABU | M | 357 | 0 | 0 |  |  | 0 | 0 | 2023_OTSKP | 0 | 3 |  |  | 0
PP
VV |  |  |  | "viz prílohy c. 2.001, 2.006, 3.004"
TS |  |  |  | 1. Položka obsahuje: – všechny náklady na demontáž stávajícího zarízení vcetne pomocných doplnujících úprav pro jeho likvidaci – naložení vybouraného materiálu na dopravní prostredek2. Položka neobsahuje: – odvoz vybouraného materiálu – poplatek za likvidaci odpadu (nacení se dle SSD 0)3. Zpusob merení:Merí se metr délkový.
P | 22 | 709611 |  | DEMONTÁŽ KABELOVÉHO ŽLABU/LIŠTY VCETNE KRYTU | M | 100 | 0 | 0 |  |  | 0 | 0 | 2023_OTSKP | 0 | 3 |  |  | 0
PP
VV |  |  |  | "viz prílohy c. 1.001"
TS |  |  |  | 1. Položka obsahuje: – prípravu podkladu pro osazení2. Položka neobsahuje: X3. Zpusob merení:Merí se metr délkový.
P | 23 | 709612 |  | DEMONTÁŽ CHRÁNICKY/TRUBKY | M | 100 | 0 | 0 |  |  | 0 | 0 | 2023_OTSKP | 0 | 3 |  |  | 0
PP
VV |  |  |  | "viz prílohy c. 1.001"
TS |  |  |  | 1. Položka obsahuje: – veškeré práce a materiál obsažený v názvu položky2. Položka neobsahuje: X3. Zpusob merení:Udává se pocet kusu kompletní konstrukce nebo práce.
P | 24 | R709540 |  | OCHRANA ŠTERKOVÉHO LOŽE GEOTEXTILIÍ PROTI ZNECIŠTENÍ | M2 | 75 | 0 | 0 |  |  | 0 | 0 | R-položka | 0 | 3 |  |  | 0
PP
VV |  |  |  | "viz prílohy c. 2.001, 2.006, 3.004"
TS |  |  |  | 1. Položka obsahuje: – ochrana šterkového lože geotextilií proti znecištení. – dodávka, montáž, demontáž – pomocné mechanismy 2. Položka neobsahuje: X 3. Zpusob merení: Merí se plocha v metrech ctverecných.
P | 25 | R709621 |  | DEMONTÁŽ UCPÁVKY PROTIPOŽÁRNÍ | M2 | 1 | 0 | 0 |  |  | 0 | 0 | R-položka | 0 | 3 |  |  | 0
PP
VV |  |  |  | "viz prílohy c. 1.001"
TS |  |  |  | 1. Položka obsahuje: – prípravu podkladu pro osazení 2. Položka neobsahuje: X 3. Zpusob merení: Merí se metr délkový.
P | 26 | R709622 |  | DEMONTÁŽ UCPÁVKY VODO- A PLYNOTESNÉ | KUS | 1 | 0 | 0 |  |  | 0 | 0 | R-položka | 0 | 3 |  |  | 0
PP
VV |  |  |  | "viz prílohy c. 1.001"
TS |  |  |  | 1. Položka obsahuje: – prípravu podkladu pro osazení 2. Položka neobsahuje: X 3. Zpusob merení: Merí se metr délkový.
SD |  | 742 |  | Silnoproud - Silnoproudé rozvody | [6 empty] | 0 | 0
P | 27 | 742F12 |  | KABEL NN NEBO VODIC JEDNOŽÍLOVÝ CU S PLASTOVOU IZOLACÍ OD 4 DO 16 MM2 | M | 5 | 0 | 0 |  |  | 0 | 0 | 2023_OTSKP | 0 | 3 |  |  | 0
PP
VV |  |  |  | "viz prílohy c. 3.001"
TS |  |  |  | 1. Položka obsahuje: – manipulace a uložení kabelu (do zeme, chránicky, kanálu, na rošty, na TV a pod.)2. Položka neobsahuje: – príchytky, spojky, koncovky, chránicky apod.3. Zpusob merení:Merí se metr délkový.
P | 28 | 742G11 |  | KABEL NN DVOU- A TRÍŽÍLOVÝ CU S PLASTOVOU IZOLACÍ DO 2,5 MM2 | M | 20 | 0 | 0 |  |  | 0 | 0 | 2023_OTSKP | 0 | 3 |  |  | 0
PP
VV |  |  |  | "viz prílohy c. 3.001"
TS |  |  |  | 1. Položka obsahuje: – manipulace a uložení kabelu (do zeme, chránicky, kanálu, na rošty, na TV a pod.)2. Položka neobsahuje: – príchytky, spojky, koncovky, chránicky apod.3. Zpusob merení:Merí se metr délkový.
P | 29 | 742G12 |  | KABEL NN DVOU- A TRÍŽÍLOVÝ CU S PLASTOVOU IZOLACÍ OD 4 DO 16 MM2 | M | 20 | 0 | 0 |  |  | 0 | 0 | 2023_OTSKP | 0 | 3 |  |  | 0
PP
VV |  |  |  | "viz prílohy c. 3.001"
TS |  |  |  | 1. Položka obsahuje: – manipulace a uložení kabelu (do zeme, chránicky, kanálu, na rošty, na TV a pod.)2. Položka neobsahuje: – príchytky, spojky, koncovky, chránicky apod.3. Zpusob merení:Merí se metr délkový.
P | 30 | 742I11 |  | KABEL NN CU OVLÁDACÍ 7-12ŽÍLOVÝ DO 2,5 MM2 | M | 40 | 0 | 0 |  |  | 0 | 0 | 2023_OTSKP | 0 | 3 |  |  | 0
PP
VV |  |  |  | "viz prílohy c. 3.001"
TS |  |  |  | 1. Položka obsahuje: – manipulace a uložení kabelu (do zeme, chránicky, kanálu, na rošty, na TV a pod.)2. Položka neobsahuje: – príchytky, spojky, koncovky, chránicky apod.3. Zpusob merení:Merí se metr délkový.
P | 31 | 742I14 |  | KABEL NN CU OVLÁDACÍ 7-12ŽÍLOVÝ OD 4 DO 6 MM2 STÍNENÝ | M | 1510 | 0 | 0 |  |  | 0 | 0 | 2023_OTSKP | 0 | 3 |  |  | 0
PP
VV |  |  |  | "viz prílohy c. 3.001"
TS |  |  |  | 1. Položka obsahuje: – manipulace a uložení kabelu (do zeme, chránicky, kanálu, na rošty, na TV a pod.)2. Položka neobsahuje: – príchytky, spojky, koncovky, chránicky apod.3. Zpusob merení:Merí se metr délkový.
P | 32 | 742J51 |  | UKONCENÍ SDELOVACÍHO KABELU V ROZVADECI VC. POMOCNÉHO MATERIÁLU A ZMERENÍ KONTINUITY OVLÁDACÍHO OBVODU | KUS | 2 | 0 | 0 |  |  | 0 | 0 | 2023_OTSKP | 0 | 3 |  |  | 0
PP
VV |  |  |  | "viz prílohy c. 3.001"
TS |  |  |  | Položka obsahuje : Dodávku a montáž kabelového zakoncení a kabelu vc. podružného materiálu, dovozu, odizolování plášte a izolace žil kabelu, montáž kabelového zakoncení v rozvadeci, zakoncení stínení a pod.. Dále obsahuje cenu za pom. mechanismy vcetne všech ostatních vedlejších nákladu
P | 33 | 742K12 |  | UKONCENÍ JEDNOŽÍLOVÉHO KABELU V ROZVADECI NEBO NA PRÍSTROJI OD 4 DO 16 MM2 | KUS | 2 | 0 | 0 |  |  | 0 | 0 | 2023_OTSKP | 0 | 3 |  |  | 0
PP
VV |  |  |  | "viz prílohy c. 3.001"
TS |  |  |  | 1. Položka obsahuje: – všechny práce spojené s úpravou kabelu pro montáž vcetne veškerého príslušentsví2. Položka neobsahuje: X3. Zpusob merení:Udává se pocet kusu kompletní konstrukce nebo práce.
P | 34 | 742L11 |  | UKONCENÍ DVOU AŽ PETIŽÍLOVÉHO KABELU V ROZVADECI NEBO NA PRÍSTROJI DO 2,5 MM2 | KUS | 2 | 0 | 0 |  |  | 0 | 0 | 2023_OTSKP | 0 | 3 |  |  | 0
PP
VV |  |  |  | "viz prílohy c. 3.001"
TS |  |  |  | 1. Položka obsahuje: – všechny práce spojené s úpravou kabelu pro montáž vcetne veškerého príslušentsví2. Položka neobsahuje: X3. Zpusob merení:Udává se pocet kusu kompletní konstrukce nebo práce.
P | 35 | 742M11 |  | UKONCENÍ 7-12ŽÍLOVÉHO KABELU V ROZVADECI NEBO NA PRÍSTROJI DO 2,5 MM2 | KUS | 8 | 0 | 0 |  |  | 0 | 0 | 2023_OTSKP | 0 | 3 |  |  | 0
PP
VV |  |  |  | "viz prílohy c. 3.001"
TS |  |  |  | 1. Položka obsahuje: – všechny práce spojené s úpravou kabelu pro montáž vcetne veškerého príslušentsví2. Položka neobsahuje: X3. Zpusob merení:Udává se pocet kusu kompletní konstrukce nebo práce.
P | 36 | 742M12 |  | UKONCENÍ 7-12ŽÍLOVÉHO KABELU V ROZVADECI NEBO NA PRÍSTROJI OD 4 DO 6 MM2 | KUS | 32 | 0 | 0 |  |  | 0 | 0 | 2023_OTSKP | 0 | 3 |  |  | 0
PP
VV |  |  |  | "viz prílohy c. 3.001"
TS |  |  |  | 1. Položka obsahuje: – všechny práce spojené s úpravou kabelu pro montáž vcetne veškerého príslušentsví2. Položka neobsahuje: X3. Zpusob merení:Udává se pocet kusu kompletní konstrukce nebo práce.
P | 37 | 742M22 |  | UKONCENÍ 7-12ŽÍLOVÉHO KABELU KABELOVOU SPOJKOU OD 4 DO 6 MM2 | KUS | 3 | 0 | 0 |  |  | 0 | 0 | 2023_OTSKP | 0 | 3 |  |  | 0
PP
VV |  |  |  | "viz prílohy c. 3.001"
TS |  |  |  | 1. Položka obsahuje: – všechny práce spojené s úpravou kabelu pro montáž vcetne veškerého príslušentsví2. Položka neobsahuje: X3. Zpusob merení:Udává se pocet kusu kompletní konstrukce nebo práce.
P | 38 | 742P13 |  | ZATAŽENÍ KABELU DO CHRÁNICKY - KABEL DO 4 KG/M | M | 357 | 0 | 0 |  |  | 0 | 0 | 2023_OTSKP | 0 | 3 |  |  | 0
PP
VV |  |  |  | "viz prílohy c. 2.001, 2.006, 3.004"
TS |  |  |  | 1. Položka obsahuje: – montáž kabelu o váze do 4 kg/m do chránicky/ kolektoru2. Položka neobsahuje: X3. Zpusob merení:Merí se metr délkový.
P | 39 | 742P15 |  | OZNACOVACÍ ŠTÍTEK NA KABEL | KUS | 48 | 0 | 0 |  |  | 0 | 0 | 2023_OTSKP | 0 | 3 |  |  | 0
PP
VV |  |  |  | "viz prílohy c. 3.001"
TS |  |  |  | 1. Položka obsahuje: – veškeré príslušentsví2. Položka neobsahuje: X3. Zpusob merení:Udává se pocet kusu kompletní konstrukce nebo práce.
P | 40 | 742Z23 |  | DEMONTÁŽ KABELOVÉHO VEDENÍ NN | M | 500 | 0 | 0 |  |  | 0 | 0 | 2023_OTSKP | 0 | 3 |  |  | 0
PP
VV |  |  |  | "viz prílohy c. 1.001"
TS |  |  |  | 1. Položka obsahuje: – všechny náklady na demontáž stávajícího zarízení se všemi pomocnými doplnujícími úpravami pro jeho likvidaci – naložení vybouraného materiálu na dopravní prostredek2. Položka neobsahuje: – odvoz vybouraného materiálu – poplatek za likvidaci odpadu (nacení se dle SSD 0)3. Zpusob merení:Merí se metr délkový.
P | 41 | R742J42 |  | JYTY 4X1, KABEL SDELOVACÍ IZOLACE PVC | M | 20 | 0 | 0 |  |  | 0 | 0 | R-položka | 0 | 3 |  |  | 0
PP
VV |  |  |  | "viz prílohy c. 3.001"
TS |  |  |  | Položka obsahuje : Dodávku a montáž kabelu vcetne dovozu, manipulace a uložení kabelu (do trubky, na rošty, pod omítku, do rozvadece ). Dále obsahuje cenu za pom. mechanismy vcetne všech ostatních vedlejších nákladu
SD |  | 743 |  | Silnoproud - Silnoproudá zarízení | [6 empty] | 0 | 0
P | 42 | 743B14 |  | OVLADAC PRO DÁLKOVÉ OVLÁDÁNÍ MOTOROVÝCH POHONU TRAKCNÍCH ODPOJOVACU (DOÚO) OD 13 DO 16 KS | KUS | 1 | 0 | 0 |  |  | 0 | 0 | 2023_OTSKP | 0 | 3 |  |  | 0
PP
VV |  |  |  | "viz prílohy c. 2.002, 2.003"
TS |  |  |  | 1. Položka obsahuje: – instalaci rozvadece vc. zapojení, zhotovení výrobní dokumentace – technický popis viz. projektová dokumentace2. Položka neobsahuje: X3. Zpusob merení:Udává se pocet kusu kompletní konstrukce nebo práce.
P | 43 | 743B16 |  | OVLADAC PRO DÁLKOVÉ OVLÁDÁNÍ MOTOROVÝCH POHONU TRAKCNÍCH ODPOJOVACU (DOÚO) - ROZŠÍRENÍ O MODUL OPTICKÉHO ODDELENÍ | KUS | 1 | 0 | 0 |  |  | 0 | 0 | 2023_OTSKP | 0 | 3 |  |  | 0
PP
VV |  |  |  | "viz prílohy c. 2.002, 2.003"
TS |  |  |  | 1. Položka obsahuje: – veškeré príslušenství vcetne softwaru, oživení, nastavení, zhotovení výrobní dokumentace – technický popis viz. projektová dokumentace2. Položka neobsahuje: X3. Zpusob merení:Udává se pocet kusu kompletní konstrukce nebo práce.
P | 44 | 743B17 |  | OVLADAC PRO DÁLKOVÉ OVLÁDÁNÍ MOTOROVÝCH POHONU TRAKCNÍCH ODPOJOVACU (DOÚO) - ROZŠÍRENÍ O DOTYKOVOU OBRAZOVKU | KUS | 1 | 0 | 0 |  |  | 0 | 0 | 2023_OTSKP | 0 | 3 |  |  | 0
PP
VV |  |  |  | "viz prílohy c. 2.002, 2.003"
TS |  |  |  | 1. Položka obsahuje: – veškeré príslušenství vcetne softwaru, oživení, nastavení, zhotovení výrobní dokumentace – technický popis viz. projektová dokumentace2. Položka neobsahuje: X3. Zpusob merení:Udává se pocet kusu kompletní konstrukce nebo práce.
P | 45 | 743B18 |  | OVLADAC PRO DÁLKOVÉ OVLÁDÁNÍ MOTOR.POHONU TRAKCNÍCH ODPOJOVACU (DOÚO)-NASTAVENÍ A SERÍZENÍ SYSTÉMU DOÚO V NÁVAZNOSTI NA DÁLKOVÉ RÍZENÍ A OVLÁDÁNÍ | KUS | 1 | 0 | 0 |  |  | 0 | 0 | 2023_OTSKP | 0 | 3 |  |  | 0
PP
VV |  |  |  | "viz prílohy c. 2.002, 2.003"
TS |  |  |  | 1. Položka obsahuje: – nastavení a serízení systému, vybavení príslušným softwarem, vcetne merení vstupních a výstupních údaju2. Položka neobsahuje: X3. Zpusob merení:Udává se pocet kusu kompletní konstrukce nebo práce.
P | 46 | 743B1A |  | OVLADAC PRO DÁLKOVÉ OVLÁDÁNÍ MOTOROVÝCH POHONU TRAKCNÍCH ODPOJOVACU (DOÚO) - NAPÁJECÍ SOUPRAVA S ODDELOVACÍM TRANSFORMÁTOREM A HIS | KUS | 1 | 0 | 0 |  |  | 0 | 0 | 2023_OTSKP | 0 | 3 |  |  | 0
PP
VV |  |  |  | "viz prílohy c. 2.002, 2.004"
TS |  |  |  | 1. Položka obsahuje: – instalaci rozvadece vc. zapojení – technický popis viz. projektová dokumentace2. Položka neobsahuje: X3. Zpusob merení:Udává se pocet kusu kompletní konstrukce nebo práce.
P | 47 | 743B22 |  | SVORKOVNICOVÁ SKRÍN PLASTOVÁ PRO DOÚO VNITRNÍ OD 41 DO 80 SVOREK | KUS | 1 | 0 | 0 |  |  | 0 | 0 | 2023_OTSKP | 0 | 3 |  |  | 0
PP
VV |  |  |  | "viz prílohy c. 2.002, 2.003"
TS |  |  |  | 1. Položka obsahuje: – instalaci skríne vc. veškerého príslušenství – technický popis viz. projektová dokumentace2. Položka neobsahuje: X3. Zpusob merení:Udává se pocet kusu kompletní konstrukce nebo práce.
P | 48 | 743Z61 |  | DEMONTÁŽ OVLADACE PRO DOÚO | KUS | 1 | 0 | 0 |  |  | 0 | 0 | 2023_OTSKP | 0 | 3 |  |  | 0
PP
VV |  |  |  | "viz prílohy c. 1.001"
TS |  |  |  | 1. Položka obsahuje: – všechny náklady na demontáž stávajícího zarízení se všemi pomocnými doplnujícími úpravami pro jeho likvidaci – naložení vybouraného materiálu na dopravní prostredek2. Položka neobsahuje: – odvoz vybouraného materiálu – poplatek za likvidaci odpadu (nacení se dle SSD 0)3. Zpusob merení:Udává se pocet kusu kompletní konstrukce nebo práce.
P | 49 | 743Z62 |  | DEMONTÁŽ NAPÁJECÍ SOUPRAVY PRO NAPÁJENÍ OVLADACU DOÚO | KUS | 1 | 0 | 0 |  |  | 0 | 0 | 2023_OTSKP | 0 | 3 |  |  | 0
PP
VV |  |  |  | "viz prílohy c. 1.001"
TS |  |  |  | 1. Položka obsahuje: – všechny náklady na demontáž stávajícího zarízení se všemi pomocnými doplnujícími úpravami pro jeho likvidaci – naložení vybouraného materiálu na dopravní prostredek2. Položka neobsahuje: – odvoz vybouraného materiálu – poplatek za likvidaci odpadu (nacení se dle SSD 0)3. Zpusob merení:Udává se pocet kusu kompletní konstrukce nebo práce.
SD |  | 747 |  | Silnoproud - Zkoušky, revize a HZS | [6 empty] | 0 | 0
P | 50 | 747111 |  | KONTROLA SILOVÝCH ROZVADECU NN, 1 POLE | KUS | 1 | 0 | 0 |  |  | 0 | 0 | 2023_OTSKP | 0 | 3 |  |  | 0
PP
VV |  |  |  | "viz prílohy c. 1.001"
TS |  |  |  | 1. Položka obsahuje: – cenu za kontrolu, revizi, serízení a uvedení do provozu zarízení dle príslušných norem a predpisu, vcetne vystavení protokolu2. Položka neobsahuje: X3. Zpusob merení:Udává se pocet kusu kompletní konstrukce nebo práce.
P | 51 | 747112 |  | KONTROLA MANIPULACNÍCH, OVLÁDACÍCH NEBO RELÉOVÝCH ROZVADECU, 1 POLE | KUS | 2 | 0 | 0 |  |  | 0 | 0 | 2023_OTSKP | 0 | 3 |  |  | 0
PP
VV |  |  |  | "viz prílohy c. 1.001"
TS |  |  |  | 1. Položka obsahuje: – cenu za kontrolu, revizi, serízení a uvedení do provozu zarízení dle príslušných norem a predpisu, vcetne vystavení protokolu2. Položka neobsahuje: X3. Zpusob merení:Udává se pocet kusu kompletní konstrukce nebo práce.
P | 52 | 747213 |  | CELKOVÁ PROHLÍDKA, ZKOUŠENÍ, MERENÍ A VYHOTOVENÍ VÝCHOZÍ REVIZNÍ ZPRÁVY, PRO OBJEM IN PRES 500 DO 1000 TIS. KC | KUS | 1 | 0 | 0 |  |  | 0 | 0 | 2023_OTSKP | 0 | 3 |  |  | 0
PP
VV |  |  |  | "viz prílohy c. 1.001"
TS |  |  |  | 1. Položka obsahuje: – cenu za celkovou prohlídku zarízení PS/SO, vc. merení, komplexních zkoušek a revizi zarízení tohoto PS/SO autorizovaným revizním technikem na silnoproudá zarízení podle požadavku CSN, vcetne hodnocení a vyhotovení celkové revizní zprávy2. Položka neobsahuje: X3. Zpusob merení:Udává se pocet kusu kompletní konstrukce nebo práce.
P | 53 | 747214 |  | CELKOVÁ PROHLÍDKA, ZKOUŠENÍ, MERENÍ A VYHOTOVENÍ VÝCHOZÍ REVIZNÍ ZPRÁVY, PRO OBJEM IN - PRÍPLATEK ZA KAŽDÝCH DALŠÍCH I ZAPOCATÝCH 500 TIS. KC | KUS | 4 | 0 | 0 |  |  | 0 | 0 | 2023_OTSKP | 0 | 3 |  |  | 0
PP
VV |  |  |  | "viz prílohy c. 1.001"
TS |  |  |  | 1. Položka obsahuje: – cenu za celkovou prohlídku zarízení PS/SO, vc. merení, komplexních zkoušek a revizi zarízení tohoto PS/SO autorizovaným revizním technikem na silnoproudá zarízení podle požadavku CSN, vcetne hodnocení a vyhotovení celkové revizní zprávy2. Položka neobsahuje: X3. Zpusob merení:Udává se pocet kusu kompletní konstrukce nebo práce.
P | 54 | 747301 |  | PROVEDENÍ PROHLÍDKY A ZKOUŠKY PRÁVNICKOU OSOBOU, VYDÁNÍ PRUKAZU ZPUSOBILOSTI | KUS | 1 | 0 | 0 |  |  | 0 | 0 | 2023_OTSKP | 0 | 3 |  |  | 0
PP
VV |  |  |  | "viz prílohy c. 1.001"
TS |  |  |  | 1. Položka obsahuje: – cenu za vyhotovení dokladu právnickou osobou o silnoproudých zarízeních a vydání prukazu zpusobilosti2. Položka neobsahuje: X3. Zpusob merení:Udává se pocet kusu kompletní konstrukce nebo práce.
P | 55 | 747511 |  | ZKOUŠKY VODICU A KABELU NN PRUREZU ŽÍLY DO 5X25 MM2 | KUS | 4 | 0 | 0 |  |  | 0 | 0 | 2023_OTSKP | 0 | 3 |  |  | 0
PP
VV |  |  |  | "viz prílohy c. 1.001"
TS |  |  |  | 1. Položka obsahuje: – cenu za provedení merení kabelu/ vodice vc. vyhotovení protokolu2. Položka neobsahuje: X3. Zpusob merení:Udává se pocet kusu kompletní konstrukce nebo práce.
P | 56 | 747521 |  | ZKOUŠKY VODICU A KABELU OVLÁDACÍCH OD 5 DO 12 ŽIL | KUS | 20 | 0 | 0 |  |  | 0 | 0 | 2023_OTSKP | 0 | 3 |  |  | 0
PP
VV |  |  |  | "viz prílohy c. 1.001"
TS |  |  |  | 1. Položka obsahuje: – cenu za provedení merení kabelu/ vodice vc. vyhotovení protokolu2. Položka neobsahuje: X3. Zpusob merení:Udává se pocet kusu kompletní konstrukce nebo práce.
P | 57 | 747701 |  | DOKONCOVACÍ MONTÁŽNÍ PRÁCE NA ELEKTRICKÉM ZARÍZENÍ | HOD | 80 | 0 | 0 |  |  | 0 | 0 | 2023_OTSKP | 0 | 3 |  |  | 0
PP
VV |  |  |  | "viz prílohy c. 1.001"
TS |  |  |  | 1. Položka obsahuje: – cenu za práce spojené s uvádením zarízení do provozu, drobné montážní práce v rozvadecích, koordinaci se zhotoviteli souvisejících zarízení apod.2. Položka neobsahuje: X3. Zpusob merení:Udává se cas v hodinách.
P | 58 | 747702 |  | ÚPRAVA ZAPOJENÍ STÁVAJÍCÍCH KABELOVÝCH SKRÍNÍ/ROZVADECU | HOD | 24 | 0 | 0 |  |  | 0 | 0 | 2023_OTSKP | 0 | 3 |  |  | 0
PP
VV |  |  |  | "viz prílohy c. 1.001"
TS |  |  |  | 1. Položka obsahuje: – cenu za veškeré náklady na provedení provizorních úprav zapojení stávajících kabelových skríní / rozvadecu v prubehu výstavy ( pro montáž nových i provizorních kabelu, drobné úpravy výstroje apod. )2. Položka neobsahuje: X3. Zpusob merení:Udává se cas v hodinách.
P | 59 | 747703 |  | ZKUŠEBNÍ PROVOZ | HOD | 12 | 0 | 0 |  |  | 0 | 0 | 2023_OTSKP | 0 | 3 |  |  | 0
PP
VV |  |  |  | "viz prílohy c. 1.001"
TS |  |  |  | 1. Položka obsahuje: – cenu za dobu kdy je zarízení po individálních zkouškách dáno do provozu s prokázáním technických a kvalitativních parametru zarízení2. Položka neobsahuje: X3. Zpusob merení:Udává se cas v hodinách.
P | 60 | 747705 |  | MANIPULACE NA ZARÍZENÍCH PROVÁDENÉ PROVOZOVATELEM | HOD | 12 | 0 | 0 |  |  | 0 | 0 | 2023_OTSKP | 0 | 3 |  |  | 0
PP
VV |  |  |  | "viz prílohy c. 1.001"
TS |  |  |  | 1. Položka obsahuje: – cenu za manipulace na zarízeních provádené provozovatelem nutných pro další práce zhotovitele na technologickém souboru2. Položka neobsahuje: X3. Zpusob merení:Udává se cas v hodinách.
P | 61 | 747706 |  | ZJIŠTOVÁNÍ STÁVAJÍCÍHO STAVU ROZVODU NN | HOD | 12 | 0 | 0 |  |  | 0 | 0 | 2023_OTSKP | 0 | 3 |  |  | 0
PP
VV |  |  |  | "viz prílohy c. 1.001"
TS |  |  |  | 1. Položka obsahuje: – cenu za prozkoumání stávajích rozvodu nn, prirazení vývodových kabelu v rozvadeci nn k jejich zarízení a identifikaci zpusobu napájení2. Položka neobsahuje: X3. Zpusob merení:Udává se cas v hodinách.
P | 62 | R747705 |  | REALIZACNÍ DOKUMENTACE ZAJIŠTOVANÁ ZHOTOVITELEM | KUS | 1 | 0 | 0 |  |  | 0 | 0 | R-položka | 0 | 3 |  |  | 0
PP
VV |  |  |  | "viz prílohy c. 1.001"
TS |  |  |  | 1. Položka obsahuje: – vypracování realizacní dokumentace k tomuto PS, výrobne technická dokumentace zajištovaná zhotovitelem prací v rozsahu nezbytném pro urcení technických parametru použitých materiálu, dodávek a služeb. Obsahuje také schémata zapojení silových o ovládacích obvodu rozvadecu a zarízení, svorkovnicová schémata, tabulky vnejších spoju, check listy, popisy logických a blokovacích funkcí, rozmerové výkresy, aj. 2. Položka neobsahuje: X 3. Zpusob merení: Udává se pocet kusu kompletní realizacní dokumentace. Uvažuje se 3% z celkové ceny PS/SO.
SD |  | 74D |  | Silnoproud - Trakcní vedení - Osvetlení a kabel NN na TV | [6 empty] | 0 | 0
P | 63 | 74D211 |  | UCHYCENÍ 1-2 NN KABELU NA STOŽÁRU TV PÁSKOVÁNÍM | KUS | 4 | 0 | 0 |  |  | 0 | 0 | 2023_OTSKP | 0 | 3 |  |  | 0
PP
VV |  |  |  | "viz prílohy c. 2.001, 2.002"
TS |  |  |  | 1. Položka obsahuje: – všechny náklady na montáž a materiál dodaného zarízení protikorozne ošetreného podle TKP se všemi pomocnými doplnujícími soucástmi a pracemi s použitím mechanizmu – cena položky je vc. ostatních rozpoctových nákladu2. Položka neobsahuje: X3. Zpusob merení:Udává se pocet kusu kompletní konstrukce nebo práce.
P | 64 | 74D213 |  | VEDENÍ 1-2 NN KABELU NA STOŽÁRU TV V OCHRANNÉ TRUBCE | KUS | 4 | 0 | 0 |  |  | 0 | 0 | 2023_OTSKP | 0 | 3 |  |  | 0
PP
VV |  |  |  | "viz prílohy c. 2.001, 2.002"
TS |  |  |  | 1. Položka obsahuje: – všechny náklady na montáž a materiál dodaného zarízení protikorozne ošetreného podle TKP se všemi pomocnými doplnujícími soucástmi a pracemi s použitím mechanizmu – cena položky je vc. ostatních rozpoctových nákladu2. Položka neobsahuje: X3. Zpusob merení:Udává se pocet kusu kompletní konstrukce nebo práce.
P | 65 | 74D217 |  | SVOD NN KABELU ZE STOŽÁRU TV DO ZEME VCETNE KRYTU | KUS | 1 | 0 | 0 |  |  | 0 | 0 | 2023_OTSKP | 0 | 3 |  |  | 0
PP
VV |  |  |  | "viz prílohy c. 2.001, 2.002"
TS |  |  |  | 1. Položka obsahuje: – všechny náklady na montáž a materiál dodaného zarízení protikorozne ošetreného podle TKP se všemi pomocnými doplnujícími soucástmi a pracemi s použitím mechanizmu – cena položky je vc. ostatních rozpoctových nákladu2. Položka neobsahuje: X3. Zpusob merení:Udává se pocet kusu kompletní konstrukce nebo práce.
P | 66 | 74D231 |  | VEDENÍ 1-2 NN KABELU PRES PREKÁŽKU NA KONSTRUKCI TV | KUS | 6 | 0 | 0 |  |  | 0 | 0 | 2023_OTSKP | 0 | 3 |  |  | 0
PP
VV |  |  |  | "viz prílohy c. 2.001, 2.002"
TS |  |  |  | 1. Položka obsahuje: – všechny náklady na montáž a materiál dodaného zarízení protikorozne ošetreného podle TKP se všemi pomocnými doplnujícími soucástmi a pracemi s použitím mechanizmu – cena položky je vc. ostatních rozpoctových nákladu2. Položka neobsahuje: X3. Zpusob merení:Udává se pocet kusu kompletní konstrukce nebo práce.
P | 67 | R74D222 |  | UCHYCENÍ NN KABELU NA BREVNO V OCHRANNÉ TRUBCE | M | 15 | 0 | 0 |  |  | 0 | 0 | R-položka | 0 | 3 |  |  | 0
PP
VV |  |  |  | "viz prílohy c. 2.001, 2.002"
TS |  |  |  | 1. Položka obsahuje: – všechny náklady na montáž a materiál dodaného zarízení protikorozne ošetreného podle TKP se všemi pomocnými doplnujícími soucástmi a pracemi s použitím mechanizmu – cena položky je vc. ostatních rozpoctových nákladu2. Položka neobsahuje: X3. Zpusob merení:Udává se délka v metrech kompletní konstrukce nebo práce.
SD |  | 9 |  | Ostatní práce | [6 empty] | 0 | 0
P | 68 | 925120 |  | DRÁŽNÍ STEZKY Z DRTI TL. PRES 50 MM | M2 | 5 | 0 | 0 |  |  | 0 | 0 | 2023_OTSKP | 0 | 3 |  |  | 0
PP
VV |  |  |  | "viz prílohy c. 2.001, 2.006, 3.004"
TS |  |  |  | 1. Položka obsahuje: – kompletní provedení konstrukce s dodáním materiálu – urovnání povrchu do predepsaného tvaru, prípadne i rucní hutnení a výpln nerovností a prohlubní – zhutnení na predepsanou míru bez ohledu na zpusob provádení – príplatky za ztížené podmínky vyskytující se pri zrízení drážních stezek, napr. za prekážky na strane koleje ap. 2. Položka neobsahuje: – výpln pod drážní stezkou mezi kolejovým ložem sousedních kolejí, nacení se položkami ve sd 51 3. Zpusob merení: Merí se horní pochozí plocha bez ohledu na tvar dosypávek pod drážní stezkou.
SD |  | 990 |  | Likvidace odpadu vc. dopravy | [6 empty] | 0 | 0
P | 69 | R015111 | 901 | NEOCENOVAT - POPLATKY ZA LIKVIDACI ODPADU NEKONTAMINOVANÝCH - 17 05 04 VYTEŽENÉ ZEMINY A HORNINY - I. TRÍDA TEŽITELNOSTI VCETNE DOPRAVY | T | 9 | 0 | 0 |  |  | 0 | 0 | R-položka | 0 | 3 |  |  | 0
PP |  |  |  | "Evidencní položka, Neocenovat v objektu SO/PS, položka se ocenuje pouze v objektu SO 90-90 Zpusob likvidace: recyklace, druhotné využití."
VV |  |  |  | "viz prílohy c. 2.001, 2.006, 3.004"
TS |  |  |  | "1. Položka obsahuje: – veškeré poplatky provozovateli skládky, recyklacní linky nebo jiného zarízení na zpracování nebo likvidaci odpadu související s prevzetím, uložením, zpracováním nebo likvidací odpadu – náklady spojené s dopravou z místa stavby na místo prevzetí provozovatelem skládky, recyklacní linky nebo jiného zarízení na zpracování nebo likvidaci odpadu – náklady spojené s vyložením a manipulací s materiálem v míste skládky 2. Položka neobsahuje: – náklady spojené s naložením a manipulací materiálem 3. Zpusob merení: Tunou se rozumí hmotnost odpadu vytrídeného v souladu se zákonem c. 541/2020 Sb., o nakládání s odpady, v platném znení."
P | 70 | R015240 | 901 | NEOCENOVAT - POPLATKY ZA LIKVIDACI ODPADU NEKONTAMINOVANÝCH - 20 03 01 SMESNÝ KOMUNÁLNÍ ODPAD, VCETNE DOPRAVY | T | 0.1 | 0 | 0 |  |  | 0 | 0 | R-položka | 0 | 3 |  |  | 0
PP |  |  |  | Evidencní položka, Neocenovat v objektu SO/PS, položka se ocenuje pouze v objektu SO 90-90
VV |  |  |  | "viz prílohy c. 2.001, 2.006, 3.004"
TS |  |  |  | 1. Položka obsahuje: – veškeré poplatky provozovateli skládky, recyklacní linky nebo jiného zarízení na zpracování nebo likvidaci odpadu související s prevzetím, uložením, zpracováním nebo likvidací odpadu – náklady spojené s dopravou z místa stavby na místo prevzetí provozovatelem skládky, recyklacní linky nebo jiného zarízení na zpracování nebo likvidaci odpadu – náklady spojené s vyložením a manipulací s materiálem v míste skládky 2. Položka neobsahuje: – náklady spojené s naložením a manipulací materiálem 3. Zpusob merení: Tunou se rozumí hmotnost odpadu vytrídeného v souladu se zákonem c. 541/2020 Sb., o nakládání s odpady, v platném znení.
P | 71 | R015250 | 901 | NEOCENOVAT - POPLATKY ZA LIKVIDACI ODPADU NEKONTAMINOVANÝCH - 17 02 03 PLASTY: POLYETYLÉNOVÉ PODLOŽKY (ŽEL. SVRŠEK), HDPE TRUBKY, KANALIZACNÍ TRUBKY, VCETNE DOPRAVY | T | 0.5 | 0 | 0 |  |  | 0 | 0 | R-položka | 0 | 3 |  |  | 0
PP |  |  |  | "Evidencní položka, Neocenovat v objektu SO/PS, položka se ocenuje pouze v objektu SO 90-90 V prípade možnosti je u odpadu uprednostnována recyklace pred skládkováním."
VV |  |  |  | "viz prílohy c. 2.001, 2.006, 3.004"
TS |  |  |  | 1. Položka obsahuje: – veškeré poplatky provozovateli skládky, recyklacní linky nebo jiného zarízení na zpracování nebo likvidaci odpadu související s prevzetím, uložením, zpracováním nebo likvidací odpadu – náklady spojené s dopravou z místa stavby na místo prevzetí provozovatelem skládky, recyklacní linky nebo jiného zarízení na zpracování nebo likvidaci odpadu – náklady spojené s vyložením a manipulací s materiálem v míste skládky 2. Položka neobsahuje: – náklady spojené s naložením a manipulací materiálem 3. Zpusob merení: Tunou se rozumí hmotnost odpadu vytrídeného v souladu se zákonem c. 541/2020 Sb., o nakládání s odpady, v platném znení.
P | 72 | R015310 | 901 | NEOCENOVAT - POPLATKY ZA LIKVIDACI ODPADU NEKONTAMINOVANÝCH - 16 02 14 ELEKTROŠROT (VYRAZENÁ ELEKTRICKÁ ZARÍZENÍ A PRÍSTROJE), VCETNE DOPRAVY | T | 0.5 | 0 | 0 |  |  | 0 | 0 | R-položka | 0 | 3 |  |  | 0
PP |  |  |  | "Evidencní položka, Neocenovat v objektu SO/PS, položka se ocenuje pouze v objektu SO 90-90 Výzisk - prebírá Správa železnic"
VV |  |  |  | "viz prílohy c. 1.001"
TS |  |  |  | 1. Položka obsahuje: – veškeré poplatky provozovateli skládky, recyklacní linky nebo jiného zarízení na zpracování nebo likvidaci odpadu související s prevzetím, uložením, zpracováním nebo likvidací odpadu – náklady spojené s dopravou z místa stavby na místo prevzetí provozovatelem skládky, recyklacní linky nebo jiného zarízení na zpracování nebo likvidaci odpadu – náklady spojené s vyložením a manipulací s materiálem v míste skládky 2. Položka neobsahuje: – náklady spojené s naložením a manipulací materiálem 3. Zpusob merení: Tunou se rozumí hmotnost odpadu vytrídeného v souladu se zákonem c. 541/2020 Sb., o nakládání s odpady, v platném znení.
P | 73 | R015890 | 901 | NEOCENOVAT - POPLATKY ZA LIKVIDACI ODPADU NEKONTAMINOVANÝCH - 17 04 11 - KABELY A VODICE BEZ NEBEZPECNÝCH LÁTEK, VCETNE DOPRAVY | T | 1 | 0 | 0 |  |  | 0 | 0 | R-položka | 0 | 3 |  |  | 0
PP |  |  |  | "Evidencní položka, neocenovat v objektu SO/PS, položka se ocenuje pouze v objektu SO 90-90. Druhotná surovina - výkup"
VV |  |  |  | "viz prílohy c. 2.001, 2.006, 3.004"
TS |  |  |  | "1. Položka obsahuje: – veškeré poplatky provozovateli skládky, recyklacní linky nebo jiného zarízení na zpracování nebo likvidaci odpadu související s prevzetím, uložením, zpracováním nebo likvidací odpadu – náklady spojené s dopravou z místa stavby na místo prevzetí provozovatelem skládky, recyklacní linky nebo jiného zarízení na zpracování nebo likvidaci odpadu – náklady spojené s vyložením a manipulací s materiálem v míste skládky 2. Položka neobsahuje: – náklady spojené s naložením a manipulací materiálem 3. Zpusob merení: Tunou se rozumí hmotnost odpadu vytrídeného v souladu se zákonem c. 541/2020 Sb., o nakládání s odpady, v platném znení."

## SO 26-86-03
SŽDC05 | [14 empty] | 3
S | Stavba: | 5533520002-zm14 |  | XDC_Ceska-Trebova-cast2-zm14-20240902 | [6 empty] | D.2.3.6 | 0 | AspeEsticon | 0 | 2
O | Objekt: | D.2.3.6 |  | Rozvody VN, NN, osvetlení a dálkové ovládání odpojovacu | [9 empty] | 0.15 | 2
Typ | Poř. číslo | Kód položky | Varianta | Název položky | MJ | Množství | Jednotková hmotnost | Celková hmotnost |  |  | Jednotková cena |  | Cenové soustavy | 0.21
Dodávka
[9 empty] | Jednotková | Celkem | Jednotková | Celkem |  |  |  | Počet položek s nulovou cenou | 0
O1 |  | SO 26-86-03 |  | Úsek C. Trebová os.n. - odb. Parník (vc.), návest "Stáhnete sberac" | [6 empty] | 0 | 0
SD |  | 1 |  | Zemní práce | [6 empty] | 0 | 0
P | 1 | 11090 |  | VŠEOBECNÉ VYKLIZENÍ OSTATNÍCH PLOCH | M2 | 181 | 0 | 0 |  |  | 0 | 0 | 2023_OTSKP | 0 | 3 |  |  | 0
PP
VV |  |  |  | "viz prílohy c. 2.001, 2.005, 3.004"
TS |  |  |  | zahrnuje odstranení všech prekážek pro uskutecnení stavby
P | 2 | 13273A |  | HLOUBENÍ RÝH ŠÍR DO 2M PAŽ I NEPAŽ TR. I - BEZ DOPRAVY | M3 | 88 | 0 | 0 |  |  | 0 | 0 | 2023_OTSKP | 0 | 3 |  |  | 0
PP
VV |  |  |  | "viz prílohy c. 2.001, 2.005, 3.004"
TS |  |  |  | položka zahrnuje: - svislá doprava, premístení, preložení, manipulace s výkopkem - kompletní provedení vykopávky nezapažené i zapažené - ošetrení výkopište po celou dobu práce v nem vc. klimatických opatrení - ztížení vykopávek v blízkosti podzemního vedení, konstrukcí a objektu vc. jejich docasného zajištení - ztížení pod vodou, v okolí výbušnin, ve stísnených prostorech a pod. - príplatek za lepivost - težení po vrstvách, pásech a po jiných nutných cástech (figurách) - cerpání vody vc. cerpacích jímek, potrubí a pohotovostní cerpací soupravy (viz ustanovení k pol. 1151,2) - potrebné snížení hladiny podzemní vody - težení a rozpojování jednotlivých balvanu - vytahování a nošení výkopku - svahování a presvah. svahu do konecného tvaru, výmena hornin v podloží a v pláni znehodnocené klimatickými vlivy - rucní vykopávky, odstranení korenu a napadávek - pažení, vzeprení a rozeprení vc. prepažování (vyjma štetových sten) - úpravu, ochranu a ocištení dna, základové spáry, sten a svahu - odvedení nebo obvedení vody v okolí výkopište a ve výkopišti - trídení výkopku - veškeré pomocné konstrukce umožnující provedení vykopávky (príjezdy, sjezdy, nájezdy, lešení, podper. konstr., premostení, zpevnené plochy, zakrytí a pod.) - nezahrnuje uložení zeminy (na skládku, do násypu) ani poplatky za skládku, vykazují se v položce c.0141**
P | 3 | 17411 |  | ZÁSYP JAM A RÝH ZEMINOU SE ZHUTNENÍM | M3 | 80 | 0 | 0 |  |  | 0 | 0 | 2023_OTSKP | 0 | 3 |  |  | 0
PP
VV |  |  |  | "viz prílohy c. 2.001, 2.005, 3.004"
TS |  |  |  | položka zahrnuje:- kompletní provedení zemní konstrukce vc. výberu vhodného materiálu- úprava ukládaného materiálu vlhcením, trídením, promícháním nebo vysoušením, príp. jiné úpravy za úcelem zlepšení jeho mech. vlastností- hutnení i ruzné míry hutnení - ošetrení úložište po celou dobu práce v nem vc. klimatických opatrení- ztížení v okolí vedení, konstrukcí a objektu a jejich docasné zajištení- ztížení provádení vc. hutnení ve ztížených podmínkách a stísnených prostorech- ztížené ukládání sypaniny pod vodu- ukládání po vrstvách a po jiných nutných cástech (figurách) vc. dosypávek- spouštení a nošení materiálu- výmena cástí zemní konstrukce znehodnocené klimatickými vlivy- rucní hutnení- udržování úložište a jeho ochrana proti vode- odvedení nebo obvedení vody v okolí úložište a v úložišti- veškeré pomocné konstrukce umožnující provedení zemní konstrukce (príjezdy, sjezdy, nájezdy, lešení, podperné konstrukce, premostení, zpevnené plochy, zakrytí a pod.)
P | 4 | 18090 |  | VŠEOBECNÉ ÚPRAVY OSTATNÍCH PLOCH | M2 | 181 | 0 | 0 |  |  | 0 | 0 | 2023_OTSKP | 0 | 3 |  |  | 0
PP
VV |  |  |  | "viz prílohy c. 2.001, 2.005, 3.004"
TS |  |  |  | Všeobecné úpravy musí zahrnovat úpravu území po uskutecnení stavby, tak jak je požadováno v zadávací dokumentaci s výjimkou tech prací, pro které jsou uvedeny samostatné položky.
SD |  | 4 |  | Vodorovné konstrukce | [6 empty] | 0 | 0
P | 5 | 45157 |  | PODKLADNÍ A VÝPLNOVÉ VRSTVY Z KAMENIVA TEŽENÉHO | M3 | 4 | 0 | 0 |  |  | 0 | 0 | 2023_OTSKP | 0 | 3 |  |  | 0
PP
VV |  |  |  | "viz prílohy c. 2.001, 2.005, 3.004"
TS |  |  |  | položka zahrnuje dodávku predepsaného kameniva, mimostaveništní a vnitrostaveništní dopravu a jeho uloženínení-li v zadávací dokumentaci uvedeno jinak, jedná se o nakupovaný materiál
SD |  | 70 |  | Všeobecné práce pro silnoproud a slaboproud | [6 empty] | 0 | 0
P | 6 | 701001 |  | OZNACOVACÍ ŠTÍTEK KABELOVÉHO VEDENÍ, SPOJKY NEBO KABELOVÉ SKRÍNE (VCETNE OBJÍMKY) | KUS | 22 | 0 | 0 |  |  | 0 | 0 | 2023_OTSKP | 0 | 3 |  |  | 0
PP
VV |  |  |  | "viz prílohy c. 2.002, 3.001"
TS |  |  |  | 1. Položka obsahuje: – pomocné mechanismy2. Položka neobsahuje: X3. Zpusob merení:Merí se plocha v metrech ctverecných.
P | 7 | 701004 |  | VYHLEDÁVACÍ MARKER ZEMNÍ | KUS | 15 | 0 | 0 |  |  | 0 | 0 | 2023_OTSKP | 0 | 3 |  |  | 0
PP
VV |  |  |  | "viz prílohy c. 2.001, 2.005, 3.004"
TS |  |  |  | 1. Položka obsahuje: – obsahuje i demontáž po skoncení provizorního stavu – dopravu do skladu nebo na likvidaci – obrátkovost, opotrebení zapujceného materiálu – poplatek za likvidaci odpadu, pokud je materiál likvidován2. Položka neobsahuje: X3. Zpusob merení:Udává se pocet kusu kompletní konstrukce nebo práce.
P | 8 | 702111 |  | KABELOVÝ ŽLAB ZEMNÍ VCETNE KRYTU SVETLÉ ŠÍRKY DO 120 MM | M | 313 | 0 | 0 |  |  | 0 | 0 | 2023_OTSKP | 0 | 3 |  |  | 0
PP
VV |  |  |  | "viz prílohy c. 2.001, 2.005, 3.004"
TS |  |  |  | 1. Položka obsahuje: – kompletní montáž, rozmerení, upevnení, rezání, spojování a pod. – veškerý spojovací a montážní materiál vc. upevnovacího materiálu ( držáky apod.) – pomocné mechanismy2. Položka neobsahuje: X3. Zpusob merení:Merí se metr délkový.
P | 9 | 702222 |  | KABELOVÁ CHRÁNICKA ZEMNÍ UV STABILNÍ DN PRES 100 DO 200 MM | M | 16 | 0 | 0 |  |  | 0 | 0 | 2023_OTSKP | 0 | 3 |  |  | 0
PP
VV |  |  |  | "viz prílohy c. 2.001, 2.005, 3.004"
TS |  |  |  | 1. Položka obsahuje: – prípravu podkladu pro osazení2. Položka neobsahuje: X3. Zpusob merení:Merí se metr délkový.
P | 10 | 702312 |  | ZAKRYTÍ KABELU VÝSTRAŽNOU FÓLIÍ ŠÍRKY PRES 20 DO 40 CM | M | 49 | 0 | 0 |  |  | 0 | 0 | 2023_OTSKP | 0 | 3 |  |  | 0
PP
VV |  |  |  | "viz prílohy c. 2.001, 2.005, 3.004"
TS |  |  |  | 1. Položka obsahuje: – kompletní montáž, návrh, rozmerení, upevnení, zacištení, svárení, vrtání, rezání, spojování a pod. – veškerý spojovací a montážní materiál vc. upevnovacího materiálu – sestavení a upevnení konstrukce na stanovišti – pomocné mechanismy2. Položka neobsahuje: X3. Zpusob merení:Udává se pocet sad, které se skládají z predepsaných dílu, jež tvorí požadovaný celek, za každý zapocatý mesíc pronájmu.
P | 11 | 702313 |  | ZAKRYTÍ KABELU VÝSTRAŽNOU FÓLIÍ ŠÍRKY PRES 40 CM | M | 132 | 0 | 0 |  |  | 0 | 0 | 2023_OTSKP | 0 | 3 |  |  | 0
PP
VV |  |  |  | "viz prílohy c. 2.001, 2.005, 3.004"
TS |  |  |  | 1. Položka obsahuje: – kompletní montáž, návrh, rozmerení, upevnení, zacištení, svárení, vrtání, rezání, spojování a pod. – veškerý spojovací a montážní materiál vc. upevnovacího materiálu – sestavení a upevnení konstrukce na stanovišti – pomocné mechanismy a povrchovou úpravu2. Položka neobsahuje: X3. Zpusob merení:Udává se pocet sad, které se skládají z predepsaných dílu, jež tvorí požadovaný celek, za každý zapocatý mesíc pronájmu.
P | 12 | 703442 |  | ELEKTROINSTALACNÍ TRUBKA OCELOVÁ VCETNE UPEVNENÍ A PRÍSLUŠENSTVÍ DN PRUMERU PRES 25 DO 40 MM | M | 16 | 0 | 0 |  |  | 0 | 0 | 2023_OTSKP | 0 | 3 |  |  | 0
PP
VV |  |  |  | "viz prílohy c. 2.001, 2.005, 3.004"
TS |  |  |  | 1. Položka obsahuje: – prípravu podkladu pro osazení2. Položka neobsahuje: X3. Zpusob merení:Merí se metr délkový.
P | 13 | 703755 |  | PROTIPOŽÁRNÍ UCPÁVKA PROSTUPU KABELOVÉHO PR. DO 200MM, DO EI 90 MIN. | KUS | 1 | 0 | 0 |  |  | 0 | 0 | 2023_OTSKP | 0 | 3 |  |  | 0
PP
VV |  |  |  | "viz prílohy c. 2.002, 3.001"
TS |  |  |  | Položka obsahuje: Dodávku a montáž protipožární ucpávky vc. príslušenství a pomocného materiálu, vyhotovéní a dodání atestu. Dále obsahuje cenu za pom. mechanismy vcetne všech ostatních vedlejších nákladu.
P | 14 | 703756 |  | PROTIPOŽÁRNÍ TMEL ( TUBA - 1000ML ), DO EI 90 MIN. | KUS | 1 | 0 | 0 |  |  | 0 | 0 | 2023_OTSKP | 0 | 3 |  |  | 0
PP
VV |  |  |  | "viz prílohy c. 2.002, 3.001"
TS |  |  |  | Položka obsahuje: Dodávku a montáž protipožární ucpávky vc. príslušenství a pomocného materiálu, vyhotovéní a dodání atestu. Dále obsahuje cenu za pom. mechanismy vcetne všech ostatních vedlejších nákladu.
P | 15 | 703763 |  | KABELOVÁ UCPÁVKA VODE ODOLNÁ PRO VNITRNÍ PRUMER OTVORU 105 - 185MM | KUS | 1 | 0 | 0 |  |  | 0 | 0 | 2023_OTSKP | 0 | 3 |  |  | 0
PP
VV |  |  |  | "viz prílohy c. 2.002, 3.001"
TS |  |  |  | Položka obsahuje: Dodávku a montáž kabelové ucpávky vc. príslušenství ( utesnovací spony apod. ) a pomocného materiálu, vyhotovení a dodání atestu. Dále obsahuje cenu za pom. mechanismy vcetne všech ostatních vedlejších nákladu.
P | 16 | 709110 |  | PROVIZORNÍ ZAJIŠTENÍ KABELU VE VÝKOPU | KUS | 63 | 0 | 0 |  |  | 0 | 0 | 2023_OTSKP | 0 | 3 |  |  | 0
PP
VV |  |  |  | "viz prílohy c. 2.002, 3.001"
TS |  |  |  | 1. Položka obsahuje: – kompletní montáž, rozmerení, upevnení, rezání, spojování a pod. – veškerý spojovací a montážní materiál vc. upevnovacího materiálu ( držáky apod.) – pomocné mechanismy2. Položka neobsahuje: X3. Zpusob merení:Udává se pocet kusu kompletní konstrukce nebo práce.
P | 17 | 709120 |  | PROVIZORNÍ ZAJIŠTENÍ POTRUBÍ VE VÝKOPU | KUS | 8 | 0 | 0 |  |  | 0 | 0 | 2023_OTSKP | 0 | 3 |  |  | 0
PP
VV |  |  |  | "viz prílohy c. 2.002, 3.001"
TS |  |  |  | 1. Položka obsahuje: – kompletní montáž, rozmerení, upevnení, rezání, spojování a pod. – veškerý spojovací a montážní materiál vc. upevnovacího materiálu ( držáky apod.) – pomocné mechanismy2. Položka neobsahuje: X3. Zpusob merení:Udává se pocet kusu kompletní konstrukce nebo práce.
P | 18 | 709210 |  | KRIŽOVATKA KABELOVÝCH VEDENÍ SE STÁVAJÍCÍ INŽENÝRSKOU SÍTÍ (KABELEM, POTRUBÍM APOD.) | KUS | 5 | 0 | 0 |  |  | 0 | 0 | 2023_OTSKP | 0 | 3 |  |  | 0
PP
VV |  |  |  | "viz prílohy c. 2.001, 2.005, 3.004"
TS |  |  |  | 1. Položka obsahuje: – kompletní montáž, rozmerení, upevnení, rezání, spojování a pod. – veškerý spojovací a montážní materiál vc. upevnovacího materiálu ( držáky apod.) – pomocné mechanismy2. Položka neobsahuje: X3. Zpusob merení:Merí se metr délkový.
P | 19 | 709310 |  | VYPODLOŽENÍ, ODDELENÍ A KRYTÍ SPOJKY NEBO ODBOCNICE PRO KABEL DO 10 KV | KUS | 4 | 0 | 0 |  |  | 0 | 0 | 2023_OTSKP | 0 | 3 |  |  | 0
PP
VV |  |  |  | "viz prílohy c. 2.001, 2.005, 3.004"
TS |  |  |  | 1. Položka obsahuje: – úprava dna výkopu, provedení podkladové a zásypové vrstvy písku – dodání a premístování cihel, uložení do rýhy – pomocné mechanismy2. Položka neobsahuje: X3. Zpusob merení:Udává se pocet kusu kompletní konstrukce nebo práce.
P | 20 | 709400 |  | ZATAŽENÍ LANKA DO CHRÁNICKY NEBO ŽLABU | M | 16 | 0 | 0 |  |  | 0 | 0 | 2023_OTSKP | 0 | 3 |  |  | 0
PP
VV |  |  |  | "viz prílohy c. 2.001, 2.005, 3.004"
TS |  |  |  | 1. Položka obsahuje: – všechny náklady na demontáž stávajícího zarízení vcetne pomocných doplnujících úprav pro jeho likvidaci – naložení vybouraného materiálu na dopravní prostredek2. Položka neobsahuje: – odvoz vybouraného materiálu – poplatek za likvidaci odpadu (nacení se dle SSD 0)3. Zpusob merení:Merí se metr délkový.
P | 21 | 709611 |  | DEMONTÁŽ KABELOVÉHO ŽLABU/LIŠTY VCETNE KRYTU | M | 100 | 0 | 0 |  |  | 0 | 0 | 2023_OTSKP | 0 | 3 |  |  | 0
PP
VV |  |  |  | "viz prílohy c. 1.001"
TS |  |  |  | 1. Položka obsahuje: – prípravu podkladu pro osazení2. Položka neobsahuje: X3. Zpusob merení:Merí se metr délkový.
P | 22 | 709612 |  | DEMONTÁŽ CHRÁNICKY/TRUBKY | M | 50 | 0 | 0 |  |  | 0 | 0 | 2023_OTSKP | 0 | 3 |  |  | 0
PP
VV |  |  |  | "viz prílohy c. 1.001"
TS |  |  |  | 1. Položka obsahuje: – veškeré práce a materiál obsažený v názvu položky2. Položka neobsahuje: X3. Zpusob merení:Udává se pocet kusu kompletní konstrukce nebo práce.
P | 23 | R709540 |  | OCHRANA ŠTERKOVÉHO LOŽE GEOTEXTILIÍ PROTI ZNECIŠTENÍ | M2 | 181 | 0 | 0 |  |  | 0 | 0 | R-položka | 0 | 3 |  |  | 0
PP
VV |  |  |  | "viz prílohy c. 2.001, 2.005, 3.004"
TS |  |  |  | 1. Položka obsahuje: – ochrana šterkového lože geotextilií proti znecištení. – dodávka, montáž, demontáž – pomocné mechanismy 2. Položka neobsahuje: X 3. Zpusob merení: Merí se plocha v metrech ctverecných.
P | 24 | R709621 |  | DEMONTÁŽ UCPÁVKY PROTIPOŽÁRNÍ | M2 | 1 | 0 | 0 |  |  | 0 | 0 | R-položka | 0 | 3 |  |  | 0
PP
VV |  |  |  | "viz prílohy c. 1.001"
TS |  |  |  | 1. Položka obsahuje: – prípravu podkladu pro osazení 2. Položka neobsahuje: X 3. Zpusob merení: Merí se metr délkový.
P | 25 | R709622 |  | DEMONTÁŽ UCPÁVKY VODO- A PLYNOTESNÉ | KUS | 1 | 0 | 0 |  |  | 0 | 0 | R-položka | 0 | 3 |  |  | 0
PP
VV |  |  |  | "viz prílohy c. 1.001"
TS |  |  |  | 1. Položka obsahuje: – prípravu podkladu pro osazení 2. Položka neobsahuje: X 3. Zpusob merení: Merí se metr délkový.
SD |  | 742 |  | Silnoproud - Silnoproudé rozvody | [6 empty] | 0 | 0
P | 26 | 742G12 |  | KABEL NN DVOU- A TRÍŽÍLOVÝ CU S PLASTOVOU IZOLACÍ OD 4 DO 16 MM2 | M | 40 | 0 | 0 |  |  | 0 | 0 | 2023_OTSKP | 0 | 3 |  |  | 0
PP
VV |  |  |  | "viz prílohy c. 3.001"
TS |  |  |  | 1. Položka obsahuje: – manipulace a uložení kabelu (do zeme, chránicky, kanálu, na rošty, na TV a pod.)2. Položka neobsahuje: – príchytky, spojky, koncovky, chránicky apod.3. Zpusob merení:Merí se metr délkový.
P | 27 | 742G32 |  | KABEL NN DVOU- A TRÍŽÍLOVÝ CU S PLASTOVOU IZOLACÍ STÍNENÝ OD 4 DO 16 MM2 | M | 1990 | 0 | 0 |  |  | 0 | 0 | 2023_OTSKP | 0 | 3 |  |  | 0
PP
VV |  |  |  | "viz prílohy c. 3.001"
TS |  |  |  | 1. Položka obsahuje: – manipulace a uložení kabelu (do zeme, chránicky, kanálu, na rošty, na TV a pod.)2. Položka neobsahuje: – príchytky, spojky, koncovky, chránicky apod.3. Zpusob merení:Merí se metr délkový.
P | 28 | 742L12 |  | UKONCENÍ DVOU AŽ PETIŽÍLOVÉHO KABELU V ROZVADECI NEBO NA PRÍSTROJI OD 4 DO 16 MM2 | KUS | 20 | 0 | 0 |  |  | 0 | 0 | 2023_OTSKP | 0 | 3 |  |  | 0
PP
VV |  |  |  | "viz prílohy c. 3.001"
TS |  |  |  | 1. Položka obsahuje: – všechny práce spojené s úpravou kabelu pro montáž vcetne veškerého príslušentsví2. Položka neobsahuje: X3. Zpusob merení:Udává se pocet kusu kompletní konstrukce nebo práce.
P | 29 | 742L22 |  | UKONCENÍ DVOU AŽ PETIŽÍLOVÉHO KABELU KABELOVOU SPOJKOU OD 4 DO 16 MM2 | KUS | 4 | 0 | 0 |  |  | 0 | 0 | 2023_OTSKP | 0 | 3 |  |  | 0
PP
VV |  |  |  | "viz prílohy c. 3.001"
TS |  |  |  | 1. Položka obsahuje: – všechny práce spojené s úpravou kabelu pro montáž vcetne veškerého príslušentsví2. Položka neobsahuje: X3. Zpusob merení:Udává se pocet kusu kompletní konstrukce nebo práce.
P | 30 | 742P13 |  | ZATAŽENÍ KABELU DO CHRÁNICKY - KABEL DO 4 KG/M | M | 16 | 0 | 0 |  |  | 0 | 0 | 2023_OTSKP | 0 | 3 |  |  | 0
PP
VV |  |  |  | "viz prílohy c. 3.001"
TS |  |  |  | 1. Položka obsahuje: – montáž kabelu o váze do 4 kg/m do chránicky/ kolektoru2. Položka neobsahuje: X3. Zpusob merení:Merí se metr délkový.
P | 31 | 742P15 |  | OZNACOVACÍ ŠTÍTEK NA KABEL | KUS | 20 | 0 | 0 |  |  | 0 | 0 | 2023_OTSKP | 0 | 3 |  |  | 0
PP
VV |  |  |  | "viz prílohy c. 3.001"
TS |  |  |  | 1. Položka obsahuje: – veškeré príslušentsví2. Položka neobsahuje: X3. Zpusob merení:Udává se pocet kusu kompletní konstrukce nebo práce.
P | 32 | 742Z23 |  | DEMONTÁŽ KABELOVÉHO VEDENÍ NN | M | 700 | 0 | 0 |  |  | 0 | 0 | 2023_OTSKP | 0 | 3 |  |  | 0
PP
VV |  |  |  | "viz prílohy c. 1.001"
TS |  |  |  | 1. Položka obsahuje: – všechny náklady na demontáž stávajícího zarízení se všemi pomocnými doplnujícími úpravami pro jeho likvidaci – naložení vybouraného materiálu na dopravní prostredek2. Položka neobsahuje: – odvoz vybouraného materiálu – poplatek za likvidaci odpadu (nacení se dle SSD 0)3. Zpusob merení:Merí se metr délkový.
SD |  | 743 |  | Silnoproud - Silnoproudá zarízení | [6 empty] | 0 | 0
P | 33 | 743B51 |  | SKRÍN PRO OVLÁDÁNÍ SVETELNÉ NÁVESTI C. 50 "STÁHNI SBERAC" - NASTAVENÍ A SERÍZENÍ V NÁVAZNOSTI NA DÁLKOVÉ RÍZENÍ A OVLÁDÁNÍ | KUS | 1 | 0 | 0 |  |  | 0 | 0 | 2023_OTSKP | 0 | 3 |  |  | 0
PP
VV |  |  |  | "viz prílohy c. 2.002, 2.004"
TS |  |  |  | 1. Položka obsahuje: – nastavení a serízení systému, vybavení príslušným softwarem, vcetne merení vstupních a výstupních údaju2. Položka neobsahuje: X3. Zpusob merení:Udává se pocet kusu kompletní konstrukce nebo práce.
P | 34 | 743B61 |  | OVLADAC PRO DÁLKOVÉ OVLÁDÁNÍ SVETELNÉ NÁVESTI PRO EL. PROVOZ DO 4 KS NÁVESTIDEL (KS) | KUS | 2 | 0 | 0 |  |  | 0 | 0 | 2023_OTSKP | 0 | 3 |  |  | 0
PP
VV |  |  |  | "viz prílohy c. 2.002, 2.004"
TS |  |  |  | 1. Položka obsahuje: – instalaci rozvadece vc. zapojení – technický popis viz. projektová dokumentace 2. Položka neobsahuje: X 3. Zpusob merení: Udává se pocet kusu kompletní konstrukce nebo práce.
P | 35 | R743Z61 |  | DEMONTÁŽ OVLADACE PRO DÁLKOVÉ OVLÁDÁNÍ SVETELNÉ NÁVESTI | KUS | 2 | 0 | 0 |  |  | 0 | 0 | R-položka | 0 | 3 |  |  | 0
PP
VV |  |  |  | "viz prílohy c. 1.001"
TS |  |  |  | 1. Položka obsahuje: – všechny náklady na demontáž stávajícího zarízení se všemi pomocnými doplnujícími úpravami pro jeho likvidaci – naložení vybouraného materiálu na dopravní prostredek2. Položka neobsahuje: – odvoz vybouraného materiálu – poplatek za likvidaci odpadu (nacení se dle SSD 0)3. Zpusob merení:Udává se pocet kusu kompletní konstrukce nebo práce.
SD |  | 744 |  | Silnoproud - Rozvadece nn | [6 empty] | 0 | 0
P | 36 | 744653 |  | JISTIC DC OD 13 DO 20 A | KUS | 4 | 0 | 0 |  |  | 0 | 0 | 2023_OTSKP | 0 | 3 |  |  | 0
PP
VV |  |  |  | "viz prílohy c. 1.001"
TS |  |  |  | 1. Položka obsahuje: – veškerý spojovací materiál vc. pripojovacího vedení – technický popis viz. projektová dokumentace2. Položka neobsahuje: X3. Zpusob merení:Udává se pocet kusu kompletní konstrukce nebo práce.
SD |  | 747 |  | Silnoproud - Zkoušky, revize a HZS | [6 empty] | 0 | 0
P | 37 | 747111 |  | KONTROLA SILOVÝCH ROZVADECU NN, 1 POLE | KUS | 1 | 0 | 0 |  |  | 0 | 0 | 2023_OTSKP | 0 | 3 |  |  | 0
PP
VV |  |  |  | "viz prílohy c. 1.001"
TS |  |  |  | 1. Položka obsahuje: – cenu za kontrolu, revizi, serízení a uvedení do provozu zarízení dle príslušných norem a predpisu, vcetne vystavení protokolu2. Položka neobsahuje: X3. Zpusob merení:Udává se pocet kusu kompletní konstrukce nebo práce.
P | 38 | 747112 |  | KONTROLA MANIPULACNÍCH, OVLÁDACÍCH NEBO RELÉOVÝCH ROZVADECU, 1 POLE | KUS | 2 | 0 | 0 |  |  | 0 | 0 | 2023_OTSKP | 0 | 3 |  |  | 0
PP
VV |  |  |  | "viz prílohy c. 1.001"
TS |  |  |  | 1. Položka obsahuje: – cenu za kontrolu, revizi, serízení a uvedení do provozu zarízení dle príslušných norem a predpisu, vcetne vystavení protokolu2. Položka neobsahuje: X3. Zpusob merení:Udává se pocet kusu kompletní konstrukce nebo práce.
P | 39 | 747213 |  | CELKOVÁ PROHLÍDKA, ZKOUŠENÍ, MERENÍ A VYHOTOVENÍ VÝCHOZÍ REVIZNÍ ZPRÁVY, PRO OBJEM IN PRES 500 DO 1000 TIS. KC | KUS | 1 | 0 | 0 |  |  | 0 | 0 | 2023_OTSKP | 0 | 3 |  |  | 0
PP
VV |  |  |  | "viz prílohy c. 1.001"
TS |  |  |  | 1. Položka obsahuje: – cenu za celkovou prohlídku zarízení PS/SO, vc. merení, komplexních zkoušek a revizi zarízení tohoto PS/SO autorizovaným revizním technikem na silnoproudá zarízení podle požadavku CSN, vcetne hodnocení a vyhotovení celkové revizní zprávy2. Položka neobsahuje: X3. Zpusob merení:Udává se pocet kusu kompletní konstrukce nebo práce.
P | 40 | 747214 |  | CELKOVÁ PROHLÍDKA, ZKOUŠENÍ, MERENÍ A VYHOTOVENÍ VÝCHOZÍ REVIZNÍ ZPRÁVY, PRO OBJEM IN - PRÍPLATEK ZA KAŽDÝCH DALŠÍCH I ZAPOCATÝCH 500 TIS. KC | KUS | 2 | 0 | 0 |  |  | 0 | 0 | 2023_OTSKP | 0 | 3 |  |  | 0
PP
VV |  |  |  | "viz prílohy c. 1.001"
TS |  |  |  | 1. Položka obsahuje: – cenu za celkovou prohlídku zarízení PS/SO, vc. merení, komplexních zkoušek a revizi zarízení tohoto PS/SO autorizovaným revizním technikem na silnoproudá zarízení podle požadavku CSN, vcetne hodnocení a vyhotovení celkové revizní zprávy2. Položka neobsahuje: X3. Zpusob merení:Udává se pocet kusu kompletní konstrukce nebo práce.
P | 41 | 747301 |  | PROVEDENÍ PROHLÍDKY A ZKOUŠKY PRÁVNICKOU OSOBOU, VYDÁNÍ PRUKAZU ZPUSOBILOSTI | KUS | 1 | 0 | 0 |  |  | 0 | 0 | 2023_OTSKP | 0 | 3 |  |  | 0
PP
VV |  |  |  | "viz prílohy c. 1.001"
TS |  |  |  | 1. Položka obsahuje: – cenu za vyhotovení dokladu právnickou osobou o silnoproudých zarízeních a vydání prukazu zpusobilosti2. Položka neobsahuje: X3. Zpusob merení:Udává se pocet kusu kompletní konstrukce nebo práce.
P | 42 | 747511 |  | ZKOUŠKY VODICU A KABELU NN PRUREZU ŽÍLY DO 5X25 MM2 | KUS | 10 | 0 | 0 |  |  | 0 | 0 | 2023_OTSKP | 0 | 3 |  |  | 0
PP
VV |  |  |  | "viz prílohy c. 1.001"
TS |  |  |  | 1. Položka obsahuje: – cenu za provedení merení kabelu/ vodice vc. vyhotovení protokolu2. Položka neobsahuje: X3. Zpusob merení:Udává se pocet kusu kompletní konstrukce nebo práce.
P | 43 | 747701 |  | DOKONCOVACÍ MONTÁŽNÍ PRÁCE NA ELEKTRICKÉM ZARÍZENÍ | HOD | 48 | 0 | 0 |  |  | 0 | 0 | 2023_OTSKP | 0 | 3 |  |  | 0
PP
VV |  |  |  | "viz prílohy c. 1.001"
TS |  |  |  | 1. Položka obsahuje: – cenu za práce spojené s uvádením zarízení do provozu, drobné montážní práce v rozvadecích, koordinaci se zhotoviteli souvisejících zarízení apod.2. Položka neobsahuje: X3. Zpusob merení:Udává se cas v hodinách.
P | 44 | 747702 |  | ÚPRAVA ZAPOJENÍ STÁVAJÍCÍCH KABELOVÝCH SKRÍNÍ/ROZVADECU | HOD | 12 | 0 | 0 |  |  | 0 | 0 | 2023_OTSKP | 0 | 3 |  |  | 0
PP
VV |  |  |  | "viz prílohy c. 1.001"
TS |  |  |  | 1. Položka obsahuje: – cenu za veškeré náklady na provedení provizorních úprav zapojení stávajících kabelových skríní / rozvadecu v prubehu výstavy ( pro montáž nových i provizorních kabelu, drobné úpravy výstroje apod. )2. Položka neobsahuje: X3. Zpusob merení:Udává se cas v hodinách.
P | 45 | 747703 |  | ZKUŠEBNÍ PROVOZ | HOD | 12 | 0 | 0 |  |  | 0 | 0 | 2023_OTSKP | 0 | 3 |  |  | 0
PP
VV |  |  |  | "viz prílohy c. 1.001"
TS |  |  |  | 1. Položka obsahuje: – cenu za dobu kdy je zarízení po individálních zkouškách dáno do provozu s prokázáním technických a kvalitativních parametru zarízení2. Položka neobsahuje: X3. Zpusob merení:Udává se cas v hodinách.
P | 46 | 747705 |  | MANIPULACE NA ZARÍZENÍCH PROVÁDENÉ PROVOZOVATELEM | HOD | 12 | 0 | 0 |  |  | 0 | 0 | 2023_OTSKP | 0 | 3 |  |  | 0
PP
VV |  |  |  | "viz prílohy c. 1.001"
TS |  |  |  | 1. Položka obsahuje: – cenu za manipulace na zarízeních provádené provozovatelem nutných pro další práce zhotovitele na technologickém souboru2. Položka neobsahuje: X3. Zpusob merení:Udává se cas v hodinách.
P | 47 | 747706 |  | ZJIŠTOVÁNÍ STÁVAJÍCÍHO STAVU ROZVODU NN | HOD | 12 | 0 | 0 |  |  | 0 | 0 | 2023_OTSKP | 0 | 3 |  |  | 0
PP
VV |  |  |  | "viz prílohy c. 1.001"
TS |  |  |  | 1. Položka obsahuje: – cenu za prozkoumání stávajích rozvodu nn, prirazení vývodových kabelu v rozvadeci nn k jejich zarízení a identifikaci zpusobu napájení2. Položka neobsahuje: X3. Zpusob merení:Udává se cas v hodinách.
P | 48 | R747705 |  | REALIZACNÍ DOKUMENTACE ZAJIŠTOVANÁ ZHOTOVITELEM | KUS | 1 | 0 | 0 |  |  | 0 | 0 | R-položka | 0 | 3 |  |  | 0
PP
VV |  |  |  | "viz prílohy c. 1.001"
TS |  |  |  | 1. Položka obsahuje: – vypracování realizacní dokumentace k tomuto PS, výrobne technická dokumentace zajištovaná zhotovitelem prací v rozsahu nezbytném pro urcení technických parametru použitých materiálu, dodávek a služeb. Obsahuje také schémata zapojení silových o ovládacích obvodu rozvadecu a zarízení, svorkovnicová schémata, tabulky vnejších spoju, check listy, popisy logických a blokovacích funkcí, rozmerové výkresy, aj. 2. Položka neobsahuje: X 3. Zpusob merení: Udává se pocet kusu kompletní realizacní dokumentace. Uvažuje se 3% z celkové ceny PS/SO.
SD |  | 74D |  | Silnoproud - Trakcní vedení - Osvetlení a kabel NN na TV | [6 empty] | 0 | 0
P | 49 | 74D211 |  | UCHYCENÍ 1-2 NN KABELU NA STOŽÁRU TV PÁSKOVÁNÍM | KUS | 8 | 0 | 0 |  |  | 0 | 0 | 2023_OTSKP | 0 | 3 |  |  | 0
PP
VV |  |  |  | "viz prílohy c. 1.001, 2.002"
TS |  |  |  | 1. Položka obsahuje: – všechny náklady na montáž a materiál dodaného zarízení protikorozne ošetreného podle TKP se všemi pomocnými doplnujícími soucástmi a pracemi s použitím mechanizmu – cena položky je vc. ostatních rozpoctových nákladu2. Položka neobsahuje: X3. Zpusob merení:Udává se pocet kusu kompletní konstrukce nebo práce.
P | 50 | 74D213 |  | VEDENÍ 1-2 NN KABELU NA STOŽÁRU TV V OCHRANNÉ TRUBCE | KUS | 4 | 0 | 0 |  |  | 0 | 0 | 2023_OTSKP | 0 | 3 |  |  | 0
PP
VV |  |  |  | "viz prílohy c. 1.001, 2.002"
TS |  |  |  | 1. Položka obsahuje: – všechny náklady na montáž a materiál dodaného zarízení protikorozne ošetreného podle TKP se všemi pomocnými doplnujícími soucástmi a pracemi s použitím mechanizmu – cena položky je vc. ostatních rozpoctových nákladu2. Položka neobsahuje: X3. Zpusob merení:Udává se pocet kusu kompletní konstrukce nebo práce.
P | 51 | 74D217 |  | SVOD NN KABELU ZE STOŽÁRU TV DO ZEME VCETNE KRYTU | KUS | 4 | 0 | 0 |  |  | 0 | 0 | 2023_OTSKP | 0 | 3 |  |  | 0
PP
VV |  |  |  | "viz prílohy c. 1.001, 2.002"
TS |  |  |  | 1. Položka obsahuje: – všechny náklady na montáž a materiál dodaného zarízení protikorozne ošetreného podle TKP se všemi pomocnými doplnujícími soucástmi a pracemi s použitím mechanizmu – cena položky je vc. ostatních rozpoctových nákladu2. Položka neobsahuje: X3. Zpusob merení:Udává se pocet kusu kompletní konstrukce nebo práce.
P | 52 | 74D221 |  | UCHYCENÍ NN KABELU NA BREVNO PÁSKOVÁNÍM | KUS | 20 | 0 | 0 |  |  | 0 | 0 | 2023_OTSKP | 0 | 3 |  |  | 0
PP
VV |  |  |  | "viz prílohy c. 1.001, 2.002"
TS |  |  |  | 1. Položka obsahuje: – všechny náklady na montáž a materiál dodaného zarízení protikorozne ošetreného podle TKP se všemi pomocnými doplnujícími soucástmi a pracemi s použitím mechanizmu – cena položky je vc. ostatních rozpoctových nákladu2. Položka neobsahuje: X3. Zpusob merení:Udává se pocet kusu kompletní konstrukce nebo práce.
P | 53 | 74D231 |  | VEDENÍ 1-2 NN KABELU PRES PREKÁŽKU NA KONSTRUKCI TV | KUS | 4 | 0 | 0 |  |  | 0 | 0 | 2023_OTSKP | 0 | 3 |  |  | 0
PP
VV |  |  |  | "viz prílohy c. 1.001, 2.002"
TS |  |  |  | 1. Položka obsahuje: – všechny náklady na montáž a materiál dodaného zarízení protikorozne ošetreného podle TKP se všemi pomocnými doplnujícími soucástmi a pracemi s použitím mechanizmu – cena položky je vc. ostatních rozpoctových nákladu2. Položka neobsahuje: X3. Zpusob merení:Udává se pocet kusu kompletní konstrukce nebo práce.
P | 54 | R74D222 |  | UCHYCENÍ NN KABELU NA BREVNO V OCHRANNÉ TRUBCE | M | 46 | 0 | 0 |  |  | 0 | 0 | R-položka | 0 | 3 |  |  | 0
PP
VV |  |  |  | "viz prílohy c. 1.001, 2.002"
TS |  |  |  | 1. Položka obsahuje: – všechny náklady na montáž a materiál dodaného zarízení protikorozne ošetreného podle TKP se všemi pomocnými doplnujícími soucástmi a pracemi s použitím mechanizmu – cena položky je vc. ostatních rozpoctových nákladu2. Položka neobsahuje: X3. Zpusob merení:Udává se délka v metrech kompletní konstrukce nebo práce.
SD |  | 990 |  | Likvidace odpadu vc. dopravy | [6 empty] | 0 | 0
P | 55 | R015111 | 901 | NEOCENOVAT - POPLATKY ZA LIKVIDACI ODPADU NEKONTAMINOVANÝCH - 17 05 04 VYTEŽENÉ ZEMINY A HORNINY - I. TRÍDA TEŽITELNOSTI VCETNE DOPRAVY | T | 14 | 0 | 0 |  |  | 0 | 0 | R-položka | 0 | 3 |  |  | 0
PP |  |  |  | "Evidencní položka, Neocenovat v objektu SO/PS, položka se ocenuje pouze v objektu SO 90-90 Zpusob likvidace: recyklace, druhotné využití."
VV |  |  |  | "viz prílohy c. 2.001, 2.005, 3.004"
TS |  |  |  | "1. Položka obsahuje: – veškeré poplatky provozovateli skládky, recyklacní linky nebo jiného zarízení na zpracování nebo likvidaci odpadu související s prevzetím, uložením, zpracováním nebo likvidací odpadu – náklady spojené s dopravou z místa stavby na místo prevzetí provozovatelem skládky, recyklacní linky nebo jiného zarízení na zpracování nebo likvidaci odpadu – náklady spojené s vyložením a manipulací s materiálem v míste skládky 2. Položka neobsahuje: – náklady spojené s naložením a manipulací materiálem 3. Zpusob merení: Tunou se rozumí hmotnost odpadu vytrídeného v souladu se zákonem c. 541/2020 Sb., o nakládání s odpady, v platném znení."
P | 56 | R015240 | 901 | NEOCENOVAT - POPLATKY ZA LIKVIDACI ODPADU NEKONTAMINOVANÝCH - 20 03 01 SMESNÝ KOMUNÁLNÍ ODPAD, VCETNE DOPRAVY | T | 0.1 | 0 | 0 |  |  | 0 | 0 | R-položka | 0 | 3 |  |  | 0
PP |  |  |  | Evidencní položka, Neocenovat v objektu SO/PS, položka se ocenuje pouze v objektu SO 90-90
VV |  |  |  | "viz prílohy c. 2.001, 2.005, 3.004"
TS |  |  |  | 1. Položka obsahuje: – veškeré poplatky provozovateli skládky, recyklacní linky nebo jiného zarízení na zpracování nebo likvidaci odpadu související s prevzetím, uložením, zpracováním nebo likvidací odpadu – náklady spojené s dopravou z místa stavby na místo prevzetí provozovatelem skládky, recyklacní linky nebo jiného zarízení na zpracování nebo likvidaci odpadu – náklady spojené s vyložením a manipulací s materiálem v míste skládky 2. Položka neobsahuje: – náklady spojené s naložením a manipulací materiálem 3. Zpusob merení: Tunou se rozumí hmotnost odpadu vytrídeného v souladu se zákonem c. 541/2020 Sb., o nakládání s odpady, v platném znení.
P | 57 | R015250 | 901 | NEOCENOVAT - POPLATKY ZA LIKVIDACI ODPADU NEKONTAMINOVANÝCH - 17 02 03 PLASTY: POLYETYLÉNOVÉ PODLOŽKY (ŽEL. SVRŠEK), HDPE TRUBKY, KANALIZACNÍ TRUBKY, VCETNE DOPRAVY | T | 0.5 | 0 | 0 |  |  | 0 | 0 | R-položka | 0 | 3 |  |  | 0
PP |  |  |  | "Evidencní položka, Neocenovat v objektu SO/PS, položka se ocenuje pouze v objektu SO 90-90 V prípade možnosti je u odpadu uprednostnována recyklace pred skládkováním."
VV |  |  |  | "viz prílohy c. 2.001, 2.005, 3.004"
TS |  |  |  | 1. Položka obsahuje: – veškeré poplatky provozovateli skládky, recyklacní linky nebo jiného zarízení na zpracování nebo likvidaci odpadu související s prevzetím, uložením, zpracováním nebo likvidací odpadu – náklady spojené s dopravou z místa stavby na místo prevzetí provozovatelem skládky, recyklacní linky nebo jiného zarízení na zpracování nebo likvidaci odpadu – náklady spojené s vyložením a manipulací s materiálem v míste skládky 2. Položka neobsahuje: – náklady spojené s naložením a manipulací materiálem 3. Zpusob merení: Tunou se rozumí hmotnost odpadu vytrídeného v souladu se zákonem c. 541/2020 Sb., o nakládání s odpady, v platném znení.
P | 58 | R015310 | 901 | NEOCENOVAT - POPLATKY ZA LIKVIDACI ODPADU NEKONTAMINOVANÝCH - 16 02 14 ELEKTROŠROT (VYRAZENÁ ELEKTRICKÁ ZARÍZENÍ A PRÍSTROJE), VCETNE DOPRAVY | T | 0.5 | 0 | 0 |  |  | 0 | 0 | R-položka | 0 | 3 |  |  | 0
PP |  |  |  | "Evidencní položka, Neocenovat v objektu SO/PS, položka se ocenuje pouze v objektu SO 90-90 Výzisk - prebírá Správa železnic"
VV |  |  |  | "viz prílohy c. 1.001"
TS |  |  |  | 1. Položka obsahuje: – veškeré poplatky provozovateli skládky, recyklacní linky nebo jiného zarízení na zpracování nebo likvidaci odpadu související s prevzetím, uložením, zpracováním nebo likvidací odpadu – náklady spojené s dopravou z místa stavby na místo prevzetí provozovatelem skládky, recyklacní linky nebo jiného zarízení na zpracování nebo likvidaci odpadu – náklady spojené s vyložením a manipulací s materiálem v míste skládky 2. Položka neobsahuje: – náklady spojené s naložením a manipulací materiálem 3. Zpusob merení: Tunou se rozumí hmotnost odpadu vytrídeného v souladu se zákonem c. 541/2020 Sb., o nakládání s odpady, v platném znení.
P | 59 | R015890 | 901 | NEOCENOVAT - POPLATKY ZA LIKVIDACI ODPADU NEKONTAMINOVANÝCH - 17 04 11 - KABELY A VODICE BEZ NEBEZPECNÝCH LÁTEK, VCETNE DOPRAVY | T | 1.5 | 0 | 0 |  |  | 0 | 0 | R-položka | 0 | 3 |  |  | 0
PP |  |  |  | "Evidencní položka, neocenovat v objektu SO/PS, položka se ocenuje pouze v objektu SO 90-90. Druhotná surovina - výkup"
VV |  |  |  | "viz prílohy c. 2.001, 2.005, 3.004"
TS |  |  |  | "1. Položka obsahuje: – veškeré poplatky provozovateli skládky, recyklacní linky nebo jiného zarízení na zpracování nebo likvidaci odpadu související s prevzetím, uložením, zpracováním nebo likvidací odpadu – náklady spojené s dopravou z místa stavby na místo prevzetí provozovatelem skládky, recyklacní linky nebo jiného zarízení na zpracování nebo likvidaci odpadu – náklady spojené s vyložením a manipulací s materiálem v míste skládky 2. Položka neobsahuje: – náklady spojené s naložením a manipulací materiálem 3. Zpusob merení: Tunou se rozumí hmotnost odpadu vytrídeného v souladu se zákonem c. 541/2020 Sb., o nakládání s odpady, v platném znení."

## SO 26-86-04
SŽDC05 | [14 empty] | 3
S | Stavba: | 5533520002-zm14 |  | XDC_Ceska-Trebova-cast2-zm14-20240902 | [6 empty] | D.2.3.6 | 0 | AspeEsticon | 0 | 2
O | Objekt: | D.2.3.6 |  | Rozvody VN, NN, osvetlení a dálkové ovládání odpojovacu | [9 empty] | 0.15 | 2
Typ | Poř. číslo | Kód položky | Varianta | Název položky | MJ | Množství | Jednotková hmotnost | Celková hmotnost |  |  | Jednotková cena |  | Cenové soustavy | 0.21
Dodávka
[9 empty] | Jednotková | Celkem | Jednotková | Celkem |  |  |  | Počet položek s nulovou cenou | 0
O1 |  | SO 26-86-04 |  | Úsek C. Trebová os.n. - odb. Parník (vc.), preložky silnoproudých zarízení | [6 empty] | 0 | 0
SD |  | 1 |  | Zemní práce | [6 empty] | 0 | 0
P | 1 | 11090 |  | VŠEOBECNÉ VYKLIZENÍ OSTATNÍCH PLOCH | M2 | 156 | 0 | 0 |  |  | 0 | 0 | 2023_OTSKP | 0 | 3 |  |  | 0
PP
VV |  |  |  | "viz prílohy c. 2.001, 2.004, 3.003"
TS |  |  |  | zahrnuje odstranení všech prekážek pro uskutecnení stavby
P | 2 | 13273A |  | HLOUBENÍ RÝH ŠÍR DO 2M PAŽ I NEPAŽ TR. I - BEZ DOPRAVY | M3 | 53 | 0 | 0 |  |  | 0 | 0 | 2023_OTSKP | 0 | 3 |  |  | 0
PP
VV |  |  |  | "viz prílohy c. 2.001, 2.004, 3.003"
TS |  |  |  | položka zahrnuje: - svislá doprava, premístení, preložení, manipulace s výkopkem - kompletní provedení vykopávky nezapažené i zapažené - ošetrení výkopište po celou dobu práce v nem vc. klimatických opatrení - ztížení vykopávek v blízkosti podzemního vedení, konstrukcí a objektu vc. jejich docasného zajištení - ztížení pod vodou, v okolí výbušnin, ve stísnených prostorech a pod. - príplatek za lepivost - težení po vrstvách, pásech a po jiných nutných cástech (figurách) - cerpání vody vc. cerpacích jímek, potrubí a pohotovostní cerpací soupravy (viz ustanovení k pol. 1151,2) - potrebné snížení hladiny podzemní vody - težení a rozpojování jednotlivých balvanu - vytahování a nošení výkopku - svahování a presvah. svahu do konecného tvaru, výmena hornin v podloží a v pláni znehodnocené klimatickými vlivy - rucní vykopávky, odstranení korenu a napadávek - pažení, vzeprení a rozeprení vc. prepažování (vyjma štetových sten) - úpravu, ochranu a ocištení dna, základové spáry, sten a svahu - odvedení nebo obvedení vody v okolí výkopište a ve výkopišti - trídení výkopku - veškeré pomocné konstrukce umožnující provedení vykopávky (príjezdy, sjezdy, nájezdy, lešení, podper. konstr., premostení, zpevnené plochy, zakrytí a pod.) - nezahrnuje uložení zeminy (na skládku, do násypu) ani poplatky za skládku, vykazují se v položce c.0141**
P | 3 | 17411 |  | ZÁSYP JAM A RÝH ZEMINOU SE ZHUTNENÍM | M3 | 47 | 0 | 0 |  |  | 0 | 0 | 2023_OTSKP | 0 | 3 |  |  | 0
PP
VV |  |  |  | "viz prílohy c. 2.001, 2.004, 3.003"
TS |  |  |  | položka zahrnuje:- kompletní provedení zemní konstrukce vc. výberu vhodného materiálu- úprava ukládaného materiálu vlhcením, trídením, promícháním nebo vysoušením, príp. jiné úpravy za úcelem zlepšení jeho mech. vlastností- hutnení i ruzné míry hutnení - ošetrení úložište po celou dobu práce v nem vc. klimatických opatrení- ztížení v okolí vedení, konstrukcí a objektu a jejich docasné zajištení- ztížení provádení vc. hutnení ve ztížených podmínkách a stísnených prostorech- ztížené ukládání sypaniny pod vodu- ukládání po vrstvách a po jiných nutných cástech (figurách) vc. dosypávek- spouštení a nošení materiálu- výmena cástí zemní konstrukce znehodnocené klimatickými vlivy- rucní hutnení- udržování úložište a jeho ochrana proti vode- odvedení nebo obvedení vody v okolí úložište a v úložišti- veškeré pomocné konstrukce umožnující provedení zemní konstrukce (príjezdy, sjezdy, nájezdy, lešení, podperné konstrukce, premostení, zpevnené plochy, zakrytí a pod.)
P | 4 | 17481 |  | ZÁSYP JAM A RÝH Z NAKUPOVANÝCH MATERIÁLU | M3 | 6 | 0 | 0 |  |  | 0 | 0 | 2023_OTSKP | 0 | 3 |  |  | 0
PP
VV |  |  |  | "viz prílohy c. 2.001, 2.004, 3.003"
TS |  |  |  | položka zahrnuje:- kompletní provedení zemní konstrukce vcetne nákupu a dopravy materiálu dle zadávací dokumentace- úprava ukládaného materiálu vlhcením, trídením, promícháním nebo vysoušením, príp. jiné úpravy za úcelem zlepšení jeho mech. vlastností- hutnení i ruzné míry hutnení - ošetrení úložište po celou dobu práce v nem vc. klimatických opatrení- ztížení v okolí vedení, konstrukcí a objektu a jejich docasné zajištení- ztížení provádení vc. hutnení ve ztížených podmínkách a stísnených prostorech- ztížené ukládání sypaniny pod vodu- ukládání po vrstvách a po jiných nutných cástech (figurách) vc. dosypávek- spouštení a nošení materiálu- výmena cástí zemní konstrukce znehodnocené klimatickými vlivy- udržování úložište a jeho ochrana proti vode- odvedení nebo obvedení vody v okolí úložište a v úložišti- veškeré pomocné konstrukce umožnující provedení zemní konstrukce (príjezdy, sjezdy, nájezdy, lešení, podperné konstrukce, premostení, zpevnené plochy, zakrytí a pod.)
P | 5 | 18090 |  | VŠEOBECNÉ ÚPRAVY OSTATNÍCH PLOCH | M2 | 156 | 0 | 0 |  |  | 0 | 0 | 2023_OTSKP | 0 | 3 |  |  | 0
PP
VV |  |  |  | "viz prílohy c. 2.001, 2.004, 3.003"
TS |  |  |  | Všeobecné úpravy musí zahrnovat úpravu území po uskutecnení stavby, tak jak je požadováno v zadávací dokumentaci s výjimkou tech prací, pro které jsou uvedeny samostatné položky.
SD |  | 4 |  | Vodorovné konstrukce | [6 empty] | 0 | 0
P | 6 | 45157 |  | PODKLADNÍ A VÝPLNOVÉ VRSTVY Z KAMENIVA TEŽENÉHO | M3 | 2 | 0 | 0 |  |  | 0 | 0 | 2023_OTSKP | 0 | 3 |  |  | 0
PP
VV |  |  |  | "viz prílohy c. 2.001, 2.004, 3.003"
TS |  |  |  | položka zahrnuje dodávku predepsaného kameniva, mimostaveništní a vnitrostaveništní dopravu a jeho uloženínení-li v zadávací dokumentaci uvedeno jinak, jedná se o nakupovaný materiál
SD |  | 5 |  | Komunikace | [6 empty] | 0 | 0
P | 7 | 56330 |  | VOZOVKOVÉ VRSTVY ZE ŠTERKODRTI | M3 | 1 | 0 | 0 |  |  | 0 | 0 | 2023_OTSKP | 0 | 3 |  |  | 0
PP
VV |  |  |  | "viz prílohy c. 2.001, 2.004, 3.003"
TS |  |  |  | - dodání kameniva predepsané kvality a zrnitosti- rozprostrení a zhutnení vrstvy v predepsané tlouštce- zrízení vrstvy bez rozlišení šírky, pokládání vrstvy po etapách- nezahrnuje postriky, nátery
P | 8 | 56414 |  | VOZOVKOVÉ VRSTVY Z ASFALTOCEMENT BETONU TL 50MM | M2 | 6 | 0 | 0 |  |  | 0 | 0 | 2023_OTSKP | 0 | 3 |  |  | 0
PP
VV |  |  |  | "viz prílohy c. 2.001, 2.004, 3.003"
TS |  |  |  | - dodání asfaltové smesi s vysokou mezerovitostí v požadované kvalite a tekuté malty specifického složení na bázi cementu- ocištení podkladu- uložení smesi dle predepsaného technologického predpisu a zhutnení vrstvy v predepsané tlouštce, prolití nebo zavibrování výplnové malty- zrízení vrstvy bez rozlišení šírky, pokládání vrstvy po etapách, vcetne pracovních spar a spoju- úpravu napojení, ukoncení- úpravu dilatacních spar vcetne predepsané výztuže- nezahrnuje postriky, nátery- nezahrnuje úpravu povrchu krytu
P | 9 | 57130 |  | UZAVRENÉ OBALOVANÉ KAMENIVO | M3 | 1 | 0 | 0 |  |  | 0 | 0 | 2023_OTSKP | 0 | 3 |  |  | 0
PP
VV |  |  |  | "viz prílohy c. 2.001, 2.004, 3.003"
TS |  |  |  | - dodání základfní vrstvy z obalovaného kameniva velmi hrubého nebo typu makadam predepsané kvality a zrnitosti, dodání vtlacované smesi z asfaltového betonu nebo asfaltového koberce tenkého predepsané kvality – dle CSN 73 6128- ocištení podkladu- rozprostrení a zhutnení základní vrstvy, rozprostrení a zhutnení vtlacované smesi – dle CSN 73 6128- zrízení vrstvy bez rozlišení šírky, pokládání vrstvy po etapách, vcetne pracovních spar a spoju- nezahrnuje postriky, nátery
SD |  | 70 |  | Všeobecné práce pro silnoproud a slaboproud | [6 empty] | 0 | 0
P | 10 | 701001 |  | OZNACOVACÍ ŠTÍTEK KABELOVÉHO VEDENÍ, SPOJKY NEBO KABELOVÉ SKRÍNE (VCETNE OBJÍMKY) | KUS | 13 | 0 | 0 |  |  | 0 | 0 | 2023_OTSKP | 0 | 3 |  |  | 0
PP
VV |  |  |  | "viz prílohy c. 2.002, 3.001"
TS |  |  |  | 1. Položka obsahuje: – pomocné mechanismy2. Položka neobsahuje: X3. Zpusob merení:Merí se plocha v metrech ctverecných.
P | 11 | 701004 |  | VYHLEDÁVACÍ MARKER ZEMNÍ | KUS | 6 | 0 | 0 |  |  | 0 | 0 | 2023_OTSKP | 0 | 3 |  |  | 0
PP
VV |  |  |  | "viz prílohy c. 2.001, 2.004, 3.003"
TS |  |  |  | 1. Položka obsahuje: – obsahuje i demontáž po skoncení provizorního stavu – dopravu do skladu nebo na likvidaci – obrátkovost, opotrebení zapujceného materiálu – poplatek za likvidaci odpadu, pokud je materiál likvidován2. Položka neobsahuje: X3. Zpusob merení:Udává se pocet kusu kompletní konstrukce nebo práce.
P | 12 | 702111 |  | KABELOVÝ ŽLAB ZEMNÍ VCETNE KRYTU SVETLÉ ŠÍRKY DO 120 MM | M | 72 | 0 | 0 |  |  | 0 | 0 | 2023_OTSKP | 0 | 3 |  |  | 0
PP
VV |  |  |  | "viz prílohy c. 2.001, 2.004, 3.003"
TS |  |  |  | 1. Položka obsahuje: – kompletní montáž, rozmerení, upevnení, rezání, spojování a pod. – veškerý spojovací a montážní materiál vc. upevnovacího materiálu ( držáky apod.) – pomocné mechanismy2. Položka neobsahuje: X3. Zpusob merení:Merí se metr délkový.
P | 13 | 702212 |  | KABELOVÁ CHRÁNICKA ZEMNÍ DN PRES 100 DO 200 MM | M | 28 | 0 | 0 |  |  | 0 | 0 | 2023_OTSKP | 0 | 3 |  |  | 0
PP
VV |  |  |  | "viz prílohy c. 2.001, 2.004, 3.003"
TS |  |  |  | 1. Položka obsahuje: – proražení otvoru zdivem o prurezu od 0,01 do 0,025m2 – úpravu a zacištení omítky po montáži vedení – pomocné mechanismy2. Položka neobsahuje: – protipožární ucpávku3. Zpusob merení:Udává se pocet kusu kompletní konstrukce nebo práce.
P | 14 | 702312 |  | ZAKRYTÍ KABELU VÝSTRAŽNOU FÓLIÍ ŠÍRKY PRES 20 DO 40 CM | M | 72 | 0 | 0 |  |  | 0 | 0 | 2023_OTSKP | 0 | 3 |  |  | 0
PP
VV |  |  |  | "viz prílohy c. 2.001, 2.004, 3.003"
TS |  |  |  | 1. Položka obsahuje: – kompletní montáž, návrh, rozmerení, upevnení, zacištení, svárení, vrtání, rezání, spojování a pod. – veškerý spojovací a montážní materiál vc. upevnovacího materiálu – sestavení a upevnení konstrukce na stanovišti – pomocné mechanismy2. Položka neobsahuje: X3. Zpusob merení:Udává se pocet sad, které se skládají z predepsaných dílu, jež tvorí požadovaný celek, za každý zapocatý mesíc pronájmu.
P | 15 | 702422 |  | KABELOVÝ PROSTUP DO OBJEKTU PRES ZÁKLAD BETONOVÝ SVETLÉ ŠÍRKY PRES 100 DO 200 MM | KUS | 1 | 0 | 0 |  |  | 0 | 0 | 2023_OTSKP | 0 | 3 |  |  | 0
PP
VV |  |  |  | "viz prílohy c. 2.002, 3.001"
TS |  |  |  | 1. Položka obsahuje: – kompletní montáž, rozmerení, upevnení, svárení, rezání, spojování a pod. – veškerý spojovací a montážní materiál vc. upevnovacího materiálu ( stojky, držáky, konzoly apod.) – elektrické pospojování – pomocné mechanismy a náter2. Položka neobsahuje: – víko a kabelové príchytky3. Zpusob merení:Merí se metr délkový.
P | 16 | 703755 |  | PROTIPOŽÁRNÍ UCPÁVKA PROSTUPU KABELOVÉHO PR. DO 200MM, DO EI 90 MIN. | KUS | 1 | 0 | 0 |  |  | 0 | 0 | 2023_OTSKP | 0 | 3 |  |  | 0
PP
VV |  |  |  | "viz prílohy c. 2.002, 3.001"
TS |  |  |  | Položka obsahuje: Dodávku a montáž protipožární ucpávky vc. príslušenství a pomocného materiálu, vyhotovéní a dodání atestu. Dále obsahuje cenu za pom. mechanismy vcetne všech ostatních vedlejších nákladu.
P | 17 | 703756 |  | PROTIPOŽÁRNÍ TMEL ( TUBA - 1000ML ), DO EI 90 MIN. | KUS | 1 | 0 | 0 |  |  | 0 | 0 | 2023_OTSKP | 0 | 3 |  |  | 0
PP
VV |  |  |  | "viz prílohy c. 2.002, 3.001"
TS |  |  |  | Položka obsahuje: Dodávku a montáž protipožární ucpávky vc. príslušenství a pomocného materiálu, vyhotovéní a dodání atestu. Dále obsahuje cenu za pom. mechanismy vcetne všech ostatních vedlejších nákladu.
P | 18 | 703763 |  | KABELOVÁ UCPÁVKA VODE ODOLNÁ PRO VNITRNÍ PRUMER OTVORU 105 - 185MM | KUS | 1 | 0 | 0 |  |  | 0 | 0 | 2023_OTSKP | 0 | 3 |  |  | 0
PP
VV |  |  |  | "viz prílohy c. 2.002, 3.001"
TS |  |  |  | Položka obsahuje: Dodávku a montáž kabelové ucpávky vc. príslušenství ( utesnovací spony apod. ) a pomocného materiálu, vyhotovení a dodání atestu. Dále obsahuje cenu za pom. mechanismy vcetne všech ostatních vedlejších nákladu.
P | 19 | 709110 |  | PROVIZORNÍ ZAJIŠTENÍ KABELU VE VÝKOPU | KUS | 36 | 0 | 0 |  |  | 0 | 0 | 2023_OTSKP | 0 | 3 |  |  | 0
PP
VV |  |  |  | "viz prílohy c. 2.001, 2.004, 3.003"
TS |  |  |  | 1. Položka obsahuje: – kompletní montáž, rozmerení, upevnení, rezání, spojování a pod. – veškerý spojovací a montážní materiál vc. upevnovacího materiálu ( držáky apod.) – pomocné mechanismy2. Položka neobsahuje: X3. Zpusob merení:Udává se pocet kusu kompletní konstrukce nebo práce.
P | 20 | 709120 |  | PROVIZORNÍ ZAJIŠTENÍ POTRUBÍ VE VÝKOPU | KUS | 14 | 0 | 0 |  |  | 0 | 0 | 2023_OTSKP | 0 | 3 |  |  | 0
PP
VV |  |  |  | "viz prílohy c. 2.001, 2.004, 3.003"
TS |  |  |  | 1. Položka obsahuje: – kompletní montáž, rozmerení, upevnení, rezání, spojování a pod. – veškerý spojovací a montážní materiál vc. upevnovacího materiálu ( držáky apod.) – pomocné mechanismy2. Položka neobsahuje: X3. Zpusob merení:Udává se pocet kusu kompletní konstrukce nebo práce.
P | 21 | 709210 |  | KRIŽOVATKA KABELOVÝCH VEDENÍ SE STÁVAJÍCÍ INŽENÝRSKOU SÍTÍ (KABELEM, POTRUBÍM APOD.) | KUS | 5 | 0 | 0 |  |  | 0 | 0 | 2023_OTSKP | 0 | 3 |  |  | 0
PP
VV |  |  |  | "viz prílohy c. 2.001, 2.004, 3.003"
TS |  |  |  | 1. Položka obsahuje: – kompletní montáž, rozmerení, upevnení, rezání, spojování a pod. – veškerý spojovací a montážní materiál vc. upevnovacího materiálu ( držáky apod.) – pomocné mechanismy2. Položka neobsahuje: X3. Zpusob merení:Merí se metr délkový.
P | 22 | 709310 |  | VYPODLOŽENÍ, ODDELENÍ A KRYTÍ SPOJKY NEBO ODBOCNICE PRO KABEL DO 10 KV | KUS | 20 | 0 | 0 |  |  | 0 | 0 | 2023_OTSKP | 0 | 3 |  |  | 0
PP
VV |  |  |  | "viz prílohy c. 2.001, 2.004, 3.003"
TS |  |  |  | 1. Položka obsahuje: – úprava dna výkopu, provedení podkladové a zásypové vrstvy písku – dodání a premístování cihel, uložení do rýhy – pomocné mechanismy2. Položka neobsahuje: X3. Zpusob merení:Udává se pocet kusu kompletní konstrukce nebo práce.
P | 23 | 709400 |  | ZATAŽENÍ LANKA DO CHRÁNICKY NEBO ŽLABU | M | 28 | 0 | 0 |  |  | 0 | 0 | 2023_OTSKP | 0 | 3 |  |  | 0
PP
VV |  |  |  | "viz prílohy c. 2.001, 2.004, 3.003"
TS |  |  |  | 1. Položka obsahuje: – všechny náklady na demontáž stávajícího zarízení vcetne pomocných doplnujících úprav pro jeho likvidaci – naložení vybouraného materiálu na dopravní prostredek2. Položka neobsahuje: – odvoz vybouraného materiálu – poplatek za likvidaci odpadu (nacení se dle SSD 0)3. Zpusob merení:Merí se metr délkový.
P | 24 | 709611 |  | DEMONTÁŽ KABELOVÉHO ŽLABU/LIŠTY VCETNE KRYTU | M | 72 | 0 | 0 |  |  | 0 | 0 | 2023_OTSKP | 0 | 3 |  |  | 0
PP
VV |  |  |  | "viz prílohy c. 1.001"
TS |  |  |  | 1. Položka obsahuje: – prípravu podkladu pro osazení2. Položka neobsahuje: X3. Zpusob merení:Merí se metr délkový.
P | 25 | 709612 |  | DEMONTÁŽ CHRÁNICKY/TRUBKY | M | 28 | 0 | 0 |  |  | 0 | 0 | 2023_OTSKP | 0 | 3 |  |  | 0
PP
VV |  |  |  | "viz prílohy c. 1.001"
TS |  |  |  | 1. Položka obsahuje: – veškeré práce a materiál obsažený v názvu položky2. Položka neobsahuje: X3. Zpusob merení:Udává se pocet kusu kompletní konstrukce nebo práce.
P | 26 | R709621 |  | DEMONTÁŽ UCPÁVKY PROTIPOŽÁRNÍ | M2 | 1 | 0 | 0 |  |  | 0 | 0 | R-položka | 0 | 3 |  |  | 0
PP
VV |  |  |  | "viz prílohy c. 1.001"
TS |  |  |  | 1. Položka obsahuje: – prípravu podkladu pro osazení 2. Položka neobsahuje: X 3. Zpusob merení: Merí se metr délkový.
P | 27 | R709622 |  | DEMONTÁŽ UCPÁVKY VODO- A PLYNOTESNÉ | KUS | 1 | 0 | 0 |  |  | 0 | 0 | R-položka | 0 | 3 |  |  | 0
PP
VV |  |  |  | "viz prílohy c. 1.001"
TS |  |  |  | 1. Položka obsahuje: – prípravu podkladu pro osazení 2. Položka neobsahuje: X 3. Zpusob merení: Merí se metr délkový.
SD |  | 741 |  | Silnoproud - Elektroinstalacní materiál, ocelové konstrukce, uzemnení | [6 empty] | 0 | 0
P | 28 | 741911 |  | UZEMNOVACÍ VODIC V ZEMI FEZN DO 120 MM2 | M | 50 | 0 | 0 |  |  | 0 | 0 | 2023_OTSKP | 0 | 3 |  |  | 0
PP
VV |  |  |  | "viz prílohy c. 1.001, 2.003"
TS |  |  |  | 1. Položka obsahuje: – prípravu podkladu pro osazení – merení, delení, spojování, tvarování – ochranný náter spoju a pri pruchodu vodice nad terén apod. dle príslušných norem2. Položka neobsahuje: – zemní práce – ochranu vodice - chránicky apod.3. Zpusob merení:Merí se metr délkový.
SD |  | 742 |  | Silnoproud - Silnoproudé rozvody | [6 empty] | 0 | 0
P | 29 | 742H12 |  | KABEL NN CTYR- A PETIŽÍLOVÝ CU S PLASTOVOU IZOLACÍ OD 4 DO 16 MM2 | M | 90 | 0 | 0 |  |  | 0 | 0 | 2023_OTSKP | 0 | 3 |  |  | 0
PP
VV |  |  |  | "viz prílohy c. 3.001"
TS |  |  |  | 1. Položka obsahuje: – manipulace a uložení kabelu (do zeme, chránicky, kanálu, na rošty, na TV a pod.)2. Položka neobsahuje: – príchytky, spojky, koncovky, chránicky apod.3. Zpusob merení:Merí se metr délkový.
P | 30 | 742H44 |  | KABEL NN CTYR- A PETIŽÍLOVÝ CU FLEXIBILNÍ OD 70 DO 120 MM2 | M | 400 | 0 | 0 |  |  | 0 | 0 | 2023_OTSKP | 0 | 3 |  |  | 0
PP
VV |  |  |  | "viz prílohy c. 3.001"
TS |  |  |  | 1. Položka obsahuje: – manipulace a uložení kabelu (do zeme, chránicky, kanálu, na rošty, na TV a pod.)2. Položka neobsahuje: – príchytky, spojky, koncovky, chránicky apod.3. Zpusob merení:Merí se metr délkový.
P | 31 | 742L12 |  | UKONCENÍ DVOU AŽ PETIŽÍLOVÉHO KABELU V ROZVADECI NEBO NA PRÍSTROJI OD 4 DO 16 MM2 | KUS | 2 | 0 | 0 |  |  | 0 | 0 | 2023_OTSKP | 0 | 3 |  |  | 0
PP
VV |  |  |  | "viz prílohy c. 3.001"
TS |  |  |  | 1. Položka obsahuje: – všechny práce spojené s úpravou kabelu pro montáž vcetne veškerého príslušentsví2. Položka neobsahuje: X3. Zpusob merení:Udává se pocet kusu kompletní konstrukce nebo práce.
P | 32 | 742L24 |  | UKONCENÍ DVOU AŽ PETIŽÍLOVÉHO KABELU KABELOVOU SPOJKOU OD 70 DO 120 MM2 | KUS | 20 | 0 | 0 |  |  | 0 | 0 | 2023_OTSKP | 0 | 3 |  |  | 0
PP
VV |  |  |  | "viz prílohy c. 3.001"
TS |  |  |  | 1. Položka obsahuje: – všechny práce spojené s úpravou kabelu pro montáž vcetne veškerého príslušentsví2. Položka neobsahuje: X3. Zpusob merení:Udává se pocet kusu kompletní konstrukce nebo práce.
P | 33 | 742P13 |  | ZATAŽENÍ KABELU DO CHRÁNICKY - KABEL DO 4 KG/M | M | 28 | 0 | 0 |  |  | 0 | 0 | 2023_OTSKP | 0 | 3 |  |  | 0
PP
VV |  |  |  | "viz prílohy c. 2.001, 2.004, 3.003"
TS |  |  |  | 1. Položka obsahuje: – montáž kabelu o váze do 4 kg/m do chránicky/ kolektoru2. Položka neobsahuje: X3. Zpusob merení:Merí se metr délkový.
P | 34 | 742P15 |  | OZNACOVACÍ ŠTÍTEK NA KABEL | KUS | 22 | 0 | 0 |  |  | 0 | 0 | 2023_OTSKP | 0 | 3 |  |  | 0
PP
VV |  |  |  | "viz prílohy c. 3.001"
TS |  |  |  | 1. Položka obsahuje: – veškeré príslušentsví2. Položka neobsahuje: X3. Zpusob merení:Udává se pocet kusu kompletní konstrukce nebo práce.
P | 35 | 742P17 |  | VYHLEDÁNÍ STÁVAJÍCÍHO KABELU (MERENÍ, SONDA) | KUS | 20 | 0 | 0 |  |  | 0 | 0 | 2023_OTSKP | 0 | 3 |  |  | 0
PP
VV |  |  |  | "viz prílohy c. 3.001"
TS |  |  |  | 1. Položka obsahuje: – vyhledání stávajícího kabelu vn/nn v obvodu žel. stanice, na trati vc. výkopu sondy a veškerého príslušenství2. Položka neobsahuje: X3. Zpusob merení:Udává se pocet kusu kompletní konstrukce nebo práce.
P | 36 | 742Z23 |  | DEMONTÁŽ KABELOVÉHO VEDENÍ NN | M | 490 | 0 | 0 |  |  | 0 | 0 | 2023_OTSKP | 0 | 3 |  |  | 0
PP
VV |  |  |  | "viz prílohy c. 1.001"
TS |  |  |  | 1. Položka obsahuje: – všechny náklady na demontáž stávajícího zarízení se všemi pomocnými doplnujícími úpravami pro jeho likvidaci – naložení vybouraného materiálu na dopravní prostredek2. Položka neobsahuje: – odvoz vybouraného materiálu – poplatek za likvidaci odpadu (nacení se dle SSD 0)3. Zpusob merení:Merí se metr délkový.
SD |  | 743 |  | Silnoproud - Silnoproudá zarízení | [6 empty] | 0 | 0
P | 37 | 743Z71 |  | DEMONTÁŽ KABELOVÉ SKRÍNE | KUS | 1 | 0 | 0 |  |  | 0 | 0 | 2023_OTSKP | 0 | 3 |  |  | 0
PP
VV |  |  |  | "viz prílohy c. 1.001"
TS |  |  |  | 1. Položka obsahuje: – všechny náklady na demontáž stávajícího zarízení se všemi pomocnými doplnujícími úpravami pro jeho likvidaci – naložení vybouraného materiálu na dopravní prostredek2. Položka neobsahuje: – odvoz vybouraného materiálu – poplatek za likvidaci odpadu (nacení se dle SSD 0)3. Zpusob merení:Udává se pocet kusu kompletní konstrukce nebo práce.
P | 38 | R743F22 |  | PROVIZORNÍ ROZVADEC | KUS | 1 | 0 | 0 |  |  | 0 | 0 | R-položka | 0 | 3 |  |  | 0
PP
VV |  |  |  | "viz prílohy c. 2.003"
TS |  |  |  | 1. Položka obsahuje: – instalaci do terénu vc. prefabrikovaného základu a zapojení – technický popis viz. projektová dokumentace2. Položka neobsahuje: – zemní práce3. Zpusob merení:Udává se pocet kusu kompletní konstrukce nebo práce.
SD |  | 744 |  | Silnoproud - Rozvadece nn | [6 empty] | 0 | 0
P | 39 | 744634 |  | JISTIC TRÍPÓLOVÝ (10 KA) OD 25 DO 40 A | KUS | 1 | 0 | 0 |  |  | 0 | 0 | 2023_OTSKP | 0 | 3 |  |  | 0
PP
VV |  |  |  | "viz prílohy c. 1.001"
TS |  |  |  | 1. Položka obsahuje: – veškerý spojovací materiál vc. pripojovacího vedení – technický popis viz. projektová dokumentace2. Položka neobsahuje: X3. Zpusob merení:Udává se pocet kusu kompletní konstrukce nebo práce.
SD |  | 747 |  | Silnoproud - Zkoušky, revize a HZS | [6 empty] | 0 | 0
P | 40 | 747111 |  | KONTROLA SILOVÝCH ROZVADECU NN, 1 POLE | KUS | 2 | 0 | 0 |  |  | 0 | 0 | 2023_OTSKP | 0 | 3 |  |  | 0
PP
VV |  |  |  | "viz prílohy c. 1.001"
TS |  |  |  | 1. Položka obsahuje: – cenu za kontrolu, revizi, serízení a uvedení do provozu zarízení dle príslušných norem a predpisu, vcetne vystavení protokolu2. Položka neobsahuje: X3. Zpusob merení:Udává se pocet kusu kompletní konstrukce nebo práce.
P | 41 | 747213 |  | CELKOVÁ PROHLÍDKA, ZKOUŠENÍ, MERENÍ A VYHOTOVENÍ VÝCHOZÍ REVIZNÍ ZPRÁVY, PRO OBJEM IN PRES 500 DO 1000 TIS. KC | KUS | 1 | 0 | 0 |  |  | 0 | 0 | 2023_OTSKP | 0 | 3 |  |  | 0
PP
VV |  |  |  | "viz prílohy c. 1.001"
TS |  |  |  | 1. Položka obsahuje: – cenu za celkovou prohlídku zarízení PS/SO, vc. merení, komplexních zkoušek a revizi zarízení tohoto PS/SO autorizovaným revizním technikem na silnoproudá zarízení podle požadavku CSN, vcetne hodnocení a vyhotovení celkové revizní zprávy2. Položka neobsahuje: X3. Zpusob merení:Udává se pocet kusu kompletní konstrukce nebo práce.
P | 42 | 747214 |  | CELKOVÁ PROHLÍDKA, ZKOUŠENÍ, MERENÍ A VYHOTOVENÍ VÝCHOZÍ REVIZNÍ ZPRÁVY, PRO OBJEM IN - PRÍPLATEK ZA KAŽDÝCH DALŠÍCH I ZAPOCATÝCH 500 TIS. KC | KUS | 2 | 0 | 0 |  |  | 0 | 0 | 2023_OTSKP | 0 | 3 |  |  | 0
PP
VV |  |  |  | "viz prílohy c. 1.001"
TS |  |  |  | 1. Položka obsahuje: – cenu za celkovou prohlídku zarízení PS/SO, vc. merení, komplexních zkoušek a revizi zarízení tohoto PS/SO autorizovaným revizním technikem na silnoproudá zarízení podle požadavku CSN, vcetne hodnocení a vyhotovení celkové revizní zprávy2. Položka neobsahuje: X3. Zpusob merení:Udává se pocet kusu kompletní konstrukce nebo práce.
P | 43 | 747411 |  | MERENÍ ZEMNÍCH ODPORU - ZEMNICE PRVNÍHO NEBO SAMOSTATNÉHO | KUS | 1 | 0 | 0 |  |  | 0 | 0 | 2023_OTSKP | 0 | 3 |  |  | 0
PP
VV |  |  |  | "viz prílohy c. 1.001"
TS |  |  |  | 1. Položka obsahuje: – cenu za merení dle príslušných norem a predpisu, vcetne vystavení protokolu2. Položka neobsahuje: X3. Zpusob merení:Udává se pocet kusu kompletní konstrukce nebo práce.
P | 44 | 747511 |  | ZKOUŠKY VODICU A KABELU NN PRUREZU ŽÍLY DO 5X25 MM2 | KUS | 1 | 0 | 0 |  |  | 0 | 0 | 2023_OTSKP | 0 | 3 |  |  | 0
PP
VV |  |  |  | "viz prílohy c. 1.001"
TS |  |  |  | 1. Položka obsahuje: – cenu za provedení merení kabelu/ vodice vc. vyhotovení protokolu2. Položka neobsahuje: X3. Zpusob merení:Udává se pocet kusu kompletní konstrukce nebo práce.
P | 45 | 747512 |  | ZKOUŠKY VODICU A KABELU NN PRUREZU ŽÍLY OD 4X35 DO 120 MM2 | KUS | 10 | 0 | 0 |  |  | 0 | 0 | 2023_OTSKP | 0 | 3 |  |  | 0
PP
VV |  |  |  | "viz prílohy c. 1.001"
TS |  |  |  | 1. Položka obsahuje: – cenu za provedení merení kabelu/ vodice vc. vyhotovení protokolu2. Položka neobsahuje: X3. Zpusob merení:Udává se pocet kusu kompletní konstrukce nebo práce.
P | 46 | 747701 |  | DOKONCOVACÍ MONTÁŽNÍ PRÁCE NA ELEKTRICKÉM ZARÍZENÍ | HOD | 48 | 0 | 0 |  |  | 0 | 0 | 2023_OTSKP | 0 | 3 |  |  | 0
PP
VV |  |  |  | "viz prílohy c. 1.001"
TS |  |  |  | 1. Položka obsahuje: – cenu za práce spojené s uvádením zarízení do provozu, drobné montážní práce v rozvadecích, koordinaci se zhotoviteli souvisejících zarízení apod.2. Položka neobsahuje: X3. Zpusob merení:Udává se cas v hodinách.
P | 47 | 747702 |  | ÚPRAVA ZAPOJENÍ STÁVAJÍCÍCH KABELOVÝCH SKRÍNÍ/ROZVADECU | HOD | 24 | 0 | 0 |  |  | 0 | 0 | 2023_OTSKP | 0 | 3 |  |  | 0
PP
VV |  |  |  | "viz prílohy c. 1.001"
TS |  |  |  | 1. Položka obsahuje: – cenu za veškeré náklady na provedení provizorních úprav zapojení stávajících kabelových skríní / rozvadecu v prubehu výstavy ( pro montáž nových i provizorních kabelu, drobné úpravy výstroje apod. )2. Položka neobsahuje: X3. Zpusob merení:Udává se cas v hodinách.
P | 48 | 747705 |  | MANIPULACE NA ZARÍZENÍCH PROVÁDENÉ PROVOZOVATELEM | HOD | 24 | 0 | 0 |  |  | 0 | 0 | 2023_OTSKP | 0 | 3 |  |  | 0
PP
VV |  |  |  | "viz prílohy c. 1.001"
TS |  |  |  | 1. Položka obsahuje: – cenu za manipulace na zarízeních provádené provozovatelem nutných pro další práce zhotovitele na technologickém souboru2. Položka neobsahuje: X3. Zpusob merení:Udává se cas v hodinách.
P | 49 | 747706 |  | ZJIŠTOVÁNÍ STÁVAJÍCÍHO STAVU ROZVODU NN | HOD | 48 | 0 | 0 |  |  | 0 | 0 | 2023_OTSKP | 0 | 3 |  |  | 0
PP
VV |  |  |  | "viz prílohy c. 1.001"
TS |  |  |  | 1. Položka obsahuje: – cenu za prozkoumání stávajích rozvodu nn, prirazení vývodových kabelu v rozvadeci nn k jejich zarízení a identifikaci zpusobu napájení2. Položka neobsahuje: X3. Zpusob merení:Udává se cas v hodinách.
P | 50 | R747705 |  | REALIZACNÍ DOKUMENTACE ZAJIŠTOVANÁ ZHOTOVITELEM | KUS | 1 | 0 | 0 |  |  | 0 | 0 | R-položka | 0 | 3 |  |  | 0
PP
VV |  |  |  | "viz prílohy c. 1.001"
TS |  |  |  | 1. Položka obsahuje: – vypracování realizacní dokumentace k tomuto PS, výrobne technická dokumentace zajištovaná zhotovitelem prací v rozsahu nezbytném pro urcení technických parametru použitých materiálu, dodávek a služeb. Obsahuje také schémata zapojení silových o ovládacích obvodu rozvadecu a zarízení, svorkovnicová schémata, tabulky vnejších spoju, check listy, popisy logických a blokovacích funkcí, rozmerové výkresy, aj. 2. Položka neobsahuje: X 3. Zpusob merení: Udává se pocet kusu kompletní realizacní dokumentace. Uvažuje se 3% z celkové ceny PS/SO.
SD |  | 8 |  | Potrubí | [6 empty] | 0 | 0
P | 51 | 89952 |  | OBETONOVÁNÍ POTRUBÍ Z PROSTÉHO BETONU | M3 | 2 | 0 | 0 |  |  | 0 | 0 | 2023_OTSKP | 0 | 3 |  |  | 0
PP
VV |  |  |  | "viz prílohy c. 2.001, 2.004, 3.003"
TS |  |  |  | - dodání cerstvého betonu (betonové smesi) požadované kvality, jeho uložení do požadovaného tvaru pri jakékoliv hustote výztuže, konzistenci cerstvého betonu a zpusobu hutnení, ošetrení a ochranu betonu,- zhotovení nepropustného, mrazuvzdorného betonu a betonu požadované trvanlivosti a vlastností,- užití potrebných prísad a technologií výroby betonu,- zrízení pracovních a dilatacních spar, vcetne potrebných úprav, výplne, vložek, opracování, ocištení a ošetrení,- bednení požadovaných konstr. (i ztracené) s úpravou dle požadované kvality povrchu betonu, vcetne odbednovacích a odskružovacích prostredku,- podperné konstr. (skruže) a lešení všech druhu pro bednení, uložení cerstvého betonu, výztuže a doplnkových konstr., vc. požadovaných otvoru, ochranných a bezpecnostních opatrení a základu techto konstrukcí a lešení,- vytvorení kotevních cel, kapes, nálitku, a sedel,- zrízení všech požadovaných otvoru, kapes, výklenku, prostupu, dutin, drážek a pod., vc. ztížení práce a úprav kolem nich,- úpravy pro osazení výztuže, doplnkových konstrukcí a vybavení,- úpravy povrchu pro položení požadované izolace, povlaku a náteru, prípadne vyspravení,- ztížení práce u kabelových a injektážních trubek a ostatních zarízení osazovaných do betonu,- konstrukce betonových kloubu, upevnení kotevních prvku a doplnkových konstrukcí,- nátery zabranující soudržnost betonu a bednení,- výpln, tesnení a tmelení spar a spoju,- opatrení povrchu betonu izolací proti zemní vlhkosti v cástech, kde prijdou do styku se zeminou nebo kamenivem,- prípadné zrízení spojovací vrstvy u základu,- úpravy pro osazení zarízení ochrany konstrukce proti vlivu bludných proudu
SD |  | 990 |  | Likvidace odpadu vc. dopravy | [6 empty] | 0 | 0
P | 52 | R015111 | 901 | NEOCENOVAT - POPLATKY ZA LIKVIDACI ODPADU NEKONTAMINOVANÝCH - 17 05 04 VYTEŽENÉ ZEMINY A HORNINY - I. TRÍDA TEŽITELNOSTI VCETNE DOPRAVY | T | 10 | 0 | 0 |  |  | 0 | 0 | R-položka | 0 | 3 |  |  | 0
PP |  |  |  | "Evidencní položka, Neocenovat v objektu SO/PS, položka se ocenuje pouze v objektu SO 90-90 Zpusob likvidace: recyklace, druhotné využití."
VV |  |  |  | "viz prílohy c. 2.001, 2.004, 3.003"
TS |  |  |  | "1. Položka obsahuje: – veškeré poplatky provozovateli skládky, recyklacní linky nebo jiného zarízení na zpracování nebo likvidaci odpadu související s prevzetím, uložením, zpracováním nebo likvidací odpadu – náklady spojené s dopravou z místa stavby na místo prevzetí provozovatelem skládky, recyklacní linky nebo jiného zarízení na zpracování nebo likvidaci odpadu – náklady spojené s vyložením a manipulací s materiálem v míste skládky 2. Položka neobsahuje: – náklady spojené s naložením a manipulací materiálem 3. Zpusob merení: Tunou se rozumí hmotnost odpadu vytrídeného v souladu se zákonem c. 541/2020 Sb., o nakládání s odpady, v platném znení."
P | 53 | R015240 | 901 | NEOCENOVAT - POPLATKY ZA LIKVIDACI ODPADU NEKONTAMINOVANÝCH - 20 03 01 SMESNÝ KOMUNÁLNÍ ODPAD, VCETNE DOPRAVY | T | 0.1 | 0 | 0 |  |  | 0 | 0 | R-položka | 0 | 3 |  |  | 0
PP |  |  |  | Evidencní položka, Neocenovat v objektu SO/PS, položka se ocenuje pouze v objektu SO 90-90
VV |  |  |  | "viz prílohy c. 2.001, 2.004, 3.003"
TS |  |  |  | 1. Položka obsahuje: – veškeré poplatky provozovateli skládky, recyklacní linky nebo jiného zarízení na zpracování nebo likvidaci odpadu související s prevzetím, uložením, zpracováním nebo likvidací odpadu – náklady spojené s dopravou z místa stavby na místo prevzetí provozovatelem skládky, recyklacní linky nebo jiného zarízení na zpracování nebo likvidaci odpadu – náklady spojené s vyložením a manipulací s materiálem v míste skládky 2. Položka neobsahuje: – náklady spojené s naložením a manipulací materiálem 3. Zpusob merení: Tunou se rozumí hmotnost odpadu vytrídeného v souladu se zákonem c. 541/2020 Sb., o nakládání s odpady, v platném znení.
P | 54 | R015250 | 901 | NEOCENOVAT - POPLATKY ZA LIKVIDACI ODPADU NEKONTAMINOVANÝCH - 17 02 03 PLASTY: POLYETYLÉNOVÉ PODLOŽKY (ŽEL. SVRŠEK), HDPE TRUBKY, KANALIZACNÍ TRUBKY, VCETNE DOPRAVY | T | 0.5 | 0 | 0 |  |  | 0 | 0 | R-položka | 0 | 3 |  |  | 0
PP |  |  |  | "Evidencní položka, Neocenovat v objektu SO/PS, položka se ocenuje pouze v objektu SO 90-90 V prípade možnosti je u odpadu uprednostnována recyklace pred skládkováním."
VV |  |  |  | "viz prílohy c. 2.001, 2.004, 3.003"
TS |  |  |  | 1. Položka obsahuje: – veškeré poplatky provozovateli skládky, recyklacní linky nebo jiného zarízení na zpracování nebo likvidaci odpadu související s prevzetím, uložením, zpracováním nebo likvidací odpadu – náklady spojené s dopravou z místa stavby na místo prevzetí provozovatelem skládky, recyklacní linky nebo jiného zarízení na zpracování nebo likvidaci odpadu – náklady spojené s vyložením a manipulací s materiálem v míste skládky 2. Položka neobsahuje: – náklady spojené s naložením a manipulací materiálem 3. Zpusob merení: Tunou se rozumí hmotnost odpadu vytrídeného v souladu se zákonem c. 541/2020 Sb., o nakládání s odpady, v platném znení.
P | 55 | R015310 | 901 | NEOCENOVAT - POPLATKY ZA LIKVIDACI ODPADU NEKONTAMINOVANÝCH - 16 02 14 ELEKTROŠROT (VYRAZENÁ ELEKTRICKÁ ZARÍZENÍ A PRÍSTROJE), VCETNE DOPRAVY | T | 0.5 | 0 | 0 |  |  | 0 | 0 | R-položka | 0 | 3 |  |  | 0
PP |  |  |  | "Evidencní položka, Neocenovat v objektu SO/PS, položka se ocenuje pouze v objektu SO 90-90 Výzisk - prebírá Správa železnic"
VV |  |  |  | "viz prílohy c. 1.001"
TS |  |  |  | 1. Položka obsahuje: – veškeré poplatky provozovateli skládky, recyklacní linky nebo jiného zarízení na zpracování nebo likvidaci odpadu související s prevzetím, uložením, zpracováním nebo likvidací odpadu – náklady spojené s dopravou z místa stavby na místo prevzetí provozovatelem skládky, recyklacní linky nebo jiného zarízení na zpracování nebo likvidaci odpadu – náklady spojené s vyložením a manipulací s materiálem v míste skládky 2. Položka neobsahuje: – náklady spojené s naložením a manipulací materiálem 3. Zpusob merení: Tunou se rozumí hmotnost odpadu vytrídeného v souladu se zákonem c. 541/2020 Sb., o nakládání s odpady, v platném znení.
P | 56 | R015890 | 901 | NEOCENOVAT - POPLATKY ZA LIKVIDACI ODPADU NEKONTAMINOVANÝCH - 17 04 11 - KABELY A VODICE BEZ NEBEZPECNÝCH LÁTEK, VCETNE DOPRAVY | T | 1 | 0 | 0 |  |  | 0 | 0 | R-položka | 0 | 3 |  |  | 0
PP |  |  |  | "Evidencní položka, neocenovat v objektu SO/PS, položka se ocenuje pouze v objektu SO 90-90. Druhotná surovina - výkup"
VV |  |  |  | "viz prílohy c. 2.001, 2.004, 3.003"
TS |  |  |  | "1. Položka obsahuje: – veškeré poplatky provozovateli skládky, recyklacní linky nebo jiného zarízení na zpracování nebo likvidaci odpadu související s prevzetím, uložením, zpracováním nebo likvidací odpadu – náklady spojené s dopravou z místa stavby na místo prevzetí provozovatelem skládky, recyklacní linky nebo jiného zarízení na zpracování nebo likvidaci odpadu – náklady spojené s vyložením a manipulací s materiálem v míste skládky 2. Položka neobsahuje: – náklady spojené s naložením a manipulací materiálem 3. Zpusob merení: Tunou se rozumí hmotnost odpadu vytrídeného v souladu se zákonem c. 541/2020 Sb., o nakládání s odpady, v platném znení."

## SO 27-86-01
SŽDC05 | [14 empty] | 3
S | Stavba: | 5533520002-zm14 |  | XDC_Ceska-Trebova-cast2-zm14-20240902 | [6 empty] | D.2.3.6 | 0 | AspeEsticon | 0 | 2
O | Objekt: | D.2.3.6 |  | Rozvody VN, NN, osvetlení a dálkové ovládání odpojovacu | [9 empty] | 0.15 | 2
Typ | Poř. číslo | Kód položky | Varianta | Název položky | MJ | Množství | Jednotková hmotnost | Celková hmotnost |  |  | Jednotková cena |  | Cenové soustavy | 0.21
Dodávka
[9 empty] | Jednotková | Celkem | Jednotková | Celkem |  |  |  | Počet položek s nulovou cenou | 0
O1 |  | SO 27-86-01 |  | TNS Ceská Trebová, kabely 110kV | [6 empty] | 0 | 0
SD |  | 1 |  | Zemní práce | [6 empty] | 0 | 0
P | 1 | 11090 |  | VŠEOBECNÉ VYKLIZENÍ OSTATNÍCH PLOCH | M2 | 800 | 0 | 0 |  |  | 0 | 0 | 2023_OTSKP | 0 | 3 |  |  | 0
PP
VV |  |  |  | "viz príloha c. 2.001"
TS |  |  |  | zahrnuje odstranení všech prekážek pro uskutecnení stavby
P | 2 | 11130 |  | SEJMUTÍ DRNU | M2 | 340 | 0 | 0 |  |  | 0 | 0 | 2023_OTSKP | 0 | 3 |  |  | 0
PP
VV |  |  |  | "viz príloha c. 2.001, 2.013,2.010"
TS |  |  |  | vcetne vodorovné dopravy a uložení na skládku
P | 3 | 11343 |  | ODSTRAN KRYTU ZPEVNENÝCH PLOCH S ASFALT POJIVEM VCET PODKLADU | M3 | 14.1 | 0 | 0 |  |  | 0 | 0 | 2023_OTSKP | 0 | 3 |  |  | 0
PP
VV |  |  |  | "viz príloha c. 2.001, 2.013,2.010"
TS |  |  |  | Položka zahrnuje veškerou manipulaci s vybouranou sutí a s vybouranými hmotami vc. uložení na skládku. Nezahrnuje poplatek za skládku, který se vykazuje v položce 0141** (s výjimkou malého množství bouraného materiálu, kde je možné poplatek zahrnout do jednotkové ceny bourání – tento fakt musí být uveden v doplnujícím textu k položce).
P | 4 | 11346 |  | ODSTRANENÍ KRYTU ZPEVNENÝCH PLOCH ZE SILNIC DÍLCU (PANELU) VCET PODKL | M3 | 19.2 | 0 | 0 |  |  | 0 | 0 | 2023_OTSKP | 0 | 3 |  |  | 0
PP
VV |  |  |  | "viz príloha c. 2.001, 2.013,2.010"
TS |  |  |  | Položka zahrnuje veškerou manipulaci s vybouranou sutí a s vybouranými hmotami vc. uložení na skládku. Nezahrnuje poplatek za skládku, který se vykazuje v položce 0141** (s výjimkou malého množství bouraného materiálu, kde je možné poplatek zahrnout do jednotkové ceny bourání – tento fakt musí být uveden v doplnujícím textu k položce).
P | 5 | 13183 |  | HLOUBENÍ JAM ZAPAŽ I NEPAŽ TR II | M3 | 70 | 0 | 0 |  |  | 0 | 0 | 2023_OTSKP | 0 | 3 |  |  | 0
PP
VV |  |  |  | "viz príloha c. 2.001, 2.013,2.010"
TS |  |  |  | položka zahrnuje: - vodorovná a svislá doprava, premístení, preložení, manipulace s výkopkem - kompletní provedení vykopávky nezapažené i zapažené - ošetrení výkopište po celou dobu práce v nem vc. klimatických opatrení - ztížení vykopávek v blízkosti podzemního vedení, konstrukcí a objektu vc. jejich docasného zajištení - ztížení pod vodou, v okolí výbušnin, ve stísnených prostorech a pod. - težení po vrstvách, pásech a po jiných nutných cástech (figurách) - cerpání vody vc. cerpacích jímek, potrubí a pohotovostní cerpací soupravy (viz ustanovení k pol. 1151,2) - potrebné snížení hladiny podzemní vody - težení a rozpojování jednotlivých balvanu - vytahování a nošení výkopku - svahování a presvah. svahu do konecného tvaru, výmena hornin v podloží a v pláni znehodnocené klimatickými vlivy - eventuelne nutné druhotné rozpojení odstrelené horniny - rucní vykopávky, odstranení korenu a napadávek - pažení, vzeprení a rozeprení vc. prepažování (vyjma štetových sten) - úpravu, ochranu a ocištení dna, základové spáry, sten a svahu - odvedení nebo obvedení vody v okolí výkopište a ve výkopišti - trídení výkopku - veškeré pomocné konstrukce umožnující provedení vykopávky (príjezdy, sjezdy, nájezdy, lešení, podper. konstr., premostení, zpevnené plochy, zakrytí a pod.) - nezahrnuje uložení zeminy (na skládku, do násypu) ani poplatky za skládku, vykazují se v položce c.0141**
P | 6 | 13283 |  | HLOUBENÍ RÝH ŠÍR DO 2M PAŽ I NEPAŽ TR. II | M3 | 1226 | 0 | 0 |  |  | 0 | 0 | 2023_OTSKP | 0 | 3 |  |  | 0
PP
VV |  |  |  | "viz príloha c. 2.001, 2.013,2.010"
TS |  |  |  | položka zahrnuje:- vodorovná a svislá doprava, premístení, preložení, manipulace s výkopkem- kompletní provedení vykopávky nezapažené i zapažené- ošetrení výkopište po celou dobu práce v nem vc. klimatických opatrení- ztížení vykopávek v blízkosti podzemního vedení, konstrukcí a objektu vc. jejich docasného zajištení- ztížení pod vodou, v okolí výbušnin, ve stísnených prostorech a pod.- težení po vrstvách, pásech a po jiných nutných cástech (figurách)- cerpání vody vc. cerpacích jímek, potrubí a pohotovostní cerpací soupravy (viz ustanovení k pol. 1151,2)- potrebné snížení hladiny podzemní vody- težení a rozpojování jednotlivých balvanu- vytahování a nošení výkopku- svahování a presvah. svahu do konecného tvaru, výmena hornin v podloží a v pláni znehodnocené klimatickými vlivy- eventuelne nutné druhotné rozpojení odstrelené horniny- rucní vykopávky, odstranení korenu a napadávek- pažení, vzeprení a rozeprení vc. prepažování (vyjma štetových sten)- úpravu, ochranu a ocištení dna, základové spáry, sten a svahu- odvedení nebo obvedení vody v okolí výkopište a ve výkopišti- trídení výkopku- veškeré pomocné konstrukce umožnující provedení vykopávky (príjezdy, sjezdy, nájezdy, lešení, podper. konstr., premostení, zpevnené plochy, zakrytí a pod.)- nezahrnuje uložení zeminy (na skládku, do násypu) ani poplatky za skládku, vykazují se v položce c.0141**
P | 7 | 141157 |  | PROTLACOVÁNÍ OCELOVÉHO POTRUBÍ DN DO 500MM | M | 52 | 0 | 0 |  |  | 0 | 0 | 2023_OTSKP | 0 | 3 |  |  | 0
PP
VV |  |  |  | "viz príloha c. 2.001, 2.013,2.010"
TS |  |  |  | položka zahrnuje dodávku protlacovaného potrubí a veškeré pomocné práce (startovací zarízení, startovací a cílová jáma, operné a vodící bloky a pod.)
P | 8 | 17411 |  | ZÁSYP JAM A RÝH ZEMINOU SE ZHUTNENÍM | M3 | 894 | 0 | 0 |  |  | 0 | 0 | 2023_OTSKP | 0 | 3 |  |  | 0
PP
VV |  |  |  | "viz príloha c. 2.001, 2.013,2.010"
TS |  |  |  | položka zahrnuje:- kompletní provedení zemní konstrukce vc. výberu vhodného materiálu- úprava ukládaného materiálu vlhcením, trídením, promícháním nebo vysoušením, príp. jiné úpravy za úcelem zlepšení jeho mech. vlastností- hutnení i ruzné míry hutnení - ošetrení úložište po celou dobu práce v nem vc. klimatických opatrení- ztížení v okolí vedení, konstrukcí a objektu a jejich docasné zajištení- ztížení provádení vc. hutnení ve ztížených podmínkách a stísnených prostorech- ztížené ukládání sypaniny pod vodu- ukládání po vrstvách a po jiných nutných cástech (figurách) vc. dosypávek- spouštení a nošení materiálu- výmena cástí zemní konstrukce znehodnocené klimatickými vlivy- rucní hutnení- udržování úložište a jeho ochrana proti vode- odvedení nebo obvedení vody v okolí úložište a v úložišti- veškeré pomocné konstrukce umožnující provedení zemní konstrukce (príjezdy, sjezdy, nájezdy, lešení, podperné konstrukce, premostení, zpevnené plochy, zakrytí a pod.)
P | 9 | 17481 |  | ZÁSYP JAM A RÝH Z NAKUPOVANÝCH MATERIÁLU | M3 | 32 | 0 | 0 |  |  | 0 | 0 | 2023_OTSKP | 0 | 3 |  |  | 0
PP
VV |  |  |  | "viz príloha c. 2.001, 2.013,2.010"
TS |  |  |  | položka zahrnuje:- kompletní provedení zemní konstrukce vcetne nákupu a dopravy materiálu dle zadávací dokumentace- úprava ukládaného materiálu vlhcením, trídením, promícháním nebo vysoušením, príp. jiné úpravy za úcelem zlepšení jeho mech. vlastností- hutnení i ruzné míry hutnení - ošetrení úložište po celou dobu práce v nem vc. klimatických opatrení- ztížení v okolí vedení, konstrukcí a objektu a jejich docasné zajištení- ztížení provádení vc. hutnení ve ztížených podmínkách a stísnených prostorech- ztížené ukládání sypaniny pod vodu- ukládání po vrstvách a po jiných nutných cástech (figurách) vc. dosypávek- spouštení a nošení materiálu- výmena cástí zemní konstrukce znehodnocené klimatickými vlivy- udržování úložište a jeho ochrana proti vode- odvedení nebo obvedení vody v okolí úložište a v úložišti- veškeré pomocné konstrukce umožnující provedení zemní konstrukce (príjezdy, sjezdy, nájezdy, lešení, podperné konstrukce, premostení, zpevnené plochy, zakrytí a pod.)
P | 10 | 18090 |  | VŠEOBECNÉ ÚPRAVY OSTATNÍCH PLOCH | M2 | 800 | 0 | 0 |  |  | 0 | 0 | 2023_OTSKP | 0 | 3 |  |  | 0
PP
VV |  |  |  | "viz príloha c. 2.001, 2.013,2.010"
TS |  |  |  | Všeobecné úpravy musí zahrnovat úpravu území po uskutecnení stavby, tak jak je požadováno v zadávací dokumentaci s výjimkou tech prací, pro které jsou uvedeny samostatné položky.
P | 11 | 18241 |  | ZALOŽENÍ TRÁVNÍKU RUCNÍM VÝSEVEM | M2 | 340 | 0 | 0 |  |  | 0 | 0 | 2023_OTSKP | 0 | 3 |  |  | 0
PP
VV |  |  |  | "viz príloha c. 2.001, 2.013,2.010"
TS |  |  |  | Zahrnuje dodání predepsané travní smesi, její výsev na ornici, zalévání, první pokosení, to vše bez ohledu na sklon terénu
P | 12 | 87627 |  | CHRÁNICKY Z TRUB PLASTOVÝCH DN DO 100MM | M | 370 | 0 | 0 |  |  | 0 | 0 | 2023_OTSKP | 0 | 3 |  |  | 0
PP
VV |  |  |  | "viz príloha c. 2.001, 2.013,2.010"
TS |  |  |  | položky pro zhotovení potrubí platí bez ohledu na sklon zahrnuje: - výrobní dokumentaci (vcetne technologického predpisu) - dodání veškerého trubního a pomocného materiálu (trouby, trubky, tvarovky, spojovací a tesnící materiál a pod.), podperných, závesných a upevnovacích prvku, vcetne potrebných úprav - úprava a príprava podkladu a podper, ocištení a ošetrení podkladu a podper - zrízení plne funkcního potrubí, kompletní soustavy, podle príslušného technologického predpisu - zrízení potrubí i jednotlivých cástí po etapách, vcetne pracovních spar a spoju, pracovního zaslepení koncu a pod. - úprava prostupu, pruchodu šachtami a komorami, okolí podper a vyústení, zaústení, napojení, vyvedení a upevnení odpad. výustí - ochrana potrubí náterem (vc. úpravy povrchu), prípadne izolací, nejsou-li tyto práce predmetem jiné položky - úprava, ocištení a ošetrení prostoru kolem potrubí vcetne prípadne predepsaného utesnení koncu chránicek - položky platí pro práce provádené v prostoru zapaženém i nezapaženém a i v kolektorech, chránickách
P | 13 | 87634 |  | CHRÁNICKY Z TRUB PLASTOVÝCH DN DO 200MM | M | 740 | 0 | 0 |  |  | 0 | 0 | 2023_OTSKP | 0 | 3 |  |  | 0
PP
VV |  |  |  | "viz príloha c. 2.001, 2.013,2.010"
TS |  |  |  | položky pro zhotovení potrubí platí bez ohledu na sklon zahrnuje: - výrobní dokumentaci (vcetne technologického predpisu) - dodání veškerého trubního a pomocného materiálu (trouby, trubky, tvarovky, spojovací a tesnící materiál a pod.), podperných, závesných a upevnovacích prvku, vcetne potrebných úprav - úprava a príprava podkladu a podper, ocištení a ošetrení podkladu a podper - zrízení plne funkcního potrubí, kompletní soustavy, podle príslušného technologického predpisu - zrízení potrubí i jednotlivých cástí po etapách, vcetne pracovních spar a spoju, pracovního zaslepení koncu a pod. - úprava prostupu, pruchodu šachtami a komorami, okolí podper a vyústení, zaústení, napojení, vyvedení a upevnení odpad. výustí - ochrana potrubí náterem (vc. úpravy povrchu), prípadne izolací, nejsou-li tyto práce predmetem jiné položky - úprava, ocištení a ošetrení prostoru kolem potrubí vcetne prípadne predepsaného utesnení koncu chránicek - položky platí pro práce provádené v prostoru zapaženém i nezapaženém a i v kolektorech, chránickách
P | 14 | R11355 |  | REZÁNÍ SPÁRY ASFALTU NEBO BETONU | M | 56 | 0 | 0 |  |  | 0 | 0 | R-položka | 0 | 3 |  |  | 0
PP
VV |  |  |  | "viz príloha c. 2.001, 2.013,2.010"
TS |  |  |  | Položka obsahuje: Provedení spáry zarízením pro rezání spáry. Dále obsahuje cenu za pom. Mechanismy vcetne všech ostatních vedlejších nákladu.
P | 15 | R118481 |  | MOBILNÍ TRUBKOVÁ ZÁBRANA VÝŠKY DO 1,5M - ZRÍZENÍ | M | 800 | 0 | 0 |  |  | 0 | 0 | R-položka | 0 | 3 |  |  | 0
PP
VV |  |  |  | "viz príloha c. 1.001"
TS |  |  |  | položka zahrnuje veškerý materiál, výrobky a polotovary, vcetne mimostaveništní a vnitrostaveništní dopravy (rovnež presuny), vcetne naložení a složení, prípadne s uložením
P | 16 | R141733 |  | ODSÁVÁNÍ BENTONITOVÉ SMESI Z PROTLAKU S ODVOZEM DO 20KM | M3 | 20.4 | 0 | 0 |  |  | 0 | 0 | R-položka | 0 | 3 |  |  | 0
PP
VV |  |  |  | "viz príloha c. 2.001, 2.013,2.010"
TS |  |  |  | položka obsahuje: pristavení sacího vozu, odsávání bentonitové smesi z protlaku a odvoz na skládku
P | 17 | R218481 |  | MOBILNÍ TRUBKOVÁ ZÁBRANA VÝŠKY DO 1,5M - ODSTRANENÍ | M | 800 | 0 | 0 |  |  | 0 | 0 | R-položka | 0 | 3 |  |  | 0
PP
VV |  |  |  | "viz príloha c. 1.001"
TS |  |  |  | položka zahrnuje veškerý materiál, výrobky a polotovary, vcetne mimostaveništní a vnitrostaveništní dopravy (rovnež presuny), vcetne naložení a složení, prípadne s uložením
SD |  | 2 |  | Základy | [6 empty] | 0 | 0
P | 18 | 272314 |  | ZÁKLADY Z PROSTÉHO BETONU DO C25/30 | M3 | 2 | 0 | 0 |  |  | 0 | 0 | 2023_OTSKP | 0 | 3 |  |  | 0
PP
VV |  |  |  | "viz príloha c. 2.001, 2.013,2.010"
TS |  |  |  | - dodání cerstvého betonu (betonové smesi) požadované kvality, jeho uložení do požadovaného tvaru pri jakékoliv hustote výztuže, konzistenci cerstvého betonu a zpusobu hutnení, ošetrení a ochranu betonu,- zhotovení nepropustného, mrazuvzdorného betonu a betonu požadované trvanlivosti a vlastností,- užití potrebných prísad a technologií výroby betonu,- zrízení pracovních a dilatacních spar, vcetne potrebných úprav, výplne, vložek, opracování, ocištení a ošetrení,- bednení požadovaných konstr. (i ztracené) s úpravou dle požadované kvality povrchu betonu, vcetne odbednovacích a odskružovacích prostredku,- podperné konstr. (skruže) a lešení všech druhu pro bednení, uložení cerstvého betonu, výztuže a doplnkových konstr., vc. požadovaných otvoru, ochranných a bezpecnostních opatrení a základu techto konstrukcí a lešení,- vytvorení kotevních cel, kapes, nálitku, a sedel,- zrízení všech požadovaných otvoru, kapes, výklenku, prostupu, dutin, drážek a pod., vc. ztížení práce a úprav kolem nich,- úpravy pro osazení výztuže, doplnkových konstrukcí a vybavení,- úpravy povrchu pro položení požadované izolace, povlaku a náteru, prípadne vyspravení,- ztížení práce u kabelových a injektážních trubek a ostatních zarízení osazovaných do betonu,- konstrukce betonových kloubu, upevnení kotevních prvku a doplnkových konstrukcí,- nátery zabranující soudržnost betonu a bednení,- výpln, tesnení a tmelení spar a spoju,- opatrení povrchu betonu izolací proti zemní vlhkosti v cástech, kde prijdou do styku se zeminou nebo kamenivem,- prípadné zrízení spojovací vrstvy u základu,- úpravy pro osazení zarízení ochrany konstrukce proti vlivu bludných proudu,
SD |  | 5 |  | Komunikace | [6 empty] | 0 | 0
P | 19 | 512550 |  | KOLEJOVÉ LOŽE - ZRÍZENÍ Z KAMENIVA HRUBÉHO DRCENÉHO (ŠTERK) | M3 | 15 | 0 | 0 |  |  | 0 | 0 | 2023_OTSKP | 0 | 3 |  |  | 0
PP
VV |  |  |  | "viz príloha c. 2.001, 2.013,2.010"
TS |  |  |  | 1. Položka obsahuje: – dodávku, dopravu a uložení kameniva predepsané specifikace a frakce v požadované míre zhutnení2. Položka neobsahuje: X3. Zpusob merení:Merí se objem kolejového lože v projektovaném profilu.
P | 20 | 56112 |  | PODKLADNÍ BETON TL. DO 100MM | M2 | 560 | 0 | 0 |  |  | 0 | 0 | 2023_OTSKP | 0 | 3 |  |  | 0
PP
VV |  |  |  | "viz príloha c. 2.001, 2.013,2.010"
TS |  |  |  | - dodání smesi v požadované kvalite- ocištení podkladu- uložení smesi dle predepsaného technologického predpisu a zhutnení vrstvy v predepsané tlouštce- zrízení vrstvy bez rozlišení šírky, pokládání vrstvy po etapách, vcetne pracovních spar a spoju- úpravu napojení, ukoncení- úpravu dilatacních spar vcetne predepsané výztuže- nezahrnuje postriky, nátery- nezahrnuje úpravu povrchu krytu
P | 21 | 56330 |  | VOZOVKOVÉ VRSTVY ZE ŠTERKODRTI | M3 | 40 | 0 | 0 |  |  | 0 | 0 | 2023_OTSKP | 0 | 3 |  |  | 0
PP
VV |  |  |  | "viz príloha c. 2.001, 2.013,2.010"
TS |  |  |  | - dodání kameniva predepsané kvality a zrnitosti- rozprostrení a zhutnení vrstvy v predepsané tlouštce- zrízení vrstvy bez rozlišení šírky, pokládání vrstvy po etapách- nezahrnuje postriky, nátery
P | 22 | 564611 |  | VOZOVKOVÉ VRSTVY Z PENETRACNÍHO MAKADAMU JEMNÉHO TL. 50MM | M2 | 42 | 0 | 0 |  |  | 0 | 0 | 2023_OTSKP | 0 | 3 |  |  | 0
PP
VV |  |  |  | "viz príloha c. 2.001, 2.013,2.010"
TS |  |  |  | - dodání kameniva predepsané kvality a zrnitosti- dodání asfaltového pojiva (asfalt silnicní ropný, emulze asfaltová kationaktivní)- rozprostrení kamenné kostry v predepsané tlouštce, prolití kostry asfaltem distributorem, rozprostrení a zavibrování výplnového kameniva- zrízení vrstvy bez rozlišení šírky, pokládání vrstvy po etapách- úpravu napojení, ukoncení- nezahrnuje postriky, nátery
P | 23 | 58730 |  | PREDLÁŽDENÍ KRYTU ZE SILNICNÍCH DÍLCU (PANELU) | M2 | 108 | 0 | 0 |  |  | 0 | 0 | 2023_OTSKP | 0 | 3 |  |  | 0
PP
VV |  |  |  | "viz príloha c. 2.001, 2.013,2.010"
TS |  |  |  | - pod pojmem *predláždení* se rozumí rozebrání stávající dlažby a pokládka dlažby ze stávajícího dlažebního materiálu (bez dodávky nového)- zahrnuje nezbytnou manipulaci s tímto materiálem (nakládání, doprava, složení, ocištení)- dodání a rozprostrení materiálu pro lože a jeho tlouštku predepsanou dokumentací a pro predepsanou výpln spar- eventuelní doplnení plochy s použitím nového materiálu se vykazuje v položce c.582
SD |  | 70 |  | Všeobecné práce pro silnoproud a slaboproud | [6 empty] | 0 | 0
P | 24 | 701004 |  | VYHLEDÁVACÍ MARKER ZEMNÍ | KUS | 10 | 0 | 0 |  |  | 0 | 0 | 2023_OTSKP | 0 | 3 |  |  | 0
PP
VV |  |  |  | "viz príloha c. 2.001, 2.013,2.010"
TS |  |  |  | 1. Položka obsahuje: – obsahuje i demontáž po skoncení provizorního stavu – dopravu do skladu nebo na likvidaci – obrátkovost, opotrebení zapujceného materiálu – poplatek za likvidaci odpadu, pokud je materiál likvidován2. Položka neobsahuje: X3. Zpusob merení:Udává se pocet kusu kompletní konstrukce nebo práce.
P | 25 | 702113 |  | KABELOVÝ ŽLAB ZEMNÍ VCETNE KRYTU SVETLÉ ŠÍRKY PRES 250 MM | M | 50 | 0 | 0 |  |  | 0 | 0 | 2023_OTSKP | 0 | 3 |  |  | 0
PP
VV |  |  |  | "viz príloha c. 2.001, 2.013,2.010"
TS |  |  |  | 1. Položka obsahuje: – kompletní montáž, rozmerení, upevnení, rezání, spojování a pod. – veškerý spojovací a montážní materiál vc. upevnovacího materiálu ( držáky apod.) – pomocné mechanismy2. Položka neobsahuje: X3. Zpusob merení:Merí se metr délkový.
P | 26 | 702211 |  | KABELOVÁ CHRÁNICKA ZEMNÍ DN DO 100 MM | M | 300 | 0 | 0 |  |  | 0 | 0 | 2023_OTSKP | 0 | 3 |  |  | 0
PP
VV |  |  |  | "viz príloha c. 2.001, 2.013,2.010"
TS |  |  |  | 1. Položka obsahuje: – proražení otvoru zdivem o prurezu od 0,01 do 0,025m2 – úpravu a zacištení omítky po montáži vedení – pomocné mechanismy2. Položka neobsahuje: – protipožární ucpávku3. Zpusob merení:Udává se pocet kusu kompletní konstrukce nebo práce.
P | 27 | 702212 |  | KABELOVÁ CHRÁNICKA ZEMNÍ DN PRES 100 DO 200 MM | M | 36 | 0 | 0 |  |  | 0 | 0 | 2023_OTSKP | 0 | 3 |  |  | 0
PP
VV |  |  |  | "viz príloha c. 2.001, 2.013,2.010"
TS |  |  |  | 1. Položka obsahuje: – proražení otvoru zdivem o prurezu od 0,01 do 0,025m2 – úpravu a zacištení omítky po montáži vedení – pomocné mechanismy2. Položka neobsahuje: – protipožární ucpávku3. Zpusob merení:Udává se pocet kusu kompletní konstrukce nebo práce.
P | 28 | 702312 |  | ZAKRYTÍ KABELU VÝSTRAŽNOU FÓLIÍ ŠÍRKY PRES 20 DO 40 CM | M | 1440 | 0 | 0 |  |  | 0 | 0 | 2023_OTSKP | 0 | 3 |  |  | 0
PP
VV |  |  |  | "viz príloha c. 2.001, 2.013,2.010"
TS |  |  |  | 1. Položka obsahuje: – kompletní montáž, návrh, rozmerení, upevnení, zacištení, svárení, vrtání, rezání, spojování a pod. – veškerý spojovací a montážní materiál vc. upevnovacího materiálu – sestavení a upevnení konstrukce na stanovišti – pomocné mechanismy2. Položka neobsahuje: X3. Zpusob merení:Udává se pocet sad, které se skládají z predepsaných dílu, jež tvorí požadovaný celek, za každý zapocatý mesíc pronájmu.
P | 29 | 702323 |  | ZAKRYTÍ KABELU BETONOVOU DESKOU ŠÍRKY PRES 40 CM | M | 1680 | 0 | 0 |  |  | 0 | 0 | 2023_OTSKP | 0 | 3 |  |  | 0
PP
VV |  |  |  | "viz príloha c. 2.001, 2.013,2.010"
TS |  |  |  | 1. Položka obsahuje: – kompletní montáž, návrh, rozmerení, upevnení, zacištení, svárení, vrtání, rezání, spojování a pod. – veškerý spojovací a montážní materiál vc. upevnovacího materiálu – sestavení a upevnení konstrukce na stanovišti – pomocné mechanismy a povrchovou úpravu2. Položka neobsahuje: X3. Zpusob merení:Udává se pocet sad, které se skládají z predepsaných dílu, jež tvorí požadovaný celek, za každý zapocatý mesíc pronájmu.
P | 30 | 709110 |  | PROVIZORNÍ ZAJIŠTENÍ KABELU VE VÝKOPU | KUS | 26 | 0 | 0 |  |  | 0 | 0 | 2023_OTSKP | 0 | 3 |  |  | 0
PP
VV |  |  |  | "viz príloha c. 2.001, 2.013,2.010"
TS |  |  |  | 1. Položka obsahuje: – kompletní montáž, rozmerení, upevnení, rezání, spojování a pod. – veškerý spojovací a montážní materiál vc. upevnovacího materiálu ( držáky apod.) – pomocné mechanismy2. Položka neobsahuje: X3. Zpusob merení:Udává se pocet kusu kompletní konstrukce nebo práce.
P | 31 | 709120 |  | PROVIZORNÍ ZAJIŠTENÍ POTRUBÍ VE VÝKOPU | KUS | 24 | 0 | 0 |  |  | 0 | 0 | 2023_OTSKP | 0 | 3 |  |  | 0
PP
VV |  |  |  | "viz príloha c. 2.001, 2.013,2.010"
TS |  |  |  | 1. Položka obsahuje: – kompletní montáž, rozmerení, upevnení, rezání, spojování a pod. – veškerý spojovací a montážní materiál vc. upevnovacího materiálu ( držáky apod.) – pomocné mechanismy2. Položka neobsahuje: X3. Zpusob merení:Udává se pocet kusu kompletní konstrukce nebo práce.
P | 32 | 709210 |  | KRIŽOVATKA KABELOVÝCH VEDENÍ SE STÁVAJÍCÍ INŽENÝRSKOU SÍTÍ (KABELEM, POTRUBÍM APOD.) | KUS | 50 | 0 | 0 |  |  | 0 | 0 | 2023_OTSKP | 0 | 3 |  |  | 0
PP
VV |  |  |  | "viz príloha c. 2.001, 2.013,2.010"
TS |  |  |  | 1. Položka obsahuje: – kompletní montáž, rozmerení, upevnení, rezání, spojování a pod. – veškerý spojovací a montážní materiál vc. upevnovacího materiálu ( držáky apod.) – pomocné mechanismy2. Položka neobsahuje: X3. Zpusob merení:Merí se metr délkový.
P | 33 | 709512 |  | PODPURNÉ A POMOCNÉ KONSTRUKCE OCELOVÉ Z PROFILU SVAROVANÝCH A ŠROUBOVANÝCH S POVRCHOVOU ÚPRAVOU NÁTEREM | KG | 500 | 0 | 0 |  |  | 0 | 0 | 2023_OTSKP | 0 | 3 |  |  | 0
PP
VV |  |  |  | "viz príloha c. 2.001, 2.013,2.010"
TS |  |  |  | 1. Položka obsahuje: – kompletní montáž, rozmerení, upevnení, rezání, spojování a pod. – veškerý spojovací a montážní materiál vc. upevnovacího materiálu ( držáky apod.) – pomocné mechanismy2. Položka neobsahuje: X3. Zpusob merení:Udává se pocet kusu kompletní konstrukce nebo práce.
P | 34 | 709531 |  | PODPURNÉ A POMOCNÉ KONSTRUKCE OCELOVÉ PRO UCHYCENÍ KABELOVÉHO ŽLABU ZEMNÍHO VE SVAHU BEZ POVRCHOVÉ ÚPRAVY | KG | 100 | 0 | 0 |  |  | 0 | 0 | 2023_OTSKP | 0 | 3 |  |  | 0
PP
VV |  |  |  | "viz príloha c. 2.001, 2.013,2.010"
TS |  |  |  | 1. Položka obsahuje: – kompletní montáž, rozmerení, upevnení, rezání, spojování a pod. – veškerý spojovací a montážní materiál vc. upevnovacího materiálu ( držáky apod.) – pomocné mechanismy2. Položka neobsahuje: X3. Zpusob merení:Udává se pocet kusu kompletní konstrukce nebo práce.
P | 35 | R703724 |  | KABELOVÁ PRÍCHYTKA PRO KABEL VVN | KUS | 36 | 0 | 0 |  |  | 0 | 0 | R-položka | 0 | 3 |  |  | 0
PP
VV |  |  |  | "viz príloha c. 2.001, 2.013,2.010"
TS |  |  |  | 1. Položka obsahuje: – protažení tycí, vycištení otvoru cistící soupravou – zatažení konopného lana (nebo ocelového) – pomocné mechanismy2. Položka neobsahuje: X3. Zpusob merení:Merí se metr délkový.
P | 36 | R706214 |  | VÝKOP A ZÁHOZ PRUZKUMNÉ SONDY PRO PROVÁDENÍ VÝKOPOVÝCH PRACÍ | KUS | 5 | 0 | 0 |  |  | 0 | 0 | R-položka | 0 | 3 |  |  | 0
PP
VV |  |  |  | "viz príloha c. 2.001, 2.013,2.010"
TS |  |  |  | 1. Položka obsahuje: - výkop a zához pruzkumné sondy rucne vc. zrízení a odstranení príložného pažení v zemine tr.4 a všech dalších pomocných prací. S jedním výhozem až do vzdálenosti 3m za okraj rýhy nebo s prípadným naložením do dopravního vozíku pristaveného k okraji rýhy. Dále rucní zához výkopu s prípadným rozpojováním výkopku a s jedním prehozem až do vzdálenosti 3m nebo se shozením z vozidel. Bez pechování zeminy. Dále obsahuje cenu za pom. mechanismy vcetne všech ostatních vedlejších nákladu.
SD |  | 741 |  | Silnoproud - Elektroinstalacní materiál, ocelové konstrukce, uzemnení | [6 empty] | 0 | 0
P | 37 | 741911 |  | UZEMNOVACÍ VODIC V ZEMI FEZN DO 120 MM2 | M | 60 | 0 | 0 |  |  | 0 | 0 | 2023_OTSKP | 0 | 3 |  |  | 0
PP
VV |  |  |  | "viz príloha c. 2.001, 2.003"
TS |  |  |  | 1. Položka obsahuje: – prípravu podkladu pro osazení – merení, delení, spojování, tvarování – ochranný náter spoju a pri pruchodu vodice nad terén apod. dle príslušných norem2. Položka neobsahuje: – zemní práce – ochranu vodice - chránicky apod.3. Zpusob merení:Merí se metr délkový.
P | 38 | 741C02 |  | UZEMNOVACÍ SVORKA | KUS | 5 | 0 | 0 |  |  | 0 | 0 | 2023_OTSKP | 0 | 3 |  |  | 0
PP
VV |  |  |  | "viz príloha c. 2.001, 2.003"
TS |  |  |  | 1. Položka obsahuje: – veškeré príslušenství2. Položka neobsahuje: X3. Zpusob merení:Udává se pocet kusu kompletní konstrukce nebo práce.
P | 39 | 741C05 |  | SPOJOVÁNÍ UZEMNOVACÍCH VODICU | KUS | 5 | 0 | 0 |  |  | 0 | 0 | 2023_OTSKP | 0 | 3 |  |  | 0
PP
VV |  |  |  | "viz príloha c. 2.001, 2.003"
TS |  |  |  | 1. Položka obsahuje: – tvarování, prípravu spoju – svarování – ochranný náter spoje dle príslušných norem2. Položka neobsahuje: X3. Zpusob merení:Udává se pocet kusu kompletní konstrukce nebo práce.
P | 40 | 741C07 |  | VYVEDENÍ UZEMNOVACÍCH VODICU NA POVRCH/KONSTRUKCI | KUS | 1 | 0 | 0 |  |  | 0 | 0 | 2023_OTSKP | 0 | 3 |  |  | 0
PP
VV |  |  |  | "viz príloha c. 2.001, 2.003"
TS |  |  |  | 1. Položka obsahuje: – vodivé pripojení vodice na konstrukci – delení, tvarování, spojování – ochranný i barevný náter spoje dle príslušných norem2. Položka neobsahuje: X3. Zpusob merení:Udává se pocet kusu kompletní konstrukce nebo práce.
P | 41 | 741C12 |  | ZKUŠEBNÍ JÍMKA, UZEMNENÍ VENKOVNÍ DO ZPEVNENÉ PLOCHY | KPL | 1 | 0 | 0 |  |  | 0 | 0 | 2023_OTSKP | 0 | 3 |  |  | 0
PP
VV |  |  |  | "viz príloha c. 2.001, 2.003"
TS |  |  |  | 1. Položka obsahuje: – výkop a zához díry pro šachtu v zemine tr.4 o velikosti 1000x1000x1300mm vc. bourání živicného povrchu/ rozebrání dlažby – zemnící jímku do zpevnené plochy sestávající z : kabelové šachty plastové o rozmerech 680x680x915, litinového víka k šachte – uzemnovací kruh s Fezn 30x4mm do šachty vc. montáže, šterkového zásypu v šachte po montáži do výšky 70cm a úpravy povrchu terénu v okolí uzemnovací jímky vcetne položení živicného povrchu ( všechny vrstvy dle CSN ) / pokládky dlažby na šterkový podklad2. Položka neobsahuje: X3. Zpusob merení:Udává se komplet odlišných materiálu a cinností, které tvorí funkcní nedelitelný celek daný názvem položky.
SD |  | 742 |  | Silnoproud - Silnoproudé rozvody | [6 empty] | 0 | 0
P | 42 | 742F15 |  | KABEL NN NEBO VODIC JEDNOŽÍLOVÝ CU S PLASTOVOU IZOLACÍ OD 150 DO 240 MM2 | M | 100 | 0 | 0 |  |  | 0 | 0 | 2023_OTSKP | 0 | 3 |  |  | 0
PP
VV |  |  |  | "viz príloha c. 2.001, 2.009"
TS |  |  |  | 1. Položka obsahuje: – manipulace a uložení kabelu (do zeme, chránicky, kanálu, na rošty, na TV a pod.)2. Položka neobsahuje: – príchytky, spojky, koncovky, chránicky apod.3. Zpusob merení:Merí se metr délkový.
P | 43 | 742F25 |  | KABEL NN NEBO VODIC JEDNOŽÍLOVÝ AL S PLASTOVOU IZOLACÍ OD 150 DO 240 MM2 | M | 1105 | 0 | 0 |  |  | 0 | 0 | 2023_OTSKP | 0 | 3 |  |  | 0
PP
VV |  |  |  | "viz príloha c. 2.001, 2.009"
TS |  |  |  | 1. Položka obsahuje: – manipulace a uložení kabelu (do zeme, chránicky, kanálu, na rošty, na TV a pod.)2. Položka neobsahuje: – príchytky, spojky, koncovky, chránicky apod.3. Zpusob merení:Merí se metr délkový.
P | 44 | 742K15 |  | UKONCENÍ JEDNOŽÍLOVÉHO KABELU V ROZVADECI NEBO NA PRÍSTROJI OD 150 DO 240 MM2 | KUS | 20 | 0 | 0 |  |  | 0 | 0 | 2023_OTSKP | 0 | 3 |  |  | 0
PP
VV |  |  |  | "viz príloha c. 2.001, 2.009"
TS |  |  |  | 1. Položka obsahuje: – všechny práce spojené s úpravou kabelu pro montáž vcetne veškerého príslušentsví2. Položka neobsahuje: X3. Zpusob merení:Udává se pocet kusu kompletní konstrukce nebo práce.
P | 45 | 742K25 |  | UKONCENÍ JEDNOŽÍLOVÉHO KABELU KABELOVOU SPOJKOU OD 150 DO 240 MM2 | KUS | 12 | 0 | 0 |  |  | 0 | 0 | 2023_OTSKP | 0 | 3 |  |  | 0
PP
VV |  |  |  | "viz príloha c. 2.001, 2.009"
TS |  |  |  | 1. Položka obsahuje: – všechny práce spojené s úpravou kabelu pro montáž vcetne veškerého príslušentsví2. Položka neobsahuje: X3. Zpusob merení:Udává se pocet kusu kompletní konstrukce nebo práce.
P | 46 | 742P14 |  | ZATAŽENÍ KABELU DO CHRÁNICKY - KABEL PRES 4 KG/M | M | 600 | 0 | 0 |  |  | 0 | 0 | 2023_OTSKP | 0 | 3 |  |  | 0
PP
VV |  |  |  | "viz príloha c. 2.001, 2.009"
TS |  |  |  | 1. Položka obsahuje: – montáž kabelu o váze nad 4 kg/m do chránicky/ kolektoru2. Položka neobsahuje: X3. Zpusob merení:Merí se metr délkový.
P | 47 | 742P15 |  | OZNACOVACÍ ŠTÍTEK NA KABEL | KUS | 250 | 0 | 0 |  |  | 0 | 0 | 2023_OTSKP | 0 | 3 |  |  | 0
PP
VV |  |  |  | "viz príloha c. 2.001, 2.009"
TS |  |  |  | 1. Položka obsahuje: – veškeré príslušentsví2. Položka neobsahuje: X3. Zpusob merení:Udává se pocet kusu kompletní konstrukce nebo práce.
P | 48 | 742P17 |  | VYHLEDÁNÍ STÁVAJÍCÍHO KABELU (MERENÍ, SONDA) | KUS | 5 | 0 | 0 |  |  | 0 | 0 | 2023_OTSKP | 0 | 3 |  |  | 0
PP
VV |  |  |  | "viz príloha c. 2.001, 2.009"
TS |  |  |  | 1. Položka obsahuje: – vyhledání stávajícího kabelu vn/nn v obvodu žel. stanice, na trati vc. výkopu sondy a veškerého príslušenství2. Položka neobsahuje: X3. Zpusob merení:Udává se pocet kusu kompletní konstrukce nebo práce.
P | 49 | R1742P16 |  | PRISVAZKOVÁNÍ NN KABELU K VVN KABELU | KUS | 500 | 0 | 0 |  |  | 0 | 0 | 2023_OTSKP | 0 | 3 |  |  | 0
PP
VV |  |  |  | "viz príloha c. 2.001, 2.009"
TS |  |  |  | 1. Položka obsahuje: – veškeré príslušentsví2. Položka neobsahuje: X3. Zpusob merení:Udává se pocet kusu kompletní konstrukce nebo práce.
P | 50 | R742511 |  | KABEL VVN - JEDNOŽÍLOVÝ, DO 240MM2, AL | M | 2625 | 0 | 0 |  |  | 0 | 0 | 2023_OTSKP | 0 | 3 |  |  | 0
PP
VV |  |  |  | "viz príloha c. 2.001, 2.009"
TS |  |  |  | 1. Položka obsahuje: – manipulace a uložení kabelu (do zeme, chránicky, kanálu, na rošty, na TV a pod.)2. Položka neobsahuje: – príchytky, spojky, koncovky, chránicky apod.3. Zpusob merení:Merí se metr délkový.
P | 51 | R742C11 |  | KABELOVÁ KONCOVKA VVN VENKOVNÍ JEDNOŽÍLOVÁ PRO KABELY 110 KV DO 240 MM2 | KUS | 12 | 0 | 0 |  |  | 0 | 0 | 2023_OTSKP | 0 | 3 |  |  | 0
PP
VV |  |  |  | "viz príloha c. 2.001, 2.009"
TS |  |  |  | 1. Položka obsahuje: – všechny práce spojené s úpravou kabelu pro montáž vcetne veškerého príslušentsví2. Položka neobsahuje: X3. Zpusob merení:Udává se pocet kusu kompletní konstrukce nebo práce.
P | 52 | R742P16 |  | SVAZKOVÁNÍ JEDNOŽILOVÝCH KABELU VVN | KUS | 500 | 0 | 0 |  |  | 0 | 0 | 2023_OTSKP | 0 | 3 |  |  | 0
PP
VV |  |  |  | "viz príloha c. 2.001, 2.009"
TS |  |  |  | 1. Položka obsahuje: – veškeré príslušentsví2. Položka neobsahuje: X3. Zpusob merení:Udává se pocet kusu kompletní konstrukce nebo práce.
SD |  | 746 |  | Silnoproud - Silnoproudá technologie - R110 kV, menírny, TNS, spínací stanice | [6 empty] | 0 | 0
P | 53 | R1746142 |  | LINKBOX VENKOVNÍ, IP66, UZEMNOVACÍ | KUS | 2 | 0 | 0 |  |  | 0 | 0 | 2023_OTSKP | 0 | 3 |  |  | 0
PP
VV |  |  |  | "viz príloha c. 2.001, 2.009"
TS |  |  |  | 1. Položka obsahuje: – veškerý podružný, pomocný a upevnovací materiál – technický popis viz. projektová dokumentace – predepsané zkoušky, revize a atesty2. Položka neobsahuje: X3. Zpusob merení:Udává se pocet kusu kompletní konstrukce nebo práce.
P | 54 | R2746142 |  | LINKBOX VENKOVNÍ, IP66, SE SVODICI PREPETÍ | KUS | 2 | 0 | 0 |  |  | 0 | 0 | 2023_OTSKP | 0 | 3 |  |  | 0
PP
VV |  |  |  | "viz príloha c. 2.001, 2.009"
TS |  |  |  | 1. Položka obsahuje: – veškerý podružný, pomocný a upevnovací materiál – technický popis viz. projektová dokumentace – predepsané zkoušky, revize a atesty2. Položka neobsahuje: X3. Zpusob merení:Udává se pocet kusu kompletní konstrukce nebo práce.
SD |  | 747 |  | Silnoproud - Zkoušky, revize a HZS | [6 empty] | 0 | 0
P | 55 | 747213 |  | CELKOVÁ PROHLÍDKA, ZKOUŠENÍ, MERENÍ A VYHOTOVENÍ VÝCHOZÍ REVIZNÍ ZPRÁVY, PRO OBJEM IN PRES 500 DO 1000 TIS. KC | KUS | 1 | 0 | 0 |  |  | 0 | 0 | 2023_OTSKP | 0 | 3 |  |  | 0
PP
VV |  |  |  | "viz príloha c. 1.001"
TS |  |  |  | 1. Položka obsahuje: – cenu za celkovou prohlídku zarízení PS/SO, vc. merení, komplexních zkoušek a revizi zarízení tohoto PS/SO autorizovaným revizním technikem na silnoproudá zarízení podle požadavku CSN, vcetne hodnocení a vyhotovení celkové revizní zprávy2. Položka neobsahuje: X3. Zpusob merení:Udává se pocet kusu kompletní konstrukce nebo práce.
P | 56 | 747214 |  | CELKOVÁ PROHLÍDKA, ZKOUŠENÍ, MERENÍ A VYHOTOVENÍ VÝCHOZÍ REVIZNÍ ZPRÁVY, PRO OBJEM IN - PRÍPLATEK ZA KAŽDÝCH DALŠÍCH I ZAPOCATÝCH 500 TIS. KC | KUS | 10 | 0 | 0 |  |  | 0 | 0 | 2023_OTSKP | 0 | 3 |  |  | 0
PP
VV |  |  |  | "viz príloha c. 1.001"
TS |  |  |  | 1. Položka obsahuje: – cenu za celkovou prohlídku zarízení PS/SO, vc. merení, komplexních zkoušek a revizi zarízení tohoto PS/SO autorizovaným revizním technikem na silnoproudá zarízení podle požadavku CSN, vcetne hodnocení a vyhotovení celkové revizní zprávy2. Položka neobsahuje: X3. Zpusob merení:Udává se pocet kusu kompletní konstrukce nebo práce.
P | 57 | 747301 |  | PROVEDENÍ PROHLÍDKY A ZKOUŠKY PRÁVNICKOU OSOBOU, VYDÁNÍ PRUKAZU ZPUSOBILOSTI | KUS | 1 | 0 | 0 |  |  | 0 | 0 | 2023_OTSKP | 0 | 3 |  |  | 0
PP
VV |  |  |  | "viz príloha c. 1.001"
TS |  |  |  | 1. Položka obsahuje: – cenu za vyhotovení dokladu právnickou osobou o silnoproudých zarízeních a vydání prukazu zpusobilosti2. Položka neobsahuje: X3. Zpusob merení:Udává se pocet kusu kompletní konstrukce nebo práce.
P | 58 | 747701 |  | DOKONCOVACÍ MONTÁŽNÍ PRÁCE NA ELEKTRICKÉM ZARÍZENÍ | HOD | 82 | 0 | 0 |  |  | 0 | 0 | 2023_OTSKP | 0 | 3 |  |  | 0
PP
VV |  |  |  | "viz príloha c. 1.001"
TS |  |  |  | 1. Položka obsahuje: – cenu za práce spojené s uvádením zarízení do provozu, drobné montážní práce v rozvadecích, koordinaci se zhotoviteli souvisejících zarízení apod.2. Položka neobsahuje: X3. Zpusob merení:Udává se cas v hodinách.
P | 59 | 747703 |  | ZKUŠEBNÍ PROVOZ | HOD | 24 | 0 | 0 |  |  | 0 | 0 | 2023_OTSKP | 0 | 3 |  |  | 0
PP
VV |  |  |  | "viz príloha c. 1.001"
TS |  |  |  | 1. Položka obsahuje: – cenu za dobu kdy je zarízení po individálních zkouškách dáno do provozu s prokázáním technických a kvalitativních parametru zarízení2. Položka neobsahuje: X3. Zpusob merení:Udává se cas v hodinách.
P | 60 | 747704 |  | ZAŠKOLENÍ OBSLUHY | HOD | 24 | 0 | 0 |  |  | 0 | 0 | 2023_OTSKP | 0 | 3 |  |  | 0
PP
VV |  |  |  | "viz príloha c. 1.001"
TS |  |  |  | 1. Položka obsahuje: – cenu za dobu kdy je s funkcí seznamována obsluha zarízení, vcetne odevzdání dokumentace skutecného provedení2. Položka neobsahuje: X3. Zpusob merení:Udává se cas v hodinách.
P | 61 | R1747143 |  | TECHNICKÁ PODPORA VÝROBNÍ FIRMY Pri MONTÁŽI KONCOVEK, SUPERVIZE | HOD | 100 | 0 | 0 |  |  | 0 | 0 | R-položka | 0 | 3 |  |  | 0
PP
VV |  |  |  | "viz príloha c. 1.001"
TS |  |  |  | 1. Položka obsahuje: – cenu za kontrolu, revizi, serízení a uvedení do provozu zarízení dle príslušných norem a predpisu, vcetne vystavení protokolu2. Položka neobsahuje: X3. Zpusob merení:Udává se pocet kusu kompletní konstrukce nebo práce.
P | 62 | R1747531 |  | PLÁŠTOVÁ ZKOUŠKA SILOVÉHO KABELU DO 123KV | KUS | 6 | 0 | 0 |  |  | 0 | 0 | R-položka | 0 | 3 |  |  | 0
PP
VV |  |  |  | "viz príloha c. 1.001"
TS |  |  |  | 1. Položka obsahuje: – cenu za provedení merení kabelu/ vodice vc. vyhotovení protokolu2. Položka neobsahuje: X3. Zpusob merení:Udává se pocet kusu kompletní konstrukce nebo práce.
P | 63 | R2747143 |  | TECHNICKÁ PODPORA VÝROBNÍ FIRMY PRI POKLÁDCE KABELU, SUPERVIZE | HOD | 100 | 0 | 0 |  |  | 0 | 0 | R-položka | 0 | 3 |  |  | 0
PP
VV |  |  |  | "viz príloha c. 1.001"
TS |  |  |  | 1. Položka obsahuje: – cenu za kontrolu, revizi, serízení a uvedení do provozu zarízení dle príslušných norem a predpisu, vcetne vystavení protokolu2. Položka neobsahuje: X3. Zpusob merení:Udává se pocet kusu kompletní konstrukce nebo práce.
P | 64 | R2747531 |  | ZKOUŠKA KABELU SILOVÝCH DO 123KV STRÍDAVÝM PROVOZNÍM NAPETÍM 24HOD | KUS | 2 | 0 | 0 |  |  | 0 | 0 | R-položka | 0 | 3 |  |  | 0
PP
VV |  |  |  | "viz príloha c. 1.001"
TS |  |  |  | 1. Položka obsahuje: – cenu za provedení merení kabelu/ vodice vc. vyhotovení protokolu2. Položka neobsahuje: X3. Zpusob merení:Udává se pocet kusu kompletní konstrukce nebo práce.
P | 65 | R747705 |  | REALIZACNÍ DOKUMENTACE ZAJIŠTOVANÁ ZHOTOVITELEM | KUS | 1 | 0 | 0 |  |  | 0 | 0 | R-položka | 0 | 3 |  |  | 0
PP
VV |  |  |  | "viz príloha c. 1.001"
TS |  |  |  | 1. Položka obsahuje: – vypracování realizacní dokumentace k tomuto PS/SO, výrobne technická dokumentace zajištovaná zhotovitelem prací v rozsahu nezbytném pro urcení technických parametru použitých materiálu, dodávek a služeb. Obsahuje také schémata zapojení silových o ovládacích obvodu rozvadecu a zarízení, svorkovnicová schémata, tabulky vnejších spoju, check listy, popisy logických a blokovacích funkcí, rozmerové výkresy, aj. 2. Položka neobsahuje: X 3. Zpusob merení: Udává se pocet kusu kompletní realizacní dokumentace. Uvažuje se 3% z celkové ceny PS/SO.
SD |  | 748 |  | Silnoproud - Ostatní | [6 empty] | 0 | 0
P | 66 | 748151 |  | BEZPECNOSTNÍ TABULKA | KUS | 20 | 0 | 0 |  |  | 0 | 0 | 2023_OTSKP | 0 | 3 |  |  | 0
PP
VV |  |  |  | "viz príloha c. 1.001"
TS |  |  |  | 1. Položka obsahuje: – veškeré príslušenství pro montáž2. Položka neobsahuje: X3. Zpusob merení:Udává se pocet kusu kompletní konstrukce nebo práce.
P | 67 | 748211 |  | POVRCHOVÁ ÚPRAVA NÁTEREM | M2 | 72 | 0 | 0 |  |  | 0 | 0 | 2023_OTSKP | 0 | 3 |  |  | 0
PP
VV |  |  |  | "viz príloha c. 1.001"
TS |  |  |  | 1. Položka obsahuje: – veškeré príslušenství pro montáž2. Položka neobsahuje: X3. Zpusob merení:Merí se plocha v metrech ctverecných.
P | 68 | R1748133 |  | LEŠENÍ RADOVÉ TRUBKOVÉ S PODLAHAMI, ZATÍŽENÍ DO 200KG/M2, ŠÍRKA DO 1,2M, VÝŠKA DO 10M - MONTÁŽ | M2 | 16 | 0 | 0 |  |  | 0 | 0 | R-položka | 0 | 3 |  |  | 0
PP
VV |  |  |  | "viz príloha c. 1.001"
TS |  |  |  | 1. Položka obsahuje: – veškeré príslušenství pro montáž2. Položka neobsahuje: X3. Zpusob merení:Udává se pocet kusu kompletní konstrukce nebo práce.
P | 69 | R2748133 |  | LEŠENÍ RADOVÉ TRUBKOVÉ S PODLAHAMI, ZATÍŽENÍ DO 200KG/M2, ŠÍRKA DO 1,2M, VÝŠKA DO 10M - DEMONTÁŽ | M2 | 16 | 0 | 0 |  |  | 0 | 0 | R-položka | 0 | 3 |  |  | 0
PP
VV |  |  |  | "viz príloha c. 1.001"
TS |  |  |  | 1. Položka obsahuje: – veškeré príslušenství pro montáž2. Položka neobsahuje: X3. Zpusob merení:Udává se pocet kusu kompletní konstrukce nebo práce.
SD |  | 8 |  | Potrubí | [6 empty] | 0 | 0
P | 70 | 89952 |  | OBETONOVÁNÍ POTRUBÍ Z PROSTÉHO BETONU | M3 | 59 | 0 | 0 |  |  | 0 | 0 | 2023_OTSKP | 0 | 3 |  |  | 0
PP
VV |  |  |  | "viz príloha c. 2.001, 2.013,2.010"
TS |  |  |  | - dodání cerstvého betonu (betonové smesi) požadované kvality, jeho uložení do požadovaného tvaru pri jakékoliv hustote výztuže, konzistenci cerstvého betonu a zpusobu hutnení, ošetrení a ochranu betonu,- zhotovení nepropustného, mrazuvzdorného betonu a betonu požadované trvanlivosti a vlastností,- užití potrebných prísad a technologií výroby betonu,- zrízení pracovních a dilatacních spar, vcetne potrebných úprav, výplne, vložek, opracování, ocištení a ošetrení,- bednení požadovaných konstr. (i ztracené) s úpravou dle požadované kvality povrchu betonu, vcetne odbednovacích a odskružovacích prostredku,- podperné konstr. (skruže) a lešení všech druhu pro bednení, uložení cerstvého betonu, výztuže a doplnkových konstr., vc. požadovaných otvoru, ochranných a bezpecnostních opatrení a základu techto konstrukcí a lešení,- vytvorení kotevních cel, kapes, nálitku, a sedel,- zrízení všech požadovaných otvoru, kapes, výklenku, prostupu, dutin, drážek a pod., vc. ztížení práce a úprav kolem nich,- úpravy pro osazení výztuže, doplnkových konstrukcí a vybavení,- úpravy povrchu pro položení požadované izolace, povlaku a náteru, prípadne vyspravení,- ztížení práce u kabelových a injektážních trubek a ostatních zarízení osazovaných do betonu,- konstrukce betonových kloubu, upevnení kotevních prvku a doplnkových konstrukcí,- nátery zabranující soudržnost betonu a bednení,- výpln, tesnení a tmelení spar a spoju,- opatrení povrchu betonu izolací proti zemní vlhkosti v cástech, kde prijdou do styku se zeminou nebo kamenivem,- prípadné zrízení spojovací vrstvy u základu,- úpravy pro osazení zarízení ochrany konstrukce proti vlivu bludných proudu
SD |  | 9 |  | Ostatní práce | [6 empty] | 0 | 0
P | 71 | 965010 |  | ODSTRANENÍ KOLEJOVÉHO LOŽE A DRÁŽNÍCH STEZEK | M3 | 15 | 0 | 0 |  |  | 0 | 0 | 2023_OTSKP | 0 | 3 |  |  | 0
PP
VV |  |  |  | "viz príloha c. 2.001, 2.013,2.010"
TS |  |  |  | 1. Položka obsahuje: – odstranení kolejového lože rucne nebo mechanizací, a to po nebo bez sejmutí kolejového roštu – príplatky za ztížené podmínky pri práci v kolejišti, napr. za prekážky na strane koleje apod. – naložení vybouraného materiálu na dopravní prostredek2. Položka neobsahuje: – odvoz vybouraného materiálu do skladu nebo na likvidaci – poplatky za likvidaci odpadu, nacení se položkami ze ssd 03. Zpusob merení:Merí se metry krychlové odteženého kolejového lože v ulehlém (puvodním) stavu.
SD |  | 990 |  | Likvidace odpadu vc. dopravy | [6 empty] | 0 | 0
P | 72 | R015112 | 901 | NEOCENOVAT - POPLATKY ZA LIKVIDACI ODPADU NEKONTAMINOVANÝCH - 17 05 04 VYTEŽENÉ ZEMINY A HORNINY - II. TRÍDA TEŽITELNOSTI VCETNE DOPRAVY | T | 760 | 0 | 0 |  |  | 0 | 0 | R-položka | 0 | 3 |  |  | 0
PP |  |  |  | Evidencní položka, Neocenovat v objektu SO/PS, položka se ocenuje pouze v objektu SO 90-90 Zpusob likvidace: recyklace, druhotné využití.
VV |  |  |  | "viz príloha c. 1.001"
TS |  |  |  | "1. Položka obsahuje: – veškeré poplatky provozovateli skládky, recyklacní linky nebo jiného zarízení na zpracování nebo likvidaci odpadu související s prevzetím, uložením, zpracováním nebo likvidací odpadu – náklady spojené s dopravou z místa stavby na místo prevzetí provozovatelem skládky, recyklacní linky nebo jiného zarízení na zpracování nebo likvidaci odpadu – náklady spojené s vyložením a manipulací s materiálem v míste skládky 2. Položka neobsahuje: – náklady spojené s naložením a manipulací materiálem 3. Zpusob merení: Tunou se rozumí hmotnost odpadu vytrídeného v souladu se zákonem c. 541/2020 Sb., o nakládání s odpady, v platném znení."
P | 78 | R015121 | 901 | NEOCENOVAT - POPLATKY ZA LIKVIDACI ODPADU NEKONTAMINOVANÝCH - 17 09 04 SMESNÉ STAVEBNÍ A DEMOLICNÍ ODPADY Z INTERIÉRU BUDOV, RÁMY OKEN SE SKLENENOU VÝPLNÍ, VCETNE DOPRAVY | T | 40 | 0 | 0 |  |  | 0 | 0 | Odpady 21072 | 0 | 3 |  |  | 0
PP |  |  |  | "Evidencní položka, Neocenovat v objektu SO/PS, položka se ocenuje pouze v objektu SO 90-90 V prípade možnosti je u odpadu uprednostnována recyklace pred skládkováním."
VV |  |  |  | "viz príloha c. 1.001"
TS |  |  |  | "1. Položka obsahuje: – veškeré poplatky provozovateli skládky, recyklacní linky nebo jiného zarízení na zpracování nebo likvidaci odpadu související s prevzetím, uložením, zpracováním nebo likvidací odpadu – náklady spojené s dopravou z místa stavby na místo prevzetí provozovatelem skládky, recyklacní linky nebo jiného zarízení na zpracování nebo likvidaci odpadu – náklady spojené s vyložením a manipulací s materiálem v míste skládky 2. Položka neobsahuje: – náklady spojené s naložením a manipulací materiálem 3. Zpusob merení: Tunou se rozumí hmotnost odpadu vytrídeného v souladu se zákonem c. 541/2020 Sb., o nakládání s odpady, v platném znení."
P | 73 | R015130 | 901 | NEOCENOVAT - POPLATKY ZA LIKVIDACI ODPADU NEKONTAMINOVANÝCH - 17 03 02 VYBOURANÝ ASFALTOVÝ BETON BEZ DEHTU VCETNE DOPRAVY | T | 20 | 0 | 0 |  |  | 0 | 0 | R-položka | 0 | 3 |  |  | 0
PP |  |  |  | "Evidencní položka, Neocenovat v objektu SO/PS, položka se ocenuje pouze v objektu SO 90-90 V prípade možnosti je u odpadu uprednostnována recyklace pred skládkováním."
VV |  |  |  | "viz príloha c. 1.001"
TS |  |  |  | 1. Položka obsahuje: – veškeré poplatky provozovateli skládky, recyklacní linky nebo jiného zarízení na zpracování nebo likvidaci odpadu související s prevzetím, uložením, zpracováním nebo likvidací odpadu – náklady spojené s dopravou z místa stavby na místo prevzetí provozovatelem skládky, recyklacní linky nebo jiného zarízení na zpracování nebo likvidaci odpadu – náklady spojené s vyložením a manipulací s materiálem v míste skládky 2. Položka neobsahuje: – náklady spojené s naložením a manipulací materiálem 3. Zpusob merení: Tunou se rozumí hmotnost odpadu vytrídeného v souladu se zákonem c. 541/2020 Sb., o nakládání s odpady, v platném znení.
P | 74 | R015150 | 901 | NEOCENOVAT - POPLATKY ZA LIKVIDACI ODPADU NEKONTAMINOVANÝCH - 17 05 08 ŠTERK Z KOLEJIŠTE (ODPAD PO RECYKLACI) VCETNE DOPRAVY | T | 22 | 0 | 0 |  |  | 0 | 0 | R-položka | 0 | 3 |  |  | 0
PP |  |  |  | "Evidencní položka, Neocenovat v objektu SO/PS, položka se ocenuje pouze v objektu SO 90-90 Zpusob likvidace: recyklace, druhotné využití."
VV |  |  |  | "viz príloha c. 1.001"
TS |  |  |  | "1. Položka obsahuje: – veškeré poplatky provozovateli skládky, recyklacní linky nebo jiného zarízení na zpracování nebo likvidaci odpadu související s prevzetím, uložením, zpracováním nebo likvidací odpadu – náklady spojené s dopravou z místa stavby na místo prevzetí provozovatelem skládky, recyklacní linky nebo jiného zarízení na zpracování nebo likvidaci odpadu – náklady spojené s vyložením a manipulací s materiálem v míste skládky 2. Položka neobsahuje: – náklady spojené s naložením a manipulací materiálem 3. Zpusob merení: Tunou se rozumí hmotnost odpadu vytrídeného v souladu se zákonem c. 541/2020 Sb., o nakládání s odpady, v platném znení."
P | 75 | R015890 | 901 | NEOCENOVAT - POPLATKY ZA LIKVIDACI ODPADU NEKONTAMINOVANÝCH - 17 04 11 - KABELY A VODICE BEZ NEBEZPECNÝCH LÁTEK, VCETNE DOPRAVY | T | 0.3 | 0 | 0 |  |  | 0 | 0 | R-položka | 0 | 3 |  |  | 0
PP |  |  |  | "Evidencní položka, neocenovat v objektu SO/PS, položka se ocenuje pouze v objektu SO 90-90. Druhotná surovina - výkup"
VV |  |  |  | "viz príloha c. 1.001"
TS |  |  |  | "1. Položka obsahuje: – veškeré poplatky provozovateli skládky, recyklacní linky nebo jiného zarízení na zpracování nebo likvidaci odpadu související s prevzetím, uložením, zpracováním nebo likvidací odpadu – náklady spojené s dopravou z místa stavby na místo prevzetí provozovatelem skládky, recyklacní linky nebo jiného zarízení na zpracování nebo likvidaci odpadu – náklady spojené s vyložením a manipulací s materiálem v míste skládky 2. Položka neobsahuje: – náklady spojené s naložením a manipulací materiálem 3. Zpusob merení: Tunou se rozumí hmotnost odpadu vytrídeného v souladu se zákonem c. 541/2020 Sb., o nakládání s odpady, v platném znení."
P | 76 | R015910 | 901 | NEOCENOVAT - POPLATKY ZA LIKVIDACI ODPADU NEKONTAMINOVANÝCH - 15 01 02 - OBALY PLASTOVÉ, VCETNE DOPRAVY | T | 0.3 | 0 | 0 |  |  | 0 | 0 | R-položka | 0 | 3 |  |  | 0
PP |  |  |  | "Evidencní položka, neocenovat v objektu SO/PS, položka se ocenuje pouze v objektu SO 90-90. V prípade možnosti je u odpadu uprednostnována recyklace pred skládkováním."
VV |  |  |  | "viz príloha c. 1.001"
TS |  |  |  | "1. Položka obsahuje: – veškeré poplatky provozovateli skládky, recyklacní linky nebo jiného zarízení na zpracování nebo likvidaci odpadu související s prevzetím, uložením, zpracováním nebo likvidací odpadu – náklady spojené s dopravou z místa stavby na místo prevzetí provozovatelem skládky, recyklacní linky nebo jiného zarízení na zpracování nebo likvidaci odpadu – náklady spojené s vyložením a manipulací s materiálem v míste skládky 2. Položka neobsahuje: – náklady spojené s naložením a manipulací materiálem 3. Zpusob merení: Tunou se rozumí hmotnost odpadu vytrídeného v souladu se zákonem c. 541/2020 Sb., o nakládání s odpady, v platném znení."
P | 77 | R015920 | 901 | NEOCENOVAT - POPLATKY ZA LIKVIDACI ODPADU NEKONTAMINOVANÝCH - 15 01 01 - OBALY PAPÍROVÉ, VCETNE DOPRAVY | T | 0.3 | 0 | 0 |  |  | 0 | 0 | R-položka | 0 | 3 |  |  | 0
PP |  |  |  | "Evidencní položka, Neocenovat v objektu SO/PS, položka se ocenuje pouze v objektu SO 90-90 V prípade možnosti je u odpadu uprednostnována recyklace pred skládkováním."
VV |  |  |  | "viz príloha c. 1.001"
TS |  |  |  | "1. Položka obsahuje: – veškeré poplatky provozovateli skládky, recyklacní linky nebo jiného zarízení na zpracování nebo likvidaci odpadu související s prevzetím, uložením, zpracováním nebo likvidací odpadu – náklady spojené s dopravou z místa stavby na místo prevzetí provozovatelem skládky, recyklacní linky nebo jiného zarízení na zpracování nebo likvidaci odpadu – náklady spojené s vyložením a manipulací s materiálem v míste skládky 2. Položka neobsahuje: – náklady spojené s naložením a manipulací materiálem 3. Zpusob merení: Tunou se rozumí hmotnost odpadu vytrídeného v souladu se zákonem c. 541/2020 Sb., o nakládání s odpady, v platném znení."

## SO 27-86-02
SŽDC05 | [14 empty] | 3
S | Stavba: | 5533520002-zm14 |  | XDC_Ceska-Trebova-cast2-zm14-20240902 | [6 empty] | D.2.3.6 | 0 | AspeEsticon | 0 | 2
O | Objekt: | D.2.3.6 |  | Rozvody VN, NN, osvetlení a dálkové ovládání odpojovacu | [9 empty] | 0.15 | 2
Typ | Poř. číslo | Kód položky | Varianta | Název položky | MJ | Množství | Jednotková hmotnost | Celková hmotnost |  |  | Jednotková cena |  | Cenové soustavy | 0.21
Dodávka
[9 empty] | Jednotková | Celkem | Jednotková | Celkem |  |  |  | Počet položek s nulovou cenou | 0
O1 |  | SO 27-86-02 |  | TNS Ceská Trebová, rozvody vn | [6 empty] | 0 | 0
SD |  | 1 |  | Zemní práce | [6 empty] | 0 | 0
P | 1 | 11090 |  | VŠEOBECNÉ VYKLIZENÍ OSTATNÍCH PLOCH | M2 | 100 | 0 | 0 |  |  | 0 | 0 | 2023_OTSKP | 0 | 3 |  |  | 0
PP
VV |  |  |  | "viz. prílohy c.2.003 a c.3.003 projektové dokumentace"
TS |  |  |  | zahrnuje odstranení všech prekážek pro uskutecnení stavby
P | 2 | 13273 |  | HLOUBENÍ RÝH ŠÍR DO 2M PAŽ I NEPAŽ TR. I | M3 | 94.1 | 0 | 0 |  |  | 0 | 0 | 2023_OTSKP | 0 | 3 |  |  | 0
PP
VV |  |  |  | "viz. prílohy c.2.003 a c.3.003 projektové dokumentace"
TS |  |  |  | položka zahrnuje: - vodorovná a svislá doprava, premístení, preložení, manipulace s výkopkem - kompletní provedení vykopávky nezapažené i zapažené - ošetrení výkopište po celou dobu práce v nem vc. klimatických opatrení - ztížení vykopávek v blízkosti podzemního vedení, konstrukcí a objektu vc. jejich docasného zajištení - ztížení pod vodou, v okolí výbušnin, ve stísnených prostorech a pod. - príplatek za lepivost - težení po vrstvách, pásech a po jiných nutných cástech (figurách) - cerpání vody vc. cerpacích jímek, potrubí a pohotovostní cerpací soupravy (viz ustanovení k pol. 1151,2) - potrebné snížení hladiny podzemní vody - težení a rozpojování jednotlivých balvanu - vytahování a nošení výkopku - svahování a presvah. svahu do konecného tvaru, výmena hornin v podloží a v pláni znehodnocené klimatickými vlivy - rucní vykopávky, odstranení korenu a napadávek - pažení, vzeprení a rozeprení vc. prepažování (vyjma štetových sten) - úpravu, ochranu a ocištení dna, základové spáry, sten a svahu - odvedení nebo obvedení vody v okolí výkopište a ve výkopišti - trídení výkopku - veškeré pomocné konstrukce umožnující provedení vykopávky (príjezdy, sjezdy, nájezdy, lešení, podper. konstr., premostení, zpevnené plochy, zakrytí a pod.) - nezahrnuje uložení zeminy (na skládku, do násypu) ani poplatky za skládku, vykazují se v položce c.0141**
P | 3 | 17411 |  | ZÁSYP JAM A RÝH ZEMINOU SE ZHUTNENÍM | M3 | 84.7 | 0 | 0 |  |  | 0 | 0 | 2023_OTSKP | 0 | 3 |  |  | 0
PP
VV |  |  |  | "viz. prílohy c.2.003 a c.3.003 projektové dokumentace"
TS |  |  |  | položka zahrnuje: - kompletní provedení zemní konstrukce vc. výberu vhodného materiálu - úprava ukládaného materiálu vlhcením, trídením, promícháním nebo vysoušením, príp. jiné úpravy za úcelem zlepšení jeho mech. vlastností - hutnení i ruzné míry hutnení - ošetrení úložište po celou dobu práce v nem vc. klimatických opatrení - ztížení v okolí vedení, konstrukcí a objektu a jejich docasné zajištení - ztížení provádení vc. hutnení ve ztížených podmínkách a stísnených prostorech - ztížené ukládání sypaniny pod vodu - ukládání po vrstvách a po jiných nutných cástech (figurách) vc. dosypávek - spouštení a nošení materiálu - výmena cástí zemní konstrukce znehodnocené klimatickými vlivy - rucní hutnení - udržování úložište a jeho ochrana proti vode - odvedení nebo obvedení vody v okolí úložište a v úložišti - veškeré pomocné konstrukce umožnující provedení zemní konstrukce (príjezdy, sjezdy, nájezdy, lešení, podperné konstrukce, premostení, zpevnené plochy, zakrytí a pod.)
P | 4 | 18090 |  | VŠEOBECNÉ ÚPRAVY OSTATNÍCH PLOCH | M2 | 100 | 0 | 0 |  |  | 0 | 0 | 2023_OTSKP | 0 | 3 |  |  | 0
PP
VV |  |  |  | "viz. prílohy c.2.003 a c.3.003 projektové dokumentace"
TS |  |  |  | Všeobecné úpravy musí zahrnovat úpravu území po uskutecnení stavby, tak jak je požadováno v zadávací dokumentaci s výjimkou tech prací, pro které jsou uvedeny samostatné položky.
SD |  | 2 |  | Základy | [6 empty] | 0 | 0
P | 5 | 21461E |  | SEPARACNÍ GEOTEXTILIE DO 500G/M2 | M2 | 200 | 0 | 0 |  |  | 0 | 0 | 2023_OTSKP | 0 | 3 |  |  | 0
PP
VV |  |  |  | "viz. prílohy c.2.003 a c.3.003 projektové dokumentace"
TS |  |  |  | Položka zahrnuje: - dodávku predepsané geotextilie - úpravu, ocištení a ochranu podkladu - prichycení k podkladu, prípadne zatížení - úpravy spoju a zajištení okraju - úpravy pro odvodnení - nutné presahy - mimostaveništní a vnitrostaveništní dopravu - demontáž a likvidaci geotextilie po skoncení stavebních prací
SD |  | 4 |  | Vodorovné konstrukce | [6 empty] | 0 | 0
P | 6 | 45157 |  | PODKLADNÍ A VÝPLNOVÉ VRSTVY Z KAMENIVA TEŽENÉHO | M3 | 3.2 | 0 | 0 |  |  | 0 | 0 | 2023_OTSKP | 0 | 3 |  |  | 0
PP
VV |  |  |  | "viz. prílohy c.2.003 a c.3.003 projektové dokumentace"
TS |  |  |  | položka zahrnuje dodávku predepsaného kameniva, mimostaveništní a vnitrostaveništní dopravu a jeho uložení není-li v zadávací dokumentaci uvedeno jinak, jedná se o nakupovaný materiál
SD |  | 7 |  | Pridružená stavební výroba | [6 empty] | 0 | 0
P | 7 | 701001 |  | OZNACOVACÍ ŠTÍTEK KABELOVÉHO VEDENÍ, SPOJKY NEBO KABELOVÉ SKRÍNE (VCETNE OBJÍMKY) | KUS | 200 | 0 | 0 |  |  | 0 | 0 | 2023_OTSKP | 0 | 3 |  |  | 0
PP
VV |  |  |  | "viz. príloha c.3.001projektové dokumentace"
TS |  |  |  | 1. Položka obsahuje: – pomocné mechanismy 2. Položka neobsahuje: X 3. Zpusob merení: Merí se plocha v metrech ctverecných.
P | 8 | 701004 |  | VYHLEDÁVACÍ MARKER ZEMNÍ | KUS | 20 | 0 | 0 |  |  | 0 | 0 | 2023_OTSKP | 0 | 3 |  |  | 0
PP
VV |  |  |  | "viz. príloha c.1.001projektové dokumentace"
TS |  |  |  | 1. Položka obsahuje: – obsahuje i demontáž po skoncení provizorního stavu – dopravu do skladu nebo na likvidaci – obrátkovost, opotrebení zapujceného materiálu – poplatek za likvidaci odpadu, pokud je materiál likvidován 2. Položka neobsahuje: X 3. Zpusob merení: Udává se pocet kusu kompletní konstrukce nebo práce.
P | 9 | 702111 |  | KABELOVÝ ŽLAB ZEMNÍ VCETNE KRYTU SVETLÉ ŠÍRKY DO 120 MM | M | 220 | 0 | 0 |  |  | 0 | 0 | 2023_OTSKP | 0 | 3 |  |  | 0
PP
VV |  |  |  | "viz. prílohy c.2.003 a c.3.003 projektové dokumentace"
TS |  |  |  | 1. Položka obsahuje: – prípravu podkladu pro osazení 2. Položka neobsahuje: X 3. Zpusob merení: Merí se metr délkový.
P | 10 | 702212 |  | KABELOVÁ CHRÁNICKA ZEMNÍ DN PRES 100 DO 200 MM | M | 48 | 0 | 0 |  |  | 0 | 0 | 2023_OTSKP | 0 | 3 |  |  | 0
PP
VV |  |  |  | "viz. prílohy c.2.003 a c.3.003 projektové dokumentace"
TS |  |  |  | 1. Položka obsahuje: – proražení otvoru zdivem o prurezu od 0,01 do 0,025m2 – úpravu a zacištení omítky po montáži vedení – pomocné mechanismy 2. Položka neobsahuje: – protipožární ucpávku 3. Zpusob merení: Udává se pocet kusu kompletní konstrukce nebo práce.
P | 11 | 702312 |  | ZAKRYTÍ KABELU VÝSTRAŽNOU FÓLIÍ ŠÍRKY PRES 20 DO 40 CM | M | 175 | 0 | 0 |  |  | 0 | 0 | 2023_OTSKP | 0 | 3 |  |  | 0
PP
VV |  |  |  | "viz. prílohy c.2.003 a c.3.003 projektové dokumentace"
TS |  |  |  | 1. Položka obsahuje: – kompletní montáž, návrh, rozmerení, upevnení, zacištení, svárení, vrtání, rezání, spojování a pod. – veškerý spojovací a montážní materiál vc. upevnovacího materiálu – sestavení a upevnení konstrukce na stanovišti – pomocné mechanismy 2. Položka neobsahuje: X 3. Zpusob merení: Udává se pocet sad, které se skládají z predepsaných dílu, jež tvorí požadovaný celek, za každý zapocatý mesíc pronájmu.
P | 12 | 703742 |  | KABELOVÁ PRÍCHYTKA VN VCETNE UPEVNENÍ A PRÍSLUŠENSTVÍ PRO ROZSAH UPNUTÍ OD 26 DO 50 MM | KUS | 1000 | 0 | 0 |  |  | 0 | 0 | 2023_OTSKP | 0 | 3 |  |  | 0
PP
VV |  |  |  | "viz. príloha c.1.001projektové dokumentace"
TS |  |  |  | 1. Položka obsahuje: – kompletní montáž, rozmerení, upevnení, rezání, spojování a pod. – veškerý spojovací a montážní materiál vc. upevnovacího materiálu ( držáky apod.) – pomocné mechanismy 2. Položka neobsahuje: X 3. Zpusob merení: Udává se pocet kusu kompletní konstrukce nebo práce.
P | 13 | 703743 |  | KABELOVÁ PRÍCHYTKA VN VCETNE UPEVNENÍ A PRÍSLUŠENSTVÍ PRO ROZSAH UPNUTÍ OD 51 DO 90 MM | KUS | 1000 | 0 | 0 |  |  | 0 | 0 | 2023_OTSKP | 0 | 3 |  |  | 0
PP
VV |  |  |  | "viz. príloha c.1.001projektové dokumentace"
TS |  |  |  | 1. Položka obsahuje: – kompletní montáž, rozmerení, upevnení, svárení, rezání, spojování a pod. – veškerý spojovací a montážní materiál vc. upevnovacího materiálu ( stojky, držáky, konzoly apod.) – elektrické pospojování – pomocné mechanismy a náter 2. Položka neobsahuje: – víko a kabelové príchytky 3. Zpusob merení: Merí se metr délkový.
P | 14 | 703762 |  | KABELOVÁ UCPÁVKA VODE ODOLNÁ PRO VNITRNÍ PRUMER OTVORU 65 - 110MM | KUS | 78 | 0 | 0 |  |  | 0 | 0 | 2023_OTSKP | 0 | 3 |  |  | 0
PP
VV |  |  |  | "viz. príloha c.1.001 projektové dokumentace"
TS |  |  |  | Položka obsahuje: Dodávku a montáž kabelové ucpávky vc. príslušenství ( utesnovací spony apod. ) a pomocného materiálu, vyhotovení a dodání atestu. Dále obsahuje cenu za pom. mechanismy vcetne všech ostatních vedlejších nákladu.
P | 15 | 704110 |  | KABELOVÝ ROŠT/LÁVKA NOSNÝ DO EI 90 | M2 | 20 | 0 | 0 |  |  | 0 | 0 | 2023_OTSKP | 0 | 3 |  |  | 0
PP
VV |  |  |  | "viz. príloha c.1.001 projektové dokumentace"
TS |  |  |  | 1. Položka obsahuje: – kompletní montáž, rozmerení, upevnení, svárení, rezání, spojování a pod. – veškerý spojovací a montážní materiál vc. upevnovacího materiálu ( stojky, držáky, konzoly apod.) – elektrické pospojování – pomocné mechanismy a náter 2. Položka neobsahuje: – víko a kabelové príchytky 3. Zpusob merení: Merí se metr ctverecní plochy žlabu.
P | 16 | 709210 |  | KRIŽOVATKA KABELOVÝCH VEDENÍ SE STÁVAJÍCÍ INŽENÝRSKOU SÍTÍ (KABELEM, POTRUBÍM APOD.) | KUS | 10 | 0 | 0 |  |  | 0 | 0 | 2023_OTSKP | 0 | 3 |  |  | 0
PP
VV |  |  |  | "viz. prílohy c.2.003 a c.3.003 projektové dokumentace"
TS |  |  |  | 1. Položka obsahuje: – kompletní montáž, rozmerení, upevnení, rezání, spojování a pod. – veškerý spojovací a montážní materiál vc. upevnovacího materiálu ( držáky apod.) – pomocné mechanismy 2. Položka neobsahuje: X 3. Zpusob merení: Merí se metr délkový.
P | 17 | 709513 |  | PODPURNÉ A POMOCNÉ KONSTRUKCE OCELOVÉ Z PROFILU SVAROVANÝCH A ŠROUBOVANÝCH S POVRCHOVOU ÚPRAVOU ŽÁROVÝM ZINKOVÁNÍM | KG | 650 | 0 | 0 |  |  | 0 | 0 | 2023_OTSKP | 0 | 3 |  |  | 0
PP
VV |  |  |  | "viz. príloha c.1.001 projektové dokumentace"
TS |  |  |  | 1. Položka obsahuje: – kompletní montáž, rozmerení, upevnení, rezání, spojování a pod. – veškerý spojovací a montážní materiál vc. upevnovacího materiálu ( držáky apod.) – pomocné mechanismy 2. Položka neobsahuje: X 3. Zpusob merení: Udává se pocet kusu kompletní konstrukce nebo práce.
P | 18 | 742564 |  | KABEL VN - JEDNOŽÍLOVÝ, 10-CXEKVC(V)E(Y) PRES 300 MM2 | M | 1950 | 0 | 0 |  |  | 0 | 0 | 2023_OTSKP | 0 | 3 |  |  | 0
PP
VV |  |  |  | "viz. príloha c.3.001 projektové dokumentace"
TS |  |  |  | 1. Položka obsahuje: – manipulace a uložení kabelu (do zeme, chránicky, kanálu, na rošty, na TV a pod.) 2. Položka neobsahuje: – príchytky, spojky, koncovky, chránicky apod. 3. Zpusob merení: Merí se metr délkový.
P | 19 | 742583 |  | KABEL VN - JEDNOŽÍLOVÝ, 22-CXEKVC(V)E(Y) OD 185 DO 300 MM2 | M | 1620 | 0 | 0 |  |  | 0 | 0 | 2023_OTSKP | 0 | 3 |  |  | 0
PP
VV |  |  |  | "viz. príloha c.3.001 projektové dokumentace"
TS |  |  |  | 1. Položka obsahuje: – manipulace a uložení kabelu (do zeme, chránicky, kanálu, na rošty, na TV a pod.) 2. Položka neobsahuje: – príchytky, spojky, koncovky, chránicky apod. 3. Zpusob merení: Merí se metr délkový.
P | 20 | 742632 |  | KABEL VN - TRÍŽÍLOVÝ 12/22(24)-AXAL-TT PRO OD 95 DO 150 MM2 | M | 305 | 0 | 0 |  |  | 0 | 0 | 2023_OTSKP | 0 | 3 |  |  | 0
PP
VV |  |  |  | "viz. príloha c.3.001 projektové dokumentace"
TS |  |  |  | 1. Položka obsahuje: – manipulace a uložení kabelu (do zeme, chránicky, kanálu, na rošty, na TV a pod.) 2. Položka neobsahuje: – príchytky, spojky, koncovky, chránicky apod. 3. Zpusob merení: Merí se metr délkový.
P | 21 | 742A23 |  | KABELOVÁ KONCOVKA VN VNITRNÍ JEDNOŽÍLOVÁ PRO KABELY PRES 6 KV OD 185 DO 300 MM2 | KUS | 18 | 0 | 0 |  |  | 0 | 0 | 2023_OTSKP | 0 | 3 |  |  | 0
PP
VV |  |  |  | "viz. príloha c.3.001 projektové dokumentace"
TS |  |  |  | 1. Položka obsahuje: – všechny práce spojené s úpravou kabelu pro montáž vcetne veškerého príslušentsví 2. Položka neobsahuje: X 3. Zpusob merení: Udává se pocet kusu kompletní konstrukce nebo práce.
P | 22 | 742A24 |  | KABELOVÁ KONCOVKA VN VNITRNÍ JEDNOŽÍLOVÁ PRO KABELY PRES 6 KV PRES 300 MM2 | KUS | 30 | 0 | 0 |  |  | 0 | 0 | 2023_OTSKP | 0 | 3 |  |  | 0
PP
VV |  |  |  | "viz. príloha c.3.001 projektové dokumentace"
TS |  |  |  | 1. Položka obsahuje: – všechny práce spojené s úpravou kabelu pro montáž vcetne veškerého príslušentsví 2. Položka neobsahuje: X 3. Zpusob merení: Udává se pocet kusu kompletní konstrukce nebo práce.
P | 23 | 742B12 |  | KABELOVÁ KONCOVKA VN VNITRNÍ, SADA TRÍ ŽIL NEBO TRÍŽÍLOVÁ PRO KABELY DO 6 KV OD 95 DO 150 MM2 | KUS | 10 | 0 | 0 |  |  | 0 | 0 | 2023_OTSKP | 0 | 3 |  |  | 0
PP
VV |  |  |  | "viz. príloha c.3.001 projektové dokumentace"
TS |  |  |  | 1. Položka obsahuje: – všechny práce spojené s úpravou kabelu pro montáž vcetne veškerého príslušentsví 2. Položka neobsahuje: X 3. Zpusob merení: Udává se pocet kusu kompletní konstrukce nebo práce.
P | 24 | 742C23 |  | KABELOVÁ KONCOVKA VN VENKOVNÍ JEDNOŽÍLOVÁ PRO KABELY PRES 6 KV OD 185 DO 300 MM2 | KUS | 18 | 0 | 0 |  |  | 0 | 0 | 2023_OTSKP | 0 | 3 |  |  | 0
PP
VV |  |  |  | "viz. príloha c.3.001 projektové dokumentace"
TS |  |  |  | 1. Položka obsahuje: – všechny práce spojené s úpravou kabelu pro montáž vcetne veškerého príslušentsví 2. Položka neobsahuje: X 3. Zpusob merení: Udává se pocet kusu kompletní konstrukce nebo práce.
P | 25 | 742C24 |  | KABELOVÁ KONCOVKA VN VENKOVNÍ JEDNOŽÍLOVÁ PRO KABELY PRES 6 KV PRES 300 MM2 | KUS | 30 | 0 | 0 |  |  | 0 | 0 | 2023_OTSKP | 0 | 3 |  |  | 0
PP
VV |  |  |  | "viz. príloha c.3.001 projektové dokumentace"
TS |  |  |  | 1. Položka obsahuje: – všechny práce spojené s úpravou kabelu pro montáž vcetne veškerého príslušentsví 2. Položka neobsahuje: X 3. Zpusob merení: Udává se pocet kusu kompletní konstrukce nebo práce.
P | 26 | 742P13 |  | ZATAŽENÍ KABELU DO CHRÁNICKY - KABEL DO 4 KG/M | M | 1925 | 0 | 0 |  |  | 0 | 0 | 2023_OTSKP | 0 | 3 |  |  | 0
PP
VV |  |  |  | "viz. príloha c.3.001 projektové dokumentace"
TS |  |  |  | 1. Položka obsahuje: – montáž kabelu o váze do 4 kg/m do chránicky/ kolektoru 2. Položka neobsahuje: X 3. Zpusob merení: Merí se metr délkový.
P | 27 | 742P14 |  | ZATAŽENÍ KABELU DO CHRÁNICKY - KABEL PRES 4 KG/M | M | 1950 | 0 | 0 |  |  | 0 | 0 | 2023_OTSKP | 0 | 3 |  |  | 0
PP
VV |  |  |  | "viz. príloha c.3.001 projektové dokumentace"
TS |  |  |  | 1. Položka obsahuje: – montáž kabelu o váze nad 4 kg/m do chránicky/ kolektoru 2. Položka neobsahuje: X 3. Zpusob merení: Merí se metr délkový.
P | 28 | 742P16 |  | SVAZKOVÁNÍ JEDNOŽILOVÝCH KABELU VN | KUS | 540 | 0 | 0 |  |  | 0 | 0 | 2023_OTSKP | 0 | 3 |  |  | 0
PP
VV |  |  |  | "viz. príloha c.3.001 projektové dokumentace"
TS |  |  |  | 1. Položka obsahuje: – veškeré príslušentsví 2. Položka neobsahuje: X 3. Zpusob merení: Udává se pocet kusu kompletní konstrukce nebo práce.
P | 29 | 747213 |  | CELKOVÁ PROHLÍDKA, ZKOUŠENÍ, MERENÍ A VYHOTOVENÍ VÝCHOZÍ REVIZNÍ ZPRÁVY, PRO OBJEM IN PRES 500 DO 1000 TIS. KC | KUS | 1 | 0 | 0 |  |  | 0 | 0 | 2023_OTSKP | 0 | 3 |  |  | 0
PP
VV |  |  |  | "viz. príloha c.1.001 projektové dokumentace"
TS |  |  |  | 1. Položka obsahuje: – cenu za celkovou prohlídku zarízení PS/SO, vc. merení, komplexních zkoušek a revizi zarízení tohoto PS/SO autorizovaným revizním technikem na silnoproudá zarízení podle požadavku CSN, vcetne hodnocení a vyhotovení celkové revizní zprávy 2. Položka neobsahuje: X 3. Zpusob merení: Udává se pocet kusu kompletní konstrukce nebo práce.
P | 30 | 747214 |  | CELKOVÁ PROHLÍDKA, ZKOUŠENÍ, MERENÍ A VYHOTOVENÍ VÝCHOZÍ REVIZNÍ ZPRÁVY, PRO OBJEM IN - PRÍPLATEK ZA KAŽDÝCH DALŠÍCH I ZAPOCATÝCH 500 TIS. KC | KUS | 40 | 0 | 0 |  |  | 0 | 0 | 2023_OTSKP | 0 | 3 |  |  | 0
PP
VV |  |  |  | "viz. príloha c.1.001 projektové dokumentace"
TS |  |  |  | 1. Položka obsahuje: – cenu za celkovou prohlídku zarízení PS/SO, vc. merení, komplexních zkoušek a revizi zarízení tohoto PS/SO autorizovaným revizním technikem na silnoproudá zarízení podle požadavku CSN, vcetne hodnocení a vyhotovení celkové revizní zprávy 2. Položka neobsahuje: X 3. Zpusob merení: Udává se pocet kusu kompletní konstrukce nebo práce.
P | 31 | 747301 |  | PROVEDENÍ PROHLÍDKY A ZKOUŠKY PRÁVNICKOU OSOBOU, VYDÁNÍ PRUKAZU ZPUSOBILOSTI | KUS | 1 | 0 | 0 |  |  | 0 | 0 | 2023_OTSKP | 0 | 3 |  |  | 0
PP
VV |  |  |  | "viz. príloha c.1.001 projektové dokumentace"
TS |  |  |  | 1. Položka obsahuje: – cenu za vyhotovení dokladu právnickou osobou o silnoproudých zarízeních a vydání prukazu zpusobilosti 2. Položka neobsahuje: X 3. Zpusob merení: Udává se pocet kusu kompletní konstrukce nebo práce.
P | 32 | 747531 |  | ZKOUŠKY VODICU A KABELU VN ZVÝŠENÝM NAPETÍM DO 35 KV | KUS | 53 | 0 | 0 |  |  | 0 | 0 | 2023_OTSKP | 0 | 3 |  |  | 0
PP
VV |  |  |  | "viz. príloha c.1.001 projektové dokumentace"
TS |  |  |  | 1. Položka obsahuje: – cenu za provedení merení kabelu/ vodice vc. vyhotovení protokolu 2. Položka neobsahuje: X 3. Zpusob merení: Udává se pocet kusu kompletní konstrukce nebo práce.
P | 33 | 747532 |  | ZKOUŠKY VODICU A KABELU VN - PROVOZ MERÍCÍHO VOZU PO DOBU ZKOUŠEK VN KABELU | KUS | 53 | 0 | 0 |  |  | 0 | 0 | 2023_OTSKP | 0 | 3 |  |  | 0
PP
VV |  |  |  | "viz. príloha c.1.001 projektové dokumentace"
TS |  |  |  | 1. Položka obsahuje: – cenu za provedení merení kabelu/ vodice vc. vyhotovení protokolu 2. Položka neobsahuje: X 3. Zpusob merení: Udává se pocet kusu kompletní konstrukce nebo práce.
P | 34 | 747701 |  | DOKONCOVACÍ MONTÁŽNÍ PRÁCE NA ELEKTRICKÉM ZARÍZENÍ | HOD | 320 | 0 | 0 |  |  | 0 | 0 | 2023_OTSKP | 0 | 3 |  |  | 0
PP
VV |  |  |  | "viz. príloha c.1.001 projektové dokumentace"
TS |  |  |  | 1. Položka obsahuje: – cenu za práce spojené s uvádením zarízení do provozu, drobné montážní práce v rozvadecích, koordinaci se zhotoviteli souvisejících zarízení apod. 2. Položka neobsahuje: X 3. Zpusob merení: Udává se cas v hodinách.
P | 35 | 747705 |  | MANIPULACE NA ZARÍZENÍCH PROVÁDENÉ PROVOZOVATELEM | HOD | 160 | 0 | 0 |  |  | 0 | 0 | 2023_OTSKP | 0 | 3 |  |  | 0
PP
VV |  |  |  | "viz. príloha c.1.001 projektové dokumentace"
TS |  |  |  | 1. Položka obsahuje: – cenu za manipulace na zarízeních provádené provozovatelem nutných pro další práce zhotovitele na technologickém souboru 2. Položka neobsahuje: X 3. Zpusob merení: Udává se cas v hodinách.
P | 36 | R742P14 |  | ZATAŽENÍ KABELU DO MULTIKANÁLU/CHRÁNICKY DLE PREDEPSANÉHO TECHNOLOGICKÉHO POSTUPU - KABEL VN/NN OD PRUMERU 50 MM | M | 3875 | 0 | 0 |  |  | 0 | 0 |  | 0 | 3 |  |  | 0
PP
VV |  |  |  | "viz príloha c.1.001 a 3.001 projektové dokumentace"
TS |  |  |  | 1. Položka obsahuje: – montáž velkoprumerového kabelu s prumerem nad 50 mm do multikanálu/chránicky dle predepsaného technologického postupu uvedeného v technické zpráve, položka dále obsahuje dodávku veškerého prislušenství nutného pro predepsaný zpusob zatažení. X3. Zpusob merení:Merí se metr délkový.
P | 37 | R747705 |  | REALIZACNÍ DOKUMENTACE ZAJIŠTOVANÁ ZHOTOVITELEM | KUS | 1 | 0 | 0 |  |  | 0 | 0 |  | 0 | 3 |  |  | 0
PP
VV |  |  |  | "viz príloha c.1.001 projektové dokumentace"
TS |  |  |  | 1. Položka obsahuje: – vypracování realizacní dokumentace k tomuto SO, výrobne technická dokumentace zajištovaná zhotovitelem prací v rozsahu nezbytném pro urcení technických parametru použitých materiálu, dodávek a služeb. Obsahuje také schémata zapojení silových o ovládacích obvodu rozvadecu a zarízení, svorkovnicová schémata, tabulky vnejších spoju, check listy, popisy logických a blokovacích funkcí, rozmerové výkresy, aj. 2. Položka neobsahuje: X 3. Zpusob merení: Udává se pocet kusu kompletní realizacní dokumentace. Uvažuje se 3% z celkové ceny PS/SO.
SD |  | 8 |  | Potrubí | [6 empty] | 0 | 0
P | 38 | 89952 |  | OBETONOVÁNÍ POTRUBÍ Z PROSTÉHO BETONU | M3 | 5 | 0 | 0 |  |  | 0 | 0 | 2023_OTSKP | 0 | 3 |  |  | 0
PP
VV |  |  |  | "viz. prílohy c.2.003 a c.3.003 projektové dokumentace"
TS |  |  |  | - dodání cerstvého betonu (betonové smesi) požadované kvality, jeho uložení do požadovaného tvaru pri jakékoliv hustote výztuže, konzistenci cerstvého betonu a zpusobu hutnení, ošetrení a ochranu betonu,- zhotovení nepropustného, mrazuvzdorného betonu a betonu požadované trvanlivosti a vlastností,- užití potrebných prísad a technologií výroby betonu,- zrízení pracovních a dilatacních spar, vcetne potrebných úprav, výplne, vložek, opracování, ocištení a ošetrení,- bednení požadovaných konstr. (i ztracené) s úpravou dle požadované kvality povrchu betonu, vcetne odbednovacích a odskružovacích prostredku,- podperné konstr. (skruže) a lešení všech druhu pro bednení, uložení cerstvého betonu, výztuže a doplnkových konstr., vc. požadovaných otvoru, ochranných a bezpecnostních opatrení a základu techto konstrukcí a lešení,- vytvorení kotevních cel, kapes, nálitku, a sedel,- zrízení všech požadovaných otvoru, kapes, výklenku, prostupu, dutin, drážek a pod., vc. ztížení práce a úprav kolem nich,- úpravy pro osazení výztuže, doplnkových konstrukcí a vybavení,- úpravy povrchu pro položení požadované izolace, povlaku a náteru, prípadne vyspravení,- ztížení práce u kabelových a injektážních trubek a ostatních zarízení osazovaných do betonu,- konstrukce betonových kloubu, upevnení kotevních prvku a doplnkových konstrukcí,- nátery zabranující soudržnost betonu a bednení,- výpln, tesnení a tmelení spar a spoju,- opatrení povrchu betonu izolací proti zemní vlhkosti v cástech, kde prijdou do styku se zeminou nebo kamenivem,- prípadné zrízení spojovací vrstvy u základu,- úpravy pro osazení zarízení ochrany konstrukce proti vlivu bludných proudu
SD |  | 9 |  | Ostatní konstrukce a práce | [6 empty] | 0 | 0
P | 39 | 96615 |  | BOURÁNÍ KONSTRUKCÍ Z PROSTÉHO BETONU | M3 | 1 | 0 | 0 |  |  | 0 | 0 | 2023_OTSKP | 0 | 3 |  |  | 0
PP
VV |  |  |  | "viz. príloha c.1.001projektové dokumentace"
TS |  |  |  | položka zahrnuje: - rozbourání konstrukce bez ohledu na použitou technologii - veškeré pomocné konstrukce (lešení a pod.) - veškerou manipulaci s vybouranou sutí a hmotami vcetne uložení na skládku. Nezahrnuje poplatek za skládku, který se vykazuje v položce 0141** (s výjimkou malého množství bouraného materiálu, kde je možné poplatek zahrnout do jednotkové ceny bourání – tento fakt musí být uveden v doplnujícím textu k položce) - veškeré další práce plynoucí z technologického predpisu a z platných predpisu
SD |  | 990 |  | Likvidace odpadu vc. dopravy | [6 empty] | 0 | 0
P | 40 | R015111 | 901 | NEOCENOVAT - POPLATKY ZA LIKVIDACI ODPADU NEKONTAMINOVANÝCH - 17 05 04 VYTEŽENÉ ZEMINY A HORNINY - I. TRÍDA TEŽITELNOSTI VCETNE DOPRAVY | T | 59.3 | 0 | 0 |  |  | 0 | 0 |  | 0 | 3 |  |  | 0
PP |  |  |  | "Evidencní položka, Neocenovat v objektu SO/PS, položka se ocenuje pouze v objektu SO 90-90 Zpusob likvidace: recyklace, druhotné využití."
VV |  |  |  | "viz. prílohy c.2.003 a c.3.003 projektové dokumentace"
TS |  |  |  | "1. Položka obsahuje: – veškeré poplatky provozovateli skládky, recyklacní linky nebo jiného zarízení na zpracování nebo likvidaci odpadu související s prevzetím, uložením, zpracováním nebo likvidací odpadu – náklady spojené s dopravou z místa stavby na místo prevzetí provozovatelem skládky, recyklacní linky nebo jiného zarízení na zpracování nebo likvidaci odpadu – náklady spojené s vyložením a manipulací s materiálem v míste skládky 2. Položka neobsahuje: – náklady spojené s naložením a manipulací materiálem 3. Zpusob merení: Tunou se rozumí hmotnost odpadu vytrídeného v souladu se zákonem c. 541/2020 Sb., o nakládání s odpady, v platném znení."
P | 41 | R015140 | 901 | NEOCENOVAT - POPLATKY ZA LIKVIDACI ODPADU NEKONTAMINOVANÝCH - 17 01 01 BETON Z DEMOLIC OBJEKTU, ZÁKLADU TV, KULY A SLOUPY VCETNE DOPRAVY | T | 2.6 | 0 | 0 |  |  | 0 | 0 |  | 0 | 3 |  |  | 0
PP |  |  |  | "Evidencní položka, Neocenovat v objektu SO/PS, položka se ocenuje pouze v objektu SO 90-90 Zpusob likvidace: recyklace, druhotné využití."
VV |  |  |  | "viz. prílohy c.2.003 a c.3.003 projektové dokumentace"
TS |  |  |  | "1. Položka obsahuje: – veškeré poplatky provozovateli skládky, recyklacní linky nebo jiného zarízení na zpracování nebo likvidaci odpadu související s prevzetím, uložením, zpracováním nebo likvidací odpadu – náklady spojené s dopravou z místa stavby na místo prevzetí provozovatelem skládky, recyklacní linky nebo jiného zarízení na zpracování nebo likvidaci odpadu – náklady spojené s vyložením a manipulací s materiálem v míste skládky 2. Položka neobsahuje: – náklady spojené s naložením a manipulací materiálem 3. Zpusob merení: Tunou se rozumí hmotnost odpadu vytrídeného v souladu se zákonem c. 541/2020 Sb., o nakládání s odpady, v platném znení."
P | 42 | R015240 | 901 | NEOCENOVAT - POPLATKY ZA LIKVIDACI ODPADU NEKONTAMINOVANÝCH - 20 03 01 SMESNÝ KOMUNÁLNÍ ODPAD, VCETNE DOPRAVY | T | 2 | 0 | 0 |  |  | 0 | 0 |  | 0 | 3 |  |  | 0
PP |  |  |  | Evidencní položka, Neocenovat v objektu SO/PS, položka se ocenuje pouze v objektu SO 90-90
VV |  |  |  | "viz. prílohy c.2.003 a c.3.003 projektové dokumentace"
TS |  |  |  | 1. Položka obsahuje: – veškeré poplatky provozovateli skládky, recyklacní linky nebo jiného zarízení na zpracování nebo likvidaci odpadu související s prevzetím, uložením, zpracováním nebo likvidací odpadu – náklady spojené s dopravou z místa stavby na místo prevzetí provozovatelem skládky, recyklacní linky nebo jiného zarízení na zpracování nebo likvidaci odpadu – náklady spojené s vyložením a manipulací s materiálem v míste skládky 2. Položka neobsahuje: – náklady spojené s naložením a manipulací materiálem 3. Zpusob merení: Tunou se rozumí hmotnost odpadu vytrídeného v souladu se zákonem c. 541/2020 Sb., o nakládání s odpady, v platném znení.
P | 43 | R015890 | 901 | NEOCENOVAT - POPLATKY ZA LIKVIDACI ODPADU NEKONTAMINOVANÝCH - 17 04 11 - KABELY A VODICE BEZ NEBEZPECNÝCH LÁTEK, VCETNE DOPRAVY | T | 0.5 | 0 | 0 |  |  | 0 | 0 |  | 0 | 3 |  |  | 0
PP |  |  |  | "Evidencní položka, neocenovat v objektu SO/PS, položka se ocenuje pouze v objektu SO 90-90. Druhotná surovina - výkup"
VV |  |  |  | "viz. prílohy c.2.003 a c.3.003 projektové dokumentace"
TS |  |  |  | "1. Položka obsahuje: – veškeré poplatky provozovateli skládky, recyklacní linky nebo jiného zarízení na zpracování nebo likvidaci odpadu související s prevzetím, uložením, zpracováním nebo likvidací odpadu – náklady spojené s dopravou z místa stavby na místo prevzetí provozovatelem skládky, recyklacní linky nebo jiného zarízení na zpracování nebo likvidaci odpadu – náklady spojené s vyložením a manipulací s materiálem v míste skládky 2. Položka neobsahuje: – náklady spojené s naložením a manipulací materiálem 3. Zpusob merení: Tunou se rozumí hmotnost odpadu vytrídeného v souladu se zákonem c. 541/2020 Sb., o nakládání s odpady, v platném znení."

## SO 27-86-03
SŽDC05 | [14 empty] | 3
S | Stavba: | 5533520002-zm14 |  | XDC_Ceska-Trebova-cast2-zm14-20240902 | [6 empty] | D.2.3.6 | 0 | AspeEsticon | 0 | 2
O | Objekt: | D.2.3.6 |  | Rozvody VN, NN, osvetlení a dálkové ovládání odpojovacu | [9 empty] | 0.15 | 2
Typ | Poř. číslo | Kód položky | Varianta | Název položky | MJ | Množství | Jednotková hmotnost | Celková hmotnost |  |  | Jednotková cena |  | Cenové soustavy | 0.21
Dodávka
[9 empty] | Jednotková | Celkem | Jednotková | Celkem |  |  |  | Počet položek s nulovou cenou | 0
O1 |  | SO 27-86-03 |  | TNS Ceská Trebová, rozvody nn a osvetlení areálu TNS | [6 empty] | 0 | 0
SD |  | 1 |  | Zemní práce | [6 empty] | 0 | 0
P | 1 | 11090 |  | VŠEOBECNÉ VYKLIZENÍ OSTATNÍCH PLOCH | M2 | 225 | 0 | 0 |  |  | 0 | 0 | 2023_OTSKP | 0 | 3 |  |  | 0
PP
VV |  |  |  | "viz. prílohy c.2.014 a c.3.007projektové dokumentace"
TS |  |  |  | zahrnuje odstranení všech prekážek pro uskutecnení stavby
P | 2 | 13173 |  | HLOUBENÍ JAM ZAPAŽ I NEPAŽ TR. I | M3 | 34 | 0 | 0 |  |  | 0 | 0 | 2023_OTSKP | 0 | 3 |  |  | 0
PP
VV |  |  |  | "viz. prílohy c.2.011 a c.2.012projektové dokumentace"
TS |  |  |  | položka zahrnuje: - vodorovná a svislá doprava, premístení, preložení, manipulace s výkopkem - kompletní provedení vykopávky nezapažené i zapažené - ošetrení výkopište po celou dobu práce v nem vc. klimatických opatrení - ztížení vykopávek v blízkosti podzemního vedení, konstrukcí a objektu vc. jejich docasného zajištení - ztížení pod vodou, v okolí výbušnin, ve stísnených prostorech a pod. - príplatek za lepivost - težení po vrstvách, pásech a po jiných nutných cástech (figurách) - cerpání vody vc. cerpacích jímek, potrubí a pohotovostní cerpací soupravy (viz ustanovení k pol. 1151,2) - potrebné snížení hladiny podzemní vody - težení a rozpojování jednotlivých balvanu - vytahování a nošení výkopku - svahování a presvah. svahu do konecného tvaru, výmena hornin v podloží a v pláni znehodnocené klimatickými vlivy - rucní vykopávky, odstranení korenu a napadávek - pažení, vzeprení a rozeprení vc. prepažování (vyjma štetových sten) - úpravu, ochranu a ocištení dna, základové spáry, sten a svahu - odvedení nebo obvedení vody v okolí výkopište a ve výkopišti - trídení výkopku - veškeré pomocné konstrukce umožnující provedení vykopávky (príjezdy, sjezdy, nájezdy, lešení, podper. konstr., premostení, zpevnené plochy, zakrytí a pod.) - nezahrnuje uložení zeminy (na skládku, do násypu) ani poplatky za skládku, vykazují se v položce c.0141**
P | 3 | 13273 |  | HLOUBENÍ RÝH ŠÍR DO 2M PAŽ I NEPAŽ TR. I | M3 | 70.5 | 0 | 0 |  |  | 0 | 0 | 2023_OTSKP | 0 | 3 |  |  | 0
PP
VV |  |  |  | "viz. prílohy c.2.014 a c.3.007projektové dokumentace"
TS |  |  |  | položka zahrnuje: - vodorovná a svislá doprava, premístení, preložení, manipulace s výkopkem - kompletní provedení vykopávky nezapažené i zapažené - ošetrení výkopište po celou dobu práce v nem vc. klimatických opatrení - ztížení vykopávek v blízkosti podzemního vedení, konstrukcí a objektu vc. jejich docasného zajištení - ztížení pod vodou, v okolí výbušnin, ve stísnených prostorech a pod. - príplatek za lepivost - težení po vrstvách, pásech a po jiných nutných cástech (figurách) - cerpání vody vc. cerpacích jímek, potrubí a pohotovostní cerpací soupravy (viz ustanovení k pol. 1151,2) - potrebné snížení hladiny podzemní vody - težení a rozpojování jednotlivých balvanu - vytahování a nošení výkopku - svahování a presvah. svahu do konecného tvaru, výmena hornin v podloží a v pláni znehodnocené klimatickými vlivy - rucní vykopávky, odstranení korenu a napadávek - pažení, vzeprení a rozeprení vc. prepažování (vyjma štetových sten) - úpravu, ochranu a ocištení dna, základové spáry, sten a svahu - odvedení nebo obvedení vody v okolí výkopište a ve výkopišti - trídení výkopku - veškeré pomocné konstrukce umožnující provedení vykopávky (príjezdy, sjezdy, nájezdy, lešení, podper. konstr., premostení, zpevnené plochy, zakrytí a pod.) - nezahrnuje uložení zeminy (na skládku, do násypu) ani poplatky za skládku, vykazují se v položce c.0141**
P | 4 | 17411 |  | ZÁSYP JAM A RÝH ZEMINOU SE ZHUTNENÍM | M3 | 80.3 | 0 | 0 |  |  | 0 | 0 | 2023_OTSKP | 0 | 3 |  |  | 0
PP
VV |  |  |  | "viz. prílohy c.2.014 a c.3.007projektové dokumentace"
TS |  |  |  | položka zahrnuje: - kompletní provedení zemní konstrukce vc. výberu vhodného materiálu - úprava ukládaného materiálu vlhcením, trídením, promícháním nebo vysoušením, príp. jiné úpravy za úcelem zlepšení jeho mech. vlastností - hutnení i ruzné míry hutnení - ošetrení úložište po celou dobu práce v nem vc. klimatických opatrení - ztížení v okolí vedení, konstrukcí a objektu a jejich docasné zajištení - ztížení provádení vc. hutnení ve ztížených podmínkách a stísnených prostorech - ztížené ukládání sypaniny pod vodu - ukládání po vrstvách a po jiných nutných cástech (figurách) vc. dosypávek - spouštení a nošení materiálu - výmena cástí zemní konstrukce znehodnocené klimatickými vlivy - rucní hutnení - udržování úložište a jeho ochrana proti vode - odvedení nebo obvedení vody v okolí úložište a v úložišti - veškeré pomocné konstrukce umožnující provedení zemní konstrukce (príjezdy, sjezdy, nájezdy, lešení, podperné konstrukce, premostení, zpevnené plochy, zakrytí a pod.)
P | 5 | 18090 |  | VŠEOBECNÉ ÚPRAVY OSTATNÍCH PLOCH | M2 | 225 | 0 | 0 |  |  | 0 | 0 | 2023_OTSKP | 0 | 3 |  |  | 0
PP
VV |  |  |  | "viz. prílohy c.2.014 a c.3.007projektové dokumentace"
TS |  |  |  | Všeobecné úpravy musí zahrnovat úpravu území po uskutecnení stavby, tak jak je požadováno v zadávací dokumentaci s výjimkou tech prací, pro které jsou uvedeny samostatné položky.
SD |  | 2 |  | Základy | [6 empty] | 0 | 0
P | 6 | 21461E |  | SEPARACNÍ GEOTEXTILIE DO 500G/M2 | M2 | 200 | 0 | 0 |  |  | 0 | 0 | 2023_OTSKP | 0 | 3 |  |  | 0
PP
VV |  |  |  | "viz. prílohy c.2.014 a c.3.007projektové dokumentace"
TS |  |  |  | Položka zahrnuje: - dodávku predepsané geotextilie - úpravu, ocištení a ochranu podkladu - prichycení k podkladu, prípadne zatížení - úpravy spoju a zajištení okraju - úpravy pro odvodnení - nutné presahy - mimostaveništní a vnitrostaveništní dopravu - demontáž a likvidaci geotextilie po skoncení stavebních prací
P | 7 | 272314 |  | ZÁKLADY Z PROSTÉHO BETONU DO C25/30 | M3 | 0.9 | 0 | 0 |  |  | 0 | 0 | 2023_OTSKP | 0 | 3 |  |  | 0
PP
VV |  |  |  | "viz. príloha c.2.011 projektové dokumentace"
TS |  |  |  | - dodání cerstvého betonu (betonové smesi) požadované kvality, jeho uložení do požadovaného tvaru pri jakékoliv hustote výztuže, konzistenci cerstvého betonu a zpusobu hutnení, ošetrení a ochranu betonu, - zhotovení nepropustného, mrazuvzdorného betonu a betonu požadované trvanlivosti a vlastností, - užití potrebných prísad a technologií výroby betonu, - zrízení pracovních a dilatacních spar, vcetne potrebných úprav, výplne, vložek, opracování, ocištení a ošetrení, - bednení požadovaných konstr. (i ztracené) s úpravou dle požadované kvality povrchu betonu, vcetne odbednovacích a odskružovacích prostredku, - podperné konstr. (skruže) a lešení všech druhu pro bednení, uložení cerstvého betonu, výztuže a doplnkových konstr., vc. požadovaných otvoru, ochranných a bezpecnostních opatrení a základu techto konstrukcí a lešení, - vytvorení kotevních cel, kapes, nálitku, a sedel, - zrízení všech požadovaných otvoru, kapes, výklenku, prostupu, dutin, drážek a pod., vc. ztížení práce a úprav kolem nich, - úpravy pro osazení výztuže, doplnkových konstrukcí a vybavení, - úpravy povrchu pro položení požadované izolace, povlaku a náteru, prípadne vyspravení, - ztížení práce u kabelových a injektážních trubek a ostatních zarízení osazovaných do betonu, - konstrukce betonových kloubu, upevnení kotevních prvku a doplnkových konstrukcí, - nátery zabranující soudržnost betonu a bednení, - výpln, tesnení a tmelení spar a spoju, - opatrení povrchu betonu izolací proti zemní vlhkosti v cástech, kde prijdou do styku se zeminou nebo kamenivem, - prípadné zrízení spojovací vrstvy u základu, - úpravy pro osazení zarízení ochrany konstrukce proti vlivu bludných proudu,
P | 8 | 272325 |  | ZÁKLADY ZE ŽELEZOBETONU DO C30/37 | M3 | 16 | 0 | 0 |  |  | 0 | 0 | 2023_OTSKP | 0 | 3 |  |  | 0
PP
VV |  |  |  | "viz. príloha c.2.012projektové dokumentace"
TS |  |  |  | - dodání cerstvého betonu (betonové smesi) požadované kvality, jeho uložení do požadovaného tvaru pri jakékoliv hustote výztuže, konzistenci cerstvého betonu a zpusobu hutnení, ošetrení a ochranu betonu, - zhotovení nepropustného, mrazuvzdorného betonu a betonu požadované trvanlivosti a vlastností, - užití potrebných prísad a technologií výroby betonu, - zrízení pracovních a dilatacních spar, vcetne potrebných úprav, výplne, vložek, opracování, ocištení a ošetrení, - bednení požadovaných konstr. (i ztracené) s úpravou dle požadované kvality povrchu betonu, vcetne odbednovacích a odskružovacích prostredku, - podperné konstr. (skruže) a lešení všech druhu pro bednení, uložení cerstvého betonu, výztuže a doplnkových konstr., vc. požadovaných otvoru, ochranných a bezpecnostních opatrení a základu techto konstrukcí a lešení, - vytvorení kotevních cel, kapes, nálitku, a sedel, - zrízení všech požadovaných otvoru, kapes, výklenku, prostupu, dutin, drážek a pod., vc. ztížení práce a úprav kolem nich, - úpravy pro osazení výztuže, doplnkových konstrukcí a vybavení, - úpravy povrchu pro položení požadované izolace, povlaku a náteru, prípadne vyspravení, - ztížení práce u kabelových a injektážních trubek a ostatních zarízení osazovaných do betonu, - konstrukce betonových kloubu, upevnení kotevních prvku a doplnkových konstrukcí, - nátery zabranující soudržnost betonu a bednení, - výpln, tesnení a tmelení spar a spoju, - opatrení povrchu betonu izolací proti zemní vlhkosti v cástech, kde prijdou do styku se zeminou nebo kamenivem, - prípadné zrízení spojovací vrstvy u základu, - úpravy pro osazení zarízení ochrany konstrukce proti vlivu bludných proudu,
P | 9 | 272365 |  | VÝZTUŽ ZÁKLADU Z OCELI 10505, B500B | T | 0.8 | 0 | 0 |  |  | 0 | 0 | 2023_OTSKP | 0 | 3 |  |  | 0
PP
VV |  |  |  | "viz. príloha c.2.012 projektové dokumentace"
TS |  |  |  | Položka zahrnuje veškerý materiál, výrobky a polotovary, vcetne mimostaveništní a vnitrostaveništní dopravy (rovnež presuny), vcetne naložení a složení, prípadne s uložením - dodání betonárské výztuže v požadované kvalite, stríhání, rezání, ohýbání a spojování do všech požadovaných tvaru (vc. armakošu) a uložení s požadovaným zajištením polohy a krytí výztuže betonem, - veškeré svary nebo jiné spoje výztuže, - pomocné konstrukce a práce pro osazení a upevnení výztuže, - zednické výpomoci pro montáž betonárské výztuže, - úpravy výztuže pro osazení doplnkových konstrukcí, - ochranu výztuže do doby jejího zabetonování, - úpravy výztuže pro zrízení železobetonových kloubu, kotevních prvku, závesných ok a doplnkových konstrukcí, - veškerá opatrení pro zajištení soudržnosti výztuže a betonu, - vodivé propojení výztuže, které je soucástí ochrany konstrukce proti vlivum bludných proudu, vyvedení do merících skríní nebo míst pro merení bludných proudu (vlastní merící skríne se uvádejí položkami SD 74), - povrchovou antikorozní úpravu výztuže, - separaci výztuže, - osazení merících zarízení a úpravy pro ne, - osazení merících skríní nebo míst pro merení bludných proudu.
SD |  | 4 |  | Vodorovné konstrukce | [6 empty] | 0 | 0
P | 10 | 45157 |  | PODKLADNÍ A VÝPLNOVÉ VRSTVY Z KAMENIVA TEŽENÉHO | M3 | 3.6 | 0 | 0 |  |  | 0 | 0 | 2023_OTSKP | 0 | 3 |  |  | 0
PP
VV |  |  |  | "viz. prílohy c.2.014 a c.3.007projektové dokumentace"
TS |  |  |  | položka zahrnuje dodávku predepsaného kameniva, mimostaveništní a vnitrostaveništní dopravu a jeho uložení není-li v zadávací dokumentaci uvedeno jinak, jedná se o nakupovaný materiál
SD |  | 7 |  | Pridružená stavební výroba | [6 empty] | 0 | 0
P | 11 | 701001 |  | OZNACOVACÍ ŠTÍTEK KABELOVÉHO VEDENÍ, SPOJKY NEBO KABELOVÉ SKRÍNE (VCETNE OBJÍMKY) | KUS | 102 | 0 | 0 |  |  | 0 | 0 | 2023_OTSKP | 0 | 3 |  |  | 0
PP
VV |  |  |  | "viz. príloha c.1.001projektové dokumentace"
TS |  |  |  | 1. Položka obsahuje: – pomocné mechanismy 2. Položka neobsahuje: X 3. Zpusob merení: Merí se plocha v metrech ctverecných.
P | 12 | 701004 |  | VYHLEDÁVACÍ MARKER ZEMNÍ | KUS | 20 | 0 | 0 |  |  | 0 | 0 | 2023_OTSKP | 0 | 3 |  |  | 0
PP
VV |  |  |  | "viz. príloha c.1.001projektové dokumentace"
TS |  |  |  | 1. Položka obsahuje: – obsahuje i demontáž po skoncení provizorního stavu – dopravu do skladu nebo na likvidaci – obrátkovost, opotrebení zapujceného materiálu – poplatek za likvidaci odpadu, pokud je materiál likvidován 2. Položka neobsahuje: X 3. Zpusob merení: Udává se pocet kusu kompletní konstrukce nebo práce.
P | 13 | 702111 |  | KABELOVÝ ŽLAB ZEMNÍ VCETNE KRYTU SVETLÉ ŠÍRKY DO 120 MM | M | 205 | 0 | 0 |  |  | 0 | 0 | 2023_OTSKP | 0 | 3 |  |  | 0
PP
VV |  |  |  | "viz. prílohy c.2.014 a c.3.007projektové dokumentace"
TS |  |  |  | 1. Položka obsahuje: – kompletní montáž, rozmerení, upevnení, rezání, spojování a pod. – veškerý spojovací a montážní materiál vc. upevnovacího materiálu ( držáky apod.) – pomocné mechanismy 2. Položka neobsahuje: X 3. Zpusob merení: Merí se metr délkový.
P | 14 | 702211 |  | KABELOVÁ CHRÁNICKA ZEMNÍ DN DO 100 MM | M | 100 | 0 | 0 |  |  | 0 | 0 | 2023_OTSKP | 0 | 3 |  |  | 0
PP
VV |  |  |  | "viz. prílohy c.2.014 a c.3.007projektové dokumentace"
TS |  |  |  | 1. Položka obsahuje: – proražení otvoru zdivem o prurezu od 0,01 do 0,025m2 – úpravu a zacištení omítky po montáži vedení – pomocné mechanismy 2. Položka neobsahuje: – protipožární ucpávku 3. Zpusob merení: Udává se pocet kusu kompletní konstrukce nebo práce.
P | 15 | 702212 |  | KABELOVÁ CHRÁNICKA ZEMNÍ DN PRES 100 DO 200 MM | M | 48 | 0 | 0 |  |  | 0 | 0 | 2023_OTSKP | 0 | 3 |  |  | 0
PP
VV |  |  |  | "viz. prílohy c.2.014 a c.3.007projektové dokumentace"
TS |  |  |  | 1. Položka obsahuje: – proražení otvoru zdivem o prurezu od 0,01 do 0,025m2 – úpravu a zacištení omítky po montáži vedení – pomocné mechanismy 2. Položka neobsahuje: – protipožární ucpávku 3. Zpusob merení: Udává se pocet kusu kompletní konstrukce nebo práce.
P | 16 | 702312 |  | ZAKRYTÍ KABELU VÝSTRAŽNOU FÓLIÍ ŠÍRKY PRES 20 DO 40 CM | M | 225 | 0 | 0 |  |  | 0 | 0 | 2023_OTSKP | 0 | 3 |  |  | 0
PP
VV |  |  |  | "viz. prílohy c.2.014 a c.3.007projektové dokumentace"
TS |  |  |  | 1. Položka obsahuje: – kompletní montáž, návrh, rozmerení, upevnení, zacištení, svárení, vrtání, rezání, spojování a pod. – veškerý spojovací a montážní materiál vc. upevnovacího materiálu – sestavení a upevnení konstrukce na stanovišti – pomocné mechanismy 2. Položka neobsahuje: X 3. Zpusob merení: Udává se pocet sad, které se skládají z predepsaných dílu, jež tvorí požadovaný celek, za každý zapocatý mesíc pronájmu.
P | 17 | 702511 |  | PRURAZ ZDIVEM (PRÍCKOU) ZDENÝM TLOUŠTKY DO 45 CM | KUS | 15 | 0 | 0 |  |  | 0 | 0 | 2023_OTSKP | 0 | 3 |  |  | 0
PP
VV |  |  |  | "viz. príloha c.1.001projektové dokumentace"
TS |  |  |  | 1. Položka obsahuje: – veškerý montážní a pomocný materiál – pomocné mechanismy 2. Položka neobsahuje: X 3. Zpusob merení: Udává se pocet kusu kompletní konstrukce nebo práce.
P | 18 | 703512 |  | ELEKTROINSTALACNÍ LIŠTA ŠÍRKY PRES 30 DO 60 MM | M | 50 | 0 | 0 |  |  | 0 | 0 | 2023_OTSKP | 0 | 3 |  |  | 0
PP
VV |  |  |  | "viz. príloha c.1.001projektové dokumentace"
TS |  |  |  | 1. Položka obsahuje: – prípravu podkladu pro osazení 2. Položka neobsahuje: X 3. Zpusob merení: Merí se metr délkový.
P | 19 | 703722 |  | KABELOVÁ PRÍCHYTKA PRO ROZSAH UPNUTÍ OD 26 DO 50 MM | KUS | 200 | 0 | 0 |  |  | 0 | 0 | 2023_OTSKP | 0 | 3 |  |  | 0
PP
VV |  |  |  | "viz. príloha c.1.001projektové dokumentace"
TS |  |  |  | 1. Položka obsahuje: – kompletní montáž, rozmerení, upevnení, rezání, spojování a pod. – veškerý spojovací a montážní materiál vc. upevnovacího materiálu ( držáky apod.) – pomocné mechanismy 2. Položka neobsahuje: X 3. Zpusob merení: Udává se pocet kusu kompletní konstrukce nebo práce.
P | 20 | 703751 |  | PROTIPOŽÁRNÍ UCPÁVKA POD ROZVADEC DO EI 90 MIN. | M2 | 5 | 0 | 0 |  |  | 0 | 0 | 2023_OTSKP | 0 | 3 |  |  | 0
PP
VV |  |  |  | "viz. príloha c.1.001projektové dokumentace"
TS |  |  |  | Položka obsahuje: Dodávku a montáž protipožární ucpávky vc. príslušenství a pomocného materiálu, vyhotovéní a dodání atestu. Dále obsahuje cenu za pom. mechanismy vcetne všech ostatních vedlejších nákladu.
P | 21 | 703762 |  | KABELOVÁ UCPÁVKA VODE ODOLNÁ PRO VNITRNÍ PRUMER OTVORU 65 - 110MM | KUS | 10 | 0 | 0 |  |  | 0 | 0 | 2023_OTSKP | 0 | 3 |  |  | 0
PP
VV |  |  |  | "viz. príloha c.1.001projektové dokumentace"
TS |  |  |  | Položka obsahuje: Dodávku a montáž kabelové ucpávky vc. príslušenství ( utesnovací spony apod. ) a pomocného materiálu, vyhotovení a dodání atestu. Dále obsahuje cenu za pom. mechanismy vcetne všech ostatních vedlejších nákladu.
P | 22 | 709120 |  | PROVIZORNÍ ZAJIŠTENÍ POTRUBÍ VE VÝKOPU | KUS | 5 | 0 | 0 |  |  | 0 | 0 | 2023_OTSKP | 0 | 3 |  |  | 0
PP
VV |  |  |  | "viz. prílohy c.2.014 a c.3.007projektové dokumentace"
TS |  |  |  | 1. Položka obsahuje: – kompletní montáž, rozmerení, upevnení, rezání, spojování a pod. – veškerý spojovací a montážní materiál vc. upevnovacího materiálu ( držáky apod.) – pomocné mechanismy 2. Položka neobsahuje: X 3. Zpusob merení: Udává se pocet kusu kompletní konstrukce nebo práce.
P | 23 | 709210 |  | KRIŽOVATKA KABELOVÝCH VEDENÍ SE STÁVAJÍCÍ INŽENÝRSKOU SÍTÍ (KABELEM, POTRUBÍM APOD.) | KUS | 10 | 0 | 0 |  |  | 0 | 0 | 2023_OTSKP | 0 | 3 |  |  | 0
PP
VV |  |  |  | "viz. prílohy c.2.014 a c.3.007projektové dokumentace"
TS |  |  |  | 1. Položka obsahuje: – kompletní montáž, rozmerení, upevnení, rezání, spojování a pod. – veškerý spojovací a montážní materiál vc. upevnovacího materiálu ( držáky apod.) – pomocné mechanismy 2. Položka neobsahuje: X 3. Zpusob merení: Merí se metr délkový.
P | 24 | 709513 |  | PODPURNÉ A POMOCNÉ KONSTRUKCE OCELOVÉ Z PROFILU SVAROVANÝCH A ŠROUBOVANÝCH S POVRCHOVOU ÚPRAVOU ŽÁROVÝM ZINKOVÁNÍM | KG | 500 | 0 | 0 |  |  | 0 | 0 | 2023_OTSKP | 0 | 3 |  |  | 0
PP
VV |  |  |  | "viz. príloha c.1.001projektové dokumentace"
TS |  |  |  | 1. Položka obsahuje: – kompletní montáž, rozmerení, upevnení, rezání, spojování a pod. – veškerý spojovací a montážní materiál vc. upevnovacího materiálu ( držáky apod.) – pomocné mechanismy a povrchovou úpravu 2. Položka neobsahuje: X 3. Zpusob merení: Udává se hmotnost v kilogramech.
P | 25 | 711111 |  | IZOLACE BEŽNÝCH KONSTRUKCÍ PROTI ZEMNÍ VLHKOSTI ASFALTOVÝMI NÁTERY | M2 | 40 | 0 | 0 |  |  | 0 | 0 | 2023_OTSKP | 0 | 3 |  |  | 0
PP
VV |  |  |  | "viz. príloha c.2.012 projektové dokumentace"
TS |  |  |  | položka zahrnuje: - dodání predepsaného izolacního materiálu - ocištení a ošetrení podkladu, zadávací dokumentace muže zahrnout i prípadné vyspravení - zrízení izolace jako kompletního povlaku, prípadne komplet. soustavy nebo systému podle príslušného technolog. predpisu - zrízení izolace i jednotlivých vrstev po etapách, vcetne pracovních spár a spoju - úprava u okraju, rohu, hran, dilatacních i pracovních spoju, kotev, obrubníku, dilatacních zarízení, odvodnení, otvoru, neizolovaných míst a pod. - zajištení odvodnení povrchu izolace, vcetne odvodnení nejnižších míst, pokud dokumentace pro zadání stavby nestanoví jinak - ochrana izolace do doby zrízení definitivní ochranné vrstvy nebo konstrukce - úprava, ocištení a ošetrení prostoru kolem izolace - provedení požadovaných zkoušek - nezahrnuje ochranné vrstvy, napr. geotextilii
P | 26 | 711509 |  | OCHRANA IZOLACE NA POVRCHU TEXTILIÍ | M2 | 40 | 0 | 0 |  |  | 0 | 0 | 2023_OTSKP | 0 | 3 |  |  | 0
PP
VV |  |  |  | "viz. príloha c.2.012 projektové dokumentace"
TS |  |  |  | položka zahrnuje: - dodání predepsaného ochranného materiálu - zrízení ochrany izolace
P | 27 | 741724 |  | CIDLO POHYBOVÉ S VELKÝM DOSAHEM | KUS | 3 | 0 | 0 |  |  | 0 | 0 | 2023_OTSKP | 0 | 3 |  |  | 0
PP
VV |  |  |  | "viz. príloha c.1.001projektové dokumentace"
TS |  |  |  | 1. Položka obsahuje: – zapojení a nastavení prístroje 2. Položka neobsahuje: X 3. Zpusob merení: Udává se pocet kusu kompletní konstrukce nebo práce.
P | 28 | 741911 |  | UZEMNOVACÍ VODIC V ZEMI FEZN DO 120 MM2 | M | 50 | 0 | 0 |  |  | 0 | 0 | 2023_OTSKP | 0 | 3 |  |  | 0
PP
VV |  |  |  | "viz. príloha c.1.001projektové dokumentace"
TS |  |  |  | 1. Položka obsahuje: – prípravu podkladu pro osazení – merení, delení, spojování, tvarování – ochranný náter spoju a pri pruchodu vodice nad terén apod. dle príslušných norem 2. Položka neobsahuje: – zemní práce – ochranu vodice - chránicky apod. 3. Zpusob merení: Merí se metr délkový.
P | 29 | 741B11 |  | ZEMNÍCÍ TYC FEZN DÉLKY DO 2 M | KUS | 2 | 0 | 0 |  |  | 0 | 0 | 2023_OTSKP | 0 | 3 |  |  | 0
PP
VV |  |  |  | "viz. príloha c.1.001 projektové dokumentace"
TS |  |  |  | 1. Položka obsahuje: – prípravu podkladu pro osazení – spojování – ochranný náter spoje dle príslušných norem 2. Položka neobsahuje: X 3. Zpusob merení: Udává se pocet kusu kompletní konstrukce nebo práce.
P | 30 | 741C04 |  | OCHRANNÉ POSPOJOVÁNÍ CU VODICEM DO 16 MM2 | KUS | 10 | 0 | 0 |  |  | 0 | 0 | 2023_OTSKP | 0 | 3 |  |  | 0
PP
VV |  |  |  | "viz. príloha c.1.001projektové dokumentace"
TS |  |  |  | 1. Položka obsahuje: – pripojení zarízení vodicem do Cu 16mm2 k zemnícímu vodici délky do 2m vc. ukoncení 2. Položka neobsahuje: X 3. Zpusob merení: Udává se pocet kusu kompletní konstrukce nebo práce.
P | 31 | 741C05 |  | SPOJOVÁNÍ UZEMNOVACÍCH VODICU | KUS | 10 | 0 | 0 |  |  | 0 | 0 | 2023_OTSKP | 0 | 3 |  |  | 0
PP
VV |  |  |  | "viz. príloha c.1.001projektové dokumentace"
TS |  |  |  | 1. Položka obsahuje: – tvarování, prípravu spoju – svarování – ochranný náter spoje dle príslušných norem 2. Položka neobsahuje: X 3. Zpusob merení: Udává se pocet kusu kompletní konstrukce nebo práce.
P | 32 | 741C07 |  | VYVEDENÍ UZEMNOVACÍCH VODICU NA POVRCH/KONSTRUKCI | KUS | 10 | 0 | 0 |  |  | 0 | 0 | 2023_OTSKP | 0 | 3 |  |  | 0
PP
VV |  |  |  | "viz. príloha c.1.001projektové dokumentace"
TS |  |  |  | 1. Položka obsahuje: – vodivé pripojení vodice na konstrukci – delení, tvarování, spojování – ochranný i barevný náter spoje dle príslušných norem 2. Položka neobsahuje: X 3. Zpusob merení: Udává se pocet kusu kompletní konstrukce nebo práce.
P | 33 | 741C11 |  | ZKUŠEBNÍ JÍMKA, UZEMNENÍ VENKOVNÍ DO VOLNÉHO TERÉNU | KPL | 1 | 0 | 0 |  |  | 0 | 0 | 2023_OTSKP | 0 | 3 |  |  | 0
PP
VV |  |  |  | "viz. príloha c.1.001projektové dokumentace"
TS |  |  |  | 1. Položka obsahuje: – výkop a zához díry pro trubku v zemine tr.4 o velikosti 1000x1000x1000mm – zemnící jímku do volného terénu sestávající z : trubky o prumeru 400/5mm o délce 80cm, víko – uzemnovací kruh s Fezn 30x4mm do trubky vc. montáže, šterkového zásypu v trubce po montáži do výšky 60cm a úpravy povrchu terénu v okolí uzemnovací jímky 2. Položka neobsahuje: X 3. Zpusob merení: Udává se komplet odlišných materiálu a cinností, které tvorí funkcní nedelitelný celek daný názvem položky.
P | 34 | 742F12 |  | KABEL NN NEBO VODIC JEDNOŽÍLOVÝ CU S PLASTOVOU IZOLACÍ OD 4 DO 16 MM2 | M | 165 | 0 | 0 |  |  | 0 | 0 | 2023_OTSKP | 0 | 3 |  |  | 0
PP
VV |  |  |  | "viz. príloha c.3.001projektové dokumentace"
TS |  |  |  | 1. Položka obsahuje: – manipulace a uložení kabelu (do zeme, chránicky, kanálu, na rošty, na TV a pod.) 2. Položka neobsahuje: – príchytky, spojky, koncovky, chránicky apod. 3. Zpusob merení: Merí se metr délkový.
P | 35 | 742G11 |  | KABEL NN DVOU- A TRÍŽÍLOVÝ CU S PLASTOVOU IZOLACÍ DO 2,5 MM2 | M | 545 | 0 | 0 |  |  | 0 | 0 | 2023_OTSKP | 0 | 3 |  |  | 0
PP
VV |  |  |  | "viz. príloha c.3.001projektové dokumentace"
TS |  |  |  | 1. Položka obsahuje: – manipulace a uložení kabelu (do zeme, chránicky, kanálu, na rošty, na TV a pod.) 2. Položka neobsahuje: – príchytky, spojky, koncovky, chránicky apod. 3. Zpusob merení: Merí se metr délkový.
P | 36 | 742G31 |  | KABEL NN DVOU- A TRÍŽÍLOVÝ CU S PLASTOVOU IZOLACÍ STÍNENÝ DO 2,5 MM2 | M | 485 | 0 | 0 |  |  | 0 | 0 | 2023_OTSKP | 0 | 3 |  |  | 0
PP
VV |  |  |  | "viz. príloha c.3.001projektové dokumentace"
TS |  |  |  | 1. Položka obsahuje: – manipulace a uložení kabelu (do zeme, chránicky, kanálu, na rošty, na TV a pod.) 2. Položka neobsahuje: – príchytky, spojky, koncovky, chránicky apod. 3. Zpusob merení: Merí se metr délkový.
P | 37 | 742G32 |  | KABEL NN DVOU- A TRÍŽÍLOVÝ CU S PLASTOVOU IZOLACÍ STÍNENÝ OD 4 DO 16 MM2 | M | 350 | 0 | 0 |  |  | 0 | 0 | 2023_OTSKP | 0 | 3 |  |  | 0
PP
VV |  |  |  | "viz. príloha c.3.001projektové dokumentace"
TS |  |  |  | 1. Položka obsahuje: – manipulace a uložení kabelu (do zeme, chránicky, kanálu, na rošty, na TV a pod.) 2. Položka neobsahuje: – príchytky, spojky, koncovky, chránicky apod. 3. Zpusob merení: Merí se metr délkový.
P | 38 | 742H11 |  | KABEL NN CTYR- A PETIŽÍLOVÝ CU S PLASTOVOU IZOLACÍ DO 2,5 MM2 | M | 5 | 0 | 0 |  |  | 0 | 0 | 2023_OTSKP | 0 | 3 |  |  | 0
PP
VV |  |  |  | "viz. príloha c.3.001projektové dokumentace"
TS |  |  |  | 1. Položka obsahuje: – manipulace a uložení kabelu (do zeme, chránicky, kanálu, na rošty, na TV a pod.) 2. Položka neobsahuje: – príchytky, spojky, koncovky, chránicky apod. 3. Zpusob merení: Merí se metr délkový.
P | 39 | 742H12 |  | KABEL NN CTYR- A PETIŽÍLOVÝ CU S PLASTOVOU IZOLACÍ OD 4 DO 16 MM2 | M | 30 | 0 | 0 |  |  | 0 | 0 | 2023_OTSKP | 0 | 3 |  |  | 0
PP
VV |  |  |  | "viz. príloha c.3.001projektové dokumentace"
TS |  |  |  | 1. Položka obsahuje: – manipulace a uložení kabelu (do zeme, chránicky, kanálu, na rošty, na TV a pod.) 2. Položka neobsahuje: – príchytky, spojky, koncovky, chránicky apod. 3. Zpusob merení: Merí se metr délkový.
P | 40 | 742H32 |  | KABEL NN CTYR- A PETIŽÍLOVÝ CU S PLASTOVOU IZOLACÍ STÍNENÝ OD 4 DO 16 MM2 | M | 510 | 0 | 0 |  |  | 0 | 0 | 2023_OTSKP | 0 | 3 |  |  | 0
PP
VV |  |  |  | "viz. príloha c.3.001projektové dokumentace"
TS |  |  |  | 1. Položka obsahuje: – manipulace a uložení kabelu (do zeme, chránicky, kanálu, na rošty, na TV a pod.) 2. Položka neobsahuje: – príchytky, spojky, koncovky, chránicky apod. 3. Zpusob merení: Merí se metr délkový.
P | 41 | 742I11 |  | KABEL NN CU OVLÁDACÍ 7-12ŽÍLOVÝ DO 2,5 MM2 | M | 5 | 0 | 0 |  |  | 0 | 0 | 2023_OTSKP | 0 | 3 |  |  | 0
PP
VV |  |  |  | "viz. príloha c.3.001projektové dokumentace"
TS |  |  |  | 1. Položka obsahuje: – manipulace a uložení kabelu (do zeme, chránicky, kanálu, na rošty, na TV a pod.) 2. Položka neobsahuje: – príchytky, spojky, koncovky, chránicky apod. 3. Zpusob merení: Merí se metr délkový.
P | 42 | 742I12 |  | KABEL NN CU OVLÁDACÍ 7-12ŽÍLOVÝ OD 4 DO 6 MM2 | M | 380 | 0 | 0 |  |  | 0 | 0 | 2023_OTSKP | 0 | 3 |  |  | 0
PP
VV |  |  |  | "viz. príloha c.3.001projektové dokumentace"
TS |  |  |  | 1. Položka obsahuje: – manipulace a uložení kabelu (do zeme, chránicky, kanálu, na rošty, na TV a pod.) 2. Položka neobsahuje: – príchytky, spojky, koncovky, chránicky apod. 3. Zpusob merení: Merí se metr délkový.
P | 43 | 742I13 |  | KABEL NN CU OVLÁDACÍ 7-12ŽÍLOVÝ DO 2,5 MM2 STÍNENÝ | M | 175 | 0 | 0 |  |  | 0 | 0 | 2023_OTSKP | 0 | 3 |  |  | 0
PP
VV |  |  |  | "viz. príloha c.3.001projektové dokumentace"
TS |  |  |  | 1. Položka obsahuje: – manipulace a uložení kabelu (do zeme, chránicky, kanálu, na rošty, na TV a pod.) 2. Položka neobsahuje: – príchytky, spojky, koncovky, chránicky apod. 3. Zpusob merení: Merí se metr délkový.
P | 44 | 742K12 |  | UKONCENÍ JEDNOŽÍLOVÉHO KABELU V ROZVADECI NEBO NA PRÍSTROJI OD 4 DO 16 MM2 | KUS | 2 | 0 | 0 |  |  | 0 | 0 | 2023_OTSKP | 0 | 3 |  |  | 0
PP
VV |  |  |  | "viz. príloha c.3.001projektové dokumentace"
TS |  |  |  | 1. Položka obsahuje: – všechny práce spojené s úpravou kabelu pro montáž vcetne veškerého príslušentsví 2. Položka neobsahuje: X 3. Zpusob merení: Udává se pocet kusu kompletní konstrukce nebo práce.
P | 45 | 742L11 |  | UKONCENÍ DVOU AŽ PETIŽÍLOVÉHO KABELU V ROZVADECI NEBO NA PRÍSTROJI DO 2,5 MM2 | KUS | 70 | 0 | 0 |  |  | 0 | 0 | 2023_OTSKP | 0 | 3 |  |  | 0
PP
VV |  |  |  | "viz. príloha c.3.001projektové dokumentace"
TS |  |  |  | 1. Položka obsahuje: – všechny práce spojené s úpravou kabelu pro montáž vcetne veškerého príslušentsví 2. Položka neobsahuje: X 3. Zpusob merení: Udává se pocet kusu kompletní konstrukce nebo práce.
P | 46 | 742L12 |  | UKONCENÍ DVOU AŽ PETIŽÍLOVÉHO KABELU V ROZVADECI NEBO NA PRÍSTROJI OD 4 DO 16 MM2 | KUS | 14 | 0 | 0 |  |  | 0 | 0 | 2023_OTSKP | 0 | 3 |  |  | 0
PP
VV |  |  |  | "viz. príloha c.3.001projektové dokumentace"
TS |  |  |  | 1. Položka obsahuje: – všechny práce spojené s úpravou kabelu pro montáž vcetne veškerého príslušentsví 2. Položka neobsahuje: X 3. Zpusob merení: Udává se pocet kusu kompletní konstrukce nebo práce.
P | 47 | 742M11 |  | UKONCENÍ 7-12ŽÍLOVÉHO KABELU V ROZVADECI NEBO NA PRÍSTROJI DO 2,5 MM2 | KUS | 4 | 0 | 0 |  |  | 0 | 0 | 2023_OTSKP | 0 | 3 |  |  | 0
PP
VV |  |  |  | "viz. príloha c.3.001projektové dokumentace"
TS |  |  |  | 1. Položka obsahuje: – všechny práce spojené s úpravou kabelu pro montáž vcetne veškerého príslušentsví 2. Položka neobsahuje: X 3. Zpusob merení: Udává se pocet kusu kompletní konstrukce nebo práce.
P | 48 | 742M12 |  | UKONCENÍ 7-12ŽÍLOVÉHO KABELU V ROZVADECI NEBO NA PRÍSTROJI OD 4 DO 6 MM2 | KUS | 8 | 0 | 0 |  |  | 0 | 0 | 2023_OTSKP | 0 | 3 |  |  | 0
PP
VV |  |  |  | "viz. príloha c.3.001projektové dokumentace"
TS |  |  |  | 1. Položka obsahuje: – všechny práce spojené s úpravou kabelu pro montáž vcetne veškerého príslušentsví 2. Položka neobsahuje: X 3. Zpusob merení: Udává se pocet kusu kompletní konstrukce nebo práce.
P | 49 | 742P13 |  | ZATAŽENÍ KABELU DO CHRÁNICKY - KABEL DO 4 KG/M | M | 2730 | 0 | 0 |  |  | 0 | 0 | 2023_OTSKP | 0 | 3 |  |  | 0
PP
VV |  |  |  | "viz. príloha c.3.001projektové dokumentace"
TS |  |  |  | 1. Položka obsahuje: – montáž kabelu o váze do 4 kg/m do chránicky/ kolektoru 2. Položka neobsahuje: X 3. Zpusob merení: Merí se metr délkový.
P | 50 | 743111 |  | OSVETLOVACÍ STOŽÁR SKLOPNÝ ŽÁROVE ZINKOVANÝ DÉLKY DO 6 M | KUS | 1 | 0 | 0 |  |  | 0 | 0 | 2023_OTSKP | 0 | 3 |  |  | 0
PP
VV |  |  |  | "viz. prílohy c.2.009 a 3.005projektové dokumentace"
TS |  |  |  | 1. Položka obsahuje: – základovou konstrukci a veškeré príslušenství – pripojovací svorkovnici ve tríde izolace II ( pro 2x svítidlo ) a kabelové vedení ke svítidlum – uzavírací náter, technický popis viz. projektová dokumentace 2. Položka neobsahuje: – zemní práce, betonový základ, svítidlo, výložník 3. Zpusob merení: Udává se pocet kusu kompletní konstrukce nebo práce.
P | 51 | 743151 |  | OSVETLOVACÍ STOŽÁR - STOŽÁROVÁ ROZVODNICE S 1-2 JISTÍCÍMI PRVKY | KUS | 2 | 0 | 0 |  |  | 0 | 0 | 2023_OTSKP | 0 | 3 |  |  | 0
PP
VV |  |  |  | "viz. príloha c.2.008projektové dokumentace"
TS |  |  |  | 1. Položka obsahuje: – veškeré príslušenství, technický popis viz. projektová dokumentace 2. Položka neobsahuje: X 3. Zpusob merení: Udává se pocet kusu kompletní konstrukce nebo práce.
P | 52 | 743152 |  | OSVETLOVACÍ STOŽÁR - STOŽÁROVÁ ROZVODNICE S 3-4 JISTÍCÍMI PRVKY | KUS | 2 | 0 | 0 |  |  | 0 | 0 | 2023_OTSKP | 0 | 3 |  |  | 0
PP
VV |  |  |  | "viz. príloha c.2.008projektové dokumentace"
TS |  |  |  | 1. Položka obsahuje: – veškeré príslušenství, technický popis viz. projektová dokumentace 2. Položka neobsahuje: X 3. Zpusob merení: Udává se pocet kusu kompletní konstrukce nebo práce.
P | 53 | 743161 |  | OSVETLOVACÍ STOŽÁR - ÚPRAVA PRO MONTÁŽ PRÍDAVNÉHO ZARÍZENÍ (ROZHLAS, KAMERA, CIDLO APOD.) | KUS | 1 | 0 | 0 |  |  | 0 | 0 | 2023_OTSKP | 0 | 3 |  |  | 0
PP
VV |  |  |  | "viz. príloha c.2.009projektové dokumentace"
TS |  |  |  | 1. Položka obsahuje: – veškeré príslušenství, technický popis viz. projektová dokumentace 2. Položka neobsahuje: X 3. Zpusob merení: Udává se pocet kusu kompletní konstrukce nebo práce.
P | 54 | 743165 |  | OSVETLOVACÍ STOŽÁR - HYDRAULICKÉ SKLOPNÉ ZARÍZENÍ | KUS | 1 | 0 | 0 |  |  | 0 | 0 | 2023_OTSKP | 0 | 3 |  |  | 0
PP
VV |  |  |  | "viz. príloha c.3.005projektové dokumentace"
TS |  |  |  | 1. Položka obsahuje: – veškeré príslušenství a uzavírací náter, technický popis viz. projektová dokumentace 2. Položka neobsahuje: X 3. Zpusob merení: Udává se pocet kusu kompletní konstrukce nebo práce.
P | 55 | 743211 |  | OSVETLOVACÍ VEŽ ŽÁROVE ZINKOVANÁ TRUBKOVÁ VÝŠKY DO 20 M | KUS | 2 | 0 | 0 |  |  | 0 | 0 | 2023_OTSKP | 0 | 3 |  |  | 0
PP
VV |  |  |  | "viz. príloha c.3.005projektové dokumentace"
TS |  |  |  | 1. Položka obsahuje: – základovou konstrukci a veškeré príslušenství ( žebríky, plošiny apod. ) – uzavírací náter, technický popis viz. projektová dokumentace 2. Položka neobsahuje: – zemní práce, betonový základ, svítidla 3. Zpusob merení: Udává se pocet kusu kompletní konstrukce nebo práce.
P | 56 | 743311 |  | VÝLOŽNÍK PRO MONTÁŽ SVÍTIDLA NA STOŽÁR JEDNORAMENNÝ DÉLKA VYLOŽENÍ DO 1 M | KUS | 1 | 0 | 0 |  |  | 0 | 0 | 2023_OTSKP | 0 | 3 |  |  | 0
PP
VV |  |  |  | "viz. príloha c.2.009projektové dokumentace"
TS |  |  |  | 1. Položka obsahuje: – veškeré príslušenství a uzavírací náter, technický popis viz. projektová dokumentace 2. Položka neobsahuje: X 3. Zpusob merení: Udává se pocet kusu kompletní konstrukce nebo práce.
P | 57 | 743341 |  | VÝLOŽNÍK PRO MONTÁŽ SVÍTIDLA NA STENU/BETONOVÝ STOŽÁR DÉLKA VYLOŽENÍ DO 1 M | KUS | 16 | 0 | 0 |  |  | 0 | 0 | 2023_OTSKP | 0 | 3 |  |  | 0
PP
VV |  |  |  | "viz. príloha c.2.013projektové dokumentace"
TS |  |  |  | 1. Položka obsahuje: – veškeré príslušenství a uzavírací náter, technický popis viz. projektová dokumentace 2. Položka neobsahuje: X 3. Zpusob merení: Udává se pocet kusu kompletní konstrukce nebo práce.
P | 58 | 743552 |  | SVÍTIDLO VENKOVNÍ VŠEOBECNÉ LED, MIN. IP 44, PRES 10 DO 25 W | KUS | 3 | 0 | 0 |  |  | 0 | 0 | 2023_OTSKP | 0 | 3 |  |  | 0
PP
VV |  |  |  | "viz. príloha c.3.004projektové dokumentace"
TS |  |  |  | 1. Položka obsahuje: – zdroj a veškeré príslušenství – technický popis viz. projektová dokumentace 2. Položka neobsahuje: X 3. Zpusob merení: Udává se pocet kusu kompletní konstrukce nebo práce.
P | 59 | 743553 |  | SVÍTIDLO VENKOVNÍ VŠEOBECNÉ LED, MIN. IP 44, PRES 25 DO 45 W | KUS | 13 | 0 | 0 |  |  | 0 | 0 | 2023_OTSKP | 0 | 3 |  |  | 0
PP
VV |  |  |  | "viz. príloha c.3.004 projektové dokumentace"
TS |  |  |  | 1. Položka obsahuje: – zdroj a veškeré príslušenství – technický popis viz. projektová dokumentace 2. Položka neobsahuje: X 3. Zpusob merení: Udává se pocet kusu kompletní konstrukce nebo práce.
P | 60 | 743554 |  | SVÍTIDLO VENKOVNÍ VŠEOBECNÉ LED, MIN. IP 44, PRES 45 W | KUS | 8 | 0 | 0 |  |  | 0 | 0 | 2023_OTSKP | 0 | 3 |  |  | 0
PP
VV |  |  |  | "viz. príloha c.3.004 projektové dokumentace"
TS |  |  |  | 1. Položka obsahuje: – zdroj a veškeré príslušenství – technický popis viz. projektová dokumentace 2. Položka neobsahuje: X 3. Zpusob merení: Udává se pocet kusu kompletní konstrukce nebo práce.
P | 61 | 743565 |  | SVÍTIDLO VENKOVNÍ VŠEOBECNÉ - POHYBOVÉ CIDLO | KUS | 2 | 0 | 0 |  |  | 0 | 0 | 2023_OTSKP | 0 | 3 |  |  | 0
PP
VV |  |  |  | "viz. príloha c.3.004projektové dokumentace"
TS |  |  |  | 1. Položka obsahuje: – veškeré príslušenství – technický popis viz. projektová dokumentace 2. Položka neobsahuje: X 3. Zpusob merení: Udává se pocet kusu kompletní konstrukce nebo práce.
P | 62 | 743621 |  | ROZVADEC PRO DRÁŽNÍ OSVETLENÍ SILOVÝ NAPÁJECÍ BEZ PLC RÍDÍCÍHO SYSTÉMU DO 6 KUSU TRÍFÁZOVÝCH VETVÍ | KUS | 1 | 0 | 0 |  |  | 0 | 0 | 2023_OTSKP | 0 | 3 |  |  | 0
PP
VV |  |  |  | "viz. príloha c.2.004projektové dokumentace"
TS |  |  |  | 1. Položka obsahuje: – instalaci rozvadece do terénu/rozvodny vcetne nastavení a oživení, zhotovení výrobní dokumentace – technický popis viz. projektová dokumentace 2. Položka neobsahuje: – zemní práce 3. Zpusob merení: Udává se pocet kusu kompletní konstrukce nebo práce.
P | 63 | 743643 |  | ROZVADEC PRO DRÁŽNÍ OSVETLENÍ - SENZOR PRO MERENÍ INTENZITY OSVETLENÍ | KUS | 1 | 0 | 0 |  |  | 0 | 0 | 2023_OTSKP | 0 | 3 |  |  | 0
PP
VV |  |  |  | "viz. príloha c.2.004projektové dokumentace"
TS |  |  |  | 1. Položka obsahuje: – veškeré príslušenství – technický popis viz. projektová dokumentace 2. Položka neobsahuje: X 3. Zpusob merení: Udává se pocet kusu kompletní konstrukce nebo práce.
P | 64 | 743B11 |  | OVLADAC PRO DÁLKOVÉ OVLÁDÁNÍ MOTOROVÝCH POHONU TRAKCNÍCH ODPOJOVACU (DOÚO) DO 4 KS | KUS | 1 | 0 | 0 |  |  | 0 | 0 | 2023_OTSKP | 0 | 3 |  |  | 0
PP
VV |  |  |  | "viz. príloha c.2.003projektové dokumentace"
TS |  |  |  | 1. Položka obsahuje: – instalaci rozvadece vc. zapojení, zhotovení výrobní dokumentace – technický popis viz. projektová dokumentace 2. Položka neobsahuje: X 3. Zpusob merení: Udává se pocet kusu kompletní konstrukce nebo práce.
P | 65 | 743B15 |  | OVLADAC PRO DÁLK.OVLÁDÁNÍ MOTOR.POHONU TRA .ODPOJOVACU (DOÚO)- ROZŠÍRENÍ O MODUL PRO KOMUNIKACI S NADRAZENÝM SYST.POMOCÍ DOHODNUTÉHO PROTOKOLU | KUS | 1 | 0 | 0 |  |  | 0 | 0 | 2023_OTSKP | 0 | 3 |  |  | 0
PP
VV |  |  |  | "viz. príloha c.2.003projektové dokumentace"
TS |  |  |  | OVLADAC PRO DÁLKOVÉ OVLÁDÁNÍ MOTOROVÝCH POHONU TRAKCNÍCH ODPOJOVACU (DOÚO) - ROZŠÍRENÍ O MODUL PRO KOMUNIKACI S NADRAZENÝM SYSTÉMEM POMOCÍ DOHODNUTÉHO PROTOKOLU /NAPR. PROFIBUS - DP/ 1. Položka obsahuje: – veškeré príslušenství vcetne softwaru, oživení, nastavení, zhotovení výrobní dokumentace – technický popis viz. projektová dokumentace 2. Položka neobsahuje: X 3. Zpusob merení: Udává se pocet kusu kompletní konstrukce nebo práce.
P | 66 | 743B16 |  | OVLADAC PRO DÁLKOVÉ OVLÁDÁNÍ MOTOROVÝCH POHONU TRA NÍCH ODPOJOVACU (DOÚO) - ROZŠÍRENÍ O MODUL OPTICKÉHO ODDELENÍ | KUS | 1 | 0 | 0 |  |  | 0 | 0 | 2023_OTSKP | 0 | 3 |  |  | 0
PP
VV |  |  |  | "viz. príloha c.2.003projektové dokumentace"
TS |  |  |  | 1. Položka obsahuje: – veškeré príslušenství vcetne softwaru, oživení, nastavení, zhotovení výrobní dokumentace – technický popis viz. projektová dokumentace 2. Položka neobsahuje: X 3. Zpusob merení: Udává se pocet kusu kompletní konstrukce nebo práce.
P | 67 | 743B17 |  | OVLADAC PRO DÁLKOVÉ OVLÁDÁNÍ MOTOROVÝCH POHONU TRA NÍCH ODPOJOVACU (DOÚO) - ROZŠÍRENÍ O DOTYKOVOU OBRAZOVKU | KUS | 1 | 0 | 0 |  |  | 0 | 0 | 2023_OTSKP | 0 | 3 |  |  | 0
PP
VV |  |  |  | "viz. príloha c.2.003projektové dokumentace"
TS |  |  |  | 1. Položka obsahuje: – veškeré príslušenství vcetne softwaru, oživení, nastavení, zhotovení výrobní dokumentace – technický popis viz. projektová dokumentace 2. Položka neobsahuje: X 3. Zpusob merení: Udává se pocet kusu kompletní konstrukce nebo práce.
P | 68 | 743B18 |  | OVLADAC PRO DÁLKOVÉ OVLÁDÁNÍ MOTOR.POHONU TRA NÍCH ODPOJOVACU (DOÚO)- NASTAVENÍ A SERÍZENÍ SYSTÉMU DOÚO V NÁVAZNOSTI NA DÁLKOVÉ RÍZENÍ A OVLÁDÁNÍ | KUS | 1 | 0 | 0 |  |  | 0 | 0 | 2023_OTSKP | 0 | 3 |  |  | 0
PP
VV |  |  |  | "viz. príloha c.2.003projektové dokumentace"
TS |  |  |  | 1. Položka obsahuje: – nastavení a serízení systému, vybavení príslušným softwarem, vcetne merení vstupních a výstupních údaju 2. Položka neobsahuje: X 3. Zpusob merení: Udává se pocet kusu kompletní konstrukce nebo práce.
P | 69 | 743B21 |  | SVORKOVNICOVÁ SKRÍN PLASTOVÁ PRO DOÚO VNITRNÍ DO 40 SVOREK | KUS | 1 | 0 | 0 |  |  | 0 | 0 | 2023_OTSKP | 0 | 3 |  |  | 0
PP
VV |  |  |  | "viz. príloha c.2.003projektové dokumentace"
TS |  |  |  | 1. Položka obsahuje: – instalaci skríne vc. veškerého príslušenství – technický popis viz. projektová dokumentace 2. Položka neobsahuje: X 3. Zpusob merení: Udává se pocet kusu kompletní konstrukce nebo práce.
P | 70 | 744M31 |  | OVLADAC NOUZOVÉHO VYPNUTÍ KOMPLETNÍ (STOP TLACÍTKO) DO 10 A | KUS | 2 | 0 | 0 |  |  | 0 | 0 | 2023_OTSKP | 0 | 3 |  |  | 0
PP
VV |  |  |  | "viz. príloha c.2.015projektové dokumentace"
TS |  |  |  | 1. Položka obsahuje: – veškerý spojovací materiál vc. pripojovacího vedení – technický popis viz. projektová dokumentace 2. Položka neobsahuje: X 3. Zpusob merení: Udává se pocet kusu kompletní konstrukce nebo práce.
P | 71 | 747111 |  | KONTROLA SILOVÝCH ROZVADECU NN, 1 POLE | KUS | 4 | 0 | 0 |  |  | 0 | 0 | 2023_OTSKP | 0 | 3 |  |  | 0
PP
VV |  |  |  | "viz. príloha c.1.001projektové dokumentace"
TS |  |  |  | 1. Položka obsahuje: – cenu za kontrolu, revizi, serízení a uvedení do provozu zarízení dle príslušných norem a predpisu, vcetne vystavení protokolu 2. Položka neobsahuje: X 3. Zpusob merení: Udává se pocet kusu kompletní konstrukce nebo práce.
P | 72 | 747213 |  | CELKOVÁ PROHLÍDKA, ZKOUŠENÍ, MERENÍ A VYHOTOVENÍ VÝCHOZÍ REVIZNÍ ZPRÁVY, PRO OBJEM IN PRES 500 DO 1000 TIS. KC | KUS | 1 | 0 | 0 |  |  | 0 | 0 | 2023_OTSKP | 0 | 3 |  |  | 0
PP
VV |  |  |  | "viz. príloha c.1.001projektové dokumentace"
TS |  |  |  | 1. Položka obsahuje: – cenu za celkovou prohlídku zarízení PS/SO, vc. merení, komplexních zkoušek a revizi zarízení tohoto PS/SO autorizovaným revizním technikem na silnoproudá zarízení podle požadavku CSN, vcetne hodnocení a vyhotovení celkové revizní zprávy 2. Položka neobsahuje: X 3. Zpusob merení: Udává se pocet kusu kompletní konstrukce nebo práce.
P | 73 | 747214 |  | CELKOVÁ PROHLÍDKA, ZKOUŠENÍ, MERENÍ A VYHOTOVENÍ VÝCHOZÍ REVIZNÍ ZPRÁVY, PRO OBJEM IN - PRÍPLATEK ZA KAŽDÝCH DALŠÍCH I ZAPOCATÝCH 500 TIS. KC | KUS | 6 | 0 | 0 |  |  | 0 | 0 | 2023_OTSKP | 0 | 3 |  |  | 0
PP
VV |  |  |  | "viz. príloha c.1.001projektové dokumentace"
TS |  |  |  | 1. Položka obsahuje: – cenu za celkovou prohlídku zarízení PS/SO, vc. merení, komplexních zkoušek a revizi zarízení tohoto PS/SO autorizovaným revizním technikem na silnoproudá zarízení podle požadavku CSN, vcetne hodnocení a vyhotovení celkové revizní zprávy 2. Položka neobsahuje: X 3. Zpusob merení: Udává se pocet kusu kompletní konstrukce nebo práce.
P | 74 | 747301 |  | PROVEDENÍ PROHLÍDKY A ZKOUŠKY PRÁVNICKOU OSOBOU, VYDÁNÍ PRUKAZU ZPUSOBILOSTI | KUS | 1 | 0 | 0 |  |  | 0 | 0 | 2023_OTSKP | 0 | 3 |  |  | 0
PP
VV |  |  |  | "viz. príloha c.1.001projektové dokumentace"
TS |  |  |  | 1. Položka obsahuje: – cenu za vyhotovení dokladu právnickou osobou o silnoproudých zarízeních a vydání prukazu zpusobilosti 2. Položka neobsahuje: X 3. Zpusob merení: Udává se pocet kusu kompletní konstrukce nebo práce.
P | 75 | 747511 |  | ZKOUŠKY VODICU A KABELU NN PRUREZU ŽÍLY DO 5X25 MM2 | KUS | 35 | 0 | 0 |  |  | 0 | 0 | 2023_OTSKP | 0 | 3 |  |  | 0
PP
VV |  |  |  | "viz. príloha c.1.001projektové dokumentace"
TS |  |  |  | 1. Položka obsahuje: – cenu za provedení merení kabelu/ vodice vc. vyhotovení protokolu 2. Položka neobsahuje: X 3. Zpusob merení: Udává se pocet kusu kompletní konstrukce nebo práce.
P | 76 | 747521 |  | ZKOUŠKY VODICU A KABELU OVLÁDACÍCH OD 5 DO 12 ŽIL | KUS | 6 | 0 | 0 |  |  | 0 | 0 | 2023_OTSKP | 0 | 3 |  |  | 0
PP
VV |  |  |  | "viz. príloha c.1.001projektové dokumentace"
TS |  |  |  | 1. Položka obsahuje: – cenu za provedení merení kabelu/ vodice vc. vyhotovení protokolu 2. Položka neobsahuje: X 3. Zpusob merení: Udává se pocet kusu kompletní konstrukce nebo práce.
P | 77 | 747541 |  | MERENÍ INTENZITY OSVETLENÍ INSTALOVANÉHO V ROZSAHU TOHOTO SO/PS | KUS | 1 | 0 | 0 |  |  | 0 | 0 | 2023_OTSKP | 0 | 3 |  |  | 0
PP
VV |  |  |  | "viz. príloha c.1.001projektové dokumentace"
TS |  |  |  | 1. Položka obsahuje: – cenu za merení dle príslušných norem a predpisu, vcetne vystavení protokolu 2. Položka neobsahuje: X 3. Zpusob merení: Udává se pocet kusu kompletní konstrukce nebo práce.
P | 78 | 747701 |  | DOKONCOVACÍ MONTÁŽNÍ PRÁCE NA ELEKTRICKÉM ZARÍZENÍ | HOD | 160 | 0 | 0 |  |  | 0 | 0 | 2023_OTSKP | 0 | 3 |  |  | 0
PP
VV |  |  |  | "viz. príloha c.1.001projektové dokumentace"
TS |  |  |  | 1. Položka obsahuje: – cenu za práce spojené s uvádením zarízení do provozu, drobné montážní práce v rozvadecích, koordinaci se zhotoviteli souvisejících zarízení apod. 2. Položka neobsahuje: X 3. Zpusob merení: Udává se cas v hodinách.
P | 79 | 747705 |  | MANIPULACE NA ZARÍZENÍCH PROVÁDENÉ PROVOZOVATELEM | HOD | 120 | 0 | 0 |  |  | 0 | 0 | 2023_OTSKP | 0 | 3 |  |  | 0
PP
VV |  |  |  | "viz. príloha c.1.001projektové dokumentace"
TS |  |  |  | 1. Položka obsahuje: – cenu za manipulace na zarízeních provádené provozovatelem nutných pro další práce zhotovitele na technologickém souboru 2. Položka neobsahuje: X 3. Zpusob merení: Udává se cas v hodinách.
P | 80 | 748243 |  | PÍSMENA A CÍSLICE VÝŠKY PRES 100 DO 150 MM | KUS | 18 | 0 | 0 |  |  | 0 | 0 | 2023_OTSKP | 0 | 3 |  |  | 0
PP
VV |  |  |  | "viz. príloha c.1.001projektové dokumentace"
TS |  |  |  | 1. Položka obsahuje: – zhotovení nápisu barvou pomocí šablon vc. podružného materiálu, rozmerení, dodání barvy a redidla 2. Položka neobsahuje: X 3. Zpusob merení: Udává se pocet kusu kompletní konstrukce nebo práce.
P | 81 | 75J212 |  | KABEL SDELOVACÍ PRO VNITRNÍ POUŽITÍ DO 10 PÁRU PRUMERU 0,5 MM | KMPÁR | 0.8 | 0 | 0 |  |  | 0 | 0 | 2023_OTSKP | 0 | 3 |  |  | 0
PP
VV |  |  |  | "viz. príloha c.3.001projektové dokumentace"
TS |  |  |  | 1. Položka obsahuje: – dodávku specifikovaného kabelu vcetne potrebného drobného montážního materiálu – dopravu a skladování – práce spojené s uložením specifikovaného kabelu specifikovaným zpusobem – veškeré potrebné mechanizmy, vcetne obsluhy, náklady na mzdy a približné (prumerné) náklady na porízení potrebných materiálu 2. Položka neobsahuje: X 3. Zpusob merení: Dodávka specifikovaného kabelu se merí v délce kabelu udané v kmpárech.
P | 82 | 75J23X |  | KABEL SDELOVACÍ, MONTÁŽ A UPEVNENÍ | M | 80 | 0 | 0 |  |  | 0 | 0 | 2023_OTSKP | 0 | 3 |  |  | 0
PP
VV |  |  |  | "viz. príloha c.3.001projektové dokumentace"
TS |  |  |  | 1. Položka obsahuje: – práce spojené s montáží specifikované kabelizace specifikovaným zpusobem – veškeré potrebné mechanizmy, vcetne obsluhy, náklady na mzdy a približné (prumerné) náklady na porízení potrebných materiálu 2. Položka neobsahuje: X 3. Zpusob merení: Práce specifikovaného se merí délce kabelizace udané v kmpárech.
P | 83 | R74001 |  | POJISTKOVÁ SKRÍN PSO DLE TOS | KUS | 1 | 0 | 0 |  |  | 0 | 0 |  | 0 | 3 |  |  | 0
PP
VV |  |  |  | "viz príloha 3.005 projektové dokumentace"
TS |  |  |  | 1. Položka obsahuje: – instalaci vc. zapojení – technický popis viz. projektová dokumentace2. Položka neobsahuje: – zemní práce3. Zpusob merení:Udává se pocet kusu kompletní konstrukce nebo práce.
P | 84 | R74002 |  | ROZVADEC RST DLE PD | KUS | 2 | 0 | 0 |  |  | 0 | 0 |  | 0 | 3 |  |  | 0
PP
VV |  |  |  | "viz príloha 2.005 projektové dokumentace"
TS |  |  |  | 1. Položka obsahuje: – instalaci vc. zapojení – technický popis viz. projektová dokumentace2. Položka neobsahuje: – zemní práce3. Zpusob merení:Udává se pocet kusu kompletní konstrukce nebo práce.
P | 85 | R74003 |  | OVLÁDACÍ SKRÍNKA MSO DLE PD | KUS | 1 | 0 | 0 |  |  | 0 | 0 |  | 0 | 3 |  |  | 0
PP
VV |  |  |  | "viz príloha 2.008 projektové dokumentace"
TS |  |  |  | 1. Položka obsahuje: – instalaci vc. zapojení – technický popis viz. projektová dokumentace2. Položka neobsahuje: – zemní práce3. Zpusob merení:Udává se pocet kusu kompletní konstrukce nebo práce.
P | 86 | R743B31 |  | SVORKOVNICOVÁ SKRÍN PLASTOVÁ MX NA OV vc. montáže | KUS | 2 | 0 | 0 |  |  | 0 | 0 |  | 0 | 3 |  |  | 0
PP
VV |  |  |  | "viz príloha 2.007 projektové dokumentace"
TS |  |  |  | 1. Položka obsahuje: – instalaci vc. zapojení – technický popis viz. projektová dokumentace2. Položka neobsahuje: – zemní práce3. Zpusob merení:Udává se pocet kusu kompletní konstrukce nebo práce.
P | 87 | R747705 |  | REALIZACNÍ DOKUMENTACE ZAJIŠTOVANÁ ZHOTOVITELEM | KUS | 1 | 0 | 0 |  |  | 0 | 0 |  | 0 | 3 |  |  | 0
PP
VV |  |  |  | "viz príloha c.1.001 projektové dokumentace"
TS |  |  |  | 1. Položka obsahuje: – vypracování realizacní dokumentace k tomuto SO, výrobne technická dokumentace zajištovaná zhotovitelem prací v rozsahu nezbytném pro urcení technických parametru použitých materiálu, dodávek a služeb. Obsahuje také schémata zapojení silových o ovládacích obvodu rozvadecu a zarízení, svorkovnicová schémata, tabulky vnejších spoju, check listy, popisy logických a blokovacích funkcí, rozmerové výkresy, aj. 2. Položka neobsahuje: X 3. Zpusob merení: Udává se pocet kusu kompletní realizacní dokumentace. Uvažuje se 3% z celkové ceny PS/SO.
SD |  | 8 |  | Potrubí | [6 empty] | 0 | 0
P | 88 | 899524 |  | OBETONOVÁNÍ POTRUBÍ Z PROSTÉHO BETONU DO C25/30 | M3 | 8.8 | 0 | 0 |  |  | 0 | 0 | 2023_OTSKP | 0 | 3 |  |  | 0
PP
VV |  |  |  | "viz. prílohy c.2.014 a c.3.007projektové dokumentace"
TS |  |  |  | - dodání cerstvého betonu (betonové smesi) požadované kvality, jeho uložení do požadovaného tvaru pri jakékoliv hustote výztuže, konzistenci cerstvého betonu a zpusobu hutnení, ošetrení a ochranu betonu, - zhotovení nepropustného, mrazuvzdorného betonu a betonu požadované trvanlivosti a vlastností, - užití potrebných prísad a technologií výroby betonu, - zrízení pracovních a dilatacních spar, vcetne potrebných úprav, výplne, vložek, opracování, ocištení a ošetrení, - bednení požadovaných konstr. (i ztracené) s úpravou dle požadované kvality povrchu betonu, vcetne odbednovacích a odskružovacích prostredku, - podperné konstr. (skruže) a lešení všech druhu pro bednení, uložení cerstvého betonu, výztuže a doplnkových konstr., vc. požadovaných otvoru, ochranných a bezpecnostních opatrení a základu techto konstrukcí a lešení, - vytvorení kotevních cel, kapes, nálitku, a sedel, - zrízení všech požadovaných otvoru, kapes, výklenku, prostupu, dutin, drážek a pod., vc. ztížení práce a úprav kolem nich, - úpravy pro osazení výztuže, doplnkových konstrukcí a vybavení, - úpravy povrchu pro položení požadované izolace, povlaku a náteru, prípadne vyspravení, - ztížení práce u kabelových a injektážních trubek a ostatních zarízení osazovaných do betonu, - konstrukce betonových kloubu, upevnení kotevních prvku a doplnkových konstrukcí, - nátery zabranující soudržnost betonu a bednení, - výpln, tesnení a tmelení spar a spoju, - opatrení povrchu betonu izolací proti zemní vlhkosti v cástech, kde prijdou do styku se zeminou nebo kamenivem, - prípadné zrízení spojovací vrstvy u základu, - úpravy pro osazení zarízení ochrany konstrukce proti vlivu bludných proudu
SD |  | 9 |  | Ostatní konstrukce a práce | [6 empty] | 0 | 0
P | 89 | 96615 |  | BOURÁNÍ KONSTRUKCÍ Z PROSTÉHO BETONU | M3 | 1 | 0 | 0 |  |  | 0 | 0 | 2023_OTSKP | 0 | 3 |  |  | 0
PP
VV |  |  |  | "viz. príloha c.1.001projektové dokumentace"
TS |  |  |  | položka zahrnuje: - rozbourání konstrukce bez ohledu na použitou technologii - veškeré pomocné konstrukce (lešení a pod.) - veškerou manipulaci s vybouranou sutí a hmotami vcetne uložení na skládku. Nezahrnuje poplatek za skládku, který se vykazuje v položce 0141** (s výjimkou malého množství bouraného materiálu, kde je možné poplatek zahrnout do jednotkové ceny bourání – tento fakt musí být uveden v doplnujícím textu k položce) - veškeré další práce plynoucí z technologického predpisu a z platných predpisu
P | 90 | 96813 |  | VYSEKÁNÍ OTVORU, KAPES, RÝH V CIHELNÉM ZDIVU | M3 | 2 | 0 | 0 |  |  | 0 | 0 | 2023_OTSKP | 0 | 3 |  |  | 0
PP
VV |  |  |  | "viz. príloha c.1.001projektové dokumentace"
TS |  |  |  | - položka zahrnuje veškerou manipulaci s vybouranou sutí a hmotami vcetne uložení na skládku. Nezahrnuje poplatek za skládku, který se vykazuje v položce 0141** (s výjimkou malého množství bouraného materiálu, kde je možné poplatek zahrnout do jednotkové ceny bourání – tento fakt musí být uveden v doplnujícím textu k položce) - položka zahrnuje veškeré další práce plynoucí z technologického predpisu a z platných predpisu
SD |  | 990 |  | Likvidace odpadu vc. dopravy | [6 empty] | 0 | 0
P | 91 | R015111 | 901 | NEOCENOVAT - POPLATKY ZA LIKVIDACI ODPADU NEKONTAMINOVANÝCH - 17 05 04 VYTEŽENÉ ZEMINY A HORNINY - I. TRÍDA TEŽITELNOSTI VCETNE DOPRAVY | T | 115.6 | 0 | 0 |  |  | 0 | 0 |  | 0 | 3 |  |  | 0
PP |  |  |  | "Evidencní položka, Neocenovat v objektu SO/PS, položka se ocenuje pouze v objektu SO 90-90 Zpusob likvidace: recyklace, druhotné využití."
VV |  |  |  | "viz. prílohy c.2.014 a c.3.007projektové dokumentace"
TS |  |  |  | "1. Položka obsahuje: – veškeré poplatky provozovateli skládky, recyklacní linky nebo jiného zarízení na zpracování nebo likvidaci odpadu související s prevzetím, uložením, zpracováním nebo likvidací odpadu – náklady spojené s dopravou z místa stavby na místo prevzetí provozovatelem skládky, recyklacní linky nebo jiného zarízení na zpracování nebo likvidaci odpadu – náklady spojené s vyložením a manipulací s materiálem v míste skládky 2. Položka neobsahuje: – náklady spojené s naložením a manipulací materiálem 3. Zpusob merení: Tunou se rozumí hmotnost odpadu vytrídeného v souladu se zákonem c. 541/2020 Sb., o nakládání s odpady, v platném znení."
P | 92 | R015140 | 901 | NEOCENOVAT - POPLATKY ZA LIKVIDACI ODPADU NEKONTAMINOVANÝCH - 17 01 01 BETON Z DEMOLIC OBJEKTU, ZÁKLADU TV, KULY A SLOUPY VCETNE DOPRAVY | T | 2.6 | 0 | 0 |  |  | 0 | 0 |  | 0 | 3 |  |  | 0
PP |  |  |  | "Evidencní položka, Neocenovat v objektu SO/PS, položka se ocenuje pouze v objektu SO 90-90 Zpusob likvidace: recyklace, druhotné využití."
VV |  |  |  | "viz. prílohy c.2.014 a c.3.007projektové dokumentace"
TS |  |  |  | "1. Položka obsahuje: – veškeré poplatky provozovateli skládky, recyklacní linky nebo jiného zarízení na zpracování nebo likvidaci odpadu související s prevzetím, uložením, zpracováním nebo likvidací odpadu – náklady spojené s dopravou z místa stavby na místo prevzetí provozovatelem skládky, recyklacní linky nebo jiného zarízení na zpracování nebo likvidaci odpadu – náklady spojené s vyložením a manipulací s materiálem v míste skládky 2. Položka neobsahuje: – náklady spojené s naložením a manipulací materiálem 3. Zpusob merení: Tunou se rozumí hmotnost odpadu vytrídeného v souladu se zákonem c. 541/2020 Sb., o nakládání s odpady, v platném znení."
P | 93 | R015240 | 901 | NEOCENOVAT - POPLATKY ZA LIKVIDACI ODPADU NEKONTAMINOVANÝCH - 20 03 01 SMESNÝ KOMUNÁLNÍ ODPAD, VCETNE DOPRAVY | T | 2 | 0 | 0 |  |  | 0 | 0 |  | 0 | 3 |  |  | 0
PP |  |  |  | Evidencní položka, Neocenovat v objektu SO/PS, položka se ocenuje pouze v objektu SO 90-90
VV |  |  |  | "viz. prílohy c.2.014 a c.3.007projektové dokumentace"
TS |  |  |  | 1. Položka obsahuje: – veškeré poplatky provozovateli skládky, recyklacní linky nebo jiného zarízení na zpracování nebo likvidaci odpadu související s prevzetím, uložením, zpracováním nebo likvidací odpadu – náklady spojené s dopravou z místa stavby na místo prevzetí provozovatelem skládky, recyklacní linky nebo jiného zarízení na zpracování nebo likvidaci odpadu – náklady spojené s vyložením a manipulací s materiálem v míste skládky 2. Položka neobsahuje: – náklady spojené s naložením a manipulací materiálem 3. Zpusob merení: Tunou se rozumí hmotnost odpadu vytrídeného v souladu se zákonem c. 541/2020 Sb., o nakládání s odpady, v platném znení.
P | 94 | R015890 | 901 | NEOCENOVAT - POPLATKY ZA LIKVIDACI ODPADU NEKONTAMINOVANÝCH - 17 04 11 - KABELY A VODICE BEZ NEBEZPECNÝCH LÁTEK, VCETNE DOPRAVY | T | 0.5 | 0 | 0 |  |  | 0 | 0 |  | 0 | 3 |  |  | 0
PP |  |  |  | "Evidencní položka, neocenovat v objektu SO/PS, položka se ocenuje pouze v objektu SO 90-90. Druhotná surovina - výkup"
VV |  |  |  | "viz. prílohy c.2.014 a c.3.007projektové dokumentace"
TS |  |  |  | "1. Položka obsahuje: – veškeré poplatky provozovateli skládky, recyklacní linky nebo jiného zarízení na zpracování nebo likvidaci odpadu související s prevzetím, uložením, zpracováním nebo likvidací odpadu – náklady spojené s dopravou z místa stavby na místo prevzetí provozovatelem skládky, recyklacní linky nebo jiného zarízení na zpracování nebo likvidaci odpadu – náklady spojené s vyložením a manipulací s materiálem v míste skládky 2. Položka neobsahuje: – náklady spojené s naložením a manipulací materiálem 3. Zpusob merení: Tunou se rozumí hmotnost odpadu vytrídeného v souladu se zákonem c. 541/2020 Sb., o nakládání s odpady, v platném znení."

## SO 30-86-01
SŽDC05 | [14 empty] | 3
S | Stavba: | 5533520002-zm14 |  | XDC_Ceska-Trebova-cast2-zm14-20240902 | [6 empty] | D.2.3.6 | 0 | AspeEsticon | 0 | 2
O | Objekt: | D.2.3.6 |  | Rozvody VN, NN, osvetlení a dálkové ovládání odpojovacu | [9 empty] | 0.15 | 2
Typ | Poř. číslo | Kód položky | Varianta | Název položky | MJ | Množství | Jednotková hmotnost | Celková hmotnost |  |  | Jednotková cena |  | Cenové soustavy | 0.21
Dodávka
[9 empty] | Jednotková | Celkem | Jednotková | Celkem |  |  |  | Počet položek s nulovou cenou | 0
O1 |  | SO 30-86-01 |  | Žst. Ceská Trebová, smerová skupina, venkovní osvetlení | [6 empty] | 0 | 0
SD |  | 1 |  | Zemní práce | [6 empty] | 0 | 0
P | 1 | 11090 |  | VŠEOBECNÉ VYKLIZENÍ OSTATNÍCH PLOCH | M2 | 4910 | 0 | 0 |  |  | 0 | 0 | 2023_OTSKP | 0 | 3 |  |  | 0
PP
VV |  |  |  | "viz prílohy c. 2.011, 2.012, 2.010, 3.007"
TS |  |  |  | zahrnuje odstranení všech prekážek pro uskutecnení stavby
P | 2 | 13173A |  | HLOUBENÍ JAM ZAPAŽ I NEPAŽ TR. I - BEZ DOPRAVY | M3 | 1577 | 0 | 0 |  |  | 0 | 0 | 2023_OTSKP | 0 | 3 |  |  | 0
PP
VV |  |  |  | "viz prílohy c. 2.011, 2.012, 2.010, 3.007"
TS |  |  |  | položka zahrnuje: - svislá doprava, premístení, preložení, manipulace s výkopkem - kompletní provedení vykopávky nezapažené i zapažené - ošetrení výkopište po celou dobu práce v nem vc. klimatických opatrení - ztížení vykopávek v blízkosti podzemního vedení, konstrukcí a objektu vc. jejich docasného zajištení - ztížení pod vodou, v okolí výbušnin, ve stísnených prostorech a pod. - príplatek za lepivost - težení po vrstvách, pásech a po jiných nutných cástech (figurách) - cerpání vody vc. cerpacích jímek, potrubí a pohotovostní cerpací soupravy (viz ustanovení k pol. 1151,2) - potrebné snížení hladiny podzemní vody - težení a rozpojování jednotlivých balvanu - vytahování a nošení výkopku - svahování a presvah. svahu do konecného tvaru, výmena hornin v podloží a v pláni znehodnocené klimatickými vlivy - rucní vykopávky, odstranení korenu a napadávek - pažení, vzeprení a rozeprení vc. prepažování (vyjma štetových sten) - úpravu, ochranu a ocištení dna, základové spáry, sten a svahu - odvedení nebo obvedení vody v okolí výkopište a ve výkopišti - trídení výkopku - veškeré pomocné konstrukce umožnující provedení vykopávky (príjezdy, sjezdy, nájezdy, lešení, podper. konstr., premostení, zpevnené plochy, zakrytí a pod.) - nezahrnuje uložení zeminy (na skládku, do násypu) ani poplatky za skládku, vykazují se v položce c.0141**
P | 3 | 13273A |  | HLOUBENÍ RÝH ŠÍR DO 2M PAŽ I NEPAŽ TR. I - BEZ DOPRAVY | M3 | 942 | 0 | 0 |  |  | 0 | 0 | 2023_OTSKP | 0 | 3 |  |  | 0
PP
VV |  |  |  | "viz prílohy c. 2.011, 2.012, 2.010, 3.007"
TS |  |  |  | položka zahrnuje: - svislá doprava, premístení, preložení, manipulace s výkopkem - kompletní provedení vykopávky nezapažené i zapažené - ošetrení výkopište po celou dobu práce v nem vc. klimatických opatrení - ztížení vykopávek v blízkosti podzemního vedení, konstrukcí a objektu vc. jejich docasného zajištení - ztížení pod vodou, v okolí výbušnin, ve stísnených prostorech a pod. - príplatek za lepivost - težení po vrstvách, pásech a po jiných nutných cástech (figurách) - cerpání vody vc. cerpacích jímek, potrubí a pohotovostní cerpací soupravy (viz ustanovení k pol. 1151,2) - potrebné snížení hladiny podzemní vody - težení a rozpojování jednotlivých balvanu - vytahování a nošení výkopku - svahování a presvah. svahu do konecného tvaru, výmena hornin v podloží a v pláni znehodnocené klimatickými vlivy - rucní vykopávky, odstranení korenu a napadávek - pažení, vzeprení a rozeprení vc. prepažování (vyjma štetových sten) - úpravu, ochranu a ocištení dna, základové spáry, sten a svahu - odvedení nebo obvedení vody v okolí výkopište a ve výkopišti - trídení výkopku - veškeré pomocné konstrukce umožnující provedení vykopávky (príjezdy, sjezdy, nájezdy, lešení, podper. konstr., premostení, zpevnené plochy, zakrytí a pod.) - nezahrnuje uložení zeminy (na skládku, do násypu) ani poplatky za skládku, vykazují se v položce c.0141**
P | 4 | 14173 |  | PROTLACOVÁNÍ POTRUBÍ Z PLAST HMOT DN DO 200MM | M | 70 | 0 | 0 |  |  | 0 | 0 | 2023_OTSKP | 0 | 3 |  |  | 0
PP
VV |  |  |  | "viz prílohy c. 2.011, 2.012, 2.010, 3.007"
TS |  |  |  | položka zahrnuje dodávku protlacovaného potrubí a veškeré pomocné práce (startovací zarízení, startovací a cílová jáma, operné a vodící bloky a pod.)
P | 5 | 17411 |  | ZÁSYP JAM A RÝH ZEMINOU SE ZHUTNENÍM | M3 | 802 | 0 | 0 |  |  | 0 | 0 | 2023_OTSKP | 0 | 3 |  |  | 0
PP
VV |  |  |  | "viz prílohy c. 2.011, 2.012, 2.010, 3.007"
TS |  |  |  | položka zahrnuje:- kompletní provedení zemní konstrukce vc. výberu vhodného materiálu- úprava ukládaného materiálu vlhcením, trídením, promícháním nebo vysoušením, príp. jiné úpravy za úcelem zlepšení jeho mech. vlastností- hutnení i ruzné míry hutnení - ošetrení úložište po celou dobu práce v nem vc. klimatických opatrení- ztížení v okolí vedení, konstrukcí a objektu a jejich docasné zajištení- ztížení provádení vc. hutnení ve ztížených podmínkách a stísnených prostorech- ztížené ukládání sypaniny pod vodu- ukládání po vrstvách a po jiných nutných cástech (figurách) vc. dosypávek- spouštení a nošení materiálu- výmena cástí zemní konstrukce znehodnocené klimatickými vlivy- rucní hutnení- udržování úložište a jeho ochrana proti vode- odvedení nebo obvedení vody v okolí úložište a v úložišti- veškeré pomocné konstrukce umožnující provedení zemní konstrukce (príjezdy, sjezdy, nájezdy, lešení, podperné konstrukce, premostení, zpevnené plochy, zakrytí a pod.)
P | 6 | 17481 |  | ZÁSYP JAM A RÝH Z NAKUPOVANÝCH MATERIÁLU | M3 | 1279 | 0 | 0 |  |  | 0 | 0 | 2023_OTSKP | 0 | 3 |  |  | 0
PP
VV |  |  |  | "viz prílohy c. 2.011, 2.012, 2.010, 3.007"
TS |  |  |  | položka zahrnuje:- kompletní provedení zemní konstrukce vcetne nákupu a dopravy materiálu dle zadávací dokumentace- úprava ukládaného materiálu vlhcením, trídením, promícháním nebo vysoušením, príp. jiné úpravy za úcelem zlepšení jeho mech. vlastností- hutnení i ruzné míry hutnení - ošetrení úložište po celou dobu práce v nem vc. klimatických opatrení- ztížení v okolí vedení, konstrukcí a objektu a jejich docasné zajištení- ztížení provádení vc. hutnení ve ztížených podmínkách a stísnených prostorech- ztížené ukládání sypaniny pod vodu- ukládání po vrstvách a po jiných nutných cástech (figurách) vc. dosypávek- spouštení a nošení materiálu- výmena cástí zemní konstrukce znehodnocené klimatickými vlivy- udržování úložište a jeho ochrana proti vode- odvedení nebo obvedení vody v okolí úložište a v úložišti- veškeré pomocné konstrukce umožnující provedení zemní konstrukce (príjezdy, sjezdy, nájezdy, lešení, podperné konstrukce, premostení, zpevnené plochy, zakrytí a pod.)
P | 7 | 18090 |  | VŠEOBECNÉ ÚPRAVY OSTATNÍCH PLOCH | M2 | 4910 | 0 | 0 |  |  | 0 | 0 | 2023_OTSKP | 0 | 3 |  |  | 0
PP
VV |  |  |  | "viz prílohy c. 2.011, 2.012, 2.010, 3.007"
TS |  |  |  | Všeobecné úpravy musí zahrnovat úpravu území po uskutecnení stavby, tak jak je požadováno v zadávací dokumentaci s výjimkou tech prací, pro které jsou uvedeny samostatné položky.
SD |  | 2 |  | Základy | [6 empty] | 0 | 0
P | 8 | 272314 |  | ZÁKLADY Z PROSTÉHO BETONU DO C25/30 | M3 | 33 | 0 | 0 |  |  | 0 | 0 | 2023_OTSKP | 0 | 3 |  |  | 0
PP
VV |  |  |  | "viz prílohy c. 2.007"
TS |  |  |  | - dodání cerstvého betonu (betonové smesi) požadované kvality, jeho uložení do požadovaného tvaru pri jakékoliv hustote výztuže, konzistenci cerstvého betonu a zpusobu hutnení, ošetrení a ochranu betonu,- zhotovení nepropustného, mrazuvzdorného betonu a betonu požadované trvanlivosti a vlastností,- užití potrebných prísad a technologií výroby betonu,- zrízení pracovních a dilatacních spar, vcetne potrebných úprav, výplne, vložek, opracování, ocištení a ošetrení,- bednení požadovaných konstr. (i ztracené) s úpravou dle požadované kvality povrchu betonu, vcetne odbednovacích a odskružovacích prostredku,- podperné konstr. (skruže) a lešení všech druhu pro bednení, uložení cerstvého betonu, výztuže a doplnkových konstr., vc. požadovaných otvoru, ochranných a bezpecnostních opatrení a základu techto konstrukcí a lešení,- vytvorení kotevních cel, kapes, nálitku, a sedel,- zrízení všech požadovaných otvoru, kapes, výklenku, prostupu, dutin, drážek a pod., vc. ztížení práce a úprav kolem nich,- úpravy pro osazení výztuže, doplnkových konstrukcí a vybavení,- úpravy povrchu pro položení požadované izolace, povlaku a náteru, prípadne vyspravení,- ztížení práce u kabelových a injektážních trubek a ostatních zarízení osazovaných do betonu,- konstrukce betonových kloubu, upevnení kotevních prvku a doplnkových konstrukcí,- nátery zabranující soudržnost betonu a bednení,- výpln, tesnení a tmelení spar a spoju,- opatrení povrchu betonu izolací proti zemní vlhkosti v cástech, kde prijdou do styku se zeminou nebo kamenivem,- prípadné zrízení spojovací vrstvy u základu,- úpravy pro osazení zarízení ochrany konstrukce proti vlivu bludných proudu,
P | 9 | 272325 |  | ZÁKLADY ZE ŽELEZOBETONU DO C30/37 | M3 | 192 | 0 | 0 |  |  | 0 | 0 | 2023_OTSKP | 0 | 3 |  |  | 0
PP
VV |  |  |  | "viz prílohy c. 2.008, 2.009"
TS |  |  |  | - dodání cerstvého betonu (betonové smesi) požadované kvality, jeho uložení do požadovaného tvaru pri jakékoliv hustote výztuže, konzistenci cerstvého betonu a zpusobu hutnení, ošetrení a ochranu betonu, - zhotovení nepropustného, mrazuvzdorného betonu a betonu požadované trvanlivosti a vlastností, - užití potrebných prísad a technologií výroby betonu, - zrízení pracovních a dilatacních spar, vcetne potrebných úprav, výplne, vložek, opracování, ocištení a ošetrení, - bednení požadovaných konstr. (i ztracené) s úpravou dle požadované kvality povrchu betonu, vcetne odbednovacích a odskružovacích prostredku, - podperné konstr. (skruže) a lešení všech druhu pro bednení, uložení cerstvého betonu, výztuže a doplnkových konstr., vc. požadovaných otvoru, ochranných a bezpecnostních opatrení a základu techto konstrukcí a lešení, - vytvorení kotevních cel, kapes, nálitku, a sedel, - zrízení všech požadovaných otvoru, kapes, výklenku, prostupu, dutin, drážek a pod., vc. ztížení práce a úprav kolem nich, - úpravy pro osazení výztuže, doplnkových konstrukcí a vybavení, - úpravy povrchu pro položení požadované izolace, povlaku a náteru, prípadne vyspravení, - ztížení práce u kabelových a injektážních trubek a ostatních zarízení osazovaných do betonu, - konstrukce betonových kloubu, upevnení kotevních prvku a doplnkových konstrukcí, - nátery zabranující soudržnost betonu a bednení, - výpln, tesnení a tmelení spar a spoju, - opatrení povrchu betonu izolací proti zemní vlhkosti v cástech, kde prijdou do styku se zeminou nebo kamenivem, - prípadné zrízení spojovací vrstvy u základu, - úpravy pro osazení zarízení ochrany konstrukce proti vlivu bludných proudu,
P | 10 | 272365 |  | VÝZTUŽ ZÁKLADU Z OCELI 10505, B500B | T | 11 | 0 | 0 |  |  | 0 | 0 | 2023_OTSKP | 0 | 3 |  |  | 0
PP
VV |  |  |  | "viz prílohy c. 2.008, 2.009"
TS |  |  |  | Položka zahrnuje veškerý materiál, výrobky a polotovary, vcetne mimostaveništní a vnitrostaveništní dopravy (rovnež presuny), vcetne naložení a složení, prípadne s uložením - dodání betonárské výztuže v požadované kvalite, stríhání, rezání, ohýbání a spojování do všech požadovaných tvaru (vc. armakošu) a uložení s požadovaným zajištením polohy a krytí výztuže betonem, - veškeré svary nebo jiné spoje výztuže, - pomocné konstrukce a práce pro osazení a upevnení výztuže, - zednické výpomoci pro montáž betonárské výztuže, - úpravy výztuže pro osazení doplnkových konstrukcí, - ochranu výztuže do doby jejího zabetonování, - úpravy výztuže pro zrízení železobetonových kloubu, kotevních prvku, závesných ok a doplnkových konstrukcí, - veškerá opatrení pro zajištení soudržnosti výztuže a betonu, - vodivé propojení výztuže, které je soucástí ochrany konstrukce proti vlivum bludných proudu, vyvedení do merících skríní nebo míst pro merení bludných proudu (vlastní merící skríne se uvádejí položkami SD 74), - povrchovou antikorozní úpravu výztuže, - separaci výztuže, - osazení merících zarízení a úpravy pro ne, - osazení merících skríní nebo míst pro merení bludných proudu.
SD |  | 4 |  | Vodorovné konstrukce | [6 empty] | 0 | 0
P | 11 | 45157 |  | PODKLADNÍ A VÝPLNOVÉ VRSTVY Z KAMENIVA TEŽENÉHO | M3 | 82 | 0 | 0 |  |  | 0 | 0 | 2023_OTSKP | 0 | 3 |  |  | 0
PP
VV |  |  |  | "viz prílohy c. 2.011, 2.012, 2.010, 3.007"
TS |  |  |  | položka zahrnuje dodávku predepsaného kameniva, mimostaveništní a vnitrostaveništní dopravu a jeho uloženínení-li v zadávací dokumentaci uvedeno jinak, jedná se o nakupovaný materiál
SD |  | 5 |  | Komunikace | [6 empty] | 0 | 0
P | 12 | R549530 |  | PODBITÍ PRAŽCE | KUS | 50 | 0 | 0 |  |  | 0 | 0 | R-položka | 0 | 3 |  |  | 0
PP
VV |  |  |  | "viz prílohy c. 2.011, 2.012, 2.010, 3.007"
TS |  |  |  | (Podbíjení je zahrnuto v položkách zrízení koleje nebo výhybkové konstrukce. Tato položka je urcena pouze pro lokální podbití v místech stavebních zásahu, napr. pruchody chránicek šterkovým ložem ap.) 1. Položka obsahuje: – lokální podbití pražce – príplatky za ztížené podmínky pri práci v koleji, napr. prekážky po stranách koleje, práci v tunelu apod. 2. Položka neobsahuje: – prípadné doplnení šterkového lože 3. Zpusob merení: Udává se pocet kusu kompletní konstrukce nebo práce.
SD |  | 7 |  | Pridružená stavební výroba | [6 empty] | 0 | 0
P | 13 | 711111 |  | IZOLACE BEŽNÝCH KONSTRUKCÍ PROTI ZEMNÍ VLHKOSTI ASFALTOVÝMI NÁTERY | M2 | 451 | 0 | 0 |  |  | 0 | 0 | 2023_OTSKP | 0 | 3 |  |  | 0
PP
VV |  |  |  | "viz prílohy c. 2.008, 2.009"
TS |  |  |  | položka zahrnuje: - dodání predepsaného izolacního materiálu - ocištení a ošetrení podkladu, zadávací dokumentace muže zahrnout i prípadné vyspravení - zrízení izolace jako kompletního povlaku, prípadne komplet. soustavy nebo systému podle príslušného technolog. predpisu - zrízení izolace i jednotlivých vrstev po etapách, vcetne pracovních spár a spoju - úprava u okraju, rohu, hran, dilatacních i pracovních spoju, kotev, obrubníku, dilatacních zarízení, odvodnení, otvoru, neizolovaných míst a pod. - zajištení odvodnení povrchu izolace, vcetne odvodnení nejnižších míst, pokud dokumentace pro zadání stavby nestanoví jinak - ochrana izolace do doby zrízení definitivní ochranné vrstvy nebo konstrukce - úprava, ocištení a ošetrení prostoru kolem izolace - provedení požadovaných zkoušek - nezahrnuje ochranné vrstvy, napr. geotextilii
P | 14 | 711509 |  | OCHRANA IZOLACE NA POVRCHU TEXTILIÍ | M2 | 451 | 0 | 0 |  |  | 0 | 0 | 2023_OTSKP | 0 | 3 |  |  | 0
PP
VV |  |  |  | "viz prílohy c. 2.008, 2.009"
TS |  |  |  | položka zahrnuje: - dodání predepsaného ochranného materiálu - zrízení ochrany izolace
SD |  | 70 |  | Všeobecné práce pro silnoproud a slaboproud | [6 empty] | 0 | 0
P | 15 | 701001 |  | OZNACOVACÍ ŠTÍTEK KABELOVÉHO VEDENÍ, SPOJKY NEBO KABELOVÉ SKRÍNE (VCETNE OBJÍMKY) | KUS | 375 | 0 | 0 |  |  | 0 | 0 | 2023_OTSKP | 0 | 3 |  |  | 0
PP
VV |  |  |  | "viz prílohy c. 2.002, 3.001"
TS |  |  |  | 1. Položka obsahuje: – pomocné mechanismy2. Položka neobsahuje: X3. Zpusob merení:Merí se plocha v metrech ctverecných.
P | 16 | 701004 |  | VYHLEDÁVACÍ MARKER ZEMNÍ | KUS | 83 | 0 | 0 |  |  | 0 | 0 | 2023_OTSKP | 0 | 3 |  |  | 0
PP
VV |  |  |  | "viz prílohy c. 2.011, 2.012, 2.010, 3.007"
TS |  |  |  | 1. Položka obsahuje: – obsahuje i demontáž po skoncení provizorního stavu – dopravu do skladu nebo na likvidaci – obrátkovost, opotrebení zapujceného materiálu – poplatek za likvidaci odpadu, pokud je materiál likvidován2. Položka neobsahuje: X3. Zpusob merení:Udává se pocet kusu kompletní konstrukce nebo práce.
P | 17 | 702111 |  | KABELOVÝ ŽLAB ZEMNÍ VCETNE KRYTU SVETLÉ ŠÍRKY DO 120 MM | M | 4181 | 0 | 0 |  |  | 0 | 0 | 2023_OTSKP | 0 | 3 |  |  | 0
PP
VV |  |  |  | "viz prílohy c. 2.011, 2.012, 2.010, 3.007"
TS |  |  |  | 1. Položka obsahuje: – kompletní montáž, rozmerení, upevnení, rezání, spojování a pod. – veškerý spojovací a montážní materiál vc. upevnovacího materiálu ( držáky apod.) – pomocné mechanismy2. Položka neobsahuje: X3. Zpusob merení:Merí se metr délkový.
P | 18 | 702112 |  | KABELOVÝ ŽLAB ZEMNÍ VCETNE KRYTU SVETLÉ ŠÍRKY PRES 120 DO 250 MM | M | 363 | 0 | 0 |  |  | 0 | 0 | 2023_OTSKP | 0 | 3 |  |  | 0
PP
VV |  |  |  | "viz prílohy c. 2.011, 2.012, 2.010, 3.007"
TS |  |  |  | 1. Položka obsahuje: – kompletní montáž, rozmerení, upevnení, rezání, spojování a pod. – veškerý spojovací a montážní materiál vc. upevnovacího materiálu ( držáky apod.) – pomocné mechanismy2. Položka neobsahuje: X3. Zpusob merení:Merí se metr délkový.
P | 19 | 702212 |  | KABELOVÁ CHRÁNICKA ZEMNÍ DN PRES 100 DO 200 MM | M | 274 | 0 | 0 |  |  | 0 | 0 | 2023_OTSKP | 0 | 3 |  |  | 0
PP
VV |  |  |  | "viz prílohy c. 2.011, 2.012, 2.010, 3.007"
TS |  |  |  | 1. Položka obsahuje: – proražení otvoru zdivem o prurezu od 0,01 do 0,025m2 – úpravu a zacištení omítky po montáži vedení – pomocné mechanismy2. Položka neobsahuje: – protipožární ucpávku3. Zpusob merení:Udává se pocet kusu kompletní konstrukce nebo práce.
P | 20 | 702312 |  | ZAKRYTÍ KABELU VÝSTRAŽNOU FÓLIÍ ŠÍRKY PRES 20 DO 40 CM | M | 4159 | 0 | 0 |  |  | 0 | 0 | 2023_OTSKP | 0 | 3 |  |  | 0
PP
VV |  |  |  | "viz prílohy c. 2.011, 2.012, 2.010, 3.007"
TS |  |  |  | 1. Položka obsahuje: – kompletní montáž, návrh, rozmerení, upevnení, zacištení, svárení, vrtání, rezání, spojování a pod. – veškerý spojovací a montážní materiál vc. upevnovacího materiálu – sestavení a upevnení konstrukce na stanovišti – pomocné mechanismy2. Položka neobsahuje: X3. Zpusob merení:Udává se pocet sad, které se skládají z predepsaných dílu, jež tvorí požadovaný celek, za každý zapocatý mesíc pronájmu.
P | 21 | 702313 |  | ZAKRYTÍ KABELU VÝSTRAŽNOU FÓLIÍ ŠÍRKY PRES 40 CM | M | 363 | 0 | 0 |  |  | 0 | 0 | 2023_OTSKP | 0 | 3 |  |  | 0
PP
VV |  |  |  | "viz prílohy c. 2.011, 2.012, 2.010, 3.007"
TS |  |  |  | 1. Položka obsahuje: – kompletní montáž, návrh, rozmerení, upevnení, zacištení, svárení, vrtání, rezání, spojování a pod. – veškerý spojovací a montážní materiál vc. upevnovacího materiálu – sestavení a upevnení konstrukce na stanovišti – pomocné mechanismy a povrchovou úpravu2. Položka neobsahuje: X3. Zpusob merení:Udává se pocet sad, které se skládají z predepsaných dílu, jež tvorí požadovaný celek, za každý zapocatý mesíc pronájmu.
P | 22 | 703721 |  | KABELOVÁ PRÍCHYTKA PRO ROZSAH UPNUTÍ DO 25 MM | KUS | 36 | 0 | 0 |  |  | 0 | 0 | 2023_OTSKP | 0 | 3 |  |  | 0
PP
VV |  |  |  | "viz prílohy c. 2.002, 3.001"
TS |  |  |  | 1. Položka obsahuje: – prípravu podkladu pro osazení2. Položka neobsahuje: X3. Zpusob merení:Merí se metr délkový.
P | 23 | 703722 |  | KABELOVÁ PRÍCHYTKA PRO ROZSAH UPNUTÍ OD 26 DO 50 MM | KUS | 112 | 0 | 0 |  |  | 0 | 0 | 2023_OTSKP | 0 | 3 |  |  | 0
PP
VV |  |  |  | "viz prílohy c. 2.002, 3.001"
TS |  |  |  | 1. Položka obsahuje: – protažení tycí, vycištení otvoru cistící soupravou – zatažení konopného lana (nebo ocelového) – pomocné mechanismy2. Položka neobsahuje: X3. Zpusob merení:Merí se metr délkový.
P | 24 | 703755 |  | PROTIPOŽÁRNÍ UCPÁVKA PROSTUPU KABELOVÉHO PR. DO 200MM, DO EI 90 MIN. | KUS | 18 | 0 | 0 |  |  | 0 | 0 | 2023_OTSKP | 0 | 3 |  |  | 0
PP
VV |  |  |  | "viz prílohy c. 2.002, 3.001"
TS |  |  |  | Položka obsahuje: Dodávku a montáž protipožární ucpávky vc. príslušenství a pomocného materiálu, vyhotovéní a dodání atestu. Dále obsahuje cenu za pom. mechanismy vcetne všech ostatních vedlejších nákladu.
P | 25 | 703763 |  | KABELOVÁ UCPÁVKA VODE ODOLNÁ PRO VNITRNÍ PRUMER OTVORU 105 - 185MM | KUS | 18 | 0 | 0 |  |  | 0 | 0 | 2023_OTSKP | 0 | 3 |  |  | 0
PP
VV |  |  |  | "viz prílohy c. 2.002, 3.001"
TS |  |  |  | Položka obsahuje: Dodávku a montáž kabelové ucpávky vc. príslušenství ( utesnovací spony apod. ) a pomocného materiálu, vyhotovení a dodání atestu. Dále obsahuje cenu za pom. mechanismy vcetne všech ostatních vedlejších nákladu.
P | 26 | 709110 |  | PROVIZORNÍ ZAJIŠTENÍ KABELU VE VÝKOPU | KUS | 900 | 0 | 0 |  |  | 0 | 0 | 2023_OTSKP | 0 | 3 |  |  | 0
PP
VV |  |  |  | "viz prílohy c. 2.011, 2.012, 2.010, 3.007"
TS |  |  |  | 1. Položka obsahuje: – kompletní montáž, rozmerení, upevnení, rezání, spojování a pod. – veškerý spojovací a montážní materiál vc. upevnovacího materiálu ( držáky apod.) – pomocné mechanismy2. Položka neobsahuje: X3. Zpusob merení:Udává se pocet kusu kompletní konstrukce nebo práce.
P | 27 | 709120 |  | PROVIZORNÍ ZAJIŠTENÍ POTRUBÍ VE VÝKOPU | KUS | 60 | 0 | 0 |  |  | 0 | 0 | 2023_OTSKP | 0 | 3 |  |  | 0
PP
VV |  |  |  | "viz prílohy c. 2.011, 2.012, 2.010, 3.007"
TS |  |  |  | 1. Položka obsahuje: – kompletní montáž, rozmerení, upevnení, rezání, spojování a pod. – veškerý spojovací a montážní materiál vc. upevnovacího materiálu ( držáky apod.) – pomocné mechanismy2. Položka neobsahuje: X3. Zpusob merení:Udává se pocet kusu kompletní konstrukce nebo práce.
P | 28 | 709210 |  | KRIŽOVATKA KABELOVÝCH VEDENÍ SE STÁVAJÍCÍ INŽENÝRSKOU SÍTÍ (KABELEM, POTRUBÍM APOD.) | KUS | 20 | 0 | 0 |  |  | 0 | 0 | 2023_OTSKP | 0 | 3 |  |  | 0
PP
VV |  |  |  | "viz prílohy c. 2.011, 2.012, 2.010, 3.007"
TS |  |  |  | 1. Položka obsahuje: – kompletní montáž, rozmerení, upevnení, rezání, spojování a pod. – veškerý spojovací a montážní materiál vc. upevnovacího materiálu ( držáky apod.) – pomocné mechanismy2. Položka neobsahuje: X3. Zpusob merení:Merí se metr délkový.
P | 29 | 709310 |  | VYPODLOŽENÍ, ODDELENÍ A KRYTÍ SPOJKY NEBO ODBOCNICE PRO KABEL DO 10 KV | KUS | 9 | 0 | 0 |  |  | 0 | 0 | 2023_OTSKP | 0 | 3 |  |  | 0
PP
VV |  |  |  | "viz prílohy c. 2.011, 2.012, 2.010, 3.007"
TS |  |  |  | 1. Položka obsahuje: – úprava dna výkopu, provedení podkladové a zásypové vrstvy písku – dodání a premístování cihel, uložení do rýhy – pomocné mechanismy2. Položka neobsahuje: X3. Zpusob merení:Udává se pocet kusu kompletní konstrukce nebo práce.
P | 30 | 709400 |  | ZATAŽENÍ LANKA DO CHRÁNICKY NEBO ŽLABU | M | 274 | 0 | 0 |  |  | 0 | 0 | 2023_OTSKP | 0 | 3 |  |  | 0
PP
VV |  |  |  | "viz prílohy c. 2.011, 2.012, 2.010, 3.007"
TS |  |  |  | 1. Položka obsahuje: – všechny náklady na demontáž stávajícího zarízení vcetne pomocných doplnujících úprav pro jeho likvidaci – naložení vybouraného materiálu na dopravní prostredek2. Položka neobsahuje: – odvoz vybouraného materiálu – poplatek za likvidaci odpadu (nacení se dle SSD 0)3. Zpusob merení:Merí se metr délkový.
P | 31 | 709611 |  | DEMONTÁŽ KABELOVÉHO ŽLABU/LIŠTY VCETNE KRYTU | M | 1400 | 0 | 0 |  |  | 0 | 0 | 2023_OTSKP | 0 | 3 |  |  | 0
PP
VV |  |  |  | "viz prílohy c. 1.001"
TS |  |  |  | 1. Položka obsahuje: – prípravu podkladu pro osazení2. Položka neobsahuje: X3. Zpusob merení:Merí se metr délkový.
P | 32 | 709612 |  | DEMONTÁŽ CHRÁNICKY/TRUBKY | M | 100 | 0 | 0 |  |  | 0 | 0 | 2023_OTSKP | 0 | 3 |  |  | 0
PP
VV |  |  |  | "viz prílohy c. 1.001"
TS |  |  |  | 1. Položka obsahuje: – veškeré práce a materiál obsažený v názvu položky2. Položka neobsahuje: X3. Zpusob merení:Udává se pocet kusu kompletní konstrukce nebo práce.
P | 33 | R709540 |  | OCHRANA ŠTERKOVÉHO LOŽE GEOTEXTILIÍ PROTI ZNECIŠTENÍ | M2 | 4377 | 0 | 0 |  |  | 0 | 0 | R-položka | 0 | 3 |  |  | 0
PP
VV |  |  |  | "viz prílohy c. 2.011, 2.012, 2.010, 3.007"
TS |  |  |  | 1. Položka obsahuje: – ochrana šterkového lože geotextilií proti znecištení. – dodávka, montáž, demontáž – pomocné mechanismy 2. Položka neobsahuje: X 3. Zpusob merení: Merí se plocha v metrech ctverecných.
SD |  | 741 |  | Silnoproud - Elektroinstalacní materiál, ocelové konstrukce, uzemnení | [6 empty] | 0 | 0
P | 34 | 741911 |  | UZEMNOVACÍ VODIC V ZEMI FEZN DO 120 MM2 | M | 1470 | 0 | 0 |  |  | 0 | 0 | 2023_OTSKP | 0 | 3 |  |  | 0
PP
VV |  |  |  | "viz prílohy c. 1.001, 2.007, 2.008, 2.009"
TS |  |  |  | 1. Položka obsahuje: – prípravu podkladu pro osazení – merení, delení, spojování, tvarování – ochranný náter spoju a pri pruchodu vodice nad terén apod. dle príslušných norem2. Položka neobsahuje: – zemní práce – ochranu vodice - chránicky apod.3. Zpusob merení:Merí se metr délkový.
P | 35 | 741E11 |  | HROMOSVODOVÁ JÍMÁCÍ TYC KOVOVÁ VCETNE STOJANU/DRŽÁKU DÉLKY DO 3 M | KUS | 26 | 0 | 0 |  |  | 0 | 0 | 2023_OTSKP | 0 | 3 |  |  | 0
PP
VV |  |  |  | "viz prílohy projektové dokumentace"
TS |  |  |  | 1. Položka obsahuje: – upevnení vc. veškerého príslušenství2. Položka neobsahuje: X3. Zpusob merení:Udává se pocet kusu kompletní konstrukce nebo práce.
SD |  | 742 |  | Silnoproud - Silnoproudé rozvody | [6 empty] | 0 | 0
P | 36 | 742G11 |  | KABEL NN DVOU- A TRÍŽÍLOVÝ CU S PLASTOVOU IZOLACÍ DO 2,5 MM2 | M | 1185 | 0 | 0 |  |  | 0 | 0 | 2023_OTSKP | 0 | 3 |  |  | 0
PP
VV |  |  |  | "viz prílohy c. 3.001"
TS |  |  |  | 1. Položka obsahuje: – manipulace a uložení kabelu (do zeme, chránicky, kanálu, na rošty, na TV a pod.)2. Položka neobsahuje: – príchytky, spojky, koncovky, chránicky apod.3. Zpusob merení:Merí se metr délkový.
P | 37 | 742G12 |  | KABEL NN DVOU- A TRÍŽÍLOVÝ CU S PLASTOVOU IZOLACÍ OD 4 DO 16 MM2 | M | 130 | 0 | 0 |  |  | 0 | 0 | 2023_OTSKP | 0 | 3 |  |  | 0
PP
VV |  |  |  | "viz prílohy c. 3.001"
TS |  |  |  | 1. Položka obsahuje: – manipulace a uložení kabelu (do zeme, chránicky, kanálu, na rošty, na TV a pod.)2. Položka neobsahuje: – príchytky, spojky, koncovky, chránicky apod.3. Zpusob merení:Merí se metr délkový.
P | 38 | 742G41 |  | KABEL NN DVOU- A TRÍŽÍLOVÝ CU FLEXIBILNÍ DO 2,5 MM2 | M | 840 | 0 | 0 |  |  | 0 | 0 | 2023_OTSKP | 0 | 3 |  |  | 0
PP
VV |  |  |  | "viz prílohy c. 3.001"
TS |  |  |  | 1. Položka obsahuje: – manipulace a uložení kabelu (do zeme, chránicky, kanálu, na rošty, na TV a pod.)2. Položka neobsahuje: – príchytky, spojky, koncovky, chránicky apod.3. Zpusob merení:Merí se metr délkový.
P | 39 | 742H12 |  | KABEL NN CTYR- A PETIŽÍLOVÝ CU S PLASTOVOU IZOLACÍ OD 4 DO 16 MM2 | M | 1855 | 0 | 0 |  |  | 0 | 0 | 2023_OTSKP | 0 | 3 |  |  | 0
PP
VV |  |  |  | "viz prílohy c. 3.001"
TS |  |  |  | 1. Položka obsahuje: – manipulace a uložení kabelu (do zeme, chránicky, kanálu, na rošty, na TV a pod.)2. Položka neobsahuje: – príchytky, spojky, koncovky, chránicky apod.3. Zpusob merení:Merí se metr délkový.
P | 40 | 742H24 |  | KABEL NN CTYR- A PETIŽÍLOVÝ AL S PLASTOVOU IZOLACÍ OD 70 DO 120 MM2 | M | 5295 | 0 | 0 |  |  | 0 | 0 | 2023_OTSKP | 0 | 3 |  |  | 0
PP
VV |  |  |  | "viz prílohy c. 3.001"
TS |  |  |  | 1. Položka obsahuje: – manipulace a uložení kabelu (do zeme, chránicky, kanálu, na rošty, na TV a pod.)2. Položka neobsahuje: – príchytky, spojky, koncovky, chránicky apod.3. Zpusob merení:Merí se metr délkový.
P | 41 | 742I11 |  | KABEL NN CU OVLÁDACÍ 7-12ŽÍLOVÝ DO 2,5 MM2 | M | 840 | 0 | 0 |  |  | 0 | 0 | 2023_OTSKP | 0 | 3 |  |  | 0
PP
VV |  |  |  | "viz prílohy c. 3.001"
TS |  |  |  | 1. Položka obsahuje: – manipulace a uložení kabelu (do zeme, chránicky, kanálu, na rošty, na TV a pod.)2. Položka neobsahuje: – príchytky, spojky, koncovky, chránicky apod.3. Zpusob merení:Merí se metr délkový.
P | 42 | 742J41 |  | JYTY 2X1, KABEL SDELOVACÍ IZOLACE PVC | M | 840 | 0 | 0 |  |  | 0 | 0 | 2023_OTSKP | 0 | 3 |  |  | 0
PP
VV |  |  |  | "viz prílohy c. 3.001"
TS |  |  |  | Položka obsahuje : Dodávku a montáž kabelu vcetne dovozu, manipulace a uložení kabelu (do trubky, na rošty, pod omítku, do rozvadece ). Dále obsahuje cenu za pom. mechanismy vcetne všech ostatních vedlejších nákladu
P | 43 | 742J51 |  | UKONCENÍ SDELOVACÍHO KABELU V ROZVADECI VC. POMOCNÉHO MATERIÁLU A ZMERENÍ KONTINUITY OVLÁDACÍHO OBVODU | KUS | 56 | 0 | 0 |  |  | 0 | 0 | 2023_OTSKP | 0 | 3 |  |  | 0
PP
VV |  |  |  | "viz prílohy c. 3.001"
TS |  |  |  | Položka obsahuje : Dodávku a montáž kabelového zakoncení a kabelu vc. podružného materiálu, dovozu, odizolování plášte a izolace žil kabelu, montáž kabelového zakoncení v rozvadeci, zakoncení stínení a pod.. Dále obsahuje cenu za pom. mechanismy vcetne všech ostatních vedlejších nákladu
P | 44 | 742L11 |  | UKONCENÍ DVOU AŽ PETIŽÍLOVÉHO KABELU V ROZVADECI NEBO NA PRÍSTROJI DO 2,5 MM2 | KUS | 156 | 0 | 0 |  |  | 0 | 0 | 2023_OTSKP | 0 | 3 |  |  | 0
PP
VV |  |  |  | "viz prílohy c. 3.001"
TS |  |  |  | 1. Položka obsahuje: – všechny práce spojené s úpravou kabelu pro montáž vcetne veškerého príslušentsví2. Položka neobsahuje: X3. Zpusob merení:Udává se pocet kusu kompletní konstrukce nebo práce.
P | 45 | 742L12 |  | UKONCENÍ DVOU AŽ PETIŽÍLOVÉHO KABELU V ROZVADECI NEBO NA PRÍSTROJI OD 4 DO 16 MM2 | KUS | 22 | 0 | 0 |  |  | 0 | 0 | 2023_OTSKP | 0 | 3 |  |  | 0
PP
VV |  |  |  | "viz prílohy c. 3.001"
TS |  |  |  | 1. Položka obsahuje: – všechny práce spojené s úpravou kabelu pro montáž vcetne veškerého príslušentsví2. Položka neobsahuje: X3. Zpusob merení:Udává se pocet kusu kompletní konstrukce nebo práce.
P | 46 | 742L14 |  | UKONCENÍ DVOU AŽ PETIŽÍLOVÉHO KABELU V ROZVADECI NEBO NA PRÍSTROJI OD 70 DO 120 MM2 | KUS | 62 | 0 | 0 |  |  | 0 | 0 | 2023_OTSKP | 0 | 3 |  |  | 0
PP
VV |  |  |  | "viz prílohy c. 3.001"
TS |  |  |  | 1. Položka obsahuje: – všechny práce spojené s úpravou kabelu pro montáž vcetne veškerého príslušentsví2. Položka neobsahuje: X3. Zpusob merení:Udává se pocet kusu kompletní konstrukce nebo práce.
P | 47 | 742L22 |  | UKONCENÍ DVOU AŽ PETIŽÍLOVÉHO KABELU KABELOVOU SPOJKOU OD 4 DO 16 MM2 | KUS | 3 | 0 | 0 |  |  | 0 | 0 | 2023_OTSKP | 0 | 3 |  |  | 0
PP
VV |  |  |  | "viz prílohy c. 3.001"
TS |  |  |  | 1. Položka obsahuje: – všechny práce spojené s úpravou kabelu pro montáž vcetne veškerého príslušentsví2. Položka neobsahuje: X3. Zpusob merení:Udává se pocet kusu kompletní konstrukce nebo práce.
P | 48 | 742L24 |  | UKONCENÍ DVOU AŽ PETIŽÍLOVÉHO KABELU KABELOVOU SPOJKOU OD 70 DO 120 MM2 | KUS | 6 | 0 | 0 |  |  | 0 | 0 | 2023_OTSKP | 0 | 3 |  |  | 0
PP
VV |  |  |  | "viz prílohy c. 3.001"
TS |  |  |  | 1. Položka obsahuje: – všechny práce spojené s úpravou kabelu pro montáž vcetne veškerého príslušentsví2. Položka neobsahuje: X3. Zpusob merení:Udává se pocet kusu kompletní konstrukce nebo práce.
P | 49 | 742M11 |  | UKONCENÍ 7-12ŽÍLOVÉHO KABELU V ROZVADECI NEBO NA PRÍSTROJI DO 2,5 MM2 | KUS | 56 | 0 | 0 |  |  | 0 | 0 | 2023_OTSKP | 0 | 3 |  |  | 0
PP
VV |  |  |  | "viz prílohy c. 3.001"
TS |  |  |  | 1. Položka obsahuje: – všechny práce spojené s úpravou kabelu pro montáž vcetne veškerého príslušentsví2. Položka neobsahuje: X3. Zpusob merení:Udává se pocet kusu kompletní konstrukce nebo práce.
P | 50 | 742P13 |  | ZATAŽENÍ KABELU DO CHRÁNICKY - KABEL DO 4 KG/M | M | 1 | 0 | 0 |  |  | 0 | 0 | 2023_OTSKP | 0 | 3 |  |  | 0
PP
VV |  |  |  | "viz prílohy c. 2.011, 2.012, 2.010, 3.007"
TS |  |  |  | 1. Položka obsahuje: – montáž kabelu o váze do 4 kg/m do chránicky/ kolektoru2. Položka neobsahuje: X3. Zpusob merení:Merí se metr délkový.
P | 51 | 742P15 |  | OZNACOVACÍ ŠTÍTEK NA KABEL | KUS | 352 | 0 | 0 |  |  | 0 | 0 | 2023_OTSKP | 0 | 3 |  |  | 0
PP
VV |  |  |  | "viz prílohy c. 3.001"
TS |  |  |  | 1. Položka obsahuje: – veškeré príslušentsví2. Položka neobsahuje: X3. Zpusob merení:Udává se pocet kusu kompletní konstrukce nebo práce.
P | 52 | 742Z23 |  | DEMONTÁŽ KABELOVÉHO VEDENÍ NN | M | 3300 | 0 | 0 |  |  | 0 | 0 | 2023_OTSKP | 0 | 3 |  |  | 0
PP
VV |  |  |  | "viz prílohy c. 1.001"
TS |  |  |  | 1. Položka obsahuje: – všechny náklady na demontáž stávajícího zarízení se všemi pomocnými doplnujícími úpravami pro jeho likvidaci – naložení vybouraného materiálu na dopravní prostredek2. Položka neobsahuje: – odvoz vybouraného materiálu – poplatek za likvidaci odpadu (nacení se dle SSD 0)3. Zpusob merení:Merí se metr délkový.
SD |  | 743 |  | Silnoproud - Silnoproudá zarízení | [6 empty] | 0 | 0
P | 53 | 743112 |  | OSVETLOVACÍ STOŽÁR SKLOPNÝ ŽÁROVE ZINKOVANÝ DÉLKY PRES 6,5 DO 12 M | KUS | 22 | 0 | 0 |  |  | 0 | 0 | 2023_OTSKP | 0 | 3 |  |  | 0
PP
VV |  |  |  | "viz prílohy c. 1.001, 2.002, 2.005"
TS |  |  |  | 1. Položka obsahuje: – základovou konstrukci a veškeré príslušenství – pripojovací svorkovnici ve tríde izolace II ( pro 2x svítidlo ) a kabelové vedení ke svítidlum – uzavírací náter, technický popis viz. projektová dokumentace2. Položka neobsahuje: – zemní práce, betonový základ, svítidlo, výložník3. Zpusob merení:Udává se pocet kusu kompletní konstrukce nebo práce.
P | 54 | 743151 |  | OSVETLOVACÍ STOŽÁR - STOŽÁROVÁ ROZVODNICE S 1-2 JISTÍCÍMI PRVKY | KUS | 22 | 0 | 0 |  |  | 0 | 0 | 2023_OTSKP | 0 | 3 |  |  | 0
PP
VV |  |  |  | "viz prílohy c. 1.001, 2.002, 2.005"
TS |  |  |  | 1. Položka obsahuje: – veškeré príslušenství, technický popis viz. projektová dokumentace2. Položka neobsahuje: X3. Zpusob merení:Udává se pocet kusu kompletní konstrukce nebo práce.
P | 55 | 743165 |  | OSVETLOVACÍ STOŽÁR - HYDRAULICKÉ SKLOPNÉ ZARÍZENÍ | KUS | 1 | 0 | 0 |  |  | 0 | 0 | 2023_OTSKP | 0 | 3 |  |  | 0
PP
VV |  |  |  | "viz prílohy c. 1.001, 2.002, 2.005"
TS |  |  |  | 1. Položka obsahuje: – veškeré príslušenství a uzavírací náter, technický popis viz. projektová dokumentace2. Položka neobsahuje: X3. Zpusob merení:Udává se pocet kusu kompletní konstrukce nebo práce.
P | 56 | 743211 |  | OSVETLOVACÍ VEŽ ŽÁROVE ZINKOVANÁ TRUBKOVÁ VÝŠKY DO 20 M | KUS | 26 | 0 | 0 |  |  | 0 | 0 | 2023_OTSKP | 0 | 3 |  |  | 0
PP
VV |  |  |  | "viz prílohy c. 1.001, 2.002, 2.005"
TS |  |  |  | 1. Položka obsahuje: – základovou konstrukci a veškeré príslušenství ( žebríky, plošiny apod. ) – uzavírací náter, technický popis viz. projektová dokumentace2. Položka neobsahuje: – zemní práce, betonový základ, svítidla3. Zpusob merení:Udává se pocet kusu kompletní konstrukce nebo práce.
P | 57 | 743321 |  | VÝLOŽNÍK PRO MONTÁŽ SVÍTIDLA NA STOŽÁR DVOURAMENNÝ DÉLKA VYLOŽENÍ DO 1 M | KUS | 1 | 0 | 0 |  |  | 0 | 0 | 2023_OTSKP | 0 | 3 |  |  | 0
PP
VV |  |  |  | "viz prílohy c. 1.001, 2.002, 2.005"
TS |  |  |  | 1. Položka obsahuje: – veškeré príslušenství a uzavírací náter, technický popis viz. projektová dokumentace2. Položka neobsahuje: X3. Zpusob merení:Udává se pocet kusu kompletní konstrukce nebo práce.
P | 58 | 743473 |  | SVÍTIDLO DRÁŽNÍ LED, MIN. IP 54, ELEKTRONICKÝ PREDRADNÍK, PRES 25 DO 45 W | KUS | 10 | 0 | 0 |  |  | 0 | 0 | 2023_OTSKP | 0 | 3 |  |  | 0
PP
VV |  |  |  | "viz prílohy c. 3.003"
TS |  |  |  | 1. Položka obsahuje: – zdroj a veškeré príslušenství – technický popis viz. projektová dokumentace2. Položka neobsahuje: X3. Zpusob merení:Udává se pocet kusu kompletní konstrukce nebo práce.
P | 59 | 743474 |  | SVÍTIDLO DRÁŽNÍ LED, MIN. IP 54, ELEKTRONICKÝ PREDRADNÍK, PRES 45 W | KUS | 23 | 0 | 0 |  |  | 0 | 0 | 2023_OTSKP | 0 | 3 |  |  | 0
PP
VV |  |  |  | "viz prílohy c. 3.003"
TS |  |  |  | 1. Položka obsahuje: – zdroj a veškeré príslušenství – technický popis viz. projektová dokumentace2. Položka neobsahuje: X3. Zpusob merení:Udává se pocet kusu kompletní konstrukce nebo práce.
P | 60 | 743486 |  | SVÍTIDLO DRÁŽNÍ - MONTÁŽ SVÍTIDLA NA OSVETLOVACÍ STOŽÁR DO VÝŠKY 15 M | KUS | 23 | 0 | 0 |  |  | 0 | 0 | 2023_OTSKP | 0 | 3 |  |  | 0
PP
VV |  |  |  | "viz prílohy c. 3.003"
TS |  |  |  | 1. Položka obsahuje: – montáž zarízení2. Položka neobsahuje: X3. Zpusob merení:Udává se pocet kusu kompletní konstrukce nebo práce.
P | 61 | 743487 |  | SVÍTIDLO DRÁŽNÍ - MONTÁŽ SVÍTIDLA NA OSVETLOVACÍ VEŽ DO VÝŠKY 40 M | KUS | 172 | 0 | 0 |  |  | 0 | 0 | 2023_OTSKP | 0 | 3 |  |  | 0
PP
VV |  |  |  | "viz prílohy c. 3.003"
TS |  |  |  | 1. Položka obsahuje: – montáž zarízení2. Položka neobsahuje: X3. Zpusob merení:Udává se pocet kusu kompletní konstrukce nebo práce.
P | 62 | 743641 |  | ROZVADEC PRO DRÁŽNÍ OSVETLENÍ - SOFTWARE PRO ZACLENENÍ TECHNOLOGICKÉHO CELKU OSVETLENÍ DO DÁLKOVÉ DIAGNOSTIKY TS ŽDC | KUS | 1 | 0 | 0 |  |  | 0 | 0 | 2023_OTSKP | 0 | 3 |  |  | 0
PP
VV |  |  |  | "viz prílohy c. 2.003"
TS |  |  |  | 1. Položka obsahuje: – instalaci software pro zaclenení technologického celku do dálkové diagnostiky TS ŽDC – technický popis viz. projektová dokumentace2. Položka neobsahuje: X3. Zpusob merení:Udává se pocet kusu kompletní konstrukce nebo práce.
P | 63 | 743643 |  | ROZVADEC PRO DRÁŽNÍ OSVETLENÍ - SENZOR PRO MERENÍ INTENZITY OSVETLENÍ | KUS | 28 | 0 | 0 |  |  | 0 | 0 | 2023_OTSKP | 0 | 3 |  |  | 0
PP
VV |  |  |  | "viz prílohy c. 2.003"
TS |  |  |  | 1. Položka obsahuje: – veškeré príslušenství – technický popis viz. projektová dokumentace2. Položka neobsahuje: X3. Zpusob merení:Udává se pocet kusu kompletní konstrukce nebo práce.
P | 64 | 743Z12 |  | DEMONTÁŽ OSVETLOVACÍHO STOŽÁRU DRÁŽNÍHO VÝŠKY DO 15 M | KUS | 6 | 0 | 0 |  |  | 0 | 0 | 2023_OTSKP | 0 | 3 |  |  | 0
PP
VV |  |  |  | "viz prílohy c. 1.001"
TS |  |  |  | 1. Položka obsahuje: – všechny náklady na demontáž stávajícího zarízení se všemi pomocnými doplnujícími úpravami pro jeho likvidaci – naložení vybouraného materiálu na dopravní prostredek2. Položka neobsahuje: – odvoz vybouraného materiálu – poplatek za likvidaci odpadu (nacení se dle SSD 0)3. Zpusob merení:Udává se pocet kusu kompletní konstrukce nebo práce.
P | 65 | 743Z23 |  | DEMONTÁŽ OSVETLOVACÍ VEŽE PRÍHRADOVÉ DO 40 M | KUS | 4 | 0 | 0 |  |  | 0 | 0 | 2023_OTSKP | 0 | 3 |  |  | 0
PP
VV |  |  |  | "viz prílohy c. 1.001"
TS |  |  |  | 1. Položka obsahuje: – všechny náklady na demontáž stávajícího zarízení se všemi pomocnými doplnujícími úpravami pro jeho likvidaci – naložení vybouraného materiálu na dopravní prostredek2. Položka neobsahuje: – odvoz vybouraného materiálu – poplatek za likvidaci odpadu (nacení se dle SSD 0)3. Zpusob merení:Udává se pocet kusu kompletní konstrukce nebo práce.
P | 66 | 743Z31 |  | DEMONTÁŽ ELEKTROVÝZBROJE OSVETLOVACÍHO STOŽÁRU VÝŠKY DO 15 M | KUS | 6 | 0 | 0 |  |  | 0 | 0 | 2023_OTSKP | 0 | 3 |  |  | 0
PP
VV |  |  |  | "viz prílohy c. 1.001"
TS |  |  |  | 1. Položka obsahuje: – všechny náklady na demontáž stávajícího zarízení se všemi pomocnými doplnujícími úpravami pro jeho likvidaci – naložení vybouraného materiálu na dopravní prostredek2. Položka neobsahuje: – odvoz vybouraného materiálu – poplatek za likvidaci odpadu (nacení se dle SSD 0)3. Zpusob merení:Udává se pocet kusu kompletní konstrukce nebo práce.
P | 67 | 743Z32 |  | DEMONTÁŽ ELEKTROVÝZBROJE OSVETLOVACÍ VEŽE VÝŠKY DO 40 M | KUS | 4 | 0 | 0 |  |  | 0 | 0 | 2023_OTSKP | 0 | 3 |  |  | 0
PP
VV |  |  |  | "viz prílohy c. 1.001"
TS |  |  |  | 1. Položka obsahuje: – všechny náklady na demontáž stávajícího zarízení se všemi pomocnými doplnujícími úpravami pro jeho likvidaci – naložení vybouraného materiálu na dopravní prostredek2. Položka neobsahuje: – odvoz vybouraného materiálu – poplatek za likvidaci odpadu (nacení se dle SSD 0)3. Zpusob merení:Udává se pocet kusu kompletní konstrukce nebo práce.
P | 68 | 743Z35 |  | DEMONTÁŽ SVÍTIDLA Z OSVETLOVACÍHO STOŽÁRU VÝŠKY DO 15 M | KUS | 6 | 0 | 0 |  |  | 0 | 0 | 2023_OTSKP | 0 | 3 |  |  | 0
PP
VV |  |  |  | "viz prílohy c. 1.001"
TS |  |  |  | 1. Položka obsahuje: – všechny náklady na demontáž stávajícího zarízení se všemi pomocnými doplnujícími úpravami pro jeho likvidaci – naložení vybouraného materiálu na dopravní prostredek2. Položka neobsahuje: – odvoz vybouraného materiálu – poplatek za likvidaci odpadu (nacení se dle SSD 0)3. Zpusob merení:Udává se pocet kusu kompletní konstrukce nebo práce.
P | 69 | 743Z36 |  | DEMONTÁŽ SVÍTIDLA Z OSVETLOVACÍ VEŽE VÝŠKY DO 40 M | KUS | 60 | 0 | 0 |  |  | 0 | 0 | 2023_OTSKP | 0 | 3 |  |  | 0
PP
VV |  |  |  | "viz prílohy c. 1.001"
TS |  |  |  | 1. Položka obsahuje: – všechny náklady na demontáž stávajícího zarízení se všemi pomocnými doplnujícími úpravami pro jeho likvidaci – naložení vybouraného materiálu na dopravní prostredek2. Položka neobsahuje: – odvoz vybouraného materiálu – poplatek za likvidaci odpadu (nacení se dle SSD 0)3. Zpusob merení:Udává se pocet kusu kompletní konstrukce nebo práce.
P | 70 | 743Z39 |  | DEMONTÁŽ ROZVADECE OSVETLENÍ | KUS | 6 | 0 | 0 |  |  | 0 | 0 | 2023_OTSKP | 0 | 3 |  |  | 0
PP
VV |  |  |  | "viz prílohy c. 1.001"
TS |  |  |  | 1. Položka obsahuje: – všechny náklady na demontáž stávajícího zarízení se všemi pomocnými doplnujícími úpravami pro jeho likvidaci – naložení vybouraného materiálu na dopravní prostredek2. Položka neobsahuje: – odvoz vybouraného materiálu – poplatek za likvidaci odpadu (nacení se dle SSD 0)3. Zpusob merení:Udává se pocet kusu kompletní konstrukce nebo práce.
P | 71 | 743Z3A |  | DEMONTÁŽ OVLADACE OSVETLENÍ | KUS | 6 | 0 | 0 |  |  | 0 | 0 | 2023_OTSKP | 0 | 3 |  |  | 0
PP
VV |  |  |  | "viz prílohy c. 1.001"
TS |  |  |  | 1. Položka obsahuje: – všechny náklady na demontáž stávajícího zarízení se všemi pomocnými doplnujícími úpravami pro jeho likvidaci – naložení vybouraného materiálu na dopravní prostredek2. Položka neobsahuje: – odvoz vybouraného materiálu – poplatek za likvidaci odpadu (nacení se dle SSD 0)3. Zpusob merení:Udává se pocet kusu kompletní konstrukce nebo práce.
P | 72 | R743474 |  | SVETLOMET DRÁŽNÍ LED, MIN. IP 54, ELEKTRONICKÝ PREDRADNÍK, DO 250 W | KUS | 172 | 0 | 0 |  |  | 0 | 0 | R-položka | 0 | 3 |  |  | 0
PP
VV |  |  |  | "viz prílohy c. 3.003"
TS |  |  |  | 1. Položka obsahuje: – zdroj a veškeré príslušenství – technický popis viz. projektová dokumentace2. Položka neobsahuje: X3. Zpusob merení:Udává se pocet kusu kompletní konstrukce nebo práce.
P | 73 | R743611 |  | ROZVADEC ROV DLE TOS | KUS | 28 | 0 | 0 |  |  | 0 | 0 | 2023_OTSKP | 0 | 3 |  |  | 0
PP
VV |  |  |  | "viz prílohy c. 2.003"
TS |  |  |  | 1. Položka obsahuje: – instalaci rozvadece do terénu/rozvodny vcetne softwaru k PLC pro možnost chodu rozvadece a jeho oživení, zhotovení výrobní dokumentace – technický popis viz. projektová dokumentace2. Položka neobsahuje: – zemní práce3. Zpusob merení:Udává se pocet kusu kompletní konstrukce nebo práce.
P | 74 | R743B31 |  | SVORKOVNICOVÁ SKRÍN PLASTOVÁ MX NA OV vc. montáže | KUS | 28 | 0 | 0 |  |  | 0 | 0 | R-položka | 0 | 3 |  |  | 0
PP
VV |  |  |  | "viz prílohy c. 2.004"
TS |  |  |  | 1. Položka obsahuje: – instalaci vc. zapojení – technický popis viz. projektová dokumentace2. Položka neobsahuje: – zemní práce3. Zpusob merení:Udává se pocet kusu kompletní konstrukce nebo práce.
SD |  | 747 |  | Silnoproud - Zkoušky, revize a HZS | [6 empty] | 0 | 0
P | 75 | 747111 |  | KONTROLA SILOVÝCH ROZVADECU NN, 1 POLE | KUS | 28 | 0 | 0 |  |  | 0 | 0 | 2023_OTSKP | 0 | 3 |  |  | 0
PP
VV |  |  |  | "viz prílohy c. 1.001"
TS |  |  |  | 1. Položka obsahuje: – cenu za kontrolu, revizi, serízení a uvedení do provozu zarízení dle príslušných norem a predpisu, vcetne vystavení protokolu2. Položka neobsahuje: X3. Zpusob merení:Udává se pocet kusu kompletní konstrukce nebo práce.
P | 76 | 747213 |  | CELKOVÁ PROHLÍDKA, ZKOUŠENÍ, MERENÍ A VYHOTOVENÍ VÝCHOZÍ REVIZNÍ ZPRÁVY, PRO OBJEM IN PRES 500 DO 1000 TIS. KC | KUS | 1 | 0 | 0 |  |  | 0 | 0 | 2023_OTSKP | 0 | 3 |  |  | 0
PP
VV |  |  |  | "viz prílohy c. 1.001"
TS |  |  |  | 1. Položka obsahuje: – cenu za celkovou prohlídku zarízení PS/SO, vc. merení, komplexních zkoušek a revizi zarízení tohoto PS/SO autorizovaným revizním technikem na silnoproudá zarízení podle požadavku CSN, vcetne hodnocení a vyhotovení celkové revizní zprávy2. Položka neobsahuje: X3. Zpusob merení:Udává se pocet kusu kompletní konstrukce nebo práce.
P | 77 | 747214 |  | CELKOVÁ PROHLÍDKA, ZKOUŠENÍ, MERENÍ A VYHOTOVENÍ VÝCHOZÍ REVIZNÍ ZPRÁVY, PRO OBJEM IN - PRÍPLATEK ZA KAŽDÝCH DALŠÍCH I ZAPOCATÝCH 500 TIS. KC | KUS | 124 | 0 | 0 |  |  | 0 | 0 | 2023_OTSKP | 0 | 3 |  |  | 0
PP
VV |  |  |  | "viz prílohy c. 1.001"
TS |  |  |  | 1. Položka obsahuje: – cenu za celkovou prohlídku zarízení PS/SO, vc. merení, komplexních zkoušek a revizi zarízení tohoto PS/SO autorizovaným revizním technikem na silnoproudá zarízení podle požadavku CSN, vcetne hodnocení a vyhotovení celkové revizní zprávy2. Položka neobsahuje: X3. Zpusob merení:Udává se pocet kusu kompletní konstrukce nebo práce.
P | 78 | 747301 |  | PROVEDENÍ PROHLÍDKY A ZKOUŠKY PRÁVNICKOU OSOBOU, VYDÁNÍ PRUKAZU ZPUSOBILOSTI | KUS | 1 | 0 | 0 |  |  | 0 | 0 | 2023_OTSKP | 0 | 3 |  |  | 0
PP
VV |  |  |  | "viz prílohy c. 1.001"
TS |  |  |  | 1. Položka obsahuje: – cenu za vyhotovení dokladu právnickou osobou o silnoproudých zarízeních a vydání prukazu zpusobilosti2. Položka neobsahuje: X3. Zpusob merení:Udává se pocet kusu kompletní konstrukce nebo práce.
P | 79 | 747411 |  | MERENÍ ZEMNÍCH ODPORU - ZEMNICE PRVNÍHO NEBO SAMOSTATNÉHO | KUS | 49 | 0 | 0 |  |  | 0 | 0 | 2023_OTSKP | 0 | 3 |  |  | 0
PP
VV |  |  |  | "viz prílohy c. 1.001"
TS |  |  |  | 1. Položka obsahuje: – cenu za merení dle príslušných norem a predpisu, vcetne vystavení protokolu2. Položka neobsahuje: X3. Zpusob merení:Udává se pocet kusu kompletní konstrukce nebo práce.
P | 80 | 747511 |  | ZKOUŠKY VODICU A KABELU NN PRUREZU ŽÍLY DO 5X25 MM2 | KUS | 117 | 0 | 0 |  |  | 0 | 0 | 2023_OTSKP | 0 | 3 |  |  | 0
PP
VV |  |  |  | "viz prílohy c. 1.001"
TS |  |  |  | 1. Položka obsahuje: – cenu za provedení merení kabelu/ vodice vc. vyhotovení protokolu2. Položka neobsahuje: X3. Zpusob merení:Udává se pocet kusu kompletní konstrukce nebo práce.
P | 81 | 747512 |  | ZKOUŠKY VODICU A KABELU NN PRUREZU ŽÍLY OD 4X35 DO 120 MM2 | KUS | 31 | 0 | 0 |  |  | 0 | 0 | 2023_OTSKP | 0 | 3 |  |  | 0
PP
VV |  |  |  | "viz prílohy c. 1.001"
TS |  |  |  | 1. Položka obsahuje: – cenu za provedení merení kabelu/ vodice vc. vyhotovení protokolu2. Položka neobsahuje: X3. Zpusob merení:Udává se pocet kusu kompletní konstrukce nebo práce.
P | 82 | 747521 |  | ZKOUŠKY VODICU A KABELU OVLÁDACÍCH OD 5 DO 12 ŽIL | KUS | 28 | 0 | 0 |  |  | 0 | 0 | 2023_OTSKP | 0 | 3 |  |  | 0
PP
VV |  |  |  | "viz prílohy c. 1.001"
TS |  |  |  | 1. Položka obsahuje: – cenu za provedení merení kabelu/ vodice vc. vyhotovení protokolu2. Položka neobsahuje: X3. Zpusob merení:Udává se pocet kusu kompletní konstrukce nebo práce.
P | 83 | 747541 |  | MERENÍ INTENZITY OSVETLENÍ INSTALOVANÉHO V ROZSAHU TOHOTO SO/PS | KUS | 1 | 0 | 0 |  |  | 0 | 0 | 2023_OTSKP | 0 | 3 |  |  | 0
PP
VV |  |  |  | "viz prílohy c. 1.001"
TS |  |  |  | 1. Položka obsahuje: – cenu za merení dle príslušných norem a predpisu, vcetne vystavení protokolu2. Položka neobsahuje: X3. Zpusob merení:Udává se pocet kusu kompletní konstrukce nebo práce.
P | 84 | 747701 |  | DOKONCOVACÍ MONTÁŽNÍ PRÁCE NA ELEKTRICKÉM ZARÍZENÍ | HOD | 160 | 0 | 0 |  |  | 0 | 0 | 2023_OTSKP | 0 | 3 |  |  | 0
PP
VV |  |  |  | "viz prílohy c. 1.001"
TS |  |  |  | 1. Položka obsahuje: – cenu za práce spojené s uvádením zarízení do provozu, drobné montážní práce v rozvadecích, koordinaci se zhotoviteli souvisejících zarízení apod.2. Položka neobsahuje: X3. Zpusob merení:Udává se cas v hodinách.
P | 85 | 747702 |  | ÚPRAVA ZAPOJENÍ STÁVAJÍCÍCH KABELOVÝCH SKRÍNÍ/ROZVADECU | HOD | 48 | 0 | 0 |  |  | 0 | 0 | 2023_OTSKP | 0 | 3 |  |  | 0
PP
VV |  |  |  | "viz prílohy c. 1.001"
TS |  |  |  | 1. Položka obsahuje: – cenu za veškeré náklady na provedení provizorních úprav zapojení stávajících kabelových skríní / rozvadecu v prubehu výstavy ( pro montáž nových i provizorních kabelu, drobné úpravy výstroje apod. )2. Položka neobsahuje: X3. Zpusob merení:Udává se cas v hodinách.
P | 86 | 747703 |  | ZKUŠEBNÍ PROVOZ | HOD | 12 | 0 | 0 |  |  | 0 | 0 | 2023_OTSKP | 0 | 3 |  |  | 0
PP
VV |  |  |  | "viz prílohy c. 1.001"
TS |  |  |  | 1. Položka obsahuje: – cenu za dobu kdy je zarízení po individálních zkouškách dáno do provozu s prokázáním technických a kvalitativních parametru zarízení2. Položka neobsahuje: X3. Zpusob merení:Udává se cas v hodinách.
P | 87 | 747705 |  | MANIPULACE NA ZARÍZENÍCH PROVÁDENÉ PROVOZOVATELEM | HOD | 24 | 0 | 0 |  |  | 0 | 0 | 2023_OTSKP | 0 | 3 |  |  | 0
PP
VV |  |  |  | "viz prílohy c. 1.001"
TS |  |  |  | 1. Položka obsahuje: – cenu za manipulace na zarízeních provádené provozovatelem nutných pro další práce zhotovitele na technologickém souboru2. Položka neobsahuje: X3. Zpusob merení:Udává se cas v hodinách.
P | 88 | 747706 |  | ZJIŠTOVÁNÍ STÁVAJÍCÍHO STAVU ROZVODU NN | HOD | 12 | 0 | 0 |  |  | 0 | 0 | 2023_OTSKP | 0 | 3 |  |  | 0
PP
VV |  |  |  | "viz prílohy c. 1.001"
TS |  |  |  | 1. Položka obsahuje: – cenu za prozkoumání stávajích rozvodu nn, prirazení vývodových kabelu v rozvadeci nn k jejich zarízení a identifikaci zpusobu napájení2. Položka neobsahuje: X3. Zpusob merení:Udává se cas v hodinách.
P | 89 | R747705 |  | REALIZACNÍ DOKUMENTACE ZAJIŠTOVANÁ ZHOTOVITELEM | KUS | 1 | 0 | 0 |  |  | 0 | 0 | R-položka | 0 | 3 |  |  | 0
PP
VV |  |  |  | "viz prílohy c. 1.001"
TS |  |  |  | 1. Položka obsahuje: – vypracování realizacní dokumentace k tomuto PS, výrobne technická dokumentace zajištovaná zhotovitelem prací v rozsahu nezbytném pro urcení technických parametru použitých materiálu, dodávek a služeb. Obsahuje také schémata zapojení silových o ovládacích obvodu rozvadecu a zarízení, svorkovnicová schémata, tabulky vnejších spoju, check listy, popisy logických a blokovacích funkcí, rozmerové výkresy, aj. 2. Položka neobsahuje: X 3. Zpusob merení: Udává se pocet kusu kompletní realizacní dokumentace. Uvažuje se 3% z celkové ceny PS/SO.
SD |  | 748 |  | Silnoproud - Ostatní | [6 empty] | 0 | 0
P | 90 | 748221 |  | NÁTER BEZPECNOSTNÍCH PRUHU NA OSVETLOVACÍM STOŽÁRU NEBO VEŽI | KUS | 22 | 0 | 0 |  |  | 0 | 0 | 2023_OTSKP | 0 | 3 |  |  | 0
PP
VV |  |  |  | "viz prílohy c. 2.005, 2.006"
TS |  |  |  | 1. Položka obsahuje: – ocistení konstrukce pred náterem barvou OCELOVÝm kartácem, oprášení zbytku prachu z povrchu a následné odmaštení, náter základní barvou, 2x náter vrchní barvou, dodávku barvy základní, vrchní a redidla vcetne podružného materiálu štetce pro nanášení barvy – typy barev a odstín dle požadavku provozovatele2. Položka neobsahuje: X3. Zpusob merení:Udává se pocet kusu kompletní konstrukce nebo práce.
P | 91 | 748242 |  | PÍSMENA A CÍSLICE VÝŠKY PRES 40 DO 100 MM | KUS | 50 | 0 | 0 |  |  | 0 | 0 | 2023_OTSKP | 0 | 3 |  |  | 0
PP
VV |  |  |  | "viz prílohy c. 2.005, 2.006"
TS |  |  |  | 1. Položka obsahuje: – zhotovení nápisu barvou pomocí šablon vc. podružného materiálu, rozmerení, dodání barvya redidla2. Položka neobsahuje: X3. Zpusob merení:Udává se pocet kusu kompletní konstrukce nebo práce.
SD |  | 9 |  | Ostatní práce | [6 empty] | 0 | 0
P | 92 | 925120 |  | DRÁŽNÍ STEZKY Z DRTI TL. PRES 50 MM | M2 | 1047 | 0 | 0 |  |  | 0 | 0 | 2023_OTSKP | 0 | 3 |  |  | 0
PP
VV |  |  |  | "viz prílohy c. 2.011, 2.012, 2.010, 3.007"
TS |  |  |  | 1. Položka obsahuje: – kompletní provedení konstrukce s dodáním materiálu – urovnání povrchu do predepsaného tvaru, prípadne i rucní hutnení a výpln nerovností a prohlubní – zhutnení na predepsanou míru bez ohledu na zpusob provádení – príplatky za ztížené podmínky vyskytující se pri zrízení drážních stezek, napr. za prekážky na strane koleje ap. 2. Položka neobsahuje: – výpln pod drážní stezkou mezi kolejovým ložem sousedních kolejí, nacení se položkami ve sd 51 3. Zpusob merení: Merí se horní pochozí plocha bez ohledu na tvar dosypávek pod drážní stezkou.
P | 93 | 96615A |  | BOURÁNÍ KONSTRUKCÍ Z PROSTÉHO BETONU - BEZ DOPRAVY | M3 | 9 | 0 | 0 |  |  | 0 | 0 | 2023_OTSKP | 0 | 3 |  |  | 0
PP
VV |  |  |  | "viz prílohy c. 1.001"
TS |  |  |  | položka zahrnuje: - rozbourání konstrukce bez ohledu na použitou technologii - veškeré pomocné konstrukce (lešení a pod.) - veškerou manipulaci s vybouranou sutí a hmotami, krome vodorovné dopravy, vcetne uložení na skládku. Nezahrnuje poplatek za skládku, který se vykazuje v položce 0141** (s výjimkou malého množství bouraného materiálu, kde je možné poplatek zahrnout do jednotkové ceny bourání – tento fakt musí být uveden v doplnujícím textu k položce) - veškeré další práce plynoucí z technologického predpisu a z platných predpisu
P | 94 | 96616A |  | BOURÁNÍ KONSTRUKCÍ ZE ŽELEZOBETONU - BEZ DOPRAVY | M3 | 160 | 0 | 0 |  |  | 0 | 0 | 2023_OTSKP | 0 | 3 |  |  | 0
PP
VV |  |  |  | "viz prílohy c. 1.001"
TS |  |  |  | položka zahrnuje: - rozbourání konstrukce bez ohledu na použitou technologii - veškeré pomocné konstrukce (lešení a pod.) - veškerou manipulaci s vybouranou sutí a hmotami, krome vodorovné dopravy, vcetne uložení na skládku. Nezahrnuje poplatek za skládku, který se vykazuje v položce 0141** (s výjimkou malého množství bouraného materiálu, kde je možné poplatek zahrnout do jednotkové ceny bourání – tento fakt musí být uveden v doplnujícím textu k položce) - veškeré další práce plynoucí z technologického predpisu a z platných predpisu
SD |  | 990 |  | Likvidace odpadu vc. dopravy | [6 empty] | 0 | 0
P | 95 | R015111 | 901 | NEOCENOVAT - POPLATKY ZA LIKVIDACI ODPADU NEKONTAMINOVANÝCH - 17 05 04 VYTEŽENÉ ZEMINY A HORNINY - I. TRÍDA TEŽITELNOSTI VCETNE DOPRAVY | T | 2857 | 0 | 0 |  |  | 0 | 0 | R-položka | 0 | 3 |  |  | 0
PP |  |  |  | "Evidencní položka, Neocenovat v objektu SO/PS, položka se ocenuje pouze v objektu SO 90-90 Zpusob likvidace: recyklace, druhotné využití."
VV |  |  |  | "viz prílohy c. 2.011, 2.012, 2.010, 3.007"
TS |  |  |  | "1. Položka obsahuje: – veškeré poplatky provozovateli skládky, recyklacní linky nebo jiného zarízení na zpracování nebo likvidaci odpadu související s prevzetím, uložením, zpracováním nebo likvidací odpadu – náklady spojené s dopravou z místa stavby na místo prevzetí provozovatelem skládky, recyklacní linky nebo jiného zarízení na zpracování nebo likvidaci odpadu – náklady spojené s vyložením a manipulací s materiálem v míste skládky 2. Položka neobsahuje: – náklady spojené s naložením a manipulací materiálem 3. Zpusob merení: Tunou se rozumí hmotnost odpadu vytrídeného v souladu se zákonem c. 541/2020 Sb., o nakládání s odpady, v platném znení."
P | 96 | R015140 | 901 | NEOCENOVAT - POPLATKY ZA LIKVIDACI ODPADU NEKONTAMINOVANÝCH - 17 01 01 BETON Z DEMOLIC OBJEKTU, ZÁKLADU TV, KULY A SLOUPY VCETNE DOPRAVY | T | 423 | 0 | 0 |  |  | 0 | 0 | R-položka | 0 | 3 |  |  | 0
PP |  |  |  | "Evidencní položka, Neocenovat v objektu SO/PS, položka se ocenuje pouze v objektu SO 90-90 Zpusob likvidace: recyklace, druhotné využití."
VV |  |  |  | "viz prílohy c. 2.011, 2.012, 2.010, 3.007"
TS |  |  |  | "1. Položka obsahuje: – veškeré poplatky provozovateli skládky, recyklacní linky nebo jiného zarízení na zpracování nebo likvidaci odpadu související s prevzetím, uložením, zpracováním nebo likvidací odpadu – náklady spojené s dopravou z místa stavby na místo prevzetí provozovatelem skládky, recyklacní linky nebo jiného zarízení na zpracování nebo likvidaci odpadu – náklady spojené s vyložením a manipulací s materiálem v míste skládky 2. Položka neobsahuje: – náklady spojené s naložením a manipulací materiálem 3. Zpusob merení: Tunou se rozumí hmotnost odpadu vytrídeného v souladu se zákonem c. 541/2020 Sb., o nakládání s odpady, v platném znení."
P | 97 | R015240 | 901 | NEOCENOVAT - POPLATKY ZA LIKVIDACI ODPADU NEKONTAMINOVANÝCH - 20 03 01 SMESNÝ KOMUNÁLNÍ ODPAD, VCETNE DOPRAVY | T | 0.2 | 0 | 0 |  |  | 0 | 0 | R-položka | 0 | 3 |  |  | 0
PP |  |  |  | Evidencní položka, Neocenovat v objektu SO/PS, položka se ocenuje pouze v objektu SO 90-90
VV |  |  |  | "viz prílohy c. 2.011, 2.012, 2.010, 3.007"
TS |  |  |  | 1. Položka obsahuje: – veškeré poplatky provozovateli skládky, recyklacní linky nebo jiného zarízení na zpracování nebo likvidaci odpadu související s prevzetím, uložením, zpracováním nebo likvidací odpadu – náklady spojené s dopravou z místa stavby na místo prevzetí provozovatelem skládky, recyklacní linky nebo jiného zarízení na zpracování nebo likvidaci odpadu – náklady spojené s vyložením a manipulací s materiálem v míste skládky 2. Položka neobsahuje: – náklady spojené s naložením a manipulací materiálem 3. Zpusob merení: Tunou se rozumí hmotnost odpadu vytrídeného v souladu se zákonem c. 541/2020 Sb., o nakládání s odpady, v platném znení.
P | 98 | R015250 | 901 | NEOCENOVAT - POPLATKY ZA LIKVIDACI ODPADU NEKONTAMINOVANÝCH - 17 02 03 PLASTY: POLYETYLÉNOVÉ PODLOŽKY (ŽEL. SVRŠEK), HDPE TRUBKY, KANALIZACNÍ TRUBKY, VCETNE DOPRAVY | T | 1 | 0 | 0 |  |  | 0 | 0 | R-položka | 0 | 3 |  |  | 0
PP |  |  |  | "Evidencní položka, Neocenovat v objektu SO/PS, položka se ocenuje pouze v objektu SO 90-90 V prípade možnosti je u odpadu uprednostnována recyklace pred skládkováním."
VV |  |  |  | "viz prílohy c. 2.011, 2.012, 2.010, 3.007"
TS |  |  |  | 1. Položka obsahuje: – veškeré poplatky provozovateli skládky, recyklacní linky nebo jiného zarízení na zpracování nebo likvidaci odpadu související s prevzetím, uložením, zpracováním nebo likvidací odpadu – náklady spojené s dopravou z místa stavby na místo prevzetí provozovatelem skládky, recyklacní linky nebo jiného zarízení na zpracování nebo likvidaci odpadu – náklady spojené s vyložením a manipulací s materiálem v míste skládky 2. Položka neobsahuje: – náklady spojené s naložením a manipulací materiálem 3. Zpusob merení: Tunou se rozumí hmotnost odpadu vytrídeného v souladu se zákonem c. 541/2020 Sb., o nakládání s odpady, v platném znení.
P | 99 | R015310 | 901 | NEOCENOVAT - POPLATKY ZA LIKVIDACI ODPADU NEKONTAMINOVANÝCH - 16 02 14 ELEKTROŠROT (VYRAZENÁ ELEKTRICKÁ ZARÍZENÍ A PRÍSTROJE), VCETNE DOPRAVY | T | 1 | 0 | 0 |  |  | 0 | 0 | R-položka | 0 | 3 |  |  | 0
PP |  |  |  | "Evidencní položka, Neocenovat v objektu SO/PS, položka se ocenuje pouze v objektu SO 90-90 Výzisk - prebírá Správa železnic"
VV |  |  |  | "viz prílohy c. 1.001"
TS |  |  |  | 1. Položka obsahuje: – veškeré poplatky provozovateli skládky, recyklacní linky nebo jiného zarízení na zpracování nebo likvidaci odpadu související s prevzetím, uložením, zpracováním nebo likvidací odpadu – náklady spojené s dopravou z místa stavby na místo prevzetí provozovatelem skládky, recyklacní linky nebo jiného zarízení na zpracování nebo likvidaci odpadu – náklady spojené s vyložením a manipulací s materiálem v míste skládky 2. Položka neobsahuje: – náklady spojené s naložením a manipulací materiálem 3. Zpusob merení: Tunou se rozumí hmotnost odpadu vytrídeného v souladu se zákonem c. 541/2020 Sb., o nakládání s odpady, v platném znení.
P | 100 | R015810 | 901 | NEOCENOVAT - POPLATKY ZA LIKVIDACI ODPADU NEKONTAMINOVANÝCH - 17 04 05 - ŽELEZNÝ A OCELOVÝ ŠROT, VCETNE DOPRAVY | T | 40 | 0 | 0 |  |  | 0 | 0 | R-položka | 0 | 3 |  |  | 0
PP |  |  |  | "Evidencní položka, neocenovat v objektu SO/PS, položka se ocenuje pouze v objektu SO 90-90. Druhotná surovina - výkup"
VV |  |  |  | "viz prílohy c. 2.011, 2.012, 2.010, 3.007"
TS |  |  |  | "1. Položka obsahuje: – veškeré poplatky provozovateli skládky, recyklacní linky nebo jiného zarízení na zpracování nebo likvidaci odpadu související s prevzetím, uložením, zpracováním nebo likvidací odpadu – náklady spojené s dopravou z místa stavby na místo prevzetí provozovatelem skládky, recyklacní linky nebo jiného zarízení na zpracování nebo likvidaci odpadu – náklady spojené s vyložením a manipulací s materiálem v míste skládky 2. Položka neobsahuje: – náklady spojené s naložením a manipulací materiálem 3. Zpusob merení: Tunou se rozumí hmotnost odpadu vytrídeného v souladu se zákonem c. 541/2020 Sb., o nakládání s odpady, v platném znení."
P | 101 | R015890 | 901 | NEOCENOVAT - POPLATKY ZA LIKVIDACI ODPADU NEKONTAMINOVANÝCH - 17 04 11 - KABELY A VODICE BEZ NEBEZPECNÝCH LÁTEK, VCETNE DOPRAVY | T | 5 | 0 | 0 |  |  | 0 | 0 | R-položka | 0 | 3 |  |  | 0
PP |  |  |  | "Evidencní položka, neocenovat v objektu SO/PS, položka se ocenuje pouze v objektu SO 90-90. Druhotná surovina - výkup"
VV |  |  |  | "viz prílohy c. 2.011, 2.012, 2.010, 3.007"
TS |  |  |  | "1. Položka obsahuje: – veškeré poplatky provozovateli skládky, recyklacní linky nebo jiného zarízení na zpracování nebo likvidaci odpadu související s prevzetím, uložením, zpracováním nebo likvidací odpadu – náklady spojené s dopravou z místa stavby na místo prevzetí provozovatelem skládky, recyklacní linky nebo jiného zarízení na zpracování nebo likvidaci odpadu – náklady spojené s vyložením a manipulací s materiálem v míste skládky 2. Položka neobsahuje: – náklady spojené s naložením a manipulací materiálem 3. Zpusob merení: Tunou se rozumí hmotnost odpadu vytrídeného v souladu se zákonem c. 541/2020 Sb., o nakládání s odpady, v platném znení."

## SO 30-86-02
SŽDC05 | [14 empty] | 3
S | Stavba: | 5533520002-zm14 |  | XDC_Ceska-Trebova-cast2-zm14-20240902 | [6 empty] | D.2.3.6 | 0 | AspeEsticon | 0 | 2
O | Objekt: | D.2.3.6 |  | Rozvody VN, NN, osvetlení a dálkové ovládání odpojovacu | [9 empty] | 0.15 | 2
Typ | Poř. číslo | Kód položky | Varianta | Název položky | MJ | Množství | Jednotková hmotnost | Celková hmotnost |  |  | Jednotková cena |  | Cenové soustavy | 0.21
Dodávka
[9 empty] | Jednotková | Celkem | Jednotková | Celkem |  |  |  | Počet položek s nulovou cenou | 0
O1 |  | SO 30-86-02 |  | Žst. Ceská Trebová, smerová skupina, rozvody nn | [6 empty] | 0 | 0
SD |  | 1 |  | Zemní práce | [6 empty] | 0 | 0
P | 1 | 11090 |  | VŠEOBECNÉ VYKLIZENÍ OSTATNÍCH PLOCH | M2 | 720 | 0 | 0 |  |  | 0 | 0 | 2023_OTSKP | 0 | 3 |  |  | 0
PP
VV |  |  |  | "viz prílohy c. 2.011, 2.012, 2.008, 3.003"
TS |  |  |  | zahrnuje odstranení všech prekážek pro uskutecnení stavby
P | 2 | 13173A |  | HLOUBENÍ JAM ZAPAŽ I NEPAŽ TR. I - BEZ DOPRAVY | M3 | 15 | 0 | 0 |  |  | 0 | 0 | 2023_OTSKP | 0 | 3 |  |  | 0
PP
VV |  |  |  | "viz prílohy c. 2.011, 2.012, 2.008, 3.003"
TS |  |  |  | položka zahrnuje: - svislá doprava, premístení, preložení, manipulace s výkopkem - kompletní provedení vykopávky nezapažené i zapažené - ošetrení výkopište po celou dobu práce v nem vc. klimatických opatrení - ztížení vykopávek v blízkosti podzemního vedení, konstrukcí a objektu vc. jejich docasného zajištení - ztížení pod vodou, v okolí výbušnin, ve stísnených prostorech a pod. - príplatek za lepivost - težení po vrstvách, pásech a po jiných nutných cástech (figurách) - cerpání vody vc. cerpacích jímek, potrubí a pohotovostní cerpací soupravy (viz ustanovení k pol. 1151,2) - potrebné snížení hladiny podzemní vody - težení a rozpojování jednotlivých balvanu - vytahování a nošení výkopku - svahování a presvah. svahu do konecného tvaru, výmena hornin v podloží a v pláni znehodnocené klimatickými vlivy - rucní vykopávky, odstranení korenu a napadávek - pažení, vzeprení a rozeprení vc. prepažování (vyjma štetových sten) - úpravu, ochranu a ocištení dna, základové spáry, sten a svahu - odvedení nebo obvedení vody v okolí výkopište a ve výkopišti - trídení výkopku - veškeré pomocné konstrukce umožnující provedení vykopávky (príjezdy, sjezdy, nájezdy, lešení, podper. konstr., premostení, zpevnené plochy, zakrytí a pod.) - nezahrnuje uložení zeminy (na skládku, do násypu) ani poplatky za skládku, vykazují se v položce c.0141**
P | 3 | 13273A |  | HLOUBENÍ RÝH ŠÍR DO 2M PAŽ I NEPAŽ TR. I - BEZ DOPRAVY | M3 | 223 | 0 | 0 |  |  | 0 | 0 | 2023_OTSKP | 0 | 3 |  |  | 0
PP
VV |  |  |  | "viz prílohy c. 2.011, 2.012, 2.008, 3.003"
TS |  |  |  | položka zahrnuje: - svislá doprava, premístení, preložení, manipulace s výkopkem - kompletní provedení vykopávky nezapažené i zapažené - ošetrení výkopište po celou dobu práce v nem vc. klimatických opatrení - ztížení vykopávek v blízkosti podzemního vedení, konstrukcí a objektu vc. jejich docasného zajištení - ztížení pod vodou, v okolí výbušnin, ve stísnených prostorech a pod. - príplatek za lepivost - težení po vrstvách, pásech a po jiných nutných cástech (figurách) - cerpání vody vc. cerpacích jímek, potrubí a pohotovostní cerpací soupravy (viz ustanovení k pol. 1151,2) - potrebné snížení hladiny podzemní vody - težení a rozpojování jednotlivých balvanu - vytahování a nošení výkopku - svahování a presvah. svahu do konecného tvaru, výmena hornin v podloží a v pláni znehodnocené klimatickými vlivy - rucní vykopávky, odstranení korenu a napadávek - pažení, vzeprení a rozeprení vc. prepažování (vyjma štetových sten) - úpravu, ochranu a ocištení dna, základové spáry, sten a svahu - odvedení nebo obvedení vody v okolí výkopište a ve výkopišti - trídení výkopku - veškeré pomocné konstrukce umožnující provedení vykopávky (príjezdy, sjezdy, nájezdy, lešení, podper. konstr., premostení, zpevnené plochy, zakrytí a pod.) - nezahrnuje uložení zeminy (na skládku, do násypu) ani poplatky za skládku, vykazují se v položce c.0141**
P | 4 | 14173 |  | PROTLACOVÁNÍ POTRUBÍ Z PLAST HMOT DN DO 200MM | M | 16 | 0 | 0 |  |  | 0 | 0 | 2023_OTSKP | 0 | 3 |  |  | 0
PP
VV |  |  |  | "viz prílohy c. 2.011, 2.012, 2.008, 3.003"
TS |  |  |  | položka zahrnuje dodávku protlacovaného potrubí a veškeré pomocné práce (startovací zarízení, startovací a cílová jáma, operné a vodící bloky a pod.)
P | 5 | 17411 |  | ZÁSYP JAM A RÝH ZEMINOU SE ZHUTNENÍM | M3 | 181 | 0 | 0 |  |  | 0 | 0 | 2023_OTSKP | 0 | 3 |  |  | 0
PP
VV |  |  |  | "viz prílohy c. 2.011, 2.012, 2.008, 3.003"
TS |  |  |  | položka zahrnuje:- kompletní provedení zemní konstrukce vc. výberu vhodného materiálu- úprava ukládaného materiálu vlhcením, trídením, promícháním nebo vysoušením, príp. jiné úpravy za úcelem zlepšení jeho mech. vlastností- hutnení i ruzné míry hutnení - ošetrení úložište po celou dobu práce v nem vc. klimatických opatrení- ztížení v okolí vedení, konstrukcí a objektu a jejich docasné zajištení- ztížení provádení vc. hutnení ve ztížených podmínkách a stísnených prostorech- ztížené ukládání sypaniny pod vodu- ukládání po vrstvách a po jiných nutných cástech (figurách) vc. dosypávek- spouštení a nošení materiálu- výmena cástí zemní konstrukce znehodnocené klimatickými vlivy- rucní hutnení- udržování úložište a jeho ochrana proti vode- odvedení nebo obvedení vody v okolí úložište a v úložišti- veškeré pomocné konstrukce umožnující provedení zemní konstrukce (príjezdy, sjezdy, nájezdy, lešení, podperné konstrukce, premostení, zpevnené plochy, zakrytí a pod.)
P | 6 | 18090 |  | VŠEOBECNÉ ÚPRAVY OSTATNÍCH PLOCH | M2 | 720 | 0 | 0 |  |  | 0 | 0 | 2023_OTSKP | 0 | 3 |  |  | 0
PP
VV |  |  |  | "viz prílohy c. 2.011, 2.012, 2.008, 3.003"
TS |  |  |  | Všeobecné úpravy musí zahrnovat úpravu území po uskutecnení stavby, tak jak je požadováno v zadávací dokumentaci s výjimkou tech prací, pro které jsou uvedeny samostatné položky.
SD |  | 4 |  | Vodorovné konstrukce | [6 empty] | 0 | 0
P | 7 | 45157 |  | PODKLADNÍ A VÝPLNOVÉ VRSTVY Z KAMENIVA TEŽENÉHO | M3 | 12 | 0 | 0 |  |  | 0 | 0 | 2023_OTSKP | 0 | 3 |  |  | 0
PP
VV |  |  |  | "viz prílohy c. 2.011, 2.012, 2.008, 3.003"
TS |  |  |  | položka zahrnuje dodávku predepsaného kameniva, mimostaveništní a vnitrostaveništní dopravu a jeho uloženínení-li v zadávací dokumentaci uvedeno jinak, jedná se o nakupovaný materiál
SD |  | 5 |  | Komunikace | [6 empty] | 0 | 0
P | 8 | 501101 |  | ZRÍZENÍ KONSTRUKCNÍ VRSTVY TELESA ŽELEZNICNÍHO SPODKU ZE ŠTERKODRTI NOVÉ | M3 | 1 | 0 | 0 |  |  | 0 | 0 | 2023_OTSKP | 0 | 3 |  |  | 0
PP
VV |  |  |  | "viz prílohy c. 2.011, 2.012, 2.008, 3.003"
TS |  |  |  | 1. Položka obsahuje: – nákup a dodání šterkodrte v požadované kvalite podle zadávací dokumentace – ocištení podkladu, prípadne zrízení spojovací vrstvy – uložení šterkodrte dle predepsaného technologického predpisu – zrízení podkladní nebo konstrukcní vrstvy ze šterkodrte bez rozlišení šírky, pokládání vrstvy po etapách, prípadne dílcích vrstvách, vcetne pracovních spar a spoju – hutnení na predepsanou míru hutnení – prukazní zkoušky, kontrolní zkoušky a kontrolní merení – úpravu napojení, ukoncení a tesnení podél odvodnovacích zarízení, vpustí, šachet apod. – tesnení, tmelení a výpln spar a otvoru – ošetrení úložište po celou dobu práce v nem vc. klimatických opatrení – ztížení v okolí inženýrských vedení, konstrukcí a objektu a jejich docasné zajištení – ztížení provádení vcetne hutnení ve ztížených podmínkách a stísnených prostorech – úpravu povrchu vrstvy2. Položka neobsahuje: X3. Zpusob merení:Merí se metr krychlový.
P | 9 | 512550 |  | KOLEJOVÉ LOŽE - ZRÍZENÍ Z KAMENIVA HRUBÉHO DRCENÉHO (ŠTERK) | M3 | 2 | 0 | 0 |  |  | 0 | 0 | 2023_OTSKP | 0 | 3 |  |  | 0
PP
VV |  |  |  | "viz prílohy c. 2.011, 2.012, 2.008, 3.003"
TS |  |  |  | 1. Položka obsahuje: – dodávku, dopravu a uložení kameniva predepsané specifikace a frakce v požadované míre zhutnení2. Položka neobsahuje: X3. Zpusob merení:Merí se objem kolejového lože v projektovaném profilu.
P | 10 | 56330 |  | VOZOVKOVÉ VRSTVY ZE ŠTERKODRTI | M3 | 10 | 0 | 0 |  |  | 0 | 0 | 2023_OTSKP | 0 | 3 |  |  | 0
PP
VV |  |  |  | "viz prílohy c. 2.011, 2.012, 2.008, 3.003"
TS |  |  |  | - dodání kameniva predepsané kvality a zrnitosti- rozprostrení a zhutnení vrstvy v predepsané tlouštce- zrízení vrstvy bez rozlišení šírky, pokládání vrstvy po etapách- nezahrnuje postriky, nátery
P | 11 | 56414 |  | VOZOVKOVÉ VRSTVY Z ASFALTOCEMENT BETONU TL 50MM | M2 | 58 | 0 | 0 |  |  | 0 | 0 | 2023_OTSKP | 0 | 3 |  |  | 0
PP
VV |  |  |  | "viz prílohy c. 2.011, 2.012, 2.008, 3.003"
TS |  |  |  | - dodání asfaltové smesi s vysokou mezerovitostí v požadované kvalite a tekuté malty specifického složení na bázi cementu- ocištení podkladu- uložení smesi dle predepsaného technologického predpisu a zhutnení vrstvy v predepsané tlouštce, prolití nebo zavibrování výplnové malty- zrízení vrstvy bez rozlišení šírky, pokládání vrstvy po etapách, vcetne pracovních spar a spoju- úpravu napojení, ukoncení- úpravu dilatacních spar vcetne predepsané výztuže- nezahrnuje postriky, nátery- nezahrnuje úpravu povrchu krytu
P | 12 | 57130 |  | UZAVRENÉ OBALOVANÉ KAMENIVO | M3 | 6 | 0 | 0 |  |  | 0 | 0 | 2023_OTSKP | 0 | 3 |  |  | 0
PP
VV |  |  |  | "viz prílohy c. 2.011, 2.012, 2.008, 3.003"
TS |  |  |  | - dodání základfní vrstvy z obalovaného kameniva velmi hrubého nebo typu makadam predepsané kvality a zrnitosti, dodání vtlacované smesi z asfaltového betonu nebo asfaltového koberce tenkého predepsané kvality – dle CSN 73 6128- ocištení podkladu- rozprostrení a zhutnení základní vrstvy, rozprostrení a zhutnení vtlacované smesi – dle CSN 73 6128- zrízení vrstvy bez rozlišení šírky, pokládání vrstvy po etapách, vcetne pracovních spar a spoju- nezahrnuje postriky, nátery
P | 13 | 58730 |  | PREDLÁŽDENÍ KRYTU ZE SILNICNÍCH DÍLCU (PANELU) | M2 | 95 | 0 | 0 |  |  | 0 | 0 | 2023_OTSKP | 0 | 3 |  |  | 0
PP
VV |  |  |  | "viz prílohy c. 2.011, 2.012, 2.008, 3.003"
TS |  |  |  | - pod pojmem *predláždení* se rozumí rozebrání stávající dlažby a pokládka dlažby ze stávajícího dlažebního materiálu (bez dodávky nového)- zahrnuje nezbytnou manipulaci s tímto materiálem (nakládání, doprava, složení, ocištení)- dodání a rozprostrení materiálu pro lože a jeho tlouštku predepsanou dokumentací a pro predepsanou výpln spar- eventuelní doplnení plochy s použitím nového materiálu se vykazuje v položce c.582
P | 14 | R549530 |  | PODBITÍ PRAŽCE | KUS | 50 | 0 | 0 |  |  | 0 | 0 | R-položka | 0 | 3 |  |  | 0
PP
VV |  |  |  | "viz prílohy c. 2.011, 2.012, 2.008, 3.003"
TS |  |  |  | (Podbíjení je zahrnuto v položkách zrízení koleje nebo výhybkové konstrukce. Tato položka je urcena pouze pro lokální podbití v místech stavebních zásahu, napr. pruchody chránicek šterkovým ložem ap.) 1. Položka obsahuje: – lokální podbití pražce – príplatky za ztížené podmínky pri práci v koleji, napr. prekážky po stranách koleje, práci v tunelu apod. 2. Položka neobsahuje: – prípadné doplnení šterkového lože 3. Zpusob merení: Udává se pocet kusu kompletní konstrukce nebo práce.
P | 15 | R549540 |  | VYJMUTÍ A ZPETNÉ VLOŽENÍ PRAŽCE | KUS | 1 | 0 | 0 |  |  | 0 | 0 | R-položka | 0 | 3 |  |  | 0
PP
VV |  |  |  | "viz prílohy c. 2.011, 2.012, 2.008, 3.003"
TS |  |  |  | 1. Položka obsahuje: – odkopání kolejového lože na úroven ložné plochy pražcu – povolení upevnovadel – vyjmutí pražce, jeho uskladnení vedle koleje a následne vložení zpet puvodní polohy – utažení upevnovadel, popr. náhradu poškozených upevnovacích prvku a podložek za užité nebo nové – nahrnutí kolejového lože zpet vcetne zhutnení – smerovou a výškovou úpravu koleje – príplatky za ztížené podmínky pri práci v koleji, napr. prekážky po stranách koleje, práci v tunelu ap. 2. Položka neobsahuje: – prípadné doplnení šterkového lože 3. Zpusob merení: Udává se pocet kusu kompletní konstrukce nebo práce.
SD |  | 70 |  | Všeobecné práce pro silnoproud a slaboproud | [6 empty] | 0 | 0
P | 16 | 701001 |  | OZNACOVACÍ ŠTÍTEK KABELOVÉHO VEDENÍ, SPOJKY NEBO KABELOVÉ SKRÍNE (VCETNE OBJÍMKY) | KUS | 97 | 0 | 0 |  |  | 0 | 0 | 2023_OTSKP | 0 | 3 |  |  | 0
PP
VV |  |  |  | "viz prílohy c. 2.002, 3.001"
TS |  |  |  | 1. Položka obsahuje: – pomocné mechanismy2. Položka neobsahuje: X3. Zpusob merení:Merí se plocha v metrech ctverecných.
P | 17 | 701004 |  | VYHLEDÁVACÍ MARKER ZEMNÍ | KUS | 58 | 0 | 0 |  |  | 0 | 0 | 2023_OTSKP | 0 | 3 |  |  | 0
PP
VV |  |  |  | "viz prílohy c. 2.011, 2.012, 2.008, 3.003"
TS |  |  |  | 1. Položka obsahuje: – obsahuje i demontáž po skoncení provizorního stavu – dopravu do skladu nebo na likvidaci – obrátkovost, opotrebení zapujceného materiálu – poplatek za likvidaci odpadu, pokud je materiál likvidován2. Položka neobsahuje: X3. Zpusob merení:Udává se pocet kusu kompletní konstrukce nebo práce.
P | 18 | 702111 |  | KABELOVÝ ŽLAB ZEMNÍ VCETNE KRYTU SVETLÉ ŠÍRKY DO 120 MM | M | 458 | 0 | 0 |  |  | 0 | 0 | 2023_OTSKP | 0 | 3 |  |  | 0
PP
VV |  |  |  | "viz prílohy c. 2.011, 2.012, 2.008, 3.003"
TS |  |  |  | 1. Položka obsahuje: – kompletní montáž, rozmerení, upevnení, rezání, spojování a pod. – veškerý spojovací a montážní materiál vc. upevnovacího materiálu ( držáky apod.) – pomocné mechanismy2. Položka neobsahuje: X3. Zpusob merení:Merí se metr délkový.
P | 19 | 702112 |  | KABELOVÝ ŽLAB ZEMNÍ VCETNE KRYTU SVETLÉ ŠÍRKY PRES 120 DO 250 MM | M | 163 | 0 | 0 |  |  | 0 | 0 | 2023_OTSKP | 0 | 3 |  |  | 0
PP
VV |  |  |  | "viz prílohy c. 2.011, 2.012, 2.008, 3.003"
TS |  |  |  | 1. Položka obsahuje: – kompletní montáž, rozmerení, upevnení, rezání, spojování a pod. – veškerý spojovací a montážní materiál vc. upevnovacího materiálu ( držáky apod.) – pomocné mechanismy2. Položka neobsahuje: X3. Zpusob merení:Merí se metr délkový.
P | 20 | 702212 |  | KABELOVÁ CHRÁNICKA ZEMNÍ DN PRES 100 DO 200 MM | M | 437 | 0 | 0 |  |  | 0 | 0 | 2023_OTSKP | 0 | 3 |  |  | 0
PP
VV |  |  |  | "viz prílohy c. 2.011, 2.012, 2.008, 3.003"
TS |  |  |  | 1. Položka obsahuje: – proražení otvoru zdivem o prurezu od 0,01 do 0,025m2 – úpravu a zacištení omítky po montáži vedení – pomocné mechanismy2. Položka neobsahuje: – protipožární ucpávku3. Zpusob merení:Udává se pocet kusu kompletní konstrukce nebo práce.
P | 21 | 702312 |  | ZAKRYTÍ KABELU VÝSTRAŽNOU FÓLIÍ ŠÍRKY PRES 20 DO 40 CM | M | 458 | 0 | 0 |  |  | 0 | 0 | 2023_OTSKP | 0 | 3 |  |  | 0
PP
VV |  |  |  | "viz prílohy c. 2.011, 2.012, 2.008, 3.003"
TS |  |  |  | 1. Položka obsahuje: – kompletní montáž, návrh, rozmerení, upevnení, zacištení, svárení, vrtání, rezání, spojování a pod. – veškerý spojovací a montážní materiál vc. upevnovacího materiálu – sestavení a upevnení konstrukce na stanovišti – pomocné mechanismy2. Položka neobsahuje: X3. Zpusob merení:Udává se pocet sad, které se skládají z predepsaných dílu, jež tvorí požadovaný celek, za každý zapocatý mesíc pronájmu.
P | 22 | 702313 |  | ZAKRYTÍ KABELU VÝSTRAŽNOU FÓLIÍ ŠÍRKY PRES 40 CM | M | 152 | 0 | 0 |  |  | 0 | 0 | 2023_OTSKP | 0 | 3 |  |  | 0
PP
VV |  |  |  | "viz prílohy c. 2.011, 2.012, 2.008, 3.003"
TS |  |  |  | 1. Položka obsahuje: – kompletní montáž, návrh, rozmerení, upevnení, zacištení, svárení, vrtání, rezání, spojování a pod. – veškerý spojovací a montážní materiál vc. upevnovacího materiálu – sestavení a upevnení konstrukce na stanovišti – pomocné mechanismy a povrchovou úpravu2. Položka neobsahuje: X3. Zpusob merení:Udává se pocet sad, které se skládají z predepsaných dílu, jež tvorí požadovaný celek, za každý zapocatý mesíc pronájmu.
P | 23 | 702513 |  | PRURAZ ZDIVEM (PRÍCKOU) ZDENÝM TLOUŠTKY PRES 60 CM | KUS | 1 | 0 | 0 |  |  | 0 | 0 | 2023_OTSKP | 0 | 3 |  |  | 0
PP
VV |  |  |  | "viz prílohy c. 2.002, 3.001"
TS |  |  |  | 1. Položka obsahuje: – veškerý montážní a pomocný materiál – pomocné mechanismy2. Položka neobsahuje: X3. Zpusob merení:Udává se pocet kusu kompletní konstrukce nebo práce.
P | 24 | 703721 |  | KABELOVÁ PRÍCHYTKA PRO ROZSAH UPNUTÍ DO 25 MM | KUS | 20 | 0 | 0 |  |  | 0 | 0 | 2023_OTSKP | 0 | 3 |  |  | 0
PP
VV |  |  |  | "viz prílohy c. 2.002, 3.001"
TS |  |  |  | 1. Položka obsahuje: – prípravu podkladu pro osazení2. Položka neobsahuje: X3. Zpusob merení:Merí se metr délkový.
P | 25 | 703722 |  | KABELOVÁ PRÍCHYTKA PRO ROZSAH UPNUTÍ OD 26 DO 50 MM | KUS | 140 | 0 | 0 |  |  | 0 | 0 | 2023_OTSKP | 0 | 3 |  |  | 0
PP
VV |  |  |  | "viz prílohy c. 2.002, 3.001"
TS |  |  |  | 1. Položka obsahuje: – protažení tycí, vycištení otvoru cistící soupravou – zatažení konopného lana (nebo ocelového) – pomocné mechanismy2. Položka neobsahuje: X3. Zpusob merení:Merí se metr délkový.
P | 26 | 703723 |  | KABELOVÁ PRÍCHYTKA PRO ROZSAH UPNUTÍ OD 51 DO 90 MM | KUS | 264 | 0 | 0 |  |  | 0 | 0 | 2023_OTSKP | 0 | 3 |  |  | 0
PP
VV |  |  |  | "viz prílohy c. 2.002, 3.001"
TS |  |  |  | 1. Položka obsahuje: – protažení tycí, vycištení otvoru cistící soupravou – zatažení konopného lana (nebo ocelového) – pomocné mechanismy2. Položka neobsahuje: X3. Zpusob merení:Merí se metr délkový.
P | 27 | 703755 |  | PROTIPOŽÁRNÍ UCPÁVKA PROSTUPU KABELOVÉHO PR. DO 200MM, DO EI 90 MIN. | KUS | 21 | 0 | 0 |  |  | 0 | 0 | 2023_OTSKP | 0 | 3 |  |  | 0
PP
VV |  |  |  | "viz prílohy c. 2.002, 3.001"
TS |  |  |  | Položka obsahuje: Dodávku a montáž protipožární ucpávky vc. príslušenství a pomocného materiálu, vyhotovéní a dodání atestu. Dále obsahuje cenu za pom. mechanismy vcetne všech ostatních vedlejších nákladu.
P | 28 | 703763 |  | KABELOVÁ UCPÁVKA VODE ODOLNÁ PRO VNITRNÍ PRUMER OTVORU 105 - 185MM | KUS | 21 | 0 | 0 |  |  | 0 | 0 | 2023_OTSKP | 0 | 3 |  |  | 0
PP
VV |  |  |  | "viz prílohy c. 2.002, 3.001"
TS |  |  |  | Položka obsahuje: Dodávku a montáž kabelové ucpávky vc. príslušenství ( utesnovací spony apod. ) a pomocného materiálu, vyhotovení a dodání atestu. Dále obsahuje cenu za pom. mechanismy vcetne všech ostatních vedlejších nákladu.
P | 29 | 709110 |  | PROVIZORNÍ ZAJIŠTENÍ KABELU VE VÝKOPU | KUS | 125 | 0 | 0 |  |  | 0 | 0 | 2023_OTSKP | 0 | 3 |  |  | 0
PP
VV |  |  |  | "viz prílohy c. 2.011, 2.012, 2.008, 3.003"
TS |  |  |  | 1. Položka obsahuje: – kompletní montáž, rozmerení, upevnení, rezání, spojování a pod. – veškerý spojovací a montážní materiál vc. upevnovacího materiálu ( držáky apod.) – pomocné mechanismy2. Položka neobsahuje: X3. Zpusob merení:Udává se pocet kusu kompletní konstrukce nebo práce.
P | 30 | 709120 |  | PROVIZORNÍ ZAJIŠTENÍ POTRUBÍ VE VÝKOPU | KUS | 100 | 0 | 0 |  |  | 0 | 0 | 2023_OTSKP | 0 | 3 |  |  | 0
PP
VV |  |  |  | "viz prílohy c. 2.011, 2.012, 2.008, 3.003"
TS |  |  |  | 1. Položka obsahuje: – kompletní montáž, rozmerení, upevnení, rezání, spojování a pod. – veškerý spojovací a montážní materiál vc. upevnovacího materiálu ( držáky apod.) – pomocné mechanismy2. Položka neobsahuje: X3. Zpusob merení:Udává se pocet kusu kompletní konstrukce nebo práce.
P | 31 | 709210 |  | KRIŽOVATKA KABELOVÝCH VEDENÍ SE STÁVAJÍCÍ INŽENÝRSKOU SÍTÍ (KABELEM, POTRUBÍM APOD.) | KUS | 10 | 0 | 0 |  |  | 0 | 0 | 2023_OTSKP | 0 | 3 |  |  | 0
PP
VV |  |  |  | "viz prílohy c. 2.011, 2.012, 2.008, 3.003"
TS |  |  |  | 1. Položka obsahuje: – kompletní montáž, rozmerení, upevnení, rezání, spojování a pod. – veškerý spojovací a montážní materiál vc. upevnovacího materiálu ( držáky apod.) – pomocné mechanismy2. Položka neobsahuje: X3. Zpusob merení:Merí se metr délkový.
P | 32 | 709310 |  | VYPODLOŽENÍ, ODDELENÍ A KRYTÍ SPOJKY NEBO ODBOCNICE PRO KABEL DO 10 KV | KUS | 15 | 0 | 0 |  |  | 0 | 0 | 2023_OTSKP | 0 | 3 |  |  | 0
PP
VV |  |  |  | "viz prílohy c. 2.011, 2.012, 2.008, 3.003"
TS |  |  |  | 1. Položka obsahuje: – úprava dna výkopu, provedení podkladové a zásypové vrstvy písku – dodání a premístování cihel, uložení do rýhy – pomocné mechanismy2. Položka neobsahuje: X3. Zpusob merení:Udává se pocet kusu kompletní konstrukce nebo práce.
P | 33 | 709400 |  | ZATAŽENÍ LANKA DO CHRÁNICKY NEBO ŽLABU | M | 437 | 0 | 0 |  |  | 0 | 0 | 2023_OTSKP | 0 | 3 |  |  | 0
PP
VV |  |  |  | "viz prílohy c. 2.011, 2.012, 2.008, 3.003"
TS |  |  |  | 1. Položka obsahuje: – všechny náklady na demontáž stávajícího zarízení vcetne pomocných doplnujících úprav pro jeho likvidaci – naložení vybouraného materiálu na dopravní prostredek2. Položka neobsahuje: – odvoz vybouraného materiálu – poplatek za likvidaci odpadu (nacení se dle SSD 0)3. Zpusob merení:Merí se metr délkový.
P | 34 | 709611 |  | DEMONTÁŽ KABELOVÉHO ŽLABU/LIŠTY VCETNE KRYTU | M | 200 | 0 | 0 |  |  | 0 | 0 | 2023_OTSKP | 0 | 3 |  |  | 0
PP
VV |  |  |  | "viz prílohy c. 1.001"
TS |  |  |  | 1. Položka obsahuje: – prípravu podkladu pro osazení2. Položka neobsahuje: X3. Zpusob merení:Merí se metr délkový.
P | 35 | 709612 |  | DEMONTÁŽ CHRÁNICKY/TRUBKY | M | 150 | 0 | 0 |  |  | 0 | 0 | 2023_OTSKP | 0 | 3 |  |  | 0
PP
VV |  |  |  | "viz prílohy c. 1.001"
TS |  |  |  | 1. Položka obsahuje: – veškeré práce a materiál obsažený v názvu položky2. Položka neobsahuje: X3. Zpusob merení:Udává se pocet kusu kompletní konstrukce nebo práce.
P | 36 | R709540 |  | OCHRANA ŠTERKOVÉHO LOŽE GEOTEXTILIÍ PROTI ZNECIŠTENÍ | M2 | 457 | 0 | 0 |  |  | 0 | 0 | R-položka | 0 | 3 |  |  | 0
PP
VV |  |  |  | "viz prílohy c. 2.011, 2.012, 2.008, 3.003"
TS |  |  |  | 1. Položka obsahuje: – ochrana šterkového lože geotextilií proti znecištení. – dodávka, montáž, demontáž – pomocné mechanismy 2. Položka neobsahuje: X 3. Zpusob merení: Merí se plocha v metrech ctverecných.
P | 37 | R709621 |  | DEMONTÁŽ UCPÁVKY PROTIPOŽÁRNÍ | M2 | 1 | 0 | 0 |  |  | 0 | 0 | R-položka | 0 | 3 |  |  | 0
PP
VV |  |  |  | "viz prílohy c. 1.001"
TS |  |  |  | 1. Položka obsahuje: – prípravu podkladu pro osazení 2. Položka neobsahuje: X 3. Zpusob merení: Merí se metr délkový.
P | 38 | R709622 |  | DEMONTÁŽ UCPÁVKY VODO- A PLYNOTESNÉ | KUS | 1 | 0 | 0 |  |  | 0 | 0 | R-položka | 0 | 3 |  |  | 0
PP
VV |  |  |  | "viz prílohy c. 1.001"
TS |  |  |  | 1. Položka obsahuje: – prípravu podkladu pro osazení 2. Položka neobsahuje: X 3. Zpusob merení: Merí se metr délkový.
SD |  | 741 |  | Silnoproud - Elektroinstalacní materiál, ocelové konstrukce, uzemnení | [6 empty] | 0 | 0
P | 39 | 741911 |  | UZEMNOVACÍ VODIC V ZEMI FEZN DO 120 MM2 | M | 500 | 0 | 0 |  |  | 0 | 0 | 2023_OTSKP | 0 | 3 |  |  | 0
PP
VV |  |  |  | "viz prílohy c. 1.001, 2.003, 2.004"
TS |  |  |  | 1. Položka obsahuje: – prípravu podkladu pro osazení – merení, delení, spojování, tvarování – ochranný náter spoju a pri pruchodu vodice nad terén apod. dle príslušných norem2. Položka neobsahuje: – zemní práce – ochranu vodice - chránicky apod.3. Zpusob merení:Merí se metr délkový.
SD |  | 742 |  | Silnoproud - Silnoproudé rozvody | [6 empty] | 0 | 0
P | 40 | 742H12 |  | KABEL NN CTYR- A PETIŽÍLOVÝ CU S PLASTOVOU IZOLACÍ OD 4 DO 16 MM2 | M | 45 | 0 | 0 |  |  | 0 | 0 | 2023_OTSKP | 0 | 3 |  |  | 0
PP
VV |  |  |  | "viz prílohy c. 3.001"
TS |  |  |  | 1. Položka obsahuje: – manipulace a uložení kabelu (do zeme, chránicky, kanálu, na rošty, na TV a pod.)2. Položka neobsahuje: – príchytky, spojky, koncovky, chránicky apod.3. Zpusob merení:Merí se metr délkový.
P | 41 | 742H23 |  | KABEL NN CTYR- A PETIŽÍLOVÝ AL S PLASTOVOU IZOLACÍ OD 25 DO 50 MM2 | M | 1400 | 0 | 0 |  |  | 0 | 0 | 2023_OTSKP | 0 | 3 |  |  | 0
PP
VV |  |  |  | "viz prílohy c. 3.001"
TS |  |  |  | 1. Položka obsahuje: – manipulace a uložení kabelu (do zeme, chránicky, kanálu, na rošty, na TV a pod.)2. Položka neobsahuje: – príchytky, spojky, koncovky, chránicky apod.3. Zpusob merení:Merí se metr délkový.
P | 42 | 742H24 |  | KABEL NN CTYR- A PETIŽÍLOVÝ AL S PLASTOVOU IZOLACÍ OD 70 DO 120 MM2 | M | 830 | 0 | 0 |  |  | 0 | 0 | 2023_OTSKP | 0 | 3 |  |  | 0
PP
VV |  |  |  | "viz prílohy c. 3.001"
TS |  |  |  | 1. Položka obsahuje: – manipulace a uložení kabelu (do zeme, chránicky, kanálu, na rošty, na TV a pod.)2. Položka neobsahuje: – príchytky, spojky, koncovky, chránicky apod.3. Zpusob merení:Merí se metr délkový.
P | 43 | 742H25 |  | KABEL NN CTYR- A PETIŽÍLOVÝ AL S PLASTOVOU IZOLACÍ OD 150 DO 240 MM2 | M | 3350 | 0 | 0 |  |  | 0 | 0 | 2023_OTSKP | 0 | 3 |  |  | 0
PP
VV |  |  |  | "viz prílohy c. 3.001"
TS |  |  |  | 1. Položka obsahuje: – manipulace a uložení kabelu (do zeme, chránicky, kanálu, na rošty, na TV a pod.)2. Položka neobsahuje: – príchytky, spojky, koncovky, chránicky apod.3. Zpusob merení:Merí se metr délkový.
P | 44 | 742L12 |  | UKONCENÍ DVOU AŽ PETIŽÍLOVÉHO KABELU V ROZVADECI NEBO NA PRÍSTROJI OD 4 DO 16 MM2 | KUS | 18 | 0 | 0 |  |  | 0 | 0 | 2023_OTSKP | 0 | 3 |  |  | 0
PP
VV |  |  |  | "viz prílohy c. 3.001"
TS |  |  |  | 1. Položka obsahuje: – všechny práce spojené s úpravou kabelu pro montáž vcetne veškerého príslušentsví2. Položka neobsahuje: X3. Zpusob merení:Udává se pocet kusu kompletní konstrukce nebo práce.
P | 45 | 742L13 |  | UKONCENÍ DVOU AŽ PETIŽÍLOVÉHO KABELU V ROZVADECI NEBO NA PRÍSTROJI OD 25 DO 50 MM2 | KUS | 8 | 0 | 0 |  |  | 0 | 0 | 2023_OTSKP | 0 | 3 |  |  | 0
PP
VV |  |  |  | "viz prílohy c. 3.001"
TS |  |  |  | 1. Položka obsahuje: – všechny práce spojené s úpravou kabelu pro montáž vcetne veškerého príslušentsví2. Položka neobsahuje: X3. Zpusob merení:Udává se pocet kusu kompletní konstrukce nebo práce.
P | 46 | 742L14 |  | UKONCENÍ DVOU AŽ PETIŽÍLOVÉHO KABELU V ROZVADECI NEBO NA PRÍSTROJI OD 70 DO 120 MM2 | KUS | 4 | 0 | 0 |  |  | 0 | 0 | 2023_OTSKP | 0 | 3 |  |  | 0
PP
VV |  |  |  | "viz prílohy c. 3.001"
TS |  |  |  | 1. Položka obsahuje: – všechny práce spojené s úpravou kabelu pro montáž vcetne veškerého príslušentsví2. Položka neobsahuje: X3. Zpusob merení:Udává se pocet kusu kompletní konstrukce nebo práce.
P | 47 | 742L15 |  | UKONCENÍ DVOU AŽ PETIŽÍLOVÉHO KABELU V ROZVADECI NEBO NA PRÍSTROJI OD 150 DO 240 MM2 | KUS | 32 | 0 | 0 |  |  | 0 | 0 | 2023_OTSKP | 0 | 3 |  |  | 0
PP
VV |  |  |  | "viz prílohy c. 3.001"
TS |  |  |  | 1. Položka obsahuje: – všechny práce spojené s úpravou kabelu pro montáž vcetne veškerého príslušentsví2. Položka neobsahuje: X3. Zpusob merení:Udává se pocet kusu kompletní konstrukce nebo práce.
P | 48 | 742L23 |  | UKONCENÍ DVOU AŽ PETIŽÍLOVÉHO KABELU KABELOVOU SPOJKOU OD 25 DO 50 MM2 | KUS | 4 | 0 | 0 |  |  | 0 | 0 | 2023_OTSKP | 0 | 3 |  |  | 0
PP
VV |  |  |  | "viz prílohy c. 3.001"
TS |  |  |  | 1. Položka obsahuje: – všechny práce spojené s úpravou kabelu pro montáž vcetne veškerého príslušentsví2. Položka neobsahuje: X3. Zpusob merení:Udává se pocet kusu kompletní konstrukce nebo práce.
P | 49 | 742L24 |  | UKONCENÍ DVOU AŽ PETIŽÍLOVÉHO KABELU KABELOVOU SPOJKOU OD 70 DO 120 MM2 | KUS | 3 | 0 | 0 |  |  | 0 | 0 | 2023_OTSKP | 0 | 3 |  |  | 0
PP
VV |  |  |  | "viz prílohy c. 3.001"
TS |  |  |  | 1. Položka obsahuje: – všechny práce spojené s úpravou kabelu pro montáž vcetne veškerého príslušentsví2. Položka neobsahuje: X3. Zpusob merení:Udává se pocet kusu kompletní konstrukce nebo práce.
P | 50 | 742L25 |  | UKONCENÍ DVOU AŽ PETIŽÍLOVÉHO KABELU KABELOVOU SPOJKOU OD 150 DO 240 MM2 | KUS | 8 | 0 | 0 |  |  | 0 | 0 | 2023_OTSKP | 0 | 3 |  |  | 0
PP
VV |  |  |  | "viz prílohy c. 3.001"
TS |  |  |  | 1. Položka obsahuje: – všechny práce spojené s úpravou kabelu pro montáž vcetne veškerého príslušentsví2. Položka neobsahuje: X3. Zpusob merení:Udává se pocet kusu kompletní konstrukce nebo práce.
P | 51 | 742P13 |  | ZATAŽENÍ KABELU DO CHRÁNICKY - KABEL DO 4 KG/M | M | 327 | 0 | 0 |  |  | 0 | 0 | 2023_OTSKP | 0 | 3 |  |  | 0
PP
VV |  |  |  | "viz prílohy c. 2.011, 2.012, 2.002, 3.001"
TS |  |  |  | 1. Položka obsahuje: – montáž kabelu o váze do 4 kg/m do chránicky/ kolektoru2. Položka neobsahuje: X3. Zpusob merení:Merí se metr délkový.
P | 52 | 742P15 |  | OZNACOVACÍ ŠTÍTEK NA KABEL | KUS | 78 | 0 | 0 |  |  | 0 | 0 | 2023_OTSKP | 0 | 3 |  |  | 0
PP
VV |  |  |  | "viz prílohy c. 3.001"
TS |  |  |  | 1. Položka obsahuje: – veškeré príslušentsví2. Položka neobsahuje: X3. Zpusob merení:Udává se pocet kusu kompletní konstrukce nebo práce.
P | 53 | 742Z23 |  | DEMONTÁŽ KABELOVÉHO VEDENÍ NN | M | 1700 | 0 | 0 |  |  | 0 | 0 | 2023_OTSKP | 0 | 3 |  |  | 0
PP
VV |  |  |  | "viz prílohy c. 1.001"
TS |  |  |  | 1. Položka obsahuje: – všechny náklady na demontáž stávajícího zarízení se všemi pomocnými doplnujícími úpravami pro jeho likvidaci – naložení vybouraného materiálu na dopravní prostredek2. Položka neobsahuje: – odvoz vybouraného materiálu – poplatek za likvidaci odpadu (nacení se dle SSD 0)3. Zpusob merení:Merí se metr délkový.
P | 54 | R742J37 |  | TCEKPFLEY 3P1,0D, KABEL SDELOVACÍ IZOLACE PVC | M | 905 | 0 | 0 |  |  | 0 | 0 | R-položka | 0 | 3 |  |  | 0
PP
VV |  |  |  | "viz prílohy c. 3.001"
TS |  |  |  | Položka obsahuje : Dodávku a montáž kabelu vcetne dovozu, manipulace a uložení kabelu (do chránicky, do zeme, na rošty a pod. ). Dále obsahuje cenu za pom. mechanismy vcetne všech ostatních vedlejších nákladu
P | 55 | R742M11 |  | UKONCENÍ KABELU TCEKPFLEY 3P1,0D | KUS | 16 | 0 | 0 |  |  | 0 | 0 | R-položka | 0 | 3 |  |  | 0
PP
VV |  |  |  | "viz prílohy c. 3.001"
TS |  |  |  | 1. Položka obsahuje: – všechny práce spojené s úpravou kabelu pro montáž vcetne veškerého príslušentsví2. Položka neobsahuje: X3. Zpusob merení:Udává se pocet kusu kompletní konstrukce nebo práce.
P | 56 | R742P14 |  | ZATAŽENÍ KABELU DO MULTIKANÁLU/CHRÁNICKY DLE PREDEPSANÉHO TECHNOLOGICKÉHO POSTUPU - KABEL VN/NN OD PRUMERU 50 MM | M | 3350 | 0 | 0 |  |  | 0 | 0 | R položka | 0 | 3 |  |  | 0
PP
VV |  |  |  | "viz prílohy c. 2.011, 2.012, 2.002, 3.001"
TS |  |  |  | 1. Položka obsahuje: – montáž velkoprumerového kabelu s prumerem nad 50 mm do multikanálu/chránicky dle predepsaného technologického postupu uvedeného v technické zpráve, položka dále obsahuje dodávku veškerého prislušenství nutného pro predepsaný zpusob zatažení. X3. Zpusob merení:Merí se metr délkový.
SD |  | 743 |  | Silnoproud - Silnoproudá zarízení | [6 empty] | 0 | 0
P | 57 | 743E11 |  | SKRÍN ROZPOJOVACÍ POJISTKOVÁ DO 400 A, DO 240 MM2, DO VÝKLENKU S POJISTKOVÝMI SPODKY S 2-4 SADAMI JISTÍCÍCH PRVKU | KUS | 2 | 0 | 0 |  |  | 0 | 0 | 2023_OTSKP | 0 | 3 |  |  | 0
PP
VV |  |  |  | "viz prílohy c. 2.003, 2.004"
TS |  |  |  | 1. Položka obsahuje: – instalaci vc. vybourání niky ve zdi pro skrín a kabely a zapravení zdiva, omítky a fasády po dokoncené montáži – technický popis viz. projektová dokumentace2. Položka neobsahuje: X3. Zpusob merení:Udává se pocet kusu kompletní konstrukce nebo práce.
P | 58 | 743E12 |  | SKRÍN ROZPOJOVACÍ POJISTKOVÁ DO 400 A, DO 240 MM2, DO VÝKLENKU S POJISTKOVÝMI SPODKY SE 4-6 SADAMI JISTÍCÍCH PRVKU | KUS | 5 | 0 | 0 |  |  | 0 | 0 | 2023_OTSKP | 0 | 3 |  |  | 0
PP
VV |  |  |  | "viz prílohy c. 2.003, 2.004"
TS |  |  |  | 1. Položka obsahuje: – instalaci vc. vybourání niky ve zdi pro skrín a kabely a zapravení zdiva, omítky a fasády po dokoncené montáži – technický popis viz. projektová dokumentace2. Položka neobsahuje: X3. Zpusob merení:Udává se pocet kusu kompletní konstrukce nebo práce.
P | 59 | 743E22 |  | SKRÍN ROZPOJOVACÍ POJISTKOVÁ DO 400 A, DO 240 MM2, V KOMPAKTNÍM PILÍRI S POJISTKOVÝMI SPODKY SE 4-6 SADAMI JISTÍCÍCH PRVKU | KUS | 3 | 0 | 0 |  |  | 0 | 0 | 2023_OTSKP | 0 | 3 |  |  | 0
PP
VV |  |  |  | "viz prílohy c. 2.003, 2.004"
TS |  |  |  | 1. Položka obsahuje: – instalaci do terénu vc. prefabrikovaného základu a zapojení – technický popis viz. projektová dokumentace2. Položka neobsahuje: – zemní práce3. Zpusob merení:Udává se pocet kusu kompletní konstrukce nebo práce.
P | 60 | 743E32 |  | SKRÍN ROZPOJOVACÍ POJISTKOVÁ - PRÍPLATEK ZA LIŠTOVÝ ODPÍNAC | KUS | 38 | 0 | 0 |  |  | 0 | 0 | 2023_OTSKP | 0 | 3 |  |  | 0
PP
VV |  |  |  | "viz prílohy c. 2.003, 2.004"
TS |  |  |  | 1. Položka obsahuje: – veškeré príslušenství vcetne zapojení – technický popis viz. projektová dokumentace2. Položka neobsahuje: X3. Zpusob merení:Udává se pocet kusu kompletní konstrukce nebo práce.
P | 61 | 743F11 |  | SKRÍN ELEKTROMEROVÁ DO VÝKLENKU PRO PRÍMÉ MERENÍ DO 80 A JEDNOSAZBOVÉ VCETNE VÝSTROJE | KUS | 8 | 0 | 0 |  |  | 0 | 0 | 2023_OTSKP | 0 | 3 |  |  | 0
PP
VV |  |  |  | "viz prílohy c. 2.003, 2.004"
TS |  |  |  | 1. Položka obsahuje: – instalaci vc. vybourání niky ve zdi pro skrín a kabely a zapravení zdiva, omítky a fasády po dokoncené montáži – technický popis viz. projektová dokumentace2. Položka neobsahuje: X3. Zpusob merení:Udává se pocet kusu kompletní konstrukce nebo práce.
P | 62 | 743Z71 |  | DEMONTÁŽ KABELOVÉ SKRÍNE | KUS | 10 | 0 | 0 |  |  | 0 | 0 | 2023_OTSKP | 0 | 3 |  |  | 0
PP
VV |  |  |  | "viz prílohy c. 1.001"
TS |  |  |  | 1. Položka obsahuje: – všechny náklady na demontáž stávajícího zarízení se všemi pomocnými doplnujícími úpravami pro jeho likvidaci – naložení vybouraného materiálu na dopravní prostredek2. Položka neobsahuje: – odvoz vybouraného materiálu – poplatek za likvidaci odpadu (nacení se dle SSD 0)3. Zpusob merení:Udává se pocet kusu kompletní konstrukce nebo práce.
P | 63 | R743B21 |  | SVORKOVNICOVÁ SKRÍN PLASTOVÁ MX | KUS | 1 | 0 | 0 |  |  | 0 | 0 | R-položka | 0 | 3 |  |  | 0
PP
VV |  |  |  | "viz prílohy c. 2.005"
TS |  |  |  | 1. Položka obsahuje: – instalaci skríne vc. veškerého príslušenství – technický popis viz. projektová dokumentace2. Položka neobsahuje: X3. Zpusob merení:Udává se pocet kusu kompletní konstrukce nebo práce.
SD |  | 747 |  | Silnoproud - Zkoušky, revize a HZS | [6 empty] | 0 | 0
P | 64 | 747111 |  | KONTROLA SILOVÝCH ROZVADECU NN, 1 POLE | KUS | 24 | 0 | 0 |  |  | 0 | 0 | 2023_OTSKP | 0 | 3 |  |  | 0
PP
VV |  |  |  | "viz prílohy c. 1.001"
TS |  |  |  | 1. Položka obsahuje: – cenu za kontrolu, revizi, serízení a uvedení do provozu zarízení dle príslušných norem a predpisu, vcetne vystavení protokolu2. Položka neobsahuje: X3. Zpusob merení:Udává se pocet kusu kompletní konstrukce nebo práce.
P | 65 | 747213 |  | CELKOVÁ PROHLÍDKA, ZKOUŠENÍ, MERENÍ A VYHOTOVENÍ VÝCHOZÍ REVIZNÍ ZPRÁVY, PRO OBJEM IN PRES 500 DO 1000 TIS. KC | KUS | 1 | 0 | 0 |  |  | 0 | 0 | 2023_OTSKP | 0 | 3 |  |  | 0
PP
VV |  |  |  | "viz prílohy c. 1.001"
TS |  |  |  | 1. Položka obsahuje: – cenu za celkovou prohlídku zarízení PS/SO, vc. merení, komplexních zkoušek a revizi zarízení tohoto PS/SO autorizovaným revizním technikem na silnoproudá zarízení podle požadavku CSN, vcetne hodnocení a vyhotovení celkové revizní zprávy2. Položka neobsahuje: X3. Zpusob merení:Udává se pocet kusu kompletní konstrukce nebo práce.
P | 66 | 747214 |  | CELKOVÁ PROHLÍDKA, ZKOUŠENÍ, MERENÍ A VYHOTOVENÍ VÝCHOZÍ REVIZNÍ ZPRÁVY, PRO OBJEM IN - PRÍPLATEK ZA KAŽDÝCH DALŠÍCH I ZAPOCATÝCH 500 TIS. KC | KUS | 13 | 0 | 0 |  |  | 0 | 0 | 2023_OTSKP | 0 | 3 |  |  | 0
PP
VV |  |  |  | "viz prílohy c. 1.001"
TS |  |  |  | 1. Položka obsahuje: – cenu za celkovou prohlídku zarízení PS/SO, vc. merení, komplexních zkoušek a revizi zarízení tohoto PS/SO autorizovaným revizním technikem na silnoproudá zarízení podle požadavku CSN, vcetne hodnocení a vyhotovení celkové revizní zprávy2. Položka neobsahuje: X3. Zpusob merení:Udává se pocet kusu kompletní konstrukce nebo práce.
P | 67 | 747301 |  | PROVEDENÍ PROHLÍDKY A ZKOUŠKY PRÁVNICKOU OSOBOU, VYDÁNÍ PRUKAZU ZPUSOBILOSTI | KUS | 1 | 0 | 0 |  |  | 0 | 0 | 2023_OTSKP | 0 | 3 |  |  | 0
PP
VV |  |  |  | "viz prílohy c. 1.001"
TS |  |  |  | 1. Položka obsahuje: – cenu za vyhotovení dokladu právnickou osobou o silnoproudých zarízeních a vydání prukazu zpusobilosti2. Položka neobsahuje: X3. Zpusob merení:Udává se pocet kusu kompletní konstrukce nebo práce.
P | 68 | 747411 |  | MERENÍ ZEMNÍCH ODPORU - ZEMNICE PRVNÍHO NEBO SAMOSTATNÉHO | KUS | 10 | 0 | 0 |  |  | 0 | 0 | 2023_OTSKP | 0 | 3 |  |  | 0
PP
VV |  |  |  | "viz prílohy c. 1.001"
TS |  |  |  | 1. Položka obsahuje: – cenu za merení dle príslušných norem a predpisu, vcetne vystavení protokolu2. Položka neobsahuje: X3. Zpusob merení:Udává se pocet kusu kompletní konstrukce nebo práce.
P | 69 | 747511 |  | ZKOUŠKY VODICU A KABELU NN PRUREZU ŽÍLY DO 5X25 MM2 | KUS | 10 | 0 | 0 |  |  | 0 | 0 | 2023_OTSKP | 0 | 3 |  |  | 0
PP
VV |  |  |  | "viz prílohy c. 1.001"
TS |  |  |  | 1. Položka obsahuje: – cenu za provedení merení kabelu/ vodice vc. vyhotovení protokolu2. Položka neobsahuje: X3. Zpusob merení:Udává se pocet kusu kompletní konstrukce nebo práce.
P | 70 | 747512 |  | ZKOUŠKY VODICU A KABELU NN PRUREZU ŽÍLY OD 4X35 DO 120 MM2 | KUS | 5 | 0 | 0 |  |  | 0 | 0 | 2023_OTSKP | 0 | 3 |  |  | 0
PP
VV |  |  |  | "viz prílohy c. 1.001"
TS |  |  |  | 1. Položka obsahuje: – cenu za provedení merení kabelu/ vodice vc. vyhotovení protokolu2. Položka neobsahuje: X3. Zpusob merení:Udává se pocet kusu kompletní konstrukce nebo práce.
P | 71 | 747513 |  | ZKOUŠKY VODICU A KABELU NN PRUREZU ŽÍLY OD 4X150 DO 300 MM2 | KUS | 16 | 0 | 0 |  |  | 0 | 0 | 2023_OTSKP | 0 | 3 |  |  | 0
PP
VV |  |  |  | "viz prílohy c. 1.001"
TS |  |  |  | 1. Položka obsahuje: – cenu za provedení merení kabelu/ vodice vc. vyhotovení protokolu2. Položka neobsahuje: X3. Zpusob merení:Udává se pocet kusu kompletní konstrukce nebo práce.
P | 72 | 747521 |  | ZKOUŠKY VODICU A KABELU OVLÁDACÍCH OD 5 DO 12 ŽIL | KUS | 8 | 0 | 0 |  |  | 0 | 0 | 2023_OTSKP | 0 | 3 |  |  | 0
PP
VV |  |  |  | "viz prílohy c. 1.001"
TS |  |  |  | 1. Položka obsahuje: – cenu za provedení merení kabelu/ vodice vc. vyhotovení protokolu2. Položka neobsahuje: X3. Zpusob merení:Udává se pocet kusu kompletní konstrukce nebo práce.
P | 73 | 747701 |  | DOKONCOVACÍ MONTÁŽNÍ PRÁCE NA ELEKTRICKÉM ZARÍZENÍ | HOD | 120 | 0 | 0 |  |  | 0 | 0 | 2023_OTSKP | 0 | 3 |  |  | 0
PP
VV |  |  |  | "viz prílohy c. 1.001"
TS |  |  |  | 1. Položka obsahuje: – cenu za práce spojené s uvádením zarízení do provozu, drobné montážní práce v rozvadecích, koordinaci se zhotoviteli souvisejících zarízení apod.2. Položka neobsahuje: X3. Zpusob merení:Udává se cas v hodinách.
P | 74 | 747702 |  | ÚPRAVA ZAPOJENÍ STÁVAJÍCÍCH KABELOVÝCH SKRÍNÍ/ROZVADECU | HOD | 24 | 0 | 0 |  |  | 0 | 0 | 2023_OTSKP | 0 | 3 |  |  | 0
PP
VV |  |  |  | "viz prílohy c. 1.001"
TS |  |  |  | 1. Položka obsahuje: – cenu za veškeré náklady na provedení provizorních úprav zapojení stávajících kabelových skríní / rozvadecu v prubehu výstavy ( pro montáž nových i provizorních kabelu, drobné úpravy výstroje apod. )2. Položka neobsahuje: X3. Zpusob merení:Udává se cas v hodinách.
P | 75 | 747703 |  | ZKUŠEBNÍ PROVOZ | HOD | 12 | 0 | 0 |  |  | 0 | 0 | 2023_OTSKP | 0 | 3 |  |  | 0
PP
VV |  |  |  | "viz prílohy c. 1.001"
TS |  |  |  | 1. Položka obsahuje: – cenu za dobu kdy je zarízení po individálních zkouškách dáno do provozu s prokázáním technických a kvalitativních parametru zarízení2. Položka neobsahuje: X3. Zpusob merení:Udává se cas v hodinách.
P | 76 | 747705 |  | MANIPULACE NA ZARÍZENÍCH PROVÁDENÉ PROVOZOVATELEM | HOD | 24 | 0 | 0 |  |  | 0 | 0 | 2023_OTSKP | 0 | 3 |  |  | 0
PP
VV |  |  |  | "viz prílohy c. 1.001"
TS |  |  |  | 1. Položka obsahuje: – cenu za manipulace na zarízeních provádené provozovatelem nutných pro další práce zhotovitele na technologickém souboru2. Položka neobsahuje: X3. Zpusob merení:Udává se cas v hodinách.
P | 77 | 747706 |  | ZJIŠTOVÁNÍ STÁVAJÍCÍHO STAVU ROZVODU NN | HOD | 12 | 0 | 0 |  |  | 0 | 0 | 2023_OTSKP | 0 | 3 |  |  | 0
PP
VV |  |  |  | "viz prílohy c. 1.001"
TS |  |  |  | 1. Položka obsahuje: – cenu za prozkoumání stávajích rozvodu nn, prirazení vývodových kabelu v rozvadeci nn k jejich zarízení a identifikaci zpusobu napájení2. Položka neobsahuje: X3. Zpusob merení:Udává se cas v hodinách.
P | 78 | R747705 |  | REALIZACNÍ DOKUMENTACE ZAJIŠTOVANÁ ZHOTOVITELEM | KUS | 1 | 0 | 0 |  |  | 0 | 0 | R-položka | 0 | 3 |  |  | 0
PP
VV |  |  |  | "viz prílohy c. 1.001"
TS |  |  |  | 1. Položka obsahuje: – vypracování realizacní dokumentace k tomuto PS, výrobne technická dokumentace zajištovaná zhotovitelem prací v rozsahu nezbytném pro urcení technických parametru použitých materiálu, dodávek a služeb. Obsahuje také schémata zapojení silových o ovládacích obvodu rozvadecu a zarízení, svorkovnicová schémata, tabulky vnejších spoju, check listy, popisy logických a blokovacích funkcí, rozmerové výkresy, aj. 2. Položka neobsahuje: X 3. Zpusob merení: Udává se pocet kusu kompletní realizacní dokumentace. Uvažuje se 3% z celkové ceny PS/SO.
SD |  | 8 |  | Potrubí | [6 empty] | 0 | 0
P | 79 | 89952 |  | OBETONOVÁNÍ POTRUBÍ Z PROSTÉHO BETONU | M3 | 26 | 0 | 0 |  |  | 0 | 0 | 2023_OTSKP | 0 | 3 |  |  | 0
PP
VV |  |  |  | "viz prílohy c. 2.011, 2.012, 2.008, 3.003"
TS |  |  |  | - dodání cerstvého betonu (betonové smesi) požadované kvality, jeho uložení do požadovaného tvaru pri jakékoliv hustote výztuže, konzistenci cerstvého betonu a zpusobu hutnení, ošetrení a ochranu betonu,- zhotovení nepropustného, mrazuvzdorného betonu a betonu požadované trvanlivosti a vlastností,- užití potrebných prísad a technologií výroby betonu,- zrízení pracovních a dilatacních spar, vcetne potrebných úprav, výplne, vložek, opracování, ocištení a ošetrení,- bednení požadovaných konstr. (i ztracené) s úpravou dle požadované kvality povrchu betonu, vcetne odbednovacích a odskružovacích prostredku,- podperné konstr. (skruže) a lešení všech druhu pro bednení, uložení cerstvého betonu, výztuže a doplnkových konstr., vc. požadovaných otvoru, ochranných a bezpecnostních opatrení a základu techto konstrukcí a lešení,- vytvorení kotevních cel, kapes, nálitku, a sedel,- zrízení všech požadovaných otvoru, kapes, výklenku, prostupu, dutin, drážek a pod., vc. ztížení práce a úprav kolem nich,- úpravy pro osazení výztuže, doplnkových konstrukcí a vybavení,- úpravy povrchu pro položení požadované izolace, povlaku a náteru, prípadne vyspravení,- ztížení práce u kabelových a injektážních trubek a ostatních zarízení osazovaných do betonu,- konstrukce betonových kloubu, upevnení kotevních prvku a doplnkových konstrukcí,- nátery zabranující soudržnost betonu a bednení,- výpln, tesnení a tmelení spar a spoju,- opatrení povrchu betonu izolací proti zemní vlhkosti v cástech, kde prijdou do styku se zeminou nebo kamenivem,- prípadné zrízení spojovací vrstvy u základu,- úpravy pro osazení zarízení ochrany konstrukce proti vlivu bludných proudu
SD |  | 9 |  | Ostatní práce | [6 empty] | 0 | 0
P | 80 | 925120 |  | DRÁŽNÍ STEZKY Z DRTI TL. PRES 50 MM | M2 | 152 | 0 | 0 |  |  | 0 | 0 | 2023_OTSKP | 0 | 3 |  |  | 0
PP
VV |  |  |  | "viz prílohy c. 2.011, 2.012, 2.008, 3.003"
TS |  |  |  | 1. Položka obsahuje: – kompletní provedení konstrukce s dodáním materiálu – urovnání povrchu do predepsaného tvaru, prípadne i rucní hutnení a výpln nerovností a prohlubní – zhutnení na predepsanou míru bez ohledu na zpusob provádení – príplatky za ztížené podmínky vyskytující se pri zrízení drážních stezek, napr. za prekážky na strane koleje ap. 2. Položka neobsahuje: – výpln pod drážní stezkou mezi kolejovým ložem sousedních kolejí, nacení se položkami ve sd 51 3. Zpusob merení: Merí se horní pochozí plocha bez ohledu na tvar dosypávek pod drážní stezkou.
SD |  | 990 |  | Likvidace odpadu vc. dopravy | [6 empty] | 0 | 0
P | 81 | R015111 | 901 | NEOCENOVAT - POPLATKY ZA LIKVIDACI ODPADU NEKONTAMINOVANÝCH - 17 05 04 VYTEŽENÉ ZEMINY A HORNINY - I. TRÍDA TEŽITELNOSTI VCETNE DOPRAVY | T | 80 | 0 | 0 |  |  | 0 | 0 | R-položka | 0 | 3 |  |  | 0
PP |  |  |  | "Evidencní položka, Neocenovat v objektu SO/PS, položka se ocenuje pouze v objektu SO 90-90 Zpusob likvidace: recyklace, druhotné využití."
VV |  |  |  | "viz prílohy c. 2.011, 2.012, 2.008, 3.003"
TS |  |  |  | "1. Položka obsahuje: – veškeré poplatky provozovateli skládky, recyklacní linky nebo jiného zarízení na zpracování nebo likvidaci odpadu související s prevzetím, uložením, zpracováním nebo likvidací odpadu – náklady spojené s dopravou z místa stavby na místo prevzetí provozovatelem skládky, recyklacní linky nebo jiného zarízení na zpracování nebo likvidaci odpadu – náklady spojené s vyložením a manipulací s materiálem v míste skládky 2. Položka neobsahuje: – náklady spojené s naložením a manipulací materiálem 3. Zpusob merení: Tunou se rozumí hmotnost odpadu vytrídeného v souladu se zákonem c. 541/2020 Sb., o nakládání s odpady, v platném znení."
P | 82 | R015120 | 901 | NEOCENOVAT - POPLATKY ZA LIKVIDACI ODPADU NEKONTAMINOVANÝCH - 17 01 07 STAVEBNÍ A DEMOLICNÍ SUT VCETNE DOPRAVY | T | 2 | 0 | 0 |  |  | 0 | 0 | R-položka | 0 | 3 |  |  | 0
PP |  |  |  | "Evidencní položka, Neocenovat v objektu SO/PS, položka se ocenuje pouze v objektu SO 90-90 V prípade možnosti je u odpadu uprednostnována recyklace pred skládkováním."
VV |  |  |  | "viz prílohy c. 2.011, 2.012, 2.008, 3.003"
TS |  |  |  | "1. Položka obsahuje: – veškeré poplatky provozovateli skládky, recyklacní linky nebo jiného zarízení na zpracování nebo likvidaci odpadu související s prevzetím, uložením, zpracováním nebo likvidací odpadu – náklady spojené s dopravou z místa stavby na místo prevzetí provozovatelem skládky, recyklacní linky nebo jiného zarízení na zpracování nebo likvidaci odpadu – náklady spojené s vyložením a manipulací s materiálem v míste skládky 2. Položka neobsahuje: – náklady spojené s naložením a manipulací materiálem 3. Zpusob merení: Tunou se rozumí hmotnost odpadu vytrídeného v souladu se zákonem c. 541/2020 Sb., o nakládání s odpady, v platném znení."
P | 83 | R015240 | 901 | NEOCENOVAT - POPLATKY ZA LIKVIDACI ODPADU NEKONTAMINOVANÝCH - 20 03 01 SMESNÝ KOMUNÁLNÍ ODPAD, VCETNE DOPRAVY | T | 0.2 | 0 | 0 |  |  | 0 | 0 | R-položka | 0 | 3 |  |  | 0
PP |  |  |  | Evidencní položka, Neocenovat v objektu SO/PS, položka se ocenuje pouze v objektu SO 90-90
VV |  |  |  | "viz prílohy c. 2.011, 2.012, 2.008, 3.003"
TS |  |  |  | 1. Položka obsahuje: – veškeré poplatky provozovateli skládky, recyklacní linky nebo jiného zarízení na zpracování nebo likvidaci odpadu související s prevzetím, uložením, zpracováním nebo likvidací odpadu – náklady spojené s dopravou z místa stavby na místo prevzetí provozovatelem skládky, recyklacní linky nebo jiného zarízení na zpracování nebo likvidaci odpadu – náklady spojené s vyložením a manipulací s materiálem v míste skládky 2. Položka neobsahuje: – náklady spojené s naložením a manipulací materiálem 3. Zpusob merení: Tunou se rozumí hmotnost odpadu vytrídeného v souladu se zákonem c. 541/2020 Sb., o nakládání s odpady, v platném znení.
P | 84 | R015250 | 901 | NEOCENOVAT - POPLATKY ZA LIKVIDACI ODPADU NEKONTAMINOVANÝCH - 17 02 03 PLASTY: POLYETYLÉNOVÉ PODLOŽKY (ŽEL. SVRŠEK), HDPE TRUBKY, KANALIZACNÍ TRUBKY, VCETNE DOPRAVY | T | 1 | 0 | 0 |  |  | 0 | 0 | R-položka | 0 | 3 |  |  | 0
PP |  |  |  | "Evidencní položka, Neocenovat v objektu SO/PS, položka se ocenuje pouze v objektu SO 90-90 V prípade možnosti je u odpadu uprednostnována recyklace pred skládkováním."
VV |  |  |  | "viz prílohy c. 2.011, 2.012, 2.008, 3.003"
TS |  |  |  | 1. Položka obsahuje: – veškeré poplatky provozovateli skládky, recyklacní linky nebo jiného zarízení na zpracování nebo likvidaci odpadu související s prevzetím, uložením, zpracováním nebo likvidací odpadu – náklady spojené s dopravou z místa stavby na místo prevzetí provozovatelem skládky, recyklacní linky nebo jiného zarízení na zpracování nebo likvidaci odpadu – náklady spojené s vyložením a manipulací s materiálem v míste skládky 2. Položka neobsahuje: – náklady spojené s naložením a manipulací materiálem 3. Zpusob merení: Tunou se rozumí hmotnost odpadu vytrídeného v souladu se zákonem c. 541/2020 Sb., o nakládání s odpady, v platném znení.
P | 85 | R015310 | 901 | NEOCENOVAT - POPLATKY ZA LIKVIDACI ODPADU NEKONTAMINOVANÝCH - 16 02 14 ELEKTROŠROT (VYRAZENÁ ELEKTRICKÁ ZARÍZENÍ A PRÍSTROJE), VCETNE DOPRAVY | T | 1 | 0 | 0 |  |  | 0 | 0 | R-položka | 0 | 3 |  |  | 0
PP |  |  |  | "Evidencní položka, Neocenovat v objektu SO/PS, položka se ocenuje pouze v objektu SO 90-90 Výzisk - prebírá Správa železnic"
VV |  |  |  | "viz prílohy c. 1.001"
TS |  |  |  | 1. Položka obsahuje: – veškeré poplatky provozovateli skládky, recyklacní linky nebo jiného zarízení na zpracování nebo likvidaci odpadu související s prevzetím, uložením, zpracováním nebo likvidací odpadu – náklady spojené s dopravou z místa stavby na místo prevzetí provozovatelem skládky, recyklacní linky nebo jiného zarízení na zpracování nebo likvidaci odpadu – náklady spojené s vyložením a manipulací s materiálem v míste skládky 2. Položka neobsahuje: – náklady spojené s naložením a manipulací materiálem 3. Zpusob merení: Tunou se rozumí hmotnost odpadu vytrídeného v souladu se zákonem c. 541/2020 Sb., o nakládání s odpady, v platném znení.
P | 86 | R015890 | 901 | NEOCENOVAT - POPLATKY ZA LIKVIDACI ODPADU NEKONTAMINOVANÝCH - 17 04 11 - KABELY A VODICE BEZ NEBEZPECNÝCH LÁTEK, VCETNE DOPRAVY | T | 3 | 0 | 0 |  |  | 0 | 0 | R-položka | 0 | 3 |  |  | 0
PP |  |  |  | "Evidencní položka, neocenovat v objektu SO/PS, položka se ocenuje pouze v objektu SO 90-90. Druhotná surovina - výkup"
VV |  |  |  | "viz prílohy c. 2.011, 2.012, 2.008, 3.003"
TS |  |  |  | "1. Položka obsahuje: – veškeré poplatky provozovateli skládky, recyklacní linky nebo jiného zarízení na zpracování nebo likvidaci odpadu související s prevzetím, uložením, zpracováním nebo likvidací odpadu – náklady spojené s dopravou z místa stavby na místo prevzetí provozovatelem skládky, recyklacní linky nebo jiného zarízení na zpracování nebo likvidaci odpadu – náklady spojené s vyložením a manipulací s materiálem v míste skládky 2. Položka neobsahuje: – náklady spojené s naložením a manipulací materiálem 3. Zpusob merení: Tunou se rozumí hmotnost odpadu vytrídeného v souladu se zákonem c. 541/2020 Sb., o nakládání s odpady, v platném znení."

## SO 30-86-03
SŽDC05 | [14 empty] | 3
S | Stavba: | 5533520002-zm14 |  | XDC_Ceska-Trebova-cast2-zm14-20240902 | [6 empty] | D.2.3.6 | 0 | AspeEsticon | 0 | 2
O | Objekt: | D.2.3.6 |  | Rozvody VN, NN, osvetlení a dálkové ovládání odpojovacu | [9 empty] | 0.15 | 2
Typ | Poř. číslo | Kód položky | Varianta | Název položky | MJ | Množství | Jednotková hmotnost | Celková hmotnost |  |  | Jednotková cena |  | Cenové soustavy | 0.21
Dodávka
[9 empty] | Jednotková | Celkem | Jednotková | Celkem |  |  |  | Počet položek s nulovou cenou | 0
O1 |  | SO 30-86-03 |  | Žst. Ceská Trebová, smerová skupina, preložky silnoproudých rozvodu | [6 empty] | 0 | 0
SD |  | 1 |  | Zemní práce | [6 empty] | 0 | 0
P | 1 | 11090 |  | VŠEOBECNÉ VYKLIZENÍ OSTATNÍCH PLOCH | M2 | 984 | 0 | 0 |  |  | 0 | 0 | 2023_OTSKP | 0 | 3 |  |  | 0
PP
VV |  |  |  | "viz prílohy c. 2.011, 2.012, 2.013, 2.014, 2.009, 3.003"
TS |  |  |  | zahrnuje odstranení všech prekážek pro uskutecnení stavby
P | 2 | 13173A |  | HLOUBENÍ JAM ZAPAŽ I NEPAŽ TR. I - BEZ DOPRAVY | M3 | 29 | 0 | 0 |  |  | 0 | 0 | 2023_OTSKP | 0 | 3 |  |  | 0
PP
VV |  |  |  | "viz prílohy c. 2.011, 2.012, 2.013, 2.014, 2.009, 3.003"
TS |  |  |  | položka zahrnuje: - svislá doprava, premístení, preložení, manipulace s výkopkem - kompletní provedení vykopávky nezapažené i zapažené - ošetrení výkopište po celou dobu práce v nem vc. klimatických opatrení - ztížení vykopávek v blízkosti podzemního vedení, konstrukcí a objektu vc. jejich docasného zajištení - ztížení pod vodou, v okolí výbušnin, ve stísnených prostorech a pod. - príplatek za lepivost - težení po vrstvách, pásech a po jiných nutných cástech (figurách) - cerpání vody vc. cerpacích jímek, potrubí a pohotovostní cerpací soupravy (viz ustanovení k pol. 1151,2) - potrebné snížení hladiny podzemní vody - težení a rozpojování jednotlivých balvanu - vytahování a nošení výkopku - svahování a presvah. svahu do konecného tvaru, výmena hornin v podloží a v pláni znehodnocené klimatickými vlivy - rucní vykopávky, odstranení korenu a napadávek - pažení, vzeprení a rozeprení vc. prepažování (vyjma štetových sten) - úpravu, ochranu a ocištení dna, základové spáry, sten a svahu - odvedení nebo obvedení vody v okolí výkopište a ve výkopišti - trídení výkopku - veškeré pomocné konstrukce umožnující provedení vykopávky (príjezdy, sjezdy, nájezdy, lešení, podper. konstr., premostení, zpevnené plochy, zakrytí a pod.) - nezahrnuje uložení zeminy (na skládku, do násypu) ani poplatky za skládku, vykazují se v položce c.0141**
P | 3 | 13273A |  | HLOUBENÍ RÝH ŠÍR DO 2M PAŽ I NEPAŽ TR. I - BEZ DOPRAVY | M3 | 284 | 0 | 0 |  |  | 0 | 0 | 2023_OTSKP | 0 | 3 |  |  | 0
PP
VV |  |  |  | "viz prílohy c. 2.011, 2.012, 2.013, 2.014, 2.009, 3.003"
TS |  |  |  | položka zahrnuje: - svislá doprava, premístení, preložení, manipulace s výkopkem - kompletní provedení vykopávky nezapažené i zapažené - ošetrení výkopište po celou dobu práce v nem vc. klimatických opatrení - ztížení vykopávek v blízkosti podzemního vedení, konstrukcí a objektu vc. jejich docasného zajištení - ztížení pod vodou, v okolí výbušnin, ve stísnených prostorech a pod. - príplatek za lepivost - težení po vrstvách, pásech a po jiných nutných cástech (figurách) - cerpání vody vc. cerpacích jímek, potrubí a pohotovostní cerpací soupravy (viz ustanovení k pol. 1151,2) - potrebné snížení hladiny podzemní vody - težení a rozpojování jednotlivých balvanu - vytahování a nošení výkopku - svahování a presvah. svahu do konecného tvaru, výmena hornin v podloží a v pláni znehodnocené klimatickými vlivy - rucní vykopávky, odstranení korenu a napadávek - pažení, vzeprení a rozeprení vc. prepažování (vyjma štetových sten) - úpravu, ochranu a ocištení dna, základové spáry, sten a svahu - odvedení nebo obvedení vody v okolí výkopište a ve výkopišti - trídení výkopku - veškeré pomocné konstrukce umožnující provedení vykopávky (príjezdy, sjezdy, nájezdy, lešení, podper. konstr., premostení, zpevnené plochy, zakrytí a pod.) - nezahrnuje uložení zeminy (na skládku, do násypu) ani poplatky za skládku, vykazují se v položce c.0141**
P | 4 | 14173 |  | PROTLACOVÁNÍ POTRUBÍ Z PLAST HMOT DN DO 200MM | M | 49 | 0 | 0 |  |  | 0 | 0 | 2023_OTSKP | 0 | 3 |  |  | 0
PP
VV |  |  |  | "viz prílohy c. 2.011, 2.012, 2.013, 2.014, 2.009, 3.003"
TS |  |  |  | položka zahrnuje dodávku protlacovaného potrubí a veškeré pomocné práce (startovací zarízení, startovací a cílová jáma, operné a vodící bloky a pod.)
P | 5 | 17411 |  | ZÁSYP JAM A RÝH ZEMINOU SE ZHUTNENÍM | M3 | 237 | 0 | 0 |  |  | 0 | 0 | 2023_OTSKP | 0 | 3 |  |  | 0
PP
VV |  |  |  | "viz prílohy c. 2.011, 2.012, 2.013, 2.014, 2.009, 3.003"
TS |  |  |  | položka zahrnuje:- kompletní provedení zemní konstrukce vc. výberu vhodného materiálu- úprava ukládaného materiálu vlhcením, trídením, promícháním nebo vysoušením, príp. jiné úpravy za úcelem zlepšení jeho mech. vlastností- hutnení i ruzné míry hutnení - ošetrení úložište po celou dobu práce v nem vc. klimatických opatrení- ztížení v okolí vedení, konstrukcí a objektu a jejich docasné zajištení- ztížení provádení vc. hutnení ve ztížených podmínkách a stísnených prostorech- ztížené ukládání sypaniny pod vodu- ukládání po vrstvách a po jiných nutných cástech (figurách) vc. dosypávek- spouštení a nošení materiálu- výmena cástí zemní konstrukce znehodnocené klimatickými vlivy- rucní hutnení- udržování úložište a jeho ochrana proti vode- odvedení nebo obvedení vody v okolí úložište a v úložišti- veškeré pomocné konstrukce umožnující provedení zemní konstrukce (príjezdy, sjezdy, nájezdy, lešení, podperné konstrukce, premostení, zpevnené plochy, zakrytí a pod.)
P | 6 | 17481 |  | ZÁSYP JAM A RÝH Z NAKUPOVANÝCH MATERIÁLU | M3 | 47 | 0 | 0 |  |  | 0 | 0 | 2023_OTSKP | 0 | 3 |  |  | 0
PP
VV |  |  |  | "viz prílohy c. 2.011, 2.012, 2.013, 2.014, 2.009, 3.003"
TS |  |  |  | položka zahrnuje:- kompletní provedení zemní konstrukce vcetne nákupu a dopravy materiálu dle zadávací dokumentace- úprava ukládaného materiálu vlhcením, trídením, promícháním nebo vysoušením, príp. jiné úpravy za úcelem zlepšení jeho mech. vlastností- hutnení i ruzné míry hutnení - ošetrení úložište po celou dobu práce v nem vc. klimatických opatrení- ztížení v okolí vedení, konstrukcí a objektu a jejich docasné zajištení- ztížení provádení vc. hutnení ve ztížených podmínkách a stísnených prostorech- ztížené ukládání sypaniny pod vodu- ukládání po vrstvách a po jiných nutných cástech (figurách) vc. dosypávek- spouštení a nošení materiálu- výmena cástí zemní konstrukce znehodnocené klimatickými vlivy- udržování úložište a jeho ochrana proti vode- odvedení nebo obvedení vody v okolí úložište a v úložišti- veškeré pomocné konstrukce umožnující provedení zemní konstrukce (príjezdy, sjezdy, nájezdy, lešení, podperné konstrukce, premostení, zpevnené plochy, zakrytí a pod.)
P | 7 | 18090 |  | VŠEOBECNÉ ÚPRAVY OSTATNÍCH PLOCH | M2 | 984 | 0 | 0 |  |  | 0 | 0 | 2023_OTSKP | 0 | 3 |  |  | 0
PP
VV |  |  |  | "viz prílohy c. 2.011, 2.012, 2.013, 2.014, 2.009, 3.003"
TS |  |  |  | Všeobecné úpravy musí zahrnovat úpravu území po uskutecnení stavby, tak jak je požadováno v zadávací dokumentaci s výjimkou tech prací, pro které jsou uvedeny samostatné položky.
SD |  | 4 |  | Vodorovné konstrukce | [6 empty] | 0 | 0
P | 8 | 45157 |  | PODKLADNÍ A VÝPLNOVÉ VRSTVY Z KAMENIVA TEŽENÉHO | M3 | 10 | 0 | 0 |  |  | 0 | 0 | 2023_OTSKP | 0 | 3 |  |  | 0
PP
VV |  |  |  | "viz prílohy c. 2.011, 2.012, 2.013, 2.014, 2.009, 3.003"
TS |  |  |  | položka zahrnuje dodávku predepsaného kameniva, mimostaveništní a vnitrostaveništní dopravu a jeho uloženínení-li v zadávací dokumentaci uvedeno jinak, jedná se o nakupovaný materiál
SD |  | 5 |  | Komunikace | [6 empty] | 0 | 0
P | 9 | 501101 |  | ZRÍZENÍ KONSTRUKCNÍ VRSTVY TELESA ŽELEZNICNÍHO SPODKU ZE ŠTERKODRTI NOVÉ | M3 | 3 | 0 | 0 |  |  | 0 | 0 | 2023_OTSKP | 0 | 3 |  |  | 0
PP
VV |  |  |  | "viz prílohy c. 2.011, 2.012, 2.013, 2.014, 2.009, 3.003"
TS |  |  |  | 1. Položka obsahuje: – nákup a dodání šterkodrte v požadované kvalite podle zadávací dokumentace – ocištení podkladu, prípadne zrízení spojovací vrstvy – uložení šterkodrte dle predepsaného technologického predpisu – zrízení podkladní nebo konstrukcní vrstvy ze šterkodrte bez rozlišení šírky, pokládání vrstvy po etapách, prípadne dílcích vrstvách, vcetne pracovních spar a spoju – hutnení na predepsanou míru hutnení – prukazní zkoušky, kontrolní zkoušky a kontrolní merení – úpravu napojení, ukoncení a tesnení podél odvodnovacích zarízení, vpustí, šachet apod. – tesnení, tmelení a výpln spar a otvoru – ošetrení úložište po celou dobu práce v nem vc. klimatických opatrení – ztížení v okolí inženýrských vedení, konstrukcí a objektu a jejich docasné zajištení – ztížení provádení vcetne hutnení ve ztížených podmínkách a stísnených prostorech – úpravu povrchu vrstvy2. Položka neobsahuje: X3. Zpusob merení:Merí se metr krychlový.
P | 10 | 512550 |  | KOLEJOVÉ LOŽE - ZRÍZENÍ Z KAMENIVA HRUBÉHO DRCENÉHO (ŠTERK) | M3 | 5 | 0 | 0 |  |  | 0 | 0 | 2023_OTSKP | 0 | 3 |  |  | 0
PP
VV |  |  |  | "viz prílohy c. 2.011, 2.012, 2.013, 2.014, 2.009, 3.003"
TS |  |  |  | 1. Položka obsahuje: – dodávku, dopravu a uložení kameniva predepsané specifikace a frakce v požadované míre zhutnení2. Položka neobsahuje: X3. Zpusob merení:Merí se objem kolejového lože v projektovaném profilu.
P | 11 | R549530 |  | PODBITÍ PRAŽCE | KUS | 110 | 0 | 0 |  |  | 0 | 0 | R-položka | 0 | 3 |  |  | 0
PP
VV |  |  |  | "viz prílohy c. 2.011, 2.012, 2.013, 2.014, 2.009, 3.003"
TS |  |  |  | (Podbíjení je zahrnuto v položkách zrízení koleje nebo výhybkové konstrukce. Tato položka je urcena pouze pro lokální podbití v místech stavebních zásahu, napr. pruchody chránicek šterkovým ložem ap.) 1. Položka obsahuje: – lokální podbití pražce – príplatky za ztížené podmínky pri práci v koleji, napr. prekážky po stranách koleje, práci v tunelu apod. 2. Položka neobsahuje: – prípadné doplnení šterkového lože 3. Zpusob merení: Udává se pocet kusu kompletní konstrukce nebo práce.
P | 12 | R549540 |  | VYJMUTÍ A ZPETNÉ VLOŽENÍ PRAŽCE | KUS | 3 | 0 | 0 |  |  | 0 | 0 | R-položka | 0 | 3 |  |  | 0
PP
VV |  |  |  | "viz prílohy c. 2.011, 2.012, 2.013, 2.014, 2.009, 3.003"
TS |  |  |  | 1. Položka obsahuje: – odkopání kolejového lože na úroven ložné plochy pražcu – povolení upevnovadel – vyjmutí pražce, jeho uskladnení vedle koleje a následne vložení zpet puvodní polohy – utažení upevnovadel, popr. náhradu poškozených upevnovacích prvku a podložek za užité nebo nové – nahrnutí kolejového lože zpet vcetne zhutnení – smerovou a výškovou úpravu koleje – príplatky za ztížené podmínky pri práci v koleji, napr. prekážky po stranách koleje, práci v tunelu ap. 2. Položka neobsahuje: – prípadné doplnení šterkového lože 3. Zpusob merení: Udává se pocet kusu kompletní konstrukce nebo práce.
SD |  | 70 |  | Všeobecné práce pro silnoproud a slaboproud | [6 empty] | 0 | 0
P | 13 | 701001 |  | OZNACOVACÍ ŠTÍTEK KABELOVÉHO VEDENÍ, SPOJKY NEBO KABELOVÉ SKRÍNE (VCETNE OBJÍMKY) | KUS | 157 | 0 | 0 |  |  | 0 | 0 | 2023_OTSKP | 0 | 3 |  |  | 0
PP
VV |  |  |  | "viz prílohy c. 2.002, 3.001"
TS |  |  |  | 1. Položka obsahuje: – pomocné mechanismy2. Položka neobsahuje: X3. Zpusob merení:Merí se plocha v metrech ctverecných.
P | 14 | 701004 |  | VYHLEDÁVACÍ MARKER ZEMNÍ | KUS | 33 | 0 | 0 |  |  | 0 | 0 | 2023_OTSKP | 0 | 3 |  |  | 0
PP
VV |  |  |  | "viz prílohy c. 2.011, 2.012, 2.013, 2.014, 2.009, 3.003"
TS |  |  |  | 1. Položka obsahuje: – obsahuje i demontáž po skoncení provizorního stavu – dopravu do skladu nebo na likvidaci – obrátkovost, opotrebení zapujceného materiálu – poplatek za likvidaci odpadu, pokud je materiál likvidován2. Položka neobsahuje: X3. Zpusob merení:Udává se pocet kusu kompletní konstrukce nebo práce.
P | 15 | 702111 |  | KABELOVÝ ŽLAB ZEMNÍ VCETNE KRYTU SVETLÉ ŠÍRKY DO 120 MM | M | 372 | 0 | 0 |  |  | 0 | 0 | 2023_OTSKP | 0 | 3 |  |  | 0
PP
VV |  |  |  | "viz prílohy c. 2.011, 2.012, 2.013, 2.014, 2.009, 3.003"
TS |  |  |  | 1. Položka obsahuje: – kompletní montáž, rozmerení, upevnení, rezání, spojování a pod. – veškerý spojovací a montážní materiál vc. upevnovacího materiálu ( držáky apod.) – pomocné mechanismy2. Položka neobsahuje: X3. Zpusob merení:Merí se metr délkový.
P | 16 | 702112 |  | KABELOVÝ ŽLAB ZEMNÍ VCETNE KRYTU SVETLÉ ŠÍRKY PRES 120 DO 250 MM | M | 180 | 0 | 0 |  |  | 0 | 0 | 2023_OTSKP | 0 | 3 |  |  | 0
PP
VV |  |  |  | "viz prílohy c. 2.011, 2.012, 2.013, 2.014, 2.009, 3.003"
TS |  |  |  | 1. Položka obsahuje: – kompletní montáž, rozmerení, upevnení, rezání, spojování a pod. – veškerý spojovací a montážní materiál vc. upevnovacího materiálu ( držáky apod.) – pomocné mechanismy2. Položka neobsahuje: X3. Zpusob merení:Merí se metr délkový.
P | 17 | 702212 |  | KABELOVÁ CHRÁNICKA ZEMNÍ DN PRES 100 DO 200 MM | M | 106 | 0 | 0 |  |  | 0 | 0 | 2023_OTSKP | 0 | 3 |  |  | 0
PP
VV |  |  |  | "viz prílohy c. 2.011, 2.012, 2.013, 2.014, 2.009, 3.003"
TS |  |  |  | 1. Položka obsahuje: – proražení otvoru zdivem o prurezu od 0,01 do 0,025m2 – úpravu a zacištení omítky po montáži vedení – pomocné mechanismy2. Položka neobsahuje: – protipožární ucpávku3. Zpusob merení:Udává se pocet kusu kompletní konstrukce nebo práce.
P | 18 | 702312 |  | ZAKRYTÍ KABELU VÝSTRAŽNOU FÓLIÍ ŠÍRKY PRES 20 DO 40 CM | M | 744 | 0 | 0 |  |  | 0 | 0 | 2023_OTSKP | 0 | 3 |  |  | 0
PP
VV |  |  |  | "viz prílohy c. 2.011, 2.012, 2.013, 2.014, 2.009, 3.003"
TS |  |  |  | 1. Položka obsahuje: – kompletní montáž, návrh, rozmerení, upevnení, zacištení, svárení, vrtání, rezání, spojování a pod. – veškerý spojovací a montážní materiál vc. upevnovacího materiálu – sestavení a upevnení konstrukce na stanovišti – pomocné mechanismy2. Položka neobsahuje: X3. Zpusob merení:Udává se pocet sad, které se skládají z predepsaných dílu, jež tvorí požadovaný celek, za každý zapocatý mesíc pronájmu.
P | 19 | 702313 |  | ZAKRYTÍ KABELU VÝSTRAŽNOU FÓLIÍ ŠÍRKY PRES 40 CM | M | 186 | 0 | 0 |  |  | 0 | 0 | 2023_OTSKP | 0 | 3 |  |  | 0
PP
VV |  |  |  | "viz prílohy c. 2.011, 2.012, 2.013, 2.014, 2.009, 3.003"
TS |  |  |  | 1. Položka obsahuje: – kompletní montáž, návrh, rozmerení, upevnení, zacištení, svárení, vrtání, rezání, spojování a pod. – veškerý spojovací a montážní materiál vc. upevnovacího materiálu – sestavení a upevnení konstrukce na stanovišti – pomocné mechanismy a povrchovou úpravu2. Položka neobsahuje: X3. Zpusob merení:Udává se pocet sad, které se skládají z predepsaných dílu, jež tvorí požadovaný celek, za každý zapocatý mesíc pronájmu.
P | 20 | 702610 |  | ODKRYTÍ A ZAKRYTÍ KABELOVÉHO ŽLABU | M | 32 | 0 | 0 |  |  | 0 | 0 | 2023_OTSKP | 0 | 3 |  |  | 0
PP
VV |  |  |  | "viz prílohy c. 2.011, 2.012, 2.013, 2.014, 2.009, 3.003"
TS |  |  |  | 1. Položka obsahuje: – pomocné mechanismy2. Položka neobsahuje: X3. Zpusob merení:Merí se plocha v metrech ctverecných.
P | 21 | 709110 |  | PROVIZORNÍ ZAJIŠTENÍ KABELU VE VÝKOPU | KUS | 100 | 0 | 0 |  |  | 0 | 0 | 2023_OTSKP | 0 | 3 |  |  | 0
PP
VV |  |  |  | "viz prílohy c. 2.011, 2.012, 2.013, 2.014, 2.009, 3.003"
TS |  |  |  | 1. Položka obsahuje: – kompletní montáž, rozmerení, upevnení, rezání, spojování a pod. – veškerý spojovací a montážní materiál vc. upevnovacího materiálu ( držáky apod.) – pomocné mechanismy2. Položka neobsahuje: X3. Zpusob merení:Udává se pocet kusu kompletní konstrukce nebo práce.
P | 22 | 709120 |  | PROVIZORNÍ ZAJIŠTENÍ POTRUBÍ VE VÝKOPU | KUS | 50 | 0 | 0 |  |  | 0 | 0 | 2023_OTSKP | 0 | 3 |  |  | 0
PP
VV |  |  |  | "viz prílohy c. 2.011, 2.012, 2.013, 2.014, 2.009, 3.003"
TS |  |  |  | 1. Položka obsahuje: – kompletní montáž, rozmerení, upevnení, rezání, spojování a pod. – veškerý spojovací a montážní materiál vc. upevnovacího materiálu ( držáky apod.) – pomocné mechanismy2. Položka neobsahuje: X3. Zpusob merení:Udává se pocet kusu kompletní konstrukce nebo práce.
P | 23 | 709210 |  | KRIŽOVATKA KABELOVÝCH VEDENÍ SE STÁVAJÍCÍ INŽENÝRSKOU SÍTÍ (KABELEM, POTRUBÍM APOD.) | KUS | 10 | 0 | 0 |  |  | 0 | 0 | 2023_OTSKP | 0 | 3 |  |  | 0
PP
VV |  |  |  | "viz prílohy c. 2.011, 2.012, 2.013, 2.014, 2.009, 3.003"
TS |  |  |  | 1. Položka obsahuje: – kompletní montáž, rozmerení, upevnení, rezání, spojování a pod. – veškerý spojovací a montážní materiál vc. upevnovacího materiálu ( držáky apod.) – pomocné mechanismy2. Položka neobsahuje: X3. Zpusob merení:Merí se metr délkový.
P | 24 | 709310 |  | VYPODLOŽENÍ, ODDELENÍ A KRYTÍ SPOJKY NEBO ODBOCNICE PRO KABEL DO 10 KV | KUS | 124 | 0 | 0 |  |  | 0 | 0 | 2023_OTSKP | 0 | 3 |  |  | 0
PP
VV |  |  |  | "viz prílohy c. 2.011, 2.012, 2.013, 2.014, 2.009, 3.003"
TS |  |  |  | 1. Položka obsahuje: – úprava dna výkopu, provedení podkladové a zásypové vrstvy písku – dodání a premístování cihel, uložení do rýhy – pomocné mechanismy2. Položka neobsahuje: X3. Zpusob merení:Udává se pocet kusu kompletní konstrukce nebo práce.
P | 25 | 709400 |  | ZATAŽENÍ LANKA DO CHRÁNICKY NEBO ŽLABU | M | 106 | 0 | 0 |  |  | 0 | 0 | 2023_OTSKP | 0 | 3 |  |  | 0
PP
VV |  |  |  | "viz prílohy c. 2.011, 2.012, 2.013, 2.014, 2.009, 3.003"
TS |  |  |  | 1. Položka obsahuje: – všechny náklady na demontáž stávajícího zarízení vcetne pomocných doplnujících úprav pro jeho likvidaci – naložení vybouraného materiálu na dopravní prostredek2. Položka neobsahuje: – odvoz vybouraného materiálu – poplatek za likvidaci odpadu (nacení se dle SSD 0)3. Zpusob merení:Merí se metr délkový.
P | 26 | 709611 |  | DEMONTÁŽ KABELOVÉHO ŽLABU/LIŠTY VCETNE KRYTU | M | 750 | 0 | 0 |  |  | 0 | 0 | 2023_OTSKP | 0 | 3 |  |  | 0
PP
VV |  |  |  | "viz prílohy c. 1.001"
TS |  |  |  | 1. Položka obsahuje: – prípravu podkladu pro osazení2. Položka neobsahuje: X3. Zpusob merení:Merí se metr délkový.
P | 27 | 709612 |  | DEMONTÁŽ CHRÁNICKY/TRUBKY | M | 150 | 0 | 0 |  |  | 0 | 0 | 2023_OTSKP | 0 | 3 |  |  | 0
PP
VV |  |  |  | "viz prílohy c. 1.001"
TS |  |  |  | 1. Položka obsahuje: – veškeré práce a materiál obsažený v názvu položky2. Položka neobsahuje: X3. Zpusob merení:Udává se pocet kusu kompletní konstrukce nebo práce.
P | 28 | R709540 |  | OCHRANA ŠTERKOVÉHO LOŽE GEOTEXTILIÍ PROTI ZNECIŠTENÍ | M2 | 700 | 0 | 0 |  |  | 0 | 0 | R-položka | 0 | 3 |  |  | 0
PP
VV |  |  |  | "viz prílohy c. 2.011, 2.012, 2.013, 2.014, 2.009, 3.003"
TS |  |  |  | 1. Položka obsahuje: – ochrana šterkového lože geotextilií proti znecištení. – dodávka, montáž, demontáž – pomocné mechanismy 2. Položka neobsahuje: X 3. Zpusob merení: Merí se plocha v metrech ctverecných.
SD |  | 741 |  | Silnoproud - Elektroinstalacní materiál, ocelové konstrukce, uzemnení | [6 empty] | 0 | 0
P | 29 | 741911 |  | UZEMNOVACÍ VODIC V ZEMI FEZN DO 120 MM2 | M | 100 | 0 | 0 |  |  | 0 | 0 | 2023_OTSKP | 0 | 3 |  |  | 0
PP
VV |  |  |  | "viz prílohy c. 1.001, 2.006, 2.007, 2.008"
TS |  |  |  | 1. Položka obsahuje: – prípravu podkladu pro osazení – merení, delení, spojování, tvarování – ochranný náter spoju a pri pruchodu vodice nad terén apod. dle príslušných norem2. Položka neobsahuje: – zemní práce – ochranu vodice - chránicky apod.3. Zpusob merení:Merí se metr délkový.
P | 30 | 741Z05 |  | DEMONTÁŽ VNEJŠÍHO UZEMNENÍ | M | 100 | 0 | 0 |  |  | 0 | 0 | 2023_OTSKP | 0 | 3 |  |  | 0
PP
VV |  |  |  | "viz prílohy c. 1.001"
TS |  |  |  | 1. Položka obsahuje: – všechny náklady na demontáž stávajícího zarízení se všemi pomocnými doplnujícími úpravami pro jeho likvidaci – naložení vybouraného materiálu na dopravní prostredek2. Položka neobsahuje: – odvoz vybouraného materiálu – poplatek za likvidaci odpadu (nacení se dle SSD 0)3. Zpusob merení:Merí se metr délkový.
SD |  | 742 |  | Silnoproud - Silnoproudé rozvody | [6 empty] | 0 | 0
P | 31 | 742H12 |  | KABEL NN CTYR- A PETIŽÍLOVÝ CU S PLASTOVOU IZOLACÍ OD 4 DO 16 MM2 | M | 65 | 0 | 0 |  |  | 0 | 0 | 2023_OTSKP | 0 | 3 |  |  | 0
PP
VV |  |  |  | "viz prílohy c. 3.001"
TS |  |  |  | 1. Položka obsahuje: – manipulace a uložení kabelu (do zeme, chránicky, kanálu, na rošty, na TV a pod.)2. Položka neobsahuje: – príchytky, spojky, koncovky, chránicky apod.3. Zpusob merení:Merí se metr délkový.
P | 32 | 742H13 |  | KABEL NN CTYR- A PETIŽÍLOVÝ CU S PLASTOVOU IZOLACÍ OD 25 DO 50 MM2 | M | 90 | 0 | 0 |  |  | 0 | 0 | 2023_OTSKP | 0 | 3 |  |  | 0
PP
VV |  |  |  | "viz prílohy c. 3.001"
TS |  |  |  | 1. Položka obsahuje: – manipulace a uložení kabelu (do zeme, chránicky, kanálu, na rošty, na TV a pod.)2. Položka neobsahuje: – príchytky, spojky, koncovky, chránicky apod.3. Zpusob merení:Merí se metr délkový.
P | 33 | 742H23 |  | KABEL NN CTYR- A PETIŽÍLOVÝ AL S PLASTOVOU IZOLACÍ OD 25 DO 50 MM2 | M | 320 | 0 | 0 |  |  | 0 | 0 | 2023_OTSKP | 0 | 3 |  |  | 0
PP
VV |  |  |  | "viz prílohy c. 3.001"
TS |  |  |  | 1. Položka obsahuje: – manipulace a uložení kabelu (do zeme, chránicky, kanálu, na rošty, na TV a pod.)2. Položka neobsahuje: – príchytky, spojky, koncovky, chránicky apod.3. Zpusob merení:Merí se metr délkový.
P | 34 | 742H24 |  | KABEL NN CTYR- A PETIŽÍLOVÝ AL S PLASTOVOU IZOLACÍ OD 70 DO 120 MM2 | M | 460 | 0 | 0 |  |  | 0 | 0 | 2023_OTSKP | 0 | 3 |  |  | 0
PP
VV |  |  |  | "viz prílohy c. 3.001"
TS |  |  |  | 1. Položka obsahuje: – manipulace a uložení kabelu (do zeme, chránicky, kanálu, na rošty, na TV a pod.)2. Položka neobsahuje: – príchytky, spojky, koncovky, chránicky apod.3. Zpusob merení:Merí se metr délkový.
P | 35 | 742H25 |  | KABEL NN CTYR- A PETIŽÍLOVÝ AL S PLASTOVOU IZOLACÍ OD 150 DO 240 MM2 | M | 580 | 0 | 0 |  |  | 0 | 0 | 2023_OTSKP | 0 | 3 |  |  | 0
PP
VV |  |  |  | "viz prílohy c. 3.001"
TS |  |  |  | 1. Položka obsahuje: – manipulace a uložení kabelu (do zeme, chránicky, kanálu, na rošty, na TV a pod.)2. Položka neobsahuje: – príchytky, spojky, koncovky, chránicky apod.3. Zpusob merení:Merí se metr délkový.
P | 36 | 742H44 |  | KABEL NN CTYR- A PETIŽÍLOVÝ CU FLEXIBILNÍ OD 70 DO 120 MM2 | M | 1200 | 0 | 0 |  |  | 0 | 0 | 2023_OTSKP | 0 | 3 |  |  | 0
PP
VV |  |  |  | "viz prílohy c. 3.001"
TS |  |  |  | 1. Položka obsahuje: – manipulace a uložení kabelu (do zeme, chránicky, kanálu, na rošty, na TV a pod.)2. Položka neobsahuje: – príchytky, spojky, koncovky, chránicky apod.3. Zpusob merení:Merí se metr délkový.
P | 37 | 742H45 |  | KABEL NN CTYR- A PETIŽÍLOVÝ CU FLEXIBILNÍ OD 150 DO 240 MM2 | M | 600 | 0 | 0 |  |  | 0 | 0 | 2023_OTSKP | 0 | 3 |  |  | 0
PP
VV |  |  |  | "viz prílohy c. 3.001"
TS |  |  |  | 1. Položka obsahuje: – manipulace a uložení kabelu (do zeme, chránicky, kanálu, na rošty, na TV a pod.)2. Položka neobsahuje: – príchytky, spojky, koncovky, chránicky apod.3. Zpusob merení:Merí se metr délkový.
P | 38 | 742L12 |  | UKONCENÍ DVOU AŽ PETIŽÍLOVÉHO KABELU V ROZVADECI NEBO NA PRÍSTROJI OD 4 DO 16 MM2 | KUS | 8 | 0 | 0 |  |  | 0 | 0 | 2023_OTSKP | 0 | 3 |  |  | 0
PP
VV |  |  |  | "viz prílohy c. 3.001"
TS |  |  |  | 1. Položka obsahuje: – všechny práce spojené s úpravou kabelu pro montáž vcetne veškerého príslušentsví2. Položka neobsahuje: X3. Zpusob merení:Udává se pocet kusu kompletní konstrukce nebo práce.
P | 39 | 742L13 |  | UKONCENÍ DVOU AŽ PETIŽÍLOVÉHO KABELU V ROZVADECI NEBO NA PRÍSTROJI OD 25 DO 50 MM2 | KUS | 9 | 0 | 0 |  |  | 0 | 0 | 2023_OTSKP | 0 | 3 |  |  | 0
PP
VV |  |  |  | "viz prílohy c. 3.001"
TS |  |  |  | 1. Položka obsahuje: – všechny práce spojené s úpravou kabelu pro montáž vcetne veškerého príslušentsví2. Položka neobsahuje: X3. Zpusob merení:Udává se pocet kusu kompletní konstrukce nebo práce.
P | 40 | 742L14 |  | UKONCENÍ DVOU AŽ PETIŽÍLOVÉHO KABELU V ROZVADECI NEBO NA PRÍSTROJI OD 70 DO 120 MM2 | KUS | 6 | 0 | 0 |  |  | 0 | 0 | 2023_OTSKP | 0 | 3 |  |  | 0
PP
VV |  |  |  | "viz prílohy c. 3.001"
TS |  |  |  | 1. Položka obsahuje: – všechny práce spojené s úpravou kabelu pro montáž vcetne veškerého príslušentsví2. Položka neobsahuje: X3. Zpusob merení:Udává se pocet kusu kompletní konstrukce nebo práce.
P | 41 | 742L15 |  | UKONCENÍ DVOU AŽ PETIŽÍLOVÉHO KABELU V ROZVADECI NEBO NA PRÍSTROJI OD 150 DO 240 MM2 | KUS | 7 | 0 | 0 |  |  | 0 | 0 | 2023_OTSKP | 0 | 3 |  |  | 0
PP
VV |  |  |  | "viz prílohy c. 3.001"
TS |  |  |  | 1. Položka obsahuje: – všechny práce spojené s úpravou kabelu pro montáž vcetne veškerého príslušentsví2. Položka neobsahuje: X3. Zpusob merení:Udává se pocet kusu kompletní konstrukce nebo práce.
P | 42 | 742L23 |  | UKONCENÍ DVOU AŽ PETIŽÍLOVÉHO KABELU KABELOVOU SPOJKOU OD 25 DO 50 MM2 | KUS | 11 | 0 | 0 |  |  | 0 | 0 | 2023_OTSKP | 0 | 3 |  |  | 0
PP
VV |  |  |  | "viz prílohy c. 3.001"
TS |  |  |  | 1. Položka obsahuje: – všechny práce spojené s úpravou kabelu pro montáž vcetne veškerého príslušentsví2. Položka neobsahuje: X3. Zpusob merení:Udává se pocet kusu kompletní konstrukce nebo práce.
P | 43 | 742L24 |  | UKONCENÍ DVOU AŽ PETIŽÍLOVÉHO KABELU KABELOVOU SPOJKOU OD 70 DO 120 MM2 | KUS | 70 | 0 | 0 |  |  | 0 | 0 | 2023_OTSKP | 0 | 3 |  |  | 0
PP
VV |  |  |  | "viz prílohy c. 3.001"
TS |  |  |  | 1. Položka obsahuje: – všechny práce spojené s úpravou kabelu pro montáž vcetne veškerého príslušentsví2. Položka neobsahuje: X3. Zpusob merení:Udává se pocet kusu kompletní konstrukce nebo práce.
P | 44 | 742L25 |  | UKONCENÍ DVOU AŽ PETIŽÍLOVÉHO KABELU KABELOVOU SPOJKOU OD 150 DO 240 MM2 | KUS | 43 | 0 | 0 |  |  | 0 | 0 | 2023_OTSKP | 0 | 3 |  |  | 0
PP
VV |  |  |  | "viz prílohy c. 3.001"
TS |  |  |  | 1. Položka obsahuje: – všechny práce spojené s úpravou kabelu pro montáž vcetne veškerého príslušentsví2. Položka neobsahuje: X3. Zpusob merení:Udává se pocet kusu kompletní konstrukce nebo práce.
P | 45 | 742P13 |  | ZATAŽENÍ KABELU DO CHRÁNICKY - KABEL DO 4 KG/M | M | 100 | 0 | 0 |  |  | 0 | 0 | 2023_OTSKP | 0 | 3 |  |  | 0
PP
VV |  |  |  | "viz prílohy c. 2.011, 2.012, 2.013, 2.014, 2.009, 3.003"
TS |  |  |  | 1. Položka obsahuje: – montáž kabelu o váze do 4 kg/m do chránicky/ kolektoru2. Položka neobsahuje: X3. Zpusob merení:Merí se metr délkový.
P | 46 | 742P15 |  | OZNACOVACÍ ŠTÍTEK NA KABEL | KUS | 154 | 0 | 0 |  |  | 0 | 0 | 2023_OTSKP | 0 | 3 |  |  | 0
PP
VV |  |  |  | "viz prílohy c. 3.001"
TS |  |  |  | 1. Položka obsahuje: – veškeré príslušentsví2. Položka neobsahuje: X3. Zpusob merení:Udává se pocet kusu kompletní konstrukce nebo práce.
P | 47 | 742P17 |  | VYHLEDÁNÍ STÁVAJÍCÍHO KABELU (MERENÍ, SONDA) | KUS | 124 | 0 | 0 |  |  | 0 | 0 | 2023_OTSKP | 0 | 3 |  |  | 0
PP
VV |  |  |  | "viz prílohy c. 3.001"
TS |  |  |  | 1. Položka obsahuje: – vyhledání stávajícího kabelu vn/nn v obvodu žel. stanice, na trati vc. výkopu sondy a veškerého príslušenství2. Položka neobsahuje: X3. Zpusob merení:Udává se pocet kusu kompletní konstrukce nebo práce.
P | 48 | 742Z23 |  | DEMONTÁŽ KABELOVÉHO VEDENÍ NN | M | 4400 | 0 | 0 |  |  | 0 | 0 | 2023_OTSKP | 0 | 3 |  |  | 0
PP
VV |  |  |  | "viz prílohy c. 1.001"
TS |  |  |  | 1. Položka obsahuje: – všechny náklady na demontáž stávajícího zarízení se všemi pomocnými doplnujícími úpravami pro jeho likvidaci – naložení vybouraného materiálu na dopravní prostredek2. Položka neobsahuje: – odvoz vybouraného materiálu – poplatek za likvidaci odpadu (nacení se dle SSD 0)3. Zpusob merení:Merí se metr délkový.
SD |  | 743 |  | Silnoproud - Silnoproudá zarízení | [6 empty] | 0 | 0
P | 49 | 743643 |  | ROZVADEC PRO DRÁŽNÍ OSVETLENÍ - SENZOR PRO MERENÍ INTENZITY OSVETLENÍ | KUS | 4 | 0 | 0 |  |  | 0 | 0 | 2023_OTSKP | 0 | 3 |  |  | 0
PP
VV |  |  |  | "viz prílohy c. 1.001"
TS |  |  |  | 1. Položka obsahuje: – veškeré príslušenství – technický popis viz. projektová dokumentace2. Položka neobsahuje: X3. Zpusob merení:Udává se pocet kusu kompletní konstrukce nebo práce.
P | 50 | 743644 |  | ROZVADEC PRO DRÁŽNÍ OSVETLENÍ - SPÍNACÍ HODINY PROGRAMOVATELNÉ SE SOUMRAKOVÝM CIDLEM | KUS | 4 | 0 | 0 |  |  | 0 | 0 | 2023_OTSKP | 0 | 3 |  |  | 0
PP
VV |  |  |  | "viz prílohy c. 1.001"
TS |  |  |  | 1. Položka obsahuje: – veškeré príslušenství – technický popis viz. projektová dokumentace2. Položka neobsahuje: X3. Zpusob merení:Udává se pocet kusu kompletní konstrukce nebo práce.
P | 51 | 743E33 |  | SKRÍN ROZPOJOVACÍ POJISTKOVÁ - PRÍPLATEK ZA RADOVÝ ODPÍNAC | KUS | 8 | 0 | 0 |  |  | 0 | 0 | 2023_OTSKP | 0 | 3 |  |  | 0
PP
VV |  |  |  | "viz prílohy c. 2.007"
TS |  |  |  | 1. Položka obsahuje: – veškeré príslušenství vcetne zapojení – technický popis viz. projektová dokumentace2. Položka neobsahuje: X3. Zpusob merení:Udává se pocet kusu kompletní konstrukce nebo práce.
P | 52 | 743Z3A |  | DEMONTÁŽ OVLADACE OSVETLENÍ | KUS | 4 | 0 | 0 |  |  | 0 | 0 | 2023_OTSKP | 0 | 3 |  |  | 0
PP
VV |  |  |  | "viz prílohy c. 1.001"
TS |  |  |  | 1. Položka obsahuje: – všechny náklady na demontáž stávajícího zarízení se všemi pomocnými doplnujícími úpravami pro jeho likvidaci – naložení vybouraného materiálu na dopravní prostredek2. Položka neobsahuje: – odvoz vybouraného materiálu – poplatek za likvidaci odpadu (nacení se dle SSD 0)3. Zpusob merení:Udává se pocet kusu kompletní konstrukce nebo práce.
P | 53 | 743Z71 |  | DEMONTÁŽ KABELOVÉ SKRÍNE | KUS | 3 | 0 | 0 |  |  | 0 | 0 | 2023_OTSKP | 0 | 3 |  |  | 0
PP
VV |  |  |  | "viz prílohy c. 1.001"
TS |  |  |  | 1. Položka obsahuje: – všechny náklady na demontáž stávajícího zarízení se všemi pomocnými doplnujícími úpravami pro jeho likvidaci – naložení vybouraného materiálu na dopravní prostredek2. Položka neobsahuje: – odvoz vybouraného materiálu – poplatek za likvidaci odpadu (nacení se dle SSD 0)3. Zpusob merení:Udává se pocet kusu kompletní konstrukce nebo práce.
P | 54 | R743E21 |  | PROVIZORNÍ KABELOVÁ SKRÍN | KUS | 1 | 0 | 0 |  |  | 0 | 0 | R-položka | 0 | 3 |  |  | 0
PP
VV |  |  |  | "viz prílohy c. 2.007"
TS |  |  |  | 1. Položka obsahuje: – instalaci do terénu vc. prefabrikovaného základu a zapojení – technický popis viz. projektová dokumentace2. Položka neobsahuje: – zemní práce3. Zpusob merení:Udává se pocet kusu kompletní konstrukce nebo práce.
P | 55 | R743F22 |  | PROVIZORNÍ ROZVADEC | KUS | 2 | 0 | 0 |  |  | 0 | 0 | R-položka | 0 | 3 |  |  | 0
PP
VV |  |  |  | "viz prílohy c. 2.006, 2.008"
TS |  |  |  | 1. Položka obsahuje: – instalaci do terénu vc. prefabrikovaného základu a zapojení – technický popis viz. projektová dokumentace2. Položka neobsahuje: – zemní práce3. Zpusob merení:Udává se pocet kusu kompletní konstrukce nebo práce.
SD |  | 747 |  | Silnoproud - Zkoušky, revize a HZS | [6 empty] | 0 | 0
P | 56 | 747111 |  | KONTROLA SILOVÝCH ROZVADECU NN, 1 POLE | KUS | 3 | 0 | 0 |  |  | 0 | 0 | 2023_OTSKP | 0 | 3 |  |  | 0
PP
VV |  |  |  | "viz prílohy c. 1.001"
TS |  |  |  | 1. Položka obsahuje: – cenu za kontrolu, revizi, serízení a uvedení do provozu zarízení dle príslušných norem a predpisu, vcetne vystavení protokolu2. Položka neobsahuje: X3. Zpusob merení:Udává se pocet kusu kompletní konstrukce nebo práce.
P | 57 | 747213 |  | CELKOVÁ PROHLÍDKA, ZKOUŠENÍ, MERENÍ A VYHOTOVENÍ VÝCHOZÍ REVIZNÍ ZPRÁVY, PRO OBJEM IN PRES 500 DO 1000 TIS. KC | KUS | 1 | 0 | 0 |  |  | 0 | 0 | 2023_OTSKP | 0 | 3 |  |  | 0
PP
VV |  |  |  | "viz prílohy c. 1.001"
TS |  |  |  | 1. Položka obsahuje: – cenu za celkovou prohlídku zarízení PS/SO, vc. merení, komplexních zkoušek a revizi zarízení tohoto PS/SO autorizovaným revizním technikem na silnoproudá zarízení podle požadavku CSN, vcetne hodnocení a vyhotovení celkové revizní zprávy2. Položka neobsahuje: X3. Zpusob merení:Udává se pocet kusu kompletní konstrukce nebo práce.
P | 58 | 747214 |  | CELKOVÁ PROHLÍDKA, ZKOUŠENÍ, MERENÍ A VYHOTOVENÍ VÝCHOZÍ REVIZNÍ ZPRÁVY, PRO OBJEM IN - PRÍPLATEK ZA KAŽDÝCH DALŠÍCH I ZAPOCATÝCH 500 TIS. KC | KUS | 26 | 0 | 0 |  |  | 0 | 0 | 2023_OTSKP | 0 | 3 |  |  | 0
PP
VV |  |  |  | "viz prílohy c. 1.001"
TS |  |  |  | 1. Položka obsahuje: – cenu za celkovou prohlídku zarízení PS/SO, vc. merení, komplexních zkoušek a revizi zarízení tohoto PS/SO autorizovaným revizním technikem na silnoproudá zarízení podle požadavku CSN, vcetne hodnocení a vyhotovení celkové revizní zprávy2. Položka neobsahuje: X3. Zpusob merení:Udává se pocet kusu kompletní konstrukce nebo práce.
P | 59 | 747301 |  | PROVEDENÍ PROHLÍDKY A ZKOUŠKY PRÁVNICKOU OSOBOU, VYDÁNÍ PRUKAZU ZPUSOBILOSTI | KUS | 1 | 0 | 0 |  |  | 0 | 0 | 2023_OTSKP | 0 | 3 |  |  | 0
PP
VV |  |  |  | "viz prílohy c. 1.001"
TS |  |  |  | 1. Položka obsahuje: – cenu za vyhotovení dokladu právnickou osobou o silnoproudých zarízeních a vydání prukazu zpusobilosti2. Položka neobsahuje: X3. Zpusob merení:Udává se pocet kusu kompletní konstrukce nebo práce.
P | 60 | 747411 |  | MERENÍ ZEMNÍCH ODPORU - ZEMNICE PRVNÍHO NEBO SAMOSTATNÉHO | KUS | 2 | 0 | 0 |  |  | 0 | 0 | 2023_OTSKP | 0 | 3 |  |  | 0
PP
VV |  |  |  | "viz prílohy c. 1.001"
TS |  |  |  | 1. Položka obsahuje: – cenu za merení dle príslušných norem a predpisu, vcetne vystavení protokolu2. Položka neobsahuje: X3. Zpusob merení:Udává se pocet kusu kompletní konstrukce nebo práce.
P | 61 | 747511 |  | ZKOUŠKY VODICU A KABELU NN PRUREZU ŽÍLY DO 5X25 MM2 | KUS | 8 | 0 | 0 |  |  | 0 | 0 | 2023_OTSKP | 0 | 3 |  |  | 0
PP
VV |  |  |  | "viz prílohy c. 1.001"
TS |  |  |  | 1. Položka obsahuje: – cenu za provedení merení kabelu/ vodice vc. vyhotovení protokolu2. Položka neobsahuje: X3. Zpusob merení:Udává se pocet kusu kompletní konstrukce nebo práce.
P | 62 | 747512 |  | ZKOUŠKY VODICU A KABELU NN PRUREZU ŽÍLY OD 4X35 DO 120 MM2 | KUS | 44 | 0 | 0 |  |  | 0 | 0 | 2023_OTSKP | 0 | 3 |  |  | 0
PP
VV |  |  |  | "viz prílohy c. 1.001"
TS |  |  |  | 1. Položka obsahuje: – cenu za provedení merení kabelu/ vodice vc. vyhotovení protokolu2. Položka neobsahuje: X3. Zpusob merení:Udává se pocet kusu kompletní konstrukce nebo práce.
P | 63 | 747513 |  | ZKOUŠKY VODICU A KABELU NN PRUREZU ŽÍLY OD 4X150 DO 300 MM2 | KUS | 25 | 0 | 0 |  |  | 0 | 0 | 2023_OTSKP | 0 | 3 |  |  | 0
PP
VV |  |  |  | "viz prílohy c. 1.001"
TS |  |  |  | 1. Položka obsahuje: – cenu za provedení merení kabelu/ vodice vc. vyhotovení protokolu2. Položka neobsahuje: X3. Zpusob merení:Udává se pocet kusu kompletní konstrukce nebo práce.
P | 64 | 747701 |  | DOKONCOVACÍ MONTÁŽNÍ PRÁCE NA ELEKTRICKÉM ZARÍZENÍ | HOD | 80 | 0 | 0 |  |  | 0 | 0 | 2023_OTSKP | 0 | 3 |  |  | 0
PP
VV |  |  |  | "viz prílohy c. 1.001"
TS |  |  |  | 1. Položka obsahuje: – cenu za práce spojené s uvádením zarízení do provozu, drobné montážní práce v rozvadecích, koordinaci se zhotoviteli souvisejících zarízení apod.2. Položka neobsahuje: X3. Zpusob merení:Udává se cas v hodinách.
P | 65 | 747702 |  | ÚPRAVA ZAPOJENÍ STÁVAJÍCÍCH KABELOVÝCH SKRÍNÍ/ROZVADECU | HOD | 48 | 0 | 0 |  |  | 0 | 0 | 2023_OTSKP | 0 | 3 |  |  | 0
PP
VV |  |  |  | "viz prílohy c. 1.001"
TS |  |  |  | 1. Položka obsahuje: – cenu za veškeré náklady na provedení provizorních úprav zapojení stávajících kabelových skríní / rozvadecu v prubehu výstavy ( pro montáž nových i provizorních kabelu, drobné úpravy výstroje apod. )2. Položka neobsahuje: X3. Zpusob merení:Udává se cas v hodinách.
P | 66 | 747705 |  | MANIPULACE NA ZARÍZENÍCH PROVÁDENÉ PROVOZOVATELEM | HOD | 48 | 0 | 0 |  |  | 0 | 0 | 2023_OTSKP | 0 | 3 |  |  | 0
PP
VV |  |  |  | "viz prílohy c. 1.001"
TS |  |  |  | 1. Položka obsahuje: – cenu za manipulace na zarízeních provádené provozovatelem nutných pro další práce zhotovitele na technologickém souboru2. Položka neobsahuje: X3. Zpusob merení:Udává se cas v hodinách.
P | 67 | 747706 |  | ZJIŠTOVÁNÍ STÁVAJÍCÍHO STAVU ROZVODU NN | HOD | 48 | 0 | 0 |  |  | 0 | 0 | 2023_OTSKP | 0 | 3 |  |  | 0
PP
VV |  |  |  | "viz prílohy c. 1.001"
TS |  |  |  | 1. Položka obsahuje: – cenu za prozkoumání stávajích rozvodu nn, prirazení vývodových kabelu v rozvadeci nn k jejich zarízení a identifikaci zpusobu napájení2. Položka neobsahuje: X3. Zpusob merení:Udává se cas v hodinách.
P | 68 | 747708 |  | PROVOZ MOBILNÍHO NÁHRADNÍHO ZDROJE PRES 32 DO 160 KVA | HOD | 2052 | 0 | 0 |  |  | 0 | 0 | 2023_OTSKP | 0 | 3 |  |  | 0
PP
VV |  |  |  | "viz prílohy c. 1.001"
TS |  |  |  | 1. Položka obsahuje: – cenu za dobu provozu náhradního zdroje ve stanici / zastávce vc. dovozu na místo urcení a zapojení do stávajících rozvodu2. Položka neobsahuje: X3. Zpusob merení:Udává se cas v hodinách.
P | 69 | R747705 |  | REALIZACNÍ DOKUMENTACE ZAJIŠTOVANÁ ZHOTOVITELEM | KUS | 1 | 0 | 0 |  |  | 0 | 0 | R-položka | 0 | 3 |  |  | 0
PP
VV |  |  |  | "viz prílohy c. 1.001"
TS |  |  |  | 1. Položka obsahuje: – vypracování realizacní dokumentace k tomuto PS, výrobne technická dokumentace zajištovaná zhotovitelem prací v rozsahu nezbytném pro urcení technických parametru použitých materiálu, dodávek a služeb. Obsahuje také schémata zapojení silových o ovládacích obvodu rozvadecu a zarízení, svorkovnicová schémata, tabulky vnejších spoju, check listy, popisy logických a blokovacích funkcí, rozmerové výkresy, aj. 2. Položka neobsahuje: X 3. Zpusob merení: Udává se pocet kusu kompletní realizacní dokumentace. Uvažuje se 3% z celkové ceny PS/SO.
SD |  | 8 |  | Potrubí | [6 empty] | 0 | 0
P | 70 | 89952 |  | OBETONOVÁNÍ POTRUBÍ Z PROSTÉHO BETONU | M3 | 3 | 0 | 0 |  |  | 0 | 0 | 2023_OTSKP | 0 | 3 |  |  | 0
PP
VV |  |  |  | "viz prílohy c. 2.011, 2.012, 2.013, 2.014, 2.009, 3.003"
TS |  |  |  | - dodání cerstvého betonu (betonové smesi) požadované kvality, jeho uložení do požadovaného tvaru pri jakékoliv hustote výztuže, konzistenci cerstvého betonu a zpusobu hutnení, ošetrení a ochranu betonu,- zhotovení nepropustného, mrazuvzdorného betonu a betonu požadované trvanlivosti a vlastností,- užití potrebných prísad a technologií výroby betonu,- zrízení pracovních a dilatacních spar, vcetne potrebných úprav, výplne, vložek, opracování, ocištení a ošetrení,- bednení požadovaných konstr. (i ztracené) s úpravou dle požadované kvality povrchu betonu, vcetne odbednovacích a odskružovacích prostredku,- podperné konstr. (skruže) a lešení všech druhu pro bednení, uložení cerstvého betonu, výztuže a doplnkových konstr., vc. požadovaných otvoru, ochranných a bezpecnostních opatrení a základu techto konstrukcí a lešení,- vytvorení kotevních cel, kapes, nálitku, a sedel,- zrízení všech požadovaných otvoru, kapes, výklenku, prostupu, dutin, drážek a pod., vc. ztížení práce a úprav kolem nich,- úpravy pro osazení výztuže, doplnkových konstrukcí a vybavení,- úpravy povrchu pro položení požadované izolace, povlaku a náteru, prípadne vyspravení,- ztížení práce u kabelových a injektážních trubek a ostatních zarízení osazovaných do betonu,- konstrukce betonových kloubu, upevnení kotevních prvku a doplnkových konstrukcí,- nátery zabranující soudržnost betonu a bednení,- výpln, tesnení a tmelení spar a spoju,- opatrení povrchu betonu izolací proti zemní vlhkosti v cástech, kde prijdou do styku se zeminou nebo kamenivem,- prípadné zrízení spojovací vrstvy u základu,- úpravy pro osazení zarízení ochrany konstrukce proti vlivu bludných proudu
SD |  | 9 |  | Ostatní práce | [6 empty] | 0 | 0
P | 71 | 925120 |  | DRÁŽNÍ STEZKY Z DRTI TL. PRES 50 MM | M2 | 107 | 0 | 0 |  |  | 0 | 0 | 2023_OTSKP | 0 | 3 |  |  | 0
PP
VV |  |  |  | "viz prílohy c. 2.011, 2.012, 2.013, 2.014, 2.009, 3.003"
TS |  |  |  | 1. Položka obsahuje: – kompletní provedení konstrukce s dodáním materiálu – urovnání povrchu do predepsaného tvaru, prípadne i rucní hutnení a výpln nerovností a prohlubní – zhutnení na predepsanou míru bez ohledu na zpusob provádení – príplatky za ztížené podmínky vyskytující se pri zrízení drážních stezek, napr. za prekážky na strane koleje ap. 2. Položka neobsahuje: – výpln pod drážní stezkou mezi kolejovým ložem sousedních kolejí, nacení se položkami ve sd 51 3. Zpusob merení: Merí se horní pochozí plocha bez ohledu na tvar dosypávek pod drážní stezkou.
SD |  | 990 |  | Likvidace odpadu vc. dopravy | [6 empty] | 0 | 0
P | 72 | R015111 | 901 | NEOCENOVAT - POPLATKY ZA LIKVIDACI ODPADU NEKONTAMINOVANÝCH - 17 05 04 VYTEŽENÉ ZEMINY A HORNINY - I. TRÍDA TEŽITELNOSTI VCETNE DOPRAVY | T | 78 | 0 | 0 |  |  | 0 | 0 | R-položka | 0 | 3 |  |  | 0
PP |  |  |  | "Evidencní položka, Neocenovat v objektu SO/PS, položka se ocenuje pouze v objektu SO 90-90 Zpusob likvidace: recyklace, druhotné využití."
VV |  |  |  | "viz prílohy c. 2.011, 2.012, 2.013, 2.014, 2.009, 3.003"
TS |  |  |  | "1. Položka obsahuje: – veškeré poplatky provozovateli skládky, recyklacní linky nebo jiného zarízení na zpracování nebo likvidaci odpadu související s prevzetím, uložením, zpracováním nebo likvidací odpadu – náklady spojené s dopravou z místa stavby na místo prevzetí provozovatelem skládky, recyklacní linky nebo jiného zarízení na zpracování nebo likvidaci odpadu – náklady spojené s vyložením a manipulací s materiálem v míste skládky 2. Položka neobsahuje: – náklady spojené s naložením a manipulací materiálem 3. Zpusob merení: Tunou se rozumí hmotnost odpadu vytrídeného v souladu se zákonem c. 541/2020 Sb., o nakládání s odpady, v platném znení."
P | 73 | R015240 | 901 | NEOCENOVAT - POPLATKY ZA LIKVIDACI ODPADU NEKONTAMINOVANÝCH - 20 03 01 SMESNÝ KOMUNÁLNÍ ODPAD, VCETNE DOPRAVY | T | 0.1 | 0 | 0 |  |  | 0 | 0 | R-položka | 0 | 3 |  |  | 0
PP |  |  |  | Evidencní položka, Neocenovat v objektu SO/PS, položka se ocenuje pouze v objektu SO 90-90
VV |  |  |  | "viz prílohy c. 2.011, 2.012, 2.013, 2.014, 2.009, 3.003"
TS |  |  |  | 1. Položka obsahuje: – veškeré poplatky provozovateli skládky, recyklacní linky nebo jiného zarízení na zpracování nebo likvidaci odpadu související s prevzetím, uložením, zpracováním nebo likvidací odpadu – náklady spojené s dopravou z místa stavby na místo prevzetí provozovatelem skládky, recyklacní linky nebo jiného zarízení na zpracování nebo likvidaci odpadu – náklady spojené s vyložením a manipulací s materiálem v míste skládky 2. Položka neobsahuje: – náklady spojené s naložením a manipulací materiálem 3. Zpusob merení: Tunou se rozumí hmotnost odpadu vytrídeného v souladu se zákonem c. 541/2020 Sb., o nakládání s odpady, v platném znení.
P | 74 | R015250 | 901 | NEOCENOVAT - POPLATKY ZA LIKVIDACI ODPADU NEKONTAMINOVANÝCH - 17 02 03 PLASTY: POLYETYLÉNOVÉ PODLOŽKY (ŽEL. SVRŠEK), HDPE TRUBKY, KANALIZACNÍ TRUBKY, VCETNE DOPRAVY | T | 3 | 0 | 0 |  |  | 0 | 0 | R-položka | 0 | 3 |  |  | 0
PP |  |  |  | "Evidencní položka, Neocenovat v objektu SO/PS, položka se ocenuje pouze v objektu SO 90-90 V prípade možnosti je u odpadu uprednostnována recyklace pred skládkováním."
VV |  |  |  | "viz prílohy c. 2.011, 2.012, 2.013, 2.014, 2.009, 3.003"
TS |  |  |  | 1. Položka obsahuje: – veškeré poplatky provozovateli skládky, recyklacní linky nebo jiného zarízení na zpracování nebo likvidaci odpadu související s prevzetím, uložením, zpracováním nebo likvidací odpadu – náklady spojené s dopravou z místa stavby na místo prevzetí provozovatelem skládky, recyklacní linky nebo jiného zarízení na zpracování nebo likvidaci odpadu – náklady spojené s vyložením a manipulací s materiálem v míste skládky 2. Položka neobsahuje: – náklady spojené s naložením a manipulací materiálem 3. Zpusob merení: Tunou se rozumí hmotnost odpadu vytrídeného v souladu se zákonem c. 541/2020 Sb., o nakládání s odpady, v platném znení.
P | 75 | R015310 | 901 | NEOCENOVAT - POPLATKY ZA LIKVIDACI ODPADU NEKONTAMINOVANÝCH - 16 02 14 ELEKTROŠROT (VYRAZENÁ ELEKTRICKÁ ZARÍZENÍ A PRÍSTROJE), VCETNE DOPRAVY | T | 0.5 | 0 | 0 |  |  | 0 | 0 | R-položka | 0 | 3 |  |  | 0
PP |  |  |  | "Evidencní položka, Neocenovat v objektu SO/PS, položka se ocenuje pouze v objektu SO 90-90 Výzisk - prebírá Správa železnic"
VV |  |  |  | "viz prílohy c. 1.001"
TS |  |  |  | 1. Položka obsahuje: – veškeré poplatky provozovateli skládky, recyklacní linky nebo jiného zarízení na zpracování nebo likvidaci odpadu související s prevzetím, uložením, zpracováním nebo likvidací odpadu – náklady spojené s dopravou z místa stavby na místo prevzetí provozovatelem skládky, recyklacní linky nebo jiného zarízení na zpracování nebo likvidaci odpadu – náklady spojené s vyložením a manipulací s materiálem v míste skládky 2. Položka neobsahuje: – náklady spojené s naložením a manipulací materiálem 3. Zpusob merení: Tunou se rozumí hmotnost odpadu vytrídeného v souladu se zákonem c. 541/2020 Sb., o nakládání s odpady, v platném znení.
P | 76 | R015890 | 901 | NEOCENOVAT - POPLATKY ZA LIKVIDACI ODPADU NEKONTAMINOVANÝCH - 17 04 11 - KABELY A VODICE BEZ NEBEZPECNÝCH LÁTEK, VCETNE DOPRAVY | T | 7 | 0 | 0 |  |  | 0 | 0 | R-položka | 0 | 3 |  |  | 0
PP |  |  |  | "Evidencní položka, neocenovat v objektu SO/PS, položka se ocenuje pouze v objektu SO 90-90. Druhotná surovina - výkup"
VV |  |  |  | "viz prílohy c. 2.011, 2.012, 2.013, 2.014, 2.009, 3.003"
TS |  |  |  | "1. Položka obsahuje: – veškeré poplatky provozovateli skládky, recyklacní linky nebo jiného zarízení na zpracování nebo likvidaci odpadu související s prevzetím, uložením, zpracováním nebo likvidací odpadu – náklady spojené s dopravou z místa stavby na místo prevzetí provozovatelem skládky, recyklacní linky nebo jiného zarízení na zpracování nebo likvidaci odpadu – náklady spojené s vyložením a manipulací s materiálem v míste skládky 2. Položka neobsahuje: – náklady spojené s naložením a manipulací materiálem 3. Zpusob merení: Tunou se rozumí hmotnost odpadu vytrídeného v souladu se zákonem c. 541/2020 Sb., o nakládání s odpady, v platném znení."

## SO 11-87-01
SŽDC05 | [14 empty] | 3
S | Stavba: | 5533520002-zm14 |  | XDC_Ceska-Trebova-cast2-zm14-20240902 | [6 empty] | D.2.3.7 | 0 | AspeEsticon | 0 | 2
O | Objekt: | D.2.3.7 |  | Ukolejnení kovových konstrukcí | [9 empty] | 0.15 | 2
Typ | Poř. číslo | Kód položky | Varianta | Název položky | MJ | Množství | Jednotková hmotnost | Celková hmotnost |  |  | Jednotková cena |  | Cenové soustavy | 0.21
Dodávka
[9 empty] | Jednotková | Celkem | Jednotková | Celkem |  |  |  | Počet položek s nulovou cenou | 0
O1 |  | SO 11-87-01 |  | Úsek Trebovice - C.Trebová os.n., ukolejnení kovových konstrukcí | [6 empty] | 0 | 0
SD |  | 74C |  | Vodice TV | [6 empty] | 0 | 0
P | 1 | 74C923 |  | NEPRÍMÉ UKOLEJNENÍ KONSTRUKCE VŠECH TYPU (VCETNE VÝZTUŽNÝCH DVOJIC) - 1 VODIC | KUS | 45 | 0 | 0 |  |  | 0 | 0 | 2023_OTSKP | 0 | 3 |  |  | 0
PP
VV |  |  |  | "viz príloha c.3 - Soupis sestavení + rezervy na postupy výstavby"
TS |  |  |  | 1. Položka obsahuje: – všechny náklady na montáž a materiál dodaného zarízení protikorozne ošetreného podle TKP se všemi pomocnými doplnujícími soucástmi a pracemi s použitím mechanizmu – cena položky je vc. ostatních rozpoctových nákladu 2. Položka neobsahuje: X 3. Zpusob merení: Udává se pocet kusu kompletní konstrukce nebo práce.
P | 2 | 74C925 |  | PRESUN UKOLEJNENÍ (DEMONTÁŽ + MONTÁŽ UKOLEJNENÍ NA JINOU KONSTRUKCI) | KUS | 10 | 0 | 0 |  |  | 0 | 0 | 2023_OTSKP | 0 | 3 |  |  | 0
PP
VV
TS |  |  |  | 1. Položka obsahuje: – všechny náklady na demontáž a opetovnou montáž pri stavebních postupech , dodaného zarízení protikorozne ošetreného podle TKP se všemi pomocnými doplnujícími soucástmi a pracemi s použitím mechanizmu – cena položky je vc. ostatních rozpoctových nákladu 2. Položka neobsahuje: X 3. Zpusob merení: Udává se pocet kusu kompletní konstrukce nebo práce.
P | 3 | 74C926 |  | SKUPINOVÉ VODIVÉ SPOJENÍ KONSTRUKCÍ (DO 20 M) | KUS | 1 | 0 | 0 |  |  | 0 | 0 | 2023_OTSKP | 0 | 3 |  |  | 0
PP
VV
TS |  |  |  | 1. Položka obsahuje: – všechny náklady na montáž a materiál dodaného zarízení protikorozne ošetreného podle TKP se všemi pomocnými doplnujícími soucástmi a pracemi s použitím mechanizmu – cena položky je vc. ostatních rozpoctových nákladu 2. Položka neobsahuje: X 3. Zpusob merení: Udává se pocet kusu kompletní konstrukce nebo práce.
P | 4 | 74C971 |  | POSPOJOVÁNÍ VODIVÝCH KONSTRUKCÍ PROUDOVOU PROPOJKOU | KUS | 5 | 0 | 0 |  |  | 0 | 0 | 2023_OTSKP | 0 | 3 |  |  | 0
PP
VV |  |  |  | "viz príloha c.3 - Soupis sestavení + rezervy na postupy výstavby"
TS |  |  |  | 1. Položka obsahuje: – všechny náklady na montáž a materiál dodaného zarízení protikorozne ošetreného podle TKP se všemi pomocnými doplnujícími soucástmi a pracemi s použitím mechanizmu – cena položky je vc. ostatních rozpoctových nákladu 2. Položka neobsahuje: X 3. Zpusob merení: Udává se pocet kusu kompletní konstrukce nebo práce.
P | 5 | 74C974 |  | AKTUALIZACE KSU A TP DLE KOLEJOVÝCH POSTUPU ZA 100 M ZPROVOZNOVANÉ SKUPINY | KUS | 40 | 0 | 0 |  |  | 0 | 0 | 2023_OTSKP | 0 | 3 |  |  | 0
PP
VV |  |  |  | "dle délky úprav na 100m"
TS |  |  |  | 1. Položka obsahuje: – veškeré další práce na aktualizaci KSU a TP po každém stavebním postupu 2. Položka neobsahuje: X 3. Zpusob merení: Udává se pocet kusu kompletní konstrukce nebo práce.
P | 6 | 74C976 |  | ZPRACOVÁNÍ KSU A TP PRO ÚCELY ZAVEDENÍ DO PROVOZU ZA 100 M ZPROVOZNOVANÉ SKUPINY | KUS | 40 | 0 | 0 |  |  | 0 | 0 | 2023_OTSKP | 0 | 3 |  |  | 0
PP
VV |  |  |  | "dle délky úprav na 100m"
TS |  |  |  | 1. Položka obsahuje: – veškeré další práce pro zpracování a odsouhlasení KSU a TP pri uvádení do provozu 2. Položka neobsahuje: X 3. Zpusob merení: Udává se pocet kusu kompletní konstrukce nebo práce.
P | 7 | R74C941-01 |  | TAŽENÍ OCHRANNÉHO VODICE FEZN O10MM V PE TRUBCE | M | 50 | 0 | 0 |  |  | 0 | 0 |  | 0 | 3 |  |  | 0
PP
VV |  |  |  | "viz príloha c.3 - Soupis sestavení + rezervy na postupy výstavby"
TS |  |  |  | 1. Položka obsahuje: – všechny náklady na montáž a materiál dodaného zarízení protikorozne ošetreného podle TKP se všemi pomocnými doplnujícími soucástmi a pracemi s použitím mechanizmu – cena položky je vc. ostatních rozpoctových nákladu 2. Položka neobsahuje: X 3. Zpusob merení: Merí se metr délkový v ose vodice nebo lana.
P | 8 | R74C941-02 |  | TAŽENÍ OCHRANNÉHO VODICE FEZN O10MM | M | 20 | 0 | 0 |  |  | 0 | 0 |  | 0 | 3 |  |  | 0
PP
VV |  |  |  | "viz príloha c.3 - Soupis sestavení + rezervy na postupy výstavby"
TS |  |  |  | 1. Položka obsahuje: – všechny náklady na montáž a materiál dodaného zarízení protikorozne ošetreného podle TKP se všemi pomocnými doplnujícími soucástmi a pracemi s použitím mechanizmu – cena položky je vc. ostatních rozpoctových nákladu 2. Položka neobsahuje: X 3. Zpusob merení: Merí se metr délkový v ose vodice nebo lana.
SD |  | 74D |  | Demontáže TV | [6 empty] | 0 | 0
P | 9 | 74F459 |  | DEMONTÁŽ UKOLEJNENÍ KONSTRUKCÍ A PODPER VCETNE UCHYCENÍ A VODICE | KUS | 45 | 0 | 0 |  |  | 0 | 0 | 2023_OTSKP | 0 | 3 |  |  | 0
PP
VV |  |  |  | "viz príloha c.1 - Technická zpráva"
TS |  |  |  | 1. Položka obsahuje: – všechny náklady na demontáž stávajícího zarízení se všemi pomocnými doplnujícími úpravami pro jeho likvidaci – naložení a odvoz demontovaného materiálu na urcené místo pro stavbu 2. Položka neobsahuje: – poplatek za likvidaci odpadu (nacení se dle SSD 0) 3. Zpusob merení: Udává se pocet kusu kompletní konstrukce nebo práce.
SD |  | 74R |  | Revize, zkoušky, merení a technická pomoc TV | [6 empty] | 0 | 0
P | 10 | 74F314 |  | MERENÍ DOTYKOVÉHO NAPETÍ U VODIVÉ KONSTRUKCE | KUS | 37 | 0 | 0 |  |  | 0 | 0 | 2023_OTSKP | 0 | 3 |  |  | 0
PP
VV |  |  |  | "viz príloha c.1 - Technická zpráva"
TS |  |  |  | 1. Položka obsahuje: – merení elektrických parametru TV pro zpracování revize – dopravu kolejových mechanismu z materského depa do prostoru stavby a zpet 2. Položka neobsahuje: X 3. Zpusob merení: Merí se projeté kilometry pri merení, tj. bez režijních jízd.
P | 11 | 74F321 |  | PROTOKOL ZPUSOBILOSTI | KUS | 1 | 0 | 0 |  |  | 0 | 0 | 2023_OTSKP | 0 | 3 |  |  | 0
PP
VV |  |  |  | "viz príloha c.1 - Technická zpráva"
TS |  |  |  | 1. Položka obsahuje: – vyhotovení dokladu právnickou osobou o trolejových vedeních a trakcních zarízeních 2. Položka neobsahuje: X 3. Zpusob merení: Udává se pocet kusu kompletní konstrukce nebo práce.
P | 12 | 74F322 |  | REVIZNÍ ZPRÁVA | KUS | 1 | 0 | 0 |  |  | 0 | 0 | 2023_OTSKP | 0 | 3 |  |  | 0
PP
VV |  |  |  | "viz príloha c.1 - Technická zpráva"
TS |  |  |  | 1. Položka obsahuje: – revizi autorizovaným revizním technikem na zarízeních trakcního vedení podle požadavku CSN, vcetne hodnocení 2. Položka neobsahuje: X 3. Zpusob merení: Udává se pocet kusu kompletní konstrukce nebo práce.
P | 13 | 74F323 |  | PROTOKOL UTZ | KUS | 1 | 0 | 0 |  |  | 0 | 0 | 2023_OTSKP | 0 | 3 |  |  | 0
PP
VV |  |  |  | "viz príloha c.1 - Technická zpráva"
TS |  |  |  | 1. Položka obsahuje: – protokol autorizovaným revizním technikem na zarízeních trakcního vedení podle požadavku CSN, vcetne hodnocení 2. Položka neobsahuje: X 3. Zpusob merení: Udává se pocet kusu kompletní konstrukce nebo práce.
P | 14 | R74F314-01 |  | MERENÍ POTENCIÁLU KOLEJNICE - ZEM (1 NAPÁJECÍ ÚSEK) | KUS | 2 | 0 | 0 |  |  | 0 | 0 |  | 0 | 3 |  |  | 0
PP
VV |  |  |  | "viz príloha c.1 - Technická zpráva"
TS |  |  |  | 1. Položka obsahuje: – merení elektrických parametru TV pro úpravu zpetné cesty 2. Položka neobsahuje: X 3. Zpusob merení: Napájecí úsek se uvažuje bud TT-SpS, nebo TM – TM.
SD |  | 990 |  | Poplatky za skládky | [6 empty] | 0 | 0
P | 15 | R015810 | 901 | NEOCENOVAT - POPLATKY ZA LIKVIDACI ODPADU NEKONTAMINOVANÝCH - 17 04 05 - ŽELEZNÝ A OCELOVÝ ŠROT, VCETNE DOPRAVY | T | 1 | 0 | 0 |  |  | 0 | 0 |  | 0 | 3 |  |  | 0
PP |  |  |  | "Evidencní položka, neocenovat v objektu SO/PS, položka se ocenuje pouze v objektu SO 90-90. Druhotná surovina - výkup"
VV |  |  |  | 1.000000 = 1,000 [A]
TS |  |  |  | "1. Položka obsahuje: – veškeré poplatky provozovateli skládky, recyklacní linky nebo jiného zarízení na zpracování nebo likvidaci odpadu související s prevzetím, uložením, zpracováním nebo likvidací odpadu – náklady spojené s dopravou z místa stavby na místo prevzetí provozovatelem skládky, recyklacní linky nebo jiného zarízení na zpracování nebo likvidaci odpadu – náklady spojené s vyložením a manipulací s materiálem v míste skládky 2. Položka neobsahuje: – náklady spojené s naložením a manipulací materiálem 3. Zpusob merení: Tunou se rozumí hmotnost odpadu vytrídeného v souladu se zákonem c. 541/2020 Sb., o nakládání s odpady, v platném znení."
P | 16 | R015890 | 901 | NEOCENOVAT - POPLATKY ZA LIKVIDACI ODPADU NEKONTAMINOVANÝCH - 17 04 11 - KABELY A VODICE BEZ NEBEZPECNÝCH LÁTEK, VCETNE DOPRAVY | T | 1 | 0 | 0 |  |  | 0 | 0 |  | 0 | 3 |  |  | 0
PP |  |  |  | "Evidencní položka, neocenovat v objektu SO/PS, položka se ocenuje pouze v objektu SO 90-90. Druhotná surovina - výkup"
VV |  |  |  | 1.000000 = 1,000 [A]
TS |  |  |  | "1. Položka obsahuje: – veškeré poplatky provozovateli skládky, recyklacní linky nebo jiného zarízení na zpracování nebo likvidaci odpadu související s prevzetím, uložením, zpracováním nebo likvidací odpadu – náklady spojené s dopravou z místa stavby na místo prevzetí provozovatelem skládky, recyklacní linky nebo jiného zarízení na zpracování nebo likvidaci odpadu – náklady spojené s vyložením a manipulací s materiálem v míste skládky 2. Položka neobsahuje: – náklady spojené s naložením a manipulací materiálem 3. Zpusob merení: Tunou se rozumí hmotnost odpadu vytrídeného v souladu se zákonem c. 541/2020 Sb., o nakládání s odpady, v platném znení."

## SO 12-87-01
SŽDC05 | [14 empty] | 3
S | Stavba: | 5533520002-zm14 |  | XDC_Ceska-Trebova-cast2-zm14-20240902 | [6 empty] | D.2.3.7 | 0 | AspeEsticon | 0 | 2
O | Objekt: | D.2.3.7 |  | Ukolejnení kovových konstrukcí | [9 empty] | 0.15 | 2
Typ | Poř. číslo | Kód položky | Varianta | Název položky | MJ | Množství | Jednotková hmotnost | Celková hmotnost |  |  | Jednotková cena |  | Cenové soustavy | 0.21
Dodávka
[9 empty] | Jednotková | Celkem | Jednotková | Celkem |  |  |  | Počet položek s nulovou cenou | 0
O1 |  | SO 12-87-01 |  | Úsek Zádulka (vc.) - C.Trebová os.n., ukolejnení kovových konstrukcí | [6 empty] | 0 | 0
SD |  | 74C |  | Vodice TV | [6 empty] | 0 | 0
P | 1 | 74C917 |  | PRIPOJENÍ STOŽÁRU NEBO IZOLOVANÉHO SVODU NA ZEMNIC VCETNE ZRÍZENÍ UZEMNENÍ | KUS | 8 | 0 | 0 |  |  | 0 | 0 | 2023_OTSKP | 0 | 3 |  |  | 0
PP
VV |  |  |  | "viz príloha c.3 - Soupis sestavení + rezervy na postupy výstavby"
TS |  |  |  | 1. Položka obsahuje: – všechny náklady na montáž a materiál dodaného zarízení protikorozne ošetreného podle TKP se všemi pomocnými doplnujícími soucástmi a pracemi s použitím mechanizmu – cena položky je vc. ostatních rozpoctových nákladu 2. Položka neobsahuje: X 3. Zpusob merení: Udává se pocet kusu kompletní konstrukce nebo práce.
P | 2 | 74C923 |  | NEPRÍMÉ UKOLEJNENÍ KONSTRUKCE VŠECH TYPU (VCETNE VÝZTUŽNÝCH DVOJIC) - 1 VODIC | KUS | 105 | 0 | 0 |  |  | 0 | 0 | 2023_OTSKP | 0 | 3 |  |  | 0
PP
VV |  |  |  | "viz príloha c.3 - Soupis sestavení + rezervy na postupy výstavby"
TS |  |  |  | 1. Položka obsahuje: – všechny náklady na montáž a materiál dodaného zarízení protikorozne ošetreného podle TKP se všemi pomocnými doplnujícími soucástmi a pracemi s použitím mechanizmu – cena položky je vc. ostatních rozpoctových nákladu 2. Položka neobsahuje: X 3. Zpusob merení: Udává se pocet kusu kompletní konstrukce nebo práce.
P | 3 | 74C924 |  | NEPRÍMÉ UKOLEJNENÍ KONSTRUKCE VŠECH TYPU (VCETNE VÝZTUŽNÝCH DVOJIC) - 2 VODICE | KUS | 6 | 0 | 0 |  |  | 0 | 0 | 2023_OTSKP | 0 | 3 |  |  | 0
PP
VV |  |  |  | "viz príloha c.3 - Soupis sestavení + rezervy na postupy výstavby"
TS |  |  |  | 1. Položka obsahuje: – všechny náklady na montáž a materiál dodaného zarízení protikorozne ošetreného podle TKP se všemi pomocnými doplnujícími soucástmi a pracemi s použitím mechanizmu – cena položky je vc. ostatních rozpoctových nákladu 2. Položka neobsahuje: X 3. Zpusob merení: Udává se pocet kusu kompletní konstrukce nebo práce.
P | 4 | 74C925 |  | PRESUN UKOLEJNENÍ (DEMONTÁŽ + MONTÁŽ UKOLEJNENÍ NA JINOU KONSTRUKCI) | KUS | 93 | 0 | 0 |  |  | 0 | 0 | 2023_OTSKP | 0 | 3 |  |  | 0
PP
VV
TS |  |  |  | 1. Položka obsahuje: – všechny náklady na demontáž a opetovnou montáž pri stavebních postupech , dodaného zarízení protikorozne ošetreného podle TKP se všemi pomocnými doplnujícími soucástmi a pracemi s použitím mechanizmu – cena položky je vc. ostatních rozpoctových nákladu 2. Položka neobsahuje: X 3. Zpusob merení: Udává se pocet kusu kompletní konstrukce nebo práce.
P | 5 | 74C971 |  | POSPOJOVÁNÍ VODIVÝCH KONSTRUKCÍ PROUDOVOU PROPOJKOU | KUS | 30 | 0 | 0 |  |  | 0 | 0 | 2023_OTSKP | 0 | 3 |  |  | 0
PP
VV |  |  |  | "viz príloha c.3 - Soupis sestavení + rezervy na postupy výstavby"
TS |  |  |  | 1. Položka obsahuje: – všechny náklady na montáž a materiál dodaného zarízení protikorozne ošetreného podle TKP se všemi pomocnými doplnujícími soucástmi a pracemi s použitím mechanizmu – cena položky je vc. ostatních rozpoctových nákladu 2. Položka neobsahuje: X 3. Zpusob merení: Udává se pocet kusu kompletní konstrukce nebo práce.
P | 6 | 74C974 |  | AKTUALIZACE KSU A TP DLE KOLEJOVÝCH POSTUPU ZA 100 M ZPROVOZNOVANÉ SKUPINY | KUS | 97 | 0 | 0 |  |  | 0 | 0 | 2023_OTSKP | 0 | 3 |  |  | 0
PP
VV |  |  |  | "dle délky úprav na 100m"
TS |  |  |  | 1. Položka obsahuje: – veškeré další práce na aktualizaci KSU a TP po každém stavebním postupu 2. Položka neobsahuje: X 3. Zpusob merení: Udává se pocet kusu kompletní konstrukce nebo práce.
P | 7 | 74C976 |  | ZPRACOVÁNÍ KSU A TP PRO ÚCELY ZAVEDENÍ DO PROVOZU ZA 100 M ZPROVOZNOVANÉ SKUPINY | KUS | 97 | 0 | 0 |  |  | 0 | 0 | 2023_OTSKP | 0 | 3 |  |  | 0
PP
VV |  |  |  | "dle délky úprav na 100m"
TS |  |  |  | 1. Položka obsahuje: – veškeré další práce pro zpracování a odsouhlasení KSU a TP pri uvádení do provozu 2. Položka neobsahuje: X 3. Zpusob merení: Udává se pocet kusu kompletní konstrukce nebo práce.
P | 8 | R74C935-01 |  | PRÍCNÉ PROPOJENÍ KOLEJNIC 2x20Fe S KABELOVÝMI OKY | KUS | 38 | 0 | 0 |  |  | 0 | 0 |  | 0 | 3 |  |  | 0
PP
VV |  |  |  | "viz príloha c.2 - KSUaTP + rezervy na postupy výstavby"
TS |  |  |  | 1. Položka obsahuje: – všechny náklady na montáž a materiál dodaného zarízení protikorozne ošetreného podle TKP se všemi pomocnými doplnujícími soucástmi a pracemi s použitím mechanizmu – cena položky je vc. ostatních rozpoctových nákladu 2. Položka neobsahuje: X 3. Zpusob merení: Udává se pocet kusu kompletní konstrukce nebo práce.
P | 9 | R74C935-02 |  | PRÍCNÉ PROPOJENÍ KOLEJÍ 3x20Fe S KABELOVÝMI OKY | KUS | 4 | 0 | 0 |  |  | 0 | 0 |  | 0 | 3 |  |  | 0
PP
VV |  |  |  | "viz príloha c.2 - KSUaTP + rezervy na postupy výstavby"
TS |  |  |  | 1. Položka obsahuje: – všechny náklady na montáž a materiál dodaného zarízení protikorozne ošetreného podle TKP se všemi pomocnými doplnujícími soucástmi a pracemi s použitím mechanizmu – cena položky je vc. ostatních rozpoctových nákladu 2. Položka neobsahuje: X 3. Zpusob merení: Udává se pocet kusu kompletní konstrukce nebo práce.
P | 10 | R74C941-01 |  | TAŽENÍ OCHRANNÉHO VODICE FEZN O10MM V PE TRUBCE | M | 50 | 0 | 0 |  |  | 0 | 0 |  | 0 | 3 |  |  | 0
PP
VV |  |  |  | "viz príloha c.3 - Soupis sestavení + rezervy na postupy výstavby"
TS |  |  |  | 1. Položka obsahuje: – všechny náklady na montáž a materiál dodaného zarízení protikorozne ošetreného podle TKP se všemi pomocnými doplnujícími soucástmi a pracemi s použitím mechanizmu – cena položky je vc. ostatních rozpoctových nákladu 2. Položka neobsahuje: X 3. Zpusob merení: Merí se metr délkový v ose vodice nebo lana.
P | 11 | R74C941-02 |  | TAŽENÍ OCHRANNÉHO VODICE FEZN O10MM | M | 20 | 0 | 0 |  |  | 0 | 0 |  | 0 | 3 |  |  | 0
PP
VV |  |  |  | "viz príloha c.3 - Soupis sestavení + rezervy na postupy výstavby"
TS |  |  |  | 1. Položka obsahuje: – všechny náklady na montáž a materiál dodaného zarízení protikorozne ošetreného podle TKP se všemi pomocnými doplnujícími soucástmi a pracemi s použitím mechanizmu – cena položky je vc. ostatních rozpoctových nákladu 2. Položka neobsahuje: X 3. Zpusob merení: Merí se metr délkový v ose vodice nebo lana.
SD |  | 74D |  | Demontáže TV | [6 empty] | 0 | 0
P | 12 | 74F459 |  | DEMONTÁŽ UKOLEJNENÍ KONSTRUKCÍ A PODPER VCETNE UCHYCENÍ A VODICE | KUS | 100 | 0 | 0 |  |  | 0 | 0 | 2023_OTSKP | 0 | 3 |  |  | 0
PP
VV |  |  |  | "viz príloha c.1 - Technická zpráva"
TS |  |  |  | 1. Položka obsahuje: – všechny náklady na demontáž stávajícího zarízení se všemi pomocnými doplnujícími úpravami pro jeho likvidaci – naložení a odvoz demontovaného materiálu na urcené místo pro stavbu 2. Položka neobsahuje: – poplatek za likvidaci odpadu (nacení se dle SSD 0) 3. Zpusob merení: Udává se pocet kusu kompletní konstrukce nebo práce.
SD |  | 74R |  | Revize, zkoušky, merení a technická pomoc TV | [6 empty] | 0 | 0
P | 13 | 74F314 |  | MERENÍ DOTYKOVÉHO NAPETÍ U VODIVÉ KONSTRUKCE | KUS | 93 | 0 | 0 |  |  | 0 | 0 | 2023_OTSKP | 0 | 3 |  |  | 0
PP
VV |  |  |  | "viz príloha c.1 - Technická zpráva"
TS |  |  |  | 1. Položka obsahuje: – merení elektrických parametru TV pro zpracování revize – dopravu kolejových mechanismu z materského depa do prostoru stavby a zpet 2. Položka neobsahuje: X 3. Zpusob merení: Merí se projeté kilometry pri merení, tj. bez režijních jízd.
P | 14 | 74F321 |  | PROTOKOL ZPUSOBILOSTI | KUS | 1 | 0 | 0 |  |  | 0 | 0 | 2023_OTSKP | 0 | 3 |  |  | 0
PP
VV |  |  |  | "viz príloha c.1 - Technická zpráva"
TS |  |  |  | 1. Položka obsahuje: – vyhotovení dokladu právnickou osobou o trolejových vedeních a trakcních zarízeních 2. Položka neobsahuje: X 3. Zpusob merení: Udává se pocet kusu kompletní konstrukce nebo práce.
P | 15 | 74F322 |  | REVIZNÍ ZPRÁVA | KUS | 1 | 0 | 0 |  |  | 0 | 0 | 2023_OTSKP | 0 | 3 |  |  | 0
PP
VV |  |  |  | "viz príloha c.1 - Technická zpráva"
TS |  |  |  | 1. Položka obsahuje: – revizi autorizovaným revizním technikem na zarízeních trakcního vedení podle požadavku CSN, vcetne hodnocení 2. Položka neobsahuje: X 3. Zpusob merení: Udává se pocet kusu kompletní konstrukce nebo práce.
P | 16 | 74F323 |  | PROTOKOL UTZ | KUS | 1 | 0 | 0 |  |  | 0 | 0 | 2023_OTSKP | 0 | 3 |  |  | 0
PP
VV |  |  |  | "viz príloha c.1 - Technická zpráva"
TS |  |  |  | 1. Položka obsahuje: – protokol autorizovaným revizním technikem na zarízeních trakcního vedení podle požadavku CSN, vcetne hodnocení 2. Položka neobsahuje: X 3. Zpusob merení: Udává se pocet kusu kompletní konstrukce nebo práce.
P | 17 | R74F314-01 |  | MERENÍ POTENCIÁLU KOLEJNICE - ZEM (1 NAPÁJECÍ ÚSEK) | KUS | 2 | 0 | 0 |  |  | 0 | 0 |  | 0 | 3 |  |  | 0
PP
VV |  |  |  | "viz príloha c.1 - Technická zpráva"
TS |  |  |  | 1. Položka obsahuje: – merení elektrických parametru TV pro úpravu zpetné cesty 2. Položka neobsahuje: X 3. Zpusob merení: Napájecí úsek se uvažuje bud TT-SpS, nebo TM – TM.
SD |  | 990 |  | Poplatky za skládky | [6 empty] | 0 | 0
P | 18 | R015810 | 901 | NEOCENOVAT - POPLATKY ZA LIKVIDACI ODPADU NEKONTAMINOVANÝCH - 17 04 05 - ŽELEZNÝ A OCELOVÝ ŠROT, VCETNE DOPRAVY | T | 1 | 0 | 0 |  |  | 0 | 0 |  | 0 | 3 |  |  | 0
PP |  |  |  | "Evidencní položka, neocenovat v objektu SO/PS, položka se ocenuje pouze v objektu SO 90-90. Druhotná surovina - výkup"
VV |  |  |  | 1.000000 = 1,000 [A]
TS |  |  |  | "1. Položka obsahuje: – veškeré poplatky provozovateli skládky, recyklacní linky nebo jiného zarízení na zpracování nebo likvidaci odpadu související s prevzetím, uložením, zpracováním nebo likvidací odpadu – náklady spojené s dopravou z místa stavby na místo prevzetí provozovatelem skládky, recyklacní linky nebo jiného zarízení na zpracování nebo likvidaci odpadu – náklady spojené s vyložením a manipulací s materiálem v míste skládky 2. Položka neobsahuje: – náklady spojené s naložením a manipulací materiálem 3. Zpusob merení: Tunou se rozumí hmotnost odpadu vytrídeného v souladu se zákonem c. 541/2020 Sb., o nakládání s odpady, v platném znení."
P | 19 | R015890 | 901 | NEOCENOVAT - POPLATKY ZA LIKVIDACI ODPADU NEKONTAMINOVANÝCH - 17 04 11 - KABELY A VODICE BEZ NEBEZPECNÝCH LÁTEK, VCETNE DOPRAVY | T | 1 | 0 | 0 |  |  | 0 | 0 |  | 0 | 3 |  |  | 0
PP |  |  |  | "Evidencní položka, neocenovat v objektu SO/PS, položka se ocenuje pouze v objektu SO 90-90. Druhotná surovina - výkup"
VV |  |  |  | 1.000000 = 1,000 [A]
TS |  |  |  | "1. Položka obsahuje: – veškeré poplatky provozovateli skládky, recyklacní linky nebo jiného zarízení na zpracování nebo likvidaci odpadu související s prevzetím, uložením, zpracováním nebo likvidací odpadu – náklady spojené s dopravou z místa stavby na místo prevzetí provozovatelem skládky, recyklacní linky nebo jiného zarízení na zpracování nebo likvidaci odpadu – náklady spojené s vyložením a manipulací s materiálem v míste skládky 2. Položka neobsahuje: – náklady spojené s naložením a manipulací materiálem 3. Zpusob merení: Tunou se rozumí hmotnost odpadu vytrídeného v souladu se zákonem c. 541/2020 Sb., o nakládání s odpady, v platném znení."

## SO 13-87-01
SŽDC05 | [14 empty] | 3
S | Stavba: | 5533520002-zm14 |  | XDC_Ceska-Trebova-cast2-zm14-20240902 | [6 empty] | D.2.3.7 | 0 | AspeEsticon | 0 | 2
O | Objekt: | D.2.3.7 |  | Ukolejnení kovových konstrukcí | [9 empty] | 0.15 | 2
Typ | Poř. číslo | Kód položky | Varianta | Název položky | MJ | Množství | Jednotková hmotnost | Celková hmotnost |  |  | Jednotková cena |  | Cenové soustavy | 0.21
Dodávka
[9 empty] | Jednotková | Celkem | Jednotková | Celkem |  |  |  | Počet položek s nulovou cenou | 0
O1 |  | SO 13-87-01 |  | Žst. Trebovice v C., úprava ukolejnení kovových konstrukcí | [6 empty] | 0 | 0
SD |  | 74C |  | Vodice TV | [6 empty] | 0 | 0
P | 1 | 74C913 |  | OMEZOVAC PREPETÍ NA STOŽÁRU VCETNE PRIPOJENÍ NA TV, OV, NV | KUS | 4 | 0 | 0 |  |  | 0 | 0 | 2023_OTSKP | 0 | 3 |  |  | 0
PP
VV
TS |  |  |  | 1. Položka obsahuje: – všechny náklady na montáž a materiál dodaného zarízení protikorozne ošetreného podle TKP se všemi pomocnými doplnujícími soucástmi a pracemi s použitím mechanizmu – cena položky je vc. ostatních rozpoctových nákladu 2. Položka neobsahuje: X 3. Zpusob merení: Udává se pocet kusu kompletní konstrukce nebo práce.
P | 2 | 74C917 |  | PRIPOJENÍ STOŽÁRU NEBO IZOLOVANÉHO SVODU NA ZEMNIC VCETNE ZRÍZENÍ UZEMNENÍ | KUS | 9 | 0 | 0 |  |  | 0 | 0 | 2023_OTSKP | 0 | 3 |  |  | 0
PP
VV |  |  |  | "viz príloha c.3 - Soupis sestavení + rezervy na postupy výstavby"
TS |  |  |  | 1. Položka obsahuje: – všechny náklady na montáž a materiál dodaného zarízení protikorozne ošetreného podle TKP se všemi pomocnými doplnujícími soucástmi a pracemi s použitím mechanizmu – cena položky je vc. ostatních rozpoctových nákladu 2. Položka neobsahuje: X 3. Zpusob merení: Udává se pocet kusu kompletní konstrukce nebo práce.
P | 3 | 74C923 |  | NEPRÍMÉ UKOLEJNENÍ KONSTRUKCE VŠECH TYPU (VCETNE VÝZTUŽNÝCH DVOJIC) - 1 VODIC | KUS | 9 | 0 | 0 |  |  | 0 | 0 | 2023_OTSKP | 0 | 3 |  |  | 0
PP
VV |  |  |  | "viz príloha c.3 - Soupis sestavení + rezervy na postupy výstavby"
TS |  |  |  | 1. Položka obsahuje: – všechny náklady na montáž a materiál dodaného zarízení protikorozne ošetreného podle TKP se všemi pomocnými doplnujícími soucástmi a pracemi s použitím mechanizmu – cena položky je vc. ostatních rozpoctových nákladu 2. Položka neobsahuje: X 3. Zpusob merení: Udává se pocet kusu kompletní konstrukce nebo práce.
P | 4 | 74C924 |  | NEPRÍMÉ UKOLEJNENÍ KONSTRUKCE VŠECH TYPU (VCETNE VÝZTUŽNÝCH DVOJIC) - 2 VODICE | KUS | 10 | 0 | 0 |  |  | 0 | 0 | 2023_OTSKP | 0 | 3 |  |  | 0
PP
VV |  |  |  | "viz príloha c.3 - Soupis sestavení + rezervy na postupy výstavby"
TS |  |  |  | 1. Položka obsahuje: – všechny náklady na montáž a materiál dodaného zarízení protikorozne ošetreného podle TKP se všemi pomocnými doplnujícími soucástmi a pracemi s použitím mechanizmu – cena položky je vc. ostatních rozpoctových nákladu 2. Položka neobsahuje: X 3. Zpusob merení: Udává se pocet kusu kompletní konstrukce nebo práce.
P | 5 | 74C971 |  | POSPOJOVÁNÍ VODIVÝCH KONSTRUKCÍ PROUDOVOU PROPOJKOU | KUS | 2 | 0 | 0 |  |  | 0 | 0 | 2023_OTSKP | 0 | 3 |  |  | 0
PP
VV |  |  |  | "viz príloha c.3 - Soupis sestavení + rezervy na postupy výstavby"
TS |  |  |  | 1. Položka obsahuje: – všechny náklady na montáž a materiál dodaného zarízení protikorozne ošetreného podle TKP se všemi pomocnými doplnujícími soucástmi a pracemi s použitím mechanizmu – cena položky je vc. ostatních rozpoctových nákladu 2. Položka neobsahuje: X 3. Zpusob merení: Udává se pocet kusu kompletní konstrukce nebo práce.
P | 6 | 74C974 |  | AKTUALIZACE KSU A TP DLE KOLEJOVÝCH POSTUPU ZA 100 M ZPROVOZNOVANÉ SKUPINY | KUS | 40 | 0 | 0 |  |  | 0 | 0 | 2023_OTSKP | 0 | 3 |  |  | 0
PP
VV |  |  |  | "dle délky úprav na 100m"
TS |  |  |  | 1. Položka obsahuje: – veškeré další práce na aktualizaci KSU a TP po každém stavebním postupu 2. Položka neobsahuje: X 3. Zpusob merení: Udává se pocet kusu kompletní konstrukce nebo práce.
P | 7 | 74C976 |  | ZPRACOVÁNÍ KSU A TP PRO ÚCELY ZAVEDENÍ DO PROVOZU ZA 100 M ZPROVOZNOVANÉ SKUPINY | KUS | 40 | 0 | 0 |  |  | 0 | 0 | 2023_OTSKP | 0 | 3 |  |  | 0
PP
VV |  |  |  | "dle délky úprav na 100m"
TS |  |  |  | 1. Položka obsahuje: – veškeré další práce pro zpracování a odsouhlasení KSU a TP pri uvádení do provozu 2. Položka neobsahuje: X 3. Zpusob merení: Udává se pocet kusu kompletní konstrukce nebo práce.
P | 8 | R544211-01 |  | KOLEJOVÝ IZOLOVANÝ STYK | KUS | 4 | 0 | 0 |  |  | 0 | 0 |  | 0 | 3 |  |  | 0
PP
VV |  |  |  | "viz príloha c.2 - KSUaTP + rezervy na postupy výstavby"
TS |  |  |  | 1. Položka obsahuje: – dodání a zabudování LISu požadované délky – výmenu nebo doplnení podložek, spojkových šroubu, sverkových šroubu, matic a dvojitých pružných kroužku ap. – defektoskopickou zkoušku kolejnic lepeného izolovaného styku, je-li požadována – rezání koleje, je-li potreba – demontáž stávajícího izolovaného styku, je-li to potreba 2. Položka neobsahuje: – zrušení a znovuzrízení bezstykové koleje – prípadnou úpravu pražcu 3. Zpusob merení: Udává se pocet kusu izolovaného styku libovolné délky v každém kolejnicovém pasu. V bežné koleji jsou tyto IS zpravidla v párech.
P | 9 | R74C935-02 |  | PRÍCNÉ PROPOJENÍ KOLEJÍ 3x20Fe S KABELOVÝMI OKY | KUS | 1 | 0 | 0 |  |  | 0 | 0 |  | 0 | 3 |  |  | 0
PP
VV |  |  |  | "viz príloha c.2 - KSUaTP + rezervy na postupy výstavby"
TS |  |  |  | 1. Položka obsahuje: – všechny náklady na montáž a materiál dodaného zarízení protikorozne ošetreného podle TKP se všemi pomocnými doplnujícími soucástmi a pracemi s použitím mechanizmu – cena položky je vc. ostatních rozpoctových nákladu 2. Položka neobsahuje: X 3. Zpusob merení: Udává se pocet kusu kompletní konstrukce nebo práce.
P | 10 | R74C941-01 |  | TAŽENÍ OCHRANNÉHO VODICE FEZN O10MM V PE TRUBCE | M | 15 | 0 | 0 |  |  | 0 | 0 |  | 0 | 3 |  |  | 0
PP
VV |  |  |  | "viz príloha c.3 - Soupis sestavení + rezervy na postupy výstavby"
TS |  |  |  | 1. Položka obsahuje: – všechny náklady na montáž a materiál dodaného zarízení protikorozne ošetreného podle TKP se všemi pomocnými doplnujícími soucástmi a pracemi s použitím mechanizmu – cena položky je vc. ostatních rozpoctových nákladu 2. Položka neobsahuje: X 3. Zpusob merení: Merí se metr délkový v ose vodice nebo lana.
SD |  | 74D |  | Demontáže TV | [6 empty] | 0 | 0
P | 11 | 74F454 |  | DEMONTÁŽ BLESKOJISTEK A SVODICU PREPETÍ | KUS | 4 | 0 | 0 |  |  | 0 | 0 | 2023_OTSKP | 0 | 3 |  |  | 0
PP
VV
TS |  |  |  | 1. Položka obsahuje: – všechny náklady na demontáž stávajícího zarízení se všemi pomocnými doplnujícími úpravami pro jeho likvidaci – naložení a odvoz demontovaného materiálu na urcené místo pro stavbu 2. Položka neobsahuje: – poplatek za likvidaci odpadu (nacení se dle SSD 0) 3. Zpusob merení: Udává se pocet kusu kompletní konstrukce nebo práce.
P | 12 | 74F459 |  | DEMONTÁŽ UKOLEJNENÍ KONSTRUKCÍ A PODPER VCETNE UCHYCENÍ A VODICE | KUS | 15 | 0 | 0 |  |  | 0 | 0 | 2023_OTSKP | 0 | 3 |  |  | 0
PP
VV |  |  |  | "viz príloha c.1 - Technická zpráva"
TS |  |  |  | 1. Položka obsahuje: – všechny náklady na demontáž stávajícího zarízení se všemi pomocnými doplnujícími úpravami pro jeho likvidaci – naložení a odvoz demontovaného materiálu na urcené místo pro stavbu 2. Položka neobsahuje: – poplatek za likvidaci odpadu (nacení se dle SSD 0) 3. Zpusob merení: Udává se pocet kusu kompletní konstrukce nebo práce.
SD |  | 74R |  | Revize, zkoušky, merení a technická pomoc TV | [6 empty] | 0 | 0
P | 13 | 74F314 |  | MERENÍ DOTYKOVÉHO NAPETÍ U VODIVÉ KONSTRUKCE | KUS | 15 | 0 | 0 |  |  | 0 | 0 | 2023_OTSKP | 0 | 3 |  |  | 0
PP
VV |  |  |  | "viz príloha c.1 - Technická zpráva"
TS |  |  |  | 1. Položka obsahuje: – merení elektrických parametru TV pro zpracování revize – dopravu kolejových mechanismu z materského depa do prostoru stavby a zpet 2. Položka neobsahuje: X 3. Zpusob merení: Merí se projeté kilometry pri merení, tj. bez režijních jízd.
P | 14 | 74F321 |  | PROTOKOL ZPUSOBILOSTI | KUS | 1 | 0 | 0 |  |  | 0 | 0 | 2023_OTSKP | 0 | 3 |  |  | 0
PP
VV |  |  |  | "viz príloha c.1 - Technická zpráva"
TS |  |  |  | 1. Položka obsahuje: – vyhotovení dokladu právnickou osobou o trolejových vedeních a trakcních zarízeních 2. Položka neobsahuje: X 3. Zpusob merení: Udává se pocet kusu kompletní konstrukce nebo práce.
P | 15 | 74F322 |  | REVIZNÍ ZPRÁVA | KUS | 1 | 0 | 0 |  |  | 0 | 0 | 2023_OTSKP | 0 | 3 |  |  | 0
PP
VV |  |  |  | "viz príloha c.1 - Technická zpráva"
TS |  |  |  | 1. Položka obsahuje: – revizi autorizovaným revizním technikem na zarízeních trakcního vedení podle požadavku CSN, vcetne hodnocení 2. Položka neobsahuje: X 3. Zpusob merení: Udává se pocet kusu kompletní konstrukce nebo práce.
P | 16 | 74F323 |  | PROTOKOL UTZ | KUS | 1 | 0 | 0 |  |  | 0 | 0 | 2023_OTSKP | 0 | 3 |  |  | 0
PP
VV |  |  |  | "viz príloha c.1 - Technická zpráva"
TS |  |  |  | 1. Položka obsahuje: – protokol autorizovaným revizním technikem na zarízeních trakcního vedení podle požadavku CSN, vcetne hodnocení 2. Položka neobsahuje: X 3. Zpusob merení: Udává se pocet kusu kompletní konstrukce nebo práce.
SD |  | 75C |  | železnicní zabezpecovací zarízení - venkovní zarízení | [6 empty] | 0 | 0
P | 17 | 75C847 |  | STYKOVÝ TRANSFORMÁTOR, SYMETRIZACNÍ A UKOLEJNOVACÍ TLUMIVKA - MONTÁŽ | KUS | 4 | 0 | 0 |  |  | 0 | 0 | 2023_OTSKP | 0 | 3 |  |  | 0
PP
VV
TS |  |  |  | 1. Položka obsahuje: – usazení jednoho stykového transformátoru, montáž ochranné trubky, zapojení kabelových forem (vcetne merení a zapojení po merení) – regulace a zkoušení kolejového obvodu – montáž stykového transformátoru se všemi pomocnými a doplnujícími pracemi a soucástmi, prípadné použití mechanizmu, vcetne dopravy ze skladu k místu montáže 2. Položka neobsahuje: X 3. Zpusob merení: Udává se pocet kusu kompletní konstrukce nebo práce.
P | 18 | 75C851 |  | SADA PROPOJEK PRO PRIPOJENÍ STYKOVÉHO TRANSFORMÁTORU, SYMETRIZACNÍ TLUMIVKY KE KOLEJNICI - DODÁVKA | KUS | 4 | 0 | 0 |  |  | 0 | 0 | 2023_OTSKP | 0 | 3 |  |  | 0
PP
VV
TS |  |  |  | 1. Položka obsahuje: – dodávka sady propojek (do 3 lan) pro pripojení jednoho stykového transformátoru ke kolejnicím podle typu a potrebné délky vcetne potrebného pomocného materiálu a dopravy do staveništního skladu 2. Položka neobsahuje: X 3. Zpusob merení: Udává se pocet sad, které se skládají z predepsaných dílu, jež tvorí požadovaný celek.
P | 19 | 75C857 |  | SADA PROPOJEK PRO PRIPOJENÍ STYKOVÉHO TRANSFORMÁTORU, SYMETRIZACNÍ TLUMIVKY KE KOLEJNICI - MONTÁŽ | KUS | 4 | 0 | 0 |  |  | 0 | 0 | 2023_OTSKP | 0 | 3 |  |  | 0
PP
VV
TS |  |  |  | 1. Položka obsahuje: – rozmerení místa pripojení, prípadné vyvrtání otvoru, montáž sady propojek (do 3 lan) pro pripojení jednoho stykového transformátoru ke kolejnicím – montáž propojek pro pripojení stykového transformátoru ke kolejnicím se všemi pomocnými a doplnujícími pracemi a soucástmi, prípadné použití mechanizmu, vcetne dopravy ze skladu k místu montáže 2. Položka neobsahuje: X 3. Zpusob merení: Udává se pocet sad, které se skládají z predepsaných dílu, jež tvorí požadovaný celek.
P | 20 | 75C8D1 |  | SYMETRIZACNÍ TLUMIVKA - DODÁVKA | KUS | 4 | 0 | 0 |  |  | 0 | 0 | 2023_OTSKP | 0 | 3 |  |  | 0
PP
VV
TS |  |  |  | 1. Položka obsahuje: – dodávka symetrizacní tlumivky, potrebného pomocného materiálu a dopravy do staveništního skladu – dodávku symetrizacní tlumivky vcetne pomocného materiálu, dopravu do staveništního skladu 2. Položka neobsahuje: X 3. Zpusob merení: Udává se pocet kusu kompletní konstrukce nebo práce.
SD |  | 990 |  | Poplatky za skládky | [6 empty] | 0 | 0
P | 21 | R015810 | 901 | NEOCENOVAT - POPLATKY ZA LIKVIDACI ODPADU NEKONTAMINOVANÝCH - 17 04 05 - ŽELEZNÝ A OCELOVÝ ŠROT, VCETNE DOPRAVY | T | 1 | 0 | 0 |  |  | 0 | 0 |  | 0 | 3 |  |  | 0
PP |  |  |  | "Evidencní položka, neocenovat v objektu SO/PS, položka se ocenuje pouze v objektu SO 90-90. Druhotná surovina - výkup"
VV |  |  |  | 1.000000 = 1,000 [A]
TS |  |  |  | "1. Položka obsahuje: – veškeré poplatky provozovateli skládky, recyklacní linky nebo jiného zarízení na zpracování nebo likvidaci odpadu související s prevzetím, uložením, zpracováním nebo likvidací odpadu – náklady spojené s dopravou z místa stavby na místo prevzetí provozovatelem skládky, recyklacní linky nebo jiného zarízení na zpracování nebo likvidaci odpadu – náklady spojené s vyložením a manipulací s materiálem v míste skládky 2. Položka neobsahuje: – náklady spojené s naložením a manipulací materiálem 3. Zpusob merení: Tunou se rozumí hmotnost odpadu vytrídeného v souladu se zákonem c. 541/2020 Sb., o nakládání s odpady, v platném znení."
P | 22 | R015890 | 901 | NEOCENOVAT - POPLATKY ZA LIKVIDACI ODPADU NEKONTAMINOVANÝCH - 17 04 11 - KABELY A VODICE BEZ NEBEZPECNÝCH LÁTEK, VCETNE DOPRAVY | T | 1 | 0 | 0 |  |  | 0 | 0 |  | 0 | 3 |  |  | 0
PP |  |  |  | "Evidencní položka, neocenovat v objektu SO/PS, položka se ocenuje pouze v objektu SO 90-90. Druhotná surovina - výkup"
VV |  |  |  | 1.000000 = 1,000 [A]
TS |  |  |  | "1. Položka obsahuje: – veškeré poplatky provozovateli skládky, recyklacní linky nebo jiného zarízení na zpracování nebo likvidaci odpadu související s prevzetím, uložením, zpracováním nebo likvidací odpadu – náklady spojené s dopravou z místa stavby na místo prevzetí provozovatelem skládky, recyklacní linky nebo jiného zarízení na zpracování nebo likvidaci odpadu – náklady spojené s vyložením a manipulací s materiálem v míste skládky 2. Položka neobsahuje: – náklady spojené s naložením a manipulací materiálem 3. Zpusob merení: Tunou se rozumí hmotnost odpadu vytrídeného v souladu se zákonem c. 541/2020 Sb., o nakládání s odpady, v platném znení."

## SO 14-87-01
SŽDC05 | [14 empty] | 3
S | Stavba: | 5533520002-zm14 |  | XDC_Ceska-Trebova-cast2-zm14-20240902 | [6 empty] | D.2.3.7 | 0 | AspeEsticon | 0 | 2
O | Objekt: | D.2.3.7 |  | Ukolejnení kovových konstrukcí | [9 empty] | 0.15 | 2
Typ | Poř. číslo | Kód položky | Varianta | Název položky | MJ | Množství | Jednotková hmotnost | Celková hmotnost |  |  | Jednotková cena |  | Cenové soustavy | 0.21
Dodávka
[9 empty] | Jednotková | Celkem | Jednotková | Celkem |  |  |  | Počet položek s nulovou cenou | 0
O1 |  | SO 14-87-01 |  | Úsek Trebovice v C. - vjezdová skupina, ukolejnení kovových konstrukcí | [6 empty] | 0 | 0
SD |  | 74C |  | Vodice TV | [6 empty] | 0 | 0
P | 1 | 74C923 |  | NEPRÍMÉ UKOLEJNENÍ KONSTRUKCE VŠECH TYPU (VCETNE VÝZTUŽNÝCH DVOJIC) - 1 VODIC | KUS | 21 | 0 | 0 |  |  | 0 | 0 | 2023_OTSKP | 0 | 3 |  |  | 0
PP
VV |  |  |  | "viz príloha c.3 - Soupis sestavení + rezervy na postupy výstavby"
TS |  |  |  | 1. Položka obsahuje: – všechny náklady na montáž a materiál dodaného zarízení protikorozne ošetreného podle TKP se všemi pomocnými doplnujícími soucástmi a pracemi s použitím mechanizmu – cena položky je vc. ostatních rozpoctových nákladu 2. Položka neobsahuje: X 3. Zpusob merení: Udává se pocet kusu kompletní konstrukce nebo práce.
P | 2 | 74C924 |  | NEPRÍMÉ UKOLEJNENÍ KONSTRUKCE VŠECH TYPU (VCETNE VÝZTUŽNÝCH DVOJIC) - 2 VODICE | KUS | 1 | 0 | 0 |  |  | 0 | 0 | 2023_OTSKP | 0 | 3 |  |  | 0
PP
VV |  |  |  | "viz príloha c.3 - Soupis sestavení + rezervy na postupy výstavby"
TS |  |  |  | 1. Položka obsahuje: – všechny náklady na montáž a materiál dodaného zarízení protikorozne ošetreného podle TKP se všemi pomocnými doplnujícími soucástmi a pracemi s použitím mechanizmu – cena položky je vc. ostatních rozpoctových nákladu 2. Položka neobsahuje: X 3. Zpusob merení: Udává se pocet kusu kompletní konstrukce nebo práce.
P | 3 | 74C932 |  | KOTVENÍ OCHRANNÉHO LANA NA STOŽÁRU - JEDNODUCHÉ, DVOJITÉ | KUS | 1 | 0 | 0 |  |  | 0 | 0 | 2023_OTSKP | 0 | 3 |  |  | 0
PP
VV |  |  |  | "viz príloha c.3 - Soupis sestavení + rezervy na postupy výstavby"
TS |  |  |  | 1. Položka obsahuje: – všechny náklady na montáž a materiál dodaného zarízení protikorozne ošetreného podle TKP se všemi pomocnými doplnujícími soucástmi a pracemi s použitím mechanizmu – cena položky je vc. ostatních rozpoctových nákladu 2. Položka neobsahuje: X 3. Zpusob merení: Udává se pocet kusu kompletní konstrukce nebo práce.
P | 4 | 74C942 |  | TAŽENÍ OCHRANNÉHO LANA 70 MM2 FE | M | 75 | 0 | 0 |  |  | 0 | 0 | 2023_OTSKP | 0 | 3 |  |  | 0
PP
VV
TS |  |  |  | 1. Položka obsahuje: – všechny náklady na montáž a materiál dodaného zarízení protikorozne ošetreného podle TKP se všemi pomocnými doplnujícími soucástmi a pracemi s použitím mechanizmu – cena položky je vc. ostatních rozpoctových nákladu 2. Položka neobsahuje: X 3. Zpusob merení: Merí se metr délkový v ose vodice nebo lana.
P | 5 | 74C971 |  | POSPOJOVÁNÍ VODIVÝCH KONSTRUKCÍ PROUDOVOU PROPOJKOU | KUS | 5 | 0 | 0 |  |  | 0 | 0 | 2023_OTSKP | 0 | 3 |  |  | 0
PP
VV |  |  |  | "viz príloha c.3 - Soupis sestavení + rezervy na postupy výstavby"
TS |  |  |  | 1. Položka obsahuje: – všechny náklady na montáž a materiál dodaného zarízení protikorozne ošetreného podle TKP se všemi pomocnými doplnujícími soucástmi a pracemi s použitím mechanizmu – cena položky je vc. ostatních rozpoctových nákladu 2. Položka neobsahuje: X 3. Zpusob merení: Udává se pocet kusu kompletní konstrukce nebo práce.
P | 6 | 74C974 |  | AKTUALIZACE KSU A TP DLE KOLEJOVÝCH POSTUPU ZA 100 M ZPROVOZNOVANÉ SKUPINY | KUS | 25 | 0 | 0 |  |  | 0 | 0 | 2023_OTSKP | 0 | 3 |  |  | 0
PP
VV |  |  |  | "dle délky úprav na 100m"
TS |  |  |  | 1. Položka obsahuje: – veškeré další práce na aktualizaci KSU a TP po každém stavebním postupu 2. Položka neobsahuje: X 3. Zpusob merení: Udává se pocet kusu kompletní konstrukce nebo práce.
P | 7 | 74C976 |  | ZPRACOVÁNÍ KSU A TP PRO ÚCELY ZAVEDENÍ DO PROVOZU ZA 100 M ZPROVOZNOVANÉ SKUPINY | KUS | 25 | 0 | 0 |  |  | 0 | 0 | 2023_OTSKP | 0 | 3 |  |  | 0
PP
VV |  |  |  | "dle délky úprav na 100m"
TS |  |  |  | 1. Položka obsahuje: – veškeré další práce pro zpracování a odsouhlasení KSU a TP pri uvádení do provozu 2. Položka neobsahuje: X 3. Zpusob merení: Udává se pocet kusu kompletní konstrukce nebo práce.
P | 8 | R74C935-01 |  | PRÍCNÉ PROPOJENÍ KOLEJNIC 2x20Fe S KABELOVÝMI OKY | KUS | 2 | 0 | 0 |  |  | 0 | 0 |  | 0 | 3 |  |  | 0
PP
VV |  |  |  | "viz príloha c.2 - KSUaTP + rezervy na postupy výstavby"
TS |  |  |  | 1. Položka obsahuje: – všechny náklady na montáž a materiál dodaného zarízení protikorozne ošetreného podle TKP se všemi pomocnými doplnujícími soucástmi a pracemi s použitím mechanizmu – cena položky je vc. ostatních rozpoctových nákladu 2. Položka neobsahuje: X 3. Zpusob merení: Udává se pocet kusu kompletní konstrukce nebo práce.
P | 9 | R74C941-01 |  | TAŽENÍ OCHRANNÉHO VODICE FEZN O10MM V PE TRUBCE | M | 25 | 0 | 0 |  |  | 0 | 0 |  | 0 | 3 |  |  | 0
PP
VV |  |  |  | "viz príloha c.3 - Soupis sestavení + rezervy na postupy výstavby"
TS |  |  |  | 1. Položka obsahuje: – všechny náklady na montáž a materiál dodaného zarízení protikorozne ošetreného podle TKP se všemi pomocnými doplnujícími soucástmi a pracemi s použitím mechanizmu – cena položky je vc. ostatních rozpoctových nákladu 2. Položka neobsahuje: X 3. Zpusob merení: Merí se metr délkový v ose vodice nebo lana.
P | 10 | R74C941-02 |  | TAŽENÍ OCHRANNÉHO VODICE FEZN O10MM | M | 10 | 0 | 0 |  |  | 0 | 0 |  | 0 | 3 |  |  | 0
PP
VV |  |  |  | "viz príloha c.3 - Soupis sestavení + rezervy na postupy výstavby"
TS |  |  |  | 1. Položka obsahuje: – všechny náklady na montáž a materiál dodaného zarízení protikorozne ošetreného podle TKP se všemi pomocnými doplnujícími soucástmi a pracemi s použitím mechanizmu – cena položky je vc. ostatních rozpoctových nákladu 2. Položka neobsahuje: X 3. Zpusob merení: Merí se metr délkový v ose vodice nebo lana.
P | 11 | R74C941-03 |  | PROPOJENÍ KONZOL V TUNELOMOSTU | M | 55 | 0 | 0 |  |  | 0 | 0 |  | 0 | 3 |  |  | 0
PP
VV |  |  |  | "viz príloha c.3 - Soupis sestavení + rezervy na postupy výstavby"
TS |  |  |  | 1. Položka obsahuje: – všechny náklady na montáž a materiál dodaného zarízení protikorozne ošetreného podle TKP se všemi pomocnými doplnujícími soucástmi a pracemi s použitím mechanizmu – cena položky je vc. ostatních rozpoctových nákladu 2. Položka neobsahuje: X 3. Zpusob merení: Merí se metr délkový v ose vodice nebo lana.
SD |  | 74D |  | Demontáže TV | [6 empty] | 0 | 0
P | 12 | 74F459 |  | DEMONTÁŽ UKOLEJNENÍ KONSTRUKCÍ A PODPER VCETNE UCHYCENÍ A VODICE | KUS | 24 | 0 | 0 |  |  | 0 | 0 | 2023_OTSKP | 0 | 3 |  |  | 0
PP
VV |  |  |  | "viz príloha c.1 - Technická zpráva"
TS |  |  |  | 1. Položka obsahuje: – všechny náklady na demontáž stávajícího zarízení se všemi pomocnými doplnujícími úpravami pro jeho likvidaci – naložení a odvoz demontovaného materiálu na urcené místo pro stavbu 2. Položka neobsahuje: – poplatek za likvidaci odpadu (nacení se dle SSD 0) 3. Zpusob merení: Udává se pocet kusu kompletní konstrukce nebo práce.
SD |  | 74R |  | Revize, zkoušky, merení a technická pomoc TV | [6 empty] | 0 | 0
P | 13 | 74F314 |  | MERENÍ DOTYKOVÉHO NAPETÍ U VODIVÉ KONSTRUKCE | KUS | 19 | 0 | 0 |  |  | 0 | 0 | 2023_OTSKP | 0 | 3 |  |  | 0
PP
VV |  |  |  | "viz príloha c.1 - Technická zpráva"
TS |  |  |  | 1. Položka obsahuje: – merení elektrických parametru TV pro zpracování revize – dopravu kolejových mechanismu z materského depa do prostoru stavby a zpet 2. Položka neobsahuje: X 3. Zpusob merení: Merí se projeté kilometry pri merení, tj. bez režijních jízd.
P | 14 | 74F321 |  | PROTOKOL ZPUSOBILOSTI | KUS | 1 | 0 | 0 |  |  | 0 | 0 | 2023_OTSKP | 0 | 3 |  |  | 0
PP
VV |  |  |  | "viz príloha c.1 - Technická zpráva"
TS |  |  |  | 1. Položka obsahuje: – vyhotovení dokladu právnickou osobou o trolejových vedeních a trakcních zarízeních 2. Položka neobsahuje: X 3. Zpusob merení: Udává se pocet kusu kompletní konstrukce nebo práce.
P | 15 | 74F322 |  | REVIZNÍ ZPRÁVA | KUS | 1 | 0 | 0 |  |  | 0 | 0 | 2023_OTSKP | 0 | 3 |  |  | 0
PP
VV |  |  |  | "viz príloha c.1 - Technická zpráva"
TS |  |  |  | 1. Položka obsahuje: – revizi autorizovaným revizním technikem na zarízeních trakcního vedení podle požadavku CSN, vcetne hodnocení 2. Položka neobsahuje: X 3. Zpusob merení: Udává se pocet kusu kompletní konstrukce nebo práce.
P | 16 | 74F323 |  | PROTOKOL UTZ | KUS | 1 | 0 | 0 |  |  | 0 | 0 | 2023_OTSKP | 0 | 3 |  |  | 0
PP
VV |  |  |  | "viz príloha c.1 - Technická zpráva"
TS |  |  |  | 1. Položka obsahuje: – protokol autorizovaným revizním technikem na zarízeních trakcního vedení podle požadavku CSN, vcetne hodnocení 2. Položka neobsahuje: X 3. Zpusob merení: Udává se pocet kusu kompletní konstrukce nebo práce.
P | 17 | R74F314-01 |  | MERENÍ POTENCIÁLU KOLEJNICE - ZEM (1 NAPÁJECÍ ÚSEK) | KUS | 1 | 0 | 0 |  |  | 0 | 0 |  | 0 | 3 |  |  | 0
PP
VV |  |  |  | "viz príloha c.1 - Technická zpráva"
TS |  |  |  | 1. Položka obsahuje: – merení elektrických parametru TV pro úpravu zpetné cesty 2. Položka neobsahuje: X 3. Zpusob merení: Napájecí úsek se uvažuje bud TT-SpS, nebo TM – TM.
SD |  | 990 |  | Poplatky za skládky | [6 empty] | 0 | 0
P | 18 | R015810 | 901 | NEOCENOVAT - POPLATKY ZA LIKVIDACI ODPADU NEKONTAMINOVANÝCH - 17 04 05 - ŽELEZNÝ A OCELOVÝ ŠROT, VCETNE DOPRAVY | T | 1 | 0 | 0 |  |  | 0 | 0 |  | 0 | 3 |  |  | 0
PP |  |  |  | "Evidencní položka, neocenovat v objektu SO/PS, položka se ocenuje pouze v objektu SO 90-90. Druhotná surovina - výkup"
VV |  |  |  | 1.000000 = 1,000 [A]
TS |  |  |  | "1. Položka obsahuje: – veškeré poplatky provozovateli skládky, recyklacní linky nebo jiného zarízení na zpracování nebo likvidaci odpadu související s prevzetím, uložením, zpracováním nebo likvidací odpadu – náklady spojené s dopravou z místa stavby na místo prevzetí provozovatelem skládky, recyklacní linky nebo jiného zarízení na zpracování nebo likvidaci odpadu – náklady spojené s vyložením a manipulací s materiálem v míste skládky 2. Položka neobsahuje: – náklady spojené s naložením a manipulací materiálem 3. Zpusob merení: Tunou se rozumí hmotnost odpadu vytrídeného v souladu se zákonem c. 541/2020 Sb., o nakládání s odpady, v platném znení."
P | 19 | R015890 | 901 | NEOCENOVAT - POPLATKY ZA LIKVIDACI ODPADU NEKONTAMINOVANÝCH - 17 04 11 - KABELY A VODICE BEZ NEBEZPECNÝCH LÁTEK, VCETNE DOPRAVY | T | 1 | 0 | 0 |  |  | 0 | 0 |  | 0 | 3 |  |  | 0
PP |  |  |  | "Evidencní položka, neocenovat v objektu SO/PS, položka se ocenuje pouze v objektu SO 90-90. Druhotná surovina - výkup"
VV |  |  |  | 1.000000 = 1,000 [A]
TS |  |  |  | "1. Položka obsahuje: – veškeré poplatky provozovateli skládky, recyklacní linky nebo jiného zarízení na zpracování nebo likvidaci odpadu související s prevzetím, uložením, zpracováním nebo likvidací odpadu – náklady spojené s dopravou z místa stavby na místo prevzetí provozovatelem skládky, recyklacní linky nebo jiného zarízení na zpracování nebo likvidaci odpadu – náklady spojené s vyložením a manipulací s materiálem v míste skládky 2. Položka neobsahuje: – náklady spojené s naložením a manipulací materiálem 3. Zpusob merení: Tunou se rozumí hmotnost odpadu vytrídeného v souladu se zákonem c. 541/2020 Sb., o nakládání s odpady, v platném znení."

## SO 15-87-01
SŽDC05 | [14 empty] | 3
S | Stavba: | 5533520002-zm14 |  | XDC_Ceska-Trebova-cast2-zm14-20240902 | [6 empty] | D.2.3.7 | 0 | AspeEsticon | 0 | 2
O | Objekt: | D.2.3.7 |  | Ukolejnení kovových konstrukcí | [9 empty] | 0.15 | 2
Typ | Poř. číslo | Kód položky | Varianta | Název položky | MJ | Množství | Jednotková hmotnost | Celková hmotnost |  |  | Jednotková cena |  | Cenové soustavy | 0.21
Dodávka
[9 empty] | Jednotková | Celkem | Jednotková | Celkem |  |  |  | Počet položek s nulovou cenou | 0
O1 |  | SO 15-87-01 |  | Úsek Trebovice v C. - Odb. Les, ukolejnení kovových konstrukcí | [6 empty] | 0 | 0
SD |  | 74C |  | Vodice TV | [6 empty] | 0 | 0
P | 1 | 74C923 |  | NEPRÍMÉ UKOLEJNENÍ KONSTRUKCE VŠECH TYPU (VCETNE VÝZTUŽNÝCH DVOJIC) - 1 VODIC | KUS | 70 | 0 | 0 |  |  | 0 | 0 | 2023_OTSKP | 0 | 3 |  |  | 0
PP
VV |  |  |  | "viz príloha c.3 - Soupis sestavení + rezervy na postupy výstavby"
TS |  |  |  | 1. Položka obsahuje: – všechny náklady na montáž a materiál dodaného zarízení protikorozne ošetreného podle TKP se všemi pomocnými doplnujícími soucástmi a pracemi s použitím mechanizmu – cena položky je vc. ostatních rozpoctových nákladu 2. Položka neobsahuje: X 3. Zpusob merení: Udává se pocet kusu kompletní konstrukce nebo práce.
P | 2 | 74C924 |  | NEPRÍMÉ UKOLEJNENÍ KONSTRUKCE VŠECH TYPU (VCETNE VÝZTUŽNÝCH DVOJIC) - 2 VODICE | KUS | 4 | 0 | 0 |  |  | 0 | 0 | 2023_OTSKP | 0 | 3 |  |  | 0
PP
VV |  |  |  | "viz príloha c.3 - Soupis sestavení + rezervy na postupy výstavby"
TS |  |  |  | 1. Položka obsahuje: – všechny náklady na montáž a materiál dodaného zarízení protikorozne ošetreného podle TKP se všemi pomocnými doplnujícími soucástmi a pracemi s použitím mechanizmu – cena položky je vc. ostatních rozpoctových nákladu 2. Položka neobsahuje: X 3. Zpusob merení: Udává se pocet kusu kompletní konstrukce nebo práce.
P | 3 | 74C971 |  | POSPOJOVÁNÍ VODIVÝCH KONSTRUKCÍ PROUDOVOU PROPOJKOU | KUS | 15 | 0 | 0 |  |  | 0 | 0 | 2023_OTSKP | 0 | 3 |  |  | 0
PP
VV |  |  |  | "viz príloha c.3 - Soupis sestavení + rezervy na postupy výstavby"
TS |  |  |  | 1. Položka obsahuje: – všechny náklady na montáž a materiál dodaného zarízení protikorozne ošetreného podle TKP se všemi pomocnými doplnujícími soucástmi a pracemi s použitím mechanizmu – cena položky je vc. ostatních rozpoctových nákladu 2. Položka neobsahuje: X 3. Zpusob merení: Udává se pocet kusu kompletní konstrukce nebo práce.
P | 4 | 74C974 |  | AKTUALIZACE KSU A TP DLE KOLEJOVÝCH POSTUPU ZA 100 M ZPROVOZNOVANÉ SKUPINY | KUS | 44 | 0 | 0 |  |  | 0 | 0 | 2023_OTSKP | 0 | 3 |  |  | 0
PP
VV |  |  |  | "dle délky úprav na 100m"
TS |  |  |  | 1. Položka obsahuje: – veškeré další práce na aktualizaci KSU a TP po každém stavebním postupu 2. Položka neobsahuje: X 3. Zpusob merení: Udává se pocet kusu kompletní konstrukce nebo práce.
P | 5 | 74C976 |  | ZPRACOVÁNÍ KSU A TP PRO ÚCELY ZAVEDENÍ DO PROVOZU ZA 100 M ZPROVOZNOVANÉ SKUPINY | KUS | 44 | 0 | 0 |  |  | 0 | 0 | 2023_OTSKP | 0 | 3 |  |  | 0
PP
VV |  |  |  | "dle délky úprav na 100m"
TS |  |  |  | 1. Položka obsahuje: – veškeré další práce pro zpracování a odsouhlasení KSU a TP pri uvádení do provozu 2. Položka neobsahuje: X 3. Zpusob merení: Udává se pocet kusu kompletní konstrukce nebo práce.
P | 6 | R74C935-01 |  | PRÍCNÉ PROPOJENÍ KOLEJNIC 2x20Fe S KABELOVÝMI OKY | KUS | 9 | 0 | 0 |  |  | 0 | 0 |  | 0 | 3 |  |  | 0
PP
VV |  |  |  | "viz príloha c.2 - KSUaTP + rezervy na postupy výstavby"
TS |  |  |  | 1. Položka obsahuje: – všechny náklady na montáž a materiál dodaného zarízení protikorozne ošetreného podle TKP se všemi pomocnými doplnujícími soucástmi a pracemi s použitím mechanizmu – cena položky je vc. ostatních rozpoctových nákladu 2. Položka neobsahuje: X 3. Zpusob merení: Udává se pocet kusu kompletní konstrukce nebo práce.
P | 7 | R74C941-01 |  | TAŽENÍ OCHRANNÉHO VODICE FEZN O10MM V PE TRUBCE | M | 40 | 0 | 0 |  |  | 0 | 0 |  | 0 | 3 |  |  | 0
PP
VV |  |  |  | "viz príloha c.3 - Soupis sestavení + rezervy na postupy výstavby"
TS |  |  |  | 1. Položka obsahuje: – všechny náklady na montáž a materiál dodaného zarízení protikorozne ošetreného podle TKP se všemi pomocnými doplnujícími soucástmi a pracemi s použitím mechanizmu – cena položky je vc. ostatních rozpoctových nákladu 2. Položka neobsahuje: X 3. Zpusob merení: Merí se metr délkový v ose vodice nebo lana.
P | 8 | R74C941-02 |  | TAŽENÍ OCHRANNÉHO VODICE FEZN O10MM | M | 20 | 0 | 0 |  |  | 0 | 0 |  | 0 | 3 |  |  | 0
PP
VV |  |  |  | "viz príloha c.3 - Soupis sestavení + rezervy na postupy výstavby"
TS |  |  |  | 1. Položka obsahuje: – všechny náklady na montáž a materiál dodaného zarízení protikorozne ošetreného podle TKP se všemi pomocnými doplnujícími soucástmi a pracemi s použitím mechanizmu – cena položky je vc. ostatních rozpoctových nákladu 2. Položka neobsahuje: X 3. Zpusob merení: Merí se metr délkový v ose vodice nebo lana.
SD |  | 74D |  | Demontáže TV | [6 empty] | 0 | 0
P | 9 | 74F459 |  | DEMONTÁŽ UKOLEJNENÍ KONSTRUKCÍ A PODPER VCETNE UCHYCENÍ A VODICE | KUS | 71 | 0 | 0 |  |  | 0 | 0 | 2023_OTSKP | 0 | 3 |  |  | 0
PP
VV |  |  |  | "viz príloha c.1 - Technická zpráva"
TS |  |  |  | 1. Položka obsahuje: – všechny náklady na demontáž stávajícího zarízení se všemi pomocnými doplnujícími úpravami pro jeho likvidaci – naložení a odvoz demontovaného materiálu na urcené místo pro stavbu 2. Položka neobsahuje: – poplatek za likvidaci odpadu (nacení se dle SSD 0) 3. Zpusob merení: Udává se pocet kusu kompletní konstrukce nebo práce.
SD |  | 74R |  | Revize, zkoušky, merení a technická pomoc TV | [6 empty] | 0 | 0
P | 10 | 74F314 |  | MERENÍ DOTYKOVÉHO NAPETÍ U VODIVÉ KONSTRUKCE | KUS | 71 | 0 | 0 |  |  | 0 | 0 | 2023_OTSKP | 0 | 3 |  |  | 0
PP
VV |  |  |  | "viz príloha c.1 - Technická zpráva"
TS |  |  |  | 1. Položka obsahuje: – merení elektrických parametru TV pro zpracování revize – dopravu kolejových mechanismu z materského depa do prostoru stavby a zpet 2. Položka neobsahuje: X 3. Zpusob merení: Merí se projeté kilometry pri merení, tj. bez režijních jízd.
P | 11 | 74F321 |  | PROTOKOL ZPUSOBILOSTI | KUS | 1 | 0 | 0 |  |  | 0 | 0 | 2023_OTSKP | 0 | 3 |  |  | 0
PP
VV |  |  |  | "viz príloha c.1 - Technická zpráva"
TS |  |  |  | 1. Položka obsahuje: – vyhotovení dokladu právnickou osobou o trolejových vedeních a trakcních zarízeních 2. Položka neobsahuje: X 3. Zpusob merení: Udává se pocet kusu kompletní konstrukce nebo práce.
P | 12 | 74F322 |  | REVIZNÍ ZPRÁVA | KUS | 1 | 0 | 0 |  |  | 0 | 0 | 2023_OTSKP | 0 | 3 |  |  | 0
PP
VV |  |  |  | "viz príloha c.1 - Technická zpráva"
TS |  |  |  | 1. Položka obsahuje: – revizi autorizovaným revizním technikem na zarízeních trakcního vedení podle požadavku CSN, vcetne hodnocení 2. Položka neobsahuje: X 3. Zpusob merení: Udává se pocet kusu kompletní konstrukce nebo práce.
P | 13 | 74F323 |  | PROTOKOL UTZ | KUS | 1 | 0 | 0 |  |  | 0 | 0 | 2023_OTSKP | 0 | 3 |  |  | 0
PP
VV |  |  |  | "viz príloha c.1 - Technická zpráva"
TS |  |  |  | 1. Položka obsahuje: – protokol autorizovaným revizním technikem na zarízeních trakcního vedení podle požadavku CSN, vcetne hodnocení 2. Položka neobsahuje: X 3. Zpusob merení: Udává se pocet kusu kompletní konstrukce nebo práce.
P | 14 | R74F314-01 |  | MERENÍ POTENCIÁLU KOLEJNICE - ZEM (1 NAPÁJECÍ ÚSEK) | KUS | 1 | 0 | 0 |  |  | 0 | 0 |  | 0 | 3 |  |  | 0
PP
VV |  |  |  | "viz príloha c.1 - Technická zpráva"
TS |  |  |  | 1. Položka obsahuje: – merení elektrických parametru TV pro úpravu zpetné cesty 2. Položka neobsahuje: X 3. Zpusob merení: Napájecí úsek se uvažuje bud TT-SpS, nebo TM – TM.
SD |  | 990 |  | Poplatky za skládky | [6 empty] | 0 | 0
P | 15 | R015810 | 901 | NEOCENOVAT - POPLATKY ZA LIKVIDACI ODPADU NEKONTAMINOVANÝCH - 17 04 05 - ŽELEZNÝ A OCELOVÝ ŠROT, VCETNE DOPRAVY | T | 1 | 0 | 0 |  |  | 0 | 0 |  | 0 | 3 |  |  | 0
PP |  |  |  | "Evidencní položka, neocenovat v objektu SO/PS, položka se ocenuje pouze v objektu SO 90-90. Druhotná surovina - výkup"
VV |  |  |  | 1.000000 = 1,000 [A]
TS |  |  |  | "1. Položka obsahuje: – veškeré poplatky provozovateli skládky, recyklacní linky nebo jiného zarízení na zpracování nebo likvidaci odpadu související s prevzetím, uložením, zpracováním nebo likvidací odpadu – náklady spojené s dopravou z místa stavby na místo prevzetí provozovatelem skládky, recyklacní linky nebo jiného zarízení na zpracování nebo likvidaci odpadu – náklady spojené s vyložením a manipulací s materiálem v míste skládky 2. Položka neobsahuje: – náklady spojené s naložením a manipulací materiálem 3. Zpusob merení: Tunou se rozumí hmotnost odpadu vytrídeného v souladu se zákonem c. 541/2020 Sb., o nakládání s odpady, v platném znení."
P | 16 | R015890 | 901 | NEOCENOVAT - POPLATKY ZA LIKVIDACI ODPADU NEKONTAMINOVANÝCH - 17 04 11 - KABELY A VODICE BEZ NEBEZPECNÝCH LÁTEK, VCETNE DOPRAVY | T | 1 | 0 | 0 |  |  | 0 | 0 |  | 0 | 3 |  |  | 0
PP |  |  |  | "Evidencní položka, neocenovat v objektu SO/PS, položka se ocenuje pouze v objektu SO 90-90. Druhotná surovina - výkup"
VV |  |  |  | 1.000000 = 1,000 [A]
TS |  |  |  | "1. Položka obsahuje: – veškeré poplatky provozovateli skládky, recyklacní linky nebo jiného zarízení na zpracování nebo likvidaci odpadu související s prevzetím, uložením, zpracováním nebo likvidací odpadu – náklady spojené s dopravou z místa stavby na místo prevzetí provozovatelem skládky, recyklacní linky nebo jiného zarízení na zpracování nebo likvidaci odpadu – náklady spojené s vyložením a manipulací s materiálem v míste skládky 2. Položka neobsahuje: – náklady spojené s naložením a manipulací materiálem 3. Zpusob merení: Tunou se rozumí hmotnost odpadu vytrídeného v souladu se zákonem c. 541/2020 Sb., o nakládání s odpady, v platném znení."

## SO 16-87-01
SŽDC05 | [14 empty] | 3
S | Stavba: | 5533520002-zm14 |  | XDC_Ceska-Trebova-cast2-zm14-20240902 | [6 empty] | D.2.3.7 | 0 | AspeEsticon | 0 | 2
O | Objekt: | D.2.3.7 |  | Ukolejnení kovových konstrukcí | [9 empty] | 0.15 | 2
Typ | Poř. číslo | Kód položky | Varianta | Název položky | MJ | Množství | Jednotková hmotnost | Celková hmotnost |  |  | Jednotková cena |  | Cenové soustavy | 0.21
Dodávka
[9 empty] | Jednotková | Celkem | Jednotková | Celkem |  |  |  | Počet položek s nulovou cenou | 0
O1 |  | SO 16-87-01 |  | Úsek Opatov - Odb. Zádulka, ukolejnení kovových konstrukcí | [6 empty] | 0 | 0
SD |  | 74C |  | Vodice TV | [6 empty] | 0 | 0
P | 1 | 74C923 |  | NEPRÍMÉ UKOLEJNENÍ KONSTRUKCE VŠECH TYPU (VCETNE VÝZTUŽNÝCH DVOJIC) - 1 VODIC | KUS | 110 | 0 | 0 |  |  | 0 | 0 | 2023_OTSKP | 0 | 3 |  |  | 0
PP
VV |  |  |  | "viz príloha c.3 - Soupis sestavení + rezervy na postupy výstavby"
TS |  |  |  | 1. Položka obsahuje: – všechny náklady na montáž a materiál dodaného zarízení protikorozne ošetreného podle TKP se všemi pomocnými doplnujícími soucástmi a pracemi s použitím mechanizmu – cena položky je vc. ostatních rozpoctových nákladu 2. Položka neobsahuje: X 3. Zpusob merení: Udává se pocet kusu kompletní konstrukce nebo práce.
P | 2 | 74C924 |  | NEPRÍMÉ UKOLEJNENÍ KONSTRUKCE VŠECH TYPU (VCETNE VÝZTUŽNÝCH DVOJIC) - 2 VODICE | KUS | 1 | 0 | 0 |  |  | 0 | 0 | 2023_OTSKP | 0 | 3 |  |  | 0
PP
VV |  |  |  | "viz príloha c.3 - Soupis sestavení + rezervy na postupy výstavby"
TS |  |  |  | 1. Položka obsahuje: – všechny náklady na montáž a materiál dodaného zarízení protikorozne ošetreného podle TKP se všemi pomocnými doplnujícími soucástmi a pracemi s použitím mechanizmu – cena položky je vc. ostatních rozpoctových nákladu 2. Položka neobsahuje: X 3. Zpusob merení: Udává se pocet kusu kompletní konstrukce nebo práce.
P | 3 | 74C971 |  | POSPOJOVÁNÍ VODIVÝCH KONSTRUKCÍ PROUDOVOU PROPOJKOU | KUS | 20 | 0 | 0 |  |  | 0 | 0 | 2023_OTSKP | 0 | 3 |  |  | 0
PP
VV |  |  |  | "viz príloha c.3 - Soupis sestavení + rezervy na postupy výstavby"
TS |  |  |  | 1. Položka obsahuje: – všechny náklady na montáž a materiál dodaného zarízení protikorozne ošetreného podle TKP se všemi pomocnými doplnujícími soucástmi a pracemi s použitím mechanizmu – cena položky je vc. ostatních rozpoctových nákladu 2. Položka neobsahuje: X 3. Zpusob merení: Udává se pocet kusu kompletní konstrukce nebo práce.
P | 4 | 74C974 |  | AKTUALIZACE KSU A TP DLE KOLEJOVÝCH POSTUPU ZA 100 M ZPROVOZNOVANÉ SKUPINY | KUS | 44 | 0 | 0 |  |  | 0 | 0 | 2023_OTSKP | 0 | 3 |  |  | 0
PP
VV |  |  |  | "dle délky úprav na 100m"
TS |  |  |  | 1. Položka obsahuje: – veškeré další práce na aktualizaci KSU a TP po každém stavebním postupu 2. Položka neobsahuje: X 3. Zpusob merení: Udává se pocet kusu kompletní konstrukce nebo práce.
P | 5 | 74C976 |  | ZPRACOVÁNÍ KSU A TP PRO ÚCELY ZAVEDENÍ DO PROVOZU ZA 100 M ZPROVOZNOVANÉ SKUPINY | KUS | 44 | 0 | 0 |  |  | 0 | 0 | 2023_OTSKP | 0 | 3 |  |  | 0
PP
VV |  |  |  | "dle délky úprav na 100m"
TS |  |  |  | 1. Položka obsahuje: – veškeré další práce pro zpracování a odsouhlasení KSU a TP pri uvádení do provozu 2. Položka neobsahuje: X 3. Zpusob merení: Udává se pocet kusu kompletní konstrukce nebo práce.
P | 6 | R74C935-01 |  | PRÍCNÉ PROPOJENÍ KOLEJNIC 2x20Fe S KABELOVÝMI OKY | KUS | 22 | 0 | 0 |  |  | 0 | 0 |  | 0 | 3 |  |  | 0
PP
VV |  |  |  | "viz príloha c.2 - KSUaTP + rezervy na postupy výstavby"
TS |  |  |  | 1. Položka obsahuje: – všechny náklady na montáž a materiál dodaného zarízení protikorozne ošetreného podle TKP se všemi pomocnými doplnujícími soucástmi a pracemi s použitím mechanizmu – cena položky je vc. ostatních rozpoctových nákladu 2. Položka neobsahuje: X 3. Zpusob merení: Udává se pocet kusu kompletní konstrukce nebo práce.
P | 7 | R74C935-02 |  | PRÍCNÉ PROPOJENÍ KOLEJÍ 3x20Fe S KABELOVÝMI OKY | KUS | 1 | 0 | 0 |  |  | 0 | 0 |  | 0 | 3 |  |  | 0
PP
VV |  |  |  | "viz príloha c.2 - KSUaTP + rezervy na postupy výstavby"
TS |  |  |  | 1. Položka obsahuje: – všechny náklady na montáž a materiál dodaného zarízení protikorozne ošetreného podle TKP se všemi pomocnými doplnujícími soucástmi a pracemi s použitím mechanizmu – cena položky je vc. ostatních rozpoctových nákladu 2. Položka neobsahuje: X 3. Zpusob merení: Udává se pocet kusu kompletní konstrukce nebo práce.
P | 8 | R74C941-01 |  | TAŽENÍ OCHRANNÉHO VODICE FEZN O10MM V PE TRUBCE | M | 30 | 0 | 0 |  |  | 0 | 0 |  | 0 | 3 |  |  | 0
PP
VV |  |  |  | "viz príloha c.3 - Soupis sestavení + rezervy na postupy výstavby"
TS |  |  |  | 1. Položka obsahuje: – všechny náklady na montáž a materiál dodaného zarízení protikorozne ošetreného podle TKP se všemi pomocnými doplnujícími soucástmi a pracemi s použitím mechanizmu – cena položky je vc. ostatních rozpoctových nákladu 2. Položka neobsahuje: X 3. Zpusob merení: Merí se metr délkový v ose vodice nebo lana.
SD |  | 74D |  | Demontáže TV | [6 empty] | 0 | 0
P | 9 | 74F459 |  | DEMONTÁŽ UKOLEJNENÍ KONSTRUKCÍ A PODPER VCETNE UCHYCENÍ A VODICE | KUS | 110 | 0 | 0 |  |  | 0 | 0 | 2023_OTSKP | 0 | 3 |  |  | 0
PP
VV |  |  |  | "viz príloha c.1 - Technická zpráva"
TS |  |  |  | 1. Položka obsahuje: – všechny náklady na demontáž stávajícího zarízení se všemi pomocnými doplnujícími úpravami pro jeho likvidaci – naložení a odvoz demontovaného materiálu na urcené místo pro stavbu 2. Položka neobsahuje: – poplatek za likvidaci odpadu (nacení se dle SSD 0) 3. Zpusob merení: Udává se pocet kusu kompletní konstrukce nebo práce.
SD |  | 74R |  | Revize, zkoušky, merení a technická pomoc TV | [6 empty] | 0 | 0
P | 10 | 74F314 |  | MERENÍ DOTYKOVÉHO NAPETÍ U VODIVÉ KONSTRUKCE | KUS | 104 | 0 | 0 |  |  | 0 | 0 | 2023_OTSKP | 0 | 3 |  |  | 0
PP
VV |  |  |  | "viz príloha c.1 - Technická zpráva"
TS |  |  |  | 1. Položka obsahuje: – merení elektrických parametru TV pro zpracování revize – dopravu kolejových mechanismu z materského depa do prostoru stavby a zpet 2. Položka neobsahuje: X 3. Zpusob merení: Merí se projeté kilometry pri merení, tj. bez režijních jízd.
P | 11 | 74F321 |  | PROTOKOL ZPUSOBILOSTI | KUS | 1 | 0 | 0 |  |  | 0 | 0 | 2023_OTSKP | 0 | 3 |  |  | 0
PP
VV |  |  |  | "viz príloha c.1 - Technická zpráva"
TS |  |  |  | 1. Položka obsahuje: – vyhotovení dokladu právnickou osobou o trolejových vedeních a trakcních zarízeních 2. Položka neobsahuje: X 3. Zpusob merení: Udává se pocet kusu kompletní konstrukce nebo práce.
P | 12 | 74F322 |  | REVIZNÍ ZPRÁVA | KUS | 1 | 0 | 0 |  |  | 0 | 0 | 2023_OTSKP | 0 | 3 |  |  | 0
PP
VV |  |  |  | "viz príloha c.1 - Technická zpráva"
TS |  |  |  | 1. Položka obsahuje: – revizi autorizovaným revizním technikem na zarízeních trakcního vedení podle požadavku CSN, vcetne hodnocení 2. Položka neobsahuje: X 3. Zpusob merení: Udává se pocet kusu kompletní konstrukce nebo práce.
P | 13 | 74F323 |  | PROTOKOL UTZ | KUS | 1 | 0 | 0 |  |  | 0 | 0 | 2023_OTSKP | 0 | 3 |  |  | 0
PP
VV |  |  |  | "viz príloha c.1 - Technická zpráva"
TS |  |  |  | 1. Položka obsahuje: – protokol autorizovaným revizním technikem na zarízeních trakcního vedení podle požadavku CSN, vcetne hodnocení 2. Položka neobsahuje: X 3. Zpusob merení: Udává se pocet kusu kompletní konstrukce nebo práce.
SD |  | 990 |  | Poplatky za skládky | [6 empty] | 0 | 0
P | 14 | R015810 | 901 | NEOCENOVAT - POPLATKY ZA LIKVIDACI ODPADU NEKONTAMINOVANÝCH - 17 04 05 - ŽELEZNÝ A OCELOVÝ ŠROT, VCETNE DOPRAVY | T | 1 | 0 | 0 |  |  | 0 | 0 |  | 0 | 3 |  |  | 0
PP |  |  |  | "Evidencní položka, neocenovat v objektu SO/PS, položka se ocenuje pouze v objektu SO 90-90. Druhotná surovina - výkup"
VV |  |  |  | 1.000000 = 1,000 [A]
TS |  |  |  | "1. Položka obsahuje: – veškeré poplatky provozovateli skládky, recyklacní linky nebo jiného zarízení na zpracování nebo likvidaci odpadu související s prevzetím, uložením, zpracováním nebo likvidací odpadu – náklady spojené s dopravou z místa stavby na místo prevzetí provozovatelem skládky, recyklacní linky nebo jiného zarízení na zpracování nebo likvidaci odpadu – náklady spojené s vyložením a manipulací s materiálem v míste skládky 2. Položka neobsahuje: – náklady spojené s naložením a manipulací materiálem 3. Zpusob merení: Tunou se rozumí hmotnost odpadu vytrídeného v souladu se zákonem c. 541/2020 Sb., o nakládání s odpady, v platném znení."
P | 15 | R015890 | 901 | NEOCENOVAT - POPLATKY ZA LIKVIDACI ODPADU NEKONTAMINOVANÝCH - 17 04 11 - KABELY A VODICE BEZ NEBEZPECNÝCH LÁTEK, VCETNE DOPRAVY | T | 1 | 0 | 0 |  |  | 0 | 0 |  | 0 | 3 |  |  | 0
PP |  |  |  | "Evidencní položka, neocenovat v objektu SO/PS, položka se ocenuje pouze v objektu SO 90-90. Druhotná surovina - výkup"
VV |  |  |  | 1.000000 = 1,000 [A]
TS |  |  |  | "1. Položka obsahuje: – veškeré poplatky provozovateli skládky, recyklacní linky nebo jiného zarízení na zpracování nebo likvidaci odpadu související s prevzetím, uložením, zpracováním nebo likvidací odpadu – náklady spojené s dopravou z místa stavby na místo prevzetí provozovatelem skládky, recyklacní linky nebo jiného zarízení na zpracování nebo likvidaci odpadu – náklady spojené s vyložením a manipulací s materiálem v míste skládky 2. Položka neobsahuje: – náklady spojené s naložením a manipulací materiálem 3. Zpusob merení: Tunou se rozumí hmotnost odpadu vytrídeného v souladu se zákonem c. 541/2020 Sb., o nakládání s odpady, v platném znení."

## SO 18-87-01
SŽDC05 | [14 empty] | 3
S | Stavba: | 5533520002-zm14 |  | XDC_Ceska-Trebova-cast2-zm14-20240902 | [6 empty] | D.2.3.7 | 0 | AspeEsticon | 0 | 2
O | Objekt: | D.2.3.7 |  | Ukolejnení kovových konstrukcí | [9 empty] | 0.15 | 2
Typ | Poř. číslo | Kód položky | Varianta | Název položky | MJ | Množství | Jednotková hmotnost | Celková hmotnost |  |  | Jednotková cena |  | Cenové soustavy | 0.21
Dodávka
[9 empty] | Jednotková | Celkem | Jednotková | Celkem |  |  |  | Počet položek s nulovou cenou | 0
O1 |  | SO 18-87-01 |  | Úsek Odb. Zádulka - vjezdová skupina, ukolejnení kovových konstrukcí | [6 empty] | 0 | 0
SD |  | 74C |  | Vodice TV | [6 empty] | 0 | 0
P | 1 | 74C923 |  | NEPRÍMÉ UKOLEJNENÍ KONSTRUKCE VŠECH TYPU (VCETNE VÝZTUŽNÝCH DVOJIC) - 1 VODIC | KUS | 18 | 0 | 0 |  |  | 0 | 0 | 2023_OTSKP | 0 | 3 |  |  | 0
PP
VV |  |  |  | "viz príloha c.3 - Soupis sestavení + rezervy na postupy výstavby"
TS |  |  |  | 1. Položka obsahuje: – všechny náklady na montáž a materiál dodaného zarízení protikorozne ošetreného podle TKP se všemi pomocnými doplnujícími soucástmi a pracemi s použitím mechanizmu – cena položky je vc. ostatních rozpoctových nákladu 2. Položka neobsahuje: X 3. Zpusob merení: Udává se pocet kusu kompletní konstrukce nebo práce.
P | 2 | 74C971 |  | POSPOJOVÁNÍ VODIVÝCH KONSTRUKCÍ PROUDOVOU PROPOJKOU | KUS | 3 | 0 | 0 |  |  | 0 | 0 | 2023_OTSKP | 0 | 3 |  |  | 0
PP
VV |  |  |  | "viz príloha c.3 - Soupis sestavení + rezervy na postupy výstavby"
TS |  |  |  | 1. Položka obsahuje: – všechny náklady na montáž a materiál dodaného zarízení protikorozne ošetreného podle TKP se všemi pomocnými doplnujícími soucástmi a pracemi s použitím mechanizmu – cena položky je vc. ostatních rozpoctových nákladu 2. Položka neobsahuje: X 3. Zpusob merení: Udává se pocet kusu kompletní konstrukce nebo práce.
P | 3 | 74C974 |  | AKTUALIZACE KSU A TP DLE KOLEJOVÝCH POSTUPU ZA 100 M ZPROVOZNOVANÉ SKUPINY | KUS | 15 | 0 | 0 |  |  | 0 | 0 | 2023_OTSKP | 0 | 3 |  |  | 0
PP
VV |  |  |  | "dle délky úprav na 100m"
TS |  |  |  | 1. Položka obsahuje: – veškeré další práce na aktualizaci KSU a TP po každém stavebním postupu 2. Položka neobsahuje: X 3. Zpusob merení: Udává se pocet kusu kompletní konstrukce nebo práce.
P | 4 | 74C976 |  | ZPRACOVÁNÍ KSU A TP PRO ÚCELY ZAVEDENÍ DO PROVOZU ZA 100 M ZPROVOZNOVANÉ SKUPINY | KUS | 15 | 0 | 0 |  |  | 0 | 0 | 2023_OTSKP | 0 | 3 |  |  | 0
PP
VV |  |  |  | "dle délky úprav na 100m"
TS |  |  |  | 1. Položka obsahuje: – veškeré další práce pro zpracování a odsouhlasení KSU a TP pri uvádení do provozu 2. Položka neobsahuje: X 3. Zpusob merení: Udává se pocet kusu kompletní konstrukce nebo práce.
P | 5 | R74C935-01 |  | PRÍCNÉ PROPOJENÍ KOLEJNIC 2x20Fe S KABELOVÝMI OKY | KUS | 3 | 0 | 0 |  |  | 0 | 0 |  | 0 | 3 |  |  | 0
PP
VV |  |  |  | "viz príloha c.2 - KSUaTP + rezervy na postupy výstavby"
TS |  |  |  | 1. Položka obsahuje: – všechny náklady na montáž a materiál dodaného zarízení protikorozne ošetreného podle TKP se všemi pomocnými doplnujícími soucástmi a pracemi s použitím mechanizmu – cena položky je vc. ostatních rozpoctových nákladu 2. Položka neobsahuje: X 3. Zpusob merení: Udává se pocet kusu kompletní konstrukce nebo práce.
P | 6 | R74C941-01 |  | TAŽENÍ OCHRANNÉHO VODICE FEZN O10MM V PE TRUBCE | M | 10 | 0 | 0 |  |  | 0 | 0 |  | 0 | 3 |  |  | 0
PP
VV |  |  |  | "viz príloha c.3 - Soupis sestavení + rezervy na postupy výstavby"
TS |  |  |  | 1. Položka obsahuje: – všechny náklady na montáž a materiál dodaného zarízení protikorozne ošetreného podle TKP se všemi pomocnými doplnujícími soucástmi a pracemi s použitím mechanizmu – cena položky je vc. ostatních rozpoctových nákladu 2. Položka neobsahuje: X 3. Zpusob merení: Merí se metr délkový v ose vodice nebo lana.
SD |  | 74D |  | Demontáže TV | [6 empty] | 0 | 0
P | 7 | 74F459 |  | DEMONTÁŽ UKOLEJNENÍ KONSTRUKCÍ A PODPER VCETNE UCHYCENÍ A VODICE | KUS | 17 | 0 | 0 |  |  | 0 | 0 | 2023_OTSKP | 0 | 3 |  |  | 0
PP
VV |  |  |  | "viz príloha c.1 - Technická zpráva"
TS |  |  |  | 1. Položka obsahuje: – všechny náklady na demontáž stávajícího zarízení se všemi pomocnými doplnujícími úpravami pro jeho likvidaci – naložení a odvoz demontovaného materiálu na urcené místo pro stavbu 2. Položka neobsahuje: – poplatek za likvidaci odpadu (nacení se dle SSD 0) 3. Zpusob merení: Udává se pocet kusu kompletní konstrukce nebo práce.
SD |  | 74R |  | Revize, zkoušky, merení a technická pomoc TV | [6 empty] | 0 | 0
P | 8 | 74F314 |  | MERENÍ DOTYKOVÉHO NAPETÍ U VODIVÉ KONSTRUKCE | KUS | 17 | 0 | 0 |  |  | 0 | 0 | 2023_OTSKP | 0 | 3 |  |  | 0
PP
VV |  |  |  | "viz príloha c.1 - Technická zpráva"
TS |  |  |  | 1. Položka obsahuje: – merení elektrických parametru TV pro zpracování revize – dopravu kolejových mechanismu z materského depa do prostoru stavby a zpet 2. Položka neobsahuje: X 3. Zpusob merení: Merí se projeté kilometry pri merení, tj. bez režijních jízd.
P | 9 | 74F321 |  | PROTOKOL ZPUSOBILOSTI | KUS | 1 | 0 | 0 |  |  | 0 | 0 | 2023_OTSKP | 0 | 3 |  |  | 0
PP
VV |  |  |  | "viz príloha c.1 - Technická zpráva"
TS |  |  |  | 1. Položka obsahuje: – vyhotovení dokladu právnickou osobou o trolejových vedeních a trakcních zarízeních 2. Položka neobsahuje: X 3. Zpusob merení: Udává se pocet kusu kompletní konstrukce nebo práce.
P | 10 | 74F322 |  | REVIZNÍ ZPRÁVA | KUS | 1 | 0 | 0 |  |  | 0 | 0 | 2023_OTSKP | 0 | 3 |  |  | 0
PP
VV |  |  |  | "viz príloha c.1 - Technická zpráva"
TS |  |  |  | 1. Položka obsahuje: – revizi autorizovaným revizním technikem na zarízeních trakcního vedení podle požadavku CSN, vcetne hodnocení 2. Položka neobsahuje: X 3. Zpusob merení: Udává se pocet kusu kompletní konstrukce nebo práce.
P | 11 | 74F323 |  | PROTOKOL UTZ | KUS | 1 | 0 | 0 |  |  | 0 | 0 | 2023_OTSKP | 0 | 3 |  |  | 0
PP
VV |  |  |  | "viz príloha c.1 - Technická zpráva"
TS |  |  |  | 1. Položka obsahuje: – protokol autorizovaným revizním technikem na zarízeních trakcního vedení podle požadavku CSN, vcetne hodnocení 2. Položka neobsahuje: X 3. Zpusob merení: Udává se pocet kusu kompletní konstrukce nebo práce.
SD |  | 990 |  | Poplatky za skládky | [6 empty] | 0 | 0
P | 12 | R015810 | 901 | NEOCENOVAT - POPLATKY ZA LIKVIDACI ODPADU NEKONTAMINOVANÝCH - 17 04 05 - ŽELEZNÝ A OCELOVÝ ŠROT, VCETNE DOPRAVY | T | 1 | 0 | 0 |  |  | 0 | 0 |  | 0 | 3 |  |  | 0
PP |  |  |  | "Evidencní položka, neocenovat v objektu SO/PS, položka se ocenuje pouze v objektu SO 90-90. Druhotná surovina - výkup"
VV |  |  |  | 1.000000 = 1,000 [A]
TS |  |  |  | "1. Položka obsahuje: – veškeré poplatky provozovateli skládky, recyklacní linky nebo jiného zarízení na zpracování nebo likvidaci odpadu související s prevzetím, uložením, zpracováním nebo likvidací odpadu – náklady spojené s dopravou z místa stavby na místo prevzetí provozovatelem skládky, recyklacní linky nebo jiného zarízení na zpracování nebo likvidaci odpadu – náklady spojené s vyložením a manipulací s materiálem v míste skládky 2. Položka neobsahuje: – náklady spojené s naložením a manipulací materiálem 3. Zpusob merení: Tunou se rozumí hmotnost odpadu vytrídeného v souladu se zákonem c. 541/2020 Sb., o nakládání s odpady, v platném znení."
P | 13 | R015890 | 901 | NEOCENOVAT - POPLATKY ZA LIKVIDACI ODPADU NEKONTAMINOVANÝCH - 17 04 11 - KABELY A VODICE BEZ NEBEZPECNÝCH LÁTEK, VCETNE DOPRAVY | T | 1 | 0 | 0 |  |  | 0 | 0 |  | 0 | 3 |  |  | 0
PP |  |  |  | "Evidencní položka, neocenovat v objektu SO/PS, položka se ocenuje pouze v objektu SO 90-90. Druhotná surovina - výkup"
VV |  |  |  | 1.000000 = 1,000 [A]
TS |  |  |  | "1. Položka obsahuje: – veškeré poplatky provozovateli skládky, recyklacní linky nebo jiného zarízení na zpracování nebo likvidaci odpadu související s prevzetím, uložením, zpracováním nebo likvidací odpadu – náklady spojené s dopravou z místa stavby na místo prevzetí provozovatelem skládky, recyklacní linky nebo jiného zarízení na zpracování nebo likvidaci odpadu – náklady spojené s vyložením a manipulací s materiálem v míste skládky 2. Položka neobsahuje: – náklady spojené s naložením a manipulací materiálem 3. Zpusob merení: Tunou se rozumí hmotnost odpadu vytrídeného v souladu se zákonem c. 541/2020 Sb., o nakládání s odpady, v platném znení."

## SO 19-87-01
SŽDC05 | [14 empty] | 3
S | Stavba: | 5533520002-zm14 |  | XDC_Ceska-Trebova-cast2-zm14-20240902 | [6 empty] | D.2.3.7 | 0 | AspeEsticon | 0 | 2
O | Objekt: | D.2.3.7 |  | Ukolejnení kovových konstrukcí | [9 empty] | 0.15 | 2
Typ | Poř. číslo | Kód položky | Varianta | Název položky | MJ | Množství | Jednotková hmotnost | Celková hmotnost |  |  | Jednotková cena |  | Cenové soustavy | 0.21
Dodávka
[9 empty] | Jednotková | Celkem | Jednotková | Celkem |  |  |  | Počet položek s nulovou cenou | 0
O1 |  | SO 19-87-01 |  | Žst. Ceská Trebová, vjezdová skupina, ukolejnení kovových konstrukcí | [6 empty] | 0 | 0
SD |  | 74C |  | Vodice TV | [6 empty] | 0 | 0
P | 1 | 74C917 |  | PRIPOJENÍ STOŽÁRU NEBO IZOLOVANÉHO SVODU NA ZEMNIC VCETNE ZRÍZENÍ UZEMNENÍ | KUS | 9 | 0 | 0 |  |  | 0 | 0 | 2023_OTSKP | 0 | 3 |  |  | 0
PP
VV |  |  |  | "viz príloha c.3 - Soupis sestavení + rezervy na postupy výstavby"
TS |  |  |  | 1. Položka obsahuje: – všechny náklady na montáž a materiál dodaného zarízení protikorozne ošetreného podle TKP se všemi pomocnými doplnujícími soucástmi a pracemi s použitím mechanizmu – cena položky je vc. ostatních rozpoctových nákladu 2. Položka neobsahuje: X 3. Zpusob merení: Udává se pocet kusu kompletní konstrukce nebo práce.
P | 2 | 74C923 |  | NEPRÍMÉ UKOLEJNENÍ KONSTRUKCE VŠECH TYPU (VCETNE VÝZTUŽNÝCH DVOJIC) - 1 VODIC | KUS | 95 | 0 | 0 |  |  | 0 | 0 | 2023_OTSKP | 0 | 3 |  |  | 0
PP
VV |  |  |  | "viz príloha c.3 - Soupis sestavení + rezervy na postupy výstavby"
TS |  |  |  | 1. Položka obsahuje: – všechny náklady na montáž a materiál dodaného zarízení protikorozne ošetreného podle TKP se všemi pomocnými doplnujícími soucástmi a pracemi s použitím mechanizmu – cena položky je vc. ostatních rozpoctových nákladu 2. Položka neobsahuje: X 3. Zpusob merení: Udává se pocet kusu kompletní konstrukce nebo práce.
P | 3 | 74C924 |  | NEPRÍMÉ UKOLEJNENÍ KONSTRUKCE VŠECH TYPU (VCETNE VÝZTUŽNÝCH DVOJIC) - 2 VODICE | KUS | 8 | 0 | 0 |  |  | 0 | 0 | 2023_OTSKP | 0 | 3 |  |  | 0
PP
VV |  |  |  | "viz príloha c.3 - Soupis sestavení + rezervy na postupy výstavby"
TS |  |  |  | 1. Položka obsahuje: – všechny náklady na montáž a materiál dodaného zarízení protikorozne ošetreného podle TKP se všemi pomocnými doplnujícími soucástmi a pracemi s použitím mechanizmu – cena položky je vc. ostatních rozpoctových nákladu 2. Položka neobsahuje: X 3. Zpusob merení: Udává se pocet kusu kompletní konstrukce nebo práce.
P | 4 | 74C925 |  | PRESUN UKOLEJNENÍ (DEMONTÁŽ + MONTÁŽ UKOLEJNENÍ NA JINOU KONSTRUKCI) | KUS | 50 | 0 | 0 |  |  | 0 | 0 | 2023_OTSKP | 0 | 3 |  |  | 0
PP
VV
TS |  |  |  | 1. Položka obsahuje: – všechny náklady na demontáž a opetovnou montáž pri stavebních postupech , dodaného zarízení protikorozne ošetreného podle TKP se všemi pomocnými doplnujícími soucástmi a pracemi s použitím mechanizmu – cena položky je vc. ostatních rozpoctových nákladu 2. Položka neobsahuje: X 3. Zpusob merení: Udává se pocet kusu kompletní konstrukce nebo práce.
P | 5 | 74C971 |  | POSPOJOVÁNÍ VODIVÝCH KONSTRUKCÍ PROUDOVOU PROPOJKOU | KUS | 10 | 0 | 0 |  |  | 0 | 0 | 2023_OTSKP | 0 | 3 |  |  | 0
PP
VV |  |  |  | "viz príloha c.3 - Soupis sestavení + rezervy na postupy výstavby"
TS |  |  |  | 1. Položka obsahuje: – všechny náklady na montáž a materiál dodaného zarízení protikorozne ošetreného podle TKP se všemi pomocnými doplnujícími soucástmi a pracemi s použitím mechanizmu – cena položky je vc. ostatních rozpoctových nákladu 2. Položka neobsahuje: X 3. Zpusob merení: Udává se pocet kusu kompletní konstrukce nebo práce.
P | 6 | 74C974 |  | AKTUALIZACE KSU A TP DLE KOLEJOVÝCH POSTUPU ZA 100 M ZPROVOZNOVANÉ SKUPINY | KUS | 35 | 0 | 0 |  |  | 0 | 0 | 2023_OTSKP | 0 | 3 |  |  | 0
PP
VV |  |  |  | "dle délky úprav na 100m"
TS |  |  |  | 1. Položka obsahuje: – veškeré další práce na aktualizaci KSU a TP po každém stavebním postupu 2. Položka neobsahuje: X 3. Zpusob merení: Udává se pocet kusu kompletní konstrukce nebo práce.
P | 7 | 74C976 |  | ZPRACOVÁNÍ KSU A TP PRO ÚCELY ZAVEDENÍ DO PROVOZU ZA 100 M ZPROVOZNOVANÉ SKUPINY | KUS | 35 | 0 | 0 |  |  | 0 | 0 | 2023_OTSKP | 0 | 3 |  |  | 0
PP
VV |  |  |  | "dle délky úprav na 100m"
TS |  |  |  | 1. Položka obsahuje: – veškeré další práce pro zpracování a odsouhlasení KSU a TP pri uvádení do provozu 2. Položka neobsahuje: X 3. Zpusob merení: Udává se pocet kusu kompletní konstrukce nebo práce.
P | 8 | R74C935-01 |  | PRÍCNÉ PROPOJENÍ KOLEJNIC 2x20Fe S KABELOVÝMI OKY | KUS | 13 | 0 | 0 |  |  | 0 | 0 |  | 0 | 3 |  |  | 0
PP
VV |  |  |  | "viz príloha c.2 - KSUaTP + rezervy na postupy výstavby"
TS |  |  |  | 1. Položka obsahuje: – všechny náklady na montáž a materiál dodaného zarízení protikorozne ošetreného podle TKP se všemi pomocnými doplnujícími soucástmi a pracemi s použitím mechanizmu – cena položky je vc. ostatních rozpoctových nákladu 2. Položka neobsahuje: X 3. Zpusob merení: Udává se pocet kusu kompletní konstrukce nebo práce.
P | 9 | R74C936-01 |  | PROPOJENÍ IZOL. STYKU KOLEJNICE 1x20Fe S KABELOVÝMI OKY | KUS | 23 | 0 | 0 |  |  | 0 | 0 |  | 0 | 3 |  |  | 0
PP
VV |  |  |  | "viz príloha c.1 - TZ + rezervy na postupy výstavby"
TS |  |  |  | 1. Položka obsahuje: – všechny náklady na montáž a materiál dodaného zarízení protikorozne ošetreného podle TKP se všemi pomocnými doplnujícími soucástmi a pracemi s použitím mechanizmu – cena položky je vc. ostatních rozpoctových nákladu 2. Položka neobsahuje: X 3. Zpusob merení: Udává se pocet kusu kompletní konstrukce nebo práce.
P | 10 | R74C941-01 |  | TAŽENÍ OCHRANNÉHO VODICE FEZN O10MM V PE TRUBCE | M | 30 | 0 | 0 |  |  | 0 | 0 |  | 0 | 3 |  |  | 0
PP
VV |  |  |  | "viz príloha c.3 - Soupis sestavení + rezervy na postupy výstavby"
TS |  |  |  | 1. Položka obsahuje: – všechny náklady na montáž a materiál dodaného zarízení protikorozne ošetreného podle TKP se všemi pomocnými doplnujícími soucástmi a pracemi s použitím mechanizmu – cena položky je vc. ostatních rozpoctových nákladu 2. Položka neobsahuje: X 3. Zpusob merení: Merí se metr délkový v ose vodice nebo lana.
SD |  | 74D |  | Demontáže TV | [6 empty] | 0 | 0
P | 11 | 74F459 |  | DEMONTÁŽ UKOLEJNENÍ KONSTRUKCÍ A PODPER VCETNE UCHYCENÍ A VODICE | KUS | 91 | 0 | 0 |  |  | 0 | 0 | 2023_OTSKP | 0 | 3 |  |  | 0
PP
VV |  |  |  | "viz príloha c.1 - Technická zpráva"
TS |  |  |  | 1. Položka obsahuje: – všechny náklady na demontáž stávajícího zarízení se všemi pomocnými doplnujícími úpravami pro jeho likvidaci – naložení a odvoz demontovaného materiálu na urcené místo pro stavbu 2. Položka neobsahuje: – poplatek za likvidaci odpadu (nacení se dle SSD 0) 3. Zpusob merení: Udává se pocet kusu kompletní konstrukce nebo práce.
SD |  | 74R |  | Revize, zkoušky, merení a technická pomoc TV | [6 empty] | 0 | 0
P | 12 | 74F314 |  | MERENÍ DOTYKOVÉHO NAPETÍ U VODIVÉ KONSTRUKCE | KUS | 91 | 0 | 0 |  |  | 0 | 0 | 2023_OTSKP | 0 | 3 |  |  | 0
PP
VV |  |  |  | "viz príloha c.1 - Technická zpráva"
TS |  |  |  | 1. Položka obsahuje: – merení elektrických parametru TV pro zpracování revize – dopravu kolejových mechanismu z materského depa do prostoru stavby a zpet 2. Položka neobsahuje: X 3. Zpusob merení: Merí se projeté kilometry pri merení, tj. bez režijních jízd.
P | 13 | 74F321 |  | PROTOKOL ZPUSOBILOSTI | KUS | 1 | 0 | 0 |  |  | 0 | 0 | 2023_OTSKP | 0 | 3 |  |  | 0
PP
VV |  |  |  | "viz príloha c.1 - Technická zpráva"
TS |  |  |  | 1. Položka obsahuje: – vyhotovení dokladu právnickou osobou o trolejových vedeních a trakcních zarízeních 2. Položka neobsahuje: X 3. Zpusob merení: Udává se pocet kusu kompletní konstrukce nebo práce.
P | 14 | 74F322 |  | REVIZNÍ ZPRÁVA | KUS | 1 | 0 | 0 |  |  | 0 | 0 | 2023_OTSKP | 0 | 3 |  |  | 0
PP
VV |  |  |  | "viz príloha c.1 - Technická zpráva"
TS |  |  |  | 1. Položka obsahuje: – revizi autorizovaným revizním technikem na zarízeních trakcního vedení podle požadavku CSN, vcetne hodnocení 2. Položka neobsahuje: X 3. Zpusob merení: Udává se pocet kusu kompletní konstrukce nebo práce.
P | 15 | 74F323 |  | PROTOKOL UTZ | KUS | 1 | 0 | 0 |  |  | 0 | 0 | 2023_OTSKP | 0 | 3 |  |  | 0
PP
VV |  |  |  | "viz príloha c.1 - Technická zpráva"
TS |  |  |  | 1. Položka obsahuje: – protokol autorizovaným revizním technikem na zarízeních trakcního vedení podle požadavku CSN, vcetne hodnocení 2. Položka neobsahuje: X 3. Zpusob merení: Udává se pocet kusu kompletní konstrukce nebo práce.
SD |  | 990 |  | Poplatky za skládky | [6 empty] | 0 | 0
P | 16 | R015810 | 901 | NEOCENOVAT - POPLATKY ZA LIKVIDACI ODPADU NEKONTAMINOVANÝCH - 17 04 05 - ŽELEZNÝ A OCELOVÝ ŠROT, VCETNE DOPRAVY | T | 1 | 0 | 0 |  |  | 0 | 0 |  | 0 | 3 |  |  | 0
PP |  |  |  | "Evidencní položka, neocenovat v objektu SO/PS, položka se ocenuje pouze v objektu SO 90-90. Druhotná surovina - výkup"
VV |  |  |  | 1.000000 = 1,000 [A]
TS |  |  |  | "1. Položka obsahuje: – veškeré poplatky provozovateli skládky, recyklacní linky nebo jiného zarízení na zpracování nebo likvidaci odpadu související s prevzetím, uložením, zpracováním nebo likvidací odpadu – náklady spojené s dopravou z místa stavby na místo prevzetí provozovatelem skládky, recyklacní linky nebo jiného zarízení na zpracování nebo likvidaci odpadu – náklady spojené s vyložením a manipulací s materiálem v míste skládky 2. Položka neobsahuje: – náklady spojené s naložením a manipulací materiálem 3. Zpusob merení: Tunou se rozumí hmotnost odpadu vytrídeného v souladu se zákonem c. 541/2020 Sb., o nakládání s odpady, v platném znení."
P | 17 | R015890 | 901 | NEOCENOVAT - POPLATKY ZA LIKVIDACI ODPADU NEKONTAMINOVANÝCH - 17 04 11 - KABELY A VODICE BEZ NEBEZPECNÝCH LÁTEK, VCETNE DOPRAVY | T | 1 | 0 | 0 |  |  | 0 | 0 |  | 0 | 3 |  |  | 0
PP |  |  |  | "Evidencní položka, neocenovat v objektu SO/PS, položka se ocenuje pouze v objektu SO 90-90. Druhotná surovina - výkup"
VV |  |  |  | 1.000000 = 1,000 [A]
TS |  |  |  | "1. Položka obsahuje: – veškeré poplatky provozovateli skládky, recyklacní linky nebo jiného zarízení na zpracování nebo likvidaci odpadu související s prevzetím, uložením, zpracováním nebo likvidací odpadu – náklady spojené s dopravou z místa stavby na místo prevzetí provozovatelem skládky, recyklacní linky nebo jiného zarízení na zpracování nebo likvidaci odpadu – náklady spojené s vyložením a manipulací s materiálem v míste skládky 2. Položka neobsahuje: – náklady spojené s naložením a manipulací materiálem 3. Zpusob merení: Tunou se rozumí hmotnost odpadu vytrídeného v souladu se zákonem c. 541/2020 Sb., o nakládání s odpady, v platném znení."

## SO 20-87-01
SŽDC05 | [14 empty] | 3
S | Stavba: | 5533520002-zm14 |  | XDC_Ceska-Trebova-cast2-zm14-20240902 | [6 empty] | D.2.3.7 | 0 | AspeEsticon | 0 | 2
O | Objekt: | D.2.3.7 |  | Ukolejnení kovových konstrukcí | [9 empty] | 0.15 | 2
Typ | Poř. číslo | Kód položky | Varianta | Název položky | MJ | Množství | Jednotková hmotnost | Celková hmotnost |  |  | Jednotková cena |  | Cenové soustavy | 0.21
Dodávka
[9 empty] | Jednotková | Celkem | Jednotková | Celkem |  |  |  | Počet položek s nulovou cenou | 0
O1 |  | SO 20-87-01 |  | Úsek Odb. Les - Obv. Potok, ukolejnení kovových konstrukcí | [6 empty] | 0 | 0
SD |  | 74C |  | Vodice TV | [6 empty] | 0 | 0
P | 1 | 74C923 |  | NEPRÍMÉ UKOLEJNENÍ KONSTRUKCE VŠECH TYPU (VCETNE VÝZTUŽNÝCH DVOJIC) - 1 VODIC | KUS | 47 | 0 | 0 |  |  | 0 | 0 | 2023_OTSKP | 0 | 3 |  |  | 0
PP
VV |  |  |  | "viz príloha c.3 - Soupis sestavení + rezervy na postupy výstavby"
TS |  |  |  | 1. Položka obsahuje: – všechny náklady na montáž a materiál dodaného zarízení protikorozne ošetreného podle TKP se všemi pomocnými doplnujícími soucástmi a pracemi s použitím mechanizmu – cena položky je vc. ostatních rozpoctových nákladu 2. Položka neobsahuje: X 3. Zpusob merení: Udává se pocet kusu kompletní konstrukce nebo práce.
P | 2 | 74C971 |  | POSPOJOVÁNÍ VODIVÝCH KONSTRUKCÍ PROUDOVOU PROPOJKOU | KUS | 5 | 0 | 0 |  |  | 0 | 0 | 2023_OTSKP | 0 | 3 |  |  | 0
PP
VV |  |  |  | "viz príloha c.3 - Soupis sestavení + rezervy na postupy výstavby"
TS |  |  |  | 1. Položka obsahuje: – všechny náklady na montáž a materiál dodaného zarízení protikorozne ošetreného podle TKP se všemi pomocnými doplnujícími soucástmi a pracemi s použitím mechanizmu – cena položky je vc. ostatních rozpoctových nákladu 2. Položka neobsahuje: X 3. Zpusob merení: Udává se pocet kusu kompletní konstrukce nebo práce.
P | 3 | 74C974 |  | AKTUALIZACE KSU A TP DLE KOLEJOVÝCH POSTUPU ZA 100 M ZPROVOZNOVANÉ SKUPINY | KUS | 32 | 0 | 0 |  |  | 0 | 0 | 2023_OTSKP | 0 | 3 |  |  | 0
PP
VV |  |  |  | "dle délky úprav na 100m"
TS |  |  |  | 1. Položka obsahuje: – veškeré další práce na aktualizaci KSU a TP po každém stavebním postupu 2. Položka neobsahuje: X 3. Zpusob merení: Udává se pocet kusu kompletní konstrukce nebo práce.
P | 4 | 74C976 |  | ZPRACOVÁNÍ KSU A TP PRO ÚCELY ZAVEDENÍ DO PROVOZU ZA 100 M ZPROVOZNOVANÉ SKUPINY | KUS | 32 | 0 | 0 |  |  | 0 | 0 | 2023_OTSKP | 0 | 3 |  |  | 0
PP
VV |  |  |  | "dle délky úprav na 100m"
TS |  |  |  | 1. Položka obsahuje: – veškeré další práce pro zpracování a odsouhlasení KSU a TP pri uvádení do provozu 2. Položka neobsahuje: X 3. Zpusob merení: Udává se pocet kusu kompletní konstrukce nebo práce.
P | 5 | R74C935-01 |  | PRÍCNÉ PROPOJENÍ KOLEJNIC 2x20Fe S KABELOVÝMI OKY | KUS | 8 | 0 | 0 |  |  | 0 | 0 |  | 0 | 3 |  |  | 0
PP
VV |  |  |  | "viz príloha c.2 - KSUaTP + rezervy na postupy výstavby"
TS |  |  |  | 1. Položka obsahuje: – všechny náklady na montáž a materiál dodaného zarízení protikorozne ošetreného podle TKP se všemi pomocnými doplnujícími soucástmi a pracemi s použitím mechanizmu – cena položky je vc. ostatních rozpoctových nákladu 2. Položka neobsahuje: X 3. Zpusob merení: Udává se pocet kusu kompletní konstrukce nebo práce.
P | 6 | R74C941-01 |  | TAŽENÍ OCHRANNÉHO VODICE FEZN O10MM V PE TRUBCE | M | 15 | 0 | 0 |  |  | 0 | 0 |  | 0 | 3 |  |  | 0
PP
VV |  |  |  | "viz príloha c.3 - Soupis sestavení + rezervy na postupy výstavby"
TS |  |  |  | 1. Položka obsahuje: – všechny náklady na montáž a materiál dodaného zarízení protikorozne ošetreného podle TKP se všemi pomocnými doplnujícími soucástmi a pracemi s použitím mechanizmu – cena položky je vc. ostatních rozpoctových nákladu 2. Položka neobsahuje: X 3. Zpusob merení: Merí se metr délkový v ose vodice nebo lana.
SD |  | 74D |  | Demontáže TV | [6 empty] | 0 | 0
P | 7 | 74F459 |  | DEMONTÁŽ UKOLEJNENÍ KONSTRUKCÍ A PODPER VCETNE UCHYCENÍ A VODICE | KUS | 45 | 0 | 0 |  |  | 0 | 0 | 2023_OTSKP | 0 | 3 |  |  | 0
PP
VV |  |  |  | "viz príloha c.1 - Technická zpráva"
TS |  |  |  | 1. Položka obsahuje: – všechny náklady na demontáž stávajícího zarízení se všemi pomocnými doplnujícími úpravami pro jeho likvidaci – naložení a odvoz demontovaného materiálu na urcené místo pro stavbu 2. Položka neobsahuje: – poplatek za likvidaci odpadu (nacení se dle SSD 0) 3. Zpusob merení: Udává se pocet kusu kompletní konstrukce nebo práce.
SD |  | 74R |  | Revize, zkoušky, merení a technická pomoc TV | [6 empty] | 0 | 0
P | 8 | 74F314 |  | MERENÍ DOTYKOVÉHO NAPETÍ U VODIVÉ KONSTRUKCE | KUS | 45 | 0 | 0 |  |  | 0 | 0 | 2023_OTSKP | 0 | 3 |  |  | 0
PP
VV |  |  |  | "viz príloha c.1 - Technická zpráva"
TS |  |  |  | 1. Položka obsahuje: – merení elektrických parametru TV pro zpracování revize – dopravu kolejových mechanismu z materského depa do prostoru stavby a zpet 2. Položka neobsahuje: X 3. Zpusob merení: Merí se projeté kilometry pri merení, tj. bez režijních jízd.
P | 9 | 74F321 |  | PROTOKOL ZPUSOBILOSTI | KUS | 1 | 0 | 0 |  |  | 0 | 0 | 2023_OTSKP | 0 | 3 |  |  | 0
PP
VV |  |  |  | "viz príloha c.1 - Technická zpráva"
TS |  |  |  | 1. Položka obsahuje: – vyhotovení dokladu právnickou osobou o trolejových vedeních a trakcních zarízeních 2. Položka neobsahuje: X 3. Zpusob merení: Udává se pocet kusu kompletní konstrukce nebo práce.
P | 10 | 74F322 |  | REVIZNÍ ZPRÁVA | KUS | 1 | 0 | 0 |  |  | 0 | 0 | 2023_OTSKP | 0 | 3 |  |  | 0
PP
VV |  |  |  | "viz príloha c.1 - Technická zpráva"
TS |  |  |  | 1. Položka obsahuje: – revizi autorizovaným revizním technikem na zarízeních trakcního vedení podle požadavku CSN, vcetne hodnocení 2. Položka neobsahuje: X 3. Zpusob merení: Udává se pocet kusu kompletní konstrukce nebo práce.
P | 11 | 74F323 |  | PROTOKOL UTZ | KUS | 1 | 0 | 0 |  |  | 0 | 0 | 2023_OTSKP | 0 | 3 |  |  | 0
PP
VV |  |  |  | "viz príloha c.1 - Technická zpráva"
TS |  |  |  | 1. Položka obsahuje: – protokol autorizovaným revizním technikem na zarízeních trakcního vedení podle požadavku CSN, vcetne hodnocení 2. Položka neobsahuje: X 3. Zpusob merení: Udává se pocet kusu kompletní konstrukce nebo práce.
SD |  | 990 |  | Poplatky za skládky | [6 empty] | 0 | 0
P | 12 | R015810 | 901 | NEOCENOVAT - POPLATKY ZA LIKVIDACI ODPADU NEKONTAMINOVANÝCH - 17 04 05 - ŽELEZNÝ A OCELOVÝ ŠROT, VCETNE DOPRAVY | T | 1 | 0 | 0 |  |  | 0 | 0 |  | 0 | 3 |  |  | 0
PP |  |  |  | "Evidencní položka, neocenovat v objektu SO/PS, položka se ocenuje pouze v objektu SO 90-90. Druhotná surovina - výkup"
VV |  |  |  | 1.000000 = 1,000 [A]
TS |  |  |  | "1. Položka obsahuje: – veškeré poplatky provozovateli skládky, recyklacní linky nebo jiného zarízení na zpracování nebo likvidaci odpadu související s prevzetím, uložením, zpracováním nebo likvidací odpadu – náklady spojené s dopravou z místa stavby na místo prevzetí provozovatelem skládky, recyklacní linky nebo jiného zarízení na zpracování nebo likvidaci odpadu – náklady spojené s vyložením a manipulací s materiálem v míste skládky 2. Položka neobsahuje: – náklady spojené s naložením a manipulací materiálem 3. Zpusob merení: Tunou se rozumí hmotnost odpadu vytrídeného v souladu se zákonem c. 541/2020 Sb., o nakládání s odpady, v platném znení."
P | 13 | R015890 | 901 | NEOCENOVAT - POPLATKY ZA LIKVIDACI ODPADU NEKONTAMINOVANÝCH - 17 04 11 - KABELY A VODICE BEZ NEBEZPECNÝCH LÁTEK, VCETNE DOPRAVY | T | 1 | 0 | 0 |  |  | 0 | 0 |  | 0 | 3 |  |  | 0
PP |  |  |  | "Evidencní položka, neocenovat v objektu SO/PS, položka se ocenuje pouze v objektu SO 90-90. Druhotná surovina - výkup"
VV |  |  |  | 1.000000 = 1,000 [A]
TS |  |  |  | "1. Položka obsahuje: – veškeré poplatky provozovateli skládky, recyklacní linky nebo jiného zarízení na zpracování nebo likvidaci odpadu související s prevzetím, uložením, zpracováním nebo likvidací odpadu – náklady spojené s dopravou z místa stavby na místo prevzetí provozovatelem skládky, recyklacní linky nebo jiného zarízení na zpracování nebo likvidaci odpadu – náklady spojené s vyložením a manipulací s materiálem v míste skládky 2. Položka neobsahuje: – náklady spojené s naložením a manipulací materiálem 3. Zpusob merení: Tunou se rozumí hmotnost odpadu vytrídeného v souladu se zákonem c. 541/2020 Sb., o nakládání s odpady, v platném znení."

## SO 21-87-01
SŽDC05 | [14 empty] | 3
S | Stavba: | 5533520002-zm14 |  | XDC_Ceska-Trebova-cast2-zm14-20240902 | [6 empty] | D.2.3.7 | 0 | AspeEsticon | 0 | 2
O | Objekt: | D.2.3.7 |  | Ukolejnení kovových konstrukcí | [9 empty] | 0.15 | 2
Typ | Poř. číslo | Kód položky | Varianta | Název položky | MJ | Množství | Jednotková hmotnost | Celková hmotnost |  |  | Jednotková cena |  | Cenové soustavy | 0.21
Dodávka
[9 empty] | Jednotková | Celkem | Jednotková | Celkem |  |  |  | Počet položek s nulovou cenou | 0
O1 |  | SO 21-87-01 |  | Úsek Obv. Potok - vjezdová skupina, ukolejnení kovových konstrukcí | [6 empty] | 0 | 0
SD |  | 74C |  | Vodice TV | [6 empty] | 0 | 0
P | 1 | 74C923 |  | NEPRÍMÉ UKOLEJNENÍ KONSTRUKCE VŠECH TYPU (VCETNE VÝZTUŽNÝCH DVOJIC) - 1 VODIC | KUS | 62 | 0 | 0 |  |  | 0 | 0 | 2023_OTSKP | 0 | 3 |  |  | 0
PP
VV |  |  |  | "viz príloha c.3 - Soupis sestavení + rezervy na postupy výstavby"
TS |  |  |  | 1. Položka obsahuje: – všechny náklady na montáž a materiál dodaného zarízení protikorozne ošetreného podle TKP se všemi pomocnými doplnujícími soucástmi a pracemi s použitím mechanizmu – cena položky je vc. ostatních rozpoctových nákladu 2. Položka neobsahuje: X 3. Zpusob merení: Udává se pocet kusu kompletní konstrukce nebo práce.
P | 2 | 74C971 |  | POSPOJOVÁNÍ VODIVÝCH KONSTRUKCÍ PROUDOVOU PROPOJKOU | KUS | 10 | 0 | 0 |  |  | 0 | 0 | 2023_OTSKP | 0 | 3 |  |  | 0
PP
VV |  |  |  | "viz príloha c.3 - Soupis sestavení + rezervy na postupy výstavby"
TS |  |  |  | 1. Položka obsahuje: – všechny náklady na montáž a materiál dodaného zarízení protikorozne ošetreného podle TKP se všemi pomocnými doplnujícími soucástmi a pracemi s použitím mechanizmu – cena položky je vc. ostatních rozpoctových nákladu 2. Položka neobsahuje: X 3. Zpusob merení: Udává se pocet kusu kompletní konstrukce nebo práce.
P | 3 | 74C974 |  | AKTUALIZACE KSU A TP DLE KOLEJOVÝCH POSTUPU ZA 100 M ZPROVOZNOVANÉ SKUPINY | KUS | 37 | 0 | 0 |  |  | 0 | 0 | 2023_OTSKP | 0 | 3 |  |  | 0
PP
VV |  |  |  | "dle délky úprav na 100m"
TS |  |  |  | 1. Položka obsahuje: – veškeré další práce na aktualizaci KSU a TP po každém stavebním postupu 2. Položka neobsahuje: X 3. Zpusob merení: Udává se pocet kusu kompletní konstrukce nebo práce.
P | 4 | 74C976 |  | ZPRACOVÁNÍ KSU A TP PRO ÚCELY ZAVEDENÍ DO PROVOZU ZA 100 M ZPROVOZNOVANÉ SKUPINY | KUS | 37 | 0 | 0 |  |  | 0 | 0 | 2023_OTSKP | 0 | 3 |  |  | 0
PP
VV |  |  |  | "dle délky úprav na 100m"
TS |  |  |  | 1. Položka obsahuje: – veškeré další práce pro zpracování a odsouhlasení KSU a TP pri uvádení do provozu 2. Položka neobsahuje: X 3. Zpusob merení: Udává se pocet kusu kompletní konstrukce nebo práce.
P | 5 | R74C935-01 |  | PRÍCNÉ PROPOJENÍ KOLEJNIC 2x20Fe S KABELOVÝMI OKY | KUS | 10 | 0 | 0 |  |  | 0 | 0 |  | 0 | 3 |  |  | 0
PP
VV |  |  |  | "viz príloha c.2 - KSUaTP + rezervy na postupy výstavby"
TS |  |  |  | 1. Položka obsahuje: – všechny náklady na montáž a materiál dodaného zarízení protikorozne ošetreného podle TKP se všemi pomocnými doplnujícími soucástmi a pracemi s použitím mechanizmu – cena položky je vc. ostatních rozpoctových nákladu 2. Položka neobsahuje: X 3. Zpusob merení: Udává se pocet kusu kompletní konstrukce nebo práce.
P | 6 | R74C941-01 |  | TAŽENÍ OCHRANNÉHO VODICE FEZN O10MM V PE TRUBCE | M | 30 | 0 | 0 |  |  | 0 | 0 |  | 0 | 3 |  |  | 0
PP
VV |  |  |  | "viz príloha c.3 - Soupis sestavení + rezervy na postupy výstavby"
TS |  |  |  | 1. Položka obsahuje: – všechny náklady na montáž a materiál dodaného zarízení protikorozne ošetreného podle TKP se všemi pomocnými doplnujícími soucástmi a pracemi s použitím mechanizmu – cena položky je vc. ostatních rozpoctových nákladu 2. Položka neobsahuje: X 3. Zpusob merení: Merí se metr délkový v ose vodice nebo lana.
SD |  | 74D |  | Demontáže TV | [6 empty] | 0 | 0
P | 7 | 74F459 |  | DEMONTÁŽ UKOLEJNENÍ KONSTRUKCÍ A PODPER VCETNE UCHYCENÍ A VODICE | KUS | 59 | 0 | 0 |  |  | 0 | 0 | 2023_OTSKP | 0 | 3 |  |  | 0
PP
VV |  |  |  | "viz príloha c.1 - Technická zpráva"
TS |  |  |  | 1. Položka obsahuje: – všechny náklady na demontáž stávajícího zarízení se všemi pomocnými doplnujícími úpravami pro jeho likvidaci – naložení a odvoz demontovaného materiálu na urcené místo pro stavbu 2. Položka neobsahuje: – poplatek za likvidaci odpadu (nacení se dle SSD 0) 3. Zpusob merení: Udává se pocet kusu kompletní konstrukce nebo práce.
SD |  | 74R |  | Revize, zkoušky, merení a technická pomoc TV | [6 empty] | 0 | 0
P | 8 | 74F314 |  | MERENÍ DOTYKOVÉHO NAPETÍ U VODIVÉ KONSTRUKCE | KUS | 59 | 0 | 0 |  |  | 0 | 0 | 2023_OTSKP | 0 | 3 |  |  | 0
PP
VV |  |  |  | "viz príloha c.1 - Technická zpráva"
TS |  |  |  | 1. Položka obsahuje: – merení elektrických parametru TV pro zpracování revize – dopravu kolejových mechanismu z materského depa do prostoru stavby a zpet 2. Položka neobsahuje: X 3. Zpusob merení: Merí se projeté kilometry pri merení, tj. bez režijních jízd.
P | 9 | 74F321 |  | PROTOKOL ZPUSOBILOSTI | KUS | 1 | 0 | 0 |  |  | 0 | 0 | 2023_OTSKP | 0 | 3 |  |  | 0
PP
VV |  |  |  | "viz príloha c.1 - Technická zpráva"
TS |  |  |  | 1. Položka obsahuje: – vyhotovení dokladu právnickou osobou o trolejových vedeních a trakcních zarízeních 2. Položka neobsahuje: X 3. Zpusob merení: Udává se pocet kusu kompletní konstrukce nebo práce.
P | 10 | 74F322 |  | REVIZNÍ ZPRÁVA | KUS | 1 | 0 | 0 |  |  | 0 | 0 | 2023_OTSKP | 0 | 3 |  |  | 0
PP
VV |  |  |  | "viz príloha c.1 - Technická zpráva"
TS |  |  |  | 1. Položka obsahuje: – revizi autorizovaným revizním technikem na zarízeních trakcního vedení podle požadavku CSN, vcetne hodnocení 2. Položka neobsahuje: X 3. Zpusob merení: Udává se pocet kusu kompletní konstrukce nebo práce.
P | 11 | 74F323 |  | PROTOKOL UTZ | KUS | 1 | 0 | 0 |  |  | 0 | 0 | 2023_OTSKP | 0 | 3 |  |  | 0
PP
VV |  |  |  | "viz príloha c.1 - Technická zpráva"
TS |  |  |  | 1. Položka obsahuje: – protokol autorizovaným revizním technikem na zarízeních trakcního vedení podle požadavku CSN, vcetne hodnocení 2. Položka neobsahuje: X 3. Zpusob merení: Udává se pocet kusu kompletní konstrukce nebo práce.
P | 12 | R74F314-01 |  | MERENÍ POTENCIÁLU KOLEJNICE - ZEM (1 NAPÁJECÍ ÚSEK) | KUS | 1 | 0 | 0 |  |  | 0 | 0 |  | 0 | 3 |  |  | 0
PP
VV |  |  |  | "viz príloha c.1 - Technická zpráva"
TS |  |  |  | 1. Položka obsahuje: – merení elektrických parametru TV pro úpravu zpetné cesty 2. Položka neobsahuje: X 3. Zpusob merení: Napájecí úsek se uvažuje bud TT-SpS, nebo TM – TM.
SD |  | 990 |  | Poplatky za skládky | [6 empty] | 0 | 0
P | 13 | R015810 | 901 | NEOCENOVAT - POPLATKY ZA LIKVIDACI ODPADU NEKONTAMINOVANÝCH - 17 04 05 - ŽELEZNÝ A OCELOVÝ ŠROT, VCETNE DOPRAVY | T | 1 | 0 | 0 |  |  | 0 | 0 |  | 0 | 3 |  |  | 0
PP |  |  |  | "Evidencní položka, neocenovat v objektu SO/PS, položka se ocenuje pouze v objektu SO 90-90. Druhotná surovina - výkup"
VV |  |  |  | 1.000000 = 1,000 [A]
TS |  |  |  | "1. Položka obsahuje: – veškeré poplatky provozovateli skládky, recyklacní linky nebo jiného zarízení na zpracování nebo likvidaci odpadu související s prevzetím, uložením, zpracováním nebo likvidací odpadu – náklady spojené s dopravou z místa stavby na místo prevzetí provozovatelem skládky, recyklacní linky nebo jiného zarízení na zpracování nebo likvidaci odpadu – náklady spojené s vyložením a manipulací s materiálem v míste skládky 2. Položka neobsahuje: – náklady spojené s naložením a manipulací materiálem 3. Zpusob merení: Tunou se rozumí hmotnost odpadu vytrídeného v souladu se zákonem c. 541/2020 Sb., o nakládání s odpady, v platném znení."
P | 14 | R015890 | 901 | NEOCENOVAT - POPLATKY ZA LIKVIDACI ODPADU NEKONTAMINOVANÝCH - 17 04 11 - KABELY A VODICE BEZ NEBEZPECNÝCH LÁTEK, VCETNE DOPRAVY | T | 1 | 0 | 0 |  |  | 0 | 0 |  | 0 | 3 |  |  | 0
PP |  |  |  | "Evidencní položka, neocenovat v objektu SO/PS, položka se ocenuje pouze v objektu SO 90-90. Druhotná surovina - výkup"
VV |  |  |  | 1.000000 = 1,000 [A]
TS |  |  |  | "1. Položka obsahuje: – veškeré poplatky provozovateli skládky, recyklacní linky nebo jiného zarízení na zpracování nebo likvidaci odpadu související s prevzetím, uložením, zpracováním nebo likvidací odpadu – náklady spojené s dopravou z místa stavby na místo prevzetí provozovatelem skládky, recyklacní linky nebo jiného zarízení na zpracování nebo likvidaci odpadu – náklady spojené s vyložením a manipulací s materiálem v míste skládky 2. Položka neobsahuje: – náklady spojené s naložením a manipulací materiálem 3. Zpusob merení: Tunou se rozumí hmotnost odpadu vytrídeného v souladu se zákonem c. 541/2020 Sb., o nakládání s odpady, v platném znení."

## SO 22-87-01
SŽDC05 | [14 empty] | 3
S | Stavba: | 5533520002-zm14 |  | XDC_Ceska-Trebova-cast2-zm14-20240902 | [6 empty] | D.2.3.7 | 0 | AspeEsticon | 0 | 2
O | Objekt: | D.2.3.7 |  | Ukolejnení kovových konstrukcí | [9 empty] | 0.15 | 2
Typ | Poř. číslo | Kód položky | Varianta | Název položky | MJ | Množství | Jednotková hmotnost | Celková hmotnost |  |  | Jednotková cena |  | Cenové soustavy | 0.21
Dodávka
[9 empty] | Jednotková | Celkem | Jednotková | Celkem |  |  |  | Počet položek s nulovou cenou | 0
O1 |  | SO 22-87-01 |  | Úsek Obv. Potok - odjezdová skupina, ukolejnení kovových konstrukcí | [6 empty] | 0 | 0
SD |  | 74C |  | Vodice TV | [6 empty] | 0 | 0
P | 1 | 74C917 |  | PRIPOJENÍ STOŽÁRU NEBO IZOLOVANÉHO SVODU NA ZEMNIC VCETNE ZRÍZENÍ UZEMNENÍ | KUS | 5 | 0 | 0 |  |  | 0 | 0 | 2023_OTSKP | 0 | 3 |  |  | 0
PP
VV |  |  |  | "viz príloha c.3 - Soupis sestavení + rezervy na postupy výstavby"
TS |  |  |  | 1. Položka obsahuje: – všechny náklady na montáž a materiál dodaného zarízení protikorozne ošetreného podle TKP se všemi pomocnými doplnujícími soucástmi a pracemi s použitím mechanizmu – cena položky je vc. ostatních rozpoctových nákladu 2. Položka neobsahuje: X 3. Zpusob merení: Udává se pocet kusu kompletní konstrukce nebo práce.
P | 2 | 74C923 |  | NEPRÍMÉ UKOLEJNENÍ KONSTRUKCE VŠECH TYPU (VCETNE VÝZTUŽNÝCH DVOJIC) - 1 VODIC | KUS | 60 | 0 | 0 |  |  | 0 | 0 | 2023_OTSKP | 0 | 3 |  |  | 0
PP
VV |  |  |  | "viz príloha c.3 - Soupis sestavení + rezervy na postupy výstavby"
TS |  |  |  | 1. Položka obsahuje: – všechny náklady na montáž a materiál dodaného zarízení protikorozne ošetreného podle TKP se všemi pomocnými doplnujícími soucástmi a pracemi s použitím mechanizmu – cena položky je vc. ostatních rozpoctových nákladu 2. Položka neobsahuje: X 3. Zpusob merení: Udává se pocet kusu kompletní konstrukce nebo práce.
P | 3 | 74C924 |  | NEPRÍMÉ UKOLEJNENÍ KONSTRUKCE VŠECH TYPU (VCETNE VÝZTUŽNÝCH DVOJIC) - 2 VODICE | KUS | 8 | 0 | 0 |  |  | 0 | 0 | 2023_OTSKP | 0 | 3 |  |  | 0
PP
VV |  |  |  | "viz príloha c.3 - Soupis sestavení + rezervy na postupy výstavby"
TS |  |  |  | 1. Položka obsahuje: – všechny náklady na montáž a materiál dodaného zarízení protikorozne ošetreného podle TKP se všemi pomocnými doplnujícími soucástmi a pracemi s použitím mechanizmu – cena položky je vc. ostatních rozpoctových nákladu 2. Položka neobsahuje: X 3. Zpusob merení: Udává se pocet kusu kompletní konstrukce nebo práce.
P | 4 | 74C925 |  | PRESUN UKOLEJNENÍ (DEMONTÁŽ + MONTÁŽ UKOLEJNENÍ NA JINOU KONSTRUKCI) | KUS | 35 | 0 | 0 |  |  | 0 | 0 | 2023_OTSKP | 0 | 3 |  |  | 0
PP
VV
TS |  |  |  | 1. Položka obsahuje: – všechny náklady na demontáž a opetovnou montáž pri stavebních postupech , dodaného zarízení protikorozne ošetreného podle TKP se všemi pomocnými doplnujícími soucástmi a pracemi s použitím mechanizmu – cena položky je vc. ostatních rozpoctových nákladu 2. Položka neobsahuje: X 3. Zpusob merení: Udává se pocet kusu kompletní konstrukce nebo práce.
P | 5 | 74C971 |  | POSPOJOVÁNÍ VODIVÝCH KONSTRUKCÍ PROUDOVOU PROPOJKOU | KUS | 10 | 0 | 0 |  |  | 0 | 0 | 2023_OTSKP | 0 | 3 |  |  | 0
PP
VV |  |  |  | "viz príloha c.3 - Soupis sestavení + rezervy na postupy výstavby"
TS |  |  |  | 1. Položka obsahuje: – všechny náklady na montáž a materiál dodaného zarízení protikorozne ošetreného podle TKP se všemi pomocnými doplnujícími soucástmi a pracemi s použitím mechanizmu – cena položky je vc. ostatních rozpoctových nákladu 2. Položka neobsahuje: X 3. Zpusob merení: Udává se pocet kusu kompletní konstrukce nebo práce.
P | 6 | 74C974 |  | AKTUALIZACE KSU A TP DLE KOLEJOVÝCH POSTUPU ZA 100 M ZPROVOZNOVANÉ SKUPINY | KUS | 44 | 0 | 0 |  |  | 0 | 0 | 2023_OTSKP | 0 | 3 |  |  | 0
PP
VV |  |  |  | "dle délky úprav na 100m"
TS |  |  |  | 1. Položka obsahuje: – veškeré další práce na aktualizaci KSU a TP po každém stavebním postupu 2. Položka neobsahuje: X 3. Zpusob merení: Udává se pocet kusu kompletní konstrukce nebo práce.
P | 7 | 74C976 |  | ZPRACOVÁNÍ KSU A TP PRO ÚCELY ZAVEDENÍ DO PROVOZU ZA 100 M ZPROVOZNOVANÉ SKUPINY | KUS | 44 | 0 | 0 |  |  | 0 | 0 | 2023_OTSKP | 0 | 3 |  |  | 0
PP
VV |  |  |  | "dle délky úprav na 100m"
TS |  |  |  | 1. Položka obsahuje: – veškeré další práce pro zpracování a odsouhlasení KSU a TP pri uvádení do provozu 2. Položka neobsahuje: X 3. Zpusob merení: Udává se pocet kusu kompletní konstrukce nebo práce.
P | 8 | R74C935-01 |  | PRÍCNÉ PROPOJENÍ KOLEJNIC 2x20Fe S KABELOVÝMI OKY | KUS | 11 | 0 | 0 |  |  | 0 | 0 |  | 0 | 3 |  |  | 0
PP
VV |  |  |  | "viz príloha c.2 - KSUaTP + rezervy na postupy výstavby"
TS |  |  |  | 1. Položka obsahuje: – všechny náklady na montáž a materiál dodaného zarízení protikorozne ošetreného podle TKP se všemi pomocnými doplnujícími soucástmi a pracemi s použitím mechanizmu – cena položky je vc. ostatních rozpoctových nákladu 2. Položka neobsahuje: X 3. Zpusob merení: Udává se pocet kusu kompletní konstrukce nebo práce.
P | 9 | R74C941-01 |  | TAŽENÍ OCHRANNÉHO VODICE FEZN O10MM V PE TRUBCE | M | 40 | 0 | 0 |  |  | 0 | 0 |  | 0 | 3 |  |  | 0
PP
VV |  |  |  | "viz príloha c.3 - Soupis sestavení + rezervy na postupy výstavby"
TS |  |  |  | 1. Položka obsahuje: – všechny náklady na montáž a materiál dodaného zarízení protikorozne ošetreného podle TKP se všemi pomocnými doplnujícími soucástmi a pracemi s použitím mechanizmu – cena položky je vc. ostatních rozpoctových nákladu 2. Položka neobsahuje: X 3. Zpusob merení: Merí se metr délkový v ose vodice nebo lana.
SD |  | 74D |  | Demontáže TV | [6 empty] | 0 | 0
P | 10 | 74F459 |  | DEMONTÁŽ UKOLEJNENÍ KONSTRUKCÍ A PODPER VCETNE UCHYCENÍ A VODICE | KUS | 61 | 0 | 0 |  |  | 0 | 0 | 2023_OTSKP | 0 | 3 |  |  | 0
PP
VV |  |  |  | "viz príloha c.1 - Technická zpráva"
TS |  |  |  | 1. Položka obsahuje: – všechny náklady na demontáž stávajícího zarízení se všemi pomocnými doplnujícími úpravami pro jeho likvidaci – naložení a odvoz demontovaného materiálu na urcené místo pro stavbu 2. Položka neobsahuje: – poplatek za likvidaci odpadu (nacení se dle SSD 0) 3. Zpusob merení: Udává se pocet kusu kompletní konstrukce nebo práce.
SD |  | 74R |  | Revize, zkoušky, merení a technická pomoc TV | [6 empty] | 0 | 0
P | 11 | 74F314 |  | MERENÍ DOTYKOVÉHO NAPETÍ U VODIVÉ KONSTRUKCE | KUS | 61 | 0 | 0 |  |  | 0 | 0 | 2023_OTSKP | 0 | 3 |  |  | 0
PP
VV |  |  |  | "viz príloha c.1 - Technická zpráva"
TS |  |  |  | 1. Položka obsahuje: – merení elektrických parametru TV pro zpracování revize – dopravu kolejových mechanismu z materského depa do prostoru stavby a zpet 2. Položka neobsahuje: X 3. Zpusob merení: Merí se projeté kilometry pri merení, tj. bez režijních jízd.
P | 12 | 74F321 |  | PROTOKOL ZPUSOBILOSTI | KUS | 1 | 0 | 0 |  |  | 0 | 0 | 2023_OTSKP | 0 | 3 |  |  | 0
PP
VV |  |  |  | "viz príloha c.1 - Technická zpráva"
TS |  |  |  | 1. Položka obsahuje: – vyhotovení dokladu právnickou osobou o trolejových vedeních a trakcních zarízeních 2. Položka neobsahuje: X 3. Zpusob merení: Udává se pocet kusu kompletní konstrukce nebo práce.
P | 13 | 74F322 |  | REVIZNÍ ZPRÁVA | KUS | 1 | 0 | 0 |  |  | 0 | 0 | 2023_OTSKP | 0 | 3 |  |  | 0
PP
VV |  |  |  | "viz príloha c.1 - Technická zpráva"
TS |  |  |  | 1. Položka obsahuje: – revizi autorizovaným revizním technikem na zarízeních trakcního vedení podle požadavku CSN, vcetne hodnocení 2. Položka neobsahuje: X 3. Zpusob merení: Udává se pocet kusu kompletní konstrukce nebo práce.
P | 14 | 74F323 |  | PROTOKOL UTZ | KUS | 1 | 0 | 0 |  |  | 0 | 0 | 2023_OTSKP | 0 | 3 |  |  | 0
PP
VV |  |  |  | "viz príloha c.1 - Technická zpráva"
TS |  |  |  | 1. Položka obsahuje: – protokol autorizovaným revizním technikem na zarízeních trakcního vedení podle požadavku CSN, vcetne hodnocení 2. Položka neobsahuje: X 3. Zpusob merení: Udává se pocet kusu kompletní konstrukce nebo práce.
SD |  | 990 |  | Poplatky za skládky | [6 empty] | 0 | 0
P | 15 | R015810 | 901 | NEOCENOVAT - POPLATKY ZA LIKVIDACI ODPADU NEKONTAMINOVANÝCH - 17 04 05 - ŽELEZNÝ A OCELOVÝ ŠROT, VCETNE DOPRAVY | T | 1 | 0 | 0 |  |  | 0 | 0 |  | 0 | 3 |  |  | 0
PP |  |  |  | "Evidencní položka, neocenovat v objektu SO/PS, položka se ocenuje pouze v objektu SO 90-90. Druhotná surovina - výkup"
VV |  |  |  | 1.000000 = 1,000 [A]
TS |  |  |  | "1. Položka obsahuje: – veškeré poplatky provozovateli skládky, recyklacní linky nebo jiného zarízení na zpracování nebo likvidaci odpadu související s prevzetím, uložením, zpracováním nebo likvidací odpadu – náklady spojené s dopravou z místa stavby na místo prevzetí provozovatelem skládky, recyklacní linky nebo jiného zarízení na zpracování nebo likvidaci odpadu – náklady spojené s vyložením a manipulací s materiálem v míste skládky 2. Položka neobsahuje: – náklady spojené s naložením a manipulací materiálem 3. Zpusob merení: Tunou se rozumí hmotnost odpadu vytrídeného v souladu se zákonem c. 541/2020 Sb., o nakládání s odpady, v platném znení."
P | 16 | R015890 | 901 | NEOCENOVAT - POPLATKY ZA LIKVIDACI ODPADU NEKONTAMINOVANÝCH - 17 04 11 - KABELY A VODICE BEZ NEBEZPECNÝCH LÁTEK, VCETNE DOPRAVY | T | 1 | 0 | 0 |  |  | 0 | 0 |  | 0 | 3 |  |  | 0
PP |  |  |  | "Evidencní položka, neocenovat v objektu SO/PS, položka se ocenuje pouze v objektu SO 90-90. Druhotná surovina - výkup"
VV |  |  |  | 1.000000 = 1,000 [A]
TS |  |  |  | "1. Položka obsahuje: – veškeré poplatky provozovateli skládky, recyklacní linky nebo jiného zarízení na zpracování nebo likvidaci odpadu související s prevzetím, uložením, zpracováním nebo likvidací odpadu – náklady spojené s dopravou z místa stavby na místo prevzetí provozovatelem skládky, recyklacní linky nebo jiného zarízení na zpracování nebo likvidaci odpadu – náklady spojené s vyložením a manipulací s materiálem v míste skládky 2. Položka neobsahuje: – náklady spojené s naložením a manipulací materiálem 3. Zpusob merení: Tunou se rozumí hmotnost odpadu vytrídeného v souladu se zákonem c. 541/2020 Sb., o nakládání s odpady, v platném znení."

## SO 23-87-01
SŽDC05 | [14 empty] | 3
S | Stavba: | 5533520002-zm14 |  | XDC_Ceska-Trebova-cast2-zm14-20240902 | [6 empty] | D.2.3.7 | 0 | AspeEsticon | 0 | 2
O | Objekt: | D.2.3.7 |  | Ukolejnení kovových konstrukcí | [9 empty] | 0.15 | 2
Typ | Poř. číslo | Kód položky | Varianta | Název položky | MJ | Množství | Jednotková hmotnost | Celková hmotnost |  |  | Jednotková cena |  | Cenové soustavy | 0.21
Dodávka
[9 empty] | Jednotková | Celkem | Jednotková | Celkem |  |  |  | Počet položek s nulovou cenou | 0
O1 |  | SO 23-87-01 |  | Úsek Severní spojovací kolej, ukolejnení kovových konstrukcí | [6 empty] | 0 | 0
SD |  | 74C |  | Vodice TV | [6 empty] | 0 | 0
P | 1 | 74C917 |  | PRIPOJENÍ STOŽÁRU NEBO IZOLOVANÉHO SVODU NA ZEMNIC VCETNE ZRÍZENÍ UZEMNENÍ | KUS | 3 | 0 | 0 |  |  | 0 | 0 | 2023_OTSKP | 0 | 3 |  |  | 0
PP
VV |  |  |  | "viz príloha c.3 - Soupis sestavení + rezervy na postupy výstavby"
TS |  |  |  | 1. Položka obsahuje: – všechny náklady na montáž a materiál dodaného zarízení protikorozne ošetreného podle TKP se všemi pomocnými doplnujícími soucástmi a pracemi s použitím mechanizmu – cena položky je vc. ostatních rozpoctových nákladu 2. Položka neobsahuje: X 3. Zpusob merení: Udává se pocet kusu kompletní konstrukce nebo práce.
P | 2 | 74C923 |  | NEPRÍMÉ UKOLEJNENÍ KONSTRUKCE VŠECH TYPU (VCETNE VÝZTUŽNÝCH DVOJIC) - 1 VODIC | KUS | 95 | 0 | 0 |  |  | 0 | 0 | 2023_OTSKP | 0 | 3 |  |  | 0
PP
VV |  |  |  | "viz príloha c.3 - Soupis sestavení + rezervy na postupy výstavby"
TS |  |  |  | 1. Položka obsahuje: – všechny náklady na montáž a materiál dodaného zarízení protikorozne ošetreného podle TKP se všemi pomocnými doplnujícími soucástmi a pracemi s použitím mechanizmu – cena položky je vc. ostatních rozpoctových nákladu 2. Položka neobsahuje: X 3. Zpusob merení: Udává se pocet kusu kompletní konstrukce nebo práce.
P | 3 | 74C925 |  | PRESUN UKOLEJNENÍ (DEMONTÁŽ + MONTÁŽ UKOLEJNENÍ NA JINOU KONSTRUKCI) | KUS | 10 | 0 | 0 |  |  | 0 | 0 | 2023_OTSKP | 0 | 3 |  |  | 0
PP
VV
TS |  |  |  | 1. Položka obsahuje: – všechny náklady na demontáž a opetovnou montáž pri stavebních postupech , dodaného zarízení protikorozne ošetreného podle TKP se všemi pomocnými doplnujícími soucástmi a pracemi s použitím mechanizmu – cena položky je vc. ostatních rozpoctových nákladu 2. Položka neobsahuje: X 3. Zpusob merení: Udává se pocet kusu kompletní konstrukce nebo práce.
P | 4 | 74C971 |  | POSPOJOVÁNÍ VODIVÝCH KONSTRUKCÍ PROUDOVOU PROPOJKOU | KUS | 20 | 0 | 0 |  |  | 0 | 0 | 2023_OTSKP | 0 | 3 |  |  | 0
PP
VV |  |  |  | "viz príloha c.3 - Soupis sestavení + rezervy na postupy výstavby"
TS |  |  |  | 1. Položka obsahuje: – všechny náklady na montáž a materiál dodaného zarízení protikorozne ošetreného podle TKP se všemi pomocnými doplnujícími soucástmi a pracemi s použitím mechanizmu – cena položky je vc. ostatních rozpoctových nákladu 2. Položka neobsahuje: X 3. Zpusob merení: Udává se pocet kusu kompletní konstrukce nebo práce.
P | 5 | 74C974 |  | AKTUALIZACE KSU A TP DLE KOLEJOVÝCH POSTUPU ZA 100 M ZPROVOZNOVANÉ SKUPINY | KUS | 39 | 0 | 0 |  |  | 0 | 0 | 2023_OTSKP | 0 | 3 |  |  | 0
PP
VV |  |  |  | "dle délky úprav na 100m"
TS |  |  |  | 1. Položka obsahuje: – veškeré další práce na aktualizaci KSU a TP po každém stavebním postupu 2. Položka neobsahuje: X 3. Zpusob merení: Udává se pocet kusu kompletní konstrukce nebo práce.
P | 6 | 74C976 |  | ZPRACOVÁNÍ KSU A TP PRO ÚCELY ZAVEDENÍ DO PROVOZU ZA 100 M ZPROVOZNOVANÉ SKUPINY | KUS | 39 | 0 | 0 |  |  | 0 | 0 | 2023_OTSKP | 0 | 3 |  |  | 0
PP
VV |  |  |  | "dle délky úprav na 100m"
TS |  |  |  | 1. Položka obsahuje: – veškeré další práce pro zpracování a odsouhlasení KSU a TP pri uvádení do provozu 2. Položka neobsahuje: X 3. Zpusob merení: Udává se pocet kusu kompletní konstrukce nebo práce.
P | 7 | R544211-01 |  | KOLEJOVÝ IZOLOVANÝ STYK | KUS | 2 | 0 | 0 |  |  | 0 | 0 |  | 0 | 3 |  |  | 0
PP
VV |  |  |  | "viz príloha c.2 - KSUaTP + rezervy na postupy výstavby"
TS |  |  |  | 1. Položka obsahuje: – dodání a zabudování LISu požadované délky – výmenu nebo doplnení podložek, spojkových šroubu, sverkových šroubu, matic a dvojitých pružných kroužku ap. – defektoskopickou zkoušku kolejnic lepeného izolovaného styku, je-li požadována – rezání koleje, je-li potreba – demontáž stávajícího izolovaného styku, je-li to potreba 2. Položka neobsahuje: – zrušení a znovuzrízení bezstykové koleje – prípadnou úpravu pražcu 3. Zpusob merení: Udává se pocet kusu izolovaného styku libovolné délky v každém kolejnicovém pasu. V bežné koleji jsou tyto IS zpravidla v párech.
P | 8 | R74C935-01 |  | PRÍCNÉ PROPOJENÍ KOLEJNIC 2x20Fe S KABELOVÝMI OKY | KUS | 12 | 0 | 0 |  |  | 0 | 0 |  | 0 | 3 |  |  | 0
PP
VV |  |  |  | "viz príloha c.2 - KSUaTP + rezervy na postupy výstavby"
TS |  |  |  | 1. Položka obsahuje: – všechny náklady na montáž a materiál dodaného zarízení protikorozne ošetreného podle TKP se všemi pomocnými doplnujícími soucástmi a pracemi s použitím mechanizmu – cena položky je vc. ostatních rozpoctových nákladu 2. Položka neobsahuje: X 3. Zpusob merení: Udává se pocet kusu kompletní konstrukce nebo práce.
P | 9 | R74C941-01 |  | TAŽENÍ OCHRANNÉHO VODICE FEZN O10MM V PE TRUBCE | M | 20 | 0 | 0 |  |  | 0 | 0 |  | 0 | 3 |  |  | 0
PP
VV |  |  |  | "viz príloha c.3 - Soupis sestavení + rezervy na postupy výstavby"
TS |  |  |  | 1. Položka obsahuje: – všechny náklady na montáž a materiál dodaného zarízení protikorozne ošetreného podle TKP se všemi pomocnými doplnujícími soucástmi a pracemi s použitím mechanizmu – cena položky je vc. ostatních rozpoctových nákladu 2. Položka neobsahuje: X 3. Zpusob merení: Merí se metr délkový v ose vodice nebo lana.
SD |  | 74D |  | Demontáže TV | [6 empty] | 0 | 0
P | 10 | 74F459 |  | DEMONTÁŽ UKOLEJNENÍ KONSTRUKCÍ A PODPER VCETNE UCHYCENÍ A VODICE | KUS | 81 | 0 | 0 |  |  | 0 | 0 | 2023_OTSKP | 0 | 3 |  |  | 0
PP
VV |  |  |  | "viz príloha c.1 - Technická zpráva"
TS |  |  |  | 1. Položka obsahuje: – všechny náklady na demontáž stávajícího zarízení se všemi pomocnými doplnujícími úpravami pro jeho likvidaci – naložení a odvoz demontovaného materiálu na urcené místo pro stavbu 2. Položka neobsahuje: – poplatek za likvidaci odpadu (nacení se dle SSD 0) 3. Zpusob merení: Udává se pocet kusu kompletní konstrukce nebo práce.
SD |  | 74R |  | Revize, zkoušky, merení a technická pomoc TV | [6 empty] | 0 | 0
P | 11 | 74F314 |  | MERENÍ DOTYKOVÉHO NAPETÍ U VODIVÉ KONSTRUKCE | KUS | 81 | 0 | 0 |  |  | 0 | 0 | 2023_OTSKP | 0 | 3 |  |  | 0
PP
VV |  |  |  | "viz príloha c.1 - Technická zpráva"
TS |  |  |  | 1. Položka obsahuje: – merení elektrických parametru TV pro zpracování revize – dopravu kolejových mechanismu z materského depa do prostoru stavby a zpet 2. Položka neobsahuje: X 3. Zpusob merení: Merí se projeté kilometry pri merení, tj. bez režijních jízd.
P | 12 | 74F321 |  | PROTOKOL ZPUSOBILOSTI | KUS | 1 | 0 | 0 |  |  | 0 | 0 | 2023_OTSKP | 0 | 3 |  |  | 0
PP
VV |  |  |  | "viz príloha c.1 - Technická zpráva"
TS |  |  |  | 1. Položka obsahuje: – vyhotovení dokladu právnickou osobou o trolejových vedeních a trakcních zarízeních 2. Položka neobsahuje: X 3. Zpusob merení: Udává se pocet kusu kompletní konstrukce nebo práce.
P | 13 | 74F322 |  | REVIZNÍ ZPRÁVA | KUS | 1 | 0 | 0 |  |  | 0 | 0 | 2023_OTSKP | 0 | 3 |  |  | 0
PP
VV |  |  |  | "viz príloha c.1 - Technická zpráva"
TS |  |  |  | 1. Položka obsahuje: – revizi autorizovaným revizním technikem na zarízeních trakcního vedení podle požadavku CSN, vcetne hodnocení 2. Položka neobsahuje: X 3. Zpusob merení: Udává se pocet kusu kompletní konstrukce nebo práce.
P | 14 | 74F323 |  | PROTOKOL UTZ | KUS | 1 | 0 | 0 |  |  | 0 | 0 | 2023_OTSKP | 0 | 3 |  |  | 0
PP
VV |  |  |  | "viz príloha c.1 - Technická zpráva"
TS |  |  |  | 1. Položka obsahuje: – protokol autorizovaným revizním technikem na zarízeních trakcního vedení podle požadavku CSN, vcetne hodnocení 2. Položka neobsahuje: X 3. Zpusob merení: Udává se pocet kusu kompletní konstrukce nebo práce.
SD |  | 990 |  | Poplatky za skládky | [6 empty] | 0 | 0
P | 15 | R015810 | 901 | NEOCENOVAT - POPLATKY ZA LIKVIDACI ODPADU NEKONTAMINOVANÝCH - 17 04 05 - ŽELEZNÝ A OCELOVÝ ŠROT, VCETNE DOPRAVY | T | 1 | 0 | 0 |  |  | 0 | 0 |  | 0 | 3 |  |  | 0
PP |  |  |  | "Evidencní položka, neocenovat v objektu SO/PS, položka se ocenuje pouze v objektu SO 90-90. Druhotná surovina - výkup"
VV |  |  |  | 1.000000 = 1,000 [A]
TS |  |  |  | "1. Položka obsahuje: – veškeré poplatky provozovateli skládky, recyklacní linky nebo jiného zarízení na zpracování nebo likvidaci odpadu související s prevzetím, uložením, zpracováním nebo likvidací odpadu – náklady spojené s dopravou z místa stavby na místo prevzetí provozovatelem skládky, recyklacní linky nebo jiného zarízení na zpracování nebo likvidaci odpadu – náklady spojené s vyložením a manipulací s materiálem v míste skládky 2. Položka neobsahuje: – náklady spojené s naložením a manipulací materiálem 3. Zpusob merení: Tunou se rozumí hmotnost odpadu vytrídeného v souladu se zákonem c. 541/2020 Sb., o nakládání s odpady, v platném znení."
P | 16 | R015890 | 901 | NEOCENOVAT - POPLATKY ZA LIKVIDACI ODPADU NEKONTAMINOVANÝCH - 17 04 11 - KABELY A VODICE BEZ NEBEZPECNÝCH LÁTEK, VCETNE DOPRAVY | T | 1 | 0 | 0 |  |  | 0 | 0 |  | 0 | 3 |  |  | 0
PP |  |  |  | "Evidencní položka, neocenovat v objektu SO/PS, položka se ocenuje pouze v objektu SO 90-90. Druhotná surovina - výkup"
VV |  |  |  | 1.000000 = 1,000 [A]
TS |  |  |  | "1. Položka obsahuje: – veškeré poplatky provozovateli skládky, recyklacní linky nebo jiného zarízení na zpracování nebo likvidaci odpadu související s prevzetím, uložením, zpracováním nebo likvidací odpadu – náklady spojené s dopravou z místa stavby na místo prevzetí provozovatelem skládky, recyklacní linky nebo jiného zarízení na zpracování nebo likvidaci odpadu – náklady spojené s vyložením a manipulací s materiálem v míste skládky 2. Položka neobsahuje: – náklady spojené s naložením a manipulací materiálem 3. Zpusob merení: Tunou se rozumí hmotnost odpadu vytrídeného v souladu se zákonem c. 541/2020 Sb., o nakládání s odpady, v platném znení."

## SO 24-87-01
SŽDC05 | [14 empty] | 3
S | Stavba: | 5533520002-zm14 |  | XDC_Ceska-Trebova-cast2-zm14-20240902 | [6 empty] | D.2.3.7 | 0 | AspeEsticon | 0 | 2
O | Objekt: | D.2.3.7 |  | Ukolejnení kovových konstrukcí | [9 empty] | 0.15 | 2
Typ | Poř. číslo | Kód položky | Varianta | Název položky | MJ | Množství | Jednotková hmotnost | Celková hmotnost |  |  | Jednotková cena |  | Cenové soustavy | 0.21
Dodávka
[9 empty] | Jednotková | Celkem | Jednotková | Celkem |  |  |  | Počet položek s nulovou cenou | 0
O1 |  | SO 24-87-01 |  | Žst. C.Trebová, Osobní nádraží, ukolejnení kovových konstrukcí | [6 empty] | 0 | 0
SD |  | 74C |  | Vodice TV | [6 empty] | 0 | 0
P | 1 | 74C917 |  | PRIPOJENÍ STOŽÁRU NEBO IZOLOVANÉHO SVODU NA ZEMNIC VCETNE ZRÍZENÍ UZEMNENÍ | KUS | 20 | 0 | 0 |  |  | 0 | 0 | 2023_OTSKP | 0 | 3 |  |  | 0
PP
VV |  |  |  | "viz príloha c.3 - Soupis sestavení + rezervy na postupy výstavby"
TS |  |  |  | 1. Položka obsahuje: – všechny náklady na montáž a materiál dodaného zarízení protikorozne ošetreného podle TKP se všemi pomocnými doplnujícími soucástmi a pracemi s použitím mechanizmu – cena položky je vc. ostatních rozpoctových nákladu 2. Položka neobsahuje: X 3. Zpusob merení: Udává se pocet kusu kompletní konstrukce nebo práce.
P | 2 | 74C921 |  | PRÍMÉ UKOLEJNENÍ KONSTRUKCE VŠECH TYPU (VCETNE VÝZTUŽNÝCH DVOJIC) - 1 VODIC | KUS | 34 | 0 | 0 |  |  | 0 | 0 | 2023_OTSKP | 0 | 3 |  |  | 0
PP
VV |  |  |  | "viz príloha c.3 - Soupis sestavení + rezervy na postupy výstavby"
TS |  |  |  | 1. Položka obsahuje: – všechny náklady na montáž a materiál dodaného zarízení protikorozne ošetreného podle TKP se všemi pomocnými doplnujícími soucástmi a pracemi s použitím mechanizmu – cena položky je vc. ostatních rozpoctových nákladu 2. Položka neobsahuje: X 3. Zpusob merení: Udává se pocet kusu kompletní konstrukce nebo práce.
P | 3 | 74C922 |  | PRÍMÉ UKOLEJNENÍ KONSTRUKCE VŠECH TYPU (VCETNE VÝZTUŽNÝCH DVOJIC) - 2 VODICE | KUS | 56 | 0 | 0 |  |  | 0 | 0 | 2023_OTSKP | 0 | 3 |  |  | 0
PP
VV |  |  |  | "viz príloha c.3 - Soupis sestavení + rezervy na postupy výstavby"
TS |  |  |  | 1. Položka obsahuje: – všechny náklady na montáž a materiál dodaného zarízení protikorozne ošetreného podle TKP se všemi pomocnými doplnujícími soucástmi a pracemi s použitím mechanizmu – cena položky je vc. ostatních rozpoctových nákladu 2. Položka neobsahuje: X 3. Zpusob merení: Udává se pocet kusu kompletní konstrukce nebo práce.
P | 4 | 74C923 |  | NEPRÍMÉ UKOLEJNENÍ KONSTRUKCE VŠECH TYPU (VCETNE VÝZTUŽNÝCH DVOJIC) - 1 VODIC | KUS | 156 | 0 | 0 |  |  | 0 | 0 | 2023_OTSKP | 0 | 3 |  |  | 0
PP
VV |  |  |  | "viz príloha c.3 - Soupis sestavení + rezervy na postupy výstavby"
TS |  |  |  | 1. Položka obsahuje: – všechny náklady na montáž a materiál dodaného zarízení protikorozne ošetreného podle TKP se všemi pomocnými doplnujícími soucástmi a pracemi s použitím mechanizmu – cena položky je vc. ostatních rozpoctových nákladu 2. Položka neobsahuje: X 3. Zpusob merení: Udává se pocet kusu kompletní konstrukce nebo práce.
P | 5 | 74C924 |  | NEPRÍMÉ UKOLEJNENÍ KONSTRUKCE VŠECH TYPU (VCETNE VÝZTUŽNÝCH DVOJIC) - 2 VODICE | KUS | 41 | 0 | 0 |  |  | 0 | 0 | 2023_OTSKP | 0 | 3 |  |  | 0
PP
VV |  |  |  | "viz príloha c.3 - Soupis sestavení + rezervy na postupy výstavby"
TS |  |  |  | 1. Položka obsahuje: – všechny náklady na montáž a materiál dodaného zarízení protikorozne ošetreného podle TKP se všemi pomocnými doplnujícími soucástmi a pracemi s použitím mechanizmu – cena položky je vc. ostatních rozpoctových nákladu 2. Položka neobsahuje: X 3. Zpusob merení: Udává se pocet kusu kompletní konstrukce nebo práce.
P | 6 | 74C931 |  | KONZOLA PRO OCHRANNÉ LANO NA STOŽÁRU VŠECH TYPU NEBO BRÁNE | KUS | 7 | 0 | 0 |  |  | 0 | 0 | 2023_OTSKP | 0 | 3 |  |  | 0
PP
VV |  |  |  | "viz príloha c.3 - Soupis sestavení + rezervy na postupy výstavby"
TS |  |  |  | 1. Položka obsahuje: – všechny náklady na montáž a materiál dodaného zarízení protikorozne ošetreného podle TKP se všemi pomocnými doplnujícími soucástmi a pracemi s použitím mechanizmu – cena položky je vc. ostatních rozpoctových nákladu 2. Položka neobsahuje: X 3. Zpusob merení: Udává se pocet kusu kompletní konstrukce nebo práce.
P | 7 | 74C932 |  | KOTVENÍ OCHRANNÉHO LANA NA STOŽÁRU - JEDNODUCHÉ, DVOJITÉ | KUS | 8 | 0 | 0 |  |  | 0 | 0 | 2023_OTSKP | 0 | 3 |  |  | 0
PP
VV |  |  |  | "viz príloha c.3 - Soupis sestavení + rezervy na postupy výstavby"
TS |  |  |  | 1. Položka obsahuje: – všechny náklady na montáž a materiál dodaného zarízení protikorozne ošetreného podle TKP se všemi pomocnými doplnujícími soucástmi a pracemi s použitím mechanizmu – cena položky je vc. ostatních rozpoctových nákladu 2. Položka neobsahuje: X 3. Zpusob merení: Udává se pocet kusu kompletní konstrukce nebo práce.
P | 8 | 74C943 |  | TAŽENÍ OCHRANNÉHO LANA 50 MM2 BZ | M | 375 | 0 | 0 |  |  | 0 | 0 | 2023_OTSKP | 0 | 3 |  |  | 0
PP
VV |  |  |  | "viz príloha c.3 - Soupis sestavení + rezervy na postupy výstavby"
TS |  |  |  | 1. Položka obsahuje: – všechny náklady na montáž a materiál dodaného zarízení protikorozne ošetreného podle TKP se všemi pomocnými doplnujícími soucástmi a pracemi s použitím mechanizmu – cena položky je vc. ostatních rozpoctových nákladu 2. Položka neobsahuje: X 3. Zpusob merení: Merí se metr délkový v ose vodice nebo lana.
P | 9 | 74C971 |  | POSPOJOVÁNÍ VODIVÝCH KONSTRUKCÍ PROUDOVOU PROPOJKOU | KUS | 374 | 0 | 0 |  |  | 0 | 0 | 2023_OTSKP | 0 | 3 |  |  | 0
PP
VV |  |  |  | "viz príloha c.3 - Soupis sestavení + rezervy na postupy výstavby"
TS |  |  |  | 1. Položka obsahuje: – všechny náklady na montáž a materiál dodaného zarízení protikorozne ošetreného podle TKP se všemi pomocnými doplnujícími soucástmi a pracemi s použitím mechanizmu – cena položky je vc. ostatních rozpoctových nákladu 2. Položka neobsahuje: X 3. Zpusob merení: Udává se pocet kusu kompletní konstrukce nebo práce.
P | 10 | 74C974 |  | AKTUALIZACE KSU A TP DLE KOLEJOVÝCH POSTUPU ZA 100 M ZPROVOZNOVANÉ SKUPINY | KUS | 80 | 0 | 0 |  |  | 0 | 0 | 2023_OTSKP | 0 | 3 |  |  | 0
PP
VV |  |  |  | "dle délky úprav na 100m"
TS |  |  |  | 1. Položka obsahuje: – veškeré další práce na aktualizaci KSU a TP po každém stavebním postupu 2. Položka neobsahuje: X 3. Zpusob merení: Udává se pocet kusu kompletní konstrukce nebo práce.
P | 11 | 74C976 |  | ZPRACOVÁNÍ KSU A TP PRO ÚCELY ZAVEDENÍ DO PROVOZU ZA 100 M ZPROVOZNOVANÉ SKUPINY | KUS | 40 | 0 | 0 |  |  | 0 | 0 | 2023_OTSKP | 0 | 3 |  |  | 0
PP
VV |  |  |  | "dle délky úprav na 100m"
TS |  |  |  | 1. Položka obsahuje: – veškeré další práce pro zpracování a odsouhlasení KSU a TP pri uvádení do provozu 2. Položka neobsahuje: X 3. Zpusob merení: Udává se pocet kusu kompletní konstrukce nebo práce.
P | 12 | R544211-01 |  | KOLEJOVÝ IZOLOVANÝ STYK | KUS | 4 | 0 | 0 |  |  | 0 | 0 |  | 0 | 3 |  |  | 0
PP
VV |  |  |  | "viz príloha c.2 - KSUaTP + rezervy na postupy výstavby"
TS |  |  |  | 1. Položka obsahuje: – dodání a zabudování LISu požadované délky – výmenu nebo doplnení podložek, spojkových šroubu, sverkových šroubu, matic a dvojitých pružných kroužku ap. – defektoskopickou zkoušku kolejnic lepeného izolovaného styku, je-li požadována – rezání koleje, je-li potreba – demontáž stávajícího izolovaného styku, je-li to potreba 2. Položka neobsahuje: – zrušení a znovuzrízení bezstykové koleje – prípadnou úpravu pražcu 3. Zpusob merení: Udává se pocet kusu izolovaného styku libovolné délky v každém kolejnicovém pasu. V bežné koleji jsou tyto IS zpravidla v párech.
P | 13 | R702212-01 |  | KABELOVÁ CHRÁNICKA ZEMNÍ DN PRES 100 DO 200 MM VC. ULOŽENÍ V NÁSTUPIŠTI A ZAPENOVÁNÍ KONCU | M | 8 | 0 | 0 |  |  | 0 | 0 |  | 0 | 3 |  |  | 0
PP
VV |  |  |  | "viz príloha c.3 - Soupis sestavení + rezervy na postupy výstavby"
TS |  |  |  | 1. Položka obsahuje: – proražení otvoru zdivem o prurezu od 0,01 do 0,025m2 – úpravu a zacištení omítky po montáži vedení – pomocné mechanismy 2. Položka neobsahuje: – protipožární ucpávku 3. Zpusob merení: Udává se pocet kusu kompletní konstrukce nebo práce.
P | 14 | R74C935-01 |  | PRÍCNÉ PROPOJENÍ KOLEJNIC 2x20Fe S KABELOVÝMI OKY | KUS | 35 | 0 | 0 |  |  | 0 | 0 |  | 0 | 3 |  |  | 0
PP
VV |  |  |  | "viz príloha c.2 - KSUaTP + rezervy na postupy výstavby"
TS |  |  |  | 1. Položka obsahuje: – všechny náklady na montáž a materiál dodaného zarízení protikorozne ošetreného podle TKP se všemi pomocnými doplnujícími soucástmi a pracemi s použitím mechanizmu – cena položky je vc. ostatních rozpoctových nákladu 2. Položka neobsahuje: X 3. Zpusob merení: Udává se pocet kusu kompletní konstrukce nebo práce.
P | 15 | R74C941-02 |  | TAŽENÍ OCHRANNÉHO VODICE FEZN O10MM | M | 423 | 0 | 0 |  |  | 0 | 0 |  | 0 | 3 |  |  | 0
PP
VV |  |  |  | "viz príloha c.3 - Soupis sestavení + rezervy na postupy výstavby"
TS |  |  |  | 1. Položka obsahuje: – všechny náklady na montáž a materiál dodaného zarízení protikorozne ošetreného podle TKP se všemi pomocnými doplnujícími soucástmi a pracemi s použitím mechanizmu – cena položky je vc. ostatních rozpoctových nákladu 2. Položka neobsahuje: X 3. Zpusob merení: Merí se metr délkový v ose vodice nebo lana.
SD |  | 74D |  | Demontáže TV | [6 empty] | 0 | 0
P | 16 | 74F459 |  | DEMONTÁŽ UKOLEJNENÍ KONSTRUKCÍ A PODPER VCETNE UCHYCENÍ A VODICE | KUS | 135 | 0 | 0 |  |  | 0 | 0 | 2023_OTSKP | 0 | 3 |  |  | 0
PP
VV |  |  |  | "viz príloha c.1 - Technická zpráva"
TS |  |  |  | 1. Položka obsahuje: – všechny náklady na demontáž stávajícího zarízení se všemi pomocnými doplnujícími úpravami pro jeho likvidaci – naložení a odvoz demontovaného materiálu na urcené místo pro stavbu 2. Položka neobsahuje: – poplatek za likvidaci odpadu (nacení se dle SSD 0) 3. Zpusob merení: Udává se pocet kusu kompletní konstrukce nebo práce.
SD |  | 74R |  | Revize, zkoušky, merení a technická pomoc TV | [6 empty] | 0 | 0
P | 17 | 74F314 |  | MERENÍ DOTYKOVÉHO NAPETÍ U VODIVÉ KONSTRUKCE | KUS | 172 | 0 | 0 |  |  | 0 | 0 | 2023_OTSKP | 0 | 3 |  |  | 0
PP
VV |  |  |  | "viz príloha c.1 - Technická zpráva"
TS |  |  |  | 1. Položka obsahuje: – merení elektrických parametru TV pro zpracování revize – dopravu kolejových mechanismu z materského depa do prostoru stavby a zpet 2. Položka neobsahuje: X 3. Zpusob merení: Merí se projeté kilometry pri merení, tj. bez režijních jízd.
P | 18 | 74F321 |  | PROTOKOL ZPUSOBILOSTI | KUS | 1 | 0 | 0 |  |  | 0 | 0 | 2023_OTSKP | 0 | 3 |  |  | 0
PP
VV |  |  |  | "viz príloha c.1 - Technická zpráva"
TS |  |  |  | 1. Položka obsahuje: – vyhotovení dokladu právnickou osobou o trolejových vedeních a trakcních zarízeních 2. Položka neobsahuje: X 3. Zpusob merení: Udává se pocet kusu kompletní konstrukce nebo práce.
P | 19 | 74F322 |  | REVIZNÍ ZPRÁVA | KUS | 1 | 0 | 0 |  |  | 0 | 0 | 2023_OTSKP | 0 | 3 |  |  | 0
PP
VV |  |  |  | "viz príloha c.1 - Technická zpráva"
TS |  |  |  | 1. Položka obsahuje: – revizi autorizovaným revizním technikem na zarízeních trakcního vedení podle požadavku CSN, vcetne hodnocení 2. Položka neobsahuje: X 3. Zpusob merení: Udává se pocet kusu kompletní konstrukce nebo práce.
P | 20 | 74F323 |  | PROTOKOL UTZ | KUS | 1 | 0 | 0 |  |  | 0 | 0 | 2023_OTSKP | 0 | 3 |  |  | 0
PP
VV |  |  |  | "viz príloha c.1 - Technická zpráva"
TS |  |  |  | 1. Položka obsahuje: – protokol autorizovaným revizním technikem na zarízeních trakcního vedení podle požadavku CSN, vcetne hodnocení 2. Položka neobsahuje: X 3. Zpusob merení: Udává se pocet kusu kompletní konstrukce nebo práce.
P | 21 | R74F314-01 |  | MERENÍ POTENCIÁLU KOLEJNICE - ZEM (1 NAPÁJECÍ ÚSEK) | KUS | 1 | 0 | 0 |  |  | 0 | 0 |  | 0 | 3 |  |  | 0
PP
VV |  |  |  | "viz príloha c.1 - Technická zpráva"
TS |  |  |  | 1. Položka obsahuje: – merení elektrických parametru TV pro úpravu zpetné cesty 2. Položka neobsahuje: X 3. Zpusob merení: Napájecí úsek se uvažuje bud TT-SpS, nebo TM – TM.
SD |  | 990 |  | Poplatky za skládky | [6 empty] | 0 | 0
P | 22 | R015810 | 901 | NEOCENOVAT - POPLATKY ZA LIKVIDACI ODPADU NEKONTAMINOVANÝCH - 17 04 05 - ŽELEZNÝ A OCELOVÝ ŠROT, VCETNE DOPRAVY | T | 1 | 0 | 0 |  |  | 0 | 0 |  | 0 | 3 |  |  | 0
PP |  |  |  | "Evidencní položka, neocenovat v objektu SO/PS, položka se ocenuje pouze v objektu SO 90-90. Druhotná surovina - výkup"
VV |  |  |  | 1.000000 = 1,000 [A]
TS |  |  |  | "1. Položka obsahuje: – veškeré poplatky provozovateli skládky, recyklacní linky nebo jiného zarízení na zpracování nebo likvidaci odpadu související s prevzetím, uložením, zpracováním nebo likvidací odpadu – náklady spojené s dopravou z místa stavby na místo prevzetí provozovatelem skládky, recyklacní linky nebo jiného zarízení na zpracování nebo likvidaci odpadu – náklady spojené s vyložením a manipulací s materiálem v míste skládky 2. Položka neobsahuje: – náklady spojené s naložením a manipulací materiálem 3. Zpusob merení: Tunou se rozumí hmotnost odpadu vytrídeného v souladu se zákonem c. 541/2020 Sb., o nakládání s odpady, v platném znení."
P | 23 | R015890 | 901 | NEOCENOVAT - POPLATKY ZA LIKVIDACI ODPADU NEKONTAMINOVANÝCH - 17 04 11 - KABELY A VODICE BEZ NEBEZPECNÝCH LÁTEK, VCETNE DOPRAVY | T | 1 | 0 | 0 |  |  | 0 | 0 |  | 0 | 3 |  |  | 0
PP |  |  |  | "Evidencní položka, neocenovat v objektu SO/PS, položka se ocenuje pouze v objektu SO 90-90. Druhotná surovina - výkup"
VV |  |  |  | 1.000000 = 1,000 [A]
TS |  |  |  | "1. Položka obsahuje: – veškeré poplatky provozovateli skládky, recyklacní linky nebo jiného zarízení na zpracování nebo likvidaci odpadu související s prevzetím, uložením, zpracováním nebo likvidací odpadu – náklady spojené s dopravou z místa stavby na místo prevzetí provozovatelem skládky, recyklacní linky nebo jiného zarízení na zpracování nebo likvidaci odpadu – náklady spojené s vyložením a manipulací s materiálem v míste skládky 2. Položka neobsahuje: – náklady spojené s naložením a manipulací materiálem 3. Zpusob merení: Tunou se rozumí hmotnost odpadu vytrídeného v souladu se zákonem c. 541/2020 Sb., o nakládání s odpady, v platném znení."

## SO 25-87-01
SŽDC05 | [14 empty] | 3
S | Stavba: | 5533520002-zm14 |  | XDC_Ceska-Trebova-cast2-zm14-20240902 | [6 empty] | D.2.3.7 | 0 | AspeEsticon | 0 | 2
O | Objekt: | D.2.3.7 |  | Ukolejnení kovových konstrukcí | [9 empty] | 0.15 | 2
Typ | Poř. číslo | Kód položky | Varianta | Název položky | MJ | Množství | Jednotková hmotnost | Celková hmotnost |  |  | Jednotková cena |  | Cenové soustavy | 0.21
Dodávka
[9 empty] | Jednotková | Celkem | Jednotková | Celkem |  |  |  | Počet položek s nulovou cenou | 0
O1 |  | SO 25-87-01 |  | Žst. C.Trebová, odjezdová skupina, ukolejnení kovových konstrukcí | [6 empty] | 0 | 0
SD |  | 74C |  | Vodice TV | [6 empty] | 0 | 0
P | 1 | 74C917 |  | PRIPOJENÍ STOŽÁRU NEBO IZOLOVANÉHO SVODU NA ZEMNIC VCETNE ZRÍZENÍ UZEMNENÍ | KUS | 10 | 0 | 0 |  |  | 0 | 0 | 2023_OTSKP | 0 | 3 |  |  | 0
PP
VV |  |  |  | "viz príloha c.3 - Soupis sestavení + rezervy na postupy výstavby"
TS |  |  |  | 1. Položka obsahuje: – všechny náklady na montáž a materiál dodaného zarízení protikorozne ošetreného podle TKP se všemi pomocnými doplnujícími soucástmi a pracemi s použitím mechanizmu – cena položky je vc. ostatních rozpoctových nákladu 2. Položka neobsahuje: X 3. Zpusob merení: Udává se pocet kusu kompletní konstrukce nebo práce.
P | 2 | 74C921 |  | PRÍMÉ UKOLEJNENÍ KONSTRUKCE VŠECH TYPU (VCETNE VÝZTUŽNÝCH DVOJIC) - 1 VODIC | KUS | 10 | 0 | 0 |  |  | 0 | 0 | 2023_OTSKP | 0 | 3 |  |  | 0
PP
VV |  |  |  | "viz príloha c.3 - Soupis sestavení + rezervy na postupy výstavby"
TS |  |  |  | 1. Položka obsahuje: – všechny náklady na montáž a materiál dodaného zarízení protikorozne ošetreného podle TKP se všemi pomocnými doplnujícími soucástmi a pracemi s použitím mechanizmu – cena položky je vc. ostatních rozpoctových nákladu 2. Položka neobsahuje: X 3. Zpusob merení: Udává se pocet kusu kompletní konstrukce nebo práce.
P | 3 | 74C922 |  | PRÍMÉ UKOLEJNENÍ KONSTRUKCE VŠECH TYPU (VCETNE VÝZTUŽNÝCH DVOJIC) - 2 VODICE | KUS | 6 | 0 | 0 |  |  | 0 | 0 | 2023_OTSKP | 0 | 3 |  |  | 0
PP
VV |  |  |  | "viz príloha c.3 - Soupis sestavení + rezervy na postupy výstavby"
TS |  |  |  | 1. Položka obsahuje: – všechny náklady na montáž a materiál dodaného zarízení protikorozne ošetreného podle TKP se všemi pomocnými doplnujícími soucástmi a pracemi s použitím mechanizmu – cena položky je vc. ostatních rozpoctových nákladu 2. Položka neobsahuje: X 3. Zpusob merení: Udává se pocet kusu kompletní konstrukce nebo práce.
P | 4 | 74C923 |  | NEPRÍMÉ UKOLEJNENÍ KONSTRUKCE VŠECH TYPU (VCETNE VÝZTUŽNÝCH DVOJIC) - 1 VODIC | KUS | 126 | 0 | 0 |  |  | 0 | 0 | 2023_OTSKP | 0 | 3 |  |  | 0
PP
VV |  |  |  | "viz príloha c.3 - Soupis sestavení + rezervy na postupy výstavby"
TS |  |  |  | 1. Položka obsahuje: – všechny náklady na montáž a materiál dodaného zarízení protikorozne ošetreného podle TKP se všemi pomocnými doplnujícími soucástmi a pracemi s použitím mechanizmu – cena položky je vc. ostatních rozpoctových nákladu 2. Položka neobsahuje: X 3. Zpusob merení: Udává se pocet kusu kompletní konstrukce nebo práce.
P | 5 | 74C924 |  | NEPRÍMÉ UKOLEJNENÍ KONSTRUKCE VŠECH TYPU (VCETNE VÝZTUŽNÝCH DVOJIC) - 2 VODICE | KUS | 21 | 0 | 0 |  |  | 0 | 0 | 2023_OTSKP | 0 | 3 |  |  | 0
PP
VV |  |  |  | "viz príloha c.3 - Soupis sestavení + rezervy na postupy výstavby"
TS |  |  |  | 1. Položka obsahuje: – všechny náklady na montáž a materiál dodaného zarízení protikorozne ošetreného podle TKP se všemi pomocnými doplnujícími soucástmi a pracemi s použitím mechanizmu – cena položky je vc. ostatních rozpoctových nákladu 2. Položka neobsahuje: X 3. Zpusob merení: Udává se pocet kusu kompletní konstrukce nebo práce.
P | 6 | 74C932 |  | KOTVENÍ OCHRANNÉHO LANA NA STOŽÁRU - JEDNODUCHÉ, DVOJITÉ | KUS | 2 | 0 | 0 |  |  | 0 | 0 | 2023_OTSKP | 0 | 3 |  |  | 0
PP
VV |  |  |  | "viz príloha c.3 - Soupis sestavení + rezervy na postupy výstavby"
TS |  |  |  | 1. Položka obsahuje: – všechny náklady na montáž a materiál dodaného zarízení protikorozne ošetreného podle TKP se všemi pomocnými doplnujícími soucástmi a pracemi s použitím mechanizmu – cena položky je vc. ostatních rozpoctových nákladu 2. Položka neobsahuje: X 3. Zpusob merení: Udává se pocet kusu kompletní konstrukce nebo práce.
P | 7 | 74C942 |  | TAŽENÍ OCHRANNÉHO LANA 70 MM2 FE | M | 45 | 0 | 0 |  |  | 0 | 0 | 2023_OTSKP | 0 | 3 |  |  | 0
PP
VV |  |  |  | "viz príloha c.3 - Soupis sestavení + rezervy na postupy výstavby"
TS |  |  |  | 1. Položka obsahuje: – všechny náklady na montáž a materiál dodaného zarízení protikorozne ošetreného podle TKP se všemi pomocnými doplnujícími soucástmi a pracemi s použitím mechanizmu – cena položky je vc. ostatních rozpoctových nákladu 2. Položka neobsahuje: X 3. Zpusob merení: Merí se metr délkový v ose vodice nebo lana.
P | 8 | 74C971 |  | POSPOJOVÁNÍ VODIVÝCH KONSTRUKCÍ PROUDOVOU PROPOJKOU | KUS | 1 | 0 | 0 |  |  | 0 | 0 | 2023_OTSKP | 0 | 3 |  |  | 0
PP
VV |  |  |  | "viz príloha c.3 - Soupis sestavení + rezervy na postupy výstavby"
TS |  |  |  | 1. Položka obsahuje: – všechny náklady na montáž a materiál dodaného zarízení protikorozne ošetreného podle TKP se všemi pomocnými doplnujícími soucástmi a pracemi s použitím mechanizmu – cena položky je vc. ostatních rozpoctových nákladu 2. Položka neobsahuje: X 3. Zpusob merení: Udává se pocet kusu kompletní konstrukce nebo práce.
P | 9 | 74C974 |  | AKTUALIZACE KSU A TP DLE KOLEJOVÝCH POSTUPU ZA 100 M ZPROVOZNOVANÉ SKUPINY | KUS | 50 | 0 | 0 |  |  | 0 | 0 | 2023_OTSKP | 0 | 3 |  |  | 0
PP
VV |  |  |  | "dle délky úprav na 100m"
TS |  |  |  | 1. Položka obsahuje: – veškeré další práce na aktualizaci KSU a TP po každém stavebním postupu 2. Položka neobsahuje: X 3. Zpusob merení: Udává se pocet kusu kompletní konstrukce nebo práce.
P | 10 | 74C976 |  | ZPRACOVÁNÍ KSU A TP PRO ÚCELY ZAVEDENÍ DO PROVOZU ZA 100 M ZPROVOZNOVANÉ SKUPINY | KUS | 25 | 0 | 0 |  |  | 0 | 0 | 2023_OTSKP | 0 | 3 |  |  | 0
PP
VV |  |  |  | "dle délky úprav na 100m"
TS |  |  |  | 1. Položka obsahuje: – veškeré další práce pro zpracování a odsouhlasení KSU a TP pri uvádení do provozu 2. Položka neobsahuje: X 3. Zpusob merení: Udává se pocet kusu kompletní konstrukce nebo práce.
P | 11 | R544211-01 |  | KOLEJOVÝ IZOLOVANÝ STYK | KUS | 36 | 0 | 0 |  |  | 0 | 0 |  | 0 | 3 |  |  | 0
PP
VV |  |  |  | "viz príloha c.2 - KSUaTP + rezervy na postupy výstavby"
TS |  |  |  | 1. Položka obsahuje: – dodání a zabudování LISu požadované délky – výmenu nebo doplnení podložek, spojkových šroubu, sverkových šroubu, matic a dvojitých pružných kroužku ap. – defektoskopickou zkoušku kolejnic lepeného izolovaného styku, je-li požadována – rezání koleje, je-li potreba – demontáž stávajícího izolovaného styku, je-li to potreba 2. Položka neobsahuje: – zrušení a znovuzrízení bezstykové koleje – prípadnou úpravu pražcu 3. Zpusob merení: Udává se pocet kusu izolovaného styku libovolné délky v každém kolejnicovém pasu. V bežné koleji jsou tyto IS zpravidla v párech.
P | 12 | R74C935-01 |  | PRÍCNÉ PROPOJENÍ KOLEJNIC 2x20Fe S KABELOVÝMI OKY | KUS | 45 | 0 | 0 |  |  | 0 | 0 |  | 0 | 3 |  |  | 0
PP
VV |  |  |  | "viz príloha c.2 - KSUaTP + rezervy na postupy výstavby"
TS |  |  |  | 1. Položka obsahuje: – všechny náklady na montáž a materiál dodaného zarízení protikorozne ošetreného podle TKP se všemi pomocnými doplnujícími soucástmi a pracemi s použitím mechanizmu – cena položky je vc. ostatních rozpoctových nákladu 2. Položka neobsahuje: X 3. Zpusob merení: Udává se pocet kusu kompletní konstrukce nebo práce.
P | 13 | R74C936-01 |  | PROPOJENÍ IZOL. STYKU KOLEJNICE 1x20Fe S KABELOVÝMI OKY | KUS | 157 | 0 | 0 |  |  | 0 | 0 |  | 0 | 3 |  |  | 0
PP
VV |  |  |  | "viz príloha c.1 - TZ + rezervy na postupy výstavby"
TS |  |  |  | 1. Položka obsahuje: – všechny náklady na montáž a materiál dodaného zarízení protikorozne ošetreného podle TKP se všemi pomocnými doplnujícími soucástmi a pracemi s použitím mechanizmu – cena položky je vc. ostatních rozpoctových nákladu 2. Položka neobsahuje: X 3. Zpusob merení: Udává se pocet kusu kompletní konstrukce nebo práce.
P | 14 | R74C941-01 |  | TAŽENÍ OCHRANNÉHO VODICE FEZN O10MM V PE TRUBCE | M | 2 | 0 | 0 |  |  | 0 | 0 |  | 0 | 3 |  |  | 0
PP
VV |  |  |  | "viz príloha c.3 - Soupis sestavení + rezervy na postupy výstavby"
TS |  |  |  | 1. Položka obsahuje: – všechny náklady na montáž a materiál dodaného zarízení protikorozne ošetreného podle TKP se všemi pomocnými doplnujícími soucástmi a pracemi s použitím mechanizmu – cena položky je vc. ostatních rozpoctových nákladu 2. Položka neobsahuje: X 3. Zpusob merení: Merí se metr délkový v ose vodice nebo lana.
SD |  | 74D |  | Demontáže TV | [6 empty] | 0 | 0
P | 15 | 74F459 |  | DEMONTÁŽ UKOLEJNENÍ KONSTRUKCÍ A PODPER VCETNE UCHYCENÍ A VODICE | KUS | 142 | 0 | 0 |  |  | 0 | 0 | 2023_OTSKP | 0 | 3 |  |  | 0
PP
VV |  |  |  | "viz príloha c.1 - Technická zpráva"
TS |  |  |  | 1. Položka obsahuje: – všechny náklady na demontáž stávajícího zarízení se všemi pomocnými doplnujícími úpravami pro jeho likvidaci – naložení a odvoz demontovaného materiálu na urcené místo pro stavbu 2. Položka neobsahuje: – poplatek za likvidaci odpadu (nacení se dle SSD 0) 3. Zpusob merení: Udává se pocet kusu kompletní konstrukce nebo práce.
SD |  | 74R |  | Revize, zkoušky, merení a technická pomoc TV | [6 empty] | 0 | 0
P | 16 | 74F314 |  | MERENÍ DOTYKOVÉHO NAPETÍ U VODIVÉ KONSTRUKCE | KUS | 129 | 0 | 0 |  |  | 0 | 0 | 2023_OTSKP | 0 | 3 |  |  | 0
PP
VV |  |  |  | "viz príloha c.1 - Technická zpráva"
TS |  |  |  | 1. Položka obsahuje: – merení elektrických parametru TV pro zpracování revize – dopravu kolejových mechanismu z materského depa do prostoru stavby a zpet 2. Položka neobsahuje: X 3. Zpusob merení: Merí se projeté kilometry pri merení, tj. bez režijních jízd.
P | 17 | 74F321 |  | PROTOKOL ZPUSOBILOSTI | KUS | 1 | 0 | 0 |  |  | 0 | 0 | 2023_OTSKP | 0 | 3 |  |  | 0
PP
VV |  |  |  | "viz príloha c.1 - Technická zpráva"
TS |  |  |  | 1. Položka obsahuje: – vyhotovení dokladu právnickou osobou o trolejových vedeních a trakcních zarízeních 2. Položka neobsahuje: X 3. Zpusob merení: Udává se pocet kusu kompletní konstrukce nebo práce.
P | 18 | 74F322 |  | REVIZNÍ ZPRÁVA | KUS | 1 | 0 | 0 |  |  | 0 | 0 | 2023_OTSKP | 0 | 3 |  |  | 0
PP
VV |  |  |  | "viz príloha c.1 - Technická zpráva"
TS |  |  |  | 1. Položka obsahuje: – revizi autorizovaným revizním technikem na zarízeních trakcního vedení podle požadavku CSN, vcetne hodnocení 2. Položka neobsahuje: X 3. Zpusob merení: Udává se pocet kusu kompletní konstrukce nebo práce.
P | 19 | 74F323 |  | PROTOKOL UTZ | KUS | 1 | 0 | 0 |  |  | 0 | 0 | 2023_OTSKP | 0 | 3 |  |  | 0
PP
VV |  |  |  | "viz príloha c.1 - Technická zpráva"
TS |  |  |  | 1. Položka obsahuje: – protokol autorizovaným revizním technikem na zarízeních trakcního vedení podle požadavku CSN, vcetne hodnocení 2. Položka neobsahuje: X 3. Zpusob merení: Udává se pocet kusu kompletní konstrukce nebo práce.
P | 20 | R74F314-01 |  | MERENÍ POTENCIÁLU KOLEJNICE - ZEM (1 NAPÁJECÍ ÚSEK) | KUS | 2 | 0 | 0 |  |  | 0 | 0 |  | 0 | 3 |  |  | 0
PP
VV |  |  |  | "viz príloha c.1 - Technická zpráva"
TS |  |  |  | 1. Položka obsahuje: – merení elektrických parametru TV pro úpravu zpetné cesty 2. Položka neobsahuje: X 3. Zpusob merení: Napájecí úsek se uvažuje bud TT-SpS, nebo TM – TM.
SD |  | 990 |  | Poplatky za skládky | [6 empty] | 0 | 0
P | 21 | R015810 | 901 | NEOCENOVAT - POPLATKY ZA LIKVIDACI ODPADU NEKONTAMINOVANÝCH - 17 04 05 - ŽELEZNÝ A OCELOVÝ ŠROT, VCETNE DOPRAVY | T | 1 | 0 | 0 |  |  | 0 | 0 |  | 0 | 3 |  |  | 0
PP |  |  |  | "Evidencní položka, neocenovat v objektu SO/PS, položka se ocenuje pouze v objektu SO 90-90. Druhotná surovina - výkup"
VV |  |  |  | 1.000000 = 1,000 [A]
TS |  |  |  | "1. Položka obsahuje: – veškeré poplatky provozovateli skládky, recyklacní linky nebo jiného zarízení na zpracování nebo likvidaci odpadu související s prevzetím, uložením, zpracováním nebo likvidací odpadu – náklady spojené s dopravou z místa stavby na místo prevzetí provozovatelem skládky, recyklacní linky nebo jiného zarízení na zpracování nebo likvidaci odpadu – náklady spojené s vyložením a manipulací s materiálem v míste skládky 2. Položka neobsahuje: – náklady spojené s naložením a manipulací materiálem 3. Zpusob merení: Tunou se rozumí hmotnost odpadu vytrídeného v souladu se zákonem c. 541/2020 Sb., o nakládání s odpady, v platném znení."
P | 22 | R015890 | 901 | NEOCENOVAT - POPLATKY ZA LIKVIDACI ODPADU NEKONTAMINOVANÝCH - 17 04 11 - KABELY A VODICE BEZ NEBEZPECNÝCH LÁTEK, VCETNE DOPRAVY | T | 1 | 0 | 0 |  |  | 0 | 0 |  | 0 | 3 |  |  | 0
PP |  |  |  | "Evidencní položka, neocenovat v objektu SO/PS, položka se ocenuje pouze v objektu SO 90-90. Druhotná surovina - výkup"
VV |  |  |  | 1.000000 = 1,000 [A]
TS |  |  |  | "1. Položka obsahuje: – veškeré poplatky provozovateli skládky, recyklacní linky nebo jiného zarízení na zpracování nebo likvidaci odpadu související s prevzetím, uložením, zpracováním nebo likvidací odpadu – náklady spojené s dopravou z místa stavby na místo prevzetí provozovatelem skládky, recyklacní linky nebo jiného zarízení na zpracování nebo likvidaci odpadu – náklady spojené s vyložením a manipulací s materiálem v míste skládky 2. Položka neobsahuje: – náklady spojené s naložením a manipulací materiálem 3. Zpusob merení: Tunou se rozumí hmotnost odpadu vytrídeného v souladu se zákonem c. 541/2020 Sb., o nakládání s odpady, v platném znení."

## SO 26-87-01
SŽDC05 | [14 empty] | 3
S | Stavba: | 5533520002-zm14 |  | XDC_Ceska-Trebova-cast2-zm14-20240902 | [6 empty] | D.2.3.7 | 0 | AspeEsticon | 0 | 2
O | Objekt: | D.2.3.7 |  | Ukolejnení kovových konstrukcí | [9 empty] | 0.15 | 2
Typ | Poř. číslo | Kód položky | Varianta | Název položky | MJ | Množství | Jednotková hmotnost | Celková hmotnost |  |  | Jednotková cena |  | Cenové soustavy | 0.21
Dodávka
[9 empty] | Jednotková | Celkem | Jednotková | Celkem |  |  |  | Počet položek s nulovou cenou | 0
O1 |  | SO 26-87-01 |  | Úsek C.Trebová os.n. - odb.Parník (vc.), ukolejnení kovových konstrukcí | [6 empty] | 0 | 0
SD |  | 74C |  | Vodice TV | [6 empty] | 0 | 0
P | 1 | 74C917 |  | PRIPOJENÍ STOŽÁRU NEBO IZOLOVANÉHO SVODU NA ZEMNIC VCETNE ZRÍZENÍ UZEMNENÍ | KUS | 4 | 0 | 0 |  |  | 0 | 0 | 2023_OTSKP | 0 | 3 |  |  | 0
PP
VV |  |  |  | "viz príloha c.3 - Soupis sestavení + rezervy na postupy výstavby"
TS |  |  |  | 1. Položka obsahuje: – všechny náklady na montáž a materiál dodaného zarízení protikorozne ošetreného podle TKP se všemi pomocnými doplnujícími soucástmi a pracemi s použitím mechanizmu – cena položky je vc. ostatních rozpoctových nákladu 2. Položka neobsahuje: X 3. Zpusob merení: Udává se pocet kusu kompletní konstrukce nebo práce.
P | 2 | 74C921 |  | PRÍMÉ UKOLEJNENÍ KONSTRUKCE VŠECH TYPU (VCETNE VÝZTUŽNÝCH DVOJIC) - 1 VODIC | KUS | 51 | 0 | 0 |  |  | 0 | 0 | 2023_OTSKP | 0 | 3 |  |  | 0
PP
VV |  |  |  | "viz príloha c.3 - Soupis sestavení + rezervy na postupy výstavby"
TS |  |  |  | 1. Položka obsahuje: – všechny náklady na montáž a materiál dodaného zarízení protikorozne ošetreného podle TKP se všemi pomocnými doplnujícími soucástmi a pracemi s použitím mechanizmu – cena položky je vc. ostatních rozpoctových nákladu 2. Položka neobsahuje: X 3. Zpusob merení: Udává se pocet kusu kompletní konstrukce nebo práce.
P | 3 | 74C922 |  | PRÍMÉ UKOLEJNENÍ KONSTRUKCE VŠECH TYPU (VCETNE VÝZTUŽNÝCH DVOJIC) - 2 VODICE | KUS | 8 | 0 | 0 |  |  | 0 | 0 | 2023_OTSKP | 0 | 3 |  |  | 0
PP
VV |  |  |  | "viz príloha c.3 - Soupis sestavení + rezervy na postupy výstavby"
TS |  |  |  | 1. Položka obsahuje: – všechny náklady na montáž a materiál dodaného zarízení protikorozne ošetreného podle TKP se všemi pomocnými doplnujícími soucástmi a pracemi s použitím mechanizmu – cena položky je vc. ostatních rozpoctových nákladu 2. Položka neobsahuje: X 3. Zpusob merení: Udává se pocet kusu kompletní konstrukce nebo práce.
P | 4 | 74C923 |  | NEPRÍMÉ UKOLEJNENÍ KONSTRUKCE VŠECH TYPU (VCETNE VÝZTUŽNÝCH DVOJIC) - 1 VODIC | KUS | 61 | 0 | 0 |  |  | 0 | 0 | 2023_OTSKP | 0 | 3 |  |  | 0
PP
VV |  |  |  | "viz príloha c.3 - Soupis sestavení + rezervy na postupy výstavby"
TS |  |  |  | 1. Položka obsahuje: – všechny náklady na montáž a materiál dodaného zarízení protikorozne ošetreného podle TKP se všemi pomocnými doplnujícími soucástmi a pracemi s použitím mechanizmu – cena položky je vc. ostatních rozpoctových nákladu 2. Položka neobsahuje: X 3. Zpusob merení: Udává se pocet kusu kompletní konstrukce nebo práce.
P | 5 | 74C924 |  | NEPRÍMÉ UKOLEJNENÍ KONSTRUKCE VŠECH TYPU (VCETNE VÝZTUŽNÝCH DVOJIC) - 2 VODICE | KUS | 19 | 0 | 0 |  |  | 0 | 0 | 2023_OTSKP | 0 | 3 |  |  | 0
PP
VV |  |  |  | "viz príloha c.3 - Soupis sestavení + rezervy na postupy výstavby"
TS |  |  |  | 1. Položka obsahuje: – všechny náklady na montáž a materiál dodaného zarízení protikorozne ošetreného podle TKP se všemi pomocnými doplnujícími soucástmi a pracemi s použitím mechanizmu – cena položky je vc. ostatních rozpoctových nákladu 2. Položka neobsahuje: X 3. Zpusob merení: Udává se pocet kusu kompletní konstrukce nebo práce.
P | 6 | 74C931 |  | KONZOLA PRO OCHRANNÉ LANO NA STOŽÁRU VŠECH TYPU NEBO BRÁNE | KUS | 11 | 0 | 0 |  |  | 0 | 0 | 2023_OTSKP | 0 | 3 |  |  | 0
PP
VV |  |  |  | "viz príloha c.3 - Soupis sestavení + rezervy na postupy výstavby"
TS |  |  |  | 1. Položka obsahuje: – všechny náklady na montáž a materiál dodaného zarízení protikorozne ošetreného podle TKP se všemi pomocnými doplnujícími soucástmi a pracemi s použitím mechanizmu – cena položky je vc. ostatních rozpoctových nákladu 2. Položka neobsahuje: X 3. Zpusob merení: Udává se pocet kusu kompletní konstrukce nebo práce.
P | 7 | 74C932 |  | KOTVENÍ OCHRANNÉHO LANA NA STOŽÁRU - JEDNODUCHÉ, DVOJITÉ | KUS | 13 | 0 | 0 |  |  | 0 | 0 | 2023_OTSKP | 0 | 3 |  |  | 0
PP
VV |  |  |  | "viz príloha c.3 - Soupis sestavení + rezervy na postupy výstavby"
TS |  |  |  | 1. Položka obsahuje: – všechny náklady na montáž a materiál dodaného zarízení protikorozne ošetreného podle TKP se všemi pomocnými doplnujícími soucástmi a pracemi s použitím mechanizmu – cena položky je vc. ostatních rozpoctových nákladu 2. Položka neobsahuje: X 3. Zpusob merení: Udává se pocet kusu kompletní konstrukce nebo práce.
P | 8 | 74C941 |  | TAŽENÍ OCHRANNÉHO LANA 50 MM2 FE | M | 166 | 0 | 0 |  |  | 0 | 0 | 2023_OTSKP | 0 | 3 |  |  | 0
PP
VV |  |  |  | "viz príloha c.3 - Soupis sestavení + rezervy na postupy výstavby"
TS |  |  |  | 1. Položka obsahuje: – všechny náklady na montáž a materiál dodaného zarízení protikorozne ošetreného podle TKP se všemi pomocnými doplnujícími soucástmi a pracemi s použitím mechanizmu – cena položky je vc. ostatních rozpoctových nákladu 2. Položka neobsahuje: X 3. Zpusob merení: Merí se metr délkový v ose vodice nebo lana.
P | 9 | 74C942 |  | TAŽENÍ OCHRANNÉHO LANA 70 MM2 FE | M | 621 | 0 | 0 |  |  | 0 | 0 | 2023_OTSKP | 0 | 3 |  |  | 0
PP
VV |  |  |  | "viz príloha c.3 - Soupis sestavení + rezervy na postupy výstavby"
TS |  |  |  | 1. Položka obsahuje: – všechny náklady na montáž a materiál dodaného zarízení protikorozne ošetreného podle TKP se všemi pomocnými doplnujícími soucástmi a pracemi s použitím mechanizmu – cena položky je vc. ostatních rozpoctových nákladu 2. Položka neobsahuje: X 3. Zpusob merení: Merí se metr délkový v ose vodice nebo lana.
P | 10 | 74C971 |  | POSPOJOVÁNÍ VODIVÝCH KONSTRUKCÍ PROUDOVOU PROPOJKOU | KUS | 663 | 0 | 0 |  |  | 0 | 0 | 2023_OTSKP | 0 | 3 |  |  | 0
PP
VV |  |  |  | "viz príloha c.3 - Soupis sestavení + rezervy na postupy výstavby"
TS |  |  |  | 1. Položka obsahuje: – všechny náklady na montáž a materiál dodaného zarízení protikorozne ošetreného podle TKP se všemi pomocnými doplnujícími soucástmi a pracemi s použitím mechanizmu – cena položky je vc. ostatních rozpoctových nákladu 2. Položka neobsahuje: X 3. Zpusob merení: Udává se pocet kusu kompletní konstrukce nebo práce.
P | 11 | 74C974 |  | AKTUALIZACE KSU A TP DLE KOLEJOVÝCH POSTUPU ZA 100 M ZPROVOZNOVANÉ SKUPINY | KUS | 44 | 0 | 0 |  |  | 0 | 0 | 2023_OTSKP | 0 | 3 |  |  | 0
PP
VV |  |  |  | "dle délky úprav na 100m"
TS |  |  |  | 1. Položka obsahuje: – veškeré další práce na aktualizaci KSU a TP po každém stavebním postupu 2. Položka neobsahuje: X 3. Zpusob merení: Udává se pocet kusu kompletní konstrukce nebo práce.
P | 12 | 74C976 |  | ZPRACOVÁNÍ KSU A TP PRO ÚCELY ZAVEDENÍ DO PROVOZU ZA 100 M ZPROVOZNOVANÉ SKUPINY | KUS | 22 | 0 | 0 |  |  | 0 | 0 | 2023_OTSKP | 0 | 3 |  |  | 0
PP
VV |  |  |  | "dle délky úprav na 100m"
TS |  |  |  | 1. Položka obsahuje: – veškeré další práce pro zpracování a odsouhlasení KSU a TP pri uvádení do provozu 2. Položka neobsahuje: X 3. Zpusob merení: Udává se pocet kusu kompletní konstrukce nebo práce.
P | 13 | R74C935-01 |  | PRÍCNÉ PROPOJENÍ KOLEJNIC 2x20Fe S KABELOVÝMI OKY | KUS | 26 | 0 | 0 |  |  | 0 | 0 |  | 0 | 3 |  |  | 0
PP
VV |  |  |  | "viz príloha c.2 - KSUaTP + rezervy na postupy výstavby"
TS |  |  |  | 1. Položka obsahuje: – všechny náklady na montáž a materiál dodaného zarízení protikorozne ošetreného podle TKP se všemi pomocnými doplnujícími soucástmi a pracemi s použitím mechanizmu – cena položky je vc. ostatních rozpoctových nákladu 2. Položka neobsahuje: X 3. Zpusob merení: Udává se pocet kusu kompletní konstrukce nebo práce.
P | 14 | R74C935-02 |  | PRÍCNÉ PROPOJENÍ KOLEJÍ 3x20Fe S KABELOVÝMI OKY | KUS | 3 | 0 | 0 |  |  | 0 | 0 |  | 0 | 3 |  |  | 0
PP
VV |  |  |  | "viz príloha c.2 - KSUaTP + rezervy na postupy výstavby"
TS |  |  |  | 1. Položka obsahuje: – všechny náklady na montáž a materiál dodaného zarízení protikorozne ošetreného podle TKP se všemi pomocnými doplnujícími soucástmi a pracemi s použitím mechanizmu – cena položky je vc. ostatních rozpoctových nákladu 2. Položka neobsahuje: X 3. Zpusob merení: Udává se pocet kusu kompletní konstrukce nebo práce.
P | 15 | R74C941-01 |  | TAŽENÍ OCHRANNÉHO VODICE FEZN O10MM V PE TRUBCE | M | 60 | 0 | 0 |  |  | 0 | 0 |  | 0 | 3 |  |  | 0
PP
VV |  |  |  | "viz príloha c.3 - Soupis sestavení + rezervy na postupy výstavby"
TS |  |  |  | 1. Položka obsahuje: – všechny náklady na montáž a materiál dodaného zarízení protikorozne ošetreného podle TKP se všemi pomocnými doplnujícími soucástmi a pracemi s použitím mechanizmu – cena položky je vc. ostatních rozpoctových nákladu 2. Položka neobsahuje: X 3. Zpusob merení: Merí se metr délkový v ose vodice nebo lana.
P | 16 | R74C941-02 |  | TAŽENÍ OCHRANNÉHO VODICE FEZN O10MM | M | 1074 | 0 | 0 |  |  | 0 | 0 |  | 0 | 3 |  |  | 0
PP
VV |  |  |  | "viz príloha c.3 - Soupis sestavení + rezervy na postupy výstavby"
TS |  |  |  | 1. Položka obsahuje: – všechny náklady na montáž a materiál dodaného zarízení protikorozne ošetreného podle TKP se všemi pomocnými doplnujícími soucástmi a pracemi s použitím mechanizmu – cena položky je vc. ostatních rozpoctových nákladu 2. Položka neobsahuje: X 3. Zpusob merení: Merí se metr délkový v ose vodice nebo lana.
P | 17 | R74C941-03 |  | PROPOJENÍ KONZOL V TUNELOMOSTU | M | 60 | 0 | 0 |  |  | 0 | 0 |  | 0 | 3 |  |  | 0
PP
VV |  |  |  | "viz príloha c.3 - Soupis sestavení + rezervy na postupy výstavby"
TS |  |  |  | 1. Položka obsahuje: – všechny náklady na montáž a materiál dodaného zarízení protikorozne ošetreného podle TKP se všemi pomocnými doplnujícími soucástmi a pracemi s použitím mechanizmu – cena položky je vc. ostatních rozpoctových nákladu 2. Položka neobsahuje: X 3. Zpusob merení: Merí se metr délkový v ose vodice nebo lana.
SD |  | 74D |  | Demontáže TV | [6 empty] | 0 | 0
P | 18 | 74F459 |  | DEMONTÁŽ UKOLEJNENÍ KONSTRUKCÍ A PODPER VCETNE UCHYCENÍ A VODICE | KUS | 95 | 0 | 0 |  |  | 0 | 0 | 2023_OTSKP | 0 | 3 |  |  | 0
PP
VV |  |  |  | "viz príloha c.1 - Technická zpráva"
TS |  |  |  | 1. Položka obsahuje: – všechny náklady na demontáž stávajícího zarízení se všemi pomocnými doplnujícími úpravami pro jeho likvidaci – naložení a odvoz demontovaného materiálu na urcené místo pro stavbu 2. Položka neobsahuje: – poplatek za likvidaci odpadu (nacení se dle SSD 0) 3. Zpusob merení: Udává se pocet kusu kompletní konstrukce nebo práce.
SD |  | 74R |  | Revize, zkoušky, merení a technická pomoc TV | [6 empty] | 0 | 0
P | 19 | 74F314 |  | MERENÍ DOTYKOVÉHO NAPETÍ U VODIVÉ KONSTRUKCE | KUS | 74 | 0 | 0 |  |  | 0 | 0 | 2023_OTSKP | 0 | 3 |  |  | 0
PP
VV |  |  |  | "viz príloha c.1 - Technická zpráva"
TS |  |  |  | 1. Položka obsahuje: – merení elektrických parametru TV pro zpracování revize – dopravu kolejových mechanismu z materského depa do prostoru stavby a zpet 2. Položka neobsahuje: X 3. Zpusob merení: Merí se projeté kilometry pri merení, tj. bez režijních jízd.
P | 20 | 74F321 |  | PROTOKOL ZPUSOBILOSTI | KUS | 1 | 0 | 0 |  |  | 0 | 0 | 2023_OTSKP | 0 | 3 |  |  | 0
PP
VV |  |  |  | "viz príloha c.1 - Technická zpráva"
TS |  |  |  | 1. Položka obsahuje: – vyhotovení dokladu právnickou osobou o trolejových vedeních a trakcních zarízeních 2. Položka neobsahuje: X 3. Zpusob merení: Udává se pocet kusu kompletní konstrukce nebo práce.
P | 21 | 74F322 |  | REVIZNÍ ZPRÁVA | KUS | 1 | 0 | 0 |  |  | 0 | 0 | 2023_OTSKP | 0 | 3 |  |  | 0
PP
VV |  |  |  | "viz príloha c.1 - Technická zpráva"
TS |  |  |  | 1. Položka obsahuje: – revizi autorizovaným revizním technikem na zarízeních trakcního vedení podle požadavku CSN, vcetne hodnocení 2. Položka neobsahuje: X 3. Zpusob merení: Udává se pocet kusu kompletní konstrukce nebo práce.
P | 22 | 74F323 |  | PROTOKOL UTZ | KUS | 1 | 0 | 0 |  |  | 0 | 0 | 2023_OTSKP | 0 | 3 |  |  | 0
PP
VV |  |  |  | "viz príloha c.1 - Technická zpráva"
TS |  |  |  | 1. Položka obsahuje: – protokol autorizovaným revizním technikem na zarízeních trakcního vedení podle požadavku CSN, vcetne hodnocení 2. Položka neobsahuje: X 3. Zpusob merení: Udává se pocet kusu kompletní konstrukce nebo práce.
P | 23 | R74F314-01 |  | MERENÍ POTENCIÁLU KOLEJNICE - ZEM (1 NAPÁJECÍ ÚSEK) | KUS | 4 | 0 | 0 |  |  | 0 | 0 |  | 0 | 3 |  |  | 0
PP
VV |  |  |  | "viz príloha c.1 - Technická zpráva"
TS |  |  |  | 1. Položka obsahuje: – merení elektrických parametru TV pro úpravu zpetné cesty 2. Položka neobsahuje: X 3. Zpusob merení: Napájecí úsek se uvažuje bud TT-SpS, nebo TM – TM.
SD |  | 990 |  | Poplatky za skládky | [6 empty] | 0 | 0
P | 24 | R015810 | 901 | NEOCENOVAT - POPLATKY ZA LIKVIDACI ODPADU NEKONTAMINOVANÝCH - 17 04 05 - ŽELEZNÝ A OCELOVÝ ŠROT, VCETNE DOPRAVY | T | 1 | 0 | 0 |  |  | 0 | 0 |  | 0 | 3 |  |  | 0
PP |  |  |  | "Evidencní položka, neocenovat v objektu SO/PS, položka se ocenuje pouze v objektu SO 90-90. Druhotná surovina - výkup"
VV |  |  |  | 1.000000 = 1,000 [A]
TS |  |  |  | "1. Položka obsahuje: – veškeré poplatky provozovateli skládky, recyklacní linky nebo jiného zarízení na zpracování nebo likvidaci odpadu související s prevzetím, uložením, zpracováním nebo likvidací odpadu – náklady spojené s dopravou z místa stavby na místo prevzetí provozovatelem skládky, recyklacní linky nebo jiného zarízení na zpracování nebo likvidaci odpadu – náklady spojené s vyložením a manipulací s materiálem v míste skládky 2. Položka neobsahuje: – náklady spojené s naložením a manipulací materiálem 3. Zpusob merení: Tunou se rozumí hmotnost odpadu vytrídeného v souladu se zákonem c. 541/2020 Sb., o nakládání s odpady, v platném znení."
P | 25 | R015890 | 901 | NEOCENOVAT - POPLATKY ZA LIKVIDACI ODPADU NEKONTAMINOVANÝCH - 17 04 11 - KABELY A VODICE BEZ NEBEZPECNÝCH LÁTEK, VCETNE DOPRAVY | T | 1 | 0 | 0 |  |  | 0 | 0 |  | 0 | 3 |  |  | 0
PP |  |  |  | "Evidencní položka, neocenovat v objektu SO/PS, položka se ocenuje pouze v objektu SO 90-90. Druhotná surovina - výkup"
VV |  |  |  | 1.000000 = 1,000 [A]
TS |  |  |  | "1. Položka obsahuje: – veškeré poplatky provozovateli skládky, recyklacní linky nebo jiného zarízení na zpracování nebo likvidaci odpadu související s prevzetím, uložením, zpracováním nebo likvidací odpadu – náklady spojené s dopravou z místa stavby na místo prevzetí provozovatelem skládky, recyklacní linky nebo jiného zarízení na zpracování nebo likvidaci odpadu – náklady spojené s vyložením a manipulací s materiálem v míste skládky 2. Položka neobsahuje: – náklady spojené s naložením a manipulací materiálem 3. Zpusob merení: Tunou se rozumí hmotnost odpadu vytrídeného v souladu se zákonem c. 541/2020 Sb., o nakládání s odpady, v platném znení."

## SO 10-88-01
SŽDC05 | [14 empty] | 3
S | Stavba: | 5533520002-zm14 |  | XDC_Ceska-Trebova-cast2-zm14-20240902 | [6 empty] | D.2.3.8 | 0 | AspeEsticon | 0 | 2
O | Objekt: | D.2.3.8 |  | Vnejší uzemnení | [9 empty] | 0.15 | 2
Typ | Poř. číslo | Kód položky | Varianta | Název položky | MJ | Množství | Jednotková hmotnost | Celková hmotnost |  |  | Jednotková cena |  | Cenové soustavy | 0.21
Dodávka
[9 empty] | Jednotková | Celkem | Jednotková | Celkem |  |  |  | Počet položek s nulovou cenou | 0
O1 |  | SO 10-88-01 |  | Žst. Ceská Trebová, uzemnení TTS 6kV | [6 empty] | 0 | 0
SD |  | 1 |  | Zemní práce | [6 empty] | 0 | 0
P | 1 | 11090 |  | VŠEOBECNÉ VYKLIZENÍ OSTATNÍCH PLOCH | M2 | 145 | 0 | 0 |  |  | 0 | 0 | 2023_OTSKP | 0 | 3 |  |  | 0
PP
VV |  |  |  | "viz príloha c. 2.011, 2.012, 2.013"
TS |  |  |  | zahrnuje odstranení všech prekážek pro uskutecnení stavby
P | 2 | 13273A |  | HLOUBENÍ RÝH ŠÍR DO 2M PAŽ I NEPAŽ TR. I - BEZ DOPRAVY | M3 | 39 | 0 | 0 |  |  | 0 | 0 | 2023_OTSKP | 0 | 3 |  |  | 0
PP
VV |  |  |  | "viz príloha c. 2.011, 2.012, 2.013, 2.002"
TS |  |  |  | položka zahrnuje: - svislá doprava, premístení, preložení, manipulace s výkopkem - kompletní provedení vykopávky nezapažené i zapažené - ošetrení výkopište po celou dobu práce v nem vc. klimatických opatrení - ztížení vykopávek v blízkosti podzemního vedení, konstrukcí a objektu vc. jejich docasného zajištení - ztížení pod vodou, v okolí výbušnin, ve stísnených prostorech a pod. - príplatek za lepivost - težení po vrstvách, pásech a po jiných nutných cástech (figurách) - cerpání vody vc. cerpacích jímek, potrubí a pohotovostní cerpací soupravy (viz ustanovení k pol. 1151,2) - potrebné snížení hladiny podzemní vody - težení a rozpojování jednotlivých balvanu - vytahování a nošení výkopku - svahování a presvah. svahu do konecného tvaru, výmena hornin v podloží a v pláni znehodnocené klimatickými vlivy - rucní vykopávky, odstranení korenu a napadávek - pažení, vzeprení a rozeprení vc. prepažování (vyjma štetových sten) - úpravu, ochranu a ocištení dna, základové spáry, sten a svahu - odvedení nebo obvedení vody v okolí výkopište a ve výkopišti - trídení výkopku - veškeré pomocné konstrukce umožnující provedení vykopávky (príjezdy, sjezdy, nájezdy, lešení, podper. konstr., premostení, zpevnené plochy, zakrytí a pod.) - nezahrnuje uložení zeminy (na skládku, do násypu) ani poplatky za skládku, vykazují se v položce c.0141**
P | 3 | 17411 |  | ZÁSYP JAM A RÝH ZEMINOU SE ZHUTNENÍM | M3 | 35 | 0 | 0 |  |  | 0 | 0 | 2023_OTSKP | 0 | 3 |  |  | 0
PP
VV |  |  |  | "viz príloha c. 2.011, 2.012, 2.013, 2.002"
TS |  |  |  | položka zahrnuje:- kompletní provedení zemní konstrukce vc. výberu vhodného materiálu- úprava ukládaného materiálu vlhcením, trídením, promícháním nebo vysoušením, príp. jiné úpravy za úcelem zlepšení jeho mech. vlastností- hutnení i ruzné míry hutnení - ošetrení úložište po celou dobu práce v nem vc. klimatických opatrení- ztížení v okolí vedení, konstrukcí a objektu a jejich docasné zajištení- ztížení provádení vc. hutnení ve ztížených podmínkách a stísnených prostorech- ztížené ukládání sypaniny pod vodu- ukládání po vrstvách a po jiných nutných cástech (figurách) vc. dosypávek- spouštení a nošení materiálu- výmena cástí zemní konstrukce znehodnocené klimatickými vlivy- rucní hutnení- udržování úložište a jeho ochrana proti vode- odvedení nebo obvedení vody v okolí úložište a v úložišti- veškeré pomocné konstrukce umožnující provedení zemní konstrukce (príjezdy, sjezdy, nájezdy, lešení, podperné konstrukce, premostení, zpevnené plochy, zakrytí a pod.)
P | 4 | 18090 |  | VŠEOBECNÉ ÚPRAVY OSTATNÍCH PLOCH | M2 | 145 | 0 | 0 |  |  | 0 | 0 | 2023_OTSKP | 0 | 3 |  |  | 0
PP
VV |  |  |  | "viz príloha c. 2.011, 2.012, 2.013"
TS |  |  |  | Všeobecné úpravy musí zahrnovat úpravu území po uskutecnení stavby, tak jak je požadováno v zadávací dokumentaci s výjimkou tech prací, pro které jsou uvedeny samostatné položky.
SD |  | 741 |  | Silnoproud - Elektroinstalacní materiál, ocelové konstrukce, uzemnení | [6 empty] | 0 | 0
P | 5 | 741811 |  | UZEMNOVACÍ VODIC NA POVRCHU FEZN DO 120 MM2 | M | 6 | 0 | 0 |  |  | 0 | 0 | 2023_OTSKP | 0 | 3 |  |  | 0
PP
VV |  |  |  | "viz príloha c. 2.011, 2.012, 2.013"
TS |  |  |  | 1. Položka obsahuje: – uchycení vodice na povrch vc. podper, konzol, svorek a pod. – merení, delení, spojování – náter2. Položka neobsahuje: X3. Zpusob merení:Merí se metr délkový.
P | 6 | 741911 |  | UZEMNOVACÍ VODIC V ZEMI FEZN DO 120 MM2 | M | 300 | 0 | 0 |  |  | 0 | 0 | 2023_OTSKP | 0 | 3 |  |  | 0
PP
VV |  |  |  | "viz príloha c. 2.011, 2.012, 2.013"
TS |  |  |  | 1. Položka obsahuje: – prípravu podkladu pro osazení – merení, delení, spojování, tvarování – ochranný náter spoju a pri pruchodu vodice nad terén apod. dle príslušných norem2. Položka neobsahuje: – zemní práce – ochranu vodice - chránicky apod.3. Zpusob merení:Merí se metr délkový.
P | 7 | 741B11 |  | ZEMNÍCÍ TYC FEZN DÉLKY DO 2 M | KUS | 12 | 0 | 0 |  |  | 0 | 0 | 2023_OTSKP | 0 | 3 |  |  | 0
PP
VV |  |  |  | "viz príloha c. 2.011, 2.012, 2.013"
TS |  |  |  | 1. Položka obsahuje: – prípravu podkladu pro osazení – spojování – ochranný náter spoje dle príslušných norem2. Položka neobsahuje: X3. Zpusob merení:Udává se pocet kusu kompletní konstrukce nebo práce.
P | 8 | 741C02 |  | UZEMNOVACÍ SVORKA | KUS | 180 | 0 | 0 |  |  | 0 | 0 | 2023_OTSKP | 0 | 3 |  |  | 0
PP
VV |  |  |  | "viz príloha c. 2.011, 2.012, 2.013"
TS |  |  |  | 1. Položka obsahuje: – veškeré príslušenství2. Položka neobsahuje: X3. Zpusob merení:Udává se pocet kusu kompletní konstrukce nebo práce.
P | 9 | 741C05 |  | SPOJOVÁNÍ UZEMNOVACÍCH VODICU | KUS | 180 | 0 | 0 |  |  | 0 | 0 | 2023_OTSKP | 0 | 3 |  |  | 0
PP
VV |  |  |  | "viz príloha c. 2.011, 2.012, 2.013"
TS |  |  |  | 1. Položka obsahuje: – tvarování, prípravu spoju – svarování – ochranný náter spoje dle príslušných norem2. Položka neobsahuje: X3. Zpusob merení:Udává se pocet kusu kompletní konstrukce nebo práce.
P | 10 | 741C07 |  | VYVEDENÍ UZEMNOVACÍCH VODICU NA POVRCH/KONSTRUKCI | KUS | 6 | 0 | 0 |  |  | 0 | 0 | 2023_OTSKP | 0 | 3 |  |  | 0
PP
VV |  |  |  | "viz príloha c. 2.011, 2.012, 2.013"
TS |  |  |  | 1. Položka obsahuje: – vodivé pripojení vodice na konstrukci – delení, tvarování, spojování – ochranný i barevný náter spoje dle príslušných norem2. Položka neobsahuje: X3. Zpusob merení:Udává se pocet kusu kompletní konstrukce nebo práce.
SD |  | 747 |  | Silnoproud - Zkoušky, revize a HZS | [6 empty] | 0 | 0
P | 11 | 747212 |  | CELKOVÁ PROHLÍDKA, ZKOUŠENÍ, MERENÍ A VYHOTOVENÍ VÝCHOZÍ REVIZNÍ ZPRÁVY, PRO OBJEM IN PRES 100 DO 500 TIS. KC | KUS | 1 | 0 | 0 |  |  | 0 | 0 | 2023_OTSKP | 0 | 3 |  |  | 0
PP
VV |  |  |  | "viz príloha c. 1.001"
TS |  |  |  | 1. Položka obsahuje: – cenu za celkovou prohlídku zarízení PS/SO, vc. merení, komplexních zkoušek a revizi zarízení tohoto PS/SO autorizovaným revizním technikem na silnoproudá zarízení podle požadavku CSN, vcetne hodnocení a vyhotovení celkové revizní zprávy2. Položka neobsahuje: X3. Zpusob merení:Udává se pocet kusu kompletní konstrukce nebo práce.
P | 12 | 747301 |  | PROVEDENÍ PROHLÍDKY A ZKOUŠKY PRÁVNICKOU OSOBOU, VYDÁNÍ PRUKAZU ZPUSOBILOSTI | KUS | 1 | 0 | 0 |  |  | 0 | 0 | 2023_OTSKP | 0 | 3 |  |  | 0
PP
VV |  |  |  | "viz príloha c. 1.001"
TS |  |  |  | 1. Položka obsahuje: – cenu za vyhotovení dokladu právnickou osobou o silnoproudých zarízeních a vydání prukazu zpusobilosti2. Položka neobsahuje: X3. Zpusob merení:Udává se pocet kusu kompletní konstrukce nebo práce.
P | 13 | 747414 |  | MERENÍ ZEMNÍCH ODPORU - ZEMNICÍ SÍTE DÉLKY PÁSKU PRES 100 DO 200 M | KUS | 3 | 0 | 0 |  |  | 0 | 0 | 2023_OTSKP | 0 | 3 |  |  | 0
PP
VV |  |  |  | "viz príloha c. 1.001. 2.011, 2.012, 2.013"
TS |  |  |  | 1. Položka obsahuje: – cenu za merení dle príslušných norem a predpisu, vcetne vystavení protokolu2. Položka neobsahuje: X3. Zpusob merení:Udává se pocet kusu kompletní konstrukce nebo práce.
P | 14 | 747421 |  | MERENÍ KOROZNÍCH VLIVU NA UZEMNOVACÍ SÍT | KUS | 3 | 0 | 0 |  |  | 0 | 0 | 2023_OTSKP | 0 | 3 |  |  | 0
PP
VV |  |  |  | "viz príloha c. 1.001. 2.011, 2.012, 2.013"
TS |  |  |  | 1. Položka obsahuje: – cenu za merení dle príslušných norem a predpisu, vcetne vystavení protokolu2. Položka neobsahuje: X3. Zpusob merení:Udává se pocet kusu kompletní konstrukce nebo práce.
P | 15 | 747423 |  | MERENÍ KROKOVÉHO A DOTYKOVÉHO NAPETÍ ZEMNÍCÍ SÍTE DO 200 M2 PLOCHY | KUS | 3 | 0 | 0 |  |  | 0 | 0 | 2023_OTSKP | 0 | 3 |  |  | 0
PP
VV |  |  |  | "viz príloha c. 1.001. 2.011, 2.012, 2.013"
TS |  |  |  | 1. Položka obsahuje: – cenu za merení dle príslušných norem a predpisu, vcetne vystavení protokolu2. Položka neobsahuje: X3. Zpusob merení:Udává se pocet kusu kompletní konstrukce nebo práce.
P | 16 | 747613 |  | MERENÍ KOROZIVNÍCH ÚCÍNKU BLUDNÝCH PROUDU NA ZEMNICÍ SÍT ELEKTRIZOVANÉ STANICE | KUS | 3 | 0 | 0 |  |  | 0 | 0 | 2023_OTSKP | 0 | 3 |  |  | 0
PP
VV |  |  |  | "viz príloha c. 1.001. 2.011, 2.012, 2.013"
TS |  |  |  | 1. Položka obsahuje: – cenu za merení dle príslušných norem a predpisu, vcetne vystavení protokolu2. Položka neobsahuje: X3. Zpusob merení:Udává se pocet kusu kompletní konstrukce nebo práce.
P | 17 | 747701 |  | DOKONCOVACÍ MONTÁŽNÍ PRÁCE NA ELEKTRICKÉM ZARÍZENÍ | HOD | 24 | 0 | 0 |  |  | 0 | 0 | 2023_OTSKP | 0 | 3 |  |  | 0
PP
VV |  |  |  | "viz príloha c. 1.001. 2.011, 2.012, 2.013"
TS |  |  |  | 1. Položka obsahuje: – cenu za práce spojené s uvádením zarízení do provozu, drobné montážní práce v rozvadecích, koordinaci se zhotoviteli souvisejících zarízení apod.2. Položka neobsahuje: X3. Zpusob merení:Udává se cas v hodinách.
P | 18 | 747703 |  | ZKUŠEBNÍ PROVOZ | HOD | 24 | 0 | 0 |  |  | 0 | 0 | 2023_OTSKP | 0 | 3 |  |  | 0
PP
VV |  |  |  | "viz príloha c. 1.001"
TS |  |  |  | 1. Položka obsahuje: – cenu za dobu kdy je zarízení po individálních zkouškách dáno do provozu s prokázáním technických a kvalitativních parametru zarízení2. Položka neobsahuje: X3. Zpusob merení:Udává se cas v hodinách.
P | 19 | 747704 |  | ZAŠKOLENÍ OBSLUHY | HOD | 4 | 0 | 0 |  |  | 0 | 0 | 2023_OTSKP | 0 | 3 |  |  | 0
PP
VV |  |  |  | "viz príloha c. 1.001"
TS |  |  |  | 1. Položka obsahuje: – cenu za dobu kdy je s funkcí seznamována obsluha zarízení, vcetne odevzdání dokumentace skutecného provedení2. Položka neobsahuje: X3. Zpusob merení:Udává se cas v hodinách.
SD |  | 990 |  | Likvidace odpadu vc. dopravy | [6 empty] | 0 | 0
P | 20 | R015111 | 901 | NEOCENOVAT - POPLATKY ZA LIKVIDACI ODPADU NEKONTAMINOVANÝCH - 17 05 04 VYTEŽENÉ ZEMINY A HORNINY - I. TRÍDA TEŽITELNOSTI VCETNE DOPRAVY | T | 5.5 | 0 | 0 |  |  | 0 | 0 | R-položka | 0 | 3 |  |  | 0
PP |  |  |  | "Evidencní položka, Neocenovat v objektu SO/PS, položka se ocenuje pouze v objektu SO 90-90 Zpusob likvidace: recyklace, druhotné využití."
VV |  |  |  | "viz príloha c. 1.001"
TS |  |  |  | "1. Položka obsahuje: – veškeré poplatky provozovateli skládky, recyklacní linky nebo jiného zarízení na zpracování nebo likvidaci odpadu související s prevzetím, uložením, zpracováním nebo likvidací odpadu – náklady spojené s dopravou z místa stavby na místo prevzetí provozovatelem skládky, recyklacní linky nebo jiného zarízení na zpracování nebo likvidaci odpadu – náklady spojené s vyložením a manipulací s materiálem v míste skládky 2. Položka neobsahuje: – náklady spojené s naložením a manipulací materiálem 3. Zpusob merení: Tunou se rozumí hmotnost odpadu vytrídeného v souladu se zákonem c. 541/2020 Sb., o nakládání s odpady, v platném znení."

## SO 12-88-01
SŽDC05 | [14 empty] | 3
S | Stavba: | 5533520002-zm14 |  | XDC_Ceska-Trebova-cast2-zm14-20240902 | [6 empty] | D.2.3.8 | 0 | AspeEsticon | 0 | 2
O | Objekt: | D.2.3.8 |  | Vnejší uzemnení | [9 empty] | 0.15 | 2
Typ | Poř. číslo | Kód položky | Varianta | Název položky | MJ | Množství | Jednotková hmotnost | Celková hmotnost |  |  | Jednotková cena |  | Cenové soustavy | 0.21
Dodávka
[9 empty] | Jednotková | Celkem | Jednotková | Celkem |  |  |  | Počet položek s nulovou cenou | 0
O1 |  | SO 12-88-01 |  | Úsek Zádulka (vc.) - C. Trebová os.n., TS 8a, vnejší uzemnení | [6 empty] | 0 | 0
SD |  | 1 |  | Zemní práce | [6 empty] | 0 | 0
P | 1 | 11090 |  | VŠEOBECNÉ VYKLIZENÍ OSTATNÍCH PLOCH | M2 | 100 | 0 | 0 |  |  | 0 | 0 | 2023_OTSKP | 0 | 3 |  |  | 0
PP
VV |  |  |  | "viz príloha c. 2.001, 2.002"
TS |  |  |  | zahrnuje odstranení všech prekážek pro uskutecnení stavby
P | 2 | 13273A |  | HLOUBENÍ RÝH ŠÍR DO 2M PAŽ I NEPAŽ TR. I - BEZ DOPRAVY | M3 | 23 | 0 | 0 |  |  | 0 | 0 | 2023_OTSKP | 0 | 3 |  |  | 0
PP
VV |  |  |  | "viz príloha c. 2.001, 2.002, 2.004"
TS |  |  |  | položka zahrnuje: - svislá doprava, premístení, preložení, manipulace s výkopkem - kompletní provedení vykopávky nezapažené i zapažené - ošetrení výkopište po celou dobu práce v nem vc. klimatických opatrení - ztížení vykopávek v blízkosti podzemního vedení, konstrukcí a objektu vc. jejich docasného zajištení - ztížení pod vodou, v okolí výbušnin, ve stísnených prostorech a pod. - príplatek za lepivost - težení po vrstvách, pásech a po jiných nutných cástech (figurách) - cerpání vody vc. cerpacích jímek, potrubí a pohotovostní cerpací soupravy (viz ustanovení k pol. 1151,2) - potrebné snížení hladiny podzemní vody - težení a rozpojování jednotlivých balvanu - vytahování a nošení výkopku - svahování a presvah. svahu do konecného tvaru, výmena hornin v podloží a v pláni znehodnocené klimatickými vlivy - rucní vykopávky, odstranení korenu a napadávek - pažení, vzeprení a rozeprení vc. prepažování (vyjma štetových sten) - úpravu, ochranu a ocištení dna, základové spáry, sten a svahu - odvedení nebo obvedení vody v okolí výkopište a ve výkopišti - trídení výkopku - veškeré pomocné konstrukce umožnující provedení vykopávky (príjezdy, sjezdy, nájezdy, lešení, podper. konstr., premostení, zpevnené plochy, zakrytí a pod.) - nezahrnuje uložení zeminy (na skládku, do násypu) ani poplatky za skládku, vykazují se v položce c.0141**
P | 3 | 17411 |  | ZÁSYP JAM A RÝH ZEMINOU SE ZHUTNENÍM | M3 | 21 | 0 | 0 |  |  | 0 | 0 | 2023_OTSKP | 0 | 3 |  |  | 0
PP
VV |  |  |  | "viz príloha c. 2.001, 2.002, 2.004"
TS |  |  |  | položka zahrnuje:- kompletní provedení zemní konstrukce vc. výberu vhodného materiálu- úprava ukládaného materiálu vlhcením, trídením, promícháním nebo vysoušením, príp. jiné úpravy za úcelem zlepšení jeho mech. vlastností- hutnení i ruzné míry hutnení - ošetrení úložište po celou dobu práce v nem vc. klimatických opatrení- ztížení v okolí vedení, konstrukcí a objektu a jejich docasné zajištení- ztížení provádení vc. hutnení ve ztížených podmínkách a stísnených prostorech- ztížené ukládání sypaniny pod vodu- ukládání po vrstvách a po jiných nutných cástech (figurách) vc. dosypávek- spouštení a nošení materiálu- výmena cástí zemní konstrukce znehodnocené klimatickými vlivy- rucní hutnení- udržování úložište a jeho ochrana proti vode- odvedení nebo obvedení vody v okolí úložište a v úložišti- veškeré pomocné konstrukce umožnující provedení zemní konstrukce (príjezdy, sjezdy, nájezdy, lešení, podperné konstrukce, premostení, zpevnené plochy, zakrytí a pod.)
P | 4 | 18090 |  | VŠEOBECNÉ ÚPRAVY OSTATNÍCH PLOCH | M2 | 100 | 0 | 0 |  |  | 0 | 0 | 2023_OTSKP | 0 | 3 |  |  | 0
PP
VV |  |  |  | "viz príloha c. 2.001, 2.002"
TS |  |  |  | Všeobecné úpravy musí zahrnovat úpravu území po uskutecnení stavby, tak jak je požadováno v zadávací dokumentaci s výjimkou tech prací, pro které jsou uvedeny samostatné položky.
SD |  | 741 |  | Silnoproud - Elektroinstalacní materiál, ocelové konstrukce, uzemnení | [6 empty] | 0 | 0
P | 5 | 741911 |  | UZEMNOVACÍ VODIC V ZEMI FEZN DO 120 MM2 | M | 200 | 0 | 0 |  |  | 0 | 0 | 2023_OTSKP | 0 | 3 |  |  | 0
PP
VV |  |  |  | "viz príloha c. 2.001, 2.002"
TS |  |  |  | 1. Položka obsahuje: – prípravu podkladu pro osazení – merení, delení, spojování, tvarování – ochranný náter spoju a pri pruchodu vodice nad terén apod. dle príslušných norem2. Položka neobsahuje: – zemní práce – ochranu vodice - chránicky apod.3. Zpusob merení:Merí se metr délkový.
P | 6 | 741A11 |  | UZEMNOVACÍ VODIC V ZÁKLADECH FEZN DO 120 MM2 | M | 180 | 0 | 0 |  |  | 0 | 0 | 2023_OTSKP | 0 | 3 |  |  | 0
PP
VV |  |  |  | "viz príloha c. 2.001, 2.002, 2.003"
TS |  |  |  | 1. Položka obsahuje: – prípravu podkladu pro osazení – merení, delení, spojování, tvarování – ochranný náter spoju a pri pruchodu vodice nad terén apod. dle príslušných norem2. Položka neobsahuje: – zemní práce, betonový základ – ochranu vodice - chránicky apod.3. Zpusob merení:Merí se metr délkový.
P | 7 | 741C02 |  | UZEMNOVACÍ SVORKA | KUS | 95 | 0 | 0 |  |  | 0 | 0 | 2023_OTSKP | 0 | 3 |  |  | 0
PP
VV |  |  |  | "viz príloha c. 2.001, 2.002, 2.003"
TS |  |  |  | 1. Položka obsahuje: – veškeré príslušenství2. Položka neobsahuje: X3. Zpusob merení:Udává se pocet kusu kompletní konstrukce nebo práce.
P | 8 | 741C05 |  | SPOJOVÁNÍ UZEMNOVACÍCH VODICU | KUS | 95 | 0 | 0 |  |  | 0 | 0 | 2023_OTSKP | 0 | 3 |  |  | 0
PP
VV |  |  |  | "viz príloha c. 2.001, 2.002, 2.003"
TS |  |  |  | 1. Položka obsahuje: – tvarování, prípravu spoju – svarování – ochranný náter spoje dle príslušných norem2. Položka neobsahuje: X3. Zpusob merení:Udává se pocet kusu kompletní konstrukce nebo práce.
P | 9 | 741C07 |  | VYVEDENÍ UZEMNOVACÍCH VODICU NA POVRCH/KONSTRUKCI | KUS | 9 | 0 | 0 |  |  | 0 | 0 | 2023_OTSKP | 0 | 3 |  |  | 0
PP
VV |  |  |  | "viz príloha c. 2.001, 2.002, 2.003"
TS |  |  |  | 1. Položka obsahuje: – vodivé pripojení vodice na konstrukci – delení, tvarování, spojování – ochranný i barevný náter spoje dle príslušných norem2. Položka neobsahuje: X3. Zpusob merení:Udává se pocet kusu kompletní konstrukce nebo práce.
SD |  | 747 |  | Silnoproud - Zkoušky, revize a HZS | [6 empty] | 0 | 0
P | 10 | 747212 |  | CELKOVÁ PROHLÍDKA, ZKOUŠENÍ, MERENÍ A VYHOTOVENÍ VÝCHOZÍ REVIZNÍ ZPRÁVY, PRO OBJEM IN PRES 100 DO 500 TIS. KC | KUS | 1 | 0 | 0 |  |  | 0 | 0 | 2023_OTSKP | 0 | 3 |  |  | 0
PP
VV |  |  |  | "viz príloha c 1.001"
TS |  |  |  | 1. Položka obsahuje: – cenu za celkovou prohlídku zarízení PS/SO, vc. merení, komplexních zkoušek a revizi zarízení tohoto PS/SO autorizovaným revizním technikem na silnoproudá zarízení podle požadavku CSN, vcetne hodnocení a vyhotovení celkové revizní zprávy2. Položka neobsahuje: X3. Zpusob merení:Udává se pocet kusu kompletní konstrukce nebo práce.
P | 11 | 747301 |  | PROVEDENÍ PROHLÍDKY A ZKOUŠKY PRÁVNICKOU OSOBOU, VYDÁNÍ PRUKAZU ZPUSOBILOSTI | KUS | 1 | 0 | 0 |  |  | 0 | 0 | 2023_OTSKP | 0 | 3 |  |  | 0
PP
VV |  |  |  | "viz príloha c 1.001"
TS |  |  |  | 1. Položka obsahuje: – cenu za vyhotovení dokladu právnickou osobou o silnoproudých zarízeních a vydání prukazu zpusobilosti2. Položka neobsahuje: X3. Zpusob merení:Udává se pocet kusu kompletní konstrukce nebo práce.
P | 12 | 747414 |  | MERENÍ ZEMNÍCH ODPORU - ZEMNICÍ SÍTE DÉLKY PÁSKU PRES 100 DO 200 M | KUS | 1 | 0 | 0 |  |  | 0 | 0 | 2023_OTSKP | 0 | 3 |  |  | 0
PP
VV |  |  |  | "viz príloha c 1.001"
TS |  |  |  | 1. Položka obsahuje: – cenu za merení dle príslušných norem a predpisu, vcetne vystavení protokolu2. Položka neobsahuje: X3. Zpusob merení:Udává se pocet kusu kompletní konstrukce nebo práce.
P | 13 | 747421 |  | MERENÍ KOROZNÍCH VLIVU NA UZEMNOVACÍ SÍT | KUS | 1 | 0 | 0 |  |  | 0 | 0 | 2023_OTSKP | 0 | 3 |  |  | 0
PP
VV |  |  |  | "viz príloha c 1.001"
TS |  |  |  | 1. Položka obsahuje: – cenu za merení dle príslušných norem a predpisu, vcetne vystavení protokolu2. Položka neobsahuje: X3. Zpusob merení:Udává se pocet kusu kompletní konstrukce nebo práce.
P | 14 | 747423 |  | MERENÍ KROKOVÉHO A DOTYKOVÉHO NAPETÍ ZEMNÍCÍ SÍTE DO 200 M2 PLOCHY | KUS | 1 | 0 | 0 |  |  | 0 | 0 | 2023_OTSKP | 0 | 3 |  |  | 0
PP
VV |  |  |  | "viz príloha c 1.001"
TS |  |  |  | 1. Položka obsahuje: – cenu za merení dle príslušných norem a predpisu, vcetne vystavení protokolu2. Položka neobsahuje: X3. Zpusob merení:Udává se pocet kusu kompletní konstrukce nebo práce.
P | 15 | 747613 |  | MERENÍ KOROZIVNÍCH ÚCÍNKU BLUDNÝCH PROUDU NA ZEMNICÍ SÍT ELEKTRIZOVANÉ STANICE | KUS | 1 | 0 | 0 |  |  | 0 | 0 | 2023_OTSKP | 0 | 3 |  |  | 0
PP
VV |  |  |  | "viz príloha c 1.001"
TS |  |  |  | 1. Položka obsahuje: – cenu za merení dle príslušných norem a predpisu, vcetne vystavení protokolu2. Položka neobsahuje: X3. Zpusob merení:Udává se pocet kusu kompletní konstrukce nebo práce.
P | 16 | 747701 |  | DOKONCOVACÍ MONTÁŽNÍ PRÁCE NA ELEKTRICKÉM ZARÍZENÍ | HOD | 24 | 0 | 0 |  |  | 0 | 0 | 2023_OTSKP | 0 | 3 |  |  | 0
PP
VV |  |  |  | "viz príloha c 1.001"
TS |  |  |  | 1. Položka obsahuje: – cenu za práce spojené s uvádením zarízení do provozu, drobné montážní práce v rozvadecích, koordinaci se zhotoviteli souvisejících zarízení apod.2. Položka neobsahuje: X3. Zpusob merení:Udává se cas v hodinách.
P | 17 | 747703 |  | ZKUŠEBNÍ PROVOZ | HOD | 24 | 0 | 0 |  |  | 0 | 0 | 2023_OTSKP | 0 | 3 |  |  | 0
PP
VV |  |  |  | "viz príloha c 1.001"
TS |  |  |  | 1. Položka obsahuje: – cenu za dobu kdy je zarízení po individálních zkouškách dáno do provozu s prokázáním technických a kvalitativních parametru zarízení2. Položka neobsahuje: X3. Zpusob merení:Udává se cas v hodinách.
P | 18 | 747704 |  | ZAŠKOLENÍ OBSLUHY | HOD | 4 | 0 | 0 |  |  | 0 | 0 | 2023_OTSKP | 0 | 3 |  |  | 0
PP
VV |  |  |  | "viz príloha c 1.001"
TS |  |  |  | 1. Položka obsahuje: – cenu za dobu kdy je s funkcí seznamována obsluha zarízení, vcetne odevzdání dokumentace skutecného provedení2. Položka neobsahuje: X3. Zpusob merení:Udává se cas v hodinách.
SD |  | 990 |  | Likvidace odpadu vc. dopravy | [6 empty] | 0 | 0
P | 19 | R015111 | 901 | NEOCENOVAT - POPLATKY ZA LIKVIDACI ODPADU NEKONTAMINOVANÝCH - 17 05 04 VYTEŽENÉ ZEMINY A HORNINY - I. TRÍDA TEŽITELNOSTI VCETNE DOPRAVY | T | 3 | 0 | 0 |  |  | 0 | 0 | R-položka | 0 | 3 |  |  | 0
PP |  |  |  | "Evidencní položka, Neocenovat v objektu SO/PS, položka se ocenuje pouze v objektu SO 90-90 Zpusob likvidace: recyklace, druhotné využití."
VV |  |  |  | "viz príloha c 1.001"
TS |  |  |  | "1. Položka obsahuje: – veškeré poplatky provozovateli skládky, recyklacní linky nebo jiného zarízení na zpracování nebo likvidaci odpadu související s prevzetím, uložením, zpracováním nebo likvidací odpadu – náklady spojené s dopravou z místa stavby na místo prevzetí provozovatelem skládky, recyklacní linky nebo jiného zarízení na zpracování nebo likvidaci odpadu – náklady spojené s vyložením a manipulací s materiálem v míste skládky 2. Položka neobsahuje: – náklady spojené s naložením a manipulací materiálem 3. Zpusob merení: Tunou se rozumí hmotnost odpadu vytrídeného v souladu se zákonem c. 541/2020 Sb., o nakládání s odpady, v platném znení."

## SO 19-88-01
SŽDC05 | [14 empty] | 3
S | Stavba: | 5533520002-zm14 |  | XDC_Ceska-Trebova-cast2-zm14-20240902 | [6 empty] | D.2.3.8 | 0 | AspeEsticon | 0 | 2
O | Objekt: | D.2.3.8 |  | Vnejší uzemnení | [9 empty] | 0.15 | 2
Typ | Poř. číslo | Kód položky | Varianta | Název položky | MJ | Množství | Jednotková hmotnost | Celková hmotnost |  |  | Jednotková cena |  | Cenové soustavy | 0.21
Dodávka
[9 empty] | Jednotková | Celkem | Jednotková | Celkem |  |  |  | Počet položek s nulovou cenou | 0
O1 |  | SO 19-88-01 |  | Žst. Ceská Trebová, vjezdová skupina, TS 8, vnejší uzemnení | [6 empty] | 0 | 0
SD |  | 1 |  | Zemní práce | [6 empty] | 0 | 0
P | 1 | 11090 |  | VŠEOBECNÉ VYKLIZENÍ OSTATNÍCH PLOCH | M2 | 35 | 0 | 0 |  |  | 0 | 0 | 2023_OTSKP | 0 | 3 |  |  | 0
PP
VV |  |  |  | "viz prílohy projektové dokumentace"
TS |  |  |  | zahrnuje odstranení všech prekážek pro uskutecnení stavby
P | 2 | 13283 |  | HLOUBENÍ RÝH ŠÍR DO 2M PAŽ I NEPAŽ TR. II | M3 | 20 | 0 | 0 |  |  | 0 | 0 | 2023_OTSKP | 0 | 3 |  |  | 0
PP
VV |  |  |  | "viz prílohy projektové dokumentace"
TS |  |  |  | položka zahrnuje:- vodorovná a svislá doprava, premístení, preložení, manipulace s výkopkem- kompletní provedení vykopávky nezapažené i zapažené- ošetrení výkopište po celou dobu práce v nem vc. klimatických opatrení- ztížení vykopávek v blízkosti podzemního vedení, konstrukcí a objektu vc. jejich docasného zajištení- ztížení pod vodou, v okolí výbušnin, ve stísnených prostorech a pod.- težení po vrstvách, pásech a po jiných nutných cástech (figurách)- cerpání vody vc. cerpacích jímek, potrubí a pohotovostní cerpací soupravy (viz ustanovení k pol. 1151,2)- potrebné snížení hladiny podzemní vody- težení a rozpojování jednotlivých balvanu- vytahování a nošení výkopku- svahování a presvah. svahu do konecného tvaru, výmena hornin v podloží a v pláni znehodnocené klimatickými vlivy- eventuelne nutné druhotné rozpojení odstrelené horniny- rucní vykopávky, odstranení korenu a napadávek- pažení, vzeprení a rozeprení vc. prepažování (vyjma štetových sten)- úpravu, ochranu a ocištení dna, základové spáry, sten a svahu- odvedení nebo obvedení vody v okolí výkopište a ve výkopišti- trídení výkopku- veškeré pomocné konstrukce umožnující provedení vykopávky (príjezdy, sjezdy, nájezdy, lešení, podper. konstr., premostení, zpevnené plochy, zakrytí a pod.)- nezahrnuje uložení zeminy (na skládku, do násypu) ani poplatky za skládku, vykazují se v položce c.0141**
P | 3 | 17411 |  | ZÁSYP JAM A RÝH ZEMINOU SE ZHUTNENÍM | M3 | 20 | 0 | 0 |  |  | 0 | 0 | 2023_OTSKP | 0 | 3 |  |  | 0
PP
VV |  |  |  | "viz prílohy projektové dokumentace"
TS |  |  |  | položka zahrnuje:- kompletní provedení zemní konstrukce vc. výberu vhodného materiálu- úprava ukládaného materiálu vlhcením, trídením, promícháním nebo vysoušením, príp. jiné úpravy za úcelem zlepšení jeho mech. vlastností- hutnení i ruzné míry hutnení - ošetrení úložište po celou dobu práce v nem vc. klimatických opatrení- ztížení v okolí vedení, konstrukcí a objektu a jejich docasné zajištení- ztížení provádení vc. hutnení ve ztížených podmínkách a stísnených prostorech- ztížené ukládání sypaniny pod vodu- ukládání po vrstvách a po jiných nutných cástech (figurách) vc. dosypávek- spouštení a nošení materiálu- výmena cástí zemní konstrukce znehodnocené klimatickými vlivy- rucní hutnení- udržování úložište a jeho ochrana proti vode- odvedení nebo obvedení vody v okolí úložište a v úložišti- veškeré pomocné konstrukce umožnující provedení zemní konstrukce (príjezdy, sjezdy, nájezdy, lešení, podperné konstrukce, premostení, zpevnené plochy, zakrytí a pod.)
P | 4 | 18090 |  | VŠEOBECNÉ ÚPRAVY OSTATNÍCH PLOCH | M2 | 35 | 0 | 0 |  |  | 0 | 0 | 2023_OTSKP | 0 | 3 |  |  | 0
PP
VV |  |  |  | "viz prílohy projektové dokumentace"
TS |  |  |  | Všeobecné úpravy musí zahrnovat úpravu území po uskutecnení stavby, tak jak je požadováno v zadávací dokumentaci s výjimkou tech prací, pro které jsou uvedeny samostatné položky.
SD |  | 70 |  | Všeobecné práce pro silnoproud a slaboproud | [6 empty] | 0 | 0
P | 5 | 709110 |  | PROVIZORNÍ ZAJIŠTENÍ KABELU VE VÝKOPU | KUS | 2 | 0 | 0 |  |  | 0 | 0 | 2023_OTSKP | 0 | 3 |  |  | 0
PP
VV |  |  |  | "viz prílohy projektové dokumentace"
TS |  |  |  | 1. Položka obsahuje: – kompletní montáž, rozmerení, upevnení, rezání, spojování a pod. – veškerý spojovací a montážní materiál vc. upevnovacího materiálu ( držáky apod.) – pomocné mechanismy2. Položka neobsahuje: X3. Zpusob merení:Udává se pocet kusu kompletní konstrukce nebo práce.
P | 6 | 709210 |  | KRIŽOVATKA KABELOVÝCH VEDENÍ SE STÁVAJÍCÍ INŽENÝRSKOU SÍTÍ (KABELEM, POTRUBÍM APOD.) | KUS | 2 | 0 | 0 |  |  | 0 | 0 | 2023_OTSKP | 0 | 3 |  |  | 0
PP
VV |  |  |  | "viz prílohy projektové dokumentace"
TS |  |  |  | 1. Položka obsahuje: – kompletní montáž, rozmerení, upevnení, rezání, spojování a pod. – veškerý spojovací a montážní materiál vc. upevnovacího materiálu ( držáky apod.) – pomocné mechanismy2. Položka neobsahuje: X3. Zpusob merení:Merí se metr délkový.
SD |  | 741 |  | Silnoproud - Elektroinstalacní materiál, ocelové konstrukce, uzemnení | [6 empty] | 0 | 0
P | 7 | 741911 |  | UZEMNOVACÍ VODIC V ZEMI FEZN DO 120 MM2 | M | 150 | 0 | 0 |  |  | 0 | 0 | 2023_OTSKP | 0 | 3 |  |  | 0
PP
VV |  |  |  | "viz prílohy projektové dokumentace"
TS |  |  |  | 1. Položka obsahuje: – prípravu podkladu pro osazení – merení, delení, spojování, tvarování – ochranný náter spoju a pri pruchodu vodice nad terén apod. dle príslušných norem2. Položka neobsahuje: – zemní práce – ochranu vodice - chránicky apod.3. Zpusob merení:Merí se metr délkový.
P | 8 | 741A11 |  | UZEMNOVACÍ VODIC V ZÁKLADECH FEZN DO 120 MM2 | M | 120 | 0 | 0 |  |  | 0 | 0 | 2023_OTSKP | 0 | 3 |  |  | 0
PP
VV |  |  |  | "viz prílohy projektové dokumentace"
TS |  |  |  | 1. Položka obsahuje: – prípravu podkladu pro osazení – merení, delení, spojování, tvarování – ochranný náter spoju a pri pruchodu vodice nad terén apod. dle príslušných norem2. Položka neobsahuje: – zemní práce, betonový základ – ochranu vodice - chránicky apod.3. Zpusob merení:Merí se metr délkový.
P | 9 | 741C01 |  | EKVIPOTENCIÁLNÍ PRÍPOJNICE | KUS | 2 | 0 | 0 |  |  | 0 | 0 | 2023_OTSKP | 0 | 3 |  |  | 0
PP
VV |  |  |  | "viz prílohy projektové dokumentace"
TS |  |  |  | 1. Položka obsahuje: – veškeré práce a materiál obsažený v názvu položky2. Položka neobsahuje: X3. Zpusob merení:Udává se pocet kusu kompletní konstrukce nebo práce.
P | 10 | 741C02 |  | UZEMNOVACÍ SVORKA | KUS | 50 | 0 | 0 |  |  | 0 | 0 | 2023_OTSKP | 0 | 3 |  |  | 0
PP
VV |  |  |  | "viz prílohy projektové dokumentace"
TS |  |  |  | 1. Položka obsahuje: – veškeré príslušenství2. Položka neobsahuje: X3. Zpusob merení:Udává se pocet kusu kompletní konstrukce nebo práce.
P | 11 | 741C03 |  | POUZDRO PRO PRUCHOD PÁSKU STENOU | KUS | 2 | 0 | 0 |  |  | 0 | 0 | 2023_OTSKP | 0 | 3 |  |  | 0
PP
VV |  |  |  | "viz prílohy projektové dokumentace"
TS |  |  |  | 1. Položka obsahuje: – vyhotovení otvoru pro pouzdro a jeho zatesnení2. Položka neobsahuje: X3. Zpusob merení:Udává se pocet kusu kompletní konstrukce nebo práce.
P | 12 | 741C05 |  | SPOJOVÁNÍ UZEMNOVACÍCH VODICU | KUS | 25 | 0 | 0 |  |  | 0 | 0 | 2023_OTSKP | 0 | 3 |  |  | 0
PP
VV |  |  |  | "viz prílohy projektové dokumentace"
TS |  |  |  | 1. Položka obsahuje: – tvarování, prípravu spoju – svarování – ochranný náter spoje dle príslušných norem2. Položka neobsahuje: X3. Zpusob merení:Udává se pocet kusu kompletní konstrukce nebo práce.
P | 13 | 741C07 |  | VYVEDENÍ UZEMNOVACÍCH VODICU NA POVRCH/KONSTRUKCI | KUS | 2 | 0 | 0 |  |  | 0 | 0 | 2023_OTSKP | 0 | 3 |  |  | 0
PP
VV |  |  |  | "viz prílohy projektové dokumentace"
TS |  |  |  | 1. Položka obsahuje: – vodivé pripojení vodice na konstrukci – delení, tvarování, spojování – ochranný i barevný náter spoje dle príslušných norem2. Položka neobsahuje: X3. Zpusob merení:Udává se pocet kusu kompletní konstrukce nebo práce.
P | 14 | 741I01 |  | SPOJOVÁNÍ A PRIPOJOVÁNÍ HROMOSVODOVÝCH VODICU | KUS | 1 | 0 | 0 |  |  | 0 | 0 | 2023_OTSKP | 0 | 3 |  |  | 0
PP
VV |  |  |  | "viz prílohy projektové dokumentace"
TS |  |  |  | 1. Položka obsahuje: – svorku pro spojování, ochranné nátery – upevnení vc. veškerého príslušenství2. Položka neobsahuje: X3. Zpusob merení:Udává se pocet kusu kompletní konstrukce nebo práce.
SD |  | 747 |  | Silnoproud - Zkoušky, revize a HZS | [6 empty] | 0 | 0
P | 15 | 747212 |  | CELKOVÁ PROHLÍDKA, ZKOUŠENÍ, MERENÍ A VYHOTOVENÍ VÝCHOZÍ REVIZNÍ ZPRÁVY, PRO OBJEM IN PRES 100 DO 500 TIS. KC | KUS | 1 | 0 | 0 |  |  | 0 | 0 | 2023_OTSKP | 0 | 3 |  |  | 0
PP
VV |  |  |  | "viz prílohy projektové dokumentace"
TS |  |  |  | 1. Položka obsahuje: – cenu za celkovou prohlídku zarízení PS/SO, vc. merení, komplexních zkoušek a revizi zarízení tohoto PS/SO autorizovaným revizním technikem na silnoproudá zarízení podle požadavku CSN, vcetne hodnocení a vyhotovení celkové revizní zprávy2. Položka neobsahuje: X3. Zpusob merení:Udává se pocet kusu kompletní konstrukce nebo práce.
P | 16 | 747301 |  | PROVEDENÍ PROHLÍDKY A ZKOUŠKY PRÁVNICKOU OSOBOU, VYDÁNÍ PRUKAZU ZPUSOBILOSTI | KUS | 1 | 0 | 0 |  |  | 0 | 0 | 2023_OTSKP | 0 | 3 |  |  | 0
PP
VV |  |  |  | "viz prílohy projektové dokumentace"
TS |  |  |  | 1. Položka obsahuje: – cenu za vyhotovení dokladu právnickou osobou o silnoproudých zarízeních a vydání prukazu zpusobilosti2. Položka neobsahuje: X3. Zpusob merení:Udává se pocet kusu kompletní konstrukce nebo práce.
P | 17 | 747414 |  | MERENÍ ZEMNÍCH ODPORU - ZEMNICÍ SÍTE DÉLKY PÁSKU PRES 100 DO 200 M | KUS | 1 | 0 | 0 |  |  | 0 | 0 | 2023_OTSKP | 0 | 3 |  |  | 0
PP
VV |  |  |  | "viz prílohy projektové dokumentace"
TS |  |  |  | 1. Položka obsahuje: – cenu za merení dle príslušných norem a predpisu, vcetne vystavení protokolu2. Položka neobsahuje: X3. Zpusob merení:Udává se pocet kusu kompletní konstrukce nebo práce.
P | 18 | 747421 |  | MERENÍ KOROZNÍCH VLIVU NA UZEMNOVACÍ SÍT | KUS | 1 | 0 | 0 |  |  | 0 | 0 | 2023_OTSKP | 0 | 3 |  |  | 0
PP
VV |  |  |  | "viz prílohy projektové dokumentace"
TS |  |  |  | 1. Položka obsahuje: – cenu za merení dle príslušných norem a predpisu, vcetne vystavení protokolu2. Položka neobsahuje: X3. Zpusob merení:Udává se pocet kusu kompletní konstrukce nebo práce.
P | 19 | 747423 |  | MERENÍ KROKOVÉHO A DOTYKOVÉHO NAPETÍ ZEMNÍCÍ SÍTE DO 200 M2 PLOCHY | KUS | 1 | 0 | 0 |  |  | 0 | 0 | 2023_OTSKP | 0 | 3 |  |  | 0
PP
VV |  |  |  | "viz prílohy projektové dokumentace"
TS |  |  |  | 1. Položka obsahuje: – cenu za merení dle príslušných norem a predpisu, vcetne vystavení protokolu2. Položka neobsahuje: X3. Zpusob merení:Udává se pocet kusu kompletní konstrukce nebo práce.
P | 20 | 747701 |  | DOKONCOVACÍ MONTÁŽNÍ PRÁCE NA ELEKTRICKÉM ZARÍZENÍ | HOD | 12 | 0 | 0 |  |  | 0 | 0 | 2023_OTSKP | 0 | 3 |  |  | 0
PP
VV |  |  |  | "viz prílohy projektové dokumentace"
TS |  |  |  | 1. Položka obsahuje: – cenu za práce spojené s uvádením zarízení do provozu, drobné montážní práce v rozvadecích, koordinaci se zhotoviteli souvisejících zarízení apod.2. Položka neobsahuje: X3. Zpusob merení:Udává se cas v hodinách.
SD |  | 748 |  | Silnoproud - Ostatní | [6 empty] | 0 | 0
P | 21 | 748211 |  | POVRCHOVÁ ÚPRAVA NÁTEREM | M2 | 2 | 0 | 0 |  |  | 0 | 0 | 2023_OTSKP | 0 | 3 |  |  | 0
PP
VV |  |  |  | "viz prílohy projektové dokumentace"
TS |  |  |  | 1. Položka obsahuje: – veškeré príslušenství pro montáž2. Položka neobsahuje: X3. Zpusob merení:Merí se plocha v metrech ctverecných.
SD |  | 990 |  | Likvidace odpadu vc. dopravy | [6 empty] | 0 | 0
P | 22 | R015112 | 901 | NEOCENOVAT - POPLATKY ZA LIKVIDACI ODPADU NEKONTAMINOVANÝCH - 17 05 04 VYTEŽENÉ ZEMINY A HORNINY - II. TRÍDA TEŽITELNOSTI VCETNE DOPRAVY | T | 1 | 0 | 0 |  |  | 0 | 0 | R-položka | 0 | 3 |  |  | 0
PP |  |  |  | Evidencní položka, Neocenovat v objektu SO/PS, položka se ocenuje pouze v objektu SO 90-90 Zpusob likvidace: recyklace, druhotné využití.
VV |  |  |  | "viz prílohy projektové dokumentace"
TS |  |  |  | "1. Položka obsahuje: – veškeré poplatky provozovateli skládky, recyklacní linky nebo jiného zarízení na zpracování nebo likvidaci odpadu související s prevzetím, uložením, zpracováním nebo likvidací odpadu – náklady spojené s dopravou z místa stavby na místo prevzetí provozovatelem skládky, recyklacní linky nebo jiného zarízení na zpracování nebo likvidaci odpadu – náklady spojené s vyložením a manipulací s materiálem v míste skládky 2. Položka neobsahuje: – náklady spojené s naložením a manipulací materiálem 3. Zpusob merení: Tunou se rozumí hmotnost odpadu vytrídeného v souladu se zákonem c. 541/2020 Sb., o nakládání s odpady, v platném znení."
P | 23 | R015240 | 901 | NEOCENOVAT - POPLATKY ZA LIKVIDACI ODPADU NEKONTAMINOVANÝCH - 20 03 01 SMESNÝ KOMUNÁLNÍ ODPAD, VCETNE DOPRAVY | T | 0.1 | 0 | 0 |  |  | 0 | 0 | R-položka | 0 | 3 |  |  | 0
PP |  |  |  | Evidencní položka, Neocenovat v objektu SO/PS, položka se ocenuje pouze v objektu SO 90-90
VV |  |  |  | "viz prílohy projektové dokumentace"
TS |  |  |  | 1. Položka obsahuje: – veškeré poplatky provozovateli skládky, recyklacní linky nebo jiného zarízení na zpracování nebo likvidaci odpadu související s prevzetím, uložením, zpracováním nebo likvidací odpadu – náklady spojené s dopravou z místa stavby na místo prevzetí provozovatelem skládky, recyklacní linky nebo jiného zarízení na zpracování nebo likvidaci odpadu – náklady spojené s vyložením a manipulací s materiálem v míste skládky 2. Položka neobsahuje: – náklady spojené s naložením a manipulací materiálem 3. Zpusob merení: Tunou se rozumí hmotnost odpadu vytrídeného v souladu se zákonem c. 541/2020 Sb., o nakládání s odpady, v platném znení.

## SO 19-88-02
SŽDC05 | [14 empty] | 3
S | Stavba: | 5533520002-zm14 |  | XDC_Ceska-Trebova-cast2-zm14-20240902 | [6 empty] | D.2.3.8 | 0 | AspeEsticon | 0 | 2
O | Objekt: | D.2.3.8 |  | Vnejší uzemnení | [9 empty] | 0.15 | 2
Typ | Poř. číslo | Kód položky | Varianta | Název položky | MJ | Množství | Jednotková hmotnost | Celková hmotnost |  |  | Jednotková cena |  | Cenové soustavy | 0.21
Dodávka
[9 empty] | Jednotková | Celkem | Jednotková | Celkem |  |  |  | Počet položek s nulovou cenou | 0
O1 |  | SO 19-88-02 |  | Žst. Ceská Trebová, vjezdová skupina, TS 7, vnejší uzemnení | [6 empty] | 0 | 0
SD |  | 1 |  | Zemní práce | [6 empty] | 0 | 0
P | 1 | 11090 |  | VŠEOBECNÉ VYKLIZENÍ OSTATNÍCH PLOCH | M2 | 50 | 0 | 0 |  |  | 0 | 0 | 2023_OTSKP | 0 | 3 |  |  | 0
PP
VV |  |  |  | "viz prílohy projektové dokumentace"
TS |  |  |  | zahrnuje odstranení všech prekážek pro uskutecnení stavby
P | 2 | 13283 |  | HLOUBENÍ RÝH ŠÍR DO 2M PAŽ I NEPAŽ TR. II | M3 | 27 | 0 | 0 |  |  | 0 | 0 | 2023_OTSKP | 0 | 3 |  |  | 0
PP
VV |  |  |  | "viz prílohy projektové dokumentace"
TS |  |  |  | položka zahrnuje:- vodorovná a svislá doprava, premístení, preložení, manipulace s výkopkem- kompletní provedení vykopávky nezapažené i zapažené- ošetrení výkopište po celou dobu práce v nem vc. klimatických opatrení- ztížení vykopávek v blízkosti podzemního vedení, konstrukcí a objektu vc. jejich docasného zajištení- ztížení pod vodou, v okolí výbušnin, ve stísnených prostorech a pod.- težení po vrstvách, pásech a po jiných nutných cástech (figurách)- cerpání vody vc. cerpacích jímek, potrubí a pohotovostní cerpací soupravy (viz ustanovení k pol. 1151,2)- potrebné snížení hladiny podzemní vody- težení a rozpojování jednotlivých balvanu- vytahování a nošení výkopku- svahování a presvah. svahu do konecného tvaru, výmena hornin v podloží a v pláni znehodnocené klimatickými vlivy- eventuelne nutné druhotné rozpojení odstrelené horniny- rucní vykopávky, odstranení korenu a napadávek- pažení, vzeprení a rozeprení vc. prepažování (vyjma štetových sten)- úpravu, ochranu a ocištení dna, základové spáry, sten a svahu- odvedení nebo obvedení vody v okolí výkopište a ve výkopišti- trídení výkopku- veškeré pomocné konstrukce umožnující provedení vykopávky (príjezdy, sjezdy, nájezdy, lešení, podper. konstr., premostení, zpevnené plochy, zakrytí a pod.)- nezahrnuje uložení zeminy (na skládku, do násypu) ani poplatky za skládku, vykazují se v položce c.0141**
P | 3 | 17411 |  | ZÁSYP JAM A RÝH ZEMINOU SE ZHUTNENÍM | M3 | 27 | 0 | 0 |  |  | 0 | 0 | 2023_OTSKP | 0 | 3 |  |  | 0
PP
VV |  |  |  | "viz prílohy projektové dokumentace"
TS |  |  |  | položka zahrnuje:- kompletní provedení zemní konstrukce vc. výberu vhodného materiálu- úprava ukládaného materiálu vlhcením, trídením, promícháním nebo vysoušením, príp. jiné úpravy za úcelem zlepšení jeho mech. vlastností- hutnení i ruzné míry hutnení - ošetrení úložište po celou dobu práce v nem vc. klimatických opatrení- ztížení v okolí vedení, konstrukcí a objektu a jejich docasné zajištení- ztížení provádení vc. hutnení ve ztížených podmínkách a stísnených prostorech- ztížené ukládání sypaniny pod vodu- ukládání po vrstvách a po jiných nutných cástech (figurách) vc. dosypávek- spouštení a nošení materiálu- výmena cástí zemní konstrukce znehodnocené klimatickými vlivy- rucní hutnení- udržování úložište a jeho ochrana proti vode- odvedení nebo obvedení vody v okolí úložište a v úložišti- veškeré pomocné konstrukce umožnující provedení zemní konstrukce (príjezdy, sjezdy, nájezdy, lešení, podperné konstrukce, premostení, zpevnené plochy, zakrytí a pod.)
P | 4 | 18090 |  | VŠEOBECNÉ ÚPRAVY OSTATNÍCH PLOCH | M2 | 50 | 0 | 0 |  |  | 0 | 0 | 2023_OTSKP | 0 | 3 |  |  | 0
PP
VV |  |  |  | "viz prílohy projektové dokumentace"
TS |  |  |  | Všeobecné úpravy musí zahrnovat úpravu území po uskutecnení stavby, tak jak je požadováno v zadávací dokumentaci s výjimkou tech prací, pro které jsou uvedeny samostatné položky.
SD |  | 70 |  | Všeobecné práce pro silnoproud a slaboproud | [6 empty] | 0 | 0
P | 5 | 709110 |  | PROVIZORNÍ ZAJIŠTENÍ KABELU VE VÝKOPU | KUS | 2 | 0 | 0 |  |  | 0 | 0 | 2023_OTSKP | 0 | 3 |  |  | 0
PP
VV |  |  |  | "viz prílohy projektové dokumentace"
TS |  |  |  | 1. Položka obsahuje: – kompletní montáž, rozmerení, upevnení, rezání, spojování a pod. – veškerý spojovací a montážní materiál vc. upevnovacího materiálu ( držáky apod.) – pomocné mechanismy2. Položka neobsahuje: X3. Zpusob merení:Udává se pocet kusu kompletní konstrukce nebo práce.
P | 6 | 709210 |  | KRIŽOVATKA KABELOVÝCH VEDENÍ SE STÁVAJÍCÍ INŽENÝRSKOU SÍTÍ (KABELEM, POTRUBÍM APOD.) | KUS | 2 | 0 | 0 |  |  | 0 | 0 | 2023_OTSKP | 0 | 3 |  |  | 0
PP
VV |  |  |  | "viz prílohy projektové dokumentace"
TS |  |  |  | 1. Položka obsahuje: – kompletní montáž, rozmerení, upevnení, rezání, spojování a pod. – veškerý spojovací a montážní materiál vc. upevnovacího materiálu ( držáky apod.) – pomocné mechanismy2. Položka neobsahuje: X3. Zpusob merení:Merí se metr délkový.
SD |  | 741 |  | Silnoproud - Elektroinstalacní materiál, ocelové konstrukce, uzemnení | [6 empty] | 0 | 0
P | 7 | 741911 |  | UZEMNOVACÍ VODIC V ZEMI FEZN DO 120 MM2 | M | 210 | 0 | 0 |  |  | 0 | 0 | 2023_OTSKP | 0 | 3 |  |  | 0
PP
VV |  |  |  | "viz prílohy projektové dokumentace"
TS |  |  |  | 1. Položka obsahuje: – prípravu podkladu pro osazení – merení, delení, spojování, tvarování – ochranný náter spoju a pri pruchodu vodice nad terén apod. dle príslušných norem2. Položka neobsahuje: – zemní práce – ochranu vodice - chránicky apod.3. Zpusob merení:Merí se metr délkový.
P | 8 | 741A11 |  | UZEMNOVACÍ VODIC V ZÁKLADECH FEZN DO 120 MM2 | M | 170 | 0 | 0 |  |  | 0 | 0 | 2023_OTSKP | 0 | 3 |  |  | 0
PP
VV |  |  |  | "viz prílohy projektové dokumentace"
TS |  |  |  | 1. Položka obsahuje: – prípravu podkladu pro osazení – merení, delení, spojování, tvarování – ochranný náter spoju a pri pruchodu vodice nad terén apod. dle príslušných norem2. Položka neobsahuje: – zemní práce, betonový základ – ochranu vodice - chránicky apod.3. Zpusob merení:Merí se metr délkový.
P | 9 | 741C01 |  | EKVIPOTENCIÁLNÍ PRÍPOJNICE | KUS | 3 | 0 | 0 |  |  | 0 | 0 | 2023_OTSKP | 0 | 3 |  |  | 0
PP
VV |  |  |  | "viz prílohy projektové dokumentace"
TS |  |  |  | 1. Položka obsahuje: – veškeré práce a materiál obsažený v názvu položky2. Položka neobsahuje: X3. Zpusob merení:Udává se pocet kusu kompletní konstrukce nebo práce.
P | 10 | 741C02 |  | UZEMNOVACÍ SVORKA | KUS | 60 | 0 | 0 |  |  | 0 | 0 | 2023_OTSKP | 0 | 3 |  |  | 0
PP
VV |  |  |  | "viz prílohy projektové dokumentace"
TS |  |  |  | 1. Položka obsahuje: – veškeré príslušenství2. Položka neobsahuje: X3. Zpusob merení:Udává se pocet kusu kompletní konstrukce nebo práce.
P | 11 | 741C03 |  | POUZDRO PRO PRUCHOD PÁSKU STENOU | KUS | 3 | 0 | 0 |  |  | 0 | 0 | 2023_OTSKP | 0 | 3 |  |  | 0
PP
VV |  |  |  | "viz prílohy projektové dokumentace"
TS |  |  |  | 1. Položka obsahuje: – vyhotovení otvoru pro pouzdro a jeho zatesnení2. Položka neobsahuje: X3. Zpusob merení:Udává se pocet kusu kompletní konstrukce nebo práce.
P | 12 | 741C05 |  | SPOJOVÁNÍ UZEMNOVACÍCH VODICU | KUS | 60 | 0 | 0 |  |  | 0 | 0 | 2023_OTSKP | 0 | 3 |  |  | 0
PP
VV |  |  |  | "viz prílohy projektové dokumentace"
TS |  |  |  | 1. Položka obsahuje: – tvarování, prípravu spoju – svarování – ochranný náter spoje dle príslušných norem2. Položka neobsahuje: X3. Zpusob merení:Udává se pocet kusu kompletní konstrukce nebo práce.
P | 13 | 741C07 |  | VYVEDENÍ UZEMNOVACÍCH VODICU NA POVRCH/KONSTRUKCI | KUS | 3 | 0 | 0 |  |  | 0 | 0 | 2023_OTSKP | 0 | 3 |  |  | 0
PP
VV |  |  |  | "viz prílohy projektové dokumentace"
TS |  |  |  | 1. Položka obsahuje: – vodivé pripojení vodice na konstrukci – delení, tvarování, spojování – ochranný i barevný náter spoje dle príslušných norem2. Položka neobsahuje: X3. Zpusob merení:Udává se pocet kusu kompletní konstrukce nebo práce.
P | 14 | 741I01 |  | SPOJOVÁNÍ A PRIPOJOVÁNÍ HROMOSVODOVÝCH VODICU | KUS | 1 | 0 | 0 |  |  | 0 | 0 | 2023_OTSKP | 0 | 3 |  |  | 0
PP
VV |  |  |  | "viz prílohy projektové dokumentace"
TS |  |  |  | 1. Položka obsahuje: – svorku pro spojování, ochranné nátery – upevnení vc. veškerého príslušenství2. Položka neobsahuje: X3. Zpusob merení:Udává se pocet kusu kompletní konstrukce nebo práce.
SD |  | 747 |  | Silnoproud - Zkoušky, revize a HZS | [6 empty] | 0 | 0
P | 15 | 747212 |  | CELKOVÁ PROHLÍDKA, ZKOUŠENÍ, MERENÍ A VYHOTOVENÍ VÝCHOZÍ REVIZNÍ ZPRÁVY, PRO OBJEM IN PRES 100 DO 500 TIS. KC | KUS | 1 | 0 | 0 |  |  | 0 | 0 | 2023_OTSKP | 0 | 3 |  |  | 0
PP
VV |  |  |  | "viz prílohy projektové dokumentace"
TS |  |  |  | 1. Položka obsahuje: – cenu za celkovou prohlídku zarízení PS/SO, vc. merení, komplexních zkoušek a revizi zarízení tohoto PS/SO autorizovaným revizním technikem na silnoproudá zarízení podle požadavku CSN, vcetne hodnocení a vyhotovení celkové revizní zprávy2. Položka neobsahuje: X3. Zpusob merení:Udává se pocet kusu kompletní konstrukce nebo práce.
P | 16 | 747301 |  | PROVEDENÍ PROHLÍDKY A ZKOUŠKY PRÁVNICKOU OSOBOU, VYDÁNÍ PRUKAZU ZPUSOBILOSTI | KUS | 1 | 0 | 0 |  |  | 0 | 0 | 2023_OTSKP | 0 | 3 |  |  | 0
PP
VV |  |  |  | "viz prílohy projektové dokumentace"
TS |  |  |  | 1. Položka obsahuje: – cenu za vyhotovení dokladu právnickou osobou o silnoproudých zarízeních a vydání prukazu zpusobilosti2. Položka neobsahuje: X3. Zpusob merení:Udává se pocet kusu kompletní konstrukce nebo práce.
P | 17 | 747414 |  | MERENÍ ZEMNÍCH ODPORU - ZEMNICÍ SÍTE DÉLKY PÁSKU PRES 100 DO 200 M | KUS | 1 | 0 | 0 |  |  | 0 | 0 | 2023_OTSKP | 0 | 3 |  |  | 0
PP
VV |  |  |  | "viz prílohy projektové dokumentace"
TS |  |  |  | 1. Položka obsahuje: – cenu za merení dle príslušných norem a predpisu, vcetne vystavení protokolu2. Položka neobsahuje: X3. Zpusob merení:Udává se pocet kusu kompletní konstrukce nebo práce.
P | 18 | 747421 |  | MERENÍ KOROZNÍCH VLIVU NA UZEMNOVACÍ SÍT | KUS | 1 | 0 | 0 |  |  | 0 | 0 | 2023_OTSKP | 0 | 3 |  |  | 0
PP
VV |  |  |  | "viz prílohy projektové dokumentace"
TS |  |  |  | 1. Položka obsahuje: – cenu za merení dle príslušných norem a predpisu, vcetne vystavení protokolu2. Položka neobsahuje: X3. Zpusob merení:Udává se pocet kusu kompletní konstrukce nebo práce.
P | 19 | 747423 |  | MERENÍ KROKOVÉHO A DOTYKOVÉHO NAPETÍ ZEMNÍCÍ SÍTE DO 200 M2 PLOCHY | KUS | 1 | 0 | 0 |  |  | 0 | 0 | 2023_OTSKP | 0 | 3 |  |  | 0
PP
VV |  |  |  | "viz prílohy projektové dokumentace"
TS |  |  |  | 1. Položka obsahuje: – cenu za merení dle príslušných norem a predpisu, vcetne vystavení protokolu2. Položka neobsahuje: X3. Zpusob merení:Udává se pocet kusu kompletní konstrukce nebo práce.
P | 20 | 747701 |  | DOKONCOVACÍ MONTÁŽNÍ PRÁCE NA ELEKTRICKÉM ZARÍZENÍ | HOD | 12 | 0 | 0 |  |  | 0 | 0 | 2023_OTSKP | 0 | 3 |  |  | 0
PP
VV |  |  |  | "viz prílohy projektové dokumentace"
TS |  |  |  | 1. Položka obsahuje: – cenu za práce spojené s uvádením zarízení do provozu, drobné montážní práce v rozvadecích, koordinaci se zhotoviteli souvisejících zarízení apod.2. Položka neobsahuje: X3. Zpusob merení:Udává se cas v hodinách.
SD |  | 748 |  | Silnoproud - Ostatní | [6 empty] | 0 | 0
P | 21 | 748211 |  | POVRCHOVÁ ÚPRAVA NÁTEREM | M2 | 2 | 0 | 0 |  |  | 0 | 0 | 2023_OTSKP | 0 | 3 |  |  | 0
PP
VV |  |  |  | "viz prílohy projektové dokumentace"
TS |  |  |  | 1. Položka obsahuje: – veškeré príslušenství pro montáž2. Položka neobsahuje: X3. Zpusob merení:Merí se plocha v metrech ctverecných.
SD |  | 990 |  | Likvidace odpadu vc. dopravy | [6 empty] | 0 | 0
P | 22 | R015112 | 901 | NEOCENOVAT - POPLATKY ZA LIKVIDACI ODPADU NEKONTAMINOVANÝCH - 17 05 04 VYTEŽENÉ ZEMINY A HORNINY - II. TRÍDA TEŽITELNOSTI VCETNE DOPRAVY | T | 1 | 0 | 0 |  |  | 0 | 0 | R-položka | 0 | 3 |  |  | 0
PP |  |  |  | Evidencní položka, Neocenovat v objektu SO/PS, položka se ocenuje pouze v objektu SO 90-90 Zpusob likvidace: recyklace, druhotné využití.
VV |  |  |  | "viz prílohy projektové dokumentace"
TS |  |  |  | "1. Položka obsahuje: – veškeré poplatky provozovateli skládky, recyklacní linky nebo jiného zarízení na zpracování nebo likvidaci odpadu související s prevzetím, uložením, zpracováním nebo likvidací odpadu – náklady spojené s dopravou z místa stavby na místo prevzetí provozovatelem skládky, recyklacní linky nebo jiného zarízení na zpracování nebo likvidaci odpadu – náklady spojené s vyložením a manipulací s materiálem v míste skládky 2. Položka neobsahuje: – náklady spojené s naložením a manipulací materiálem 3. Zpusob merení: Tunou se rozumí hmotnost odpadu vytrídeného v souladu se zákonem c. 541/2020 Sb., o nakládání s odpady, v platném znení."
P | 23 | R015240 | 901 | NEOCENOVAT - POPLATKY ZA LIKVIDACI ODPADU NEKONTAMINOVANÝCH - 20 03 01 SMESNÝ KOMUNÁLNÍ ODPAD, VCETNE DOPRAVY | T | 0.1 | 0 | 0 |  |  | 0 | 0 | R-položka | 0 | 3 |  |  | 0
PP |  |  |  | Evidencní položka, Neocenovat v objektu SO/PS, položka se ocenuje pouze v objektu SO 90-90
VV |  |  |  | "viz prílohy projektové dokumentace"
TS |  |  |  | 1. Položka obsahuje: – veškeré poplatky provozovateli skládky, recyklacní linky nebo jiného zarízení na zpracování nebo likvidaci odpadu související s prevzetím, uložením, zpracováním nebo likvidací odpadu – náklady spojené s dopravou z místa stavby na místo prevzetí provozovatelem skládky, recyklacní linky nebo jiného zarízení na zpracování nebo likvidaci odpadu – náklady spojené s vyložením a manipulací s materiálem v míste skládky 2. Položka neobsahuje: – náklady spojené s naložením a manipulací materiálem 3. Zpusob merení: Tunou se rozumí hmotnost odpadu vytrídeného v souladu se zákonem c. 541/2020 Sb., o nakládání s odpady, v platném znení.

## SO 20-88-01
SŽDC05 | [14 empty] | 3
S | Stavba: | 5533520002-zm14 |  | XDC_Ceska-Trebova-cast2-zm14-20240902 | [6 empty] | D.2.3.8 | 0 | AspeEsticon | 0 | 2
O | Objekt: | D.2.3.8 |  | Vnejší uzemnení | [9 empty] | 0.15 | 2
Typ | Poř. číslo | Kód položky | Varianta | Název položky | MJ | Množství | Jednotková hmotnost | Celková hmotnost |  |  | Jednotková cena |  | Cenové soustavy | 0.21
Dodávka
[9 empty] | Jednotková | Celkem | Jednotková | Celkem |  |  |  | Počet položek s nulovou cenou | 0
O1 |  | SO 20-88-01 |  | Úsek obv. Les - obv. Potok, TS9, vnejší uzemnení | [6 empty] | 0 | 0
SD |  | 1 |  | Zemní práce | [6 empty] | 0 | 0
P | 1 | 11090 |  | VŠEOBECNÉ VYKLIZENÍ OSTATNÍCH PLOCH | M2 | 100 | 0 | 0 |  |  | 0 | 0 | 2023_OTSKP | 0 | 3 |  |  | 0
PP
VV |  |  |  | "viz prílohy projektové dokumentace"
TS |  |  |  | zahrnuje odstranení všech prekážek pro uskutecnení stavby
P | 2 | 11346 |  | ODSTRANENÍ KRYTU ZPEVNENÝCH PLOCH ZE SILNIC DÍLCU (PANELU) VCET PODKL | M3 | 60 | 0 | 0 |  |  | 0 | 0 | 2023_OTSKP | 0 | 3 |  |  | 0
PP
VV |  |  |  | "viz prílohy projektové dokumentace"
TS |  |  |  | Položka zahrnuje veškerou manipulaci s vybouranou sutí a s vybouranými hmotami vc. uložení na skládku. Nezahrnuje poplatek za skládku, který se vykazuje v položce 0141** (s výjimkou malého množství bouraného materiálu, kde je možné poplatek zahrnout do jednotkové ceny bourání – tento fakt musí být uveden v doplnujícím textu k položce).
P | 3 | 13283 |  | HLOUBENÍ RÝH ŠÍR DO 2M PAŽ I NEPAŽ TR. II | M3 | 47 | 0 | 0 |  |  | 0 | 0 | 2023_OTSKP | 0 | 3 |  |  | 0
PP
VV |  |  |  | "viz prílohy projektové dokumentace"
TS |  |  |  | položka zahrnuje:- vodorovná a svislá doprava, premístení, preložení, manipulace s výkopkem- kompletní provedení vykopávky nezapažené i zapažené- ošetrení výkopište po celou dobu práce v nem vc. klimatických opatrení- ztížení vykopávek v blízkosti podzemního vedení, konstrukcí a objektu vc. jejich docasného zajištení- ztížení pod vodou, v okolí výbušnin, ve stísnených prostorech a pod.- težení po vrstvách, pásech a po jiných nutných cástech (figurách)- cerpání vody vc. cerpacích jímek, potrubí a pohotovostní cerpací soupravy (viz ustanovení k pol. 1151,2)- potrebné snížení hladiny podzemní vody- težení a rozpojování jednotlivých balvanu- vytahování a nošení výkopku- svahování a presvah. svahu do konecného tvaru, výmena hornin v podloží a v pláni znehodnocené klimatickými vlivy- eventuelne nutné druhotné rozpojení odstrelené horniny- rucní vykopávky, odstranení korenu a napadávek- pažení, vzeprení a rozeprení vc. prepažování (vyjma štetových sten)- úpravu, ochranu a ocištení dna, základové spáry, sten a svahu- odvedení nebo obvedení vody v okolí výkopište a ve výkopišti- trídení výkopku- veškeré pomocné konstrukce umožnující provedení vykopávky (príjezdy, sjezdy, nájezdy, lešení, podper. konstr., premostení, zpevnené plochy, zakrytí a pod.)- nezahrnuje uložení zeminy (na skládku, do násypu) ani poplatky za skládku, vykazují se v položce c.0141**
P | 4 | 17411 |  | ZÁSYP JAM A RÝH ZEMINOU SE ZHUTNENÍM | M3 | 47 | 0 | 0 |  |  | 0 | 0 | 2023_OTSKP | 0 | 3 |  |  | 0
PP
VV |  |  |  | "viz prílohy projektové dokumentace"
TS |  |  |  | položka zahrnuje:- kompletní provedení zemní konstrukce vc. výberu vhodného materiálu- úprava ukládaného materiálu vlhcením, trídením, promícháním nebo vysoušením, príp. jiné úpravy za úcelem zlepšení jeho mech. vlastností- hutnení i ruzné míry hutnení - ošetrení úložište po celou dobu práce v nem vc. klimatických opatrení- ztížení v okolí vedení, konstrukcí a objektu a jejich docasné zajištení- ztížení provádení vc. hutnení ve ztížených podmínkách a stísnených prostorech- ztížené ukládání sypaniny pod vodu- ukládání po vrstvách a po jiných nutných cástech (figurách) vc. dosypávek- spouštení a nošení materiálu- výmena cástí zemní konstrukce znehodnocené klimatickými vlivy- rucní hutnení- udržování úložište a jeho ochrana proti vode- odvedení nebo obvedení vody v okolí úložište a v úložišti- veškeré pomocné konstrukce umožnující provedení zemní konstrukce (príjezdy, sjezdy, nájezdy, lešení, podperné konstrukce, premostení, zpevnené plochy, zakrytí a pod.)
P | 5 | 18090 |  | VŠEOBECNÉ ÚPRAVY OSTATNÍCH PLOCH | M2 | 100 | 0 | 0 |  |  | 0 | 0 | 2023_OTSKP | 0 | 3 |  |  | 0
PP
VV |  |  |  | "viz prílohy projektové dokumentace"
TS |  |  |  | Všeobecné úpravy musí zahrnovat úpravu území po uskutecnení stavby, tak jak je požadováno v zadávací dokumentaci s výjimkou tech prací, pro které jsou uvedeny samostatné položky.
P | 6 | 45157 |  | PODKLADNÍ A VÝPLNOVÉ VRSTVY Z KAMENIVA TEŽENÉHO | M3 | 47 | 0 | 0 |  |  | 0 | 0 | 2023_OTSKP | 0 | 3 |  |  | 0
PP
VV |  |  |  | "viz prílohy projektové dokumentace"
TS |  |  |  | položka zahrnuje dodávku predepsaného kameniva, mimostaveništní a vnitrostaveništní dopravu a jeho uloženínení-li v zadávací dokumentaci uvedeno jinak, jedná se o nakupovaný materiál
P | 7 | 58301 |  | KRYT ZE SILNICNÍCH DÍLCU (PANELU) TL 150MM | M2 | 100 | 0 | 0 |  |  | 0 | 0 | 2023_OTSKP | 0 | 3 |  |  | 0
PP
VV |  |  |  | "viz prílohy projektové dokumentace"
TS |  |  |  | - dodání dílcu v požadované kvalite, dodání materiálu pro predepsané lože v tlouštce predepsané dokumentací a pro predepsanou výpln spar- ocištení podkladu- uložení dílcu dle predepsaného technologického predpisu vcetne predepsané podkladní vrstvy a predepsané výplne spar- zrízení vrstvy bez rozlišení šírky, pokládání vrstvy po etapách - úpravu napojení, ukoncení podél obrubníku, dilatacních zarízení, odvodnovacích proužku, odvodnovacu, vpustí, šachet a pod., nestanoví-li zadávací dokumentace jinak- nezahrnuje postriky, nátery- nezahrnuje tesnení podél obrubníku, dilatacních zarízení, odvodnovacích proužku, odvodnovacu, vpustí, šachet a pod.
SD |  | 70 |  | Všeobecné práce pro silnoproud a slaboproud | [6 empty] | 0 | 0
P | 8 | 702513 |  | PRURAZ ZDIVEM (PRÍCKOU) ZDENÝM TLOUŠTKY PRES 60 CM | KUS | 2 | 0 | 0 |  |  | 0 | 0 | 2023_OTSKP | 0 | 3 |  |  | 0
PP
VV |  |  |  | "viz prílohy projektové dokumentace"
TS |  |  |  | 1. Položka obsahuje: – veškerý montážní a pomocný materiál – pomocné mechanismy2. Položka neobsahuje: X3. Zpusob merení:Udává se pocet kusu kompletní konstrukce nebo práce.
P | 9 | 709110 |  | PROVIZORNÍ ZAJIŠTENÍ KABELU VE VÝKOPU | KUS | 2 | 0 | 0 |  |  | 0 | 0 | 2023_OTSKP | 0 | 3 |  |  | 0
PP
VV |  |  |  | "viz prílohy projektové dokumentace"
TS |  |  |  | 1. Položka obsahuje: – kompletní montáž, rozmerení, upevnení, rezání, spojování a pod. – veškerý spojovací a montážní materiál vc. upevnovacího materiálu ( držáky apod.) – pomocné mechanismy2. Položka neobsahuje: X3. Zpusob merení:Udává se pocet kusu kompletní konstrukce nebo práce.
P | 10 | 709210 |  | KRIŽOVATKA KABELOVÝCH VEDENÍ SE STÁVAJÍCÍ INŽENÝRSKOU SÍTÍ (KABELEM, POTRUBÍM APOD.) | KUS | 2 | 0 | 0 |  |  | 0 | 0 | 2023_OTSKP | 0 | 3 |  |  | 0
PP
VV |  |  |  | "viz prílohy projektové dokumentace"
TS |  |  |  | 1. Položka obsahuje: – kompletní montáž, rozmerení, upevnení, rezání, spojování a pod. – veškerý spojovací a montážní materiál vc. upevnovacího materiálu ( držáky apod.) – pomocné mechanismy2. Položka neobsahuje: X3. Zpusob merení:Merí se metr délkový.
SD |  | 741 |  | Silnoproud - Elektroinstalacní materiál, ocelové konstrukce, uzemnení | [6 empty] | 0 | 0
P | 11 | 741911 |  | UZEMNOVACÍ VODIC V ZEMI FEZN DO 120 MM2 | M | 380 | 0 | 0 |  |  | 0 | 0 | 2023_OTSKP | 0 | 3 |  |  | 0
PP
VV |  |  |  | "viz prílohy projektové dokumentace"
TS |  |  |  | 1. Položka obsahuje: – prípravu podkladu pro osazení – merení, delení, spojování, tvarování – ochranný náter spoju a pri pruchodu vodice nad terén apod. dle príslušných norem2. Položka neobsahuje: – zemní práce – ochranu vodice - chránicky apod.3. Zpusob merení:Merí se metr délkový.
P | 12 | 741C01 |  | EKVIPOTENCIÁLNÍ PRÍPOJNICE | KUS | 2 | 0 | 0 |  |  | 0 | 0 | 2023_OTSKP | 0 | 3 |  |  | 0
PP
VV |  |  |  | "viz prílohy projektové dokumentace"
TS |  |  |  | 1. Položka obsahuje: – veškeré práce a materiál obsažený v názvu položky2. Položka neobsahuje: X3. Zpusob merení:Udává se pocet kusu kompletní konstrukce nebo práce.
P | 13 | 741C02 |  | UZEMNOVACÍ SVORKA | KUS | 90 | 0 | 0 |  |  | 0 | 0 | 2023_OTSKP | 0 | 3 |  |  | 0
PP
VV |  |  |  | "viz prílohy projektové dokumentace"
TS |  |  |  | 1. Položka obsahuje: – veškeré príslušenství2. Položka neobsahuje: X3. Zpusob merení:Udává se pocet kusu kompletní konstrukce nebo práce.
P | 14 | 741C03 |  | POUZDRO PRO PRUCHOD PÁSKU STENOU | KUS | 2 | 0 | 0 |  |  | 0 | 0 | 2023_OTSKP | 0 | 3 |  |  | 0
PP
VV |  |  |  | "viz prílohy projektové dokumentace"
TS |  |  |  | 1. Položka obsahuje: – vyhotovení otvoru pro pouzdro a jeho zatesnení2. Položka neobsahuje: X3. Zpusob merení:Udává se pocet kusu kompletní konstrukce nebo práce.
P | 15 | 741C05 |  | SPOJOVÁNÍ UZEMNOVACÍCH VODICU | KUS | 90 | 0 | 0 |  |  | 0 | 0 | 2023_OTSKP | 0 | 3 |  |  | 0
PP
VV |  |  |  | "viz prílohy projektové dokumentace"
TS |  |  |  | 1. Položka obsahuje: – tvarování, prípravu spoju – svarování – ochranný náter spoje dle príslušných norem2. Položka neobsahuje: X3. Zpusob merení:Udává se pocet kusu kompletní konstrukce nebo práce.
P | 16 | 741C07 |  | VYVEDENÍ UZEMNOVACÍCH VODICU NA POVRCH/KONSTRUKCI | KUS | 2 | 0 | 0 |  |  | 0 | 0 | 2023_OTSKP | 0 | 3 |  |  | 0
PP
VV |  |  |  | "viz prílohy projektové dokumentace"
TS |  |  |  | 1. Položka obsahuje: – vodivé pripojení vodice na konstrukci – delení, tvarování, spojování – ochranný i barevný náter spoje dle príslušných norem2. Položka neobsahuje: X3. Zpusob merení:Udává se pocet kusu kompletní konstrukce nebo práce.
P | 17 | 741I01 |  | SPOJOVÁNÍ A PRIPOJOVÁNÍ HROMOSVODOVÝCH VODICU | KUS | 2 | 0 | 0 |  |  | 0 | 0 | 2023_OTSKP | 0 | 3 |  |  | 0
PP
VV |  |  |  | "viz prílohy projektové dokumentace"
TS |  |  |  | 1. Položka obsahuje: – svorku pro spojování, ochranné nátery – upevnení vc. veškerého príslušenství2. Položka neobsahuje: X3. Zpusob merení:Udává se pocet kusu kompletní konstrukce nebo práce.
P | 18 | 741Z05 |  | DEMONTÁŽ VNEJŠÍHO UZEMNENÍ | M | 150 | 0 | 0 |  |  | 0 | 0 | 2023_OTSKP | 0 | 3 |  |  | 0
PP
VV |  |  |  | "viz prílohy projektové dokumentace"
TS |  |  |  | 1. Položka obsahuje: – všechny náklady na demontáž stávajícího zarízení se všemi pomocnými doplnujícími úpravami pro jeho likvidaci – naložení vybouraného materiálu na dopravní prostredek2. Položka neobsahuje: – odvoz vybouraného materiálu – poplatek za likvidaci odpadu (nacení se dle SSD 0)3. Zpusob merení:Merí se metr délkový.
SD |  | 747 |  | Silnoproud - Zkoušky, revize a HZS | [6 empty] | 0 | 0
P | 19 | 747212 |  | CELKOVÁ PROHLÍDKA, ZKOUŠENÍ, MERENÍ A VYHOTOVENÍ VÝCHOZÍ REVIZNÍ ZPRÁVY, PRO OBJEM IN PRES 100 DO 500 TIS. KC | KUS | 1 | 0 | 0 |  |  | 0 | 0 | 2023_OTSKP | 0 | 3 |  |  | 0
PP
VV |  |  |  | "viz prílohy projektové dokumentace"
TS |  |  |  | 1. Položka obsahuje: – cenu za celkovou prohlídku zarízení PS/SO, vc. merení, komplexních zkoušek a revizi zarízení tohoto PS/SO autorizovaným revizním technikem na silnoproudá zarízení podle požadavku CSN, vcetne hodnocení a vyhotovení celkové revizní zprávy2. Položka neobsahuje: X3. Zpusob merení:Udává se pocet kusu kompletní konstrukce nebo práce.
P | 20 | 747301 |  | PROVEDENÍ PROHLÍDKY A ZKOUŠKY PRÁVNICKOU OSOBOU, VYDÁNÍ PRUKAZU ZPUSOBILOSTI | KUS | 1 | 0 | 0 |  |  | 0 | 0 | 2023_OTSKP | 0 | 3 |  |  | 0
PP
VV |  |  |  | "viz prílohy projektové dokumentace"
TS |  |  |  | 1. Položka obsahuje: – cenu za vyhotovení dokladu právnickou osobou o silnoproudých zarízeních a vydání prukazu zpusobilosti2. Položka neobsahuje: X3. Zpusob merení:Udává se pocet kusu kompletní konstrukce nebo práce.
P | 21 | 747414 |  | MERENÍ ZEMNÍCH ODPORU - ZEMNICÍ SÍTE DÉLKY PÁSKU PRES 100 DO 200 M | KUS | 1 | 0 | 0 |  |  | 0 | 0 | 2023_OTSKP | 0 | 3 |  |  | 0
PP
VV |  |  |  | "viz prílohy projektové dokumentace"
TS |  |  |  | 1. Položka obsahuje: – cenu za merení dle príslušných norem a predpisu, vcetne vystavení protokolu2. Položka neobsahuje: X3. Zpusob merení:Udává se pocet kusu kompletní konstrukce nebo práce.
P | 22 | 747421 |  | MERENÍ KOROZNÍCH VLIVU NA UZEMNOVACÍ SÍT | KUS | 1 | 0 | 0 |  |  | 0 | 0 | 2023_OTSKP | 0 | 3 |  |  | 0
PP
VV |  |  |  | "viz prílohy projektové dokumentace"
TS |  |  |  | 1. Položka obsahuje: – cenu za merení dle príslušných norem a predpisu, vcetne vystavení protokolu2. Položka neobsahuje: X3. Zpusob merení:Udává se pocet kusu kompletní konstrukce nebo práce.
P | 23 | 747423 |  | MERENÍ KROKOVÉHO A DOTYKOVÉHO NAPETÍ ZEMNÍCÍ SÍTE DO 200 M2 PLOCHY | KUS | 1 | 0 | 0 |  |  | 0 | 0 | 2023_OTSKP | 0 | 3 |  |  | 0
PP
VV |  |  |  | "viz prílohy projektové dokumentace"
TS |  |  |  | 1. Položka obsahuje: – cenu za merení dle príslušných norem a predpisu, vcetne vystavení protokolu2. Položka neobsahuje: X3. Zpusob merení:Udává se pocet kusu kompletní konstrukce nebo práce.
P | 24 | 747701 |  | DOKONCOVACÍ MONTÁŽNÍ PRÁCE NA ELEKTRICKÉM ZARÍZENÍ | HOD | 12 | 0 | 0 |  |  | 0 | 0 | 2023_OTSKP | 0 | 3 |  |  | 0
PP
VV |  |  |  | "viz prílohy projektové dokumentace"
TS |  |  |  | 1. Položka obsahuje: – cenu za práce spojené s uvádením zarízení do provozu, drobné montážní práce v rozvadecích, koordinaci se zhotoviteli souvisejících zarízení apod.2. Položka neobsahuje: X3. Zpusob merení:Udává se cas v hodinách.
SD |  | 748 |  | Silnoproud - Ostatní | [6 empty] | 0 | 0
P | 25 | 748211 |  | POVRCHOVÁ ÚPRAVA NÁTEREM | M2 | 3 | 0 | 0 |  |  | 0 | 0 | 2023_OTSKP | 0 | 3 |  |  | 0
PP
VV |  |  |  | "viz prílohy projektové dokumentace"
TS |  |  |  | 1. Položka obsahuje: – veškeré príslušenství pro montáž2. Položka neobsahuje: X3. Zpusob merení:Merí se plocha v metrech ctverecných.
SD |  | 990 |  | Likvidace odpadu vc. dopravy | [6 empty] | 0 | 0
P | 26 | R015112 | 901 | NEOCENOVAT - POPLATKY ZA LIKVIDACI ODPADU NEKONTAMINOVANÝCH - 17 05 04 VYTEŽENÉ ZEMINY A HORNINY - II. TRÍDA TEŽITELNOSTI VCETNE DOPRAVY | T | 1 | 0 | 0 |  |  | 0 | 0 | R-položka | 0 | 3 |  |  | 0
PP |  |  |  | Evidencní položka, Neocenovat v objektu SO/PS, položka se ocenuje pouze v objektu SO 90-90 Zpusob likvidace: recyklace, druhotné využití.
VV |  |  |  | "viz prílohy projektové dokumentace"
TS |  |  |  | "1. Položka obsahuje: – veškeré poplatky provozovateli skládky, recyklacní linky nebo jiného zarízení na zpracování nebo likvidaci odpadu související s prevzetím, uložením, zpracováním nebo likvidací odpadu – náklady spojené s dopravou z místa stavby na místo prevzetí provozovatelem skládky, recyklacní linky nebo jiného zarízení na zpracování nebo likvidaci odpadu – náklady spojené s vyložením a manipulací s materiálem v míste skládky 2. Položka neobsahuje: – náklady spojené s naložením a manipulací materiálem 3. Zpusob merení: Tunou se rozumí hmotnost odpadu vytrídeného v souladu se zákonem c. 541/2020 Sb., o nakládání s odpady, v platném znení."
P | 27 | R015140 | 901 | NEOCENOVAT - POPLATKY ZA LIKVIDACI ODPADU NEKONTAMINOVANÝCH - 17 01 01 BETON Z DEMOLIC OBJEKTU, ZÁKLADU TV, KULY A SLOUPY VCETNE DOPRAVY | T | 108 | 0 | 0 |  |  | 0 | 0 | R-položka | 0 | 3 |  |  | 0
PP |  |  |  | "Evidencní položka, Neocenovat v objektu SO/PS, položka se ocenuje pouze v objektu SO 90-90 Zpusob likvidace: recyklace, druhotné využití."
VV |  |  |  | "viz prílohy projektové dokumentace"
TS |  |  |  | "1. Položka obsahuje: – veškeré poplatky provozovateli skládky, recyklacní linky nebo jiného zarízení na zpracování nebo likvidaci odpadu související s prevzetím, uložením, zpracováním nebo likvidací odpadu – náklady spojené s dopravou z místa stavby na místo prevzetí provozovatelem skládky, recyklacní linky nebo jiného zarízení na zpracování nebo likvidaci odpadu – náklady spojené s vyložením a manipulací s materiálem v míste skládky 2. Položka neobsahuje: – náklady spojené s naložením a manipulací materiálem 3. Zpusob merení: Tunou se rozumí hmotnost odpadu vytrídeného v souladu se zákonem c. 541/2020 Sb., o nakládání s odpady, v platném znení."
P | 28 | R015240 | 901 | NEOCENOVAT - POPLATKY ZA LIKVIDACI ODPADU NEKONTAMINOVANÝCH - 20 03 01 SMESNÝ KOMUNÁLNÍ ODPAD, VCETNE DOPRAVY | T | 0.1 | 0 | 0 |  |  | 0 | 0 | R-položka | 0 | 3 |  |  | 0
PP |  |  |  | Evidencní položka, Neocenovat v objektu SO/PS, položka se ocenuje pouze v objektu SO 90-90
VV |  |  |  | "viz prílohy projektové dokumentace"
TS |  |  |  | 1. Položka obsahuje: – veškeré poplatky provozovateli skládky, recyklacní linky nebo jiného zarízení na zpracování nebo likvidaci odpadu související s prevzetím, uložením, zpracováním nebo likvidací odpadu – náklady spojené s dopravou z místa stavby na místo prevzetí provozovatelem skládky, recyklacní linky nebo jiného zarízení na zpracování nebo likvidaci odpadu – náklady spojené s vyložením a manipulací s materiálem v míste skládky 2. Položka neobsahuje: – náklady spojené s naložením a manipulací materiálem 3. Zpusob merení: Tunou se rozumí hmotnost odpadu vytrídeného v souladu se zákonem c. 541/2020 Sb., o nakládání s odpady, v platném znení.
P | 29 | R015810 | 901 | NEOCENOVAT - POPLATKY ZA LIKVIDACI ODPADU NEKONTAMINOVANÝCH - 17 04 05 - ŽELEZNÝ A OCELOVÝ ŠROT, VCETNE DOPRAVY | T | 0.3 | 0 | 0 |  |  | 0 | 0 | R-položka | 0 | 3 |  |  | 0
PP |  |  |  | "Evidencní položka, neocenovat v objektu SO/PS, položka se ocenuje pouze v objektu SO 90-90. Druhotná surovina - výkup"
VV |  |  |  | "viz prílohy projektové dokumentace"
TS |  |  |  | "1. Položka obsahuje: – veškeré poplatky provozovateli skládky, recyklacní linky nebo jiného zarízení na zpracování nebo likvidaci odpadu související s prevzetím, uložením, zpracováním nebo likvidací odpadu – náklady spojené s dopravou z místa stavby na místo prevzetí provozovatelem skládky, recyklacní linky nebo jiného zarízení na zpracování nebo likvidaci odpadu – náklady spojené s vyložením a manipulací s materiálem v míste skládky 2. Položka neobsahuje: – náklady spojené s naložením a manipulací materiálem 3. Zpusob merení: Tunou se rozumí hmotnost odpadu vytrídeného v souladu se zákonem c. 541/2020 Sb., o nakládání s odpady, v platném znení."

## SO 22-88-01
SŽDC05 | [14 empty] | 3
S | Stavba: | 5533520002-zm14 |  | XDC_Ceska-Trebova-cast2-zm14-20240902 | [6 empty] | D.2.3.8 | 0 | AspeEsticon | 0 | 2
O | Objekt: | D.2.3.8 |  | Vnejší uzemnení | [9 empty] | 0.15 | 2
Typ | Poř. číslo | Kód položky | Varianta | Název položky | MJ | Množství | Jednotková hmotnost | Celková hmotnost |  |  | Jednotková cena |  | Cenové soustavy | 0.21
Dodávka
[9 empty] | Jednotková | Celkem | Jednotková | Celkem |  |  |  | Počet položek s nulovou cenou | 0
O1 |  | SO 22-88-01 |  | Úsek Obv. Potok - odjezdová skupina, TS 11, vnejší uzemnení | [6 empty] | 0 | 0
SD |  | 1 |  | Zemní práce | [6 empty] | 0 | 0
P | 1 | 11090 |  | VŠEOBECNÉ VYKLIZENÍ OSTATNÍCH PLOCH | M2 | 50 | 0 | 0 |  |  | 0 | 0 | 2023_OTSKP | 0 | 3 |  |  | 0
PP
VV |  |  |  | "viz prílohy projektové dokumentace"
TS |  |  |  | zahrnuje odstranení všech prekážek pro uskutecnení stavby
P | 2 | 11345 |  | ODSTRAN KRYTU ZPEVNENÝCH PLOCH Z BETONU VCET PODKLADU | M3 | 10 | 0 | 0 |  |  | 0 | 0 | 2023_OTSKP | 0 | 3 |  |  | 0
PP
VV |  |  |  | "viz prílohy projektové dokumentace"
TS |  |  |  | Položka zahrnuje veškerou manipulaci s vybouranou sutí a s vybouranými hmotami vc. uložení na skládku. Nezahrnuje poplatek za skládku, který se vykazuje v položce 0141** (s výjimkou malého množství bouraného materiálu, kde je možné poplatek zahrnout do jednotkové ceny bourání – tento fakt musí být uveden v doplnujícím textu k položce).
P | 3 | 13283 |  | HLOUBENÍ RÝH ŠÍR DO 2M PAŽ I NEPAŽ TR. II | M3 | 20 | 0 | 0 |  |  | 0 | 0 | 2023_OTSKP | 0 | 3 |  |  | 0
PP
VV |  |  |  | "viz prílohy projektové dokumentace"
TS |  |  |  | položka zahrnuje:- vodorovná a svislá doprava, premístení, preložení, manipulace s výkopkem- kompletní provedení vykopávky nezapažené i zapažené- ošetrení výkopište po celou dobu práce v nem vc. klimatických opatrení- ztížení vykopávek v blízkosti podzemního vedení, konstrukcí a objektu vc. jejich docasného zajištení- ztížení pod vodou, v okolí výbušnin, ve stísnených prostorech a pod.- težení po vrstvách, pásech a po jiných nutných cástech (figurách)- cerpání vody vc. cerpacích jímek, potrubí a pohotovostní cerpací soupravy (viz ustanovení k pol. 1151,2)- potrebné snížení hladiny podzemní vody- težení a rozpojování jednotlivých balvanu- vytahování a nošení výkopku- svahování a presvah. svahu do konecného tvaru, výmena hornin v podloží a v pláni znehodnocené klimatickými vlivy- eventuelne nutné druhotné rozpojení odstrelené horniny- rucní vykopávky, odstranení korenu a napadávek- pažení, vzeprení a rozeprení vc. prepažování (vyjma štetových sten)- úpravu, ochranu a ocištení dna, základové spáry, sten a svahu- odvedení nebo obvedení vody v okolí výkopište a ve výkopišti- trídení výkopku- veškeré pomocné konstrukce umožnující provedení vykopávky (príjezdy, sjezdy, nájezdy, lešení, podper. konstr., premostení, zpevnené plochy, zakrytí a pod.)- nezahrnuje uložení zeminy (na skládku, do násypu) ani poplatky za skládku, vykazují se v položce c.0141**
P | 4 | 17411 |  | ZÁSYP JAM A RÝH ZEMINOU SE ZHUTNENÍM | M3 | 20 | 0 | 0 |  |  | 0 | 0 | 2023_OTSKP | 0 | 3 |  |  | 0
PP
VV |  |  |  | "viz prílohy projektové dokumentace"
TS |  |  |  | položka zahrnuje:- kompletní provedení zemní konstrukce vc. výberu vhodného materiálu- úprava ukládaného materiálu vlhcením, trídením, promícháním nebo vysoušením, príp. jiné úpravy za úcelem zlepšení jeho mech. vlastností- hutnení i ruzné míry hutnení - ošetrení úložište po celou dobu práce v nem vc. klimatických opatrení- ztížení v okolí vedení, konstrukcí a objektu a jejich docasné zajištení- ztížení provádení vc. hutnení ve ztížených podmínkách a stísnených prostorech- ztížené ukládání sypaniny pod vodu- ukládání po vrstvách a po jiných nutných cástech (figurách) vc. dosypávek- spouštení a nošení materiálu- výmena cástí zemní konstrukce znehodnocené klimatickými vlivy- rucní hutnení- udržování úložište a jeho ochrana proti vode- odvedení nebo obvedení vody v okolí úložište a v úložišti- veškeré pomocné konstrukce umožnující provedení zemní konstrukce (príjezdy, sjezdy, nájezdy, lešení, podperné konstrukce, premostení, zpevnené plochy, zakrytí a pod.)
P | 5 | 18090 |  | VŠEOBECNÉ ÚPRAVY OSTATNÍCH PLOCH | M2 | 50 | 0 | 0 |  |  | 0 | 0 | 2023_OTSKP | 0 | 3 |  |  | 0
PP
VV |  |  |  | "viz prílohy projektové dokumentace"
TS |  |  |  | Všeobecné úpravy musí zahrnovat úpravu území po uskutecnení stavby, tak jak je požadováno v zadávací dokumentaci s výjimkou tech prací, pro které jsou uvedeny samostatné položky.
P | 6 | 45157 |  | PODKLADNÍ A VÝPLNOVÉ VRSTVY Z KAMENIVA TEŽENÉHO | M3 | 10 | 0 | 0 |  |  | 0 | 0 | 2023_OTSKP | 0 | 3 |  |  | 0
PP
VV |  |  |  | "viz prílohy projektové dokumentace"
TS |  |  |  | položka zahrnuje dodávku predepsaného kameniva, mimostaveništní a vnitrostaveništní dopravu a jeho uloženínení-li v zadávací dokumentaci uvedeno jinak, jedná se o nakupovaný materiál
P | 7 | 56212 |  | VOZOVKOVÉ VRSTVY Z MATERIÁLU STABIL CEMENTEM TL DO 100MM | M2 | 20 | 0 | 0 |  |  | 0 | 0 | 2023_OTSKP | 0 | 3 |  |  | 0
PP
VV |  |  |  | "viz prílohy projektové dokumentace"
TS |  |  |  | - dodání smesi v požadované kvalite- ocištení podkladu- uložení smesi dle predepsaného technologického predpisu a zhutnení vrstvy v predepsané tlouštce- zrízení vrstvy bez rozlišení šírky, pokládání vrstvy po etapách, vcetne pracovních spar a spoju- úpravu napojení, ukoncení- úpravu dilatacních spar vcetne predepsané výztuže- nezahrnuje postriky, nátery- nezahrnuje úpravu povrchu krytu
SD |  | 70 |  | Všeobecné práce pro silnoproud a slaboproud | [6 empty] | 0 | 0
P | 8 | 709110 |  | PROVIZORNÍ ZAJIŠTENÍ KABELU VE VÝKOPU | KUS | 2 | 0 | 0 |  |  | 0 | 0 | 2023_OTSKP | 0 | 3 |  |  | 0
PP
VV |  |  |  | "viz prílohy projektové dokumentace"
TS |  |  |  | 1. Položka obsahuje: – kompletní montáž, rozmerení, upevnení, rezání, spojování a pod. – veškerý spojovací a montážní materiál vc. upevnovacího materiálu ( držáky apod.) – pomocné mechanismy2. Položka neobsahuje: X3. Zpusob merení:Udává se pocet kusu kompletní konstrukce nebo práce.
P | 9 | 709210 |  | KRIŽOVATKA KABELOVÝCH VEDENÍ SE STÁVAJÍCÍ INŽENÝRSKOU SÍTÍ (KABELEM, POTRUBÍM APOD.) | KUS | 2 | 0 | 0 |  |  | 0 | 0 | 2023_OTSKP | 0 | 3 |  |  | 0
PP
VV |  |  |  | "viz prílohy projektové dokumentace"
TS |  |  |  | 1. Položka obsahuje: – kompletní montáž, rozmerení, upevnení, rezání, spojování a pod. – veškerý spojovací a montážní materiál vc. upevnovacího materiálu ( držáky apod.) – pomocné mechanismy2. Položka neobsahuje: X3. Zpusob merení:Merí se metr délkový.
SD |  | 741 |  | Silnoproud - Elektroinstalacní materiál, ocelové konstrukce, uzemnení | [6 empty] | 0 | 0
P | 10 | 741911 |  | UZEMNOVACÍ VODIC V ZEMI FEZN DO 120 MM2 | M | 150 | 0 | 0 |  |  | 0 | 0 | 2023_OTSKP | 0 | 3 |  |  | 0
PP
VV |  |  |  | "viz prílohy projektové dokumentace"
TS |  |  |  | 1. Položka obsahuje: – prípravu podkladu pro osazení – merení, delení, spojování, tvarování – ochranný náter spoju a pri pruchodu vodice nad terén apod. dle príslušných norem2. Položka neobsahuje: – zemní práce – ochranu vodice - chránicky apod.3. Zpusob merení:Merí se metr délkový.
P | 11 | 741A11 |  | UZEMNOVACÍ VODIC V ZÁKLADECH FEZN DO 120 MM2 | M | 130 | 0 | 0 |  |  | 0 | 0 | 2023_OTSKP | 0 | 3 |  |  | 0
PP
VV |  |  |  | "viz prílohy projektové dokumentace"
TS |  |  |  | 1. Položka obsahuje: – prípravu podkladu pro osazení – merení, delení, spojování, tvarování – ochranný náter spoju a pri pruchodu vodice nad terén apod. dle príslušných norem2. Položka neobsahuje: – zemní práce, betonový základ – ochranu vodice - chránicky apod.3. Zpusob merení:Merí se metr délkový.
P | 12 | 741C01 |  | EKVIPOTENCIÁLNÍ PRÍPOJNICE | KUS | 2 | 0 | 0 |  |  | 0 | 0 | 2023_OTSKP | 0 | 3 |  |  | 0
PP
VV |  |  |  | "viz prílohy projektové dokumentace"
TS |  |  |  | 1. Položka obsahuje: – veškeré práce a materiál obsažený v názvu položky2. Položka neobsahuje: X3. Zpusob merení:Udává se pocet kusu kompletní konstrukce nebo práce.
P | 13 | 741C02 |  | UZEMNOVACÍ SVORKA | KUS | 50 | 0 | 0 |  |  | 0 | 0 | 2023_OTSKP | 0 | 3 |  |  | 0
PP
VV |  |  |  | "viz prílohy projektové dokumentace"
TS |  |  |  | 1. Položka obsahuje: – veškeré príslušenství2. Položka neobsahuje: X3. Zpusob merení:Udává se pocet kusu kompletní konstrukce nebo práce.
P | 14 | 741C03 |  | POUZDRO PRO PRUCHOD PÁSKU STENOU | KUS | 2 | 0 | 0 |  |  | 0 | 0 | 2023_OTSKP | 0 | 3 |  |  | 0
PP
VV |  |  |  | "viz prílohy projektové dokumentace"
TS |  |  |  | 1. Položka obsahuje: – vyhotovení otvoru pro pouzdro a jeho zatesnení2. Položka neobsahuje: X3. Zpusob merení:Udává se pocet kusu kompletní konstrukce nebo práce.
P | 15 | 741C05 |  | SPOJOVÁNÍ UZEMNOVACÍCH VODICU | KUS | 50 | 0 | 0 |  |  | 0 | 0 | 2023_OTSKP | 0 | 3 |  |  | 0
PP
VV |  |  |  | "viz prílohy projektové dokumentace"
TS |  |  |  | 1. Položka obsahuje: – tvarování, prípravu spoju – svarování – ochranný náter spoje dle príslušných norem2. Položka neobsahuje: X3. Zpusob merení:Udává se pocet kusu kompletní konstrukce nebo práce.
P | 16 | 741C07 |  | VYVEDENÍ UZEMNOVACÍCH VODICU NA POVRCH/KONSTRUKCI | KUS | 2 | 0 | 0 |  |  | 0 | 0 | 2023_OTSKP | 0 | 3 |  |  | 0
PP
VV |  |  |  | "viz prílohy projektové dokumentace"
TS |  |  |  | 1. Položka obsahuje: – vodivé pripojení vodice na konstrukci – delení, tvarování, spojování – ochranný i barevný náter spoje dle príslušných norem2. Položka neobsahuje: X3. Zpusob merení:Udává se pocet kusu kompletní konstrukce nebo práce.
P | 17 | 741I01 |  | SPOJOVÁNÍ A PRIPOJOVÁNÍ HROMOSVODOVÝCH VODICU | KUS | 4 | 0 | 0 |  |  | 0 | 0 | 2023_OTSKP | 0 | 3 |  |  | 0
PP
VV |  |  |  | "viz prílohy projektové dokumentace"
TS |  |  |  | 1. Položka obsahuje: – svorku pro spojování, ochranné nátery – upevnení vc. veškerého príslušenství2. Položka neobsahuje: X3. Zpusob merení:Udává se pocet kusu kompletní konstrukce nebo práce.
SD |  | 747 |  | Silnoproud - Zkoušky, revize a HZS | [6 empty] | 0 | 0
P | 18 | 747212 |  | CELKOVÁ PROHLÍDKA, ZKOUŠENÍ, MERENÍ A VYHOTOVENÍ VÝCHOZÍ REVIZNÍ ZPRÁVY, PRO OBJEM IN PRES 100 DO 500 TIS. KC | KUS | 1 | 0 | 0 |  |  | 0 | 0 | 2023_OTSKP | 0 | 3 |  |  | 0
PP
VV |  |  |  | "viz prílohy projektové dokumentace"
TS |  |  |  | 1. Položka obsahuje: – cenu za celkovou prohlídku zarízení PS/SO, vc. merení, komplexních zkoušek a revizi zarízení tohoto PS/SO autorizovaným revizním technikem na silnoproudá zarízení podle požadavku CSN, vcetne hodnocení a vyhotovení celkové revizní zprávy2. Položka neobsahuje: X3. Zpusob merení:Udává se pocet kusu kompletní konstrukce nebo práce.
P | 19 | 747301 |  | PROVEDENÍ PROHLÍDKY A ZKOUŠKY PRÁVNICKOU OSOBOU, VYDÁNÍ PRUKAZU ZPUSOBILOSTI | KUS | 1 | 0 | 0 |  |  | 0 | 0 | 2023_OTSKP | 0 | 3 |  |  | 0
PP
VV |  |  |  | "viz prílohy projektové dokumentace"
TS |  |  |  | 1. Položka obsahuje: – cenu za vyhotovení dokladu právnickou osobou o silnoproudých zarízeních a vydání prukazu zpusobilosti2. Položka neobsahuje: X3. Zpusob merení:Udává se pocet kusu kompletní konstrukce nebo práce.
P | 20 | 747414 |  | MERENÍ ZEMNÍCH ODPORU - ZEMNICÍ SÍTE DÉLKY PÁSKU PRES 100 DO 200 M | KUS | 1 | 0 | 0 |  |  | 0 | 0 | 2023_OTSKP | 0 | 3 |  |  | 0
PP
VV |  |  |  | "viz prílohy projektové dokumentace"
TS |  |  |  | 1. Položka obsahuje: – cenu za merení dle príslušných norem a predpisu, vcetne vystavení protokolu2. Položka neobsahuje: X3. Zpusob merení:Udává se pocet kusu kompletní konstrukce nebo práce.
P | 21 | 747421 |  | MERENÍ KOROZNÍCH VLIVU NA UZEMNOVACÍ SÍT | KUS | 1 | 0 | 0 |  |  | 0 | 0 | 2023_OTSKP | 0 | 3 |  |  | 0
PP
VV |  |  |  | "viz prílohy projektové dokumentace"
TS |  |  |  | 1. Položka obsahuje: – cenu za merení dle príslušných norem a predpisu, vcetne vystavení protokolu2. Položka neobsahuje: X3. Zpusob merení:Udává se pocet kusu kompletní konstrukce nebo práce.
P | 22 | 747423 |  | MERENÍ KROKOVÉHO A DOTYKOVÉHO NAPETÍ ZEMNÍCÍ SÍTE DO 200 M2 PLOCHY | KUS | 1 | 0 | 0 |  |  | 0 | 0 | 2023_OTSKP | 0 | 3 |  |  | 0
PP
VV |  |  |  | "viz prílohy projektové dokumentace"
TS |  |  |  | 1. Položka obsahuje: – cenu za merení dle príslušných norem a predpisu, vcetne vystavení protokolu2. Položka neobsahuje: X3. Zpusob merení:Udává se pocet kusu kompletní konstrukce nebo práce.
P | 23 | 747701 |  | DOKONCOVACÍ MONTÁŽNÍ PRÁCE NA ELEKTRICKÉM ZARÍZENÍ | HOD | 12 | 0 | 0 |  |  | 0 | 0 | 2023_OTSKP | 0 | 3 |  |  | 0
PP
VV |  |  |  | "viz prílohy projektové dokumentace"
TS |  |  |  | 1. Položka obsahuje: – cenu za práce spojené s uvádením zarízení do provozu, drobné montážní práce v rozvadecích, koordinaci se zhotoviteli souvisejících zarízení apod.2. Položka neobsahuje: X3. Zpusob merení:Udává se cas v hodinách.
SD |  | 748 |  | Silnoproud - Ostatní | [6 empty] | 0 | 0
P | 24 | 748211 |  | POVRCHOVÁ ÚPRAVA NÁTEREM | M2 | 2 | 0 | 0 |  |  | 0 | 0 | 2023_OTSKP | 0 | 3 |  |  | 0
PP
VV |  |  |  | "viz prílohy projektové dokumentace"
TS |  |  |  | 1. Položka obsahuje: – veškeré príslušenství pro montáž2. Položka neobsahuje: X3. Zpusob merení:Merí se plocha v metrech ctverecných.
SD |  | 990 |  | Likvidace odpadu vc. dopravy | [6 empty] | 0 | 0
P | 25 | R015112 | 901 | NEOCENOVAT - POPLATKY ZA LIKVIDACI ODPADU NEKONTAMINOVANÝCH - 17 05 04 VYTEŽENÉ ZEMINY A HORNINY - II. TRÍDA TEŽITELNOSTI VCETNE DOPRAVY | T | 1 | 0 | 0 |  |  | 0 | 0 | R-položka | 0 | 3 |  |  | 0
PP |  |  |  | Evidencní položka, Neocenovat v objektu SO/PS, položka se ocenuje pouze v objektu SO 90-90 Zpusob likvidace: recyklace, druhotné využití.
VV |  |  |  | "viz prílohy projektové dokumentace"
TS |  |  |  | "1. Položka obsahuje: – veškeré poplatky provozovateli skládky, recyklacní linky nebo jiného zarízení na zpracování nebo likvidaci odpadu související s prevzetím, uložením, zpracováním nebo likvidací odpadu – náklady spojené s dopravou z místa stavby na místo prevzetí provozovatelem skládky, recyklacní linky nebo jiného zarízení na zpracování nebo likvidaci odpadu – náklady spojené s vyložením a manipulací s materiálem v míste skládky 2. Položka neobsahuje: – náklady spojené s naložením a manipulací materiálem 3. Zpusob merení: Tunou se rozumí hmotnost odpadu vytrídeného v souladu se zákonem c. 541/2020 Sb., o nakládání s odpady, v platném znení."
P | 26 | R015240 | 901 | NEOCENOVAT - POPLATKY ZA LIKVIDACI ODPADU NEKONTAMINOVANÝCH - 20 03 01 SMESNÝ KOMUNÁLNÍ ODPAD, VCETNE DOPRAVY | T | 0.1 | 0 | 0 |  |  | 0 | 0 | R-položka | 0 | 3 |  |  | 0
PP |  |  |  | Evidencní položka, Neocenovat v objektu SO/PS, položka se ocenuje pouze v objektu SO 90-90
VV |  |  |  | "viz prílohy projektové dokumentace"
TS |  |  |  | 1. Položka obsahuje: – veškeré poplatky provozovateli skládky, recyklacní linky nebo jiného zarízení na zpracování nebo likvidaci odpadu související s prevzetím, uložením, zpracováním nebo likvidací odpadu – náklady spojené s dopravou z místa stavby na místo prevzetí provozovatelem skládky, recyklacní linky nebo jiného zarízení na zpracování nebo likvidaci odpadu – náklady spojené s vyložením a manipulací s materiálem v míste skládky 2. Položka neobsahuje: – náklady spojené s naložením a manipulací materiálem 3. Zpusob merení: Tunou se rozumí hmotnost odpadu vytrídeného v souladu se zákonem c. 541/2020 Sb., o nakládání s odpady, v platném znení.

## SO 23-88-01
SŽDC05 | [14 empty] | 3
S | Stavba: | 5533520002-zm14 |  | XDC_Ceska-Trebova-cast2-zm14-20240902 | [6 empty] | D.2.3.8 | 0 | AspeEsticon | 0 | 2
O | Objekt: | D.2.3.8 |  | Vnejší uzemnení | [9 empty] | 0.15 | 2
Typ | Poř. číslo | Kód položky | Varianta | Název položky | MJ | Množství | Jednotková hmotnost | Celková hmotnost |  |  | Jednotková cena |  | Cenové soustavy | 0.21
Dodávka
[9 empty] | Jednotková | Celkem | Jednotková | Celkem |  |  |  | Počet položek s nulovou cenou | 0
O1 |  | SO 23-88-01 |  | Úsek severní spojovací kolej , TS 6, vnejší uzemnení | [6 empty] | 0 | 0
SD |  | 1 |  | Zemní práce | [6 empty] | 0 | 0
P | 1 | 11090 |  | VŠEOBECNÉ VYKLIZENÍ OSTATNÍCH PLOCH | M2 | 80 | 0 | 0 |  |  | 0 | 0 | 2023_OTSKP | 0 | 3 |  |  | 0
PP
VV |  |  |  | "viz prílohy projektové dokumentace"
TS |  |  |  | zahrnuje odstranení všech prekážek pro uskutecnení stavby
P | 2 | 13283 |  | HLOUBENÍ RÝH ŠÍR DO 2M PAŽ I NEPAŽ TR. II | M3 | 44 | 0 | 0 |  |  | 0 | 0 | 2023_OTSKP | 0 | 3 |  |  | 0
PP
VV |  |  |  | "viz prílohy projektové dokumentace"
TS |  |  |  | položka zahrnuje:- vodorovná a svislá doprava, premístení, preložení, manipulace s výkopkem- kompletní provedení vykopávky nezapažené i zapažené- ošetrení výkopište po celou dobu práce v nem vc. klimatických opatrení- ztížení vykopávek v blízkosti podzemního vedení, konstrukcí a objektu vc. jejich docasného zajištení- ztížení pod vodou, v okolí výbušnin, ve stísnených prostorech a pod.- težení po vrstvách, pásech a po jiných nutných cástech (figurách)- cerpání vody vc. cerpacích jímek, potrubí a pohotovostní cerpací soupravy (viz ustanovení k pol. 1151,2)- potrebné snížení hladiny podzemní vody- težení a rozpojování jednotlivých balvanu- vytahování a nošení výkopku- svahování a presvah. svahu do konecného tvaru, výmena hornin v podloží a v pláni znehodnocené klimatickými vlivy- eventuelne nutné druhotné rozpojení odstrelené horniny- rucní vykopávky, odstranení korenu a napadávek- pažení, vzeprení a rozeprení vc. prepažování (vyjma štetových sten)- úpravu, ochranu a ocištení dna, základové spáry, sten a svahu- odvedení nebo obvedení vody v okolí výkopište a ve výkopišti- trídení výkopku- veškeré pomocné konstrukce umožnující provedení vykopávky (príjezdy, sjezdy, nájezdy, lešení, podper. konstr., premostení, zpevnené plochy, zakrytí a pod.)- nezahrnuje uložení zeminy (na skládku, do násypu) ani poplatky za skládku, vykazují se v položce c.0141**
P | 3 | 17411 |  | ZÁSYP JAM A RÝH ZEMINOU SE ZHUTNENÍM | M3 | 44 | 0 | 0 |  |  | 0 | 0 | 2023_OTSKP | 0 | 3 |  |  | 0
PP
VV |  |  |  | "viz prílohy projektové dokumentace"
TS |  |  |  | položka zahrnuje:- kompletní provedení zemní konstrukce vc. výberu vhodného materiálu- úprava ukládaného materiálu vlhcením, trídením, promícháním nebo vysoušením, príp. jiné úpravy za úcelem zlepšení jeho mech. vlastností- hutnení i ruzné míry hutnení - ošetrení úložište po celou dobu práce v nem vc. klimatických opatrení- ztížení v okolí vedení, konstrukcí a objektu a jejich docasné zajištení- ztížení provádení vc. hutnení ve ztížených podmínkách a stísnených prostorech- ztížené ukládání sypaniny pod vodu- ukládání po vrstvách a po jiných nutných cástech (figurách) vc. dosypávek- spouštení a nošení materiálu- výmena cástí zemní konstrukce znehodnocené klimatickými vlivy- rucní hutnení- udržování úložište a jeho ochrana proti vode- odvedení nebo obvedení vody v okolí úložište a v úložišti- veškeré pomocné konstrukce umožnující provedení zemní konstrukce (príjezdy, sjezdy, nájezdy, lešení, podperné konstrukce, premostení, zpevnené plochy, zakrytí a pod.)
P | 4 | 18090 |  | VŠEOBECNÉ ÚPRAVY OSTATNÍCH PLOCH | M2 | 80 | 0 | 0 |  |  | 0 | 0 | 2023_OTSKP | 0 | 3 |  |  | 0
PP
VV |  |  |  | "viz prílohy projektové dokumentace"
TS |  |  |  | Všeobecné úpravy musí zahrnovat úpravu území po uskutecnení stavby, tak jak je požadováno v zadávací dokumentaci s výjimkou tech prací, pro které jsou uvedeny samostatné položky.
SD |  | 70 |  | Všeobecné práce pro silnoproud a slaboproud | [6 empty] | 0 | 0
P | 5 | 702513 |  | PRURAZ ZDIVEM (PRÍCKOU) ZDENÝM TLOUŠTKY PRES 60 CM | KUS | 2 | 0 | 0 |  |  | 0 | 0 | 2023_OTSKP | 0 | 3 |  |  | 0
PP
VV |  |  |  | "viz prílohy projektové dokumentace"
TS |  |  |  | 1. Položka obsahuje: – veškerý montážní a pomocný materiál – pomocné mechanismy2. Položka neobsahuje: X3. Zpusob merení:Udává se pocet kusu kompletní konstrukce nebo práce.
P | 6 | 709110 |  | PROVIZORNÍ ZAJIŠTENÍ KABELU VE VÝKOPU | KUS | 2 | 0 | 0 |  |  | 0 | 0 | 2023_OTSKP | 0 | 3 |  |  | 0
PP
VV |  |  |  | "viz prílohy projektové dokumentace"
TS |  |  |  | 1. Položka obsahuje: – kompletní montáž, rozmerení, upevnení, rezání, spojování a pod. – veškerý spojovací a montážní materiál vc. upevnovacího materiálu ( držáky apod.) – pomocné mechanismy2. Položka neobsahuje: X3. Zpusob merení:Udává se pocet kusu kompletní konstrukce nebo práce.
P | 7 | 709210 |  | KRIŽOVATKA KABELOVÝCH VEDENÍ SE STÁVAJÍCÍ INŽENÝRSKOU SÍTÍ (KABELEM, POTRUBÍM APOD.) | KUS | 2 | 0 | 0 |  |  | 0 | 0 | 2023_OTSKP | 0 | 3 |  |  | 0
PP
VV |  |  |  | "viz prílohy projektové dokumentace"
TS |  |  |  | 1. Položka obsahuje: – kompletní montáž, rozmerení, upevnení, rezání, spojování a pod. – veškerý spojovací a montážní materiál vc. upevnovacího materiálu ( držáky apod.) – pomocné mechanismy2. Položka neobsahuje: X3. Zpusob merení:Merí se metr délkový.
SD |  | 741 |  | Silnoproud - Elektroinstalacní materiál, ocelové konstrukce, uzemnení | [6 empty] | 0 | 0
P | 8 | 741911 |  | UZEMNOVACÍ VODIC V ZEMI FEZN DO 120 MM2 | M | 330 | 0 | 0 |  |  | 0 | 0 | 2023_OTSKP | 0 | 3 |  |  | 0
PP
VV |  |  |  | "viz prílohy projektové dokumentace"
TS |  |  |  | 1. Položka obsahuje: – prípravu podkladu pro osazení – merení, delení, spojování, tvarování – ochranný náter spoju a pri pruchodu vodice nad terén apod. dle príslušných norem2. Položka neobsahuje: – zemní práce – ochranu vodice - chránicky apod.3. Zpusob merení:Merí se metr délkový.
P | 9 | 741C01 |  | EKVIPOTENCIÁLNÍ PRÍPOJNICE | KUS | 2 | 0 | 0 |  |  | 0 | 0 | 2023_OTSKP | 0 | 3 |  |  | 0
PP
VV |  |  |  | "viz prílohy projektové dokumentace"
TS |  |  |  | 1. Položka obsahuje: – veškeré práce a materiál obsažený v názvu položky2. Položka neobsahuje: X3. Zpusob merení:Udává se pocet kusu kompletní konstrukce nebo práce.
P | 10 | 741C02 |  | UZEMNOVACÍ SVORKA | KUS | 90 | 0 | 0 |  |  | 0 | 0 | 2023_OTSKP | 0 | 3 |  |  | 0
PP
VV |  |  |  | "viz prílohy projektové dokumentace"
TS |  |  |  | 1. Položka obsahuje: – veškeré príslušenství2. Položka neobsahuje: X3. Zpusob merení:Udává se pocet kusu kompletní konstrukce nebo práce.
P | 11 | 741C03 |  | POUZDRO PRO PRUCHOD PÁSKU STENOU | KUS | 2 | 0 | 0 |  |  | 0 | 0 | 2023_OTSKP | 0 | 3 |  |  | 0
PP
VV |  |  |  | "viz prílohy projektové dokumentace"
TS |  |  |  | 1. Položka obsahuje: – vyhotovení otvoru pro pouzdro a jeho zatesnení2. Položka neobsahuje: X3. Zpusob merení:Udává se pocet kusu kompletní konstrukce nebo práce.
P | 12 | 741C05 |  | SPOJOVÁNÍ UZEMNOVACÍCH VODICU | KUS | 90 | 0 | 0 |  |  | 0 | 0 | 2023_OTSKP | 0 | 3 |  |  | 0
PP
VV |  |  |  | "viz prílohy projektové dokumentace"
TS |  |  |  | 1. Položka obsahuje: – tvarování, prípravu spoju – svarování – ochranný náter spoje dle príslušných norem2. Položka neobsahuje: X3. Zpusob merení:Udává se pocet kusu kompletní konstrukce nebo práce.
P | 13 | 741C07 |  | VYVEDENÍ UZEMNOVACÍCH VODICU NA POVRCH/KONSTRUKCI | KUS | 2 | 0 | 0 |  |  | 0 | 0 | 2023_OTSKP | 0 | 3 |  |  | 0
PP
VV |  |  |  | "viz prílohy projektové dokumentace"
TS |  |  |  | 1. Položka obsahuje: – vodivé pripojení vodice na konstrukci – delení, tvarování, spojování – ochranný i barevný náter spoje dle príslušných norem2. Položka neobsahuje: X3. Zpusob merení:Udává se pocet kusu kompletní konstrukce nebo práce.
P | 14 | 741I01 |  | SPOJOVÁNÍ A PRIPOJOVÁNÍ HROMOSVODOVÝCH VODICU | KUS | 2 | 0 | 0 |  |  | 0 | 0 | 2023_OTSKP | 0 | 3 |  |  | 0
PP
VV |  |  |  | "viz prílohy projektové dokumentace"
TS |  |  |  | 1. Položka obsahuje: – svorku pro spojování, ochranné nátery – upevnení vc. veškerého príslušenství2. Položka neobsahuje: X3. Zpusob merení:Udává se pocet kusu kompletní konstrukce nebo práce.
P | 15 | 741Z05 |  | DEMONTÁŽ VNEJŠÍHO UZEMNENÍ | M | 150 | 0 | 0 |  |  | 0 | 0 | 2023_OTSKP | 0 | 3 |  |  | 0
PP
VV |  |  |  | "viz prílohy projektové dokumentace"
TS |  |  |  | 1. Položka obsahuje: – všechny náklady na demontáž stávajícího zarízení se všemi pomocnými doplnujícími úpravami pro jeho likvidaci – naložení vybouraného materiálu na dopravní prostredek2. Položka neobsahuje: – odvoz vybouraného materiálu – poplatek za likvidaci odpadu (nacení se dle SSD 0)3. Zpusob merení:Merí se metr délkový.
SD |  | 747 |  | Silnoproud - Zkoušky, revize a HZS | [6 empty] | 0 | 0
P | 16 | 747212 |  | CELKOVÁ PROHLÍDKA, ZKOUŠENÍ, MERENÍ A VYHOTOVENÍ VÝCHOZÍ REVIZNÍ ZPRÁVY, PRO OBJEM IN PRES 100 DO 500 TIS. KC | KUS | 1 | 0 | 0 |  |  | 0 | 0 | 2023_OTSKP | 0 | 3 |  |  | 0
PP
VV |  |  |  | "viz prílohy projektové dokumentace"
TS |  |  |  | 1. Položka obsahuje: – cenu za celkovou prohlídku zarízení PS/SO, vc. merení, komplexních zkoušek a revizi zarízení tohoto PS/SO autorizovaným revizním technikem na silnoproudá zarízení podle požadavku CSN, vcetne hodnocení a vyhotovení celkové revizní zprávy2. Položka neobsahuje: X3. Zpusob merení:Udává se pocet kusu kompletní konstrukce nebo práce.
P | 17 | 747301 |  | PROVEDENÍ PROHLÍDKY A ZKOUŠKY PRÁVNICKOU OSOBOU, VYDÁNÍ PRUKAZU ZPUSOBILOSTI | KUS | 1 | 0 | 0 |  |  | 0 | 0 | 2023_OTSKP | 0 | 3 |  |  | 0
PP
VV |  |  |  | "viz prílohy projektové dokumentace"
TS |  |  |  | 1. Položka obsahuje: – cenu za vyhotovení dokladu právnickou osobou o silnoproudých zarízeních a vydání prukazu zpusobilosti2. Položka neobsahuje: X3. Zpusob merení:Udává se pocet kusu kompletní konstrukce nebo práce.
P | 18 | 747414 |  | MERENÍ ZEMNÍCH ODPORU - ZEMNICÍ SÍTE DÉLKY PÁSKU PRES 100 DO 200 M | KUS | 1 | 0 | 0 |  |  | 0 | 0 | 2023_OTSKP | 0 | 3 |  |  | 0
PP
VV |  |  |  | "viz prílohy projektové dokumentace"
TS |  |  |  | 1. Položka obsahuje: – cenu za merení dle príslušných norem a predpisu, vcetne vystavení protokolu2. Položka neobsahuje: X3. Zpusob merení:Udává se pocet kusu kompletní konstrukce nebo práce.
P | 19 | 747421 |  | MERENÍ KOROZNÍCH VLIVU NA UZEMNOVACÍ SÍT | KUS | 1 | 0 | 0 |  |  | 0 | 0 | 2023_OTSKP | 0 | 3 |  |  | 0
PP
VV |  |  |  | "viz prílohy projektové dokumentace"
TS |  |  |  | 1. Položka obsahuje: – cenu za merení dle príslušných norem a predpisu, vcetne vystavení protokolu2. Položka neobsahuje: X3. Zpusob merení:Udává se pocet kusu kompletní konstrukce nebo práce.
P | 20 | 747423 |  | MERENÍ KROKOVÉHO A DOTYKOVÉHO NAPETÍ ZEMNÍCÍ SÍTE DO 200 M2 PLOCHY | KUS | 1 | 0 | 0 |  |  | 0 | 0 | 2023_OTSKP | 0 | 3 |  |  | 0
PP
VV |  |  |  | "viz prílohy projektové dokumentace"
TS |  |  |  | 1. Položka obsahuje: – cenu za merení dle príslušných norem a predpisu, vcetne vystavení protokolu2. Položka neobsahuje: X3. Zpusob merení:Udává se pocet kusu kompletní konstrukce nebo práce.
P | 21 | 747701 |  | DOKONCOVACÍ MONTÁŽNÍ PRÁCE NA ELEKTRICKÉM ZARÍZENÍ | HOD | 12 | 0 | 0 |  |  | 0 | 0 | 2023_OTSKP | 0 | 3 |  |  | 0
PP
VV |  |  |  | "viz prílohy projektové dokumentace"
TS |  |  |  | 1. Položka obsahuje: – cenu za práce spojené s uvádením zarízení do provozu, drobné montážní práce v rozvadecích, koordinaci se zhotoviteli souvisejících zarízení apod.2. Položka neobsahuje: X3. Zpusob merení:Udává se cas v hodinách.
SD |  | 748 |  | Silnoproud - Ostatní | [6 empty] | 0 | 0
P | 22 | 748211 |  | POVRCHOVÁ ÚPRAVA NÁTEREM | M2 | 3 | 0 | 0 |  |  | 0 | 0 | 2023_OTSKP | 0 | 3 |  |  | 0
PP
VV |  |  |  | "viz prílohy projektové dokumentace"
TS |  |  |  | 1. Položka obsahuje: – veškeré príslušenství pro montáž2. Položka neobsahuje: X3. Zpusob merení:Merí se plocha v metrech ctverecných.
SD |  | 990 |  | Likvidace odpadu vc. dopravy | [6 empty] | 0 | 0
P | 23 | R015112 | 901 | NEOCENOVAT - POPLATKY ZA LIKVIDACI ODPADU NEKONTAMINOVANÝCH - 17 05 04 VYTEŽENÉ ZEMINY A HORNINY - II. TRÍDA TEŽITELNOSTI VCETNE DOPRAVY | T | 1 | 0 | 0 |  |  | 0 | 0 | R-položka | 0 | 3 |  |  | 0
PP |  |  |  | Evidencní položka, Neocenovat v objektu SO/PS, položka se ocenuje pouze v objektu SO 90-90 Zpusob likvidace: recyklace, druhotné využití.
VV |  |  |  | "viz prílohy projektové dokumentace"
TS |  |  |  | "1. Položka obsahuje: – veškeré poplatky provozovateli skládky, recyklacní linky nebo jiného zarízení na zpracování nebo likvidaci odpadu související s prevzetím, uložením, zpracováním nebo likvidací odpadu – náklady spojené s dopravou z místa stavby na místo prevzetí provozovatelem skládky, recyklacní linky nebo jiného zarízení na zpracování nebo likvidaci odpadu – náklady spojené s vyložením a manipulací s materiálem v míste skládky 2. Položka neobsahuje: – náklady spojené s naložením a manipulací materiálem 3. Zpusob merení: Tunou se rozumí hmotnost odpadu vytrídeného v souladu se zákonem c. 541/2020 Sb., o nakládání s odpady, v platném znení."
P | 24 | R015240 | 901 | NEOCENOVAT - POPLATKY ZA LIKVIDACI ODPADU NEKONTAMINOVANÝCH - 20 03 01 SMESNÝ KOMUNÁLNÍ ODPAD, VCETNE DOPRAVY | T | 0.1 | 0 | 0 |  |  | 0 | 0 | R-položka | 0 | 3 |  |  | 0
PP |  |  |  | Evidencní položka, Neocenovat v objektu SO/PS, položka se ocenuje pouze v objektu SO 90-90
VV |  |  |  | "viz prílohy projektové dokumentace"
TS |  |  |  | 1. Položka obsahuje: – veškeré poplatky provozovateli skládky, recyklacní linky nebo jiného zarízení na zpracování nebo likvidaci odpadu související s prevzetím, uložením, zpracováním nebo likvidací odpadu – náklady spojené s dopravou z místa stavby na místo prevzetí provozovatelem skládky, recyklacní linky nebo jiného zarízení na zpracování nebo likvidaci odpadu – náklady spojené s vyložením a manipulací s materiálem v míste skládky 2. Položka neobsahuje: – náklady spojené s naložením a manipulací materiálem 3. Zpusob merení: Tunou se rozumí hmotnost odpadu vytrídeného v souladu se zákonem c. 541/2020 Sb., o nakládání s odpady, v platném znení.
P | 25 | R015810 | 901 | NEOCENOVAT - POPLATKY ZA LIKVIDACI ODPADU NEKONTAMINOVANÝCH - 17 04 05 - ŽELEZNÝ A OCELOVÝ ŠROT, VCETNE DOPRAVY | T | 0.3 | 0 | 0 |  |  | 0 | 0 | R-položka | 0 | 3 |  |  | 0
PP |  |  |  | "Evidencní položka, neocenovat v objektu SO/PS, položka se ocenuje pouze v objektu SO 90-90. Druhotná surovina - výkup"
VV |  |  |  | "viz prílohy projektové dokumentace"
TS |  |  |  | "1. Položka obsahuje: – veškeré poplatky provozovateli skládky, recyklacní linky nebo jiného zarízení na zpracování nebo likvidaci odpadu související s prevzetím, uložením, zpracováním nebo likvidací odpadu – náklady spojené s dopravou z místa stavby na místo prevzetí provozovatelem skládky, recyklacní linky nebo jiného zarízení na zpracování nebo likvidaci odpadu – náklady spojené s vyložením a manipulací s materiálem v míste skládky 2. Položka neobsahuje: – náklady spojené s naložením a manipulací materiálem 3. Zpusob merení: Tunou se rozumí hmotnost odpadu vytrídeného v souladu se zákonem c. 541/2020 Sb., o nakládání s odpady, v platném znení."

## SO 23-88-02
SŽDC05 | [14 empty] | 3
S | Stavba: | 5533520002-zm14 |  | XDC_Ceska-Trebova-cast2-zm14-20240902 | [6 empty] | D.2.3.8 | 0 | AspeEsticon | 0 | 2
O | Objekt: | D.2.3.8 |  | Vnejší uzemnení | [9 empty] | 0.15 | 2
Typ | Poř. číslo | Kód položky | Varianta | Název položky | MJ | Množství | Jednotková hmotnost | Celková hmotnost |  |  | Jednotková cena |  | Cenové soustavy | 0.21
Dodávka
[9 empty] | Jednotková | Celkem | Jednotková | Celkem |  |  |  | Počet položek s nulovou cenou | 0
O1 |  | SO 23-88-02 |  | Úsek severní spojovací kolej , TS 5, vnejší uzemnení | [6 empty] | 0 | 0
SD |  | 1 |  | Zemní práce | [6 empty] | 0 | 0
P | 1 | 11090 |  | VŠEOBECNÉ VYKLIZENÍ OSTATNÍCH PLOCH | M2 | 80 | 0 | 0 |  |  | 0 | 0 | 2023_OTSKP | 0 | 3 |  |  | 0
PP
VV |  |  |  | "viz prílohy projektové dokumentace"
TS |  |  |  | zahrnuje odstranení všech prekážek pro uskutecnení stavby
P | 2 | 13283 |  | HLOUBENÍ RÝH ŠÍR DO 2M PAŽ I NEPAŽ TR. II | M3 | 44 | 0 | 0 |  |  | 0 | 0 | 2023_OTSKP | 0 | 3 |  |  | 0
PP
VV |  |  |  | "viz prílohy projektové dokumentace"
TS |  |  |  | položka zahrnuje:- vodorovná a svislá doprava, premístení, preložení, manipulace s výkopkem- kompletní provedení vykopávky nezapažené i zapažené- ošetrení výkopište po celou dobu práce v nem vc. klimatických opatrení- ztížení vykopávek v blízkosti podzemního vedení, konstrukcí a objektu vc. jejich docasného zajištení- ztížení pod vodou, v okolí výbušnin, ve stísnených prostorech a pod.- težení po vrstvách, pásech a po jiných nutných cástech (figurách)- cerpání vody vc. cerpacích jímek, potrubí a pohotovostní cerpací soupravy (viz ustanovení k pol. 1151,2)- potrebné snížení hladiny podzemní vody- težení a rozpojování jednotlivých balvanu- vytahování a nošení výkopku- svahování a presvah. svahu do konecného tvaru, výmena hornin v podloží a v pláni znehodnocené klimatickými vlivy- eventuelne nutné druhotné rozpojení odstrelené horniny- rucní vykopávky, odstranení korenu a napadávek- pažení, vzeprení a rozeprení vc. prepažování (vyjma štetových sten)- úpravu, ochranu a ocištení dna, základové spáry, sten a svahu- odvedení nebo obvedení vody v okolí výkopište a ve výkopišti- trídení výkopku- veškeré pomocné konstrukce umožnující provedení vykopávky (príjezdy, sjezdy, nájezdy, lešení, podper. konstr., premostení, zpevnené plochy, zakrytí a pod.)- nezahrnuje uložení zeminy (na skládku, do násypu) ani poplatky za skládku, vykazují se v položce c.0141**
P | 3 | 17411 |  | ZÁSYP JAM A RÝH ZEMINOU SE ZHUTNENÍM | M3 | 44 | 0 | 0 |  |  | 0 | 0 | 2023_OTSKP | 0 | 3 |  |  | 0
PP
VV |  |  |  | "viz prílohy projektové dokumentace"
TS |  |  |  | položka zahrnuje:- kompletní provedení zemní konstrukce vc. výberu vhodného materiálu- úprava ukládaného materiálu vlhcením, trídením, promícháním nebo vysoušením, príp. jiné úpravy za úcelem zlepšení jeho mech. vlastností- hutnení i ruzné míry hutnení - ošetrení úložište po celou dobu práce v nem vc. klimatických opatrení- ztížení v okolí vedení, konstrukcí a objektu a jejich docasné zajištení- ztížení provádení vc. hutnení ve ztížených podmínkách a stísnených prostorech- ztížené ukládání sypaniny pod vodu- ukládání po vrstvách a po jiných nutných cástech (figurách) vc. dosypávek- spouštení a nošení materiálu- výmena cástí zemní konstrukce znehodnocené klimatickými vlivy- rucní hutnení- udržování úložište a jeho ochrana proti vode- odvedení nebo obvedení vody v okolí úložište a v úložišti- veškeré pomocné konstrukce umožnující provedení zemní konstrukce (príjezdy, sjezdy, nájezdy, lešení, podperné konstrukce, premostení, zpevnené plochy, zakrytí a pod.)
P | 4 | 18090 |  | VŠEOBECNÉ ÚPRAVY OSTATNÍCH PLOCH | M2 | 80 | 0 | 0 |  |  | 0 | 0 | 2023_OTSKP | 0 | 3 |  |  | 0
PP
VV |  |  |  | "viz prílohy projektové dokumentace"
TS |  |  |  | Všeobecné úpravy musí zahrnovat úpravu území po uskutecnení stavby, tak jak je požadováno v zadávací dokumentaci s výjimkou tech prací, pro které jsou uvedeny samostatné položky.
SD |  | 70 |  | Všeobecné práce pro silnoproud a slaboproud | [6 empty] | 0 | 0
P | 5 | 702513 |  | PRURAZ ZDIVEM (PRÍCKOU) ZDENÝM TLOUŠTKY PRES 60 CM | KUS | 2 | 0 | 0 |  |  | 0 | 0 | 2023_OTSKP | 0 | 3 |  |  | 0
PP
VV |  |  |  | "viz prílohy projektové dokumentace"
TS |  |  |  | 1. Položka obsahuje: – veškerý montážní a pomocný materiál – pomocné mechanismy2. Položka neobsahuje: X3. Zpusob merení:Udává se pocet kusu kompletní konstrukce nebo práce.
P | 6 | 709110 |  | PROVIZORNÍ ZAJIŠTENÍ KABELU VE VÝKOPU | KUS | 2 | 0 | 0 |  |  | 0 | 0 | 2023_OTSKP | 0 | 3 |  |  | 0
PP
VV |  |  |  | "viz prílohy projektové dokumentace"
TS |  |  |  | 1. Položka obsahuje: – kompletní montáž, rozmerení, upevnení, rezání, spojování a pod. – veškerý spojovací a montážní materiál vc. upevnovacího materiálu ( držáky apod.) – pomocné mechanismy2. Položka neobsahuje: X3. Zpusob merení:Udává se pocet kusu kompletní konstrukce nebo práce.
P | 7 | 709210 |  | KRIŽOVATKA KABELOVÝCH VEDENÍ SE STÁVAJÍCÍ INŽENÝRSKOU SÍTÍ (KABELEM, POTRUBÍM APOD.) | KUS | 2 | 0 | 0 |  |  | 0 | 0 | 2023_OTSKP | 0 | 3 |  |  | 0
PP
VV |  |  |  | "viz prílohy projektové dokumentace"
TS |  |  |  | 1. Položka obsahuje: – kompletní montáž, rozmerení, upevnení, rezání, spojování a pod. – veškerý spojovací a montážní materiál vc. upevnovacího materiálu ( držáky apod.) – pomocné mechanismy2. Položka neobsahuje: X3. Zpusob merení:Merí se metr délkový.
SD |  | 741 |  | Silnoproud - Elektroinstalacní materiál, ocelové konstrukce, uzemnení | [6 empty] | 0 | 0
P | 8 | 741911 |  | UZEMNOVACÍ VODIC V ZEMI FEZN DO 120 MM2 | M | 290 | 0 | 0 |  |  | 0 | 0 | 2023_OTSKP | 0 | 3 |  |  | 0
PP
VV |  |  |  | "viz prílohy projektové dokumentace"
TS |  |  |  | 1. Položka obsahuje: – prípravu podkladu pro osazení – merení, delení, spojování, tvarování – ochranný náter spoju a pri pruchodu vodice nad terén apod. dle príslušných norem2. Položka neobsahuje: – zemní práce – ochranu vodice - chránicky apod.3. Zpusob merení:Merí se metr délkový.
P | 9 | 741B11 |  | ZEMNÍCÍ TYC FEZN DÉLKY DO 2 M | KUS | 8 | 0 | 0 |  |  | 0 | 0 | 2023_OTSKP | 0 | 3 |  |  | 0
PP
VV |  |  |  | "viz prílohy projektové dokumentace"
TS |  |  |  | 1. Položka obsahuje: – prípravu podkladu pro osazení – spojování – ochranný náter spoje dle príslušných norem2. Položka neobsahuje: X3. Zpusob merení:Udává se pocet kusu kompletní konstrukce nebo práce.
P | 10 | 741B13 |  | ZEMNÍCÍ TYC FEZN DÉLKY PRES 4,5 M | KUS | 5 | 0 | 0 |  |  | 0 | 0 | 2023_OTSKP | 0 | 3 |  |  | 0
PP
VV |  |  |  | "viz prílohy projektové dokumentace"
TS |  |  |  | 1. Položka obsahuje: – prípravu podkladu pro osazení – spojování – ochranný náter spoje dle príslušných norem2. Položka neobsahuje: X3. Zpusob merení:Udává se pocet kusu kompletní konstrukce nebo práce.
P | 11 | 741C01 |  | EKVIPOTENCIÁLNÍ PRÍPOJNICE | KUS | 2 | 0 | 0 |  |  | 0 | 0 | 2023_OTSKP | 0 | 3 |  |  | 0
PP
VV |  |  |  | "viz prílohy projektové dokumentace"
TS |  |  |  | 1. Položka obsahuje: – veškeré práce a materiál obsažený v názvu položky2. Položka neobsahuje: X3. Zpusob merení:Udává se pocet kusu kompletní konstrukce nebo práce.
P | 12 | 741C02 |  | UZEMNOVACÍ SVORKA | KUS | 130 | 0 | 0 |  |  | 0 | 0 | 2023_OTSKP | 0 | 3 |  |  | 0
PP
VV |  |  |  | "viz prílohy projektové dokumentace"
TS |  |  |  | 1. Položka obsahuje: – veškeré príslušenství2. Položka neobsahuje: X3. Zpusob merení:Udává se pocet kusu kompletní konstrukce nebo práce.
P | 13 | 741C03 |  | POUZDRO PRO PRUCHOD PÁSKU STENOU | KUS | 2 | 0 | 0 |  |  | 0 | 0 | 2023_OTSKP | 0 | 3 |  |  | 0
PP
VV |  |  |  | "viz prílohy projektové dokumentace"
TS |  |  |  | 1. Položka obsahuje: – vyhotovení otvoru pro pouzdro a jeho zatesnení2. Položka neobsahuje: X3. Zpusob merení:Udává se pocet kusu kompletní konstrukce nebo práce.
P | 14 | 741C05 |  | SPOJOVÁNÍ UZEMNOVACÍCH VODICU | KUS | 130 | 0 | 0 |  |  | 0 | 0 | 2023_OTSKP | 0 | 3 |  |  | 0
PP
VV |  |  |  | "viz prílohy projektové dokumentace"
TS |  |  |  | 1. Položka obsahuje: – tvarování, prípravu spoju – svarování – ochranný náter spoje dle príslušných norem2. Položka neobsahuje: X3. Zpusob merení:Udává se pocet kusu kompletní konstrukce nebo práce.
P | 15 | 741C07 |  | VYVEDENÍ UZEMNOVACÍCH VODICU NA POVRCH/KONSTRUKCI | KUS | 2 | 0 | 0 |  |  | 0 | 0 | 2023_OTSKP | 0 | 3 |  |  | 0
PP
VV |  |  |  | "viz prílohy projektové dokumentace"
TS |  |  |  | 1. Položka obsahuje: – vodivé pripojení vodice na konstrukci – delení, tvarování, spojování – ochranný i barevný náter spoje dle príslušných norem2. Položka neobsahuje: X3. Zpusob merení:Udává se pocet kusu kompletní konstrukce nebo práce.
P | 16 | 741I01 |  | SPOJOVÁNÍ A PRIPOJOVÁNÍ HROMOSVODOVÝCH VODICU | KUS | 2 | 0 | 0 |  |  | 0 | 0 | 2023_OTSKP | 0 | 3 |  |  | 0
PP
VV |  |  |  | "viz prílohy projektové dokumentace"
TS |  |  |  | 1. Položka obsahuje: – svorku pro spojování, ochranné nátery – upevnení vc. veškerého príslušenství2. Položka neobsahuje: X3. Zpusob merení:Udává se pocet kusu kompletní konstrukce nebo práce.
P | 17 | 741Z05 |  | DEMONTÁŽ VNEJŠÍHO UZEMNENÍ | M | 150 | 0 | 0 |  |  | 0 | 0 | 2023_OTSKP | 0 | 3 |  |  | 0
PP
VV |  |  |  | "viz prílohy projektové dokumentace"
TS |  |  |  | 1. Položka obsahuje: – všechny náklady na demontáž stávajícího zarízení se všemi pomocnými doplnujícími úpravami pro jeho likvidaci – naložení vybouraného materiálu na dopravní prostredek2. Položka neobsahuje: – odvoz vybouraného materiálu – poplatek za likvidaci odpadu (nacení se dle SSD 0)3. Zpusob merení:Merí se metr délkový.
SD |  | 747 |  | Silnoproud - Zkoušky, revize a HZS | [6 empty] | 0 | 0
P | 18 | 747212 |  | CELKOVÁ PROHLÍDKA, ZKOUŠENÍ, MERENÍ A VYHOTOVENÍ VÝCHOZÍ REVIZNÍ ZPRÁVY, PRO OBJEM IN PRES 100 DO 500 TIS. KC | KUS | 1 | 0 | 0 |  |  | 0 | 0 | 2023_OTSKP | 0 | 3 |  |  | 0
PP
VV |  |  |  | "viz prílohy projektové dokumentace"
TS |  |  |  | 1. Položka obsahuje: – cenu za celkovou prohlídku zarízení PS/SO, vc. merení, komplexních zkoušek a revizi zarízení tohoto PS/SO autorizovaným revizním technikem na silnoproudá zarízení podle požadavku CSN, vcetne hodnocení a vyhotovení celkové revizní zprávy2. Položka neobsahuje: X3. Zpusob merení:Udává se pocet kusu kompletní konstrukce nebo práce.
P | 19 | 747301 |  | PROVEDENÍ PROHLÍDKY A ZKOUŠKY PRÁVNICKOU OSOBOU, VYDÁNÍ PRUKAZU ZPUSOBILOSTI | KUS | 1 | 0 | 0 |  |  | 0 | 0 | 2023_OTSKP | 0 | 3 |  |  | 0
PP
VV |  |  |  | "viz prílohy projektové dokumentace"
TS |  |  |  | 1. Položka obsahuje: – cenu za vyhotovení dokladu právnickou osobou o silnoproudých zarízeních a vydání prukazu zpusobilosti2. Položka neobsahuje: X3. Zpusob merení:Udává se pocet kusu kompletní konstrukce nebo práce.
P | 20 | 747414 |  | MERENÍ ZEMNÍCH ODPORU - ZEMNICÍ SÍTE DÉLKY PÁSKU PRES 100 DO 200 M | KUS | 1 | 0 | 0 |  |  | 0 | 0 | 2023_OTSKP | 0 | 3 |  |  | 0
PP
VV |  |  |  | "viz prílohy projektové dokumentace"
TS |  |  |  | 1. Položka obsahuje: – cenu za merení dle príslušných norem a predpisu, vcetne vystavení protokolu2. Položka neobsahuje: X3. Zpusob merení:Udává se pocet kusu kompletní konstrukce nebo práce.
P | 21 | 747421 |  | MERENÍ KOROZNÍCH VLIVU NA UZEMNOVACÍ SÍT | KUS | 1 | 0 | 0 |  |  | 0 | 0 | 2023_OTSKP | 0 | 3 |  |  | 0
PP
VV |  |  |  | "viz prílohy projektové dokumentace"
TS |  |  |  | 1. Položka obsahuje: – cenu za merení dle príslušných norem a predpisu, vcetne vystavení protokolu2. Položka neobsahuje: X3. Zpusob merení:Udává se pocet kusu kompletní konstrukce nebo práce.
P | 22 | 747423 |  | MERENÍ KROKOVÉHO A DOTYKOVÉHO NAPETÍ ZEMNÍCÍ SÍTE DO 200 M2 PLOCHY | KUS | 1 | 0 | 0 |  |  | 0 | 0 | 2023_OTSKP | 0 | 3 |  |  | 0
PP
VV |  |  |  | "viz prílohy projektové dokumentace"
TS |  |  |  | 1. Položka obsahuje: – cenu za merení dle príslušných norem a predpisu, vcetne vystavení protokolu2. Položka neobsahuje: X3. Zpusob merení:Udává se pocet kusu kompletní konstrukce nebo práce.
P | 23 | 747701 |  | DOKONCOVACÍ MONTÁŽNÍ PRÁCE NA ELEKTRICKÉM ZARÍZENÍ | HOD | 12 | 0 | 0 |  |  | 0 | 0 | 2023_OTSKP | 0 | 3 |  |  | 0
PP
VV |  |  |  | "viz prílohy projektové dokumentace"
TS |  |  |  | 1. Položka obsahuje: – cenu za práce spojené s uvádením zarízení do provozu, drobné montážní práce v rozvadecích, koordinaci se zhotoviteli souvisejících zarízení apod.2. Položka neobsahuje: X3. Zpusob merení:Udává se cas v hodinách.
SD |  | 748 |  | Silnoproud - Ostatní | [6 empty] | 0 | 0
P | 24 | 748211 |  | POVRCHOVÁ ÚPRAVA NÁTEREM | M2 | 3 | 0 | 0 |  |  | 0 | 0 | 2023_OTSKP | 0 | 3 |  |  | 0
PP
VV |  |  |  | "viz prílohy projektové dokumentace"
TS |  |  |  | 1. Položka obsahuje: – veškeré príslušenství pro montáž2. Položka neobsahuje: X3. Zpusob merení:Merí se plocha v metrech ctverecných.
SD |  | 990 |  | Likvidace odpadu vc. dopravy | [6 empty] | 0 | 0
P | 25 | R015112 | 901 | NEOCENOVAT - POPLATKY ZA LIKVIDACI ODPADU NEKONTAMINOVANÝCH - 17 05 04 VYTEŽENÉ ZEMINY A HORNINY - II. TRÍDA TEŽITELNOSTI VCETNE DOPRAVY | T | 1 | 0 | 0 |  |  | 0 | 0 | R-položka | 0 | 3 |  |  | 0
PP |  |  |  | Evidencní položka, Neocenovat v objektu SO/PS, položka se ocenuje pouze v objektu SO 90-90 Zpusob likvidace: recyklace, druhotné využití.
VV |  |  |  | "viz prílohy projektové dokumentace"
TS |  |  |  | "1. Položka obsahuje: – veškeré poplatky provozovateli skládky, recyklacní linky nebo jiného zarízení na zpracování nebo likvidaci odpadu související s prevzetím, uložením, zpracováním nebo likvidací odpadu – náklady spojené s dopravou z místa stavby na místo prevzetí provozovatelem skládky, recyklacní linky nebo jiného zarízení na zpracování nebo likvidaci odpadu – náklady spojené s vyložením a manipulací s materiálem v míste skládky 2. Položka neobsahuje: – náklady spojené s naložením a manipulací materiálem 3. Zpusob merení: Tunou se rozumí hmotnost odpadu vytrídeného v souladu se zákonem c. 541/2020 Sb., o nakládání s odpady, v platném znení."
P | 26 | R015240 | 901 | NEOCENOVAT - POPLATKY ZA LIKVIDACI ODPADU NEKONTAMINOVANÝCH - 20 03 01 SMESNÝ KOMUNÁLNÍ ODPAD, VCETNE DOPRAVY | T | 0.1 | 0 | 0 |  |  | 0 | 0 | R-položka | 0 | 3 |  |  | 0
PP |  |  |  | Evidencní položka, Neocenovat v objektu SO/PS, položka se ocenuje pouze v objektu SO 90-90
VV |  |  |  | "viz prílohy projektové dokumentace"
TS |  |  |  | 1. Položka obsahuje: – veškeré poplatky provozovateli skládky, recyklacní linky nebo jiného zarízení na zpracování nebo likvidaci odpadu související s prevzetím, uložením, zpracováním nebo likvidací odpadu – náklady spojené s dopravou z místa stavby na místo prevzetí provozovatelem skládky, recyklacní linky nebo jiného zarízení na zpracování nebo likvidaci odpadu – náklady spojené s vyložením a manipulací s materiálem v míste skládky 2. Položka neobsahuje: – náklady spojené s naložením a manipulací materiálem 3. Zpusob merení: Tunou se rozumí hmotnost odpadu vytrídeného v souladu se zákonem c. 541/2020 Sb., o nakládání s odpady, v platném znení.
P | 27 | R015810 | 901 | NEOCENOVAT - POPLATKY ZA LIKVIDACI ODPADU NEKONTAMINOVANÝCH - 17 04 05 - ŽELEZNÝ A OCELOVÝ ŠROT, VCETNE DOPRAVY | T | 0.3 | 0 | 0 |  |  | 0 | 0 | R-položka | 0 | 3 |  |  | 0
PP |  |  |  | "Evidencní položka, neocenovat v objektu SO/PS, položka se ocenuje pouze v objektu SO 90-90. Druhotná surovina - výkup"
VV |  |  |  | "viz prílohy projektové dokumentace"
TS |  |  |  | "1. Položka obsahuje: – veškeré poplatky provozovateli skládky, recyklacní linky nebo jiného zarízení na zpracování nebo likvidaci odpadu související s prevzetím, uložením, zpracováním nebo likvidací odpadu – náklady spojené s dopravou z místa stavby na místo prevzetí provozovatelem skládky, recyklacní linky nebo jiného zarízení na zpracování nebo likvidaci odpadu – náklady spojené s vyložením a manipulací s materiálem v míste skládky 2. Položka neobsahuje: – náklady spojené s naložením a manipulací materiálem 3. Zpusob merení: Tunou se rozumí hmotnost odpadu vytrídeného v souladu se zákonem c. 541/2020 Sb., o nakládání s odpady, v platném znení."

## SO 24-88-01
SŽDC05 | [14 empty] | 3
S | Stavba: | 5533520002-zm14 |  | XDC_Ceska-Trebova-cast2-zm14-20240902 | [6 empty] | D.2.3.8 | 0 | AspeEsticon | 0 | 2
O | Objekt: | D.2.3.8 |  | Vnejší uzemnení | [9 empty] | 0.15 | 2
Typ | Poř. číslo | Kód položky | Varianta | Název položky | MJ | Množství | Jednotková hmotnost | Celková hmotnost |  |  | Jednotková cena |  | Cenové soustavy | 0.21
Dodávka
[9 empty] | Jednotková | Celkem | Jednotková | Celkem |  |  |  | Počet položek s nulovou cenou | 0
O1 |  | SO 24-88-01 |  | Žst. Ceská Trebová, osobní nádraží, TS 4, vnejší uzemnení | [6 empty] | 0 | 0
SD |  | 1 |  | Zemní práce | [6 empty] | 0 | 0
P | 1 | 11090 |  | VŠEOBECNÉ VYKLIZENÍ OSTATNÍCH PLOCH | M2 | 100 | 0 | 0 |  |  | 0 | 0 | 2023_OTSKP | 0 | 3 |  |  | 0
PP
VV |  |  |  | "viz prílohy projektové dokumentace"
TS |  |  |  | zahrnuje odstranení všech prekážek pro uskutecnení stavby
P | 2 | 13283 |  | HLOUBENÍ RÝH ŠÍR DO 2M PAŽ I NEPAŽ TR. II | M3 | 51 | 0 | 0 |  |  | 0 | 0 | 2023_OTSKP | 0 | 3 |  |  | 0
PP
VV |  |  |  | "viz prílohy projektové dokumentace"
TS |  |  |  | položka zahrnuje:- vodorovná a svislá doprava, premístení, preložení, manipulace s výkopkem- kompletní provedení vykopávky nezapažené i zapažené- ošetrení výkopište po celou dobu práce v nem vc. klimatických opatrení- ztížení vykopávek v blízkosti podzemního vedení, konstrukcí a objektu vc. jejich docasného zajištení- ztížení pod vodou, v okolí výbušnin, ve stísnených prostorech a pod.- težení po vrstvách, pásech a po jiných nutných cástech (figurách)- cerpání vody vc. cerpacích jímek, potrubí a pohotovostní cerpací soupravy (viz ustanovení k pol. 1151,2)- potrebné snížení hladiny podzemní vody- težení a rozpojování jednotlivých balvanu- vytahování a nošení výkopku- svahování a presvah. svahu do konecného tvaru, výmena hornin v podloží a v pláni znehodnocené klimatickými vlivy- eventuelne nutné druhotné rozpojení odstrelené horniny- rucní vykopávky, odstranení korenu a napadávek- pažení, vzeprení a rozeprení vc. prepažování (vyjma štetových sten)- úpravu, ochranu a ocištení dna, základové spáry, sten a svahu- odvedení nebo obvedení vody v okolí výkopište a ve výkopišti- trídení výkopku- veškeré pomocné konstrukce umožnující provedení vykopávky (príjezdy, sjezdy, nájezdy, lešení, podper. konstr., premostení, zpevnené plochy, zakrytí a pod.)- nezahrnuje uložení zeminy (na skládku, do násypu) ani poplatky za skládku, vykazují se v položce c.0141**
P | 3 | 17411 |  | ZÁSYP JAM A RÝH ZEMINOU SE ZHUTNENÍM | M3 | 51 | 0 | 0 |  |  | 0 | 0 | 2023_OTSKP | 0 | 3 |  |  | 0
PP
VV |  |  |  | "viz prílohy projektové dokumentace"
TS |  |  |  | položka zahrnuje:- kompletní provedení zemní konstrukce vc. výberu vhodného materiálu- úprava ukládaného materiálu vlhcením, trídením, promícháním nebo vysoušením, príp. jiné úpravy za úcelem zlepšení jeho mech. vlastností- hutnení i ruzné míry hutnení - ošetrení úložište po celou dobu práce v nem vc. klimatických opatrení- ztížení v okolí vedení, konstrukcí a objektu a jejich docasné zajištení- ztížení provádení vc. hutnení ve ztížených podmínkách a stísnených prostorech- ztížené ukládání sypaniny pod vodu- ukládání po vrstvách a po jiných nutných cástech (figurách) vc. dosypávek- spouštení a nošení materiálu- výmena cástí zemní konstrukce znehodnocené klimatickými vlivy- rucní hutnení- udržování úložište a jeho ochrana proti vode- odvedení nebo obvedení vody v okolí úložište a v úložišti- veškeré pomocné konstrukce umožnující provedení zemní konstrukce (príjezdy, sjezdy, nájezdy, lešení, podperné konstrukce, premostení, zpevnené plochy, zakrytí a pod.)
P | 4 | 18090 |  | VŠEOBECNÉ ÚPRAVY OSTATNÍCH PLOCH | M2 | 100 | 0 | 0 |  |  | 0 | 0 | 2023_OTSKP | 0 | 3 |  |  | 0
PP
VV |  |  |  | "viz prílohy projektové dokumentace"
TS |  |  |  | Všeobecné úpravy musí zahrnovat úpravu území po uskutecnení stavby, tak jak je požadováno v zadávací dokumentaci s výjimkou tech prací, pro které jsou uvedeny samostatné položky.
SD |  | 70 |  | Všeobecné práce pro silnoproud a slaboproud | [6 empty] | 0 | 0
P | 5 | 702513 |  | PRURAZ ZDIVEM (PRÍCKOU) ZDENÝM TLOUŠTKY PRES 60 CM | KUS | 2 | 0 | 0 |  |  | 0 | 0 | 2023_OTSKP | 0 | 3 |  |  | 0
PP
VV |  |  |  | "viz prílohy projektové dokumentace"
TS |  |  |  | 1. Položka obsahuje: – veškerý montážní a pomocný materiál – pomocné mechanismy2. Položka neobsahuje: X3. Zpusob merení:Udává se pocet kusu kompletní konstrukce nebo práce.
P | 6 | 709110 |  | PROVIZORNÍ ZAJIŠTENÍ KABELU VE VÝKOPU | KUS | 2 | 0 | 0 |  |  | 0 | 0 | 2023_OTSKP | 0 | 3 |  |  | 0
PP
VV |  |  |  | "viz prílohy projektové dokumentace"
TS |  |  |  | 1. Položka obsahuje: – kompletní montáž, rozmerení, upevnení, rezání, spojování a pod. – veškerý spojovací a montážní materiál vc. upevnovacího materiálu ( držáky apod.) – pomocné mechanismy2. Položka neobsahuje: X3. Zpusob merení:Udává se pocet kusu kompletní konstrukce nebo práce.
P | 7 | 709210 |  | KRIŽOVATKA KABELOVÝCH VEDENÍ SE STÁVAJÍCÍ INŽENÝRSKOU SÍTÍ (KABELEM, POTRUBÍM APOD.) | KUS | 2 | 0 | 0 |  |  | 0 | 0 | 2023_OTSKP | 0 | 3 |  |  | 0
PP
VV |  |  |  | "viz prílohy projektové dokumentace"
TS |  |  |  | 1. Položka obsahuje: – kompletní montáž, rozmerení, upevnení, rezání, spojování a pod. – veškerý spojovací a montážní materiál vc. upevnovacího materiálu ( držáky apod.) – pomocné mechanismy2. Položka neobsahuje: X3. Zpusob merení:Merí se metr délkový.
SD |  | 741 |  | Silnoproud - Elektroinstalacní materiál, ocelové konstrukce, uzemnení | [6 empty] | 0 | 0
P | 8 | 741911 |  | UZEMNOVACÍ VODIC V ZEMI FEZN DO 120 MM2 | M | 460 | 0 | 0 |  |  | 0 | 0 | 2023_OTSKP | 0 | 3 |  |  | 0
PP
VV |  |  |  | "viz prílohy projektové dokumentace"
TS |  |  |  | 1. Položka obsahuje: – prípravu podkladu pro osazení – merení, delení, spojování, tvarování – ochranný náter spoju a pri pruchodu vodice nad terén apod. dle príslušných norem2. Položka neobsahuje: – zemní práce – ochranu vodice - chránicky apod.3. Zpusob merení:Merí se metr délkový.
P | 9 | 741C01 |  | EKVIPOTENCIÁLNÍ PRÍPOJNICE | KUS | 2 | 0 | 0 |  |  | 0 | 0 | 2023_OTSKP | 0 | 3 |  |  | 0
PP
VV |  |  |  | "viz prílohy projektové dokumentace"
TS |  |  |  | 1. Položka obsahuje: – veškeré práce a materiál obsažený v názvu položky2. Položka neobsahuje: X3. Zpusob merení:Udává se pocet kusu kompletní konstrukce nebo práce.
P | 10 | 741C02 |  | UZEMNOVACÍ SVORKA | KUS | 80 | 0 | 0 |  |  | 0 | 0 | 2023_OTSKP | 0 | 3 |  |  | 0
PP
VV |  |  |  | "viz prílohy projektové dokumentace"
TS |  |  |  | 1. Položka obsahuje: – veškeré príslušenství2. Položka neobsahuje: X3. Zpusob merení:Udává se pocet kusu kompletní konstrukce nebo práce.
P | 11 | 741C03 |  | POUZDRO PRO PRUCHOD PÁSKU STENOU | KUS | 2 | 0 | 0 |  |  | 0 | 0 | 2023_OTSKP | 0 | 3 |  |  | 0
PP
VV |  |  |  | "viz prílohy projektové dokumentace"
TS |  |  |  | 1. Položka obsahuje: – vyhotovení otvoru pro pouzdro a jeho zatesnení2. Položka neobsahuje: X3. Zpusob merení:Udává se pocet kusu kompletní konstrukce nebo práce.
P | 12 | 741C05 |  | SPOJOVÁNÍ UZEMNOVACÍCH VODICU | KUS | 80 | 0 | 0 |  |  | 0 | 0 | 2023_OTSKP | 0 | 3 |  |  | 0
PP
VV |  |  |  | "viz prílohy projektové dokumentace"
TS |  |  |  | 1. Položka obsahuje: – tvarování, prípravu spoju – svarování – ochranný náter spoje dle príslušných norem2. Položka neobsahuje: X3. Zpusob merení:Udává se pocet kusu kompletní konstrukce nebo práce.
P | 13 | 741C07 |  | VYVEDENÍ UZEMNOVACÍCH VODICU NA POVRCH/KONSTRUKCI | KUS | 2 | 0 | 0 |  |  | 0 | 0 | 2023_OTSKP | 0 | 3 |  |  | 0
PP
VV |  |  |  | "viz prílohy projektové dokumentace"
TS |  |  |  | 1. Položka obsahuje: – vodivé pripojení vodice na konstrukci – delení, tvarování, spojování – ochranný i barevný náter spoje dle príslušných norem2. Položka neobsahuje: X3. Zpusob merení:Udává se pocet kusu kompletní konstrukce nebo práce.
P | 14 | 741I01 |  | SPOJOVÁNÍ A PRIPOJOVÁNÍ HROMOSVODOVÝCH VODICU | KUS | 13 | 0 | 0 |  |  | 0 | 0 | 2023_OTSKP | 0 | 3 |  |  | 0
PP
VV |  |  |  | "viz prílohy projektové dokumentace"
TS |  |  |  | 1. Položka obsahuje: – svorku pro spojování, ochranné nátery – upevnení vc. veškerého príslušenství2. Položka neobsahuje: X3. Zpusob merení:Udává se pocet kusu kompletní konstrukce nebo práce.
P | 15 | 741Z05 |  | DEMONTÁŽ VNEJŠÍHO UZEMNENÍ | M | 200 | 0 | 0 |  |  | 0 | 0 | 2023_OTSKP | 0 | 3 |  |  | 0
PP
VV |  |  |  | "viz prílohy projektové dokumentace"
TS |  |  |  | 1. Položka obsahuje: – všechny náklady na demontáž stávajícího zarízení se všemi pomocnými doplnujícími úpravami pro jeho likvidaci – naložení vybouraného materiálu na dopravní prostredek2. Položka neobsahuje: – odvoz vybouraného materiálu – poplatek za likvidaci odpadu (nacení se dle SSD 0)3. Zpusob merení:Merí se metr délkový.
SD |  | 747 |  | Silnoproud - Zkoušky, revize a HZS | [6 empty] | 0 | 0
P | 16 | 747212 |  | CELKOVÁ PROHLÍDKA, ZKOUŠENÍ, MERENÍ A VYHOTOVENÍ VÝCHOZÍ REVIZNÍ ZPRÁVY, PRO OBJEM IN PRES 100 DO 500 TIS. KC | KUS | 1 | 0 | 0 |  |  | 0 | 0 | 2023_OTSKP | 0 | 3 |  |  | 0
PP
VV |  |  |  | "viz prílohy projektové dokumentace"
TS |  |  |  | 1. Položka obsahuje: – cenu za celkovou prohlídku zarízení PS/SO, vc. merení, komplexních zkoušek a revizi zarízení tohoto PS/SO autorizovaným revizním technikem na silnoproudá zarízení podle požadavku CSN, vcetne hodnocení a vyhotovení celkové revizní zprávy2. Položka neobsahuje: X3. Zpusob merení:Udává se pocet kusu kompletní konstrukce nebo práce.
P | 17 | 747301 |  | PROVEDENÍ PROHLÍDKY A ZKOUŠKY PRÁVNICKOU OSOBOU, VYDÁNÍ PRUKAZU ZPUSOBILOSTI | KUS | 1 | 0 | 0 |  |  | 0 | 0 | 2023_OTSKP | 0 | 3 |  |  | 0
PP
VV |  |  |  | "viz prílohy projektové dokumentace"
TS |  |  |  | 1. Položka obsahuje: – cenu za vyhotovení dokladu právnickou osobou o silnoproudých zarízeních a vydání prukazu zpusobilosti2. Položka neobsahuje: X3. Zpusob merení:Udává se pocet kusu kompletní konstrukce nebo práce.
P | 18 | 747414 |  | MERENÍ ZEMNÍCH ODPORU - ZEMNICÍ SÍTE DÉLKY PÁSKU PRES 100 DO 200 M | KUS | 1 | 0 | 0 |  |  | 0 | 0 | 2023_OTSKP | 0 | 3 |  |  | 0
PP
VV |  |  |  | "viz prílohy projektové dokumentace"
TS |  |  |  | 1. Položka obsahuje: – cenu za merení dle príslušných norem a predpisu, vcetne vystavení protokolu2. Položka neobsahuje: X3. Zpusob merení:Udává se pocet kusu kompletní konstrukce nebo práce.
P | 19 | 747421 |  | MERENÍ KOROZNÍCH VLIVU NA UZEMNOVACÍ SÍT | KUS | 1 | 0 | 0 |  |  | 0 | 0 | 2023_OTSKP | 0 | 3 |  |  | 0
PP
VV |  |  |  | "viz prílohy projektové dokumentace"
TS |  |  |  | 1. Položka obsahuje: – cenu za merení dle príslušných norem a predpisu, vcetne vystavení protokolu2. Položka neobsahuje: X3. Zpusob merení:Udává se pocet kusu kompletní konstrukce nebo práce.
P | 20 | 747423 |  | MERENÍ KROKOVÉHO A DOTYKOVÉHO NAPETÍ ZEMNÍCÍ SÍTE DO 200 M2 PLOCHY | KUS | 1 | 0 | 0 |  |  | 0 | 0 | 2023_OTSKP | 0 | 3 |  |  | 0
PP
VV |  |  |  | "viz prílohy projektové dokumentace"
TS |  |  |  | 1. Položka obsahuje: – cenu za merení dle príslušných norem a predpisu, vcetne vystavení protokolu2. Položka neobsahuje: X3. Zpusob merení:Udává se pocet kusu kompletní konstrukce nebo práce.
P | 21 | 747701 |  | DOKONCOVACÍ MONTÁŽNÍ PRÁCE NA ELEKTRICKÉM ZARÍZENÍ | HOD | 12 | 0 | 0 |  |  | 0 | 0 | 2023_OTSKP | 0 | 3 |  |  | 0
PP
VV |  |  |  | "viz prílohy projektové dokumentace"
TS |  |  |  | 1. Položka obsahuje: – cenu za práce spojené s uvádením zarízení do provozu, drobné montážní práce v rozvadecích, koordinaci se zhotoviteli souvisejících zarízení apod.2. Položka neobsahuje: X3. Zpusob merení:Udává se cas v hodinách.
SD |  | 748 |  | Silnoproud - Ostatní | [6 empty] | 0 | 0
P | 22 | 748211 |  | POVRCHOVÁ ÚPRAVA NÁTEREM | M2 | 3 | 0 | 0 |  |  | 0 | 0 | 2023_OTSKP | 0 | 3 |  |  | 0
PP
VV |  |  |  | "viz prílohy projektové dokumentace"
TS |  |  |  | 1. Položka obsahuje: – veškeré príslušenství pro montáž2. Položka neobsahuje: X3. Zpusob merení:Merí se plocha v metrech ctverecných.
SD |  | 990 |  | Likvidace odpadu vc. dopravy | [6 empty] | 0 | 0
P | 23 | R015112 | 901 | NEOCENOVAT - POPLATKY ZA LIKVIDACI ODPADU NEKONTAMINOVANÝCH - 17 05 04 VYTEŽENÉ ZEMINY A HORNINY - II. TRÍDA TEŽITELNOSTI VCETNE DOPRAVY | T | 1 | 0 | 0 |  |  | 0 | 0 | R-položka | 0 | 3 |  |  | 0
PP |  |  |  | Evidencní položka, Neocenovat v objektu SO/PS, položka se ocenuje pouze v objektu SO 90-90 Zpusob likvidace: recyklace, druhotné využití.
VV |  |  |  | "viz prílohy projektové dokumentace"
TS |  |  |  | "1. Položka obsahuje: – veškeré poplatky provozovateli skládky, recyklacní linky nebo jiného zarízení na zpracování nebo likvidaci odpadu související s prevzetím, uložením, zpracováním nebo likvidací odpadu – náklady spojené s dopravou z místa stavby na místo prevzetí provozovatelem skládky, recyklacní linky nebo jiného zarízení na zpracování nebo likvidaci odpadu – náklady spojené s vyložením a manipulací s materiálem v míste skládky 2. Položka neobsahuje: – náklady spojené s naložením a manipulací materiálem 3. Zpusob merení: Tunou se rozumí hmotnost odpadu vytrídeného v souladu se zákonem c. 541/2020 Sb., o nakládání s odpady, v platném znení."
P | 24 | R015240 | 901 | NEOCENOVAT - POPLATKY ZA LIKVIDACI ODPADU NEKONTAMINOVANÝCH - 20 03 01 SMESNÝ KOMUNÁLNÍ ODPAD, VCETNE DOPRAVY | T | 0.1 | 0 | 0 |  |  | 0 | 0 | R-položka | 0 | 3 |  |  | 0
PP |  |  |  | Evidencní položka, Neocenovat v objektu SO/PS, položka se ocenuje pouze v objektu SO 90-90
VV |  |  |  | "viz prílohy projektové dokumentace"
TS |  |  |  | 1. Položka obsahuje: – veškeré poplatky provozovateli skládky, recyklacní linky nebo jiného zarízení na zpracování nebo likvidaci odpadu související s prevzetím, uložením, zpracováním nebo likvidací odpadu – náklady spojené s dopravou z místa stavby na místo prevzetí provozovatelem skládky, recyklacní linky nebo jiného zarízení na zpracování nebo likvidaci odpadu – náklady spojené s vyložením a manipulací s materiálem v míste skládky 2. Položka neobsahuje: – náklady spojené s naložením a manipulací materiálem 3. Zpusob merení: Tunou se rozumí hmotnost odpadu vytrídeného v souladu se zákonem c. 541/2020 Sb., o nakládání s odpady, v platném znení.
P | 25 | R015810 | 901 | NEOCENOVAT - POPLATKY ZA LIKVIDACI ODPADU NEKONTAMINOVANÝCH - 17 04 05 - ŽELEZNÝ A OCELOVÝ ŠROT, VCETNE DOPRAVY | T | 0.3 | 0 | 0 |  |  | 0 | 0 | R-položka | 0 | 3 |  |  | 0
PP |  |  |  | "Evidencní položka, neocenovat v objektu SO/PS, položka se ocenuje pouze v objektu SO 90-90. Druhotná surovina - výkup"
VV |  |  |  | "viz prílohy projektové dokumentace"
TS |  |  |  | "1. Položka obsahuje: – veškeré poplatky provozovateli skládky, recyklacní linky nebo jiného zarízení na zpracování nebo likvidaci odpadu související s prevzetím, uložením, zpracováním nebo likvidací odpadu – náklady spojené s dopravou z místa stavby na místo prevzetí provozovatelem skládky, recyklacní linky nebo jiného zarízení na zpracování nebo likvidaci odpadu – náklady spojené s vyložením a manipulací s materiálem v míste skládky 2. Položka neobsahuje: – náklady spojené s naložením a manipulací materiálem 3. Zpusob merení: Tunou se rozumí hmotnost odpadu vytrídeného v souladu se zákonem c. 541/2020 Sb., o nakládání s odpady, v platném znení."

## SO 24-88-02
SŽDC05 | [14 empty] | 3
S | Stavba: | 5533520002-zm14 |  | XDC_Ceska-Trebova-cast2-zm14-20240902 | [6 empty] | D.2.3.8 | 0 | AspeEsticon | 0 | 2
O | Objekt: | D.2.3.8 |  | Vnejší uzemnení | [9 empty] | 0.15 | 2
Typ | Poř. číslo | Kód položky | Varianta | Název položky | MJ | Množství | Jednotková hmotnost | Celková hmotnost |  |  | Jednotková cena |  | Cenové soustavy | 0.21
Dodávka
[9 empty] | Jednotková | Celkem | Jednotková | Celkem |  |  |  | Počet položek s nulovou cenou | 0
O1 |  | SO 24-88-02 |  | Žst. Ceská Trebová, osobní nádraží, TS 3, vnejší uzemnení | [6 empty] | 0 | 0
SD |  | 1 |  | Zemní práce | [6 empty] | 0 | 0
P | 1 | 11090 |  | VŠEOBECNÉ VYKLIZENÍ OSTATNÍCH PLOCH | M2 | 100 | 0 | 0 |  |  | 0 | 0 | 2023_OTSKP | 0 | 3 |  |  | 0
PP
VV |  |  |  | "viz prílohy projektové dokumentace"
TS |  |  |  | zahrnuje odstranení všech prekážek pro uskutecnení stavby
P | 2 | 11348 |  | ODSTRANENÍ KRYTU ZPEVNENÝCH PLOCH Z DLAŽDIC VCETNE PODKLADU | M3 | 5 | 0 | 0 |  |  | 0 | 0 | 2023_OTSKP | 0 | 3 |  |  | 0
PP
VV |  |  |  | "viz prílohy projektové dokumentace"
TS |  |  |  | Položka zahrnuje veškerou manipulaci s vybouranou sutí a s vybouranými hmotami vc. uložení na skládku. Nezahrnuje poplatek za skládku, který se vykazuje v položce 0141** (s výjimkou malého množství bouraného materiálu, kde je možné poplatek zahrnout do jednotkové ceny bourání – tento fakt musí být uveden v doplnujícím textu k položce).
P | 3 | 11352 |  | ODSTRANENÍ CHODNÍKOVÝCH A SILNICNÍCH OBRUBNÍKU BETONOVÝCH | M | 10 | 0 | 0 |  |  | 0 | 0 | 2023_OTSKP | 0 | 3 |  |  | 0
PP
VV |  |  |  | "viz prílohy projektové dokumentace"
TS |  |  |  | Položka zahrnuje veškerou manipulaci s vybouranou sutí a s vybouranými hmotami vc. uložení na skládku. Nezahrnuje poplatek za skládku, který se vykazuje v položce 0141** (s výjimkou malého množství bouraného materiálu, kde je možné poplatek zahrnout do jednotkové ceny bourání – tento fakt musí být uveden v doplnujícím textu k položce).
P | 4 | 13283 |  | HLOUBENÍ RÝH ŠÍR DO 2M PAŽ I NEPAŽ TR. II | M3 | 32 | 0 | 0 |  |  | 0 | 0 | 2023_OTSKP | 0 | 3 |  |  | 0
PP
VV |  |  |  | "viz prílohy projektové dokumentace"
TS |  |  |  | položka zahrnuje:- vodorovná a svislá doprava, premístení, preložení, manipulace s výkopkem- kompletní provedení vykopávky nezapažené i zapažené- ošetrení výkopište po celou dobu práce v nem vc. klimatických opatrení- ztížení vykopávek v blízkosti podzemního vedení, konstrukcí a objektu vc. jejich docasného zajištení- ztížení pod vodou, v okolí výbušnin, ve stísnených prostorech a pod.- težení po vrstvách, pásech a po jiných nutných cástech (figurách)- cerpání vody vc. cerpacích jímek, potrubí a pohotovostní cerpací soupravy (viz ustanovení k pol. 1151,2)- potrebné snížení hladiny podzemní vody- težení a rozpojování jednotlivých balvanu- vytahování a nošení výkopku- svahování a presvah. svahu do konecného tvaru, výmena hornin v podloží a v pláni znehodnocené klimatickými vlivy- eventuelne nutné druhotné rozpojení odstrelené horniny- rucní vykopávky, odstranení korenu a napadávek- pažení, vzeprení a rozeprení vc. prepažování (vyjma štetových sten)- úpravu, ochranu a ocištení dna, základové spáry, sten a svahu- odvedení nebo obvedení vody v okolí výkopište a ve výkopišti- trídení výkopku- veškeré pomocné konstrukce umožnující provedení vykopávky (príjezdy, sjezdy, nájezdy, lešení, podper. konstr., premostení, zpevnené plochy, zakrytí a pod.)- nezahrnuje uložení zeminy (na skládku, do násypu) ani poplatky za skládku, vykazují se v položce c.0141**
P | 5 | 17411 |  | ZÁSYP JAM A RÝH ZEMINOU SE ZHUTNENÍM | M3 | 32 | 0 | 0 |  |  | 0 | 0 | 2023_OTSKP | 0 | 3 |  |  | 0
PP
VV |  |  |  | "viz prílohy projektové dokumentace"
TS |  |  |  | položka zahrnuje:- kompletní provedení zemní konstrukce vc. výberu vhodného materiálu- úprava ukládaného materiálu vlhcením, trídením, promícháním nebo vysoušením, príp. jiné úpravy za úcelem zlepšení jeho mech. vlastností- hutnení i ruzné míry hutnení - ošetrení úložište po celou dobu práce v nem vc. klimatických opatrení- ztížení v okolí vedení, konstrukcí a objektu a jejich docasné zajištení- ztížení provádení vc. hutnení ve ztížených podmínkách a stísnených prostorech- ztížené ukládání sypaniny pod vodu- ukládání po vrstvách a po jiných nutných cástech (figurách) vc. dosypávek- spouštení a nošení materiálu- výmena cástí zemní konstrukce znehodnocené klimatickými vlivy- rucní hutnení- udržování úložište a jeho ochrana proti vode- odvedení nebo obvedení vody v okolí úložište a v úložišti- veškeré pomocné konstrukce umožnující provedení zemní konstrukce (príjezdy, sjezdy, nájezdy, lešení, podperné konstrukce, premostení, zpevnené plochy, zakrytí a pod.)
P | 6 | 18090 |  | VŠEOBECNÉ ÚPRAVY OSTATNÍCH PLOCH | M2 | 100 | 0 | 0 |  |  | 0 | 0 | 2023_OTSKP | 0 | 3 |  |  | 0
PP
VV |  |  |  | "viz prílohy projektové dokumentace"
TS |  |  |  | Všeobecné úpravy musí zahrnovat úpravu území po uskutecnení stavby, tak jak je požadováno v zadávací dokumentaci s výjimkou tech prací, pro které jsou uvedeny samostatné položky.
P | 7 | 272313 |  | ZÁKLADY Z PROSTÉHO BETONU DO C16/20 | M3 | 0.3 | 0 | 0 |  |  | 0 | 0 | 2023_OTSKP | 0 | 3 |  |  | 0
PP
VV |  |  |  | "viz prílohy projektové dokumentace"
TS |  |  |  | - dodání cerstvého betonu (betonové smesi) požadované kvality, jeho uložení do požadovaného tvaru pri jakékoliv hustote výztuže, konzistenci cerstvého betonu a zpusobu hutnení, ošetrení a ochranu betonu,- zhotovení nepropustného, mrazuvzdorného betonu a betonu požadované trvanlivosti a vlastností,- užití potrebných prísad a technologií výroby betonu,- zrízení pracovních a dilatacních spar, vcetne potrebných úprav, výplne, vložek, opracování, ocištení a ošetrení,- bednení požadovaných konstr. (i ztracené) s úpravou dle požadované kvality povrchu betonu, vcetne odbednovacích a odskružovacích prostredku,- podperné konstr. (skruže) a lešení všech druhu pro bednení, uložení cerstvého betonu, výztuže a doplnkových konstr., vc. požadovaných otvoru, ochranných a bezpecnostních opatrení a základu techto konstrukcí a lešení,- vytvorení kotevních cel, kapes, nálitku, a sedel,- zrízení všech požadovaných otvoru, kapes, výklenku, prostupu, dutin, drážek a pod., vc. ztížení práce a úprav kolem nich,- úpravy pro osazení výztuže, doplnkových konstrukcí a vybavení,- úpravy povrchu pro položení požadované izolace, povlaku a náteru, prípadne vyspravení,- ztížení práce u kabelových a injektážních trubek a ostatních zarízení osazovaných do betonu,- konstrukce betonových kloubu, upevnení kotevních prvku a doplnkových konstrukcí,- nátery zabranující soudržnost betonu a bednení,- výpln, tesnení a tmelení spar a spoju,- opatrení povrchu betonu izolací proti zemní vlhkosti v cástech, kde prijdou do styku se zeminou nebo kamenivem,- prípadné zrízení spojovací vrstvy u základu,- úpravy pro osazení zarízení ochrany konstrukce proti vlivu bludných proudu,
P | 8 | 45157 |  | PODKLADNÍ A VÝPLNOVÉ VRSTVY Z KAMENIVA TEŽENÉHO | M3 | 16 | 0 | 0 |  |  | 0 | 0 | 2023_OTSKP | 0 | 3 |  |  | 0
PP
VV |  |  |  | "viz prílohy projektové dokumentace"
TS |  |  |  | položka zahrnuje dodávku predepsaného kameniva, mimostaveništní a vnitrostaveništní dopravu a jeho uloženínení-li v zadávací dokumentaci uvedeno jinak, jedná se o nakupovaný materiál
P | 9 | 582611 |  | KRYTY Z BETON DLAŽDIC SE ZÁMKEM ŠEDÝCH TL 60MM DO LOŽE Z KAM | M2 | 40 | 0 | 0 |  |  | 0 | 0 | 2023_OTSKP | 0 | 3 |  |  | 0
PP
VV |  |  |  | "viz prílohy projektové dokumentace"
TS |  |  |  | - dodání dlažebního materiálu v požadované kvalite, dodání materiálu pro predepsané lože v tlouštce predepsané dokumentací a pro predepsanou výpln spar- ocištení podkladu- uložení dlažby dle predepsaného technologického predpisu vcetne predepsané podkladní vrstvy a predepsané výplne spar- zrízení vrstvy bez rozlišení šírky, pokládání vrstvy po etapách - úpravu napojení, ukoncení podél obrubníku, dilatacních zarízení, odvodnovacích proužku, odvodnovacu, vpustí, šachet a pod., nestanoví-li zadávací dokumentace jinak- nezahrnuje postriky, nátery- nezahrnuje tesnení podél obrubníku, dilatacních zarízení, odvodnovacích proužku, odvodnovacu, vpustí, šachet a pod.
P | 10 | 917223 |  | SILNICNÍ A CHODNÍKOVÉ OBRUBY Z BETONOVÝCH OBRUBNÍKU ŠÍR 100MM | M | 10 | 0 | 0 |  |  | 0 | 0 | 2023_OTSKP | 0 | 3 |  |  | 0
PP
VV |  |  |  | "viz prílohy projektové dokumentace"
TS |  |  |  | Položka zahrnuje:dodání a pokládku betonových obrubníku o rozmerech predepsaných zadávací dokumentacíbetonové lože i bocní betonovou operku.
SD |  | 70 |  | Všeobecné práce pro silnoproud a slaboproud | [6 empty] | 0 | 0
P | 11 | 702513 |  | PRURAZ ZDIVEM (PRÍCKOU) ZDENÝM TLOUŠTKY PRES 60 CM | KUS | 2 | 0 | 0 |  |  | 0 | 0 | 2023_OTSKP | 0 | 3 |  |  | 0
PP
VV |  |  |  | "viz prílohy projektové dokumentace"
TS |  |  |  | 1. Položka obsahuje: – veškerý montážní a pomocný materiál – pomocné mechanismy2. Položka neobsahuje: X3. Zpusob merení:Udává se pocet kusu kompletní konstrukce nebo práce.
P | 12 | 709110 |  | PROVIZORNÍ ZAJIŠTENÍ KABELU VE VÝKOPU | KUS | 2 | 0 | 0 |  |  | 0 | 0 | 2023_OTSKP | 0 | 3 |  |  | 0
PP
VV |  |  |  | "viz prílohy projektové dokumentace"
TS |  |  |  | 1. Položka obsahuje: – kompletní montáž, rozmerení, upevnení, rezání, spojování a pod. – veškerý spojovací a montážní materiál vc. upevnovacího materiálu ( držáky apod.) – pomocné mechanismy2. Položka neobsahuje: X3. Zpusob merení:Udává se pocet kusu kompletní konstrukce nebo práce.
P | 13 | 709210 |  | KRIŽOVATKA KABELOVÝCH VEDENÍ SE STÁVAJÍCÍ INŽENÝRSKOU SÍTÍ (KABELEM, POTRUBÍM APOD.) | KUS | 2 | 0 | 0 |  |  | 0 | 0 | 2023_OTSKP | 0 | 3 |  |  | 0
PP
VV |  |  |  | "viz prílohy projektové dokumentace"
TS |  |  |  | 1. Položka obsahuje: – kompletní montáž, rozmerení, upevnení, rezání, spojování a pod. – veškerý spojovací a montážní materiál vc. upevnovacího materiálu ( držáky apod.) – pomocné mechanismy2. Položka neobsahuje: X3. Zpusob merení:Merí se metr délkový.
SD |  | 741 |  | Silnoproud - Elektroinstalacní materiál, ocelové konstrukce, uzemnení | [6 empty] | 0 | 0
P | 14 | 741911 |  | UZEMNOVACÍ VODIC V ZEMI FEZN DO 120 MM2 | M | 290 | 0 | 0 |  |  | 0 | 0 | 2023_OTSKP | 0 | 3 |  |  | 0
PP
VV |  |  |  | "viz prílohy projektové dokumentace"
TS |  |  |  | 1. Položka obsahuje: – prípravu podkladu pro osazení – merení, delení, spojování, tvarování – ochranný náter spoju a pri pruchodu vodice nad terén apod. dle príslušných norem2. Položka neobsahuje: – zemní práce – ochranu vodice - chránicky apod.3. Zpusob merení:Merí se metr délkový.
P | 15 | 741C01 |  | EKVIPOTENCIÁLNÍ PRÍPOJNICE | KUS | 2 | 0 | 0 |  |  | 0 | 0 | 2023_OTSKP | 0 | 3 |  |  | 0
PP
VV |  |  |  | "viz prílohy projektové dokumentace"
TS |  |  |  | 1. Položka obsahuje: – veškeré práce a materiál obsažený v názvu položky2. Položka neobsahuje: X3. Zpusob merení:Udává se pocet kusu kompletní konstrukce nebo práce.
P | 16 | 741C02 |  | UZEMNOVACÍ SVORKA | KUS | 50 | 0 | 0 |  |  | 0 | 0 | 2023_OTSKP | 0 | 3 |  |  | 0
PP
VV |  |  |  | "viz prílohy projektové dokumentace"
TS |  |  |  | 1. Položka obsahuje: – veškeré príslušenství2. Položka neobsahuje: X3. Zpusob merení:Udává se pocet kusu kompletní konstrukce nebo práce.
P | 17 | 741C03 |  | POUZDRO PRO PRUCHOD PÁSKU STENOU | KUS | 2 | 0 | 0 |  |  | 0 | 0 | 2023_OTSKP | 0 | 3 |  |  | 0
PP
VV |  |  |  | "viz prílohy projektové dokumentace"
TS |  |  |  | 1. Položka obsahuje: – vyhotovení otvoru pro pouzdro a jeho zatesnení2. Položka neobsahuje: X3. Zpusob merení:Udává se pocet kusu kompletní konstrukce nebo práce.
P | 18 | 741C05 |  | SPOJOVÁNÍ UZEMNOVACÍCH VODICU | KUS | 50 | 0 | 0 |  |  | 0 | 0 | 2023_OTSKP | 0 | 3 |  |  | 0
PP
VV |  |  |  | "viz prílohy projektové dokumentace"
TS |  |  |  | 1. Položka obsahuje: – tvarování, prípravu spoju – svarování – ochranný náter spoje dle príslušných norem2. Položka neobsahuje: X3. Zpusob merení:Udává se pocet kusu kompletní konstrukce nebo práce.
P | 19 | 741C07 |  | VYVEDENÍ UZEMNOVACÍCH VODICU NA POVRCH/KONSTRUKCI | KUS | 2 | 0 | 0 |  |  | 0 | 0 | 2023_OTSKP | 0 | 3 |  |  | 0
PP
VV |  |  |  | "viz prílohy projektové dokumentace"
TS |  |  |  | 1. Položka obsahuje: – vodivé pripojení vodice na konstrukci – delení, tvarování, spojování – ochranný i barevný náter spoje dle príslušných norem2. Položka neobsahuje: X3. Zpusob merení:Udává se pocet kusu kompletní konstrukce nebo práce.
P | 20 | 741I01 |  | SPOJOVÁNÍ A PRIPOJOVÁNÍ HROMOSVODOVÝCH VODICU | KUS | 4 | 0 | 0 |  |  | 0 | 0 | 2023_OTSKP | 0 | 3 |  |  | 0
PP
VV |  |  |  | "viz prílohy projektové dokumentace"
TS |  |  |  | 1. Položka obsahuje: – svorku pro spojování, ochranné nátery – upevnení vc. veškerého príslušenství2. Položka neobsahuje: X3. Zpusob merení:Udává se pocet kusu kompletní konstrukce nebo práce.
P | 21 | 741Z05 |  | DEMONTÁŽ VNEJŠÍHO UZEMNENÍ | M | 150 | 0 | 0 |  |  | 0 | 0 | 2023_OTSKP | 0 | 3 |  |  | 0
PP
VV |  |  |  | "viz prílohy projektové dokumentace"
TS |  |  |  | 1. Položka obsahuje: – všechny náklady na demontáž stávajícího zarízení se všemi pomocnými doplnujícími úpravami pro jeho likvidaci – naložení vybouraného materiálu na dopravní prostredek2. Položka neobsahuje: – odvoz vybouraného materiálu – poplatek za likvidaci odpadu (nacení se dle SSD 0)3. Zpusob merení:Merí se metr délkový.
SD |  | 747 |  | Silnoproud - Zkoušky, revize a HZS | [6 empty] | 0 | 0
P | 22 | 747212 |  | CELKOVÁ PROHLÍDKA, ZKOUŠENÍ, MERENÍ A VYHOTOVENÍ VÝCHOZÍ REVIZNÍ ZPRÁVY, PRO OBJEM IN PRES 100 DO 500 TIS. KC | KUS | 1 | 0 | 0 |  |  | 0 | 0 | 2023_OTSKP | 0 | 3 |  |  | 0
PP
VV |  |  |  | "viz prílohy projektové dokumentace"
TS |  |  |  | 1. Položka obsahuje: – cenu za celkovou prohlídku zarízení PS/SO, vc. merení, komplexních zkoušek a revizi zarízení tohoto PS/SO autorizovaným revizním technikem na silnoproudá zarízení podle požadavku CSN, vcetne hodnocení a vyhotovení celkové revizní zprávy2. Položka neobsahuje: X3. Zpusob merení:Udává se pocet kusu kompletní konstrukce nebo práce.
P | 23 | 747301 |  | PROVEDENÍ PROHLÍDKY A ZKOUŠKY PRÁVNICKOU OSOBOU, VYDÁNÍ PRUKAZU ZPUSOBILOSTI | KUS | 1 | 0 | 0 |  |  | 0 | 0 | 2023_OTSKP | 0 | 3 |  |  | 0
PP
VV |  |  |  | "viz prílohy projektové dokumentace"
TS |  |  |  | 1. Položka obsahuje: – cenu za vyhotovení dokladu právnickou osobou o silnoproudých zarízeních a vydání prukazu zpusobilosti2. Položka neobsahuje: X3. Zpusob merení:Udává se pocet kusu kompletní konstrukce nebo práce.
P | 24 | 747414 |  | MERENÍ ZEMNÍCH ODPORU - ZEMNICÍ SÍTE DÉLKY PÁSKU PRES 100 DO 200 M | KUS | 1 | 0 | 0 |  |  | 0 | 0 | 2023_OTSKP | 0 | 3 |  |  | 0
PP
VV |  |  |  | "viz prílohy projektové dokumentace"
TS |  |  |  | 1. Položka obsahuje: – cenu za merení dle príslušných norem a predpisu, vcetne vystavení protokolu2. Položka neobsahuje: X3. Zpusob merení:Udává se pocet kusu kompletní konstrukce nebo práce.
P | 25 | 747421 |  | MERENÍ KOROZNÍCH VLIVU NA UZEMNOVACÍ SÍT | KUS | 1 | 0 | 0 |  |  | 0 | 0 | 2023_OTSKP | 0 | 3 |  |  | 0
PP
VV |  |  |  | "viz prílohy projektové dokumentace"
TS |  |  |  | 1. Položka obsahuje: – cenu za merení dle príslušných norem a predpisu, vcetne vystavení protokolu2. Položka neobsahuje: X3. Zpusob merení:Udává se pocet kusu kompletní konstrukce nebo práce.
P | 26 | 747423 |  | MERENÍ KROKOVÉHO A DOTYKOVÉHO NAPETÍ ZEMNÍCÍ SÍTE DO 200 M2 PLOCHY | KUS | 1 | 0 | 0 |  |  | 0 | 0 | 2023_OTSKP | 0 | 3 |  |  | 0
PP
VV |  |  |  | "viz prílohy projektové dokumentace"
TS |  |  |  | 1. Položka obsahuje: – cenu za merení dle príslušných norem a predpisu, vcetne vystavení protokolu2. Položka neobsahuje: X3. Zpusob merení:Udává se pocet kusu kompletní konstrukce nebo práce.
P | 27 | 747701 |  | DOKONCOVACÍ MONTÁŽNÍ PRÁCE NA ELEKTRICKÉM ZARÍZENÍ | HOD | 12 | 0 | 0 |  |  | 0 | 0 | 2023_OTSKP | 0 | 3 |  |  | 0
PP
VV |  |  |  | "viz prílohy projektové dokumentace"
TS |  |  |  | 1. Položka obsahuje: – cenu za práce spojené s uvádením zarízení do provozu, drobné montážní práce v rozvadecích, koordinaci se zhotoviteli souvisejících zarízení apod.2. Položka neobsahuje: X3. Zpusob merení:Udává se cas v hodinách.
SD |  | 748 |  | Silnoproud - Ostatní | [6 empty] | 0 | 0
P | 28 | 748211 |  | POVRCHOVÁ ÚPRAVA NÁTEREM | M2 | 3 | 0 | 0 |  |  | 0 | 0 | 2023_OTSKP | 0 | 3 |  |  | 0
PP
VV |  |  |  | "viz prílohy projektové dokumentace"
TS |  |  |  | 1. Položka obsahuje: – veškeré príslušenství pro montáž2. Položka neobsahuje: X3. Zpusob merení:Merí se plocha v metrech ctverecných.
SD |  | 990 |  | Likvidace odpadu vc. dopravy | [6 empty] | 0 | 0
P | 29 | R015112 | 901 | NEOCENOVAT - POPLATKY ZA LIKVIDACI ODPADU NEKONTAMINOVANÝCH - 17 05 04 VYTEŽENÉ ZEMINY A HORNINY - II. TRÍDA TEŽITELNOSTI VCETNE DOPRAVY | T | 1 | 0 | 0 |  |  | 0 | 0 | R-položka | 0 | 3 |  |  | 0
PP |  |  |  | Evidencní položka, Neocenovat v objektu SO/PS, položka se ocenuje pouze v objektu SO 90-90 Zpusob likvidace: recyklace, druhotné využití.
VV |  |  |  | "viz prílohy projektové dokumentace"
TS |  |  |  | "1. Položka obsahuje: – veškeré poplatky provozovateli skládky, recyklacní linky nebo jiného zarízení na zpracování nebo likvidaci odpadu související s prevzetím, uložením, zpracováním nebo likvidací odpadu – náklady spojené s dopravou z místa stavby na místo prevzetí provozovatelem skládky, recyklacní linky nebo jiného zarízení na zpracování nebo likvidaci odpadu – náklady spojené s vyložením a manipulací s materiálem v míste skládky 2. Položka neobsahuje: – náklady spojené s naložením a manipulací materiálem 3. Zpusob merení: Tunou se rozumí hmotnost odpadu vytrídeného v souladu se zákonem c. 541/2020 Sb., o nakládání s odpady, v platném znení."
P | 30 | R015140 | 901 | NEOCENOVAT - POPLATKY ZA LIKVIDACI ODPADU NEKONTAMINOVANÝCH - 17 01 01 BETON Z DEMOLIC OBJEKTU, ZÁKLADU TV, KULY A SLOUPY VCETNE DOPRAVY | T | 1 | 0 | 0 |  |  | 0 | 0 | R-položka | 0 | 3 |  |  | 0
PP |  |  |  | "Evidencní položka, Neocenovat v objektu SO/PS, položka se ocenuje pouze v objektu SO 90-90 Zpusob likvidace: recyklace, druhotné využití."
VV |  |  |  | "viz prílohy projektové dokumentace"
TS |  |  |  | "1. Položka obsahuje: – veškeré poplatky provozovateli skládky, recyklacní linky nebo jiného zarízení na zpracování nebo likvidaci odpadu související s prevzetím, uložením, zpracováním nebo likvidací odpadu – náklady spojené s dopravou z místa stavby na místo prevzetí provozovatelem skládky, recyklacní linky nebo jiného zarízení na zpracování nebo likvidaci odpadu – náklady spojené s vyložením a manipulací s materiálem v míste skládky 2. Položka neobsahuje: – náklady spojené s naložením a manipulací materiálem 3. Zpusob merení: Tunou se rozumí hmotnost odpadu vytrídeného v souladu se zákonem c. 541/2020 Sb., o nakládání s odpady, v platném znení."
P | 31 | R015240 | 901 | NEOCENOVAT - POPLATKY ZA LIKVIDACI ODPADU NEKONTAMINOVANÝCH - 20 03 01 SMESNÝ KOMUNÁLNÍ ODPAD, VCETNE DOPRAVY | T | 0.1 | 0 | 0 |  |  | 0 | 0 | R-položka | 0 | 3 |  |  | 0
PP |  |  |  | Evidencní položka, Neocenovat v objektu SO/PS, položka se ocenuje pouze v objektu SO 90-90
VV |  |  |  | "viz prílohy projektové dokumentace"
TS |  |  |  | 1. Položka obsahuje: – veškeré poplatky provozovateli skládky, recyklacní linky nebo jiného zarízení na zpracování nebo likvidaci odpadu související s prevzetím, uložením, zpracováním nebo likvidací odpadu – náklady spojené s dopravou z místa stavby na místo prevzetí provozovatelem skládky, recyklacní linky nebo jiného zarízení na zpracování nebo likvidaci odpadu – náklady spojené s vyložením a manipulací s materiálem v míste skládky 2. Položka neobsahuje: – náklady spojené s naložením a manipulací materiálem 3. Zpusob merení: Tunou se rozumí hmotnost odpadu vytrídeného v souladu se zákonem c. 541/2020 Sb., o nakládání s odpady, v platném znení.
P | 32 | R015810 | 901 | NEOCENOVAT - POPLATKY ZA LIKVIDACI ODPADU NEKONTAMINOVANÝCH - 17 04 05 - ŽELEZNÝ A OCELOVÝ ŠROT, VCETNE DOPRAVY | T | 0.3 | 0 | 0 |  |  | 0 | 0 | R-položka | 0 | 3 |  |  | 0
PP |  |  |  | "Evidencní položka, neocenovat v objektu SO/PS, položka se ocenuje pouze v objektu SO 90-90. Druhotná surovina - výkup"
VV |  |  |  | "viz prílohy projektové dokumentace"
TS |  |  |  | "1. Položka obsahuje: – veškeré poplatky provozovateli skládky, recyklacní linky nebo jiného zarízení na zpracování nebo likvidaci odpadu související s prevzetím, uložením, zpracováním nebo likvidací odpadu – náklady spojené s dopravou z místa stavby na místo prevzetí provozovatelem skládky, recyklacní linky nebo jiného zarízení na zpracování nebo likvidaci odpadu – náklady spojené s vyložením a manipulací s materiálem v míste skládky 2. Položka neobsahuje: – náklady spojené s naložením a manipulací materiálem 3. Zpusob merení: Tunou se rozumí hmotnost odpadu vytrídeného v souladu se zákonem c. 541/2020 Sb., o nakládání s odpady, v platném znení."

## SO 24-88-03
SŽDC05 | [14 empty] | 3
S | Stavba: | 5533520002-zm14 |  | XDC_Ceska-Trebova-cast2-zm14-20240902 | [6 empty] | D.2.3.8 | 0 | AspeEsticon | 0 | 2
O | Objekt: | D.2.3.8 |  | Vnejší uzemnení | [9 empty] | 0.15 | 2
Typ | Poř. číslo | Kód položky | Varianta | Název položky | MJ | Množství | Jednotková hmotnost | Celková hmotnost |  |  | Jednotková cena |  | Cenové soustavy | 0.21
Dodávka
[9 empty] | Jednotková | Celkem | Jednotková | Celkem |  |  |  | Počet položek s nulovou cenou | 0
O1 |  | SO 24-88-03 |  | Žst. Ceská Trebová, osobní nádraží, rozvodna 3kV pro EPZ, vnejší uzemnení | [6 empty] | 0 | 0
SD |  | 1 |  | Zemní práce | [6 empty] | 0 | 0
P | 1 | 11090 |  | VŠEOBECNÉ VYKLIZENÍ OSTATNÍCH PLOCH | M2 | 10 | 0 | 0 |  |  | 0 | 0 | 2023_OTSKP | 0 | 3 |  |  | 0
PP
VV |  |  |  | "viz prílohy projektové dokumentace"
TS |  |  |  | zahrnuje odstranení všech prekážek pro uskutecnení stavby
P | 2 | 13283 |  | HLOUBENÍ RÝH ŠÍR DO 2M PAŽ I NEPAŽ TR. II | M3 | 3 | 0 | 0 |  |  | 0 | 0 | 2023_OTSKP | 0 | 3 |  |  | 0
PP
VV |  |  |  | "viz prílohy projektové dokumentace"
TS |  |  |  | položka zahrnuje:- vodorovná a svislá doprava, premístení, preložení, manipulace s výkopkem- kompletní provedení vykopávky nezapažené i zapažené- ošetrení výkopište po celou dobu práce v nem vc. klimatických opatrení- ztížení vykopávek v blízkosti podzemního vedení, konstrukcí a objektu vc. jejich docasného zajištení- ztížení pod vodou, v okolí výbušnin, ve stísnených prostorech a pod.- težení po vrstvách, pásech a po jiných nutných cástech (figurách)- cerpání vody vc. cerpacích jímek, potrubí a pohotovostní cerpací soupravy (viz ustanovení k pol. 1151,2)- potrebné snížení hladiny podzemní vody- težení a rozpojování jednotlivých balvanu- vytahování a nošení výkopku- svahování a presvah. svahu do konecného tvaru, výmena hornin v podloží a v pláni znehodnocené klimatickými vlivy- eventuelne nutné druhotné rozpojení odstrelené horniny- rucní vykopávky, odstranení korenu a napadávek- pažení, vzeprení a rozeprení vc. prepažování (vyjma štetových sten)- úpravu, ochranu a ocištení dna, základové spáry, sten a svahu- odvedení nebo obvedení vody v okolí výkopište a ve výkopišti- trídení výkopku- veškeré pomocné konstrukce umožnující provedení vykopávky (príjezdy, sjezdy, nájezdy, lešení, podper. konstr., premostení, zpevnené plochy, zakrytí a pod.)- nezahrnuje uložení zeminy (na skládku, do násypu) ani poplatky za skládku, vykazují se v položce c.0141**
P | 3 | 17411 |  | ZÁSYP JAM A RÝH ZEMINOU SE ZHUTNENÍM | M3 | 3 | 0 | 0 |  |  | 0 | 0 | 2023_OTSKP | 0 | 3 |  |  | 0
PP
VV |  |  |  | "viz prílohy projektové dokumentace"
TS |  |  |  | položka zahrnuje:- kompletní provedení zemní konstrukce vc. výberu vhodného materiálu- úprava ukládaného materiálu vlhcením, trídením, promícháním nebo vysoušením, príp. jiné úpravy za úcelem zlepšení jeho mech. vlastností- hutnení i ruzné míry hutnení - ošetrení úložište po celou dobu práce v nem vc. klimatických opatrení- ztížení v okolí vedení, konstrukcí a objektu a jejich docasné zajištení- ztížení provádení vc. hutnení ve ztížených podmínkách a stísnených prostorech- ztížené ukládání sypaniny pod vodu- ukládání po vrstvách a po jiných nutných cástech (figurách) vc. dosypávek- spouštení a nošení materiálu- výmena cástí zemní konstrukce znehodnocené klimatickými vlivy- rucní hutnení- udržování úložište a jeho ochrana proti vode- odvedení nebo obvedení vody v okolí úložište a v úložišti- veškeré pomocné konstrukce umožnující provedení zemní konstrukce (príjezdy, sjezdy, nájezdy, lešení, podperné konstrukce, premostení, zpevnené plochy, zakrytí a pod.)
P | 4 | 18090 |  | VŠEOBECNÉ ÚPRAVY OSTATNÍCH PLOCH | M2 | 10 | 0 | 0 |  |  | 0 | 0 | 2023_OTSKP | 0 | 3 |  |  | 0
PP
VV |  |  |  | "viz prílohy projektové dokumentace"
TS |  |  |  | Všeobecné úpravy musí zahrnovat úpravu území po uskutecnení stavby, tak jak je požadováno v zadávací dokumentaci s výjimkou tech prací, pro které jsou uvedeny samostatné položky.
SD |  | 70 |  | Všeobecné práce pro silnoproud a slaboproud | [6 empty] | 0 | 0
P | 5 | 709110 |  | PROVIZORNÍ ZAJIŠTENÍ KABELU VE VÝKOPU | KUS | 2 | 0 | 0 |  |  | 0 | 0 | 2023_OTSKP | 0 | 3 |  |  | 0
PP
VV |  |  |  | "viz prílohy projektové dokumentace"
TS |  |  |  | 1. Položka obsahuje: – kompletní montáž, rozmerení, upevnení, rezání, spojování a pod. – veškerý spojovací a montážní materiál vc. upevnovacího materiálu ( držáky apod.) – pomocné mechanismy2. Položka neobsahuje: X3. Zpusob merení:Udává se pocet kusu kompletní konstrukce nebo práce.
P | 6 | 709210 |  | KRIŽOVATKA KABELOVÝCH VEDENÍ SE STÁVAJÍCÍ INŽENÝRSKOU SÍTÍ (KABELEM, POTRUBÍM APOD.) | KUS | 2 | 0 | 0 |  |  | 0 | 0 | 2023_OTSKP | 0 | 3 |  |  | 0
PP
VV |  |  |  | "viz prílohy projektové dokumentace"
TS |  |  |  | 1. Položka obsahuje: – kompletní montáž, rozmerení, upevnení, rezání, spojování a pod. – veškerý spojovací a montážní materiál vc. upevnovacího materiálu ( držáky apod.) – pomocné mechanismy2. Položka neobsahuje: X3. Zpusob merení:Merí se metr délkový.
SD |  | 741 |  | Silnoproud - Elektroinstalacní materiál, ocelové konstrukce, uzemnení | [6 empty] | 0 | 0
P | 7 | 741921 |  | UZEMNOVACÍ VODIC V ZEMI NEREZOVÝ (V4A) DO 120 MM2 | M | 25 | 0 | 0 |  |  | 0 | 0 | 2023_OTSKP | 0 | 3 |  |  | 0
PP
VV |  |  |  | "viz prílohy projektové dokumentace"
TS |  |  |  | 1. Položka obsahuje: – prípravu podkladu pro osazení – merení, delení, spojování, tvarování – ochranný náter spoju a pri pruchodu vodice nad terén apod. dle príslušných norem2. Položka neobsahuje: – zemní práce – ochranu vodice - chránicky apod.3. Zpusob merení:Merí se metr délkový.
P | 8 | 741A21 |  | UZEMNOVACÍ VODIC V ZÁKLADECH NEREZOVÝ (V4A) DO 120 MM2 | M | 30 | 0 | 0 |  |  | 0 | 0 | 2023_OTSKP | 0 | 3 |  |  | 0
PP
VV |  |  |  | "viz prílohy projektové dokumentace"
TS |  |  |  | 1. Položka obsahuje: – prípravu podkladu pro osazení – merení, delení, spojování, tvarování – ochranný náter spoju a pri pruchodu vodice nad terén apod. dle príslušných norem2. Položka neobsahuje: – zemní práce, betonový základ – ochranu vodice - chránicky apod.3. Zpusob merení:Merí se metr délkový.
P | 9 | 741C01 |  | EKVIPOTENCIÁLNÍ PRÍPOJNICE | KUS | 2 | 0 | 0 |  |  | 0 | 0 | 2023_OTSKP | 0 | 3 |  |  | 0
PP
VV |  |  |  | "viz prílohy projektové dokumentace"
TS |  |  |  | 1. Položka obsahuje: – veškeré práce a materiál obsažený v názvu položky2. Položka neobsahuje: X3. Zpusob merení:Udává se pocet kusu kompletní konstrukce nebo práce.
P | 10 | 741C02 |  | UZEMNOVACÍ SVORKA | KUS | 10 | 0 | 0 |  |  | 0 | 0 | 2023_OTSKP | 0 | 3 |  |  | 0
PP
VV |  |  |  | "viz prílohy projektové dokumentace"
TS |  |  |  | 1. Položka obsahuje: – veškeré príslušenství2. Položka neobsahuje: X3. Zpusob merení:Udává se pocet kusu kompletní konstrukce nebo práce.
P | 11 | 741C03 |  | POUZDRO PRO PRUCHOD PÁSKU STENOU | KUS | 2 | 0 | 0 |  |  | 0 | 0 | 2023_OTSKP | 0 | 3 |  |  | 0
PP
VV |  |  |  | "viz prílohy projektové dokumentace"
TS |  |  |  | 1. Položka obsahuje: – vyhotovení otvoru pro pouzdro a jeho zatesnení2. Položka neobsahuje: X3. Zpusob merení:Udává se pocet kusu kompletní konstrukce nebo práce.
P | 12 | 741C05 |  | SPOJOVÁNÍ UZEMNOVACÍCH VODICU | KUS | 10 | 0 | 0 |  |  | 0 | 0 | 2023_OTSKP | 0 | 3 |  |  | 0
PP
VV |  |  |  | "viz prílohy projektové dokumentace"
TS |  |  |  | 1. Položka obsahuje: – tvarování, prípravu spoju – svarování – ochranný náter spoje dle príslušných norem2. Položka neobsahuje: X3. Zpusob merení:Udává se pocet kusu kompletní konstrukce nebo práce.
P | 13 | 741C07 |  | VYVEDENÍ UZEMNOVACÍCH VODICU NA POVRCH/KONSTRUKCI | KUS | 2 | 0 | 0 |  |  | 0 | 0 | 2023_OTSKP | 0 | 3 |  |  | 0
PP
VV |  |  |  | "viz prílohy projektové dokumentace"
TS |  |  |  | 1. Položka obsahuje: – vodivé pripojení vodice na konstrukci – delení, tvarování, spojování – ochranný i barevný náter spoje dle príslušných norem2. Položka neobsahuje: X3. Zpusob merení:Udává se pocet kusu kompletní konstrukce nebo práce.
SD |  | 747 |  | Silnoproud - Zkoušky, revize a HZS | [6 empty] | 0 | 0
P | 14 | 747212 |  | CELKOVÁ PROHLÍDKA, ZKOUŠENÍ, MERENÍ A VYHOTOVENÍ VÝCHOZÍ REVIZNÍ ZPRÁVY, PRO OBJEM IN PRES 100 DO 500 TIS. KC | KUS | 1 | 0 | 0 |  |  | 0 | 0 | 2023_OTSKP | 0 | 3 |  |  | 0
PP
VV |  |  |  | "viz prílohy projektové dokumentace"
TS |  |  |  | 1. Položka obsahuje: – cenu za celkovou prohlídku zarízení PS/SO, vc. merení, komplexních zkoušek a revizi zarízení tohoto PS/SO autorizovaným revizním technikem na silnoproudá zarízení podle požadavku CSN, vcetne hodnocení a vyhotovení celkové revizní zprávy2. Položka neobsahuje: X3. Zpusob merení:Udává se pocet kusu kompletní konstrukce nebo práce.
P | 15 | 747301 |  | PROVEDENÍ PROHLÍDKY A ZKOUŠKY PRÁVNICKOU OSOBOU, VYDÁNÍ PRUKAZU ZPUSOBILOSTI | KUS | 1 | 0 | 0 |  |  | 0 | 0 | 2023_OTSKP | 0 | 3 |  |  | 0
PP
VV |  |  |  | "viz prílohy projektové dokumentace"
TS |  |  |  | 1. Položka obsahuje: – cenu za vyhotovení dokladu právnickou osobou o silnoproudých zarízeních a vydání prukazu zpusobilosti2. Položka neobsahuje: X3. Zpusob merení:Udává se pocet kusu kompletní konstrukce nebo práce.
P | 16 | 747414 |  | MERENÍ ZEMNÍCH ODPORU - ZEMNICÍ SÍTE DÉLKY PÁSKU PRES 100 DO 200 M | KUS | 1 | 0 | 0 |  |  | 0 | 0 | 2023_OTSKP | 0 | 3 |  |  | 0
PP
VV |  |  |  | "viz prílohy projektové dokumentace"
TS |  |  |  | 1. Položka obsahuje: – cenu za merení dle príslušných norem a predpisu, vcetne vystavení protokolu2. Položka neobsahuje: X3. Zpusob merení:Udává se pocet kusu kompletní konstrukce nebo práce.
P | 17 | 747423 |  | MERENÍ KROKOVÉHO A DOTYKOVÉHO NAPETÍ ZEMNÍCÍ SÍTE DO 200 M2 PLOCHY | KUS | 1 | 0 | 0 |  |  | 0 | 0 | 2023_OTSKP | 0 | 3 |  |  | 0
PP
VV |  |  |  | "viz prílohy projektové dokumentace"
TS |  |  |  | 1. Položka obsahuje: – cenu za merení dle príslušných norem a predpisu, vcetne vystavení protokolu2. Položka neobsahuje: X3. Zpusob merení:Udává se pocet kusu kompletní konstrukce nebo práce.
P | 18 | 747701 |  | DOKONCOVACÍ MONTÁŽNÍ PRÁCE NA ELEKTRICKÉM ZARÍZENÍ | HOD | 12 | 0 | 0 |  |  | 0 | 0 | 2023_OTSKP | 0 | 3 |  |  | 0
PP
VV |  |  |  | "viz prílohy projektové dokumentace"
TS |  |  |  | 1. Položka obsahuje: – cenu za práce spojené s uvádením zarízení do provozu, drobné montážní práce v rozvadecích, koordinaci se zhotoviteli souvisejících zarízení apod.2. Položka neobsahuje: X3. Zpusob merení:Udává se cas v hodinách.
SD |  | 748 |  | Silnoproud - Ostatní | [6 empty] | 0 | 0
P | 19 | 748211 |  | POVRCHOVÁ ÚPRAVA NÁTEREM | M2 | 2 | 0 | 0 |  |  | 0 | 0 | 2023_OTSKP | 0 | 3 |  |  | 0
PP
VV |  |  |  | "viz prílohy projektové dokumentace"
TS |  |  |  | 1. Položka obsahuje: – veškeré príslušenství pro montáž2. Položka neobsahuje: X3. Zpusob merení:Merí se plocha v metrech ctverecných.
SD |  | 990 |  | Likvidace odpadu vc. dopravy | [6 empty] | 0 | 0
P | 20 | R015112 | 901 | NEOCENOVAT - POPLATKY ZA LIKVIDACI ODPADU NEKONTAMINOVANÝCH - 17 05 04 VYTEŽENÉ ZEMINY A HORNINY - II. TRÍDA TEŽITELNOSTI VCETNE DOPRAVY | T | 1 | 0 | 0 |  |  | 0 | 0 | R-položka | 0 | 3 |  |  | 0
PP |  |  |  | Evidencní položka, Neocenovat v objektu SO/PS, položka se ocenuje pouze v objektu SO 90-90 Zpusob likvidace: recyklace, druhotné využití.
VV |  |  |  | "viz prílohy projektové dokumentace"
TS |  |  |  | "1. Položka obsahuje: – veškeré poplatky provozovateli skládky, recyklacní linky nebo jiného zarízení na zpracování nebo likvidaci odpadu související s prevzetím, uložením, zpracováním nebo likvidací odpadu – náklady spojené s dopravou z místa stavby na místo prevzetí provozovatelem skládky, recyklacní linky nebo jiného zarízení na zpracování nebo likvidaci odpadu – náklady spojené s vyložením a manipulací s materiálem v míste skládky 2. Položka neobsahuje: – náklady spojené s naložením a manipulací materiálem 3. Zpusob merení: Tunou se rozumí hmotnost odpadu vytrídeného v souladu se zákonem c. 541/2020 Sb., o nakládání s odpady, v platném znení."
P | 21 | R015240 | 901 | NEOCENOVAT - POPLATKY ZA LIKVIDACI ODPADU NEKONTAMINOVANÝCH - 20 03 01 SMESNÝ KOMUNÁLNÍ ODPAD, VCETNE DOPRAVY | T | 0.1 | 0 | 0 |  |  | 0 | 0 | R-položka | 0 | 3 |  |  | 0
PP |  |  |  | Evidencní položka, Neocenovat v objektu SO/PS, položka se ocenuje pouze v objektu SO 90-90
VV |  |  |  | "viz prílohy projektové dokumentace"
TS |  |  |  | 1. Položka obsahuje: – veškeré poplatky provozovateli skládky, recyklacní linky nebo jiného zarízení na zpracování nebo likvidaci odpadu související s prevzetím, uložením, zpracováním nebo likvidací odpadu – náklady spojené s dopravou z místa stavby na místo prevzetí provozovatelem skládky, recyklacní linky nebo jiného zarízení na zpracování nebo likvidaci odpadu – náklady spojené s vyložením a manipulací s materiálem v míste skládky 2. Položka neobsahuje: – náklady spojené s naložením a manipulací materiálem 3. Zpusob merení: Tunou se rozumí hmotnost odpadu vytrídeného v souladu se zákonem c. 541/2020 Sb., o nakládání s odpady, v platném znení.

## SO 25-88-01
SŽDC05 | [14 empty] | 3
S | Stavba: | 5533520002-zm14 |  | XDC_Ceska-Trebova-cast2-zm14-20240902 | [6 empty] | D.2.3.8 | 0 | AspeEsticon | 0 | 2
O | Objekt: | D.2.3.8 |  | Vnejší uzemnení | [9 empty] | 0.15 | 2
Typ | Poř. číslo | Kód položky | Varianta | Název položky | MJ | Množství | Jednotková hmotnost | Celková hmotnost |  |  | Jednotková cena |  | Cenové soustavy | 0.21
Dodávka
[9 empty] | Jednotková | Celkem | Jednotková | Celkem |  |  |  | Počet položek s nulovou cenou | 0
O1 |  | SO 25-88-01 |  | Žst. Ceská Trebová, odjezdová skupina, TS 1, vnejší uzemnení | [6 empty] | 0 | 0
SD |  | 1 |  | Zemní práce | [6 empty] | 0 | 0
P | 1 | 11090 |  | VŠEOBECNÉ VYKLIZENÍ OSTATNÍCH PLOCH | M2 | 40 | 0 | 0 |  |  | 0 | 0 | 2023_OTSKP | 0 | 3 |  |  | 0
PP
VV |  |  |  | "viz prílohy projektové dokumentace"
TS |  |  |  | zahrnuje odstranení všech prekážek pro uskutecnení stavby
P | 2 | 13283 |  | HLOUBENÍ RÝH ŠÍR DO 2M PAŽ I NEPAŽ TR. II | M3 | 21 | 0 | 0 |  |  | 0 | 0 | 2023_OTSKP | 0 | 3 |  |  | 0
PP
VV |  |  |  | "viz prílohy projektové dokumentace"
TS |  |  |  | položka zahrnuje:- vodorovná a svislá doprava, premístení, preložení, manipulace s výkopkem- kompletní provedení vykopávky nezapažené i zapažené- ošetrení výkopište po celou dobu práce v nem vc. klimatických opatrení- ztížení vykopávek v blízkosti podzemního vedení, konstrukcí a objektu vc. jejich docasného zajištení- ztížení pod vodou, v okolí výbušnin, ve stísnených prostorech a pod.- težení po vrstvách, pásech a po jiných nutných cástech (figurách)- cerpání vody vc. cerpacích jímek, potrubí a pohotovostní cerpací soupravy (viz ustanovení k pol. 1151,2)- potrebné snížení hladiny podzemní vody- težení a rozpojování jednotlivých balvanu- vytahování a nošení výkopku- svahování a presvah. svahu do konecného tvaru, výmena hornin v podloží a v pláni znehodnocené klimatickými vlivy- eventuelne nutné druhotné rozpojení odstrelené horniny- rucní vykopávky, odstranení korenu a napadávek- pažení, vzeprení a rozeprení vc. prepažování (vyjma štetových sten)- úpravu, ochranu a ocištení dna, základové spáry, sten a svahu- odvedení nebo obvedení vody v okolí výkopište a ve výkopišti- trídení výkopku- veškeré pomocné konstrukce umožnující provedení vykopávky (príjezdy, sjezdy, nájezdy, lešení, podper. konstr., premostení, zpevnené plochy, zakrytí a pod.)- nezahrnuje uložení zeminy (na skládku, do násypu) ani poplatky za skládku, vykazují se v položce c.0141**
P | 3 | 17411 |  | ZÁSYP JAM A RÝH ZEMINOU SE ZHUTNENÍM | M3 | 21 | 0 | 0 |  |  | 0 | 0 | 2023_OTSKP | 0 | 3 |  |  | 0
PP
VV |  |  |  | "viz prílohy projektové dokumentace"
TS |  |  |  | položka zahrnuje:- kompletní provedení zemní konstrukce vc. výberu vhodného materiálu- úprava ukládaného materiálu vlhcením, trídením, promícháním nebo vysoušením, príp. jiné úpravy za úcelem zlepšení jeho mech. vlastností- hutnení i ruzné míry hutnení - ošetrení úložište po celou dobu práce v nem vc. klimatických opatrení- ztížení v okolí vedení, konstrukcí a objektu a jejich docasné zajištení- ztížení provádení vc. hutnení ve ztížených podmínkách a stísnených prostorech- ztížené ukládání sypaniny pod vodu- ukládání po vrstvách a po jiných nutných cástech (figurách) vc. dosypávek- spouštení a nošení materiálu- výmena cástí zemní konstrukce znehodnocené klimatickými vlivy- rucní hutnení- udržování úložište a jeho ochrana proti vode- odvedení nebo obvedení vody v okolí úložište a v úložišti- veškeré pomocné konstrukce umožnující provedení zemní konstrukce (príjezdy, sjezdy, nájezdy, lešení, podperné konstrukce, premostení, zpevnené plochy, zakrytí a pod.)
P | 4 | 18090 |  | VŠEOBECNÉ ÚPRAVY OSTATNÍCH PLOCH | M2 | 40 | 0 | 0 |  |  | 0 | 0 | 2023_OTSKP | 0 | 3 |  |  | 0
PP
VV |  |  |  | "viz prílohy projektové dokumentace"
TS |  |  |  | Všeobecné úpravy musí zahrnovat úpravu území po uskutecnení stavby, tak jak je požadováno v zadávací dokumentaci s výjimkou tech prací, pro které jsou uvedeny samostatné položky.
SD |  | 70 |  | Všeobecné práce pro silnoproud a slaboproud | [6 empty] | 0 | 0
P | 5 | 709110 |  | PROVIZORNÍ ZAJIŠTENÍ KABELU VE VÝKOPU | KUS | 2 | 0 | 0 |  |  | 0 | 0 | 2023_OTSKP | 0 | 3 |  |  | 0
PP
VV |  |  |  | "viz prílohy projektové dokumentace"
TS |  |  |  | 1. Položka obsahuje: – kompletní montáž, rozmerení, upevnení, rezání, spojování a pod. – veškerý spojovací a montážní materiál vc. upevnovacího materiálu ( držáky apod.) – pomocné mechanismy2. Položka neobsahuje: X3. Zpusob merení:Udává se pocet kusu kompletní konstrukce nebo práce.
P | 6 | 709210 |  | KRIŽOVATKA KABELOVÝCH VEDENÍ SE STÁVAJÍCÍ INŽENÝRSKOU SÍTÍ (KABELEM, POTRUBÍM APOD.) | KUS | 2 | 0 | 0 |  |  | 0 | 0 | 2023_OTSKP | 0 | 3 |  |  | 0
PP
VV |  |  |  | "viz prílohy projektové dokumentace"
TS |  |  |  | 1. Položka obsahuje: – kompletní montáž, rozmerení, upevnení, rezání, spojování a pod. – veškerý spojovací a montážní materiál vc. upevnovacího materiálu ( držáky apod.) – pomocné mechanismy2. Položka neobsahuje: X3. Zpusob merení:Merí se metr délkový.
SD |  | 741 |  | Silnoproud - Elektroinstalacní materiál, ocelové konstrukce, uzemnení | [6 empty] | 0 | 0
P | 7 | 741911 |  | UZEMNOVACÍ VODIC V ZEMI FEZN DO 120 MM2 | M | 160 | 0 | 0 |  |  | 0 | 0 | 2023_OTSKP | 0 | 3 |  |  | 0
PP
VV |  |  |  | "viz prílohy projektové dokumentace"
TS |  |  |  | 1. Položka obsahuje: – prípravu podkladu pro osazení – merení, delení, spojování, tvarování – ochranný náter spoju a pri pruchodu vodice nad terén apod. dle príslušných norem2. Položka neobsahuje: – zemní práce – ochranu vodice - chránicky apod.3. Zpusob merení:Merí se metr délkový.
P | 8 | 741A11 |  | UZEMNOVACÍ VODIC V ZÁKLADECH FEZN DO 120 MM2 | M | 140 | 0 | 0 |  |  | 0 | 0 | 2023_OTSKP | 0 | 3 |  |  | 0
PP
VV |  |  |  | "viz prílohy projektové dokumentace"
TS |  |  |  | 1. Položka obsahuje: – prípravu podkladu pro osazení – merení, delení, spojování, tvarování – ochranný náter spoju a pri pruchodu vodice nad terén apod. dle príslušných norem2. Položka neobsahuje: – zemní práce, betonový základ – ochranu vodice - chránicky apod.3. Zpusob merení:Merí se metr délkový.
P | 9 | 741C01 |  | EKVIPOTENCIÁLNÍ PRÍPOJNICE | KUS | 2 | 0 | 0 |  |  | 0 | 0 | 2023_OTSKP | 0 | 3 |  |  | 0
PP
VV |  |  |  | "viz prílohy projektové dokumentace"
TS |  |  |  | 1. Položka obsahuje: – veškeré práce a materiál obsažený v názvu položky2. Položka neobsahuje: X3. Zpusob merení:Udává se pocet kusu kompletní konstrukce nebo práce.
P | 10 | 741C02 |  | UZEMNOVACÍ SVORKA | KUS | 50 | 0 | 0 |  |  | 0 | 0 | 2023_OTSKP | 0 | 3 |  |  | 0
PP
VV |  |  |  | "viz prílohy projektové dokumentace"
TS |  |  |  | 1. Položka obsahuje: – veškeré príslušenství2. Položka neobsahuje: X3. Zpusob merení:Udává se pocet kusu kompletní konstrukce nebo práce.
P | 11 | 741C03 |  | POUZDRO PRO PRUCHOD PÁSKU STENOU | KUS | 2 | 0 | 0 |  |  | 0 | 0 | 2023_OTSKP | 0 | 3 |  |  | 0
PP
VV |  |  |  | "viz prílohy projektové dokumentace"
TS |  |  |  | 1. Položka obsahuje: – vyhotovení otvoru pro pouzdro a jeho zatesnení2. Položka neobsahuje: X3. Zpusob merení:Udává se pocet kusu kompletní konstrukce nebo práce.
P | 12 | 741C05 |  | SPOJOVÁNÍ UZEMNOVACÍCH VODICU | KUS | 50 | 0 | 0 |  |  | 0 | 0 | 2023_OTSKP | 0 | 3 |  |  | 0
PP
VV |  |  |  | "viz prílohy projektové dokumentace"
TS |  |  |  | 1. Položka obsahuje: – tvarování, prípravu spoju – svarování – ochranný náter spoje dle príslušných norem2. Položka neobsahuje: X3. Zpusob merení:Udává se pocet kusu kompletní konstrukce nebo práce.
P | 13 | 741C07 |  | VYVEDENÍ UZEMNOVACÍCH VODICU NA POVRCH/KONSTRUKCI | KUS | 2 | 0 | 0 |  |  | 0 | 0 | 2023_OTSKP | 0 | 3 |  |  | 0
PP
VV |  |  |  | "viz prílohy projektové dokumentace"
TS |  |  |  | 1. Položka obsahuje: – vodivé pripojení vodice na konstrukci – delení, tvarování, spojování – ochranný i barevný náter spoje dle príslušných norem2. Položka neobsahuje: X3. Zpusob merení:Udává se pocet kusu kompletní konstrukce nebo práce.
P | 14 | 741I01 |  | SPOJOVÁNÍ A PRIPOJOVÁNÍ HROMOSVODOVÝCH VODICU | KUS | 4 | 0 | 0 |  |  | 0 | 0 | 2023_OTSKP | 0 | 3 |  |  | 0
PP
VV |  |  |  | "viz prílohy projektové dokumentace"
TS |  |  |  | 1. Položka obsahuje: – svorku pro spojování, ochranné nátery – upevnení vc. veškerého príslušenství2. Položka neobsahuje: X3. Zpusob merení:Udává se pocet kusu kompletní konstrukce nebo práce.
SD |  | 747 |  | Silnoproud - Zkoušky, revize a HZS | [6 empty] | 0 | 0
P | 15 | 747212 |  | CELKOVÁ PROHLÍDKA, ZKOUŠENÍ, MERENÍ A VYHOTOVENÍ VÝCHOZÍ REVIZNÍ ZPRÁVY, PRO OBJEM IN PRES 100 DO 500 TIS. KC | KUS | 1 | 0 | 0 |  |  | 0 | 0 | 2023_OTSKP | 0 | 3 |  |  | 0
PP
VV |  |  |  | "viz prílohy projektové dokumentace"
TS |  |  |  | 1. Položka obsahuje: – cenu za celkovou prohlídku zarízení PS/SO, vc. merení, komplexních zkoušek a revizi zarízení tohoto PS/SO autorizovaným revizním technikem na silnoproudá zarízení podle požadavku CSN, vcetne hodnocení a vyhotovení celkové revizní zprávy2. Položka neobsahuje: X3. Zpusob merení:Udává se pocet kusu kompletní konstrukce nebo práce.
P | 16 | 747301 |  | PROVEDENÍ PROHLÍDKY A ZKOUŠKY PRÁVNICKOU OSOBOU, VYDÁNÍ PRUKAZU ZPUSOBILOSTI | KUS | 1 | 0 | 0 |  |  | 0 | 0 | 2023_OTSKP | 0 | 3 |  |  | 0
PP
VV |  |  |  | "viz prílohy projektové dokumentace"
TS |  |  |  | 1. Položka obsahuje: – cenu za vyhotovení dokladu právnickou osobou o silnoproudých zarízeních a vydání prukazu zpusobilosti2. Položka neobsahuje: X3. Zpusob merení:Udává se pocet kusu kompletní konstrukce nebo práce.
P | 17 | 747414 |  | MERENÍ ZEMNÍCH ODPORU - ZEMNICÍ SÍTE DÉLKY PÁSKU PRES 100 DO 200 M | KUS | 1 | 0 | 0 |  |  | 0 | 0 | 2023_OTSKP | 0 | 3 |  |  | 0
PP
VV |  |  |  | "viz prílohy projektové dokumentace"
TS |  |  |  | 1. Položka obsahuje: – cenu za merení dle príslušných norem a predpisu, vcetne vystavení protokolu2. Položka neobsahuje: X3. Zpusob merení:Udává se pocet kusu kompletní konstrukce nebo práce.
P | 18 | 747421 |  | MERENÍ KOROZNÍCH VLIVU NA UZEMNOVACÍ SÍT | KUS | 1 | 0 | 0 |  |  | 0 | 0 | 2023_OTSKP | 0 | 3 |  |  | 0
PP
VV |  |  |  | "viz prílohy projektové dokumentace"
TS |  |  |  | 1. Položka obsahuje: – cenu za merení dle príslušných norem a predpisu, vcetne vystavení protokolu2. Položka neobsahuje: X3. Zpusob merení:Udává se pocet kusu kompletní konstrukce nebo práce.
P | 19 | 747423 |  | MERENÍ KROKOVÉHO A DOTYKOVÉHO NAPETÍ ZEMNÍCÍ SÍTE DO 200 M2 PLOCHY | KUS | 1 | 0 | 0 |  |  | 0 | 0 | 2023_OTSKP | 0 | 3 |  |  | 0
PP
VV |  |  |  | "viz prílohy projektové dokumentace"
TS |  |  |  | 1. Položka obsahuje: – cenu za merení dle príslušných norem a predpisu, vcetne vystavení protokolu2. Položka neobsahuje: X3. Zpusob merení:Udává se pocet kusu kompletní konstrukce nebo práce.
P | 20 | 747701 |  | DOKONCOVACÍ MONTÁŽNÍ PRÁCE NA ELEKTRICKÉM ZARÍZENÍ | HOD | 12 | 0 | 0 |  |  | 0 | 0 | 2023_OTSKP | 0 | 3 |  |  | 0
PP
VV |  |  |  | "viz prílohy projektové dokumentace"
TS |  |  |  | 1. Položka obsahuje: – cenu za práce spojené s uvádením zarízení do provozu, drobné montážní práce v rozvadecích, koordinaci se zhotoviteli souvisejících zarízení apod.2. Položka neobsahuje: X3. Zpusob merení:Udává se cas v hodinách.
SD |  | 748 |  | Silnoproud - Ostatní | [6 empty] | 0 | 0
P | 21 | 748211 |  | POVRCHOVÁ ÚPRAVA NÁTEREM | M2 | 2 | 0 | 0 |  |  | 0 | 0 | 2023_OTSKP | 0 | 3 |  |  | 0
PP
VV |  |  |  | "viz prílohy projektové dokumentace"
TS |  |  |  | 1. Položka obsahuje: – veškeré príslušenství pro montáž2. Položka neobsahuje: X3. Zpusob merení:Merí se plocha v metrech ctverecných.
SD |  | 990 |  | Likvidace odpadu vc. dopravy | [6 empty] | 0 | 0
P | 22 | R015112 | 901 | NEOCENOVAT - POPLATKY ZA LIKVIDACI ODPADU NEKONTAMINOVANÝCH - 17 05 04 VYTEŽENÉ ZEMINY A HORNINY - II. TRÍDA TEŽITELNOSTI VCETNE DOPRAVY | T | 1 | 0 | 0 |  |  | 0 | 0 | R-položka | 0 | 3 |  |  | 0
PP |  |  |  | Evidencní položka, Neocenovat v objektu SO/PS, položka se ocenuje pouze v objektu SO 90-90 Zpusob likvidace: recyklace, druhotné využití.
VV |  |  |  | "viz prílohy projektové dokumentace"
TS |  |  |  | "1. Položka obsahuje: – veškeré poplatky provozovateli skládky, recyklacní linky nebo jiného zarízení na zpracování nebo likvidaci odpadu související s prevzetím, uložením, zpracováním nebo likvidací odpadu – náklady spojené s dopravou z místa stavby na místo prevzetí provozovatelem skládky, recyklacní linky nebo jiného zarízení na zpracování nebo likvidaci odpadu – náklady spojené s vyložením a manipulací s materiálem v míste skládky 2. Položka neobsahuje: – náklady spojené s naložením a manipulací materiálem 3. Zpusob merení: Tunou se rozumí hmotnost odpadu vytrídeného v souladu se zákonem c. 541/2020 Sb., o nakládání s odpady, v platném znení."
P | 23 | R015240 | 901 | NEOCENOVAT - POPLATKY ZA LIKVIDACI ODPADU NEKONTAMINOVANÝCH - 20 03 01 SMESNÝ KOMUNÁLNÍ ODPAD, VCETNE DOPRAVY | T | 0.1 | 0 | 0 |  |  | 0 | 0 | R-položka | 0 | 3 |  |  | 0
PP |  |  |  | Evidencní položka, Neocenovat v objektu SO/PS, položka se ocenuje pouze v objektu SO 90-90
VV |  |  |  | "viz prílohy projektové dokumentace"
TS |  |  |  | 1. Položka obsahuje: – veškeré poplatky provozovateli skládky, recyklacní linky nebo jiného zarízení na zpracování nebo likvidaci odpadu související s prevzetím, uložením, zpracováním nebo likvidací odpadu – náklady spojené s dopravou z místa stavby na místo prevzetí provozovatelem skládky, recyklacní linky nebo jiného zarízení na zpracování nebo likvidaci odpadu – náklady spojené s vyložením a manipulací s materiálem v míste skládky 2. Položka neobsahuje: – náklady spojené s naložením a manipulací materiálem 3. Zpusob merení: Tunou se rozumí hmotnost odpadu vytrídeného v souladu se zákonem c. 541/2020 Sb., o nakládání s odpady, v platném znení.

## SO 25-88-02
SŽDC05 | [14 empty] | 3
S | Stavba: | 5533520002-zm14 |  | XDC_Ceska-Trebova-cast2-zm14-20240902 | [6 empty] | D.2.3.8 | 0 | AspeEsticon | 0 | 2
O | Objekt: | D.2.3.8 |  | Vnejší uzemnení | [9 empty] | 0.15 | 2
Typ | Poř. číslo | Kód položky | Varianta | Název položky | MJ | Množství | Jednotková hmotnost | Celková hmotnost |  |  | Jednotková cena |  | Cenové soustavy | 0.21
Dodávka
[9 empty] | Jednotková | Celkem | Jednotková | Celkem |  |  |  | Počet položek s nulovou cenou | 0
O1 |  | SO 25-88-02 |  | Žst. Ceská Trebová, odjezdová skupina, STS1500, vnejší uzemnení | [6 empty] | 0 | 0
SD |  | 1 |  | Zemní práce | [6 empty] | 0 | 0
P | 1 | 11090 |  | VŠEOBECNÉ VYKLIZENÍ OSTATNÍCH PLOCH | M2 | 150 | 0 | 0 |  |  | 0 | 0 | 2023_OTSKP | 0 | 3 |  |  | 0
PP
VV |  |  |  | "viz príloha c. 2.001, 2.002"
TS |  |  |  | zahrnuje odstranení všech prekážek pro uskutecnení stavby
P | 2 | 13273A |  | HLOUBENÍ RÝH ŠÍR DO 2M PAŽ I NEPAŽ TR. I - BEZ DOPRAVY | M3 | 42 | 0 | 0 |  |  | 0 | 0 | 2023_OTSKP | 0 | 3 |  |  | 0
PP
VV |  |  |  | "viz príloha c. 2.001, 2.002, 2.003"
TS |  |  |  | položka zahrnuje: - svislá doprava, premístení, preložení, manipulace s výkopkem - kompletní provedení vykopávky nezapažené i zapažené - ošetrení výkopište po celou dobu práce v nem vc. klimatických opatrení - ztížení vykopávek v blízkosti podzemního vedení, konstrukcí a objektu vc. jejich docasného zajištení - ztížení pod vodou, v okolí výbušnin, ve stísnených prostorech a pod. - príplatek za lepivost - težení po vrstvách, pásech a po jiných nutných cástech (figurách) - cerpání vody vc. cerpacích jímek, potrubí a pohotovostní cerpací soupravy (viz ustanovení k pol. 1151,2) - potrebné snížení hladiny podzemní vody - težení a rozpojování jednotlivých balvanu - vytahování a nošení výkopku - svahování a presvah. svahu do konecného tvaru, výmena hornin v podloží a v pláni znehodnocené klimatickými vlivy - rucní vykopávky, odstranení korenu a napadávek - pažení, vzeprení a rozeprení vc. prepažování (vyjma štetových sten) - úpravu, ochranu a ocištení dna, základové spáry, sten a svahu - odvedení nebo obvedení vody v okolí výkopište a ve výkopišti - trídení výkopku - veškeré pomocné konstrukce umožnující provedení vykopávky (príjezdy, sjezdy, nájezdy, lešení, podper. konstr., premostení, zpevnené plochy, zakrytí a pod.) - nezahrnuje uložení zeminy (na skládku, do násypu) ani poplatky za skládku, vykazují se v položce c.0141**
P | 3 | 17411 |  | ZÁSYP JAM A RÝH ZEMINOU SE ZHUTNENÍM | M3 | 38 | 0 | 0 |  |  | 0 | 0 | 2023_OTSKP | 0 | 3 |  |  | 0
PP
VV |  |  |  | "viz príloha c. 2.001, 2.002, 2.003"
TS |  |  |  | položka zahrnuje:- kompletní provedení zemní konstrukce vc. výberu vhodného materiálu- úprava ukládaného materiálu vlhcením, trídením, promícháním nebo vysoušením, príp. jiné úpravy za úcelem zlepšení jeho mech. vlastností- hutnení i ruzné míry hutnení - ošetrení úložište po celou dobu práce v nem vc. klimatických opatrení- ztížení v okolí vedení, konstrukcí a objektu a jejich docasné zajištení- ztížení provádení vc. hutnení ve ztížených podmínkách a stísnených prostorech- ztížené ukládání sypaniny pod vodu- ukládání po vrstvách a po jiných nutných cástech (figurách) vc. dosypávek- spouštení a nošení materiálu- výmena cástí zemní konstrukce znehodnocené klimatickými vlivy- rucní hutnení- udržování úložište a jeho ochrana proti vode- odvedení nebo obvedení vody v okolí úložište a v úložišti- veškeré pomocné konstrukce umožnující provedení zemní konstrukce (príjezdy, sjezdy, nájezdy, lešení, podperné konstrukce, premostení, zpevnené plochy, zakrytí a pod.)
P | 4 | 18090 |  | VŠEOBECNÉ ÚPRAVY OSTATNÍCH PLOCH | M2 | 150 | 0 | 0 |  |  | 0 | 0 | 2023_OTSKP | 0 | 3 |  |  | 0
PP
VV |  |  |  | "viz príloha c. 2.001, 2.002"
TS |  |  |  | Všeobecné úpravy musí zahrnovat úpravu území po uskutecnení stavby, tak jak je požadováno v zadávací dokumentaci s výjimkou tech prací, pro které jsou uvedeny samostatné položky.
SD |  | 741 |  | Silnoproud - Elektroinstalacní materiál, ocelové konstrukce, uzemnení | [6 empty] | 0 | 0
P | 5 | 741811 |  | UZEMNOVACÍ VODIC NA POVRCHU FEZN DO 120 MM2 | M | 10 | 0 | 0 |  |  | 0 | 0 | 2023_OTSKP | 0 | 3 |  |  | 0
PP
VV |  |  |  | "viz príloha c. 2.001, 2.002"
TS |  |  |  | 1. Položka obsahuje: – uchycení vodice na povrch vc. podper, konzol, svorek a pod. – merení, delení, spojování – náter2. Položka neobsahuje: X3. Zpusob merení:Merí se metr délkový.
P | 6 | 741911 |  | UZEMNOVACÍ VODIC V ZEMI FEZN DO 120 MM2 | M | 340 | 0 | 0 |  |  | 0 | 0 | 2023_OTSKP | 0 | 3 |  |  | 0
PP
VV |  |  |  | "viz príloha c. 2.001, 2.002"
TS |  |  |  | 1. Položka obsahuje: – prípravu podkladu pro osazení – merení, delení, spojování, tvarování – ochranný náter spoju a pri pruchodu vodice nad terén apod. dle príslušných norem2. Položka neobsahuje: – zemní práce – ochranu vodice - chránicky apod.3. Zpusob merení:Merí se metr délkový.
P | 7 | 741B11 |  | ZEMNÍCÍ TYC FEZN DÉLKY DO 2 M | KUS | 10 | 0 | 0 |  |  | 0 | 0 | 2023_OTSKP | 0 | 3 |  |  | 0
PP
VV |  |  |  | "viz príloha c. 2.001, 2.002"
TS |  |  |  | 1. Položka obsahuje: – prípravu podkladu pro osazení – spojování – ochranný náter spoje dle príslušných norem2. Položka neobsahuje: X3. Zpusob merení:Udává se pocet kusu kompletní konstrukce nebo práce.
P | 8 | 741C02 |  | UZEMNOVACÍ SVORKA | KUS | 130 | 0 | 0 |  |  | 0 | 0 | 2023_OTSKP | 0 | 3 |  |  | 0
PP
VV |  |  |  | "viz príloha c. 2.001, 2.002"
TS |  |  |  | 1. Položka obsahuje: – veškeré príslušenství2. Položka neobsahuje: X3. Zpusob merení:Udává se pocet kusu kompletní konstrukce nebo práce.
P | 9 | 741C03 |  | POUZDRO PRO PRUCHOD PÁSKU STENOU | KUS | 1 | 0 | 0 |  |  | 0 | 0 | 2023_OTSKP | 0 | 3 |  |  | 0
PP
VV |  |  |  | "viz príloha c. 2.001, 2.002"
TS |  |  |  | 1. Položka obsahuje: – vyhotovení otvoru pro pouzdro a jeho zatesnení2. Položka neobsahuje: X3. Zpusob merení:Udává se pocet kusu kompletní konstrukce nebo práce.
P | 10 | 741C05 |  | SPOJOVÁNÍ UZEMNOVACÍCH VODICU | KUS | 130 | 0 | 0 |  |  | 0 | 0 | 2023_OTSKP | 0 | 3 |  |  | 0
PP
VV |  |  |  | "viz príloha c. 2.001, 2.002"
TS |  |  |  | 1. Položka obsahuje: – tvarování, prípravu spoju – svarování – ochranný náter spoje dle príslušných norem2. Položka neobsahuje: X3. Zpusob merení:Udává se pocet kusu kompletní konstrukce nebo práce.
P | 11 | 741C07 |  | VYVEDENÍ UZEMNOVACÍCH VODICU NA POVRCH/KONSTRUKCI | KUS | 16 | 0 | 0 |  |  | 0 | 0 | 2023_OTSKP | 0 | 3 |  |  | 0
PP
VV |  |  |  | "viz príloha c. 2.001, 2.002"
TS |  |  |  | 1. Položka obsahuje: – vodivé pripojení vodice na konstrukci – delení, tvarování, spojování – ochranný i barevný náter spoje dle príslušných norem2. Položka neobsahuje: X3. Zpusob merení:Udává se pocet kusu kompletní konstrukce nebo práce.
SD |  | 747 |  | Silnoproud - Zkoušky, revize a HZS | [6 empty] | 0 | 0
P | 12 | 747212 |  | CELKOVÁ PROHLÍDKA, ZKOUŠENÍ, MERENÍ A VYHOTOVENÍ VÝCHOZÍ REVIZNÍ ZPRÁVY, PRO OBJEM IN PRES 100 DO 500 TIS. KC | KUS | 1 | 0 | 0 |  |  | 0 | 0 | 2023_OTSKP | 0 | 3 |  |  | 0
PP
VV |  |  |  | "viz príloha c. 1.001"
TS |  |  |  | 1. Položka obsahuje: – cenu za celkovou prohlídku zarízení PS/SO, vc. merení, komplexních zkoušek a revizi zarízení tohoto PS/SO autorizovaným revizním technikem na silnoproudá zarízení podle požadavku CSN, vcetne hodnocení a vyhotovení celkové revizní zprávy2. Položka neobsahuje: X3. Zpusob merení:Udává se pocet kusu kompletní konstrukce nebo práce.
P | 13 | 747301 |  | PROVEDENÍ PROHLÍDKY A ZKOUŠKY PRÁVNICKOU OSOBOU, VYDÁNÍ PRUKAZU ZPUSOBILOSTI | KUS | 1 | 0 | 0 |  |  | 0 | 0 | 2023_OTSKP | 0 | 3 |  |  | 0
PP
VV |  |  |  | "viz príloha c. 1.001"
TS |  |  |  | 1. Položka obsahuje: – cenu za vyhotovení dokladu právnickou osobou o silnoproudých zarízeních a vydání prukazu zpusobilosti2. Položka neobsahuje: X3. Zpusob merení:Udává se pocet kusu kompletní konstrukce nebo práce.
P | 14 | 747414 |  | MERENÍ ZEMNÍCH ODPORU - ZEMNICÍ SÍTE DÉLKY PÁSKU PRES 100 DO 200 M | KUS | 1 | 0 | 0 |  |  | 0 | 0 | 2023_OTSKP | 0 | 3 |  |  | 0
PP
VV |  |  |  | "viz príloha c. 1.001"
TS |  |  |  | 1. Položka obsahuje: – cenu za merení dle príslušných norem a predpisu, vcetne vystavení protokolu2. Položka neobsahuje: X3. Zpusob merení:Udává se pocet kusu kompletní konstrukce nebo práce.
P | 15 | 747421 |  | MERENÍ KOROZNÍCH VLIVU NA UZEMNOVACÍ SÍT | KUS | 1 | 0 | 0 |  |  | 0 | 0 | 2023_OTSKP | 0 | 3 |  |  | 0
PP
VV |  |  |  | "viz príloha c. 1.001"
TS |  |  |  | 1. Položka obsahuje: – cenu za merení dle príslušných norem a predpisu, vcetne vystavení protokolu2. Položka neobsahuje: X3. Zpusob merení:Udává se pocet kusu kompletní konstrukce nebo práce.
P | 16 | 747423 |  | MERENÍ KROKOVÉHO A DOTYKOVÉHO NAPETÍ ZEMNÍCÍ SÍTE DO 200 M2 PLOCHY | KUS | 1 | 0 | 0 |  |  | 0 | 0 | 2023_OTSKP | 0 | 3 |  |  | 0
PP
VV |  |  |  | "viz príloha c. 1.001"
TS |  |  |  | 1. Položka obsahuje: – cenu za merení dle príslušných norem a predpisu, vcetne vystavení protokolu2. Položka neobsahuje: X3. Zpusob merení:Udává se pocet kusu kompletní konstrukce nebo práce.
P | 17 | 747613 |  | MERENÍ KOROZIVNÍCH ÚCÍNKU BLUDNÝCH PROUDU NA ZEMNICÍ SÍT ELEKTRIZOVANÉ STANICE | KUS | 1 | 0 | 0 |  |  | 0 | 0 | 2023_OTSKP | 0 | 3 |  |  | 0
PP
VV |  |  |  | "viz príloha c. 1.001"
TS |  |  |  | 1. Položka obsahuje: – cenu za merení dle príslušných norem a predpisu, vcetne vystavení protokolu2. Položka neobsahuje: X3. Zpusob merení:Udává se pocet kusu kompletní konstrukce nebo práce.
P | 18 | 747701 |  | DOKONCOVACÍ MONTÁŽNÍ PRÁCE NA ELEKTRICKÉM ZARÍZENÍ | HOD | 24 | 0 | 0 |  |  | 0 | 0 | 2023_OTSKP | 0 | 3 |  |  | 0
PP
VV |  |  |  | "viz príloha c. 1.001"
TS |  |  |  | 1. Položka obsahuje: – cenu za práce spojené s uvádením zarízení do provozu, drobné montážní práce v rozvadecích, koordinaci se zhotoviteli souvisejících zarízení apod.2. Položka neobsahuje: X3. Zpusob merení:Udává se cas v hodinách.
P | 19 | 747703 |  | ZKUŠEBNÍ PROVOZ | HOD | 24 | 0 | 0 |  |  | 0 | 0 | 2023_OTSKP | 0 | 3 |  |  | 0
PP
VV |  |  |  | "viz príloha c. 1.001"
TS |  |  |  | 1. Položka obsahuje: – cenu za dobu kdy je zarízení po individálních zkouškách dáno do provozu s prokázáním technických a kvalitativních parametru zarízení2. Položka neobsahuje: X3. Zpusob merení:Udává se cas v hodinách.
P | 20 | 747704 |  | ZAŠKOLENÍ OBSLUHY | HOD | 4 | 0 | 0 |  |  | 0 | 0 | 2023_OTSKP | 0 | 3 |  |  | 0
PP
VV |  |  |  | "viz prílohy projektové dokumentace"
TS |  |  |  | 1. Položka obsahuje: – cenu za dobu kdy je s funkcí seznamována obsluha zarízení, vcetne odevzdání dokumentace skutecného provedení2. Položka neobsahuje: X3. Zpusob merení:Udává se cas v hodinách.
SD |  | 9 |  | Ostatní práce | [6 empty] | 0 | 0
P | 21 | 96615 |  | BOURÁNÍ KONSTRUKCÍ Z PROSTÉHO BETONU | M3 | 1 | 0 | 0 |  |  | 0 | 0 | 2023_OTSKP | 0 | 3 |  |  | 0
PP
VV |  |  |  | "viz príloha c. 2.001, 2.002, 2.003"
TS |  |  |  | položka zahrnuje:- rozbourání konstrukce bez ohledu na použitou technologii- veškeré pomocné konstrukce (lešení a pod.)- veškerou manipulaci s vybouranou sutí a hmotami vcetne uložení na skládku. Nezahrnuje poplatek za skládku, který se vykazuje v položce 0141** (s výjimkou malého množství bouraného materiálu, kde je možné poplatek zahrnout do jednotkové ceny bourání – tento fakt musí být uveden v doplnujícím textu k položce)- veškeré další práce plynoucí z technologického predpisu a z platných predpisu
SD |  | 990 |  | Likvidace odpadu vc. dopravy | [6 empty] | 0 | 0
P | 22 | R015111 | 901 | NEOCENOVAT - POPLATKY ZA LIKVIDACI ODPADU NEKONTAMINOVANÝCH - 17 05 04 VYTEŽENÉ ZEMINY A HORNINY - I. TRÍDA TEŽITELNOSTI VCETNE DOPRAVY | T | 6 | 0 | 0 |  |  | 0 | 0 | R-položka | 0 | 3 |  |  | 0
PP |  |  |  | "Evidencní položka, Neocenovat v objektu SO/PS, položka se ocenuje pouze v objektu SO 90-90 Zpusob likvidace: recyklace, druhotné využití."
VV |  |  |  | "viz príloha c. 1.001"
TS |  |  |  | "1. Položka obsahuje: – veškeré poplatky provozovateli skládky, recyklacní linky nebo jiného zarízení na zpracování nebo likvidaci odpadu související s prevzetím, uložením, zpracováním nebo likvidací odpadu – náklady spojené s dopravou z místa stavby na místo prevzetí provozovatelem skládky, recyklacní linky nebo jiného zarízení na zpracování nebo likvidaci odpadu – náklady spojené s vyložením a manipulací s materiálem v míste skládky 2. Položka neobsahuje: – náklady spojené s naložením a manipulací materiálem 3. Zpusob merení: Tunou se rozumí hmotnost odpadu vytrídeného v souladu se zákonem c. 541/2020 Sb., o nakládání s odpady, v platném znení."
P | 23 | R015140 | 901 | NEOCENOVAT - POPLATKY ZA LIKVIDACI ODPADU NEKONTAMINOVANÝCH - 17 01 01 BETON Z DEMOLIC OBJEKTU, ZÁKLADU TV, KULY A SLOUPY VCETNE DOPRAVY | T | 2.5 | 0 | 0 |  |  | 0 | 0 | R-položka | 0 | 3 |  |  | 0
PP |  |  |  | "Evidencní položka, Neocenovat v objektu SO/PS, položka se ocenuje pouze v objektu SO 90-90 Zpusob likvidace: recyklace, druhotné využití."
VV |  |  |  | "viz príloha c. 1.001"
TS |  |  |  | "1. Položka obsahuje: – veškeré poplatky provozovateli skládky, recyklacní linky nebo jiného zarízení na zpracování nebo likvidaci odpadu související s prevzetím, uložením, zpracováním nebo likvidací odpadu – náklady spojené s dopravou z místa stavby na místo prevzetí provozovatelem skládky, recyklacní linky nebo jiného zarízení na zpracování nebo likvidaci odpadu – náklady spojené s vyložením a manipulací s materiálem v míste skládky 2. Položka neobsahuje: – náklady spojené s naložením a manipulací materiálem 3. Zpusob merení: Tunou se rozumí hmotnost odpadu vytrídeného v souladu se zákonem c. 541/2020 Sb., o nakládání s odpady, v platném znení."

## SO 25-88-03
SŽDC05 | [14 empty] | 3
S | Stavba: | 5533520002-zm14 |  | XDC_Ceska-Trebova-cast2-zm14-20240902 | [6 empty] | D.2.3.8 | 0 | AspeEsticon | 0 | 2
O | Objekt: | D.2.3.8 |  | Vnejší uzemnení | [9 empty] | 0.15 | 2
Typ | Poř. číslo | Kód položky | Varianta | Název položky | MJ | Množství | Jednotková hmotnost | Celková hmotnost |  |  | Jednotková cena |  | Cenové soustavy | 0.21
Dodávka
[9 empty] | Jednotková | Celkem | Jednotková | Celkem |  |  |  | Počet položek s nulovou cenou | 0
O1 |  | SO 25-88-03 |  | Žst. Ceská Trebová, odjezdová skupina, TS 2, vnejší uzemnení | [6 empty] | 0 | 0
SD |  | 1 |  | Zemní práce | [6 empty] | 0 | 0
P | 1 | 11090 |  | VŠEOBECNÉ VYKLIZENÍ OSTATNÍCH PLOCH | M2 | 40 | 0 | 0 |  |  | 0 | 0 | 2023_OTSKP | 0 | 3 |  |  | 0
PP
VV |  |  |  | "viz prílohy projektové dokumentace"
TS |  |  |  | zahrnuje odstranení všech prekážek pro uskutecnení stavby
P | 2 | 13283 |  | HLOUBENÍ RÝH ŠÍR DO 2M PAŽ I NEPAŽ TR. II | M3 | 21 | 0 | 0 |  |  | 0 | 0 | 2023_OTSKP | 0 | 3 |  |  | 0
PP
VV |  |  |  | "viz prílohy projektové dokumentace"
TS |  |  |  | položka zahrnuje:- vodorovná a svislá doprava, premístení, preložení, manipulace s výkopkem- kompletní provedení vykopávky nezapažené i zapažené- ošetrení výkopište po celou dobu práce v nem vc. klimatických opatrení- ztížení vykopávek v blízkosti podzemního vedení, konstrukcí a objektu vc. jejich docasného zajištení- ztížení pod vodou, v okolí výbušnin, ve stísnených prostorech a pod.- težení po vrstvách, pásech a po jiných nutných cástech (figurách)- cerpání vody vc. cerpacích jímek, potrubí a pohotovostní cerpací soupravy (viz ustanovení k pol. 1151,2)- potrebné snížení hladiny podzemní vody- težení a rozpojování jednotlivých balvanu- vytahování a nošení výkopku- svahování a presvah. svahu do konecného tvaru, výmena hornin v podloží a v pláni znehodnocené klimatickými vlivy- eventuelne nutné druhotné rozpojení odstrelené horniny- rucní vykopávky, odstranení korenu a napadávek- pažení, vzeprení a rozeprení vc. prepažování (vyjma štetových sten)- úpravu, ochranu a ocištení dna, základové spáry, sten a svahu- odvedení nebo obvedení vody v okolí výkopište a ve výkopišti- trídení výkopku- veškeré pomocné konstrukce umožnující provedení vykopávky (príjezdy, sjezdy, nájezdy, lešení, podper. konstr., premostení, zpevnené plochy, zakrytí a pod.)- nezahrnuje uložení zeminy (na skládku, do násypu) ani poplatky za skládku, vykazují se v položce c.0141**
P | 3 | 17411 |  | ZÁSYP JAM A RÝH ZEMINOU SE ZHUTNENÍM | M3 | 21 | 0 | 0 |  |  | 0 | 0 | 2023_OTSKP | 0 | 3 |  |  | 0
PP
VV |  |  |  | "viz prílohy projektové dokumentace"
TS |  |  |  | položka zahrnuje:- kompletní provedení zemní konstrukce vc. výberu vhodného materiálu- úprava ukládaného materiálu vlhcením, trídením, promícháním nebo vysoušením, príp. jiné úpravy za úcelem zlepšení jeho mech. vlastností- hutnení i ruzné míry hutnení - ošetrení úložište po celou dobu práce v nem vc. klimatických opatrení- ztížení v okolí vedení, konstrukcí a objektu a jejich docasné zajištení- ztížení provádení vc. hutnení ve ztížených podmínkách a stísnených prostorech- ztížené ukládání sypaniny pod vodu- ukládání po vrstvách a po jiných nutných cástech (figurách) vc. dosypávek- spouštení a nošení materiálu- výmena cástí zemní konstrukce znehodnocené klimatickými vlivy- rucní hutnení- udržování úložište a jeho ochrana proti vode- odvedení nebo obvedení vody v okolí úložište a v úložišti- veškeré pomocné konstrukce umožnující provedení zemní konstrukce (príjezdy, sjezdy, nájezdy, lešení, podperné konstrukce, premostení, zpevnené plochy, zakrytí a pod.)
P | 4 | 18090 |  | VŠEOBECNÉ ÚPRAVY OSTATNÍCH PLOCH | M2 | 40 | 0 | 0 |  |  | 0 | 0 | 2023_OTSKP | 0 | 3 |  |  | 0
PP
VV |  |  |  | "viz prílohy projektové dokumentace"
TS |  |  |  | Všeobecné úpravy musí zahrnovat úpravu území po uskutecnení stavby, tak jak je požadováno v zadávací dokumentaci s výjimkou tech prací, pro které jsou uvedeny samostatné položky.
SD |  | 70 |  | Všeobecné práce pro silnoproud a slaboproud | [6 empty] | 0 | 0
P | 5 | 709110 |  | PROVIZORNÍ ZAJIŠTENÍ KABELU VE VÝKOPU | KUS | 2 | 0 | 0 |  |  | 0 | 0 | 2023_OTSKP | 0 | 3 |  |  | 0
PP
VV |  |  |  | "viz prílohy projektové dokumentace"
TS |  |  |  | 1. Položka obsahuje: – kompletní montáž, rozmerení, upevnení, rezání, spojování a pod. – veškerý spojovací a montážní materiál vc. upevnovacího materiálu ( držáky apod.) – pomocné mechanismy2. Položka neobsahuje: X3. Zpusob merení:Udává se pocet kusu kompletní konstrukce nebo práce.
P | 6 | 709210 |  | KRIŽOVATKA KABELOVÝCH VEDENÍ SE STÁVAJÍCÍ INŽENÝRSKOU SÍTÍ (KABELEM, POTRUBÍM APOD.) | KUS | 2 | 0 | 0 |  |  | 0 | 0 | 2023_OTSKP | 0 | 3 |  |  | 0
PP
VV |  |  |  | "viz prílohy projektové dokumentace"
TS |  |  |  | 1. Položka obsahuje: – kompletní montáž, rozmerení, upevnení, rezání, spojování a pod. – veškerý spojovací a montážní materiál vc. upevnovacího materiálu ( držáky apod.) – pomocné mechanismy2. Položka neobsahuje: X3. Zpusob merení:Merí se metr délkový.
SD |  | 741 |  | Silnoproud - Elektroinstalacní materiál, ocelové konstrukce, uzemnení | [6 empty] | 0 | 0
P | 7 | 741911 |  | UZEMNOVACÍ VODIC V ZEMI FEZN DO 120 MM2 | M | 160 | 0 | 0 |  |  | 0 | 0 | 2023_OTSKP | 0 | 3 |  |  | 0
PP
VV |  |  |  | "viz prílohy projektové dokumentace"
TS |  |  |  | 1. Položka obsahuje: – prípravu podkladu pro osazení – merení, delení, spojování, tvarování – ochranný náter spoju a pri pruchodu vodice nad terén apod. dle príslušných norem2. Položka neobsahuje: – zemní práce – ochranu vodice - chránicky apod.3. Zpusob merení:Merí se metr délkový.
P | 8 | 741A11 |  | UZEMNOVACÍ VODIC V ZÁKLADECH FEZN DO 120 MM2 | M | 130 | 0 | 0 |  |  | 0 | 0 | 2023_OTSKP | 0 | 3 |  |  | 0
PP
VV |  |  |  | "viz prílohy projektové dokumentace"
TS |  |  |  | 1. Položka obsahuje: – prípravu podkladu pro osazení – merení, delení, spojování, tvarování – ochranný náter spoju a pri pruchodu vodice nad terén apod. dle príslušných norem2. Položka neobsahuje: – zemní práce, betonový základ – ochranu vodice - chránicky apod.3. Zpusob merení:Merí se metr délkový.
P | 9 | 741C01 |  | EKVIPOTENCIÁLNÍ PRÍPOJNICE | KUS | 2 | 0 | 0 |  |  | 0 | 0 | 2023_OTSKP | 0 | 3 |  |  | 0
PP
VV |  |  |  | "viz prílohy projektové dokumentace"
TS |  |  |  | 1. Položka obsahuje: – veškeré práce a materiál obsažený v názvu položky2. Položka neobsahuje: X3. Zpusob merení:Udává se pocet kusu kompletní konstrukce nebo práce.
P | 10 | 741C02 |  | UZEMNOVACÍ SVORKA | KUS | 50 | 0 | 0 |  |  | 0 | 0 | 2023_OTSKP | 0 | 3 |  |  | 0
PP
VV |  |  |  | "viz prílohy projektové dokumentace"
TS |  |  |  | 1. Položka obsahuje: – veškeré príslušenství2. Položka neobsahuje: X3. Zpusob merení:Udává se pocet kusu kompletní konstrukce nebo práce.
P | 11 | 741C03 |  | POUZDRO PRO PRUCHOD PÁSKU STENOU | KUS | 2 | 0 | 0 |  |  | 0 | 0 | 2023_OTSKP | 0 | 3 |  |  | 0
PP
VV |  |  |  | "viz prílohy projektové dokumentace"
TS |  |  |  | 1. Položka obsahuje: – vyhotovení otvoru pro pouzdro a jeho zatesnení2. Položka neobsahuje: X3. Zpusob merení:Udává se pocet kusu kompletní konstrukce nebo práce.
P | 12 | 741C05 |  | SPOJOVÁNÍ UZEMNOVACÍCH VODICU | KUS | 50 | 0 | 0 |  |  | 0 | 0 | 2023_OTSKP | 0 | 3 |  |  | 0
PP
VV |  |  |  | "viz prílohy projektové dokumentace"
TS |  |  |  | 1. Položka obsahuje: – tvarování, prípravu spoju – svarování – ochranný náter spoje dle príslušných norem2. Položka neobsahuje: X3. Zpusob merení:Udává se pocet kusu kompletní konstrukce nebo práce.
P | 13 | 741C07 |  | VYVEDENÍ UZEMNOVACÍCH VODICU NA POVRCH/KONSTRUKCI | KUS | 2 | 0 | 0 |  |  | 0 | 0 | 2023_OTSKP | 0 | 3 |  |  | 0
PP
VV |  |  |  | "viz prílohy projektové dokumentace"
TS |  |  |  | 1. Položka obsahuje: – vodivé pripojení vodice na konstrukci – delení, tvarování, spojování – ochranný i barevný náter spoje dle príslušných norem2. Položka neobsahuje: X3. Zpusob merení:Udává se pocet kusu kompletní konstrukce nebo práce.
P | 14 | 741I01 |  | SPOJOVÁNÍ A PRIPOJOVÁNÍ HROMOSVODOVÝCH VODICU | KUS | 4 | 0 | 0 |  |  | 0 | 0 | 2023_OTSKP | 0 | 3 |  |  | 0
PP
VV |  |  |  | "viz prílohy projektové dokumentace"
TS |  |  |  | 1. Položka obsahuje: – svorku pro spojování, ochranné nátery – upevnení vc. veškerého príslušenství2. Položka neobsahuje: X3. Zpusob merení:Udává se pocet kusu kompletní konstrukce nebo práce.
SD |  | 747 |  | Silnoproud - Zkoušky, revize a HZS | [6 empty] | 0 | 0
P | 15 | 747212 |  | CELKOVÁ PROHLÍDKA, ZKOUŠENÍ, MERENÍ A VYHOTOVENÍ VÝCHOZÍ REVIZNÍ ZPRÁVY, PRO OBJEM IN PRES 100 DO 500 TIS. KC | KUS | 1 | 0 | 0 |  |  | 0 | 0 | 2023_OTSKP | 0 | 3 |  |  | 0
PP
VV |  |  |  | "viz prílohy projektové dokumentace"
TS |  |  |  | 1. Položka obsahuje: – cenu za celkovou prohlídku zarízení PS/SO, vc. merení, komplexních zkoušek a revizi zarízení tohoto PS/SO autorizovaným revizním technikem na silnoproudá zarízení podle požadavku CSN, vcetne hodnocení a vyhotovení celkové revizní zprávy2. Položka neobsahuje: X3. Zpusob merení:Udává se pocet kusu kompletní konstrukce nebo práce.
P | 16 | 747301 |  | PROVEDENÍ PROHLÍDKY A ZKOUŠKY PRÁVNICKOU OSOBOU, VYDÁNÍ PRUKAZU ZPUSOBILOSTI | KUS | 1 | 0 | 0 |  |  | 0 | 0 | 2023_OTSKP | 0 | 3 |  |  | 0
PP
VV |  |  |  | "viz prílohy projektové dokumentace"
TS |  |  |  | 1. Položka obsahuje: – cenu za vyhotovení dokladu právnickou osobou o silnoproudých zarízeních a vydání prukazu zpusobilosti2. Položka neobsahuje: X3. Zpusob merení:Udává se pocet kusu kompletní konstrukce nebo práce.
P | 17 | 747414 |  | MERENÍ ZEMNÍCH ODPORU - ZEMNICÍ SÍTE DÉLKY PÁSKU PRES 100 DO 200 M | KUS | 1 | 0 | 0 |  |  | 0 | 0 | 2023_OTSKP | 0 | 3 |  |  | 0
PP
VV |  |  |  | "viz prílohy projektové dokumentace"
TS |  |  |  | 1. Položka obsahuje: – cenu za merení dle príslušných norem a predpisu, vcetne vystavení protokolu2. Položka neobsahuje: X3. Zpusob merení:Udává se pocet kusu kompletní konstrukce nebo práce.
P | 18 | 747421 |  | MERENÍ KOROZNÍCH VLIVU NA UZEMNOVACÍ SÍT | KUS | 1 | 0 | 0 |  |  | 0 | 0 | 2023_OTSKP | 0 | 3 |  |  | 0
PP
VV |  |  |  | "viz prílohy projektové dokumentace"
TS |  |  |  | 1. Položka obsahuje: – cenu za merení dle príslušných norem a predpisu, vcetne vystavení protokolu2. Položka neobsahuje: X3. Zpusob merení:Udává se pocet kusu kompletní konstrukce nebo práce.
P | 19 | 747423 |  | MERENÍ KROKOVÉHO A DOTYKOVÉHO NAPETÍ ZEMNÍCÍ SÍTE DO 200 M2 PLOCHY | KUS | 1 | 0 | 0 |  |  | 0 | 0 | 2023_OTSKP | 0 | 3 |  |  | 0
PP
VV |  |  |  | "viz prílohy projektové dokumentace"
TS |  |  |  | 1. Položka obsahuje: – cenu za merení dle príslušných norem a predpisu, vcetne vystavení protokolu2. Položka neobsahuje: X3. Zpusob merení:Udává se pocet kusu kompletní konstrukce nebo práce.
P | 20 | 747701 |  | DOKONCOVACÍ MONTÁŽNÍ PRÁCE NA ELEKTRICKÉM ZARÍZENÍ | HOD | 12 | 0 | 0 |  |  | 0 | 0 | 2023_OTSKP | 0 | 3 |  |  | 0
PP
VV |  |  |  | "viz prílohy projektové dokumentace"
TS |  |  |  | 1. Položka obsahuje: – cenu za práce spojené s uvádením zarízení do provozu, drobné montážní práce v rozvadecích, koordinaci se zhotoviteli souvisejících zarízení apod.2. Položka neobsahuje: X3. Zpusob merení:Udává se cas v hodinách.
SD |  | 748 |  | Silnoproud - Ostatní | [6 empty] | 0 | 0
P | 21 | 748211 |  | POVRCHOVÁ ÚPRAVA NÁTEREM | M2 | 2 | 0 | 0 |  |  | 0 | 0 | 2023_OTSKP | 0 | 3 |  |  | 0
PP
VV |  |  |  | "viz prílohy projektové dokumentace"
TS |  |  |  | 1. Položka obsahuje: – veškeré príslušenství pro montáž2. Položka neobsahuje: X3. Zpusob merení:Merí se plocha v metrech ctverecných.
SD |  | 990 |  | Likvidace odpadu vc. dopravy | [6 empty] | 0 | 0
P | 22 | R015112 | 901 | NEOCENOVAT - POPLATKY ZA LIKVIDACI ODPADU NEKONTAMINOVANÝCH - 17 05 04 VYTEŽENÉ ZEMINY A HORNINY - II. TRÍDA TEŽITELNOSTI VCETNE DOPRAVY | T | 1 | 0 | 0 |  |  | 0 | 0 | R-položka | 0 | 3 |  |  | 0
PP |  |  |  | Evidencní položka, Neocenovat v objektu SO/PS, položka se ocenuje pouze v objektu SO 90-90 Zpusob likvidace: recyklace, druhotné využití.
VV |  |  |  | "viz prílohy projektové dokumentace"
TS |  |  |  | "1. Položka obsahuje: – veškeré poplatky provozovateli skládky, recyklacní linky nebo jiného zarízení na zpracování nebo likvidaci odpadu související s prevzetím, uložením, zpracováním nebo likvidací odpadu – náklady spojené s dopravou z místa stavby na místo prevzetí provozovatelem skládky, recyklacní linky nebo jiného zarízení na zpracování nebo likvidaci odpadu – náklady spojené s vyložením a manipulací s materiálem v míste skládky 2. Položka neobsahuje: – náklady spojené s naložením a manipulací materiálem 3. Zpusob merení: Tunou se rozumí hmotnost odpadu vytrídeného v souladu se zákonem c. 541/2020 Sb., o nakládání s odpady, v platném znení."
P | 23 | R015240 | 901 | NEOCENOVAT - POPLATKY ZA LIKVIDACI ODPADU NEKONTAMINOVANÝCH - 20 03 01 SMESNÝ KOMUNÁLNÍ ODPAD, VCETNE DOPRAVY | T | 0.1 | 0 | 0 |  |  | 0 | 0 | R-položka | 0 | 3 |  |  | 0
PP |  |  |  | Evidencní položka, Neocenovat v objektu SO/PS, položka se ocenuje pouze v objektu SO 90-90
VV |  |  |  | "viz prílohy projektové dokumentace"
TS |  |  |  | 1. Položka obsahuje: – veškeré poplatky provozovateli skládky, recyklacní linky nebo jiného zarízení na zpracování nebo likvidaci odpadu související s prevzetím, uložením, zpracováním nebo likvidací odpadu – náklady spojené s dopravou z místa stavby na místo prevzetí provozovatelem skládky, recyklacní linky nebo jiného zarízení na zpracování nebo likvidaci odpadu – náklady spojené s vyložením a manipulací s materiálem v míste skládky 2. Položka neobsahuje: – náklady spojené s naložením a manipulací materiálem 3. Zpusob merení: Tunou se rozumí hmotnost odpadu vytrídeného v souladu se zákonem c. 541/2020 Sb., o nakládání s odpady, v platném znení.

## SO 26-88-01
SŽDC05 | [14 empty] | 3
S | Stavba: | 5533520002-zm14 |  | XDC_Ceska-Trebova-cast2-zm14-20240902 | [6 empty] | D.2.3.8 | 0 | AspeEsticon | 0 | 2
O | Objekt: | D.2.3.8 |  | Vnejší uzemnení | [9 empty] | 0.15 | 2
Typ | Poř. číslo | Kód položky | Varianta | Název položky | MJ | Množství | Jednotková hmotnost | Celková hmotnost |  |  | Jednotková cena |  | Cenové soustavy | 0.21
Dodávka
[9 empty] | Jednotková | Celkem | Jednotková | Celkem |  |  |  | Počet položek s nulovou cenou | 0
O1 |  | SO 26-88-01 |  | Úsek C. Trebová os.n. - odb. Parník (vc.), TS 2a, vnejší uzemnení | [6 empty] | 0 | 0
SD |  | 1 |  | Zemní práce | [6 empty] | 0 | 0
P | 1 | 11090 |  | VŠEOBECNÉ VYKLIZENÍ OSTATNÍCH PLOCH | M2 | 50 | 0 | 0 |  |  | 0 | 0 | 2023_OTSKP | 0 | 3 |  |  | 0
PP
VV |  |  |  | "viz prílohy projektové dokumentace"
TS |  |  |  | zahrnuje odstranení všech prekážek pro uskutecnení stavby
P | 2 | 13283 |  | HLOUBENÍ RÝH ŠÍR DO 2M PAŽ I NEPAŽ TR. II | M3 | 24 | 0 | 0 |  |  | 0 | 0 | 2023_OTSKP | 0 | 3 |  |  | 0
PP
VV |  |  |  | "viz prílohy projektové dokumentace"
TS |  |  |  | položka zahrnuje:- vodorovná a svislá doprava, premístení, preložení, manipulace s výkopkem- kompletní provedení vykopávky nezapažené i zapažené- ošetrení výkopište po celou dobu práce v nem vc. klimatických opatrení- ztížení vykopávek v blízkosti podzemního vedení, konstrukcí a objektu vc. jejich docasného zajištení- ztížení pod vodou, v okolí výbušnin, ve stísnených prostorech a pod.- težení po vrstvách, pásech a po jiných nutných cástech (figurách)- cerpání vody vc. cerpacích jímek, potrubí a pohotovostní cerpací soupravy (viz ustanovení k pol. 1151,2)- potrebné snížení hladiny podzemní vody- težení a rozpojování jednotlivých balvanu- vytahování a nošení výkopku- svahování a presvah. svahu do konecného tvaru, výmena hornin v podloží a v pláni znehodnocené klimatickými vlivy- eventuelne nutné druhotné rozpojení odstrelené horniny- rucní vykopávky, odstranení korenu a napadávek- pažení, vzeprení a rozeprení vc. prepažování (vyjma štetových sten)- úpravu, ochranu a ocištení dna, základové spáry, sten a svahu- odvedení nebo obvedení vody v okolí výkopište a ve výkopišti- trídení výkopku- veškeré pomocné konstrukce umožnující provedení vykopávky (príjezdy, sjezdy, nájezdy, lešení, podper. konstr., premostení, zpevnené plochy, zakrytí a pod.)- nezahrnuje uložení zeminy (na skládku, do násypu) ani poplatky za skládku, vykazují se v položce c.0141**
P | 3 | 17411 |  | ZÁSYP JAM A RÝH ZEMINOU SE ZHUTNENÍM | M3 | 24 | 0 | 0 |  |  | 0 | 0 | 2023_OTSKP | 0 | 3 |  |  | 0
PP
VV |  |  |  | "viz prílohy projektové dokumentace"
TS |  |  |  | položka zahrnuje:- kompletní provedení zemní konstrukce vc. výberu vhodného materiálu- úprava ukládaného materiálu vlhcením, trídením, promícháním nebo vysoušením, príp. jiné úpravy za úcelem zlepšení jeho mech. vlastností- hutnení i ruzné míry hutnení - ošetrení úložište po celou dobu práce v nem vc. klimatických opatrení- ztížení v okolí vedení, konstrukcí a objektu a jejich docasné zajištení- ztížení provádení vc. hutnení ve ztížených podmínkách a stísnených prostorech- ztížené ukládání sypaniny pod vodu- ukládání po vrstvách a po jiných nutných cástech (figurách) vc. dosypávek- spouštení a nošení materiálu- výmena cástí zemní konstrukce znehodnocené klimatickými vlivy- rucní hutnení- udržování úložište a jeho ochrana proti vode- odvedení nebo obvedení vody v okolí úložište a v úložišti- veškeré pomocné konstrukce umožnující provedení zemní konstrukce (príjezdy, sjezdy, nájezdy, lešení, podperné konstrukce, premostení, zpevnené plochy, zakrytí a pod.)
P | 4 | 18090 |  | VŠEOBECNÉ ÚPRAVY OSTATNÍCH PLOCH | M2 | 50 | 0 | 0 |  |  | 0 | 0 | 2023_OTSKP | 0 | 3 |  |  | 0
PP
VV |  |  |  | "viz prílohy projektové dokumentace"
TS |  |  |  | Všeobecné úpravy musí zahrnovat úpravu území po uskutecnení stavby, tak jak je požadováno v zadávací dokumentaci s výjimkou tech prací, pro které jsou uvedeny samostatné položky.
SD |  | 70 |  | Všeobecné práce pro silnoproud a slaboproud | [6 empty] | 0 | 0
P | 5 | 709110 |  | PROVIZORNÍ ZAJIŠTENÍ KABELU VE VÝKOPU | KUS | 2 | 0 | 0 |  |  | 0 | 0 | 2023_OTSKP | 0 | 3 |  |  | 0
PP
VV |  |  |  | "viz prílohy projektové dokumentace"
TS |  |  |  | 1. Položka obsahuje: – kompletní montáž, rozmerení, upevnení, rezání, spojování a pod. – veškerý spojovací a montážní materiál vc. upevnovacího materiálu ( držáky apod.) – pomocné mechanismy2. Položka neobsahuje: X3. Zpusob merení:Udává se pocet kusu kompletní konstrukce nebo práce.
P | 6 | 709210 |  | KRIŽOVATKA KABELOVÝCH VEDENÍ SE STÁVAJÍCÍ INŽENÝRSKOU SÍTÍ (KABELEM, POTRUBÍM APOD.) | KUS | 2 | 0 | 0 |  |  | 0 | 0 | 2023_OTSKP | 0 | 3 |  |  | 0
PP
VV |  |  |  | "viz prílohy projektové dokumentace"
TS |  |  |  | 1. Položka obsahuje: – kompletní montáž, rozmerení, upevnení, rezání, spojování a pod. – veškerý spojovací a montážní materiál vc. upevnovacího materiálu ( držáky apod.) – pomocné mechanismy2. Položka neobsahuje: X3. Zpusob merení:Merí se metr délkový.
SD |  | 741 |  | Silnoproud - Elektroinstalacní materiál, ocelové konstrukce, uzemnení | [6 empty] | 0 | 0
P | 7 | 741911 |  | UZEMNOVACÍ VODIC V ZEMI FEZN DO 120 MM2 | M | 190 | 0 | 0 |  |  | 0 | 0 | 2023_OTSKP | 0 | 3 |  |  | 0
PP
VV |  |  |  | "viz prílohy projektové dokumentace"
TS |  |  |  | 1. Položka obsahuje: – prípravu podkladu pro osazení – merení, delení, spojování, tvarování – ochranný náter spoju a pri pruchodu vodice nad terén apod. dle príslušných norem2. Položka neobsahuje: – zemní práce – ochranu vodice - chránicky apod.3. Zpusob merení:Merí se metr délkový.
P | 8 | 741A11 |  | UZEMNOVACÍ VODIC V ZÁKLADECH FEZN DO 120 MM2 | M | 150 | 0 | 0 |  |  | 0 | 0 | 2023_OTSKP | 0 | 3 |  |  | 0
PP
VV |  |  |  | "viz prílohy projektové dokumentace"
TS |  |  |  | 1. Položka obsahuje: – prípravu podkladu pro osazení – merení, delení, spojování, tvarování – ochranný náter spoju a pri pruchodu vodice nad terén apod. dle príslušných norem2. Položka neobsahuje: – zemní práce, betonový základ – ochranu vodice - chránicky apod.3. Zpusob merení:Merí se metr délkový.
P | 9 | 741C01 |  | EKVIPOTENCIÁLNÍ PRÍPOJNICE | KUS | 2 | 0 | 0 |  |  | 0 | 0 | 2023_OTSKP | 0 | 3 |  |  | 0
PP
VV |  |  |  | "viz prílohy projektové dokumentace"
TS |  |  |  | 1. Položka obsahuje: – veškeré práce a materiál obsažený v názvu položky2. Položka neobsahuje: X3. Zpusob merení:Udává se pocet kusu kompletní konstrukce nebo práce.
P | 10 | 741C02 |  | UZEMNOVACÍ SVORKA | KUS | 50 | 0 | 0 |  |  | 0 | 0 | 2023_OTSKP | 0 | 3 |  |  | 0
PP
VV |  |  |  | "viz prílohy projektové dokumentace"
TS |  |  |  | 1. Položka obsahuje: – veškeré príslušenství2. Položka neobsahuje: X3. Zpusob merení:Udává se pocet kusu kompletní konstrukce nebo práce.
P | 11 | 741C03 |  | POUZDRO PRO PRUCHOD PÁSKU STENOU | KUS | 2 | 0 | 0 |  |  | 0 | 0 | 2023_OTSKP | 0 | 3 |  |  | 0
PP
VV |  |  |  | "viz prílohy projektové dokumentace"
TS |  |  |  | 1. Položka obsahuje: – vyhotovení otvoru pro pouzdro a jeho zatesnení2. Položka neobsahuje: X3. Zpusob merení:Udává se pocet kusu kompletní konstrukce nebo práce.
P | 12 | 741C05 |  | SPOJOVÁNÍ UZEMNOVACÍCH VODICU | KUS | 50 | 0 | 0 |  |  | 0 | 0 | 2023_OTSKP | 0 | 3 |  |  | 0
PP
VV |  |  |  | "viz prílohy projektové dokumentace"
TS |  |  |  | 1. Položka obsahuje: – tvarování, prípravu spoju – svarování – ochranný náter spoje dle príslušných norem2. Položka neobsahuje: X3. Zpusob merení:Udává se pocet kusu kompletní konstrukce nebo práce.
P | 13 | 741C07 |  | VYVEDENÍ UZEMNOVACÍCH VODICU NA POVRCH/KONSTRUKCI | KUS | 2 | 0 | 0 |  |  | 0 | 0 | 2023_OTSKP | 0 | 3 |  |  | 0
PP
VV |  |  |  | "viz prílohy projektové dokumentace"
TS |  |  |  | 1. Položka obsahuje: – vodivé pripojení vodice na konstrukci – delení, tvarování, spojování – ochranný i barevný náter spoje dle príslušných norem2. Položka neobsahuje: X3. Zpusob merení:Udává se pocet kusu kompletní konstrukce nebo práce.
P | 14 | 741I01 |  | SPOJOVÁNÍ A PRIPOJOVÁNÍ HROMOSVODOVÝCH VODICU | KUS | 6 | 0 | 0 |  |  | 0 | 0 | 2023_OTSKP | 0 | 3 |  |  | 0
PP
VV |  |  |  | "viz prílohy projektové dokumentace"
TS |  |  |  | 1. Položka obsahuje: – svorku pro spojování, ochranné nátery – upevnení vc. veškerého príslušenství2. Položka neobsahuje: X3. Zpusob merení:Udává se pocet kusu kompletní konstrukce nebo práce.
SD |  | 747 |  | Silnoproud - Zkoušky, revize a HZS | [6 empty] | 0 | 0
P | 15 | 747212 |  | CELKOVÁ PROHLÍDKA, ZKOUŠENÍ, MERENÍ A VYHOTOVENÍ VÝCHOZÍ REVIZNÍ ZPRÁVY, PRO OBJEM IN PRES 100 DO 500 TIS. KC | KUS | 1 | 0 | 0 |  |  | 0 | 0 | 2023_OTSKP | 0 | 3 |  |  | 0
PP
VV |  |  |  | "viz prílohy projektové dokumentace"
TS |  |  |  | 1. Položka obsahuje: – cenu za celkovou prohlídku zarízení PS/SO, vc. merení, komplexních zkoušek a revizi zarízení tohoto PS/SO autorizovaným revizním technikem na silnoproudá zarízení podle požadavku CSN, vcetne hodnocení a vyhotovení celkové revizní zprávy2. Položka neobsahuje: X3. Zpusob merení:Udává se pocet kusu kompletní konstrukce nebo práce.
P | 16 | 747301 |  | PROVEDENÍ PROHLÍDKY A ZKOUŠKY PRÁVNICKOU OSOBOU, VYDÁNÍ PRUKAZU ZPUSOBILOSTI | KUS | 1 | 0 | 0 |  |  | 0 | 0 | 2023_OTSKP | 0 | 3 |  |  | 0
PP
VV |  |  |  | "viz prílohy projektové dokumentace"
TS |  |  |  | 1. Položka obsahuje: – cenu za vyhotovení dokladu právnickou osobou o silnoproudých zarízeních a vydání prukazu zpusobilosti2. Položka neobsahuje: X3. Zpusob merení:Udává se pocet kusu kompletní konstrukce nebo práce.
P | 17 | 747414 |  | MERENÍ ZEMNÍCH ODPORU - ZEMNICÍ SÍTE DÉLKY PÁSKU PRES 100 DO 200 M | KUS | 1 | 0 | 0 |  |  | 0 | 0 | 2023_OTSKP | 0 | 3 |  |  | 0
PP
VV |  |  |  | "viz prílohy projektové dokumentace"
TS |  |  |  | 1. Položka obsahuje: – cenu za merení dle príslušných norem a predpisu, vcetne vystavení protokolu2. Položka neobsahuje: X3. Zpusob merení:Udává se pocet kusu kompletní konstrukce nebo práce.
P | 18 | 747421 |  | MERENÍ KOROZNÍCH VLIVU NA UZEMNOVACÍ SÍT | KUS | 1 | 0 | 0 |  |  | 0 | 0 | 2023_OTSKP | 0 | 3 |  |  | 0
PP
VV |  |  |  | "viz prílohy projektové dokumentace"
TS |  |  |  | 1. Položka obsahuje: – cenu za merení dle príslušných norem a predpisu, vcetne vystavení protokolu2. Položka neobsahuje: X3. Zpusob merení:Udává se pocet kusu kompletní konstrukce nebo práce.
P | 19 | 747423 |  | MERENÍ KROKOVÉHO A DOTYKOVÉHO NAPETÍ ZEMNÍCÍ SÍTE DO 200 M2 PLOCHY | KUS | 1 | 0 | 0 |  |  | 0 | 0 | 2023_OTSKP | 0 | 3 |  |  | 0
PP
VV |  |  |  | "viz prílohy projektové dokumentace"
TS |  |  |  | 1. Položka obsahuje: – cenu za merení dle príslušných norem a predpisu, vcetne vystavení protokolu2. Položka neobsahuje: X3. Zpusob merení:Udává se pocet kusu kompletní konstrukce nebo práce.
P | 20 | 747701 |  | DOKONCOVACÍ MONTÁŽNÍ PRÁCE NA ELEKTRICKÉM ZARÍZENÍ | HOD | 12 | 0 | 0 |  |  | 0 | 0 | 2023_OTSKP | 0 | 3 |  |  | 0
PP
VV |  |  |  | "viz prílohy projektové dokumentace"
TS |  |  |  | 1. Položka obsahuje: – cenu za práce spojené s uvádením zarízení do provozu, drobné montážní práce v rozvadecích, koordinaci se zhotoviteli souvisejících zarízení apod.2. Položka neobsahuje: X3. Zpusob merení:Udává se cas v hodinách.
SD |  | 748 |  | Silnoproud - Ostatní | [6 empty] | 0 | 0
P | 21 | 748211 |  | POVRCHOVÁ ÚPRAVA NÁTEREM | M2 | 2 | 0 | 0 |  |  | 0 | 0 | 2023_OTSKP | 0 | 3 |  |  | 0
PP
VV |  |  |  | "viz prílohy projektové dokumentace"
TS |  |  |  | 1. Položka obsahuje: – veškeré príslušenství pro montáž2. Položka neobsahuje: X3. Zpusob merení:Merí se plocha v metrech ctverecných.
SD |  | 990 |  | Likvidace odpadu vc. dopravy | [6 empty] | 0 | 0
P | 22 | R015112 | 901 | NEOCENOVAT - POPLATKY ZA LIKVIDACI ODPADU NEKONTAMINOVANÝCH - 17 05 04 VYTEŽENÉ ZEMINY A HORNINY - II. TRÍDA TEŽITELNOSTI VCETNE DOPRAVY | T | 1 | 0 | 0 |  |  | 0 | 0 | R-položka | 0 | 3 |  |  | 0
PP |  |  |  | Evidencní položka, Neocenovat v objektu SO/PS, položka se ocenuje pouze v objektu SO 90-90 Zpusob likvidace: recyklace, druhotné využití.
VV |  |  |  | "viz prílohy projektové dokumentace"
TS |  |  |  | "1. Položka obsahuje: – veškeré poplatky provozovateli skládky, recyklacní linky nebo jiného zarízení na zpracování nebo likvidaci odpadu související s prevzetím, uložením, zpracováním nebo likvidací odpadu – náklady spojené s dopravou z místa stavby na místo prevzetí provozovatelem skládky, recyklacní linky nebo jiného zarízení na zpracování nebo likvidaci odpadu – náklady spojené s vyložením a manipulací s materiálem v míste skládky 2. Položka neobsahuje: – náklady spojené s naložením a manipulací materiálem 3. Zpusob merení: Tunou se rozumí hmotnost odpadu vytrídeného v souladu se zákonem c. 541/2020 Sb., o nakládání s odpady, v platném znení."
P | 23 | R015240 | 901 | NEOCENOVAT - POPLATKY ZA LIKVIDACI ODPADU NEKONTAMINOVANÝCH - 20 03 01 SMESNÝ KOMUNÁLNÍ ODPAD, VCETNE DOPRAVY | T | 0.1 | 0 | 0 |  |  | 0 | 0 | R-položka | 0 | 3 |  |  | 0
PP |  |  |  | Evidencní položka, Neocenovat v objektu SO/PS, položka se ocenuje pouze v objektu SO 90-90
VV |  |  |  | "viz prílohy projektové dokumentace"
TS |  |  |  | 1. Položka obsahuje: – veškeré poplatky provozovateli skládky, recyklacní linky nebo jiného zarízení na zpracování nebo likvidaci odpadu související s prevzetím, uložením, zpracováním nebo likvidací odpadu – náklady spojené s dopravou z místa stavby na místo prevzetí provozovatelem skládky, recyklacní linky nebo jiného zarízení na zpracování nebo likvidaci odpadu – náklady spojené s vyložením a manipulací s materiálem v míste skládky 2. Položka neobsahuje: – náklady spojené s naložením a manipulací materiálem 3. Zpusob merení: Tunou se rozumí hmotnost odpadu vytrídeného v souladu se zákonem c. 541/2020 Sb., o nakládání s odpady, v platném znení.

## SO 27-88-01
SŽDC05 | [14 empty] | 3
S | Stavba: | 5533520002-zm14 |  | XDC_Ceska-Trebova-cast2-zm14-20240902 | [6 empty] | D.2.3.8 | 0 | AspeEsticon | 0 | 2
O | Objekt: | D.2.3.8 |  | Vnejší uzemnení | [9 empty] | 0.15 | 2
Typ | Poř. číslo | Kód položky | Varianta | Název položky | MJ | Množství | Jednotková hmotnost | Celková hmotnost |  |  | Jednotková cena |  | Cenové soustavy | 0.21
Dodávka
[9 empty] | Jednotková | Celkem | Jednotková | Celkem |  |  |  | Počet položek s nulovou cenou | 0
O1 |  | SO 27-88-01 |  | TNS Ceská Trebová, vnejší uzemnení | [6 empty] | 0 | 0
SD |  | 1 |  | Zemní práce | [6 empty] | 0 | 0
P | 1 | 11090 |  | VŠEOBECNÉ VYKLIZENÍ OSTATNÍCH PLOCH | M2 | 800 | 0 | 0 |  |  | 0 | 0 | 2023_OTSKP | 0 | 3 |  |  | 0
PP
VV |  |  |  | "viz prílohy projektové dokumentace"
TS |  |  |  | zahrnuje odstranení všech prekážek pro uskutecnení stavby
P | 2 | 13183 |  | HLOUBENÍ JAM ZAPAŽ I NEPAŽ TR II | M3 | 2 | 0 | 0 |  |  | 0 | 0 | 2023_OTSKP | 0 | 3 |  |  | 0
PP
VV |  |  |  | "viz prílohy projektové dokumentace"
TS |  |  |  | položka zahrnuje: - vodorovná a svislá doprava, premístení, preložení, manipulace s výkopkem - kompletní provedení vykopávky nezapažené i zapažené - ošetrení výkopište po celou dobu práce v nem vc. klimatických opatrení - ztížení vykopávek v blízkosti podzemního vedení, konstrukcí a objektu vc. jejich docasného zajištení - ztížení pod vodou, v okolí výbušnin, ve stísnených prostorech a pod. - težení po vrstvách, pásech a po jiných nutných cástech (figurách) - cerpání vody vc. cerpacích jímek, potrubí a pohotovostní cerpací soupravy (viz ustanovení k pol. 1151,2) - potrebné snížení hladiny podzemní vody - težení a rozpojování jednotlivých balvanu - vytahování a nošení výkopku - svahování a presvah. svahu do konecného tvaru, výmena hornin v podloží a v pláni znehodnocené klimatickými vlivy - eventuelne nutné druhotné rozpojení odstrelené horniny - rucní vykopávky, odstranení korenu a napadávek - pažení, vzeprení a rozeprení vc. prepažování (vyjma štetových sten) - úpravu, ochranu a ocištení dna, základové spáry, sten a svahu - odvedení nebo obvedení vody v okolí výkopište a ve výkopišti - trídení výkopku - veškeré pomocné konstrukce umožnující provedení vykopávky (príjezdy, sjezdy, nájezdy, lešení, podper. konstr., premostení, zpevnené plochy, zakrytí a pod.) - nezahrnuje uložení zeminy (na skládku, do násypu) ani poplatky za skládku, vykazují se v položce c.0141**
P | 3 | 13283 |  | HLOUBENÍ RÝH ŠÍR DO 2M PAŽ I NEPAŽ TR. II | M3 | 285 | 0 | 0 |  |  | 0 | 0 | 2023_OTSKP | 0 | 3 |  |  | 0
PP
VV |  |  |  | "viz prílohy projektové dokumentace"
TS |  |  |  | položka zahrnuje:- vodorovná a svislá doprava, premístení, preložení, manipulace s výkopkem- kompletní provedení vykopávky nezapažené i zapažené- ošetrení výkopište po celou dobu práce v nem vc. klimatických opatrení- ztížení vykopávek v blízkosti podzemního vedení, konstrukcí a objektu vc. jejich docasného zajištení- ztížení pod vodou, v okolí výbušnin, ve stísnených prostorech a pod.- težení po vrstvách, pásech a po jiných nutných cástech (figurách)- cerpání vody vc. cerpacích jímek, potrubí a pohotovostní cerpací soupravy (viz ustanovení k pol. 1151,2)- potrebné snížení hladiny podzemní vody- težení a rozpojování jednotlivých balvanu- vytahování a nošení výkopku- svahování a presvah. svahu do konecného tvaru, výmena hornin v podloží a v pláni znehodnocené klimatickými vlivy- eventuelne nutné druhotné rozpojení odstrelené horniny- rucní vykopávky, odstranení korenu a napadávek- pažení, vzeprení a rozeprení vc. prepažování (vyjma štetových sten)- úpravu, ochranu a ocištení dna, základové spáry, sten a svahu- odvedení nebo obvedení vody v okolí výkopište a ve výkopišti- trídení výkopku- veškeré pomocné konstrukce umožnující provedení vykopávky (príjezdy, sjezdy, nájezdy, lešení, podper. konstr., premostení, zpevnené plochy, zakrytí a pod.)- nezahrnuje uložení zeminy (na skládku, do násypu) ani poplatky za skládku, vykazují se v položce c.0141**
P | 4 | 17411 |  | ZÁSYP JAM A RÝH ZEMINOU SE ZHUTNENÍM | M3 | 285 | 0 | 0 |  |  | 0 | 0 | 2023_OTSKP | 0 | 3 |  |  | 0
PP
VV |  |  |  | "viz prílohy projektové dokumentace"
TS |  |  |  | položka zahrnuje:- kompletní provedení zemní konstrukce vc. výberu vhodného materiálu- úprava ukládaného materiálu vlhcením, trídením, promícháním nebo vysoušením, príp. jiné úpravy za úcelem zlepšení jeho mech. vlastností- hutnení i ruzné míry hutnení - ošetrení úložište po celou dobu práce v nem vc. klimatických opatrení- ztížení v okolí vedení, konstrukcí a objektu a jejich docasné zajištení- ztížení provádení vc. hutnení ve ztížených podmínkách a stísnených prostorech- ztížené ukládání sypaniny pod vodu- ukládání po vrstvách a po jiných nutných cástech (figurách) vc. dosypávek- spouštení a nošení materiálu- výmena cástí zemní konstrukce znehodnocené klimatickými vlivy- rucní hutnení- udržování úložište a jeho ochrana proti vode- odvedení nebo obvedení vody v okolí úložište a v úložišti- veškeré pomocné konstrukce umožnující provedení zemní konstrukce (príjezdy, sjezdy, nájezdy, lešení, podperné konstrukce, premostení, zpevnené plochy, zakrytí a pod.)
P | 5 | 18090 |  | VŠEOBECNÉ ÚPRAVY OSTATNÍCH PLOCH | M2 | 800 | 0 | 0 |  |  | 0 | 0 | 2023_OTSKP | 0 | 3 |  |  | 0
PP
VV |  |  |  | "viz prílohy projektové dokumentace"
TS |  |  |  | Všeobecné úpravy musí zahrnovat úpravu území po uskutecnení stavby, tak jak je požadováno v zadávací dokumentaci s výjimkou tech prací, pro které jsou uvedeny samostatné položky.
SD |  | 70 |  | Všeobecné práce pro silnoproud a slaboproud | [6 empty] | 0 | 0
P | 6 | 709110 |  | PROVIZORNÍ ZAJIŠTENÍ KABELU VE VÝKOPU | KUS | 10 | 0 | 0 |  |  | 0 | 0 | 2023_OTSKP | 0 | 3 |  |  | 0
PP
VV |  |  |  | "viz prílohy projektové dokumentace"
TS |  |  |  | 1. Položka obsahuje: – kompletní montáž, rozmerení, upevnení, rezání, spojování a pod. – veškerý spojovací a montážní materiál vc. upevnovacího materiálu ( držáky apod.) – pomocné mechanismy2. Položka neobsahuje: X3. Zpusob merení:Udává se pocet kusu kompletní konstrukce nebo práce.
P | 7 | 709210 |  | KRIŽOVATKA KABELOVÝCH VEDENÍ SE STÁVAJÍCÍ INŽENÝRSKOU SÍTÍ (KABELEM, POTRUBÍM APOD.) | KUS | 10 | 0 | 0 |  |  | 0 | 0 | 2023_OTSKP | 0 | 3 |  |  | 0
PP
VV |  |  |  | "viz prílohy projektové dokumentace"
TS |  |  |  | 1. Položka obsahuje: – kompletní montáž, rozmerení, upevnení, rezání, spojování a pod. – veškerý spojovací a montážní materiál vc. upevnovacího materiálu ( držáky apod.) – pomocné mechanismy2. Položka neobsahuje: X3. Zpusob merení:Merí se metr délkový.
SD |  | 741 |  | Silnoproud - Elektroinstalacní materiál, ocelové konstrukce, uzemnení | [6 empty] | 0 | 0
P | 8 | 741811 |  | UZEMNOVACÍ VODIC NA POVRCHU FEZN DO 120 MM2 | M | 260 | 0 | 0 |  |  | 0 | 0 | 2023_OTSKP | 0 | 3 |  |  | 0
PP
VV |  |  |  | "viz prílohy projektové dokumentace"
TS |  |  |  | 1. Položka obsahuje: – uchycení vodice na povrch vc. podper, konzol, svorek a pod. – merení, delení, spojování – náter2. Položka neobsahuje: X3. Zpusob merení:Merí se metr délkový.
P | 9 | 741911 |  | UZEMNOVACÍ VODIC V ZEMI FEZN DO 120 MM2 | M | 310 | 0 | 0 |  |  | 0 | 0 | 2023_OTSKP | 0 | 3 |  |  | 0
PP
VV |  |  |  | "viz prílohy projektové dokumentace"
TS |  |  |  | 1. Položka obsahuje: – prípravu podkladu pro osazení – merení, delení, spojování, tvarování – ochranný náter spoju a pri pruchodu vodice nad terén apod. dle príslušných norem2. Položka neobsahuje: – zemní práce – ochranu vodice - chránicky apod.3. Zpusob merení:Merí se metr délkový.
P | 10 | 741912 |  | UZEMNOVACÍ VODIC V ZEMI FEZN PRES 120 DO 300 MM2 | M | 3660 | 0 | 0 |  |  | 0 | 0 | 2023_OTSKP | 0 | 3 |  |  | 0
PP
VV |  |  |  | "viz prílohy projektové dokumentace"
TS |  |  |  | 1. Položka obsahuje: – prípravu podkladu pro osazení – merení, delení, spojování, tvarování – ochranný náter spoju a pri pruchodu vodice nad terén apod. dle príslušných norem2. Položka neobsahuje: – zemní práce – ochranu vodice - chránicky apod.3. Zpusob merení:Merí se metr délkový.
P | 11 | 741921 |  | UZEMNOVACÍ VODIC V ZEMI NEREZOVÝ (V4A) DO 120 MM2 | M | 805 | 0 | 0 |  |  | 0 | 0 | 2023_OTSKP | 0 | 3 |  |  | 0
PP
VV |  |  |  | "viz prílohy projektové dokumentace"
TS |  |  |  | 1. Položka obsahuje: – prípravu podkladu pro osazení – merení, delení, spojování, tvarování – ochranný náter spoju a pri pruchodu vodice nad terén apod. dle príslušných norem2. Položka neobsahuje: – zemní práce – ochranu vodice - chránicky apod.3. Zpusob merení:Merí se metr délkový.
P | 12 | 741A12 |  | UZEMNOVACÍ VODIC V ZÁKLADECH FEZN PRES 120 DO 300 MM2 | M | 860 | 0 | 0 |  |  | 0 | 0 | 2023_OTSKP | 0 | 3 |  |  | 0
PP
VV |  |  |  | "viz prílohy projektové dokumentace"
TS |  |  |  | 1. Položka obsahuje: – prípravu podkladu pro osazení – merení, delení, spojování, tvarování – ochranný náter spoju a pri pruchodu vodice nad terén apod. dle príslušných norem2. Položka neobsahuje: – zemní práce, betonový základ – ochranu vodice - chránicky apod.3. Zpusob merení:Merí se metr délkový.
P | 13 | 741C01 |  | EKVIPOTENCIÁLNÍ PRÍPOJNICE | KUS | 8 | 0 | 0 |  |  | 0 | 0 | 2023_OTSKP | 0 | 3 |  |  | 0
PP
VV |  |  |  | "viz prílohy projektové dokumentace"
TS |  |  |  | 1. Položka obsahuje: – veškeré práce a materiál obsažený v názvu položky2. Položka neobsahuje: X3. Zpusob merení:Udává se pocet kusu kompletní konstrukce nebo práce.
P | 14 | 741C02 |  | UZEMNOVACÍ SVORKA | KUS | 1300 | 0 | 0 |  |  | 0 | 0 | 2023_OTSKP | 0 | 3 |  |  | 0
PP
VV |  |  |  | "viz prílohy projektové dokumentace"
TS |  |  |  | 1. Položka obsahuje: – veškeré príslušenství2. Položka neobsahuje: X3. Zpusob merení:Udává se pocet kusu kompletní konstrukce nebo práce.
P | 15 | 741C03 |  | POUZDRO PRO PRUCHOD PÁSKU STENOU | KUS | 6 | 0 | 0 |  |  | 0 | 0 | 2023_OTSKP | 0 | 3 |  |  | 0
PP
VV |  |  |  | "viz prílohy projektové dokumentace"
TS |  |  |  | 1. Položka obsahuje: – vyhotovení otvoru pro pouzdro a jeho zatesnení2. Položka neobsahuje: X3. Zpusob merení:Udává se pocet kusu kompletní konstrukce nebo práce.
P | 16 | 741C05 |  | SPOJOVÁNÍ UZEMNOVACÍCH VODICU | KUS | 1300 | 0 | 0 |  |  | 0 | 0 | 2023_OTSKP | 0 | 3 |  |  | 0
PP
VV |  |  |  | "viz prílohy projektové dokumentace"
TS |  |  |  | 1. Položka obsahuje: – tvarování, prípravu spoju – svarování – ochranný náter spoje dle príslušných norem2. Položka neobsahuje: X3. Zpusob merení:Udává se pocet kusu kompletní konstrukce nebo práce.
P | 17 | 741C07 |  | VYVEDENÍ UZEMNOVACÍCH VODICU NA POVRCH/KONSTRUKCI | KUS | 190 | 0 | 0 |  |  | 0 | 0 | 2023_OTSKP | 0 | 3 |  |  | 0
PP
VV |  |  |  | "viz prílohy projektové dokumentace"
TS |  |  |  | 1. Položka obsahuje: – vodivé pripojení vodice na konstrukci – delení, tvarování, spojování – ochranný i barevný náter spoje dle príslušných norem2. Položka neobsahuje: X3. Zpusob merení:Udává se pocet kusu kompletní konstrukce nebo práce.
P | 18 | 741C11 |  | ZKUŠEBNÍ JÍMKA, UZEMNENÍ VENKOVNÍ DO VOLNÉHO TERÉNU | KPL | 4 | 0 | 0 |  |  | 0 | 0 | 2023_OTSKP | 0 | 3 |  |  | 0
PP
VV |  |  |  | "viz prílohy projektové dokumentace"
TS |  |  |  | 1. Položka obsahuje: – výkop a zához díry pro trubku v zemine tr.4 o velikosti 1000x1000x1000mm – zemnící jímku do volného terénu sestávající z : trubky o prumeru 400/5mm o délce 80cm, víko – uzemnovací kruh s Fezn 30x4mm do trubky vc. montáže, šterkového zásypu v trubce po montáži do výšky 60cm a úpravy povrchu terénu v okolí uzemnovací jímky2. Položka neobsahuje: X3. Zpusob merení:Udává se komplet odlišných materiálu a cinností, které tvorí funkcní nedelitelný celek daný názvem položky.
P | 19 | 741I01 |  | SPOJOVÁNÍ A PRIPOJOVÁNÍ HROMOSVODOVÝCH VODICU | KUS | 1300 | 0 | 0 |  |  | 0 | 0 | 2023_OTSKP | 0 | 3 |  |  | 0
PP
VV |  |  |  | "viz prílohy projektové dokumentace"
TS |  |  |  | 1. Položka obsahuje: – svorku pro spojování, ochranné nátery – upevnení vc. veškerého príslušenství2. Položka neobsahuje: X3. Zpusob merení:Udává se pocet kusu kompletní konstrukce nebo práce.
SD |  | 747 |  | Silnoproud - Zkoušky, revize a HZS | [6 empty] | 0 | 0
P | 20 | 747213 |  | CELKOVÁ PROHLÍDKA, ZKOUŠENÍ, MERENÍ A VYHOTOVENÍ VÝCHOZÍ REVIZNÍ ZPRÁVY, PRO OBJEM IN PRES 500 DO 1000 TIS. KC | KUS | 1 | 0 | 0 |  |  | 0 | 0 | 2023_OTSKP | 0 | 3 |  |  | 0
PP
VV |  |  |  | "viz prílohy projektové dokumentace"
TS |  |  |  | 1. Položka obsahuje: – cenu za celkovou prohlídku zarízení PS/SO, vc. merení, komplexních zkoušek a revizi zarízení tohoto PS/SO autorizovaným revizním technikem na silnoproudá zarízení podle požadavku CSN, vcetne hodnocení a vyhotovení celkové revizní zprávy2. Položka neobsahuje: X3. Zpusob merení:Udává se pocet kusu kompletní konstrukce nebo práce.
P | 21 | 747301 |  | PROVEDENÍ PROHLÍDKY A ZKOUŠKY PRÁVNICKOU OSOBOU, VYDÁNÍ PRUKAZU ZPUSOBILOSTI | KUS | 1 | 0 | 0 |  |  | 0 | 0 | 2023_OTSKP | 0 | 3 |  |  | 0
PP
VV |  |  |  | "viz prílohy projektové dokumentace"
TS |  |  |  | 1. Položka obsahuje: – cenu za vyhotovení dokladu právnickou osobou o silnoproudých zarízeních a vydání prukazu zpusobilosti2. Položka neobsahuje: X3. Zpusob merení:Udává se pocet kusu kompletní konstrukce nebo práce.
P | 22 | 747416 |  | MERENÍ ZEMNÍCH ODPORU - ZEMNICÍ SÍTE DÉLKY PÁSKU PRES 500 DO 1000 M | KUS | 1 | 0 | 0 |  |  | 0 | 0 | 2023_OTSKP | 0 | 3 |  |  | 0
PP
VV |  |  |  | "viz prílohy projektové dokumentace"
TS |  |  |  | 1. Položka obsahuje: – cenu za merení dle príslušných norem a predpisu, vcetne vystavení protokolu2. Položka neobsahuje: X3. Zpusob merení:Udává se pocet kusu kompletní konstrukce nebo práce.
P | 23 | 747421 |  | MERENÍ KOROZNÍCH VLIVU NA UZEMNOVACÍ SÍT | KUS | 1 | 0 | 0 |  |  | 0 | 0 | 2023_OTSKP | 0 | 3 |  |  | 0
PP
VV |  |  |  | "viz prílohy projektové dokumentace"
TS |  |  |  | 1. Položka obsahuje: – cenu za merení dle príslušných norem a predpisu, vcetne vystavení protokolu2. Položka neobsahuje: X3. Zpusob merení:Udává se pocet kusu kompletní konstrukce nebo práce.
P | 24 | 747423 |  | MERENÍ KROKOVÉHO A DOTYKOVÉHO NAPETÍ ZEMNÍCÍ SÍTE DO 200 M2 PLOCHY | KUS | 1 | 0 | 0 |  |  | 0 | 0 | 2023_OTSKP | 0 | 3 |  |  | 0
PP
VV |  |  |  | "viz prílohy projektové dokumentace"
TS |  |  |  | 1. Položka obsahuje: – cenu za merení dle príslušných norem a predpisu, vcetne vystavení protokolu2. Položka neobsahuje: X3. Zpusob merení:Udává se pocet kusu kompletní konstrukce nebo práce.
P | 25 | 747424 |  | MERENÍ KROKOVÉHO A DOTYKOVÉHO NAPETÍ ZEMNÍCÍ SÍTE ZA KAŽDÝCH DALŠÍCH 100 M2 | KUS | 8 | 0 | 0 |  |  | 0 | 0 | 2023_OTSKP | 0 | 3 |  |  | 0
PP
VV |  |  |  | "viz prílohy projektové dokumentace"
TS |  |  |  | 1. Položka obsahuje: – cenu za merení dle príslušných norem a predpisu, vcetne vystavení protokolu2. Položka neobsahuje: X3. Zpusob merení:Udává se pocet kusu kompletní konstrukce nebo práce.
P | 26 | 747613 |  | MERENÍ KOROZIVNÍCH ÚCÍNKU BLUDNÝCH PROUDU NA ZEMNICÍ SÍT ELEKTRIZOVANÉ STANICE | KUS | 1 | 0 | 0 |  |  | 0 | 0 | 2023_OTSKP | 0 | 3 |  |  | 0
PP
VV |  |  |  | "viz prílohy projektové dokumentace"
TS |  |  |  | 1. Položka obsahuje: – cenu za merení dle príslušných norem a predpisu, vcetne vystavení protokolu2. Položka neobsahuje: X3. Zpusob merení:Udává se pocet kusu kompletní konstrukce nebo práce.
P | 27 | 747701 |  | DOKONCOVACÍ MONTÁŽNÍ PRÁCE NA ELEKTRICKÉM ZARÍZENÍ | HOD | 24 | 0 | 0 |  |  | 0 | 0 | 2023_OTSKP | 0 | 3 |  |  | 0
PP
VV |  |  |  | "viz prílohy projektové dokumentace"
TS |  |  |  | 1. Položka obsahuje: – cenu za práce spojené s uvádením zarízení do provozu, drobné montážní práce v rozvadecích, koordinaci se zhotoviteli souvisejících zarízení apod.2. Položka neobsahuje: X3. Zpusob merení:Udává se cas v hodinách.
P | 28 | 747703 |  | ZKUŠEBNÍ PROVOZ | HOD | 24 | 0 | 0 |  |  | 0 | 0 | 2023_OTSKP | 0 | 3 |  |  | 0
PP
VV |  |  |  | "viz prílohy projektové dokumentace"
TS |  |  |  | 1. Položka obsahuje: – cenu za dobu kdy je zarízení po individálních zkouškách dáno do provozu s prokázáním technických a kvalitativních parametru zarízení2. Položka neobsahuje: X3. Zpusob merení:Udává se cas v hodinách.
P | 29 | 747704 |  | ZAŠKOLENÍ OBSLUHY | HOD | 4 | 0 | 0 |  |  | 0 | 0 | 2023_OTSKP | 0 | 3 |  |  | 0
PP
VV |  |  |  | "viz prílohy projektové dokumentace"
TS |  |  |  | 1. Položka obsahuje: – cenu za dobu kdy je s funkcí seznamována obsluha zarízení, vcetne odevzdání dokumentace skutecného provedení2. Položka neobsahuje: X3. Zpusob merení:Udává se cas v hodinách.
SD |  | 748 |  | Silnoproud - Ostatní | [6 empty] | 0 | 0
P | 30 | 748211 |  | POVRCHOVÁ ÚPRAVA NÁTEREM | M2 | 20 | 0 | 0 |  |  | 0 | 0 | 2023_OTSKP | 0 | 3 |  |  | 0
PP
VV |  |  |  | "viz prílohy projektové dokumentace"
TS |  |  |  | 1. Položka obsahuje: – veškeré príslušenství pro montáž2. Položka neobsahuje: X3. Zpusob merení:Merí se plocha v metrech ctverecných.
SD |  | 990 |  | Likvidace odpadu vc. dopravy | [6 empty] | 0 | 0
P | 31 | R015112 | 901 | NEOCENOVAT - POPLATKY ZA LIKVIDACI ODPADU NEKONTAMINOVANÝCH - 17 05 04 VYTEŽENÉ ZEMINY A HORNINY - II. TRÍDA TEŽITELNOSTI VCETNE DOPRAVY | T | 10 | 0 | 0 |  |  | 0 | 0 | R-položka | 0 | 3 |  |  | 0
PP |  |  |  | Evidencní položka, Neocenovat v objektu SO/PS, položka se ocenuje pouze v objektu SO 90-90 Zpusob likvidace: recyklace, druhotné využití.
VV |  |  |  | "viz prílohy projektové dokumentace"
TS |  |  |  | "1. Položka obsahuje: – veškeré poplatky provozovateli skládky, recyklacní linky nebo jiného zarízení na zpracování nebo likvidaci odpadu související s prevzetím, uložením, zpracováním nebo likvidací odpadu – náklady spojené s dopravou z místa stavby na místo prevzetí provozovatelem skládky, recyklacní linky nebo jiného zarízení na zpracování nebo likvidaci odpadu – náklady spojené s vyložením a manipulací s materiálem v míste skládky 2. Položka neobsahuje: – náklady spojené s naložením a manipulací materiálem 3. Zpusob merení: Tunou se rozumí hmotnost odpadu vytrídeného v souladu se zákonem c. 541/2020 Sb., o nakládání s odpady, v platném znení."
P | 32 | R015140 | 901 | NEOCENOVAT - POPLATKY ZA LIKVIDACI ODPADU NEKONTAMINOVANÝCH - 17 01 01 BETON Z DEMOLIC OBJEKTU, ZÁKLADU TV, KULY A SLOUPY VCETNE DOPRAVY | T | 0.5 | 0 | 0 |  |  | 0 | 0 | R-položka | 0 | 3 |  |  | 0
PP |  |  |  | "Evidencní položka, Neocenovat v objektu SO/PS, položka se ocenuje pouze v objektu SO 90-90 Zpusob likvidace: recyklace, druhotné využití."
VV |  |  |  | "viz prílohy projektové dokumentace"
TS |  |  |  | "1. Položka obsahuje: – veškeré poplatky provozovateli skládky, recyklacní linky nebo jiného zarízení na zpracování nebo likvidaci odpadu související s prevzetím, uložením, zpracováním nebo likvidací odpadu – náklady spojené s dopravou z místa stavby na místo prevzetí provozovatelem skládky, recyklacní linky nebo jiného zarízení na zpracování nebo likvidaci odpadu – náklady spojené s vyložením a manipulací s materiálem v míste skládky 2. Položka neobsahuje: – náklady spojené s naložením a manipulací materiálem 3. Zpusob merení: Tunou se rozumí hmotnost odpadu vytrídeného v souladu se zákonem c. 541/2020 Sb., o nakládání s odpady, v platném znení."
P | 33 | R015240 | 901 | NEOCENOVAT - POPLATKY ZA LIKVIDACI ODPADU NEKONTAMINOVANÝCH - 20 03 01 SMESNÝ KOMUNÁLNÍ ODPAD, VCETNE DOPRAVY | T | 0.2 | 0 | 0 |  |  | 0 | 0 | R-položka | 0 | 3 |  |  | 0
PP |  |  |  | Evidencní položka, Neocenovat v objektu SO/PS, položka se ocenuje pouze v objektu SO 90-90
VV |  |  |  | "viz prílohy projektové dokumentace"
TS |  |  |  | 1. Položka obsahuje: – veškeré poplatky provozovateli skládky, recyklacní linky nebo jiného zarízení na zpracování nebo likvidaci odpadu související s prevzetím, uložením, zpracováním nebo likvidací odpadu – náklady spojené s dopravou z místa stavby na místo prevzetí provozovatelem skládky, recyklacní linky nebo jiného zarízení na zpracování nebo likvidaci odpadu – náklady spojené s vyložením a manipulací s materiálem v míste skládky 2. Položka neobsahuje: – náklady spojené s naložením a manipulací materiálem 3. Zpusob merení: Tunou se rozumí hmotnost odpadu vytrídeného v souladu se zákonem c. 541/2020 Sb., o nakládání s odpady, v platném znení.

## SO 10-95-01
SŽDC05 | [14 empty] | 3
S | Stavba: | 5533520002-zm14 |  | XDC_Ceska-Trebova-cast2-zm14-20240902 | [6 empty] | D.2.4.1 | 0 | AspeEsticon | 0 | 2
O | Objekt: | D.2.4.1 |  | Ostatní stavební objekty | [9 empty] | 0.15 | 2
Typ | Poř. číslo | Kód položky | Varianta | Název položky | MJ | Množství | Jednotková hmotnost | Celková hmotnost |  |  | Jednotková cena |  | Cenové soustavy | 0.21
Dodávka
[9 empty] | Jednotková | Celkem | Jednotková | Celkem |  |  |  | Počet položek s nulovou cenou | 0
O1 |  | SO 10-95-01 |  | Kompenzacní opatrení a vegetacní úpravy | [6 empty] | 0 | 0
SD |  | 1 |  | Zemní práce | [6 empty] | 0 | 0
P | 1 | 11120 |  | ODSTRANENÍ KROVIN | M2 | 57000 | 0 | 0 |  |  | 0 | 0 | 2023_OTSKP | 0 | 3 |  |  | 0
PP |  |  |  | Je pocítáno s rezervou cca 10 %, z duvodu možného nárustu drevin v dobe po provedení pruzkumu.
VV
TS |  |  |  | odstranení krovin a stromu do prumeru 100 mm doprava drevin bez ohledu na vzdálenost spálení na hromadách nebo štepkování
P | 2 | 112014 |  | KÁCENÍ STROMU D KMENE DO 0,5M S ODSTRANENÍM PAREZU, ODVOZ DO 5KM | KUS | 67 | 0 | 0 |  |  | 0 | 0 | 2023_OTSKP | 0 | 3 |  |  | 0
PP
VV
TS |  |  |  | Kácení stromu se merí v [ks] poražených stromu (prumer stromu se merí ve výšce 1,3m nad terénem) a zahrnuje zejména: - poražení stromu a osekání vetví - spálení vetví na hromadách nebo štepkování - dopravu a uložení kmenu, prípadné další práce s nimi dle pokynu zadávací dokumentace Odstranení parezu se merí v [ks] vytrhaných nebo vykopaných parezu a zahrnuje zejména: - vytrhání nebo vykopání parezu - veškeré zemní práce spojené s odstranením parezu - dopravu a uložení parezu, prípadne další práce s nimi dle pokynu zadávací dokumentace - zásyp jam po parezech
P | 3 | 112024 |  | KÁCENÍ STROMU D KMENE DO 0,9M S ODSTRANENÍM PAREZU, ODVOZ DO 5KM | KUS | 5 | 0 | 0 |  |  | 0 | 0 | 2023_OTSKP | 0 | 3 |  |  | 0
PP
VV
TS |  |  |  | Kácení stromu se merí v [ks] poražených stromu (prumer stromu se merí ve výšce 1,3m nad terénem) a zahrnuje zejména: - poražení stromu a osekání vetví - spálení vetví na hromadách nebo štepkování - dopravu a uložení kmenu, prípadné další práce s nimi dle pokynu zadávací dokumentace Odstranení parezu se merí v [ks] vytrhaných nebo vykopaných parezu a zahrnuje zejména: - vytrhání nebo vykopání parezu - veškeré zemní práce spojené s odstranením parezu - dopravu a uložení parezu, prípadne další práce s nimi dle pokynu zadávací dokumentace - zásyp jam po parezech
P | 4 | 112044 |  | KÁCENÍ STROMU D KMENE DO 0,3M S ODSTRANENÍM PAREZU, ODVOZ DO 5KM | KUS | 3448 | 0 | 0 |  |  | 0 | 0 | 2023_OTSKP | 0 | 3 |  |  | 0
PP
VV
TS |  |  |  | Kácení stromu se merí v [ks] poražených stromu (prumer stromu se merí ve výšce 1,3m nad terénem) a zahrnuje zejména: - poražení stromu a osekání vetví - spálení vetví na hromadách nebo štepkování - dopravu a uložení kmenu, prípadné další práce s nimi dle pokynu zadávací dokumentace Odstranení parezu se merí v [ks] vytrhaných nebo vykopaných parezu a zahrnuje zejména: - vytrhání nebo vykopání parezu - veškeré zemní práce spojené s odstranením parezu - dopravu a uložení parezu, prípadne další práce s nimi dle pokynu zadávací dokumentace - zásyp jam po parezech
P | 5 | 11241 |  | ÚPRAVA STROMU D DO 0,5M REZEM VETVÍ | KUS | 300 | 0 | 0 |  |  | 0 | 0 | 2023_OTSKP | 0 | 3 |  |  | 0
PP |  |  |  | Cca 150 ks drevin k orezu dle výkresové cásti dokumentace dalších cca 150 ks drevin k orezu jako rezerva z duvodu nárustu drevin v dobe mezi dokoncením dokumentace a dokoncením stavby.
VV
TS |  |  |  | Zahrnuje odrezání vetví 1 ks stromu presahujících do komunikace bez ohledu na zpusob a použitou mechanizaci (napr. plošina), bez ohledu na pocet vetví zahrnuje všechna opatrení související se silnicním provozem (napr. provizorní dopravní znacení) zahrnuje odvoz a likvidaci vyzískaného materiálu dle pokynu zadávací dokumentace prumer stromu se merí ve výšce 1,3m nad terénem.
P | 6 | 183511 |  | CHEMICKÉ ODPLEVELENÍ CELOPLOŠNÉ | M2 | 6500 | 0 | 0 |  |  | 0 | 0 | 2023_OTSKP | 0 | 3 |  |  | 0
PP |  |  |  | Prípadná likvidace výmladku drevin a náletové vegetace zejména invazních drevin (akát, pajasan apod.) v prubehu stavby z duvodu možného rychlého opetovného nárustu po provedení kácení, Nutno individuálne posoudit, pro které lokality je to vhodné dle aktuálního stavu vegetace.
VV
TS |  |  |  | položka zahrnuje celoplošný postrik a chemickou likvidace nežádoucích rostlin nebo jejích cástí a zabránení jejich dalšímu rustu na urovnaném volném terénu
P | 7 | 18481 |  | OCHRANA STROMU BEDNENÍM | M2 | 120 | 0 | 0 |  |  | 0 | 0 | 2023_OTSKP | 0 | 3 |  |  | 0
PP |  |  |  | Obednení drevin oznacených ve výkresové príloze jako dreviny k ochrane.
VV
TS |  |  |  | položka zahrnuje veškerý materiál, výrobky a polotovary, vcetne mimostaveništní a vnitrostaveništní dopravy (rovnež presuny), vcetne naložení a složení, prípadne s uložením
P | 8 | R184B14 |  | Náhradní výsadba | SOUB | 1 | 0 | 0 |  |  | 0 | 0 |  | 0 | 3 |  |  | 0
PP
VV
TS |  |  |  | Ceny za náhradní výsadbu pro jednotlivé obce vychází z hodnoty ekologické újmy za pokácené dreviny a jsou nedílnou soucástí TZ. Náhradní výsadba bude provedena dle arboristického standardu rady A SPPK A02 002:2013-Výsadba stromu, vcetne následné péce. V rozpoctu je uvedena souhrná hodnota pro ekologickou újmu, hodnoty ekologické újmy pro jednotlivé katastrální území jsou uvedeny v TZ SO 00-96-01.
SD |  | 990 |  | Likvidace odpadu vc. dopravy | [6 empty] | 0 | 0
P | 9 | R015160 | 901 | NEOCENOVAT - POPLATKY ZA LIKVIDACI ODPADU NEKONTAMINOVANÝCH - 02 01 03 SMÝCENÉ STROMY A KERE VCETNE DOPRAVY | T | 250 | 0 | 0 |  |  | 0 | 0 |  | 0 | 3 |  |  | 0
PP |  |  |  | "Evidencní položka, Neocenovat v objektu SO/PS, položka se ocenuje pouze v objektu SO 90-90 Zpusob likvidace: kompostování."
VV |  |  |  | 250.000000 = 250,000 [A]
TS |  |  |  | 1. Položka obsahuje: – veškeré poplatky provozovateli skládky, recyklacní linky nebo jiného zarízení na zpracování nebo likvidaci odpadu související s prevzetím, uložením, zpracováním nebo likvidací odpadu – náklady spojené s dopravou z místa stavby na místo prevzetí provozovatelem skládky, recyklacní linky nebo jiného zarízení na zpracování nebo likvidaci odpadu – náklady spojené s vyložením a manipulací s materiálem v míste skládky 2. Položka neobsahuje: – náklady spojené s naložením a manipulací materiálem 3. Zpusob merení: Tunou se rozumí hmotnost odpadu vytrídeného v souladu se zákonem c. 541/2020 Sb., o nakládání s odpady, v platném znení.

## SO 10-97-01
SŽDC05 | [14 empty] | 3
S | Stavba: | 5533520002-zm14 |  | XDC_Ceska-Trebova-cast2-zm14-20240902 | [6 empty] | D.2.4.3 | 0 | AspeEsticon | 0 | 2
O | Objekt: | D.2.4.3 |  | Zabezpecení verejných zájmu | [9 empty] | 0.15 | 2
Typ | Poř. číslo | Kód položky | Varianta | Název položky | MJ | Množství | Jednotková hmotnost | Celková hmotnost |  |  | Jednotková cena |  | Cenové soustavy | 0.21
Dodávka
[9 empty] | Jednotková | Celkem | Jednotková | Celkem |  |  |  | Počet položek s nulovou cenou | 0
O1 |  | SO 10-97-01 |  | Zabezpecení verejných zájmu | [6 empty] | 0 | 0
SD |  | 1 |  | Zemní práce | [6 empty] | 0 | 0
P | 1 | 11346 |  | ODSTRANENÍ KRYTU ZPEVNENÝCH PLOCH ZE SILNIC DÍLCU (PANELU) VCET PODKL | M3 | 1840.14 | 0 | 0 |  |  | 0 | 0 | 2023_OTSKP | 0 | 3 |  |  | 0
PP |  |  |  | Viz príloha 3.101 Výpocet kubatur
VV |  |  |  | 1840.140000 = 1840,140 [A]
TS |  |  |  | Položka zahrnuje veškerou manipulaci s vybouranou sutí a s vybouranými hmotami vc. uložení na skládku. Nezahrnuje poplatek za skládku, který se vykazuje v položce 0141** (s výjimkou malého množství bouraného materiálu, kde je možné poplatek zahrnout do jednotkové ceny bourání – tento fakt musí být uveden v doplnujícím textu k položce).
P | 2 | 12273A |  | ODKOPÁVKY A PROKOPÁVKY OBECNÉ TR. I - BEZ DOPRAVY | M3 | 3191 | 0 | 0 |  |  | 0 | 0 | 2023_OTSKP | 0 | 3 |  |  | 0
PP |  |  |  | Viz príloha 3.101 Výpocet kubatur
VV |  |  |  | 3191.000000 = 3191,000 [A]
TS |  |  |  | položka zahrnuje: - svislá doprava, premístení, preložení, manipulace s výkopkem - kompletní provedení vykopávky nezapažené i zapažené - ošetrení výkopište po celou dobu práce v nem vc. klimatických opatrení - ztížení vykopávek v blízkosti podzemního vedení, konstrukcí a objektu vc. jejich docasného zajištení - ztížení pod vodou, v okolí výbušnin, ve stísnených prostorech a pod. - príplatek za lepivost - težení po vrstvách, pásech a po jiných nutných cástech (figurách) - cerpání vody vc. cerpacích jímek, potrubí a pohotovostní cerpací soupravy (viz ustanovení k pol. 1151,2) - potrebné snížení hladiny podzemní vody - težení a rozpojování jednotlivých balvanu - vytahování a nošení výkopku - svahování a presvah. svahu do konecného tvaru, výmena hornin v podloží a v pláni znehodnocené klimatickými vlivy - rucní vykopávky, odstranení korenu a napadávek - pažení, vzeprení a rozeprení vc. prepažování (vyjma štetových sten) - úpravu, ochranu a ocištení dna, základové spáry, sten a svahu - zhutnení podloží, prípadne i svahu vc. svahování - zrízení stupnu v podloží a lavic na svazích, není-li pro tyto práce zrízena samostatná položka - udržování výkopište a jeho ochrana proti vode - odvedení nebo obvedení vody v okolí výkopište a ve výkopišti - trídení výkopku - veškeré pomocné konstrukce umožnující provedení vykopávky (príjezdy, sjezdy, nájezdy, lešení, podper. konstr., premostení, zpevnené plochy, zakrytí a pod.) - nezahrnuje uložení zeminy (na skládku, do násypu) ani poplatky za skládku, vykazují se v položce c.0141**
P | 3 | 171103 |  | ULOŽENÍ SYPANINY DO NÁSYPU SE ZHUTNENÍM DO 100% PS | M3 | 718 | 0 | 0 |  |  | 0 | 0 | 2023_OTSKP | 0 | 3 |  |  | 0
PP |  |  |  | Viz príloha 3.101 Výpocet kubatur
VV |  |  |  | 718.000000 = 718,000 [A]
TS |  |  |  | položka zahrnuje: - kompletní provedení zemní konstrukce vc. výberu vhodného materiálu - úprava ukládaného materiálu vlhcením, trídením, promícháním nebo vysoušením, príp. jiné úpravy za úcelem zlepšení jeho mech. vlastností - hutnení i ruzné míry hutnení - ošetrení úložište po celou dobu práce v nem vc. klimatických opatrení - ztížení v okolí vedení, konstrukcí a objektu a jejich docasné zajištení - ztížení provádení vc. hutnení ve ztížených podmínkách a stísnených prostorech - ztížené ukládání sypaniny pod vodu - ukládání po vrstvách a po jiných nutných cástech (figurách) vc. dosypávek - spouštení a nošení materiálu - výmena cástí zemní konstrukce znehodnocené klimatickými vlivy - rucní hutnení a výpln jam a prohlubní v podloží - úprava, ocištení, ochrana a zhutnení podloží - svahování, hutnení a uzavírání povrchu svahu - zrízení lavic na svazích - udržování úložište a jeho ochrana proti vode - odvedení nebo obvedení vody v okolí úložište a v úložišti - veškeré pomocné konstrukce umožnující provedení zemní konstrukce (príjezdy, sjezdy, nájezdy, lešení, podperné konstrukce, premostení, zpevnené plochy, zakrytí a pod.)
P | 4 | 17390 |  | ZEMNÍ KRAJNICE A DOSYPÁVKY Z JINÝCH MATERIÁLU | M3 | 336 | 0 | 0 |  |  | 0 | 0 | 2023_OTSKP | 0 | 3 |  |  | 0
PP |  |  |  | Viz príloha 3.101 Výpocet kubatur
VV
TS |  |  |  | položka zahrnuje: - kompletní provedení zemní konstrukce vc. výberu vhodného materiálu - úprava ukládaného materiálu vlhcením, trídením, promícháním nebo vysoušením, príp. jiné úpravy za úcelem zlepšení jeho mech. vlastností - hutnení i ruzné míry hutnení - ošetrení úložište po celou dobu práce v nem vc. klimatických opatrení - ztížení v okolí vedení, konstrukcí a objektu a jejich docasné zajištení - ztížení provádení vc. hutnení ve ztížených podmínkách a stísnených prostorech - ztížené ukládání sypaniny pod vodu - ukládání po vrstvách a po jiných nutných cástech (figurách) vc. dosypávek - spouštení a nošení materiálu - výmena cástí zemní konstrukce znehodnocené klimatickými vlivy - rucní hutnení - svahování, hutnení a uzavírání povrchu svahu - udržování úložište a jeho ochrana proti vode - odvedení nebo obvedení vody v okolí úložište a v úložišti - veškeré pomocné konstrukce umožnující provedení zemní konstrukce (príjezdy, sjezdy, nájezdy, lešení, podperné konstrukce, premostení, zpevnené plochy, zakrytí a pod.)
P | 5 | 17581 |  | OBSYP POTRUBÍ A OBJEKTU Z NAKUPOVANÝCH MATERIÁLU | M3 | 13 | 0 | 0 |  |  | 0 | 0 | 2023_OTSKP | 0 | 3 |  |  | 0
PP
VV |  |  |  | 25*0,52 = 13,000 [A] "obsyp proviz. propustku"
TS |  |  |  | položka zahrnuje: - kompletní provedení zemní konstrukce vcetne nákupu a dopravy materiálu dle zadávací dokumentace - úprava ukládaného materiálu vlhcením, trídením, promícháním nebo vysoušením, príp. jiné úpravy za úcelem zlepšení jeho mech. vlastností - hutnení i ruzné míry hutnení - ošetrení úložište po celou dobu práce v nem vc. klimatických opatrení - ztížení v okolí vedení, konstrukcí a objektu a jejich docasné zajištení - ztížení provádení vc. hutnení ve ztížených podmínkách a stísnených prostorech - ztížené ukládání sypaniny pod vodu - ukládání po vrstvách a po jiných nutných cástech (figurách) vc. dosypávek - spouštení a nošení materiálu - výmena cástí zemní konstrukce znehodnocené klimatickými vlivy - rucní hutnení a výpln jam a prohlubní v podloží - úprava, ocištení, ochrana a zhutnení podloží - svahování, hutnení a uzavírání povrchu svahu - zrízení lavic na svazích - udržování úložište a jeho ochrana proti vode - odvedení nebo obvedení vody v okolí úložište a v úložišti - veškeré pomocné konstrukce umožnující provedení zemní konstrukce (príjezdy, sjezdy, nájezdy, lešení, podperné konstrukce, premostení, zpevnené plochy, zakrytí a pod.) - zemina vytlacená potrubím o DN do 180mm se od kubatury obsypu neodecítá
P | 6 | 18110 |  | ÚPRAVA PLÁNE SE ZHUTNENÍM V HORNINE TR. I | M2 | 13217 | 0 | 0 |  |  | 0 | 0 | 2023_OTSKP | 0 | 3 |  |  | 0
PP |  |  |  | Viz príloha 3.101 Výpocet kubatur
VV |  |  |  | 13217.000000 = 13217,000 [A]
TS |  |  |  | položka zahrnuje úpravu pláne vcetne vyrovnání výškových rozdílu. Míru zhutnení urcuje projekt.
P | 7 | 18215 |  | ÚPRAVA POVRCHU SROVNÁNÍM ÚZEMÍ V TL DO 0,50M | M2 | 1571 | 0 | 0 |  |  | 0 | 0 | 2023_OTSKP | 0 | 3 |  |  | 0
PP |  |  |  | Viz príloha 3.101 Výpocet kubatur
VV |  |  |  | 1571.000000 = 1571,000 [A]
TS |  |  |  | položka zahrnuje srovnání výškových rozdílu terénu
P | 8 | 18247 |  | OŠETROVÁNÍ TRÁVNÍKU | M2 | 870 | 0 | 0 |  |  | 0 | 0 | 2023_OTSKP | 0 | 3 |  |  | 0
PP |  |  |  | Viz príloha 3.101 Výpocet kubatur
VV |  |  |  | 870.000000 = 870,000 [A]
TS |  |  |  | Zahrnuje pokosení se shrabáním, naložení shrabku na dopravní prostredek, s odvozem a se složením, to vše bez ohledu na sklon terénu zahrnuje nutné zalití a hnojení
P | 9 | 18600 |  | ZALÉVÁNÍ VODOU | M3 | 87 | 0 | 0 |  |  | 0 | 0 | 2023_OTSKP | 0 | 3 |  |  | 0
PP
VV |  |  |  | 870*0,1 = 87,000 [A]
TS |  |  |  | položka zahrnuje veškerý materiál, výrobky a polotovary, vcetne mimostaveništní a vnitrostaveništní dopravy (rovnež presuny), vcetne naložení a složení, prípadne s uložením
P | 10 | R18222 | 101 | ROZPROSTRENÍ ZEMINY VHODNÉ K OSETÍ VE SVAHU V TL DO 0,15M | M2 | 870 | 0 | 0 |  |  | 0 | 0 | 2023_OTSKP | 0 | 3 |  |  | 0
PP |  |  |  | Viz príloha 3.101 Výpocet kubatur
VV |  |  |  | 870.000000 = 870,000 [A]
TS |  |  |  | položka zahrnuje: nutné premístení zeminy z docasných skládek vzdálených do 5000m rozprostrení zeminy v predepsané tlouštce ve svahu pres 1:5
P | 11 | R18242 | 101 | ZALOŽENÍ TRÁVNÍKU HYDROOSEVEM NA ZEMINU VHODNOU PRO OSETÍ | M2 | 870 | 0 | 0 |  |  | 0 | 0 | 2023_OTSKP | 0 | 3 |  |  | 0
PP |  |  |  | Viz príloha 3.101 Výpocet kubatur
VV |  |  |  | 870.000000 = 870,000 [A]
TS |  |  |  | Zahrnuje dodání predepsané travní smesi, hydroosev na zeminu, zalévání, první pokosení, to vše bez ohledu na sklon terénu
SD |  | 2 |  | Základy | [6 empty] | 0 | 0
P | 12 | 21451 |  | SANACNÍ VRSTVY Z LOMOVÉHO KAMENE | M3 | 1020 | 0 | 0 |  |  | 0 | 0 | 2023_OTSKP | 0 | 3 |  |  | 0
PP |  |  |  | VIz príloha 3.101 Výpocet kubatur - kamenný zához
VV
TS |  |  |  | položka zahrnuje zahrnuje dodávku lomového kamen predepsané kvality, vcetne mimostaveništní a vnitrostaveništní dopravy, rozprostrení se zhutnením není-li v zadávací dokumentaci uvedeno jinak, jedná se o nakupovaný materiál
P | 13 | 21452 |  | SANACNÍ VRSTVY Z KAMENIVA DRCENÉHO | M3 | 328 | 0 | 0 |  |  | 0 | 0 | 2023_OTSKP | 0 | 3 |  |  | 0
PP |  |  |  | Viz príloha 3.101 Výpocet kubatur konsol.vrstva pod nájezdem
VV |  |  |  | 328.000000 = 328,000 [A]
TS |  |  |  | položka zahrnuje dodávku predepsaného kameniva, mimostaveništní a vnitrostaveništní dopravu a jeho uložení není-li v zadávací dokumentaci uvedeno jinak, jedná se o nakupovaný materiál
SD |  | 3 |  | Svislé konstrukce | [6 empty] | 0 | 0
P | 14 | 33817C |  | SLOUPKY PLOTOVÉ Z DÍLCU KOVOVÝCH DO BETONOVÝCH PATEK | KS | 4 | 0 | 0 |  |  | 0 | 0 | 2023_OTSKP | 0 | 3 |  |  | 0
PP |  |  |  | Úprava oplocení skládky po vyjmutí brány
VV
TS |  |  |  | - dodání a osazení predepsaného sloupku vcetne PKO - prípadnou betonovou patku z predepsané trídy betonu - nutné zemní práce
P | 15 | 33817D |  | VZPERY PLOTOVÉ Z DÍLCU KOVOVÝCH DO BETONOVÝCH PATEK | KS | 4 | 0 | 0 |  |  | 0 | 0 | 2023_OTSKP | 0 | 3 |  |  | 0
PP |  |  |  | Úprava oplocení skládky pro vyjmutí brány
VV
TS |  |  |  | - dodání a osazení predepsané vzpery vcetne PKO - prípadnou betonovou patku z predepsané trídy betonu - nutné zemní práce
SD |  | 5 |  | Komunikace | [6 empty] | 0 | 0
P | 16 | 56335 |  | VOZOVKOVÉ VRSTVY ZE ŠTERKODRTI TL. DO 250MM | M2 | 11106 | 0 | 0 |  |  | 0 | 0 | 2023_OTSKP | 0 | 3 |  |  | 0
PP |  |  |  | Viz príloha 3.101 Výpocet výmer
VV |  |  |  | 11106.000000 = 11106,000 [A]
TS |  |  |  | - dodání kameniva predepsané kvality a zrnitosti - rozprostrení a zhutnení vrstvy v predepsané tlouštce - zrízení vrstvy bez rozlišení šírky, pokládání vrstvy po etapách - nezahrnuje postriky, nátery
P | 17 | 564632 |  | VOZOVKOVÉ VRSTVY Z PENETRACNÍHO MAKADAMU HRUBÉHO TL. 100MM | M2 | 1110 | 0 | 0 |  |  | 0 | 0 | 2023_OTSKP | 0 | 3 |  |  | 0
PP |  |  |  | Viz príloha 3.101 Výpocet kubatur
VV
TS |  |  |  | - dodání kameniva predepsané kvality a zrnitosti - dodání asfaltového pojiva (asfalt silnicní ropný, emulze asfaltová kationaktivní) - rozprostrení kamenné kostry v predepsané tlouštce, prolití kostry asfaltem distributorem, rozprostrení a zavibrování výplnového kameniva - zrízení vrstvy bez rozlišení šírky, pokládání vrstvy po etapách - úpravu napojení, ukoncení - nezahrnuje postriky, nátery
P | 18 | 56930 |  | ZPEVNENÍ KRAJNIC ZE ŠTERKODRTI | M3 | 336 | 0 | 0 |  |  | 0 | 0 | 2023_OTSKP | 0 | 3 |  |  | 0
PP |  |  |  | Viz príloha 3.101 Výpocet kubatur - podél komunikace od prejezdu 1,2
VV |  |  |  | 336.000000 = 336,000 [A]
TS |  |  |  | - dodání kameniva predepsané kvality a zrnitosti - rozprostrení a zhutnení vrstvy v predepsané tlouštce - zrízení vrstvy bez rozlišení šírky, pokládání vrstvy po etapách
P | 19 | 572952 |  | DVOUVRSTVÝ NÁTER Z MODIFIK ASFALTU OBRÁC. PODRT. DO 2,5KG/M2 | M2 | 810 | 0 | 0 |  |  | 0 | 0 | 2023_OTSKP | 0 | 3 |  |  | 0
PP |  |  |  | VIz príloha 3.101 Výpocet kubatur
VV
TS |  |  |  | - dodání všech predepsaných materiálu pro nátery v predepsaném množství - provedení dle predepsaného technologického predpisu - zrízení vrstvy bez rozlišení šírky, pokládání vrstvy po etapách - úpravu napojení, ukoncení
P | 20 | 58302 |  | KRYT ZE SILNICNÍCH DÍLCU (PANELU) TL 180MM | M2 | 9996 | 0 | 0 |  |  | 0 | 0 | 2023_OTSKP | 0 | 3 |  |  | 0
PP |  |  |  | Viz príloha 3.101 Výpocet kubatur
VV |  |  |  | 9996.000000 = 9996,000 [A]
TS |  |  |  | - dodání dílcu v požadované kvalite, dodání materiálu pro predepsané lože v tlouštce predepsané dokumentací a pro predepsanou výpln spar - ocištení podkladu - uložení dílcu dle predepsaného technologického predpisu vcetne predepsané podkladní vrstvy a predepsané výplne spar - zrízení vrstvy bez rozlišení šírky, pokládání vrstvy po etapách - úpravu napojení, ukoncení podél obrubníku, dilatacních zarízení, odvodnovacích proužku, odvodnovacu, vpustí, šachet a pod., nestanoví-li zadávací dokumentace jinak - nezahrnuje postriky, nátery - nezahrnuje tesnení podél obrubníku, dilatacních zarízení, odvodnovacích proužku, odvodnovacu, vpustí, šachet a pod.
SD |  | 7 |  | Pridružená stavební výroba | [6 empty] | 0 | 0
P | 21 | 767911 |  | OPLOCENÍ Z DRÁTENÉHO PLETIVA POZINKOVANÉHO STANDARDNÍHO | M2 | 16 | 0 | 0 |  |  | 0 | 0 | 2023_OTSKP | 0 | 3 |  |  | 0
PP |  |  |  | Zrízení oplocení skládky po vyjmutí brány
VV
TS |  |  |  | - položka zahrnuje vedle vlastního pletiva i rámy, rošty, lišty, kování, podperné, závesné, upevnovací prvky, spojovací a tesnící materiál, pomocný materiál, kompletní povrchovou úpravu. - nejsou zahrnuty sloupky a vzpery, které se vykazují v samostatných položkách 338**, není zahrnuta podezdívka (272**) - soucástí položky je prípadne i ostnatý drát, uvažovaná plocha se pak vypocítává po horní hranu drátu.
P | 22 | R767911 | 101 | OCELOVÁ BRÁNA DVOUKRÍDLÁ | KUS | 1 | 0 | 0 |  |  | 0 | 0 | 2023_OTSKP | 0 | 3 |  |  | 0
PP |  |  |  | Na provizorním vjezdu na skládku kom odpadu, šírka 8m výška 2m
VV |  |  |  | 1.000000 = 1,000 [A]
TS |  |  |  | Zahrnuje dodávku, dopravu, montáž, demontáž, odvoz do 20km. Brána s ocelovým rámem s výplní ocelovým pletivem.
SD |  | 9 |  | Ostatní konstrukce a práce | [6 empty] | 0 | 0
P | 23 | 911DD2 |  | SVODIDLO BETON, ÚROVEN ZADRŽ H3 VÝŠ 1,0M - MONTÁŽ S PRESUNEM (BEZ DODÁVKY) | M | 30 | 0 | 0 |  |  | 0 | 0 | 2023_OTSKP | 0 | 3 |  |  | 0
PP
VV |  |  |  | 30 = 30,000 [A] "new Jersey u prov. prejezdu"
TS |  |  |  | položka zahrnuje: - dopravu demontovaného zarízení z docasné skládky - jeho montáž a osazení na urceném míste - nutnou opravu poškozených cástí - prípadnou náhradu znicených cástí nezahrnuje podkladní vrstvu
P | 24 | 911DD3 |  | SVODIDLO BETON, ÚROVEN ZADRŽ H3 VÝŠ 1,0M - DEMONTÁŽ S PRESUNEM | M | 30 | 0 | 0 |  |  | 0 | 0 | 2023_OTSKP | 0 | 3 |  |  | 0
PP
VV |  |  |  | 30 = 30,000 [A] "u prov. prejezdu"
TS |  |  |  | položka zahrnuje: - demontáž a odstranení zarízení - jeho odvoz na predepsané místo
P | 25 | 911DD9 |  | SVODIDLO BETON, ÚROVEN ZADRŽ H3 VÝŠ 1,0M - NÁJEM | MDEN | 10950 | 0 | 0 |  |  | 0 | 0 | 2023_OTSKP | 0 | 3 |  |  | 0
PP
VV |  |  |  | 30*365 = 10950,000 [A] "délka * dny"
TS |  |  |  | položka zahrnuje denní sazbu za pronájem zarízení pocet merných jednotek se urcí jako soucin délky zarízení a poctu dnu použití
P | 26 | 91400 |  | DOCASNÉ ZAKRYTÍ NEBO OTOCENÍ STÁVAJÍCÍCH DOPRAVNÍCH ZNACEK | KUS | 200 | 0 | 0 |  |  | 0 | 0 | 2023_OTSKP | 0 | 3 |  |  | 0
PP
VV |  |  |  | 200 = 200,000 [A] "proviz. DZ"
TS |  |  |  | zahrnuje zakrytí docasne neplatných svislých dopravních znacek (nebo jejich cástí) bez ohledu na zpusob a na jejich velikost (zakrytí nepruhledným materiálem nebo otocení znacky) a jeho následné odstranení
P | 27 | 914162 |  | DOPRAVNÍ ZNACKY ZÁKLADNÍ VELIKOSTI HLINÍKOVÉ FÓLIE TR 1 - MONTÁŽ S PREMÍSTENÍM | KUS | 400 | 0 | 0 |  |  | 0 | 0 | 2023_OTSKP | 0 | 3 |  |  | 0
PP
VV |  |  |  | 400 = 400,000 [A] "proviz.DZ"
TS |  |  |  | položka zahrnuje: - dopravu demontované znacky z docasné skládky - osazení a montáž znacky na míste urceném projektem - nutnou opravu poškozených cástí nezahrnuje dodávku znacky
P | 28 | 914163 |  | DOPRAVNÍ ZNACKY ZÁKLADNÍ VELIKOSTI HLINÍKOVÉ FÓLIE TR 1 - DEMONTÁŽ | KUS | 400 | 0 | 0 |  |  | 0 | 0 | 2023_OTSKP | 0 | 3 |  |  | 0
PP
VV |  |  |  | 400 = 400,000 [A] "proviz. DZ"
TS |  |  |  | Položka zahrnuje odstranení, demontáž a odklizení materiálu s odvozem na predepsané místo
P | 29 | 914169 |  | DOPRAV ZNACKY ZÁKL VEL HLINÍK FÓLIE TR 1 - NÁJEMNÉ | KSDEN | 730000 | 0 | 0 |  |  | 0 | 0 | 2023_OTSKP | 0 | 3 |  |  | 0
PP
VV |  |  |  | 400*365*5 = 730000,000 [A] "pocet znacek * pocet dní"
TS |  |  |  | položka zahrnuje sazbu za pronájem dopravních znacek a zarízení, pocet jednotek je urcen jako soucin poctu znacek a poctu dní použití
P | 30 | 914952 |  | SLOUPKY A STOJKY DZ Z JÄKL PROF PRO OCEL STOJAN MONT S PRESUN | KUS | 400 | 0 | 0 |  |  | 0 | 0 | 2023_OTSKP | 0 | 3 |  |  | 0
PP
VV |  |  |  | 400 = 400,000 [A] "proviz. DZ"
TS |  |  |  | položka zahrnuje: - dopravu demontovaného zarízení z docasné skládky - osazení a montáž zarízení na míste urceném projektem - nutnou opravu poškozených cástí nezahrnuje dodávku sloupku, stojky a upevnovacího zarízení
P | 31 | 914953 |  | SLOUPKY A STOJKY DZ Z JÄKL PROFILU PRO OCEL STOJAN DEMONTÁŽ | KUS | 400 | 0 | 0 |  |  | 0 | 0 | 2023_OTSKP | 0 | 3 |  |  | 0
PP
VV |  |  |  | 400 = 400,000 [A] "proviz. DZ na výjezdech ze stavby"
TS |  |  |  | Položka zahrnuje odstranení, demontáž a odklizení materiálu s odvozem na predepsané místo
P | 32 | 914959 |  | SLOUP A STOJKY DZ Z JÄKL PRO OCEL STOJAN NÁJEMNÉ | KSDEN | 730000 | 0 | 0 |  |  | 0 | 0 | 2023_OTSKP | 0 | 3 |  |  | 0
PP
VV |  |  |  | 400*5*365 = 730000,000 [A] "pocet sloupku * pocet dní"
TS |  |  |  | položka zahrnuje sazbu za pronájem dopravních znacek a zarízení. Pocet merných jednotek se urcí jako soucin poctu sloupku a poctu dní použití
P | 33 | 916152 |  | SEMAFOROVÁ PRENOSNÁ SOUPRAVA - MONTÁŽ S PRESUNEM | KUS | 4 | 0 | 0 |  |  | 0 | 0 | 2023_OTSKP | 0 | 3 |  |  | 0
PP
VV |  |  |  | 2*2 = 4,000 [A]
TS |  |  |  | položka zahrnuje: - premístení zarízení z docasné skládky a jeho osazení a montáž na míste urceném projektem - údržbu po celou dobu trvání funkce, náhradu znicených nebo ztracených kusu, nutnou opravu poškozených cástí - napájení z baterie vcetne záložní baterie
P | 34 | 916159 |  | SEMAFOROVÁ PRENOSNÁ SOUPRAVA - NÁJEMNÉ | KSDEN | 1460 | 0 | 0 |  |  | 0 | 0 | 2023_OTSKP | 0 | 3 |  |  | 0
PP
VV |  |  |  | 2*2*365 = 1460,000 [A] "pocet souprav * pocet dní"
TS |  |  |  | položka zahrnuje sazbu za pronájem zarízení. Pocet merných jednotek se urcí jako soucin poctu zarízení a poctu dní použití.
P | 35 | 9183B3 |  | PROPUSTY Z TRUB DN 400MM PLASTOVÝCH | M | 25 | 0 | 0 |  |  | 0 | 0 | 2023_OTSKP | 0 | 3 |  |  | 0
PP
VV |  |  |  | 25 = 25,000 [A] "proviz. propustek pod sjezdem ze sil. I-14"
TS |  |  |  | Položka zahrnuje: - dodání a položení potrubí z trub z dokumentací predepsaného materiálu a predepsaného prumeru - prípadné úpravy trub (zkrácení, šikmé seríznutí) Nezahrnuje podkladní vrstvy a obetonování.
P | 36 | 918513 |  | CELA PROPUSTU Z KAMENE - OBKLAD | M3 | 0.4 | 0 | 0 |  |  | 0 | 0 | 2023_OTSKP | 0 | 3 |  |  | 0
PP
VV |  |  |  | 2*1*1*0,2 = 0,400 [A]
TS |  |  |  | Položka zahrnuje: obklad z lomového kamen na MC ve tvaru, predepsaným zadávací dokumentací vyspárování obkladu MC
P | 37 | 921332 |  | ŽELEZNICNÍ PREJEZD A PRECHOD ZE ZÁDLAŽBOVÝCH PANELU PRO KOLEJ NA BETONOVÝCHH PRAŽCÍCH | M2 | 42 | 0 | 0 |  |  | 0 | 0 | 2023_OTSKP | 0 | 3 |  |  | 0
PP
VV |  |  |  | 12*3,5 = 42,000 [A] "Proviz.prejezd"
TS |  |  |  | 1. Položka obsahuje: – úpravu a hutnení podloží prejezdové konstrukce – dodávku prejezdové konstrukce s veškerými prvky a cástmi daného typu prejezdové konstrukce vcetne záverných zídek a jejich betonového základu dle odpovídajících vzorových listu a TKP – montáž prejezdové konstrukce z dílu a soucástí na míste pri prerušení železnicního a silnicního provozu – speciální montážní náradí, závesné zarízení – ochranné nábehy, koncové i mezilehlé zarážky, podélnou fixaci atd. – príplatky za ztížené podmínky vyskytující se pri zrízení prejezdu, napr. za prekážky na strane koleje ap. 2. Položka neobsahuje: – zrízení, pronájem a odstranení dopravního znacení objízdné trasy – úpravy koleje (napr. posun pražcu, doplnení kolejového lože, smerová a výšková úprava) – silnicní panely v prechodu teles – prahovou vpust 3. Zpusob merení: Merí se pudorysná plocha (pojízdná nebo pochozí) vlastní prejezdové konstrukce tvorené daným systémem. kolejnice a žlábky se z plochy neodecítají. Do plochy se nezapocítávají ochranné klíny, prahové vpusti apod.
P | 38 | 965311 |  | ROZEBRÁNÍ PREJEZDU, PRECHODU Z DÍLCU | M2 | 42 | 0 | 0 |  |  | 0 | 0 | 2023_OTSKP | 0 | 3 |  |  | 0
PP
VV |  |  |  | 12*3,5 = 42,000 [A] "demont. proviz.prejezdu"
TS |  |  |  | 1. Položka obsahuje: – rozebrání železnicního prejezdu nebo prechodu do soucástí vcetne hrubého ocištení – naložení vybouraného materiálu na dopravní prostredek – príplatky za ztížené podmínky pri práci v kolejišti, napr. za prekážky na strane koleje apod. 2. Položka neobsahuje: – náklady na zrízení a odstranení dopravního znacení objízdné trasy – odvoz vybouraného materiálu do skladu nebo na likvidaci – poplatky za likvidaci odpadu, nacení se položkami ze ssd 0 3. Zpusob merení: Merí se pudorysná plocha (pojízdná nebo pochozí) vlastní prejezdové konstrukce tvorené daným systémem. kolejnice a žlábky se z plochy neodecítají. Do plochy se nezapocítávají ochranné klíny, prahové vpusti apod.
P | 39 | 965312 |  | ROZEBRÁNÍ PREJEZDU, PRECHODU Z DÍLCU - ODVOZ (NA LIKVIDACI ODPADU NEBO JINÉ URCENÉ MÍSTO) | tkm | 2688 | 0 | 0 |  |  | 0 | 0 | 2023_OTSKP | 0 | 3 |  |  | 0
PP
VV |  |  |  | 12*3,5*0,8*80 = 2688,000 [A] "délka*šírka*hmotnost na m2 *km - úložište OR"
TS |  |  |  | 1. Položka obsahuje: – odvoz jakýmkoliv dopravním prostredkem a složení – prípadné prekládky na trase 2. Položka neobsahuje: – naložení vybouraného materiálu na dopravní prostredek (je zahrnuto ve zdrojové položce) – poplatky za likvidaci odpadu, nacení se položkami ze ssd 0 3. Zpusob merení: Výmera je sumou soucinu tun vybouraného materiálu v puvodním stavu a k nim príslušných jednotlivých odvozových vzdáleností v kilometrech.
P | 40 | 96615A |  | BOURÁNÍ KONSTRUKCÍ Z PROSTÉHO BETONU - BEZ DOPRAVY | M3 | 40 | 0 | 0 |  |  | 0 | 0 | 2023_OTSKP | 0 | 3 |  |  | 0
PP
VV |  |  |  | 40 = 40,000 [A] "U prejezdu km 1,2, bourání podzemních konstrukcí pro panel. vozovku"
TS |  |  |  | položka zahrnuje: - rozbourání konstrukce bez ohledu na použitou technologii - veškeré pomocné konstrukce (lešení a pod.) - veškerou manipulaci s vybouranou sutí a hmotami, krome vodorovné dopravy, vcetne uložení na skládku. Nezahrnuje poplatek za skládku, který se vykazuje v položce 0141** (s výjimkou malého množství bouraného materiálu, kde je možné poplatek zahrnout do jednotkové ceny bourání – tento fakt musí být uveden v doplnujícím textu k položce) - veškeré další práce plynoucí z technologického predpisu a z platných predpisu
P | 41 | 966346 |  | BOURÁNÍ PROPUSTU Z TRUB DN DO 400MM | M | 25 | 0 | 0 |  |  | 0 | 0 | 2023_OTSKP | 0 | 3 |  |  | 0
PP
VV |  |  |  | 25 = 25,000 [A]
TS |  |  |  | položka zahrnuje: - odstranení trub vcetne prípadného obetonování a lože - veškeré pomocné konstrukce (lešení a pod.) - veškerou manipulaci s vybouranou sutí a hmotami vcetne uložení na skládku. Nezahrnuje poplatek za skládku, který se vykazuje v položce 0141** (s výjimkou malého množství bouraného materiálu, kde je možné poplatek zahrnout do jednotkové ceny bourání – tento fakt musí být uveden v doplnujícím textu k položce) - veškeré další práce plynoucí z technologického predpisu a z platných predpisu - nezahrnuje bourání cel, vtokových a výtokových jímek, odstranení zábradlí
P | 42 | 966842 |  | ODSTRANENÍ OPLOCENÍ Z DRÁT PLETIVA | M | 8 | 0 | 0 |  |  | 0 | 0 | 2023_OTSKP | 0 | 3 |  |  | 0
PP |  |  |  | Odstranení plotu v míste proviz brány na skládku
VV
TS |  |  |  | položka zahrnuje: - kompletní bourací práce vcetne odstranení základových konstrukcí a nezbytného rozsahu zemních prací, - veškerou manipulaci s vybouranou sutí a hmotami vcetne uložení na skládku, - veškeré další práce plynoucí z technologického predpisu a z platných predpisu, - odstranení sloupku z jiného materiálu, odstranení vrat a vrátek nezahrnuje poplatek za skládku, který se vykazuje v položce 0141** (s výjimkou malého množství bouraného materiálu, kde je možné poplatek zahrnout do jednotkové ceny bourání – tento fakt musí být uveden v doplnujícím textu k položce)
SD |  | 990 |  | Likvidace odpadu vc. dopravy | [6 empty] | 0 | 0
P | 43 | R015111 | 901 | NEOCENOVAT - POPLATKY ZA LIKVIDACI ODPADU NEKONTAMINOVANÝCH - 17 05 04 VYTEŽENÉ ZEMINY A HORNINY - I. TRÍDA TEŽITELNOSTI VCETNE DOPRAVY | T | 8423 | 0 | 0 |  |  | 0 | 0 |  | 0 | 3 |  |  | 0
PP |  |  |  | "Evidencní položka, Neocenovat v objektu SO/PS, položka se ocenuje pouze v objektu SO 90-90 Zpusob likvidace: recyklace, druhotné využití."
VV |  |  |  | <vv><r><t><vv><r><t><vv><r><v /></r></vv> </t><v>8423.000000</v><vy>A</vy></r></vv> </t><v>8423.000000</v><vy>A</vy></r></vv> 8423.000000 = 8423,000 [A]
TS |  |  |  | "1. Položka obsahuje: – veškeré poplatky provozovateli skládky, recyklacní linky nebo jiného zarízení na zpracování nebo likvidaci odpadu související s prevzetím, uložením, zpracováním nebo likvidací odpadu – náklady spojené s dopravou z místa stavby na místo prevzetí provozovatelem skládky, recyklacní linky nebo jiného zarízení na zpracování nebo likvidaci odpadu – náklady spojené s vyložením a manipulací s materiálem v míste skládky 2. Položka neobsahuje: – náklady spojené s naložením a manipulací materiálem 3. Zpusob merení: Tunou se rozumí hmotnost odpadu vytrídeného v souladu se zákonem c. 541/2020 Sb., o nakládání s odpady, v platném znení."
P | 44 | R015140 | 901 | NEOCENOVAT - POPLATKY ZA LIKVIDACI ODPADU NEKONTAMINOVANÝCH - 17 01 01 BETON Z DEMOLIC OBJEKTU, ZÁKLADU TV, KULY A SLOUPY VCETNE DOPRAVY | T | 4835 | 0 | 0 |  |  | 0 | 0 |  | 0 | 3 |  |  | 0
PP |  |  |  | "Evidencní položka, Neocenovat v objektu SO/PS, položka se ocenuje pouze v objektu SO 90-90 Zpusob likvidace: recyklace, druhotné využití."
VV |  |  |  | 4835.000000 = 4835,000 [A]
TS |  |  |  | "1. Položka obsahuje: – veškeré poplatky provozovateli skládky, recyklacní linky nebo jiného zarízení na zpracování nebo likvidaci odpadu související s prevzetím, uložením, zpracováním nebo likvidací odpadu – náklady spojené s dopravou z místa stavby na místo prevzetí provozovatelem skládky, recyklacní linky nebo jiného zarízení na zpracování nebo likvidaci odpadu – náklady spojené s vyložením a manipulací s materiálem v míste skládky 2. Položka neobsahuje: – náklady spojené s naložením a manipulací materiálem 3. Zpusob merení: Tunou se rozumí hmotnost odpadu vytrídeného v souladu se zákonem c. 541/2020 Sb., o nakládání s odpady, v platném znení."

## SO 98-98
SŽDC05 | [14 empty] | 3
S | Stavba: | 5533520002-zm14 |  | XDC_Ceska-Trebova-cast2-zm14-20240902 | [6 empty] | D.9.8 | 0 | AspeEsticon | 0 | 2
O | Objekt: | D.9.8 |  | Všeobecný objekt | [9 empty] | 0.15 | 2
Typ | Poř. číslo | Kód položky | Varianta | Název položky | MJ | Množství | Jednotková hmotnost | Celková hmotnost |  |  | Jednotková cena |  | Cenové soustavy | 0.21
Dodávka
[9 empty] | Jednotková | Celkem | Jednotková | Celkem |  |  |  | Počet položek s nulovou cenou | 0
O1 |  | SO 98-98 |  | Všeobecný objekt | [6 empty] | 0 | 0
SD |  | 1 |  | Dokumentace stavby | [6 empty] | 0 | 0
P | 1 | VSEOB001 |  | Dokumentace skutecného provedení stavby, geodetická cást | KPL | 1 | 0 | 0 |  |  | 0 | 0 | R-položka | 0 | 3 |  |  | 0
PP |  |  |  | Vypracování vybrané cásti dokumentace skutecného provedení (DSPS)
VV |  |  |  | "v predepsaném rozsahu a poctu dle VTP a ZTP"
TS |  |  |  | Položka zahrnuje veškeré cinnosti nezbytné k vypracování dokumentace skutecného provedení dle SOD na zhotovení stavby a v rozsahu vyhlášky c. 499/2006 Sb., v platném znení, a dle požadavku VTP a ZTP. Jedná se o souhrn cinností zahrnujících vyhotovení geodetické cásti dokumentace skutecného provedení stavby, která mimo jiné zahrnuje geodetické merení, zapracování všech zmen behem výstavby, geometrické plány pro zápis vlastnických a jiných vecných práv do katastru nemovitostí, výsledné merící protokoly, aktuální údaje apod. Zhotovitel bude postupovat dle požadavku na obsahovou náležitost této cásti DSPS, která je uvedená v interním predpisu Objednatele - SŽ SM011 Dokumentace staveb Správy železnic, státní organizace. Položka zahrnuje odevzdání dokumentace v predepsaném poctu v listinné i elektronické forme uvedeném v ZTP a VTP.
P | 2 | VSEOB002 |  | Dokumentace skutecného provedení stavby, technická cást | KPL | 1 | 0 | 0 |  |  | 0 | 0 | R-položka | 0 | 3 |  |  | 0
PP |  |  |  | Vypracování vybrané cásti dokumentace skutecného provedení (DSPS)
VV |  |  |  | "v predepsaném rozsahu a poctu dle VTP a ZTP"
TS |  |  |  | Položka zahrnuje veškeré cinnosti nezbytné k vypracování dokumentace skutecného provedení dle SOD na zhotovení stavby a v rozsahu vyhlášky c. 499/2006 Sb. v platném znení a dle požadavku VTP a ZTP. Jedná se o souhrn cinností zahrnujících vyhotovení dokumentace skutecného provedení stavby v predepsaném poctu v listinné i elektronické forme. Zhotovitel bude postupovat dle požadavku na obsahovou náležitost této cásti DSPS, která je uvedená v interním predpisu Objednatele - SŽ SM011 Dokumentace staveb Správy železnic, státní organizace.
P | 3 | VSEOB003 |  | Dokumentace skutecného provedení stavby, dokladová cást | KPL | 1 | 0 | 0 |  |  | 0 | 0 | R-položka | 0 | 3 |  |  | 0
PP |  |  |  | Vypracování vybrané cásti dokumentace skutecného provedení (DSPS)
VV |  |  |  | "v predepsaném rozsahu a poctu dle VTP a ZTP"
TS |  |  |  | Položka zahrnuje veškeré cinnosti nezbytné k vypracování dokumentace skutecného provedení dle SOD na zhotovení stavby a v rozsahu vyhlášky c. 499/2006 Sb. v platném znení a dle požadavku VTP a ZTP. Jedná se o souhrn cinností zahrnujících doložení dokladu a podkladu pro predání stavby a její kolaudace v predepsané forme a poctu v listinné i elektronické forme. Zhotovitel bude postupovat dle požadavku na obsahovou náležitost této cásti DSPS, která je uvedená v interním predpisu Objednatele - SŽ SM011 Dokumentace staveb Správy železnic, státní organizace.
P | 4 | VSEOB004 |  | Realizacní dokumentace v profesích zab. Zar a sdelovacích zarízeních | KPL | 1 | 0 | 0 |  |  | 0 | 0 | R-položka | 0 | 3 |  |  | 0
PP |  |  |  | Vypracování vybrané cásti PDPS
VV |  |  |  | "v predepsaném rozsahu a poctu dle VTP a ZTP"
TS
SD |  | 2 |  | Ostatní | [6 empty] | 0 | 0
P | 5 | VSEOB005 |  | Osvedcení o shode notifikovanou osobou | KPL | 1 | 0 | 0 |  |  | 0 | 0 | R-položka | 0 | 3 |  |  | 0
PP |  |  |  | Zajištení vydání osvedcení o shode notifikovanou osobou
VV |  |  |  | "v predepsaném rozsahu a poctu dle VTP a ZTP"
TS |  |  |  | Položka zahrnuje veškeré cinnosti nezbytné k zajištení vydání platného prohlášení o overení subsystému notifikovanou osobou ve stádiu realizace podle Smernice Evropského parlamentu a Rady 2008/57/ES ze dne 17. cervna 2008 o interoperabilite železnicního systému, ve znení pozdejších predpisu v souhrnu pro stavební objekty a provozní soubory. Položka zahrnuje všechny nezbytné práce, náklady a zarízení vcetne všech doprav a pomocného materiálu nutných pro uskutecnení dané cinnosti.
P | 6 | VSEOB006 |  | Osvedcení o bezpecnosti pred uvedením do provozu | KPL | 1 | 0 | 0 |  |  | 0 | 0 | R-položka | 0 | 3 |  |  | 0
PP |  |  |  | Zajištení vydání osvedcení o bezpecnosti pred uvedením do provozu.
VV |  |  |  | "v predepsaném rozsahu a poctu dle VTP a ZTP"
TS |  |  |  | Položka zahrnuje veškeré cinnosti nezbytné k zajištení vydání zprávy o posouzení bezpecnosti dle provádecího narízení Komise (EU) c. 402/2013 ze dne 30. dubna 2013 o spolecné bezpecnostní metode pro hodnocení a posuzování rizik a požadavky Drážního úradu. Položka zahrnuje všechny nezbytné práce, náklady a zarízení vcetne všech doprav a pomocného materiálu nutných pro uskutecnení dané cinnosti.
P | 7 | VSEOB007 |  | Geodetické práce v rámci geodetické vytycovací síte stavby | KPL | 1 | 0 | 0 |  |  | 0 | 0 | R-položka | 0 | 3 |  |  | 0
PP |  |  |  | Souhrn geodetických cinností pri zrizování a vedení bodu geodetické vytycovací síte stavby
VV |  |  |  | "v predepsaném rozsahu a poctu dle VTP a ZTP"
TS |  |  |  | Položka zahrnuje náklady na merické cinnosti v rámci zrizování a vedení bodu geodetické vytycovací síte stavby, predevším pak kontrolu a overení vytycovací síte, merické práce pri zrízení, prekládání, obnove a doplnení bodu vytycovací síte, vcetne výpocetních a dokumentacních cinností. Zrízení a vedení bodu geodetických mikrosíti je soucástí nákladu príslušných stavebních objektu, pro které je v projektu stanoveno jejich vybudování a není soucástní nákladu této položky.
P | 8 | VSEOB008 |  | Hlukové merení pro úcely realizace stavby | KPL | 1 | 0 | 0 |  |  | 0 | 0 | R-položka | 0 | 3 |  |  | 0
PP |  |  |  | popis položky
VV |  |  |  | "v predepsaném rozsahu a poctu dle VTP a ZTP"
TS |  |  |  | Položka zahrnuje náklady na provedení všech hlukových merení a jejich vyhodnocení, která jsou nutná ke kolaudaci stavby a která dokumentují úcinnost protihlukových opatrení, prípadne jiných opatrení, které dokládají vliv stavby na hlukové emise. Položka zahrnuje všechny nezbytné práce, náklady a zarízení vcetne všech doprav a pomocného materiálu nutných pro uskutecnení merení.
P | 9 | VSEOB009 |  | Ekologický dozor (Biologický) | KPL | 1 | 0 | 0 |  |  | 0 | 0 | R-položka | 0 | 3 |  |  | 0
PP |  |  |  | Provedení ekologického dozoru behem stavby
VV |  |  |  | "v predepsaném rozsahu a poctu dle VTP a ZTP"
TS |  |  |  | Odborne zpusobilá osoba bude provádet kontrolu stavby, a to predevším pred zahajováním prací: kácení, zarízení staveništ, mosty, propustky, práce v okolí vodních toku a rybníku apod. Cetnost bude na zacátku stavby a v jarním a letním období vyšší, cca 1x týdne, na podzim a v zime nižší. V prípade zjištení ohrožení zájmu prírody navrhne dozor opatrení a dohlédne na jejich provedení. Cena je vcetne materiálního zabezpecení (napr. zábrany pri migraci obojživelníku apod.)
P | 10 | VSEOB010 |  | Korozní merení | KPL | 1 | 0 | 0 |  |  | 0 | 0 | R-položka | 0 | 3 |  |  | 0
PP |  |  |  | Provedení merení a vyhodnocení korozního merení
VV |  |  |  | "v predepsaném rozsahu a poctu dle VTP a ZTP"
TS |  |  |  | 1. Položka obsahuje: merení na stávajících, úložných i nových zarízeních, vyhodnocení a predání protokolu v tištené i digitální forme 3. Merná jednotka: KOMPLET 4. Zpusob merení: soubor všech úkonu a merení, které jsou treba ve smyslu TKP státních drah – u nových zarízení po jejich uvedení do provozu – u existujících zarízení se provádí na stávajícím úseku trati pred zahájením prací a znovu po uvedení trati do provozu ve smyslu TKP státních drah (pro porovnání hodnot) 5. Hlavní materiál: kancelárský papír, desky, CD disk
P | 11 | VSEOB011 |  | Merení EMC, EMI po realizaci | KPL | 1 | 0 | 0 |  |  | 0 | 0 | R-položka | 0 | 3 |  |  | 0
PP |  |  |  | Provedení merení a vyhodnocení EMC, EMI
VV |  |  |  | "v predepsaném rozsahu a poctu dle VTP a ZTP"
TS |  |  |  | Položka obsahuje veškeré náklady na provedení merení EMC a EMI v souladu s CSN EN 50 121 a souvisejícími predpisy objektu stavby, vcetne vypracování príslušných protokolu
P | 12 | VSEOB012 |  | Overení parametru a kompenzace rozvodu 22 kV | KPL | 1 | 0 | 0 |  |  | 0 | 0 | R-položka | 0 | 3 |  |  | 0
PP |  |  |  | popis položky
VV |  |  |  | "v predepsaném rozsahu a poctu dle VTP a ZTP"
TS |  |  |  | Technická specifikace položky - DOPLNIT.
P | 13 | VSEOB013 |  | Overení parametru a kompenzace rozvodu 6 kV | KPL | 1 | 0 | 0 |  |  | 0 | 0 | R-položka | 0 | 3 |  |  | 0
PP |  |  |  | popis položky
VV |  |  |  | "v predepsaném rozsahu a poctu dle VTP a ZTP"
TS
P | 14 | VSEOB014 |  | ZVÝŠENÉ NÁROKY NA OSTRAHU | mesíc | 70 | 0 | 0 |  |  | 0 | 0 | R-položka | 0 | 3 |  |  | 0
PP |  |  |  | Ostraha stavenište proti krádeži naskladneného materiálu , krádeži nebo vandalismu na mechanismech 1+(5*12)+9=70,000 [A] 12.2024-09.2030
VV |  |  |  | <vv><r><t> </t></r><r></r></vv> 70.000000 = 70,000 [A]
TS |  |  |  | 70 mesícu
P | 15 | VSEOB015 |  | POHOTOVOST ZHOTOVITELE PRO NEPREDVÍDATELNÉ A MIMORÁDNÉ SITUACE | mesíc | 70 | 0 | 0 |  |  | 0 | 0 | R-položka | 0 | 3 |  |  | 0
PP |  |  |  | - Náklady na pohotovost zhotovitele TV pro prípadnou neocekávanou poruchu TV na dopravne velmi frekventovaných úsecích. - Uvažuje se 1xstavbyvedoucí, 1x vlakvedoucí,4x elektromontér,mechanismy 1+(5*12)+9=70,000 [A] 12.2024-09.2030
VV |  |  |  | "v predepsaném rozsahu a poctu dle VTP a ZTP"
TS
P | 16 | VSEOB016 |  | VÝKON SPRÁVCE TRAKCNÍHO VEDENÍ | mesíc | 70 | 0 | 0 |  |  | 0 | 0 | R-položka | 0 | 3 |  |  | 0
PP |  |  |  | - po celou dobu realizace stavby, - zajištení pracovište ,vypínání a zapínání prejezdu, TV 1+(5*12)+9=70,000 [A] 12.2024-09.2030
VV |  |  |  | "v predepsaném rozsahu a poctu dle VTP a ZTP"
TS
P | 17 | VSEOB017 |  | SVETELNÉ VÝSTRAŽNÉ TERCE | den | 2100 | 0 | 0 |  |  | 0 | 0 | R-položka | 0 | 3 |  |  | 0
PP |  |  |  | - Reprezentuje kompletní dodávku a provoz požadovaných opatrení na každý zapocatý den, ve kterém je nutné provozovat uvedené bezpecnostní prvky. (1+(5*12)+9)*30=2 100,000 [A] 12.2024-09.2030
VV |  |  |  | "v predepsaném rozsahu a poctu dle VTP a ZTP"
TS |  |  |  | 2 100 DEN
P | 18 | VSEOB018 |  | BEZPECNOSTNÍ ZÁBRANY | mden | 210000 | 0 | 0 |  |  | 0 | 0 | R-položka | 0 | 3 |  |  | 0
PP |  |  |  | - reprezentuje metr požadovaných opatrení za každý zapocatý den ,ve kterémje nutné zábrany použít ((1+(5*12)+9)*30)*100=210 000,000 [A] 12.2024-09.2030
VV |  |  |  | "v predepsaném rozsahu a poctu dle VTP a ZTP"
TS |  |  |  | 210 000 MDEN
P | 19 | VSEOB019 |  | Rekognoskace vozovek . Zjištení stávajícího stavu a po stavbe (videa) | KPL | 1 | 0 | 0 |  |  | 0 | 0 | R-položka | 0 | 3 |  |  | 0
PP |  |  |  | popis položky
VV |  |  |  | "v predepsaném rozsahu a poctu dle VTP a ZTP"
TS
P | 20 | VSEOB020 |  | Publicita stavby spolufinancované Evropskou unií | KPL | 1 | 0 | 0 |  |  | 0 | 0 | R-položka | 0 | 3 |  |  | 0
PP |  |  |  | Zajištení propagace stavby dle podmínek poskytovatele dotace
VV |  |  |  | "v predepsaném rozsahu a poctu dle ZTP"
TS |  |  |  | Položka zahrnuje veškeré cinnosti nezbytné pro zajištení publicity stavby. Veškerá požadavky na rozsah publicity urcují podmínky príslušného poskytovatele dotacního programu. Soucástí položky je zrízení docasného billboardu, jeho instalace, prelep a deinstalace v prubehu realizace stavby a osazení stále pametní desky po ukoncení stavby, slavnostní zahájení a slavnostní ukoncení. Soucastí položky jsou také veškeré nezbytné práce, doprava a pomocný materiál, nezbytný pro uskutecnení dané cinnosti. Detailne jsou specifikace požadavku na publicitu uvedené v ZTP.
P | 21 | VSEOB021 |  | Publicita stavby | KPL | 1 | 0 | 0 |  |  | 0 | 0 | R-položka | 0 | 3 |  |  | 0
PP |  |  |  | popis položky
VV |  |  |  | "v predepsaném rozsahu a poctu dle VTP a ZTP"
TS
P | 22 | VSEOB022 |  | Nájmy | KPL | 1 | 0 | 0 |  |  | 0 | 0 | R-položka | 0 | 3 |  |  | 0
PP |  |  |  | popis položky
VV |  |  |  | "v predepsaném rozsahu a poctu dle VTP a ZTP"
TS
P | 23 | VSEOB023 |  | Aktualizace podkladu a konzultace dodavatele pro zajištení TracksideApproval | HOD | 1 | 0 | 0 |  |  | 0 | 0 | R-položka | 0 | 3 |  |  | 0
PP |  |  |  | popis položky
VV |  |  |  | "v predepsaném rozsahu a poctu dle VTP a ZTP"
TS |  |  |  | Položka obsahuje náklady na zpracování podkladu a konzultace dodavatele pro zajištení TracksideApproval
P | 24 | VSEOB024 |  | Exkurze | HOD | 14 | 0 | 0 |  |  | 0 | 0 |  | 0 | 3 |  |  | 0
PP |  |  |  | Exkurze 14 ks po dobu realizace stavby.
VV |  |  |  | "v predepsaném rozsahu a poctu dle VTP a ZTP"
TS |  |  |  | Exkurze 14 ks po dobu realizace stavby.

## SO 90-90
SŽDC05 | [14 empty] | 3
S | Stavba: | 5533520002-zm14 |  | XDC_Ceska-Trebova-cast2-zm14-20240902 | [6 empty] | D.9.9 | 0 | AspeEsticon | 0 | 2
O | Objekt: | D.9.9 |  | Ostatní | [9 empty] | 0.15 | 2
Typ | Poř. číslo | Kód položky | Varianta | Název položky | MJ | Množství | Jednotková hmotnost | Celková hmotnost |  |  | Jednotková cena |  | Cenové soustavy | 0.21
Dodávka
[9 empty] | Jednotková | Celkem | Jednotková | Celkem |  |  |  | Počet položek s nulovou cenou | 0
O1 |  | SO 90-90 |  | Likvidace odpadu vcetne dopravy | [6 empty] | 0 | 0
SD |  | 990 |  | Poplatky za skládky | [6 empty] | 0 | 0
P | 1 | R015111 | 901 | POPLATKY ZA LIKVIDACI ODPADU NEKONTAMINOVANÝCH - 17 05 04 VYTEŽENÉ ZEMINY A HORNINY - I. TRÍDA TEŽITELNOSTI VCETNE DOPRAVY | T | 800155.508 | 0 | 0 |  |  | 0 | 0 |  | 0 | 3 |  |  | 0
PP |  |  |  | "Evidencní položka, Neocenovat v objektu SO/PS, položka se ocenuje pouze v objektu SO 90-90 Zpusob likvidace: recyklace, druhotné využití."
VV
TS |  |  |  | "1. Položka obsahuje: – veškeré poplatky provozovateli skládky, recyklacní linky nebo jiného zarízení na zpracování nebo likvidaci odpadu související s prevzetím, uložením, zpracováním nebo likvidací odpadu – náklady spojené s dopravou z místa stavby na místo prevzetí provozovatelem skládky, recyklacní linky nebo jiného zarízení na zpracování nebo likvidaci odpadu – náklady spojené s vyložením a manipulací s materiálem v míste skládky 2. Položka neobsahuje: – náklady spojené s naložením a manipulací materiálem 3. Zpusob merení: Tunou se rozumí hmotnost odpadu vytrídeného v souladu se zákonem c. 541/2020 Sb., o nakládání s odpady, v platném znení."
P | 2 | R015112 | 901 | POPLATKY ZA LIKVIDACI ODPADU NEKONTAMINOVANÝCH - 17 05 04 VYTEŽENÉ ZEMINY A HORNINY - II. TRÍDA TEŽITELNOSTI VCETNE DOPRAVY | T | 41176.713 | 0 | 0 |  |  | 0 | 0 |  | 0 | 3 |  |  | 0
PP |  |  |  | Evidencní položka, Neocenovat v objektu SO/PS, položka se ocenuje pouze v objektu SO 90-90 Zpusob likvidace: recyklace, druhotné využití.
VV
TS |  |  |  | "1. Položka obsahuje: – veškeré poplatky provozovateli skládky, recyklacní linky nebo jiného zarízení na zpracování nebo likvidaci odpadu související s prevzetím, uložením, zpracováním nebo likvidací odpadu – náklady spojené s dopravou z místa stavby na místo prevzetí provozovatelem skládky, recyklacní linky nebo jiného zarízení na zpracování nebo likvidaci odpadu – náklady spojené s vyložením a manipulací s materiálem v míste skládky 2. Položka neobsahuje: – náklady spojené s naložením a manipulací materiálem 3. Zpusob merení: Tunou se rozumí hmotnost odpadu vytrídeného v souladu se zákonem c. 541/2020 Sb., o nakládání s odpady, v platném znení."
P | 3 | R015113 | 901 | POPLATKY ZA LIKVIDACI ODPADU NEKONTAMINOVANÝCH - 17 05 04 VYTEŽENÉ ZEMINY A HORNINY - III. TRÍDA TEŽITELNOSTI VCETNE DOPRAVY | T | 3416.576 | 0 | 0 |  |  | 0 | 0 |  | 0 | 3 |  |  | 0
PP |  |  |  | Evidencní položka, Neocenovat v objektu SO/PS, položka se ocenuje pouze v objektu SO 90-90 Zpusob likvidace: recyklace, druhotné využití.
VV
TS |  |  |  | 1. Položka obsahuje: – veškeré poplatky provozovateli skládky, recyklacní linky nebo jiného zarízení na zpracování nebo likvidaci odpadu související s prevzetím, uložením, zpracováním nebo likvidací odpadu – náklady spojené s dopravou z místa stavby na místo prevzetí provozovatelem skládky, recyklacní linky nebo jiného zarízení na zpracování nebo likvidaci odpadu – náklady spojené s vyložením a manipulací s materiálem v míste skládky 2. Položka neobsahuje: – náklady spojené s naložením a manipulací materiálem 3. Zpusob merení: Tunou se rozumí hmotnost odpadu vytrídeného v souladu se zákonem c. 541/2020 Sb., o nakládání s odpady, v platném znení.
P | 4 | R015120 | 901 | POPLATKY ZA LIKVIDACI ODPADU NEKONTAMINOVANÝCH - 17 01 07 STAVEBNÍ A DEMOLICNÍ SUT VCETNE DOPRAVY | T | 21831.595 | 0 | 0 |  |  | 0 | 0 |  | 0 | 3 |  |  | 0
PP |  |  |  | "Evidencní položka, Neocenovat v objektu SO/PS, položka se ocenuje pouze v objektu SO 90-90 V prípade možnosti je u odpadu uprednostnována recyklace pred skládkováním."
VV
TS |  |  |  | "1. Položka obsahuje: – veškeré poplatky provozovateli skládky, recyklacní linky nebo jiného zarízení na zpracování nebo likvidaci odpadu související s prevzetím, uložením, zpracováním nebo likvidací odpadu – náklady spojené s dopravou z místa stavby na místo prevzetí provozovatelem skládky, recyklacní linky nebo jiného zarízení na zpracování nebo likvidaci odpadu – náklady spojené s vyložením a manipulací s materiálem v míste skládky 2. Položka neobsahuje: – náklady spojené s naložením a manipulací materiálem 3. Zpusob merení: Tunou se rozumí hmotnost odpadu vytrídeného v souladu se zákonem c. 541/2020 Sb., o nakládání s odpady, v platném znení."
P | 5 | R015121 | 901 | POPLATKY ZA LIKVIDACI ODPADU NEKONTAMINOVANÝCH - 17 09 04 SMESNÉ STAVEBNÍ A DEMOLICNÍ ODPADY Z INTERIÉRU BUDOV, RÁMY OKEN SE SKLENENOU VÝPLNÍ, VCETNE DOPRAVY | T | 1786.019 | 0 | 0 |  |  | 0 | 0 |  | 0 | 3 |  |  | 0
PP |  |  |  | "Evidencní položka, Neocenovat v objektu SO/PS, položka se ocenuje pouze v objektu SO 90-90 V prípade možnosti je u odpadu uprednostnována recyklace pred skládkováním."
VV
TS |  |  |  | "1. Položka obsahuje: – veškeré poplatky provozovateli skládky, recyklacní linky nebo jiného zarízení na zpracování nebo likvidaci odpadu související s prevzetím, uložením, zpracováním nebo likvidací odpadu – náklady spojené s dopravou z místa stavby na místo prevzetí provozovatelem skládky, recyklacní linky nebo jiného zarízení na zpracování nebo likvidaci odpadu – náklady spojené s vyložením a manipulací s materiálem v míste skládky 2. Položka neobsahuje: – náklady spojené s naložením a manipulací materiálem 3. Zpusob merení: Tunou se rozumí hmotnost odpadu vytrídeného v souladu se zákonem c. 541/2020 Sb., o nakládání s odpady, v platném znení."
P | 7 | R015130 | 901 | POPLATKY ZA LIKVIDACI ODPADU NEKONTAMINOVANÝCH - 17 03 02 VYBOURANÝ ASFALTOVÝ BETON BEZ DEHTU VCETNE DOPRAVY | T | 1452.427 | 0 | 0 |  |  | 0 | 0 |  | 0 | 3 |  |  | 0
PP |  |  |  | "Evidencní položka, Neocenovat v objektu SO/PS, položka se ocenuje pouze v objektu SO 90-90 V prípade možnosti je u odpadu uprednostnována recyklace pred skládkováním."
VV
TS |  |  |  | 1. Položka obsahuje: – veškeré poplatky provozovateli skládky, recyklacní linky nebo jiného zarízení na zpracování nebo likvidaci odpadu související s prevzetím, uložením, zpracováním nebo likvidací odpadu – náklady spojené s dopravou z místa stavby na místo prevzetí provozovatelem skládky, recyklacní linky nebo jiného zarízení na zpracování nebo likvidaci odpadu – náklady spojené s vyložením a manipulací s materiálem v míste skládky 2. Položka neobsahuje: – náklady spojené s naložením a manipulací materiálem 3. Zpusob merení: Tunou se rozumí hmotnost odpadu vytrídeného v souladu se zákonem c. 541/2020 Sb., o nakládání s odpady, v platném znení.
P | 8 | R015140 | 901 | POPLATKY ZA LIKVIDACI ODPADU NEKONTAMINOVANÝCH - 17 01 01 BETON Z DEMOLIC OBJEKTU, ZÁKLADU TV, KULY A SLOUPY VCETNE DOPRAVY | T | 80344.404 | 0 | 0 |  |  | 0 | 0 |  | 0 | 3 |  |  | 0
PP |  |  |  | "Evidencní položka, Neocenovat v objektu SO/PS, položka se ocenuje pouze v objektu SO 90-90 Zpusob likvidace: recyklace, druhotné využití."
VV
TS |  |  |  | "1. Položka obsahuje: – veškeré poplatky provozovateli skládky, recyklacní linky nebo jiného zarízení na zpracování nebo likvidaci odpadu související s prevzetím, uložením, zpracováním nebo likvidací odpadu – náklady spojené s dopravou z místa stavby na místo prevzetí provozovatelem skládky, recyklacní linky nebo jiného zarízení na zpracování nebo likvidaci odpadu – náklady spojené s vyložením a manipulací s materiálem v míste skládky 2. Položka neobsahuje: – náklady spojené s naložením a manipulací materiálem 3. Zpusob merení: Tunou se rozumí hmotnost odpadu vytrídeného v souladu se zákonem c. 541/2020 Sb., o nakládání s odpady, v platném znení."
P | 9 | R015150 | 901 | POPLATKY ZA LIKVIDACI ODPADU NEKONTAMINOVANÝCH - 17 05 08 ŠTERK Z KOLEJIŠTE (ODPAD PO RECYKLACI) VCETNE DOPRAVY | T | 47826.193 | 0 | 0 |  |  | 0 | 0 |  | 0 | 3 |  |  | 0
PP |  |  |  | "Evidencní položka, Neocenovat v objektu SO/PS, položka se ocenuje pouze v objektu SO 90-90 Zpusob likvidace: recyklace, druhotné využití."
VV
TS |  |  |  | "1. Položka obsahuje: – veškeré poplatky provozovateli skládky, recyklacní linky nebo jiného zarízení na zpracování nebo likvidaci odpadu související s prevzetím, uložením, zpracováním nebo likvidací odpadu – náklady spojené s dopravou z místa stavby na místo prevzetí provozovatelem skládky, recyklacní linky nebo jiného zarízení na zpracování nebo likvidaci odpadu – náklady spojené s vyložením a manipulací s materiálem v míste skládky 2. Položka neobsahuje: – náklady spojené s naložením a manipulací materiálem 3. Zpusob merení: Tunou se rozumí hmotnost odpadu vytrídeného v souladu se zákonem c. 541/2020 Sb., o nakládání s odpady, v platném znení."
P | 10 | R015160 | 901 | POPLATKY ZA LIKVIDACI ODPADU NEKONTAMINOVANÝCH - 02 01 03 SMÝCENÉ STROMY A KERE VCETNE DOPRAVY | T | 710.35 | 0 | 0 |  |  | 0 | 0 |  | 0 | 3 |  |  | 0
PP |  |  |  | "Evidencní položka, Neocenovat v objektu SO/PS, položka se ocenuje pouze v objektu SO 90-90 Zpusob likvidace: kompostování."
VV
TS |  |  |  | 1. Položka obsahuje: – veškeré poplatky provozovateli skládky, recyklacní linky nebo jiného zarízení na zpracování nebo likvidaci odpadu související s prevzetím, uložením, zpracováním nebo likvidací odpadu – náklady spojené s dopravou z místa stavby na místo prevzetí provozovatelem skládky, recyklacní linky nebo jiného zarízení na zpracování nebo likvidaci odpadu – náklady spojené s vyložením a manipulací s materiálem v míste skládky 2. Položka neobsahuje: – náklady spojené s naložením a manipulací materiálem 3. Zpusob merení: Tunou se rozumí hmotnost odpadu vytrídeného v souladu se zákonem c. 541/2020 Sb., o nakládání s odpady, v platném znení.
P | 11 | R015170 | 901 | POPLATKY ZA LIKVIDACI ODPADU NEKONTAMINOVANÝCH - 17 02 01 DREVO PO STAVEBNÍM POUŽITÍ, Z DEMOLIC VCETNE DOPRAVY | T | 21.904 | 0 | 0 |  |  | 0 | 0 |  | 0 | 3 |  |  | 0
PP |  |  |  | "Evidencní položka, Neocenovat v objektu SO/PS, položka se ocenuje pouze v objektu SO 90-90 V prípade možnosti je u odpadu uprednostnována recyklace pred skládkováním."
VV
TS |  |  |  | "1. Položka obsahuje: – veškeré poplatky provozovateli skládky, recyklacní linky nebo jiného zarízení na zpracování nebo likvidaci odpadu související s prevzetím, uložením, zpracováním nebo likvidací odpadu – náklady spojené s dopravou z místa stavby na místo prevzetí provozovatelem skládky, recyklacní linky nebo jiného zarízení na zpracování nebo likvidaci odpadu – náklady spojené s vyložením a manipulací s materiálem v míste skládky 2. Položka neobsahuje: – náklady spojené s naložením a manipulací materiálem 3. Zpusob merení: Tunou se rozumí hmotnost odpadu vytrídeného v souladu se zákonem c. 541/2020 Sb., o nakládání s odpady, v platném znení."
P | 13 | R015210 | 901 | POPLATKY ZA LIKVIDACI ODPADU NEKONTAMINOVANÝCH - 17 01 01 ŽELEZNICNÍ PRAŽCE BETONOVÉ VCETNE DOPRAVY | T | 12925.768 | 0 | 0 |  |  | 0 | 0 |  | 0 | 3 |  |  | 0
PP |  |  |  | "Evidencní položka, Neocenovat v objektu SO/PS, položka se ocenuje pouze v objektu SO 90-90 V prípade možnosti je u odpadu uprednostnována recyklace pred skládkováním."
VV
TS |  |  |  | "1. Položka obsahuje: – veškeré poplatky provozovateli skládky, recyklacní linky nebo jiného zarízení na zpracování nebo likvidaci odpadu související s prevzetím, uložením, zpracováním nebo likvidací odpadu – náklady spojené s dopravou z místa stavby na místo prevzetí provozovatelem skládky, recyklacní linky nebo jiného zarízení na zpracování nebo likvidaci odpadu – náklady spojené s vyložením a manipulací s materiálem v míste skládky 2. Položka neobsahuje: – náklady spojené s naložením a manipulací materiálem 3. Zpusob merení: Tunou se rozumí hmotnost odpadu vytrídeného v souladu se zákonem c. 541/2020 Sb., o nakládání s odpady, v platném znení."
P | 14 | R015230 | 901 | POPLATKY ZA LIKVIDACI ODPADU NEKONTAMINOVANÝCH - 16 02 14 TRAFO BEZ NÁPLNE PCB A ŠKODLIVIN VCETNE DOPRAVY | T | 65.1 | 0 | 0 |  |  | 0 | 0 |  | 0 | 3 |  |  | 0
PP |  |  |  | "Evidencní položka, Neocenovat v objektu SO/PS. Výzisk - prebírá Správa železnic"
VV
TS |  |  |  | "1. Položka obsahuje: – veškeré poplatky provozovateli skládky, recyklacní linky nebo jiného zarízení na zpracování nebo likvidaci odpadu související s prevzetím, uložením, zpracováním nebo likvidací odpadu – náklady spojené s dopravou z místa stavby na místo prevzetí provozovatelem skládky, recyklacní linky nebo jiného zarízení na zpracování nebo likvidaci odpadu – náklady spojené s vyložením a manipulací s materiálem v míste skládky 2. Položka neobsahuje: – náklady spojené s naložením a manipulací materiálem 3. Zpusob merení: Tunou se rozumí hmotnost odpadu vytrídeného v souladu se zákonem c. 541/2020 Sb., o nakládání s odpady, v platném znení."
P | 15 | R015240 | 901 | POPLATKY ZA LIKVIDACI ODPADU NEKONTAMINOVANÝCH - 20 03 01 SMESNÝ KOMUNÁLNÍ ODPAD, VCETNE DOPRAVY | T | 66.53 | 0 | 0 |  |  | 0 | 0 |  | 0 | 3 |  |  | 0
PP |  |  |  | Evidencní položka, Neocenovat v objektu SO/PS, položka se ocenuje pouze v objektu SO 90-90
VV
TS |  |  |  | 1. Položka obsahuje: – veškeré poplatky provozovateli skládky, recyklacní linky nebo jiného zarízení na zpracování nebo likvidaci odpadu související s prevzetím, uložením, zpracováním nebo likvidací odpadu – náklady spojené s dopravou z místa stavby na místo prevzetí provozovatelem skládky, recyklacní linky nebo jiného zarízení na zpracování nebo likvidaci odpadu – náklady spojené s vyložením a manipulací s materiálem v míste skládky 2. Položka neobsahuje: – náklady spojené s naložením a manipulací materiálem 3. Zpusob merení: Tunou se rozumí hmotnost odpadu vytrídeného v souladu se zákonem c. 541/2020 Sb., o nakládání s odpady, v platném znení.
P | 16 | R015250 | 901 | POPLATKY ZA LIKVIDACI ODPADU NEKONTAMINOVANÝCH - 17 02 03 PLASTY: POLYETYLÉNOVÉ PODLOŽKY (ŽEL. SVRŠEK), HDPE TRUBKY, KANALIZACNÍ TRUBKY, VCETNE DOPRAVY | T | 43.209 | 0 | 0 |  |  | 0 | 0 |  | 0 | 3 |  |  | 0
PP |  |  |  | "Evidencní položka, Neocenovat v objektu SO/PS, položka se ocenuje pouze v objektu SO 90-90 V prípade možnosti je u odpadu uprednostnována recyklace pred skládkováním."
VV
TS |  |  |  | 1. Položka obsahuje: – veškeré poplatky provozovateli skládky, recyklacní linky nebo jiného zarízení na zpracování nebo likvidaci odpadu související s prevzetím, uložením, zpracováním nebo likvidací odpadu – náklady spojené s dopravou z místa stavby na místo prevzetí provozovatelem skládky, recyklacní linky nebo jiného zarízení na zpracování nebo likvidaci odpadu – náklady spojené s vyložením a manipulací s materiálem v míste skládky 2. Položka neobsahuje: – náklady spojené s naložením a manipulací materiálem 3. Zpusob merení: Tunou se rozumí hmotnost odpadu vytrídeného v souladu se zákonem c. 541/2020 Sb., o nakládání s odpady, v platném znení.
P | 17 | R015260 | 901 | POPLATKY ZA LIKVIDACI ODPADU NEKONTAMINOVANÝCH - 07 02 99 PRYŽOVÉ PODLOŽKY (ŽEL. SVRŠEK), VCETNE DOPRAVY | T | 49.31 | 0 | 0 |  |  | 0 | 0 |  | 0 | 3 |  |  | 0
PP |  |  |  | Evidencní položka, Neocenovat v objektu SO/PS, položka se ocenuje pouze v objektu SO 90-90
VV
TS |  |  |  | 1. Položka obsahuje: – veškeré poplatky provozovateli skládky, recyklacní linky nebo jiného zarízení na zpracování nebo likvidaci odpadu související s prevzetím, uložením, zpracováním nebo likvidací odpadu – náklady spojené s dopravou z místa stavby na místo prevzetí provozovatelem skládky, recyklacní linky nebo jiného zarízení na zpracování nebo likvidaci odpadu – náklady spojené s vyložením a manipulací s materiálem v míste skládky 2. Položka neobsahuje: – náklady spojené s naložením a manipulací materiálem 3. Zpusob merení: Tunou se rozumí hmotnost odpadu vytrídeného v souladu se zákonem c. 541/2020 Sb., o nakládání s odpady, v platném znení.
P | 18 | R015270 | 901 | POPLATKY ZA LIKVIDACI ODPADU NEKONTAMINOVANÝCH - 17 01 03 IZOLÁTORY PORCELÁNOVÉ VCETNE DOPRAVY | T | 107.24 | 0 | 0 |  |  | 0 | 0 |  | 0 | 3 |  |  | 0
PP |  |  |  | "Evidencní položka, Neocenovat v objektu SO/PS, položka se ocenuje pouze v objektu SO 90-90 V prípade možnosti je u odpadu uprednostnována recyklace pred skládkováním."
VV
TS |  |  |  | 1. Položka obsahuje: – veškeré poplatky provozovateli skládky, recyklacní linky nebo jiného zarízení na zpracování nebo likvidaci odpadu související s prevzetím, uložením, zpracováním nebo likvidací odpadu – náklady spojené s dopravou z místa stavby na místo prevzetí provozovatelem skládky, recyklacní linky nebo jiného zarízení na zpracování nebo likvidaci odpadu – náklady spojené s vyložením a manipulací s materiálem v míste skládky 2. Položka neobsahuje: – náklady spojené s naložením a manipulací materiálem 3. Zpusob merení: Tunou se rozumí hmotnost odpadu vytrídeného v souladu se zákonem c. 541/2020 Sb., o nakládání s odpady, v platném znení.
P | 19 | R015310 | 901 | POPLATKY ZA LIKVIDACI ODPADU NEKONTAMINOVANÝCH - 16 02 14 ELEKTROŠROT (VYRAZENÁ ELEKTRICKÁ ZARÍZENÍ A PRÍSTROJE), VCETNE DOPRAVY | T | 218.663 | 0 | 0 |  |  | 0 | 0 |  | 0 | 3 |  |  | 0
PP |  |  |  | "Evidencní položka, Neocenovat v objektu SO/PS, položka se ocenuje pouze v objektu SO 90-90 Výzisk - prebírá Správa železnic"
VV
TS |  |  |  | 1. Položka obsahuje: – veškeré poplatky provozovateli skládky, recyklacní linky nebo jiného zarízení na zpracování nebo likvidaci odpadu související s prevzetím, uložením, zpracováním nebo likvidací odpadu – náklady spojené s dopravou z místa stavby na místo prevzetí provozovatelem skládky, recyklacní linky nebo jiného zarízení na zpracování nebo likvidaci odpadu – náklady spojené s vyložením a manipulací s materiálem v míste skládky 2. Položka neobsahuje: – náklady spojené s naložením a manipulací materiálem 3. Zpusob merení: Tunou se rozumí hmotnost odpadu vytrídeného v souladu se zákonem c. 541/2020 Sb., o nakládání s odpady, v platném znení.
P | 20 | R015420 | 901 | POPLATKY ZA LIKVIDACI ODPADU NEKONTAMINOVANÝCH - 17 06 04 ZBYTKY IZOLACNÍCH MATERIÁLU VCETNE DOPRAVY | T | 25.186 | 0 | 0 |  |  | 0 | 0 |  | 0 | 3 |  |  | 0
PP |  |  |  | "Evidencní položka, Neocenovat v objektu SO/PS, položka se ocenuje pouze v objektu SO 90-90 V prípade možnosti je u odpadu uprednostnována recyklace pred skládkováním."
VV
TS |  |  |  | 1. Položka obsahuje: – veškeré poplatky provozovateli skládky, recyklacní linky nebo jiného zarízení na zpracování nebo likvidaci odpadu související s prevzetím, uložením, zpracováním nebo likvidací odpadu – náklady spojené s dopravou z místa stavby na místo prevzetí provozovatelem skládky, recyklacní linky nebo jiného zarízení na zpracování nebo likvidaci odpadu – náklady spojené s vyložením a manipulací s materiálem v míste skládky 2. Položka neobsahuje: – náklady spojené s naložením a manipulací materiálem 3. Zpusob merení: Tunou se rozumí hmotnost odpadu vytrídeného v souladu se zákonem c. 541/2020 Sb., o nakládání s odpady, v platném znení.
P | 21 | R015430 | 901 | POPLATKY ZA LIKVIDACI ODPADU NEKONTAMINOVANÝCH - 17 09 04 LAMINÁT Z DEMOLIC RELÉOVÝCH DOMKU, VCETNE DOPRAVY | T | 0.396 | 0 | 0 |  |  | 0 | 0 |  | 0 | 3 |  |  | 0
PP |  |  |  | Evidencní položka, Neocenovat v objektu SO/PS, položka se ocenuje pouze v objektu SO 90-90 V prípade možnosti je u odpadu uprednostnována recyklace pred skládkováním.
VV
TS |  |  |  | 1. Položka obsahuje: – veškeré poplatky provozovateli skládky, recyklacní linky nebo jiného zarízení na zpracování nebo likvidaci odpadu související s prevzetím, uložením, zpracováním nebo likvidací odpadu – náklady spojené s dopravou z místa stavby na místo prevzetí provozovatelem skládky, recyklacní linky nebo jiného zarízení na zpracování nebo likvidaci odpadu – náklady spojené s vyložením a manipulací s materiálem v míste skládky 2. Položka neobsahuje: – náklady spojené s naložením a manipulací materiálem 3. Zpusob merení: Tunou se rozumí hmotnost odpadu vytrídeného v souladu se zákonem c. 541/2020 Sb., o nakládání s odpady, v platném znení.
P | 22 | R015510 | 901 | POPLATKY ZA LIKVIDACI ODPADU NEBEZPECNÝCH - 17 05 07* ŠTERK Z KOLEJIŠTE (VÝHYBKY) LOKÁLNE ZNECIŠTENÁ NEBEZPECNÝMI LÁTKAMI (NAPR. As, Pb) - SKLÁDKA S-NO, VCETNE DOPRAVY | T | 22547.343 | 0 | 0 |  |  | 0 | 0 |  | 0 | 3 |  |  | 0
PP |  |  |  | Evidencní položka, Neocenovat v objektu SO/PS, položka se ocenuje pouze v objektu SO 90-90 N odpad: nebezpecné látky: težké kovy a pod. (trída vyluhovatelnosti prekracuje I, a II. trídu a neprekracuje III. trídu dle vyhlášky 273/2021 Sb.) Zpusob likvidace: skládka S-NO
VV
TS |  |  |  | "1. Položka obsahuje: – veškeré poplatky provozovateli skládky, recyklacní linky nebo jiného zarízení na zpracování nebo likvidaci odpadu související s prevzetím, uložením, zpracováním nebo likvidací odpadu – náklady spojené s dopravou z místa stavby na místo prevzetí provozovatelem skládky, recyklacní linky nebo jiného zarízení na zpracování nebo likvidaci odpadu – náklady spojené s vyložením a manipulací s materiálem v míste skládky 2. Položka neobsahuje: – náklady spojené s naložením a manipulací materiálem 3. Zpusob merení: Tunou se rozumí hmotnost odpadu vytrídeného v souladu se zákonem c. 541/2020 Sb., o nakládání s odpady, v platném znení."
P | 23 | R015511 | 901 | POPLATKY ZA LIKVIDACI ODPADU NEBEZPECNÝCH - 17 05 07* ŠTERK Z KOLEJIŠTE LOKÁLNE ZNECIŠTENÝ ROPNÝMI LÁTKAMI (VÝHYBKY) - BIODEGRADACE, VCETNE DOPRAVY | T | 44159.787 | 0 | 0 |  |  | 0 | 0 |  | 0 | 3 |  |  | 0
PP |  |  |  | "Evidencní položka, Neocenovat v objektu SO/PS, položka se ocenuje pouze v objektu SO 90-90 N odpad: nebezpecné látky: ropné látky Zpusob likvidace: biodegradace"
VV
TS |  |  |  | 1. Položka obsahuje: – veškeré poplatky provozovateli skládky, recyklacní linky nebo jiného zarízení na zpracování nebo likvidaci odpadu související s prevzetím, uložením, zpracováním nebo likvidací odpadu – náklady spojené s dopravou z místa stavby na místo prevzetí provozovatelem skládky, recyklacní linky nebo jiného zarízení na zpracování nebo likvidaci odpadu – náklady spojené s vyložením a manipulací s materiálem v míste skládky 2. Položka neobsahuje: – náklady spojené s naložením a manipulací materiálem 3. Zpusob merení: Tunou se rozumí hmotnost odpadu vytrídeného v souladu se zákonem c. 541/2020 Sb., o nakládání s odpady, v platném znení.
P | 24 | R015512 | 901 | POPLATKY ZA LIKVIDACI ODPADU NEBEZPECNÝCH - 17 05 03* ZEMINA Z KOLEJIŠTE (VÝHYBKY) LOKÁLNE ZNECIŠTENÁ ROPNÝMI LÁTKAMI - BIODEGRADACE, VCETNE DOPRAVY | T | 118371.502 | 0 | 0 |  |  | 0 | 0 |  | 0 | 3 |  |  | 0
PP |  |  |  | "Evidencní položka, Neocenovat v objektu SO/PS. N odpad: nebezpecné látky: ropné látky Zpusob likvidace: biodegradace"
VV
TS |  |  |  | "1. Položka obsahuje: – veškeré poplatky provozovateli skládky, recyklacní linky nebo jiného zarízení na zpracování nebo likvidaci odpadu související s prevzetím, uložením, zpracováním nebo likvidací odpadu – náklady spojené s dopravou z místa stavby na místo prevzetí provozovatelem skládky, recyklacní linky nebo jiného zarízení na zpracování nebo likvidaci odpadu – náklady spojené s vyložením a manipulací s materiálem v míste skládky 2. Položka neobsahuje: – náklady spojené s naložením a manipulací materiálem 3. Zpusob merení: Tunou se rozumí hmotnost odpadu vytrídeného v souladu se zákonem c. 541/2020 Sb., o nakládání s odpady, v platném znení."
P | 25 | R015513 | 901 | POPLATKY ZA LIKVIDACI ODPADU NEBEZPECNÝCH - 17 05 03* ZEMINA Z KOLEJIŠTE (VÝHYBKY) LOKÁLNE ZNECIŠTENÁ NEBEZPECNÝMI LÁTKAMI (NAPR. As, Pb) - SKLÁDKA S-NO, VCETNE DOPRAVY | T | 25555.588 | 0 | 0 |  |  | 0 | 0 |  | 0 | 3 |  |  | 0
PP |  |  |  | "Evidencní položka, Neocenovat v objektu SO/PS, položka se ocenuje pouze v objektu SO 90-90 N odpad: nebezpecné látky: težké kovy a pod. (trída vyluhovatelnosti prekracuje I, a II. trídu a neprekracuje III. trídu dle vyhlášky 273/2021 Sb.) Zpusob likvidace: skládka S-NO"
VV
TS |  |  |  | 1. Položka obsahuje: – veškeré poplatky provozovateli skládky, recyklacní linky nebo jiného zarízení na zpracování nebo likvidaci odpadu související s prevzetím, uložením, zpracováním nebo likvidací odpadu – náklady spojené s dopravou z místa stavby na místo prevzetí provozovatelem skládky, recyklacní linky nebo jiného zarízení na zpracování nebo likvidaci odpadu – náklady spojené s vyložením a manipulací s materiálem v míste skládky 2. Položka neobsahuje: – náklady spojené s naložením a manipulací materiálem 3. Zpusob merení: Tunou se rozumí hmotnost odpadu vytrídeného v souladu se zákonem c. 541/2020 Sb., o nakládání s odpady, v platném znení.
P | 26 | R015520 | 901 | POPLATKY ZA LIKVIDACI ODPADU NEBEZPECNÝCH - 17 02 04* ŽELEZNICNÍ PRAŽCE DREVENÉ, KULY A SLOUPY DREVENÉ, MOSTNICE - IMPREGNACE NEBEZPECNÝMI LÁTKAMI, VCETNE DOPRAVY | T | 3108.317 | 0 | 0 |  |  | 0 | 0 |  | 0 | 3 |  |  | 0
PP |  |  |  | "Evidencní položka, neocenovat v objektu SO/PS, položka se ocenuje pouze v objektu SO 90-90. N odpad: nebezpecné látky: težké kovy a pod. Zpusob likvidace: spalovna N odpadu, skládka S-NO"
VV
TS |  |  |  | 1. Položka obsahuje: – veškeré poplatky provozovateli skládky, recyklacní linky nebo jiného zarízení na zpracování nebo likvidaci odpadu související s prevzetím, uložením, zpracováním nebo likvidací odpadu – náklady spojené s dopravou z místa stavby na místo prevzetí provozovatelem skládky, recyklacní linky nebo jiného zarízení na zpracování nebo likvidaci odpadu – náklady spojené s vyložením a manipulací s materiálem v míste skládky 2. Položka neobsahuje: – náklady spojené s naložením a manipulací materiálem 3. Zpusob merení: Tunou se rozumí hmotnost odpadu vytrídeného v souladu se zákonem c. 541/2020 Sb., o nakládání s odpady, v platném znení.
P | 27 | R015540 | 901 | POPLATKY ZA LIKVIDACI ODPADU NEBEZPECNÝCH - 17 04 09* - KOVOVÝ ODPAD (VÝHYBKY) ZNECIŠTENÉ MAZADLY, VCETNE DOPRAVY | T | 1432.514 | 0 | 0 |  |  | 0 | 0 |  | 0 | 3 |  |  | 0
PP |  |  |  | "Evidencní položka, Neocenovat v objektu SO/PS. N odpad: nebezpecné látky: težké kovy, ropné látky a pod. Zpusob likvidace: výkup, druhotná surovina"
VV
TS |  |  |  | 1. Položka obsahuje: – veškeré poplatky provozovateli skládky, recyklacní linky nebo jiného zarízení na zpracování nebo likvidaci odpadu související s prevzetím, uložením, zpracováním nebo likvidací odpadu – náklady spojené s dopravou z místa stavby na místo prevzetí provozovatelem skládky, recyklacní linky nebo jiného zarízení na zpracování nebo likvidaci odpadu – náklady spojené s vyložením a manipulací s materiálem v míste skládky 2. Položka neobsahuje: – náklady spojené s naložením a manipulací materiálem 3. Zpusob merení: Tunou se rozumí hmotnost odpadu vytrídeného v souladu se zákonem c. 541/2020 Sb., o nakládání s odpady, v platném znení.
P | 30 | R015570 | 901 | POPLATKY ZA LIKVIDACI ODPADU NEBEZPECNÝCH - 17 03 01* ASFALTOVÉ SMESI OBSAHUJÍCÍ DEHET (VOZOVKA, IZOLACE, STAVEBNÍ NÁTERY), VCETNE DOPRAVY | T | 650.752 | 0 | 0 |  |  | 0 | 0 |  | 0 | 3 |  |  | 0
PP |  |  |  | "Evidencní položka, neocenovat v objektu SO/PS, položka se ocenuje pouze v objektu SO 90-90. N odpad: nebezpecné látky:dehet (trída vyluhovatelnosti prekracuje I, a II. trídu a neprekracuje III. trídu dle vyhlášky 273/2021 Sb.) Zpusob likvidace: skládka S-NO, spalovna N odpadu"
VV
TS |  |  |  | 1. Položka obsahuje: – veškeré poplatky provozovateli skládky, recyklacní linky nebo jiného zarízení na zpracování nebo likvidaci odpadu související s prevzetím, uložením, zpracováním nebo likvidací odpadu – náklady spojené s dopravou z místa stavby na místo prevzetí provozovatelem skládky, recyklacní linky nebo jiného zarízení na zpracování nebo likvidaci odpadu – náklady spojené s vyložením a manipulací s materiálem v míste skládky 2. Položka neobsahuje: – náklady spojené s naložením a manipulací materiálem 3. Zpusob merení: Tunou se rozumí hmotnost odpadu vytrídeného v souladu se zákonem c. 541/2020 Sb., o nakládání s odpady, v platném znení.
P | 31 | R015580 | 901 | POPLATKY ZA LIKVIDACI ODPADU NEBEZPECNÝCH - 08 01 17* ODPADNÍ REDIDLA, VCETNE DOPRAVY | T | 0.074 | 0 | 0 |  |  | 0 | 0 |  | 0 | 3 |  |  | 0
PP |  |  |  | "Evidencní položka, Neocenovat v objektu SO/PS. N odpad: nebezpecné látky"
VV
TS |  |  |  | "1. Položka obsahuje: – veškeré poplatky provozovateli skládky, recyklacní linky nebo jiného zarízení na zpracování nebo likvidaci odpadu související s prevzetím, uložením, zpracováním nebo likvidací odpadu – náklady spojené s dopravou z místa stavby na místo prevzetí provozovatelem skládky, recyklacní linky nebo jiného zarízení na zpracování nebo likvidaci odpadu – náklady spojené s vyložením a manipulací s materiálem v míste skládky 2. Položka neobsahuje: – náklady spojené s naložením a manipulací materiálem 3. Zpusob merení: Tunou se rozumí hmotnost odpadu vytrídeného v souladu se zákonem c. 541/2020 Sb., o nakládání s odpady, v platném znení."
P | 32 | R015590 | 901 | POPLATKY ZA LIKVIDACI ODPADU NEBEZPECNÝCH - 08 01 11* ODPADNÍ NÁTEROVÉ HMOTY, VCETNE DOPRAVY | T | 0.09 | 0 | 0 |  |  | 0 | 0 |  | 0 | 3 |  |  | 0
PP |  |  |  | "Evidencní položka, Neocenovat v objektu SO/PS. N odpad: nebezpecné látky"
VV
TS |  |  |  | "1. Položka obsahuje: – veškeré poplatky provozovateli skládky, recyklacní linky nebo jiného zarízení na zpracování nebo likvidaci odpadu související s prevzetím, uložením, zpracováním nebo likvidací odpadu – náklady spojené s dopravou z místa stavby na místo prevzetí provozovatelem skládky, recyklacní linky nebo jiného zarízení na zpracování nebo likvidaci odpadu – náklady spojené s vyložením a manipulací s materiálem v míste skládky 2. Položka neobsahuje: – náklady spojené s naložením a manipulací materiálem 3. Zpusob merení: Tunou se rozumí hmotnost odpadu vytrídeného v souladu se zákonem c. 541/2020 Sb., o nakládání s odpady, v platném znení."
P | 33 | R015591 | 901 | POPLATKY ZA LIKVIDACI ODPADU NEBEZPECNÝCH - 15 01 10* OBALY OD NÁTEROVÝCH HMOT, VCETNE DOPRAVY | T | 0.01 | 0 | 0 |  |  | 0 | 0 |  | 0 | 3 |  |  | 0
PP |  |  |  | "Evidencní položka, neocenovat v objektu SO/PS, položka se ocenuje pouze v objektu SO 90-90. N odpad: nebezpecné látky"
VV
TS |  |  |  | 1. Položka obsahuje: – veškeré poplatky provozovateli skládky, recyklacní linky nebo jiného zarízení na zpracování nebo likvidaci odpadu související s prevzetím, uložením, zpracováním nebo likvidací odpadu – náklady spojené s dopravou z místa stavby na místo prevzetí provozovatelem skládky, recyklacní linky nebo jiného zarízení na zpracování nebo likvidaci odpadu – náklady spojené s vyložením a manipulací s materiálem v míste skládky 2. Položka neobsahuje: – náklady spojené s naložením a manipulací materiálem 3. Zpusob merení: Tunou se rozumí hmotnost odpadu vytrídeného v souladu se zákonem c. 541/2020 Sb., o nakládání s odpady, v platném znení.
P | 34 | R015640 | 901 | POPLATKY ZA LIKVIDACI ODPADU NEBEZPECNÝCH - 16 06 01* OLOVENÉ AKUMULÁTORY, VCETNE DOPRAVY | T | 3 | 0 | 0 |  |  | 0 | 0 |  | 0 | 3 |  |  | 0
PP |  |  |  | "Evidencní položka, neocenovat v objektu SO/PS, položka se ocenuje pouze v objektu SO 90-90. N odpad: nebezpecné látky Zpusob likvidace: likvidace oprávnenou osobou"
VV
TS |  |  |  | "1. Položka obsahuje: – veškeré poplatky provozovateli skládky, recyklacní linky nebo jiného zarízení na zpracování nebo likvidaci odpadu související s prevzetím, uložením, zpracováním nebo likvidací odpadu – náklady spojené s dopravou z místa stavby na místo prevzetí provozovatelem skládky, recyklacní linky nebo jiného zarízení na zpracování nebo likvidaci odpadu – náklady spojené s vyložením a manipulací s materiálem v míste skládky 2. Položka neobsahuje: – náklady spojené s naložením a manipulací materiálem 3. Zpusob merení: Tunou se rozumí hmotnost odpadu vytrídeného v souladu se zákonem c. 541/2020 Sb., o nakládání s odpady, v platném znení."
P | 35 | R015650 | 901 | POPLATKY ZA LIKVIDACI ODPADU NEBEZPECNÝCH - 16 06 02* NIKL - KADMIOVÉ BATERIE A AKUMULÁTORY, VCETNE DOPRAVY | T | 7.05 | 0 | 0 |  |  | 0 | 0 |  | 0 | 3 |  |  | 0
PP |  |  |  | "Evidencní položka, neocenovat v objektu SO/PS, položka se ocenuje pouze v objektu SO 90-90. N odpad: nebezpecné látky Zpusob likvidace: likvidace oprávnenou osobou"
VV
TS |  |  |  | "1. Položka obsahuje: – veškeré poplatky provozovateli skládky, recyklacní linky nebo jiného zarízení na zpracování nebo likvidaci odpadu související s prevzetím, uložením, zpracováním nebo likvidací odpadu – náklady spojené s dopravou z místa stavby na místo prevzetí provozovatelem skládky, recyklacní linky nebo jiného zarízení na zpracování nebo likvidaci odpadu – náklady spojené s vyložením a manipulací s materiálem v míste skládky 2. Položka neobsahuje: – náklady spojené s naložením a manipulací materiálem 3. Zpusob merení: Tunou se rozumí hmotnost odpadu vytrídeného v souladu se zákonem c. 541/2020 Sb., o nakládání s odpady, v platném znení."
P | 36 | R015655 | 901 | POPLATKY ZA LIKVIDACI ODPADU NEBEZPECNÝCH - 16 06 05* JINÉ BATERIE A AKUMULÁTORY (NAPR. S LITHIEM), VCETNE DOPRAVY | T | 1.5 | 0 | 0 |  |  | 0 | 0 |  | 0 | 3 |  |  | 0
PP |  |  |  | "Evidencní položka, neocenovat v objektu SO/PS, položka se ocenuje pouze v objektu SO 90-90. N odpad: nebezpecné látky Zpusob likvidace: likvidace oprávnenou osobou"
VV
TS |  |  |  | "1. Položka obsahuje: – veškeré poplatky provozovateli skládky, recyklacní linky nebo jiného zarízení na zpracování nebo likvidaci odpadu související s prevzetím, uložením, zpracováním nebo likvidací odpadu – náklady spojené s dopravou z místa stavby na místo prevzetí provozovatelem skládky, recyklacní linky nebo jiného zarízení na zpracování nebo likvidaci odpadu – náklady spojené s vyložením a manipulací s materiálem v míste skládky 2. Položka neobsahuje: – náklady spojené s naložením a manipulací materiálem 3. Zpusob merení: Tunou se rozumí hmotnost odpadu vytrídeného v souladu se zákonem c. 541/2020 Sb., o nakládání s odpady, v platném znení."
P | 37 | R015670 | 901 | POPLATKY ZA LIKVIDACI ODPADU NEBEZPECNÝCH - 17 01 06* STAVEBNÍ SUT A BETONY Z DEMOLIC OBSAHUJÍCÍ NEBEZPECNÉ LÁTKY, VCETNE DOPRAVY | T | 1 | 0 | 0 |  |  | 0 | 0 |  | 0 | 3 |  |  | 0
PP |  |  |  | "Evidencní položka, neocenovat v objektu SO/PS, položka se ocenuje pouze v objektu SO 90-90. N odpad: nebezpecné látky: težké kovy a pod. (trída vyluhovatelnosti prekracuje I, a II. trídu a neprekracuje III. trídu dle vyhlášky 273/2021 Sb.) Zpusob likvidace: skládka S-NO"
VV
TS |  |  |  | 1. Položka obsahuje: – veškeré poplatky provozovateli skládky, recyklacní linky nebo jiného zarízení na zpracování nebo likvidaci odpadu související s prevzetím, uložením, zpracováním nebo likvidací odpadu – náklady spojené s dopravou z místa stavby na místo prevzetí provozovatelem skládky, recyklacní linky nebo jiného zarízení na zpracování nebo likvidaci odpadu – náklady spojené s vyložením a manipulací s materiálem v míste skládky 2. Položka neobsahuje: – náklady spojené s naložením a manipulací materiálem 3. Zpusob merení: Tunou se rozumí hmotnost odpadu vytrídeného v souladu se zákonem c. 541/2020 Sb., o nakládání s odpady, v platném znení.
P | 40 | R015810 | 901 | POPLATKY ZA LIKVIDACI ODPADU NEKONTAMINOVANÝCH - 17 04 05 - ŽELEZNÝ A OCELOVÝ ŠROT, VCETNE DOPRAVY | T | 11504.33 | 0 | 0 |  |  | 0 | 0 |  | 0 | 3 |  |  | 0
PP |  |  |  | "Evidencní položka, neocenovat v objektu SO/PS, položka se ocenuje pouze v objektu SO 90-90. Druhotná surovina - výkup"
VV
TS |  |  |  | "1. Položka obsahuje: – veškeré poplatky provozovateli skládky, recyklacní linky nebo jiného zarízení na zpracování nebo likvidaci odpadu související s prevzetím, uložením, zpracováním nebo likvidací odpadu – náklady spojené s dopravou z místa stavby na místo prevzetí provozovatelem skládky, recyklacní linky nebo jiného zarízení na zpracování nebo likvidaci odpadu – náklady spojené s vyložením a manipulací s materiálem v míste skládky 2. Položka neobsahuje: – náklady spojené s naložením a manipulací materiálem 3. Zpusob merení: Tunou se rozumí hmotnost odpadu vytrídeného v souladu se zákonem c. 541/2020 Sb., o nakládání s odpady, v platném znení."
P | 41 | R015820 | 901 | POPLATKY ZA LIKVIDACI ODPADU NEKONTAMINOVANÝCH - 17 04 07 - ŠROT SMESNÝCH KOVU, VCETNE DOPRAVY | T | 55.362 | 0 | 0 |  |  | 0 | 0 |  | 0 | 3 |  |  | 0
PP |  |  |  | "Evidencní položka, neocenovat v objektu SO/PS, položka se ocenuje pouze v objektu SO 90-90. Druhotná surovina - výkup"
VV
TS |  |  |  | "1. Položka obsahuje: – veškeré poplatky provozovateli skládky, recyklacní linky nebo jiného zarízení na zpracování nebo likvidaci odpadu související s prevzetím, uložením, zpracováním nebo likvidací odpadu – náklady spojené s dopravou z místa stavby na místo prevzetí provozovatelem skládky, recyklacní linky nebo jiného zarízení na zpracování nebo likvidaci odpadu – náklady spojené s vyložením a manipulací s materiálem v míste skládky 2. Položka neobsahuje: – náklady spojené s naložením a manipulací materiálem 3. Zpusob merení: Tunou se rozumí hmotnost odpadu vytrídeného v souladu se zákonem c. 541/2020 Sb., o nakládání s odpady, v platném znení."
P | 42 | R015840 | 901 | POPLATKY ZA LIKVIDACI ODPADU NEKONTAMINOVANÝCH - 17 04 01 - ODPAD MEDI A JEJÍCH SLITIN, VCETNE DOPRAVY | T | 247.863 | 0 | 0 |  |  | 0 | 0 |  | 0 | 3 |  |  | 0
PP |  |  |  | "Evidencní položka, neocenovat v objektu SO/PS, položka se ocenuje pouze v objektu SO 90-90. Druhotná surovina - výkup"
VV
TS |  |  |  | "1. Položka obsahuje: – veškeré poplatky provozovateli skládky, recyklacní linky nebo jiného zarízení na zpracování nebo likvidaci odpadu související s prevzetím, uložením, zpracováním nebo likvidací odpadu – náklady spojené s dopravou z místa stavby na místo prevzetí provozovatelem skládky, recyklacní linky nebo jiného zarízení na zpracování nebo likvidaci odpadu – náklady spojené s vyložením a manipulací s materiálem v míste skládky 2. Položka neobsahuje: – náklady spojené s naložením a manipulací materiálem 3. Zpusob merení: Tunou se rozumí hmotnost odpadu vytrídeného v souladu se zákonem c. 541/2020 Sb., o nakládání s odpady, v platném znení."
P | 43 | R015890 | 901 | POPLATKY ZA LIKVIDACI ODPADU NEKONTAMINOVANÝCH - 17 04 11 - KABELY A VODICE BEZ NEBEZPECNÝCH LÁTEK, VCETNE DOPRAVY | T | 964.746 | 0 | 0 |  |  | 0 | 0 |  | 0 | 3 |  |  | 0
PP |  |  |  | "Evidencní položka, neocenovat v objektu SO/PS, položka se ocenuje pouze v objektu SO 90-90. Druhotná surovina - výkup"
VV
TS |  |  |  | "1. Položka obsahuje: – veškeré poplatky provozovateli skládky, recyklacní linky nebo jiného zarízení na zpracování nebo likvidaci odpadu související s prevzetím, uložením, zpracováním nebo likvidací odpadu – náklady spojené s dopravou z místa stavby na místo prevzetí provozovatelem skládky, recyklacní linky nebo jiného zarízení na zpracování nebo likvidaci odpadu – náklady spojené s vyložením a manipulací s materiálem v míste skládky 2. Položka neobsahuje: – náklady spojené s naložením a manipulací materiálem 3. Zpusob merení: Tunou se rozumí hmotnost odpadu vytrídeného v souladu se zákonem c. 541/2020 Sb., o nakládání s odpady, v platném znení."
P | 44 | R015895 | 901 | POPLATKY ZA LIKVIDACI ODPADU NEKONTAMINOVANÝCH - 17 02 03 ZBYTKY OPTICKÝCH KABELU, VCETNE DOPRAVY | T | 1.599 | 0 | 0 |  |  | 0 | 0 |  | 0 | 3 |  |  | 0
PP |  |  |  | "Evidencní položka, Neocenovat v objektu SO/PS, položka se ocenuje pouze v objektu SO 90-90 V prípade možnosti je u odpadu uprednostnována recyklace pred skládkováním."
VV
TS |  |  |  | "1. Položka obsahuje: – veškeré poplatky provozovateli skládky, recyklacní linky nebo jiného zarízení na zpracování nebo likvidaci odpadu související s prevzetím, uložením, zpracováním nebo likvidací odpadu – náklady spojené s dopravou z místa stavby na místo prevzetí provozovatelem skládky, recyklacní linky nebo jiného zarízení na zpracování nebo likvidaci odpadu – náklady spojené s vyložením a manipulací s materiálem v míste skládky 2. Položka neobsahuje: – náklady spojené s naložením a manipulací materiálem 3. Zpusob merení: Tunou se rozumí hmotnost odpadu vytrídeného v souladu se zákonem c. 541/2020 Sb., o nakládání s odpady, v platném znení."
P | 45 | R015910 | 901 | POPLATKY ZA LIKVIDACI ODPADU NEKONTAMINOVANÝCH - 15 01 02 - OBALY PLASTOVÉ, VCETNE DOPRAVY | T | 9.698 | 0 | 0 |  |  | 0 | 0 |  | 0 | 3 |  |  | 0
PP |  |  |  | "Evidencní položka, neocenovat v objektu SO/PS, položka se ocenuje pouze v objektu SO 90-90. V prípade možnosti je u odpadu uprednostnována recyklace pred skládkováním."
VV
TS |  |  |  | "1. Položka obsahuje: – veškeré poplatky provozovateli skládky, recyklacní linky nebo jiného zarízení na zpracování nebo likvidaci odpadu související s prevzetím, uložením, zpracováním nebo likvidací odpadu – náklady spojené s dopravou z místa stavby na místo prevzetí provozovatelem skládky, recyklacní linky nebo jiného zarízení na zpracování nebo likvidaci odpadu – náklady spojené s vyložením a manipulací s materiálem v míste skládky 2. Položka neobsahuje: – náklady spojené s naložením a manipulací materiálem 3. Zpusob merení: Tunou se rozumí hmotnost odpadu vytrídeného v souladu se zákonem c. 541/2020 Sb., o nakládání s odpady, v platném znení."
P | 46 | R015920 | 901 | POPLATKY ZA LIKVIDACI ODPADU NEKONTAMINOVANÝCH - 15 01 01 - OBALY PAPÍROVÉ, VCETNE DOPRAVY | T | 11.438 | 0 | 0 |  |  | 0 | 0 |  | 0 | 3 |  |  | 0
PP |  |  |  | "Evidencní položka, Neocenovat v objektu SO/PS, položka se ocenuje pouze v objektu SO 90-90 V prípade možnosti je u odpadu uprednostnována recyklace pred skládkováním."
VV
TS |  |  |  | "1. Položka obsahuje: – veškeré poplatky provozovateli skládky, recyklacní linky nebo jiného zarízení na zpracování nebo likvidaci odpadu související s prevzetím, uložením, zpracováním nebo likvidací odpadu – náklady spojené s dopravou z místa stavby na místo prevzetí provozovatelem skládky, recyklacní linky nebo jiného zarízení na zpracování nebo likvidaci odpadu – náklady spojené s vyložením a manipulací s materiálem v míste skládky 2. Položka neobsahuje: – náklady spojené s naložením a manipulací materiálem 3. Zpusob merení: Tunou se rozumí hmotnost odpadu vytrídeného v souladu se zákonem c. 541/2020 Sb., o nakládání s odpady, v platném znení."
P | 47 | R015930 | 901 | POPLATKY ZA LIKVIDACI ODPADU NEKONTAMINOVANÝCH - 15 01 03 - OBALY DREVENÉ, VCETNE DOPRAVY | T | 16.3 | 0 | 0 |  |  | 0 | 0 |  | 0 | 3 |  |  | 0
PP |  |  |  | "Evidencní položka, neocenovat v objektu SO/PS, položka se ocenuje pouze v objektu SO 90-90. V prípade možnosti je u odpadu uprednostnována recyklace pred skládkováním."
VV
TS |  |  |  | "1. Položka obsahuje: – veškeré poplatky provozovateli skládky, recyklacní linky nebo jiného zarízení na zpracování nebo likvidaci odpadu související s prevzetím, uložením, zpracováním nebo likvidací odpadu – náklady spojené s dopravou z místa stavby na místo prevzetí provozovatelem skládky, recyklacní linky nebo jiného zarízení na zpracování nebo likvidaci odpadu – náklady spojené s vyložením a manipulací s materiálem v míste skládky 2. Položka neobsahuje: – náklady spojené s naložením a manipulací materiálem 3. Zpusob merení: Tunou se rozumí hmotnost odpadu vytrídeného v souladu se zákonem c. 541/2020 Sb., o nakládání s odpady, v platném znení."