## Rekapitulace
Rekapitulace ceny
5513530020-zm02 | Rekonstrukce dopravny Dolní Polubný-VZ |  |  |  | Aspe
ZŘ | 20240913
Celková cena bez DPH:
Celková cena s DPH:
Objekt | Popis | Cena bez DPH | DPH | Cena s DPH | Počet neoceněných položek
D.1.1 | Železniční zabezpečovací zařízení
PS 11-21-01 | Zabezpečení dopravny
D.2.1.1.0 | Kolejový svršek
SO 11-10-01 | ŽST Dolní Polubný, železniční svršek
D.2.1.1.1 | Kolejový spodek
SO 11-11-01 | ŽST Dolní Polubný, železniční spodek
D.2.1.2 | Nástupiště
SO 11-12-01.1 | ŽST Dolní Polubný, nástupiště
SO 11-12-01.2 | ŽST Dolní Polubný, přístup na nástupiště
D.2.1.4 | Mosty, propustky, zdi
SO 01-20-01 | Žel. most v ev. km 30,672
D.2.3.4 | Ohřev výhybek (elektrický, plynový)
SO 11-84-01 | Nové EOV dopravny Dolní Polubný
D.2.3.6 | Rozvody VN, NN, osvětlení a dálkové ovládání odpojovačů
SO 11-86-01 | Osvětlení nástupišť dopravny Dolní Polubný
D.9.0 | Odpady
SO 90-90 | Likvidace odpadů
D.9.8 | Všeobecný objekt
SO 98-98 | Všeobecný objekt

## PS 11-21-01
SŽDC05 |  |  |  | Soupis prací objektu | [10 empty] | 3
3
S | Stavba: | 5513530020-zm02 |  | Rekonstrukce dopravny Dolní Polubný-VZ | [6 empty] | D.1.1 |  | Aspe | 0,00 | 2
O | Objekt: | D.1.1 |  | Železniční zabezpečovací zařízení | [9 empty] | 15,00 | 2
Typ | Poř. číslo | Kód položky | Varianta | Název položky | MJ | Množství | Jednotková hmotnost | Celková hmotnost |  |  | Jednotková cena |  | Cenové soustavy | 21,00 | 2
Dodávka
[9 empty] | Jednotková | Celkem | Jednotková | Celkem |  |  |  | Počet položek s nulovou cenou
O1 |  | PS 11-21-01 |  | Zabezpečení dopravny
SD |  | 1 |  | Zabezpečovací zařízení
P | 1 | 702111 | 1 | KABELOVÝ ŽLAB ZEMNÍ VČETNĚ KRYTU SVĚTLÉ ŠÍŘKY DO 120 MM | MJ | 250 | 0 |  |  |  | 0 |  | 2024_OTSKP |  | 2
PP
VV
TS |  |  |  | 1. Položka obsahuje: – kompletní montáž, rozměření, upevnění, řezání, spojování a pod. – veškerý spojovací a montážní materiál vč. upevňovacího materiálu ( držáky apod.) – pomocné mechanismy 2. Položka neobsahuje: X 3. Způsob měření: Měří se metr délkový.
P | 2 | 75C411 | 1 | ZÁMEK VÝMĚNOVÝ NEBO ODTLAČNÝ (JEDNODUCHÝ, KONTROLNÍ) - DODÁVKA | KUS | 6 | 0 |  |  |  | 0 |  | 2024_OTSKP |  | 2
PP
VV
TS |  |  |  | 1. Položka obsahuje: – dodávka zámku výměnového nebo odtlačného podle typu včetně potřebného pomocného materiálu a jeho dopravy do staveništního skladu – pořízení dodávky zámku výměnového nebo odtlačného podle typu včetně pomocného materiálu, na dopravu do staveništního skladu 2. Položka neobsahuje: X 3. Způsob měření: Udává se počet kusů kompletní konstrukce nebo práce.
P | 3 | 75C417 | 1 | ZÁMEK VÝMĚNOVÝ NEBO ODTLAČNÝ (JEDNODUCHÝ, KONTROLNÍ) - MONTÁŽ | KUS | 8 | 0 |  |  |  | 0 |  | 2024_OTSKP |  | 2
PP
VV
TS |  |  |  | 1. Položka obsahuje: – vyměření místa pro montáž zámku výměnového nebo odtlačného, připevnění, natypování – montáž zámku výměnového nebo odtlačného se všemi pomocnými a doplňujícími pracemi a součástmi, případné použití mechanizmů, včetně dopravy ze skladu k místu montáže 2. Položka neobsahuje: X 3. Způsob měření: Udává se počet kusů kompletní konstrukce nebo práce.
P | 4 | 75C416 | 1 | ZÁMEK VÝMĚNOVÝ NEBO ODTLAČNÝ (JEDNODUCHÝ, KONTROLNÍ) - DEMONTÁŽ | KUS | 2 | 0 |  |  |  | 0 |  | 2024_OTSKP |  | 2
PP
VV
TS |  |  |  | 1. Položka obsahuje: – demontáž zámku výměnového nebo odtlačného podle typu daného položkou – demontáž zámku výměnového nebo odtlačného se všemi pomocnými a doplňujícími pracemi a součástmi, případné použití mechanizmů, včetně dopravy z místa demontáže do skladu – naložení vybouraného materiálu na dopravní prostředek – odvoz vybouraného materiálu do skladu nebo na likvidaci 2. Položka neobsahuje: – poplatek za likvidaci odpadů (nacení se dle SSD 0) 3. Způsob měření: Udává se počet kusů kompletní konstrukce nebo práce.
P | 5 | 75E1B7 | 1 | REGULACE A ZKOUŠENÍ ZABEZPEČOVACÍHO ZAŘÍZENÍ | HOD | 8 | 0 |  |  |  | 0 |  | 2024_OTSKP |  | 2
PP
VV
TS |  |  |  | 1. Položka obsahuje: – zajištění a provedení čiností určenných položkou včetně dodávky potřebného pomocného materiálu a dopravy na místo určení – provedení zkušebního provozu se všemi pomocnými a doplňujícími pracemi a součástmi, případné použití mechanizmů 2. Položka neobsahuje: X 3. Způsob měření: Udává se počet hodin provádění dozoru, revize nebo práce.

## SO 11-10-01
SŽDC05 |  |  |  | Soupis prací objektu | [10 empty] | 3
3
S | Stavba: | 5513530020-zm02 |  | Rekonstrukce dopravny Dolní Polubný-VZ | [6 empty] | D.2.1.1.0 |  | Aspe | 0,00 | 2
O | Objekt: | D.2.1.1.0 |  | Kolejový svršek | [9 empty] | 15,00 | 2
Typ | Poř. číslo | Kód položky | Varianta | Název položky | MJ | Množství | Jednotková hmotnost | Celková hmotnost |  |  | Jednotková cena |  | Cenové soustavy | 21,00 | 2
Dodávka
[9 empty] | Jednotková | Celkem | Jednotková | Celkem |  |  |  | Počet položek s nulovou cenou
O1 |  | SO 11-10-01 |  | ŽST Dolní Polubný, železniční svršek
SD |  | 0 |  | Likvidace odpadů
P | 24 | R015150 | 901 | POPLATKY ZA LIKVIDACŮ ODPADŮ NEKONTAMINOVANÝCH - 17 05 08 ŠTĚRK Z KOLEJIŠTĚ (ODPAD PO RECYKLACI) VČETNĚ DOPRAVY | T | 57.1 | 0 |  |  |  | 0 |  | R-položka |  | 2
PP
VV |  |  |  | 10% z po demontáži štěrkového lože dle výakzu kubatur (371*1,6*0,1)
TS |  |  |  | Technická specifikace položky zahrnuje veškeré práce a dodávky spojené s výrobní dokumentací pro doplněním ozubnicového systému pro určený typ koleje a výhybek
SD |  | 1 |  | Zemní práce
P | 25 | 18214 |  | ÚPRAVA POVRCHŮ SROVNÁNÍM ÚZEMÍ V TL DO 0,25M | M2 | 1306 | 0 |  |  |  | 0 |  | 2024_OTSKP |  | 2
PP |  |  |  | úprava v místě zachování stávajícího kol.svršku bez sanace žel. spodku
VV |  |  |  | měřeno v situaci
TS |  |  |  | Technická specifikace položky odpovídá příslušné cenové soustavě a textace položky
SD |  | 5 |  | Komunikace
P | 1 | 512560 |  | KOLEJOVÉ LOŽE - ZŘÍZENÍ Z KAMENIVA HRUBÉHO RECYKLOVANÉHO | M3 | 158.5 | 0 |  |  |  | 0 |  | 2024_OTSKP |  | 2
PP
VV |  |  |  | dle výkazu kubatur 50% (317/2)m3
TS |  |  |  | Technická specifikace položky odpovídá příslušné cenové soustavě a textace položky
P | 2 | 512550 |  | KOLEJOVÉ LOŽE - ZŘÍZENÍ Z KAMENIVA HRUBÉHO DRCENÉHO (ŠTĚRK) | M3 | 675.5 | 0 |  |  |  | 0 |  | 2024_OTSKP |  | 2
PP
VV |  |  |  | dle výkazu kubatur doplnění k recyklovanému materiálu
TS |  |  |  | Technická specifikace položky odpovídá příslušné cenové soustavě a textace položky
P | 3 | 514000 |  | KOLEJOVÉ LOŽE - PROČIŠTĚNÍ | M3 | 81.162 | 0 |  |  |  | 0 |  | 2024_OTSKP |  | 2
PP |  |  |  | ručné pročištění štěrkového lože v místě vlečky
VV |  |  |  | (33,685+33,95)*1,2
TS |  |  |  | Technická specifikace položky odpovídá příslušné cenové soustavě a textace položky
P | 4 | 513560 |  | KOLEJOVÉ LOŽE - DOPLNĚNÍ Z KAMENIVA HRUBÉHO RECYKLOVANÉHO | M3 | 8.16 | 0 |  |  |  | 0 |  | 2024_OTSKP |  | 2
PP |  |  |  | doplnění kolejiva ve stávající vlečce po pročištění
VV |  |  |  | 10% z objemu pročištěného kolejiště
TS |  |  |  | Technická specifikace položky odpovídá příslušné cenové soustavě a textace položky
P | 5 | 528AE2 |  | KOLEJ 49 E1, "K", BEZSTYKOVÁ, OCELOVÝ Y, UP. PRUŽNÉ | M | 224.6 | 0 |  |  |  | 0 |  | 2024_OTSKP |  | 2
PP |  |  |  | rozdělení pražců dle kladečského plánu
VV |  |  |  | 79,2+145,4
TS |  |  |  | Technická specifikace položky odpovídá příslušné cenové soustavě a textace položky
P | 6 | R528AE2 |  | KOLEJ 49 E1, BEZSTYKOVÁ, OCELOVÝ PR.PŘÍMÝ, UP. PRUŽNÉ | M | 59.73 | 0 |  |  |  | 0 |  | R-Položka |  | 2
PP |  |  |  | rozdělení pražců dle kladečského plánu
VV |  |  |  | 6,77+30,69+3,23+4,74+5,6+1,45+1,52+5,73
TS |  |  |  | Základní technická specifikace vychází z položky 528AE2 cenové soustavě OTSKP a textace položky se specifikací typu pražců.
P | 7 | R529372 |  | KOLEJ 49 E1 DLOUHÉ PASY, ROZD. "U", BEZSTYKOVÁ, PR. OCEL VÝHYBKOVÝ KRÁTKÝ, UP. PRUŽNÉ | M | 9.61 | 0 |  |  |  | 0 |  | R-položka |  | 2
PP |  |  |  | krátké ocelové pražce za výhybkou dle kladečského plánu
VV |  |  |  | 1,55+1,46+1,6+1,7+1,6+1,7
TS |  |  |  | Základní technická specifikace vychází z položky 529372 cenové soustavě OTSKP a textace položky se specifikací typu pražců.
P | 8 | R529392 |  | KOLEJ 49 E1 DLOUHÉ PASY, ROZD. "U", BEZSTYKOVÁ, PR. OCEL VÝHYBKOVÝ DLOUHÝ, UP. PRUŽNÉ | M | 22.68 | 0 |  |  |  | 0 |  | R-položka |  | 2
PP |  |  |  | krátké ocelové pražce za výhybkou dle kladečského plánu
VV |  |  |  | 6*3,78
TS |  |  |  | Základní technická specifikace vychází z položky 529392 cenové soustavě OTSKP a textace položky se specifikací typu pražců.
P | 9 | 528152 |  | KOLEJ 49 E1, ROZD. "C", BEZSTYKOVÁ, PR. BET. BEZPODKLADNICOVÝ, UP. PRUŽNÉ | M | 24.618 | 0 |  |  |  | 0 |  | 2024_OTSKP |  | 2
PP |  |  |  | kolej č.3 mezi výhybkami 2 a 3
VV |  |  |  | měřeno v situaci
TS |  |  |  | Technická specifikace položky odpovídá příslušné cenové soustavě a textace položky
P | 10 | R533253 |  | J 49 1:9-190, PR. OCEL, UP. PRUŽNÉ | KS | 4 | 0 |  |  |  | 0 |  | R-položka |  | 2
PP |  |  |  | výhybka včetně společných pražců
VV |  |  |  | 4 ks
TS |  |  |  | Základní technická specifikace vychází z položky 533253 cenové soustavě OTSKP a textace položky se specifikací typu pražců.
P | 11 | 545121 |  | SVAR KOLEJNIC (STEJNÉHO TVARU) 49 E1, T JEDNOTLIVĚ | KS | 24 | 0 |  |  |  | 0 |  | 2024_OTSKP |  | 2
PP
VV |  |  |  | (86,4/25+150,07/25+3)*2=24 ks
TS |  |  |  | Technická specifikace položky odpovídá příslušné cenové soustavě a textace položky
P | 12 | 542131 |  | SMĚROVÉ A VÝŠKOVÉ VYROVNÁNÍ KOLEJE NA PRAŽCÍCH OCELOVÝCH DO 0,05 M | M | 82 | 0 |  |  |  | 0 |  | 2024_OTSKP |  | 2
PP |  |  |  | směrové vyrovnání koleje za stanicí nových pražců Y
VV |  |  |  | měřeno v situaci
TS |  |  |  | Technická specifikace položky odpovídá příslušné cenové soustavě a textace položky
P | 13 | 541131 |  | PŘÍČNÝ POSUN KOLEJE NA PRAŽCÍCH OCELOVÝCH DO 0,5 M | M | 67.64 | 0 |  |  |  | 0 |  | 2024_OTSKP |  | 2
PP |  |  |  | úprava stávajícího stavu kolejí č. 3 a 5
VV |  |  |  | měřeno v situaci (33,69+33,95)
TS |  |  |  | Technická specifikace položky odpovídá příslušné cenové soustavě a textace položky
P | 14 | 541331 |  | ZDVIH KOLEJE NA PRAŽCÍCH OCELOVÝCH OD 0 DO 200 MM | M | 67.64 | 0 |  |  |  | 0 |  | 2024_OTSKP |  | 2
PP |  |  |  | úprava stávajícího stavu kolejí č. 3 a 5
VV |  |  |  | měřeno v situaci (33,69+33,95)
TS |  |  |  | Technická specifikace položky odpovídá příslušné cenové soustavě a textace položky
P | 15 | RA528AE2 |  | OZUBNICE PRO KOLEJ 49 E1, RP. OCELOVÝ | M | 293.94 | 0 |  |  |  | 0 |  | R-položka |  | 2
PP |  |  |  | kopletní doplnění ozubnicového systému pro stniční koleje č. 1 a 2
VV |  |  |  | dle položek 5,6,7,8
TS |  |  |  | Technická specifikace položky zahrnuje veškeré práce a dodávky spojené s doplněním ozubnicového systému pro určený typ koleje.
P | 16 | RA533253 |  | OZUBNICE PRO J 49 1:9-190, PR. OCEL | KS | 3 | 0 |  |  |  | 0 |  | R-položka |  | 2
PP |  |  |  | kopletní doplnění ozubnicového systému pro výhybky 1, 2 a 4
VV |  |  |  | 3ks
TS |  |  |  | Technická specifikace položky zahrnuje veškeré práce a dodávky spojené s doplněním ozubnicového systému pro určený typ výhybky.
P | 17 | R59599999 |  | OZUBNICOVÝ NÁJEZD | KS | 1 | 0 |  |  |  | 0 |  | R-položka |  | 2
PP |  |  |  | Ozubnicový nájezd vč. spojovacího materiálu a montáže
VV |  |  |  | 3ks
TS |  |  |  | Technická specifikace položky zahrnuje veškeré práce a dodávky spojené s doplněním ozubnicového systému pro určený typ koleje.
SD |  | 9 |  | Ostatní konstrukce a práce
P | 18 | 965010 |  | ODSTRANĚNÍ KOLEJOVÉHO LOŽE A DRÁŽNÍCH STEZEK | M3 | 317 | 0 |  |  |  | 0 |  | 2024_OTSKP |  | 2
PP
VV |  |  |  | dle výkazu kubatur
TS |  |  |  | Technická specifikace položky odpovídá příslušné cenové soustavě a textace položky
P | 19 | 965133 |  | DEMONTÁŽ KOLEJE NA OCELOVÝCH PRAŽCÍCH DO KOLEJOVÝCH POLÍ S ODVOZEM NA MONTÁŽNÍ ZÁKLADNU S NÁSLEDNÝM ROZEBRÁNÍM | M | 362.665 | 0 |  |  |  | 0 |  | 2024_OTSKP |  | 2
PP
VV |  |  |  | 33,1+142,185+122,38+65
TS |  |  |  | Technická specifikace položky odpovídá příslušné cenové soustavě a textace položky
P | 20 | 965233 |  | DEMONTÁŽ VÝHYBKOVÉ KONSTRUKCE NA OCELOVÝCH PRAŽCÍCH DO KOLEJOVÝCH POLÍ S ODVOZEM NA MONTÁŽNÍ ZÁKLADNU S NÁSLEDNÝM ROZEBRÁNÍM | M | 108.6 | 0 |  |  |  | 0 |  | 2024_OTSKP |  | 2
PP |  |  |  | demontáž výhybek 2 a 3
VV |  |  |  | rozvinutá délka výhybek
TS |  |  |  | Technická specifikace položky odpovídá příslušné cenové soustavě a textace položky
P | 21 | 925120 |  | DRÁŽNÍ STEZKY Z DRTI TL. PŘES 50 MM | M2 | 928 | 0 |  |  |  | 0 |  | 2024_OTSKP |  | 2
PP
VV |  |  |  | dle výkaz kubatur
TS |  |  |  | Technická specifikace položky odpovídá příslušné cenové soustavě a textace položky
P | 22 | R9999 |  | Realizační dokumentace | KPL | 1 | 0 |  |  |  | 0 |  | R-položka |  | 2
PP |  |  |  | výrobní a realizační dokumentace ozubnicového systému
VV |  |  |  | komplet
TS |  |  |  | Technická specifikace položky zahrnuje veškeré práce a dodávky spojené s výrobní dokumentací pro doplněním ozubnicového systému pro určený typ koleje a výhybek
P | 23 | 923131 |  | NÁMEZNÍK | KS | 4 | 0 |  |  |  | 0 |  | 2024_OTSKP |  | 2
PP
VV |  |  |  | dle situace
TS |  |  |  | Technická specifikace položky odpovídá příslušné cenové soustavě a textace položky

## SO 11-11-01
SŽDC05 |  |  |  | Soupis prací objektu | [10 empty] | 3
3
S | Stavba: | 5513530020-zm02 |  | Rekonstrukce dopravny Dolní Polubný-VZ | [6 empty] | D.2.1.1.1 |  | Aspe | 0,00 | 2
O | Objekt: | D.2.1.1.1 |  | Kolejový spodek | [9 empty] | 15,00 | 2
Typ | Poř. číslo | Kód položky | Varianta | Název položky | MJ | Množství | Jednotková hmotnost | Celková hmotnost |  |  | Jednotková cena |  | Cenové soustavy | 21,00 | 2
Dodávka
[9 empty] | Jednotková | Celkem | Jednotková | Celkem |  |  |  | Počet položek s nulovou cenou
O1 |  | SO 11-11-01 |  | ŽST Dolní Polubný, železniční spodek
SD |  | 0 |  | Likvidace odpadů
P | 19 | R015112 | 902 | POPLATKY ZA LIKVIDACI ODPADŮ NEKONTAMINOVANÝCH - 17 05 04 VYTĚŽENÉ ZEMINY A HORNINY - II. TŘÍDA TĚŽITELNOSTI VČETNĚ DOPRAVY | T | 1339.2 | 0 |  |  |  | 0 |  | R-Položka |  | 2
PP |  |  |  | Evidenční položka. Neoceňovat! Nacenit v SO 90-90.
VV |  |  |  | (875-(79+52))*1,8
TS |  |  |  | 1. Položka obsahuje: – veškeré poplatky provozovateli skládky, recyklační linky nebo jiného zařízení na zpracování nebo likvidaci odpadů související s převzetím, uložením, zpracováním nebo likvidací odpadu – náklady spojené s dopravou z místa stavby na místo převzetí provozovatelem skládky, recyklační linky nebo jiného zařízení na zpracování nebo likvidaci odpadů – náklady spojené s vyložením a manipulací s materiálem v místě skládky 2. Položka neobsahuje: – náklady spojené s naložením a manipulací materiálem 3. Způsob měření: Tunou se rozumí hmotnost odpadu vytříděného v souladu se zákonem č. 185/2001 Sb., o nakládání s odpady, v platném znění.
SD |  | 1 |  | Zemní práce
P | 1 | 18110 |  | ÚPRAVA PLÁNĚ SE ZHUTNĚNÍM V HORNINĚ TŘ. I | M2 | 2787 | 0 |  |  |  | 0 |  | 2024_OTSKP |  | 2
PP
VV |  |  |  | dle výkazu kubatur
TS |  |  |  | Technická specifikace položky odpovídá příslušné cenové soustavě a textace položky
P | 2 | 12673 |  | ZŘÍZENÍ STUPŇŮ V PODLOŽÍ NÁSYPŮ TŘ. I | M3 | 50.54 | 0 |  |  |  | 0 |  | 2024_OTSKP |  | 2
PP |  |  |  | výkop pro gabion
VV |  |  |  | 1,33*38
TS |  |  |  | Technická specifikace položky odpovídá příslušné cenové soustavě a textace položky
P | 3 | 12373 |  | ODKOP PRO SPOD STAVBU SILNIC A ŽELEZNIC TŘ. I | M3 | 700 | 0 |  |  |  | 0 |  | 2024_OTSKP |  | 2
PP
VV |  |  |  | dle výkazu kubatur po odečtení tř. II.
TS |  |  |  | Technická specifikace položky odpovídá příslušné cenové soustavě a textace položky
P | 4 | 12383 |  | ODKOP PRO SPOD STAVBU SILNIC A ŽELEZNIC TŘ. II | M3 | 175 | 0 |  |  |  | 0 |  | 2024_OTSKP |  | 2
PP
VV |  |  |  | dle výkazu kubatur 20%
TS |  |  |  | Technická specifikace položky odpovídá příslušné cenové soustavě a textace položky
P | 5 | 17610 |  | VÝPLNĚ ZE ZEMIN SE ZHUT | M3 | 4.066 | 0 |  |  |  | 0 |  | 2024_OTSKP |  | 2
PP |  |  |  | výplně za gabionem
VV |  |  |  | 0,107*38
TS |  |  |  | Technická specifikace položky odpovídá příslušné cenové soustavě a textace položky
P | 6 | 171103 |  | ULOŽENÍ SYPANINY DO NÁSYPŮ SE ZHUTNĚNÍM DO 100% PS | M3 | 52 | 0 |  |  |  | 0 |  | 2024_OTSKP |  | 2
PP
VV |  |  |  | dle výkazu kubatur
TS |  |  |  | Technická specifikace položky odpovídá příslušné cenové soustavě a textace položky
P | 7 | R1000 |  | DEMONTÁŽ STÁVAJÍCÍHO OPLOCENÍ | M | 47.73 | 0 |  |  |  | 0 |  | R-položka |  | 2
PP
VV |  |  |  | měřeno v situace
TS |  |  |  | Technická specifikace položky zahrnuje veškeré práce a dodávky spojené s položkou dle její textace
SD |  | 2 |  | Odvodnění
P | 11 | 21461 |  | SEPARAČNÍ GEOTEXTILIE | M2 | 188.56 | 0 |  |  |  | 0 |  | 2024_OTSKP |  | 2
PP |  |  |  | separační geotextilir trativod a gabion
VV |  |  |  | 2*3,8+2,4*75,4
TS |  |  |  | Technická specifikace položky odpovídá příslušné cenové soustavě a textace položky
P | 12 | 212035 |  | TRATIVODY KOMPLET Z TRUB NEKOV DN DO 150MM, RÝHA TŘ I | M | 75.4 | 0 |  |  |  | 0 |  | 2024_OTSKP |  | 2
PP
VV |  |  |  | měřeno v situaci
TS |  |  |  | Technická specifikace položky odpovídá příslušné cenové soustavě a textace položky
P | 13 | R212000 |  | ZÝUSŤ TRATIVODU | KS | 1 | 0 |  |  |  | 0 |  | R-Položka |  | 2
PP |  |  |  | zaústění trativodu do příkopové tvárnice
VV
TS |  |  |  | Technická specifikace položky zahrnuje veškeré práce a dodávky spojené s položkou dle její textace
P | 14 | R212001 |  | TRATIVODNÍ ŠACHTY DN 400 | KS | 3 | 0 |  |  |  | 0 |  | R-Položka |  | 2
PP
VV |  |  |  | dle situace
TS |  |  |  | Technická specifikace položky zahrnuje veškeré práce a dodávky spojené s položkou dle její textace
SD |  | 3 |  | Svislé konstrukce
P | 15 | 3272A1 |  | ZDI OPĚR, ZÁRUB, NÁBŘEŽ Z GABIONŮ RUČNĚ ROVNANÝCH, DRÁT O2,2MM, POVRCHOVÁ ÚPRAVA Zn + Al | M3 | 3.8 | 0 |  |  |  | 0 |  | 2024_OTSKP |  | 2
PP |  |  |  | gabionová zídka
VV |  |  |  | 1*3,8
TS |  |  |  | Technická specifikace položky zahrnuje veškeré práce a dodávky spojené s položkou dle její textace
P | 16 | R327325 |  | ZDI OPĚRNÉ, ZÁRUBNÍ, NÁBŘEŽNÍ ZE ŽELEZOVÉHO BETONU DO C30/37 | KPL | 1 | 0 |  |  |  | 0 |  | R-Položka |  | 2
PP |  |  |  | dílči sanace odvodňovacích příkopů zdí u vjezdu do tunelu
VV |  |  |  | komplet
TS |  |  |  | Základní technická specifikace vychází z položky 327325 cenové soustavě OTSKP a textace položky se specifikací typu pražců.
P | 17 | R3272A1 |  | NAPOJENÍ NOVÉ GABIONOVÉ ZDI NA STÁVAJÍCÍ GABION | M | 10 | 0 |  |  |  | 0 |  | R-Položka |  | 2
PP
VV |  |  |  | délka dle stávajícího stavu 10 m
TS |  |  |  | Technická specifikace položky zahrnuje veškeré práce a dodávky spojené s položkou dle její textace
P | 18 | R5950000 |  | Zábradlí | M | 4.7 | 0 |  |  |  | 0 |  | R-položka |  | 2
PP |  |  |  | Zábradlí ocel 11 353 z hranolů, se svislou výplní z pásoviny – nástřik odstín RAL 7016 antracitově šedá
VV |  |  |  | 4.7
TS |  |  |  | Technická specifikace položky zahrnuje dodávku zábradlí včetně povrchových úprav se zohledněním specifik stanovené projektovou dokumentací a zahrnuje veškeré práce spojené s dodávkou výrobku nebo daného typu materiálu
SD |  | 5 |  | Komunikace
P | 8 | 45131 |  | PODKL A VÝPLŇ VRSTVY Z PROST BET | M3 | 5.13 | 0 |  |  |  | 0 |  | 2024_OTSKP |  | 2
PP |  |  |  | zavlhlá betonová směs C20/25 pod gabionem
VV |  |  |  | 0,135*38
TS |  |  |  | Technická specifikace položky odpovídá příslušné cenové soustavě a textace položky
P | 9 | 56330 |  | VOZOVKOVÉ VRSTVY ZE ŠTĚRKODRTI | M3 | 501.2 | 0 |  |  |  | 0 |  | 2024_OTSKP |  | 2
PP
VV |  |  |  | dle výkazu kubatur po odečtení recyklátu
TS |  |  |  | Technická specifikace položky odpovídá příslušné cenové soustavě a textace položky
P | 10 | 501103 |  | ZŘÍZENÍ KONSTRUKČNÍ VRSTVY TĚLESA ŽELEZNIČNÍHO SPODKU ZE ŠTĚRKODRTI VYZÍSKANÉ | M3 | 180.8 | 0 |  |  |  | 0 |  | 2024_OTSKP |  | 2
PP
VV |  |  |  | recyklát po štěrkovém loži (371-(158,5+31,7))
TS |  |  |  | Technická specifikace položky odpovídá příslušné cenové soustavě a textace položky

## SO 11-12-01.1
SŽDC05 |  |  |  | Soupis prací objektu | [10 empty] | 3
3
S | Stavba: | 5513530020-zm02 |  | Rekonstrukce dopravny Dolní Polubný-VZ | [6 empty] | D.2.1.2 |  | Aspe | 0,00 | 2
O | Objekt: | D.2.1.2 |  | Nástupiště | [9 empty] | 15,00 | 2
Typ | Poř. číslo | Kód položky | Varianta | Název položky | MJ | Množství | Jednotková hmotnost | Celková hmotnost |  |  | Jednotková cena |  | Cenové soustavy | 21,00 | 2
Dodávka
[9 empty] | Jednotková | Celkem | Jednotková | Celkem |  |  |  | Počet položek s nulovou cenou
O1 |  | SO 11-12-01.1 |  | ŽST Dolní Polubný, nástupiště
SD |  | 0 |  | Likvidace odpadů
P | 21 | R015112 | 902 | POPLATKY ZA LIKVIDACI ODPADŮ NEKONTAMINOVANÝCH - 17 05 04 VYTĚŽENÉ ZEMINY A HORNINY - II. TŘÍDA TĚŽITELNOSTI VČETNĚ DOPRAVY | T | 118.8 | 0 |  |  |  | 0 |  | R-Položka |  | 2
PP |  |  |  | Evidenční položka. Neoceňovat! Nacenit v SO 90-90.
VV |  |  |  | (145-79)*1,8=118.800 [A]
TS |  |  |  | 1. Položka obsahuje: – veškeré poplatky provozovateli skládky, recyklační linky nebo jiného zařízení na zpracování nebo likvidaci odpadů související s převzetím, uložením, zpracováním nebo likvidací odpadu – náklady spojené s dopravou z místa stavby na místo převzetí provozovatelem skládky, recyklační linky nebo jiného zařízení na zpracování nebo likvidaci odpadů – náklady spojené s vyložením a manipulací s materiálem v místě skládky 2. Položka neobsahuje: – náklady spojené s naložením a manipulací materiálem 3. Způsob měření: Tunou se rozumí hmotnost odpadu vytříděného v souladu se zákonem č. 185/2001 Sb., o nakládání s odpady, v platném znění.
SD |  | 1 |  | Zemní práce
P | 1 | 18110 |  | ÚPRAVA PLÁNĚ SE ZHUTNĚNÍM V HORNINĚ TŘ. I | M2 | 232 | 0 |  |  |  | 0 |  | 2024_OTSKP |  | 2
PP
VV |  |  |  | dle výkazu kubatur
TS |  |  |  | Technická specifikace položky odpovídá příslušné cenové soustavě a textace položky
P | 2 | 12373 |  | ODKOP PRO SPOD STAVBU SILNIC A ŽELEZNIC TŘ. I | M3 | 145 | 0 |  |  |  | 0 |  | 2024_OTSKP |  | 2
PP
VV |  |  |  | dle výkazu kubatur po odečtení tř. I.
TS |  |  |  | Technická specifikace položky odpovídá příslušné cenové soustavě a textace položky
P | 3 | 171103 |  | ULOŽENÍ SYPANINY DO NÁSYPŮ SE ZHUTNĚNÍM DO 100% PS | M3 | 79 | 0 |  |  |  | 0 |  | 2024_OTSKP |  | 2
PP
VV |  |  |  | dle výkazu kubatur
TS |  |  |  | Technická specifikace položky odpovídá příslušné cenové soustavě a textace položky
SD |  | 5 |  | Komunikace
P | 4 | 45131 |  | PODKL A VÝPLŇ VRSTVY Z PROST BET | M3 | 14.234 | 0 |  |  |  | 0 |  | 2024_OTSKP |  | 2
PP |  |  |  | zavlhlá betonová směs C20/25 nástupišt. prefabrikáty a obrub.
VV |  |  |  | 0,045*74*3+0,052*81,61
TS |  |  |  | Technická specifikace položky odpovídá příslušné cenové soustavě a textace položky
P | 5 | 56330 |  | VOZOVKOVÉ VRSTVY ZE ŠTĚRKODRTI | M3 | 47 | 0 |  |  |  | 0 |  | 2024_OTSKP |  | 2
PP
VV |  |  |  | dle výkazu kubatur po odečtení recyklátu
TS |  |  |  | Technická specifikace položky odpovídá příslušné cenové soustavě a textace položky
P | 6 | 582604 |  | KRYTY Z BETON DLAŽDIC SE ZÁMKEM BAREV TL 60MM BEZ LOŽE | M2 | 243.94 | 0 |  |  |  | 0 |  | 2024_OTSKP |  | 2
PP
VV |  |  |  | 44,4+88,5+95+8,7+7,34=243.940 [A]
TS |  |  |  | Technická specifikace položky odpovídá příslušné cenové soustavě a textace položky
P | 7 | 582607 |  | KRYTY Z BETON DLAŽDIC SE ZÁMKEM ŠEDÝCH RELIÉFNÍCH TL 60MM BEZ LOŽE | M2 | 1.76 | 0 |  |  |  | 0 |  | 2024_OTSKP |  | 2
PP
VV |  |  |  | 0,88+0,88
TS |  |  |  | Technická specifikace položky odpovídá příslušné cenové soustavě a textace položky
P | 8 | 58260A |  | KRYTY Z BETON DLAŽDIC SE ZÁMKEM BAREV RELIÉFNÍCH TL 60MM BEZ LOŽE | M2 | 3.46 | 0 |  |  |  | 0 |  | 2024_OTSKP |  | 2
PP
VV |  |  |  | 2,78+0,68=3.460 [A]
TS |  |  |  | Technická specifikace položky odpovídá příslušné cenové soustavě a textace položky
SD |  | 9 |  | Ostatní konstrukce a práce
P | 9 | 917212 |  | ZÁHONOVÉ OBRUBY Z BETONOVÝCH OBRUBNÍKŮ ŠÍŘ 80MM | M | 84.37 | 0 |  |  |  | 0 |  | 2024_OTSKP |  | 2
PP |  |  |  | obrubníky u nástupiště a přechodu 10% prořez
VV |  |  |  | (1,5*3+2,2+70)*1,1=84.370 [A]
TS |  |  |  | Technická specifikace položky odpovídá příslušné cenové soustavě a textace položky
P | 10 | 923721 |  | TABULE VELIKOSTI 300X300 MM "PRŮCHOD PRO PĚŠÍ ZAKÁZÁN!" (NA OCELOVÉM SLOUPKU) | KS | 2 | 0 |  |  |  | 0 |  | 2024_OTSKP |  | 2
PP
VV |  |  |  | 2ks
TS |  |  |  | Technická specifikace položky odpovídá příslušné cenové soustavě a textace položky
P | 11 | 923731 |  | TABULE VELIKOSTI 1200X450 MM "OZNAČENÍ SMĚRŮ" (NA OCELOVÝCH SLOUPCÍCH) | KS | 1 | 0 |  |  |  | 0 |  | 2024_OTSKP |  | 2
PP
VV |  |  |  | 1ks
TS |  |  |  | Technická specifikace položky odpovídá příslušné cenové soustavě a textace položky
P | 12 | 923751 |  | TABULE VELIKOSTI 1000X300 MM "ČÍSLO NÁSTUPIŠTĚ" (NA OCELOVÉM SLOUPKU) | KS | 2 | 0 |  |  |  | 0 |  | 2024_OTSKP |  | 2
PP
VV |  |  |  | 2ks
TS |  |  |  | Technická specifikace položky odpovídá příslušné cenové soustavě a textace položky
P | 13 | 923761 |  | TABULE VELIKOSTI 800X300 MM "OZNAČENÍ VÝCHODU Z NÁSTUPIŠTĚ" (NA OCELOVÉM SLOUPKU) | KS | 1 | 0 |  |  |  | 0 |  | 2024_OTSKP |  | 2
PP
VV |  |  |  | 1ks
TS |  |  |  | Technická specifikace položky odpovídá příslušné cenové soustavě a textace položky
P | 14 | 924420 | K | NÁSTUPIŠTĚ L (H) BEZ KONZOLOVÝCH DESEK | M | 210 | 0 |  |  |  | 0 |  | 2024_OTSKP |  | 2
PP |  |  |  | nástupní i nenástupní hrana
VV |  |  |  | 70+70*2=210.000 [A]
TS |  |  |  | 1. Položka obsahuje: – dodávku veškerých prvků a částí daného typu nástupiště dle odpovídajících vzorových listů a TKP – zřízení nástupiště typu L nebo H na požadovanou osovou vzdálenost kolejí i výšku nástupní hrany nad TK – slepá zakončení nástupiště – příplatky za ztížené podmínky při práci v kolejišti, např. za překážky na straně koleje ap. 2. Položka neobsahuje: – zemní práce, tj. odkopávky, hloubení rýh, násypy, zásypy ad. – náklady na zřízení zpevněné plochy nástupiště vyjma konzolových desek, např. ze zámkové dlažby, asfaltu ap. včetně konstrukčních vrstev – jiná zakončení nástupiště, např. schůdky apod. – zábradlí, osvětlení, přístřešky, mobiliář nástupiště, orientační a informační systém, kamerový systém, přístupové komunikace ap. 3. Způsob měření: Měří se vždy délka nástupní hrany nástupiště podél přilehlé koleje v metrech délkových, a to i u oboustranných nástupišť.
P | 15 | 915111 |  | VODOROVNÉ DOPRAVNÍ ZNAČENÍ BARVOU HLADKÉ - DODÁVKA A POKLÁDKA | M2 | 29.5 | 0 |  |  |  | 0 |  | 2024_OTSKP |  | 2
PP |  |  |  | vodíci linie žlutý pruh
VV |  |  |  | 70*0,4 + 0,15*6 + 0,15*4=29.500 [A]
TS |  |  |  | Technická specifikace položky odpovídá příslušné cenové soustavě a textace položky
P | 16 | 924911 |  | NÁSTUPIŠTĚ - VODICÍ LINIE ŠÍŘKY 0,40 M Z DLAŽDIC S PODÉLNÝMI DRÁŽKAMI | M | 70 | 0 |  |  |  | 0 |  | 2024_OTSKP |  | 0
PP
VV |  |  |  | 70=70.000 [A]
TS |  |  |  | 1. Položka obsahuje: – všechny práce pro zřízení plně funkčního dlážděného bezpečnostního pásu s varovnými a vodicími prvky, tj. včetně lože, ukončení dlažby, její provedení do předepsaného tvaru a pohledové úpravy, výplně spar a otvorů apod. – dodání dlažeb a lože v požadované kvalitě – očištění podkladu, případně zřízení spojovací vrstvy – uložení směsi, dlažby nebo dílců dle předepsaného technologického předpisu – zřízení vrstvy bez rozlišení šířky, pokládání vrstvy po etapách, včetně pracovních spar a spojů – úpravu napojení, ukončení a těsnění podél obrubníků, DILATAČNÍích zařízení, odvodňovacích proužků, odvodňovačů, vpustí, šachet ap. – těsnění, tmelení a výplň spar a otvorů – úpravu dilatačních spar a povrchu vrstvy 2. Položka neobsahuje: – úpravu a hutnění podloží – podkladní a konstrukční vrstvy 3. Způsob měření: Měří se metr délkový.
P | 17 | 91710 |  | OBRUBY Z BETONOVÝCH PALISÁD | M3 | 2.416 | 0 |  |  |  | 0 |  | 2024_OTSKP |  | 2
PP
VV |  |  |  | 0,120*0,180*0,800*52+0,120*0,180*0,600*42+0,115*0,115*0,800*26+0,115*0,115*0,600*88
TS |  |  |  | Technická specifikace položky odpovídá příslušné cenové soustavě a textace položky
P | 18 | R5964147A |  | NÁSTUPIŠTNÍ DÍL - UKONČOVACÍ | KS | 3 | 0 |  |  |  | 0 |  | R-položka |  | 2
PP |  |  |  | Staveništní prefabrikát ukončení nástupiště - viz výkresová část
VV |  |  |  | Objemové hodnoty pro 1 ks: Staveništní přefabrikát beton C30/37 XC4+XF3 - ((1,8*0,3+0,14*2)) = 0,82m3 Kari síť svařovaná 100/100/8 - (1,8+1,4+3*2,05+0,33+0,47+2+1,4)=13,55m2
TS |  |  |  | Dodávka/výroba staveništního prefabrikátu v předepsaných parametrech dle výkazu materiálu včetně povrchové úpravy a veškerých prací spojených s dodávkou výrobku nebo daného typu materiálu
P | 19 | 923821 |  | SLOUPEK DN 60 PRO NÁVĚST | KS | 5 | 0 |  |  |  | 0 |  | 2024_OTSKP |  | 2
PP |  |  |  | sloupek pro tabule orientačního systému
VV
TS |  |  |  | Technická specifikace položky odpovídá příslušné cenové soustavě a textace položky
P | 20 | 936315 |  | DROBNÉ DOPLŇK KONSTR BETON MONOLIT DO C30/37 | M3 | 0.54 | 0 |  |  |  | 0 |  | 2024_OTSKP |  | 2
PP |  |  |  | Monolitické patky pro orientační systém
VV |  |  |  | 1,2*0,3*0,3*5
TS |  |  |  | Technická specifikace položky odpovídá příslušné cenové soustavě a textace položky

## SO 11-12-01.2
SŽDC05 |  |  |  | Soupis prací objektu | [10 empty] | 3
3
S | Stavba: | 5513530020-zm02 |  | Rekonstrukce dopravny Dolní Polubný-VZ | [6 empty] | D.2.1.2 |  | Aspe | 0,00 | 2
O | Objekt: | D.2.1.2 |  | Nástupiště | [9 empty] | 15,00 | 2
Typ | Poř. číslo | Kód položky | Varianta | Název položky | MJ | Množství | Jednotková hmotnost | Celková hmotnost |  |  | Jednotková cena |  | Cenové soustavy | 21,00 | 2
Dodávka
[9 empty] | Jednotková | Celkem | Jednotková | Celkem |  |  |  | Počet položek s nulovou cenou
O1 |  | SO 11-12-01.2 |  | ŽST Dolní Polubný, přístup na nástupiště
SD |  | 1 |  | Zemní práce
P | 1 | 18110 |  | ÚPRAVA PLÁNĚ SE ZHUTNĚNÍM V HORNINĚ TŘ. I | M2 | 16.32 | 0 |  |  |  | 0 |  | 2024_OTSKP |  | 2
PP
VV |  |  |  | 2,85*2+10,62
TS |  |  |  | Technická specifikace položky odpovídá příslušné cenové soustavě a textace položky
P | 2 | 12373 |  | ODKOP PRO SPOD STAVBU SILNIC A ŽELEZNIC TŘ. I | M3 | 2.448 | 0 |  |  |  | 0 |  | 2024_OTSKP |  | 2
PP
VV |  |  |  | (2,85*2+10,62)*,15
TS |  |  |  | Technická specifikace položky odpovídá příslušné cenové soustavě a textace položky
SD |  | 5 |  | Komunikace
P | 3 | 45131 |  | PODKL A VÝPLŇ VRSTVY Z PROST BET | M3 | 0.529 | 0 |  |  |  | 0 |  | 2024_OTSKP |  | 2
PP |  |  |  | zavlhlá betonová směs C20/25
VV |  |  |  | 0,052*(3,6+6,57)
TS |  |  |  | Technická specifikace položky odpovídá příslušné cenové soustavě a textace položky
P | 4 | 56330 |  | VOZOVKOVÉ VRSTVY ZE ŠTĚRKODRTI | M3 | 2.393 | 0 |  |  |  | 0 |  | 2024_OTSKP |  | 2
PP
VV |  |  |  | (4,45+3,21+7,55+0,74)*0,15
TS |  |  |  | Technická specifikace položky odpovídá příslušné cenové soustavě a textace položky
P | 5 | 582604 |  | KRYTY Z BETON DLAŽDIC SE ZÁMKEM BAREV TL 60MM BEZ LOŽE | M2 | 0.74 | 0 |  |  |  | 0 |  | 2024_OTSKP |  | 2
PP
VV |  |  |  | 0.74
TS |  |  |  | Technická specifikace položky odpovídá příslušné cenové soustavě a textace položky
P | 6 | 582607 |  | KRYTY Z BETON DLAŽDIC SE ZÁMKEM ŠEDÝCH RELIÉFNÍCH TL 60MM BEZ LOŽE | M2 | 14.47 | 0 |  |  |  | 0 |  | 2024_OTSKP |  | 2
PP
VV |  |  |  | 4,45+3,21+7,55-0,74
TS |  |  |  | Technická specifikace položky odpovídá příslušné cenové soustavě a textace položky
SD |  | 9 |  | Ostatní konstrukce a práce
P | 7 | 917212 |  | ZÁHONOVÉ OBRUBY Z BETONOVÝCH OBRUBNÍKŮ ŠÍŘ 80MM | M | 11.187 | 0 |  |  |  | 0 |  | 2024_OTSKP |  | 2
PP |  |  |  | obrubníky u nástupiště a přechodu 10% prořez
VV |  |  |  | (3,6+6,57)+10%
TS |  |  |  | Technická specifikace položky odpovídá příslušné cenové soustavě a textace položky
P | 8 | R921333 |  | ŽELEZNIČNÍ PŘEJEZD A PŘECHOD ZE ZÁDLAŽBOVÝCH PANELŮ PRO KOLEJ NA OCELOVÝCH PRAŽCÍCH Y | M2 | 5.8 | 0 |  |  |  | 0 |  | R-Položka |  | 2
PP |  |  |  | přechod pro pěší s prostorem pro ozubnici
VV |  |  |  | 5,8m2
TS |  |  |  | Základní technická specifikace vychází z položky 921333 cenové soustavě OTSKP a textace položky se specifikací typu pražců a úpravou vnitřních panelů pro umístění ozubnice.
P | 9 | 923771 |  | TABULE "POZOR VLAK!" (NA OCELOVÝCH SLOUPCÍCH) | M2 | 1.44 | 0 |  |  |  | 0 |  | 2024_OTSKP |  | 2
PP |  |  |  | výstražné tabule u přechodu pro pěší dodávka a montáž
VV |  |  |  | 2ks oboustranné tabule se sloupky
TS |  |  |  | Technická specifikace položky zahrnuje veškeré práce a dodávky spojené s položkou dle její textace
P | 10 | 936315 |  | DROBNÉ DOPLŇK KONSTR BETON MONOLIT DO C30/37 | M3 | 0.432 | 0 |  |  |  | 0 |  | 2024_OTSKP |  | 2
PP |  |  |  | Monolitické patky pro tabule
VV |  |  |  | 1,2*0,3*0,3*4
TS |  |  |  | Technická specifikace položky odpovídá příslušné cenové soustavě a textace položky

## SO 01-20-01
SŽDC05 |  |  |  | Soupis prací objektu | [10 empty] | 3
3
S | Stavba: | 5513530020-zm02 |  | Rekonstrukce dopravny Dolní Polubný-VZ | [6 empty] | D.2.1.4 |  | Aspe | 0,00 | 2
O | Objekt: | D.2.1.4 |  | Mosty, propustky, zdi | [9 empty] | 15,00 | 2
Typ | Poř. číslo | Kód položky | Varianta | Název položky | MJ | Množství | Jednotková hmotnost | Celková hmotnost |  |  | Jednotková cena |  | Cenové soustavy | 21,00 | 2
Dodávka
[9 empty] | Jednotková | Celkem | Jednotková | Celkem |  |  |  | Počet položek s nulovou cenou
O1 |  | SO 01-20-01 |  | Žel. most v ev. km 30,672
SD |  | 0 |  | Všeobecné konstrukce a práce
P | 18 | R015112 | 902 | POPLATKY ZA LIKVIDACI ODPADŮ NEKONTAMINOVANÝCH - 17 05 04 VYTĚŽENÉ ZEMINY A HORNINY - II. TŘÍDA TĚŽITELNOSTI VČETNĚ DOPRAVY | T | 279.414 | 0 |  |  |  | 0 |  | R-Položka |  | 2
PP |  |  |  | Evidenční položka. Neoceňovat! Nacenit v SO 90-90.
VV |  |  |  | dle pol.č. 13173A: 147,06*1,9=279,414 [A]
TS |  |  |  | 1. Položka obsahuje: – veškeré poplatky provozovateli skládky, recyklační linky nebo jiného zařízení na zpracování nebo likvidaci odpadů související s převzetím, uložením, zpracováním nebo likvidací odpadu – náklady spojené s dopravou z místa stavby na místo převzetí provozovatelem skládky, recyklační linky nebo jiného zařízení na zpracování nebo likvidaci odpadů – náklady spojené s vyložením a manipulací s materiálem v místě skládky 2. Položka neobsahuje: – náklady spojené s naložením a manipulací materiálem 3. Způsob měření: Tunou se rozumí hmotnost odpadu vytříděného v souladu se zákonem č. 185/2001 Sb., o nakládání s odpady, v platném znění.
P | 19 | R015120 | 909 | POPLATKY ZA LIKVIDACI ODPADŮ NEKONTAMINOVANÝCH - 17 01 02 STAVEBNÍ A DEMOLIČNÍ SUŤ (CIHLY) VČETNĚ DOPRAVY | T | 11.664 | 0 |  |  |  | 0 |  | R-Položka |  | 2
PP |  |  |  | Evidenční položka. Neoceňovat! Nacenit v SO 90-90.
VV |  |  |  | dle pol.č. 96612A: 4,86*2,4=11,664 [A]
TS |  |  |  | 1. Položka obsahuje: – veškeré poplatky provozovateli skládky, recyklační linky nebo jiného zařízení na zpracování nebo likvidaci odpadů související s převzetím, uložením, zpracováním nebo likvidací odpadu – náklady spojené s dopravou z místa stavby na místo převzetí provozovatelem skládky, recyklační linky nebo jiného zařízení na zpracování nebo likvidaci odpadů – náklady spojené s vyložením a manipulací s materiálem v místě skládky 2. Položka neobsahuje: – náklady spojené s naložením a manipulací materiálem 3. Způsob měření: Tunou se rozumí hmotnost odpadu vytříděného v souladu se zákonem č. 185/2001 Sb., o nakládání s odpady, v platném znění.
SD |  | 1 |  | Zemní práce
P | 1 | 13173A |  | HLOUBENÍ JAM ZAPAŽ I NEPAŽ TŘ. I - BEZ DOPRAVY | M3 | 147.06 | 0 |  |  |  | 0 |  | 2024_OTSKP |  | 2
PP |  |  |  | výkop
VV |  |  |  | dle výkresu č. 2.003: odměřeno digitálně: 11,4m2*12,9m=147,060 [A]
TS |  |  |  | položka zahrnuje: - svislá doprava, přemístění, přeložení, manipulace s výkopkem - kompletní provedení vykopávky nezapažené i zapažené - ošetření výkopiště po celou dobu práce v něm vč. klimatických opatření - ztížení vykopávek v blízkosti podzemního vedení, konstrukcí a objektů vč. jejich dočasného zajištění - ztížení pod vodou, v okolí výbušnin, ve stísněných prostorech a pod. - příplatek za lepivost - těžení po vrstvách, pásech a po jiných nutných částech (figurách) - čerpání vody vč. čerpacích jímek, potrubí a pohotovostní čerpací soupravy (viz ustanovení k pol. 1151,2) - potřebné snížení hladiny podzemní vody - těžení a rozpojování jednotlivých balvanů - vytahování a nošení výkopku - svahování a přesvah. svahů do konečného tvaru, výměna hornin v podloží a v pláni znehodnocené klimatickými vlivy - ruční vykopávky, odstranění kořenů a napadávek - pažení, vzepření a rozepření vč. přepažování (vyjma štětových stěn) - úpravu, ochranu a očištění dna, základové spáry, stěn a svahů - odvedení nebo obvedení vody v okolí výkopiště a ve výkopišti - třídění výkopku - veškeré pomocné konstrukce umožňující provedení vykopávky (příjezdy, sjezdy, nájezdy, lešení, podpěr. konstr., přemostění, zpevněné plochy, zakrytí a pod.) - nezahrnuje uložení zeminy (na skládku, do násypu) ani poplatky za skládku, vykazují se v položce č.0141**
P | 2 | 17120 |  | ULOŽENÍ SYPANINY DO NÁSYPŮ A NA SKLÁDKY BEZ ZHUTNĚNÍ | M3 | 147.06 | 0 |  |  |  | 0 |  | 2024_OTSKP |  | 2
PP
VV |  |  |  | dle pol.č. 13173A: 147,06=147,060 [A]
TS |  |  |  | položka zahrnuje: - kompletní provedení zemní konstrukce do předepsaného tvaru - ošetření úložiště po celou dobu práce v něm vč. klimatických opatření - ztížení v okolí vedení, konstrukcí a objektů a jejich dočasné zajištění - ztížení provádění ve ztížených podmínkách a stísněných prostorech - ztížené ukládání sypaniny pod vodu - ukládání po vrstvách a po jiných nutných částech (figurách) vč. dosypávek - spouštění a nošení materiálu - úprava, očištění a ochrana podloží a svahů - svahování, uzavírání povrchů svahů - udržování úložiště a jeho ochrana proti vodě - odvedení nebo obvedení vody v okolí úložiště a v úložišti - veškeré pomocné konstrukce umožňující provedení zemní konstrukce (příjezdy, sjezdy, nájezdy, lešení, podpěrné konstrukce, přemostění, zpevněné plochy, zakrytí a pod.)
P | 3 | 17581 |  | OBSYP POTRUBÍ A OBJEKTŮ Z NAKUPOVANÝCH MATERIÁLŮ | M3 | 134.16 | 0 |  |  |  | 0 |  | 2024_OTSKP |  | 2
PP
VV |  |  |  | dle výkresu č. 2.003: odměřeno digitálně: 10,4m2*12,9m=134,160 [A]
TS |  |  |  | položka zahrnuje: - kompletní provedení zemní konstrukce včetně nákupu a dopravy materiálu dle zadávací dokumentace - úprava ukládaného materiálu vlhčením, tříděním, promícháním nebo vysoušením, příp. jiné úpravy za účelem zlepšení jeho mech. vlastností - hutnění i různé míry hutnění - ošetření úložiště po celou dobu práce v něm vč. klimatických opatření - ztížení v okolí vedení, konstrukcí a objektů a jejich dočasné zajištění - ztížení provádění vč. hutnění ve ztížených podmínkách a stísněných prostorech - ztížené ukládání sypaniny pod vodu - ukládání po vrstvách a po jiných nutných částech (figurách) vč. dosypávek - spouštění a nošení materiálu - výměna částí zemní konstrukce znehodnocené klimatickými vlivy - ruční hutnění a výplň jam a prohlubní v podloží - úprava, očištění, ochrana a zhutnění podloží - svahování, hutnění a uzavírání povrchů svahů - zřízení lavic na svazích - udržování úložiště a jeho ochrana proti vodě - odvedení nebo obvedení vody v okolí úložiště a v úložišti - veškeré pomocné konstrukce umožňující provedení zemní konstrukce (příjezdy, sjezdy, nájezdy, lešení, podpěrné konstrukce, přemostění, zpevněné plochy, zakrytí a pod.) - zemina vytlačená potrubím o DN do 180mm se od kubatury obsypů neodečítá
SD |  | 2 |  | Základy
P | 4 | 27231 |  | ZÁKLADY Z PROSTÉHO BETONU | M3 | 1 | 0 |  |  |  | 0 |  | 2024_OTSKP |  | 2
PP |  |  |  | patky zábradlí
VV |  |  |  | dle výkresu č. 2.003: 5*0,5m2*0,4m=1,000 [A]
TS |  |  |  | - dodání čerstvého betonu (betonové směsi) požadované kvality, jeho uložení do požadovaného tvaru při jakékoliv hustotě výztuže, konzistenci čerstvého betonu a způsobu hutnění, ošetření a ochranu betonu, - zhotovení nepropustného, mrazuvzdorného betonu a betonu požadované trvanlivosti a vlastností, - užití potřebných přísad a technologií výroby betonu, - zřízení pracovních a dilatačních spar, včetně potřebných úprav, výplně, vložek, opracování, očištění a ošetření, - bednění požadovaných konstr. (i ztracené) s úpravou dle požadované kvality povrchu betonu, včetně odbedňovacích a odskružovacích prostředků, - podpěrné konstr. (skruže) a lešení všech druhů pro bednění, uložení čerstvého betonu, výztuže a doplňkových konstr., vč. požadovaných otvorů, ochranných a bezpečnostních opatření a základů těchto konstrukcí a lešení, - vytvoření kotevních čel, kapes, nálitků, a sedel, - zřízení všech požadovaných otvorů, kapes, výklenků, prostupů, dutin, drážek a pod., vč. ztížení práce a úprav kolem nich, - úpravy pro osazení výztuže, doplňkových konstrukcí a vybavení, - úpravy povrchu pro položení požadované izolace, povlaků a nátěrů, případně vyspravení, - ztížení práce u kabelových a injektážních trubek a ostatních zařízení osazovaných do betonu, - konstrukce betonových kloubů, upevnění kotevních prvků a doplňkových konstrukcí, - nátěry zabraňující soudržnost betonu a bednění, - výplň, těsnění a tmelení spar a spojů, - opatření povrchů betonu izolací proti zemní vlhkosti v částech, kde přijdou do styku se zeminou nebo kamenivem, - případné zřízení spojovací vrstvy u základů, - úpravy pro osazení zařízení ochrany konstrukce proti vlivu bludných proudů,
SD |  | 4 |  | Vodorovné konstrukce
P | 5 | 451313 |  | PODKLADNÍ A VÝPLŇOVÉ VRSTVY Z PROSTÉHO BETONU C16/20 | M3 | 16.588 | 0 |  |  |  | 0 |  | 2024_OTSKP |  | 2
PP
VV |  |  |  | dle výkresu č. 2.003: CELOPLOŠNÁ VYROVNÁVACÍ VRSTVA: 5,5m*12,9m*0,05m=3,548 [A] pod drenáž: 2*0,4m2*16,3=13,040 [B] Celkem: A+B=16,588 [C]
TS |  |  |  | - dodání čerstvého betonu (betonové směsi) požadované kvality, jeho uložení do požadovaného tvaru při jakékoliv hustotě výztuže, konzistenci čerstvého betonu a způsobu hutnění, ošetření a ochranu betonu, - zhotovení nepropustného, mrazuvzdorného betonu a betonu požadované trvanlivosti a vlastností, - užití potřebných přísad a technologií výroby betonu, - zřízení pracovních a dilatačních spar, včetně potřebných úprav, výplně, vložek, opracování, očištění a ošetření, - bednění požadovaných konstr. (i ztracené) s úpravou dle požadované kvality povrchu betonu, včetně odbedňovacích a odskružovacích prostředků, - podpěrné konstr. (skruže) a lešení všech druhů pro bednění, uložení čerstvého betonu, výztuže a doplňkových konstr., vč. požadovaných otvorů, ochranných a bezpečnostních opatření a základů těchto konstrukcí a lešení, - vytvoření kotevních čel, kapes, nálitků, a sedel, - zřízení všech požadovaných otvorů, kapes, výklenků, prostupů, dutin, drážek a pod., vč. ztížení práce a úprav kolem nich, - úpravy pro osazení výztuže, doplňkových konstrukcí a vybavení, - úpravy povrchu pro položení požadované izolace, povlaků a nátěrů, případně vyspravení, - ztížení práce u kabelových a injektážních trubek a ostatních zařízení osazovaných do betonu, - konstrukce betonových kloubů, upevnění kotevních prvků a doplňkových konstrukcí, - nátěry zabraňující soudržnost betonu a bednění, - výplň, těsnění a tmelení spar a spojů, - opatření povrchů betonu izolací proti zemní vlhkosti v částech, kde přijdou do styku se zeminou nebo kamenivem, - případné zřízení spojovací vrstvy u základů, - úpravy pro osazení zařízení ochrany konstrukce proti vlivu bludných proudů
P | 6 | 45152 |  | PODKLADNÍ A VÝPLŇOVÉ VRSTVY Z KAMENIVA DRCENÉHO | M3 | 6.52 | 0 |  |  |  | 0 |  | 2024_OTSKP |  | 2
PP
VV |  |  |  | dle výkresu č. 2.003: nad drenáží: 2*0,2m2*16,3=6,520 [A]
TS |  |  |  | položka zahrnuje dodávku předepsaného kameniva, mimostaveništní a vnitrostaveništní dopravu a jeho uložení není-li v zadávací dokumentaci uvedeno jinak, jedná se o nakupovaný materiál
SD |  | 6 |  | Úpravy povrchů, podlahy, výplně otvorů
P | 7 | 62745 |  | SPÁROVÁNÍ STARÉHO ZDIVA CEMENTOVOU MALTOU | M2 | 244.4 | 0 |  |  |  | 0 |  | 2024_OTSKP |  | 2
PP |  |  |  | kamenné konstrukce
VV |  |  |  | dle výkresu č. 2.003: 2*82,0m2+3,6*14,0+2*15,0m2=244,400 [A]
TS |  |  |  | položka zahrnuje: dodávku veškerého materiálu potřebného pro předepsanou úpravu v předepsané kvalitě vyčištění spar (vyškrábání), vypláchnutí spar vodou, očištění povrchu spárování odklizení suti a přebytečného materiálu potřebná lešení
P | 8 | 62845 |  | SPÁROVÁNÍ STÁVAJÍCÍCH DLAŽEB CEMENT MALTOU | M2 | 100 | 0 |  |  |  | 0 |  | 2024_OTSKP |  | 2
PP
VV |  |  |  | dle výkresu č. 2.003: 100,0m2=100,000 [A]
TS |  |  |  | položka zahrnuje: dodávku veškerého materiálu potřebného pro předepsanou úpravu v předepsané kvalitě vyčištění spar (vyškrábání), vypláchnutí spar vodou, očištění povrchu spárování odklizení suti a přebytečného materiálu potřebná lešení
SD |  | 7 |  | Přidružená stavební výroba
P | 9 | 711112 |  | IZOLACE BĚŽNÝCH KONSTRUKCÍ PROTI ZEMNÍ VLHKOSTI ASFALTOVÝMI PÁSY | M2 | 117.6 | 0 |  |  |  | 0 |  | 2024_OTSKP |  | 2
PP
VV |  |  |  | dle výkresu č. 2.003: 8,4*14,0=117,600 [A]
TS |  |  |  | položka zahrnuje: - dodání předepsaného izolačního materiálu - očištění a ošetření podkladu, zadávací dokumentace může zahrnout i případné vyspravení - zřízení izolace jako kompletního povlaku, případně komplet. soustavy nebo systému podle příslušného technolog. předpisu - zřízení izolace i jednotlivých vrstev po etapách, včetně pracovních spár a spojů - úprava u okrajů, rohů, hran, dilatačních i pracovních spojů, kotev, obrubníků, dilatačních zařízení, odvodnění, otvorů, neizolovaných míst a pod. - zajištění odvodnění povrchu izolace, včetně odvodnění nejnižších míst, pokud dokumentace pro zadání stavby nestanoví jinak - ochrana izolace do doby zřízení definitivní ochranné vrstvy nebo konstrukce - úprava, očištění a ošetření prostoru kolem izolace - provedení požadovaných zkoušek - nezahrnuje ochranné vrstvy, např. geotextilii
P | 10 | 711507 |  | OCHRANA IZOLACE NA POVRCHU Z PE FÓLIE | M2 | 117.6 | 0 |  |  |  | 0 |  | 2024_OTSKP |  | 2
PP
VV |  |  |  | dle výkresu č. 2.003: 8,4*14,0=117,600 [A]
TS |  |  |  | položka zahrnuje: - dodání předepsaného ochranného materiálu - zřízení ochrany izolace
P | 11 | 78312 |  | PROTIKOROZ OCHRANA OCEL KONSTR NÁTĚREM VÍCEVRST | M2 | 40.8 | 0 |  |  |  | 0 |  | 2024_OTSKP |  | 2
PP |  |  |  | zábradlí
VV |  |  |  | dle výkresu č. 2.003: 34,0m*1,2=40,800 [A]
TS |  |  |  | - položky nátěrů zahrnují kompletní povlaky (i různobarevné), včetně úpravy podkladu (odmaštění, odrezivění, odstranění starých nátěrů a nečistot) a jeho vyspravení, provedení nátěru předepsaným postupem a splnění všech požadavků daných technologickým předpisem.
SD |  | 8 |  | Potrubí
P | 12 | 87533 |  | POTRUBÍ DREN Z TRUB PLAST DN DO 150MM | M | 32.6 | 0 |  |  |  | 0 |  | 2024_OTSKP |  | 2
PP
VV |  |  |  | dle výkresu č. 2.003: 2*16,3=32,600 [A]
TS |  |  |  | položky pro zhotovení potrubí platí bez ohledu na sklon zahrnuje: - výrobní dokumentaci (včetně technologického předpisu) - dodání veškerého trubního a pomocného materiálu (trouby, trubky, tvarovky, spojovací a těsnící materiál a pod.), podpěrných, závěsných a upevňovacích prvků, včetně potřebných úprav - úprava a příprava podkladu a podpěr, očištění a ošetření podkladu a podpěr - zřízení plně funkčního potrubí, kompletní soustavy, podle příslušného technologického předpisu - zřízení potrubí i jednotlivých částí po etapách, včetně pracovních spar a spojů, pracovního zaslepení konců a pod. - úprava prostupů, průchodů šachtami a komorami, okolí podpěr a vyústění, zaústění, napojení, vyvedení a upevnění odpad. výustí - ochrana potrubí nátěrem (vč. úpravy povrchu), případně izolací, nejsou-li tyto práce předmětem jiné položky - úprava, očištění a ošetření prostoru kolem potrubí - položky platí pro práce prováděné v prostoru zapaženém i nezapaženém a i v kolektorech, chráničkách - položky zahrnují i práce spojené s nutnými obtoky, převáděním a čerpáním vody
SD |  | 9 |  | Ostatní konstrukce a práce
P | 13 | 9112A1 |  | ZÁBRADLÍ MOSTNÍ S VODOR MADLY - DODÁVKA A MONTÁŽ | M | 8.6 | 0 |  |  |  | 0 |  | 2024_OTSKP |  | 2
PP
VV |  |  |  | dle výkresu č. 2.003: 8,6=8,600 [A]
TS |  |  |  | položka zahrnuje: dodání zábradlí včetně předepsané povrchové úpravy kotvení sloupků, t.j. kotevní desky, šrouby z nerez oceli, vrty a zálivku, pokud zadávací dokumentace nestanoví jinak případné nivelační hmoty pod kotevní desky
P | 14 | 9112A3 |  | ZÁBRADLÍ MOSTNÍ S VODOR MADLY - DEMONTÁŽ S PŘESUNEM | M | 9.6 | 0 |  |  |  | 0 |  | 2024_OTSKP |  | 2
PP
VV |  |  |  | dle výkresu č. 2.003: 9,6=9,600 [A]
TS |  |  |  | položka zahrnuje: - demontáž a odstranění zařízení - jeho odvoz na předepsané místo
P | 15 | 938443 |  | OČIŠTĚNÍ ZDIVA OTRYSKÁNÍM TLAKOVOU VODOU DO 1000 BARŮ | M2 | 417.2 | 0 |  |  |  | 0 |  | 2024_OTSKP |  | 2
PP |  |  |  | kamenné opěry, kamenná křídla
VV |  |  |  | dle výkresu č. 2.003: 2*82,0m2+3,6*14,0+2*15,0m2+5,2*14,0+100,0=417,200 [A]
TS |  |  |  | položka zahrnuje očištění předepsaným způsobem včetně odklizení vzniklého odpadu
P | 16 | 938652 |  | OČIŠTĚNÍ OCEL KONSTR OTRYSKÁNÍM NA SUCHO KŘEMIČ PÍSKEM | M2 | 40.8 | 0 |  |  |  | 0 |  | 2024_OTSKP |  | 2
PP |  |  |  | zábradlí
VV |  |  |  | dle výkresu č. 2.003: 34,0m*1,2=40,800 [A]
TS |  |  |  | položka zahrnuje očištění předepsaným způsobem včetně odklizení vzniklého odpadu
P | 17 | 96612A |  | BOURÁNÍ KONSTRUKCÍ Z KAMENE NA SUCHO - BEZ DOPRAVY | M3 | 4.86 | 0 |  |  |  | 0 |  | 2024_OTSKP |  | 2
PP |  |  |  | gabion
VV |  |  |  | dle výkresu č. 2.003: 0,6m*8,1=4,860 [A]
TS |  |  |  | položka zahrnuje: - rozbourání konstrukce bez ohledu na použitou technologii - veškeré pomocné konstrukce (lešení a pod.) - veškerou manipulaci s vybouranou sutí a hmotami, kromě vodorovné dopravy, včetně uložení na skládku. Nezahrnuje poplatek za skládku, který se vykazuje v položce 0141** (s výjimkou malého množství bouraného materiálu, kde je možné poplatek zahrnout do jednotkové ceny bourání – tento fakt musí být uveden v doplňujícím textu k položce) - veškeré další práce plynoucí z technologického předpisu a z platných předpisů

## SO 11-84-01
SŽDC05 |  |  |  | Soupis prací objektu | [10 empty] | 3
3
S | Stavba: | 5513530020-zm02 |  | Rekonstrukce dopravny Dolní Polubný-VZ | [6 empty] | D.2.3.4 |  | Aspe | 0,00 | 2
O | Objekt: | D.2.3.4 |  | Ohřev výhybek (elektrický, plynový) | [9 empty] | 15,00 | 2
Typ | Poř. číslo | Kód položky | Varianta | Název položky | MJ | Množství | Jednotková hmotnost | Celková hmotnost |  |  | Jednotková cena |  | Cenové soustavy | 21,00 | 2
Dodávka
[9 empty] | Jednotková | Celkem | Jednotková | Celkem |  |  |  | Počet položek s nulovou cenou
O1 |  | SO 11-84-01 |  | Nové EOV dopravny Dolní Polubný
SD |  | 1 |  | Všeobecné konstrukce a práce
P | 1 | 744634 | 1 | JISTIČ TŘÍPÓLOVÝ (10 KA) OD 25 DO 40 A | KUS | 1 | 0 |  |  |  | 0 |  | 2024_OTSKP |  | 2
PP
VV
TS |  |  |  | 1. Položka obsahuje: – veškerý spojovací materiál vč. připojovacího vedení – technický popis viz. projektová dokumentace 2. Položka neobsahuje: X 3. Způsob měření: Udává se počet kusů kompletní konstrukce nebo práce.
P | 2 | 743911 |  | ROZVADĚČ EOV SILOVÝ NAPÁJECÍ S PLC ŘÍDÍCÍM SYSTÉMEM DO 8 KS ZÁKLADNÍCH VÝHYBEK S PROUDOVÝMI CHRÁNIČI | KUS | 1 | 0 |  |  |  | 0 |  | 2024_OTSKP |  | 2
PP
VV
TS |  |  |  | 1. Položka obsahuje: – instalaci rozvaděče do terénu/rozvodny včetně softwaru k PLC pro možnost chodu rozvaděče a jeho oživení, zhotovení výrobní dokumentace – technický popis viz. projektová dokumentace 2. Položka neobsahuje: – zemní práce 3. Způsob měření: Udává se počet kusů kompletní konstrukce nebo práce.
P | 3 | 743811 |  | VÝSTROJ EOV PRO VÝHYBKU JEDNODUCHOU TVARU 1:7,5-190, 1:9-190 | KUS | 2 | 0 |  |  |  | 0 |  | 2024_OTSKP |  | 2
PP
VV
TS |  |  |  | 1. Položka obsahuje: – kompletní vybavení výhybky zařízením EOV – topné tyče, příchytky hlavic topných tyčí a pérových příchytek vlastních topných tyčí, připojovací šňůry a chráničky pro tyto šňůry, rozvodné skříňky vč. nosných konstrukcí těchto skříněk, dále topnice pro ohřev táhel všech přestavníků vč. sálavých desek a veškerého drobného spojovacího a upevňovacího materiálu. – technický popis viz. projektová dokumentace 2. Položka neobsahuje: X 3. Způsob měření: Udává se počet kusů kompletní konstrukce nebo práce.
P | 4 | 743932 |  | ROZVADĚČ EOV - SOFTWARE PRO ZAČLENĚNÍ TECHNOLOGICKÉHO CELKU EOV DO DÁLKOVÉ DIAGNOSTIKY TS ŽDC | KUS | 1 | 0 |  |  |  | 0 |  | 2024_OTSKP |  | 2
PP
VV
TS |  |  |  | 1. Položka obsahuje: – instalaci software pro začlenění technologického celku do dálkové diagnostiky TS ŽDC – technický popis viz. projektová dokumentace 2. Položka neobsahuje: X 3. Způsob měření: Udává se počet kusů kompletní konstrukce nebo práce.
P | 5 | 743936 |  | ROZVADĚČ EOV - SADA KOLEJOVÉHO TEPLOMĚRU, ČIDLA SRÁŽEK A VENKOVNÍ TEPLOTY | KUS | 1 | 0 |  |  |  | 0 |  | 2024_OTSKP |  | 2
PP
VV
TS |  |  |  | 1. Položka obsahuje: – veškeré příslušenství – technický popis viz. projektová dokumentace 2. Položka neobsahuje: X 3. Způsob měření: Udává se počet kusů kompletní konstrukce nebo práce.
P | 6 | 747301 |  | PROVEDENÍ PROHLÍDKY A ZKOUŠKY PRÁVNICKOU OSOBOU, VYDÁNÍ PRŮKAZU ZPŮSOBILOSTI | KUS | 2 | 0 |  |  |  | 0 |  | 2024_OTSKP |  | 2
PP
VV
TS |  |  |  | 1. Položka obsahuje: – cenu za vyhotovení dokladu právnickou osobou o silnoproudých zařízeních a vydání průkazu způsobilosti 2. Položka neobsahuje: X 3. Způsob měření: Udává se počet kusů kompletní konstrukce nebo práce.
P | 7 | 747213 |  | CELKOVÁ PROHLÍDKA, ZKOUŠENÍ, MĚŘENÍ A VYHOTOVENÍ VÝCHOZÍ REVIZNÍ ZPRÁVY, PRO OBJEM IN PŘES 500 DO 1000 TIS. KČ | KUS | 2 | 0 |  |  |  | 0 |  | 2024_OTSKP |  | 2
PP
VV
TS |  |  |  | 1. Položka obsahuje: – cenu za celkovou prohlídku zařízení PS/SO, vč. měření, komplexních zkoušek a revizi zařízení tohoto PS/SO autorizovaným revizním technikem na silnoproudá zařízení podle požadavku ČSN, včetně hodnocení a vyhotovení celkové revizní zprávy 2. Položka neobsahuje: X 3. Způsob měření: Udává se počet kusů kompletní konstrukce nebo práce.
P | 8 | 742H12 |  | KABEL NN ČTYŘ- A PĚTIŽÍLOVÝ CU S PLASTOVOU IZOLACÍ OD 4 DO 16 MM2 | M | 566 | 0 |  |  |  | 0 |  | 2024_OTSKP |  | 2
PP
VV
TS |  |  |  | 1. Položka obsahuje: – manipulace a uložení kabelu (do země, chráničky, kanálu, na rošty, na TV a pod.) 2. Položka neobsahuje: – příchytky, spojky, koncovky, chráničky apod. 3. Způsob měření: Měří se metr délkový.
P | 9 | 742H11 |  | KABEL NN ČTYŘ- A PĚTIŽÍLOVÝ CU S PLASTOVOU IZOLACÍ DO 2,5 MM2 | M | 94 | 0 |  |  |  | 0 |  | 2024_OTSKP |  | 2
PP
VV
TS |  |  |  | 1. Položka obsahuje: – manipulace a uložení kabelu (do země, chráničky, kanálu, na rošty, na TV a pod.) 2. Položka neobsahuje: – příchytky, spojky, koncovky, chráničky apod. 3. Způsob měření: Měří se metr délkový.
P | 10 | 742I11 |  | KABEL NN CU OVLÁDACÍ 7-12ŽÍLOVÝ DO 2,5 MM2 | M | 94 | 0 |  |  |  | 0 |  | 2024_OTSKP |  | 2
PP
VV
TS |  |  |  | 1. Položka obsahuje: – manipulace a uložení kabelu (do země, chráničky, kanálu, na rošty, na TV a pod.) 2. Položka neobsahuje: – příchytky, spojky, koncovky, chráničky apod. 3. Způsob měření: Měří se metr délkový.
P | 11 | 742L12 |  | UKONČENÍ DVOU AŽ PĚTIŽÍLOVÉHO KABELU V ROZVADĚČI NEBO NA PŘÍSTROJI OD 4 DO 16 MM2 | KUS | 12 | 0 |  |  |  | 0 |  | 2024_OTSKP |  | 2
PP
VV
TS |  |  |  | 1. Položka obsahuje: – všechny práce spojené s úpravou kabelů pro montáž včetně veškerého příslušentsví 2. Položka neobsahuje: X 3. Způsob měření: Udává se počet kusů kompletní konstrukce nebo práce.
P | 12 | 742M11 |  | UKONČENÍ 7-12ŽÍLOVÉHO KABELU V ROZVADĚČI NEBO NA PŘÍSTROJI DO 2,5 MM2 | KUS | 2 | 0 |  |  |  | 0 |  | 2024_OTSKP |  | 2
PP
VV
TS |  |  |  | 1. Položka obsahuje: – všechny práce spojené s úpravou kabelů pro montáž včetně veškerého příslušentsví 2. Položka neobsahuje: X 3. Způsob měření: Udává se počet kusů kompletní konstrukce nebo práce.
P | 13 | 702113 |  | KABELOVÝ ŽLAB ZEMNÍ VČETNĚ KRYTU SVĚTLÉ ŠÍŘKY PŘES 120 DO 250 MM | M | 80 | 0 |  |  |  | 0 |  | 2024_OTSKP |  | 2
PP
VV
TS |  |  |  | 1. Položka obsahuje: – kompletní montáž, rozměření, upevnění, řezání, spojování a pod. – veškerý spojovací a montážní materiál vč. upevňovacího materiálu ( držáky apod.) – pomocné mechanismy 2. Položka neobsahuje: X 3. Způsob měření: Měří se metr délkový.
P | 14 | 701005 |  | VYHLEDÁVACÍ MARKER ZEMNÍ S MOŽNOSTÍ ZÁPISU | KUS | 1 | 0 |  |  |  | 0 |  | 2024_OTSKP |  | 2
PP
VV
TS |  |  |  | 1. Položka obsahuje: – úprava dna výkopu – položení betonového žlabu / chráničky včetně zakrytí – pomocné mechanismy 2. Položka neobsahuje: X 3. Způsob měření: Udává se počet kusů kompletní konstrukce nebo práce.
SD |  | 2 |  | Zemní práce
P | 15 | 13273A |  | HLOUBENÍ RÝH ŠÍŘ DO 2M PAŽ I NEPAŽ TŘ. I - BEZ DOPRAVY | M3 | 90 | 0 |  |  |  | 0 |  | 2024_OTSKP |  | 2
PP
VV
TS |  |  |  | položka zahrnuje: - svislá doprava, přemístění, přeložení, manipulace s výkopkem - kompletní provedení vykopávky nezapažené i zapažené - ošetření výkopiště po celou dobu práce v něm vč. klimatických opatření - ztížení vykopávek v blízkosti podzemního vedení, konstrukcí a objektů vč. jejich dočasného zajištění - ztížení pod vodou, v okolí výbušnin, ve stísněných prostorech a pod. - příplatek za lepivost - těžení po vrstvách, pásech a po jiných nutných částech (figurách) - čerpání vody vč. čerpacích jímek, potrubí a pohotovostní čerpací soupravy (viz ustanovení k pol. 1151,2) - potřebné snížení hladiny podzemní vody - těžení a rozpojování jednotlivých balvanů - vytahování a nošení výkopku - svahování a přesvah. svahů do konečného tvaru, výměna hornin v podloží a v pláni znehodnocené klimatickými vlivy - ruční vykopávky, odstranění kořenů a napadávek - pažení, vzepření a rozepření vč. přepažování (vyjma štětových stěn) - úpravu, ochranu a očištění dna, základové spáry, stěn a svahů - odvedení nebo obvedení vody v okolí výkopiště a ve výkopišti - třídění výkopku - veškeré pomocné konstrukce umožňující provedení vykopávky (příjezdy, sjezdy, nájezdy, lešení, podpěr. konstr., přemostění, zpevněné plochy, zakrytí a pod.) - nezahrnuje uložení zeminy (na skládku, do násypu) ani poplatky za skládku, vykazují se v položce č.0141**
P | 16 | 17411 |  | ZÁSYP JAM A RÝH ZEMINOU SE ZHUTNĚNÍM | M3 | 90 | 0 |  |  |  | 0 |  | 2024_OTSKP |  | 2
PP
VV
TS |  |  |  | položka zahrnuje: - kompletní provedení zemní konstrukce vč. výběru vhodného materiálu - úprava ukládaného materiálu vlhčením, tříděním, promícháním nebo vysoušením, příp. jiné úpravy za účelem zlepšení jeho mech. vlastností - hutnění i různé míry hutnění - ošetření úložiště po celou dobu práce v něm vč. klimatických opatření - ztížení v okolí vedení, konstrukcí a objektů a jejich dočasné zajištění - ztížení provádění vč. hutnění ve ztížených podmínkách a stísněných prostorech - ztížené ukládání sypaniny pod vodu - ukládání po vrstvách a po jiných nutných částech (figurách) vč. dosypávek - spouštění a nošení materiálu - výměna částí zemní konstrukce znehodnocené klimatickými vlivy - ruční hutnění - udržování úložiště a jeho ochrana proti vodě - odvedení nebo obvedení vody v okolí úložiště a v úložišti - veškeré pomocné konstrukce umožňující provedení zemní konstrukce (příjezdy, sjezdy, nájezdy, lešení, podpěrné konstrukce, přemostění, zpevněné plochy, zakrytí a pod.)

## SO 11-86-01
SŽDC05 |  |  |  | Soupis prací objektu | [10 empty] | 3
3
S | Stavba: | 5513530020-zm02 |  | Rekonstrukce dopravny Dolní Polubný-VZ | [6 empty] | D.2.3.6 |  | Aspe | 0,00 | 2
O | Objekt: | D.2.3.6 |  | Rozvody VN, NN, osvětlení a dálkové ovládání odpojovačů | [9 empty] | 15,00 | 2
Typ | Poř. číslo | Kód položky | Varianta | Název položky | MJ | Množství | Jednotková hmotnost | Celková hmotnost |  |  | Jednotková cena |  | Cenové soustavy | 21,00 | 2
Dodávka
[9 empty] | Jednotková | Celkem | Jednotková | Celkem |  |  |  | Počet položek s nulovou cenou
O1 |  | SO 11-86-01 |  | Osvětlení nástupišť dopravny Dolní Polubný
SD |  | 1 |  | Všeobecné konstrukce a práce
P | 1 | 743Z39 |  | DEMONTÁŽ ROZVADĚČE OSVĚTLENÍ | KUS | 1 | 0 |  |  |  | 0 |  | 2024_OTSKP |  | 0
PP
VV
TS |  |  |  | 1. Položka obsahuje: – všechny náklady na demontáž stávajícího zařízení se všemi pomocnými doplňujícími úpravami pro jeho likvidaci – naložení vybouraného materiálu na dopravní prostředek 2. Položka neobsahuje: – odvoz vybouraného materiálu – poplatek za likvidaci odpadů (nacení se dle SSD 0) 3. Způsob měření: Udává se počet kusů kompletní konstrukce nebo práce.
P | 2 | 742Z11 |  | DEMONTÁŽ SLOUPU/STOŽÁRU NN VČETNĚ VEŠKERÉ VÝSTROJE | KUS | 4 | 0 |  |  |  | 0 |  | 2024_OTSKP |  | 0
PP
VV
TS |  |  |  | 1. Položka obsahuje: – všechny náklady na demontáž stávajícího zařízení se všemi pomocnými doplňujícími úpravami pro jeho likvidaci – naložení vybouraného materiálu na dopravní prostředek 2. Položka neobsahuje: – odvoz vybouraného materiálu – poplatek za likvidaci odpadů (nacení se dle SSD 0) 3. Způsob měření: Udává se počet kusů kompletní konstrukce nebo práce.
P | 3 | 744Z05 |  | DEMONTÁŽ JISTIČE NEBO VYPÍNAČE Z ROZVADĚČE NN | KUS | 1 | 0 |  |  |  | 0 |  | 2024_OTSKP |  | 0
PP
VV
TS |  |  |  | 1. Položka obsahuje: – všechny náklady na demontáž stávajícího zařízení se všemi pomocnými doplňujícími úpravami pro jeho likvidaci – naložení vybouraného materiálu na dopravní prostředek 2. Položka neobsahuje: – odvoz vybouraného materiálu – poplatek za likvidaci odpadů (nacení se dle SSD 0) 3. Způsob měření: Udává se počet kusů kompletní konstrukce nebo práce.
P | 4 | 744635 |  | JISTIČ TŘÍPÓLOVÝ (10 KA) OD 50 DO 63 A | KUS | 1 | 0 |  |  |  | 0 |  | 2024_OTSKP |  | 0
PP
VV
TS |  |  |  | 1. Položka obsahuje: – veškerý spojovací materiál vč. připojovacího vedení – technický popis viz. projektová dokumentace 2. Položka neobsahuje: X 3. Způsob měření: Udává se počet kusů kompletní konstrukce nebo práce.
P | 5 | 743611 | K | ROZVADĚČ PRO DRÁŽNÍ OSVĚTLENÍ SILOVÝ NAPÁJECÍ S PLC ŘÍDÍCÍM SYSTÉMEM DO 6 KUSŮ TŘÍFÁZOVÝCH VĚTVÍ | KUS | 1 | 0 |  |  |  | 0 |  | 2024_OTSKP |  | 0
PP
VV
TS |  |  |  | 1. Položka obsahuje: – instalaci rozvaděče do terénu/rozvodny včetně softwaru k PLC pro možnost chodu rozvaděče a jeho oživení, zhotovení výrobní dokumentace – technický popis viz. projektová dokumentace 2. Položka neobsahuje: – zemní práce 3. Způsob měření: Udává se počet kusů kompletní konstrukce nebo práce.
P | 6 | 747301 |  | PROVEDENÍ PROHLÍDKY A ZKOUŠKY PRÁVNICKOU OSOBOU, VYDÁNÍ PRŮKAZU ZPŮSOBILOSTI | KUS | 1 | 0 |  |  |  | 0 |  | 2024_OTSKP |  | 0
PP
VV
TS |  |  |  | 1. Položka obsahuje: – cenu za vyhotovení dokladu právnickou osobou o silnoproudých zařízeních a vydání průkazu způsobilosti 2. Položka neobsahuje: X 3. Způsob měření: Udává se počet kusů kompletní konstrukce nebo práce.
P | 7 | 747212 |  | CELKOVÁ PROHLÍDKA, ZKOUŠENÍ, MĚŘENÍ A VYHOTOVENÍ VÝCHOZÍ REVIZNÍ ZPRÁVY, PRO OBJEM IN PŘES 100 DO 500 TIS. KČ | KUS | 1 | 0 |  |  |  | 0 |  | 2024_OTSKP |  | 0
PP |  |  |  | SIL-E3
VV
TS |  |  |  | 1. Položka obsahuje: – cenu za celkovou prohlídku zařízení PS/SO, vč. měření, komplexních zkoušek a revizi zařízení tohoto PS/SO autorizovaným revizním technikem na silnoproudá zařízení podle požadavku ČSN, včetně hodnocení a vyhotovení celkové revizní zprávy 2. Položka neobsahuje: X 3. Způsob měření: Udává se počet kusů kompletní konstrukce nebo práce.
P | 8 | 747214 | K | CELKOVÁ PROHLÍDKA, ZKOUŠENÍ, MĚŘENÍ A VYHOTOVENÍ VÝCHOZÍ REVIZNÍ ZPRÁVY, PRO OBJEM IN - PŘÍPLATEK ZA KAŽDÝCH DALŠÍCH I ZAPOČATÝCH 500 TIS. KČ | KUS | 1 | 0 |  |  |  | 0 |  | 2024_OTSKP |  | 0
PP |  |  |  | SIL-E3
VV
TS |  |  |  | 1. Položka obsahuje: – cenu za celkovou prohlídku zařízení PS/SO, vč. měření, komplexních zkoušek a revizi zařízení tohoto PS/SO autorizovaným revizním technikem na silnoproudá zařízení podle požadavku ČSN, včetně hodnocení a vyhotovení celkové revizní zprávy 2. Položka neobsahuje: X 3. Způsob měření: Udává se počet kusů kompletní konstrukce nebo práce.
P | 9 | 75IEE2 |  | OPTICKÝ ROZVADĚČ 19" PROVEDENÍ 24 VLÁKEN - DODÁVKA | KUS | 1 | 0 |  |  |  | 0 |  | 2024_OTSKP |  | 0
PP |  |  |  | SDEL-S1
VV
TS |  |  |  | 1. Položka obsahuje: – dodávku specifikovaného bloku/zařízení včetně potřebného drobného montážního materiálu – dodávku souvisejícího příslušenství pro specifikovaný blok/zařízení – náklady na dopravu a skladování – veškeré potřebné mechanizmy, včetně obsluhy, náklady na mzdy a přibližné (průměrné) náklady na pořízení potřebných materiálů včetně všech ostatních vedlejších nákladů 2. Položka neobsahuje: X 3. Způsob měření: – Udává se počet kusů kompletní konstrukce nebo práce.
P | 10 | 75IEEX |  | OPTICKÝ ROZVADĚČ 19" PROVEDENÍ - MONTÁŽ | KUS | 1 | 0 |  |  |  | 0 |  | 2024_OTSKP |  | 0
PP |  |  |  | SDEL-S3
VV
TS |  |  |  | 1. Položka obsahuje: – kompletní montáž specifikovaného bloku/zařízení a souvisejícího příslušenství včetně potřebného drobného montážního materiálu – veškeré potřebné mechanizmy, včetně obsluhy, náklady na mzdy a přibližné (průměrné) náklady na pořízení potřebných materiálů včetně všech ostatních vedlejších nákladů 2. Položka neobsahuje: X 3. Způsob měření: – Udává se počet kusů kompletní konstrukce nebo práce.
P | 11 | 742J14 |  | KONEKTORY NA OPTICKÝ KABEL | KUS | 8 | 0 |  |  |  | 0 |  | 2024_OTSKP |  | 0
PP |  |  |  | SIL-E4
VV
TS |  |  |  | Položka obsahuje: Dodávku a montáž včetně podružného montážního materiálu, dopravu na staveniště, připojení na kabel a zapojení na zařízení. Dále obsahuje cenu za pom. mechanismy včetně všech ostatních vedlejších nákladů
P | 12 | 743111 | K | OSVĚTLOVACÍ STOŽÁR SKLOPNÝ ŽÁROVĚ ZINKOVANÝ DÉLKY DO 6 M | KUS | 4 | 0 |  |  |  | 0 |  | 2024_OTSKP |  | 0
PP |  |  |  | SIL-E4
VV
TS |  |  |  | 1. Položka obsahuje: – základovou konstrukci a veškeré příslušenství – připojovací svorkovnici ve třídě izolace II ( pro 2x svítidlo ) a kabelové vedení ke svítidlům – uzavírací nátěr, technický popis viz. projektová dokumentace 2. Položka neobsahuje: – zemní práce, betonový základ, svítidlo, výložník 3. Způsob měření: Udává se počet kusů kompletní konstrukce nebo práce.
P | 13 | 743112 | K | OSVĚTLOVACÍ STOŽÁR SKLOPNÝ ŽÁROVĚ ZINKOVANÝ DÉLKY PŘES 6,5 DO 12 M | KUS | 5 | 0 |  |  |  | 0 |  | 2024_OTSKP |  | 0
PP |  |  |  | SIL-E4
VV
TS |  |  |  | 1. Položka obsahuje: – základovou konstrukci a veškeré příslušenství – připojovací svorkovnici ve třídě izolace II ( pro 2x svítidlo ) a kabelové vedení ke svítidlům – uzavírací nátěr, technický popis viz. projektová dokumentace 2. Položka neobsahuje: – zemní práce, betonový základ, svítidlo, výložník 3. Způsob měření: Udává se počet kusů kompletní konstrukce nebo práce.
P | 14 | 743474 | K | SVÍTIDLO DRÁŽNÍ LED, MIN. IP 54, ELEKTRONICKÝ PŘEDŘADNÍK, PŘES 45 W | KUS | 9 | 0 |  |  |  | 0 |  | 2024_OTSKP |  | 0
PP |  |  |  | SIL-E4
VV
TS |  |  |  | 1. Položka obsahuje: – zdroj a veškeré příslušenství – technický popis viz. projektová dokumentace 2. Položka neobsahuje: X 3. Způsob měření: Udává se počet kusů kompletní konstrukce nebo práce.
P | 15 | 701005 |  | VYHLEDÁVACÍ MARKER ZEMNÍ S MOŽNOSTÍ ZÁPISU | KUS | 2 | 0 |  |  |  | 0 |  | 2024_OTSKP |  | 0
PP |  |  |  | KAB-K1
VV
TS |  |  |  | 1. Položka obsahuje: – veškeré práce a materiál obsažený v názvu položky 2. Položka neobsahuje: X 3. Způsob měření: Udává se počet kusů kompletní konstrukce nebo práce.
P | 16 | 741911 | K | UZEMŇOVACÍ VODIČ V ZEMI FEZN DO 120 MM2 | M | 140 | 0 |  |  |  | 0 |  | 2024_OTSKP |  | 0
PP |  |  |  | SIL-E4
VV
TS |  |  |  | 1. Položka obsahuje: – přípravu podkladu pro osazení – měření, dělení, spojování, tvarování – ochranný nátěr spojů a při průchodu vodiče nad terén apod. dle příslušných norem 2. Položka neobsahuje: – zemní práce – ochranu vodiče - chráničky apod. 3. Způsob měření: Měří se metr délkový.
P | 17 | 741D11 |  | HROMOSVODOVÝ VODIČ FEZN NA POVRCHU | M | 5 | 0 |  |  |  | 0 |  | 2024_OTSKP |  | 0
PP |  |  |  | SIL-E4
VV
TS |  |  |  | 1. Položka obsahuje: – dělení, spojování – upevnění vč. veškerého příslušenství 2. Položka neobsahuje: X 3. Způsob měření: Měří se metr délkový.
P | 18 | 742G12 | K | KABEL NN DVOU- A TŘÍŽÍLOVÝ CU S PLASTOVOU IZOLACÍ OD 4 DO 16 MM2 | M | 451 | 0 |  |  |  | 0 |  | 2024_OTSKP |  | 0
PP |  |  |  | KAB-K2
VV
TS |  |  |  | 1. Položka obsahuje: – manipulace a uložení kabelu (do země, chráničky, kanálu, na rošty, na TV a pod.) 2. Položka neobsahuje: – příchytky, spojky, koncovky, chráničky apod. 3. Způsob měření: Měří se metr délkový.
P | 19 | 742L11 |  | UKONČENÍ DVOU AŽ PĚTIŽÍLOVÉHO KABELU V ROZVADĚČI NEBO NA PŘÍSTROJI DO 2,5 MM2 | KUS | 2 | 0 |  |  |  | 0 |  | 2024_OTSKP |  | 0
PP |  |  |  | KAB-K2
VV
TS |  |  |  | 1. Položka obsahuje: – všechny práce spojené s úpravou kabelů pro montáž včetně veškerého příslušentsví 2. Položka neobsahuje: X 3. Způsob měření: Udává se počet kusů kompletní konstrukce nebo práce.
P | 20 | 742L12 |  | UKONČENÍ DVOU AŽ PĚTIŽÍLOVÉHO KABELU V ROZVADĚČI NEBO NA PŘÍSTROJI OD 4 DO 16 MM2 | KUS | 22 | 0 |  |  |  | 0 |  | 2024_OTSKP |  | 0
PP |  |  |  | KAB-K2
VV
TS |  |  |  | 1. Položka obsahuje: – všechny práce spojené s úpravou kabelů pro montáž včetně veškerého příslušentsví 2. Položka neobsahuje: X 3. Způsob měření: Udává se počet kusů kompletní konstrukce nebo práce.
P | 21 | 702212 | K | KABELOVÁ CHRÁNIČKA ZEMNÍ DN PŘES 100 DO 200 MM | M | 24 | 0 |  |  |  | 0 |  | 2024_OTSKP |  | 0
PP |  |  |  | KAB-K1
VV
TS |  |  |  | 1. Položka obsahuje: – přípravu podkladu pro osazení 2. Položka neobsahuje: X 3. Způsob měření: Měří se metr délkový.
P | 22 | 742P13 | K | ZATAŽENÍ KABELU DO CHRÁNIČKY - KABEL DO 4 KG/M | M | 24 | 0 |  |  |  | 0 |  | 2024_OTSKP |  | 0
PP |  |  |  | KAB-K3
VV
TS |  |  |  | 1. Položka obsahuje: – montáž kabelu o váze do 4 kg/m do chráničky/ kolektoru 2. Položka neobsahuje: X 3. Způsob měření: Měří se metr délkový.
P | 23 | 742J15 |  | OCHRANNÁ TRUBKA OPTICKÉHO KABELU HDPE SVĚTLOST 10-40MM | M | 20 | 0 |  |  |  | 0 |  | 2024_OTSKP |  | 0
PP |  |  |  | SIL-E4
VV
TS |  |  |  | Položka obsahuje: Dodávku a montáž trubky včetně podružného montážního materiálu, dopravu na staveniště, oddělení příslušné délky, uložení ( položení mezi rozvaděči ), upevnění, ukončení příslušnými záslepkymi proti prachu před zafouknutím OPTICKÉHO kabelu. Dále obsahuje cenu za pom. mechanismy včetně všech ostatních vedlejších nákladů
P | 24 | 702112 | K | KABELOVÝ ŽLAB ZEMNÍ VČETNĚ KRYTU SVĚTLÉ ŠÍŘKY PŘES 120 DO 250 MM | M | 147 | 0 |  |  |  | 0 |  | 2024_OTSKP |  | 0
PP |  |  |  | KAB-K1
VV
TS |  |  |  | 1. Položka obsahuje: – přípravu podkladu pro osazení 2. Položka neobsahuje: X 3. Způsob měření: Měří se metr délkový.
P | 25 | 702111 | K | KABELOVÝ ŽLAB ZEMNÍ VČETNĚ KRYTU SVĚTLÉ ŠÍŘKY DO 120 MM | M | 227 | 0 |  |  |  | 0 |  | 2024_OTSKP |  | 0
PP |  |  |  | KAB-K1
VV
TS |  |  |  | 1. Položka obsahuje: – přípravu podkladu pro osazení 2. Položka neobsahuje: X 3. Způsob měření: Měří se metr délkový.
SD |  | 2 |  | Zemní práce
P | 26 | 13273A | K | HLOUBENÍ RÝH ŠÍŘ DO 2M PAŽ I NEPAŽ TŘ. I - BEZ DOPRAVY | M3 | 33 | 0 |  |  |  | 0 |  | 2024_OTSKP |  | 0
PP |  |  |  | P6a
VV
TS |  |  |  | Položka zahrnuje: - svislou dopravu, přemístění, přeložení, manipulace s výkopkem - kompletní provedení vykopávky nezapažené i zapažené - ošetření výkopiště po celou dobu práce v něm vč. klimatických opatření - ztížení vykopávek v blízkosti podzemního vedení, konstrukcí a objektů vč. jejich dočasného zajištění - ztížení pod vodou, v okolí výbušnin, ve stísněných prostorech a pod. - příplatek za lepivost - těžení po vrstvách, pásech a po jiných nutných částech (figurách) - čerpání vody vč. čerpacích jímek, potrubí a pohotovostní čerpací soupravy (viz ustanovení k pol. 1151,2) - potřebné snížení hladiny podzemní vody - těžení a rozpojování jednotlivých balvanů - vytahování a nošení výkopku - svahování a přesvah. svahů do konečného tvaru, výměna hornin v podloží a v pláni znehodnocené klimatickými vlivy - ruční vykopávky, odstranění kořenů a napadávek - pažení, vzepření a rozepření vč. přepažování (vyjma pažení záporového a štětových stěn) - úpravu, ochranu a očištění dna, základové spáry, stěn a svahů - odvedení nebo obvedení vody v okolí výkopiště a ve výkopišti - třídění výkopku - veškeré pomocné konstrukce umožňující provedení vykopávky (příjezdy, sjezdy, nájezdy, lešení, podpěr. konstr., přemostění, zpevněné plochy, zakrytí a pod.) Položka nezahrnuje: - vodorovnou dopravu - uložení zeminy (na skládku, do násypu) ani poplatky za skládku, vykazují se v položce č.0141**
P | 27 | 17411 | K | ZÁSYP JAM A RÝH ZEMINOU SE ZHUTNĚNÍM | M3 | 33 | 0 |  |  |  | 0 |  | 2024_OTSKP |  | 0
PP |  |  |  | P5
VV
TS |  |  |  | Položka zahrnuje: - kompletní provedení zemní konstrukce vč. výběru vhodného materiálu - úprava ukládaného materiálu vlhčením, tříděním, promícháním nebo vysoušením, příp. jiné úpravy za účelem zlepšení jeho mech. vlastností - hutnění i různé míry hutnění - ošetření úložiště po celou dobu práce v něm vč. klimatických opatření - ztížení v okolí vedení, konstrukcí a objektů a jejich dočasné zajištění - ztížení provádění vč. hutnění ve ztížených podmínkách a stísněných prostorech - ztížené ukládání sypaniny pod vodu - ukládání po vrstvách a po jiných nutných částech (figurách) vč. dosypávek - spouštění a nošení materiálu - výměna částí zemní konstrukce znehodnocené klimatickými vlivy - ruční hutnění - udržování úložiště a jeho ochrana proti vodě - odvedení nebo obvedení vody v okolí úložiště a v úložišti - veškeré pomocné konstrukce umožňující provedení zemní konstrukce (příjezdy, sjezdy, nájezdy, lešení, podpěrné konstrukce, přemostění, zpevněné plochy, zakrytí a pod.) Položka nezahrnuje: - x
P | 28 | 141733 | K | PROTLAČOVÁNÍ POTRUBÍ Z PLAST HMOT DN DO 150MM | M | 20 | 0 |  |  |  | 0 |  | 2024_OTSKP |  | 0
PP |  |  |  | P21
VV
TS |  |  |  | Položka zahrnuje: - dodávku protlačovaného potrubí - veškeré pomocné práce (startovací zařízení, startovací a cílová jáma, opěrné a vodící bloky a pod.) Položka nezahrnuje: - x

## SO 90-90
SŽDC05 |  |  |  | Soupis prací objektu | [10 empty] | 3
3
S | Stavba: | 5513530020-zm02 |  | Rekonstrukce dopravny Dolní Polubný-VZ | [6 empty] | D.9.0 |  | Aspe | 0,00 | 2
O | Objekt: | D.9.0 |  | Odpady | [9 empty] | 15,00 | 2
Typ | Poř. číslo | Kód položky | Varianta | Název položky | MJ | Množství | Jednotková hmotnost | Celková hmotnost |  |  | Jednotková cena |  | Cenové soustavy | 21,00 | 2
Dodávka
[9 empty] | Jednotková | Celkem | Jednotková | Celkem |  |  |  | Počet položek s nulovou cenou
O1 |  | SO 90-90 |  | Likvidace odpadů
SD |  | 990 |  | Poplatky za likvidaci odpadů
P | 1 | R015150 | 901 | POPLATKY ZA LIKVIDACI ODPADŮ NEKONTAMINOVANÝCH - 17 05 08 ŠTĚRK Z KOLEJIŠTĚ (ODPAD PO RECYKLACI) VČETNĚ DOPRAVY | T | 57.1 | 0 |  |  |  | 0 |  | R-Položka |  | 2
PP
VV |  |  |  | 10% z po demontáži štěrkového lože dle výakzu kubatur (371*1,6*0,1)
TS |  |  |  | 1. Položka obsahuje: – veškeré poplatky provozovateli skládky, recyklační linky nebo jiného zařízení na zpracování nebo likvidaci odpadů související s převzetím, uložením, zpracováním nebo likvidací odpadu – náklady spojené s dopravou z místa stavby na místo převzetí provozovatelem skládky, recyklační linky nebo jiného zařízení na zpracování nebo likvidaci odpadů – náklady spojené s vyložením a manipulací s materiálem v místě skládky 2. Položka neobsahuje: – náklady spojené s naložením a manipulací materiálem 3. Způsob měření: Tunou se rozumí hmotnost odpadu vytříděného v souladu se zákonem č. 185/2001 Sb., o nakládání s odpady, v platném znění.
P | 2 | R015112 | 902 | POPLATKY ZA LIKVIDACI ODPADŮ NEKONTAMINOVANÝCH - 17 05 04 VYTĚŽENÉ ZEMINY A HORNINY - II. TŘÍDA TĚŽITELNOSTI VČETNĚ DOPRAVY | T | 1737.414 | 0 |  |  |  | 0 |  | R-Položka |  | 2
PP
VV |  |  |  | 279,414+1339,2+118,8=1 737.414 [A]
TS |  |  |  | 1. Položka obsahuje: – veškeré poplatky provozovateli skládky, recyklační linky nebo jiného zařízení na zpracování nebo likvidaci odpadů související s převzetím, uložením, zpracováním nebo likvidací odpadu – náklady spojené s dopravou z místa stavby na místo převzetí provozovatelem skládky, recyklační linky nebo jiného zařízení na zpracování nebo likvidaci odpadů – náklady spojené s vyložením a manipulací s materiálem v místě skládky 2. Položka neobsahuje: – náklady spojené s naložením a manipulací materiálem 3. Způsob měření: Tunou se rozumí hmotnost odpadu vytříděného v souladu se zákonem č. 185/2001 Sb., o nakládání s odpady, v platném znění.
P | 3 | R015120 | 909 | POPLATKY ZA LIKVIDACI ODPADŮ NEKONTAMINOVANÝCH - 17 01 02 STAVEBNÍ A DEMOLIČNÍ SUŤ (CIHLY) VČETNĚ DOPRAVY | T | 11.664 | 0 |  |  |  | 0 |  | R-Položka |  | 2
PP
VV |  |  |  | 11,664=11.664 [A]
TS |  |  |  | 1. Položka obsahuje: – veškeré poplatky provozovateli skládky, recyklační linky nebo jiného zařízení na zpracování nebo likvidaci odpadů související s převzetím, uložením, zpracováním nebo likvidací odpadu – náklady spojené s dopravou z místa stavby na místo převzetí provozovatelem skládky, recyklační linky nebo jiného zařízení na zpracování nebo likvidaci odpadů – náklady spojené s vyložením a manipulací s materiálem v místě skládky 2. Položka neobsahuje: – náklady spojené s naložením a manipulací materiálem 3. Způsob měření: Tunou se rozumí hmotnost odpadu vytříděného v souladu se zákonem č. 185/2001 Sb., o nakládání s odpady, v platném znění.

## SO 98-98
SŽDC05 |  |  |  | Soupis prací objektu | [10 empty] | 3
3
S | Stavba: | 5513530020-zm02 |  | Rekonstrukce dopravny Dolní Polubný-VZ | [6 empty] | D.9.8 |  | Aspe | 0,00 | 2
O | Objekt: | D.9.8 |  | Všeobecný objekt | [9 empty] | 15,00 | 2
Typ | Poř. číslo | Kód položky | Varianta | Název položky | MJ | Množství | Jednotková hmotnost | Celková hmotnost |  |  | Jednotková cena |  | Cenové soustavy | 21,00 | 2
Dodávka
[9 empty] | Jednotková | Celkem | Jednotková | Celkem |  |  |  | Počet položek s nulovou cenou
O1 |  | SO 98-98 |  | Všeobecný objekt
SD |  | 1 |  | Dokumentace stavby
P | 1 | VSEOB001 |  | Dokumentace skutečného provedení stavby, geodetická část | KPL | 1 | 0 |  |  |  | 0 |  | R-položka |  | 2
PP |  |  |  | Vypracování vybrané části dokumentace skutečného provedení (DSPS)
VV |  |  |  | v předepsaném rozsahu a počtu dle VTP a ZTP
TS |  |  |  | Položka zahrnuje veškeré činnosti nezbytné k vypracování dokumentace skutečného provedení dle SOD na zhotovení stavby a v rozsahu vyhlášky č. 499/2006 Sb., v platném znění, a dle požadavků VTP a ZTP. Jedná se o souhrn činností zahrnujících vyhotovení geodetické části dokumentace skutečného provedení stavby, která mimo jiné zahrnuje geodetické měření, zapracování všech změn během výstavby, geometrické plány pro zápis vlastnických a jiných věcných práv do katastru nemovitostí, výsledné měřící protokoly, aktuální údaje apod. Zhotovitel bude postupovat dle požadavků na obsahovou náležitost této části DSPS, která je uvedená v interním předpisu Objednatele - SŽ SM011 Dokumentace staveb Správy železnic, státní organizace. Položka zahrnuje odevzdání dokumentace v předepsaném počtu v listinné i elektronické formě uvedeném v ZTP a VTP.
P | 2 | VSEOB002 |  | Dokumentace skutečného provedení stavby, technická část | KPL | 1 | 0 |  |  |  | 0 |  | R-položka |  | 2
PP |  |  |  | Vypracování vybrané části dokumentace skutečného provedení (DSPS)
VV |  |  |  | v předepsaném rozsahu a počtu dle VTP a ZTP
TS |  |  |  | Položka zahrnuje veškeré činnosti nezbytné k vypracování dokumentace skutečného provedení dle SOD na zhotovení stavby a v rozsahu vyhlášky č. 499/2006 Sb. v platném znění a dle požadavků VTP a ZTP. Jedná se o souhrn činností zahrnujících vyhotovení dokumentace skutečného provedení stavby v předepsaném počtu v listinné i elektronické formě. Zhotovitel bude postupovat dle požadavků na obsahovou náležitost této části DSPS, která je uvedená v interním předpisu Objednatele - SŽ SM011 Dokumentace staveb Správy železnic, státní organizace.
P | 3 | VSEOB003 |  | Dokumentace skutečného provedení stavby, dokladová část | KPL | 1 | 0 |  |  |  | 0 |  | R-položka |  | 2
PP |  |  |  | Vypracování vybrané části dokumentace skutečného provedení (DSPS)
VV |  |  |  | v předepsaném rozsahu a počtu dle VTP a ZTP
TS |  |  |  | Položka zahrnuje veškeré činnosti nezbytné k vypracování dokumentace skutečného provedení dle SOD na zhotovení stavby a v rozsahu vyhlášky č. 499/2006 Sb. v platném znění a dle požadavků VTP a ZTP. Jedná se o souhrn činností zahrnujících doložení dokladů a podkladů pro předání stavby a její kolaudace v předepsané formě a počtu v listinné i elektronické formě. Zhotovitel bude postupovat dle požadavků na obsahovou náležitost této části DSPS, která je uvedená v interním předpisu Objednatele - SŽ SM011 Dokumentace staveb Správy železnic, státní organizace.
SD |  | 2 |  | Ostatní
P | 4 | VSEOB004 |  | Osvědčení o shodě notifikovanou osobou | KPL | 1 | 0 |  |  |  | 0 |  | R-položka |  | 2
PP |  |  |  | Zajištění vydání osvědčení o shodě notifikovanou osobou
VV |  |  |  | v předepsaném rozsahu a počtu dle VTP a ZTP
TS |  |  |  | Položka zahrnuje veškeré činnosti nezbytné k zajištění vydání platného prohlášení o ověření subsystému notifikovanou osobou ve stádiu realizace podle Směrnice Evropského parlamentu a Rady 2008/57/ES ze dne 17. června 2008 o interoperabilitě železničního systému, ve znění pozdějších předpisů v souhrnu pro stavební objekty a provozní soubory. Položka zahrnuje všechny nezbytné práce, náklady a zařízení včetně všech doprav a pomocného materiálu nutných pro uskutečnění dané činnosti.
P | 5 | VSEOB005 |  | Osvědčení o bezpečnosti před uvedením do provozu | KPL | 1 | 0 |  |  |  | 0 |  | R-položka |  | 2
PP |  |  |  | Zajištění vydání osvědčení o bezpečnosti před uvedením do provozu.
VV |  |  |  | v předepsaném rozsahu a počtu dle VTP a ZTP
TS |  |  |  | Položka zahrnuje veškeré činnosti nezbytné k zajištění vydání zprávy o posouzení bezpečnosti dle prováděcího nařízení Komise (EU) č. 402/2013 ze dne 30. dubna 2013 o společné bezpečnostní metodě pro hodnocení a posuzování rizik a požadavky Drážního úřadu. Položka zahrnuje všechny nezbytné práce, náklady a zařízení včetně všech doprav a pomocného materiálu nutných pro uskutečnění dané činnosti.
P | 6 | VSEOB006 |  | Geodetické práce v rámci geodetické vytyčovací sítě stavby | KPL | 1 | 0 |  |  |  | 0 |  | R-položka |  | 2
PP |  |  |  | Souhrn geodetických činností při zřizování a vedení bodů geodetické vytyčovací sítě stavby
VV |  |  |  | v předepsaném rozsahu a počtu dle VTP a ZTP
TS |  |  |  | Položka zahrnuje náklady na měřické činnosti v rámci zřizování a vedení bodů geodetické vytyčovací sítě stavby, především pak kontrolu a ověření vytyčovací sítě, měřické práce při zřízení, překládání, obnově a doplnění bodů vytyčovací sítě, včetně výpočetních a dokumentačních činností. Zřízení a vedení bodů geodetických mikrosíti je součástí nákladů příslušných stavebních objektů, pro které je v projektu stanoveno jejich vybudování a není součástní nákladu této položky.
P | 7 | VSEOB007 |  | Nájmy hrazené zhotovitelem | KPL | 1 | 0 |  |  |  | 0 |  | R-položka |  | 2
PP |  |  |  | Nájmy za ZS a přístupy na staveniště
VV |  |  |  | v předepsaném rozsahu a počtu dle VTP a ZTP
TS
P | 8 | VSEOB008 |  | RDS pro profese D.2.3.6 | KPL | 1 | 0 |  |  |  | 0 |  | R-Položka |  | 2
PP |  |  |  | RDS pro vybrané profese
VV |  |  |  | v předepsaném rozsahu a počtu dle VTP a ZTP
TS
P | 9 | VSEOB009 |  | Publicita stavby spolufinancované EU | KPL | 1 | 0 |  |  |  | 0 |  | R-položka |  | 2
PP |  |  |  | zajištění povinné publicity
VV |  |  |  | v předepsaném rozsahu a počtu dle VTP a ZTP
TS |  |  |  | Rozsah stanoven dle ZTP kap. 4.14