## Rekapitulace
Rekapitulace ceny
5523520024_zm01 | „Elektrizace trati Týniště n. O. – Častolovice – Solnice“, 2a. etapa_zm01 |  |  |  | AspeEsticon
| Celková cena bez DPH: | 0
| Celková cena s DPH: | 0
Objekt | Popis | Cena bez DPH | DPH | Cena s DPH | Počet neoceněných položek
D.1.1 | Zabezpečovací zařízení | 0 | 0 | 0 | 0
PS52-11-01-01.1 | ŽST Častolovice, úprava SZZ | 0 | 0 | 0 | 0
PS52-11-01-01.2 | ŽST Častolovice, úprava SZZ, provizorní zařízení | 0 | 0 | 0 | 0
PS52-12-01-01 | Kostelec n. O. - Častolovice, úprava TZZ | 0 | 0 | 0 | 0
D.1.2 | Sdělovací zařízení | 0 | 0 | 0 | 0
PS52-25-01-01 | Kostelec n. O. - Častolovice, úprava DOK a TK | 0 | 0 | 0 | 0
PS52-25-01-02 | Kostelec n. O. - Častolovice, přeložky a úpravy sdělovacích kabelů SŽ | 0 | 0 | 0 | 0
PS52-29-00-01 | Týniště – Solnice, úprava DDTS ŽDC | 0 | 0 | 0 | 0
D.1.3 | Silnoproudá technologie včetně DŘT | 0 | 0 | 0 | 0
PS52-31-00-01 | ED OŘ Hradec Králové, úprava DŘT | 0 | 0 | 0 | 0
PS52-31-01-01 | ŽST Častolovice, úprava DŘT | 0 | 0 | 0 | 0
D.2.1.1.0 | Kolejový svršek | 0 | 0 | 0 | 0
SO52-11-01-01.1 | Kostelec n. O. - Častolovice, železniční svršek | 0 | 0 | 0 | 0
SO52-11-01-01.2 | Kostelec n. O. - Častolovice, železniční svršek, třetí podbití | 0 | 0 | 0 | 0
SO52-11-01-03.1 | ŽST Častolovice, železniční svršek | 0 | 0 | 0 | 0
SO52-11-01-03.2 | ŽST Častolovice, železniční svršek, třetí podbití | 0 | 0 | 0 | 0
SO52-11-01-05 | Kostelec n. O. - Častolovice, značení a výstroj trati | 0 | 0 | 0 | 0
D.2.1.1.1 | Kolejový spodek | 0 | 0 | 0 | 0
SO52-11-01-02 | Kostelec n. O. - Častolovice, železniční spodek | 0 | 0 | 0 | 0
SO52-11-01-04 | ŽST Častolovice, železniční spodek | 0 | 0 | 0 | 0
D.2.1.3 | Přejezdy a přechody | 0 | 0 | 0 | 0
SO52-13-01-01.1 | Kostelec n.O. - Častolovice, přejezd ev.km 58,966, část drážní | 0 | 0 | 0 | 0
SO52-13-01-01.2 | Kostelec n.O. - Častolovice, přejezd ev.km 58,966, část město Kostelec n. O. | 0 | 0 | 0 | 0
D.2.1.4 | Mosty, propustky, zdi | 0 | 0 | 0 | 0
SO52-14-01-01 | Kostelec n. O. - Častolovice, most ev. km 58,445 | 0 | 0 | 0 | 0
SO52-14-01-02 | ŽST Častolovice, most ev. km 58,157 | 0 | 0 | 0 | 0
SO52-14-01-11 | Kostelec n. O. - Častolovice, propustek ev. km 58,612 | 0 | 0 | 0 | 0
SO52-14-01-12 | Kostelec n. O. - Častolovice, propustek ev. km 58,972 | 0 | 0 | 0 | 0
SO52-14-02-01 | Častolovice - Rašovice, most ev. km 57,200, osazení ochranných zařízení TV | 0 | 0 | 0 | 0
D.2.1.5 | Ostatní inženýrské objekty | 0 | 0 | 0 | 0
SO52-15-02-01.2 | Častolovice - Rašovice, přeložky a úpravy nadzemních vedení vn SŽ | 0 | 0 | 0 | 0
D.2.1.8 | Pozemní komunikace | 0 | 0 | 0 | 0
SO52-18-02-01 | ŽST Častolovice, přeložka cyklostezky | 0 | 0 | 0 | 0
D.2.2.6 | Drobná architektura a oplocení | 0 | 0 | 0 | 0
SO52-26-01-01.1 | ŽST Častolovice, úprava oplocení - parc. č. 239 | 0 | 0 | 0 | 0
SO52-26-01-01.2 | ŽST Častolovice, úprava oplocení - parc. č. 243 | 0 | 0 | 0 | 0
D.2.3.1 | Trakční vedení | 0 | 0 | 0 | 0
SO52-31-01-01.1 | ŽST Častolovice, trakční vedení - stavební část | 0 | 0 | 0 | 0
SO52-31-02-01.1 | Častolovice - Rašovice, trakční vedení - stavební část | 0 | 0 | 0 | 0
SO52-31-03-01.1 | Výh. Rašovice, trakční vedení - stavební část | 0 | 0 | 0 | 0
SO52-31-04-01.1 | Rašovice - Týniště n. O., trakční vedení - stavební část | 0 | 0 | 0 | 0
SO52-31-05-01 | ŽST Týniště n. O., připojení napájecího vedení z TNS na TV | 0 | 0 | 0 | 0
SO52-31-05-02 | ŽST Týniště n. O., připojení zpětného vedení z TNS na TV | 0 | 0 | 0 | 0
D.2.3.6 | Rozvody VN, NN, osvětlení a dálkové ovládání odpojovačů | 0 | 0 | 0 | 0
SO52-36-01-01 | ŽST Častolovice, TS25/0,4kV a úprava rozvodů nn | 0 | 0 | 0 | 0
SO52-36-01-02 | ŽST Častolovice, DOÚO | 0 | 0 | 0 | 0
SO52-36-03-01 | Výh. Rašovice, TS25/0,4kV a úprava rozvodů nn | 0 | 0 | 0 | 0
SO52-36-03-02 | Výh. Rašovice, DOÚO | 0 | 0 | 0 | 0
D.2.3.7 | Ukolejnění kovových konstrukcí | 0 | 0 | 0 | 0
SO52-37-01-01 | ŽST Častolovice, ukolejnění kovových konstrukcí | 0 | 0 | 0 | 0
SO52-37-02-01 | Častolovice - Rašovice, ukolejnění kovových konstrukcí | 0 | 0 | 0 | 0
SO52-37-03-01 | Výh. Rašovice, ukolejnění kovových konstrukcí | 0 | 0 | 0 | 0
SO52-37-04-01 | Rašovice - Týniště n. O., ukolejnění kovových konstrukcí | 0 | 0 | 0 | 0
D.2.4.1 | Příprava území a kácení | 0 | 0 | 0 | 0
SO52-11-00-01 | Častolovice - Týniště n. O., odstranění mimolesní zeleně | 0 | 0 | 0 | 0
D.2.4.2 | Náhradní výsadba | 0 | 0 | 0 | 0
SO52-11-00-02 | Častolovice - Týniště n. O., náhradní výsadba | 0 | 0 | 0 | 0
D.9.8 | SO 98-98 – Všeobecný objekt | 0 | 0 | 0 | 0
SO98-98 | Všeobecný objekt | 0 | 0 | 0 | 0
D.9.9 | SO 90-90 – Odpady | 0 | 0 | 0 | 0
SO90-90 | Likvidace odpadů | 0 | 0 | 0 | 0

## PS52-11-01-01.1
SŽDC05 | [14 empty] | 6
S | Stavba: | 5523520024_zm01 |  | „Elektrizace trati Týniště n. O. – Častolovice – Solnice“, 2a. etapa_zm01 | [6 empty] | D.1.1 | 0 | AspeEsticon | 0 | 2
O | Objekt: | D.1.1 |  | Zabezpečovací zařízení | [9 empty] | 0.15 | 2
Typ | Poř. číslo | Kód položky | Varianta | Název položky | MJ | Množství | Jednotková hmotnost | Celková hmotnost |  |  | Jednotková cena |  | Cenové soustavy | 0.21
Dodávka
[9 empty] | Jednotková | Celkem | Jednotková | Celkem |  |  |  | Počet položek s nulovou cenou | 0
O1 |  | PS52-11-01-01.1 |  | ŽST Častolovice, úprava SZZ | [6 empty] | 0 | 0
SD |  | 0 |  | VŠEOBECNÉ PODMÍNKY | [6 empty] | 0 | 0
P | 1 | R015111 | 901 | NEOCEŇOVAT - LIKVIDACE ODPADŮ NEKONTAMINOVANÝCH - 17 05 04 - VYTĚŽENÉ ZEMINY A HORNINY - I. TŘÍDA TĚŽITELNOSTI, VČETNĚ DOPRAVY | T | 11.11 | 0 | 0 |  |  | 0 | 0 | ODP+d | 0 | 3 |  |  | 0
PP |  |  |  | Evidenční položka. Neoceňovat v objektu SO/PS, položka se oceňuje pouze v SO 90-90
VV
TS |  |  |  | 1. Položka obsahuje: - veškeré poplatky provozovateli skládky, recyklační linky nebo jiného zařízení na zpracování nebo likvidaci odpadů související s převzetím, uložením, zpracováním nebo likvidací odpadu, - náklady spojené s dopravou odpadu z místa stavby na místo převzetí provozovatelem skládky, recyklační linky nebo jiného zařízení na zpracování nebo likvidaci odpadů, - náklady spojené s vyložením a manipulací s materiálem v místě skládky. - náklady spojené s naložením a manipulací s materiálem. 2. Položka neobsahuje: 3. Způsob měření: - měrná jednotka tuna určující množství odpadu vytříděného v souladu se zákonem č. 541/2020 Sb., o odpadech, v platném znění
P | 2 | R015160 | 911 | NEOCEŇOVAT - LIKVIDACE ODPADŮ NEKONTAMINOVANÝCH - 20 02 01 - SMÝCENÉ STROMY A KEŘE, VČETNĚ DOPRAVY | T | 0.34 | 0 | 0 |  |  | 0 | 0 | ODP+d | 0 | 3 |  |  | 0
PP |  |  |  | Evidenční položka. Neoceňovat v objektu SO/PS, položka se oceňuje pouze v SO 90-90
VV
TS |  |  |  | 1. Položka obsahuje: - veškeré poplatky provozovateli skládky, recyklační linky nebo jiného zařízení na zpracování nebo likvidaci odpadů související s převzetím, uložením, zpracováním nebo likvidací odpadu, - náklady spojené s dopravou odpadu z místa stavby na místo převzetí provozovatelem skládky, recyklační linky nebo jiného zařízení na zpracování nebo likvidaci odpadů, - náklady spojené s vyložením a manipulací s materiálem v místě skládky. - náklady spojené s naložením a manipulací s materiálem. 2. Položka neobsahuje: 3. Způsob měření: - měrná jednotka tuna určující množství odpadu vytříděného v souladu se zákonem č. 541/2020 Sb., o odpadech, v platném znění
P | 3 | R01523115R | 929 | NEOCEŇOVAT - LIKVIDACE ODPADŮ NEKONTAMINOVANÝCH - 17 04 11 - ZBYTKY KABELŮ A VODIČŮ, VČETNĚ DOPRAVY | T | 1.2 | 0 | 0 |  |  | 0 | 0 | ODP+d | 0 | 3 |  |  | 0
PP |  |  |  | Evidenční položka. Neoceňovat v objektu SO/PS, položka se oceňuje pouze v SO 90-90
VV
TS |  |  |  | 1. Položka obsahuje: - veškeré poplatky provozovateli skládky, recyklační linky nebo jiného zařízení na zpracování nebo likvidaci odpadů související s převzetím, uložením, zpracováním nebo likvidací odpadu, - náklady spojené s dopravou odpadu z místa stavby na místo převzetí provozovatelem skládky, recyklační linky nebo jiného zařízení na zpracování nebo likvidaci odpadů, - náklady spojené s vyložením a manipulací s materiálem v místě skládky. - náklady spojené s naložením a manipulací s materiálem. 2. Položka neobsahuje: 3. Způsob měření: - měrná jednotka tuna určující množství odpadu vytříděného v souladu se zákonem č. 541/2020 Sb., o odpadech, v platném znění
P | 4 | R015240 | 934 | NEOCEŇOVAT - LIKVIDACE ODPADŮ NEKONTAMINOVANÝCH - 20 03 99 - ODPAD PODOBNÝ KOMUNÁLNÍMU ODPADU, VČETNĚ DOPRAVY | T | 0.08 | 0 | 0 |  |  | 0 | 0 | ODP+d | 0 | 3 |  |  | 0
PP |  |  |  | Evidenční položka. Neoceňovat v objektu SO/PS, položka se oceňuje pouze v SO 90-90
VV
TS |  |  |  | 1. Položka obsahuje: - veškeré poplatky provozovateli skládky, recyklační linky nebo jiného zařízení na zpracování nebo likvidaci odpadů související s převzetím, uložením, zpracováním nebo likvidací odpadu, - náklady spojené s dopravou odpadu z místa stavby na místo převzetí provozovatelem skládky, recyklační linky nebo jiného zařízení na zpracování nebo likvidaci odpadů, - náklady spojené s vyložením a manipulací s materiálem v místě skládky. - náklady spojené s naložením a manipulací s materiálem. 2. Položka neobsahuje: 3. Způsob měření: - měrná jednotka tuna určující množství odpadu vytříděného v souladu se zákonem č. 541/2020 Sb., o odpadech, v platném znění
P | 5 | R015340 | 950 | NEOCEŇOVAT - LIKVIDACE ODPADŮ NEKONTAMINOVANÝCH - 20 02 01 - PAŘEZY, VČETNĚ DOPRAVY | T | 0.1 | 0 | 0 |  |  | 0 | 0 | ODP+d | 0 | 3 |  |  | 0
PP |  |  |  | Evidenční položka. Neoceňovat v objektu SO/PS, položka se oceňuje pouze v SO 90-90
VV
TS |  |  |  | 1. Položka obsahuje: - veškeré poplatky provozovateli skládky, recyklační linky nebo jiného zařízení na zpracování nebo likvidaci odpadů související s převzetím, uložením, zpracováním nebo likvidací odpadu, - náklady spojené s dopravou odpadu z místa stavby na místo převzetí provozovatelem skládky, recyklační linky nebo jiného zařízení na zpracování nebo likvidaci odpadů, - náklady spojené s vyložením a manipulací s materiálem v místě skládky. - náklady spojené s naložením a manipulací s materiálem. 2. Položka neobsahuje: 3. Způsob měření: - měrná jednotka tuna určující množství odpadu vytříděného v souladu se zákonem č. 541/2020 Sb., o odpadech, v platném znění
SD |  | 1 |  | ZEMNÍ PRÁCE | [6 empty] | 0 | 0
P | 6 | 13273 | 0 | HLOUBENÍ RÝH ŠÍŘ DO 2M PAŽ I NEPAŽ TŘ. I | m3 | 366.535 | 0 | 0 |  |  | 0 | 0 | 2023_OTSKP | 0 | 3 |  |  | 0
PP
VV
TS |  |  |  | Technická specifikace položky odpovídá příslušné cenové soustavě.
P | 7 | 17411 | 0 | ZÁSYP JAM A RÝH ZEMINOU SE ZHUTNĚNÍM | m3 | 366.535 | 0 | 0 |  |  | 0 | 0 | 2023_OTSKP | 0 | 3 |  |  | 0
PP
VV
TS |  |  |  | Technická specifikace položky odpovídá příslušné cenové soustavě.
SD |  | 7 |  | PŘIDRUŽENÁ STAVEBNÍ VÝROBA | [6 empty] | 0 | 0
P | 8 | 701004 | 0 | VYHLEDÁVACÍ MARKER ZEMNÍ | kus | 24 | 0 | 0 |  |  | 0 | 0 | 2023_OTSKP | 0 | 3 |  |  | 0
PP
VV
TS |  |  |  | Technická specifikace položky odpovídá příslušné cenové soustavě.
P | 9 | 702111 | 0 | KABELOVÝ ŽLAB ZEMNÍ VČETNĚ KRYTU SVĚTLÉ ŠÍŘKY DO 120 MM | M | 265 | 0 | 0 |  |  | 0 | 0 | 2023_OTSKP | 0 | 3 |  |  | 0
PP
VV
TS |  |  |  | Technická specifikace položky odpovídá příslušné cenové soustavě.
P | 10 | 702112 | 0 | KABELOVÝ ŽLAB ZEMNÍ VČETNĚ KRYTU SVĚTLÉ ŠÍŘKY PŘES 120 DO 250 MM | M | 80 | 0 | 0 |  |  | 0 | 0 | 2023_OTSKP | 0 | 3 |  |  | 0
PP
VV
TS |  |  |  | Technická specifikace položky odpovídá příslušné cenové soustavě.
P | 11 | 702212 | 0 | KABELOVÁ CHRÁNIČKA ZEMNÍ DN PŘES 100 DO 200 MM | M | 97 | 0 | 0 |  |  | 0 | 0 | 2023_OTSKP | 0 | 3 |  |  | 0
PP
VV
TS |  |  |  | Technická specifikace položky odpovídá příslušné cenové soustavě.
P | 12 | 702610 | 0 | ODKRYTÍ A ZAKRYTÍ KABELOVÉHO ŽLABU | M | 800 | 0 | 0 |  |  | 0 | 0 | 2023_OTSKP | 0 | 3 |  |  | 0
PP
VV
TS |  |  |  | Technická specifikace položky odpovídá příslušné cenové soustavě.
P | 13 | 702620 | 0 | ODKRYTÍ A ZAKRYTÍ KABELŮ KRYTÝCH FÓLIÍ, PÁSEM NEBO DESKOU | M | 30 | 0 | 0 |  |  | 0 | 0 | 2023_OTSKP | 0 | 3 |  |  | 0
PP
VV
TS |  |  |  | Technická specifikace položky odpovídá příslušné cenové soustavě.
P | 14 | 702820 | 0 | VYČIŠTĚNÍ STÁVAJÍCÍHO KABELOVÉHO PROSTUPU Z TVÁRNIC NEBO CHRÁNIČEK BEZ KABELOVÉ KOMORY | M | 174 | 0 | 0 |  |  | 0 | 0 | 2023_OTSKP | 0 | 3 |  |  | 0
PP
VV
TS |  |  |  | Technická specifikace položky odpovídá příslušné cenové soustavě.
P | 15 | 709210 | 0 | KŘIŽOVATKA KABELOVÝCH VEDENÍ SE STÁVAJÍCÍ INŽENÝRSKOU SÍTÍ (KABELEM, POTRUBÍM APOD.) | kus | 57 | 0 | 0 |  |  | 0 | 0 | 2023_OTSKP | 0 | 3 |  |  | 0
PP
VV
TS |  |  |  | Technická specifikace položky odpovídá příslušné cenové soustavě.
P | 16 | 709400 | 0 | ZATAŽENÍ LANKA DO CHRÁNIČKY NEBO ŽLABU | M | 271 | 0 | 0 |  |  | 0 | 0 | 2023_OTSKP | 0 | 3 |  |  | 0
PP
VV
TS |  |  |  | Technická specifikace položky odpovídá příslušné cenové soustavě.
P | 17 | 742P13 | 0 | ZATAŽENÍ KABELU DO CHRÁNIČKY - KABEL DO 4 KG/M | M | 813 | 0 | 0 |  |  | 0 | 0 | 2023_OTSKP | 0 | 3 |  |  | 0
PP
VV
TS |  |  |  | Technická specifikace položky odpovídá příslušné cenové soustavě.
P | 18 | 742P15 | 0 | OZNAČOVACÍ ŠTÍTEK NA KABEL | kus | 46 | 0 | 0 |  |  | 0 | 0 | 2023_OTSKP | 0 | 3 |  |  | 0
PP
VV
TS |  |  |  | Technická specifikace položky odpovídá příslušné cenové soustavě.
P | 19 | 742Y93 | 0 | BETONOVÝ ZÁKLAD DO ROSTLÉ ZEMINY DO BEDNĚNÍ PRO STOŽÁR / VĚŽ, VČETNĚ OCEL. VÝSTUŽE A STOŽÁROVÉHO POUZDRA / ZÁKLADOVÉ KONSTRUKCE | m3 | 0.66 | 0 | 0 |  |  | 0 | 0 | 2023_OTSKP | 0 | 3 |  |  | 0
PP
VV
TS |  |  |  | Technická specifikace položky odpovídá příslušné cenové soustavě.
P | 20 | 75A131 | 0 | KABEL METALICKÝ DVOUPLÁŠŤOVÝ DO 12 PÁRŮ - DODÁVKA | KMPÁR | 1.06 | 0 | 0 |  |  | 0 | 0 | 2023_OTSKP | 0 | 3 |  |  | 0
PP
VV
TS |  |  |  | Technická specifikace položky odpovídá příslušné cenové soustavě.
P | 21 | 75A151 | 0 | KABEL METALICKÝ SE STÍNĚNÍM DO 12 PÁRŮ - DODÁVKA | KMPÁR | 12.9 | 0 | 0 |  |  | 0 | 0 | 2023_OTSKP | 0 | 3 |  |  | 0
PP
VV
TS |  |  |  | Technická specifikace položky odpovídá příslušné cenové soustavě.
P | 22 | 75A161 | 0 | KABEL METALICKÝ SE STÍNĚNÍM PŘES 12 PÁRŮ - DODÁVKA | KMPÁR | 220.005 | 0 | 0 |  |  | 0 | 0 | 2023_OTSKP | 0 | 3 |  |  | 0
PP
VV
TS |  |  |  | Technická specifikace položky odpovídá příslušné cenové soustavě.
P | 23 | 75A217 | 0 | ZATAŽENÍ A SPOJKOVÁNÍ KABELŮ DO 12 PÁRŮ - MONTÁŽ | KMPÁR | 1.06 | 0 | 0 |  |  | 0 | 0 | 2023_OTSKP | 0 | 3 |  |  | 0
PP
VV
TS |  |  |  | Technická specifikace položky odpovídá příslušné cenové soustavě.
P | 26 | 75A218 | 0 | ZATAŽENÍ A SPOJKOVÁNÍ KABELŮ DO 12 PÁRŮ - DEMONTÁŽ | KMPÁR | 9.831 | 0 | 0 |  |  | 0 | 0 | 2023_OTSKP | 0 | 3 |  |  | 0
PP
VV
TS |  |  |  | Technická specifikace položky odpovídá příslušné cenové soustavě.
P | 27 | 75A228 | 0 | ZATAŽENÍ A SPOJKOVÁNÍ KABELŮ PŘES 12 PÁRŮ - DEMONTÁŽ | KMPÁR | 262.171 | 0 | 0 |  |  | 0 | 0 | 2023_OTSKP | 0 | 3 |  |  | 0
PP
VV
TS |  |  |  | Technická specifikace položky odpovídá příslušné cenové soustavě.
P | 24 | 75A237 | 0 | ZATAŽENÍ A SPOJKOVÁNÍ KABELŮ SE STÍNĚNÍM DO 12 PÁRŮ - MONTÁŽ | KMPÁR | 12.9 | 0 | 0 |  |  | 0 | 0 | 2023_OTSKP | 0 | 3 |  |  | 0
PP
VV
TS |  |  |  | Technická specifikace položky odpovídá příslušné cenové soustavě.
P | 25 | 75A247 | 0 | ZATAŽENÍ A SPOJKOVÁNÍ KABELŮ SE STÍNĚNÍM PŘES 12 PÁRŮ - MONTÁŽ | KMPÁR | 220.005 | 0 | 0 |  |  | 0 | 0 | 2023_OTSKP | 0 | 3 |  |  | 0
PP
VV
TS |  |  |  | Technická specifikace položky odpovídá příslušné cenové soustavě.
P | 28 | 75B121 | 0 | VNITŘNÍ KABELOVÉ ROZVODY PŘES 20 DO 50 KABELŮ - DODÁVKA | M | 10 | 0 | 0 |  |  | 0 | 0 | 2023_OTSKP | 0 | 3 |  |  | 0
PP
VV
TS |  |  |  | Technická specifikace položky odpovídá příslušné cenové soustavě.
P | 29 | 75B127 | 0 | VNITŘNÍ KABELOVÉ ROZVODY PŘES 20 DO 50 KABELŮ - MONTÁŽ | M | 10 | 0 | 0 |  |  | 0 | 0 | 2023_OTSKP | 0 | 3 |  |  | 0
PP
VV
TS |  |  |  | Technická specifikace položky odpovídá příslušné cenové soustavě.
P | 30 | 75B128 | 0 | VNITŘNÍ KABELOVÉ ROZVODY PŘES 20 DO 50 KABELŮ - DEMONTÁŽ | M | 10 | 0 | 0 |  |  | 0 | 0 | 2023_OTSKP | 0 | 3 |  |  | 0
PP
VV
TS |  |  |  | Technická specifikace položky odpovídá příslušné cenové soustavě.
P | 31 | 75B601 | 0 | KOMPLETNÍ NAPÁJECÍ ZDROJ (50 HZ) DO 50 KVA - DODÁVKA | kus | 0.667 | 0 | 0 |  |  | 0 | 0 | 2023_OTSKP | 0 | 3 |  |  | 0
PP
VV
TS |  |  |  | Technická specifikace položky odpovídá příslušné cenové soustavě.
P | 32 | 75B647 | 0 | NAPÁJECÍ ZDROJ - MONTÁŽ | kus | 0.667 | 0 | 0 |  |  | 0 | 0 | 2023_OTSKP | 0 | 3 |  |  | 0
PP
VV
TS |  |  |  | Technická specifikace položky odpovídá příslušné cenové soustavě.
P | 33 | 75B648 | 0 | NAPÁJECÍ ZDROJ - DEMONTÁŽ | kus | 0.667 | 0 | 0 |  |  | 0 | 0 | 2023_OTSKP | 0 | 3 |  |  | 0
PP
VV
TS |  |  |  | Technická specifikace položky odpovídá příslušné cenové soustavě.
P | 34 | 75C477 | 0 | ZÁMEK ELEKTROMAGNETICKÝ V KOLEJIŠTI - MONTÁŽ | kus | 1 | 0 | 0 |  |  | 0 | 0 | 2023_OTSKP | 0 | 3 |  |  | 0
PP
VV
TS |  |  |  | Technická specifikace položky odpovídá příslušné cenové soustavě.
P | 35 | 75C478 | 0 | ZÁMEK ELEKTROMAGNETICKÝ V KOLEJIŠTI - DEMONTÁŽ | kus | 1 | 0 | 0 |  |  | 0 | 0 | 2023_OTSKP | 0 | 3 |  |  | 0
PP
VV
TS |  |  |  | Technická specifikace položky odpovídá příslušné cenové soustavě.
P | 36 | 75D151 | 0 | KABELOVÝ OBJEKT - DODÁVKA | kus | 1 | 0 | 0 |  |  | 0 | 0 | 2023_OTSKP | 0 | 3 |  |  | 0
PP
VV
TS |  |  |  | Technická specifikace položky odpovídá příslušné cenové soustavě.
P | 37 | 75D157 | 0 | KABELOVÝ OBJEKT - MONTÁŽ | kus | 1 | 0 | 0 |  |  | 0 | 0 | 2023_OTSKP | 0 | 3 |  |  | 0
PP
VV
TS |  |  |  | Technická specifikace položky odpovídá příslušné cenové soustavě.
P | 38 | 75D158 | 0 | KABELOVÝ OBJEKT - DEMONTÁŽ | kus | 1 | 0 | 0 |  |  | 0 | 0 | 2023_OTSKP | 0 | 3 |  |  | 0
PP
VV
TS |  |  |  | Technická specifikace položky odpovídá příslušné cenové soustavě.
P | 39 | 75E127 | 0 | CELKOVÁ PROHLÍDKA ZAŘÍZENÍ A VYHOTOVENÍ REVIZNÍ ZPRÁVY | hod | 8 | 0 | 0 |  |  | 0 | 0 | 2023_OTSKP | 0 | 3 |  |  | 0
PP
VV
TS |  |  |  | Technická specifikace položky odpovídá příslušné cenové soustavě.
P | 40 | 75E137 | 0 | PŘEZKOUŠENÍ VLAKOVÝCH CEST | kus | 8 | 0 | 0 |  |  | 0 | 0 | 2023_OTSKP | 0 | 3 |  |  | 0
PP
VV
TS |  |  |  | Technická specifikace položky odpovídá příslušné cenové soustavě.
P | 41 | 75E157 | 0 | PŘEZKOUŠENÍ A REGULACE NÁVĚSTIDEL | kus | 3 | 0 | 0 |  |  | 0 | 0 | 2023_OTSKP | 0 | 3 |  |  | 0
PP
VV
TS |  |  |  | Technická specifikace položky odpovídá příslušné cenové soustavě.
P | 42 | 75E187 | 0 | PŘÍPRAVA A CELKOVÉ ZKOUŠKY ELEKTRONICKÉHO STAVĚDLA PRO JEDNU VLAKOVOU CESTU | kus | 8 | 0 | 0 |  |  | 0 | 0 | 2023_OTSKP | 0 | 3 |  |  | 0
PP
VV
TS |  |  |  | Technická specifikace položky odpovídá příslušné cenové soustavě.
P | 43 | 75E1B7 | 0 | REGULACE A ZKOUŠENÍ ZABEZPEČOVACÍHO ZAŘÍZENÍ | hod | 24 | 0 | 0 |  |  | 0 | 0 | 2023_OTSKP | 0 | 3 |  |  | 0
PP
VV
TS |  |  |  | Technická specifikace položky odpovídá příslušné cenové soustavě.

## PS52-11-01-01.2
SŽDC05 | [14 empty] | 6
S | Stavba: | 5523520024_zm01 |  | „Elektrizace trati Týniště n. O. – Častolovice – Solnice“, 2a. etapa_zm01 | [6 empty] | D.1.1 | 0 | AspeEsticon | 0 | 2
O | Objekt: | D.1.1 |  | Zabezpečovací zařízení | [9 empty] | 0.15 | 2
Typ | Poř. číslo | Kód položky | Varianta | Název položky | MJ | Množství | Jednotková hmotnost | Celková hmotnost |  |  | Jednotková cena |  | Cenové soustavy | 0.21
Dodávka
[9 empty] | Jednotková | Celkem | Jednotková | Celkem |  |  |  | Počet položek s nulovou cenou | 0
O1 |  | PS52-11-01-01.2 |  | ŽST Častolovice, úprava SZZ, provizorní zařízení | [6 empty] | 0 | 0
SD |  | 1 |  | PŘIDRUŽENÁ STAVEBNÍ VÝROBA | [6 empty] | 0 | 0
P | 1 | 75C117 | 0 | PŘESTAVNÍK ELEKTROMOTORICKÝ - MONTÁŽ | kus | 1 | 0 | 0 |  |  | 0 | 0 | 2023_OTSKP | 0 | 3 |  |  | 0
PP
VV
TS |  |  |  | Technická specifikace položky odpovídá příslušné cenové soustavě.
P | 2 | 75C178 | 0 | PŘESTAVNÍK ELEKTROMOTORICKÝ - DEMONTÁŽ | kus | 1 | 0 | 0 |  |  | 0 | 0 | 2023_OTSKP | 0 | 3 |  |  | 0
PP
VV
TS |  |  |  | Technická specifikace položky odpovídá příslušné cenové soustavě.
P | 3 | 75C226 | 0 | VÝKOLEJKA SE ZÁMKEM - PRONÁJEM | kus/měsíc | 17.5 | 0 | 0 |  |  | 0 | 0 | 2023_OTSKP | 0 | 3 |  |  | 0
PP
VV
TS |  |  |  | Technická specifikace položky odpovídá příslušné cenové soustavě.
P | 4 | 75C227 | 0 | VÝKOLEJKA SE ZÁMKEM - MONTÁŽ | kus | 6 | 0 | 0 |  |  | 0 | 0 | 2023_OTSKP | 0 | 3 |  |  | 0
PP
VV
TS |  |  |  | Technická specifikace položky odpovídá příslušné cenové soustavě.
P | 5 | 75C228 | 0 | VÝKOLEJKA SE ZÁMKEM - DEMONTÁŽ | kus | 6 | 0 | 0 |  |  | 0 | 0 | 2023_OTSKP | 0 | 3 |  |  | 0
PP
VV
TS |  |  |  | Technická specifikace položky odpovídá příslušné cenové soustavě.
P | 6 | 75C236 | 0 | NÁVĚSTNÍ TĚLESO PRO VÝHYBKU A VÝKOLEJKU - PRONÁJEM | kus/měsíc | 15 | 0 | 0 |  |  | 0 | 0 | 2023_OTSKP | 0 | 3 |  |  | 0
PP
VV
TS |  |  |  | Technická specifikace položky odpovídá příslušné cenové soustavě.
P | 7 | 75C237 | 0 | NÁVĚSTNÍ TĚLESO PRO VÝHYBKU A VÝKOLEJKU - MONTÁŽ | kus | 6 | 0 | 0 |  |  | 0 | 0 | 2023_OTSKP | 0 | 3 |  |  | 0
PP
VV
TS |  |  |  | Technická specifikace položky odpovídá příslušné cenové soustavě.
P | 8 | 75C238 | 0 | NÁVĚSTNÍ TĚLESO PRO VÝHYBKU A VÝKOLEJKU - DEMONTÁŽ | kus | 6 | 0 | 0 |  |  | 0 | 0 | 2023_OTSKP | 0 | 3 |  |  | 0
PP
VV
TS |  |  |  | Technická specifikace položky odpovídá příslušné cenové soustavě.
P | 9 | 75C416 | 0 | ZÁMEK VÝMĚNOVÝ NEBO ODTLAČNÝ (JEDNODUCHÝ, KONTROLNÍ) - PRONÁJEM | kus | 2 | 0 | 0 |  |  | 0 | 0 | 2023_OTSKP | 0 | 3 |  |  | 0
PP
VV
TS |  |  |  | Technická specifikace položky odpovídá příslušné cenové soustavě.
P | 10 | 75C417 | 0 | ZÁMEK VÝMĚNOVÝ NEBO ODTLAČNÝ (JEDNODUCHÝ, KONTROLNÍ) - MONTÁŽ | kus | 2 | 0 | 0 |  |  | 0 | 0 | 2023_OTSKP | 0 | 3 |  |  | 0
PP
VV
TS |  |  |  | Technická specifikace položky odpovídá příslušné cenové soustavě.
P | 11 | 75C418 | 0 | ZÁMEK VÝMĚNOVÝ NEBO ODTLAČNÝ (JEDNODUCHÝ, KONTROLNÍ) - DEMONTÁŽ | kus | 2 | 0 | 0 |  |  | 0 | 0 | 2023_OTSKP | 0 | 3 |  |  | 0
PP
VV
TS |  |  |  | Technická specifikace položky odpovídá příslušné cenové soustavě.
P | 12 | 75C537 | 0 | STOŽÁROVÉ NÁVĚSTIDLO OD ČTYŘ SVĚTEL - MONTÁŽ | kus | 3 | 0 | 0 |  |  | 0 | 0 | 2023_OTSKP | 0 | 3 |  |  | 0
PP
VV
TS |  |  |  | Technická specifikace položky odpovídá příslušné cenové soustavě.
P | 13 | 75C538 | 0 | STOŽÁROVÉ NÁVĚSTIDLO OD ČTYŘ SVĚTEL - DEMONTÁŽ | kus | 3 | 0 | 0 |  |  | 0 | 0 | 2023_OTSKP | 0 | 3 |  |  | 0
PP
VV
TS |  |  |  | Technická specifikace položky odpovídá příslušné cenové soustavě.
P | 14 | 75C721 | 0 | VZDÁLENOSTNÍ UPOZORNOVADLO, NEPROMĚNNÉ NÁVĚSTIDLO SE ZÁKLADEM - DODÁVKA | kus | 9 | 0 | 0 |  |  | 0 | 0 | 2023_OTSKP | 0 | 3 |  |  | 0
PP
VV
TS |  |  |  | Technická specifikace položky odpovídá příslušné cenové soustavě.
P | 15 | 75C727 | 0 | VZDÁLENOSTNÍ UPOZORNOVADLO, NEPROMĚNNÉ NÁVĚSTIDLO SE ZÁKLADEM - MONTÁŽ | kus | 9 | 0 | 0 |  |  | 0 | 0 | 2023_OTSKP | 0 | 3 |  |  | 0
PP
VV
TS |  |  |  | Technická specifikace položky odpovídá příslušné cenové soustavě.
P | 16 | 75C728 | 0 | VZDÁLENOSTNÍ UPOZORNOVADLO, NEPROMĚNNÉ NÁVĚSTIDLO SE ZÁKLADEM - DEMONTÁŽ | kus | 9 | 0 | 0 |  |  | 0 | 0 | 2023_OTSKP | 0 | 3 |  |  | 0
PP
VV
TS |  |  |  | Technická specifikace položky odpovídá příslušné cenové soustavě.
P | 17 | 75C917 | 0 | SNÍMAČ POČÍTAČE NÁPRAV - MONTÁŽ | kus | 6 | 0 | 0 |  |  | 0 | 0 | 2023_OTSKP | 0 | 3 |  |  | 0
PP
VV
TS |  |  |  | Technická specifikace položky odpovídá příslušné cenové soustavě.
P | 18 | 75C918 | 0 | SNÍMAČ POČÍTAČE NÁPRAV - DEMONTÁŽ | kus | 6 | 0 | 0 |  |  | 0 | 0 | 2023_OTSKP | 0 | 3 |  |  | 0
PP
VV
TS |  |  |  | Technická specifikace položky odpovídá příslušné cenové soustavě.
P | 19 | 75E117 | 0 | DOZOR PRACOVNÍKŮ PROVOZOVATELE PŘI PRÁCI NA ŽIVÉM ZAŘÍZENÍ | hod | 42 | 0 | 0 |  |  | 0 | 0 | 2023_OTSKP | 0 | 3 |  |  | 0
PP
VV
TS |  |  |  | 1. Položka obsahuje: – při provádění prací na zařízení, které je v provozu, určují pracovníci správy dopravní cesty kdy a jak je možné potřebný zásah provést – ztrátu času pracovníků prozozovatele, kteří tento čas využijí ve prospěch prováděné stavby 2. Položka neobsahuje: X 3. Způsob měření: Udává se počet hodin provádění dozoru, revize nebo práce.

## PS52-12-01-01
SŽDC05 | [14 empty] | 6
S | Stavba: | 5523520024_zm01 |  | „Elektrizace trati Týniště n. O. – Častolovice – Solnice“, 2a. etapa_zm01 | [6 empty] | D.1.1 | 0 | AspeEsticon | 0 | 2
O | Objekt: | D.1.1 |  | Zabezpečovací zařízení | [9 empty] | 0.15 | 2
Typ | Poř. číslo | Kód položky | Varianta | Název položky | MJ | Množství | Jednotková hmotnost | Celková hmotnost |  |  | Jednotková cena |  | Cenové soustavy | 0.21
Dodávka
[9 empty] | Jednotková | Celkem | Jednotková | Celkem |  |  |  | Počet položek s nulovou cenou | 0
O1 |  | PS52-12-01-01 |  | Kostelec n. O. - Častolovice, úprava TZZ | [6 empty] | 0 | 0
SD |  | 0 |  | VŠEOBECNÉ PODMÍNKY | [6 empty] | 0 | 0
P | 1 | R015111 | 901 | NEOCEŇOVAT - LIKVIDACE ODPADŮ NEKONTAMINOVANÝCH - 17 05 04 - VYTĚŽENÉ ZEMINY A HORNINY - I. TŘÍDA TĚŽITELNOSTI, VČETNĚ DOPRAVY | T | 1.61 | 0 | 0 |  |  | 0 | 0 | ODP+d | 0 | 3 |  |  | 0
PP |  |  |  | Evidenční položka. Neoceňovat v objektu SO/PS, položka se oceňuje pouze v SO 90-90
VV
TS |  |  |  | 1. Položka obsahuje: - veškeré poplatky provozovateli skládky, recyklační linky nebo jiného zařízení na zpracování nebo likvidaci odpadů související s převzetím, uložením, zpracováním nebo likvidací odpadu, - náklady spojené s dopravou odpadu z místa stavby na místo převzetí provozovatelem skládky, recyklační linky nebo jiného zařízení na zpracování nebo likvidaci odpadů, - náklady spojené s vyložením a manipulací s materiálem v místě skládky. - náklady spojené s naložením a manipulací s materiálem. 2. Položka neobsahuje: 3. Způsob měření: - měrná jednotka tuna určující množství odpadu vytříděného v souladu se zákonem č. 541/2020 Sb., o odpadech, v platném znění
P | 2 | R015160 | 911 | NEOCEŇOVAT - LIKVIDACE ODPADŮ NEKONTAMINOVANÝCH - 20 02 01 - SMÝCENÉ STROMY A KEŘE, VČETNĚ DOPRAVY | T | 0.14 | 0 | 0 |  |  | 0 | 0 | ODP+d | 0 | 3 |  |  | 0
PP |  |  |  | Evidenční položka. Neoceňovat v objektu SO/PS, položka se oceňuje pouze v SO 90-90
VV
TS |  |  |  | 1. Položka obsahuje: - veškeré poplatky provozovateli skládky, recyklační linky nebo jiného zařízení na zpracování nebo likvidaci odpadů související s převzetím, uložením, zpracováním nebo likvidací odpadu, - náklady spojené s dopravou odpadu z místa stavby na místo převzetí provozovatelem skládky, recyklační linky nebo jiného zařízení na zpracování nebo likvidaci odpadů, - náklady spojené s vyložením a manipulací s materiálem v místě skládky. - náklady spojené s naložením a manipulací s materiálem. 2. Položka neobsahuje: 3. Způsob měření: - měrná jednotka tuna určující množství odpadu vytříděného v souladu se zákonem č. 541/2020 Sb., o odpadech, v platném znění
P | 3 | R01523115R | 929 | NEOCEŇOVAT - LIKVIDACE ODPADŮ NEKONTAMINOVANÝCH - 17 04 11 - ZBYTKY KABELŮ A VODIČŮ, VČETNĚ DOPRAVY | T | 0.93 | 0 | 0 |  |  | 0 | 0 | ODP+d | 0 | 3 |  |  | 0
PP |  |  |  | Evidenční položka. Neoceňovat v objektu SO/PS, položka se oceňuje pouze v SO 90-90
VV
TS |  |  |  | 1. Položka obsahuje: - veškeré poplatky provozovateli skládky, recyklační linky nebo jiného zařízení na zpracování nebo likvidaci odpadů související s převzetím, uložením, zpracováním nebo likvidací odpadu, - náklady spojené s dopravou odpadu z místa stavby na místo převzetí provozovatelem skládky, recyklační linky nebo jiného zařízení na zpracování nebo likvidaci odpadů, - náklady spojené s vyložením a manipulací s materiálem v místě skládky. - náklady spojené s naložením a manipulací s materiálem. 2. Položka neobsahuje: 3. Způsob měření: - měrná jednotka tuna určující množství odpadu vytříděného v souladu se zákonem č. 541/2020 Sb., o odpadech, v platném znění
P | 4 | R015240 | 934 | NEOCEŇOVAT - LIKVIDACE ODPADŮ NEKONTAMINOVANÝCH - 20 03 99 - ODPAD PODOBNÝ KOMUNÁLNÍMU ODPADU, VČETNĚ DOPRAVY | T | 0.01 | 0 | 0 |  |  | 0 | 0 | ODP+d | 0 | 3 |  |  | 0
PP |  |  |  | Evidenční položka. Neoceňovat v objektu SO/PS, položka se oceňuje pouze v SO 90-90
VV
TS |  |  |  | 1. Položka obsahuje: - veškeré poplatky provozovateli skládky, recyklační linky nebo jiného zařízení na zpracování nebo likvidaci odpadů související s převzetím, uložením, zpracováním nebo likvidací odpadu, - náklady spojené s dopravou odpadu z místa stavby na místo převzetí provozovatelem skládky, recyklační linky nebo jiného zařízení na zpracování nebo likvidaci odpadů, - náklady spojené s vyložením a manipulací s materiálem v místě skládky. - náklady spojené s naložením a manipulací s materiálem. 2. Položka neobsahuje: 3. Způsob měření: - měrná jednotka tuna určující množství odpadu vytříděného v souladu se zákonem č. 541/2020 Sb., o odpadech, v platném znění
P | 5 | R015340 | 950 | NEOCEŇOVAT - LIKVIDACE ODPADŮ NEKONTAMINOVANÝCH - 20 02 01 - PAŘEZY, VČETNĚ DOPRAVY | T | 0.04 | 0 | 0 |  |  | 0 | 0 | ODP+d | 0 | 3 |  |  | 0
PP |  |  |  | Evidenční položka. Neoceňovat v objektu SO/PS, položka se oceňuje pouze v SO 90-90
VV
TS |  |  |  | 1. Položka obsahuje: - veškeré poplatky provozovateli skládky, recyklační linky nebo jiného zařízení na zpracování nebo likvidaci odpadů související s převzetím, uložením, zpracováním nebo likvidací odpadu, - náklady spojené s dopravou odpadu z místa stavby na místo převzetí provozovatelem skládky, recyklační linky nebo jiného zařízení na zpracování nebo likvidaci odpadů, - náklady spojené s vyložením a manipulací s materiálem v místě skládky. - náklady spojené s naložením a manipulací s materiálem. 2. Položka neobsahuje: 3. Způsob měření: - měrná jednotka tuna určující množství odpadu vytříděného v souladu se zákonem č. 541/2020 Sb., o odpadech, v platném znění
SD |  | 1 |  | ZEMNÍ PRÁCE | [6 empty] | 0 | 0
P | 6 | 13273 | 0 | HLOUBENÍ RÝH ŠÍŘ DO 2M PAŽ I NEPAŽ TŘ. I | m3 | 112.585 | 0 | 0 |  |  | 0 | 0 | 2023_OTSKP | 0 | 3 |  |  | 0
PP
VV
TS |  |  |  | Technická specifikace položky odpovídá příslušné cenové soustavě.
P | 7 | 17411 | 0 | ZÁSYP JAM A RÝH ZEMINOU SE ZHUTNĚNÍM | m3 | 112.585 | 0 | 0 |  |  | 0 | 0 | 2023_OTSKP | 0 | 3 |  |  | 0
PP
VV
TS |  |  |  | Technická specifikace položky odpovídá příslušné cenové soustavě.
SD |  | 7 |  | PŘIDRUŽENÁ STAVEBNÍ VÝROBA | [6 empty] | 0 | 0
P | 8 | 701004 | 0 | VYHLEDÁVACÍ MARKER ZEMNÍ | kus | 6 | 0 | 0 |  |  | 0 | 0 | 2023_OTSKP | 0 | 3 |  |  | 0
PP
VV
TS |  |  |  | Technická specifikace položky odpovídá příslušné cenové soustavě.
P | 9 | 702111 | 0 | KABELOVÝ ŽLAB ZEMNÍ VČETNĚ KRYTU SVĚTLÉ ŠÍŘKY DO 120 MM | M | 245 | 0 | 0 |  |  | 0 | 0 | 2023_OTSKP | 0 | 3 |  |  | 0
PP
VV
TS |  |  |  | Technická specifikace položky odpovídá příslušné cenové soustavě.
P | 10 | 702112 | 0 | KABELOVÝ ŽLAB ZEMNÍ VČETNĚ KRYTU SVĚTLÉ ŠÍŘKY PŘES 120 DO 250 MM | M | 10 | 0 | 0 |  |  | 0 | 0 | 2023_OTSKP | 0 | 3 |  |  | 0
PP
VV
TS |  |  |  | Technická specifikace položky odpovídá příslušné cenové soustavě.
P | 11 | 702212 | 0 | KABELOVÁ CHRÁNIČKA ZEMNÍ DN PŘES 100 DO 200 MM | M | 70 | 0 | 0 |  |  | 0 | 0 | 2023_OTSKP | 0 | 3 |  |  | 0
PP
VV
TS |  |  |  | Technická specifikace položky odpovídá příslušné cenové soustavě.
P | 12 | 702312 | 0 | ZAKRYTÍ KABELŮ VÝSTRAŽNOU FÓLIÍ ŠÍŘKY PŘES 20 DO 40 CM | M | 14 | 0 | 0 |  |  | 0 | 0 | 2023_OTSKP | 0 | 3 |  |  | 0
PP
VV
TS |  |  |  | Technická specifikace položky odpovídá příslušné cenové soustavě.
P | 13 | 709210 | 0 | KŘIŽOVATKA KABELOVÝCH VEDENÍ SE STÁVAJÍCÍ INŽENÝRSKOU SÍTÍ (KABELEM, POTRUBÍM APOD.) | kus | 6 | 0 | 0 |  |  | 0 | 0 | 2023_OTSKP | 0 | 3 |  |  | 0
PP
VV
TS |  |  |  | Technická specifikace položky odpovídá příslušné cenové soustavě.
P | 14 | 709400 | 0 | ZATAŽENÍ LANKA DO CHRÁNIČKY NEBO ŽLABU | M | 70 | 0 | 0 |  |  | 0 | 0 | 2023_OTSKP | 0 | 3 |  |  | 0
PP
VV
TS |  |  |  | Technická specifikace položky odpovídá příslušné cenové soustavě.
P | 15 | 742P13 | 0 | ZATAŽENÍ KABELU DO CHRÁNIČKY - KABEL DO 4 KG/M | M | 210 | 0 | 0 |  |  | 0 | 0 | 2023_OTSKP | 0 | 3 |  |  | 0
PP
VV
TS |  |  |  | Technická specifikace položky odpovídá příslušné cenové soustavě.
P | 16 | 742P15 | 0 | OZNAČOVACÍ ŠTÍTEK NA KABEL | kus | 10 | 0 | 0 |  |  | 0 | 0 | 2023_OTSKP | 0 | 3 |  |  | 0
PP
VV
TS |  |  |  | Technická specifikace položky odpovídá příslušné cenové soustavě.
P | 17 | 75A131 | 0 | KABEL METALICKÝ DVOUPLÁŠŤOVÝ DO 12 PÁRŮ - DODÁVKA | KMPÁR | 0.855 | 0 | 0 |  |  | 0 | 0 | 2023_OTSKP | 0 | 3 |  |  | 0
PP
VV
TS |  |  |  | Technická specifikace položky odpovídá příslušné cenové soustavě.
P | 18 | 75A141 | 0 | KABEL METALICKÝ DVOUPLÁŠŤOVÝ PŘES 12 PÁRŮ - DODÁVKA | KMPÁR | 0.84 | 0 | 0 |  |  | 0 | 0 | 2023_OTSKP | 0 | 3 |  |  | 0
PP
VV
TS |  |  |  | Technická specifikace položky odpovídá příslušné cenové soustavě.
P | 19 | 75A151 | 0 | KABEL METALICKÝ SE STÍNĚNÍM DO 12 PÁRŮ - DODÁVKA | KMPÁR | 2.965 | 0 | 0 |  |  | 0 | 0 | 2023_OTSKP | 0 | 3 |  |  | 0
PP
VV
TS |  |  |  | Technická specifikace položky odpovídá příslušné cenové soustavě.
P | 20 | 75A161 | 0 | KABEL METALICKÝ SE STÍNĚNÍM PŘES 12 PÁRŮ - DODÁVKA | KMPÁR | 10.95 | 0 | 0 |  |  | 0 | 0 | 2023_OTSKP | 0 | 3 |  |  | 0
PP
VV
TS |  |  |  | Technická specifikace položky odpovídá příslušné cenové soustavě.
P | 21 | 75A217 | 0 | ZATAŽENÍ A SPOJKOVÁNÍ KABELŮ DO 12 PÁRŮ - MONTÁŽ | KMPÁR | 0.855 | 0 | 0 |  |  | 0 | 0 | 2023_OTSKP | 0 | 3 |  |  | 0
PP
VV
TS |  |  |  | Technická specifikace položky odpovídá příslušné cenové soustavě.
P | 25 | 75A218 | 0 | ZATAŽENÍ A SPOJKOVÁNÍ KABELŮ DO 12 PÁRŮ - DEMONTÁŽ | KMPÁR | 3.715 | 0 | 0 |  |  | 0 | 0 | 2023_OTSKP | 0 | 3 |  |  | 0
PP
VV
TS |  |  |  | Technická specifikace položky odpovídá příslušné cenové soustavě.
P | 22 | 75A227 | 0 | ZATAŽENÍ A SPOJKOVÁNÍ KABELŮ PŘES 12 PÁRŮ - MONTÁŽ | KMPÁR | 0.84 | 0 | 0 |  |  | 0 | 0 | 2023_OTSKP | 0 | 3 |  |  | 0
PP
VV
TS |  |  |  | Technická specifikace položky odpovídá příslušné cenové soustavě.
P | 26 | 75A228 | 0 | ZATAŽENÍ A SPOJKOVÁNÍ KABELŮ PŘES 12 PÁRŮ - DEMONTÁŽ | KMPÁR | 10.95 | 0 | 0 |  |  | 0 | 0 | 2023_OTSKP | 0 | 3 |  |  | 0
PP
VV
TS |  |  |  | Technická specifikace položky odpovídá příslušné cenové soustavě.
P | 23 | 75A237 | 0 | ZATAŽENÍ A SPOJKOVÁNÍ KABELŮ SE STÍNĚNÍM DO 12 PÁRŮ - MONTÁŽ | KMPÁR | 2.965 | 0 | 0 |  |  | 0 | 0 | 2023_OTSKP | 0 | 3 |  |  | 0
PP
VV
TS |  |  |  | Technická specifikace položky odpovídá příslušné cenové soustavě.
P | 24 | 75A247 | 0 | ZATAŽENÍ A SPOJKOVÁNÍ KABELŮ SE STÍNĚNÍM PŘES 12 PÁRŮ - MONTÁŽ | KMPÁR | 10.95 | 0 | 0 |  |  | 0 | 0 | 2023_OTSKP | 0 | 3 |  |  | 0
PP
VV
TS |  |  |  | Technická specifikace položky odpovídá příslušné cenové soustavě.
P | 27 | 75A321 | 0 | SPOJKA ROVNÁ PRO PLASTOVÉ KABELY S JÁDRY O PRŮMĚRU 1 MM2 DO 12 PÁRŮ | kus | 1 | 0 | 0 |  |  | 0 | 0 | 2023_OTSKP | 0 | 3 |  |  | 0
PP
VV
TS |  |  |  | Technická specifikace položky odpovídá příslušné cenové soustavě.
P | 28 | 75B121 | 0 | VNITŘNÍ KABELOVÉ ROZVODY PŘES 20 DO 50 KABELŮ - DODÁVKA | M | 5 | 0 | 0 |  |  | 0 | 0 | 2023_OTSKP | 0 | 3 |  |  | 0
PP
VV
TS |  |  |  | Technická specifikace položky odpovídá příslušné cenové soustavě.
P | 29 | 75B127 | 0 | VNITŘNÍ KABELOVÉ ROZVODY PŘES 20 DO 50 KABELŮ - MONTÁŽ | M | 5 | 0 | 0 |  |  | 0 | 0 | 2023_OTSKP | 0 | 3 |  |  | 0
PP
VV
TS |  |  |  | Technická specifikace položky odpovídá příslušné cenové soustavě.
P | 30 | 75B128 | 0 | VNITŘNÍ KABELOVÉ ROZVODY PŘES 20 DO 50 KABELŮ - DEMONTÁŽ | M | 5 | 0 | 0 |  |  | 0 | 0 | 2023_OTSKP | 0 | 3 |  |  | 0
PP
VV
TS |  |  |  | Technická specifikace položky odpovídá příslušné cenové soustavě.
P | 31 | 75B762 | 0 | OCHRANNÁ OPATŘENÍ PROTI ATMOSFÉRICKÝM VLIVŮM - JEDNOKOLEJNÁ TRAŤ S TRAKCÍ | KM | 0.261 | 0 | 0 |  |  | 0 | 0 | 2023_OTSKP | 0 | 3 |  |  | 0
PP
VV
TS |  |  |  | Technická specifikace položky odpovídá příslušné cenové soustavě.
P | 32 | 75D227 | 0 | VÝSTRAŽNÍK BEZ ZÁVORY, 1 SKŘÍŇ - MONTÁŽ | kus | 1 | 0 | 0 |  |  | 0 | 0 | 2023_OTSKP | 0 | 3 |  |  | 0
PP
VV
TS |  |  |  | Technická specifikace položky odpovídá příslušné cenové soustavě.
P | 33 | 75D228 | 0 | VÝSTRAŽNÍK BEZ ZÁVORY, 1 SKŘÍŇ - DEMONTÁŽ | kus | 1 | 0 | 0 |  |  | 0 | 0 | 2023_OTSKP | 0 | 3 |  |  | 0
PP
VV
TS |  |  |  | Technická specifikace položky odpovídá příslušné cenové soustavě.
P | 34 | 75E127 | 0 | CELKOVÁ PROHLÍDKA ZAŘÍZENÍ A VYHOTOVENÍ REVIZNÍ ZPRÁVY | hod | 8 | 0 | 0 |  |  | 0 | 0 | 2023_OTSKP | 0 | 3 |  |  | 0
PP
VV
TS |  |  |  | Technická specifikace položky odpovídá příslušné cenové soustavě.
P | 35 | 75E197 | 0 | PŘÍPRAVA A CELKOVÉ ZKOUŠKY PŘEJEZDOVÉHO ZABEZPEČOVACÍHO ZAŘÍZENÍ PRO JEDNU KOLEJ | kus | 1 | 0 | 0 |  |  | 0 | 0 | 2023_OTSKP | 0 | 3 |  |  | 0
PP
VV
TS |  |  |  | Technická specifikace položky odpovídá příslušné cenové soustavě.
P | 36 | 75E1B7 | 0 | REGULACE A ZKOUŠENÍ ZABEZPEČOVACÍHO ZAŘÍZENÍ | hod | 8 | 0 | 0 |  |  | 0 | 0 | 2023_OTSKP | 0 | 3 |  |  | 0
PP
VV
TS |  |  |  | Technická specifikace položky odpovídá příslušné cenové soustavě.
SD |  | 9 |  | OSTATNÍ PRÁCE | [6 empty] | 0 | 0
P | 37 | 916I69 | 0 | PŘENOSNÉ DOPRAVNÍ ZNAČKY 100X150CM HLINÍKOVÉ FÓLIE TŘ 1 - NÁJEMNÉ | KSDEN | 190 | 0 | 0 |  |  | 0 | 0 | 2023_OTSKP | 0 | 3 |  |  | 0
PP
VV
TS |  |  |  | Technická specifikace položky odpovídá příslušné cenové soustavě.
P | 38 | 916K39 | 0 | SLOUPKY PŘENOSNÝCH DOPRAVNÍCH ZNAČEK Z HLINÍKOVÝCH TRUBEK - NÁJEMNÉ | KSDEN | 190 | 0 | 0 |  |  | 0 | 0 | 2023_OTSKP | 0 | 3 |  |  | 0
PP
VV
TS |  |  |  | Technická specifikace položky odpovídá příslušné cenové soustavě.

## PS52-25-01-01
SŽDC05 | [14 empty] | 6
S | Stavba: | 5523520024_zm01 |  | „Elektrizace trati Týniště n. O. – Častolovice – Solnice“, 2a. etapa_zm01 | [6 empty] | D.1.2 | 0 | AspeEsticon | 0 | 2
O | Objekt: | D.1.2 |  | Sdělovací zařízení | [9 empty] | 0.15 | 2
Typ | Poř. číslo | Kód položky | Varianta | Název položky | MJ | Množství | Jednotková hmotnost | Celková hmotnost |  |  | Jednotková cena |  | Cenové soustavy | 0.21
Dodávka
[9 empty] | Jednotková | Celkem | Jednotková | Celkem |  |  |  | Počet položek s nulovou cenou | 0
O1 |  | PS52-25-01-01 |  | Kostelec n. O. - Častolovice, úprava DOK a TK | [6 empty] | 0 | 0
SD |  | 1 |  | ZEMNÍ PRÁCE | [6 empty] | 0 | 0
P | 6 | 11120 | 0 | ODSTRANĚNÍ KŘOVIN | m2 | 200 | 0 | 0 |  |  | 0 | 0 | 2023_OTSKP | 0 | 3 |  |  | 0
PP
VV |  |  |  | viz textová a výkresová část projektové dokumentace 200.000000 = 200,000000 [A]
TS |  |  |  | Technická specifikace položky odpovídá příslušné cenové soustavě
P | 7 | 11201 | 0 | KÁCENÍ STROMŮ D KMENE DO 0,5M S ODSTRANĚNÍM PAŘEZŮ | kus | 10 | 0 | 0 |  |  | 0 | 0 | 2023_OTSKP | 0 | 3 |  |  | 0
PP
VV |  |  |  | viz textová a výkresová část projektové dokumentace 10.000000 = 10,000000 [A]
TS |  |  |  | Technická specifikace položky odpovídá příslušné cenové soustavě
P | 2 | 13173 | 0 | HLOUBENÍ JAM ZAPAŽ I NEPAŽ TŘ. I | m3 | 30 | 0 | 0 |  |  | 0 | 0 | 2023_OTSKP | 0 | 3 |  |  | 0
PP
VV |  |  |  | viz textová a výkresová část projektové dokumentace 30.000000 = 30,000000 [A]
TS |  |  |  | Technická specifikace položky odpovídá příslušné cenové soustavě
P | 3 | 13273 | 0 | HLOUBENÍ RÝH ŠÍŘ DO 2M PAŽ I NEPAŽ TŘ. I | m3 | 1610.7 | 0 | 0 |  |  | 0 | 0 | 2023_OTSKP | 0 | 3 |  |  | 0
PP
VV |  |  |  | viz textová a výkresová část projektové dokumentace 1610.700000 = 1610,700000 [A]
TS |  |  |  | Technická specifikace položky odpovídá příslušné cenové soustavě
P | 9 | 14173 | 0 | PROTLAČOVÁNÍ POTRUBÍ Z PLAST HMOT DN DO 200MM | M | 460 | 0 | 0 |  |  | 0 | 0 | 2023_OTSKP | 0 | 3 |  |  | 0
PP
VV |  |  |  | viz textová a výkresová část projektové dokumentace 460.000000 = 460,000000 [A]
TS |  |  |  | Technická specifikace položky odpovídá příslušné cenové soustavě
P | 4 | 17411 | 0 | ZÁSYP JAM A RÝH ZEMINOU SE ZHUTNĚNÍM | m3 | 1526.1 | 0 | 0 |  |  | 0 | 0 | 2023_OTSKP | 0 | 3 |  |  | 0
PP
VV |  |  |  | viz textová a výkresová část projektové dokumentace 1526.100000 = 1526,100000 [A]
TS |  |  |  | Technická specifikace položky odpovídá příslušné cenové soustavě
P | 8 | 561102 | 0 | PODKLADNÍ BETON TŘ. II | m3 | 10 | 0 | 0 |  |  | 0 | 0 | 2023_OTSKP | 0 | 3 |  |  | 0
PP
VV |  |  |  | viz textová a výkresová část projektové dokumentace 10.000000 = 10,000000 [A]
TS |  |  |  | Technická specifikace položky odpovídá příslušné cenové soustavě
P | 26 | 701001 | 0 | OZNAČOVACÍ ŠTÍTEK KABELOVÉHO VEDENÍ, SPOJKY NEBO KABELOVÉ SKŘÍNĚ (VČETNĚ OBJÍMKY) | kus | 87 | 0 | 0 |  |  | 0 | 0 | 2023_OTSKP | 0 | 3 |  |  | 0
PP
VV |  |  |  | viz textová a výkresová část projektové dokumentace 87.000000 = 87,000000 [A]
TS |  |  |  | Technická specifikace položky odpovídá příslušné cenové soustavě
P | 28 | 701003 | 0 | BETONOVÝ OZNAČNÍK | kus | 24 | 0 | 0 |  |  | 0 | 0 | 2023_OTSKP | 0 | 3 |  |  | 0
PP
VV |  |  |  | viz textová a výkresová část projektové dokumentace 24.000000 = 24,000000 [A]
TS |  |  |  | Technická specifikace položky odpovídá příslušné cenové soustavě
P | 29 | 701004 | 0 | VYHLEDÁVACÍ MARKER ZEMNÍ | kus | 70 | 0 | 0 |  |  | 0 | 0 | 2023_OTSKP | 0 | 3 |  |  | 0
PP
VV |  |  |  | viz textová a výkresová část projektové dokumentace 70.000000 = 70,000000 [A]
TS |  |  |  | Technická specifikace položky odpovídá příslušné cenové soustavě
P | 30 | 701005 | 0 | VYHLEDÁVACÍ MARKER ZEMNÍ S MOŽNOSTÍ ZÁPISU | kus | 4 | 0 | 0 |  |  | 0 | 0 | 2023_OTSKP | 0 | 3 |  |  | 0
PP
VV |  |  |  | viz textová a výkresová část projektové dokumentace 4.000000 = 4,000000 [A]
TS |  |  |  | Technická specifikace položky odpovídá příslušné cenové soustavě
P | 10 | 702111 | 0 | KABELOVÝ ŽLAB ZEMNÍ VČETNĚ KRYTU SVĚTLÉ ŠÍŘKY DO 120 MM | M | 1015 | 0 | 0 |  |  | 0 | 0 | 2023_OTSKP | 0 | 3 |  |  | 0
PP
VV |  |  |  | viz textová a výkresová část projektové dokumentace 1015.000000 = 1015,000000 [A]
TS |  |  |  | Technická specifikace položky odpovídá příslušné cenové soustavě
P | 12 | 702112 | 0 | KABELOVÝ ŽLAB ZEMNÍ VČETNĚ KRYTU SVĚTLÉ ŠÍŘKY PŘES 120 DO 250 MM | M | 2575 | 0 | 0 |  |  | 0 | 0 | 2023_OTSKP | 0 | 3 |  |  | 0
PP
VV |  |  |  | viz textová a výkresová část projektové dokumentace 2575.000000 = 2575,000000 [A]
TS |  |  |  | Technická specifikace položky odpovídá příslušné cenové soustavě
P | 14 | 702212 | 0 | KABELOVÁ CHRÁNIČKA ZEMNÍ DN PŘES 100 DO 200 MM | M | 130 | 0 | 0 |  |  | 0 | 0 | 2023_OTSKP | 0 | 3 |  |  | 0
PP
VV |  |  |  | viz textová a výkresová část projektové dokumentace 130.000000 = 130,000000 [A]
TS |  |  |  | Technická specifikace položky odpovídá příslušné cenové soustavě
P | 16 | 702312 | 0 | ZAKRYTÍ KABELŮ VÝSTRAŽNOU FÓLIÍ ŠÍŘKY PŘES 20 DO 40 CM | M | 2765 | 0 | 0 |  |  | 0 | 0 | 2023_OTSKP | 0 | 3 |  |  | 0
PP
VV |  |  |  | viz textová a výkresová část projektové dokumentace 2765.000000 = 2765,000000 [A]
TS |  |  |  | Technická specifikace položky odpovídá příslušné cenové soustavě
P | 18 | 702422 | 0 | KABELOVÝ PROSTUP DO OBJEKTU PŘES ZÁKLAD BETONOVÝ SVĚTLÉ ŠÍŘKY PŘES 100 DO 200 MM | kus | 10 | 0 | 0 |  |  | 0 | 0 | 2023_OTSKP | 0 | 3 |  |  | 0
PP
VV |  |  |  | viz textová a výkresová část projektové dokumentace 10.000000 = 10,000000 [A]
TS |  |  |  | Technická specifikace položky odpovídá příslušné cenové soustavě
P | 19 | 702511 | 0 | PRŮRAZ ZDIVEM (PŘÍČKOU) ZDĚNÝM TLOUŠŤKY DO 45 CM | kus | 10 | 0 | 0 |  |  | 0 | 0 | 2023_OTSKP | 0 | 3 |  |  | 0
PP
VV |  |  |  | viz textová a výkresová část projektové dokumentace 10.000000 = 10,000000 [A]
TS |  |  |  | Technická specifikace položky odpovídá příslušné cenové soustavě
P | 15 | 702810 | 0 | VYČIŠTĚNÍ STÁVAJÍCÍHO KABELOVÉHO PROSTUPU Z TVÁRNIC NEBO CHRÁNIČEK S KABELOVOU KOMOROU | M | 30 | 0 | 0 |  |  | 0 | 0 | 2023_OTSKP | 0 | 3 |  |  | 0
PP
VV |  |  |  | viz textová a výkresová část projektové dokumentace 30.000000 = 30,000000 [A]
TS |  |  |  | Technická specifikace položky odpovídá příslušné cenové soustavě
P | 11 | 702901 | 0 | ZASYPÁNÍ KABELOVÉHO ŽLABU VRSTVOU Z PŘESÁTÉHO PÍSKU SVĚTLÉ ŠÍŘKY DO 120 MM | M | 1015 | 0 | 0 |  |  | 0 | 0 | 2023_OTSKP | 0 | 3 |  |  | 0
PP
VV |  |  |  | viz textová a výkresová část projektové dokumentace 1015.000000 = 1015,000000 [A]
TS |  |  |  | Technická specifikace položky odpovídá příslušné cenové soustavě
P | 13 | 702902 | 0 | ZASYPÁNÍ KABELOVÉHO ŽLABU VRSTVOU Z PŘESÁTÉHO PÍSKU SVĚTLÉ ŠÍŘKY PŘES 120 DO 250 MM | M | 2575 | 0 | 0 |  |  | 0 | 0 | 2023_OTSKP | 0 | 3 |  |  | 0
PP
VV |  |  |  | viz textová a výkresová část projektové dokumentace 2575.000000 = 2575,000000 [A]
TS |  |  |  | Technická specifikace položky odpovídá příslušné cenové soustavě
P | 24 | 703212 | 0 | KABELOVÝ ŽLAB NOSNÝ/DRÁTĚNÝ ŽÁROVĚ ZINKOVANÝ VČETNĚ UPEVNĚNÍ A PŘÍSLUŠENSTVÍ SVĚTLÉ ŠÍŘKY PŘES 100 DO 250 MM | M | 10 | 0 | 0 |  |  | 0 | 0 | 2023_OTSKP | 0 | 3 |  |  | 0
PP
VV |  |  |  | viz textová a výkresová část projektové dokumentace 10.000000 = 10,000000 [A]
TS |  |  |  | Technická specifikace položky odpovídá příslušné cenové soustavě
P | 25 | 703512 | 0 | ELEKTROINSTALAČNÍ LIŠTA ŠÍŘKY PŘES 30 DO 60 MM | M | 30 | 0 | 0 |  |  | 0 | 0 | 2023_OTSKP | 0 | 3 |  |  | 0
PP
VV |  |  |  | viz textová a výkresová část projektové dokumentace 30.000000 = 30,000000 [A]
TS |  |  |  | Technická specifikace položky odpovídá příslušné cenové soustavě
P | 20 | 703754 | 0 | PROTIPOŽÁRNÍ UCPÁVKA PROSTUPU KABELOVÉHO PR. DO 110MM, DO EI 90 MIN. | kus | 20 | 0 | 0 |  |  | 0 | 0 | 2023_OTSKP | 0 | 3 |  |  | 0
PP
VV |  |  |  | viz textová a výkresová část projektové dokumentace 20.000000 = 20,000000 [A]
TS |  |  |  | Technická specifikace položky odpovídá příslušné cenové soustavě
P | 21 | 703762 | 0 | KABELOVÁ UCPÁVKA VODĚ ODOLNÁ PRO VNITŘNÍ PRŮMĚR OTVORU 65 - 110MM | kus | 10 | 0 | 0 |  |  | 0 | 0 | 2023_OTSKP | 0 | 3 |  |  | 0
PP
VV |  |  |  | viz textová a výkresová část projektové dokumentace 10.000000 = 10,000000 [A]
TS |  |  |  | Technická specifikace položky odpovídá příslušné cenové soustavě
P | 22 | 709110 | 0 | PROVIZORNÍ ZAJIŠTĚNÍ KABELU VE VÝKOPU | kus | 30 | 0 | 0 |  |  | 0 | 0 | 2023_OTSKP | 0 | 3 |  |  | 0
PP
VV |  |  |  | viz textová a výkresová část projektové dokumentace 30.000000 = 30,000000 [A]
TS |  |  |  | Technická specifikace položky odpovídá příslušné cenové soustavě
P | 23 | 709120 | 0 | PROVIZORNÍ ZAJIŠTĚNÍ POTRUBÍ VE VÝKOPU | kus | 60 | 0 | 0 |  |  | 0 | 0 | 2023_OTSKP | 0 | 3 |  |  | 0
PP
VV |  |  |  | viz textová a výkresová část projektové dokumentace 60.000000 = 60,000000 [A]
TS |  |  |  | Technická specifikace položky odpovídá příslušné cenové soustavě
P | 27 | 709210 | 0 | KŘIŽOVATKA KABELOVÝCH VEDENÍ SE STÁVAJÍCÍ INŽENÝRSKOU SÍTÍ (KABELEM, POTRUBÍM APOD.) | kus | 50 | 0 | 0 |  |  | 0 | 0 | 2023_OTSKP | 0 | 3 |  |  | 0
PP
VV |  |  |  | viz textová a výkresová část projektové dokumentace 50.000000 = 50,000000 [A]
TS |  |  |  | Technická specifikace položky odpovídá příslušné cenové soustavě
P | 32 | 709611 | 0 | DEMONTÁŽ KABELOVÉHO ŽLABU/LIŠTY VČETNĚ KRYTU | M | 2765 | 0 | 0 |  |  | 0 | 0 | 2023_OTSKP | 0 | 3 |  |  | 0
PP
VV |  |  |  | viz textová a výkresová část projektové dokumentace 2765.000000 = 2765,000000 [A]
TS |  |  |  | Technická specifikace položky odpovídá příslušné cenové soustavě
P | 33 | 709612 | 0 | DEMONTÁŽ CHRÁNIČKY/TRUBKY | M | 250 | 0 | 0 |  |  | 0 | 0 | 2023_OTSKP | 0 | 3 |  |  | 0
PP
VV |  |  |  | viz textová a výkresová část projektové dokumentace 250.000000 = 250,000000 [A]
TS |  |  |  | Technická specifikace položky odpovídá příslušné cenové soustavě
P | 34 | 709620 | 0 | ODKRYTÍ A ZAKRYTÍ KABELOVÉHO ŽLABU | M | 500 | 0 | 0 |  |  | 0 | 0 | 2023_OTSKP | 0 | 3 |  |  | 0
PP
VV |  |  |  | viz textová a výkresová část projektové dokumentace 500.000000 = 500,000000 [A]
TS |  |  |  | Technická specifikace položky odpovídá příslušné cenové soustavě
P | 35 | R029113 | 0 | PŘEVZETÍ A PŘÍPRAVA STAVENIŠTĚ, VYTÝČENÍ SÍTÍ, REVIZE, ZAJIŠTĚNÍ VÝLUK A DOZORŮ V CELÉM ÚSEKU PS | KM | 6.545 | 0 | 0 |  |  | 0 | 0 | R-Položka | 0 | 3 |  |  | 0
PP
VV |  |  |  | viz textová a výkresová část projektové dokumentace 6.545000 = 6,545000 [A]
TS |  |  |  | 1. Položka obsahuje: – Zahrnuje veškeré náklady spojené s objednatelem požadovanými pracemi. Dále obsahuje cenu za pom. mechanismy včetně všech ostatních vedlejších nákladů. 2. Položka neobsahuje: X 3. Způsob měření: Udává se v km.
P | 5 | R123201 | 0 | ODKOPÁVKY A PROKOPÁVKY CHODNÍKŮ, KOMUNIKACÍ, PLOCH A PODKLADOVÝCH VRSTEV TŘ. TĚŽITELNOSTI II., VČETNĚ KOMPLETNÍ OBNOVY POVRCHŮ A PROVIZORNÍCH LÁVEK | m3 | 20 | 0 | 0 |  |  | 0 | 0 | R-Položka | 0 | 3 |  |  | 0
PP
VV |  |  |  | viz textová a výkresová část projektové dokumentace 20.000000 = 20,000000 [A]
TS |  |  |  | 1. Položka obsahuje: – kompletní provedení vykopávky nezapažené i zapažené, včetně kompletní obnovy povrchů – ošetření výkopiště po celou dobu práce v něm vč. klimatických opatření – ztížení vykopávek v blízkosti podzemního vedení, konstrukcí a objektů vč. jejich dočasného zajištění – ztížení pod vodou, v okolí výbušnin, ve stísněných prostorech ap. – příplatek za lepivost – těžení po vrstvách, pásech a po jiných nutných částech (figurách) – čerpání vody vč. čerpacích jímek, potrubí a pohotovostní čerpací soupravy, odvedení nebo obvedení vody v okolí výkopiště a ve výkopišti – potřebné snížení hladiny podzemní vody – těžení a rozpojování jednotlivých balvanů, eventuelně nutné druhotné rozpojení odstřelené horniny – ruční vykopávky, odstranění kořenů a napadávek – vytahování a nošení výkopku – svahování a přesvahování svahů do konečného tvaru, výměnu hornin v podloží a v pláni znehodnocené klimatickými vlivy – pažení, vzepření a rozepření vč. přepažování – hradící a štětové stěny dočasné (adekvátně platí ustanovení k pol. 1151,2) – úpravu, ochranu a očištění dna, základové spáry, stěn a svahů – zhutnění podloží, případně i svahů vč. svahování – třídění výkopku – veškeré pomocné konstrukce umožňující provedení vykopávky (příjezdy, sjezdy, nájezdy, lešení, podpěrné konstrukce, přemostění, zpevněné plochy, zakrytí a pod.) – naložení výkopku na dopravní prostředek 2. Položka neobsahuje: – hradící a štětové stěny – zřízení stupňů v podloží a lavic na svazích – dolamování – odvoz výkopku na mezideponii, likvidaci nebo jiné určené místo – poplatky za likvidaci odpadů, nacení se položkami ze ssd 0 3. Způsob měření: Měří se metr krychlový výkopku v ulehlém (původním) stavu.
P | 17 | R5933036 | 0 | PANEL SILNIČNÍ IZD 100/21 1000X215X3000, DODÁVKA, MONTÁŽ, DEMONTÁŽ, DOPRAVA | kus | 20 | 0 | 0 |  |  | 0 | 0 | R-Položka | 0 | 3 |  |  | 0
PP
VV |  |  |  | viz textová a výkresová část projektové dokumentace 20.000000 = 20,000000 [A]
TS |  |  |  | 1. Položka obsahuje: – Viz. textace pložky 2. Položka neobsahuje: X 3. Způsob měření: Udává se v kusech
P | 1 | R701011 | 0 | VYTÝČENÍ TRASY | KM | 6.545 | 0 | 0 |  |  | 0 | 0 | R-Položka | 0 | 3 |  |  | 0
PP
VV |  |  |  | viz textová a výkresová část projektové dokumentace 6.545000 = 6,545000 [A]
TS |  |  |  | 1. Položka obsahuje: – vytyčení nové trasy vedení na stěně či v terénu 2. Položka neobsahuje: X 3. Způsob měření: Udává se v km vybourané rýhy
P | 36 | R701ADC | 0 | GEODETICKÉ ZAMĚŘENÍ TRASY | KM | 6.545 | 0 | 0 |  |  | 0 | 0 | R-Položka | 0 | 3 |  |  | 0
PP
VV |  |  |  | viz textová a výkresová část projektové dokumentace 6.545000 = 6,545000 [A]
TS |  |  |  | 1. Položka obsahuje: – Geodetické zaměření trasy. Dále obsahuje cenu za pom. mechanismy včetně všech ostatních vedlejších nákladů. 2. Položka neobsahuje: X 3. Způsob měření: Udává se v km
P | 31 | R709620 | 0 | PROVIZORNÍ KABELOVÁ LÁVKA, ŠÍŘKY MIN. 300MM, ZATÍŽENÍ MIN. 20KG/M, OCHRANNÝ ANTIKOROZNÍ NÁTĚR, VČETNĚ UKOTVENÍ, UPEVNĚNÍ A DEMONTÁŽE | M | 10 | 0 | 0 |  |  | 0 | 0 | R-Položka | 0 | 3 |  |  | 0
PP
VV |  |  |  | viz textová a výkresová část projektové dokumentace 10.000000 = 10,000000 [A]
TS |  |  |  | 1. Položka obsahuje: – Zahrnuje veškeré náklady spojené s uvedenými pracemi, materiál a montáž. Dále obsahuje cenu za pom. mechanismy a materiál včetně všech ostatních vedlejších nákladů. 2. Položka neobsahuje: X 3. Způsob měření: Udává se v metrech.
SD |  | 2 |  | DODÁVKY, MONTÁŽE A NOSNÝ MATERIÁL | [6 empty] | 0 | 0
P | 51 | 703452 | 0 | ELEKTROINSTALAČNÍ TRUBKA S FUNKČNÍ ODOLNOSTÍ PŘI POŽÁRU VČETNĚ UPEVNĚNÍ A PŘÍSLUŠENSTVÍ DN PRŮMĚRU PŘES 25 DO 40 MM | M | 300 | 0 | 0 |  |  | 0 | 0 | 2023_OTSKP | 0 | 3 |  |  | 0
PP
VV |  |  |  | viz textová a výkresová část projektové dokumentace 300.000000 = 300,000000 [A]
TS |  |  |  | Technická specifikace položky odpovídá příslušné cenové soustavě
P | 116 | 741C01 | 0 | EKVIPOTENCIÁLNÍ PŘÍPOJNICE | kus | 3 | 0 | 0 |  |  | 0 | 0 | 2023_OTSKP | 0 | 3 |  |  | 0
PP
VV |  |  |  | viz textová a výkresová část projektové dokumentace 3.000000 = 3,000000 [A]
TS |  |  |  | Technická specifikace položky odpovídá příslušné cenové soustavě
P | 115 | 741C02 | 0 | UZEMŇOVACÍ SVORKA | kus | 27 | 0 | 0 |  |  | 0 | 0 | 2023_OTSKP | 0 | 3 |  |  | 0
PP
VV |  |  |  | viz textová a výkresová část projektové dokumentace 27.000000 = 27,000000 [A]
TS |  |  |  | Technická specifikace položky odpovídá příslušné cenové soustavě
P | 117 | 741C04 | 0 | OCHRANNÉ POSPOJOVÁNÍ CU VODIČEM DO 16 MM2 | kus | 27 | 0 | 0 |  |  | 0 | 0 | 2023_OTSKP | 0 | 3 |  |  | 0
PP
VV |  |  |  | viz textová a výkresová část projektové dokumentace 27.000000 = 27,000000 [A]
TS |  |  |  | Technická specifikace položky odpovídá příslušné cenové soustavě
P | 118 | 742F12 | 0 | KABEL NN NEBO VODIČ JEDNOŽÍLOVÝ CU S PLASTOVOU IZOLACÍ OD 4 DO 16 MM2 | M | 135 | 0 | 0 |  |  | 0 | 0 | 2023_OTSKP | 0 | 3 |  |  | 0
PP
VV |  |  |  | viz textová a výkresová část projektové dokumentace 135.000000 = 135,000000 [A]
TS |  |  |  | Technická specifikace položky odpovídá příslušné cenové soustavě
P | 119 | 742K12 | 0 | UKONČENÍ JEDNOŽÍLOVÉHO KABELU V ROZVADĚČI NEBO NA PŘÍSTROJI OD 4 DO 16 MM2 | kus | 54 | 0 | 0 |  |  | 0 | 0 | 2023_OTSKP | 0 | 3 |  |  | 0
PP
VV |  |  |  | viz textová a výkresová část projektové dokumentace 54.000000 = 54,000000 [A]
TS |  |  |  | Technická specifikace položky odpovídá příslušné cenové soustavě
P | 37 | 75I221 | 0 | KABEL ZEMNÍ DVOUPLÁŠŤOVÝ BEZ PANCÍŘE PRŮMĚRU ŽÍLY 0,8 MM DO 5XN | KMČTYŘKA | 0.4 | 0 | 0 |  |  | 0 | 0 | 2023_OTSKP | 0 | 3 |  |  | 0
PP
VV |  |  |  | viz textová a výkresová část projektové dokumentace 0.400000 = 0,400000 [A]
TS |  |  |  | Technická specifikace položky odpovídá příslušné cenové soustavě
P | 38 | 75I222 | 0 | KABEL ZEMNÍ DVOUPLÁŠŤOVÝ BEZ PANCÍŘE PRŮMĚRU ŽÍLY 0,8 MM DO 25XN | KMČTYŘKA | 17.1 | 0 | 0 |  |  | 0 | 0 | 2023_OTSKP | 0 | 3 |  |  | 0
PP
VV |  |  |  | viz textová a výkresová část projektové dokumentace 17.100000 = 17,100000 [A]
TS |  |  |  | Technická specifikace položky odpovídá příslušné cenové soustavě
P | 39 | 75I22X | 0 | KABEL ZEMNÍ DVOUPLÁŠŤOVÝ BEZ PANCÍŘE PRŮMĚRU ŽÍLY 0,8 MM - MONTÁŽ | M | 100 | 0 | 0 |  |  | 0 | 0 | 2023_OTSKP | 0 | 3 |  |  | 0
PP
VV |  |  |  | viz textová a výkresová část projektové dokumentace 100.000000 = 100,000000 [A]
TS |  |  |  | Technická specifikace položky odpovídá příslušné cenové soustavě
P | 40 | 75I22Y | 0 | KABEL ZEMNÍ DVOUPLÁŠŤOVÝ BEZ PANCÍŘEM PRŮMĚRU ŽÍLY 0,8 MM - DEMONTÁŽ | M | 3815 | 0 | 0 |  |  | 0 | 0 | 2023_OTSKP | 0 | 3 |  |  | 0
PP
VV |  |  |  | viz textová a výkresová část projektové dokumentace 3815.000000 = 3815,000000 [A]
TS |  |  |  | Technická specifikace položky odpovídá příslušné cenové soustavě
P | 41 | 75I321 | 0 | KABEL ZEMNÍ DVOUPLÁŠŤOVÝ S PANCÍŘEM PRŮMĚRU ŽÍLY 0,8 MM DO 5XN | KMČTYŘKA | 0.325 | 0 | 0 |  |  | 0 | 0 | 2023_OTSKP | 0 | 3 |  |  | 0
PP
VV |  |  |  | viz textová a výkresová část projektové dokumentace 0.325000 = 0,325000 [A]
TS |  |  |  | Technická specifikace položky odpovídá příslušné cenové soustavě
P | 42 | 75I322 | 0 | KABEL ZEMNÍ DVOUPLÁŠŤOVÝ S PANCÍŘEM PRŮMĚRU ŽÍLY 0,8 MM DO 25XN | KMČTYŘKA | 22.75 | 0 | 0 |  |  | 0 | 0 | 2023_OTSKP | 0 | 3 |  |  | 0
PP
VV |  |  |  | viz textová a výkresová část projektové dokumentace 22.750000 = 22,750000 [A]
TS |  |  |  | Technická specifikace položky odpovídá příslušné cenové soustavě
P | 43 | 75I32X | 0 | KABEL ZEMNÍ DVOUPLÁŠŤOVÝ S PANCÍŘEM PRŮMĚRU ŽÍLY 0,8 MM - MONTÁŽ | M | 50 | 0 | 0 |  |  | 0 | 0 | 2023_OTSKP | 0 | 3 |  |  | 0
PP
VV |  |  |  | viz textová a výkresová část projektové dokumentace 50.000000 = 50,000000 [A]
TS |  |  |  | Technická specifikace položky odpovídá příslušné cenové soustavě
P | 44 | 75I32Y | 0 | KABEL ZEMNÍ DVOUPLÁŠŤOVÝ S PANCÍŘEM PRŮMĚRU ŽÍLY 0,8 MM - DEMONTÁŽ | M | 50 | 0 | 0 |  |  | 0 | 0 | 2023_OTSKP | 0 | 3 |  |  | 0
PP
VV |  |  |  | viz textová a výkresová část projektové dokumentace 50.000000 = 50,000000 [A]
TS |  |  |  | Technická specifikace položky odpovídá příslušné cenové soustavě
P | 46 | 75I811 | 0 | KABEL OPTICKÝ SINGLEMODE DO 12 VLÁKEN | KMVLÁKNO | 1.68 | 0 | 0 |  |  | 0 | 0 | 2023_OTSKP | 0 | 3 |  |  | 0
PP
VV |  |  |  | viz textová a výkresová část projektové dokumentace 1.680000 = 1,680000 [A]
TS |  |  |  | Technická specifikace položky odpovídá příslušné cenové soustavě
P | 47 | 75I812 | 0 | KABEL OPTICKÝ SINGLEMODE DO 36 VLÁKEN | KMVLÁKNO | 40.38 | 0 | 0 |  |  | 0 | 0 | 2023_OTSKP | 0 | 3 |  |  | 0
PP
VV |  |  |  | viz textová a výkresová část projektové dokumentace 40.380000 = 40,380000 [A]
TS |  |  |  | Technická specifikace položky odpovídá příslušné cenové soustavě
P | 48 | 75I813 | 0 | KABEL OPTICKÝ SINGLEMODE DO 72 VLÁKEN | KMVLÁKNO | 763.32 | 0 | 0 |  |  | 0 | 0 | 2023_OTSKP | 0 | 3 |  |  | 0
PP
VV |  |  |  | viz textová a výkresová část projektové dokumentace 763.320000 = 763,320000 [A]
TS |  |  |  | Technická specifikace položky odpovídá příslušné cenové soustavě
P | 49 | 75I815 | 0 | KABEL OPTICKÝ SINGLEMODE - MONTÁŽ DO OBSAZENÉ TRUBKY | M | 5595 | 0 | 0 |  |  | 0 | 0 | 2023_OTSKP | 0 | 3 |  |  | 0
PP
VV |  |  |  | viz textová a výkresová část projektové dokumentace 5595.000000 = 5595,000000 [A]
TS |  |  |  | Technická specifikace položky odpovídá příslušné cenové soustavě
P | 50 | 75I81Y | 0 | KABEL OPTICKÝ SINGLEMODE - DEMONTÁŽ | M | 10485 | 0 | 0 |  |  | 0 | 0 | 2023_OTSKP | 0 | 3 |  |  | 0
PP
VV |  |  |  | viz textová a výkresová část projektové dokumentace 10485.000000 = 10485,000000 [A]
TS |  |  |  | Technická specifikace položky odpovídá příslušné cenové soustavě
P | 52 | 75I841 | 0 | KABEL OPTICKÝ - REZERVA DO 500 MM - DODÁVKA | kus | 11 | 0 | 0 |  |  | 0 | 0 | 2023_OTSKP | 0 | 3 |  |  | 0
PP
VV |  |  |  | viz textová a výkresová část projektové dokumentace 11.000000 = 11,000000 [A]
TS |  |  |  | Technická specifikace položky odpovídá příslušné cenové soustavě
P | 53 | 75I84X | 0 | KABEL OPTICKÝ - REZERVA DO 500 MM - MONTÁŽ | kus | 11 | 0 | 0 |  |  | 0 | 0 | 2023_OTSKP | 0 | 3 |  |  | 0
PP
VV |  |  |  | viz textová a výkresová část projektové dokumentace 11.000000 = 11,000000 [A]
TS |  |  |  | Technická specifikace položky odpovídá příslušné cenové soustavě
P | 54 | 75I851 | 0 | KABEL OPTICKÝ - REZERVA PŘES 500 MM - DODÁVKA | kus | 5 | 0 | 0 |  |  | 0 | 0 | 2023_OTSKP | 0 | 3 |  |  | 0
PP
VV |  |  |  | viz textová a výkresová část projektové dokumentace 5.000000 = 5,000000 [A]
TS |  |  |  | Technická specifikace položky odpovídá příslušné cenové soustavě
P | 55 | 75I85X | 0 | KABEL OPTICKÝ - REZERVA PŘES 500 MM - MONTÁŽ | kus | 5 | 0 | 0 |  |  | 0 | 0 | 2023_OTSKP | 0 | 3 |  |  | 0
PP
VV |  |  |  | viz textová a výkresová část projektové dokumentace 5.000000 = 5,000000 [A]
TS |  |  |  | Technická specifikace položky odpovídá příslušné cenové soustavě
P | 56 | 75I911 | 0 | OPTOTRUBKA HDPE PRŮMĚRU DO 40 MM | M | 8825 | 0 | 0 |  |  | 0 | 0 | 2023_OTSKP | 0 | 3 |  |  | 0
PP
VV |  |  |  | viz textová a výkresová část projektové dokumentace 8825.000000 = 8825,000000 [A]
TS |  |  |  | Technická specifikace položky odpovídá příslušné cenové soustavě
P | 57 | 75I91X | 0 | OPTOTRUBKA HDPE - MONTÁŽ | M | 200 | 0 | 0 |  |  | 0 | 0 | 2023_OTSKP | 0 | 3 |  |  | 0
PP
VV |  |  |  | viz textová a výkresová část projektové dokumentace 200.000000 = 200,000000 [A]
TS |  |  |  | Technická specifikace položky odpovídá příslušné cenové soustavě
P | 58 | 75I91Y | 0 | OPTOTRUBKA HDPE - DEMONTÁŽ | M | 6250 | 0 | 0 |  |  | 0 | 0 | 2023_OTSKP | 0 | 3 |  |  | 0
PP
VV |  |  |  | viz textová a výkresová část projektové dokumentace 6250.000000 = 6250,000000 [A]
TS |  |  |  | Technická specifikace položky odpovídá příslušné cenové soustavě
P | 59 | 75I961 | 0 | OPTOTRUBKA - HERMETIZACE ÚSEKU DO 2000 M | ÚSEK | 31 | 0 | 0 |  |  | 0 | 0 | 2023_OTSKP | 0 | 3 |  |  | 0
PP
VV |  |  |  | viz textová a výkresová část projektové dokumentace 31.000000 = 31,000000 [A]
TS |  |  |  | Technická specifikace položky odpovídá příslušné cenové soustavě
P | 60 | 75I962 | 0 | OPTOTRUBKA - KALIBRACE | M | 12330 | 0 | 0 |  |  | 0 | 0 | 2023_OTSKP | 0 | 3 |  |  | 0
PP
VV |  |  |  | viz textová a výkresová část projektové dokumentace 12330.000000 = 12330,000000 [A]
TS |  |  |  | Technická specifikace položky odpovídá příslušné cenové soustavě
P | 61 | 75IA11 | 0 | OPTOTRUBKOVÁ SPOJKA PRŮMĚRU DO 40 MM - DODÁVKA | kus | 20 | 0 | 0 |  |  | 0 | 0 | 2023_OTSKP | 0 | 3 |  |  | 0
PP
VV |  |  |  | viz textová a výkresová část projektové dokumentace 20.000000 = 20,000000 [A]
TS |  |  |  | Technická specifikace položky odpovídá příslušné cenové soustavě
P | 62 | 75IA1X | 0 | OPTOTRUBKOVÁ SPOJKA - MONTÁŽ | kus | 20 | 0 | 0 |  |  | 0 | 0 | 2023_OTSKP | 0 | 3 |  |  | 0
PP
VV |  |  |  | viz textová a výkresová část projektové dokumentace 20.000000 = 20,000000 [A]
TS |  |  |  | Technická specifikace položky odpovídá příslušné cenové soustavě
P | 63 | 75IA51 | 0 | OPTOTRUBKOVÁ KONCOVKA PRŮMĚRU DO 40 MM - DODÁVKA | kus | 20 | 0 | 0 |  |  | 0 | 0 | 2023_OTSKP | 0 | 3 |  |  | 0
PP
VV |  |  |  | viz textová a výkresová část projektové dokumentace 20.000000 = 20,000000 [A]
TS |  |  |  | Technická specifikace položky odpovídá příslušné cenové soustavě
P | 64 | 75IA5X | 0 | OPTOTRUBKOVÁ KONCOVKA - MONTÁŽ | kus | 20 | 0 | 0 |  |  | 0 | 0 | 2023_OTSKP | 0 | 3 |  |  | 0
PP
VV |  |  |  | viz textová a výkresová část projektové dokumentace 20.000000 = 20,000000 [A]
TS |  |  |  | Technická specifikace položky odpovídá příslušné cenové soustavě
P | 65 | 75IA61 | 0 | OPTOTRUBKOVÁ KONCOKA S VENTILKEM PRŮMĚRU DO 40 MM - DODÁVKA | kus | 10 | 0 | 0 |  |  | 0 | 0 | 2023_OTSKP | 0 | 3 |  |  | 0
PP
VV |  |  |  | viz textová a výkresová část projektové dokumentace 10.000000 = 10,000000 [A]
TS |  |  |  | Technická specifikace položky odpovídá příslušné cenové soustavě
P | 66 | 75IA6X | 0 | OPTOTRUBKOVÁ KONCOKA S VENTILKEM - MONTÁŽ | kus | 10 | 0 | 0 |  |  | 0 | 0 | 2023_OTSKP | 0 | 3 |  |  | 0
PP
VV |  |  |  | viz textová a výkresová část projektové dokumentace 10.000000 = 10,000000 [A]
TS |  |  |  | Technická specifikace položky odpovídá příslušné cenové soustavě
P | 67 | 75IA71 | 0 | OPTOTRUBKOVÁ PRŮCHODKA PRŮMĚRU DO 40 MM - DODÁVKA | kus | 65 | 0 | 0 |  |  | 0 | 0 | 2023_OTSKP | 0 | 3 |  |  | 0
PP
VV |  |  |  | viz textová a výkresová část projektové dokumentace 65.000000 = 65,000000 [A]
TS |  |  |  | Technická specifikace položky odpovídá příslušné cenové soustavě
P | 68 | 75IA7X | 0 | OPTOTRUBKOVÁ PRŮCHODKA - MONTÁŽ | kus | 65 | 0 | 0 |  |  | 0 | 0 | 2023_OTSKP | 0 | 3 |  |  | 0
PP
VV |  |  |  | viz textová a výkresová část projektové dokumentace 65.000000 = 65,000000 [A]
TS |  |  |  | Technická specifikace položky odpovídá příslušné cenové soustavě
P | 69 | 75ID11 | 0 | PLASTOVÁ ZEMNÍ KOMORA PRO ULOŽENÍ REZERVY - DODÁVKA | kus | 6 | 0 | 0 |  |  | 0 | 0 | 2023_OTSKP | 0 | 3 |  |  | 0
PP
VV |  |  |  | viz textová a výkresová část projektové dokumentace 6.000000 = 6,000000 [A]
TS |  |  |  | Technická specifikace položky odpovídá příslušné cenové soustavě
P | 70 | 75ID1X | 0 | PLASTOVÁ ZEMNÍ KOMORA PRO ULOŽENÍ REZERVY - MONTÁŽ | kus | 6 | 0 | 0 |  |  | 0 | 0 | 2023_OTSKP | 0 | 3 |  |  | 0
PP
VV |  |  |  | viz textová a výkresová část projektové dokumentace 6.000000 = 6,000000 [A]
TS |  |  |  | Technická specifikace položky odpovídá příslušné cenové soustavě
P | 71 | 75ID1Y | 0 | PLASTOVÁ ZEMNÍ KOMORA PRO ULOŽENÍ REZERVY - DEMONTÁŽ | kus | 4 | 0 | 0 |  |  | 0 | 0 | 2023_OTSKP | 0 | 3 |  |  | 0
PP
VV |  |  |  | viz textová a výkresová část projektové dokumentace 4.000000 = 4,000000 [A]
TS |  |  |  | Technická specifikace položky odpovídá příslušné cenové soustavě
P | 72 | 75ID21 | 0 | PLASTOVÁ ZEMNÍ KOMORA PRO ULOŽENÍ SPOJKY - DODÁVKA | kus | 4 | 0 | 0 |  |  | 0 | 0 | 2023_OTSKP | 0 | 3 |  |  | 0
PP
VV |  |  |  | viz textová a výkresová část projektové dokumentace 4.000000 = 4,000000 [A]
TS |  |  |  | Technická specifikace položky odpovídá příslušné cenové soustavě
P | 73 | 75ID2X | 0 | PLASTOVÁ ZEMNÍ KOMORA PRO ULOŽENÍ SPOJKY - MONTÁŽ | kus | 4 | 0 | 0 |  |  | 0 | 0 | 2023_OTSKP | 0 | 3 |  |  | 0
PP
VV |  |  |  | viz textová a výkresová část projektové dokumentace 4.000000 = 4,000000 [A]
TS |  |  |  | Technická specifikace položky odpovídá příslušné cenové soustavě
P | 74 | 75ID2Y | 0 | PLASTOVÁ ZEMNÍ KOMORA PRO ULOŽENÍ SPOJKY - DEMONTÁŽ | kus | 1 | 0 | 0 |  |  | 0 | 0 | 2023_OTSKP | 0 | 3 |  |  | 0
PP
VV |  |  |  | viz textová a výkresová část projektové dokumentace 1.000000 = 1,000000 [A]
TS |  |  |  | Technická specifikace položky odpovídá příslušné cenové soustavě
P | 75 | 75ID31 | 0 | PLASTOVÁ ZEMNÍ KOMORA TĚSNENÍ PRO HDPE TRUBKU DO 40 MM - DODÁVKA | kus | 65 | 0 | 0 |  |  | 0 | 0 | 2023_OTSKP | 0 | 3 |  |  | 0
PP
VV |  |  |  | viz textová a výkresová část projektové dokumentace 65.000000 = 65,000000 [A]
TS |  |  |  | Technická specifikace položky odpovídá příslušné cenové soustavě
P | 76 | 75ID3X | 0 | PLASTOVÁ ZEMNÍ KOMORA TĚSNENÍ PRO HDPE TRUBKU DO 40 MM - MONTÁŽ | kus | 65 | 0 | 0 |  |  | 0 | 0 | 2023_OTSKP | 0 | 3 |  |  | 0
PP
VV |  |  |  | viz textová a výkresová část projektové dokumentace 65.000000 = 65,000000 [A]
TS |  |  |  | Technická specifikace položky odpovídá příslušné cenové soustavě
P | 77 | 75IE51 | 0 | SLOUPKOVÝ ROZVADĚČ PŘES 100 PÁRŮ - DODÁVKA | kus | 1 | 0 | 0 |  |  | 0 | 0 | 2023_OTSKP | 0 | 3 |  |  | 0
PP
VV |  |  |  | viz textová a výkresová část projektové dokumentace 1.000000 = 1,000000 [A]
TS |  |  |  | Technická specifikace položky odpovídá příslušné cenové soustavě
P | 78 | 75IE5X | 0 | SLOUPKOVÝ ROZVADĚČ PŘES 100 PÁRŮ - MONTÁŽ | kus | 1 | 0 | 0 |  |  | 0 | 0 | 2023_OTSKP | 0 | 3 |  |  | 0
PP
VV |  |  |  | viz textová a výkresová část projektové dokumentace 1.000000 = 1,000000 [A]
TS |  |  |  | Technická specifikace položky odpovídá příslušné cenové soustavě
P | 79 | 75IECY | 0 | VENKOVNÍ TELEFONNÍ OBJEKT - DEMONTÁŽ | kus | 2 | 0 | 0 |  |  | 0 | 0 | 2023_OTSKP | 0 | 3 |  |  | 0
PP
VV |  |  |  | viz textová a výkresová část projektové dokumentace 2.000000 = 2,000000 [A]
TS |  |  |  | Technická specifikace položky odpovídá příslušné cenové soustavě
P | 80 | 75IEE5 | 0 | OPTICKÝ ROZVADĚČ 19" PROVEDENÍ DO 144 VLÁKEN - DODÁVKA | kus | 1 | 0 | 0 |  |  | 0 | 0 | 2023_OTSKP | 0 | 3 |  |  | 0
PP
VV |  |  |  | viz textová a výkresová část projektové dokumentace 1.000000 = 1,000000 [A]
TS |  |  |  | Technická specifikace položky odpovídá příslušné cenové soustavě
P | 81 | 75IEEX | 0 | OPTICKÝ ROZVADĚČ 19" PROVEDENÍ - MONTÁŽ | kus | 1 | 0 | 0 |  |  | 0 | 0 | 2023_OTSKP | 0 | 3 |  |  | 0
PP
VV |  |  |  | viz textová a výkresová část projektové dokumentace 1.000000 = 1,000000 [A]
TS |  |  |  | Technická specifikace položky odpovídá příslušné cenové soustavě
P | 83 | 75IEEY | 0 | OPTICKÝ ROZVADĚČ 19" PROVEDENÍ - DEMONTÁŽ | kus | 1 | 0 | 0 |  |  | 0 | 0 | 2023_OTSKP | 0 | 3 |  |  | 0
PP
VV |  |  |  | viz textová a výkresová část projektové dokumentace 1.000000 = 1,000000 [A]
TS |  |  |  | Technická specifikace položky odpovídá příslušné cenové soustavě
P | 82 | 75IEF2 | 0 | OPTICKÝ ROZVADĚČ NA ZEĎ 24 VLÁKEN - DODÁVKA | kus | 1 | 0 | 0 |  |  | 0 | 0 | 2023_OTSKP | 0 | 3 |  |  | 0
PP
VV |  |  |  | viz textová a výkresová část projektové dokumentace 1.000000 = 1,000000 [A]
TS |  |  |  | Technická specifikace položky odpovídá příslušné cenové soustavě
P | 84 | 75IEFX | 0 | OPTICKÝ ROZVADĚČ NA ZEĎ - MONTÁŽ | kus | 1 | 0 | 0 |  |  | 0 | 0 | 2023_OTSKP | 0 | 3 |  |  | 0
PP
VV |  |  |  | viz textová a výkresová část projektové dokumentace 1.000000 = 1,000000 [A]
TS |  |  |  | Technická specifikace položky odpovídá příslušné cenové soustavě
P | 85 | 75IEG1 | 0 | KAZETA PRO ULOŽENÍ SVÁRŮ - DODÁVKA | kus | 33 | 0 | 0 |  |  | 0 | 0 | 2023_OTSKP | 0 | 3 |  |  | 0
PP
VV |  |  |  | viz textová a výkresová část projektové dokumentace 33.000000 = 33,000000 [A]
TS |  |  |  | Technická specifikace položky odpovídá příslušné cenové soustavě
P | 86 | 75IEGX | 0 | KAZETA PRO ULOŽENÍ SVÁRŮ - MONTÁŽ | kus | 33 | 0 | 0 |  |  | 0 | 0 | 2023_OTSKP | 0 | 3 |  |  | 0
PP
VV |  |  |  | viz textová a výkresová část projektové dokumentace 33.000000 = 33,000000 [A]
TS |  |  |  | Technická specifikace položky odpovídá příslušné cenové soustavě
P | 87 | 75IEGY | 0 | KAZETA PRO ULOŽENÍ SVÁRŮ - DEMONTÁŽ | kus | 22 | 0 | 0 |  |  | 0 | 0 | 2023_OTSKP | 0 | 3 |  |  | 0
PP
VV |  |  |  | viz textová a výkresová část projektové dokumentace 22.000000 = 22,000000 [A]
TS |  |  |  | Technická specifikace položky odpovídá příslušné cenové soustavě
P | 88 | 75IEH1 | 0 | KONEKTOROVÝ MODUL 12 VLÁKEN - DODÁVKA | kus | 14 | 0 | 0 |  |  | 0 | 0 | 2023_OTSKP | 0 | 3 |  |  | 0
PP
VV |  |  |  | viz textová a výkresová část projektové dokumentace 14.000000 = 14,000000 [A]
TS |  |  |  | Technická specifikace položky odpovídá příslušné cenové soustavě
P | 89 | 75IEHX | 0 | KONEKTOROVÝ MODUL 12 VLÁKEN - MONTÁŽ | kus | 14 | 0 | 0 |  |  | 0 | 0 | 2023_OTSKP | 0 | 3 |  |  | 0
PP
VV |  |  |  | viz textová a výkresová část projektové dokumentace 14.000000 = 14,000000 [A]
TS |  |  |  | Technická specifikace položky odpovídá příslušné cenové soustavě
P | 90 | 75IEHY | 0 | KONEKTOROVÝ MODUL 12 VLÁKEN - DEMONTÁŽ | kus | 6 | 0 | 0 |  |  | 0 | 0 | 2023_OTSKP | 0 | 3 |  |  | 0
PP
VV |  |  |  | viz textová a výkresová část projektové dokumentace 6.000000 = 6,000000 [A]
TS |  |  |  | Technická specifikace položky odpovídá příslušné cenové soustavě
P | 91 | 75IEI1 | 0 | SPOJOVACÍ MODUL 12 VLÁKEN - DODÁVKA | kus | 6 | 0 | 0 |  |  | 0 | 0 | 2023_OTSKP | 0 | 3 |  |  | 0
PP
VV |  |  |  | viz textová a výkresová část projektové dokumentace 6.000000 = 6,000000 [A]
TS |  |  |  | Technická specifikace položky odpovídá příslušné cenové soustavě
P | 92 | 75IEIX | 0 | SPOJOVACÍ MODUL 12 VLÁKEN - MONTÁŽ | kus | 6 | 0 | 0 |  |  | 0 | 0 | 2023_OTSKP | 0 | 3 |  |  | 0
PP
VV |  |  |  | viz textová a výkresová část projektové dokumentace 6.000000 = 6,000000 [A]
TS |  |  |  | Technická specifikace položky odpovídá příslušné cenové soustavě
P | 93 | 75IEJ1 | 0 | ZASLEPOVACÍ MODUL 12 VLÁKEN - DODÁVKA | kus | 8 | 0 | 0 |  |  | 0 | 0 | 2023_OTSKP | 0 | 3 |  |  | 0
PP
VV |  |  |  | viz textová a výkresová část projektové dokumentace 8.000000 = 8,000000 [A]
TS |  |  |  | Technická specifikace položky odpovídá příslušné cenové soustavě
P | 94 | 75IEJX | 0 | ZASLEPOVACÍ MODUL 12 VLÁKEN - MONTÁŽ | kus | 8 | 0 | 0 |  |  | 0 | 0 | 2023_OTSKP | 0 | 3 |  |  | 0
PP
VV |  |  |  | viz textová a výkresová část projektové dokumentace 8.000000 = 8,000000 [A]
TS |  |  |  | Technická specifikace položky odpovídá příslušné cenové soustavě
P | 95 | 75IEJY | 0 | ZASLEPOVACÍ MODUL 12 VLÁKEN - DEMONTÁŽ | kus | 12 | 0 | 0 |  |  | 0 | 0 | 2023_OTSKP | 0 | 3 |  |  | 0
PP
VV |  |  |  | viz textová a výkresová část projektové dokumentace 12.000000 = 12,000000 [A]
TS |  |  |  | Technická specifikace položky odpovídá příslušné cenové soustavě
P | 96 | 75IF21 | 0 | ROZPOJOVACÍ SVORKOVNICE 2/10, 2/8 - DODÁVKA | kus | 20 | 0 | 0 |  |  | 0 | 0 | 2023_OTSKP | 0 | 3 |  |  | 0
PP
VV |  |  |  | viz textová a výkresová část projektové dokumentace 20.000000 = 20,000000 [A]
TS |  |  |  | Technická specifikace položky odpovídá příslušné cenové soustavě
P | 97 | 75IF2X | 0 | ROZPOJOVACÍ SVORKOVNICE 2/10, 2/8 - MONTÁŽ | kus | 20 | 0 | 0 |  |  | 0 | 0 | 2023_OTSKP | 0 | 3 |  |  | 0
PP
VV |  |  |  | viz textová a výkresová část projektové dokumentace 20.000000 = 20,000000 [A]
TS |  |  |  | Technická specifikace položky odpovídá příslušné cenové soustavě
P | 98 | 75IF2Y | 0 | ROZPOJOVACÍ SVORKOVNICE 2/10, 2/8 - DEMONTÁŽ | kus | 10 | 0 | 0 |  |  | 0 | 0 | 2023_OTSKP | 0 | 3 |  |  | 0
PP
VV |  |  |  | viz textová a výkresová část projektové dokumentace 10.000000 = 10,000000 [A]
TS |  |  |  | Technická specifikace položky odpovídá příslušné cenové soustavě
P | 99 | 75IF31 | 0 | ZEMNÍCÍ SVORKOVNICE - DODÁVKA | kus | 5 | 0 | 0 |  |  | 0 | 0 | 2023_OTSKP | 0 | 3 |  |  | 0
PP
VV |  |  |  | viz textová a výkresová část projektové dokumentace 5.000000 = 5,000000 [A]
TS |  |  |  | Technická specifikace položky odpovídá příslušné cenové soustavě
P | 100 | 75IF3X | 0 | ZEMNÍCÍ SVORKOVNICE - MONTÁŽ | kus | 5 | 0 | 0 |  |  | 0 | 0 | 2023_OTSKP | 0 | 3 |  |  | 0
PP
VV |  |  |  | viz textová a výkresová část projektové dokumentace 5.000000 = 5,000000 [A]
TS |  |  |  | Technická specifikace položky odpovídá příslušné cenové soustavě
P | 101 | 75IF3Y | 0 | ZEMNÍCÍ SVORKOVNICE - DEMONTÁŽ | kus | 3 | 0 | 0 |  |  | 0 | 0 | 2023_OTSKP | 0 | 3 |  |  | 0
PP
VV |  |  |  | viz textová a výkresová část projektové dokumentace 3.000000 = 3,000000 [A]
TS |  |  |  | Technická specifikace položky odpovídá příslušné cenové soustavě
P | 102 | 75IF41 | 0 | MONTÁŽNÍ RÁM DO 10+1 - DODÁVKA | kus | 5 | 0 | 0 |  |  | 0 | 0 | 2023_OTSKP | 0 | 3 |  |  | 0
PP
VV |  |  |  | viz textová a výkresová část projektové dokumentace 5.000000 = 5,000000 [A]
TS |  |  |  | Technická specifikace položky odpovídá příslušné cenové soustavě
P | 103 | 75IF4X | 0 | MONTÁŽNÍ RÁM DO 10+1 - MONTÁŽ | kus | 5 | 0 | 0 |  |  | 0 | 0 | 2023_OTSKP | 0 | 3 |  |  | 0
PP
VV |  |  |  | viz textová a výkresová část projektové dokumentace 5.000000 = 5,000000 [A]
TS |  |  |  | Technická specifikace položky odpovídá příslušné cenové soustavě
P | 104 | 75IF4Y | 0 | MONTÁŽNÍ RÁM DO 10+1 - DEMONTÁŽ | kus | 2 | 0 | 0 |  |  | 0 | 0 | 2023_OTSKP | 0 | 3 |  |  | 0
PP
VV |  |  |  | viz textová a výkresová část projektové dokumentace 2.000000 = 2,000000 [A]
TS |  |  |  | Technická specifikace položky odpovídá příslušné cenové soustavě
P | 105 | 75IF91 | 0 | KONSTRUKCE DO SKŘÍNĚ 19" PRO UPEVNĚNÍ ZAŘÍZENÍ - DODÁVKA | kus | 10 | 0 | 0 |  |  | 0 | 0 | 2023_OTSKP | 0 | 3 |  |  | 0
PP
VV |  |  |  | viz textová a výkresová část projektové dokumentace 10.000000 = 10,000000 [A]
TS |  |  |  | Technická specifikace položky odpovídá příslušné cenové soustavě
P | 106 | 75IF9X | 0 | KONSTRUKCE DO SKŘÍNĚ 19" PRO UPEVNĚNÍ ZAŘÍZENÍ - MONTÁŽ | kus | 10 | 0 | 0 |  |  | 0 | 0 | 2023_OTSKP | 0 | 3 |  |  | 0
PP
VV |  |  |  | viz textová a výkresová část projektové dokumentace 10.000000 = 10,000000 [A]
TS |  |  |  | Technická specifikace položky odpovídá příslušné cenové soustavě
P | 107 | 75IFA1 | 0 | NOSNÍK BLESKOJISTEK - DODÁVKA | kus | 10 | 0 | 0 |  |  | 0 | 0 | 2023_OTSKP | 0 | 3 |  |  | 0
PP
VV |  |  |  | viz textová a výkresová část projektové dokumentace 10.000000 = 10,000000 [A]
TS |  |  |  | Technická specifikace položky odpovídá příslušné cenové soustavě
P | 108 | 75IFAX | 0 | NOSNÍK BLESKOJISTEK - MONTÁŽ | kus | 10 | 0 | 0 |  |  | 0 | 0 | 2023_OTSKP | 0 | 3 |  |  | 0
PP
VV |  |  |  | viz textová a výkresová část projektové dokumentace 10.000000 = 10,000000 [A]
TS |  |  |  | Technická specifikace položky odpovídá příslušné cenové soustavě
P | 109 | 75IFB1 | 0 | BLESKOJISTKA - DODÁVKA | kus | 100 | 0 | 0 |  |  | 0 | 0 | 2023_OTSKP | 0 | 3 |  |  | 0
PP
VV |  |  |  | viz textová a výkresová část projektové dokumentace 100.000000 = 100,000000 [A]
TS |  |  |  | Technická specifikace položky odpovídá příslušné cenové soustavě
P | 110 | 75IFBX | 0 | BLESKOJISTKA - MONTÁŽ | kus | 100 | 0 | 0 |  |  | 0 | 0 | 2023_OTSKP | 0 | 3 |  |  | 0
PP
VV |  |  |  | viz textová a výkresová část projektové dokumentace 100.000000 = 100,000000 [A]
TS |  |  |  | Technická specifikace položky odpovídá příslušné cenové soustavě
P | 111 | 75IG11 | 0 | TYČ UZEMŇOVACÍ - DODÁVKA | kus | 27 | 0 | 0 |  |  | 0 | 0 | 2023_OTSKP | 0 | 3 |  |  | 0
PP
VV |  |  |  | viz textová a výkresová část projektové dokumentace 27.000000 = 27,000000 [A]
TS |  |  |  | Technická specifikace položky odpovídá příslušné cenové soustavě
P | 112 | 75IG1X | 0 | TYČ UZEMŇOVACÍ - MONTÁŽ | kus | 27 | 0 | 0 |  |  | 0 | 0 | 2023_OTSKP | 0 | 3 |  |  | 0
PP
VV |  |  |  | viz textová a výkresová část projektové dokumentace 27.000000 = 27,000000 [A]
TS |  |  |  | Technická specifikace položky odpovídá příslušné cenové soustavě
P | 113 | 75IG31 | 0 | ZEMNICÍ DESKA FEZN 2000 X 250 X 3 MM - DODÁVKA | kus | 27 | 0 | 0 |  |  | 0 | 0 | 2023_OTSKP | 0 | 3 |  |  | 0
PP
VV |  |  |  | viz textová a výkresová část projektové dokumentace 27.000000 = 27,000000 [A]
TS |  |  |  | Technická specifikace položky odpovídá příslušné cenové soustavě
P | 114 | 75IG3X | 0 | ZEMNICÍ DESKA FEZN 2000 X 250 X 3 MM - MONTÁŽ | kus | 27 | 0 | 0 |  |  | 0 | 0 | 2023_OTSKP | 0 | 3 |  |  | 0
PP
VV |  |  |  | viz textová a výkresová část projektové dokumentace 27.000000 = 27,000000 [A]
TS |  |  |  | Technická specifikace položky odpovídá příslušné cenové soustavě
P | 120 | 75IG61 | 0 | VEDENÍ UZEMŇOVACÍ V ZEMI Z FEZN DRÁTU DO 120 MM2 - DODÁVKA | M | 675 | 0 | 0 |  |  | 0 | 0 | 2023_OTSKP | 0 | 3 |  |  | 0
PP
VV |  |  |  | viz textová a výkresová část projektové dokumentace 675.000000 = 675,000000 [A]
TS |  |  |  | Technická specifikace položky odpovídá příslušné cenové soustavě
P | 121 | 75IG6X | 0 | VEDENÍ UZEMŇOVACÍ V ZEMI Z FEZN DRÁTU DO 120 MM2 - MONTÁŽ | M | 675 | 0 | 0 |  |  | 0 | 0 | 2023_OTSKP | 0 | 3 |  |  | 0
PP
VV |  |  |  | viz textová a výkresová část projektové dokumentace 675.000000 = 675,000000 [A]
TS |  |  |  | Technická specifikace položky odpovídá příslušné cenové soustavě
P | 122 | 75IH11 | 0 | UKONČENÍ KABELU CELOPLASTOVÉHO BEZ PANCÍŘE DO 40 ŽIL | kus | 3 | 0 | 0 |  |  | 0 | 0 | 2023_OTSKP | 0 | 3 |  |  | 0
PP
VV |  |  |  | viz textová a výkresová část projektové dokumentace 3.000000 = 3,000000 [A]
TS |  |  |  | Technická specifikace položky odpovídá příslušné cenové soustavě
P | 123 | 75IH1Y | 0 | UKONČENÍ KABELU CELOPLASTOVÉHO BEZ PANCÍŘE - DEMONTÁŽ | kus | 7 | 0 | 0 |  |  | 0 | 0 | 2023_OTSKP | 0 | 3 |  |  | 0
PP
VV |  |  |  | viz textová a výkresová část projektové dokumentace 7.000000 = 7,000000 [A]
TS |  |  |  | Technická specifikace položky odpovídá příslušné cenové soustavě
P | 124 | 75IH21 | 0 | UKONČENÍ KABELU CELOPLASTOVÉHO S PANCÍŘEM DO 40 ŽIL | kus | 7 | 0 | 0 |  |  | 0 | 0 | 2023_OTSKP | 0 | 3 |  |  | 0
PP
VV |  |  |  | viz textová a výkresová část projektové dokumentace 7.000000 = 7,000000 [A]
TS |  |  |  | Technická specifikace položky odpovídá příslušné cenové soustavě
P | 125 | 75IH31 | 0 | UKONČENÍ KABELU FORMA KABELOVÁ DÉLKY DO 0,5 M DO 5XN | kus | 2 | 0 | 0 |  |  | 0 | 0 | 2023_OTSKP | 0 | 3 |  |  | 0
PP
VV |  |  |  | viz textová a výkresová část projektové dokumentace 2.000000 = 2,000000 [A]
TS |  |  |  | Technická specifikace položky odpovídá příslušné cenové soustavě
P | 126 | 75IH32 | 0 | UKONČENÍ KABELU FORMA KABELOVÁ DÉLKY DO 0,5 M DO 25XN | kus | 8 | 0 | 0 |  |  | 0 | 0 | 2023_OTSKP | 0 | 3 |  |  | 0
PP
VV |  |  |  | viz textová a výkresová část projektové dokumentace 8.000000 = 8,000000 [A]
TS |  |  |  | Technická specifikace položky odpovídá příslušné cenové soustavě
P | 127 | 75IH61 | 0 | UKONČENÍ KABELU OPTICKÉHO DO 12 VLÁKEN | kus | 1 | 0 | 0 |  |  | 0 | 0 | 2023_OTSKP | 0 | 3 |  |  | 0
PP
VV |  |  |  | viz textová a výkresová část projektové dokumentace 1.000000 = 1,000000 [A]
TS |  |  |  | Technická specifikace položky odpovídá příslušné cenové soustavě
P | 128 | 75IH62 | 0 | UKONČENÍ KABELU OPTICKÉHO DO 36 VLÁKEN | kus | 5 | 0 | 0 |  |  | 0 | 0 | 2023_OTSKP | 0 | 3 |  |  | 0
PP
VV |  |  |  | viz textová a výkresová část projektové dokumentace 5.000000 = 5,000000 [A]
TS |  |  |  | Technická specifikace položky odpovídá příslušné cenové soustavě
P | 129 | 75IH63 | 0 | UKONČENÍ KABELU OPTICKÉHO DO 72 VLÁKEN | kus | 12 | 0 | 0 |  |  | 0 | 0 | 2023_OTSKP | 0 | 3 |  |  | 0
PP
VV |  |  |  | viz textová a výkresová část projektové dokumentace 12.000000 = 12,000000 [A]
TS |  |  |  | Technická specifikace položky odpovídá příslušné cenové soustavě
P | 130 | 75IH6Y | 0 | UKONČENÍ KABELU OPTICKÉHO - DEMONTÁŽ | kus | 19 | 0 | 0 |  |  | 0 | 0 | 2023_OTSKP | 0 | 3 |  |  | 0
PP
VV |  |  |  | viz textová a výkresová část projektové dokumentace 19.000000 = 19,000000 [A]
TS |  |  |  | Technická specifikace položky odpovídá příslušné cenové soustavě
P | 131 | 75II11 | 0 | SPOJKA PRO CELOPLASTOVÉ KABELY BEZ PANCÍŘE DO 100 ŽIL - DODÁVKA | kus | 10 | 0 | 0 |  |  | 0 | 0 | 2023_OTSKP | 0 | 3 |  |  | 0
PP
VV |  |  |  | viz textová a výkresová část projektové dokumentace 10.000000 = 10,000000 [A]
TS |  |  |  | Technická specifikace položky odpovídá příslušné cenové soustavě
P | 132 | 75II1X | 0 | SPOJKA PRO CELOPLASTOVÉ KABELY BEZ PANCÍŘE - MONTÁŽ | kus | 10 | 0 | 0 |  |  | 0 | 0 | 2023_OTSKP | 0 | 3 |  |  | 0
PP
VV |  |  |  | viz textová a výkresová část projektové dokumentace 10.000000 = 10,000000 [A]
TS |  |  |  | Technická specifikace položky odpovídá příslušné cenové soustavě
P | 133 | 75II1Y | 0 | SPOJKA PRO CELOPLASTOVÉ KABELY BEZ PANCÍŘE - DEMONTÁŽ | kus | 9 | 0 | 0 |  |  | 0 | 0 | 2023_OTSKP | 0 | 3 |  |  | 0
PP
VV |  |  |  | viz textová a výkresová část projektové dokumentace 9.000000 = 9,000000 [A]
TS |  |  |  | Technická specifikace položky odpovídá příslušné cenové soustavě
P | 134 | 75II21 | 0 | SPOJKA PRO CELOPLASTOVÉ KABELY S PANCÍŘEM DO 100 ŽIL - DODÁVKA | kus | 14 | 0 | 0 |  |  | 0 | 0 | 2023_OTSKP | 0 | 3 |  |  | 0
PP
VV |  |  |  | viz textová a výkresová část projektové dokumentace 14.000000 = 14,000000 [A]
TS |  |  |  | Technická specifikace položky odpovídá příslušné cenové soustavě
P | 135 | 75II2X | 0 | SPOJKA PRO CELOPLASTOVÉ KABELY S PANCÍŘEM - MONTÁŽ | kus | 14 | 0 | 0 |  |  | 0 | 0 | 2023_OTSKP | 0 | 3 |  |  | 0
PP
VV |  |  |  | viz textová a výkresová část projektové dokumentace 14.000000 = 14,000000 [A]
TS |  |  |  | Technická specifikace položky odpovídá příslušné cenové soustavě
P | 136 | 75II2Y | 0 | SPOJKA PRO CELOPLASTOVÉ KABELY S PANCÍŘEM - DEMONTÁŽ | kus | 4 | 0 | 0 |  |  | 0 | 0 | 2023_OTSKP | 0 | 3 |  |  | 0
PP
VV |  |  |  | viz textová a výkresová část projektové dokumentace 4.000000 = 4,000000 [A]
TS |  |  |  | Technická specifikace položky odpovídá příslušné cenové soustavě
P | 137 | 75II62 | 0 | SPOJKA - ODBOČOVACÍ SOUPRAVA STŘEDNÍ - DODÁVKA | kus | 3 | 0 | 0 |  |  | 0 | 0 | 2023_OTSKP | 0 | 3 |  |  | 0
PP
VV |  |  |  | viz textová a výkresová část projektové dokumentace 3.000000 = 3,000000 [A]
TS |  |  |  | Technická specifikace položky odpovídá příslušné cenové soustavě
P | 138 | 75II6X | 0 | SPOJKA - ODBOČOVACÍ SOUPRAVA - MONTÁŽ | kus | 3 | 0 | 0 |  |  | 0 | 0 | 2023_OTSKP | 0 | 3 |  |  | 0
PP
VV |  |  |  | viz textová a výkresová část projektové dokumentace 3.000000 = 3,000000 [A]
TS |  |  |  | Technická specifikace položky odpovídá příslušné cenové soustavě
P | 139 | 75II71 | 0 | SPOJKA OPTICKÁ DO 72 VLÁKEN - DODÁVKA | kus | 4 | 0 | 0 |  |  | 0 | 0 | 2023_OTSKP | 0 | 3 |  |  | 0
PP
VV |  |  |  | viz textová a výkresová část projektové dokumentace 4.000000 = 4,000000 [A]
TS |  |  |  | Technická specifikace položky odpovídá příslušné cenové soustavě
P | 140 | 75II7X | 0 | SPOJKA OPTICKÁ - MONTÁŽ | kus | 7 | 0 | 0 |  |  | 0 | 0 | 2023_OTSKP | 0 | 3 |  |  | 0
PP
VV |  |  |  | viz textová a výkresová část projektové dokumentace 7.000000 = 7,000000 [A]
TS |  |  |  | Technická specifikace položky odpovídá příslušné cenové soustavě
P | 141 | 75II7Y | 0 | SPOJKA OPTICKÁ - DEMONTÁŽ | kus | 4 | 0 | 0 |  |  | 0 | 0 | 2023_OTSKP | 0 | 3 |  |  | 0
PP
VV |  |  |  | viz textová a výkresová část projektové dokumentace 4.000000 = 4,000000 [A]
TS |  |  |  | Technická specifikace položky odpovídá příslušné cenové soustavě
P | 142 | 75IJ11 | 0 | MĚŘENÍ - ZŘÍZENÍ VÝVODU KABELOVÉHO PLÁŠTĚ PRO MĚŘENÍ | kus | 11 | 0 | 0 |  |  | 0 | 0 | 2023_OTSKP | 0 | 3 |  |  | 0
PP
VV |  |  |  | viz textová a výkresová část projektové dokumentace 11.000000 = 11,000000 [A]
TS |  |  |  | Technická specifikace položky odpovídá příslušné cenové soustavě
P | 143 | 75IJ12 | 0 | MĚŘENÍ JEDNOSMĚRNÉ NA SDĚLOVACÍM KABELU | kus | 400 | 0 | 0 |  |  | 0 | 0 | 2023_OTSKP | 0 | 3 |  |  | 0
PP
VV |  |  |  | viz textová a výkresová část projektové dokumentace 400.000000 = 400,000000 [A]
TS |  |  |  | Technická specifikace položky odpovídá příslušné cenové soustavě
P | 144 | 75IJ13 | 0 | MĚŘENÍ ÚTLUMU PŘESLECHU NA BLÍZKÉM KONCI NA MÍSTNÍM SDĚL. KABELU ZA 1 ČTYŘKU XN A 1 MĚŘENÝ ÚSEK | kus | 100 | 0 | 0 |  |  | 0 | 0 | 2023_OTSKP | 0 | 3 |  |  | 0
PP
VV |  |  |  | viz textová a výkresová část projektové dokumentace 100.000000 = 100,000000 [A]
TS |  |  |  | Technická specifikace položky odpovídá příslušné cenové soustavě
P | 145 | 75IJ15 | 0 | MĚŘENÍ A VYROVNÁNÍ KAPACITNÍCH NEROVNOVÁH NA MÍSTNÍM SDĚLOVACÍM KABELU, KABEL DO 4 KM DÉLKY, 1 ČTYŘKA | ÚSEK | 100 | 0 | 0 |  |  | 0 | 0 | 2023_OTSKP | 0 | 3 |  |  | 0
PP
VV |  |  |  | viz textová a výkresová část projektové dokumentace 100.000000 = 100,000000 [A]
TS |  |  |  | Technická specifikace položky odpovídá příslušné cenové soustavě
P | 146 | 75IK11 | 0 | MĚŘENÍ STÁVAJÍCÍHO OPTICKÉHO KABELU | VLÁKNO | 420 | 0 | 0 |  |  | 0 | 0 | 2023_OTSKP | 0 | 3 |  |  | 0
PP
VV |  |  |  | viz textová a výkresová část projektové dokumentace 420.000000 = 420,000000 [A]
TS |  |  |  | Technická specifikace položky odpovídá příslušné cenové soustavě
P | 148 | 75IK21 | 0 | MĚŘENÍ KOMPLEXNÍ OPTICKÉHO KABELU | VLÁKNO | 804 | 0 | 0 |  |  | 0 | 0 | 2023_OTSKP | 0 | 3 |  |  | 0
PP
VV |  |  |  | viz textová a výkresová část projektové dokumentace 804.000000 = 804,000000 [A]
TS |  |  |  | Technická specifikace položky odpovídá příslušné cenové soustavě
P | 45 | 75J212 | 0 | KABEL SDĚLOVACÍ PRO VNITŘNÍ POUŽITÍ DO 10 PÁRŮ PRŮMĚRU 0,5 MM | KMPÁR | 1 | 0 | 0 |  |  | 0 | 0 | 2023_OTSKP | 0 | 3 |  |  | 0
PP
VV |  |  |  | viz textová a výkresová část projektové dokumentace 1.000000 = 1,000000 [A]
TS |  |  |  | Technická specifikace položky odpovídá příslušné cenové soustavě
P | 149 | 75J821 | 0 | OPTICKÝ PIGTAIL SINGLEMODE DO 2 M - DODÁVKA | kus | 408 | 0 | 0 |  |  | 0 | 0 | 2023_OTSKP | 0 | 3 |  |  | 0
PP
VV |  |  |  | viz textová a výkresová část projektové dokumentace 408.000000 = 408,000000 [A]
TS |  |  |  | Technická specifikace položky odpovídá příslušné cenové soustavě
P | 150 | 75J82X | 0 | OPTICKÝ PIGTAIL SINGLEMODE - MONTÁŽ | kus | 408 | 0 | 0 |  |  | 0 | 0 | 2023_OTSKP | 0 | 3 |  |  | 0
PP
VV |  |  |  | viz textová a výkresová část projektové dokumentace 408.000000 = 408,000000 [A]
TS |  |  |  | Technická specifikace položky odpovídá příslušné cenové soustavě
P | 151 | 75J921 | 0 | OPTICKÝ PATCHCORD SINGLEMODE DO 5 M - DODÁVKA | kus | 30 | 0 | 0 |  |  | 0 | 0 | 2023_OTSKP | 0 | 3 |  |  | 0
PP
VV |  |  |  | viz textová a výkresová část projektové dokumentace 30.000000 = 30,000000 [A]
TS |  |  |  | Technická specifikace položky odpovídá příslušné cenové soustavě
P | 152 | 75J92X | 0 | OPTICKÝ PATCHCORD SINGLEMODE - MONTÁŽ | kus | 30 | 0 | 0 |  |  | 0 | 0 | 2023_OTSKP | 0 | 3 |  |  | 0
PP
VV |  |  |  | viz textová a výkresová část projektové dokumentace 30.000000 = 30,000000 [A]
TS |  |  |  | Technická specifikace položky odpovídá příslušné cenové soustavě
P | 153 | 75K112 | 0 | TRANSFORMÁTOR ODDĚLOVACÍ (OCHRANNÝ) PŘES 1000 VA - DODÁVKA | kus | 5 | 0 | 0 |  |  | 0 | 0 | 2023_OTSKP | 0 | 3 |  |  | 0
PP
VV |  |  |  | viz textová a výkresová část projektové dokumentace 5.000000 = 5,000000 [A]
TS |  |  |  | Technická specifikace položky odpovídá příslušné cenové soustavě
P | 154 | 75K11X | 0 | TRANSFORMÁTOR ODDĚLOVACÍ (OCHRANNÝ) - MONTÁŽ | kus | 5 | 0 | 0 |  |  | 0 | 0 | 2023_OTSKP | 0 | 3 |  |  | 0
PP
VV |  |  |  | viz textová a výkresová část projektové dokumentace 5.000000 = 5,000000 [A]
TS |  |  |  | Technická specifikace položky odpovídá příslušné cenové soustavě
P | 147 | 910201R | 0 | PŘEPOJOVÁNÍ OKRUHŮ NA OPTICKÝCH VLÁKNECH PŘI PŘEVÁDĚNÍ PROVOZU | KPL | 2 | 0 | 0 |  |  | 0 | 0 | R-Položka | 0 | 3 |  |  | 0
PP
VV |  |  |  | viz textová a výkresová část projektové dokumentace 2.000000 = 2,000000 [A]
TS |  |  |  | 1. Položka obsahuje: – Zahrnuje veškeré náklady spojené s přepojováním provozu na optických vláknech. Dále obsahuje cenu za pom. mechanismy včetně všech ostatních vedlejších nákladů. 2. Položka neobsahuje: X 3. Způsob měření: Udává se v komplet.
P | 155 | R75IL71 | 0 | KABELOVÁ KNIHA - VYHOTOVENÍ | M | 5385 | 0 | 0 |  |  | 0 | 0 | R-Položka | 0 | 3 |  |  | 0
PP
VV |  |  |  | viz textová a výkresová část projektové dokumentace 5385.000000 = 5385,000000 [A]
TS |  |  |  | 1. Položka obsahuje: – zhotovení kabelové knihy plánů dle požadavku správce a majitele zařízení a "Základní technické specifikace optických kabelů a jejich přislušenství v telekomunikační síti SŽDC". 2. Položka neobsahuje: X 3. Způsob měření: Měřící práce se udávají počtem metrů kabeláže, pro kterou má být kniha zhotovena.
SD |  | 3 |  | POPLATKY ZA SKLÁDKY | [6 empty] | 0 | 0
P | 156 | R015111 | 901 | NEOCEŇOVAT - LIKVIDACE ODPADŮ NEKONTAMINOVANÝCH - 17 05 04 - VYTĚŽENÉ ZEMINY A HORNINY - I. TŘÍDA TĚŽITELNOSTI, VČETNĚ DOPRAVY | T | 208.12 | 0 | 0 |  |  | 0 | 0 | ODP+d | 0 | 3 |  |  | 0
PP |  |  |  | Evidenční položka. Neoceňovat v objektu SO/PS, položka se oceňuje pouze v SO 90-90
VV |  |  |  | viz textová a výkresová část projektové dokumentace 208.120000 = 208,120000 [A]
TS |  |  |  | 1. Položka obsahuje: - veškeré poplatky provozovateli skládky, recyklační linky nebo jiného zařízení na zpracování nebo likvidaci odpadů související s převzetím, uložením, zpracováním nebo likvidací odpadu, - náklady spojené s dopravou odpadu z místa stavby na místo převzetí provozovatelem skládky, recyklační linky nebo jiného zařízení na zpracování nebo likvidaci odpadů, - náklady spojené s vyložením a manipulací s materiálem v místě skládky. - náklady spojené s naložením a manipulací s materiálem. 2. Položka neobsahuje: 3. Způsob měření: - měrná jednotka tuna určující množství odpadu vytříděného v souladu se zákonem č. 541/2020 Sb., o odpadech, v platném znění
P | 157 | R015120 | 904 | NEOCEŇOVAT - LIKVIDACE ODPADŮ NEKONTAMINOVANÝCH - 17 01 02 - STAVEBNÍ A DEMOLIČNÍ SUŤ (CIHLY), VČETNĚ DOPRAVY | T | 0.1 | 0 | 0 |  |  | 0 | 0 | ODP+d | 0 | 3 |  |  | 0
PP |  |  |  | Evidenční položka. Neoceňovat v objektu SO/PS, položka se oceňuje pouze v SO 90-90
VV |  |  |  | viz textová a výkresová část projektové dokumentace 0.100000 = 0,100000 [A]
TS |  |  |  | 1. Položka obsahuje: - veškeré poplatky provozovateli skládky, recyklační linky nebo jiného zařízení na zpracování nebo likvidaci odpadů související s převzetím, uložením, zpracováním nebo likvidací odpadu, - náklady spojené s dopravou odpadu z místa stavby na místo převzetí provozovatelem skládky, recyklační linky nebo jiného zařízení na zpracování nebo likvidaci odpadů, - náklady spojené s vyložením a manipulací s materiálem v místě skládky. - náklady spojené s naložením a manipulací s materiálem. 2. Položka neobsahuje: 3. Způsob měření: - měrná jednotka tuna určující množství odpadu vytříděného v souladu se zákonem č. 541/2020 Sb., o odpadech, v platném znění
P | 158 | R015130 | 905 | NEOCEŇOVAT - LIKVIDACE ODPADŮ NEKONTAMINOVANÝCH - 17 03 02 - VYBOURANÝ ASFALTOVÝ BETON BEZ DEHTU, VČETNĚ DOPRAVY | T | 0.1 | 0 | 0 |  |  | 0 | 0 | ODP+d | 0 | 3 |  |  | 0
PP |  |  |  | Evidenční položka. Neoceňovat v objektu SO/PS, položka se oceňuje pouze v SO 90-90
VV |  |  |  | viz textová a výkresová část projektové dokumentace 0.100000 = 0,100000 [A]
TS |  |  |  | 1. Položka obsahuje: - veškeré poplatky provozovateli skládky, recyklační linky nebo jiného zařízení na zpracování nebo likvidaci odpadů související s převzetím, uložením, zpracováním nebo likvidací odpadu, - náklady spojené s dopravou odpadu z místa stavby na místo převzetí provozovatelem skládky, recyklační linky nebo jiného zařízení na zpracování nebo likvidaci odpadů, - náklady spojené s vyložením a manipulací s materiálem v místě skládky. - náklady spojené s naložením a manipulací s materiálem. 2. Položka neobsahuje: 3. Způsob měření: - měrná jednotka tuna určující množství odpadu vytříděného v souladu se zákonem č. 541/2020 Sb., o odpadech, v platném znění
P | 160 | R015140 | 906 | NEOCEŇOVAT - LIKVIDACE ODPADŮ NEKONTAMINOVANÝCH - 17 01 01 - PROSTÝ BETON DO KUSOVITOSTI 400X400 MM, VČETNĚ DOPRAVY | T | 30 | 0 | 0 |  |  | 0 | 0 | ODP+d | 0 | 3 |  |  | 0
PP |  |  |  | Evidenční položka. Neoceňovat v objektu SO/PS, položka se oceňuje pouze v SO 90-90
VV |  |  |  | viz textová a výkresová část projektové dokumentace 30.000000 = 30,000000 [A]
TS |  |  |  | 1. Položka obsahuje: - veškeré poplatky provozovateli skládky, recyklační linky nebo jiného zařízení na zpracování nebo likvidaci odpadů související s převzetím, uložením, zpracováním nebo likvidací odpadu, - náklady spojené s dopravou odpadu z místa stavby na místo převzetí provozovatelem skládky, recyklační linky nebo jiného zařízení na zpracování nebo likvidaci odpadů, - náklady spojené s vyložením a manipulací s materiálem v místě skládky. - náklady spojené s naložením a manipulací s materiálem. 2. Položka neobsahuje: 3. Způsob měření: - měrná jednotka tuna určující množství odpadu vytříděného v souladu se zákonem č. 541/2020 Sb., o odpadech, v platném znění
P | 162 | R015160 | 911 | NEOCEŇOVAT - LIKVIDACE ODPADŮ NEKONTAMINOVANÝCH - 20 02 01 - SMÝCENÉ STROMY A KEŘE, VČETNĚ DOPRAVY | T | 1 | 0 | 0 |  |  | 0 | 0 | ODP+d | 0 | 3 |  |  | 0
PP |  |  |  | Evidenční položka. Neoceňovat v objektu SO/PS, položka se oceňuje pouze v SO 90-90
VV |  |  |  | viz textová a výkresová část projektové dokumentace 1.000000 = 1,000000 [A]
TS |  |  |  | 1. Položka obsahuje: - veškeré poplatky provozovateli skládky, recyklační linky nebo jiného zařízení na zpracování nebo likvidaci odpadů související s převzetím, uložením, zpracováním nebo likvidací odpadu, - náklady spojené s dopravou odpadu z místa stavby na místo převzetí provozovatelem skládky, recyklační linky nebo jiného zařízení na zpracování nebo likvidaci odpadů, - náklady spojené s vyložením a manipulací s materiálem v místě skládky. - náklady spojené s naložením a manipulací s materiálem. 2. Položka neobsahuje: 3. Způsob měření: - měrná jednotka tuna určující množství odpadu vytříděného v souladu se zákonem č. 541/2020 Sb., o odpadech, v platném znění
P | 159 | R015420 | 964 | NEOCEŇOVAT - LIKVIDACE ODPADŮ NEKONTAMINOVANÝCH - 17 06 04 - ZBYTKY IZOLAČNÍCH MATERIÁLŮ, VČETNĚ DOPRAVY | T | 2.6 | 0 | 0 |  |  | 0 | 0 | ODP+d | 0 | 3 |  |  | 0
PP |  |  |  | Evidenční položka. Neoceňovat v objektu SO/PS, položka se oceňuje pouze v SO 90-90
VV |  |  |  | viz textová a výkresová část projektové dokumentace 2.600000 = 2,600000 [A]
TS |  |  |  | 1. Položka obsahuje: - veškeré poplatky provozovateli skládky, recyklační linky nebo jiného zařízení na zpracování nebo likvidaci odpadů související s převzetím, uložením, zpracováním nebo likvidací odpadu, - náklady spojené s dopravou odpadu z místa stavby na místo převzetí provozovatelem skládky, recyklační linky nebo jiného zařízení na zpracování nebo likvidaci odpadů, - náklady spojené s vyložením a manipulací s materiálem v místě skládky. - náklady spojené s naložením a manipulací s materiálem. 2. Položka neobsahuje: 3. Způsob měření: - měrná jednotka tuna určující množství odpadu vytříděného v souladu se zákonem č. 541/2020 Sb., o odpadech, v platném znění
P | 161 | R015620 | 941 | NEOCEŇOVAT - LIKVIDACE ODPADŮ NEBEZPEČNÝCH - 17 04 10* - KABELY S IZOLACÍ PAPÍR - OLEJ, VČETNĚ DOPRAVY | T | 5 | 0 | 0 |  |  | 0 | 0 | ODP+d | 0 | 3 |  |  | 0
PP |  |  |  | Evidenční položka. Neoceňovat v objektu SO/PS, položka se oceňuje pouze v SO 90-90
VV |  |  |  | viz textová a výkresová část projektové dokumentace 5.000000 = 5,000000 [A]
TS |  |  |  | 1. Položka obsahuje: - veškeré poplatky provozovateli skládky, recyklační linky nebo jiného zařízení na zpracování nebo likvidaci odpadů související s převzetím, uložením, zpracováním nebo likvidací odpadu, - náklady spojené s dopravou odpadu z místa stavby na místo převzetí provozovatelem skládky, recyklační linky nebo jiného zařízení na zpracování nebo likvidaci odpadů, - náklady spojené s vyložením a manipulací s materiálem v místě skládky. - náklady spojené s naložením a manipulací s materiálem. 2. Položka neobsahuje: 3. Způsob měření: - měrná jednotka tuna určující množství odpadu vytříděného v souladu se zákonem č. 541/2020 Sb., o odpadech, v platném znění

## PS52-25-01-02
SŽDC05 | [14 empty] | 6
S | Stavba: | 5523520024_zm01 |  | „Elektrizace trati Týniště n. O. – Častolovice – Solnice“, 2a. etapa_zm01 | [6 empty] | D.1.2 | 0 | AspeEsticon | 0 | 2
O | Objekt: | D.1.2 |  | Sdělovací zařízení | [9 empty] | 0.15 | 2
Typ | Poř. číslo | Kód položky | Varianta | Název položky | MJ | Množství | Jednotková hmotnost | Celková hmotnost |  |  | Jednotková cena |  | Cenové soustavy | 0.21
Dodávka
[9 empty] | Jednotková | Celkem | Jednotková | Celkem |  |  |  | Počet položek s nulovou cenou | 0
O1 |  | PS52-25-01-02 |  | Kostelec n. O. - Častolovice, přeložky a úpravy sdělovacích kabelů SŽ | [6 empty] | 0 | 0
SD |  | 1 |  | ZEMNÍ PRÁCE | [6 empty] | 0 | 0
P | 5 | 11120 | 0 | ODSTRANĚNÍ KŘOVIN | m2 | 20 | 0 | 0 |  |  | 0 | 0 | 2023_OTSKP | 0 | 3 |  |  | 0
PP
VV |  |  |  | viz textová a výkresová část projektové dokumentace 20.000000 = 20,000000 [A]
TS |  |  |  | Technická specifikace položky odpovídá příslušné cenové soustavě
P | 2 | 13173 | 0 | HLOUBENÍ JAM ZAPAŽ I NEPAŽ TŘ. I | m3 | 5 | 0 | 0 |  |  | 0 | 0 | 2023_OTSKP | 0 | 3 |  |  | 0
PP
VV |  |  |  | viz textová a výkresová část projektové dokumentace 5.000000 = 5,000000 [A]
TS |  |  |  | Technická specifikace položky odpovídá příslušné cenové soustavě
P | 3 | 13273 | 0 | HLOUBENÍ RÝH ŠÍŘ DO 2M PAŽ I NEPAŽ TŘ. I | m3 | 99.225 | 0 | 0 |  |  | 0 | 0 | 2023_OTSKP | 0 | 3 |  |  | 0
PP
VV |  |  |  | viz textová a výkresová část projektové dokumentace 99.225000 = 99,225000 [A]
TS |  |  |  | Technická specifikace položky odpovídá příslušné cenové soustavě
P | 4 | 17411 | 0 | ZÁSYP JAM A RÝH ZEMINOU SE ZHUTNĚNÍM | m3 | 103.925 | 0 | 0 |  |  | 0 | 0 | 2023_OTSKP | 0 | 3 |  |  | 0
PP
VV |  |  |  | viz textová a výkresová část projektové dokumentace 103.925000 = 103,925000 [A]
TS |  |  |  | Technická specifikace položky odpovídá příslušné cenové soustavě
P | 6 | 561102 | 0 | PODKLADNÍ BETON TŘ. II | m3 | 1 | 0 | 0 |  |  | 0 | 0 | 2023_OTSKP | 0 | 3 |  |  | 0
PP
VV |  |  |  | viz textová a výkresová část projektové dokumentace 1.000000 = 1,000000 [A]
TS |  |  |  | Technická specifikace položky odpovídá příslušné cenové soustavě
P | 19 | 701001 | 0 | OZNAČOVACÍ ŠTÍTEK KABELOVÉHO VEDENÍ, SPOJKY NEBO KABELOVÉ SKŘÍNĚ (VČETNĚ OBJÍMKY) | kus | 15 | 0 | 0 |  |  | 0 | 0 | 2023_OTSKP | 0 | 3 |  |  | 0
PP
VV |  |  |  | viz textová a výkresová část projektové dokumentace 15.000000 = 15,000000 [A]
TS |  |  |  | Technická specifikace položky odpovídá příslušné cenové soustavě
P | 21 | 701004 | 0 | VYHLEDÁVACÍ MARKER ZEMNÍ | kus | 20 | 0 | 0 |  |  | 0 | 0 | 2023_OTSKP | 0 | 3 |  |  | 0
PP
VV |  |  |  | viz textová a výkresová část projektové dokumentace 20.000000 = 20,000000 [A]
TS |  |  |  | Technická specifikace položky odpovídá příslušné cenové soustavě
P | 7 | 702111 | 0 | KABELOVÝ ŽLAB ZEMNÍ VČETNĚ KRYTU SVĚTLÉ ŠÍŘKY DO 120 MM | M | 30 | 0 | 0 |  |  | 0 | 0 | 2023_OTSKP | 0 | 3 |  |  | 0
PP
VV |  |  |  | viz textová a výkresová část projektové dokumentace 30.000000 = 30,000000 [A]
TS |  |  |  | Technická specifikace položky odpovídá příslušné cenové soustavě
P | 9 | 702212 | 0 | KABELOVÁ CHRÁNIČKA ZEMNÍ DN PŘES 100 DO 200 MM | M | 20 | 0 | 0 |  |  | 0 | 0 | 2023_OTSKP | 0 | 3 |  |  | 0
PP
VV |  |  |  | viz textová a výkresová část projektové dokumentace 20.000000 = 20,000000 [A]
TS |  |  |  | Technická specifikace položky odpovídá příslušné cenové soustavě
P | 11 | 702312 | 0 | ZAKRYTÍ KABELŮ VÝSTRAŽNOU FÓLIÍ ŠÍŘKY PŘES 20 DO 40 CM | M | 30 | 0 | 0 |  |  | 0 | 0 | 2023_OTSKP | 0 | 3 |  |  | 0
PP
VV |  |  |  | viz textová a výkresová část projektové dokumentace 30.000000 = 30,000000 [A]
TS |  |  |  | Technická specifikace položky odpovídá příslušné cenové soustavě
P | 13 | 702422 | 0 | KABELOVÝ PROSTUP DO OBJEKTU PŘES ZÁKLAD BETONOVÝ SVĚTLÉ ŠÍŘKY PŘES 100 DO 200 MM | kus | 1 | 0 | 0 |  |  | 0 | 0 | 2023_OTSKP | 0 | 3 |  |  | 0
PP
VV |  |  |  | viz textová a výkresová část projektové dokumentace 1.000000 = 1,000000 [A]
TS |  |  |  | Technická specifikace položky odpovídá příslušné cenové soustavě
P | 14 | 702511 | 0 | PRŮRAZ ZDIVEM (PŘÍČKOU) ZDĚNÝM TLOUŠŤKY DO 45 CM | kus | 1 | 0 | 0 |  |  | 0 | 0 | 2023_OTSKP | 0 | 3 |  |  | 0
PP
VV |  |  |  | viz textová a výkresová část projektové dokumentace 1.000000 = 1,000000 [A]
TS |  |  |  | Technická specifikace položky odpovídá příslušné cenové soustavě
P | 10 | 702810 | 0 | VYČIŠTĚNÍ STÁVAJÍCÍHO KABELOVÉHO PROSTUPU Z TVÁRNIC NEBO CHRÁNIČEK S KABELOVOU KOMOROU | M | 5 | 0 | 0 |  |  | 0 | 0 | 2023_OTSKP | 0 | 3 |  |  | 0
PP
VV |  |  |  | viz textová a výkresová část projektové dokumentace 5.000000 = 5,000000 [A]
TS |  |  |  | Technická specifikace položky odpovídá příslušné cenové soustavě
P | 8 | 702901 | 0 | ZASYPÁNÍ KABELOVÉHO ŽLABU VRSTVOU Z PŘESÁTÉHO PÍSKU SVĚTLÉ ŠÍŘKY DO 120 MM | M | 30 | 0 | 0 |  |  | 0 | 0 | 2023_OTSKP | 0 | 3 |  |  | 0
PP
VV |  |  |  | viz textová a výkresová část projektové dokumentace 30.000000 = 30,000000 [A]
TS |  |  |  | Technická specifikace položky odpovídá příslušné cenové soustavě
P | 15 | 703754 | 0 | PROTIPOŽÁRNÍ UCPÁVKA PROSTUPU KABELOVÉHO PR. DO 110MM, DO EI 90 MIN. | kus | 2 | 0 | 0 |  |  | 0 | 0 | 2023_OTSKP | 0 | 3 |  |  | 0
PP
VV |  |  |  | viz textová a výkresová část projektové dokumentace 2.000000 = 2,000000 [A]
TS |  |  |  | Technická specifikace položky odpovídá příslušné cenové soustavě
P | 16 | 703762 | 0 | KABELOVÁ UCPÁVKA VODĚ ODOLNÁ PRO VNITŘNÍ PRŮMĚR OTVORU 65 - 110MM | kus | 1 | 0 | 0 |  |  | 0 | 0 | 2023_OTSKP | 0 | 3 |  |  | 0
PP
VV |  |  |  | viz textová a výkresová část projektové dokumentace 1.000000 = 1,000000 [A]
TS |  |  |  | Technická specifikace položky odpovídá příslušné cenové soustavě
P | 17 | 709110 | 0 | PROVIZORNÍ ZAJIŠTĚNÍ KABELU VE VÝKOPU | kus | 1 | 0 | 0 |  |  | 0 | 0 | 2023_OTSKP | 0 | 3 |  |  | 0
PP
VV |  |  |  | viz textová a výkresová část projektové dokumentace 1.000000 = 1,000000 [A]
TS |  |  |  | Technická specifikace položky odpovídá příslušné cenové soustavě
P | 18 | 709120 | 0 | PROVIZORNÍ ZAJIŠTĚNÍ POTRUBÍ VE VÝKOPU | kus | 4 | 0 | 0 |  |  | 0 | 0 | 2023_OTSKP | 0 | 3 |  |  | 0
PP
VV |  |  |  | viz textová a výkresová část projektové dokumentace 4.000000 = 4,000000 [A]
TS |  |  |  | Technická specifikace položky odpovídá příslušné cenové soustavě
P | 20 | 709210 | 0 | KŘIŽOVATKA KABELOVÝCH VEDENÍ SE STÁVAJÍCÍ INŽENÝRSKOU SÍTÍ (KABELEM, POTRUBÍM APOD.) | kus | 10 | 0 | 0 |  |  | 0 | 0 | 2023_OTSKP | 0 | 3 |  |  | 0
PP
VV |  |  |  | viz textová a výkresová část projektové dokumentace 10.000000 = 10,000000 [A]
TS |  |  |  | Technická specifikace položky odpovídá příslušné cenové soustavě
P | 22 | 709611 | 0 | DEMONTÁŽ KABELOVÉHO ŽLABU/LIŠTY VČETNĚ KRYTU | M | 130 | 0 | 0 |  |  | 0 | 0 | 2023_OTSKP | 0 | 3 |  |  | 0
PP
VV |  |  |  | viz textová a výkresová část projektové dokumentace 130.000000 = 130,000000 [A]
TS |  |  |  | Technická specifikace položky odpovídá příslušné cenové soustavě
P | 23 | 709612 | 0 | DEMONTÁŽ CHRÁNIČKY/TRUBKY | M | 50 | 0 | 0 |  |  | 0 | 0 | 2023_OTSKP | 0 | 3 |  |  | 0
PP
VV |  |  |  | viz textová a výkresová část projektové dokumentace 50.000000 = 50,000000 [A]
TS |  |  |  | Technická specifikace položky odpovídá příslušné cenové soustavě
P | 24 | R029113 | 0 | PŘEVZETÍ A PŘÍPRAVA STAVENIŠTĚ, VYTÝČENÍ SÍTÍ, REVIZE, ZAJIŠTĚNÍ VÝLUK A DOZORŮ V CELÉM ÚSEKU PS | KM | 0.695 | 0 | 0 |  |  | 0 | 0 | R-Položka | 0 | 3 |  |  | 0
PP
VV |  |  |  | viz textová a výkresová část projektové dokumentace 0.695000 = 0,695000 [A]
TS |  |  |  | 1. Položka obsahuje: – Zahrnuje veškeré náklady spojené s objednatelem požadovanými pracemi. Dále obsahuje cenu za pom. mechanismy včetně všech ostatních vedlejších nákladů. 2. Položka neobsahuje: X 3. Způsob měření: Udává se v km.
P | 12 | R5933036 | 0 | PANEL SILNIČNÍ IZD 100/21 1000X215X3000, DODÁVKA, MONTÁŽ, DEMONTÁŽ, DOPRAVA | kus | 2 | 0 | 0 |  |  | 0 | 0 | R-Položka | 0 | 3 |  |  | 0
PP
VV |  |  |  | viz textová a výkresová část projektové dokumentace 2.000000 = 2,000000 [A]
TS |  |  |  | 1. Položka obsahuje: – Viz. textace pložky 2. Položka neobsahuje: X 3. Způsob měření: Udává se v kusech
P | 1 | R701011 | 0 | VYTÝČENÍ TRASY | KM | 0.695 | 0 | 0 |  |  | 0 | 0 | R-Položka | 0 | 3 |  |  | 0
PP
VV |  |  |  | viz textová a výkresová část projektové dokumentace 0.695000 = 0,695000 [A]
TS |  |  |  | 1. Položka obsahuje: – vytyčení nové trasy vedení na stěně či v terénu 2. Položka neobsahuje: X 3. Způsob měření: Udává se v km vybourané rýhy
P | 25 | R701ADC | 0 | GEODETICKÉ ZAMĚŘENÍ TRASY | KM | 0.695 | 0 | 0 |  |  | 0 | 0 | R-Položka | 0 | 3 |  |  | 0
PP
VV |  |  |  | viz textová a výkresová část projektové dokumentace 0.695000 = 0,695000 [A]
TS |  |  |  | 1. Položka obsahuje: – Geodetické zaměření trasy. Dále obsahuje cenu za pom. mechanismy včetně všech ostatních vedlejších nákladů. 2. Položka neobsahuje: X 3. Způsob měření: Udává se v km
SD |  | 2 |  | DODÁVKY, MONTÁŽE A NOSNÝ MATERIÁL | [6 empty] | 0 | 0
P | 66 | 741C02 | 0 | UZEMŇOVACÍ SVORKA | kus | 2 | 0 | 0 |  |  | 0 | 0 | 2023_OTSKP | 0 | 3 |  |  | 0
PP
VV |  |  |  | viz textová a výkresová část projektové dokumentace 2.000000 = 2,000000 [A]
TS |  |  |  | Technická specifikace položky odpovídá příslušné cenové soustavě
P | 67 | 741C04 | 0 | OCHRANNÉ POSPOJOVÁNÍ CU VODIČEM DO 16 MM2 | kus | 2 | 0 | 0 |  |  | 0 | 0 | 2023_OTSKP | 0 | 3 |  |  | 0
PP
VV |  |  |  | viz textová a výkresová část projektové dokumentace 2.000000 = 2,000000 [A]
TS |  |  |  | Technická specifikace položky odpovídá příslušné cenové soustavě
P | 68 | 742F12 | 0 | KABEL NN NEBO VODIČ JEDNOŽÍLOVÝ CU S PLASTOVOU IZOLACÍ OD 4 DO 16 MM2 | M | 10 | 0 | 0 |  |  | 0 | 0 | 2023_OTSKP | 0 | 3 |  |  | 0
PP
VV |  |  |  | viz textová a výkresová část projektové dokumentace 10.000000 = 10,000000 [A]
TS |  |  |  | Technická specifikace položky odpovídá příslušné cenové soustavě
P | 69 | 742K12 | 0 | UKONČENÍ JEDNOŽÍLOVÉHO KABELU V ROZVADĚČI NEBO NA PŘÍSTROJI OD 4 DO 16 MM2 | kus | 4 | 0 | 0 |  |  | 0 | 0 | 2023_OTSKP | 0 | 3 |  |  | 0
PP
VV |  |  |  | viz textová a výkresová část projektové dokumentace 4.000000 = 4,000000 [A]
TS |  |  |  | Technická specifikace položky odpovídá příslušné cenové soustavě
P | 26 | 75I21Y | 0 | KABEL ZEMNÍ DVOUPLÁŠŤOVÝ BEZ PANCÍŘE PRŮMĚRU ŽÍLY 0,6 MM - DEMONTÁŽ | M | 1140 | 0 | 0 |  |  | 0 | 0 | 2023_OTSKP | 0 | 3 |  |  | 0
PP
VV |  |  |  | viz textová a výkresová část projektové dokumentace 1140.000000 = 1140,000000 [A]
TS |  |  |  | Technická specifikace položky odpovídá příslušné cenové soustavě
P | 27 | 75I311 | 0 | KABEL ZEMNÍ DVOUPLÁŠŤOVÝ S PANCÍŘEM PRŮMĚRU ŽÍLY 0,6 MM DO 5XN | KMČTYŘKA | 0.45 | 0 | 0 |  |  | 0 | 0 | 2023_OTSKP | 0 | 3 |  |  | 0
PP
VV |  |  |  | viz textová a výkresová část projektové dokumentace 0.450000 = 0,450000 [A]
TS |  |  |  | Technická specifikace položky odpovídá příslušné cenové soustavě
P | 28 | 75I72Y | 0 | KABEL KLASICKÝ DÁLKOVÝ DVOUPLÁŠŤOVÝ S PANCÍŘEM - DEMONTÁŽ | M | 100 | 0 | 0 |  |  | 0 | 0 | 2023_OTSKP | 0 | 3 |  |  | 0
PP
VV |  |  |  | viz textová a výkresová část projektové dokumentace 100.000000 = 100,000000 [A]
TS |  |  |  | Technická specifikace položky odpovídá příslušné cenové soustavě
P | 30 | 75I811 | 0 | KABEL OPTICKÝ SINGLEMODE DO 12 VLÁKEN | KMVLÁKNO | 5.37 | 0 | 0 |  |  | 0 | 0 | 2023_OTSKP | 0 | 3 |  |  | 0
PP
VV |  |  |  | viz textová a výkresová část projektové dokumentace 5.370000 = 5,370000 [A]
TS |  |  |  | Technická specifikace položky odpovídá příslušné cenové soustavě
P | 31 | 75I81Y | 0 | KABEL OPTICKÝ SINGLEMODE - DEMONTÁŽ | M | 895 | 0 | 0 |  |  | 0 | 0 | 2023_OTSKP | 0 | 3 |  |  | 0
PP
VV |  |  |  | viz textová a výkresová část projektové dokumentace 895.000000 = 895,000000 [A]
TS |  |  |  | Technická specifikace položky odpovídá příslušné cenové soustavě
P | 32 | 75I911 | 0 | OPTOTRUBKA HDPE PRŮMĚRU DO 40 MM | M | 430 | 0 | 0 |  |  | 0 | 0 | 2023_OTSKP | 0 | 3 |  |  | 0
PP
VV |  |  |  | viz textová a výkresová část projektové dokumentace 430.000000 = 430,000000 [A]
TS |  |  |  | Technická specifikace položky odpovídá příslušné cenové soustavě
P | 33 | 75I91Y | 0 | OPTOTRUBKA HDPE - DEMONTÁŽ | M | 430 | 0 | 0 |  |  | 0 | 0 | 2023_OTSKP | 0 | 3 |  |  | 0
PP
VV |  |  |  | viz textová a výkresová část projektové dokumentace 430.000000 = 430,000000 [A]
TS |  |  |  | Technická specifikace položky odpovídá příslušné cenové soustavě
P | 34 | 75I961 | 0 | OPTOTRUBKA - HERMETIZACE ÚSEKU DO 2000 M | ÚSEK | 4 | 0 | 0 |  |  | 0 | 0 | 2023_OTSKP | 0 | 3 |  |  | 0
PP
VV |  |  |  | viz textová a výkresová část projektové dokumentace 4.000000 = 4,000000 [A]
TS |  |  |  | Technická specifikace položky odpovídá příslušné cenové soustavě
P | 35 | 75I962 | 0 | OPTOTRUBKA - KALIBRACE | M | 430 | 0 | 0 |  |  | 0 | 0 | 2023_OTSKP | 0 | 3 |  |  | 0
PP
VV |  |  |  | viz textová a výkresová část projektové dokumentace 430.000000 = 430,000000 [A]
TS |  |  |  | Technická specifikace položky odpovídá příslušné cenové soustavě
P | 36 | 75IA11 | 0 | OPTOTRUBKOVÁ SPOJKA PRŮMĚRU DO 40 MM - DODÁVKA | kus | 5 | 0 | 0 |  |  | 0 | 0 | 2023_OTSKP | 0 | 3 |  |  | 0
PP
VV |  |  |  | viz textová a výkresová část projektové dokumentace 5.000000 = 5,000000 [A]
TS |  |  |  | Technická specifikace položky odpovídá příslušné cenové soustavě
P | 37 | 75IA1X | 0 | OPTOTRUBKOVÁ SPOJKA - MONTÁŽ | kus | 5 | 0 | 0 |  |  | 0 | 0 | 2023_OTSKP | 0 | 3 |  |  | 0
PP
VV |  |  |  | viz textová a výkresová část projektové dokumentace 5.000000 = 5,000000 [A]
TS |  |  |  | Technická specifikace položky odpovídá příslušné cenové soustavě
P | 38 | 75IA51 | 0 | OPTOTRUBKOVÁ KONCOVKA PRŮMĚRU DO 40 MM - DODÁVKA | kus | 5 | 0 | 0 |  |  | 0 | 0 | 2023_OTSKP | 0 | 3 |  |  | 0
PP
VV |  |  |  | viz textová a výkresová část projektové dokumentace 5.000000 = 5,000000 [A]
TS |  |  |  | Technická specifikace položky odpovídá příslušné cenové soustavě
P | 39 | 75IA5X | 0 | OPTOTRUBKOVÁ KONCOVKA - MONTÁŽ | kus | 5 | 0 | 0 |  |  | 0 | 0 | 2023_OTSKP | 0 | 3 |  |  | 0
PP
VV |  |  |  | viz textová a výkresová část projektové dokumentace 5.000000 = 5,000000 [A]
TS |  |  |  | Technická specifikace položky odpovídá příslušné cenové soustavě
P | 40 | 75IA61 | 0 | OPTOTRUBKOVÁ KONCOKA S VENTILKEM PRŮMĚRU DO 40 MM - DODÁVKA | kus | 4 | 0 | 0 |  |  | 0 | 0 | 2023_OTSKP | 0 | 3 |  |  | 0
PP
VV |  |  |  | viz textová a výkresová část projektové dokumentace 4.000000 = 4,000000 [A]
TS |  |  |  | Technická specifikace položky odpovídá příslušné cenové soustavě
P | 41 | 75IA6X | 0 | OPTOTRUBKOVÁ KONCOKA S VENTILKEM - MONTÁŽ | kus | 4 | 0 | 0 |  |  | 0 | 0 | 2023_OTSKP | 0 | 3 |  |  | 0
PP
VV |  |  |  | viz textová a výkresová část projektové dokumentace 4.000000 = 4,000000 [A]
TS |  |  |  | Technická specifikace položky odpovídá příslušné cenové soustavě
P | 42 | 75IA71 | 0 | OPTOTRUBKOVÁ PRŮCHODKA PRŮMĚRU DO 40 MM - DODÁVKA | kus | 8 | 0 | 0 |  |  | 0 | 0 | 2023_OTSKP | 0 | 3 |  |  | 0
PP
VV |  |  |  | viz textová a výkresová část projektové dokumentace 8.000000 = 8,000000 [A]
TS |  |  |  | Technická specifikace položky odpovídá příslušné cenové soustavě
P | 43 | 75IA7X | 0 | OPTOTRUBKOVÁ PRŮCHODKA - MONTÁŽ | kus | 8 | 0 | 0 |  |  | 0 | 0 | 2023_OTSKP | 0 | 3 |  |  | 0
PP
VV |  |  |  | viz textová a výkresová část projektové dokumentace 8.000000 = 8,000000 [A]
TS |  |  |  | Technická specifikace položky odpovídá příslušné cenové soustavě
P | 44 | 75IEC1 | 0 | VENKOVNÍ TELEFONNÍ OBJEKT NA SLOUPKU - DODÁVKA | kus | 1 | 0 | 0 |  |  | 0 | 0 | 2023_OTSKP | 0 | 3 |  |  | 0
PP
VV |  |  |  | viz textová a výkresová část projektové dokumentace 1.000000 = 1,000000 [A]
TS |  |  |  | Technická specifikace položky odpovídá příslušné cenové soustavě
P | 45 | 75IECX | 0 | VENKOVNÍ TELEFONNÍ OBJEKT - MONTÁŽ | kus | 1 | 0 | 0 |  |  | 0 | 0 | 2023_OTSKP | 0 | 3 |  |  | 0
PP
VV |  |  |  | viz textová a výkresová část projektové dokumentace 1.000000 = 1,000000 [A]
TS |  |  |  | Technická specifikace položky odpovídá příslušné cenové soustavě
P | 46 | 75IECY | 0 | VENKOVNÍ TELEFONNÍ OBJEKT - DEMONTÁŽ | kus | 2 | 0 | 0 |  |  | 0 | 0 | 2023_OTSKP | 0 | 3 |  |  | 0
PP
VV |  |  |  | viz textová a výkresová část projektové dokumentace 2.000000 = 2,000000 [A]
TS |  |  |  | Technická specifikace položky odpovídá příslušné cenové soustavě
P | 47 | 75IEEX | 0 | OPTICKÝ ROZVADĚČ 19" PROVEDENÍ - MONTÁŽ | kus | 6 | 0 | 0 |  |  | 0 | 0 | 2023_OTSKP | 0 | 3 |  |  | 0
PP
VV |  |  |  | viz textová a výkresová část projektové dokumentace 6.000000 = 6,000000 [A]
TS |  |  |  | Technická specifikace položky odpovídá příslušné cenové soustavě
P | 48 | 75IEEY | 0 | OPTICKÝ ROZVADĚČ 19" PROVEDENÍ - DEMONTÁŽ | kus | 6 | 0 | 0 |  |  | 0 | 0 | 2023_OTSKP | 0 | 3 |  |  | 0
PP
VV |  |  |  | viz textová a výkresová část projektové dokumentace 6.000000 = 6,000000 [A]
TS |  |  |  | Technická specifikace položky odpovídá příslušné cenové soustavě
P | 49 | 75IF21 | 0 | ROZPOJOVACÍ SVORKOVNICE 2/10, 2/8 - DODÁVKA | kus | 2 | 0 | 0 |  |  | 0 | 0 | 2023_OTSKP | 0 | 3 |  |  | 0
PP
VV |  |  |  | viz textová a výkresová část projektové dokumentace 2.000000 = 2,000000 [A]
TS |  |  |  | Technická specifikace položky odpovídá příslušné cenové soustavě
P | 50 | 75IF2X | 0 | ROZPOJOVACÍ SVORKOVNICE 2/10, 2/8 - MONTÁŽ | kus | 2 | 0 | 0 |  |  | 0 | 0 | 2023_OTSKP | 0 | 3 |  |  | 0
PP
VV |  |  |  | viz textová a výkresová část projektové dokumentace 2.000000 = 2,000000 [A]
TS |  |  |  | Technická specifikace položky odpovídá příslušné cenové soustavě
P | 51 | 75IF2Y | 0 | ROZPOJOVACÍ SVORKOVNICE 2/10, 2/8 - DEMONTÁŽ | kus | 2 | 0 | 0 |  |  | 0 | 0 | 2023_OTSKP | 0 | 3 |  |  | 0
PP
VV |  |  |  | viz textová a výkresová část projektové dokumentace 2.000000 = 2,000000 [A]
TS |  |  |  | Technická specifikace položky odpovídá příslušné cenové soustavě
P | 52 | 75IF31 | 0 | ZEMNÍCÍ SVORKOVNICE - DODÁVKA | kus | 3 | 0 | 0 |  |  | 0 | 0 | 2023_OTSKP | 0 | 3 |  |  | 0
PP
VV |  |  |  | viz textová a výkresová část projektové dokumentace 3.000000 = 3,000000 [A]
TS |  |  |  | Technická specifikace položky odpovídá příslušné cenové soustavě
P | 53 | 75IF3X | 0 | ZEMNÍCÍ SVORKOVNICE - MONTÁŽ | kus | 2 | 0 | 0 |  |  | 0 | 0 | 2023_OTSKP | 0 | 3 |  |  | 0
PP
VV |  |  |  | viz textová a výkresová část projektové dokumentace 2.000000 = 2,000000 [A]
TS |  |  |  | Technická specifikace položky odpovídá příslušné cenové soustavě
P | 54 | 75IF3Y | 0 | ZEMNÍCÍ SVORKOVNICE - DEMONTÁŽ | kus | 3 | 0 | 0 |  |  | 0 | 0 | 2023_OTSKP | 0 | 3 |  |  | 0
PP
VV |  |  |  | viz textová a výkresová část projektové dokumentace 3.000000 = 3,000000 [A]
TS |  |  |  | Technická specifikace položky odpovídá příslušné cenové soustavě
P | 55 | 75IF41 | 0 | MONTÁŽNÍ RÁM DO 10+1 - DODÁVKA | kus | 1 | 0 | 0 |  |  | 0 | 0 | 2023_OTSKP | 0 | 3 |  |  | 0
PP
VV |  |  |  | viz textová a výkresová část projektové dokumentace 1.000000 = 1,000000 [A]
TS |  |  |  | Technická specifikace položky odpovídá příslušné cenové soustavě
P | 56 | 75IF4X | 0 | MONTÁŽNÍ RÁM DO 10+1 - MONTÁŽ | kus | 1 | 0 | 0 |  |  | 0 | 0 | 2023_OTSKP | 0 | 3 |  |  | 0
PP
VV |  |  |  | viz textová a výkresová část projektové dokumentace 1.000000 = 1,000000 [A]
TS |  |  |  | Technická specifikace položky odpovídá příslušné cenové soustavě
P | 57 | 75IF4Y | 0 | MONTÁŽNÍ RÁM DO 10+1 - DEMONTÁŽ | kus | 2 | 0 | 0 |  |  | 0 | 0 | 2023_OTSKP | 0 | 3 |  |  | 0
PP
VV |  |  |  | viz textová a výkresová část projektové dokumentace 2.000000 = 2,000000 [A]
TS |  |  |  | Technická specifikace položky odpovídá příslušné cenové soustavě
P | 58 | 75IFA1 | 0 | NOSNÍK BLESKOJISTEK - DODÁVKA | kus | 2 | 0 | 0 |  |  | 0 | 0 | 2023_OTSKP | 0 | 3 |  |  | 0
PP
VV |  |  |  | viz textová a výkresová část projektové dokumentace 2.000000 = 2,000000 [A]
TS |  |  |  | Technická specifikace položky odpovídá příslušné cenové soustavě
P | 59 | 75IFAX | 0 | NOSNÍK BLESKOJISTEK - MONTÁŽ | kus | 2 | 0 | 0 |  |  | 0 | 0 | 2023_OTSKP | 0 | 3 |  |  | 0
PP
VV |  |  |  | viz textová a výkresová část projektové dokumentace 2.000000 = 2,000000 [A]
TS |  |  |  | Technická specifikace položky odpovídá příslušné cenové soustavě
P | 60 | 75IFB1 | 0 | BLESKOJISTKA - DODÁVKA | kus | 12 | 0 | 0 |  |  | 0 | 0 | 2023_OTSKP | 0 | 3 |  |  | 0
PP
VV |  |  |  | viz textová a výkresová část projektové dokumentace 12.000000 = 12,000000 [A]
TS |  |  |  | Technická specifikace položky odpovídá příslušné cenové soustavě
P | 61 | 75IFBX | 0 | BLESKOJISTKA - MONTÁŽ | kus | 12 | 0 | 0 |  |  | 0 | 0 | 2023_OTSKP | 0 | 3 |  |  | 0
PP
VV |  |  |  | viz textová a výkresová část projektové dokumentace 12.000000 = 12,000000 [A]
TS |  |  |  | Technická specifikace položky odpovídá příslušné cenové soustavě
P | 62 | 75IG11 | 0 | TYČ UZEMŇOVACÍ - DODÁVKA | kus | 1 | 0 | 0 |  |  | 0 | 0 | 2023_OTSKP | 0 | 3 |  |  | 0
PP
VV |  |  |  | viz textová a výkresová část projektové dokumentace 1.000000 = 1,000000 [A]
TS |  |  |  | Technická specifikace položky odpovídá příslušné cenové soustavě
P | 63 | 75IG1X | 0 | TYČ UZEMŇOVACÍ - MONTÁŽ | kus | 1 | 0 | 0 |  |  | 0 | 0 | 2023_OTSKP | 0 | 3 |  |  | 0
PP
VV |  |  |  | viz textová a výkresová část projektové dokumentace 1.000000 = 1,000000 [A]
TS |  |  |  | Technická specifikace položky odpovídá příslušné cenové soustavě
P | 64 | 75IG31 | 0 | ZEMNICÍ DESKA FEZN 2000 X 250 X 3 MM - DODÁVKA | kus | 1 | 0 | 0 |  |  | 0 | 0 | 2023_OTSKP | 0 | 3 |  |  | 0
PP
VV |  |  |  | viz textová a výkresová část projektové dokumentace 1.000000 = 1,000000 [A]
TS |  |  |  | Technická specifikace položky odpovídá příslušné cenové soustavě
P | 65 | 75IG3X | 0 | ZEMNICÍ DESKA FEZN 2000 X 250 X 3 MM - MONTÁŽ | kus | 1 | 0 | 0 |  |  | 0 | 0 | 2023_OTSKP | 0 | 3 |  |  | 0
PP
VV |  |  |  | viz textová a výkresová část projektové dokumentace 1.000000 = 1,000000 [A]
TS |  |  |  | Technická specifikace položky odpovídá příslušné cenové soustavě
P | 70 | 75IG61 | 0 | VEDENÍ UZEMŇOVACÍ V ZEMI Z FEZN DRÁTU DO 120 MM2 - DODÁVKA | M | 25 | 0 | 0 |  |  | 0 | 0 | 2023_OTSKP | 0 | 3 |  |  | 0
PP
VV |  |  |  | viz textová a výkresová část projektové dokumentace 25.000000 = 25,000000 [A]
TS |  |  |  | Technická specifikace položky odpovídá příslušné cenové soustavě
P | 71 | 75IG6X | 0 | VEDENÍ UZEMŇOVACÍ V ZEMI Z FEZN DRÁTU DO 120 MM2 - MONTÁŽ | M | 25 | 0 | 0 |  |  | 0 | 0 | 2023_OTSKP | 0 | 3 |  |  | 0
PP
VV |  |  |  | viz textová a výkresová část projektové dokumentace 25.000000 = 25,000000 [A]
TS |  |  |  | Technická specifikace položky odpovídá příslušné cenové soustavě
P | 72 | 75IH1Y | 0 | UKONČENÍ KABELU CELOPLASTOVÉHO BEZ PANCÍŘE - DEMONTÁŽ | kus | 6 | 0 | 0 |  |  | 0 | 0 | 2023_OTSKP | 0 | 3 |  |  | 0
PP
VV |  |  |  | viz textová a výkresová část projektové dokumentace 6.000000 = 6,000000 [A]
TS |  |  |  | Technická specifikace položky odpovídá příslušné cenové soustavě
P | 73 | 75IH21 | 0 | UKONČENÍ KABELU CELOPLASTOVÉHO S PANCÍŘEM DO 40 ŽIL | kus | 2 | 0 | 0 |  |  | 0 | 0 | 2023_OTSKP | 0 | 3 |  |  | 0
PP
VV |  |  |  | viz textová a výkresová část projektové dokumentace 2.000000 = 2,000000 [A]
TS |  |  |  | Technická specifikace položky odpovídá příslušné cenové soustavě
P | 74 | 75IH31 | 0 | UKONČENÍ KABELU FORMA KABELOVÁ DÉLKY DO 0,5 M DO 5XN | kus | 2 | 0 | 0 |  |  | 0 | 0 | 2023_OTSKP | 0 | 3 |  |  | 0
PP
VV |  |  |  | viz textová a výkresová část projektové dokumentace 2.000000 = 2,000000 [A]
TS |  |  |  | Technická specifikace položky odpovídá příslušné cenové soustavě
P | 75 | 75IH61 | 0 | UKONČENÍ KABELU OPTICKÉHO DO 12 VLÁKEN | kus | 8 | 0 | 0 |  |  | 0 | 0 | 2023_OTSKP | 0 | 3 |  |  | 0
PP
VV |  |  |  | viz textová a výkresová část projektové dokumentace 8.000000 = 8,000000 [A]
TS |  |  |  | Technická specifikace položky odpovídá příslušné cenové soustavě
P | 76 | 75IH6Y | 0 | UKONČENÍ KABELU OPTICKÉHO - DEMONTÁŽ | kus | 8 | 0 | 0 |  |  | 0 | 0 | 2023_OTSKP | 0 | 3 |  |  | 0
PP
VV |  |  |  | viz textová a výkresová část projektové dokumentace 8.000000 = 8,000000 [A]
TS |  |  |  | Technická specifikace položky odpovídá příslušné cenové soustavě
P | 77 | 75IJ11 | 0 | MĚŘENÍ - ZŘÍZENÍ VÝVODU KABELOVÉHO PLÁŠTĚ PRO MĚŘENÍ | kus | 1 | 0 | 0 |  |  | 0 | 0 | 2023_OTSKP | 0 | 3 |  |  | 0
PP
VV |  |  |  | viz textová a výkresová část projektové dokumentace 1.000000 = 1,000000 [A]
TS |  |  |  | Technická specifikace položky odpovídá příslušné cenové soustavě
P | 78 | 75IJ12 | 0 | MĚŘENÍ JEDNOSMĚRNÉ NA SDĚLOVACÍM KABELU | kus | 12 | 0 | 0 |  |  | 0 | 0 | 2023_OTSKP | 0 | 3 |  |  | 0
PP
VV |  |  |  | viz textová a výkresová část projektové dokumentace 12.000000 = 12,000000 [A]
TS |  |  |  | Technická specifikace položky odpovídá příslušné cenové soustavě
P | 79 | 75IJ13 | 0 | MĚŘENÍ ÚTLUMU PŘESLECHU NA BLÍZKÉM KONCI NA MÍSTNÍM SDĚL. KABELU ZA 1 ČTYŘKU XN A 1 MĚŘENÝ ÚSEK | kus | 3 | 0 | 0 |  |  | 0 | 0 | 2023_OTSKP | 0 | 3 |  |  | 0
PP
VV |  |  |  | viz textová a výkresová část projektové dokumentace 3.000000 = 3,000000 [A]
TS |  |  |  | Technická specifikace položky odpovídá příslušné cenové soustavě
P | 80 | 75IJ15 | 0 | MĚŘENÍ A VYROVNÁNÍ KAPACITNÍCH NEROVNOVÁH NA MÍSTNÍM SDĚLOVACÍM KABELU, KABEL DO 4 KM DÉLKY, 1 ČTYŘKA | ÚSEK | 3 | 0 | 0 |  |  | 0 | 0 | 2023_OTSKP | 0 | 3 |  |  | 0
PP
VV |  |  |  | viz textová a výkresová část projektové dokumentace 3.000000 = 3,000000 [A]
TS |  |  |  | Technická specifikace položky odpovídá příslušné cenové soustavě
P | 81 | 75IK11 | 0 | MĚŘENÍ STÁVAJÍCÍHO OPTICKÉHO KABELU | VLÁKNO | 36 | 0 | 0 |  |  | 0 | 0 | 2023_OTSKP | 0 | 3 |  |  | 0
PP
VV |  |  |  | viz textová a výkresová část projektové dokumentace 36.000000 = 36,000000 [A]
TS |  |  |  | Technická specifikace položky odpovídá příslušné cenové soustavě
P | 82 | 75IK21 | 0 | MĚŘENÍ KOMPLEXNÍ OPTICKÉHO KABELU | VLÁKNO | 36 | 0 | 0 |  |  | 0 | 0 | 2023_OTSKP | 0 | 3 |  |  | 0
PP
VV |  |  |  | viz textová a výkresová část projektové dokumentace 36.000000 = 36,000000 [A]
TS |  |  |  | Technická specifikace položky odpovídá příslušné cenové soustavě
P | 29 | 75J212 | 0 | KABEL SDĚLOVACÍ PRO VNITŘNÍ POUŽITÍ DO 10 PÁRŮ PRŮMĚRU 0,5 MM | KMPÁR | 0.1 | 0 | 0 |  |  | 0 | 0 | 2023_OTSKP | 0 | 3 |  |  | 0
PP
VV |  |  |  | viz textová a výkresová část projektové dokumentace 0.100000 = 0,100000 [A]
TS |  |  |  | Technická specifikace položky odpovídá příslušné cenové soustavě
P | 83 | 75J821 | 0 | OPTICKÝ PIGTAIL SINGLEMODE DO 2 M - DODÁVKA | kus | 48 | 0 | 0 |  |  | 0 | 0 | 2023_OTSKP | 0 | 3 |  |  | 0
PP
VV |  |  |  | viz textová a výkresová část projektové dokumentace 48.000000 = 48,000000 [A]
TS |  |  |  | Technická specifikace položky odpovídá příslušné cenové soustavě
P | 84 | 75J82X | 0 | OPTICKÝ PIGTAIL SINGLEMODE - MONTÁŽ | kus | 48 | 0 | 0 |  |  | 0 | 0 | 2023_OTSKP | 0 | 3 |  |  | 0
PP
VV |  |  |  | viz textová a výkresová část projektové dokumentace 48.000000 = 48,000000 [A]
TS |  |  |  | Technická specifikace položky odpovídá příslušné cenové soustavě
P | 85 | 75J82Y | 0 | OPTICKÝ PIGTAIL SINGLEMODE - DEMONTÁŽ | kus | 48 | 0 | 0 |  |  | 0 | 0 | 2023_OTSKP | 0 | 3 |  |  | 0
PP
VV |  |  |  | viz textová a výkresová část projektové dokumentace 48.000000 = 48,000000 [A]
TS |  |  |  | Technická specifikace položky odpovídá příslušné cenové soustavě
P | 88 | R75IL71 | 0 | KABELOVÁ KNIHA - VYHOTOVENÍ | M | 695 | 0 | 0 |  |  | 0 | 0 | R-Položka | 0 | 3 |  |  | 0
PP
VV |  |  |  | viz textová a výkresová část projektové dokumentace 695.000000 = 695,000000 [A]
TS |  |  |  | 1. Položka obsahuje: – zhotovení kabelové knihy plánů dle požadavku správce a majitele zařízení a "Základní technické specifikace optických kabelů a jejich přislušenství v telekomunikační síti SŽDC". 2. Položka neobsahuje: X 3. Způsob měření: Měřící práce se udávají počtem metrů kabeláže, pro kterou má být kniha zhotovena.
P | 86 | R75M421 | 0 | TELEFONNÍ ZAPOJOVAČ DIGITÁLNÍ, DISPEČERSKÝ TERMINÁL VOIP S DOTYKOVOU OBRAZOVKOU - KONFIGURACE | kus | 2 | 0 | 0 |  |  | 0 | 0 | R-Položka | 0 | 3 |  |  | 0
PP
VV |  |  |  | viz textová a výkresová část projektové dokumentace 2.000000 = 2,000000 [A]
TS |  |  |  | R-Položka
P | 87 | R75M422 | 0 | TELEFONNÍ ZAPOJOVAČ DIGITÁLNÍ, ÚPRAVA TZ, KONFIGURACE, NASTAVENÍ | kus | 1 | 0 | 0 |  |  | 0 | 0 | R-Položka | 0 | 3 |  |  | 0
PP
VV |  |  |  | viz textová a výkresová část projektové dokumentace 1.000000 = 1,000000 [A]
TS |  |  |  | R-Položka
SD |  | 3 |  | POPLATKY ZA SKLÁDKY | [6 empty] | 0 | 0
P | 89 | R015111 | 901 | NEOCEŇOVAT - LIKVIDACE ODPADŮ NEKONTAMINOVANÝCH - 17 05 04 - VYTĚŽENÉ ZEMINY A HORNINY - I. TŘÍDA TĚŽITELNOSTI, VČETNĚ DOPRAVY | T | 0.66 | 0 | 0 |  |  | 0 | 0 | ODP+d | 0 | 3 |  |  | 0
PP |  |  |  | Evidenční položka. Neoceňovat v objektu SO/PS, položka se oceňuje pouze v SO 90-90
VV |  |  |  | viz textová a výkresová část projektové dokumentace 0.660000 = 0,660000 [A]
TS |  |  |  | 1. Položka obsahuje: - veškeré poplatky provozovateli skládky, recyklační linky nebo jiného zařízení na zpracování nebo likvidaci odpadů související s převzetím, uložením, zpracováním nebo likvidací odpadu, - náklady spojené s dopravou odpadu z místa stavby na místo převzetí provozovatelem skládky, recyklační linky nebo jiného zařízení na zpracování nebo likvidaci odpadů, - náklady spojené s vyložením a manipulací s materiálem v místě skládky. - náklady spojené s naložením a manipulací s materiálem. 2. Položka neobsahuje: 3. Způsob měření: - měrná jednotka tuna určující množství odpadu vytříděného v souladu se zákonem č. 541/2020 Sb., o odpadech, v platném znění
P | 90 | R015120 | 904 | NEOCEŇOVAT - LIKVIDACE ODPADŮ NEKONTAMINOVANÝCH - 17 01 02 - STAVEBNÍ A DEMOLIČNÍ SUŤ (CIHLY), VČETNĚ DOPRAVY | T | 0.05 | 0 | 0 |  |  | 0 | 0 | ODP+d | 0 | 3 |  |  | 0
PP |  |  |  | Evidenční položka. Neoceňovat v objektu SO/PS, položka se oceňuje pouze v SO 90-90
VV |  |  |  | viz textová a výkresová část projektové dokumentace 0.050000 = 0,050000 [A]
TS |  |  |  | 1. Položka obsahuje: - veškeré poplatky provozovateli skládky, recyklační linky nebo jiného zařízení na zpracování nebo likvidaci odpadů související s převzetím, uložením, zpracováním nebo likvidací odpadu, - náklady spojené s dopravou odpadu z místa stavby na místo převzetí provozovatelem skládky, recyklační linky nebo jiného zařízení na zpracování nebo likvidaci odpadů, - náklady spojené s vyložením a manipulací s materiálem v místě skládky. - náklady spojené s naložením a manipulací s materiálem. 2. Položka neobsahuje: 3. Způsob měření: - měrná jednotka tuna určující množství odpadu vytříděného v souladu se zákonem č. 541/2020 Sb., o odpadech, v platném znění
P | 92 | R015140 | 906 | NEOCEŇOVAT - LIKVIDACE ODPADŮ NEKONTAMINOVANÝCH - 17 01 01 - PROSTÝ BETON DO KUSOVITOSTI 400X400 MM, VČETNĚ DOPRAVY | T | 2.5 | 0 | 0 |  |  | 0 | 0 | ODP+d | 0 | 3 |  |  | 0
PP |  |  |  | Evidenční položka. Neoceňovat v objektu SO/PS, položka se oceňuje pouze v SO 90-90
VV |  |  |  | viz textová a výkresová část projektové dokumentace 2.500000 = 2,500000 [A]
TS |  |  |  | 1. Položka obsahuje: - veškeré poplatky provozovateli skládky, recyklační linky nebo jiného zařízení na zpracování nebo likvidaci odpadů související s převzetím, uložením, zpracováním nebo likvidací odpadu, - náklady spojené s dopravou odpadu z místa stavby na místo převzetí provozovatelem skládky, recyklační linky nebo jiného zařízení na zpracování nebo likvidaci odpadů, - náklady spojené s vyložením a manipulací s materiálem v místě skládky. - náklady spojené s naložením a manipulací s materiálem. 2. Položka neobsahuje: 3. Způsob měření: - měrná jednotka tuna určující množství odpadu vytříděného v souladu se zákonem č. 541/2020 Sb., o odpadech, v platném znění
P | 94 | R015160 | 911 | NEOCEŇOVAT - LIKVIDACE ODPADŮ NEKONTAMINOVANÝCH - 20 02 01 - SMÝCENÉ STROMY A KEŘE, VČETNĚ DOPRAVY | T | 0.2 | 0 | 0 |  |  | 0 | 0 | ODP+d | 0 | 3 |  |  | 0
PP |  |  |  | Evidenční položka. Neoceňovat v objektu SO/PS, položka se oceňuje pouze v SO 90-90
VV |  |  |  | viz textová a výkresová část projektové dokumentace 0.200000 = 0,200000 [A]
TS |  |  |  | 1. Položka obsahuje: - veškeré poplatky provozovateli skládky, recyklační linky nebo jiného zařízení na zpracování nebo likvidaci odpadů související s převzetím, uložením, zpracováním nebo likvidací odpadu, - náklady spojené s dopravou odpadu z místa stavby na místo převzetí provozovatelem skládky, recyklační linky nebo jiného zařízení na zpracování nebo likvidaci odpadů, - náklady spojené s vyložením a manipulací s materiálem v místě skládky. - náklady spojené s naložením a manipulací s materiálem. 2. Položka neobsahuje: 3. Způsob měření: - měrná jednotka tuna určující množství odpadu vytříděného v souladu se zákonem č. 541/2020 Sb., o odpadech, v platném znění
P | 91 | R015420 | 964 | NEOCEŇOVAT - LIKVIDACE ODPADŮ NEKONTAMINOVANÝCH - 17 06 04 - ZBYTKY IZOLAČNÍCH MATERIÁLŮ, VČETNĚ DOPRAVY | T | 0.5 | 0 | 0 |  |  | 0 | 0 | ODP+d | 0 | 3 |  |  | 0
PP |  |  |  | Evidenční položka. Neoceňovat v objektu SO/PS, položka se oceňuje pouze v SO 90-90
VV |  |  |  | viz textová a výkresová část projektové dokumentace 0.500000 = 0,500000 [A]
TS |  |  |  | 1. Položka obsahuje: - veškeré poplatky provozovateli skládky, recyklační linky nebo jiného zařízení na zpracování nebo likvidaci odpadů související s převzetím, uložením, zpracováním nebo likvidací odpadu, - náklady spojené s dopravou odpadu z místa stavby na místo převzetí provozovatelem skládky, recyklační linky nebo jiného zařízení na zpracování nebo likvidaci odpadů, - náklady spojené s vyložením a manipulací s materiálem v místě skládky. - náklady spojené s naložením a manipulací s materiálem. 2. Položka neobsahuje: 3. Způsob měření: - měrná jednotka tuna určující množství odpadu vytříděného v souladu se zákonem č. 541/2020 Sb., o odpadech, v platném znění
P | 93 | R015620 | 941 | NEOCEŇOVAT - LIKVIDACE ODPADŮ NEBEZPEČNÝCH - 17 04 10* - KABELY S IZOLACÍ PAPÍR - OLEJ, VČETNĚ DOPRAVY | T | 0.5 | 0 | 0 |  |  | 0 | 0 | ODP+d | 0 | 3 |  |  | 0
PP |  |  |  | Evidenční položka. Neoceňovat v objektu SO/PS, položka se oceňuje pouze v SO 90-90
VV |  |  |  | viz textová a výkresová část projektové dokumentace 0.500000 = 0,500000 [A]
TS |  |  |  | 1. Položka obsahuje: - veškeré poplatky provozovateli skládky, recyklační linky nebo jiného zařízení na zpracování nebo likvidaci odpadů související s převzetím, uložením, zpracováním nebo likvidací odpadu, - náklady spojené s dopravou odpadu z místa stavby na místo převzetí provozovatelem skládky, recyklační linky nebo jiného zařízení na zpracování nebo likvidaci odpadů, - náklady spojené s vyložením a manipulací s materiálem v místě skládky. - náklady spojené s naložením a manipulací s materiálem. 2. Položka neobsahuje: 3. Způsob měření: - měrná jednotka tuna určující množství odpadu vytříděného v souladu se zákonem č. 541/2020 Sb., o odpadech, v platném znění

## PS52-29-00-01
SŽDC05 | [14 empty] | 6
S | Stavba: | 5523520024_zm01 |  | „Elektrizace trati Týniště n. O. – Častolovice – Solnice“, 2a. etapa_zm01 | [6 empty] | D.1.2 | 0 | AspeEsticon | 0 | 2
O | Objekt: | D.1.2 |  | Sdělovací zařízení | [9 empty] | 0.15 | 2
Typ | Poř. číslo | Kód položky | Varianta | Název položky | MJ | Množství | Jednotková hmotnost | Celková hmotnost |  |  | Jednotková cena |  | Cenové soustavy | 0.21
Dodávka
[9 empty] | Jednotková | Celkem | Jednotková | Celkem |  |  |  | Počet položek s nulovou cenou | 0
O1 |  | PS52-29-00-01 |  | Týniště – Solnice, úprava DDTS ŽDC | [6 empty] | 0 | 0
SD |  | 6 |  | ÚPRAVA POVRCHŮ, PODLAHY, VÝPLNĚ OTVORŮ | [6 empty] | 0 | 0
P | 80 | 61444 | 0 | ÚPRAVY POVRCHŮ VNITŘ KONSTR ZDĚNÝCH OMÍTKOU ŠTUKOVOU | m2 | 0.2 | 0 | 0 |  |  | 0 | 0 | 2023_OTSKP | 0 | 3 |  |  | 0
PP
VV |  |  |  | viz textová a výkresová část projektové dokumentace 0.200000 = 0,200000 [A]
TS |  |  |  | Technická specifikace položky odpovídá příslušné cenové soustavě
P | 81 | 62945 | 0 | VYROVNÁVACÍ VRSTVA Z CEMENT MALTY | m2 | 0.2 | 0 | 0 |  |  | 0 | 0 | 2023_OTSKP | 0 | 3 |  |  | 0
PP
VV |  |  |  | viz textová a výkresová část projektové dokumentace 0.200000 = 0,200000 [A]
TS |  |  |  | Technická specifikace položky odpovídá příslušné cenové soustavě
SD |  | 7 |  | PŘIDRUŽENÁ STAVEBNÍ VÝROBA | [6 empty] | 0 | 0
P | 65 | 702511 | 0 | PRŮRAZ ZDIVEM (PŘÍČKOU) ZDĚNÝM TLOUŠŤKY DO 45 CM | kus | 1 | 0 | 0 |  |  | 0 | 0 | 2023_OTSKP | 0 | 3 |  |  | 0
PP
VV |  |  |  | viz textová a výkresová část projektové dokumentace 1.000000 = 1,000000 [A]
TS |  |  |  | Technická specifikace položky odpovídá příslušné cenové soustavě
P | 67 | 703113 | 0 | KABELOVÝ ROŠT/LÁVKA NOSNÝ ŽÁROVĚ ZINKOVANÝ VČETNĚ UPEVNĚNÍ A PŘÍSLUŠENSTVÍ SVĚTLÉ ŠÍŘKY PŘES 250 DO 400 MM | M | 2 | 0 | 0 |  |  | 0 | 0 | 2023_OTSKP | 0 | 3 |  |  | 0
PP
VV |  |  |  | viz textová a výkresová část projektové dokumentace 2.000000 = 2,000000 [A]
TS |  |  |  | Technická specifikace položky odpovídá příslušné cenové soustavě
P | 56 | 703412 | 0 | ELEKTROINSTALAČNÍ TRUBKA PLASTOVÁ VČETNĚ UPEVNĚNÍ A PŘÍSLUŠENSTVÍ DN PRŮMĚRU PŘES 25 DO 40 MM | M | 90 | 0 | 0 |  |  | 0 | 0 | 2023_OTSKP | 0 | 3 |  |  | 0
PP
VV |  |  |  | viz textová a výkresová část projektové dokumentace 90.000000 = 90,000000 [A]
TS |  |  |  | Technická specifikace položky odpovídá příslušné cenové soustavě
P | 66 | 703413 | 0 | ELEKTROINSTALAČNÍ TRUBKA PLASTOVÁ VČETNĚ UPEVNĚNÍ A PŘÍSLUŠENSTVÍ DN PRŮMĚRU PŘES 40 MM | M | 10 | 0 | 0 |  |  | 0 | 0 | 2023_OTSKP | 0 | 3 |  |  | 0
PP
VV |  |  |  | viz textová a výkresová část projektové dokumentace 10.000000 = 10,000000 [A]
TS |  |  |  | Technická specifikace položky odpovídá příslušné cenové soustavě
P | 60 | 703511 | 0 | ELEKTROINSTALAČNÍ LIŠTA ŠÍŘKY DO 30 MM | M | 25 | 0 | 0 |  |  | 0 | 0 | 2023_OTSKP | 0 | 3 |  |  | 0
PP
VV |  |  |  | viz textová a výkresová část projektové dokumentace 25.000000 = 25,000000 [A]
TS |  |  |  | Technická specifikace položky odpovídá příslušné cenové soustavě
P | 68 | 703721 | 0 | KABELOVÁ PŘÍCHYTKA PRO ROZSAH UPNUTÍ DO 25 MM | kus | 150 | 0 | 0 |  |  | 0 | 0 | 2023_OTSKP | 0 | 3 |  |  | 0
PP
VV |  |  |  | viz textová a výkresová část projektové dokumentace 150.000000 = 150,000000 [A]
TS |  |  |  | Technická specifikace položky odpovídá příslušné cenové soustavě
P | 69 | 703722 | 0 | KABELOVÁ PŘÍCHYTKA PRO ROZSAH UPNUTÍ OD 26 DO 50 MM | kus | 20 | 0 | 0 |  |  | 0 | 0 | 2023_OTSKP | 0 | 3 |  |  | 0
PP
VV |  |  |  | viz textová a výkresová část projektové dokumentace 20.000000 = 20,000000 [A]
TS |  |  |  | Technická specifikace položky odpovídá příslušné cenové soustavě
P | 57 | 703752 | 0 | PROTIPOŽÁRNÍ UCPÁVKA STĚNOU/STROPEM, TL DO 50CM, DO EI 90 MIN. | m2 | 0.3 | 0 | 0 |  |  | 0 | 0 | 2023_OTSKP | 0 | 3 |  |  | 0
PP
VV |  |  |  | viz textová a výkresová část projektové dokumentace 0.300000 = 0,300000 [A]
TS |  |  |  | Technická specifikace položky odpovídá příslušné cenové soustavě
P | 58 | 703756 | 0 | PROTIPOŽÁRNÍ TMEL ( TUBA - 1000ML ), DO EI 90 MIN. | kus | 1 | 0 | 0 |  |  | 0 | 0 | 2023_OTSKP | 0 | 3 |  |  | 0
PP
VV |  |  |  | viz textová a výkresová část projektové dokumentace 1.000000 = 1,000000 [A]
TS |  |  |  | Technická specifikace položky odpovídá příslušné cenové soustavě
P | 59 | 709400 | 0 | ZATAŽENÍ LANKA DO CHRÁNIČKY NEBO ŽLABU | M | 100 | 0 | 0 |  |  | 0 | 0 | 2023_OTSKP | 0 | 3 |  |  | 0
PP
VV |  |  |  | viz textová a výkresová část projektové dokumentace 100.000000 = 100,000000 [A]
TS |  |  |  | Technická specifikace položky odpovídá příslušné cenové soustavě
P | 51 | 741C04 | 0 | OCHRANNÉ POSPOJOVÁNÍ CU VODIČEM DO 16 MM2 | kus | 1 | 0 | 0 |  |  | 0 | 0 | 2023_OTSKP | 0 | 3 |  |  | 0
PP
VV |  |  |  | viz textová a výkresová část projektové dokumentace 1.000000 = 1,000000 [A]
TS |  |  |  | Technická specifikace položky odpovídá příslušné cenové soustavě
P | 62 | 741Z08 | 0 | DEMONTÁŽ STÁVAJÍCÍ ELEKTROINSTALACE - KABELY, SVÍTIDLA, VYPÍNAČE, ZÁSUVKY, KRABICE APOD. | m2 | 5 | 0 | 0 |  |  | 0 | 0 | 2023_OTSKP | 0 | 3 |  |  | 0
PP
VV |  |  |  | viz textová a výkresová část projektové dokumentace 5.000000 = 5,000000 [A]
TS |  |  |  | Technická specifikace položky odpovídá příslušné cenové soustavě
P | 52 | 742G11 | 0 | KABEL NN DVOU- A TŘÍŽÍLOVÝ CU S PLASTOVOU IZOLACÍ DO 2,5 MM2 | M | 20 | 0 | 0 |  |  | 0 | 0 | 2023_OTSKP | 0 | 3 |  |  | 0
PP
VV |  |  |  | viz textová a výkresová část projektové dokumentace 20.000000 = 20,000000 [A]
TS |  |  |  | Technická specifikace položky odpovídá příslušné cenové soustavě
P | 54 | 742I21 | 0 | KABEL NN CU OVLÁDACÍ 19-24ŽÍLOVÝ DO 2,5 MM2 | M | 10 | 0 | 0 |  |  | 0 | 0 | 2023_OTSKP | 0 | 3 |  |  | 0
PP
VV |  |  |  | viz textová a výkresová část projektové dokumentace 10.000000 = 10,000000 [A]
TS |  |  |  | Technická specifikace položky odpovídá příslušné cenové soustavě
P | 53 | 742L11 | 0 | UKONČENÍ DVOU AŽ PĚTIŽÍLOVÉHO KABELU V ROZVADĚČI NEBO NA PŘÍSTROJI DO 2,5 MM2 | kus | 4 | 0 | 0 |  |  | 0 | 0 | 2023_OTSKP | 0 | 3 |  |  | 0
PP
VV |  |  |  | viz textová a výkresová část projektové dokumentace 4.000000 = 4,000000 [A]
TS |  |  |  | Technická specifikace položky odpovídá příslušné cenové soustavě
P | 55 | 742N11 | 0 | UKONČENÍ 19-24ŽÍLOVÉHO KABELU V ROZVADĚČI NEBO NA PŘÍSTROJI DO 2,5 MM2 | kus | 2 | 0 | 0 |  |  | 0 | 0 | 2023_OTSKP | 0 | 3 |  |  | 0
PP
VV |  |  |  | viz textová a výkresová část projektové dokumentace 2.000000 = 2,000000 [A]
TS |  |  |  | Technická specifikace položky odpovídá příslušné cenové soustavě
P | 50 | 742P13 | 0 | ZATAŽENÍ KABELU DO CHRÁNIČKY - KABEL DO 4 KG/M | M | 300 | 0 | 0 |  |  | 0 | 0 | 2023_OTSKP | 0 | 3 |  |  | 0
PP
VV |  |  |  | viz textová a výkresová část projektové dokumentace 300.000000 = 300,000000 [A]
TS |  |  |  | Technická specifikace položky odpovídá příslušné cenové soustavě
P | 49 | 742P15 | 0 | OZNAČOVACÍ ŠTÍTEK NA KABEL | kus | 60 | 0 | 0 |  |  | 0 | 0 | 2023_OTSKP | 0 | 3 |  |  | 0
PP
VV |  |  |  | viz textová a výkresová část projektové dokumentace 60.000000 = 60,000000 [A]
TS |  |  |  | Technická specifikace položky odpovídá příslušné cenové soustavě
P | 70 | 742Z92 | 0 | DEMONTÁŽ - ODVOZ (NA LIKVIDACI ODPADŮ NEBO JINÉ URČENÉ MÍSTO) | tkm | 1 | 0 | 0 |  |  | 0 | 0 | 2023_OTSKP | 0 | 3 |  |  | 0
PP
VV |  |  |  | viz textová a výkresová část projektové dokumentace 1.000000 = 1,000000 [A]
TS |  |  |  | Technická specifikace položky odpovídá příslušné cenové soustavě
P | 76 | 744653 | 0 | JISTIČ DC OD 13 DO 20 A | kus | 1 | 0 | 0 |  |  | 0 | 0 | 2023_OTSKP | 0 | 3 |  |  | 0
PP
VV |  |  |  | viz textová a výkresová část projektové dokumentace 1.000000 = 1,000000 [A]
TS |  |  |  | zahrnuje veškeré náklady spojené s vypracováním realizační dokumentace tohoto provozního souboru
P | 47 | 744R21 | 0 | UCPÁVKOVÁ VÝVODKA PRO KABEL O PRŮMĚRU DO 13 MM | kus | 20 | 0 | 0 |  |  | 0 | 0 | 2023_OTSKP | 0 | 3 |  |  | 0
PP
VV |  |  |  | viz textová a výkresová část projektové dokumentace 20.000000 = 20,000000 [A]
TS |  |  |  | Technická specifikace položky odpovídá příslušné cenové soustavě
P | 48 | 744R23 | 0 | UCPÁVKOVÁ VÝVODKA PRO KABEL O PRŮMĚRU OD 14 DO 21 MM | kus | 2 | 0 | 0 |  |  | 0 | 0 | 2023_OTSKP | 0 | 3 |  |  | 0
PP
VV |  |  |  | viz textová a výkresová část projektové dokumentace 2.000000 = 2,000000 [A]
TS |  |  |  | Technická specifikace položky odpovídá příslušné cenové soustavě
P | 45 | 747213 | 0 | CELKOVÁ PROHLÍDKA, ZKOUŠENÍ, MĚŘENÍ A VYHOTOVENÍ VÝCHOZÍ REVIZNÍ ZPRÁVY, PRO OBJEM IN PŘES 500 DO 1000 TIS. KČ | kus | 1 | 0 | 0 |  |  | 0 | 0 | 2023_OTSKP | 0 | 3 |  |  | 0
PP
VV |  |  |  | viz textová a výkresová část projektové dokumentace 1.000000 = 1,000000 [A]
TS |  |  |  | Technická specifikace položky odpovídá příslušné cenové soustavě
P | 46 | 747214 | 0 | CELKOVÁ PROHLÍDKA, ZKOUŠENÍ, MĚŘENÍ A VYHOTOVENÍ VÝCHOZÍ REVIZNÍ ZPRÁVY, PRO OBJEM IN - PŘÍPLATEK ZA KAŽDÝCH DALŠÍCH I ZAPOČATÝCH 500 TIS. KČ | kus | 5 | 0 | 0 |  |  | 0 | 0 | 2023_OTSKP | 0 | 3 |  |  | 0
PP
VV |  |  |  | viz textová a výkresová část projektové dokumentace 5.000000 = 5,000000 [A]
TS |  |  |  | Technická specifikace položky odpovídá příslušné cenové soustavě
P | 39 | 747301 | 0 | PROVEDENÍ PROHLÍDKY A ZKOUŠKY PRÁVNICKOU OSOBOU, VYDÁNÍ PRŮKAZU ZPŮSOBILOSTI | kus | 1 | 0 | 0 |  |  | 0 | 0 | 2023_OTSKP | 0 | 3 |  |  | 0
PP
VV |  |  |  | viz textová a výkresová část projektové dokumentace 1.000000 = 1,000000 [A]
TS |  |  |  | Technická specifikace položky odpovídá příslušné cenové soustavě
P | 40 | 747701 | 0 | DOKONČOVACÍ MONTÁŽNÍ PRÁCE NA ELEKTRICKÉM ZAŘÍZENÍ | hod | 48 | 0 | 0 |  |  | 0 | 0 | 2023_OTSKP | 0 | 3 |  |  | 0
PP
VV |  |  |  | viz textová a výkresová část projektové dokumentace 48.000000 = 48,000000 [A]
TS |  |  |  | Technická specifikace položky odpovídá příslušné cenové soustavě
P | 41 | 747702 | 0 | ÚPRAVA ZAPOJENÍ STÁVAJÍCÍCH KABELOVÝCH SKŘÍNÍ/ROZVADĚČŮ | hod | 72 | 0 | 0 |  |  | 0 | 0 | 2023_OTSKP | 0 | 3 |  |  | 0
PP
VV |  |  |  | viz textová a výkresová část projektové dokumentace 72.000000 = 72,000000 [A]
TS |  |  |  | Technická specifikace položky odpovídá příslušné cenové soustavě
P | 42 | 747703 | 0 | ZKUŠEBNÍ PROVOZ | hod | 96 | 0 | 0 |  |  | 0 | 0 | 2023_OTSKP | 0 | 3 |  |  | 0
PP
VV |  |  |  | viz textová a výkresová část projektové dokumentace 96.000000 = 96,000000 [A]
TS |  |  |  | Technická specifikace položky odpovídá příslušné cenové soustavě
P | 43 | 747704 | 0 | ZAŠKOLENÍ OBSLUHY | hod | 8 | 0 | 0 |  |  | 0 | 0 | 2023_OTSKP | 0 | 3 |  |  | 0
PP
VV |  |  |  | viz textová a výkresová část projektové dokumentace 8.000000 = 8,000000 [A]
TS |  |  |  | Technická specifikace položky odpovídá příslušné cenové soustavě
P | 37 | 747705 | 0 | MANIPULACE NA ZAŘÍZENÍCH PROVÁDĚNÉ PROVOZOVATELEM | hod | 96 | 0 | 0 |  |  | 0 | 0 | 2023_OTSKP | 0 | 3 |  |  | 0
PP
VV |  |  |  | viz textová a výkresová část projektové dokumentace 96.000000 = 96,000000 [A]
TS |  |  |  | Technická specifikace položky odpovídá příslušné cenové soustavě
P | 38 | 747706 | 0 | ZJIŠŤOVÁNÍ STÁVAJÍCÍHO STAVU ROZVODŮ NN | hod | 48 | 0 | 0 |  |  | 0 | 0 | 2023_OTSKP | 0 | 3 |  |  | 0
PP
VV |  |  |  | viz textová a výkresová část projektové dokumentace 48.000000 = 48,000000 [A]
TS |  |  |  | Technická specifikace položky odpovídá příslušné cenové soustavě
P | 79 | 748211 | 0 | POVRCHOVÁ ÚPRAVA NÁTĚREM | m2 | 0.2 | 0 | 0 |  |  | 0 | 0 | 2023_OTSKP | 0 | 3 |  |  | 0
PP
VV |  |  |  | viz textová a výkresová část projektové dokumentace 0.200000 = 0,200000 [A]
TS |  |  |  | Technická specifikace položky odpovídá příslušné cenové soustavě
P | 44 | 74F323 | 0 | PROTOKOL UTZ | kus | 1 | 0 | 0 |  |  | 0 | 0 | 2023_OTSKP | 0 | 3 |  |  | 0
PP
VV |  |  |  | viz textová a výkresová část projektové dokumentace 1.000000 = 1,000000 [A]
TS |  |  |  | Technická specifikace položky odpovídá příslušné cenové soustavě
P | 31 | 75J212 | 0 | KABEL SDĚLOVACÍ PRO VNITŘNÍ POUŽITÍ DO 10 PÁRŮ PRŮMĚRU 0,5 MM | KMPÁR | 1.1 | 0 | 0 |  |  | 0 | 0 | 2023_OTSKP | 0 | 3 |  |  | 0
PP |  |  |  | Datové kabely FTP, SYKFY atd.
VV |  |  |  | viz textová a výkresová část projektové dokumentace 1.100000 = 1,100000 [A]
TS |  |  |  | Technická specifikace položky odpovídá příslušné cenové soustavě
P | 73 | 75J233 | 0 | KABEL SDĚLOVACÍ PRO VNITŘNÍ POUŽITÍ PŘES 20 PÁRŮ PRŮMĚRU 0,8 MM | KMPÁR | 0.3 | 0 | 0 |  |  | 0 | 0 | 2023_OTSKP | 0 | 3 |  |  | 0
PP |  |  |  | Systémový kabel pro patchpanel E1 s konektorem
VV |  |  |  | viz textová a výkresová část projektové dokumentace 0.300000 = 0,300000 [A]
TS |  |  |  | zahrnuje veškeré náklady spojené s vypracováním realizační dokumentace tohoto provozního souboru
P | 34 | 75J931 | 0 | METALICKÝ PATCHCORD DO 2M - DODÁVKA | kus | 28 | 0 | 0 |  |  | 0 | 0 | 2023_OTSKP | 0 | 3 |  |  | 0
PP
VV |  |  |  | viz textová a výkresová část projektové dokumentace 28.000000 = 28,000000 [A]
TS |  |  |  | Technická specifikace položky odpovídá příslušné cenové soustavě
P | 35 | 75J932 | 0 | METALICKÝ PATCHCORD DO 5M - DODÁVKA | kus | 6 | 0 | 0 |  |  | 0 | 0 | 2023_OTSKP | 0 | 3 |  |  | 0
PP
VV |  |  |  | viz textová a výkresová část projektové dokumentace 6.000000 = 6,000000 [A]
TS |  |  |  | Technická specifikace položky odpovídá příslušné cenové soustavě
P | 36 | 75J93X | 0 | METALICKÝ PATCHCORD - MONTÁŽ | kus | 34 | 0 | 0 |  |  | 0 | 0 | 2023_OTSKP | 0 | 3 |  |  | 0
PP
VV |  |  |  | viz textová a výkresová část projektové dokumentace 34.000000 = 34,000000 [A]
TS |  |  |  | Technická specifikace položky odpovídá příslušné cenové soustavě
P | 32 | 75JA24 | 0 | ZÁSUVKA DATOVÁ RJ45 NA DIN LIŠTU - DODÁVKA | kus | 1 | 0 | 0 |  |  | 0 | 0 | 2023_OTSKP | 0 | 3 |  |  | 0
PP
VV |  |  |  | viz textová a výkresová část projektové dokumentace 1.000000 = 1,000000 [A]
TS |  |  |  | Technická specifikace položky odpovídá příslušné cenové soustavě
P | 33 | 75JA2X | 0 | ZÁSUVKA DATOVÁ RJ45 - MONTÁŽ | kus | 1 | 0 | 0 |  |  | 0 | 0 | 2023_OTSKP | 0 | 3 |  |  | 0
PP
VV |  |  |  | viz textová a výkresová část projektové dokumentace 1.000000 = 1,000000 [A]
TS |  |  |  | Technická specifikace položky odpovídá příslušné cenové soustavě
P | 26 | 75JA53 | 0 | ROZVADĚČ STRUKT. KABELÁŽE, PATCHPANEL 24 ZÁSUVEK - DODÁVKA | kus | 1 | 0 | 0 |  |  | 0 | 0 | 2023_OTSKP | 0 | 3 |  |  | 0
PP
VV |  |  |  | viz textová a výkresová část projektové dokumentace 1.000000 = 1,000000 [A]
TS |  |  |  | Technická specifikace položky odpovídá příslušné cenové soustavě
P | 27 | 75JA57 | 0 | ROZVADĚČ STRUKT. KABELÁŽE, PATCHPANEL - ZÁSUVKA RJ45 (KEYSTONE) - DODÁVKA | kus | 38 | 0 | 0 |  |  | 0 | 0 | 2023_OTSKP | 0 | 3 |  |  | 0
PP
VV |  |  |  | viz textová a výkresová část projektové dokumentace 38.000000 = 38,000000 [A]
TS |  |  |  | Technická specifikace položky odpovídá příslušné cenové soustavě
P | 28 | 75JA5X | 0 | ROZVADĚČ STRUKT. KABELÁŽE, MONTÁŽ ORGANIZÉRU, PATCHPANELU | kus | 3 | 0 | 0 |  |  | 0 | 0 | 2023_OTSKP | 0 | 3 |  |  | 0
PP
VV |  |  |  | viz textová a výkresová část projektové dokumentace 3.000000 = 3,000000 [A]
TS |  |  |  | Technická specifikace položky odpovídá příslušné cenové soustavě
P | 29 | 75JA5Y | 0 | ROZVADĚČ STRUKT. KABELÁŽE, DEMONTÁŽ ORGANIZÉRU, PATCHPANELU | kus | 2 | 0 | 0 |  |  | 0 | 0 | 2023_OTSKP | 0 | 3 |  |  | 0
PP
VV |  |  |  | viz textová a výkresová část projektové dokumentace 2.000000 = 2,000000 [A]
TS |  |  |  | Technická specifikace položky odpovídá příslušné cenové soustavě
P | 22 | 75K422 | 0 | MĚNIČ NAPĚTÍ DC/DC DO 500W - DODÁVKA | kus | 1 | 0 | 0 |  |  | 0 | 0 | 2023_OTSKP | 0 | 3 |  |  | 0
PP
VV |  |  |  | viz textová a výkresová část projektové dokumentace 1.000000 = 1,000000 [A]
TS |  |  |  | Technická specifikace položky odpovídá příslušné cenové soustavě
P | 23 | 75K425 | 0 | MĚNIČ NAPĚTÍ DC/DC - DOPLNĚNÍ SNMP DOHLEDU | kus | 1 | 0 | 0 |  |  | 0 | 0 | 2023_OTSKP | 0 | 3 |  |  | 0
PP
VV |  |  |  | viz textová a výkresová část projektové dokumentace 1.000000 = 1,000000 [A]
TS |  |  |  | Technická specifikace položky odpovídá příslušné cenové soustavě
P | 24 | 75K427 | 0 | MĚNIČ NAPĚTÍ DC/DC - PŘÍPLATEK ZA PRŮMYSLOVÉ PROVEDENÍ - DODÁVKA | kus | 1 | 0 | 0 |  |  | 0 | 0 | 2023_OTSKP | 0 | 3 |  |  | 0
PP
VV |  |  |  | viz textová a výkresová část projektové dokumentace 1.000000 = 1,000000 [A]
TS |  |  |  | Technická specifikace položky odpovídá příslušné cenové soustavě
P | 25 | 75K42X | 0 | MĚNIČ NAPĚTÍ DC/DC - MONTÁŽ | kus | 1 | 0 | 0 |  |  | 0 | 0 | 2023_OTSKP | 0 | 3 |  |  | 0
PP
VV |  |  |  | viz textová a výkresová část projektové dokumentace 1.000000 = 1,000000 [A]
TS |  |  |  | Technická specifikace položky odpovídá příslušné cenové soustavě
P | 6 | 75O918 | 0 | DDTS ŽDC, SNÍMAČ TEPLOTY A VLHKOSTI | kus | 4 | 0 | 0 |  |  | 0 | 0 | 2023_OTSKP | 0 | 3 |  |  | 0
PP
VV |  |  |  | viz textová a výkresová část projektové dokumentace 4.000000 = 4,000000 [A]
TS |  |  |  | Technická specifikace položky odpovídá příslušné cenové soustavě
P | 5 | 75O91A | 0 | DDTS ŽDC, KOMUNIKAČNÍ PŘEVODNÍK | kus | 2 | 0 | 0 |  |  | 0 | 0 | 2023_OTSKP | 0 | 3 |  |  | 0
PP
VV |  |  |  | viz textová a výkresová část projektové dokumentace 2.000000 = 2,000000 [A]
TS |  |  |  | Technická specifikace položky odpovídá příslušné cenové soustavě
P | 7 | 75O91Y | 0 | DDTS ŽDC, DEMONTÁŽ | kus | 3 | 0 | 0 |  |  | 0 | 0 | 2023_OTSKP | 0 | 3 |  |  | 0
PP |  |  |  | Zdroj, UPS, datový přepínač
VV |  |  |  | viz textová a výkresová část projektové dokumentace 3.000000 = 3,000000 [A]
TS |  |  |  | Technická specifikace položky odpovídá příslušné cenové soustavě
P | 77 | 75O932 | 0 | DDTS ŽDC, KLIENTSKÉ PRACOVIŠTĚ STACIONÁRNÍ | kus | 1 | 0 | 0 |  |  | 0 | 0 | 2023_OTSKP | 0 | 3 |  |  | 0
PP
VV |  |  |  | viz textová a výkresová část projektové dokumentace 1.000000 = 1,000000 [A]
TS |  |  |  | Technická specifikace položky odpovídá příslušné cenové soustavě
P | 78 | 75O938 | 0 | DDTS ŽDC, KLIENTSKÉ PRACOVIŠTĚ TENKÝ KLIENT | kus | 1 | 0 | 0 |  |  | 0 | 0 | 2023_OTSKP | 0 | 3 |  |  | 0
PP
VV |  |  |  | viz textová a výkresová část projektové dokumentace 1.000000 = 1,000000 [A]
TS |  |  |  | Technická specifikace položky odpovídá příslušné cenové soustavě
P | 9 | 75O94I | 0 | DDTS ŽDC, INTEGRACE OSE DO SERVERŮ A KLIENTŮ DDTS ŽDC | kus | 2 | 0 | 0 |  |  | 0 | 0 | 2023_OTSKP | 0 | 3 |  |  | 0
PP
VV |  |  |  | viz textová a výkresová část projektové dokumentace 2.000000 = 2,000000 [A]
TS |  |  |  | Technická specifikace položky odpovídá příslušné cenové soustavě
P | 11 | 75O94Z | 0 | DDTS ŽDC, INTEGRACE NAPÁJECÍHO ZDROJE DO SERVERŮ A KLIENTŮ DDTS ŽDC | kus | 2 | 0 | 0 |  |  | 0 | 0 | 2023_OTSKP | 0 | 3 |  |  | 0
PP
VV |  |  |  | viz textová a výkresová část projektové dokumentace 2.000000 = 2,000000 [A]
TS |  |  |  | Technická specifikace položky odpovídá příslušné cenové soustavě
P | 10 | 75O951 | 0 | DDTS ŽDC, INTEGRACE NAPÁJECÍHO ZDROJE DO INK DDTS ŽDC | kus | 1 | 0 | 0 |  |  | 0 | 0 | 2023_OTSKP | 0 | 3 |  |  | 0
PP
VV |  |  |  | viz textová a výkresová část projektové dokumentace 1.000000 = 1,000000 [A]
TS |  |  |  | Technická specifikace položky odpovídá příslušné cenové soustavě
P | 13 | 75O956 | 0 | DDTS ŽDC, INTEGRACE KLIMATIZAČNÍ NEBO VZT JEDNOTKY DO SERVERŮ A KLIENTŮ DDTS ŽDC | kus | 8 | 0 | 0 |  |  | 0 | 0 | 2023_OTSKP | 0 | 3 |  |  | 0
PP
VV |  |  |  | viz textová a výkresová část projektové dokumentace 8.000000 = 8,000000 [A]
TS |  |  |  | Technická specifikace položky odpovídá příslušné cenové soustavě
P | 12 | 75O957 | 0 | DDTS ŽDC, INTEGRACE KLIMATIZAČNÍ NEBO VZT JEDNOTKY DO INK DDTS ŽDC | kus | 4 | 0 | 0 |  |  | 0 | 0 | 2023_OTSKP | 0 | 3 |  |  | 0
PP
VV |  |  |  | viz textová a výkresová část projektové dokumentace 4.000000 = 4,000000 [A]
TS |  |  |  | Technická specifikace položky odpovídá příslušné cenové soustavě
P | 16 | 75O958 | 0 | DDTS ŽDC, INTEGRACE EE DO SERVERŮ A KLIENTŮ DDTS ŽDC | kus | 4 | 0 | 0 |  |  | 0 | 0 | 2023_OTSKP | 0 | 3 |  |  | 0
PP
VV |  |  |  | viz textová a výkresová část projektové dokumentace 4.000000 = 4,000000 [A]
TS |  |  |  | Technická specifikace položky odpovídá příslušné cenové soustavě
P | 17 | 75O959 | 0 | DDTS ŽDC, ROZŠÍŘENÍ INTEGRACE EE DO SERVERŮ A KLIENTŮ DDTS ŽDC | kus | 6 | 0 | 0 |  |  | 0 | 0 | 2023_OTSKP | 0 | 3 |  |  | 0
PP
VV |  |  |  | viz textová a výkresová část projektové dokumentace 6.000000 = 6,000000 [A]
TS |  |  |  | Technická specifikace položky odpovídá příslušné cenové soustavě
P | 14 | 75O95C | 0 | DDTS ŽDC, INTEGRACE EE DO INK DDTS ŽDC | kus | 2 | 0 | 0 |  |  | 0 | 0 | 2023_OTSKP | 0 | 3 |  |  | 0
PP
VV |  |  |  | viz textová a výkresová část projektové dokumentace 2.000000 = 2,000000 [A]
TS |  |  |  | Technická specifikace položky odpovídá příslušné cenové soustavě
P | 15 | 75O95D | 0 | DDTS ŽDC, ROZŠÍŘENÍ INTEGRACE EE DO INK DDTS ŽDC | kus | 3 | 0 | 0 |  |  | 0 | 0 | 2023_OTSKP | 0 | 3 |  |  | 0
PP
VV |  |  |  | viz textová a výkresová část projektové dokumentace 3.000000 = 3,000000 [A]
TS |  |  |  | Technická specifikace položky odpovídá příslušné cenové soustavě
P | 18 | 75O95N | 0 | DDTS ŽDC, INTEGRACE ČIDLA NEBO SENZORU DO INK DDTS ŽDC | kus | 4 | 0 | 0 |  |  | 0 | 0 | 2023_OTSKP | 0 | 3 |  |  | 0
PP
VV |  |  |  | viz textová a výkresová část projektové dokumentace 4.000000 = 4,000000 [A]
TS |  |  |  | Technická specifikace položky odpovídá příslušné cenové soustavě
P | 19 | 75O95O | 0 | DDTS ŽDC, INTEGRACE JINÉHO ZAŘÍZENÍ DO SERVERŮ A KLIENTŮ DDTS ŽDC | kus | 8 | 0 | 0 |  |  | 0 | 0 | 2023_OTSKP | 0 | 3 |  |  | 0
PP
VV |  |  |  | viz textová a výkresová část projektové dokumentace 8.000000 = 8,000000 [A]
TS |  |  |  | Technická specifikace položky odpovídá příslušné cenové soustavě
P | 20 | 75O95Z | 0 | DDTS ŽDC, ZÁVĚREČNÁ ZKOUŠKA | hod | 120 | 0 | 0 |  |  | 0 | 0 | 2023_OTSKP | 0 | 3 |  |  | 0
PP
VV |  |  |  | viz textová a výkresová část projektové dokumentace 120.000000 = 120,000000 [A]
TS |  |  |  | Technická specifikace položky odpovídá příslušné cenové soustavě
P | 4 | 75O973 | 0 | DDTS ŽDC, VYBAVENÝ PANEL PRO DDTS DO ROZVADĚČE / SKŘÍNĚ | kus | 1 | 0 | 0 |  |  | 0 | 0 | 2023_OTSKP | 0 | 3 |  |  | 0
PP
VV |  |  |  | viz textová a výkresová část projektové dokumentace 1.000000 = 1,000000 [A]
TS |  |  |  | Technická specifikace položky odpovídá příslušné cenové soustavě
P | 1 | R5229000101 | 0 | DDTS ŽDC, INTEGRAČNÍ KONCENTRÁTOR - ÚPRAVA STÁVAJÍCÍHO KONCENTRÁTORU | kus | 1 | 0 | 0 |  |  | 0 | 0 | R-Položka | 0 | 3 |  |  | 0
PP
VV |  |  |  | viz textová a výkresová část projektové dokumentace 1.000000 = 1,000000 [A]
TS |  |  |  | 1. Položka obsahuje: - kompletní úpravu, upgrade software, licence pro integrační koncetrátor - konfigurace koncentrátoru, doplnění TLS, úprava TLS, - náklady spojené s výlukami DDTS v průběhu úprav InK - veškeré potřebné mechanizmy, včetně obsluhy, náklady na mzdy a přibližné (průměrné) náklady na pořízení potřebných materiálů - dopravu a skladování - výrobní dokumentaci 2. Položka neobsahuje: X 3. Způsob měření: Udává se počet kusů kompletní konstrukce nebo práce.
P | 2 | R5229000102 | 0 | DDTS ŽDC, ÚPRAVA STÁVAJÍCÍHO PLC | kus | 1 | 0 | 0 |  |  | 0 | 0 | R-Položka | 0 | 3 |  |  | 0
PP
VV |  |  |  | viz textová a výkresová část projektové dokumentace 1.000000 = 1,000000 [A]
TS |  |  |  | 1. Položka obsahuje: - kompletní úpravu a doplnění HW+SW stávajícího PLC, případné posuny v rámci rozavděče, vykabelování - kompletní montáže - náklady spojené s výlukami DDTS v průběhu úprav PLC - veškeré potřebné mechanizmy, včetně obsluhy, náklady na mzdy a přibližné (průměrné) náklady na pořízení potřebných materiálů - dopravu a skladování - výrobní dokumenatci 2. Položka neobsahuje: X 3. Způsob měření: Udává se počet kusů kompletní konstrukce nebo práce.
P | 3 | R5229000103 | 0 | DDTS ŽDC, DOPLNĚNÍ STÁVAJÍCÍ KLIMATIZAČNÍ JEDNOTKY O DOHLED | kus | 4 | 0 | 0 |  |  | 0 | 0 | R-Položka | 0 | 3 |  |  | 0
PP
VV |  |  |  | viz textová a výkresová část projektové dokumentace 4.000000 = 4,000000 [A]
TS |  |  |  | 1. Položka obsahuje: - dodávku modulu dohledu pro vnitřní klimatizační jednotku, včetně úpravy klimatizační jednotky a potřebné systémové kabeláže - kompletní montáže - veškeré potřebné mechanizmy, včetně obsluhy, náklady na mzdy a přibližné (průměrné) náklady na pořízení potřebných materiálů - dopravu a skladování - výrobní dokumentaci 2. Položka neobsahuje: X 3. Způsob měření: Udává se počet kusů kompletní konstrukce nebo práce.
P | 8 | R5229000104 | 0 | DDTS ŽDC, INTEGRACE OSE DO INK DDTS ŽDC | kus | 1 | 0 | 0 |  |  | 0 | 0 | R-Položka | 0 | 3 |  |  | 0
PP
VV |  |  |  | viz textová a výkresová část projektové dokumentace 1.000000 = 1,000000 [A]
TS |  |  |  | 1. Položka obsahuje: - SW integraci jednoho převodníku M-BUS/ Ethernet s maximálním počtem 15ks připojených elektroměrů do integračního koncentrátoru DDTS ŽDC ŽDC - licence s potřebnými protokoly MODBUS, DBNet, S-Net, IEC 60870-5-104 atd. - parametrizaci a naplnění datových, technologických, telemetrických a řídicích struktur DDTS ŽDC ŽDC - náklady na mzdy - programátorské práce včetně potřebného vybavení 2. Položka neobsahuje: X 3. Způsob měření: Udává se počet kusů kompletní konstrukce nebo práce.
P | 21 | R5229000105 | 0 | DDTS ŽDC, DOPLNĚNÍ, PARAMETRIZACE A KONFIGURACE SMS BRÁNY | kus | 1 | 0 | 0 |  |  | 0 | 0 | R-Položka | 0 | 3 |  |  | 0
PP
VV |  |  |  | viz textová a výkresová část projektové dokumentace 1.000000 = 1,000000 [A]
TS |  |  |  | položka zahrnuje kompletní doplnění, parametrizaci, konfiguraci SW SMS brány o nové TLS a RDD v rámci stavby na telefony udržujících zaměstnanců DDTS ŽDC dle schválených TP a aktuální platné verze směrnice TS 2/2008 - ZSE v době zhotovení DSP
P | 30 | R5229000106 | 0 | PŘEPĚŤOVÁ OCHRANA DATOVÉHO KABELU | kus | 3 | 0 | 0 |  |  | 0 | 0 | R-Položka | 0 | 3 |  |  | 0
PP
VV |  |  |  | viz textová a výkresová část projektové dokumentace 3.000000 = 3,000000 [A]
TS |  |  |  | 1. Položka obsahuje: – veškeré příslušentsví – kompletní montáž 2. Položka neobsahuje: X 3. Způsob měření: Udává se počet kusů kompletní konstrukce nebo práce.
P | 61 | R5229000107 | 0 | NESPECIFIKOVANÉ PRÁCE A DROBNÝ MATERIÁL | KOMPLET | 1 | 0 | 0 |  |  | 0 | 0 | R-Položka | 0 | 3 |  |  | 0
PP
VV |  |  |  | viz textová a výkresová část projektové dokumentace 1.000000 = 1,000000 [A]
TS |  |  |  | Obsahuje drobný elektroinstalační materiál, včetně kompletní montáže a drobné nespecifikované práce včetně veškerých nákladů
P | 63 | R5229000108 | 0 | DDTS ŽDC, ODSTRANĚNÍ TLS Z DDTS | kus | 1 | 0 | 0 |  |  | 0 | 0 | R-Položka | 0 | 3 |  |  | 0
PP
VV |  |  |  | viz textová a výkresová část projektové dokumentace 1.000000 = 1,000000 [A]
TS |  |  |  | 1. Položka obsahuje: - kompletní úpravu, konfigurace koncentrátoru a dvou InS + úpravu vizualizace související s odebráním TLS ÚNZ Častolovice z DDTS - veškeré potřebné mechanizmy, včetně obsluhy, náklady na mzdy a přibližné (průměrné) náklady na pořízení potřebných materiálů - dopravu a skladování 2. Položka neobsahuje: X 3. Způsob měření: Udává se počet kusů kompletní konstrukce nebo práce.
P | 64 | R5229000109 | 0 | DDTS ŽDC, NÁKLADY SPOJENÉ S ÚPRAVAMI STÁVAJÍCÍHO RDD A PROVIZORIA DDTS | kus | 1 | 0 | 0 |  |  | 0 | 0 | R-Položka | 0 | 3 |  |  | 0
PP
VV |  |  |  | viz textová a výkresová část projektové dokumentace 1.000000 = 1,000000 [A]
TS |  |  |  | 1. Položka obsahuje: - kompletní úpravu stávajícího RDD o případný nový boční panel včetně montáže - práce s přemísťováním zařízení v rámci RDD - nezbytné úpravy organizérů a vedení kabelizace - provizorní stavy a výluky DDTS během montáže - dopravu a skladování - výluky a provizorní stavy 2. Položka neobsahuje: X 3. Způsob měření: Udává se počet kusů kompletní konstrukce nebo práce.
P | 71 | R5229000110 | 0 | OSTATNÍ POŽADAVKY - VYPRACOVÁNÍ RDS | KPL | 0 | 0 | 0 |  |  | 0 | 0 | R-Položka | 0 | 3 |  |  | 0
PP
VV |  |  |  | viz textová a výkresová část projektové dokumentace 1.000000 = 1,000000 [A]
TS |  |  |  | zahrnuje veškeré náklady spojené s vypracováním realizační dokumentace tohoto provozního souboru
P | 72 | R5229000111 | 0 | KONFIGURACE DATOVÉHO PŘEPÍNAČE | kus | 1 | 0 | 0 |  |  | 0 | 0 | R-Položka | 0 | 3 |  |  | 0
PP
VV |  |  |  | viz textová a výkresová část projektové dokumentace 1.000000 = 1,000000 [A]
TS |  |  |  | zahrnuje veškeré náklady, licence a spojené s úpravou konfigurace CE datového přepínače v ŽST Častolovice a přepojením zařízení z LTDS přepínače
P | 74 | R5229000112 | 0 | KABEL SDĚLOVACÍ SYSTÉMOVÝ, DEMONTÁŽ | kus | 1 | 0 | 0 |  |  | 0 | 0 | R-Položka | 0 | 3 |  |  | 0
PP |  |  |  | Systémový kabel pro patchpanel E1 s konektorem
VV |  |  |  | viz textová a výkresová část projektové dokumentace 1.000000 = 1,000000 [A]
TS |  |  |  | zahrnuje veškeré náklady na demontáž kabelu E1
P | 75 | R5229000113 | 0 | DEMONTÁŽ STÁVAJÍCÍ PROTIPOŽÁRNÍ UCPÁVKY | m2 | 0.3 | 0 | 0 |  |  | 0 | 0 | R-Položka | 0 | 3 |  |  | 0
PP
VV |  |  |  | viz textová a výkresová část projektové dokumentace 0.300000 = 0,300000 [A]
TS |  |  |  | 1. Položka obsahuje: – všechny náklady na demontáž stávajícího zařízení včetně pomocných doplňujících úprav pro jeho likvidaci – naložení vybouraného materiálu na dopravní prostředek 2. Položka neobsahuje: – odvoz vybouraného materiálu – poplatek za likvidaci odpadů (nacení se dle SSD 0) 3. Způsob měření: Měří se metr čtvereční.
SD |  | R015 |  | LIKVIDACE ODPADŮ VČETNĚ DOPRAVY | [6 empty] | 0 | 0
P | 82 | R015240 | 934 | NEOCEŇOVAT - LIKVIDACE ODPADŮ NEKONTAMINOVANÝCH - 20 03 99 - ODPAD PODOBNÝ KOMUNÁLNÍMU ODPADU, VČETNĚ DOPRAVY | T | 0.04 | 0 | 0 |  |  | 0 | 0 | ODP+d | 0 | 3 |  |  | 0
PP |  |  |  | Evidenční položka. Neoceňovat v objektu SO/PS, položka se oceňuje pouze v SO 90-90
VV |  |  |  | viz textová a výkresová část projektové dokumentace 0.040000 = 0,040000 [A]
TS |  |  |  | 1. Položka obsahuje: - veškeré poplatky provozovateli skládky, recyklační linky nebo jiného zařízení na zpracování nebo likvidaci odpadů související s převzetím, uložením, zpracováním nebo likvidací odpadu, - náklady spojené s dopravou odpadu z místa stavby na místo převzetí provozovatelem skládky, recyklační linky nebo jiného zařízení na zpracování nebo likvidaci odpadů, - náklady spojené s vyložením a manipulací s materiálem v místě skládky. - náklady spojené s naložením a manipulací s materiálem. 2. Položka neobsahuje: 3. Způsob měření: - měrná jednotka tuna určující množství odpadu vytříděného v souladu se zákonem č. 541/2020 Sb., o odpadech, v platném znění

## PS52-31-00-01
SŽDC05 | [14 empty] | 6
S | Stavba: | 5523520024_zm01 |  | „Elektrizace trati Týniště n. O. – Častolovice – Solnice“, 2a. etapa_zm01 | [6 empty] | D.1.3 | 0 | AspeEsticon | 0 | 2
O | Objekt: | D.1.3 |  | Silnoproudá technologie včetně DŘT | [9 empty] | 0.15 | 2
Typ | Poř. číslo | Kód položky | Varianta | Název položky | MJ | Množství | Jednotková hmotnost | Celková hmotnost |  |  | Jednotková cena |  | Cenové soustavy | 0.21
Dodávka
[9 empty] | Jednotková | Celkem | Jednotková | Celkem |  |  |  | Počet položek s nulovou cenou | 0
O1 |  | PS52-31-00-01 |  | ED OŘ Hradec Králové, úprava DŘT | [6 empty] | 0 | 0
SD |  | 1 |  | DODÁVKA A MONTÁŽ DŘT | [6 empty] | 0 | 0
P | 19 | 743972 | 0 | ÚPRAVA NEBO ROZŠÍŘENÍ SW NA ELEKTRODISPEČINKU PRO ZOBRAZENÍ A VÝPIS HLÁŠEK Z TECHNOLOGIE DŘT,SKŘ,DDTS | hod | 20 | 0 | 0 |  |  | 0 | 0 | 2023_OTSKP | 0 | 3 |  |  | 0
PP
VV |  |  |  | viz textová a výkresová část projektové dokumentace 20.000000 = 20,000000 [A]
TS |  |  |  | Technická specifikace položky odpovídá příslušné cenové soustavě
P | 1 | 746689 | 0 | REALIZACE A PLNĚNÍ DATOVÝCH A PREZENTAČNÍCH STRUKTUR SVZ PRO OBJEKT TS | kus | 1 | 0 | 0 |  |  | 0 | 0 | 2023_OTSKP | 0 | 3 |  |  | 0
PP
VV |  |  |  | viz textová a výkresová část projektové dokumentace 1.000000 = 1,000000 [A]
TS |  |  |  | Technická specifikace položky odpovídá příslušné cenové soustavě
P | 2 | 746691 | 0 | PŘIPOJENÍ TELEMECHANICKÉ CESTY NA ED, OŽIVENÍ, ZPROVOZNĚNÍ - 1. OBJEKT | kus | 1 | 0 | 0 |  |  | 0 | 0 | 2023_OTSKP | 0 | 3 |  |  | 0
PP
VV |  |  |  | viz textová a výkresová část projektové dokumentace 1.000000 = 1,000000 [A]
TS |  |  |  | Technická specifikace položky odpovídá příslušné cenové soustavě
P | 3 | 746694 | 0 | ŠKOLENÍ DISPEČERŮ | hod | 16 | 0 | 0 |  |  | 0 | 0 | 2023_OTSKP | 0 | 3 |  |  | 0
PP
VV |  |  |  | viz textová a výkresová část projektové dokumentace 16.000000 = 16,000000 [A]
TS |  |  |  | Technická specifikace položky odpovídá příslušné cenové soustavě
P | 4 | 746695 | 0 | ODZKOUŠENÍ UPRAVENÉHO ED | kus | 1 | 0 | 0 |  |  | 0 | 0 | 2023_OTSKP | 0 | 3 |  |  | 0
PP
VV |  |  |  | viz textová a výkresová část projektové dokumentace 1.000000 = 1,000000 [A]
TS |  |  |  | Technická specifikace položky odpovídá příslušné cenové soustavě
P | 5 | 746696 | 0 | KOMPLEXNÍ VYZKOUŠENÍ ED | kus | 1 | 0 | 0 |  |  | 0 | 0 | 2023_OTSKP | 0 | 3 |  |  | 0
PP
VV |  |  |  | viz textová a výkresová část projektové dokumentace 1.000000 = 1,000000 [A]
TS |  |  |  | Technická specifikace položky odpovídá příslušné cenové soustavě
P | 6 | 746697 | 0 | PROVOZNÍ DOKUMENTACE | kus | 1 | 0 | 0 |  |  | 0 | 0 | 2023_OTSKP | 0 | 3 |  |  | 0
PP
VV |  |  |  | viz textová a výkresová část projektové dokumentace 1.000000 = 1,000000 [A]
TS |  |  |  | Technická specifikace položky odpovídá příslušné cenové soustavě
P | 7 | 7466A4 | 0 | ÚPRAVA STRUKTUR A ŘÍDÍCÍCH PROGRAMOVÝCH TABULEK ED PRO OBJEKT TS | kus | 1 | 0 | 0 |  |  | 0 | 0 | 2023_OTSKP | 0 | 3 |  |  | 0
PP
VV |  |  |  | viz textová a výkresová část projektové dokumentace 1.000000 = 1,000000 [A]
TS |  |  |  | Technická specifikace položky odpovídá příslušné cenové soustavě
P | 8 | 7466A8 | 0 | DEFINICE A DEKLARACE STRUKTUR DAT ED PRO OBJEKT TS | kus | 1 | 0 | 0 |  |  | 0 | 0 | 2023_OTSKP | 0 | 3 |  |  | 0
PP
VV |  |  |  | viz textová a výkresová část projektové dokumentace 1.000000 = 1,000000 [A]
TS |  |  |  | Technická specifikace položky odpovídá příslušné cenové soustavě
P | 10 | 7466AA | 0 | ZPROVOZNĚNÍ SYSTÉMU S NOVÝMI DATY PRO OBJEKT NS | kus | 1 | 0 | 0 |  |  | 0 | 0 | 2023_OTSKP | 0 | 3 |  |  | 0
PP
VV |  |  |  | viz textová a výkresová část projektové dokumentace 1.000000 = 1,000000 [A]
TS |  |  |  | Technická specifikace položky odpovídá příslušné cenové soustavě
P | 9 | 7466AC | 0 | ZPROVOZNĚNÍ SYSTÉMU S NOVÝMI DATY PRO OBJEKT TS | kus | 1 | 0 | 0 |  |  | 0 | 0 | 2023_OTSKP | 0 | 3 |  |  | 0
PP
VV |  |  |  | viz textová a výkresová část projektové dokumentace 1.000000 = 1,000000 [A]
TS |  |  |  | Technická specifikace položky odpovídá příslušné cenové soustavě
P | 11 | 7466AG | 0 | VERIFIKACE SIGNÁLŮ A POVELŮ S NOVÝMI DATY PRO OBJEKT TS | kus | 1 | 0 | 0 |  |  | 0 | 0 | 2023_OTSKP | 0 | 3 |  |  | 0
PP
VV |  |  |  | viz textová a výkresová část projektové dokumentace 1.000000 = 1,000000 [A]
TS |  |  |  | Technická specifikace položky odpovídá příslušné cenové soustavě
P | 12 | 7466AH | 0 | KONFIGURACE SOFTWARU, OVLADAČE, LICENCE, PARAMETRIZACE - 1. OBJEKT | kus | 1 | 0 | 0 |  |  | 0 | 0 | 2023_OTSKP | 0 | 3 |  |  | 0
PP
VV |  |  |  | viz textová a výkresová část projektové dokumentace 1.000000 = 1,000000 [A]
TS |  |  |  | Technická specifikace položky odpovídá příslušné cenové soustavě
P | 13 | 7466AL | 0 | SYSTÉMOVÁ A DATOVÁ ANALÝZA PRO OBJEKT TS | kus | 1 | 0 | 0 |  |  | 0 | 0 | 2023_OTSKP | 0 | 3 |  |  | 0
PP
VV |  |  |  | viz textová a výkresová část projektové dokumentace 1.000000 = 1,000000 [A]
TS |  |  |  | Technická specifikace položky odpovídá příslušné cenové soustavě
P | 14 | 7466AP | 0 | DOPLNĚNÍ A ÚPRAVA SW TABULEK PRO OBJEKT TS | kus | 1 | 0 | 0 |  |  | 0 | 0 | 2023_OTSKP | 0 | 3 |  |  | 0
PP
VV |  |  |  | viz textová a výkresová část projektové dokumentace 1.000000 = 1,000000 [A]
TS |  |  |  | Technická specifikace položky odpovídá příslušné cenové soustavě
P | 15 | 7466AT | 0 | AKTUALIZACE MODELU ŘÍZENÉ TECHNOLOGIE V PRŮBĚHU VÝSTAVBY PRO OBJEKT TS | kus | 1 | 0 | 0 |  |  | 0 | 0 | 2023_OTSKP | 0 | 3 |  |  | 0
PP
VV |  |  |  | viz textová a výkresová část projektové dokumentace 1.000000 = 1,000000 [A]
TS |  |  |  | Technická specifikace položky odpovídá příslušné cenové soustavě
P | 16 | 7466AU | 0 | POSKYTNUTÍ DAT DO OSTATNÍCH SYSTÉMŮ NAPŘ. DDTS, ENERGETIKA | kus | 1 | 0 | 0 |  |  | 0 | 0 | 2023_OTSKP | 0 | 3 |  |  | 0
PP
VV |  |  |  | viz textová a výkresová část projektové dokumentace 1.000000 = 1,000000 [A]
TS |  |  |  | Technická specifikace položky odpovídá příslušné cenové soustavě
P | 18 | 75O91C | 0 | DDTS ŽDC, SW PRO INTEGRAČNÍ KONCENTRÁTOR | kus | 1 | 0 | 0 |  |  | 0 | 0 | 2023_OTSKP | 0 | 3 |  |  | 0
PP
VV |  |  |  | viz textová a výkresová část projektové dokumentace 1.000000 = 1,000000 [A]
TS |  |  |  | Technická specifikace položky odpovídá příslušné cenové soustavě
P | 17 | 75O95P | 0 | DDTS ŽDC, INTEGRACE JINÉHO ZAŘÍZENÍ DO INK DDTS ŽDC | kus | 2 | 0 | 0 |  |  | 0 | 0 | 2023_OTSKP | 0 | 3 |  |  | 0
PP
VV |  |  |  | viz textová a výkresová část projektové dokumentace 2.000000 = 2,000000 [A]
TS |  |  |  | Technická specifikace položky odpovídá příslušné cenové soustavě

## PS52-31-01-01
SŽDC05 | [14 empty] | 6
S | Stavba: | 5523520024_zm01 |  | „Elektrizace trati Týniště n. O. – Častolovice – Solnice“, 2a. etapa_zm01 | [6 empty] | D.1.3 | 0 | AspeEsticon | 0 | 2
O | Objekt: | D.1.3 |  | Silnoproudá technologie včetně DŘT | [9 empty] | 0.15 | 2
Typ | Poř. číslo | Kód položky | Varianta | Název položky | MJ | Množství | Jednotková hmotnost | Celková hmotnost |  |  | Jednotková cena |  | Cenové soustavy | 0.21
Dodávka
[9 empty] | Jednotková | Celkem | Jednotková | Celkem |  |  |  | Počet položek s nulovou cenou | 0
O1 |  | PS52-31-01-01 |  | ŽST Častolovice, úprava DŘT | [6 empty] | 0 | 0
SD |  | 1 |  | DODÁVKA A MONTÁŽ DŘT | [6 empty] | 0 | 0
P | 29 | 703411 | 0 | ELEKTROINSTALAČNÍ TRUBKA PLASTOVÁ VČETNĚ UPEVNĚNÍ A PŘÍSLUŠENSTVÍ DN PRŮMĚRU DO 25 MM | M | 170 | 0 | 0 |  |  | 0 | 0 | 2023_OTSKP | 0 | 3 |  |  | 0
PP
VV |  |  |  | viz textová a výkresová část projektové dokumentace 170.000000 = 170,000000 [A]
TS |  |  |  | Technická specifikace položky odpovídá příslušné cenové soustavě
P | 49 | 703751 | 0 | PROTIPOŽÁRNÍ UCPÁVKA POD ROZVADĚČ DO EI 90 MIN. | m2 | 0.4 | 0 | 0 |  |  | 0 | 0 | 2023_OTSKP | 0 | 3 |  |  | 0
PP
VV |  |  |  | viz textová a výkresová část projektové dokumentace 0.400000 = 0,400000 [A]
TS |  |  |  | Technická specifikace položky odpovídá příslušné cenové soustavě
P | 50 | 703752 | 0 | PROTIPOŽÁRNÍ UCPÁVKA STĚNOU/STROPEM, TL DO 50CM, DO EI 90 MIN. | m2 | 0.4 | 0 | 0 |  |  | 0 | 0 | 2023_OTSKP | 0 | 3 |  |  | 0
PP
VV |  |  |  | viz textová a výkresová část projektové dokumentace 0.400000 = 0,400000 [A]
TS |  |  |  | Technická specifikace položky odpovídá příslušné cenové soustavě
P | 47 | 741C02 | 0 | UZEMŇOVACÍ SVORKA | kus | 1 | 0 | 0 |  |  | 0 | 0 | 2023_OTSKP | 0 | 3 |  |  | 0
PP
VV |  |  |  | viz textová a výkresová část projektové dokumentace 1.000000 = 1,000000 [A]
TS |  |  |  | Technická specifikace položky odpovídá příslušné cenové soustavě
P | 40 | 742F12 | 0 | KABEL NN NEBO VODIČ JEDNOŽÍLOVÝ CU S PLASTOVOU IZOLACÍ OD 4 DO 16 MM2 | M | 10 | 0 | 0 |  |  | 0 | 0 | 2023_OTSKP | 0 | 3 |  |  | 0
PP
VV |  |  |  | viz textová a výkresová část projektové dokumentace 10.000000 = 10,000000 [A]
TS |  |  |  | Technická specifikace položky odpovídá příslušné cenové soustavě
P | 42 | 742G11 | 0 | KABEL NN DVOU- A TŘÍŽÍLOVÝ CU S PLASTOVOU IZOLACÍ DO 2,5 MM2 | M | 20 | 0 | 0 |  |  | 0 | 0 | 2023_OTSKP | 0 | 3 |  |  | 0
PP
VV |  |  |  | viz textová a výkresová část projektové dokumentace 20.000000 = 20,000000 [A]
TS |  |  |  | Technická specifikace položky odpovídá příslušné cenové soustavě
P | 32 | 742I21 | 0 | KABEL NN CU OVLÁDACÍ 19-24ŽÍLOVÝ DO 2,5 MM2 | M | 80 | 0 | 0 |  |  | 0 | 0 | 2023_OTSKP | 0 | 3 |  |  | 0
PP
VV |  |  |  | viz textová a výkresová část projektové dokumentace 80.000000 = 80,000000 [A]
TS |  |  |  | Technická specifikace položky odpovídá příslušné cenové soustavě
P | 41 | 742K12 | 0 | UKONČENÍ JEDNOŽÍLOVÉHO KABELU V ROZVADĚČI NEBO NA PŘÍSTROJI OD 4 DO 16 MM2 | kus | 2 | 0 | 0 |  |  | 0 | 0 | 2023_OTSKP | 0 | 3 |  |  | 0
PP
VV |  |  |  | viz textová a výkresová část projektové dokumentace 2.000000 = 2,000000 [A]
TS |  |  |  | Technická specifikace položky odpovídá příslušné cenové soustavě
P | 43 | 742L11 | 0 | UKONČENÍ DVOU AŽ PĚTIŽÍLOVÉHO KABELU V ROZVADĚČI NEBO NA PŘÍSTROJI DO 2,5 MM2 | kus | 4 | 0 | 0 |  |  | 0 | 0 | 2023_OTSKP | 0 | 3 |  |  | 0
PP
VV |  |  |  | viz textová a výkresová část projektové dokumentace 4.000000 = 4,000000 [A]
TS |  |  |  | Technická specifikace položky odpovídá příslušné cenové soustavě
P | 33 | 742N11 | 0 | UKONČENÍ 19-24ŽÍLOVÉHO KABELU V ROZVADĚČI NEBO NA PŘÍSTROJI DO 2,5 MM2 | kus | 12 | 0 | 0 |  |  | 0 | 0 | 2023_OTSKP | 0 | 3 |  |  | 0
PP
VV |  |  |  | viz textová a výkresová část projektové dokumentace 12.000000 = 12,000000 [A]
TS |  |  |  | Technická specifikace položky odpovídá příslušné cenové soustavě
P | 44 | 742P13 | 0 | ZATAŽENÍ KABELU DO CHRÁNIČKY - KABEL DO 4 KG/M | M | 170 | 0 | 0 |  |  | 0 | 0 | 2023_OTSKP | 0 | 3 |  |  | 0
PP
VV |  |  |  | viz textová a výkresová část projektové dokumentace 170.000000 = 170,000000 [A]
TS |  |  |  | Technická specifikace položky odpovídá příslušné cenové soustavě
P | 45 | 742P15 | 0 | OZNAČOVACÍ ŠTÍTEK NA KABEL | kus | 24 | 0 | 0 |  |  | 0 | 0 | 2023_OTSKP | 0 | 3 |  |  | 0
PP
VV |  |  |  | viz textová a výkresová část projektové dokumentace 24.000000 = 24,000000 [A]
TS |  |  |  | Technická specifikace položky odpovídá příslušné cenové soustavě
P | 51 | 744633 | 0 | JISTIČ TŘÍPÓLOVÝ (10 KA) OD 13 DO 20 A | kus | 2 | 0 | 0 |  |  | 0 | 0 | 2023_OTSKP | 0 | 3 |  |  | 0
PP
VV |  |  |  | viz textová a výkresová část projektové dokumentace 2.000000 = 2,000000 [A]
TS |  |  |  | Technická specifikace položky odpovídá příslušné cenové soustavě
P | 52 | 744652 | 0 | JISTIČ DC OD 4 DO 10 A | kus | 4 | 0 | 0 |  |  | 0 | 0 | 2023_OTSKP | 0 | 3 |  |  | 0
PP
VV |  |  |  | viz textová a výkresová část projektové dokumentace 4.000000 = 4,000000 [A]
TS |  |  |  | Technická specifikace položky odpovídá příslušné cenové soustavě
P | 53 | 744Q41 | 0 | SVODIČ PŘEPĚTÍ TYP 3 (TŘÍDA D) 1-2 PÓLOVÝ | kus | 2 | 0 | 0 |  |  | 0 | 0 | 2023_OTSKP | 0 | 3 |  |  | 0
PP
VV |  |  |  | viz textová a výkresová část projektové dokumentace 2.000000 = 2,000000 [A]
TS |  |  |  | Technická specifikace položky odpovídá příslušné cenové soustavě
P | 48 | 744R21 | 0 | UCPÁVKOVÁ VÝVODKA PRO KABEL O PRŮMĚRU DO 13 MM | kus | 12 | 0 | 0 |  |  | 0 | 0 | 2023_OTSKP | 0 | 3 |  |  | 0
PP
VV |  |  |  | viz textová a výkresová část projektové dokumentace 12.000000 = 12,000000 [A]
TS |  |  |  | Technická specifikace položky odpovídá příslušné cenové soustavě
P | 46 | 744R36 | 0 | OBAL NA VÝKRESY DO ROZVADĚČE NN | kus | 1 | 0 | 0 |  |  | 0 | 0 | 2023_OTSKP | 0 | 3 |  |  | 0
PP
VV |  |  |  | viz textová a výkresová část projektové dokumentace 1.000000 = 1,000000 [A]
TS |  |  |  | Technická specifikace položky odpovídá příslušné cenové soustavě
P | 1 | 746632 | 0 | VYBAVENÁ SKŘÍŇ PRO AUTOMATIZACI 19" PŘES 15 U | kus | 1 | 0 | 0 |  |  | 0 | 0 | 2023_OTSKP | 0 | 3 |  |  | 0
PP
VV |  |  |  | viz textová a výkresová část projektové dokumentace 1.000000 = 1,000000 [A]
TS |  |  |  | Technická specifikace položky odpovídá příslušné cenové soustavě
P | 2 | 746642 | 0 | PLC PRO AUTOMATIZACI - ZÁKLADNÍ JEDNOTKA PŘES 128 DO 1024 IO | kus | 1 | 0 | 0 |  |  | 0 | 0 | 2023_OTSKP | 0 | 3 |  |  | 0
PP
VV |  |  |  | viz textová a výkresová část projektové dokumentace 1.000000 = 1,000000 [A]
TS |  |  |  | Technická specifikace položky odpovídá příslušné cenové soustavě
P | 3 | 746648 | 0 | PLC PRO AUTOMATIZACI - ODDĚLOVACÍ ČLEN RELÉOVÝ MIN. 4 KV PRO POVELY NEBO SIGNÁLY 24-230 V DC AC, MAX. 6 A, KONT. 1P, OCHRANNÉ A SIGNALIZAČNÍ PRVKY | kus | 4 | 0 | 0 |  |  | 0 | 0 | 2023_OTSKP | 0 | 3 |  |  | 0
PP
VV |  |  |  | viz textová a výkresová část projektové dokumentace 4.000000 = 4,000000 [A]
TS |  |  |  | Technická specifikace položky odpovídá příslušné cenové soustavě
P | 4 | 746649 | 0 | PLC PRO AUTOMATIZACI - ZDROJ POMOCNÉHO NAPĚTÍ 24 V DC, MAX. 10 A | kus | 2 | 0 | 0 |  |  | 0 | 0 | 2023_OTSKP | 0 | 3 |  |  | 0
PP
VV |  |  |  | viz textová a výkresová část projektové dokumentace 2.000000 = 2,000000 [A]
TS |  |  |  | Technická specifikace položky odpovídá příslušné cenové soustavě
P | 5 | 74664A | 0 | PLC PRO AUTOMATIZACI - SVORKOVNICE (JEŽEK) PRO VYVEDENÍ 8 SIGNÁLŮ/POVELŮ/MĚŘENÍ VČETNĚ NAPÁJECÍHO OBVODU 24 V DC | kus | 4 | 0 | 0 |  |  | 0 | 0 | 2023_OTSKP | 0 | 3 |  |  | 0
PP
VV |  |  |  | viz textová a výkresová část projektové dokumentace 4.000000 = 4,000000 [A]
TS |  |  |  | Technická specifikace položky odpovídá příslušné cenové soustavě
P | 6 | 746654 | 0 | ZÁKLADNÍ PROGRAMOVÉ VYBAVENÍ TLM. JEDNOTKY PRO OBJEKT TS | kus | 1 | 0 | 0 |  |  | 0 | 0 | 2023_OTSKP | 0 | 3 |  |  | 0
PP
VV |  |  |  | viz textová a výkresová část projektové dokumentace 1.000000 = 1,000000 [A]
TS |  |  |  | Technická specifikace položky odpovídá příslušné cenové soustavě
P | 7 | 746655 | 0 | SW-OVLADAČE KOMUNIKACE, PARAMETRIZACE - PRO NADŘAZENÝ SYSTÉM | kus | 1 | 0 | 0 |  |  | 0 | 0 | 2023_OTSKP | 0 | 3 |  |  | 0
PP
VV |  |  |  | viz textová a výkresová část projektové dokumentace 1.000000 = 1,000000 [A]
TS |  |  |  | Technická specifikace položky odpovídá příslušné cenové soustavě
P | 8 | 746657 | 0 | SW-OVLADAČE KOMUNIKACE, PARAMETRIZACE NA ED - PRO JEDEN OBJEKT (ŽST, NS, SPS, TS) | kus | 1 | 0 | 0 |  |  | 0 | 0 | 2023_OTSKP | 0 | 3 |  |  | 0
PP
VV |  |  |  | viz textová a výkresová část projektové dokumentace 1.000000 = 1,000000 [A]
TS |  |  |  | Technická specifikace položky odpovídá příslušné cenové soustavě
P | 9 | 74665B | 0 | ZPROVOZNĚNÍ, OŽIVENÍ TELEMECHANICKÉ JEDNOTKY V OBJEKTU TS | kus | 1 | 0 | 0 |  |  | 0 | 0 | 2023_OTSKP | 0 | 3 |  |  | 0
PP
VV |  |  |  | viz textová a výkresová část projektové dokumentace 1.000000 = 1,000000 [A]
TS |  |  |  | Technická specifikace položky odpovídá příslušné cenové soustavě
P | 10 | 74665F | 0 | PŘIPOJENÍ, OŽIVENÍ A ZPROVOZNĚNÍ PŘENOSOVÉ CESTY V OBJEKTU TS | kus | 1 | 0 | 0 |  |  | 0 | 0 | 2023_OTSKP | 0 | 3 |  |  | 0
PP
VV |  |  |  | viz textová a výkresová část projektové dokumentace 1.000000 = 1,000000 [A]
TS |  |  |  | Technická specifikace položky odpovídá příslušné cenové soustavě
P | 11 | 74665J | 0 | PROVOZNÍ ZKOUŠKY TELEMECHANICKÉ JEDNOTKY V OBJEKTU TS | kus | 1 | 0 | 0 |  |  | 0 | 0 | 2023_OTSKP | 0 | 3 |  |  | 0
PP
VV |  |  |  | viz textová a výkresová část projektové dokumentace 1.000000 = 1,000000 [A]
TS |  |  |  | Technická specifikace položky odpovídá příslušné cenové soustavě
P | 12 | 74665N | 0 | PODPORA PŘI UVÁDĚNÍ DO PROVOZU, ENGINEERING PRO OBJEKT TS | kus | 1 | 0 | 0 |  |  | 0 | 0 | 2023_OTSKP | 0 | 3 |  |  | 0
PP
VV |  |  |  | viz textová a výkresová část projektové dokumentace 1.000000 = 1,000000 [A]
TS |  |  |  | Technická specifikace položky odpovídá příslušné cenové soustavě
P | 13 | 746671 | 0 | ROZŠÍŘENÍ PLC NEBO IPC O KOMUNIKAČNÍ JEDNOTKU PRO KOMUNIKACI S NAD/PODŘÍZENÝM SYSTÉMEM | kus | 1 | 0 | 0 |  |  | 0 | 0 | 2023_OTSKP | 0 | 3 |  |  | 0
PP
VV |  |  |  | viz textová a výkresová část projektové dokumentace 1.000000 = 1,000000 [A]
TS |  |  |  | Technická specifikace položky odpovídá příslušné cenové soustavě
P | 14 | 746672 | 0 | ROZŠÍŘENÍ ZÁKLADNÍ JEDNOTKY PLC NEBO IPC O KOMUNIKACI S JEDNÍM PODŘÍZENÝM SYSTÉMEM PLC (JEN SW) | kus | 1 | 0 | 0 |  |  | 0 | 0 | 2023_OTSKP | 0 | 3 |  |  | 0
PP
VV |  |  |  | viz textová a výkresová část projektové dokumentace 1.000000 = 1,000000 [A]
TS |  |  |  | Technická specifikace položky odpovídá příslušné cenové soustavě
P | 15 | 746697 | 0 | PROVOZNÍ DOKUMENTACE | kus | 1 | 0 | 0 |  |  | 0 | 0 | 2023_OTSKP | 0 | 3 |  |  | 0
PP
VV |  |  |  | viz textová a výkresová část projektové dokumentace 1.000000 = 1,000000 [A]
TS |  |  |  | Technická specifikace položky odpovídá příslušné cenové soustavě
P | 16 | 746698 | 0 | PRACOVNÍ STŮL | kus | 1 | 0 | 0 |  |  | 0 | 0 | 2023_OTSKP | 0 | 3 |  |  | 0
PP
VV |  |  |  | viz textová a výkresová část projektové dokumentace 1.000000 = 1,000000 [A]
TS |  |  |  | Technická specifikace položky odpovídá příslušné cenové soustavě
P | 17 | 746699 | 0 | ŽIDLE | kus | 1 | 0 | 0 |  |  | 0 | 0 | 2023_OTSKP | 0 | 3 |  |  | 0
PP
VV |  |  |  | viz textová a výkresová část projektové dokumentace 1.000000 = 1,000000 [A]
TS |  |  |  | Technická specifikace položky odpovídá příslušné cenové soustavě
P | 54 | 7466AU | 0 | POSKYTNUTÍ DAT DO OSTATNÍCH SYSTÉMŮ NAPŘ. DDTS, ENERGETIKA | kus | 1 | 0 | 0 |  |  | 0 | 0 | 2023_OTSKP | 0 | 3 |  |  | 0
PP
VV |  |  |  | viz textová a výkresová část projektové dokumentace 1.000000 = 1,000000 [A]
TS |  |  |  | Technická specifikace položky odpovídá příslušné cenové soustavě
P | 21 | 747112 | 0 | KONTROLA MANIPULAČNÍCH, OVLÁDACÍCH NEBO RELÉOVÝCH ROZVADĚČŮ, 1 POLE | kus | 1 | 0 | 0 |  |  | 0 | 0 | 2023_OTSKP | 0 | 3 |  |  | 0
PP
VV |  |  |  | viz textová a výkresová část projektové dokumentace 1.000000 = 1,000000 [A]
TS |  |  |  | Technická specifikace položky odpovídá příslušné cenové soustavě
P | 22 | 747125 | 0 | OŽIVENÍ JEDNOHO POLE ROZVADĚČE ZHOTOVENÉHO SUBDODAVATELEM V PODMÍNKÁCH EXTERNÍ MONTÁŽE SE SLOŽITOU VÝSTROJÍ | kus | 1 | 0 | 0 |  |  | 0 | 0 | 2023_OTSKP | 0 | 3 |  |  | 0
PP
VV |  |  |  | viz textová a výkresová část projektové dokumentace 1.000000 = 1,000000 [A]
TS |  |  |  | Technická specifikace položky odpovídá příslušné cenové soustavě
P | 18 | 747213 | 0 | CELKOVÁ PROHLÍDKA, ZKOUŠENÍ, MĚŘENÍ A VYHOTOVENÍ VÝCHOZÍ REVIZNÍ ZPRÁVY, PRO OBJEM IN PŘES 500 DO 1000 TIS. KČ | kus | 1 | 0 | 0 |  |  | 0 | 0 | 2023_OTSKP | 0 | 3 |  |  | 0
PP
VV |  |  |  | viz textová a výkresová část projektové dokumentace 1.000000 = 1,000000 [A]
TS |  |  |  | Technická specifikace položky odpovídá příslušné cenové soustavě
P | 19 | 747214 | 0 | CELKOVÁ PROHLÍDKA, ZKOUŠENÍ, MĚŘENÍ A VYHOTOVENÍ VÝCHOZÍ REVIZNÍ ZPRÁVY, PRO OBJEM IN - PŘÍPLATEK ZA KAŽDÝCH DALŠÍCH I ZAPOČATÝCH 500 TIS. KČ | kus | 3 | 0 | 0 |  |  | 0 | 0 | 2023_OTSKP | 0 | 3 |  |  | 0
PP
VV |  |  |  | viz textová a výkresová část projektové dokumentace 3.000000 = 3,000000 [A]
TS |  |  |  | Technická specifikace položky odpovídá příslušné cenové soustavě
P | 20 | 747301 | 0 | PROVEDENÍ PROHLÍDKY A ZKOUŠKY PRÁVNICKOU OSOBOU, VYDÁNÍ PRŮKAZU ZPŮSOBILOSTI | kus | 1 | 0 | 0 |  |  | 0 | 0 | 2023_OTSKP | 0 | 3 |  |  | 0
PP
VV |  |  |  | viz textová a výkresová část projektové dokumentace 1.000000 = 1,000000 [A]
TS |  |  |  | Technická specifikace položky odpovídá příslušné cenové soustavě
P | 23 | 747701 | 0 | DOKONČOVACÍ MONTÁŽNÍ PRÁCE NA ELEKTRICKÉM ZAŘÍZENÍ | hod | 8 | 0 | 0 |  |  | 0 | 0 | 2023_OTSKP | 0 | 3 |  |  | 0
PP
VV |  |  |  | viz textová a výkresová část projektové dokumentace 8.000000 = 8,000000 [A]
TS |  |  |  | Technická specifikace položky odpovídá příslušné cenové soustavě
P | 24 | 747703 | 0 | ZKUŠEBNÍ PROVOZ | hod | 12 | 0 | 0 |  |  | 0 | 0 | 2023_OTSKP | 0 | 3 |  |  | 0
PP
VV |  |  |  | viz textová a výkresová část projektové dokumentace 12.000000 = 12,000000 [A]
TS |  |  |  | Technická specifikace položky odpovídá příslušné cenové soustavě
P | 25 | 747704 | 0 | ZAŠKOLENÍ OBSLUHY | hod | 12 | 0 | 0 |  |  | 0 | 0 | 2023_OTSKP | 0 | 3 |  |  | 0
PP
VV |  |  |  | viz textová a výkresová část projektové dokumentace 12.000000 = 12,000000 [A]
TS |  |  |  | Technická specifikace položky odpovídá příslušné cenové soustavě
P | 26 | 747705 | 0 | MANIPULACE NA ZAŘÍZENÍCH PROVÁDĚNÉ PROVOZOVATELEM | hod | 8 | 0 | 0 |  |  | 0 | 0 | 2023_OTSKP | 0 | 3 |  |  | 0
PP
VV |  |  |  | viz textová a výkresová část projektové dokumentace 8.000000 = 8,000000 [A]
TS |  |  |  | Technická specifikace položky odpovídá příslušné cenové soustavě
P | 27 | 748151 | 0 | BEZPEČNOSTNÍ TABULKA | kus | 1 | 0 | 0 |  |  | 0 | 0 | 2023_OTSKP | 0 | 3 |  |  | 0
PP
VV |  |  |  | viz textová a výkresová část projektové dokumentace 1.000000 = 1,000000 [A]
TS |  |  |  | Technická specifikace položky odpovídá příslušné cenové soustavě
P | 28 | 748241 | 0 | PÍSMENA A ČÍSLICE VÝŠKY DO 40 MM | kus | 5 | 0 | 0 |  |  | 0 | 0 | 2023_OTSKP | 0 | 3 |  |  | 0
PP
VV |  |  |  | viz textová a výkresová část projektové dokumentace 5.000000 = 5,000000 [A]
TS |  |  |  | Technická specifikace položky odpovídá příslušné cenové soustavě
P | 30 | 75J111 | 0 | NOSNÁ LIŠTA PLASTOVÁ - DODÁVKA | M | 20 | 0 | 0 |  |  | 0 | 0 | 2023_OTSKP | 0 | 3 |  |  | 0
PP
VV |  |  |  | viz textová a výkresová část projektové dokumentace 20.000000 = 20,000000 [A]
TS |  |  |  | Technická specifikace položky odpovídá příslušné cenové soustavě
P | 31 | 75J11X | 0 | NOSNÁ LIŠTA PLASTOVÁ - MONTÁŽ | M | 20 | 0 | 0 |  |  | 0 | 0 | 2023_OTSKP | 0 | 3 |  |  | 0
PP
VV |  |  |  | viz textová a výkresová část projektové dokumentace 20.000000 = 20,000000 [A]
TS |  |  |  | Technická specifikace položky odpovídá příslušné cenové soustavě
P | 34 | 75J321 | 0 | KABEL SDĚLOVACÍ PRO STRUKTUROVANOU KABELÁŽ FTP/STP | KMPÁR | 0.24 | 0 | 0 |  |  | 0 | 0 | 2023_OTSKP | 0 | 3 |  |  | 0
PP
VV |  |  |  | viz textová a výkresová část projektové dokumentace 0.240000 = 0,240000 [A]
TS |  |  |  | Technická specifikace položky odpovídá příslušné cenové soustavě
P | 35 | 75J32X | 0 | KABEL SDĚLOVACÍ PRO STRUKTUROVANOU KABELÁŽ FTP/STP - MONTÁŽ | KMPÁR | 0.24 | 0 | 0 |  |  | 0 | 0 | 2023_OTSKP | 0 | 3 |  |  | 0
PP
VV |  |  |  | viz textová a výkresová část projektové dokumentace 0.240000 = 0,240000 [A]
TS |  |  |  | Technická specifikace položky odpovídá příslušné cenové soustavě
P | 36 | 75JA23 | 0 | ZÁSUVKA DATOVÁ RJ45 DO LIŠTOVÉHO ROZVODU - DODÁVKA | kus | 1 | 0 | 0 |  |  | 0 | 0 | 2023_OTSKP | 0 | 3 |  |  | 0
PP
VV |  |  |  | viz textová a výkresová část projektové dokumentace 1.000000 = 1,000000 [A]
TS |  |  |  | Technická specifikace položky odpovídá příslušné cenové soustavě
P | 39 | 75JA2X | 0 | ZÁSUVKA DATOVÁ RJ45 - MONTÁŽ | kus | 1 | 0 | 0 |  |  | 0 | 0 | 2023_OTSKP | 0 | 3 |  |  | 0
PP
VV |  |  |  | viz textová a výkresová část projektové dokumentace 1.000000 = 1,000000 [A]
TS |  |  |  | Technická specifikace položky odpovídá příslušné cenové soustavě
P | 37 | 75JA33 | 0 | ZÁSUVKA SDRUŽENNÁ DO LIŠTOVÉHO ROZVODU - DODÁVKA | kus | 1 | 0 | 0 |  |  | 0 | 0 | 2023_OTSKP | 0 | 3 |  |  | 0
PP
VV |  |  |  | viz textová a výkresová část projektové dokumentace 1.000000 = 1,000000 [A]
TS |  |  |  | Technická specifikace položky odpovídá příslušné cenové soustavě
P | 38 | 75JA3X | 0 | ZÁSUVKA SDRUŽENNÁ - MONTÁŽ | kus | 1 | 0 | 0 |  |  | 0 | 0 | 2023_OTSKP | 0 | 3 |  |  | 0
PP
VV |  |  |  | viz textová a výkresová část projektové dokumentace 1.000000 = 1,000000 [A]
TS |  |  |  | Technická specifikace položky odpovídá příslušné cenové soustavě
P | 55 | R75B717 | 0 | PŘEPĚŤOVÁ OCHRANA DATOVÉHO KABELU | kus | 3 | 0 | 0 |  |  | 0 | 0 | R-Položka | 0 | 3 |  |  | 0
PP
VV |  |  |  | viz textová a výkresová část projektové dokumentace 3.000000 = 3,000000 [A]
TS |  |  |  | 1. Položka obsahuje: – veškeré příslušentsví – kompletní montáž 2. Položka neobsahuje: 3. Způsob měření: Udává se počet kusů kompletní konstrukce nebo práce.

## SO52-11-01-01.1
SŽDC05 | [14 empty] | 6
S | Stavba: | 5523520024_zm01 |  | „Elektrizace trati Týniště n. O. – Častolovice – Solnice“, 2a. etapa_zm01 | [6 empty] | D.2.1.1.0 | 0 | AspeEsticon | 0 | 2
O | Objekt: | D.2.1.1.0 |  | Kolejový svršek | [9 empty] | 0.15 | 2
Typ | Poř. číslo | Kód položky | Varianta | Název položky | MJ | Množství | Jednotková hmotnost | Celková hmotnost |  |  | Jednotková cena |  | Cenové soustavy | 0.21
Dodávka
[9 empty] | Jednotková | Celkem | Jednotková | Celkem |  |  |  | Počet položek s nulovou cenou | 0
O1 |  | SO52-11-01-01.1 |  | Kostelec n. O. - Častolovice, železniční svršek | [6 empty] | 0 | 0
SD |  | 50 |  | KOMUNIKACE | [6 empty] | 0 | 0
P | 1 | 512550 | 0 | KOLEJOVÉ LOŽE - ZRÍZENÍ Z KAMENIVA HRUBÉHO DRCENÉHO (ŠTERK) | m3 | 935.413 | 0 | 0 |  |  | 0 | 0 | OTSKP - 2023 | 0 | 3 |  |  | 0
PP
VV |  |  |  | Zřízení štěrkového lože - nový materiál 935,413 = 935,413 [A] Celkové množství = 935,413 935.413000 = 935,413000 [A]
TS |  |  |  | 1. Položka obsahuje: – dodávku, dopravu a uložení kameniva predepsané specifikace a frakce v požadované míre zhutnení 2. Položka neobsahuje: X 3. Zpusob merení: Merí se objem kolejového lože v projektovaném profilu.
P | 2 | 512560 | 0 | KOLEJOVÉ LOŽE - ZŘÍZENÍ Z KAMENIVA HRUBÉHO RECYKLOVANÉHO | m3 | 353.964 | 0 | 0 |  |  | 0 | 0 | OTSKP - 2023 | 0 | 3 |  |  | 0
PP
VV |  |  |  | Zřízení štěrkového lože - recyklovaný materiál 353,964 = 353,964 [A] Celkové množství = 353,964 353.964000 = 353,964000 [A]
TS |  |  |  | 1. Položka obsahuje: – dodávku, dopravu a uložení kameniva předepsané specifikace a frakce v požadované míře zhutnění 2. Položka neobsahuje: X 3. Způsob měření: Měří se objem kolejového lože v projektovaném profilu.
P | 3 | 513550 | 0 | KOLEJOVÉ LOŽE - DOPLNENÍ Z KAMENIVA HRUBÉHO DRCENÉHO (ŠTERK) | m3 | 197.8 | 0 | 0 |  |  | 0 | 0 | OTSKP - 2023 | 0 | 3 |  |  | 0
PP
VV |  |  |  | Doplnění štěrkového lože u výškové a směrové úpravy - nový mat. 97,000 = 97,000 [A] Zásyp drážní stezky (ŠD 32-63 mm) - nový materiál 100,800 = 100,800 [B] Celkové množství = 197,800 197.800000 = 197,800000 [A]
TS |  |  |  | 1. Položka obsahuje: – dodávku, dopravu a uložení kameniva predepsané specifikace a frakce v požadované míre zhutnení 2. Položka neobsahuje: X 3. Zpusob merení: Merí se objem kolejového lože v projektovaném profilu.
P | 4 | 925110 | 0 | DRÁŽNÍ STEZKY Z DRTI TL. DO 50 MM | m2 | 219 | 0 | 0 |  |  | 0 | 0 | OTSKP - 2023 | 0 | 3 |  |  | 0
PP |  |  |  | Drážní stezka z drceného kameniva fr. 4/16 tl. 0,05 m
VV |  |  |  | most: 2*26+2*34+19+24, přejezd: 2*12+2*16, celkem 219m2; odměřeno ze situace 219,000 = 219,000 [A] Celkové množství = 219,000 219.000000 = 219,000000 [A]
TS |  |  |  | 1. Položka obsahuje: – kompletní provedení konstrukce s dodáním materiálu – urovnání povrchu do predepsaného tvaru, prípadne i rucní hutnení a výpln nerovností a prohlubní – zhutnení na predepsanou míru bez ohledu na zpusob provádení – príplatky za ztížené podmínky vyskytující se pri zrízení drážních stezek, napr. za prekážky na strane koleje ap. 2. Položka neobsahuje: – výpln pod drážní stezkou mezi kolejovým ložem sousedních kolejí, nacení se položkami ve sd 51 3. Zpusob merení: Merí se horní pochozí plocha bez ohledu na tvar dosypávek pod drážní stezkou.
SD |  | 52 |  | ZŘÍZENÍ DRÁŽNÍHO SVRŠKU | [6 empty] | 0 | 0
P | 5 | 528352 | 0 | KOLEJ 49 E1, ROZD. "U", BEZSTYKOVÁ, PR. BET. BEZPODKLADNICOVÝ, UP. PRUŽNÉ | M | 575.537 | 0 | 0 |  |  | 0 | 0 | OTSKP - 2023 | 0 | 3 |  |  | 0
PP
VV |  |  |  | 575,537 = 575,537 [A] Celkové množství = 575,537 575.537000 = 575,537000 [A]
TS |  |  |  | 1. Položka obsahuje: – defektoskopické zkoušky kolejnic, jsou-li vyžadovány – dodávku uvedeného typu kolejnic, pražcu (popr. mostnic), upevnovadel a drobného kolejiva v uvedeném rozdelení koleje pro normální rozchod kolejí (1435 mm) – montáž kolejových polí ze soucástí železnicního svršku uvedených typu na montážní základne, popr. prímo na staveništi nebo strojní linkou – dopravu smontovaných kolejových polí nebo soucástí z montážní základny na místo urcení, pokud si to zvolená technologie pokládky vyžaduje – zrízení koleje pomocí kolejových polí za použití vhodného kladecího prostredku – sespojkování kolejových polí bez jejich svarení – smerovou a výškovou úpravu koleje do predepsané polohy vcetne stabilizace kolejového lože – ocištení a naolejování spojkových a sverkových šroubu pred zahájením provozu – pomocné a dokoncovací práce – prípadné ztížení práce pri prekážách na jedné nebo obou stranách, v tunelu i pri rekonstrukcích 2. Položka neobsahuje: – zrízení kolejového lože – svarování kolejnic do bezstykové koleje – broušení koleje – prípadnou dodávku a montáž pražcových kotev – následnou úpravu smerového a výškového usporádání koleje 3. Zpusob merení: Merí se délka koleje ve smyslu CSN 73 6360, tj. v ose koleje.
P | 6 | 542121 | 0 | SMEROVÉ A VÝŠKOVÉ VYROVNÁNÍ KOLEJE NA PRAŽCÍCH BETONOVÝCH DO 0,05 M | M | 310 | 0 | 0 |  |  | 0 | 0 | OTSKP - 2023 | 0 | 3 |  |  | 0
PP
VV |  |  |  | 5*42+100m; viz situace; před mostem uvažováno 5 pojezdů 310,000 = 310,000 [A] Celkové množství = 310,000 310.000000 = 310,000000 [A]
TS |  |  |  | 1. Položka obsahuje: – podbíjení pražcu, vyrovnání nivelety stávající koleje nebo výhybkové konstrukce do 50 mm pri zapojování na novostavbu (prechodový úsek) – príplatky za ztížené podmínky pri práci v koleji, napr. prekážky po stranách koleje, práci v tunelu apod. 2. Položka neobsahuje: – prípadné doplnení šterkového lože 3. Zpusob merení: Merí se délka koleje ve smyslu CSN 73 6360, tj. v ose koleje.
P | 7 | 543412 | 0 | VÝMĚNA UPEVNĚNÍ (ŠROUBŮ, SPON, SVĚREK, KROUŽKŮ) PRUŽNÉHO | PÁR | 166.667 | 0 | 0 |  |  | 0 | 0 | OTSKP - 2023 | 0 | 3 |  |  | 0
PP
VV |  |  |  | 100m; v místě zrušení a znovuzřízení BK, pražce SB6 a dřevěné 100/0,6 = 166,667 [A] Celkové množství = 166,667 166.667000 = 166,667000 [A]
TS |  |  |  | 1. Položka obsahuje: – dodávku a uložení vyměňovaného materiálu, ať nového, regenerovaného nebo vyzískaného – případné doplnění ostatního drobného kolejiva – naložení a odvoz demontovaného materiálu do skladu nebo na likvidaci – příplatky za ztížené podmínky při práci v koleji, např. překážky po stranách koleje, práci v tunelu ap. 2. Položka neobsahuje: X 3. Způsob měření: Udává se vždy pár, tj. po dvou kusech úložných ploch kolejnice na každém pražci.
P | 8 | 543430 | 0 | VÝMĚNA PODLOŽEK PRYŽOVÝCH VE STÁVAJÍCÍ KOLEJI | PAR | 295 | 0 | 0 |  |  | 0 | 0 | OTSKP - 2023 | 0 | 3 |  |  | 0
PP
VV |  |  |  | 77m; v místě zrušení a znovuzřízení BK, pražce B91 77/0,6 = 128,333 [A] 100m; v místě zrušení a znovuzřízení BK, pražce SB6 a dřevěné 100/0,6 = 166,667 [B] Celkové množství = 295,000 295.000000 = 295,000000 [A]
TS |  |  |  | 1. Položka obsahuje: – dodávku a uložení vymenovaného materiálu, at nového, regenerovaného nebo vyzískaného – prípadné doplnení ostatního drobného kolejiva – naložení a odvoz demontovaného materiálu do skladu nebo na likvidaci – príplatky za ztížené podmínky pri práci v koleji, napr. prekážky po stranách koleje, práci v tunelu ap. 2. Položka neobsahuje: – poplatek za likvidaci odpadu (nacení se dle SSD 0) 3. Zpusob merení: Udává se vždy pár, tj. po dvou kusech úložných ploch kolejnice na každém pražci.
P | 9 | 549311 | 0 | ZRUŠENÍ A ZNOVUZRÍZENÍ BEZSTYKOVÉ KOLEJE NA NEDEMONTOVANÝCH ÚSECÍCH V KOLEJI | M | 177 | 0 | 0 |  |  | 0 | 0 | OTSKP - 2023 | 0 | 3 |  |  | 0
PP
VV |  |  |  | 77+100 = 177,000 [A] Celkové množství = 177,000 177.000000 = 177,000000 [A]
TS |  |  |  | 1. Položka obsahuje: – povolení upevnovadel, úprava dilatacních spár a následné utažení upevnovadel – montážní prípravky na zajištení podmínek daných predpisem SŽDC S 3/2, zejména dodržení upínací teploty – smerovou a výškovou úpravu koleje – podbíjení pražcu, vyrovnání nivelety koleje nebo výhybkové konstrukce do 50 mm pri zapojování na novostavbu (prechodový úsek) – príplatky za ztížené podmínky pri práci v koleji, napr. prekážky po stranách koleje, práci v tunelu ap. 2. Položka neobsahuje: – prípadné doplnení kolejového lože – svary 3. Zpusob merení: Merí se délka koleje ve smyslu CSN 73 6360, tj. v ose koleje.
P | 10 | 549312 | 0 | ZRUŠENÍ A ZNOVUZŘÍZENÍ BEZSTYKOVÉ KOLEJE NA NEDEMONTOVANÝCH ÚSECÍCH VE VÝHYBCE | M | 99.694 | 0 | 0 |  |  | 0 | 0 | OTSKP - 2023 | 0 | 3 |  |  | 0
PP
VV |  |  |  | 2x 49.847m, rozvinutá délka; výhybka č. 2 a 3 (1:9-300); v místě napojení na stávající stav 99,694 = 99,694 [A] Celkové množství = 99,694 99.694000 = 99,694000 [A]
TS |  |  |  | 1. Položka obsahuje: – povolení upevňovadel, úprava dilatačních spár a následné utažení upevňovadel – montážní přípravky na zajištění podmínek daných předpisem SŽDC S 3/2, zejména dodržení upínací teploty – směrovou a výškovou úpravu koleje – podbíjení pražců, vyrovnání nivelety koleje nebo výhybkové konstrukce do 50 mm při zapojování na novostavbu (přechodový úsek) – příplatky za ztížené podmínky při práci v koleji, např. překážky po stranách koleje, práci v tunelu ap. 2. Položka neobsahuje: – případné doplnění kolejového lože – svary 3. Způsob měření: Měří se délka koleje ve smyslu ČSN 73 6360, tj. v ose koleje.
P | 11 | 549331 | 0 | ZŘÍZENÍ BEZSTYKOVÉ KOLEJE | M | 575.537 | 0 | 0 |  |  | 0 | 0 | OTSKP - 2023 | 0 | 3 |  |  | 0
PP |  |  |  | viz.výkaz výměr
VV |  |  |  | 575.537m; kolej č. 1 v celé délce 575,537 = 575,537 [A] Celkové množství = 575,537 575.537000 = 575,537000 [A]
TS |  |  |  | 1. Položka obsahuje: – úprava dilatacních spár a následné utažení upevnovadel – montážní prípravky na zajištení podmínek daných predpisem SŽDC S 3/2, zejména dodržení upínací teploty – smerovou a výškovou úpravu koleje – podbíjení pražcu, vyrovnání nivelety koleje nebo výhybkové konstrukce do 50 mm pri zapojování na novostavbu (prechodový úsek) – príplatky za ztížené podmínky pri práci v koleji, napr. prekážky po stranách koleje, práci v tunelu ap. 2. Položka neobsahuje: – prípadné doplnení kolejového lože – svary 3. Zpusob merení: Merí se délka koleje ve smyslu CSN 73 6360, tj. v ose koleje.
P | 12 | 921930 | 0 | ANTIKOROZNÍ PROVEDENÍ UPEVNOVADEL A JINÉHO DROBNÉHO KOLEJIVA | M | 10 | 0 | 0 |  |  | 0 | 0 | OTSKP - 2023 | 0 | 3 |  |  | 0
PP
VV |  |  |  | 10m; přejezd P4032, viz přehled žel. svršku v podélném profilu 10 = 10,000 [A] Celkové množství = 10,000 10.000000 = 10,000000 [A]
TS |  |  |  | (Položka je príplatkovou jakožto materiálový rozdíl oproti standardnímu upevnení. Samostatne ji tedy nelze použít.) 1. Položka obsahuje: – antikorozní provedení urcených cástí upevnení žárovým zinkováním nebo jiným vhodným zpusobem ve výrobním závodu – príplatky za ztížené podmínky vyskytující se pri zrízení kolejových vah, napr. za prekážky na strane koleje apod. 2. Položka neobsahuje: – dodávku materiálu, je soucástí položek zrízení koleje nebo prejezdu 3. Zpusob merení: Merí se metr délkový.
SD |  | 54 |  | SVARY KOLEJNIC A IZOLOVANÉ STYKY | [6 empty] | 0 | 0
P | 13 | 545121 | 0 | SVAR KOLEJNIC (STEJNÉHO TVARU) 49 E1, T JEDNOTLIVE | kus | 40 | 0 | 0 |  |  | 0 | 0 | OTSKP - 2023 | 0 | 3 |  |  | 0
PP
VV |  |  |  | svar pro vložení LIS 4,000 = 4,000 [A] Svařování kolejnicových pasů 49 E1 (S49) do BK - aluminotermicky 9*2+7*2+2*2 = 36,000 [B] Celkové množství = 40,000 40.000000 = 40,000000 [A]
TS |  |  |  | Jednotlivým svarem se rozumí svar, který splnuje nekteré z následujících kriterií: – pocet svaru v jednom objektu je menší než 20 ks – pri vevarování lepených izolovaných styku a dilatacních zarízení do kolejí – záverný svar pri zrizování bezstykové koleje ve smyslu predpisu S3/2 Svar, který nesplnuje ani jedno z výše uvedených kriterií, je svar prubežný 1. Položka obsahuje: – úpravu koleje nebo výhybky, tj. povolení upevnovadel do vzdálenosti predepsané predpisem S3/2, jejich prípadná ojedinelá výmena, úprava dilatacních spar, vyrovnání kolejnic výškové a smerové, podbití stykových pražcu, demontáž spojek a jejich odvoz na urcené místo nebo do šrotu, prípadné obroušení nutných ploch apod., tak, aby mohl být vyhotoven svar, utažení upevnovadel – úpravu kolejového lože pro nasazení formy, zpetnou úprava do profilu – svarení kolejnic nebo cásti výhybek, opracování a obroušení svaru – úprava koleje nebo výhybkové konstrukce do stavu pred svarováním – príplatky za ztížené podmínky pri práci v koleji, napr. prekážky po stranách koleje, práci v tunelu ap. 2. Položka neobsahuje: – prípadné rezání koleje 3. Zpusob merení: Udává se pocet kusu kompletní konstrukce nebo práce.
P | 14 | 549111 | 0 | BROUŠENÍ KOLEJE A VÝHYBEK | M | 717.537 | 0 | 0 |  |  | 0 | 0 | OTSKP - 2023 | 0 | 3 |  |  | 0
PP
VV |  |  |  | 575.537+42+100m; v rozsahu navrhovaných úprav + navázání 717,537 = 717,537 [A] Celkové množství = 717,537 717.537000 = 717,537000 [A]
TS |  |  |  | 1. Položka obsahuje: – prípravné práce, zejména odstranování prekážek v koleji a výhybce, napr. odstranení kolejových propojek, ukolejnení ap. – vlastní broušení a související práce a materiál, napr. brusivo – dokoncovací práce, zejména zpetná montáž odstraneného zarízení, napr. kolejových propojek, ukolejnení ap. – dopravu brousící soupravy a doprovodných vozu na místo broušení a zpet – príplatky za ztížené podmínky pri práci v koleji, napr. prekážky po stranách koleje, práci v tunelu ap. 2. Položka neobsahuje: X 3. Zpusob merení: Merí se délka koleje ve smyslu CSN 73 6360, tj. v ose koleje.
P | 15 | 549510 | 0 | ŘEZÁNÍ KOLEJNIC BEZ OHLEDU NA TVAR | kus | 53 | 0 | 0 |  |  | 0 | 0 | OTSKP - 2023 | 0 | 3 |  |  | 0
PP |  |  |  | viz.výkaz výměr
VV |  |  |  | rozřez pilou pro zřízení LIS 4,000 = 4,000 [A] Demontáž koleje 49,000 = 49,000 [B] Celkové množství = 53,000 53.000000 = 53,000000 [A]
TS |  |  |  | 1. Položka obsahuje: – rozrezání kolejnic všech profilu – príplatky za ztížené podmínky pri práci v koleji, napr. prekážky po stranách koleje, práci v tunelu ap. 2. Položka neobsahuje: X 3. Zpusob merení: Udává se pocet kusu kompletní konstrukce nebo práce..
SD |  | 56 |  | VÝHYBKY A VÝHYBKOVÉ KONSTRUKCE | [6 empty] | 0 | 0
P | 16 | 544322 | 0 | IZOLOVANÝ STYK LEPENÝ STANDARDNÍ DÉLKY (3,4-8,0 M), TEPELNE NEOPRACOVANÝ, TVARU 49 E1 | kus | 2 | 0 | 0 |  |  | 0 | 0 | OTSKP - 2023 | 0 | 3 |  |  | 0
PP |  |  |  | LIS S49 dl. 3.4m - ohnutý (ve smyslu ČSN 50122-2)
VV |  |  |  | zamezení zpětných toků od TV - kolej směr Kostelec n. O. u vjezd. návěstidla 2,000 = 2,000 [A] Celkové množství = 2,000 2.000000 = 2,000000 [A]
TS |  |  |  | 1. Položka obsahuje: – dodání a zabudování LISu požadované délky – výmenu nebo doplnení podložek, spojkových šroubu, sverkových šroubu, matic a dvojitých pružných kroužku ap. – defektoskopickou zkoušku kolejnic lepeného izolovaného styku, je-li požadována 2. Položka neobsahuje: – demontáž stávajícího lepeného izolovaného styku nebo bežné kolejnice, ocení se položkami SD 965 – rezání koleje – prípadnou úpravu pražcu – zavarení LISu do bezstykové koleje,ocení se položkamiSD 545 pro svary jednotlivé 3. Zpusob merení: Udává se pocet kusu izolovaného styku libovolné délky v každém kolejnicovém pasu. V bežné koleji jsou tyto IS zpravidla v párech.
SD |  | 96 |  | BOURÁNÍ A DEMONTÁŽE | [6 empty] | 0 | 0
P | 17 | 965113 | 0 | DEMONTÁŽ KOLEJE NA BETONOVÝCH PRAŽCÍCH DO KOLEJOVÝCH POLÍ S ODVOZEM NA MONTÁŽNÍ ZÁKLADNU S NÁSLEDNÝM ROZEBRÁNÍM | M | 486 | 0 | 0 |  |  | 0 | 0 | OTSKP - 2023 | 0 | 3 |  |  | 0
PP
VV |  |  |  | 486,000 = 486,000 [A] Celkové množství = 486,000 486.000000 = 486,000000 [A]
TS |  |  |  | 1. Položka obsahuje: – uvolnení kolejového roštu z kolejového lože – odstranení kolejnicových propojek, uzemnení a jiného vybavení – prípadné rozrezání kolejového roštu – úplné rozebrání koleje v míste demontáže do kolejových polí a jejich hrubé ocištení – naložení vybouraného materiálu na dopravní prostredek – odvoz kolejových polí z místa demontáže na montážní základnu – rozebrání kolejových polí na montážní základne do soucástí – príplatky za ztížené podmínky pri práci v kolejišti, napr. za prekážky na strane koleje apod. 2. Položka neobsahuje: – odvoz nevyhovujícího materiálu na likvidaci – poplatky za likvidaci odpadu, nacení se položkami ze ssd 0 3. Zpusob merení: Merí se délka koleje ve smyslu CSN 73 6360, tj. v ose koleje.
P | 18 | 965116 | 0 | DEMONTÁŽ KOLEJE NA BETONOVÝCH PRAŽCÍCH - ODVOZ ROZEBRANÝCH SOUCÁSTÍ (Z MÍSTA DEMONTÁŽE NEBO Z MONTÁŽNÍ ZÁKLADNY) K LIKVIDACI | tkm | 1824.332 | 0 | 0 |  |  | 0 | 0 | OTSKP - 2023 | 0 | 3 |  |  | 0
PP
VV |  |  |  | 1824,332 = 1824,332 [A] Celkové množství = 1824,332 1824.332000 = 1824,332000 [A]
TS |  |  |  | 1. Položka obsahuje: – naložení na dopravní prostredek, odvoz a složení – prípadné prekládky na trase 2. Položka neobsahuje: – poplatky za likvidaci odpadu, nacení se položkami ze ssd 0 3. Zpusob merení: Výmera je sumou soucinu tun vybouraného materiálu v puvodním stavu a k nim príslušných jednotlivých odvozových vzdáleností v kilometrech.
P | 19 | 965123 | 0 | DEMONTÁŽ KOLEJE NA DREVENÝCH PRAŽCÍCH DO KOLEJOVÝCH POLÍ S ODVOZEM NA MONTÁŽNÍ ZÁKLADNU S NÁSLEDNÝM ROZEBRÁNÍM | M | 90 | 0 | 0 |  |  | 0 | 0 | OTSKP - 2023 | 0 | 3 |  |  | 0
PP
VV |  |  |  | 90 = 90,000 [A] Celkové množství = 90,000 90.000000 = 90,000000 [A]
TS |  |  |  | 1. Položka obsahuje: – uvolnení kolejového roštu z kolejového lože – odstranení kolejnicových propojek, uzemnení a jiného vybavení – prípadné rozrezání kolejového roštu – úplné rozebrání koleje v míste demontáže do kolejových polí a jejich hrubé ocištení – naložení vybouraného materiálu na dopravní prostredek – odvoz kolejových polí z místa demontáže na montážní základnu – rozebrání kolejových polí na montážní základne do soucástí – príplatky za ztížené podmínky pri práci v kolejišti, napr. za prekážky na strane koleje apod. 2. Položka neobsahuje: – odvoz nevyhovujícího materiálu na likvidaci – poplatky za likvidaci odpadu, nacení se položkami ze ssd 0 3. Zpusob merení: Merí se délka koleje ve smyslu CSN 73 6360, tj. v ose koleje.
P | 20 | 965126 | 0 | DEMONTÁŽ KOLEJE NA DREVENÝCH PRAŽCÍCH - ODVOZ ROZEBRANÝCH SOUCÁSTÍ (Z MÍSTA DEMONTÁŽE NEBO Z MONTÁŽNÍ ZÁKLADNY) K LIKVIDACI | tkm | 325.62 | 0 | 0 |  |  | 0 | 0 | OTSKP - 2023 | 0 | 3 |  |  | 0
PP
VV |  |  |  | 325,62 = 325,620 [A] Celkové množství = 325,620 325.620000 = 325,620000 [A]
TS |  |  |  | 1. Položka obsahuje: – naložení na dopravní prostredek, odvoz a složení – prípadné prekládky na trase 2. Položka neobsahuje: – poplatky za likvidaci odpadu, nacení se položkami ze ssd 0 3. Zpusob merení: Výmera je sumou soucinu tun vybouraného materiálu v puvodním stavu a k nim príslušných jednotlivých odvozových vzdáleností v kilometrech.
P | 21 | R965010 | 0 | ODSTRANĚNÍ KOLEJOVÉHO LOŽE A DRÁŽNÍCH STEZEK VČETNĚ ODVOZU NA MEZIDEPONII | m3 | 907.6 | 0 | 0 |  |  | 0 | 0 | R-Položka | 0 | 3 |  |  | 0
PP |  |  |  | Včetně odvozu na mezideponii v režii zhotovitele
VV |  |  |  | Odstranění kolejového lože 907,600 = 907,600 [A] Celkové množství = 907,600 907.600000 = 907,600000 [A]
TS |  |  |  | 1. Položka obsahuje: – odstranení kolejového lože rucne nebo mechanizací, a to po nebo bez sejmutí kolejového roštu – príplatky za ztížené podmínky pri práci v kolejišti, napr. za prekážky na strane koleje apod. – naložení vybouraného materiálu na dopravní prostredek - vlastní vybourání konstrukcí, veškerou manipulaci s vybouranou sutí a s vybouranými hmotami až po první naložení na dopravní prostředek. Nezahrnuje další vodorovnou dopravu, uložení na skládku, poplatek za skládku, které se vykazují v položce R015*** . 2. Položka neobsahuje: – odvoz vybouraného materiálu do skladu nebo na likvidaci – poplatky za likvidaci odpadu, nacení se položkami ze ssd 0 3. Zpusob merení: Merí se metry krychlové odteženého kolejového lože v ulehlém (puvodním) stavu.
P | 22 | R965010sc | 0 | ODSTRANENÍ KOLEJOVÉHO LOŽE A DRÁŽNÍCH STEZEK | m3 | 30 | 0 | 0 |  |  | 0 | 0 | R-Položka | 0 | 3 |  |  | 0
PP
VV |  |  |  | Odstranění kolejového lože (lokálně znečištěný štěrk mazadly z oblasti výhybek, návěstidel, ...) 30 = 30,000 [A] Celkové množství = 30,000 30.000000 = 30,000000 [A]
TS |  |  |  | 1. Položka obsahuje: – odstranení kolejového lože rucne nebo mechanizací, a to po nebo bez sejmutí kolejového roštu – príplatky za ztížené podmínky pri práci v kolejišti, napr. za prekážky na strane koleje apod. – naložení vybouraného materiálu na dopravní prostredek - vlastní vybourání konstrukcí, veškerou manipulaci s vybouranou sutí a s vybouranými hmotami až po první naložení na dopravní prostředek. Nezahrnuje další vodorovnou dopravu, uložení na skládku, poplatek za skládku, které se vykazují v položce R015*** . 2. Položka neobsahuje: – odvoz vybouraného materiálu do skladu nebo na likvidaci – poplatky za likvidaci odpadu, nacení se položkami ze ssd 0 3. Zpusob merení: Merí se metry krychlové odteženého kolejového lože v ulehlém (puvodním) stavu.
SD |  | R015 |  | LIKVIDACE ODPADŮ VČETNĚ DOPRAVY | [6 empty] | 0 | 0
P | 23 | R015150 | 909 | NEOCEŇOVAT - LIKVIDACE ODPADŮ NEKONTAMINOVANÝCH - 17 05 08 - ŠTĚRK Z KOLEJIŠTĚ, VČETNĚ DOPRAVY | T | 336.393 | 0 | 0 |  |  | 0 | 0 | ODP+d | 0 | 3 |  |  | 0
PP |  |  |  | Evidenční položka. Neoceňovat v objektu SO/PS, položka se oceňuje pouze v SO 90-90
VV |  |  |  | Odpad, podsítné po přetřídění + po recyklaci odtěženého ŠL 336,393 = 336,393 [A] Celkové množství = 336,393 336.393000 = 336,393000 [A]
TS |  |  |  | 1. Položka obsahuje: - veškeré poplatky provozovateli skládky, recyklační linky nebo jiného zařízení na zpracování nebo likvidaci odpadů související s převzetím, uložením, zpracováním nebo likvidací odpadu, - náklady spojené s dopravou odpadu z místa stavby na místo převzetí provozovatelem skládky, recyklační linky nebo jiného zařízení na zpracování nebo likvidaci odpadů, - náklady spojené s vyložením a manipulací s materiálem v místě skládky. - náklady spojené s naložením a manipulací s materiálem. 2. Položka neobsahuje: 3. Způsob měření: - měrná jednotka tuna určující množství odpadu vytříděného v souladu se zákonem č. 541/2020 Sb., o odpadech, v platném znění
P | 24 | R015210 | 917 | NEOCEŇOVAT - LIKVIDACE ODPADŮ NEKONTAMINOVANÝCH - 17 01 01 - ŽELEZNIČNÍ PRAŽCE BETONOVÉ, VČETNĚ DOPRAVY | T | 21.488 | 0 | 0 |  |  | 0 | 0 | ODP+d | 0 | 3 |  |  | 0
PP |  |  |  | Evidenční položka. Neoceňovat v objektu SO/PS, položka se oceňuje pouze v SO 90-90
VV |  |  |  | Odpad, betonové pražce 21,488 = 21,488 [A] Celkové množství = 21,488 21.488000 = 21,488000 [A]
TS |  |  |  | 1. Položka obsahuje: - veškeré poplatky provozovateli skládky, recyklační linky nebo jiného zařízení na zpracování nebo likvidaci odpadů související s převzetím, uložením, zpracováním nebo likvidací odpadu, - náklady spojené s dopravou odpadu z místa stavby na místo převzetí provozovatelem skládky, recyklační linky nebo jiného zařízení na zpracování nebo likvidaci odpadů, - náklady spojené s vyložením a manipulací s materiálem v místě skládky. - náklady spojené s naložením a manipulací s materiálem. 2. Položka neobsahuje: 3. Způsob měření: - měrná jednotka tuna určující množství odpadu vytříděného v souladu se zákonem č. 541/2020 Sb., o odpadech, v platném znění
P | 25 | R015250 | 935 | NEOCEŇOVAT - LIKVIDACE ODPADŮ NEKONTAMINOVANÝCH - 17 02 03 - POLYETYLÉNOVÉ PODLOŽKY (ŽEL. SVRŠEK), VČETNĚ DOPRAVY | T | 0.172 | 0 | 0 |  |  | 0 | 0 | ODP+d | 0 | 3 |  |  | 0
PP |  |  |  | Evidenční položka. Neoceňovat v objektu SO/PS, položka se oceňuje pouze v SO 90-90
VV |  |  |  | Odpad, polyetylénové podložky 0,172 = 0,172 [A] Celkové množství = 0,172 0.172000 = 0,172000 [A]
TS |  |  |  | 1. Položka obsahuje: - veškeré poplatky provozovateli skládky, recyklační linky nebo jiného zařízení na zpracování nebo likvidaci odpadů související s převzetím, uložením, zpracováním nebo likvidací odpadu, - náklady spojené s dopravou odpadu z místa stavby na místo převzetí provozovatelem skládky, recyklační linky nebo jiného zařízení na zpracování nebo likvidaci odpadů, - náklady spojené s vyložením a manipulací s materiálem v místě skládky. - náklady spojené s naložením a manipulací s materiálem. 2. Položka neobsahuje: 3. Způsob měření: - měrná jednotka tuna určující množství odpadu vytříděného v souladu se zákonem č. 541/2020 Sb., o odpadech, v platném znění
P | 26 | R015260 | 936 | NEOCEŇOVAT - LIKVIDACE ODPADŮ NEKONTAMINOVANÝCH - 07 02 99 - PRYŽOVÉ PODLOŽKY (ŽEL. SVRŠEK), VČETNĚ DOPRAVY | T | 0.358 | 0 | 0 |  |  | 0 | 0 | ODP+d | 0 | 3 |  |  | 0
PP |  |  |  | Evidenční položka. Neoceňovat v objektu SO/PS, položka se oceňuje pouze v SO 90-90
VV |  |  |  | Odpad, pryžové podložky 0,358 = 0,358 [A] Celkové množství = 0,358 0.358000 = 0,358000 [A]
TS |  |  |  | 1. Položka obsahuje: - veškeré poplatky provozovateli skládky, recyklační linky nebo jiného zařízení na zpracování nebo likvidaci odpadů související s převzetím, uložením, zpracováním nebo likvidací odpadu, - náklady spojené s dopravou odpadu z místa stavby na místo převzetí provozovatelem skládky, recyklační linky nebo jiného zařízení na zpracování nebo likvidaci odpadů, - náklady spojené s vyložením a manipulací s materiálem v místě skládky. - náklady spojené s naložením a manipulací s materiálem. 2. Položka neobsahuje: 3. Způsob měření: - měrná jednotka tuna určující množství odpadu vytříděného v souladu se zákonem č. 541/2020 Sb., o odpadech, v platném znění
P | 27 | R015510 | 910 | NEOCEŇOVAT - LIKVIDACE ODPADŮ NEBEZPEČNÝCH - 17 05 07* - LOKÁLNĚ ZNEČIŠTĚNÝ ŠTĚRK A ZEMINA Z KOLEJIŠTĚ (VÝHYBKY), VČETNĚ DOPRAVY | T | 61.05 | 0 | 0 |  |  | 0 | 0 | ODP+d | 0 | 3 |  |  | 0
PP |  |  |  | Evidenční položka. Neoceňovat v objektu SO/PS, položka se oceňuje pouze v SO 90-90
VV |  |  |  | Odpad, lokálně znečištěný štěrk mazadly (výhybky) 30*2,035 = 61,050 [A] Celkové množství = 61,050 61.050000 = 61,050000 [A]
TS |  |  |  | 1. Položka obsahuje: - veškeré poplatky provozovateli skládky, recyklační linky nebo jiného zařízení na zpracování nebo likvidaci odpadů související s převzetím, uložením, zpracováním nebo likvidací odpadu, - náklady spojené s dopravou odpadu z místa stavby na místo převzetí provozovatelem skládky, recyklační linky nebo jiného zařízení na zpracování nebo likvidaci odpadů, - náklady spojené s vyložením a manipulací s materiálem v místě skládky. - náklady spojené s naložením a manipulací s materiálem. 2. Položka neobsahuje: 3. Způsob měření: - měrná jednotka tuna určující množství odpadu vytříděného v souladu se zákonem č. 541/2020 Sb., o odpadech, v platném znění
P | 28 | R015520 | 915 | NEOCEŇOVAT - LIKVIDACE ODPADŮ NEBEZPEČNÝCH - 17 02 04* - ŽELEZNIČNÍ PRAŽCE DŘEVĚNÉ, VČETNĚ DOPRAVY | T | 16.993 | 0 | 0 |  |  | 0 | 0 | ODP+d | 0 | 3 |  |  | 0
PP |  |  |  | Evidenční položka. Neoceňovat v objektu SO/PS, položka se oceňuje pouze v SO 90-90
VV |  |  |  | 16,993 = 16,993 [A] Celkové množství = 16,993 16.993000 = 16,993000 [A]
TS |  |  |  | 1. Položka obsahuje: - veškeré poplatky provozovateli skládky, recyklační linky nebo jiného zařízení na zpracování nebo likvidaci odpadů související s převzetím, uložením, zpracováním nebo likvidací odpadu, - náklady spojené s dopravou odpadu z místa stavby na místo převzetí provozovatelem skládky, recyklační linky nebo jiného zařízení na zpracování nebo likvidaci odpadů, - náklady spojené s vyložením a manipulací s materiálem v místě skládky. - náklady spojené s naložením a manipulací s materiálem. 2. Položka neobsahuje: 3. Způsob měření: - měrná jednotka tuna určující množství odpadu vytříděného v souladu se zákonem č. 541/2020 Sb., o odpadech, v platném znění

## SO52-11-01-01.2
SŽDC05 | [14 empty] | 6
S | Stavba: | 5523520024_zm01 |  | „Elektrizace trati Týniště n. O. – Častolovice – Solnice“, 2a. etapa_zm01 | [6 empty] | D.2.1.1.0 | 0 | AspeEsticon | 0 | 2
O | Objekt: | D.2.1.1.0 |  | Kolejový svršek | [9 empty] | 0.15 | 2
Typ | Poř. číslo | Kód položky | Varianta | Název položky | MJ | Množství | Jednotková hmotnost | Celková hmotnost |  |  | Jednotková cena |  | Cenové soustavy | 0.21
Dodávka
[9 empty] | Jednotková | Celkem | Jednotková | Celkem |  |  |  | Počet položek s nulovou cenou | 0
O1 |  | SO52-11-01-01.2 |  | Kostelec n. O. - Častolovice, železniční svršek, třetí podbití | [6 empty] | 0 | 0
SD |  | 52 |  | ZŘÍZENÍ DRÁŽNÍHO SVRŠKU | [6 empty] | 0 | 0
P | 1 | 542312 | 0 | NÁSLEDNÁ ÚPRAVA SMEROVÉHO A VÝŠKOVÉHO USPORÁDÁNÍ KOLEJE - PRAŽCE BETONOVÉ | M | 717.537 | 0 | 0 |  |  | 0 | 0 | OTSKP - 2023 | 0 | 3 |  |  | 0
PP
VV |  |  |  | 575.537+42+100m; všechny nově zřizované koleje + navázání 717,537 = 717,537 [A] Celkové množství = 717,537 717.537000 = 717,537000 [A]
TS |  |  |  | 1.Položka obsahuje: - geodetické merení koleje pro následnou smerovou a výškovou úpravu koleje do predepsané polohy - následnou smerovou a výškovou úpravu koleje do predepsané polohy - kontrolní geodetické merení koleje a posouzení odchylek od predepsané polohy vzhledem k príslušným technickým normám - pomocné a dokoncovací práce, kterými mohou být dle místních podmínek napr. rozebrání a montáž prejezdových konstrukcí, ukolejnení – montáž a demontáž, stabilizace kolejového lože, snížení kolejového lože pod patou kolejnice – v koleji i ve výhybce, výluky – vypnutí trakce - prípadné ztížení práce pri prekážkách na jedné nebo obou stranách (napr. u nástupišt), v tunelu i pri rekonstrukcích 2. Položka neobsahuje: prípadne nutné doplnení kolejového lože, které se reší vždy jako reklamace nedodaného materiálu puvodních položek rady 51 3. Merná jednotka: metr 4. Zpusob merení:v koleji se merí délka koleje ve smyslu CSN 73 6360, tj. v ose koleje, u kolejových konstrukcí tzv. rozvinutá délka ve smyslu predpisu SR103/7

## SO52-11-01-03.1
SŽDC05 | [14 empty] | 6
S | Stavba: | 5523520024_zm01 |  | „Elektrizace trati Týniště n. O. – Častolovice – Solnice“, 2a. etapa_zm01 | [6 empty] | D.2.1.1.0 | 0 | AspeEsticon | 0 | 2
O | Objekt: | D.2.1.1.0 |  | Kolejový svršek | [9 empty] | 0.15 | 2
Typ | Poř. číslo | Kód položky | Varianta | Název položky | MJ | Množství | Jednotková hmotnost | Celková hmotnost |  |  | Jednotková cena |  | Cenové soustavy | 0.21
Dodávka
[9 empty] | Jednotková | Celkem | Jednotková | Celkem |  |  |  | Počet položek s nulovou cenou | 0
O1 |  | SO52-11-01-03.1 |  | ŽST Častolovice, železniční svršek | [6 empty] | 0 | 0
SD |  | 50 |  | KOMUNIKACE | [6 empty] | 0 | 0
P | 1 | 512550 | 0 | KOLEJOVÉ LOŽE - ZRÍZENÍ Z KAMENIVA HRUBÉHO DRCENÉHO (ŠTERK) | m3 | 348.819 | 0 | 0 |  |  | 0 | 0 | OTSKP - 2023 | 0 | 3 |  |  | 0
PP
VV |  |  |  | Zřízení štěrkového lože - nový materiál (115,112*2,3-115,112/0,6*0,1)+67+(29,394+61,224)*0,4 = 348,819 [A] Celkové množství = 348,819 348.819000 = 348,819000 [A]
TS |  |  |  | 1. Položka obsahuje: – dodávku, dopravu a uložení kameniva predepsané specifikace a frakce v požadované míre zhutnení 2. Položka neobsahuje: X 3. Zpusob merení: Merí se objem kolejového lože v projektovaném profilu.
P | 2 | 513550 | 0 | KOLEJOVÉ LOŽE - DOPLNENÍ Z KAMENIVA HRUBÉHO DRCENÉHO (ŠTERK) | m3 | 179.05 | 0 | 0 |  |  | 0 | 0 | OTSKP - 2023 | 0 | 3 |  |  | 0
PP
VV |  |  |  | Doplnění štěrkového lože u výškové a směrové úpravy - nový mat. 86,033 = 86,033 [A] Zásyp drážní stezky (ŠD 32-63 mm) - nový materiál 93,017 = 93,017 [B] Celkové množství = 179,050 179.050000 = 179,050000 [A]
TS |  |  |  | 1. Položka obsahuje: – dodávku, dopravu a uložení kameniva predepsané specifikace a frakce v požadované míre zhutnení 2. Položka neobsahuje: X 3. Zpusob merení: Merí se objem kolejového lože v projektovaném profilu.
P | 3 | 925110 | 0 | DRÁŽNÍ STEZKY Z DRTI TL. DO 50 MM | m2 | 669 | 0 | 0 |  |  | 0 | 0 | OTSKP - 2023 | 0 | 3 |  |  | 0
PP |  |  |  | Drážní stezka z drceného kameniva fr. 4/16 tl. 0,05 m
VV |  |  |  | 669m2; odměřeno z výkresové přílohy Kolejový plán 669,000 = 669,000 [A] Celkové množství = 669,000 669.000000 = 669,000000 [A]
TS |  |  |  | 1. Položka obsahuje: – kompletní provedení konstrukce s dodáním materiálu – urovnání povrchu do predepsaného tvaru, prípadne i rucní hutnení a výpln nerovností a prohlubní – zhutnení na predepsanou míru bez ohledu na zpusob provádení – príplatky za ztížené podmínky vyskytující se pri zrízení drážních stezek, napr. za prekážky na strane koleje ap. 2. Položka neobsahuje: – výpln pod drážní stezkou mezi kolejovým ložem sousedních kolejí, nacení se položkami ve sd 51 3. Zpusob merení: Merí se horní pochozí plocha bez ohledu na tvar dosypávek pod drážní stezkou.
SD |  | 52 |  | ZŘÍZENÍ DRÁŽNÍHO SVRŠKU | [6 empty] | 0 | 0
P | 4 | 528352 | 0 | KOLEJ 49 E1, ROZD. "U", BEZSTYKOVÁ, PR. BET. BEZPODKLADNICOVÝ, UP. PRUŽNÉ | M | 41.351 | 0 | 0 |  |  | 0 | 0 | OTSKP - 2023 | 0 | 3 |  |  | 0
PP
VV |  |  |  | KOLEJ Č. 1a 41,351 = 41,351 [A] Celkové množství = 41,351 41.351000 = 41,351000 [A]
TS |  |  |  | 1. Položka obsahuje: – defektoskopické zkoušky kolejnic, jsou-li vyžadovány – dodávku uvedeného typu kolejnic, pražcu (popr. mostnic), upevnovadel a drobného kolejiva v uvedeném rozdelení koleje pro normální rozchod kolejí (1435 mm) – montáž kolejových polí ze soucástí železnicního svršku uvedených typu na montážní základne, popr. prímo na staveništi nebo strojní linkou – dopravu smontovaných kolejových polí nebo soucástí z montážní základny na místo urcení, pokud si to zvolená technologie pokládky vyžaduje – zrízení koleje pomocí kolejových polí za použití vhodného kladecího prostredku – sespojkování kolejových polí bez jejich svarení – smerovou a výškovou úpravu koleje do predepsané polohy vcetne stabilizace kolejového lože – ocištení a naolejování spojkových a sverkových šroubu pred zahájením provozu – pomocné a dokoncovací práce – prípadné ztížení práce pri prekážách na jedné nebo obou stranách, v tunelu i pri rekonstrukcích 2. Položka neobsahuje: – zrízení kolejového lože – svarování kolejnic do bezstykové koleje – broušení koleje – prípadnou dodávku a montáž pražcových kotev – následnou úpravu smerového a výškového usporádání koleje 3. Zpusob merení: Merí se délka koleje ve smyslu CSN 73 6360, tj. v ose koleje.
P | 5 | 52A352 | 0 | KOLEJ 49 E1 REGENEROVANÁ, ROZD. "U", BEZSTYKOVÁ, PR. BET. BEZPODKLADNICOVÝ, UP. PRUŽNÉ | M | 64.081 | 0 | 0 |  |  | 0 | 0 | OTSKP - 2023 | 0 | 3 |  |  | 0
PP |  |  |  | nové pryžové podložky
VV |  |  |  | KOLEJ Č. 3a 61,224 = 61,224 [A] KOLEJ Č. 4 2,857 = 2,857 [B] Celkové množství = 64,081 64.081000 = 64,081000 [A]
TS |  |  |  | 1. Položka obsahuje: – ověření kvality vyzískaných materiálů s případnou regenerací do předpisového stavu – defektoskopické zkoušky kolejnic, jsou-li vyžadovány – dodávku uvedeného typu kolejnic, pražců (popř. mostnic), upevňovadel a drobného kolejiva v uvedeném rozdělení koleje pro normální rozchod kolejí (1435 mm) – montáž kolejových polí ze součástí železničního svršku uvedených typů na montážní základně, popř. přímo na staveništi nebo strojní linkou – dopravu smontovaných kolejových polí nebo součástí z montážní základny na místo určení, pokud si to zvolená technologie pokládky vyžaduje – zřízení koleje pomocí kolejových polí za použití vhodného kladecího prostředku – sespojkování kolejových polí bez jejich svaření – směrovou a výškovou úpravu koleje do předepsané polohy včetně stabilizace kolejového lože – očištění a naolejování spojkových a svěrkových šroubů před zahájením provozu – pomocné a dokončovací práce – případné ztížení práce při překážách na jedné nebo obou stranách, v tunelu i při rekonstrukcích 2. Položka neobsahuje: – zřízení kolejového lože – svařování kolejnic do bezstykové koleje – broušení koleje – případnou dodávku a montáž pražcových kotev – následnou úpravu směrového a výškového uspořádání koleje 3. Způsob měření: Měří se délka koleje ve smyslu ČSN 73 6360, tj. v ose koleje.
P | 6 | 52A372 | 0 | KOLEJ 49 E1 REGENEROVANÁ, ROZD. "U", BEZSTYKOVÁ, PR. BET. VÝHYBKOVÝ KRÁTKÝ, UP. PRUŽNÉ | M | 2.4 | 0 | 0 |  |  | 0 | 0 | OTSKP - 2023 | 0 | 3 |  |  | 0
PP |  |  |  | nové pryžové podložky, nové PE podložky
VV |  |  |  | KOLEJ Č. 4 2,400 = 2,400 [A] Celkové množství = 2,400 2.400000 = 2,400000 [A]
TS |  |  |  | 1. Položka obsahuje: – ověření kvality vyzískaných materiálů s případnou regenerací do předpisového stavu – defektoskopické zkoušky kolejnic, jsou-li vyžadovány – dodávku uvedeného typu kolejnic, pražců (popř. mostnic), upevňovadel a drobného kolejiva v uvedeném rozdělení koleje pro normální rozchod kolejí (1435 mm) – montáž kolejových polí ze součástí železničního svršku uvedených typů na montážní základně, popř. přímo na staveništi nebo strojní linkou – dopravu smontovaných kolejových polí nebo součástí z montážní základny na místo určení, pokud si to zvolená technologie pokládky vyžaduje – zřízení koleje pomocí kolejových polí za použití vhodného kladecího prostředku – sespojkování kolejových polí bez jejich svaření – směrovou a výškovou úpravu koleje do předepsané polohy včetně stabilizace kolejového lože – očištění a naolejování spojkových a svěrkových šroubů před zahájením provozu – pomocné a dokončovací práce – případné ztížení práce při překážách na jedné nebo obou stranách, v tunelu i při rekonstrukcích 2. Položka neobsahuje: – zřízení kolejového lože – svařování kolejnic do bezstykové koleje – broušení koleje – případnou dodávku a montáž pražcových kotev – následnou úpravu směrového a výškového uspořádání koleje 3. Způsob měření: Měří se délka koleje ve smyslu ČSN 73 6360, tj. v ose koleje.
P | 7 | 52A392 | 0 | KOLEJ 49 E1 REGENEROVANÁ, ROZD. "U", BEZSTYKOVÁ, PR. BET. VÝHYBKOVÝ DLOUHÝ, UP. PRUŽNÉ | M | 7.28 | 0 | 0 |  |  | 0 | 0 | OTSKP - 2023 | 0 | 3 |  |  | 0
PP |  |  |  | nové pryžové podložky, nové PE podložky
VV |  |  |  | KOLEJ Č. 4 3,640 = 3,640 [A] 3,640 = 3,640 [B] Celkové množství = 7,280 7.280000 = 7,280000 [A]
TS |  |  |  | 1. Položka obsahuje: – ověření kvality vyzískaných materiálů s případnou regenerací do předpisového stavu – defektoskopické zkoušky kolejnic, jsou-li vyžadovány – dodávku uvedeného typu kolejnic, pražců (popř. mostnic), upevňovadel a drobného kolejiva v uvedeném rozdělení koleje pro normální rozchod kolejí (1435 mm) – montáž kolejových polí ze součástí železničního svršku uvedených typů na montážní základně, popř. přímo na staveništi nebo strojní linkou – dopravu smontovaných kolejových polí nebo součástí z montážní základny na místo určení, pokud si to zvolená technologie pokládky vyžaduje – zřízení koleje pomocí kolejových polí za použití vhodného kladecího prostředku – sespojkování kolejových polí bez jejich svaření – směrovou a výškovou úpravu koleje do předepsané polohy včetně stabilizace kolejového lože – očištění a naolejování spojkových a svěrkových šroubů před zahájením provozu – pomocné a dokončovací práce – případné ztížení práce při překážách na jedné nebo obou stranách, v tunelu i při rekonstrukcích 2. Položka neobsahuje: – zřízení kolejového lože – svařování kolejnic do bezstykové koleje – broušení koleje – případnou dodávku a montáž pražcových kotev – následnou úpravu směrového a výškového uspořádání koleje 3. Způsob měření: Měří se délka koleje ve smyslu ČSN 73 6360, tj. v ose koleje.
P | 8 | 542121 | 0 | SMEROVÉ A VÝŠKOVÉ VYROVNÁNÍ KOLEJE NA PRAŽCÍCH BETONOVÝCH DO 0,05 M | M | 236.93 | 0 | 0 |  |  | 0 | 0 | OTSKP - 2023 | 0 | 3 |  |  | 0
PP
VV |  |  |  | (50+6.640+5.019)+(50+25)+(50+44.129)+6.142; kol.č. 1a,3a,4,spojka 4-1a; odměřeno z kolejového plánu 236,930 = 236,930 [A] Celkové množství = 236,930 236.930000 = 236,930000 [A]
TS |  |  |  | 1. Položka obsahuje: – podbíjení pražcu, vyrovnání nivelety stávající koleje nebo výhybkové konstrukce do 50 mm pri zapojování na novostavbu (prechodový úsek) – príplatky za ztížené podmínky pri práci v koleji, napr. prekážky po stranách koleje, práci v tunelu apod. 2. Položka neobsahuje: – prípadné doplnení šterkového lože 3. Zpusob merení: Merí se délka koleje ve smyslu CSN 73 6360, tj. v ose koleje.
P | 9 | 542221 | 0 | SMĚROVÉ A VÝŠKOVÉ VYROVNÁNÍ VÝHYBKOVÉ KONSTRUKCE NA PRAŽCÍCH BETONOVÝCH DO 0,05 M | M | 49.847 | 0 | 0 |  |  | 0 | 0 | OTSKP - 2023 | 0 | 3 |  |  | 0
PP
VV |  |  |  | 49.847m, rozvinutá délka; výhybka č. 4 (1:9-300) 49,847 = 49,847 [A] Celkové množství = 49,847 49.847000 = 49,847000 [A]
TS |  |  |  | 1. Položka obsahuje: – podbíjení pražců, vyrovnání nivelety stávající koleje nebo výhybkové konstrukce do 50 mm při zapojování na novostavbu (přechodový úsek) – příplatky za ztížené podmínky při práci v koleji, např. překážky po stranách koleje, práci v tunelu apod. 2. Položka neobsahuje: – případné doplnění štěrkového lože 3. Způsob měření: Měří se délka koleje ve smyslu ČSN 73 6360, tj. v ose koleje.
P | 10 | 543430 | 0 | VÝMĚNA PODLOŽEK PRYŽOVÝCH VE STÁVAJÍCÍ KOLEJI | PAR | 394.883 | 0 | 0 |  |  | 0 | 0 | OTSKP - 2023 | 0 | 3 |  |  | 0
PP
VV |  |  |  | (50+6.640+5.019)+(50+25)+(50+44.129)+6.142; kol.č. 1a,3a,4,spojka 4-1a; v místech napojení na stávající stav 236,930/0,6 = 394,883 [A] Celkové množství = 394,883 394.883000 = 394,883000 [A]
TS |  |  |  | 1. Položka obsahuje: – dodávku a uložení vymenovaného materiálu, at nového, regenerovaného nebo vyzískaného – prípadné doplnení ostatního drobného kolejiva – naložení a odvoz demontovaného materiálu do skladu nebo na likvidaci – príplatky za ztížené podmínky pri práci v koleji, napr. prekážky po stranách koleje, práci v tunelu ap. 2. Položka neobsahuje: – poplatek za likvidaci odpadu (nacení se dle SSD 0) 3. Zpusob merení: Udává se vždy pár, tj. po dvou kusech úložných ploch kolejnice na každém pražci.
P | 11 | 549311 | 0 | ZRUŠENÍ A ZNOVUZRÍZENÍ BEZSTYKOVÉ KOLEJE NA NEDEMONTOVANÝCH ÚSECÍCH V KOLEJI | M | 236.93 | 0 | 0 |  |  | 0 | 0 | OTSKP - 2023 | 0 | 3 |  |  | 0
PP
VV |  |  |  | (50+6.640+5.019)+(50+25)+(50+44.129)+6.142; kol.č. 1a,3a,4,spojka 4-1a; v místech napojení na stávající stav 236,930 = 236,930 [A] Celkové množství = 236,930 236.930000 = 236,930000 [A]
TS |  |  |  | 1. Položka obsahuje: – povolení upevnovadel, úprava dilatacních spár a následné utažení upevnovadel – montážní prípravky na zajištení podmínek daných predpisem SŽDC S 3/2, zejména dodržení upínací teploty – smerovou a výškovou úpravu koleje – podbíjení pražcu, vyrovnání nivelety koleje nebo výhybkové konstrukce do 50 mm pri zapojování na novostavbu (prechodový úsek) – príplatky za ztížené podmínky pri práci v koleji, napr. prekážky po stranách koleje, práci v tunelu ap. 2. Položka neobsahuje: – prípadné doplnení kolejového lože – svary 3. Zpusob merení: Merí se délka koleje ve smyslu CSN 73 6360, tj. v ose koleje.
P | 12 | 549312 | 0 | ZRUŠENÍ A ZNOVUZŘÍZENÍ BEZSTYKOVÉ KOLEJE NA NEDEMONTOVANÝCH ÚSECÍCH VE VÝHYBCE | M | 49.847 | 0 | 0 |  |  | 0 | 0 | OTSKP - 2023 | 0 | 3 |  |  | 0
PP
VV |  |  |  | 49.847m, rozvinutá délka; výhybka č. 4 (1:9-300); v místě napojení na stávající stav 49,847 = 49,847 [A] Celkové množství = 49,847 49.847000 = 49,847000 [A]
TS |  |  |  | 1. Položka obsahuje: – povolení upevňovadel, úprava dilatačních spár a následné utažení upevňovadel – montážní přípravky na zajištění podmínek daných předpisem SŽDC S 3/2, zejména dodržení upínací teploty – směrovou a výškovou úpravu koleje – podbíjení pražců, vyrovnání nivelety koleje nebo výhybkové konstrukce do 50 mm při zapojování na novostavbu (přechodový úsek) – příplatky za ztížené podmínky při práci v koleji, např. překážky po stranách koleje, práci v tunelu ap. 2. Položka neobsahuje: – případné doplnění kolejového lože – svary 3. Způsob měření: Měří se délka koleje ve smyslu ČSN 73 6360, tj. v ose koleje.
P | 13 | 549331 | 0 | ZŘÍZENÍ BEZSTYKOVÉ KOLEJE | M | 115.112 | 0 | 0 |  |  | 0 | 0 | OTSKP - 2023 | 0 | 3 |  |  | 0
PP |  |  |  | viz.výkaz výměr
VV |  |  |  | Všechny nově zřizované koleje. 115,112 = 115,112 [A] Celkové množství = 115,112 115.112000 = 115,112000 [A]
TS |  |  |  | 1. Položka obsahuje: – úprava dilatacních spár a následné utažení upevnovadel – montážní prípravky na zajištení podmínek daných predpisem SŽDC S 3/2, zejména dodržení upínací teploty – smerovou a výškovou úpravu koleje – podbíjení pražcu, vyrovnání nivelety koleje nebo výhybkové konstrukce do 50 mm pri zapojování na novostavbu (prechodový úsek) – príplatky za ztížené podmínky pri práci v koleji, napr. prekážky po stranách koleje, práci v tunelu ap. 2. Položka neobsahuje: – prípadné doplnení kolejového lože – svary 3. Zpusob merení: Merí se délka koleje ve smyslu CSN 73 6360, tj. v ose koleje.
SD |  | 54 |  | SVARY KOLEJNIC A IZOLOVANÉ STYKY | [6 empty] | 0 | 0
P | 14 | 545121 | 0 | SVAR KOLEJNIC (STEJNÉHO TVARU) 49 E1, T JEDNOTLIVE | kus | 41 | 0 | 0 |  |  | 0 | 0 | OTSKP - 2023 | 0 | 3 |  |  | 0
PP
VV |  |  |  | svar pro vložení LIS 16,000 = 16,000 [A] Svařování kolejnicových pasů 49 E1 (S49) do BK - aluminotermicky, 1a,3a,4,spojka 4-1a 3+4+3+1 = 11,000 [B] Svařování výhybek tvaru 49 E1 (S49) do BK - aluminotermicky, 1*14; (14 ks na výhybku do tvaru 1:14 včetně); výhybka č. 5 (1:9-300) 14 = 14,000 [C] Celkové množství = 41,000 41.000000 = 41,000000 [A]
TS |  |  |  | Jednotlivým svarem se rozumí svar, který splnuje nekteré z následujících kriterií: – pocet svaru v jednom objektu je menší než 20 ks – pri vevarování lepených izolovaných styku a dilatacních zarízení do kolejí – záverný svar pri zrizování bezstykové koleje ve smyslu predpisu S3/2 Svar, který nesplnuje ani jedno z výše uvedených kriterií, je svar prubežný 1. Položka obsahuje: – úpravu koleje nebo výhybky, tj. povolení upevnovadel do vzdálenosti predepsané predpisem S3/2, jejich prípadná ojedinelá výmena, úprava dilatacních spar, vyrovnání kolejnic výškové a smerové, podbití stykových pražcu, demontáž spojek a jejich odvoz na urcené místo nebo do šrotu, prípadné obroušení nutných ploch apod., tak, aby mohl být vyhotoven svar, utažení upevnovadel – úpravu kolejového lože pro nasazení formy, zpetnou úprava do profilu – svarení kolejnic nebo cásti výhybek, opracování a obroušení svaru – úprava koleje nebo výhybkové konstrukce do stavu pred svarováním – príplatky za ztížené podmínky pri práci v koleji, napr. prekážky po stranách koleje, práci v tunelu ap. 2. Položka neobsahuje: – prípadné rezání koleje 3. Zpusob merení: Udává se pocet kusu kompletní konstrukce nebo práce.
P | 15 | 549111 | 0 | BROUŠENÍ KOLEJE A VÝHYBEK | M | 451.736 | 0 | 0 |  |  | 0 | 0 | OTSKP - 2023 | 0 | 3 |  |  | 0
PP
VV |  |  |  | 115.112+(50+6.64+5.019)+(50+25)+(50+44.129); všechny nově zřizované koleje + navázání 352,042 = 352,042 [A] 2*49.847m, rozvinutá délka; výhybky č. 4 a 5 (1:9-300) 99,694 = 99,694 [B] Celkové množství = 451,736 451.736000 = 451,736000 [A]
TS |  |  |  | 1. Položka obsahuje: – prípravné práce, zejména odstranování prekážek v koleji a výhybce, napr. odstranení kolejových propojek, ukolejnení ap. – vlastní broušení a související práce a materiál, napr. brusivo – dokoncovací práce, zejména zpetná montáž odstraneného zarízení, napr. kolejových propojek, ukolejnení ap. – dopravu brousící soupravy a doprovodných vozu na místo broušení a zpet – príplatky za ztížené podmínky pri práci v koleji, napr. prekážky po stranách koleje, práci v tunelu ap. 2. Položka neobsahuje: X 3. Zpusob merení: Merí se délka koleje ve smyslu CSN 73 6360, tj. v ose koleje.
P | 16 | 549510 | 0 | ŘEZÁNÍ KOLEJNIC BEZ OHLEDU NA TVAR | kus | 28 | 0 | 0 |  |  | 0 | 0 | OTSKP - 2023 | 0 | 3 |  |  | 0
PP |  |  |  | viz.výkaz výměr
VV |  |  |  | rozřez pilou pro zřízení LIS 16,000 = 16,000 [A] Demontáž koleje 12,000 = 12,000 [B] Celkové množství = 28,000 28.000000 = 28,000000 [A]
TS |  |  |  | 1. Položka obsahuje: – rozrezání kolejnic všech profilu – príplatky za ztížené podmínky pri práci v koleji, napr. prekážky po stranách koleje, práci v tunelu ap. 2. Položka neobsahuje: X 3. Zpusob merení: Udává se pocet kusu kompletní konstrukce nebo práce..
SD |  | 56 |  | VÝHYBKY A VÝHYBKOVÉ KONSTRUKCE | [6 empty] | 0 | 0
P | 17 | 544322 | 0 | IZOLOVANÝ STYK LEPENÝ STANDARDNÍ DÉLKY (3,4-8,0 M), TEPELNE NEOPRACOVANÝ, TVARU 49 E1 | kus | 8 | 0 | 0 |  |  | 0 | 0 | OTSKP - 2023 | 0 | 3 |  |  | 0
PP |  |  |  | LIS 49 E1 dl. 3.4m (ve smyslu ČSN 50122-2)
VV |  |  |  | kolej č. 4a,6, traťová kolej směr Rychnov n. K., vlečka č. 4206; viz koordinační situace a TZ 8,000 = 8,000 [A] Celkové množství = 8,000 8.000000 = 8,000000 [A]
TS |  |  |  | 1. Položka obsahuje: – dodání a zabudování LISu požadované délky – výmenu nebo doplnení podložek, spojkových šroubu, sverkových šroubu, matic a dvojitých pružných kroužku ap. – defektoskopickou zkoušku kolejnic lepeného izolovaného styku, je-li požadována 2. Položka neobsahuje: – demontáž stávajícího lepeného izolovaného styku nebo bežné kolejnice, ocení se položkami SD 965 – rezání koleje – prípadnou úpravu pražcu – zavarení LISu do bezstykové koleje,ocení se položkamiSD 545 pro svary jednotlivé 3. Zpusob merení: Udává se pocet kusu izolovaného styku libovolné délky v každém kolejnicovém pasu. V bežné koleji jsou tyto IS zpravidla v párech.
P | 18 | R534273 | 0 | REGENEROVANÁ J 49 1:9-300, PR. BET., UP. PRUŽNÉ VČETNĚ DEMONTÁŽE | kus | 1 | 0 | 0 |  |  | 0 | 0 | R-Položka | 0 | 3 |  |  | 0
PP
VV |  |  |  | Zpětně využitá výhybka č. 5 1,000 = 1,000 [A] Celkové množství = 1,000 1.000000 = 1,000000 [A]
TS |  |  |  | 1. Položka obsahuje: – ověření kvality vyzískaných materiálů s případnou regenerací do předpisového stavu – defektoskopické zkoušky kolejnic, jsou-li vyžadovány – dodávku uvedeného typu výhybky nebo jiné výhybkové konstrukce včetně pražců, upevňovadel a drobného kolejiva v uvedeném rozdělení koleje pro normální rozchod kolejí (1435 mm) – montáž výhybky z předmontovaných polí nebo ze součástí železničního svršku uvedených typů na montážní základně nebo přímo na staveništi – dopravu předmontovaných nebo smontovaných výhybkových polí nebo součástí z montážní základny na místo určení, pokud si to zvolená technologie pokládky vyžaduje – pokládku výhybky nebo jiné výhybkové konstrukce pomocí vhodného kladecího prostředku – sespojkování jednotlivých předmontovaných výhybkových polí bez jejich svaření – směrovou a výškovou úpravu koleje do předepsané polohy včetně stabilizace kolejového lože – konečnou výškovou a směrovou úpravu výhybkové konstrukce do předepsané polohy projektem nebo jiným zadáním včetně stabilizace kolejového lože – očištění a naolejování spojkových a svěrkových šroubů před zahájením provozu – základní výhybkové propojky namontované (výrobcem výhybkové konstrukce) – pomocné a dokončovací práce – případné ztížení práce při překážách na jedné nebo obou stranách, v tunelu i při rekonstrukcích 2. Položka neobsahuje: – zřízení kolejového lože – kompletní kolejový rošt na atypických výhybkových (krátkých) pražcích (naceňuje se položkami ve sd 52) – kompletní kolejový rošt na společných výhybkových (dlouhých) pražcích (naceňuje se položkami ve sd 52) – montážní a závěrné svary, svařování kolejnic do bezstykové koleje – žlabové pražce – izolované styky – tepelně opracované jazyky a opornice – válečkové (nadzvedávací) stoličky – přechodové kolejnice – broušení koleje – nadstandardní srdcovky – omezovač polohy jazyka – snímače jazyka včetně prodloužení stoliček pro snímač jazyka – závěry a přestavníky včetně výměnových těles – ohřev výhybek – dodatečné výhybkové propojky, naceňují se položkami ve sd 75C – následnou úpravu směrového a výškového uspořádání koleje 3. Způsob měření: Kusem se rozumí kompletní výhybka nebo výhybková konstrukce.
SD |  | 96 |  | BOURÁNÍ A DEMONTÁŽE | [6 empty] | 0 | 0
P | 19 | 923131 | 0 | NÁMEZNÍK | kus | 2 | 0 | 0 |  |  | 0 | 0 | OTSKP - 2023 | 0 | 3 |  |  | 0
PP
VV |  |  |  | 2 ks, napočteno ze situace (výh. č. 4,5) 2,000 = 2,000 [A] Celkové množství = 2,000 2.000000 = 2,000000 [A]
TS |  |  |  | 1. Položka obsahuje: – dodávku a osazení vcetne nutných zemních prací a obetonování – odrazky nebo retroreflexní fólie 2. Položka neobsahuje: X 3. Zpusob merení: Udává se pocet kusu kompletní konstrukce nebo práce.
P | 20 | 965113 | 0 | DEMONTÁŽ KOLEJE NA BETONOVÝCH PRAŽCÍCH DO KOLEJOVÝCH POLÍ S ODVOZEM NA MONTÁŽNÍ ZÁKLADNU S NÁSLEDNÝM ROZEBRÁNÍM | M | 115 | 0 | 0 |  |  | 0 | 0 | OTSKP - 2023 | 0 | 3 |  |  | 0
PP
VV |  |  |  | Demontáž koleje na betonových pražcích 115,000 = 115,000 [A] Celkové množství = 115,000 115.000000 = 115,000000 [A]
TS |  |  |  | 1. Položka obsahuje: – uvolnení kolejového roštu z kolejového lože – odstranení kolejnicových propojek, uzemnení a jiného vybavení – prípadné rozrezání kolejového roštu – úplné rozebrání koleje v míste demontáže do kolejových polí a jejich hrubé ocištení – naložení vybouraného materiálu na dopravní prostredek – odvoz kolejových polí z místa demontáže na montážní základnu – rozebrání kolejových polí na montážní základne do soucástí – príplatky za ztížené podmínky pri práci v kolejišti, napr. za prekážky na strane koleje apod. 2. Položka neobsahuje: – odvoz nevyhovujícího materiálu na likvidaci – poplatky za likvidaci odpadu, nacení se položkami ze ssd 0 3. Zpusob merení: Merí se délka koleje ve smyslu CSN 73 6360, tj. v ose koleje.
P | 21 | 965116 | 0 | DEMONTÁŽ KOLEJE NA BETONOVÝCH PRAŽCÍCH - ODVOZ ROZEBRANÝCH SOUCÁSTÍ (Z MÍSTA DEMONTÁŽE NEBO Z MONTÁŽNÍ ZÁKLADNY) K LIKVIDACI | tkm | 432.63 | 0 | 0 |  |  | 0 | 0 | OTSKP - 2023 | 0 | 3 |  |  | 0
PP
VV |  |  |  | 432,63 = 432,630 [A] Celkové množství = 432,630 432.630000 = 432,630000 [A]
TS |  |  |  | 1. Položka obsahuje: – naložení na dopravní prostredek, odvoz a složení – prípadné prekládky na trase 2. Položka neobsahuje: – poplatky za likvidaci odpadu, nacení se položkami ze ssd 0 3. Zpusob merení: Výmera je sumou soucinu tun vybouraného materiálu v puvodním stavu a k nim príslušných jednotlivých odvozových vzdáleností v kilometrech.
P | 22 | 965821 | 0 | DEMONTÁŽ KILOMETROVNÍKU, HEKTOMETROVNÍKU, MEZNÍKU | kus | 2 | 0 | 0 |  |  | 0 | 0 | OTSKP - 2023 | 0 | 3 |  |  | 0
PP
VV |  |  |  | 2 ks; napočteno ze situace (výh. č. 4,5), námezníky zpět do stavby 2,000 = 2,000 [A] Celkové množství = 2,000 2.000000 = 2,000000 [A]
TS |  |  |  | 1. Položka obsahuje: – zahrnuje veškeré cinnosti, zarízení a materiál nutných k odstranení konstrukce – naložení vybouraného materiálu na dopravní prostredek – príplatky za ztížené podmínky pri práci v kolejišti, napr. za prekážky na strane koleje apod. 2. Položka neobsahuje: – odvoz vybouraného materiálu do skladu nebo na likvidaci – poplatky za likvidaci odpadu, nacení se položkami ze ssd 0 3. Zpusob merení: Udává se pocet kusu kompletní konstrukce nebo práce.
P | 23 | R965010 | 0 | ODSTRANĚNÍ KOLEJOVÉHO LOŽE A DRÁŽNÍCH STEZEK VČETNĚ ODVOZU NA MEZIDEPONII | m3 | 254.9 | 0 | 0 |  |  | 0 | 0 | R-Položka | 0 | 3 |  |  | 0
PP |  |  |  | Včetně odvozu na mezideponii v režii zhotovitele
VV |  |  |  | Odstranění kolejového lože 254,900 = 254,900 [A] Celkové množství = 254,900 254.900000 = 254,900000 [A]
TS |  |  |  | 1. Položka obsahuje: – odstranení kolejového lože rucne nebo mechanizací, a to po nebo bez sejmutí kolejového roštu – príplatky za ztížené podmínky pri práci v kolejišti, napr. za prekážky na strane koleje apod. – naložení vybouraného materiálu na dopravní prostredek - vlastní vybourání konstrukcí, veškerou manipulaci s vybouranou sutí a s vybouranými hmotami až po první naložení na dopravní prostředek. Nezahrnuje další vodorovnou dopravu, uložení na skládku, poplatek za skládku, které se vykazují v položce R015*** . 2. Položka neobsahuje: – odvoz vybouraného materiálu do skladu nebo na likvidaci – poplatky za likvidaci odpadu, nacení se položkami ze ssd 0 3. Zpusob merení: Merí se metry krychlové odteženého kolejového lože v ulehlém (puvodním) stavu.
P | 24 | R965010sc | 0 | ODSTRANENÍ KOLEJOVÉHO LOŽE A DRÁŽNÍCH STEZEK | m3 | 35 | 0 | 0 |  |  | 0 | 0 | R-Položka | 0 | 3 |  |  | 0
PP
VV |  |  |  | Odstranění kolejového lože (lokálně znečištěný štěrk mazadly z oblasti výhybek, návěstidel, ...) 35,000 = 35,000 [A] Celkové množství = 35,000 35.000000 = 35,000000 [A]
TS |  |  |  | 1. Položka obsahuje: – odstranení kolejového lože rucne nebo mechanizací, a to po nebo bez sejmutí kolejového roštu – príplatky za ztížené podmínky pri práci v kolejišti, napr. za prekážky na strane koleje apod. – naložení vybouraného materiálu na dopravní prostredek - vlastní vybourání konstrukcí, veškerou manipulaci s vybouranou sutí a s vybouranými hmotami až po první naložení na dopravní prostředek. Nezahrnuje další vodorovnou dopravu, uložení na skládku, poplatek za skládku, které se vykazují v položce R015*** . 2. Položka neobsahuje: – odvoz vybouraného materiálu do skladu nebo na likvidaci – poplatky za likvidaci odpadu, nacení se položkami ze ssd 0 3. Zpusob merení: Merí se metry krychlové odteženého kolejového lože v ulehlém (puvodním) stavu.
SD |  | R015 |  | LIKVIDACE ODPADŮ VČETNĚ DOPRAVY | [6 empty] | 0 | 0
P | 25 | R015150 | 909 | NEOCEŇOVAT - LIKVIDACE ODPADŮ NEKONTAMINOVANÝCH - 17 05 08 - ŠTĚRK Z KOLEJIŠTĚ, VČETNĚ DOPRAVY | T | 518.722 | 0 | 0 |  |  | 0 | 0 | ODP+d | 0 | 3 |  |  | 0
PP |  |  |  | Evidenční položka. Neoceňovat v objektu SO/PS, položka se oceňuje pouze v SO 90-90
VV |  |  |  | Odpad, odtěžené ŠL 518,722 = 518,722 [A] Celkové množství = 518,722 518.722000 = 518,722000 [A]
TS |  |  |  | 1. Položka obsahuje: - veškeré poplatky provozovateli skládky, recyklační linky nebo jiného zařízení na zpracování nebo likvidaci odpadů související s převzetím, uložením, zpracováním nebo likvidací odpadu, - náklady spojené s dopravou odpadu z místa stavby na místo převzetí provozovatelem skládky, recyklační linky nebo jiného zařízení na zpracování nebo likvidaci odpadů, - náklady spojené s vyložením a manipulací s materiálem v místě skládky. - náklady spojené s naložením a manipulací s materiálem. 2. Položka neobsahuje: 3. Způsob měření: - měrná jednotka tuna určující množství odpadu vytříděného v souladu se zákonem č. 541/2020 Sb., o odpadech, v platném znění
P | 26 | R015250 | 935 | NEOCEŇOVAT - LIKVIDACE ODPADŮ NEKONTAMINOVANÝCH - 17 02 03 - POLYETYLÉNOVÉ PODLOŽKY (ŽEL. SVRŠEK), VČETNĚ DOPRAVY | T | 0.003 | 0 | 0 |  |  | 0 | 0 | ODP+d | 0 | 3 |  |  | 0
PP |  |  |  | Evidenční položka. Neoceňovat v objektu SO/PS, položka se oceňuje pouze v SO 90-90
VV |  |  |  | Odpad, polyetylénové podložky 0,003 = 0,003 [A] Celkové množství = 0,003 0.003000 = 0,003000 [A]
TS |  |  |  | 1. Položka obsahuje: - veškeré poplatky provozovateli skládky, recyklační linky nebo jiného zařízení na zpracování nebo likvidaci odpadů související s převzetím, uložením, zpracováním nebo likvidací odpadu, - náklady spojené s dopravou odpadu z místa stavby na místo převzetí provozovatelem skládky, recyklační linky nebo jiného zařízení na zpracování nebo likvidaci odpadů, - náklady spojené s vyložením a manipulací s materiálem v místě skládky. - náklady spojené s naložením a manipulací s materiálem. 2. Položka neobsahuje: 3. Způsob měření: - měrná jednotka tuna určující množství odpadu vytříděného v souladu se zákonem č. 541/2020 Sb., o odpadech, v platném znění
P | 27 | R015260 | 936 | NEOCEŇOVAT - LIKVIDACE ODPADŮ NEKONTAMINOVANÝCH - 07 02 99 - PRYŽOVÉ PODLOŽKY (ŽEL. SVRŠEK), VČETNĚ DOPRAVY | T | 0.073 | 0 | 0 |  |  | 0 | 0 | ODP+d | 0 | 3 |  |  | 0
PP |  |  |  | Evidenční položka. Neoceňovat v objektu SO/PS, položka se oceňuje pouze v SO 90-90
VV |  |  |  | Odpad, pryžové podložky 0,073 = 0,073 [A] Celkové množství = 0,073 0.073000 = 0,073000 [A]
TS |  |  |  | 1. Položka obsahuje: - veškeré poplatky provozovateli skládky, recyklační linky nebo jiného zařízení na zpracování nebo likvidaci odpadů související s převzetím, uložením, zpracováním nebo likvidací odpadu, - náklady spojené s dopravou odpadu z místa stavby na místo převzetí provozovatelem skládky, recyklační linky nebo jiného zařízení na zpracování nebo likvidaci odpadů, - náklady spojené s vyložením a manipulací s materiálem v místě skládky. - náklady spojené s naložením a manipulací s materiálem. 2. Položka neobsahuje: 3. Způsob měření: - měrná jednotka tuna určující množství odpadu vytříděného v souladu se zákonem č. 541/2020 Sb., o odpadech, v platném znění
P | 28 | R015510 | 910 | NEOCEŇOVAT - LIKVIDACE ODPADŮ NEBEZPEČNÝCH - 17 05 07* - LOKÁLNĚ ZNEČIŠTĚNÝ ŠTĚRK A ZEMINA Z KOLEJIŠTĚ (VÝHYBKY), VČETNĚ DOPRAVY | T | 71.225 | 0 | 0 |  |  | 0 | 0 | ODP+d | 0 | 3 |  |  | 0
PP |  |  |  | Evidenční položka. Neoceňovat v objektu SO/PS, položka se oceňuje pouze v SO 90-90
VV |  |  |  | Odpad, lokálně znečištěný štěrk mazadly (výhybky) 35*2,035 = 71,225 [A] Celkové množství = 71,225 71.225000 = 71,225000 [A]
TS |  |  |  | 1. Položka obsahuje: - veškeré poplatky provozovateli skládky, recyklační linky nebo jiného zařízení na zpracování nebo likvidaci odpadů související s převzetím, uložením, zpracováním nebo likvidací odpadu, - náklady spojené s dopravou odpadu z místa stavby na místo převzetí provozovatelem skládky, recyklační linky nebo jiného zařízení na zpracování nebo likvidaci odpadů, - náklady spojené s vyložením a manipulací s materiálem v místě skládky. - náklady spojené s naložením a manipulací s materiálem. 2. Položka neobsahuje: 3. Způsob měření: - měrná jednotka tuna určující množství odpadu vytříděného v souladu se zákonem č. 541/2020 Sb., o odpadech, v platném znění

## SO52-11-01-03.2
SŽDC05 | [14 empty] | 6
S | Stavba: | 5523520024_zm01 |  | „Elektrizace trati Týniště n. O. – Častolovice – Solnice“, 2a. etapa_zm01 | [6 empty] | D.2.1.1.0 | 0 | AspeEsticon | 0 | 2
O | Objekt: | D.2.1.1.0 |  | Kolejový svršek | [9 empty] | 0.15 | 2
Typ | Poř. číslo | Kód položky | Varianta | Název položky | MJ | Množství | Jednotková hmotnost | Celková hmotnost |  |  | Jednotková cena |  | Cenové soustavy | 0.21
Dodávka
[9 empty] | Jednotková | Celkem | Jednotková | Celkem |  |  |  | Počet položek s nulovou cenou | 0
O1 |  | SO52-11-01-03.2 |  | ŽST Častolovice, železniční svršek, třetí podbití | [6 empty] | 0 | 0
SD |  | 52 |  | ZŘÍZENÍ DRÁŽNÍHO SVRŠKU | [6 empty] | 0 | 0
P | 1 | 542312 | 0 | NÁSLEDNÁ ÚPRAVA SMEROVÉHO A VÝŠKOVÉHO USPORÁDÁNÍ KOLEJE - PRAŽCE BETONOVÉ | M | 352.042 | 0 | 0 |  |  | 0 | 0 | OTSKP - 2023 | 0 | 3 |  |  | 0
PP
VV |  |  |  | 115.112+(50+6.64+5.019)+(50+25)+(50+44.129)+6.142; všechny nově zřizované koleje + navázání 352,042 = 352,042 [A] Celkové množství = 352,042 352.042000 = 352,042000 [A]
TS |  |  |  | 1.Položka obsahuje: - geodetické merení koleje pro následnou smerovou a výškovou úpravu koleje do predepsané polohy - následnou smerovou a výškovou úpravu koleje do predepsané polohy - kontrolní geodetické merení koleje a posouzení odchylek od predepsané polohy vzhledem k príslušným technickým normám - pomocné a dokoncovací práce, kterými mohou být dle místních podmínek napr. rozebrání a montáž prejezdových konstrukcí, ukolejnení – montáž a demontáž, stabilizace kolejového lože, snížení kolejového lože pod patou kolejnice – v koleji i ve výhybce, výluky – vypnutí trakce - prípadné ztížení práce pri prekážkách na jedné nebo obou stranách (napr. u nástupišt), v tunelu i pri rekonstrukcích 2. Položka neobsahuje: prípadne nutné doplnení kolejového lože, které se reší vždy jako reklamace nedodaného materiálu puvodních položek rady 51 3. Merná jednotka: metr 4. Zpusob merení:v koleji se merí délka koleje ve smyslu CSN 73 6360, tj. v ose koleje, u kolejových konstrukcí tzv. rozvinutá délka ve smyslu predpisu SR103/7
P | 2 | 542322 | 0 | NÁSLEDNÁ ÚPRAVA SMĚROVÉHO A VÝŠKOVÉHO USPOŘÁDÁNÍ VÝHYBKOVÉ KONSTRUKCE - PRAŽCE BETONOVÉ | M | 99.694 | 0 | 0 |  |  | 0 | 0 | OTSKP - 2023 | 0 | 3 |  |  | 0
PP
VV |  |  |  | 2*49.847m, rozvinutá délka; výhybky č. 4 a 5 (1:9-300) 99,694 = 99,694 [A] Celkové množství = 99,694 99.694000 = 99,694000 [A]
TS |  |  |  | 1.Položka obsahuje: - geodetické měření koleje pro následnou směrovou a výškovou úpravu koleje do předepsané polohy - následnou směrovou a výškovou úpravu koleje do předepsané polohy - kontrolní geodetické měření koleje a posouzení odchylek od předepsané polohy vzhledem k příslušným technickým normám - pomocné a dokončovací práce, kterými mohou být dle místních podmínek např. rozebrání a montáž přejezdových konstrukcí, ukolejnění – montáž a demontáž, stabilizace kolejového lože, snížení kolejového lože pod patou kolejnice – v koleji i ve výhybce, výluky – vypnutí trakce - případné ztížení práce při překážkách na jedné nebo obou stranách (např. u nástupišť), v tunelu i při rekonstrukcích 2. Položka neobsahuje: případně nutné doplnění kolejového lože, které se řeší vždy jako reklamace nedodaného materiálu původních položek řady 51 3. Měrná jednotka: metr 4. Způsob měření:v koleji se měří délka koleje ve smyslu ČSN 73 6360, tj. v ose koleje, u kolejových konstrukcí tzv. rozvinutá délka ve smyslu předpisu SR103/7

## SO52-11-01-05
SŽDC05 | [14 empty] | 6
S | Stavba: | 5523520024_zm01 |  | „Elektrizace trati Týniště n. O. – Častolovice – Solnice“, 2a. etapa_zm01 | [6 empty] | D.2.1.1.0 | 0 | AspeEsticon | 0 | 2
O | Objekt: | D.2.1.1.0 |  | Kolejový svršek | [9 empty] | 0.15 | 2
Typ | Poř. číslo | Kód položky | Varianta | Název položky | MJ | Množství | Jednotková hmotnost | Celková hmotnost |  |  | Jednotková cena |  | Cenové soustavy | 0.21
Dodávka
[9 empty] | Jednotková | Celkem | Jednotková | Celkem |  |  |  | Počet položek s nulovou cenou | 0
O1 |  | SO52-11-01-05 |  | Kostelec n. O. - Častolovice, značení a výstroj trati | [6 empty] | 0 | 0
SD |  | 50 |  | VYSTROJENÍ TRATI | [6 empty] | 0 | 0
P | 1 | 923112 | 0 | KILOMETROVNÍK Z UŽITÉHO MATERIÁLU | kus | 1 | 0 | 0 |  |  | 0 | 0 | OTSKP - 2023 | 0 | 3 |  |  | 0
PP
VV |  |  |  | stávající staničník v km 58,200 1 = 1,000 [A] Celkové množství = 1,000 1.000000 = 1,000000 [A]
TS |  |  |  | 1. Položka obsahuje: – dodávku a osazení včetně nutných zemních prací a obetonování – případnou obnovu nátěru – odrazky nebo retroreflexní fólie 2. Položka neobsahuje: X 3. Způsob měření: Udává se počet kusů kompletní konstrukce nebo práce.
P | 2 | 923121 | 0 | STANIČNÍK,ŽELEZOBET. HEKTOMETR | KS | 5 | 0 | 0 |  |  | 0 | 0 | OTSKP - 2023 | 0 | 3 |  |  | 0
PP |  |  |  | viz.výkaz výměr
VV |  |  |  | Návěst - kilometrická poloha - staničník železobetonový (ŽB hektometr ABZ 1 - 100) 3 = 3,000 [A] Návěst - kilometrická poloha - staničník na samostatném sloupku 2 = 2,000 [B] Celkové množství = 5,000 5.000000 = 5,000000 [A]
TS |  |  |  | 1. Položka obsahuje: – dodávku a osazení vcetne nutných zemních prací a obetonování – odrazky nebo retroreflexní fólie 2. Položka neobsahuje: X 3. Zpusob merení: Udává se pocet kusu kompletní konstrukce nebo práce.
P | 3 | 923141 | 0 | OSAZENÍ MEZNÍKU SŽ VČ.DODÁNÍ | KS | 20 | 0 | 0 |  |  | 0 | 0 | OTSKP - 2023 | 0 | 3 |  |  | 0
PP |  |  |  | viz.výkaz výměr
VV |  |  |  | Osazení mezníkú Správy železnic 20 = 20,000 [A] Celkové množství = 20,000 20.000000 = 20,000000 [A]
TS |  |  |  | 1. Položka obsahuje: – dodávku a osazení vcetne nutných zemních prací a obetonování – odrazky nebo retroreflexní fólie 2. Položka neobsahuje: X 3. Zpusob merení: Udává se pocet kusu kompletní konstrukce nebo práce.
P | 4 | 923471 | 0 | SKLONOVNÍK | kus | 1 | 0 | 0 |  |  | 0 | 0 | OTSKP - 2023 | 0 | 3 |  |  | 0
PP
VV |  |  |  | Návěst - klesání trati (sklonovník) - tabule 1 = 1,000 [A] Celkové množství = 1,000 1.000000 = 1,000000 [A]
TS |  |  |  | 1. Položka obsahuje: – dodávku a montáž návesti v príslušném provedení na sloupek, popr. jinou podpurnou konstrukci vcetne upevnovacího a pomocného materiálu – protikorozní úpravu, není-li tato provedena již z výroby nebo daná vlastnostmi použitého materiálu – odrazky nebo retroreflexní fólie 2. Položka neobsahuje: – nosnou konstrukci, napr. sloupek, konzolu apod. vcetne základu a zemních prácí 3. Zpusob merení: Udává se pocet kusu kompletní konstrukce nebo práce.
P | 5 | 923481 | 0 | STANIČNÍK, TABULE NA TRUB. STOŽÁRU TV | KS | 2 | 0 | 0 |  |  | 0 | 0 | OTSKP - 2023 | 0 | 3 |  |  | 0
PP |  |  |  | viz.výkaz výměr
VV |  |  |  | Návěst - kilometrická poloha - staničník umístěný na příhradovém stožáru TV (včetně uchycení) 2 = 2,000 [A] Celkové množství = 2,000 2.000000 = 2,000000 [A]
TS |  |  |  | Technická specifikace položky odpovídá příslušné cenové soustavě
P | 6 | 923821 | 0 | SLOUPEK DN 60 PRO NÁVEST | kus | 2 | 0 | 0 |  |  | 0 | 0 | OTSKP - 2023 | 0 | 3 |  |  | 0
PP
VV |  |  |  | Sloupek DN 60 pro návěst (včetně základu) 1 = 1,000 [A] Sloupek DN 60 pro staničník (včetně základu) 1 = 1,000 [B] Celkové množství = 2,000 2.000000 = 2,000000 [A]
TS |  |  |  | 1. Položka obsahuje: – dodání a osazení sloupku v príslušném provedení vcetne základu nebo patky a zemních prací – protikorozní úpravu, není-li tato provedena již z výroby nebo daná vlastnostmi použitého materiálu 2. Položka neobsahuje: X 3. Zpusob merení: Udává se pocet kusu kompletní konstrukce nebo práce.
P | 7 | 923941 | 0 | ZAJIŠTOVACÍ ZNACKA KONZOLOVÁ (K) VCETNE OCELOVÉHO SLOUPKU | kus | 20 | 0 | 0 |  |  | 0 | 0 | OTSKP - 2023 | 0 | 3 |  |  | 0
PP
VV |  |  |  | Koleje č. 1, 1a, 3a, 4 20 = 20,000 [A] Celkové množství = 20,000 20.000000 = 20,000000 [A]
TS |  |  |  | 1. Položka obsahuje: – geodetické zamerení a kontrolu pripravenosti pro osazení znacky – dodávku konzolové zajištovací znacky a slopku v požadovaném provedení – vykopání jamky, osazení a zabetonování sloupku a upevnení podpurné konstrukce na sloupek – nalepení nebo uchycení zajištovací znacky a další související práce – všechny potrebné pomucky, stroje, náradí a pomocný materiál – kontrolní merení – vyhotovení príslušné dokumentace 2. Položka neobsahuje: X 3. Zpusob merení: Udává se pocet kusu kompletní konstrukce nebo práce.
P | 8 | 923971 | 0 | ZAJIŠTOVACÍ ZNACKA KONZOLOVÁ (K) NA ZÁKLADU TRAKCNÍHO STOŽÁRU | kus | 13 | 0 | 0 |  |  | 0 | 0 | OTSKP - 2023 | 0 | 3 |  |  | 0
PP
VV |  |  |  | Koleje č. 1, 1a, 3a, 4 13 = 13,000 [A] Celkové množství = 13,000 13.000000 = 13,000000 [A]
TS |  |  |  | 1. Položka obsahuje: – geodetické zamerení a kontrolu pripravenosti pro osazení znacky – vyvrtání otvoru požadovaného prumeru, vlepení zajištovací znacky a další související práce – dodávku a montáž konzolové zajištovací znacky v požadovaném provedení – všechny potrebné pomucky, stroje, náradí a pomocný materiál – kontrolní merení – vyhotovení príslušné dokumentace 2. Položka neobsahuje: X 3. Zpusob merení: Udává se pocet kusu kompletní konstrukce nebo práce.
SD |  | 96 |  | BOURÁNÍ A DEMONTÁŽE | [6 empty] | 0 | 0
P | 9 | 965821 | 0 | DEMONTÁŽ KILOMETROVNÍKU, HEKTOMETROVNÍKU, MEZNÍKU | kus | 5 | 0 | 0 |  |  | 0 | 0 | OTSKP - 2023 | 0 | 3 |  |  | 0
PP
VV |  |  |  | Demontáž staničníku - železobetonový nebo kamenný 5 = 5,000 [A] Celkové množství = 5,000 5.000000 = 5,000000 [A]
TS |  |  |  | 1. Položka obsahuje: – zahrnuje veškeré cinnosti, zarízení a materiál nutných k odstranení konstrukce – naložení vybouraného materiálu na dopravní prostredek – príplatky za ztížené podmínky pri práci v kolejišti, napr. za prekážky na strane koleje apod. 2. Položka neobsahuje: – odvoz vybouraného materiálu do skladu nebo na likvidaci – poplatky za likvidaci odpadu, nacení se položkami ze ssd 0 3. Zpusob merení: Udává se pocet kusu kompletní konstrukce nebo práce.
P | 10 | 965841 | 0 | DEMONTÁŽ JAKÉKOLIV NÁVESTI | kus | 3 | 0 | 0 |  |  | 0 | 0 | OTSKP - 2023 | 0 | 3 |  |  | 0
PP
VV |  |  |  | 2 = 2,000 [A] stávající staničník v km 58,200 1 = 1,000 [B] Celkové množství = 3,000 3.000000 = 3,000000 [A]
TS |  |  |  | 1. Položka obsahuje: – zahrnuje veškeré cinnosti, zarízení a materiál nutných k odstranení konstrukce – naložení vybouraného materiálu na dopravní prostredek – príplatky za ztížené podmínky pri práci v kolejišti, napr. za prekážky na strane koleje apod. 2. Položka neobsahuje: – odvoz vybouraného materiálu do skladu nebo na likvidaci – poplatky za likvidaci odpadu, nacení se položkami ze ssd 0 3. Zpusob merení: Udává se pocet kusu kompletní konstrukce nebo práce.
P | 11 | 965842 | 0 | DEMONTÁŽ JAKÉKOLIV NÁVESTI - ODVOZ (NA LIKVIDACI ODPADU NEBO JINÉ URCENÉ MÍSTO) | tkm | 10.588 | 0 | 0 |  |  | 0 | 0 | OTSKP - 2023 | 0 | 3 |  |  | 0
PP
VV |  |  |  | 10,588 = 10,588 [A] Celkové množství = 10,588 10.588000 = 10,588000 [A]
TS |  |  |  | 1. Položka obsahuje: – odvoz jakýmkoliv dopravním prostredkem a složení – prípadné prekládky na trase 2. Položka neobsahuje: – naložení vybouraného materiálu na dopravní prostredek (je zahrnuto ve zdrojové položce) – poplatky za likvidaci odpadu, nacení se položkami ze ssd 0 3. Zpusob merení: Výmera je souctem soucinu metru krychlových tun vybouraného materiálu v puvodním stavu a jednotlivých vzdáleností v kilometrech.
P | 12 | 965851 | 0 | DEMONTÁŽ ZAJIŠTOVACÍ ZNACKY | kus | 14 | 0 | 0 |  |  | 0 | 0 | OTSKP - 2023 | 0 | 3 |  |  | 0
PP
VV |  |  |  | Demontáž zajišťovacích značek 14 = 14,000 [A] Celkové množství = 14,000 14.000000 = 14,000000 [A]
TS |  |  |  | 1. Položka obsahuje: – demontáž zajištovací znacky z jakékoliv nosné konstrukce – prípadnou demontáž sloupku vcetne základu, konzoly a jiné drobné nosné konstrukce – naložení vybouraného materiálu na dopravní prostredek 2. Položka neobsahuje: – odvoz vybouraného materiálu do skladu nebo na likvidaci – poplatky za likvidaci odpadu, nacení se položkami ze ssd 0 3. Zpusob merení: Udává se pocet kusu kompletní konstrukce nebo práce.
P | 13 | 965852 | 0 | DEMONTÁŽ ZAJIŠTOVACÍ ZNACKY - ODVOZ (NA LIKVIDACI ODPADU NEBO JINÉ URCENÉ MÍSTO) | tkm | 5.6 | 0 | 0 |  |  | 0 | 0 | OTSKP - 2023 | 0 | 3 |  |  | 0
PP
VV |  |  |  | 5,6 = 5,600 [A] Celkové množství = 5,600 5.600000 = 5,600000 [A]
TS |  |  |  | 1. Položka obsahuje: – odvoz jakýmkoliv dopravním prostredkem a složení – prípadné prekládky na trase 2. Položka neobsahuje: – naložení vybouraného materiálu na dopravní prostredek (je zahrnuto ve zdrojové položce) – poplatky za likvidaci odpadu, nacení se položkami ze ssd 0 3. Zpusob merení: Výmera je souctem soucinu metru krychlových tun vybouraného materiálu v puvodním stavu a jednotlivých vzdáleností v kilometrech.
P | 14 | 976140 | 0 | DEMONTÁŽ SLOUPŮ NÁVĚSTI -DROBNÝCH ČÁSTÍ BETONOVÝCH | KS | 2 | 0 | 0 |  |  | 0 | 0 | OTSKP - 2023 | 0 | 3 |  |  | 0
PP |  |  |  | viz.výkaz výměr
VV |  |  |  | Demontáž sloupků návěstí 2 = 2,000 [A] Celkové množství = 2,000 2.000000 = 2,000000 [A]
TS |  |  |  | Technická specifikace položky odpovídá příslušné cenové soustavě
SD |  | R015 |  | LIKVIDACE ODPADŮ VČETNĚ DOPRAVY | [6 empty] | 0 | 0
P | 15 | R015142 | 908 | NEOCEŇOVAT - LIKVIDACE ODPADŮ NEKONTAMINOVANÝCH - 17 01 01 - ŽELEZOBETON NAD KUSOVITOST 400X400 MM, VČETNĚ DOPRAVY | T | 7.061 | 0 | 0 |  |  | 0 | 0 | ODP+d | 0 | 3 |  |  | 0
PP |  |  |  | Evidenční položka. Neoceňovat v objektu SO/PS, položka se oceňuje pouze v SO 90-90
VV |  |  |  | Odpad 7,061 = 7,061 [A] Celkové množství = 7,061 7.061000 = 7,061000 [A]
TS |  |  |  | 1. Položka obsahuje: - veškeré poplatky provozovateli skládky, recyklační linky nebo jiného zařízení na zpracování nebo likvidaci odpadů související s převzetím, uložením, zpracováním nebo likvidací odpadu, - náklady spojené s dopravou odpadu z místa stavby na místo převzetí provozovatelem skládky, recyklační linky nebo jiného zařízení na zpracování nebo likvidaci odpadů, - náklady spojené s vyložením a manipulací s materiálem v místě skládky. - náklady spojené s naložením a manipulací s materiálem. 2. Položka neobsahuje: 3. Způsob měření: - měrná jednotka tuna určující množství odpadu vytříděného v souladu se zákonem č. 541/2020 Sb., o odpadech, v platném znění

## SO52-11-01-02
SŽDC05 | [14 empty] | 6
S | Stavba: | 5523520024_zm01 |  | „Elektrizace trati Týniště n. O. – Častolovice – Solnice“, 2a. etapa_zm01 | [6 empty] | D.2.1.1.1 | 0 | AspeEsticon | 0 | 2
O | Objekt: | D.2.1.1.1 |  | Kolejový spodek | [9 empty] | 0.15 | 2
Typ | Poř. číslo | Kód položky | Varianta | Název položky | MJ | Množství | Jednotková hmotnost | Celková hmotnost |  |  | Jednotková cena |  | Cenové soustavy | 0.21
Dodávka
[9 empty] | Jednotková | Celkem | Jednotková | Celkem |  |  |  | Počet položek s nulovou cenou | 0
O1 |  | SO52-11-01-02 |  | Kostelec n. O. - Častolovice, železniční spodek | [6 empty] | 0 | 0
SD |  | 0 |  | VŠEOBECNÉ KONSTRUKCE A PRÁCE | [6 empty] | 0 | 0
P | 1 | 014211 | 0 | POPLATKY ZA ZEMNÍK - ORNICE | m3 | 41.12 | 0 | 0 |  |  | 0 | 0 | OTSKP - 2023 | 0 | 3 |  |  | 0
PP
VV |  |  |  | Nákup chybějící ornice 41,120 = 41,120 [A] Celkové množství = 41,120 41.120000 = 41,120000 [A]
TS |  |  |  | zahrnuje veškeré poplatky majiteli zemníku související s nákupem zeminy (nikoliv s otvírkou zemníku)
P | 2 | 02720.2 | 0 | POMOC PRÁCE ZŘÍZ NEBO ZAJIŠŤ REGULACI A OCHRANU DOPRAVY | KPL | 1 | 0 | 0 |  |  | 0 | 0 | OTSKP - 2023 | 0 | 3 |  |  | 0
PP |  |  |  | Náklady na veškeré nutné instalace, nájem a demontáž dopravního značení, či prvků pro zajištění ochrany a regulaci dopravy, na pozemních komunikacích dotčených stavbou vč. projednání s příslušnými úřady a institucemi.
VV |  |  |  | `Dle technické zprávy, výkresových příloh projektové dokumentace,TKP staveb státních drah, výkazů materiálu projektu a tabulky kubatur projektanta.` 1.000000 = 1,000000 [A]
TS |  |  |  | zahrnuje veškeré úroky z úveru souvisejících s výstavbou
P | 3 | 02730 | 0 | POMOC PRÁCE ZŘÍZ NEBO ZAJIŠŤ OCHRANU INŽENÝRSKÝCH SÍTÍ | KPL | 1 | 0 | 0 |  |  | 0 | 0 | OTSKP - 2023 | 0 | 3 |  |  | 0
PP |  |  |  | "Zahrnuje náklady na veškeré nutné ochrany a oprávněně požadovaná opatření vlastníkem dotčené inženýrské sítě a případné další související práce na obnažených nebo jiným způsobem dotčených inženýrských sítí. Vytyčení, případné sondy, zajištění před stavebními pracemi po dobu výstavby SO."
VV |  |  |  | `Dle technické zprávy, výkresových příloh projektové dokumentace,TKP staveb státních drah, výkazů materiálu projektu a tabulky kubatur projektanta.` 1.000000 = 1,000000 [A]
TS |  |  |  | zahrnuje veškeré náklady spojené s objednatelem požadovanými zarízeními
P | 4 | 029611 | 0 | OSTATNÍ POŽADAVKY - BOZP | KPL | 1 | 0 | 0 |  |  | 0 | 0 | OTSKP - 2023 | 0 | 3 |  |  | 0
PP |  |  |  | "Kompletní práce související s BOZP dle plánu BOZP v projektové dokumentaci DSP a pravidel BOZP a platných znění předpisů. Práce související s osvětlením staveniště, převedením pěších a pracovníků vně a přes staveniště, provizorní lávky, vodící prvky, zábradlí, oplocení, pásky atp. Kompletní soubor činností souvisejících s BOZP na staveništi."
VV |  |  |  | `Dle technické zprávy, výkresových příloh projektové dokumentace,TKP staveb státních drah, výkazů materiálu projektu a tabulky kubatur projektanta.` 1.000000 = 1,000000 [A]
TS |  |  |  | zahrnuje veškeré náklady spojené s objednatelem požadovaným dozorem
SD |  | 1 |  | ZEMNÍ PRÁCE | [6 empty] | 0 | 0
P | 5 | 11120 | 0 | ODSTRANENÍ KROVIN | m2 | 170 | 0 | 0 |  |  | 0 | 0 | OTSKP - 2023 | 0 | 3 |  |  | 0
PP
VV |  |  |  | 170,0 = 170,000 [A] Celkové množství = 170,000 170.000000 = 170,000000 [A]
TS |  |  |  | odstranení krovin a stromu do prumeru 100 mm doprava drevin bez ohledu na vzdálenost spálení na hromadách nebo štepkování
P | 6 | 11130 | 0 | SEJMUTÍ DRNU | m2 | 1700 | 0 | 0 |  |  | 0 | 0 | OTSKP - 2023 | 0 | 3 |  |  | 0
PP |  |  |  | Včetně uložení na skládku (kompostárnu) a poplatků za skládku
VV |  |  |  | 0,170*10000 = 1700,000 [A] Celkové množství = 1700,000 1700.000000 = 1700,000000 [A]
TS |  |  |  | vcetne vodorovné dopravy a uložení na skládku
P | 7 | 17120 | 0 | ULOŽENÍ SYPANINY DO NÁSYPU A NA SKLÁDKY BEZ ZHUTNENÍ | m3 | 3201.196 | 0 | 0 |  |  | 0 | 0 | OTSKP - 2023 | 0 | 3 |  |  | 0
PP
VV |  |  |  | Položka R12110c 27,7 = 27,700 [A] Položka R12373sc 980,16 = 980,160 [B] Položka R12383sc 245,04 = 245,040 [C] Položka R12673sc 422,2 = 422,200 [D] Uložení výkopku na trvalou skládku - sníženo o zeminu pro zpětné použití 1519,796 = 1519,796 [E] Položka R13173sc 3 = 3,000 [F] Položka R13273sc 3,3 = 3,300 [G] Celkové množství = 3201,196 3201.196000 = 3201,196000 [A]
TS |  |  |  | položka zahrnuje: - kompletní provedení zemní konstrukce do predepsaného tvaru - ošetrení úložište po celou dobu práce v nem vc. klimatických opatrení - ztížení v okolí vedení, konstrukcí a objektu a jejich docasné zajištení - ztížení provádení ve ztížených podmínkách a stísnených prostorech - ztížené ukládání sypaniny pod vodu - ukládání po vrstvách a po jiných nutných cástech (figurách) vc. dosypávek - spouštení a nošení materiálu - úprava, ocištení a ochrana podloží a svahu - svahování, uzavírání povrchu svahu - udržování úložište a jeho ochrana proti vode - odvedení nebo obvedení vody v okolí úložište a v úložišti - veškeré pomocné konstrukce umožnující provedení zemní konstrukce (príjezdy, sjezdy, nájezdy, lešení, podperné konstrukce, premostení, zpevnené plochy, zakrytí a pod.)
P | 8 | 17581 | 0 | OBSYP POTRUBÍ A OBJEKTŮ Z NAKUPOVANÝCH MATERIÁLŮ | m3 | 4 | 0 | 0 |  |  | 0 | 0 | OTSKP - 2023 | 0 | 3 |  |  | 0
PP |  |  |  | Zásyp rýh a šachet, ŠD 16/32
VV |  |  |  | 8*0.5; trativod A dl. 8 m; 0.5m2 plocha z PR 4,000 = 4,000 [A] Celkové množství = 4,000 4.000000 = 4,000000 [A]
TS |  |  |  | položka zahrnuje: - kompletní provedení zemní konstrukce včetně nákupu a dopravy materiálu dle zadávací dokumentace - úprava ukládaného materiálu vlhčením, tříděním, promícháním nebo vysoušením, příp. jiné úpravy za účelem zlepšení jeho mech. vlastností - hutnění i různé míry hutnění - ošetření úložiště po celou dobu práce v něm vč. klimatických opatření - ztížení v okolí vedení, konstrukcí a objektů a jejich dočasné zajištění - ztížení provádění vč. hutnění ve ztížených podmínkách a stísněných prostorech - ztížené ukládání sypaniny pod vodu - ukládání po vrstvách a po jiných nutných částech (figurách) vč. dosypávek - spouštění a nošení materiálu - výměna částí zemní konstrukce znehodnocené klimatickými vlivy - ruční hutnění a výplň jam a prohlubní v podloží - úprava, očištění, ochrana a zhutnění podloží - svahování, hutnění a uzavírání povrchů svahů - zřízení lavic na svazích - udržování úložiště a jeho ochrana proti vodě - odvedení nebo obvedení vody v okolí úložiště a v úložišti - veškeré pomocné konstrukce umožňující provedení zemní konstrukce (příjezdy, sjezdy, nájezdy, lešení, podpěrné konstrukce, přemostění, zpevněné plochy, zakrytí a pod.) - zemina vytlačená potrubím o DN do 180mm se od kubatury obsypů neodečítá
P | 9 | 17591 | 0 | OBSYP POTRUBÍ A OBJEKTU Z JINÝCH MATERIÁLU | m3 | 2.83 | 0 | 0 |  |  | 0 | 0 | OTSKP - 2023 | 0 | 3 |  |  | 0
PP |  |  |  | Zásyp rýh a šachet - vhodný materiál z odkopávek (propustný nenamrzavý materiál)
VV |  |  |  | 0.5*3+1.9*0.7; 50% výkopu šachet + zásyp svodu (viz část pol. č. 11 a č. 12) 2,830 = 2,830 [A] Celkové množství = 2,830 2.830000 = 2,830000 [A]
TS |  |  |  | položka zahrnuje: - kompletní provedení zemní konstrukce vc. výberu vhodného materiálu - úprava ukládaného materiálu vlhcením, trídením, promícháním nebo vysoušením, príp. jiné úpravy za úcelem zlepšení jeho mech. vlastností - hutnení i ruzné míry hutnení - ošetrení úložište po celou dobu práce v nem vc. klimatických opatrení - ztížení v okolí vedení, konstrukcí a objektu a jejich docasné zajištení - ztížení provádení vc. hutnení ve ztížených podmínkách a stísnených prostorech - ztížené ukládání sypaniny pod vodu - ukládání po vrstvách a po jiných nutných cástech (figurách) vc. dosypávek - spouštení a nošení materiálu - výmena cástí zemní konstrukce znehodnocené klimatickými vlivy - rucní hutnení a výpln jam a prohlubní v podloží - úprava, ocištení, ochrana a zhutnení podloží - svahování, hutnení a uzavírání povrchu svahu - zrízení lavic na svazích - udržování úložište a jeho ochrana proti vode - odvedení nebo obvedení vody v okolí úložište a v úložišti - veškeré pomocné konstrukce umožnující provedení zemní konstrukce (príjezdy, sjezdy, nájezdy, lešení, podperné konstrukce, premostení, zpevnené plochy, zakrytí a pod.) - zemina vytlacená potrubím o DN do 180mm se od kubatury obsypu neodecítá
P | 10 | 18110 | 0 | ÚPRAVA PLÁNE SE ZHUTNENÍM V HORNINE TR. I | m2 | 5432.1 | 0 | 0 |  |  | 0 | 0 | OTSKP - 2023 | 0 | 3 |  |  | 0
PP
VV |  |  |  | Úprava zemní pláně se zhuněním 4421,000 = 4421,000 [A] Úprava pláně podloží se zhuněním 1011,100 = 1011,100 [B] Celkové množství = 5432,100 5432.100000 = 5432,100000 [A]
TS |  |  |  | položka zahrnuje úpravu pláne vcetne vyrovnání výškových rozdílu. Míru zhutnení urcuje projekt.
P | 11 | 18222 | 0 | ROZPROSTRENÍ ORNICE VE SVAHU V TL DO 0,15M | m2 | 458.8 | 0 | 0 |  |  | 0 | 0 | OTSKP - 2023 | 0 | 3 |  |  | 0
PP
VV |  |  |  | Rozprostření zeminy s organickou příměsí na svazích, tl. 0.15 m 458,800 = 458,800 [A] Celkové množství = 458,800 458.800000 = 458,800000 [A]
TS |  |  |  | položka zahrnuje: nutné premístení ornice z docasných skládek vzdálených do 50m rozprostrení ornice v predepsané tlouštce ve svahu pres 1:5
P | 12 | 18242 | 0 | ZALOŽENÍ TRÁVNÍKU HYDROOSEVEM NA ORNICI | m2 | 458.8 | 0 | 0 |  |  | 0 | 0 | OTSKP - 2023 | 0 | 3 |  |  | 0
PP
VV |  |  |  | 458,800 = 458,800 [A] 458.800000 = 458,800000 [A]
TS |  |  |  | Zahrnuje dodání predepsané travní smesi, hydroosev na ornici, zalévání, první pokosení, to vše bez ohledu na sklon terénu
P | 13 | 18245 | 0 | ZALOŽENÍ TRÁVNÍKU ZATRAVNOVACÍ TEXTILIÍ (ROHOŽÍ) | m2 | 458.8 | 0 | 0 |  |  | 0 | 0 | OTSKP - 2023 | 0 | 3 |  |  | 0
PP
VV |  |  |  | Protierozní biodegradační rohož, montáž vč. kotvení 458,800 = 458,800 [A] Celkové množství = 458,800 458.800000 = 458,800000 [A]
TS |  |  |  | Zahrnuje dodání a položení predepsané zatravnovací textilie bez ohledu na sklon terénu, zalévání, první pokosení
P | 14 | 18247 | 0 | OŠETROVÁNÍ TRÁVNÍKU | m2 | 458.8 | 0 | 0 |  |  | 0 | 0 | OTSKP - 2023 | 0 | 3 |  |  | 0
PP
VV |  |  |  | 458,800 = 458,800 [A] 458.800000 = 458,800000 [A]
TS |  |  |  | Zahrnuje pokosení se shrabáním, naložení shrabku na dopravní prostredek, s odvozem a se složením, to vše bez ohledu na sklon terénu zahrnuje nutné zalití a hnojení
P | 15 | 183511 | 0 | CHEMICKÉ ODPLEVELENÍ CELOPLOŠNÉ | m2 | 458.8 | 0 | 0 |  |  | 0 | 0 | OTSKP - 2023 | 0 | 3 |  |  | 0
PP
VV |  |  |  | 458,800 = 458,800 [A] Celkové množství = 458,800 458.800000 = 458,800000 [A]
TS |  |  |  | položka zahrnuje celoplošný postrik a chemickou likvidace nežádoucích rostlin nebo jejích cástí a zabránení jejich dalšímu rustu na urovnaném volném terénu
P | 16 | 18600 | 0 | ZALÉVÁNÍ VODOU | m3 | 9.16 | 0 | 0 |  |  | 0 | 0 | OTSKP - 2023 | 0 | 3 |  |  | 0
PP
VV |  |  |  | V místě rozprostření ornice, zalévání 20 l/m2 (20*458)/1000 = 9,160 [A] 9.160000 = 9,160000 [A]
TS |  |  |  | položka zahrnuje veškerý materiál, výrobky a polotovary, vcetne mimostaveništní a vnitrostaveništní dopravy (rovnež presuny), vcetne naložení a složení, prípadne s uložením
P | 17 | 18710 | 0 | OŠETRENÍ ORNICE NA SKLÁDCE | m3 | 27.7 | 0 | 0 |  |  | 0 | 0 | OTSKP - 2023 | 0 | 3 |  |  | 0
PP
VV |  |  |  | 27,7 = 27,700 [A] Celkové množství = 27,700 27.700000 = 27,700000 [A]
TS |  |  |  | Položka zahrnuje urovnání skládky do výšky max. 3m se sklony svahu 1:2 a mírnejšími, založení trávníku (event. ošetrení chemicky pred založením trávníku pri casové prodleve mezi nasypáním skládky a osetím), 1x za rok ošetrení chemicky, 2x za rok sekání.
P | 18 | R12110c | 0 | SEJMUTÍ ORNICE NEBO LESNÍ PUDY, ODVOZ NA MEZIDEPONII | m3 | 27.7 | 0 | 0 |  |  | 0 | 0 | R-Položka | 0 | 3 |  |  | 0
PP
VV |  |  |  | VPaK: So 27,7 = 27,700 [A] Celkové množství = 27,700 27.700000 = 27,700000 [A]
TS |  |  |  | položka zahrnuje sejmutí ornice bez ohledu na tlouštku vrstvy a její vodorovnou dopravu nezahrnuje uložení na trvalou skládku
P | 19 | R12373sc | 0 | ODKOP PRO SPOD STAVBU SILNIC A ŽELEZNIC TR. I, ODVOZ NA MEZIDEPONII | m3 | 980.16 | 0 | 0 |  |  | 0 | 0 | R-Položka | 0 | 3 |  |  | 0
PP |  |  |  | Včetně odvozu na mezideponii v režii zhotovitele do dodavatelem určené vzdálenosti dle vhodnosti materiálu pro další použití na stavbě
VV |  |  |  | VPaK: pol. V 1.tř. + výkop pro SC: most: 173*0.3, přejezd: 154*0.3; plochy viz část 009c, tloušťka 0.3m; uvažováno 80% 980,16 = 980,160 [A] Celkové množství = 980,160 980.160000 = 980,160000 [A]
TS |  |  |  | položka zahrnuje: - položka zahrnuje svislou dopravu až po první naložení na dopravní prostředek. Nezahrnuje další vodorovnou dopravu, uložení na skládku, poplatek za skládku, které se vykazují v položce R015*** - kompletní provedení vykopávky nezapažené i zapažené - ošetrení výkopište po celou dobu práce v nem vc. klimatických opatrení - ztížení vykopávek v blízkosti podzemního vedení, konstrukcí a objektu vc. jejich docasného zajištení - ztížení pod vodou, v okolí výbušnin, ve stísnených prostorech a pod. - príplatek za lepivost - težení po vrstvách, pásech a po jiných nutných cástech (figurách) - cerpání vody vc. cerpacích jímek, potrubí a pohotovostní cerpací soupravy (viz ustanovení k pol. 1151,2) - potrebné snížení hladiny podzemní vody - težení a rozpojování jednotlivých balvanu - vytahování a nošení výkopku - svahování a presvah. svahu do konecného tvaru, výmena hornin v podloží a v pláni znehodnocené klimatickými vlivy - rucní vykopávky, odstranení korenu a napadávek - pažení, vzeprení a rozeprení vc. prepažování (vyjma štetových sten) - úpravu, ochranu a ocištení dna, základové spáry, sten a svahu - zhutnení podloží, prípadne i svahu vc. svahování - zrízení stupnu v podloží a lavic na svazích, není-li pro tyto práce zrízena samostatná položka - udržování výkopište a jeho ochrana proti vode - odvedení nebo obvedení vody v okolí výkopište a ve výkopišti - trídení výkopku - veškeré pomocné konstrukce umožnující provedení vykopávky (príjezdy, sjezdy, nájezdy, lešení, podper. konstr., premostení, zpevnené plochy, zakrytí a pod.) - nezahrnuje uložení zeminy (na skládku, do násypu) ani poplatky za skládku
P | 20 | R12383sc | 0 | ODKOP PRO SPOD STAVBU SILNIC A ŽELEZNIC TŘ. II, ODVOZ NA MEZIDEPONII | m3 | 245.04 | 0 | 0 |  |  | 0 | 0 | R-Položka | 0 | 3 |  |  | 0
PP |  |  |  | Včetně odvozu na mezideponii v režii zhotovitele do dodavatelem určené vzdálenosti dle vhodnosti materiálu pro další použití na stavbě
VV |  |  |  | VPaK: pol. V 1.tř. + výkop pro SC: most: 173*0.3, přejezd: 154*0.3; plochy viz část 009c, tloušťka 0.3m; uvažováno 20% 245,04 = 245,040 [A] Celkové množství = 245,040 245.040000 = 245,040000 [A]
TS |  |  |  | položka zahrnuje: - vodorovná a svislá doprava, přemístění, přeložení, manipulace s výkopkem - kompletní provedení vykopávky nezapažené i zapažené - ošetření výkopiště po celou dobu práce v něm vč. klimatických opatření - ztížení vykopávek v blízkosti podzemního vedení, konstrukcí a objektů vč. jejich dočasného zajištění - ztížení pod vodou, v okolí výbušnin, ve stísněných prostorech a pod. - těžení po vrstvách, pásech a po jiných nutných částech (figurách) - čerpání vody vč. čerpacích jímek, potrubí a pohotovostní čerpací soupravy (viz ustanovení k pol. 1151,2) - potřebné snížení hladiny podzemní vody - těžení a rozpojování jednotlivých balvanů - vytahování a nošení výkopku - svahování a přesvah. svahů do konečného tvaru, výměna hornin v podloží a v pláni znehodnocené klimatickými vlivy - eventuelně nutné druhotné rozpojení odstřelené horniny - ruční vykopávky, odstranění kořenů a napadávek - pažení, vzepření a rozepření vč. přepažování (vyjma štětových stěn) - úpravu, ochranu a očištění dna, základové spáry, stěn a svahů - zhutnění podloží, případně i svahů vč. svahování - zřízení stupňů v podloží a lavic na svazích, není-li pro tyto práce zřízena samostatná položka - udržování výkopiště a jeho ochrana proti vodě - odvedení nebo obvedení vody v okolí výkopiště a ve výkopišti - třídění výkopku - veškeré pomocné konstrukce umožňující provedení vykopávky (příjezdy, sjezdy, nájezdy, lešení, podpěr. konstr., přemostění, zpevněné plochy, zakrytí a pod.) - položka zahrnuje svislou dopravu až po první naložení na dopravní prostředek. Nezahrnuje další vodorovnou dopravu, uložení na skládku, poplatek za skládku, které se vykazují v položce R015***
P | 21 | R12573 | 0 | VYKOPÁVKY ZE ZEMNÍKŮ A SKLÁDEK TŘ. I VČETNĚ DOPRAVY Z MEZIDEPONIE | m3 | 71.65 | 0 | 0 |  |  | 0 | 0 | R-Položka | 0 | 3 |  |  | 0
PP
VV |  |  |  | Položka 17591: 2,83 = 2,830 [A] Položka 18222: 458,8*0,15 = 68,820 [B] Celkové množství = 71,650 71.650000 = 71,650000 [A]
TS |  |  |  | položka zahrnuje: - vodorovná a svislá doprava, přemístění, přeložení, manipulace s výkopkem - kompletní provedení vykopávky nezapažené i zapažené - ošetření výkopiště po celou dobu práce v něm vč. klimatických opatření - ztížení vykopávek v blízkosti podzemního vedení, konstrukcí a objektů vč. jejich dočasného zajištění - ztížení pod vodou, v okolí výbušnin, ve stísněných prostorech a pod. - příplatek za lepivost - těžení po vrstvách, pásech a po jiných nutných částech (figurách) - čerpání vody vč. čerpacích jímek, potrubí a pohotovostní čerpací soupravy (viz ustanovení k pol. 1151,2) - potřebné snížení hladiny podzemní vody - těžení a rozpojování jednotlivých balvanů - vytahování a nošení výkopku - ruční vykopávky, odstranění kořenů a napadávek - pažení, vzepření a rozepření vč. přepažování (vyjma štětových stěn) - úpravu, ochranu a očištění dna, základové spáry, stěn a svahů - udržování výkopiště a jeho ochrana proti vodě - odvedení nebo obvedení vody v okolí výkopiště a ve výkopišti - třídění výkopku - veškeré pomocné konstrukce umožňující provedení vykopávky (příjezdy, sjezdy, nájezdy, lešení, podpěr. konstr., přemostění, zpevněné plochy, zakrytí a pod.) položka nezahrnuje: - práce spojené s otvírkou zemníku
P | 22 | R12573As | 0 | VYKOPÁVKY ZE ZEMNÍKU A SKLÁDEK TR. I - BEZ DOPRAVY | m3 | 1519.796 | 0 | 0 |  |  | 0 | 0 | R-Položka | 0 | 3 |  |  | 0
PP |  |  |  | Naložení přebytečné zeminy na mezideponii
VV |  |  |  | Naložení přebytečné zeminy 980,16+3,33+3+422,2-133.934+245,04 = 1519,796 [A] Celkové množství = 1519,796 1519.796000 = 1519,796000 [A]
TS |  |  |  | položka zahrnuje: - vodorovná a svislá doprava, přemístění, přeložení, manipulace s výkopkem - kompletní provedení vykopávky nezapažené i zapažené - ošetření výkopiště po celou dobu práce v něm vč. klimatických opatření - ztížení vykopávek v blízkosti podzemního vedení, konstrukcí a objektů vč. jejich dočasného zajištění - ztížení pod vodou, v okolí výbušnin, ve stísněných prostorech a pod. - příplatek za lepivost - těžení po vrstvách, pásech a po jiných nutných částech (figurách) - čerpání vody vč. čerpacích jímek, potrubí a pohotovostní čerpací soupravy (viz ustanovení k pol. 1151,2) - potřebné snížení hladiny podzemní vody - těžení a rozpojování jednotlivých balvanů - vytahování a nošení výkopku - ruční vykopávky, odstranění kořenů a napadávek - pažení, vzepření a rozepření vč. přepažování (vyjma štětových stěn) - úpravu, ochranu a očištění dna, základové spáry, stěn a svahů - udržování výkopiště a jeho ochrana proti vodě - odvedení nebo obvedení vody v okolí výkopiště a ve výkopišti - třídění výkopku - veškeré pomocné konstrukce umožňující provedení vykopávky (příjezdy, sjezdy, nájezdy, lešení, podpěr. konstr., přemostění, zpevněné plochy, zakrytí a pod.) položka nezahrnuje: - práce spojené s otvírkou zemníku
P | 23 | R12673sc | 0 | ZRÍZENÍ STUPNU V PODLOŽÍ NÁSYPU TR. I, ODVOZ NA MEZIDEPONII | m3 | 422.2 | 0 | 0 |  |  | 0 | 0 | R-Položka | 0 | 3 |  |  | 0
PP |  |  |  | Včetně odvozu na mezideponii v režii zhotovitele do dodavatelem určené vzdálenosti dle vhodnosti materiálu pro další použití na stavbě
VV |  |  |  | VPaK: pol. Oss 1.tř. 422,2 = 422,200 [A] Celkové množství = 422,200 422.200000 = 422,200000 [A]
TS |  |  |  | položka zahrnuje: - vodorovná a svislá doprava, přemístění, přeložení, manipulace s výkopkem - kompletní provedení vykopávky nezapažené i zapažené - ošetření výkopiště po celou dobu práce v něm vč. klimatických opatření - ztížení vykopávek v blízkosti podzemního vedení, konstrukcí a objektů vč. jejich dočasného zajištění - ztížení pod vodou, v okolí výbušnin, ve stísněných prostorech a pod. - příplatek za lepivost - těžení po vrstvách, pásech a po jiných nutných částech (figurách) - čerpání vody vč. čerpacích jímek, potrubí a pohotovostní čerpací soupravy (viz ustanovení k pol. 1151,2) - potřebné snížení hladiny podzemní vody - těžení a rozpojování jednotlivých balvanů - vytahování a nošení výkopku - ruční vykopávky, odstranění kořenů a napadávek - pažení, vzepření a rozepření vč. přepažování (vyjma štětových stěn) - udržování výkopiště a jeho ochrana proti vodě - odvedení nebo obvedení vody v okolí výkopiště a ve výkopišti - třídění výkopku - veškeré pomocné konstrukce umožňující provedení vykopávky (příjezdy, sjezdy, nájezdy, lešení, podpěr. konstr., přemostění, zpevněné plochy, zakrytí a pod.) - nezahrnuje uložení zeminy (na skládku, do násypu) ani poplatek za skládku, který se vykazuje v položce R015***
P | 24 | R13173sc | 0 | HLOUBENÍ JAM ZAPAŽ I NEPAŽ TŘ. I, ODVOZ NA MEZIDEPONII | m3 | 3 | 0 | 0 |  |  | 0 | 0 | R-Položka | 0 | 3 |  |  | 0
PP |  |  |  | Včetně odvozu na mezideponii v režii zhotovitele do dodavatelem určené vzdálenosti dle vhodnosti materiálu pro další použití na stavbě
VV |  |  |  | DN 400: 2x; 2*1.0*1.0*1.5 3,0 = 3,000 [A] Celkové množství = 3,000 3.000000 = 3,000000 [A]
TS |  |  |  | položka zahrnuje: - vodorovná a svislá doprava, přemístění, přeložení, manipulace s výkopkem - kompletní provedení vykopávky nezapažené i zapažené - ošetření výkopiště po celou dobu práce v něm vč. klimatických opatření - ztížení vykopávek v blízkosti podzemního vedení, konstrukcí a objektů vč. jejich dočasného zajištění - ztížení pod vodou, v okolí výbušnin, ve stísněných prostorech a pod. - příplatek za lepivost - těžení po vrstvách, pásech a po jiných nutných částech (figurách) - čerpání vody vč. čerpacích jímek, potrubí a pohotovostní čerpací soupravy (viz ustanovení k pol. 1151,2) - potřebné snížení hladiny podzemní vody - těžení a rozpojování jednotlivých balvanů - vytahování a nošení výkopku - svahování a přesvah. svahů do konečného tvaru, výměna hornin v podloží a v pláni znehodnocené klimatickými vlivy - ruční vykopávky, odstranění kořenů a napadávek - pažení, vzepření a rozepření vč. přepažování (vyjma štětových stěn) - úpravu, ochranu a očištění dna, základové spáry, stěn a svahů - odvedení nebo obvedení vody v okolí výkopiště a ve výkopišti - třídění výkopku - veškeré pomocné konstrukce umožňující provedení vykopávky (příjezdy, sjezdy, nájezdy, lešení, podpěr. konstr., přemostění, zpevněné plochy, zakrytí a pod.) - položka zahrnuje svislou dopravu až po první naložení na dopravní prostředek. Nezahrnuje další vodorovnou dopravu, uložení na skládku, poplatek za skládku, které se vykazují v položce R015***
P | 25 | R13273sc | 0 | HLOUBENÍ RÝH ŠÍŘ DO 2M PAŽ I NEPAŽ TŘ. I, , ODVOZ NA MEZIDEPONII | m3 | 3.3 | 0 | 0 |  |  | 0 | 0 | R-Položka | 0 | 3 |  |  | 0
PP |  |  |  | Včetně odvozu na mezideponii v režii zhotovitele do dodavatelem určené vzdálenosti dle vhodnosti materiálu pro další použití na stavbě
VV |  |  |  | 8*0.25+1.9*0.7; plocha rýhy z PR: trativod: 0.25m2, svod: 0.7m2; délka trativodu A: 8m, délka svodu: 1.9m 3,3 = 3,300 [A] Celkové množství = 3,300 3.300000 = 3,300000 [A]
TS |  |  |  | položka zahrnuje: - vodorovná a svislá doprava, přemístění, přeložení, manipulace s výkopkem - kompletní provedení vykopávky nezapažené i zapažené - ošetření výkopiště po celou dobu práce v něm vč. klimatických opatření - ztížení vykopávek v blízkosti podzemního vedení, konstrukcí a objektů vč. jejich dočasného zajištění - ztížení pod vodou, v okolí výbušnin, ve stísněných prostorech a pod. - příplatek za lepivost - těžení po vrstvách, pásech a po jiných nutných částech (figurách) - čerpání vody vč. čerpacích jímek, potrubí a pohotovostní čerpací soupravy (viz ustanovení k pol. 1151,2) - potřebné snížení hladiny podzemní vody - těžení a rozpojování jednotlivých balvanů - vytahování a nošení výkopku - svahování a přesvah. svahů do konečného tvaru, výměna hornin v podloží a v pláni znehodnocené klimatickými vlivy - ruční vykopávky, odstranění kořenů a napadávek - pažení, vzepření a rozepření vč. přepažování (vyjma štětových stěn) - úpravu, ochranu a očištění dna, základové spáry, stěn a svahů - odvedení nebo obvedení vody v okolí výkopiště a ve výkopišti - třídění výkopku - veškeré pomocné konstrukce umožňující provedení vykopávky (příjezdy, sjezdy, nájezdy, lešení, podpěr. konstr., přemostění, zpevněné plochy, zakrytí a pod.) - položka zahrnuje svislou dopravu až po první naložení na dopravní prostředek. Nezahrnuje další vodorovnou dopravu, uložení na skládku, poplatek za skládku, které se vykazují v položce R015***
P | 26 | R171101s | 0 | ULOŽENÍ SYPANINY DO NÁSYPŮ - NENAMRZAVÝ MATERIÁL Z VÝZISKU ZE STAVBY SE ZHUTNĚNÍM - VČ. VEŠKERÉ MANIPULACE A DOPRAVY | m3 | 321.7 | 0 | 0 |  |  | 0 | 0 | R-Položka | 0 | 3 |  |  | 0
PP
VV |  |  |  | Konstrukční vrstva násypu ze štěrkovitých zemin, výzisk ze stavby (materiál po recyklaci stávajícího ŠL) 190,596 = 190,596 [A] Konstrukční vrstva násypu, výzisk ze stavby (vhodné zeminy z odkopávek - propustný nenamrzavý materiál) 131,104 = 131,104 [B] Celkové množství = 321,700 321.700000 = 321,700000 [A]
TS |  |  |  | položka zahrnuje: - kompletní provedení zemní konstrukce vc. výberu vhodného materiálu - úprava ukládaného materiálu vlhcením, trídením, promícháním nebo vysoušením, príp. jiné úpravy za úcelem zlepšení jeho mech. vlastností - hutnení i ruzné míry hutnení - ošetrení úložište po celou dobu práce v nem vc. klimatických opatrení - ztížení v okolí vedení, konstrukcí a objektu a jejich docasné zajištení - ztížení provádení vc. hutnení ve ztížených podmínkách a stísnených prostorech - ztížené ukládání sypaniny pod vodu - ukládání po vrstvách a po jiných nutných cástech (figurách) vc. dosypávek - spouštení a nošení materiálu - výmena cástí zemní konstrukce znehodnocené klimatickými vlivy - rucní hutnení a výpln jam a prohlubní v podloží - úprava, ocištení, ochrana a zhutnení podloží - svahování, hutnení a uzavírání povrchu svahu - zrízení lavic na svazích - udržování úložište a jeho ochrana proti vode - odvedení nebo obvedení vody v okolí úložište a v úložišti
SD |  | 2 |  | ZÁKLADY | [6 empty] | 0 | 0
P | 27 | 21263 | 0 | TRATIVODY KOMPLET Z TRUB Z PLAST HMOT DN DO 150MM | M | 8 | 0 | 0 |  |  | 0 | 0 | OTSKP - 2023 | 0 | 3 |  |  | 0
PP
VV |  |  |  | Trativodní trubka poloděrovaná PEHD DN 150, vč. montáže 8,000 = 8,000 [A] Celkové množství = 8,000 8.000000 = 8,000000 [A]
TS |  |  |  | Položka platí pro kompletní konstrukce trativodu a zahrnuje zejména: - výkop rýhy predepsaného tvaru v dané tríde težitelnosti, výpln, zásyp trativodu vcetne dopravy, uložení prebytecného materiálu, dodávky predepsaného materiálu pro výpln a zásyp - zrízení spojovací vrstvy - zrízení podkladu a lože trativodu z predepsaného materiálu - dodávka a uložení trativodu predepsaného materiálu a profilu - obsyp trativodu predepsaným materiálem - ukoncení trativodu zaústením do potrubí nebo vodotece, prípadne vybudování ukoncujícího objektu (kaplicky) dle VL - veškerý materiál, výrobky a polotovary, vcetne mimostaveništní a vnitrostaveništní dopravy - nezahrnuje opláštení z geotextilie, fólie
SD |  | 4 |  | VODOROVNÉ KONSTRUKCE | [6 empty] | 0 | 0
P | 28 | 451314 | 0 | PODKLADNÍ A VÝPLNOVÉ VRSTVY Z PROSTÉHO BETONU C25/30 | m3 | 3.2 | 0 | 0 |  |  | 0 | 0 | OTSKP - 2023 | 0 | 3 |  |  | 0
PP
VV |  |  |  | Zvětšená kubatura betonového lože u tvárnic TZZ5 C25/30 XF2 dle vzorových řezů 0,2 m3/m 15*0,2 = 3,000 [A] Lože pod výtokovým čelem, beton C25/30-XF2 0,100 = 0,100 [B] Betonové lože (C25/30-XF2) pod dlažbu z lomového kamene, tl. 100 m 1*0,1 = 0,100 [C] Celkové množství = 3,200 3.200000 = 3,200000 [A]
TS |  |  |  | - dodání cerstvého betonu (betonové smesi) požadované kvality, jeho uložení do požadovaného tvaru pri jakékoliv hustote výztuže, konzistenci cerstvého betonu a zpusobu hutnení, ošetrení a ochranu betonu, - zhotovení nepropustného, mrazuvzdorného betonu a betonu požadované trvanlivosti a vlastností, - užití potrebných prísad a technologií výroby betonu, - zrízení pracovních a dilatacních spar, vcetne potrebných úprav, výplne, vložek, opracování, ocištení a ošetrení, - bednení požadovaných konstr. (i ztracené) s úpravou dle požadované kvality povrchu betonu, vcetne odbednovacích a odskružovacích prostredku, - podperné konstr. (skruže) a lešení všech druhu pro bednení, uložení cerstvého betonu, výztuže a doplnkových konstr., vc. požadovaných otvoru, ochranných a bezpecnostních opatrení a základu techto konstrukcí a lešení, - vytvorení kotevních cel, kapes, nálitku, a sedel, - zrízení všech požadovaných otvoru, kapes, výklenku, prostupu, dutin, drážek a pod., vc. ztížení práce a úprav kolem nich, - úpravy pro osazení výztuže, doplnkových konstrukcí a vybavení, - úpravy povrchu pro položení požadované izolace, povlaku a náteru, prípadne vyspravení, - ztížení práce u kabelových a injektážních trubek a ostatních zarízení osazovaných do betonu, - konstrukce betonových kloubu, upevnení kotevních prvku a doplnkových konstrukcí, - nátery zabranující soudržnost betonu a bednení, - výpln, tesnení a tmelení spar a spoju, - opatrení povrchu betonu izolací proti zemní vlhkosti v cástech, kde prijdou do styku se zeminou nebo kamenivem, - prípadné zrízení spojovací vrstvy u základu, - úpravy pro osazení zarízení ochrany konstrukce proti vlivu bludných proudu
P | 29 | 45157 | 0 | PODKLADNÍ A VÝPLŇOVÉ VRSTVY Z KAMENIVA TĚŽENÉHO | m3 | 0.4 | 0 | 0 |  |  | 0 | 0 | OTSKP - 2023 | 0 | 3 |  |  | 0
PP
VV |  |  |  | Lože šachty DN 400: 2*1*1*0.2=0.4m3 0,400 = 0,400 [A] Celkové množství = 0,400 0.400000 = 0,400000 [A]
TS |  |  |  | položka zahrnuje dodávku předepsaného kameniva, mimostaveništní a vnitrostaveništní dopravu a jeho uložení není-li v zadávací dokumentaci uvedeno jinak, jedná se o nakupovaný materiál
P | 30 | 465512 | 0 | DLAŽBY Z LOMOVÉHO KAMENE NA MC | m3 | 0.2 | 0 | 0 |  |  | 0 | 0 | OTSKP - 2023 | 0 | 3 |  |  | 0
PP |  |  |  | Dlažba z lomového kamene, tl. 200 mm, spárování CM20
VV |  |  |  | 1.0m2; výtokový objekt V01 (viz část 008d) 1*0,2 = 0,200 [A] Celkové množství = 0,200 0.200000 = 0,200000 [A]
TS |  |  |  | položka zahrnuje: - nutné zemní práce (svahování, úpravu pláně a pod.) - zřízení spojovací vrstvy - zřízení lože dlažby z cementové malty předepsané kvality a předepsané tloušťky - dodávku a položení dlažby z lomového kamene do předepsaného tvaru - spárování, těsnění, tmelení a vyplnění spar MC případně s vyklínováním - úprava povrchu pro odvedení srážkové vody - nezahrnuje podklad pod dlažbu, vykazuje se samostatně položkami SD 45
SD |  | 5 |  | KOMUNIKACE | [6 empty] | 0 | 0
P | 31 | 501101 | 0 | ZRÍZENÍ KONSTRUKCNÍ VRSTVY TELESA ŽELEZNICNÍHO SPODKU ZE ŠTERKODRTI NOVÉ | m3 | 763.718 | 0 | 0 |  |  | 0 | 0 | OTSKP - 2023 | 0 | 3 |  |  | 0
PP
VV |  |  |  | Podkladní vrstva, štěrkodrť - nový materiál, ŠD 0/32 kv 763,718 = 763,718 [A] Celkové množství = 763,718 763.718000 = 763,718000 [A]
TS |  |  |  | 1. Položka obsahuje: – nákup a dodání šterkodrte v požadované kvalite podle zadávací dokumentace – ocištení podkladu, prípadne zrízení spojovací vrstvy – uložení šterkodrte dle predepsaného technologického predpisu – zrízení podkladní nebo konstrukcní vrstvy ze šterkodrte bez rozlišení šírky, pokládání vrstvy po etapách, prípadne dílcích vrstvách, vcetne pracovních spar a spoju – hutnení na predepsanou míru hutnení – prukazní zkoušky, kontrolní zkoušky a kontrolní merení – úpravu napojení, ukoncení a tesnení podél odvodnovacích zarízení, vpustí, šachet apod. – tesnení, tmelení a výpln spar a otvoru – ošetrení úložište po celou dobu práce v nem vc. klimatických opatrení – ztížení v okolí inženýrských vedení, konstrukcí a objektu a jejich docasné zajištení – ztížení provádení vcetne hutnení ve ztížených podmínkách a stísnených prostorech – úpravu povrchu vrstvy 2. Položka neobsahuje: X 3. Zpusob merení: Merí se metr krychlový.
P | 32 | 501102 | 0 | ZŘÍZENÍ KONSTRUKČNÍ VRSTVY TĚLESA ŽELEZNIČNÍHO SPODKU ZE ŠTĚRKODRTI RECYKLOVANÉ | m3 | 176.982 | 0 | 0 |  |  | 0 | 0 | OTSKP - 2023 | 0 | 3 |  |  | 0
PP
VV |  |  |  | Podkladní vrstva, recyklovaná štěrkodrť, ŠD 0/32 mm 176,982 = 176,982 [A] Celkové množství = 176,982 176.982000 = 176,982000 [A]
TS |  |  |  | 1. Položka obsahuje: – recyklaci kameniva, popř. nákup a dodání recyklované štěrkodrtě v požadované kvalitě podle zadávací dokumentace – přezkoušení kvality recyklovaného materiálu – zřízení, provoz a demontáž recyklačního zařízení včetně dopravy – dopravu recyklovaného kameniva z recyklační základny na místo určení včetně případných překládek na jiný dopravní prostředek nebo meziskladování – očištění podkladu, případně zřízení spojovací vrstvy – uložení štěrkodrtě dle předepsaného technologického předpisu – zřízení podkladní nebo konstrukční vrstvy ze štěrkodrtě bez rozlišení šířky, pokládání vrstvy po etapách, případně dílčích vrstvách, včetně pracovních spar a spojů – hutnění na předepsanou míru hutnění – průkazní zkoušky, kontrolní zkoušky a kontrolní měření – úpravu napojení, ukončení a těsnění podél odvodňovacích zařízení, vpustí, šachet apod. – těsnění, tmelení a výplň spar a otvorů – ošetření úložiště po celou dobu práce v něm vč. klimatických opatření – ztížení v okolí inženýrských vedení, konstrukcí a objektů a jejich dočasné zajištění – ztížení provádění včetně hutnění ve ztížených podmínkách a stísněných prostorech – úpravu povrchu vrstvy 2. Položka neobsahuje: X 3. Způsob měření: Měří se metr krychlový.
P | 34 | 502941 | 1 | ZRÍZENÍ KONSTRUKCNÍ VRSTVY TELESA ŽELEZNICNÍHO SPODKU Z GEOTEXTILIE | m2 | 3888.4 | 0 | 0 |  |  | 0 | 0 | OTSKP - 2023 | 0 | 3 |  |  | 0
PP |  |  |  | 5.1 V rámci zpracovaného geotechnického průzkumu nebyly u doplněných kopaných sond provedeny statické zatěžovací zkoušky a redukovaný modul přetvárnosti Eor byl stanoven na základě odborného odhadu dle zatřídění zemin a interpretace dynamické zatěžovací zkoušky. V případě zjištění nedostačující únosnosti zemní pláně ověřené během stavby by bylo nutné doplnit výztužné geosyntetikum (možnost použití při Eor,min=12 MPa (min. 60% Eo) dle ustanovení předpisu S4). V případě nutnosti použití výztužné geotextilie (viz kap. 5.1) se předpokládá využití výztužné geotextilie s filtrační schopností. Obecné požadavky na výztužné geotextilie jsou rovněž stanoveny v Obecných technických podmínkách „Geosyntetické výrobky v tělese železničního spodku“, charakteristiky v přepise SŽDC S4, Příloha 12. Pevnost v tahu v podélném a příčném směru při porušení min. 25 kN/m, pevnost v tahu při 2% protažení v podélném a příčném směru min. 5 kN/m, tažnost při porušení v podélném a příčném směru max. 20 %. Další požadavky na geotextilie, které zajišťují výztužný účinek konstrukce pražcového podloží, jsou stanoveny v Technických a kvalitativních podmínkách staveb státních drah a charakteristiky geotextilií pak v v přepise SŽDC S4, Příloha 12.
VV |  |  |  | VPaK: pol. Gv 3888,400 = 3888,400 [A] Celkové množství = 3888,400 3888.400000 = 3888,400000 [A]
TS |  |  |  | 1. Položka obsahuje: – nákup a dodání geosyntetika v požadované kvalite – ocištení a urovnání podkladu – uložení geosyntetika dle predepsaného technologického predpisu – zrízení konstrukcní vrstvy z geosyntetika bez rozlišení šírky, pokládání vrstvy po etapách, vcetne pracovních spar a spoju – prukazní zkoušky, kontrolní zkoušky a kontrolní merení – úpravu napojení, ukoncení a tesnení podél trativodu, vpustí, šachet a pod. – úpravu povrchu vrstvy 2. Položka neobsahuje: X 3. Zpusob merení: Merí se metr ctverecný projektované nebo skutecné plochy, pricemž do výmery je již zahrnuto ztratné, presahy, prorezy.
P | 33 | 502941 | 2 | ZRÍZENÍ KONSTRUKCNÍ VRSTVY TELESA ŽELEZNICNÍHO SPODKU Z GEOTEXTILIE | m2 | 3888.4 | 0 | 0 |  |  | 0 | 0 | OTSKP - 2023 | 0 | 3 |  |  | 0
PP
VV |  |  |  | VPaK: pol. Gtp 3888,400 = 3888,400 [A] Celkové množství = 3888,400 3888.400000 = 3888,400000 [A]
TS |  |  |  | 1. Položka obsahuje: – nákup a dodání geosyntetika v požadované kvalite – ocištení a urovnání podkladu – uložení geosyntetika dle predepsaného technologického predpisu – zrízení konstrukcní vrstvy z geosyntetika bez rozlišení šírky, pokládání vrstvy po etapách, vcetne pracovních spar a spoju – prukazní zkoušky, kontrolní zkoušky a kontrolní merení – úpravu napojení, ukoncení a tesnení podél trativodu, vpustí, šachet a pod. – úpravu povrchu vrstvy 2. Položka neobsahuje: X 3. Zpusob merení: Merí se metr ctverecný projektované nebo skutecné plochy, pricemž do výmery je již zahrnuto ztratné, presahy, prorezy.
P | 35 | 56140 | 0 | KAMENIVO ZPEVNĚNÉ CEMENTEM | m3 | 98.1 | 0 | 0 |  |  | 0 | 0 | OTSKP - 2023 | 0 | 3 |  |  | 0
PP |  |  |  | Kamenivo stmelené cementem pro ZKPP (SC), dovoz z míchacího centra, betonárka
VV |  |  |  | ZKPP: most: 173*0.3, přejezd: 154*0.3; plochy viz část 009c, tloušťka 0.3m 98,100 = 98,100 [A] Celkové množství = 98,100 98.100000 = 98,100000 [A]
TS |  |  |  | - dodání směsi v požadované kvalitě - očištění podkladu - uložení směsi dle předepsaného technologického předpisu a zhutnění vrstvy v předepsané tloušťce - zřízení vrstvy bez rozlišení šířky, pokládání vrstvy po etapách, včetně pracovních spar a spojů - úpravu napojení, ukončení - úpravu dilatačních spar včetně předepsané výztuže - nezahrnuje postřiky, nátěry - nezahrnuje úpravu povrchu krytu
SD |  | 7 |  | PŘIDRUŽENÁ STAVEBNÍ VÝROBA | [6 empty] | 0 | 0
P | 36 | 711111 | 0 | IZOLACE BEŽNÝCH KONSTRUKCÍ PROTI ZEMNÍ VLHKOSTI ASFALTOVÝMI NÁTERY | m2 | 2.7 | 0 | 0 |  |  | 0 | 0 | OTSKP - 2023 | 0 | 3 |  |  | 0
PP |  |  |  | Hydroizolační nátěr výtokového čela
VV |  |  |  | 0.8+0.5+2*0.7; podstava+čelo+2 boky 2,700 = 2,700 [A] Celkové množství = 2,700 2.700000 = 2,700000 [A]
TS |  |  |  | položka zahrnuje: - dodání predepsaného izolacního materiálu - ocištení a ošetrení podkladu, zadávací dokumentace muže zahrnout i prípadné vyspravení - zrízení izolace jako kompletního povlaku, prípadne komplet. soustavy nebo systému podle príslušného technolog. predpisu - zrízení izolace i jednotlivých vrstev po etapách, vcetne pracovních spár a spoju - úprava u okraju, rohu, hran, dilatacních i pracovních spoju, kotev, obrubníku, dilatacních zarízení, odvodnení, otvoru, neizolovaných míst a pod. - zajištení odvodnení povrchu izolace, vcetne odvodnení nejnižších míst, pokud dokumentace pro zadání stavby nestanoví jinak - ochrana izolace do doby zrízení definitivní ochranné vrstvy nebo konstrukce - úprava, ocištení a ošetrení prostoru kolem izolace - provedení požadovaných zkoušek - nezahrnuje ochranné vrstvy, napr. geotextilii
SD |  | 8 |  | POTRUBÍ | [6 empty] | 0 | 0
P | 37 | 87434 | 0 | POTRUBÍ Z TRUB PLASTOVÝCH ODPADNÍCH DN DO 200MM | M | 1.9 | 0 | 0 |  |  | 0 | 0 | OTSKP - 2023 | 0 | 3 |  |  | 0
PP
VV |  |  |  | Vyústění trativodu; km 58,972: 1,900 = 1,900 [A] Celkové množství = 1,900 1.900000 = 1,900000 [A]
TS |  |  |  | položky pro zhotovení potrubí platí bez ohledu na sklon zahrnuje: - výrobní dokumentaci (včetně technologického předpisu) - dodání veškerého trubního a pomocného materiálu (trouby, trubky, tvarovky, spojovací a těsnící materiál a pod.), podpěrných, závěsných a upevňovacích prvků, včetně potřebných úprav - úprava a příprava podkladu a podpěr, očištění a ošetření podkladu a podpěr - zřízení plně funkčního potrubí, kompletní soustavy, podle příslušného technologického předpisu - zřízení potrubí i jednotlivých částí po etapách, včetně pracovních spar a spojů, pracovního zaslepení konců a pod. - úprava prostupů, průchodů šachtami a komorami, okolí podpěr a vyústění, zaústění, napojení, vyvedení a upevnění odpad. výustí - ochrana potrubí nátěrem (vč. úpravy povrchu), případně izolací, nejsou-li tyto práce předmětem jiné položky - úprava, očištění a ošetření prostoru kolem potrubí - položky platí pro práce prováděné v prostoru zapaženém i nezapaženém a i v kolektorech, chráničkách - položky zahrnují i práce spojené s nutnými obtoky, převáděním a čerpáním vody nezahrnuje zkoušky vodotěsnosti a televizní prohlídku
P | 38 | 894846 | 0 | ŠACHTY KANALIZAČNÍ PLASTOVÉ D 400MM | kus | 2 | 0 | 0 |  |  | 0 | 0 | OTSKP - 2023 | 0 | 3 |  |  | 0
PP
VV |  |  |  | TRATIVODNÍ ŠACHTA PLASTOVÁ PE HD DN 400 S UZAMYKATELNÝM POKLOPEM 2,000 = 2,000 [A] Celkové množství = 2,000 2.000000 = 2,000000 [A]
TS |  |  |  | položka zahrnuje: - poklopy s rámem z předepsaného materiálu a tvaru - předepsané plastové skruže, dno a není-li uvedeno jinak i podkladní vrstvu (z kameniva nebo betonu). - výplň, těsnění a tmelení spár a spojů, - očištění a ošetření úložných ploch, - předepsané podkladní konstrukce
P | 39 | 89516 | 0 | DRENÁŽNÍ VÝUSŤ Z BETON DÍLCŮ | kus | 2 | 0 | 0 |  |  | 0 | 0 | OTSKP - 2023 | 0 | 3 |  |  | 0
PP
VV |  |  |  | výtokové objekty: V01, km 58,972: 2,000 = 2,000 [A] Celkové množství = 2,000 2.000000 = 2,000000 [A]
TS |  |  |  | položka zahrnuje: - dodání a osazení dílce požadovaného tvaru a vlastností, jeho skladování, doprava vnitrostaveništní i mimosatveništní - u dílců železobetonových výztuž, případně i tuhé kovové prvky a závěsná oka, - výplň, těsnění a tmelení spár a spojů
P | 40 | 899523 | 0 | OBETONOVÁNÍ POTRUBÍ Z PROSTÉHO BETONU DO C16/20 | m3 | 1.275 | 0 | 0 |  |  | 0 | 0 | OTSKP - 2023 | 0 | 3 |  |  | 0
PP |  |  |  | Obetonování potrubí, beton C16/20-XF0
VV |  |  |  | 8*0.1+1.9*0.25; opěrky (trativod dl. 8m) + obetonování (svodné potrubí dl. 1.9m); 0.1m2 a 0.25m2 plochy z PR 1,275 = 1,275 [A] Celkové množství = 1,275 1.275000 = 1,275000 [A]
TS |  |  |  | - dodání čerstvého betonu (betonové směsi) požadované kvality, jeho uložení do požadovaného tvaru při jakékoliv hustotě výztuže, konzistenci čerstvého betonu a způsobu hutnění, ošetření a ochranu betonu, - zhotovení nepropustného, mrazuvzdorného betonu a betonu požadované trvanlivosti a vlastností, - užití potřebných přísad a technologií výroby betonu, - zřízení pracovních a dilatačních spar, včetně potřebných úprav, výplně, vložek, opracování, očištění a ošetření, - bednění požadovaných konstr. (i ztracené) s úpravou dle požadované kvality povrchu betonu, včetně odbedňovacích a odskružovacích prostředků, - podpěrné konstr. (skruže) a lešení všech druhů pro bednění, uložení čerstvého betonu, výztuže a doplňkových konstr., vč. požadovaných otvorů, ochranných a bezpečnostních opatření a základů těchto konstrukcí a lešení, - vytvoření kotevních čel, kapes, nálitků, a sedel, - zřízení všech požadovaných otvorů, kapes, výklenků, prostupů, dutin, drážek a pod., vč. ztížení práce a úprav kolem nich, - úpravy pro osazení výztuže, doplňkových konstrukcí a vybavení, - úpravy povrchu pro položení požadované izolace, povlaků a nátěrů, případně vyspravení, - ztížení práce u kabelových a injektážních trubek a ostatních zařízení osazovaných do betonu, - konstrukce betonových kloubů, upevnění kotevních prvků a doplňkových konstrukcí, - nátěry zabraňující soudržnost betonu a bednění, - výplň, těsnění a tmelení spar a spojů, - opatření povrchů betonu izolací proti zemní vlhkosti v částech, kde přijdou do styku se zeminou nebo kamenivem, - případné zřízení spojovací vrstvy u základů, - úpravy pro osazení zařízení ochrany konstrukce proti vlivu bludných proudů
SD |  | 9 |  | OSTATNÍ KONSTRUKCE A PRÁCE | [6 empty] | 0 | 0
P | 41 | 935232 | 0 | PRÍKOPOVÉ ŽLABY Z BETON TVÁRNIC ŠÍR DO 1200MM DO BETONU TL 100MM | M | 15 | 0 | 0 |  |  | 0 | 0 | OTSKP - 2023 | 0 | 3 |  |  | 0
PP
VV |  |  |  | Příkopová tvárnice TZZ5, lože pod tvárnici C25/30-XF2, tl. 100 mm 15,000 = 15,000 [A] Celkové množství = 15,000 15.000000 = 15,000000 [A]
TS |  |  |  | položka zahrnuje: - dodávku a uložení príkopových tvárnic predepsaného rozmeru a kvality - dodání a rozprostrení lože z predepsaného materiálu v predepsané kvalitea v predepsané tlouštce - veškerou manipulaci s materiálem, vnitrostaveništní i mimostaveništní dopravu - ukoncení, patky, spárování - merí se v metrech bežných délky osy žlabu
P | 42 | R96613Asc | 0 | BOURÁNÍ KONSTRUKCÍ Z KAMENE NA MC - BEZ DOPRAVY | m3 | 5 | 0 | 0 |  |  | 0 | 0 | R-Položka | 0 | 3 |  |  | 0
PP
VV |  |  |  | skryté konstrukce (základy zrušených objektů, zídky, kamenné podklady): odhad 5m3 5 = 5,000 [A] Celkové množství = 5,000 5.000000 = 5,000000 [A]
TS |  |  |  | položka zahrnuje: - rozbourání konstrukce bez ohledu na použitou technologii - veškeré pomocné konstrukce (lešení a pod.) - vlastní vybourání konstrukcí, veškerou manipulaci s vybouranou sutí a s vybouranými hmotami až po první naložení na dopravní prostředek. Nezahrnuje další vodorovnou dopravu, uložení na skládku, poplatek za skládku, které se vykazují v položce R015*** - veškeré další práce plynoucí z technologického předpisu a z platných předpisů
P | 43 | R96615Asc | 0 | BOURÁNÍ KONSTRUKCÍ Z PROSTÉHO BETONU - BEZ DOPRAVY | m3 | 5 | 0 | 0 |  |  | 0 | 0 | R-Položka | 0 | 3 |  |  | 0
PP
VV |  |  |  | skryté konstrukce (základy): odhad 5m3 5 = 5,000 [A] Celkové množství = 5,000 5.000000 = 5,000000 [A]
TS |  |  |  | položka zahrnuje: - rozbourání konstrukce bez ohledu na použitou technologii - veškeré pomocné konstrukce (lešení a pod.) - veškerou manipulaci s vybouranou sutí a hmotami, až po první naložení na dopravní prostředek. Nezahrnuje další vodorovnou dopravu, uložení na skládku, poplatek za skládku, které se vykazují v položce R015*** - veškeré další práce plynoucí z technologického predpisu a z platných predpisu
SD |  | R015 |  | LIKVIDACE ODPADŮ VČETNĚ DOPRAVY | [6 empty] | 0 | 0
P | 44 | R015111 | 901 | NEOCEŇOVAT - LIKVIDACE ODPADŮ NEKONTAMINOVANÝCH - 17 05 04 - VYTĚŽENÉ ZEMINY A HORNINY - I. TŘÍDA TĚŽITELNOSTI, VČETNĚ DOPRAVY | T | 2549.512 | 0 | 0 |  |  | 0 | 0 | ODP+d | 0 | 3 |  |  | 0
PP |  |  |  | Evidenční položka. Neoceňovat v objektu SO/PS, položka se oceňuje pouze v SO 90-90
VV |  |  |  | Uložení zemin a hor. tř.I. na skládku 1274,756*2 = 2549,512 [A] Celkové množství = 2549,512 2549.512000 = 2549,512000 [A]
TS |  |  |  | 1. Položka obsahuje: - veškeré poplatky provozovateli skládky, recyklační linky nebo jiného zařízení na zpracování nebo likvidaci odpadů související s převzetím, uložením, zpracováním nebo likvidací odpadu, - náklady spojené s dopravou odpadu z místa stavby na místo převzetí provozovatelem skládky, recyklační linky nebo jiného zařízení na zpracování nebo likvidaci odpadů, - náklady spojené s vyložením a manipulací s materiálem v místě skládky. - náklady spojené s naložením a manipulací s materiálem. 2. Položka neobsahuje: 3. Způsob měření: - měrná jednotka tuna určující množství odpadu vytříděného v souladu se zákonem č. 541/2020 Sb., o odpadech, v platném znění
P | 45 | R015112 | 902 | NEOCEŇOVAT - LIKVIDACE ODPADŮ NEKONTAMINOVANÝCH - 17 05 04 - VYTĚŽENÉ ZEMINY A HORNINY - II. TŘÍDA TĚŽITELNOSTI, VČETNĚ DOPRAVY | T | 490.08 | 0 | 0 |  |  | 0 | 0 | ODP+d | 0 | 3 |  |  | 0
PP |  |  |  | Evidenční položka. Neoceňovat v objektu SO/PS, položka se oceňuje pouze v SO 90-90
VV |  |  |  | Uložení zemin a hor. tř.II. na skládku 245,040*2 = 490,080 [A] Celkové množství = 490,080 490.080000 = 490,080000 [A]
TS |  |  |  | 1. Položka obsahuje: - veškeré poplatky provozovateli skládky, recyklační linky nebo jiného zařízení na zpracování nebo likvidaci odpadů související s převzetím, uložením, zpracováním nebo likvidací odpadu, - náklady spojené s dopravou odpadu z místa stavby na místo převzetí provozovatelem skládky, recyklační linky nebo jiného zařízení na zpracování nebo likvidaci odpadů, - náklady spojené s vyložením a manipulací s materiálem v místě skládky. - náklady spojené s naložením a manipulací s materiálem. 2. Položka neobsahuje: 3. Způsob měření: - měrná jednotka tuna určující množství odpadu vytříděného v souladu se zákonem č. 541/2020 Sb., o odpadech, v platném znění
P | 46 | R015142 | 908 | NEOCEŇOVAT - LIKVIDACE ODPADŮ NEKONTAMINOVANÝCH - 17 01 01 - ŽELEZOBETON NAD KUSOVITOST 400X400 MM, VČETNĚ DOPRAVY | T | 11.5 | 0 | 0 |  |  | 0 | 0 | ODP+d | 0 | 3 |  |  | 0
PP |  |  |  | Evidenční položka. Neoceňovat v objektu SO/PS, položka se oceňuje pouze v SO 90-90
VV |  |  |  | Položka R96615Asc 5*2,3 = 11,500 [A] Celkové množství = 11,500 11.500000 = 11,500000 [A]
TS |  |  |  | 1. Položka obsahuje: - veškeré poplatky provozovateli skládky, recyklační linky nebo jiného zařízení na zpracování nebo likvidaci odpadů související s převzetím, uložením, zpracováním nebo likvidací odpadu, - náklady spojené s dopravou odpadu z místa stavby na místo převzetí provozovatelem skládky, recyklační linky nebo jiného zařízení na zpracování nebo likvidaci odpadů, - náklady spojené s vyložením a manipulací s materiálem v místě skládky. - náklady spojené s naložením a manipulací s materiálem. 2. Položka neobsahuje: 3. Způsob měření: - měrná jednotka tuna určující množství odpadu vytříděného v souladu se zákonem č. 541/2020 Sb., o odpadech, v platném znění
P | 47 | R015160 | 911 | NEOCEŇOVAT - LIKVIDACE ODPADŮ NEKONTAMINOVANÝCH - 20 02 01 - SMÝCENÉ STROMY A KEŘE, VČETNĚ DOPRAVY | T | 1.2 | 0 | 0 |  |  | 0 | 0 | ODP+d | 0 | 3 |  |  | 0
PP |  |  |  | Evidenční položka. Neoceňovat v objektu SO/PS, položka se oceňuje pouze v SO 90-90
VV |  |  |  | Položka 11120 1,2 = 1,200 [A] Celkové množství = 1,200 1.200000 = 1,200000 [A]
TS |  |  |  | 1. Položka obsahuje: - veškeré poplatky provozovateli skládky, recyklační linky nebo jiného zařízení na zpracování nebo likvidaci odpadů související s převzetím, uložením, zpracováním nebo likvidací odpadu, - náklady spojené s dopravou odpadu z místa stavby na místo převzetí provozovatelem skládky, recyklační linky nebo jiného zařízení na zpracování nebo likvidaci odpadů, - náklady spojené s vyložením a manipulací s materiálem v místě skládky. - náklady spojené s naložením a manipulací s materiálem. 2. Položka neobsahuje: 3. Způsob měření: - měrná jednotka tuna určující množství odpadu vytříděného v souladu se zákonem č. 541/2020 Sb., o odpadech, v platném znění
P | 48 | R015330 | 948 | NEOCEŇOVAT - LIKVIDACE ODPADŮ NEKONTAMINOVANÝCH - 17 05 04 - KAMENNÁ SUŤ, VČETNĚ DOPRAVY | T | 13 | 0 | 0 |  |  | 0 | 0 | ODP+d | 0 | 3 |  |  | 0
PP |  |  |  | Evidenční položka. Neoceňovat v objektu SO/PS, položka se oceňuje pouze v SO 90-90
VV |  |  |  | Položka R96613Asc 5*2,6 = 13,000 [A] Celkové množství = 13,000 13.000000 = 13,000000 [A]
TS |  |  |  | 1. Položka obsahuje: - veškeré poplatky provozovateli skládky, recyklační linky nebo jiného zařízení na zpracování nebo likvidaci odpadů související s převzetím, uložením, zpracováním nebo likvidací odpadu, - náklady spojené s dopravou odpadu z místa stavby na místo převzetí provozovatelem skládky, recyklační linky nebo jiného zařízení na zpracování nebo likvidaci odpadů, - náklady spojené s vyložením a manipulací s materiálem v místě skládky. - náklady spojené s naložením a manipulací s materiálem. 2. Položka neobsahuje: 3. Způsob měření: - měrná jednotka tuna určující množství odpadu vytříděného v souladu se zákonem č. 541/2020 Sb., o odpadech, v platném znění

## SO52-11-01-04
SŽDC05 | [14 empty] | 6
S | Stavba: | 5523520024_zm01 |  | „Elektrizace trati Týniště n. O. – Častolovice – Solnice“, 2a. etapa_zm01 | [6 empty] | D.2.1.1.1 | 0 | AspeEsticon | 0 | 2
O | Objekt: | D.2.1.1.1 |  | Kolejový spodek | [9 empty] | 0.15 | 2
Typ | Poř. číslo | Kód položky | Varianta | Název položky | MJ | Množství | Jednotková hmotnost | Celková hmotnost |  |  | Jednotková cena |  | Cenové soustavy | 0.21
Dodávka
[9 empty] | Jednotková | Celkem | Jednotková | Celkem |  |  |  | Počet položek s nulovou cenou | 0
O1 |  | SO52-11-01-04 |  | ŽST Častolovice, železniční spodek | [6 empty] | 0 | 0
SD |  | 0 |  | VŠEOBECNÉ KONSTRUKCE A PRÁCE | [6 empty] | 0 | 0
P | 1 | 02730 | 0 | POMOC PRÁCE ZŘÍZ NEBO ZAJIŠŤ OCHRANU INŽENÝRSKÝCH SÍTÍ | KPL | 1 | 0 | 0 |  |  | 0 | 0 | OTSKP - 2023 | 0 | 3 |  |  | 0
PP |  |  |  | "Zahrnuje náklady na veškeré nutné ochrany a oprávněně požadovaná opatření vlastníkem dotčené inženýrské sítě a případné další související práce na obnažených nebo jiným způsobem dotčených inženýrských sítí. Vytyčení, případné sondy, zajištění před stavebními pracemi po dobu výstavby SO."
VV |  |  |  | `Dle technické zprávy, výkresových příloh projektové dokumentace,TKP staveb státních drah, výkazů materiálu projektu a tabulky kubatur projektanta.` 1.000000 = 1,000000 [A]
TS |  |  |  | zahrnuje veškeré náklady spojené s objednatelem požadovanými zarízeními
P | 2 | 029611 | 0 | OSTATNÍ POŽADAVKY - BOZP | KPL | 1 | 0 | 0 |  |  | 0 | 0 | OTSKP - 2023 | 0 | 3 |  |  | 0
PP |  |  |  | "Kompletní práce související s BOZP dle plánu BOZP v projektové dokumentaci DSP a pravidel BOZP a platných znění předpisů. Práce související s osvětlením staveniště, převedením pěších a pracovníků vně a přes staveniště, provizorní lávky, vodící prvky, zábradlí, oplocení, pásky atp. Kompletní soubor činností souvisejících s BOZP na staveništi."
VV |  |  |  | `Dle technické zprávy, výkresových příloh projektové dokumentace,TKP staveb státních drah, výkazů materiálu projektu a tabulky kubatur projektanta.` 1.000000 = 1,000000 [A]
TS |  |  |  | zahrnuje veškeré náklady spojené s objednatelem požadovaným dozorem
SD |  | 1 |  | ZEMNÍ PRÁCE | [6 empty] | 0 | 0
P | 3 | 17120 | 0 | ULOŽENÍ SYPANINY DO NÁSYPU A NA SKLÁDKY BEZ ZHUTNENÍ | m3 | 958.412 | 0 | 0 |  |  | 0 | 0 | OTSKP - 2023 | 0 | 3 |  |  | 0
PP
VV |  |  |  | Položka R12373sc 290,992 = 290,992 [A] Položka R12383sc 156,688 = 156,688 [B] Položka R13173sc 2,925 = 2,925 [C] Položka R13183sc 1,575 = 1,575 [D] Položka R13273sc 19,728 = 19,728 [E] Položka R13273sc 10,623 = 10,623 [F] Uložení výkopku na trvalou skládku - sníženo o zeminu pro zpětné použití 306,995+168,886 = 475,881 [G] Celkové množství = 958,412 958.412000 = 958,412000 [A]
TS |  |  |  | položka zahrnuje: - kompletní provedení zemní konstrukce do predepsaného tvaru - ošetrení úložište po celou dobu práce v nem vc. klimatických opatrení - ztížení v okolí vedení, konstrukcí a objektu a jejich docasné zajištení - ztížení provádení ve ztížených podmínkách a stísnených prostorech - ztížené ukládání sypaniny pod vodu - ukládání po vrstvách a po jiných nutných cástech (figurách) vc. dosypávek - spouštení a nošení materiálu - úprava, ocištení a ochrana podloží a svahu - svahování, uzavírání povrchu svahu - udržování úložište a jeho ochrana proti vode - odvedení nebo obvedení vody v okolí úložište a v úložišti - veškeré pomocné konstrukce umožnující provedení zemní konstrukce (príjezdy, sjezdy, nájezdy, lešení, podperné konstrukce, premostení, zpevnené plochy, zakrytí a pod.)
P | 4 | 17581 | 0 | OBSYP POTRUBÍ A OBJEKTŮ Z NAKUPOVANÝCH MATERIÁLŮ | m3 | 41.75 | 0 | 0 |  |  | 0 | 0 | OTSKP - 2023 | 0 | 3 |  |  | 0
PP |  |  |  | Zásyp rýh a šachet, ŠD fr. 16/32
VV |  |  |  | rýhy: 79*0.50=39.5m3 (délka*plocha); šachty: 50% výkopu šachet: 4.5/2=2.25m3; Celkem: 39.5+2.25=41.75m3 41,750 = 41,750 [A] Celkové množství = 41,750 41.750000 = 41,750000 [A]
TS |  |  |  | položka zahrnuje: - kompletní provedení zemní konstrukce včetně nákupu a dopravy materiálu dle zadávací dokumentace - úprava ukládaného materiálu vlhčením, tříděním, promícháním nebo vysoušením, příp. jiné úpravy za účelem zlepšení jeho mech. vlastností - hutnění i různé míry hutnění - ošetření úložiště po celou dobu práce v něm vč. klimatických opatření - ztížení v okolí vedení, konstrukcí a objektů a jejich dočasné zajištění - ztížení provádění vč. hutnění ve ztížených podmínkách a stísněných prostorech - ztížené ukládání sypaniny pod vodu - ukládání po vrstvách a po jiných nutných částech (figurách) vč. dosypávek - spouštění a nošení materiálu - výměna částí zemní konstrukce znehodnocené klimatickými vlivy - ruční hutnění a výplň jam a prohlubní v podloží - úprava, očištění, ochrana a zhutnění podloží - svahování, hutnění a uzavírání povrchů svahů - zřízení lavic na svazích - udržování úložiště a jeho ochrana proti vodě - odvedení nebo obvedení vody v okolí úložiště a v úložišti - veškeré pomocné konstrukce umožňující provedení zemní konstrukce (příjezdy, sjezdy, nájezdy, lešení, podpěrné konstrukce, přemostění, zpevněné plochy, zakrytí a pod.) - zemina vytlačená potrubím o DN do 180mm se od kubatury obsypů neodečítá
P | 5 | 17591 | 0 | OBSYP POTRUBÍ A OBJEKTU Z JINÝCH MATERIÁLU | m3 | 6.65 | 0 | 0 |  |  | 0 | 0 | OTSKP - 2023 | 0 | 3 |  |  | 0
PP |  |  |  | Zásyp ostatní - zásyp příčných svodů (vyzískaný materiál z odkopávek)
VV |  |  |  | 13.3*0.5; délka příčného svodu*plocha z PR 6,650 = 6,650 [A] Celkové množství = 6,650 6.650000 = 6,650000 [A]
TS |  |  |  | položka zahrnuje: - kompletní provedení zemní konstrukce vc. výberu vhodného materiálu - úprava ukládaného materiálu vlhcením, trídením, promícháním nebo vysoušením, príp. jiné úpravy za úcelem zlepšení jeho mech. vlastností - hutnení i ruzné míry hutnení - ošetrení úložište po celou dobu práce v nem vc. klimatických opatrení - ztížení v okolí vedení, konstrukcí a objektu a jejich docasné zajištení - ztížení provádení vc. hutnení ve ztížených podmínkách a stísnených prostorech - ztížené ukládání sypaniny pod vodu - ukládání po vrstvách a po jiných nutných cástech (figurách) vc. dosypávek - spouštení a nošení materiálu - výmena cástí zemní konstrukce znehodnocené klimatickými vlivy - rucní hutnení a výpln jam a prohlubní v podloží - úprava, ocištení, ochrana a zhutnení podloží - svahování, hutnení a uzavírání povrchu svahu - zrízení lavic na svazích - udržování úložište a jeho ochrana proti vode - odvedení nebo obvedení vody v okolí úložište a v úložišti - veškeré pomocné konstrukce umožnující provedení zemní konstrukce (príjezdy, sjezdy, nájezdy, lešení, podperné konstrukce, premostení, zpevnené plochy, zakrytí a pod.) - zemina vytlacená potrubím o DN do 180mm se od kubatury obsypu neodecítá
P | 6 | 18110 | 0 | ÚPRAVA PLÁNE SE ZHUTNENÍM V HORNINE TR. I | m2 | 708 | 0 | 0 |  |  | 0 | 0 | OTSKP - 2023 | 0 | 3 |  |  | 0
PP
VV |  |  |  | Úprava zemní pláně se zhuněním 708,000 = 708,000 [A] Celkové množství = 708,000 708.000000 = 708,000000 [A]
TS |  |  |  | položka zahrnuje úpravu pláne vcetne vyrovnání výškových rozdílu. Míru zhutnení urcuje projekt.
P | 7 | R12373sc | 0 | ODKOP PRO SPOD STAVBU SILNIC A ŽELEZNIC TR. I, ODVOZ NA MEZIDEPONII | m3 | 290.992 | 0 | 0 |  |  | 0 | 0 | R-Položka | 0 | 3 |  |  | 0
PP |  |  |  | Včetně odvozu na mezideponii v režii zhotovitele do dodavatelem určené vzdálenosti dle vhodnosti materiálu pro další použití na stavbě
VV |  |  |  | (12.1+19.7)*4.7+(12.2+19.6)*3.2+(12.3+39.4)*3.8; vypočteno z délek úprav spodku a ploch z příčných řezů - k.4: 4.7m2, k.1a: 3.2m2, k.3a: 3.8m2; odpovídá cca 65% plochy z PR 290,992 = 290,992 [A] Celkové množství = 290,992 290.992000 = 290,992000 [A]
TS |  |  |  | položka zahrnuje: - položka zahrnuje svislou dopravu až po první naložení na dopravní prostředek. Nezahrnuje další vodorovnou dopravu, uložení na skládku, poplatek za skládku, které se vykazují v položce R015*** - kompletní provedení vykopávky nezapažené i zapažené - ošetrení výkopište po celou dobu práce v nem vc. klimatických opatrení - ztížení vykopávek v blízkosti podzemního vedení, konstrukcí a objektu vc. jejich docasného zajištení - ztížení pod vodou, v okolí výbušnin, ve stísnených prostorech a pod. - príplatek za lepivost - težení po vrstvách, pásech a po jiných nutných cástech (figurách) - cerpání vody vc. cerpacích jímek, potrubí a pohotovostní cerpací soupravy (viz ustanovení k pol. 1151,2) - potrebné snížení hladiny podzemní vody - težení a rozpojování jednotlivých balvanu - vytahování a nošení výkopku - svahování a presvah. svahu do konecného tvaru, výmena hornin v podloží a v pláni znehodnocené klimatickými vlivy - rucní vykopávky, odstranení korenu a napadávek - pažení, vzeprení a rozeprení vc. prepažování (vyjma štetových sten) - úpravu, ochranu a ocištení dna, základové spáry, sten a svahu - zhutnení podloží, prípadne i svahu vc. svahování - zrízení stupnu v podloží a lavic na svazích, není-li pro tyto práce zrízena samostatná položka - udržování výkopište a jeho ochrana proti vode - odvedení nebo obvedení vody v okolí výkopište a ve výkopišti - trídení výkopku - veškeré pomocné konstrukce umožnující provedení vykopávky (príjezdy, sjezdy, nájezdy, lešení, podper. konstr., premostení, zpevnené plochy, zakrytí a pod.) - nezahrnuje uložení zeminy (na skládku, do násypu) ani poplatky za skládku
P | 8 | R12383sc | 0 | ODKOP PRO SPOD STAVBU SILNIC A ŽELEZNIC TŘ. II, ODVOZ NA MEZIDEPONII | m3 | 156.688 | 0 | 0 |  |  | 0 | 0 | R-Položka | 0 | 3 |  |  | 0
PP |  |  |  | Včetně odvozu na mezideponii v režii zhotovitele do dodavatelem určené vzdálenosti dle vhodnosti materiálu pro další použití na stavbě
VV |  |  |  | (12.1+19.7)*4.7+(12.2+19.6)*3.2+(12.3+39.4)*3.8; vypočteno z délek úprav spodku a ploch z příčných řezů - k.4: 4.7m2, k.1a: 3.2m2, k.3a: 3.8m2; odpovídá cca 35% plochy z PR 156,688 = 156,688 [A] Celkové množství = 156,688 156.688000 = 156,688000 [A]
TS |  |  |  | položka zahrnuje: - vodorovná a svislá doprava, přemístění, přeložení, manipulace s výkopkem - kompletní provedení vykopávky nezapažené i zapažené - ošetření výkopiště po celou dobu práce v něm vč. klimatických opatření - ztížení vykopávek v blízkosti podzemního vedení, konstrukcí a objektů vč. jejich dočasného zajištění - ztížení pod vodou, v okolí výbušnin, ve stísněných prostorech a pod. - těžení po vrstvách, pásech a po jiných nutných částech (figurách) - čerpání vody vč. čerpacích jímek, potrubí a pohotovostní čerpací soupravy (viz ustanovení k pol. 1151,2) - potřebné snížení hladiny podzemní vody - těžení a rozpojování jednotlivých balvanů - vytahování a nošení výkopku - svahování a přesvah. svahů do konečného tvaru, výměna hornin v podloží a v pláni znehodnocené klimatickými vlivy - eventuelně nutné druhotné rozpojení odstřelené horniny - ruční vykopávky, odstranění kořenů a napadávek - pažení, vzepření a rozepření vč. přepažování (vyjma štětových stěn) - úpravu, ochranu a očištění dna, základové spáry, stěn a svahů - zhutnění podloží, případně i svahů vč. svahování - zřízení stupňů v podloží a lavic na svazích, není-li pro tyto práce zřízena samostatná položka - udržování výkopiště a jeho ochrana proti vodě - odvedení nebo obvedení vody v okolí výkopiště a ve výkopišti - třídění výkopku - veškeré pomocné konstrukce umožňující provedení vykopávky (příjezdy, sjezdy, nájezdy, lešení, podpěr. konstr., přemostění, zpevněné plochy, zakrytí a pod.) - položka zahrnuje svislou dopravu až po první naložení na dopravní prostředek. Nezahrnuje další vodorovnou dopravu, uložení na skládku, poplatek za skládku, které se vykazují v položce R015***
P | 9 | R12573 | 0 | VYKOPÁVKY ZE ZEMNÍKŮ A SKLÁDEK TŘ. I VČETNĚ DOPRAVY Z MEZIDEPONIE | m3 | 6.65 | 0 | 0 |  |  | 0 | 0 | R-Položka | 0 | 3 |  |  | 0
PP
VV |  |  |  | Položka 17591: 6,65 = 6,650 [A] Celkové množství = 6,650 6.650000 = 6,650000 [A]
TS |  |  |  | položka zahrnuje: - vodorovná a svislá doprava, přemístění, přeložení, manipulace s výkopkem - kompletní provedení vykopávky nezapažené i zapažené - ošetření výkopiště po celou dobu práce v něm vč. klimatických opatření - ztížení vykopávek v blízkosti podzemního vedení, konstrukcí a objektů vč. jejich dočasného zajištění - ztížení pod vodou, v okolí výbušnin, ve stísněných prostorech a pod. - příplatek za lepivost - těžení po vrstvách, pásech a po jiných nutných částech (figurách) - čerpání vody vč. čerpacích jímek, potrubí a pohotovostní čerpací soupravy (viz ustanovení k pol. 1151,2) - potřebné snížení hladiny podzemní vody - těžení a rozpojování jednotlivých balvanů - vytahování a nošení výkopku - ruční vykopávky, odstranění kořenů a napadávek - pažení, vzepření a rozepření vč. přepažování (vyjma štětových stěn) - úpravu, ochranu a očištění dna, základové spáry, stěn a svahů - udržování výkopiště a jeho ochrana proti vodě - odvedení nebo obvedení vody v okolí výkopiště a ve výkopišti - třídění výkopku - veškeré pomocné konstrukce umožňující provedení vykopávky (příjezdy, sjezdy, nájezdy, lešení, podpěr. konstr., přemostění, zpevněné plochy, zakrytí a pod.) položka nezahrnuje: - práce spojené s otvírkou zemníku
P | 10 | R12573As | 0 | VYKOPÁVKY ZE ZEMNÍKU A SKLÁDEK TR. I a II - BEZ DOPRAVY | m3 | 475.881 | 0 | 0 |  |  | 0 | 0 | R-Položka | 0 | 3 |  |  | 0
PP |  |  |  | Naložení přebytečné zeminy na mezideponii
VV |  |  |  | Naložení přebytečné zeminy 306,995+168,886 = 475,881 [A] Celkové množství = 475,881 475.881000 = 475,881000 [A]
TS |  |  |  | položka zahrnuje: - vodorovná a svislá doprava, přemístění, přeložení, manipulace s výkopkem - kompletní provedení vykopávky nezapažené i zapažené - ošetření výkopiště po celou dobu práce v něm vč. klimatických opatření - ztížení vykopávek v blízkosti podzemního vedení, konstrukcí a objektů vč. jejich dočasného zajištění - ztížení pod vodou, v okolí výbušnin, ve stísněných prostorech a pod. - příplatek za lepivost - těžení po vrstvách, pásech a po jiných nutných částech (figurách) - čerpání vody vč. čerpacích jímek, potrubí a pohotovostní čerpací soupravy (viz ustanovení k pol. 1151,2) - potřebné snížení hladiny podzemní vody - těžení a rozpojování jednotlivých balvanů - vytahování a nošení výkopku - ruční vykopávky, odstranění kořenů a napadávek - pažení, vzepření a rozepření vč. přepažování (vyjma štětových stěn) - úpravu, ochranu a očištění dna, základové spáry, stěn a svahů - udržování výkopiště a jeho ochrana proti vodě - odvedení nebo obvedení vody v okolí výkopiště a ve výkopišti - třídění výkopku - veškeré pomocné konstrukce umožňující provedení vykopávky (příjezdy, sjezdy, nájezdy, lešení, podpěr. konstr., přemostění, zpevněné plochy, zakrytí a pod.) položka nezahrnuje: - práce spojené s otvírkou zemníku
P | 11 | R13173sc | 0 | HLOUBENÍ JAM ZAPAŽ I NEPAŽ TŘ. I, ODVOZ NA MEZIDEPONII | m3 | 2.925 | 0 | 0 |  |  | 0 | 0 | R-Položka | 0 | 3 |  |  | 0
PP |  |  |  | Včetně odvozu na mezideponii v režii zhotovitele do dodavatelem určené vzdálenosti dle vhodnosti materiálu pro další použití na stavbě
VV |  |  |  | DN 400: 3x; 3*1.0*1.0*1.5; uvažováno cca 65% objemu 2,925 = 2,925 [A] Celkové množství = 2,925 2.925000 = 2,925000 [A]
TS |  |  |  | položka zahrnuje: - vodorovná a svislá doprava, přemístění, přeložení, manipulace s výkopkem - kompletní provedení vykopávky nezapažené i zapažené - ošetření výkopiště po celou dobu práce v něm vč. klimatických opatření - ztížení vykopávek v blízkosti podzemního vedení, konstrukcí a objektů vč. jejich dočasného zajištění - ztížení pod vodou, v okolí výbušnin, ve stísněných prostorech a pod. - příplatek za lepivost - těžení po vrstvách, pásech a po jiných nutných částech (figurách) - čerpání vody vč. čerpacích jímek, potrubí a pohotovostní čerpací soupravy (viz ustanovení k pol. 1151,2) - potřebné snížení hladiny podzemní vody - těžení a rozpojování jednotlivých balvanů - vytahování a nošení výkopku - svahování a přesvah. svahů do konečného tvaru, výměna hornin v podloží a v pláni znehodnocené klimatickými vlivy - ruční vykopávky, odstranění kořenů a napadávek - pažení, vzepření a rozepření vč. přepažování (vyjma štětových stěn) - úpravu, ochranu a očištění dna, základové spáry, stěn a svahů - odvedení nebo obvedení vody v okolí výkopiště a ve výkopišti - třídění výkopku - veškeré pomocné konstrukce umožňující provedení vykopávky (příjezdy, sjezdy, nájezdy, lešení, podpěr. konstr., přemostění, zpevněné plochy, zakrytí a pod.) - položka zahrnuje svislou dopravu až po první naložení na dopravní prostředek. Nezahrnuje další vodorovnou dopravu, uložení na skládku, poplatek za skládku, které se vykazují v položce R015***
P | 12 | R13183sc | 0 | HLOUBENÍ JAM ZAPAŽ I NEPAŽ TŘ II, ODVOZ NA MEZIDEPONII | m3 | 1.575 | 0 | 0 |  |  | 0 | 0 | R-Položka | 0 | 3 |  |  | 0
PP |  |  |  | Včetně odvozu na mezideponii v režii zhotovitele do dodavatelem určené vzdálenosti dle vhodnosti materiálu pro další použití na stavbě
VV |  |  |  | DN 400: 3x; 3*1.0*1.0*1.5; uvažováno cca 35% objemu 1,575 = 1,575 [A] Celkové množství = 1,575 1.575000 = 1,575000 [A]
TS |  |  |  | položka zahrnuje: - vodorovná a svislá doprava, přemístění, přeložení, manipulace s výkopkem - kompletní provedení vykopávky nezapažené i zapažené - ošetření výkopiště po celou dobu práce v něm vč. klimatických opatření - ztížení vykopávek v blízkosti podzemního vedení, konstrukcí a objektů vč. jejich dočasného zajištění - ztížení pod vodou, v okolí výbušnin, ve stísněných prostorech a pod. - těžení po vrstvách, pásech a po jiných nutných částech (figurách) - čerpání vody vč. čerpacích jímek, potrubí a pohotovostní čerpací soupravy (viz ustanovení k pol. 1151,2) - potřebné snížení hladiny podzemní vody - těžení a rozpojování jednotlivých balvanů - vytahování a nošení výkopku - svahování a přesvah. svahů do konečného tvaru, výměna hornin v podloží a v pláni znehodnocené klimatickými vlivy - eventuelně nutné druhotné rozpojení odstřelené horniny - ruční vykopávky, odstranění kořenů a napadávek - pažení, vzepření a rozepření vč. přepažování (vyjma štětových stěn) - úpravu, ochranu a očištění dna, základové spáry, stěn a svahů - odvedení nebo obvedení vody v okolí výkopiště a ve výkopišti - třídění výkopku - veškeré pomocné konstrukce umožňující provedení vykopávky (příjezdy, sjezdy, nájezdy, lešení, podpěr. konstr., přemostění, zpevněné plochy, zakrytí a pod.) - položka zahrnuje svislou dopravu až po první naložení na dopravní prostředek. Nezahrnuje další vodorovnou dopravu, uložení na skládku, poplatek za skládku, které se vykazují v položce R015***
P | 13 | R13273sc | 0 | HLOUBENÍ RÝH ŠÍŘ DO 2M PAŽ I NEPAŽ TŘ. I, ODVOZ NA MEZIDEPONII | m3 | 19.728 | 0 | 0 |  |  | 0 | 0 | R-Položka | 0 | 3 |  |  | 0
PP |  |  |  | Včetně odvozu na mezideponii v režii zhotovitele do dodavatelem určené vzdálenosti dle vhodnosti materiálu pro další použití na stavbě
VV |  |  |  | 79*0.30+13.3*0.50; plocha rýhy z PR: trativod: 0.30m2, svod: 0.50m2; délka trativodů: 79m, délka svodu: 13.3m; odpovídá cca 65% plochy z PR 19,728 = 19,728 [A] Celkové množství = 19,728 19.728000 = 19,728000 [A]
TS |  |  |  | položka zahrnuje: - vodorovná a svislá doprava, přemístění, přeložení, manipulace s výkopkem - kompletní provedení vykopávky nezapažené i zapažené - ošetření výkopiště po celou dobu práce v něm vč. klimatických opatření - ztížení vykopávek v blízkosti podzemního vedení, konstrukcí a objektů vč. jejich dočasného zajištění - ztížení pod vodou, v okolí výbušnin, ve stísněných prostorech a pod. - příplatek za lepivost - těžení po vrstvách, pásech a po jiných nutných částech (figurách) - čerpání vody vč. čerpacích jímek, potrubí a pohotovostní čerpací soupravy (viz ustanovení k pol. 1151,2) - potřebné snížení hladiny podzemní vody - těžení a rozpojování jednotlivých balvanů - vytahování a nošení výkopku - svahování a přesvah. svahů do konečného tvaru, výměna hornin v podloží a v pláni znehodnocené klimatickými vlivy - ruční vykopávky, odstranění kořenů a napadávek - pažení, vzepření a rozepření vč. přepažování (vyjma štětových stěn) - úpravu, ochranu a očištění dna, základové spáry, stěn a svahů - odvedení nebo obvedení vody v okolí výkopiště a ve výkopišti - třídění výkopku - veškeré pomocné konstrukce umožňující provedení vykopávky (příjezdy, sjezdy, nájezdy, lešení, podpěr. konstr., přemostění, zpevněné plochy, zakrytí a pod.) - položka zahrnuje svislou dopravu až po první naložení na dopravní prostředek. Nezahrnuje další vodorovnou dopravu, uložení na skládku, poplatek za skládku, které se vykazují v položce R015***
P | 14 | R13283sc | 0 | HLOUBENÍ RÝH ŠÍŘ DO 2M PAŽ I NEPAŽ TŘ. II, ODVOZ NA MEZIDEPONII | m3 | 10.623 | 0 | 0 |  |  | 0 | 0 | R-Položka | 0 | 3 |  |  | 0
PP |  |  |  | Včetně odvozu na mezideponii v režii zhotovitele do dodavatelem určené vzdálenosti dle vhodnosti materiálu pro další použití na stavbě
VV |  |  |  | 79*0.30+13.3*0.50; plocha rýhy z PR: trativod: 0.30m2, svod: 0.50m2; délka trativodů: 79m, délka svodu: 13.3m; odpovídá cca 35% plochy z PR 10,623 = 10,623 [A] Celkové množství = 10,623 10.623000 = 10,623000 [A]
TS |  |  |  | položka zahrnuje: - vodorovná a svislá doprava, přemístění, přeložení, manipulace s výkopkem - kompletní provedení vykopávky nezapažené i zapažené - ošetření výkopiště po celou dobu práce v něm vč. klimatických opatření - ztížení vykopávek v blízkosti podzemního vedení, konstrukcí a objektů vč. jejich dočasného zajištění - ztížení pod vodou, v okolí výbušnin, ve stísněných prostorech a pod. - těžení po vrstvách, pásech a po jiných nutných částech (figurách) - čerpání vody vč. čerpacích jímek, potrubí a pohotovostní čerpací soupravy (viz ustanovení k pol. 1151,2) - potřebné snížení hladiny podzemní vody - těžení a rozpojování jednotlivých balvanů - vytahování a nošení výkopku - svahování a přesvah. svahů do konečného tvaru, výměna hornin v podloží a v pláni znehodnocené klimatickými vlivy - eventuelně nutné druhotné rozpojení odstřelené horniny - ruční vykopávky, odstranění kořenů a napadávek - pažení, vzepření a rozepření vč. přepažování (vyjma štětových stěn) - úpravu, ochranu a očištění dna, základové spáry, stěn a svahů - odvedení nebo obvedení vody v okolí výkopiště a ve výkopišti - třídění výkopku - veškeré pomocné konstrukce umožňující provedení vykopávky (příjezdy, sjezdy, nájezdy, lešení, podpěr. konstr., přemostění, zpevněné plochy, zakrytí a pod.) - položka zahrnuje svislou dopravu až po první naložení na dopravní prostředek. Nezahrnuje další vodorovnou dopravu, uložení na skládku, poplatek za skládku, které se vykazují v položce R015***
SD |  | 2 |  | ZÁKLADY | [6 empty] | 0 | 0
P | 15 | 21263 | 0 | TRATIVODY KOMPLET Z TRUB Z PLAST HMOT DN DO 150MM | M | 79 | 0 | 0 |  |  | 0 | 0 | OTSKP - 2023 | 0 | 3 |  |  | 0
PP
VV |  |  |  | Trativodní trubka poloděrovaná PEHD DN 150, vč. montáže 11+34+34 = 79,000 [A] Celkové množství = 79,000 79.000000 = 79,000000 [A]
TS |  |  |  | Položka platí pro kompletní konstrukce trativodu a zahrnuje zejména: - výkop rýhy predepsaného tvaru v dané tríde težitelnosti, výpln, zásyp trativodu vcetne dopravy, uložení prebytecného materiálu, dodávky predepsaného materiálu pro výpln a zásyp - zrízení spojovací vrstvy - zrízení podkladu a lože trativodu z predepsaného materiálu - dodávka a uložení trativodu predepsaného materiálu a profilu - obsyp trativodu predepsaným materiálem - ukoncení trativodu zaústením do potrubí nebo vodotece, prípadne vybudování ukoncujícího objektu (kaplicky) dle VL - veškerý materiál, výrobky a polotovary, vcetne mimostaveništní a vnitrostaveništní dopravy - nezahrnuje opláštení z geotextilie, fólie
P | 16 | 289971 | 0 | OPLÁŠTENÍ (ZPEVNENÍ) Z GEOTEXTILIE | m2 | 205.4 | 0 | 0 |  |  | 0 | 0 | OTSKP - 2023 | 0 | 3 |  |  | 0
PP
VV |  |  |  | Geotextílie filtrační a separační - opláštění trativodů 79*2,6 = 205,400 [A] Celkové množství = 205,400 205.400000 = 205,400000 [A]
TS |  |  |  | Položka zahrnuje: - dodávku predepsané geotextilie - úpravu, ocištení a ochranu podkladu - prichycení k podkladu, prípadne zatížení - úpravy spoju a zajištení okraju - úpravy pro odvodnení - nutné presahy - mimostaveništní a vnitrostaveništní dopravu
SD |  | 4 |  | VODOROVNÉ KONSTRUKCE | [6 empty] | 0 | 0
P | 17 | 451313 | 0 | PODKLADNÍ A VÝPLŇOVÉ VRSTVY Z PROSTÉHO BETONU C16/20 | m3 | 3.72 | 0 | 0 |  |  | 0 | 0 | OTSKP - 2023 | 0 | 3 |  |  | 0
PP |  |  |  | Lože pod potrubí a šachty, beton C16/20-XF0
VV |  |  |  | <vv><r><t>trativody se sklonem <5%: 62m, odměřeno ze situace a odečtení obetonovaného obtoku TV a prostupu atyp základem; 62*0.6*0.1=3.7m3 3,720 = 3,720 [A] Celkové množství = 3,720 </t><v>3.720000</v><vy>A</vy></r></vv> 3.720000 = 3,720000 [A]
TS |  |  |  | - dodání čerstvého betonu (betonové směsi) požadované kvality, jeho uložení do požadovaného tvaru při jakékoliv hustotě výztuže, konzistenci čerstvého betonu a způsobu hutnění, ošetření a ochranu betonu, - zhotovení nepropustného, mrazuvzdorného betonu a betonu požadované trvanlivosti a vlastností, - užití potřebných přísad a technologií výroby betonu, - zřízení pracovních a dilatačních spar, včetně potřebných úprav, výplně, vložek, opracování, očištění a ošetření, - bednění požadovaných konstr. (i ztracené) s úpravou dle požadované kvality povrchu betonu, včetně odbedňovacích a odskružovacích prostředků, - podpěrné konstr. (skruže) a lešení všech druhů pro bednění, uložení čerstvého betonu, výztuže a doplňkových konstr., vč. požadovaných otvorů, ochranných a bezpečnostních opatření a základů těchto konstrukcí a lešení, - vytvoření kotevních čel, kapes, nálitků, a sedel, - zřízení všech požadovaných otvorů, kapes, výklenků, prostupů, dutin, drážek a pod., vč. ztížení práce a úprav kolem nich, - úpravy pro osazení výztuže, doplňkových konstrukcí a vybavení, - úpravy povrchu pro položení požadované izolace, povlaků a nátěrů, případně vyspravení, - ztížení práce u kabelových a injektážních trubek a ostatních zařízení osazovaných do betonu, - konstrukce betonových kloubů, upevnění kotevních prvků a doplňkových konstrukcí, - nátěry zabraňující soudržnost betonu a bednění, - výplň, těsnění a tmelení spar a spojů, - opatření povrchů betonu izolací proti zemní vlhkosti v částech, kde přijdou do styku se zeminou nebo kamenivem, - případné zřízení spojovací vrstvy u základů, - úpravy pro osazení zařízení ochrany konstrukce proti vlivu bludných proudů
P | 18 | 451314 | 0 | PODKLADNÍ A VÝPLNOVÉ VRSTVY Z PROSTÉHO BETONU C25/30 | m3 | 0.2 | 0 | 0 |  |  | 0 | 0 | OTSKP - 2023 | 0 | 3 |  |  | 0
PP |  |  |  | Betonové lože (C25/30-XF2) pod dlažbu z lomového kamene, tl. 0,10 m
VV |  |  |  | 2 m2; výtok příčného svodu v km 58,169: 2*0,1 = 0,200 [A] Celkové množství = 0,200 0.200000 = 0,200000 [A]
TS |  |  |  | - dodání cerstvého betonu (betonové smesi) požadované kvality, jeho uložení do požadovaného tvaru pri jakékoliv hustote výztuže, konzistenci cerstvého betonu a zpusobu hutnení, ošetrení a ochranu betonu, - zhotovení nepropustného, mrazuvzdorného betonu a betonu požadované trvanlivosti a vlastností, - užití potrebných prísad a technologií výroby betonu, - zrízení pracovních a dilatacních spar, vcetne potrebných úprav, výplne, vložek, opracování, ocištení a ošetrení, - bednení požadovaných konstr. (i ztracené) s úpravou dle požadované kvality povrchu betonu, vcetne odbednovacích a odskružovacích prostredku, - podperné konstr. (skruže) a lešení všech druhu pro bednení, uložení cerstvého betonu, výztuže a doplnkových konstr., vc. požadovaných otvoru, ochranných a bezpecnostních opatrení a základu techto konstrukcí a lešení, - vytvorení kotevních cel, kapes, nálitku, a sedel, - zrízení všech požadovaných otvoru, kapes, výklenku, prostupu, dutin, drážek a pod., vc. ztížení práce a úprav kolem nich, - úpravy pro osazení výztuže, doplnkových konstrukcí a vybavení, - úpravy povrchu pro položení požadované izolace, povlaku a náteru, prípadne vyspravení, - ztížení práce u kabelových a injektážních trubek a ostatních zarízení osazovaných do betonu, - konstrukce betonových kloubu, upevnení kotevních prvku a doplnkových konstrukcí, - nátery zabranující soudržnost betonu a bednení, - výpln, tesnení a tmelení spar a spoju, - opatrení povrchu betonu izolací proti zemní vlhkosti v cástech, kde prijdou do styku se zeminou nebo kamenivem, - prípadné zrízení spojovací vrstvy u základu, - úpravy pro osazení zarízení ochrany konstrukce proti vlivu bludných proudu
P | 19 | 45157 | 0 | PODKLADNÍ A VÝPLŇOVÉ VRSTVY Z KAMENIVA TĚŽENÉHO | m3 | 0.6 | 0 | 0 |  |  | 0 | 0 | OTSKP - 2023 | 0 | 3 |  |  | 0
PP
VV |  |  |  | šachty: DN 400: 3*1*1*0.2=0.6m3 0,600 = 0,600 [A] Celkové množství = 0,600 0.600000 = 0,600000 [A]
TS |  |  |  | položka zahrnuje dodávku předepsaného kameniva, mimostaveništní a vnitrostaveništní dopravu a jeho uložení není-li v zadávací dokumentaci uvedeno jinak, jedná se o nakupovaný materiál
P | 20 | 465512 | 0 | DLAŽBY Z LOMOVÉHO KAMENE NA MC | m3 | 0.4 | 0 | 0 |  |  | 0 | 0 | OTSKP - 2023 | 0 | 3 |  |  | 0
PP |  |  |  | Dlažba z lomového kamene, tl. 200 mm, spárování CM20
VV |  |  |  | 2 m2; výtok příčného svodu v km 58,169: 2*0,2 = 0,400 [A] Celkové množství = 0,400 0.400000 = 0,400000 [A]
TS |  |  |  | položka zahrnuje: - nutné zemní práce (svahování, úpravu pláně a pod.) - zřízení spojovací vrstvy - zřízení lože dlažby z cementové malty předepsané kvality a předepsané tloušťky - dodávku a položení dlažby z lomového kamene do předepsaného tvaru - spárování, těsnění, tmelení a vyplnění spar MC případně s vyklínováním - úprava povrchu pro odvedení srážkové vody - nezahrnuje podklad pod dlažbu, vykazuje se samostatně položkami SD 45
SD |  | 5 |  | KOMUNIKACE | [6 empty] | 0 | 0
P | 21 | 501101 | 0 | ZRÍZENÍ KONSTRUKCNÍ VRSTVY TELESA ŽELEZNICNÍHO SPODKU ZE ŠTERKODRTI NOVÉ | m3 | 180.288 | 0 | 0 |  |  | 0 | 0 | OTSKP - 2023 | 0 | 3 |  |  | 0
PP
VV |  |  |  | Podkladní vrstva, štěrkodrť - nový materiál, ŠD 0/32 kv (176,5+386,9)*0,32 = 180,288 [A] Celkové množství = 180,288 180.288000 = 180,288000 [A]
TS |  |  |  | 1. Položka obsahuje: – nákup a dodání šterkodrte v požadované kvalite podle zadávací dokumentace – ocištení podkladu, prípadne zrízení spojovací vrstvy – uložení šterkodrte dle predepsaného technologického predpisu – zrízení podkladní nebo konstrukcní vrstvy ze šterkodrte bez rozlišení šírky, pokládání vrstvy po etapách, prípadne dílcích vrstvách, vcetne pracovních spar a spoju – hutnení na predepsanou míru hutnení – prukazní zkoušky, kontrolní zkoušky a kontrolní merení – úpravu napojení, ukoncení a tesnení podél odvodnovacích zarízení, vpustí, šachet apod. – tesnení, tmelení a výpln spar a otvoru – ošetrení úložište po celou dobu práce v nem vc. klimatických opatrení – ztížení v okolí inženýrských vedení, konstrukcí a objektu a jejich docasné zajištení – ztížení provádení vcetne hutnení ve ztížených podmínkách a stísnených prostorech – úpravu povrchu vrstvy 2. Položka neobsahuje: X 3. Zpusob merení: Merí se metr krychlový.
P | 22 | 56140 | 0 | KAMENIVO ZPEVNĚNÉ CEMENTEM | m3 | 169.02 | 0 | 0 |  |  | 0 | 0 | OTSKP - 2023 | 0 | 3 |  |  | 0
PP |  |  |  | Kamenivo stmelené cementem pro ZKPP (SC), dovoz z míchacího centra, betonárka
VV |  |  |  | (176.5+386.9)*0.30; plocha ZKPP * tloušťka vrstvy (176,5+386,9)*0,3 = 169,020 [A] Celkové množství = 169,020 169.020000 = 169,020000 [A]
TS |  |  |  | - dodání směsi v požadované kvalitě - očištění podkladu - uložení směsi dle předepsaného technologického předpisu a zhutnění vrstvy v předepsané tloušťce - zřízení vrstvy bez rozlišení šířky, pokládání vrstvy po etapách, včetně pracovních spar a spojů - úpravu napojení, ukončení - úpravu dilatačních spar včetně předepsané výztuže - nezahrnuje postřiky, nátěry - nezahrnuje úpravu povrchu krytu
SD |  | 8 |  | POTRUBÍ | [6 empty] | 0 | 0
P | 23 | 87434 | 0 | POTRUBÍ Z TRUB PLASTOVÝCH ODPADNÍCH DN DO 200MM | M | 13.3 | 0 | 0 |  |  | 0 | 0 | OTSKP - 2023 | 0 | 3 |  |  | 0
PP
VV |  |  |  | 13.3m; příčný svod v km 58.169: 13,300 = 13,300 [A] Celkové množství = 13,300 13.300000 = 13,300000 [A]
TS |  |  |  | položky pro zhotovení potrubí platí bez ohledu na sklon zahrnuje: - výrobní dokumentaci (včetně technologického předpisu) - dodání veškerého trubního a pomocného materiálu (trouby, trubky, tvarovky, spojovací a těsnící materiál a pod.), podpěrných, závěsných a upevňovacích prvků, včetně potřebných úprav - úprava a příprava podkladu a podpěr, očištění a ošetření podkladu a podpěr - zřízení plně funkčního potrubí, kompletní soustavy, podle příslušného technologického předpisu - zřízení potrubí i jednotlivých částí po etapách, včetně pracovních spar a spojů, pracovního zaslepení konců a pod. - úprava prostupů, průchodů šachtami a komorami, okolí podpěr a vyústění, zaústění, napojení, vyvedení a upevnění odpad. výustí - ochrana potrubí nátěrem (vč. úpravy povrchu), případně izolací, nejsou-li tyto práce předmětem jiné položky - úprava, očištění a ošetření prostoru kolem potrubí - položky platí pro práce prováděné v prostoru zapaženém i nezapaženém a i v kolektorech, chráničkách - položky zahrnují i práce spojené s nutnými obtoky, převáděním a čerpáním vody nezahrnuje zkoušky vodotěsnosti a televizní prohlídku
P | 24 | 894846 | 0 | ŠACHTY KANALIZAČNÍ PLASTOVÉ D 400MM | kus | 3 | 0 | 0 |  |  | 0 | 0 | OTSKP - 2023 | 0 | 3 |  |  | 0
PP |  |  |  | TRATIVODNÍ ŠACHTA PLASTOVÁ PE HD DN 400 S UZAMYKATELNÝM POKLOPEM
VV |  |  |  | trativodní šachty Š14, Š15 a Š16: 3,000 = 3,000 [A] Celkové množství = 3,000 3.000000 = 3,000000 [A]
TS |  |  |  | položka zahrnuje: - poklopy s rámem z předepsaného materiálu a tvaru - předepsané plastové skruže, dno a není-li uvedeno jinak i podkladní vrstvu (z kameniva nebo betonu). - výplň, těsnění a tmelení spár a spojů, - očištění a ošetření úložných ploch, - předepsané podkladní konstrukce
P | 25 | 899523 | 0 | OBETONOVÁNÍ POTRUBÍ Z PROSTÉHO BETONU DO C16/20 | m3 | 5.025 | 0 | 0 |  |  | 0 | 0 | OTSKP - 2023 | 0 | 3 |  |  | 0
PP |  |  |  | Obetonování potrubí, beton C16/20-XF0
VV |  |  |  | svodné potrubí: 13.3m; obtok TV: 12m (opěrky); prostup atyp základem: 5m (opěrky); celkem: 13.3*0.25+12*0.1+5*0.1 = 5.0m3; 0.1m2 a 0.25m2 - plochy z PR, délky odměřeny v situaci 5,025 = 5,025 [A] Celkové množství = 5,025 5.025000 = 5,025000 [A]
TS |  |  |  | - dodání čerstvého betonu (betonové směsi) požadované kvality, jeho uložení do požadovaného tvaru při jakékoliv hustotě výztuže, konzistenci čerstvého betonu a způsobu hutnění, ošetření a ochranu betonu, - zhotovení nepropustného, mrazuvzdorného betonu a betonu požadované trvanlivosti a vlastností, - užití potřebných přísad a technologií výroby betonu, - zřízení pracovních a dilatačních spar, včetně potřebných úprav, výplně, vložek, opracování, očištění a ošetření, - bednění požadovaných konstr. (i ztracené) s úpravou dle požadované kvality povrchu betonu, včetně odbedňovacích a odskružovacích prostředků, - podpěrné konstr. (skruže) a lešení všech druhů pro bednění, uložení čerstvého betonu, výztuže a doplňkových konstr., vč. požadovaných otvorů, ochranných a bezpečnostních opatření a základů těchto konstrukcí a lešení, - vytvoření kotevních čel, kapes, nálitků, a sedel, - zřízení všech požadovaných otvorů, kapes, výklenků, prostupů, dutin, drážek a pod., vč. ztížení práce a úprav kolem nich, - úpravy pro osazení výztuže, doplňkových konstrukcí a vybavení, - úpravy povrchu pro položení požadované izolace, povlaků a nátěrů, případně vyspravení, - ztížení práce u kabelových a injektážních trubek a ostatních zařízení osazovaných do betonu, - konstrukce betonových kloubů, upevnění kotevních prvků a doplňkových konstrukcí, - nátěry zabraňující soudržnost betonu a bednění, - výplň, těsnění a tmelení spar a spojů, - opatření povrchů betonu izolací proti zemní vlhkosti v částech, kde přijdou do styku se zeminou nebo kamenivem, - případné zřízení spojovací vrstvy u základů, - úpravy pro osazení zařízení ochrany konstrukce proti vlivu bludných proudů
SD |  | 9 |  | OSTATNÍ KONSTRUKCE A PRÁCE | [6 empty] | 0 | 0
P | 26 | 96687 | 0 | VYBOURÁNÍ ULIČNÍCH VPUSTÍ KOMPLETNÍCH | kus | 3 | 0 | 0 |  |  | 0 | 0 | OTSKP - 2023 | 0 | 3 |  |  | 0
PP
VV |  |  |  | Odstranění trativodní šachty z plastů DN 400 3,000 = 3,000 [A] Celkové množství = 3,000 3.000000 = 3,000000 [A]
TS |  |  |  | položka zahrnuje: - kompletní bourací práce včetně nezbytného rozsahu zemních prací, - veškerou manipulaci s vybouranou sutí a hmotami včetně uložení na skládku, - veškeré další práce plynoucí z technologického předpisu a z platných předpisů, nezahrnuje poplatek za skládku, který se vykazuje v položce R015*** (s výjimkou malého množství bouraného materiálu, kde je možné poplatek zahrnout do jednotkové ceny bourání – tento fakt musí být uveden v doplňujícím textu k položce)
P | 27 | 969233 | 0 | VYBOURÁNÍ POTRUBÍ DN DO 150MM KANALIZAČ | M | 76 | 0 | 0 |  |  | 0 | 0 | OTSKP - 2023 | 0 | 3 |  |  | 0
PP |  |  |  | Odstranění trativodní trubky PEHD DN 150
VV |  |  |  | 8+34+34m; odměřeno ze situace DSPS 76,000 = 76,000 [A] Celkové množství = 76,000 76.000000 = 76,000000 [A]
TS |  |  |  | - položka zahrnuje veškerou manipulaci s vybouranou sutí a hmotami včetně uložení na skládku. Nezahrnuje poplatek za skládku, který se vykazuje v položce R015** (s výjimkou malého množství bouraného materiálu, kde je možné poplatek zahrnout do jednotkové ceny bourání – tento fakt musí být uveden v doplňujícím textu k položce) - položka zahrnuje veškeré další práce plynoucí z technologického předpisu a z platných předpisů
P | 28 | 969234 | 0 | VYBOURÁNÍ POTRUBÍ DN DO 200MM KANALIZAČ | M | 13.3 | 0 | 0 |  |  | 0 | 0 | OTSKP - 2023 | 0 | 3 |  |  | 0
PP |  |  |  | Odstranění trubky svodného potrubí PEHD DN 200
VV |  |  |  | 13.3m; odměřeno ze situace DSPS 13,300 = 13,300 [A] Celkové množství = 13,300 13.300000 = 13,300000 [A]
TS |  |  |  | - položka zahrnuje veškerou manipulaci s vybouranou sutí a hmotami včetně uložení na skládku. Nezahrnuje poplatek za skládku, který se vykazuje v položce R015** (s výjimkou malého množství bouraného materiálu, kde je možné poplatek zahrnout do jednotkové ceny bourání – tento fakt musí být uveden v doplňujícím textu k položce) - položka zahrnuje veškeré další práce plynoucí z technologického předpisu a z platných předpisů
P | 29 | R96613Asc | 0 | BOURÁNÍ KONSTRUKCÍ Z KAMENE NA MC - BEZ DOPRAVY | m3 | 3 | 0 | 0 |  |  | 0 | 0 | R-Položka | 0 | 3 |  |  | 0
PP
VV |  |  |  | skryté konstrukce (základy zrušených objektů, zídky, kamenné podklady): odhad 5m3 3 = 3,000 [A] Celkové množství = 3,000 3.000000 = 3,000000 [A]
TS |  |  |  | položka zahrnuje: - rozbourání konstrukce bez ohledu na použitou technologii - veškeré pomocné konstrukce (lešení a pod.) - vlastní vybourání konstrukcí, veškerou manipulaci s vybouranou sutí a s vybouranými hmotami až po první naložení na dopravní prostředek. Nezahrnuje další vodorovnou dopravu, uložení na skládku, poplatek za skládku, které se vykazují v položce R015*** - veškeré další práce plynoucí z technologického předpisu a z platných předpisů
P | 30 | R96615Asc | 0 | BOURÁNÍ KONSTRUKCÍ Z PROSTÉHO BETONU - BEZ DOPRAVY | m3 | 3 | 0 | 0 |  |  | 0 | 0 | R-Položka | 0 | 3 |  |  | 0
PP
VV |  |  |  | skryté konstrukce (základy): odhad 5m3 3 = 3,000 [A] Celkové množství = 3,000 3.000000 = 3,000000 [A]
TS |  |  |  | položka zahrnuje: - rozbourání konstrukce bez ohledu na použitou technologii - veškeré pomocné konstrukce (lešení a pod.) - veškerou manipulaci s vybouranou sutí a hmotami, až po první naložení na dopravní prostředek. Nezahrnuje další vodorovnou dopravu, uložení na skládku, poplatek za skládku, které se vykazují v položce R015*** - veškeré další práce plynoucí z technologického predpisu a z platných predpisu
P | 31 | R97817sc | 0 | ODSTRANĚNÍ SEPARAČNÍ GEOTEXTILIE | m2 | 571 | 0 | 0 |  |  | 0 | 0 | R-Položka | 0 | 3 |  |  | 0
PP |  |  |  | Cena zahrnuje dopravu na skládku a poplatek za skládku
VV |  |  |  | 571 = 571,000 [A] Celkové množství = 571,000 571.000000 = 571,000000 [A]
TS |  |  |  | Položka zahrnuje: - položka zahrnuje veškeré práce plynoucí z technologického předpisu a z platných předpisů - veškerou manipulaci s vybouranou sutí a hmotami včetně uložení na skládku.
SD |  | R015 |  | LIKVIDACE ODPADŮ VČETNĚ DOPRAVY | [6 empty] | 0 | 0
P | 32 | R015111 | 901 | NEOCEŇOVAT - LIKVIDACE ODPADŮ NEKONTAMINOVANÝCH - 17 05 04 - VYTĚŽENÉ ZEMINY A HORNINY - I. TŘÍDA TĚŽITELNOSTI, VČETNĚ DOPRAVY | T | 613.99 | 0 | 0 |  |  | 0 | 0 | ODP+d | 0 | 3 |  |  | 0
PP |  |  |  | Evidenční položka. Neoceňovat v objektu SO/PS, položka se oceňuje pouze v SO 90-90
VV |  |  |  | Uložení zemin a hor. tř.I. na skládku 306,995*2 = 613,990 [A] Celkové množství = 613,990 613.990000 = 613,990000 [A]
TS |  |  |  | 1. Položka obsahuje: - veškeré poplatky provozovateli skládky, recyklační linky nebo jiného zařízení na zpracování nebo likvidaci odpadů související s převzetím, uložením, zpracováním nebo likvidací odpadu, - náklady spojené s dopravou odpadu z místa stavby na místo převzetí provozovatelem skládky, recyklační linky nebo jiného zařízení na zpracování nebo likvidaci odpadů, - náklady spojené s vyložením a manipulací s materiálem v místě skládky. - náklady spojené s naložením a manipulací s materiálem. 2. Položka neobsahuje: 3. Způsob měření: - měrná jednotka tuna určující množství odpadu vytříděného v souladu se zákonem č. 541/2020 Sb., o odpadech, v platném znění
P | 33 | R015112 | 902 | NEOCEŇOVAT - LIKVIDACE ODPADŮ NEKONTAMINOVANÝCH - 17 05 04 - VYTĚŽENÉ ZEMINY A HORNINY - II. TŘÍDA TĚŽITELNOSTI, VČETNĚ DOPRAVY | T | 337.772 | 0 | 0 |  |  | 0 | 0 | ODP+d | 0 | 3 |  |  | 0
PP |  |  |  | Evidenční položka. Neoceňovat v objektu SO/PS, položka se oceňuje pouze v SO 90-90
VV |  |  |  | Uložení zemin a hor. tř.II. na skládku 168,886*2 = 337,772 [A] Celkové množství = 337,772 337.772000 = 337,772000 [A]
TS |  |  |  | 1. Položka obsahuje: - veškeré poplatky provozovateli skládky, recyklační linky nebo jiného zařízení na zpracování nebo likvidaci odpadů související s převzetím, uložením, zpracováním nebo likvidací odpadu, - náklady spojené s dopravou odpadu z místa stavby na místo převzetí provozovatelem skládky, recyklační linky nebo jiného zařízení na zpracování nebo likvidaci odpadů, - náklady spojené s vyložením a manipulací s materiálem v místě skládky. - náklady spojené s naložením a manipulací s materiálem. 2. Položka neobsahuje: 3. Způsob měření: - měrná jednotka tuna určující množství odpadu vytříděného v souladu se zákonem č. 541/2020 Sb., o odpadech, v platném znění
P | 34 | R015142 | 908 | NEOCEŇOVAT - LIKVIDACE ODPADŮ NEKONTAMINOVANÝCH - 17 01 01 - ŽELEZOBETON NAD KUSOVITOST 400X400 MM, VČETNĚ DOPRAVY | T | 6.9 | 0 | 0 |  |  | 0 | 0 | ODP+d | 0 | 3 |  |  | 0
PP |  |  |  | Evidenční položka. Neoceňovat v objektu SO/PS, položka se oceňuje pouze v SO 90-90
VV |  |  |  | Položka R96615Asc 3*2,3 = 6,900 [A] Celkové množství = 6,900 6.900000 = 6,900000 [A]
TS |  |  |  | 1. Položka obsahuje: - veškeré poplatky provozovateli skládky, recyklační linky nebo jiného zařízení na zpracování nebo likvidaci odpadů související s převzetím, uložením, zpracováním nebo likvidací odpadu, - náklady spojené s dopravou odpadu z místa stavby na místo převzetí provozovatelem skládky, recyklační linky nebo jiného zařízení na zpracování nebo likvidaci odpadů, - náklady spojené s vyložením a manipulací s materiálem v místě skládky. - náklady spojené s naložením a manipulací s materiálem. 2. Položka neobsahuje: 3. Způsob měření: - měrná jednotka tuna určující množství odpadu vytříděného v souladu se zákonem č. 541/2020 Sb., o odpadech, v platném znění
P | 35 | R015240 | 934 | NEOCEŇOVAT - LIKVIDACE ODPADŮ NEKONTAMINOVANÝCH - 20 03 99 - ODPAD PODOBNÝ KOMUNÁLNÍMU ODPADU, VČETNĚ DOPRAVY | T | 0.272 | 0 | 0 |  |  | 0 | 0 | ODP+d | 0 | 3 |  |  | 0
PP |  |  |  | Evidenční položka. Neoceňovat v objektu SO/PS, položka se oceňuje pouze v SO 90-90
VV |  |  |  | Položka 96687: 60/1000 = 0,060 [A] Položka 969233: 152/1000 = 0,152 [B] oložka 96935: 60/1000 = 0,060 [C] Celkové množství = 0,272 0.272000 = 0,272000 [A]
TS |  |  |  | 1. Položka obsahuje: - veškeré poplatky provozovateli skládky, recyklační linky nebo jiného zařízení na zpracování nebo likvidaci odpadů související s převzetím, uložením, zpracováním nebo likvidací odpadu, - náklady spojené s dopravou odpadu z místa stavby na místo převzetí provozovatelem skládky, recyklační linky nebo jiného zařízení na zpracování nebo likvidaci odpadů, - náklady spojené s vyložením a manipulací s materiálem v místě skládky. - náklady spojené s naložením a manipulací s materiálem. 2. Položka neobsahuje: 3. Způsob měření: - měrná jednotka tuna určující množství odpadu vytříděného v souladu se zákonem č. 541/2020 Sb., o odpadech, v platném znění
P | 36 | R015330 | 948 | NEOCEŇOVAT - LIKVIDACE ODPADŮ NEKONTAMINOVANÝCH - 17 05 04 - KAMENNÁ SUŤ, VČETNĚ DOPRAVY | T | 7.8 | 0 | 0 |  |  | 0 | 0 | ODP+d | 0 | 3 |  |  | 0
PP |  |  |  | Evidenční položka. Neoceňovat v objektu SO/PS, položka se oceňuje pouze v SO 90-90
VV |  |  |  | Položka R96613Asc 3*2,6 = 7,800 [A] Celkové množství = 7,800 7.800000 = 7,800000 [A]
TS |  |  |  | 1. Položka obsahuje: - veškeré poplatky provozovateli skládky, recyklační linky nebo jiného zařízení na zpracování nebo likvidaci odpadů související s převzetím, uložením, zpracováním nebo likvidací odpadu, - náklady spojené s dopravou odpadu z místa stavby na místo převzetí provozovatelem skládky, recyklační linky nebo jiného zařízení na zpracování nebo likvidaci odpadů, - náklady spojené s vyložením a manipulací s materiálem v místě skládky. - náklady spojené s naložením a manipulací s materiálem. 2. Položka neobsahuje: 3. Způsob měření: - měrná jednotka tuna určující množství odpadu vytříděného v souladu se zákonem č. 541/2020 Sb., o odpadech, v platném znění

## SO52-13-01-01.1
SŽDC05 | [14 empty] | 6
S | Stavba: | 5523520024_zm01 |  | „Elektrizace trati Týniště n. O. – Častolovice – Solnice“, 2a. etapa_zm01 | [6 empty] | D.2.1.3 | 0 | AspeEsticon | 0 | 2
O | Objekt: | D.2.1.3 |  | Přejezdy a přechody | [9 empty] | 0.15 | 2
Typ | Poř. číslo | Kód položky | Varianta | Název položky | MJ | Množství | Jednotková hmotnost | Celková hmotnost |  |  | Jednotková cena |  | Cenové soustavy | 0.21
Dodávka
[9 empty] | Jednotková | Celkem | Jednotková | Celkem |  |  |  | Počet položek s nulovou cenou | 0
O1 |  | SO52-13-01-01.1 |  | Kostelec n.O. - Častolovice, přejezd ev.km 58,966, část drážní | [6 empty] | 0 | 0
SD |  | 0 |  | VŠEOBECNÉ KONSTRUKCE A PRÁCE | [6 empty] | 0 | 0
P | 1 | 02720 | 0 | POMOC PRÁCE ZRÍZ NEBO ZAJIŠT REGULACI A OCHRANU DOPRAVY | KPL | 1 | 0 | 0 |  |  | 0 | 0 | OTSKP - 2023 | 0 | 3 |  |  | 0
PP |  |  |  | Položka zahrnuje montáž, pronájem a demontáž vč. dílčích přesunů a údržby kompletního dopravně - inženýrského značení pro stavbu dle projektové dokumentace a aktuálních požadavků na provedení a kvalitu dle provozních směrnic, TP, typových dopravně inženýrských opatření apod. Nabídková cena je limitní a bude čerpána se souhlasem TDI.
VV |  |  |  | 1 = 1,000 [A] Celkové množství = 1,000 1.000000 = 1,000000 [A]
TS |  |  |  | zahrnuje veškeré náklady spojené s objednatelem požadovanými zarízeními
SD |  | 1 |  | ZEMNÍ PRÁCE | [6 empty] | 0 | 0
P | 2 | 113765 | 0 | FRÉZOVÁNÍ DRÁŽKY PRŮŘEZU DO 600MM2 V ASFALTOVÉ VOZOVCE | M | 8.02 | 0 | 0 |  |  | 0 | 0 | OTSKP - 2023 | 0 | 3 |  |  | 0
PP
VV |  |  |  | 8,02 = 8,020 [A] Celkové množství = 8,020 8.020000 = 8,020000 [A]
TS |  |  |  | Položka zahrnuje veškerou manipulaci s vybouranou sutí a s vybouranými hmotami vč. uložení na skládku.
P | 3 | 17120 | 0 | ULOŽENÍ SYPANINY DO NÁSYPU A NA SKLÁDKY BEZ ZHUTNENÍ | m3 | 9.99 | 0 | 0 |  |  | 0 | 0 | OTSKP - 2023 | 0 | 3 |  |  | 0
PP
VV |  |  |  | Položka R12110c 9,99 = 9,990 [A] Celkové množství = 9,990 9.990000 = 9,990000 [A]
TS |  |  |  | položka zahrnuje: - kompletní provedení zemní konstrukce do predepsaného tvaru - ošetrení úložište po celou dobu práce v nem vc. klimatických opatrení - ztížení v okolí vedení, konstrukcí a objektu a jejich docasné zajištení - ztížení provádení ve ztížených podmínkách a stísnených prostorech - ztížené ukládání sypaniny pod vodu - ukládání po vrstvách a po jiných nutných cástech (figurách) vc. dosypávek - spouštení a nošení materiálu - úprava, ocištení a ochrana podloží a svahu - svahování, uzavírání povrchu svahu - udržování úložište a jeho ochrana proti vode - odvedení nebo obvedení vody v okolí úložište a v úložišti - veškeré pomocné konstrukce umožnující provedení zemní konstrukce (príjezdy, sjezdy, nájezdy, lešení, podperné konstrukce, premostení, zpevnené plochy, zakrytí a pod.)
P | 4 | 17180 | 0 | ULOŽENÍ SYPANINY DO NÁSYPU Z NAKUPOVANÝCH MATERIÁLU | m3 | 10.42 | 0 | 0 |  |  | 0 | 0 | OTSKP - 2023 | 0 | 3 |  |  | 0
PP
VV |  |  |  | násyp aktivní zóny 10,42 = 10,420 [A] Celkové množství = 10,420 10.420000 = 10,420000 [A]
TS |  |  |  | položka zahrnuje: - kompletní provedení zemní konstrukce (násypového telesa vcetne aktivní zóny) vcetne nákupu a dopravy materiálu dle zadávací dokumentace - úprava ukládaného materiálu vlhcením, trídením, promícháním nebo vysoušením, príp. jiné úpravy za úcelem zlepšení jeho mech. vlastností - hutnení i ruzné míry hutnení - ošetrení úložište po celou dobu práce v nem vc. klimatických opatrení - ztížení v okolí vedení, konstrukcí a objektu a jejich docasné zajištení - ztížení provádení vc. hutnení ve ztížených podmínkách a stísnených prostorech - ztížené ukládání sypaniny pod vodu - ukládání po vrstvách a po jiných nutných cástech (figurách) vc. dosypávek - spouštení a nošení materiálu - výmena cástí zemní konstrukce znehodnocené klimatickými vlivy - rucní hutnení a výpln jam a prohlubní v podloží - úprava, ocištení, ochrana a zhutnení podloží - svahování, hutnení a uzavírání povrchu svahu - zrízení lavic na svazích - udržování úložište a jeho ochrana proti vode - odvedení nebo obvedení vody v okolí úložište a v úložišti - veškeré pomocné konstrukce umožnující provedení zemní konstrukce (príjezdy, sjezdy, nájezdy, lešení, podperné konstrukce, premostení, zpevnené plochy, zakrytí a pod.)
P | 5 | 18110 | 0 | ÚPRAVA PLÁNE SE ZHUTNENÍM V HORNINE TR. I | m2 | 68.09 | 0 | 0 |  |  | 0 | 0 | OTSKP - 2023 | 0 | 3 |  |  | 0
PP
VV |  |  |  | zhutnění pláně na min. 45 MPa 68,09 = 68,090 [A] Celkové množství = 68,090 68.090000 = 68,090000 [A]
TS |  |  |  | položka zahrnuje úpravu pláne vcetne vyrovnání výškových rozdílu. Míru zhutnení urcuje projekt.
P | 6 | 18232 | 0 | ROZPROSTRENÍ ORNICE V ROVINE V TL DO 0,15M | m2 | 12.25 | 0 | 0 |  |  | 0 | 0 | OTSKP - 2023 | 0 | 3 |  |  | 0
PP
VV |  |  |  | 12,25 = 12,250 [A] Celkové množství = 12,250 12.250000 = 12,250000 [A]
TS |  |  |  | položka zahrnuje: nutné premístení ornice z docasných skládek vzdálených do 50m rozprostrení ornice v predepsané tlouštce v rovine a ve svahu do 1:5
P | 7 | 18241 | 0 | ZALOŽENÍ TRÁVNÍKU RUCNÍM VÝSEVEM | m2 | 12.25 | 0 | 0 |  |  | 0 | 0 | OTSKP - 2023 | 0 | 3 |  |  | 0
PP
VV |  |  |  | 12,25 = 12,250 [A] Celkové množství = 12,250 12.250000 = 12,250000 [A]
TS |  |  |  | Zahrnuje dodání predepsané travní smesi, její výsev na ornici, zalévání, první pokosení, to vše bez ohledu na sklon terénu
P | 8 | 18247 | 0 | OŠETROVÁNÍ TRÁVNÍKU | m2 | 12.25 | 0 | 0 |  |  | 0 | 0 | OTSKP - 2023 | 0 | 3 |  |  | 0
PP
VV |  |  |  | 12,25 = 12,250 [A] Celkové množství = 12,250 12.250000 = 12,250000 [A]
TS |  |  |  | Zahrnuje pokosení se shrabáním, naložení shrabku na dopravní prostredek, s odvozem a se složením, to vše bez ohledu na sklon terénu zahrnuje nutné zalití a hnojení
P | 9 | 183511 | 0 | CHEMICKÉ ODPLEVELENÍ CELOPLOŠNÉ | m2 | 12.25 | 0 | 0 |  |  | 0 | 0 | OTSKP - 2023 | 0 | 3 |  |  | 0
PP
VV |  |  |  | 12,25 = 12,250 [A] Celkové množství = 12,250 12.250000 = 12,250000 [A]
TS |  |  |  | položka zahrnuje celoplošný postrik a chemickou likvidace nežádoucích rostlin nebo jejích cástí a zabránení jejich dalšímu rustu na urovnaném volném terénu
P | 10 | 18600 | 0 | ZALÉVÁNÍ VODOU | m3 | 0.613 | 0 | 0 |  |  | 0 | 0 | OTSKP - 2023 | 0 | 3 |  |  | 0
PP
VV |  |  |  | 12,25*0,05 = 0,613 [A] Celkové množství = 0,613 0.613000 = 0,613000 [A]
TS |  |  |  | položka zahrnuje veškerý materiál, výrobky a polotovary, vcetne mimostaveništní a vnitrostaveništní dopravy (rovnež presuny), vcetne naložení a složení, prípadne s uložením
P | 11 | 18710 | 0 | OŠETRENÍ ORNICE NA SKLÁDCE | m3 | 9.99 | 0 | 0 |  |  | 0 | 0 | OTSKP - 2023 | 0 | 3 |  |  | 0
PP
VV |  |  |  | 9,99 = 9,990 [A] Celkové množství = 9,990 9.990000 = 9,990000 [A]
TS |  |  |  | Položka zahrnuje urovnání skládky do výšky max. 3m se sklony svahu 1:2 a mírnejšími, založení trávníku (event. ošetrení chemicky pred založením trávníku pri casové prodleve mezi nasypáním skládky a osetím), 1x za rok ošetrení chemicky, 2x za rok sekání.
P | 12 | R11313Asc | 0 | ODSTRANENÍ KRYTU ZPEVNENÝCH PLOCH S ASFALTOVÝM POJIVEM - BEZ DOPRAVY | m3 | 8.53 | 0 | 0 |  |  | 0 | 0 | R-Položka | 0 | 3 |  |  | 0
PP
VV |  |  |  | DEMONTÁŽ - přejezdová konstrukce 0,66 = 0,660 [A] DEMONTÁŽ - pozemní komunikace 7,87 = 7,870 [B] Celkové množství = 8,530 8.530000 = 8,530000 [A]
TS |  |  |  | - veškerou manipulaci s vybouranou sutí a hmotami, až po první naložení na dopravní prostředek. Nezahrnuje další vodorovnou dopravu, uložení na skládku, poplatek za skládku, které se vykazují v položce R015***
P | 13 | R11332Asc | 0 | ODSTRANENÍ PODKLADU ZPEVNENÝCH PLOCH Z KAMENIVA NESTMELENÉHO - BEZ DOPRAVY | m3 | 8.66 | 0 | 0 |  |  | 0 | 0 | R-Položka | 0 | 3 |  |  | 0
PP
VV |  |  |  | odtěžení materiálu - podkladní vrstvy 8,66 = 8,660 [A] Celkové množství = 8,660 8.660000 = 8,660000 [A]
TS |  |  |  | - veškerou manipulaci s vybouranou sutí a hmotami, až po první naložení na dopravní prostředek. Nezahrnuje další vodorovnou dopravu, uložení na skládku, poplatek za skládku, které se vykazují v položce R015***
P | 14 | R12110c | 0 | SEJMUTÍ ORNICE NEBO LESNÍ PUDY | m3 | 3.19 | 0 | 0 |  |  | 0 | 0 | R-Položka | 0 | 3 |  |  | 0
PP |  |  |  | Včetně odvozu na mezideponii v režii zhotovitele do dodavatelem určené vzdálenosti dle vhodnosti materiálu pro další použití na stavbě
VV |  |  |  | Sejmutí ornice - odvoz na mezideponii 3,19 = 3,190 [A] Celkové množství = 3,190 3.190000 = 3,190000 [A]
TS |  |  |  | položka zahrnuje sejmutí ornice bez ohledu na tlouštku vrstvy a její vodorovnou dopravu nezahrnuje uložení na trvalou skládku
P | 15 | R12573 | 0 | VYKOPÁVKY ZE ZEMNÍKŮ A SKLÁDEK TŘ. I VČETNĚ DOPRAVY Z MEZIDEPONIE | m3 | 1.838 | 0 | 0 |  |  | 0 | 0 | R-Položka | 0 | 3 |  |  | 0
PP
VV |  |  |  | Ornice 12,25*0,15 = 1,838 [A] Celkové množství = 1,838 1.838000 = 1,838000 [A]
TS |  |  |  | položka zahrnuje: - vodorovná a svislá doprava, přemístění, přeložení, manipulace s výkopkem - kompletní provedení vykopávky nezapažené i zapažené - ošetření výkopiště po celou dobu práce v něm vč. klimatických opatření - ztížení vykopávek v blízkosti podzemního vedení, konstrukcí a objektů vč. jejich dočasného zajištění - ztížení pod vodou, v okolí výbušnin, ve stísněných prostorech a pod. - příplatek za lepivost - těžení po vrstvách, pásech a po jiných nutných částech (figurách) - čerpání vody vč. čerpacích jímek, potrubí a pohotovostní čerpací soupravy (viz ustanovení k pol. 1151,2) - potřebné snížení hladiny podzemní vody - těžení a rozpojování jednotlivých balvanů - vytahování a nošení výkopku - ruční vykopávky, odstranění kořenů a napadávek - pažení, vzepření a rozepření vč. přepažování (vyjma štětových stěn) - úpravu, ochranu a očištění dna, základové spáry, stěn a svahů - udržování výkopiště a jeho ochrana proti vodě - odvedení nebo obvedení vody v okolí výkopiště a ve výkopišti - třídění výkopku - veškeré pomocné konstrukce umožňující provedení vykopávky (příjezdy, sjezdy, nájezdy, lešení, podpěr. konstr., přemostění, zpevněné plochy, zakrytí a pod.) položka nezahrnuje: - práce spojené s otvírkou zemníku
P | 16 | R12573As | 0 | VYKOPÁVKY ZE ZEMNÍKU A SKLÁDEK TR. I - BEZ DOPRAVY | m3 | 17.19 | 0 | 0 |  |  | 0 | 0 | R-Položka | 0 | 3 |  |  | 0
PP |  |  |  | Doprava se vykazuje v položce R015***
VV |  |  |  | Odstraněné konstrukční vrstvy 17,19 = 17,190 [A] Celkové množství = 17,190 17.190000 = 17,190000 [A]
TS |  |  |  | položka zahrnuje: - svislá doprava, premístení, preložení, manipulace s výkopkem - kompletní provedení vykopávky nezapažené i zapažené - ošetrení výkopište po celou dobu práce v nem vc. klimatických opatrení - ztížení vykopávek v blízkosti podzemního vedení, konstrukcí a objektu vc. jejich docasného zajištení - ztížení pod vodou, v okolí výbušnin, ve stísnených prostorech a pod. - príplatek za lepivost - težení po vrstvách, pásech a po jiných nutných cástech (figurách) - cerpání vody vc. cerpacích jímek, potrubí a pohotovostní cerpací soupravy (viz ustanovení k pol. 1151,2) - potrebné snížení hladiny podzemní vody - težení a rozpojování jednotlivých balvanu - vytahování a nošení výkopku - rucní vykopávky, odstranení korenu a napadávek - pažení, vzeprení a rozeprení vc. prepažování (vyjma štetových sten) - úpravu, ochranu a ocištení dna, základové spáry, sten a svahu - udržování výkopište a jeho ochrana proti vode - odvedení nebo obvedení vody v okolí výkopište a ve výkopišti - trídení výkopku - veškeré pomocné konstrukce umožnující provedení vykopávky (príjezdy, sjezdy, nájezdy, lešení, podper. konstr., premostení, zpevnené plochy, zakrytí a pod.) položka nezahrnuje: - práce spojené s otvírkou zemníku
SD |  | 2 |  | ZÁKLADY | [6 empty] | 0 | 0
P | 17 | 27212 | 0 | ZÁKLADY Z DÍLCU ŽELEZOBETONOVÝCH | m3 | 0.96 | 0 | 0 |  |  | 0 | 0 | OTSKP - 2023 | 0 | 3 |  |  | 0
PP
VV |  |  |  | prefabrikovaný betonový základ, š. 1 500 mm 0,96 = 0,960 [A] Celkové množství = 0,960 0.960000 = 0,960000 [A]
TS |  |  |  | - dodání dílce požadovaného tvaru a vlastností, jeho skladování, doprava a osazení do definitivní polohy, vcetne komplexní technologie výroby a montáže dílcu, ošetrení a ochrana dílcu, - u dílcu železobetonových a predpjatých veškerá výztuž, prípadne i tuhé kovové prvky a závesná oka, - úpravy a zarízení pro uložení a transport dílce, - veškeré požadované úpravy dílcu, vcetne doplnkových konstrukcí a vybavení, - sestavení dílce na stavbe vcetne montážních zarízení, plošin a prahu a pod., - výpln, tesnení a tmelení spár a spoju, - ocištení a ošetrení úložných ploch, - zednické výpomoce pro montáž dílcu, - oznacení dílce výrobním štítkem nebo jiným zpusobem, - úpravy dílce pro dodržení požadované presnosti jeho osazení, vcetne prípadných merení, - veškerá zarízení pro zajištení stability v každém okamžiku, - další práce dané prípadne specifikací k príslušnému prefabrik. dílci (úprava pohledových ploch, príp. rubových ploch, osazení merících zarízení, zkoušení a merení dílcu a pod.).
SD |  | 3 |  | SVISLÉ KONSTRUKCE | [6 empty] | 0 | 0
P | 18 | 31112 | 0 | ZDI A STENY PODPER A VOLNÉ Z DÍLCU ŽELBET | m3 | 0.72 | 0 | 0 |  |  | 0 | 0 | OTSKP - 2023 | 0 | 3 |  |  | 0
PP
VV |  |  |  | prefabrikovaná závěrná zídka vnější; š. 1 200 mm 0,72 = 0,720 [A] Celkové množství = 0,720 0.720000 = 0,720000 [A]
TS |  |  |  | - dodání dílce požadovaného tvaru a vlastností, jeho skladování, doprava a osazení do definitivní polohy, vcetne komplexní technologie výroby a montáže dílcu, ošetrení a ochrana dílcu, - u dílcu železobetonových a predpjatých veškerá výztuž, prípadne i tuhé kovové prvky a závesná oka, - úpravy a zarízení pro uložení a transport dílce, - veškeré požadované úpravy dílcu, vcetne doplnkových konstrukcí a vybavení, - sestavení dílce na stavbe vcetne montážních zarízení, plošin a prahu a pod., - výpln, tesnení a tmelení spár a spoju, - ocištení a ošetrení úložných ploch, - zednické výpomoce pro montáž dílcu, - oznacení dílce výrobním štítkem nebo jiným zpusobem, - úpravy dílce pro dodržení požadované presnosti jeho osazení, vcetne prípadných merení, - veškerá zarízení pro zajištení stability v každém okamžiku, - další práce dané prípadne specifikací k príslušnému prefabrik. dílci (úprava pohledových ploch, príp. rubových ploch, osazení merících zarízení, zkoušení a merení dílcu a pod.)
SD |  | 4 |  | VODOROVNÉ KONSTRUKCE | [6 empty] | 0 | 0
P | 19 | 451314 | 0 | PODKLADNÍ A VÝPLNOVÉ VRSTVY Z PROSTÉHO BETONU C25/30 | m3 | 0.28 | 0 | 0 |  |  | 0 | 0 | OTSKP - 2023 | 0 | 3 |  |  | 0
PP
VV |  |  |  | podkladní beton C25/30 tl. 100 mm - přejezd a přechod 0,28 = 0,280 [A] Celkové množství = 0,280 0.280000 = 0,280000 [A]
TS |  |  |  | - dodání cerstvého betonu (betonové smesi) požadované kvality, jeho uložení do požadovaného tvaru pri jakékoliv hustote výztuže, konzistenci cerstvého betonu a zpusobu hutnení, ošetrení a ochranu betonu, - zhotovení nepropustného, mrazuvzdorného betonu a betonu požadované trvanlivosti a vlastností, - užití potrebných prísad a technologií výroby betonu, - zrízení pracovních a dilatacních spar, vcetne potrebných úprav, výplne, vložek, opracování, ocištení a ošetrení, - bednení požadovaných konstr. (i ztracené) s úpravou dle požadované kvality povrchu betonu, vcetne odbednovacích a odskružovacích prostredku, - podperné konstr. (skruže) a lešení všech druhu pro bednení, uložení cerstvého betonu, výztuže a doplnkových konstr., vc. požadovaných otvoru, ochranných a bezpecnostních opatrení a základu techto konstrukcí a lešení, - vytvorení kotevních cel, kapes, nálitku, a sedel, - zrízení všech požadovaných otvoru, kapes, výklenku, prostupu, dutin, drážek a pod., vc. ztížení práce a úprav kolem nich, - úpravy pro osazení výztuže, doplnkových konstrukcí a vybavení, - úpravy povrchu pro položení požadované izolace, povlaku a náteru, prípadne vyspravení, - ztížení práce u kabelových a injektážních trubek a ostatních zarízení osazovaných do betonu, - konstrukce betonových kloubu, upevnení kotevních prvku a doplnkových konstrukcí, - nátery zabranující soudržnost betonu a bednení, - výpln, tesnení a tmelení spar a spoju, - opatrení povrchu betonu izolací proti zemní vlhkosti v cástech, kde prijdou do styku se zeminou nebo kamenivem, - prípadné zrízení spojovací vrstvy u základu, - úpravy pro osazení zarízení ochrany konstrukce proti vlivu bludných proudu
P | 20 | 45145 | 0 | PODKL A VÝPLN VRSTVY Z MALTY CEMENTOVÉ | m3 | 0.14 | 0 | 0 |  |  | 0 | 0 | OTSKP - 2023 | 0 | 3 |  |  | 0
PP
VV |  |  |  | kladečská malta 0,14 = 0,140 [A] Celkové množství = 0,140 0.140000 = 0,140000 [A]
TS |  |  |  | Položka zahrnuje veškerý materiál, výrobky a polotovary, vcetne mimostaveništní a vnitrostaveništní dopravy (rovnež presuny), vcetne naložení a složení, prípadne s uložením.
SD |  | 5 |  | KOMUNIKACE | [6 empty] | 0 | 0
P | 21 | 56313 | 0 | VOZOVKOVÉ VRSTVY Z MECHANICKY ZPEVNĚNÉHO KAMENIVA TL. DO 150MM | m2 | 66.85 | 0 | 0 |  |  | 0 | 0 | OTSKP - 2023 | 0 | 3 |  |  | 0
PP
VV |  |  |  | mechanicky zpevněné kamenivo MZK (tl. 150 mm) 66,85 = 66,850 [A] Celkové množství = 66,850 66.850000 = 66,850000 [A]
TS |  |  |  | - dodání kameniva předepsané kvality a zrnitosti - rozprostření a zhutnění vrstvy v předepsané tloušťce - zřízení vrstvy bez rozlišení šířky, pokládání vrstvy po etapách - nezahrnuje postřiky, nátěry
P | 22 | 56334 | 0 | VOZOVKOVÉ VRSTVY ZE ŠTĚRKODRTI TL. DO 200MM | m2 | 68.09 | 0 | 0 |  |  | 0 | 0 | OTSKP - 2023 | 0 | 3 |  |  | 0
PP
VV |  |  |  | štěrkodrť ŠDa (tl. 200 mm) 68,09 = 68,090 [A] Celkové množství = 68,090 68.090000 = 68,090000 [A]
TS |  |  |  | - dodání kameniva předepsané kvality a zrnitosti - rozprostření a zhutnění vrstvy v předepsané tloušťce - zřízení vrstvy bez rozlišení šířky, pokládání vrstvy po etapách - nezahrnuje postřiky, nátěry
P | 23 | 56931 | 0 | ZPEVNĚNÍ KRAJNIC ZE ŠTĚRKODRTI TL. DO 50MM | m2 | 15.1 | 0 | 0 |  |  | 0 | 0 | OTSKP - 2023 | 0 | 3 |  |  | 0
PP
VV |  |  |  | zpevnění krajnice ŠD (tl. 0,05 m) 15,10 = 15,100 [A] Celkové množství = 15,100 15.100000 = 15,100000 [A]
TS |  |  |  | - dodání kameniva předepsané kvality a zrnitosti - rozprostření a zhutnění vrstvy v předepsané tloušťce - zřízení vrstvy bez rozlišení šířky, pokládání vrstvy po etapách
P | 24 | 572123 | 0 | INFILTRACNÍ POSTRIK Z EMULZE DO 1,0KG/M2 | m2 | 64.37 | 0 | 0 |  |  | 0 | 0 | OTSKP - 2023 | 0 | 3 |  |  | 0
PP |  |  |  | infiltrační postřik PI, E 0,6 kg/m2
VV |  |  |  | 64,37 = 64,370 [A] Celkové množství = 64,370 64.370000 = 64,370000 [A]
TS |  |  |  | - dodání všech predepsaných materiálu pro postriky v predepsaném množství - provedení dle predepsaného technologického predpisu - zrízení vrstvy bez rozlišení šírky, pokládání vrstvy po etapách - úpravu napojení, ukoncení
P | 25 | 572213 | 0 | SPOJOVACÍ POSTRIK Z EMULZE DO 0,5KG/M2 | m2 | 61.9 | 0 | 0 |  |  | 0 | 0 | OTSKP - 2023 | 0 | 3 |  |  | 0
PP
VV |  |  |  | spojovací postřik PS, E 0,3 kg/m2 61,90 = 61,900 [A] Celkové množství = 61,900 61.900000 = 61,900000 [A]
TS |  |  |  | - dodání všech predepsaných materiálu pro postriky v predepsaném množství - provedení dle predepsaného technologického predpisu - zrízení vrstvy bez rozlišení šírky, pokládání vrstvy po etapách - úpravu napojení, ukoncení
P | 26 | 574A33 | 0 | ASFALTOVÝ BETON PRO OBRUSNÉ VRSTVY ACO 11 TL. 40MM | m2 | 61.9 | 0 | 0 |  |  | 0 | 0 | OTSKP - 2023 | 0 | 3 |  |  | 0
PP
VV |  |  |  | 61,90 = 61,900 [A] Celkové množství = 61,900 61.900000 = 61,900000 [A]
TS |  |  |  | - dodání směsi v požadované kvalitě - očištění podkladu - uložení směsi dle předepsaného technologického předpisu, zhutnění vrstvy v předepsané tloušťce - zřízení vrstvy bez rozlišení šířky, pokládání vrstvy po etapách, včetně pracovních spar a spojů - úpravu napojení, ukončení podél obrubníků, dilatačních zařízení, odvodňovacích proužků, odvodňovačů, vpustí, šachet a pod. - nezahrnuje postřiky, nátěry - nezahrnuje těsnění podél obrubníků, dilatačních zařízení, odvodňovacích proužků, odvodňovačů, vpustí, šachet a pod.
P | 27 | 574E76 | 0 | ASFALTOVÝ BETON PRO PODKLADNÍ VRSTVY ACP 16+, 16S TL. 80MM | m2 | 64.37 | 0 | 0 |  |  | 0 | 0 | OTSKP - 2023 | 0 | 3 |  |  | 0
PP
VV |  |  |  | 64,37 = 64,370 [A] Celkové množství = 64,370 64.370000 = 64,370000 [A]
TS |  |  |  | - dodání směsi v požadované kvalitě - očištění podkladu - uložení směsi dle předepsaného technologického předpisu, zhutnění vrstvy v předepsané tloušťce - zřízení vrstvy bez rozlišení šířky, pokládání vrstvy po etapách, včetně pracovních spar a spojů - úpravu napojení, ukončení podél obrubníků, dilatačních zařízení, odvodňovacích proužků, odvodňovačů, vpustí, šachet a pod. - nezahrnuje postřiky, nátěry - nezahrnuje těsnění podél obrubníků, dilatačních zařízení, odvodňovacích proužků, odvodňovačů, vpustí, šachet a pod.
SD |  | 9 |  | OSTATNÍ KONSTRUKCE A PRÁCE | [6 empty] | 0 | 0
P | 28 | 921112 | 0 | ŽELEZNICNÍ PREJEZD CELOPRYŽOVÝ NA BETONOVÝCH PRAŽCÍCH | m2 | 19.41 | 0 | 0 |  |  | 0 | 0 | OTSKP - 2023 | 0 | 3 |  |  | 0
PP
VV |  |  |  | vnitřní pryžový přejezový panel s nosiči; š. 1 200 mm, dl. 1 300 mm - nový 8,61 = 8,610 [A] vnější pryžový přejezový panel s nosiči; š. 1 200 mm, dl. 910 mm - nový 10,80 = 10,800 [B] Celkové množství = 19,410 19.410000 = 19,410000 [A]
TS |  |  |  | 1. Položka obsahuje: – úpravu a hutnení podloží prejezdové konstrukce – dodávku prejezdové konstrukce s veškerými prvky a cástmi daného typu prejezdové konstrukce vcetne záverných zídek a jejich betonového základu dle odpovídajících vzorových listu a TKP – montáž prejezdové konstrukce z dílu a soucástí na míste pri prerušení železnicního a silnicního provozu – speciální montážní náradí, závesné zarízení – ochranné nábehy, koncové i mezilehlé zarážky, podélnou fixaci atd. – príplatky za ztížené podmínky vyskytující se pri zrízení prejezdu, napr. za prekážky na strane koleje ap. 2. Položka neobsahuje: – zrízení, pronájem a odstranení dopravního znacení objízdné trasy – úpravy koleje (napr. posun pražcu, doplnení kolejového lože, smerová a výšková úprava) – silnicní panely v prechodu teles – prahovou vpust 3. Zpusob merení: Merí se pudorysná plocha (pojízdná nebo pochozí) vlastní prejezdové konstrukce tvorené daným systémem. kolejnice a žlábky se z plochy neodecítají. Do plochy se nezapocítávají ochranné klíny, prahové vpusti apod.
P | 29 | 931325 | 0 | TESNENÍ DILATAC SPAR ASF ZÁLIVKOU MODIFIK PRUR DO 600MM2 | M | 8.02 | 0 | 0 |  |  | 0 | 0 | OTSKP - 2023 | 0 | 3 |  |  | 0
PP
VV |  |  |  | asfaltová zálivka za horka (mezi přejezd/komunikaci) 8,02 = 8,020 [A] Celkové množství = 8,020 8.020000 = 8,020000 [A]
TS |  |  |  | položka zahrnuje dodávku a osazení predepsaného materiálu, ocištení ploch spáry pred úpravou, ocištení okolí spáry po úprave nezahrnuje tesnící profil
P | 30 | 966187 | 0 | DEMONTÁŽ KONSTRUKCÍ KOVOVÝCH S ODVOZEM DO 16KM | T | 0.337 | 0 | 0 |  |  | 0 | 0 | OTSKP - 2023 | 0 | 3 |  |  | 0
PP
VV |  |  |  | kolejnice ze žlábků 337,32/1000 = 0,337 [A] Celkové množství = 0,337 0.337000 = 0,337000 [A]
TS |  |  |  | položka zahrnuje: - rozebrání konstrukce bez ohledu na použitou technologii - veškeré pomocné konstrukce (lešení a pod.) - veškerou manipulaci s vybouranou sutí a hmotami včetně uložení na skládku. Nezahrnuje poplatek za skládku, který se vykazuje v položce 0141** (s výjimkou malého množství bouraného materiálu, kde je možné poplatek zahrnout do jednotkové ceny bourání – tento fakt musí být uveden v doplňujícím textu k položce) - veškeré další práce plynoucí z technologického předpisu a z platných předpisů
SD |  | R015 |  | LIKVIDACE ODPADŮ VČETNĚ DOPRAVY | [6 empty] | 0 | 0
P | 31 | R015111 | 901 | NEOCEŇOVAT - LIKVIDACE ODPADŮ NEKONTAMINOVANÝCH - 17 05 04 - VYTĚŽENÉ ZEMINY A HORNINY - I. TŘÍDA TĚŽITELNOSTI, VČETNĚ DOPRAVY | T | 16.454 | 0 | 0 |  |  | 0 | 0 | ODP+d | 0 | 3 |  |  | 0
PP |  |  |  | Evidenční položka. Neoceňovat v objektu SO/PS, položka se oceňuje pouze v SO 90-90
VV |  |  |  | Položka R11332Asc 8,66*1,9 = 16,454 [A] Celkové množství = 16,454 16.454000 = 16,454000 [A]
TS |  |  |  | 1. Položka obsahuje: - veškeré poplatky provozovateli skládky, recyklační linky nebo jiného zařízení na zpracování nebo likvidaci odpadů související s převzetím, uložením, zpracováním nebo likvidací odpadu, - náklady spojené s dopravou odpadu z místa stavby na místo převzetí provozovatelem skládky, recyklační linky nebo jiného zařízení na zpracování nebo likvidaci odpadů, - náklady spojené s vyložením a manipulací s materiálem v místě skládky. - náklady spojené s naložením a manipulací s materiálem. 2. Položka neobsahuje: 3. Způsob měření: - měrná jednotka tuna určující množství odpadu vytříděného v souladu se zákonem č. 541/2020 Sb., o odpadech, v platném znění
P | 32 | R015130 | 905 | NEOCEŇOVAT - LIKVIDACE ODPADŮ NEKONTAMINOVANÝCH - 17 03 02 - VYBOURANÝ ASFALTOVÝ BETON BEZ DEHTU, VČETNĚ DOPRAVY | T | 20.472 | 0 | 0 |  |  | 0 | 0 | ODP+d | 0 | 3 |  |  | 0
PP |  |  |  | Evidenční položka. Neoceňovat v objektu SO/PS, položka se oceňuje pouze v SO 90-90
VV |  |  |  | Položka R11313Asc 8,53*2,4 = 20,472 [A] Celkové množství = 20,472 20.472000 = 20,472000 [A]
TS |  |  |  | 1. Položka obsahuje: - veškeré poplatky provozovateli skládky, recyklační linky nebo jiného zařízení na zpracování nebo likvidaci odpadů související s převzetím, uložením, zpracováním nebo likvidací odpadu, - náklady spojené s dopravou odpadu z místa stavby na místo převzetí provozovatelem skládky, recyklační linky nebo jiného zařízení na zpracování nebo likvidaci odpadů, - náklady spojené s vyložením a manipulací s materiálem v místě skládky. - náklady spojené s naložením a manipulací s materiálem. 2. Položka neobsahuje: 3. Způsob měření: - měrná jednotka tuna určující množství odpadu vytříděného v souladu se zákonem č. 541/2020 Sb., o odpadech, v platném znění

## SO52-13-01-01.2
SŽDC05 | [14 empty] | 6
S | Stavba: | 5523520024_zm01 |  | „Elektrizace trati Týniště n. O. – Častolovice – Solnice“, 2a. etapa_zm01 | [6 empty] | D.2.1.3 | 0 | AspeEsticon | 0 | 2
O | Objekt: | D.2.1.3 |  | Přejezdy a přechody | [9 empty] | 0.15 | 2
Typ | Poř. číslo | Kód položky | Varianta | Název položky | MJ | Množství | Jednotková hmotnost | Celková hmotnost |  |  | Jednotková cena |  | Cenové soustavy | 0.21
Dodávka
[9 empty] | Jednotková | Celkem | Jednotková | Celkem |  |  |  | Počet položek s nulovou cenou | 0
O1 |  | SO52-13-01-01.2 |  | Kostelec n.O. - Častolovice, přejezd ev.km 58,966, část město Kostelec n. O. | [6 empty] | 0 | 0
SD |  | 0 |  | VŠEOBECNÉ KONSTRUKCE A PRÁCE | [6 empty] | 0 | 0
P | 1 | 02720 | 0 | POMOC PRÁCE ZRÍZ NEBO ZAJIŠT REGULACI A OCHRANU DOPRAVY | KPL | 1 | 0 | 0 |  |  | 0 | 0 | OTSKP - 2023 | 0 | 3 |  |  | 0
PP |  |  |  | Položka zahrnuje montáž, pronájem a demontáž vč. dílčích přesunů a údržby kompletního dopravně - inženýrského značení pro stavbu dle projektové dokumentace a aktuálních požadavků na provedení a kvalitu dle provozních směrnic, TP, typových dopravně inženýrských opatření apod. Nabídková cena je limitní a bude čerpána se souhlasem TDI.
VV |  |  |  | 1 = 1,000 [A] Celkové množství = 1,000 1.000000 = 1,000000 [A]
TS |  |  |  | zahrnuje veškeré náklady spojené s objednatelem požadovanými zarízeními
SD |  | 1 |  | ZEMNÍ PRÁCE | [6 empty] | 0 | 0
P | 2 | 17120 | 0 | ULOŽENÍ SYPANINY DO NÁSYPU A NA SKLÁDKY BEZ ZHUTNENÍ | m3 | 3.19 | 0 | 0 |  |  | 0 | 0 | OTSKP - 2023 | 0 | 3 |  |  | 0
PP
VV |  |  |  | Položka R12110c 3,19 = 3,190 [A] Celkové množství = 3,190 3.190000 = 3,190000 [A]
TS |  |  |  | položka zahrnuje: - kompletní provedení zemní konstrukce do predepsaného tvaru - ošetrení úložište po celou dobu práce v nem vc. klimatických opatrení - ztížení v okolí vedení, konstrukcí a objektu a jejich docasné zajištení - ztížení provádení ve ztížených podmínkách a stísnených prostorech - ztížené ukládání sypaniny pod vodu - ukládání po vrstvách a po jiných nutných cástech (figurách) vc. dosypávek - spouštení a nošení materiálu - úprava, ocištení a ochrana podloží a svahu - svahování, uzavírání povrchu svahu - udržování úložište a jeho ochrana proti vode - odvedení nebo obvedení vody v okolí úložište a v úložišti - veškeré pomocné konstrukce umožnující provedení zemní konstrukce (príjezdy, sjezdy, nájezdy, lešení, podperné konstrukce, premostení, zpevnené plochy, zakrytí a pod.)
P | 3 | 17180 | 0 | ULOŽENÍ SYPANINY DO NÁSYPU Z NAKUPOVANÝCH MATERIÁLU | m3 | 2.88 | 0 | 0 |  |  | 0 | 0 | OTSKP - 2023 | 0 | 3 |  |  | 0
PP
VV |  |  |  | násyp aktivní zóny 2,88 = 2,880 [A] Celkové množství = 2,880 2.880000 = 2,880000 [A]
TS |  |  |  | položka zahrnuje: - kompletní provedení zemní konstrukce (násypového telesa vcetne aktivní zóny) vcetne nákupu a dopravy materiálu dle zadávací dokumentace - úprava ukládaného materiálu vlhcením, trídením, promícháním nebo vysoušením, príp. jiné úpravy za úcelem zlepšení jeho mech. vlastností - hutnení i ruzné míry hutnení - ošetrení úložište po celou dobu práce v nem vc. klimatických opatrení - ztížení v okolí vedení, konstrukcí a objektu a jejich docasné zajištení - ztížení provádení vc. hutnení ve ztížených podmínkách a stísnených prostorech - ztížené ukládání sypaniny pod vodu - ukládání po vrstvách a po jiných nutných cástech (figurách) vc. dosypávek - spouštení a nošení materiálu - výmena cástí zemní konstrukce znehodnocené klimatickými vlivy - rucní hutnení a výpln jam a prohlubní v podloží - úprava, ocištení, ochrana a zhutnení podloží - svahování, hutnení a uzavírání povrchu svahu - zrízení lavic na svazích - udržování úložište a jeho ochrana proti vode - odvedení nebo obvedení vody v okolí úložište a v úložišti - veškeré pomocné konstrukce umožnující provedení zemní konstrukce (príjezdy, sjezdy, nájezdy, lešení, podperné konstrukce, premostení, zpevnené plochy, zakrytí a pod.)
P | 4 | 18110 | 0 | ÚPRAVA PLÁNE SE ZHUTNENÍM V HORNINE TR. I | m2 | 20.99 | 0 | 0 |  |  | 0 | 0 | OTSKP - 2023 | 0 | 3 |  |  | 0
PP
VV |  |  |  | zhutnění pláně na min. 45 MPa 20,99 = 20,990 [A] Celkové množství = 20,990 20.990000 = 20,990000 [A]
TS |  |  |  | položka zahrnuje úpravu pláne vcetne vyrovnání výškových rozdílu. Míru zhutnení urcuje projekt.
P | 5 | 18232 | 0 | ROZPROSTRENÍ ORNICE V ROVINE V TL DO 0,15M | m2 | 2.15 | 0 | 0 |  |  | 0 | 0 | OTSKP - 2023 | 0 | 3 |  |  | 0
PP
VV |  |  |  | 2,15 = 2,150 [A] Celkové množství = 2,150 2.150000 = 2,150000 [A]
TS |  |  |  | položka zahrnuje: nutné premístení ornice z docasných skládek vzdálených do 50m rozprostrení ornice v predepsané tlouštce v rovine a ve svahu do 1:5
P | 6 | 18241 | 0 | ZALOŽENÍ TRÁVNÍKU RUCNÍM VÝSEVEM | m2 | 2.15 | 0 | 0 |  |  | 0 | 0 | OTSKP - 2023 | 0 | 3 |  |  | 0
PP
VV |  |  |  | 2,15 = 2,150 [A] Celkové množství = 2,150 2.150000 = 2,150000 [A]
TS |  |  |  | Zahrnuje dodání predepsané travní smesi, její výsev na ornici, zalévání, první pokosení, to vše bez ohledu na sklon terénu
P | 7 | 18247 | 0 | OŠETROVÁNÍ TRÁVNÍKU | m2 | 2.15 | 0 | 0 |  |  | 0 | 0 | OTSKP - 2023 | 0 | 3 |  |  | 0
PP
VV |  |  |  | 2,15 = 2,150 [A] Celkové množství = 2,150 2.150000 = 2,150000 [A]
TS |  |  |  | Zahrnuje pokosení se shrabáním, naložení shrabku na dopravní prostredek, s odvozem a se složením, to vše bez ohledu na sklon terénu zahrnuje nutné zalití a hnojení
P | 8 | 183511 | 0 | CHEMICKÉ ODPLEVELENÍ CELOPLOŠNÉ | m2 | 2.15 | 0 | 0 |  |  | 0 | 0 | OTSKP - 2023 | 0 | 3 |  |  | 0
PP
VV |  |  |  | 2,15 = 2,150 [A] Celkové množství = 2,150 2.150000 = 2,150000 [A]
TS |  |  |  | položka zahrnuje celoplošný postrik a chemickou likvidace nežádoucích rostlin nebo jejích cástí a zabránení jejich dalšímu rustu na urovnaném volném terénu
P | 9 | 18600 | 0 | ZALÉVÁNÍ VODOU | m3 | 0.108 | 0 | 0 |  |  | 0 | 0 | OTSKP - 2023 | 0 | 3 |  |  | 0
PP
VV |  |  |  | 2,15*0,05 = 0,108 [A] Celkové množství = 0,108 0.108000 = 0,108000 [A]
TS |  |  |  | položka zahrnuje veškerý materiál, výrobky a polotovary, vcetne mimostaveništní a vnitrostaveništní dopravy (rovnež presuny), vcetne naložení a složení, prípadne s uložením
P | 10 | 18710 | 0 | OŠETRENÍ ORNICE NA SKLÁDCE | m3 | 3.19 | 0 | 0 |  |  | 0 | 0 | OTSKP - 2023 | 0 | 3 |  |  | 0
PP
VV |  |  |  | 3,19 = 3,190 [A] Celkové množství = 3,190 3.190000 = 3,190000 [A]
TS |  |  |  | Položka zahrnuje urovnání skládky do výšky max. 3m se sklony svahu 1:2 a mírnejšími, založení trávníku (event. ošetrení chemicky pred založením trávníku pri casové prodleve mezi nasypáním skládky a osetím), 1x za rok ošetrení chemicky, 2x za rok sekání.
P | 11 | R11332Asc | 0 | ODSTRANENÍ PODKLADU ZPEVNENÝCH PLOCH Z KAMENIVA NESTMELENÉHO - BEZ DOPRAVY | m3 | 5.21 | 0 | 0 |  |  | 0 | 0 | R-Položka | 0 | 3 |  |  | 0
PP
VV |  |  |  | odstranění nezpevněné vozovky 2,48 = 2,480 [A] odtěžení materiálu - podkladní vrstvy 2,73 = 2,730 [B] Celkové množství = 5,210 5.210000 = 5,210000 [A]
TS |  |  |  | - veškerou manipulaci s vybouranou sutí a hmotami, až po první naložení na dopravní prostředek. Nezahrnuje další vodorovnou dopravu, uložení na skládku, poplatek za skládku, které se vykazují v položce R015***
P | 12 | R12110c | 0 | SEJMUTÍ ORNICE NEBO LESNÍ PUDY | m3 | 3.19 | 0 | 0 |  |  | 0 | 0 | R-Položka | 0 | 3 |  |  | 0
PP |  |  |  | Včetně odvozu na mezideponii v režii zhotovitele do dodavatelem určené vzdálenosti dle vhodnosti materiálu pro další použití na stavbě
VV |  |  |  | Sejmutí ornice - odvoz na mezideponii 3,19 = 3,190 [A] Celkové množství = 3,190 3.190000 = 3,190000 [A]
TS |  |  |  | položka zahrnuje sejmutí ornice bez ohledu na tlouštku vrstvy a její vodorovnou dopravu nezahrnuje uložení na trvalou skládku
P | 13 | R12573 | 0 | VYKOPÁVKY ZE ZEMNÍKŮ A SKLÁDEK TŘ. I VČETNĚ DOPRAVY Z MEZIDEPONIE | m3 | 0.323 | 0 | 0 |  |  | 0 | 0 | R-Položka | 0 | 3 |  |  | 0
PP
VV |  |  |  | Ornice 2,15*0,15 = 0,323 [A] Celkové množství = 0,323 0.323000 = 0,323000 [A]
TS |  |  |  | položka zahrnuje: - vodorovná a svislá doprava, přemístění, přeložení, manipulace s výkopkem - kompletní provedení vykopávky nezapažené i zapažené - ošetření výkopiště po celou dobu práce v něm vč. klimatických opatření - ztížení vykopávek v blízkosti podzemního vedení, konstrukcí a objektů vč. jejich dočasného zajištění - ztížení pod vodou, v okolí výbušnin, ve stísněných prostorech a pod. - příplatek za lepivost - těžení po vrstvách, pásech a po jiných nutných částech (figurách) - čerpání vody vč. čerpacích jímek, potrubí a pohotovostní čerpací soupravy (viz ustanovení k pol. 1151,2) - potřebné snížení hladiny podzemní vody - těžení a rozpojování jednotlivých balvanů - vytahování a nošení výkopku - ruční vykopávky, odstranění kořenů a napadávek - pažení, vzepření a rozepření vč. přepažování (vyjma štětových stěn) - úpravu, ochranu a očištění dna, základové spáry, stěn a svahů - udržování výkopiště a jeho ochrana proti vodě - odvedení nebo obvedení vody v okolí výkopiště a ve výkopišti - třídění výkopku - veškeré pomocné konstrukce umožňující provedení vykopávky (příjezdy, sjezdy, nájezdy, lešení, podpěr. konstr., přemostění, zpevněné plochy, zakrytí a pod.) položka nezahrnuje: - práce spojené s otvírkou zemníku
P | 14 | R12573As | 0 | VYKOPÁVKY ZE ZEMNÍKU A SKLÁDEK TR. I - BEZ DOPRAVY | m3 | 5.21 | 0 | 0 |  |  | 0 | 0 | R-Položka | 0 | 3 |  |  | 0
PP |  |  |  | Doprava se vykazuje v položce R015***
VV |  |  |  | Odstraněné konstrukční vrstvy 5,21 = 5,210 [A] Celkové množství = 5,210 5.210000 = 5,210000 [A]
TS |  |  |  | položka zahrnuje: - svislá doprava, premístení, preložení, manipulace s výkopkem - kompletní provedení vykopávky nezapažené i zapažené - ošetrení výkopište po celou dobu práce v nem vc. klimatických opatrení - ztížení vykopávek v blízkosti podzemního vedení, konstrukcí a objektu vc. jejich docasného zajištení - ztížení pod vodou, v okolí výbušnin, ve stísnených prostorech a pod. - príplatek za lepivost - težení po vrstvách, pásech a po jiných nutných cástech (figurách) - cerpání vody vc. cerpacích jímek, potrubí a pohotovostní cerpací soupravy (viz ustanovení k pol. 1151,2) - potrebné snížení hladiny podzemní vody - težení a rozpojování jednotlivých balvanu - vytahování a nošení výkopku - rucní vykopávky, odstranení korenu a napadávek - pažení, vzeprení a rozeprení vc. prepažování (vyjma štetových sten) - úpravu, ochranu a ocištení dna, základové spáry, sten a svahu - udržování výkopište a jeho ochrana proti vode - odvedení nebo obvedení vody v okolí výkopište a ve výkopišti - trídení výkopku - veškeré pomocné konstrukce umožnující provedení vykopávky (príjezdy, sjezdy, nájezdy, lešení, podper. konstr., premostení, zpevnené plochy, zakrytí a pod.) položka nezahrnuje: - práce spojené s otvírkou zemníku
SD |  | 5 |  | KOMUNIKACE | [6 empty] | 0 | 0
P | 15 | 56313 | 0 | VOZOVKOVÉ VRSTVY Z MECHANICKY ZPEVNĚNÉHO KAMENIVA TL. DO 150MM | m2 | 20.61 | 0 | 0 |  |  | 0 | 0 | OTSKP - 2023 | 0 | 3 |  |  | 0
PP
VV |  |  |  | mechanicky zpevněné kamenivo MZK (tl. 150 mm) 20,61 = 20,610 [A] Celkové množství = 20,610 20.610000 = 20,610000 [A]
TS |  |  |  | - dodání kameniva předepsané kvality a zrnitosti - rozprostření a zhutnění vrstvy v předepsané tloušťce - zřízení vrstvy bez rozlišení šířky, pokládání vrstvy po etapách - nezahrnuje postřiky, nátěry
P | 16 | 56334 | 0 | VOZOVKOVÉ VRSTVY ZE ŠTĚRKODRTI TL. DO 200MM | m2 | 20.99 | 0 | 0 |  |  | 0 | 0 | OTSKP - 2023 | 0 | 3 |  |  | 0
PP
VV |  |  |  | štěrkodrť ŠDa (tl. 200 mm) 20,99 = 20,990 [A] Celkové množství = 20,990 20.990000 = 20,990000 [A]
TS |  |  |  | - dodání kameniva předepsané kvality a zrnitosti - rozprostření a zhutnění vrstvy v předepsané tloušťce - zřízení vrstvy bez rozlišení šířky, pokládání vrstvy po etapách - nezahrnuje postřiky, nátěry
P | 17 | 56931 | 0 | ZPEVNĚNÍ KRAJNIC ZE ŠTĚRKODRTI TL. DO 50MM | m2 | 5.27 | 0 | 0 |  |  | 0 | 0 | OTSKP - 2023 | 0 | 3 |  |  | 0
PP
VV |  |  |  | zpevnění krajnice ŠD (tl. 0,05 m) 5,27 = 5,270 [A] Celkové množství = 5,270 5.270000 = 5,270000 [A]
TS |  |  |  | - dodání kameniva předepsané kvality a zrnitosti - rozprostření a zhutnění vrstvy v předepsané tloušťce - zřízení vrstvy bez rozlišení šířky, pokládání vrstvy po etapách
P | 18 | 572123 | 0 | INFILTRACNÍ POSTRIK Z EMULZE DO 1,0KG/M2 | m2 | 19.85 | 0 | 0 |  |  | 0 | 0 | OTSKP - 2023 | 0 | 3 |  |  | 0
PP |  |  |  | infiltrační postřik PI, E 0,6 kg/m2
VV |  |  |  | 19,85 = 19,850 [A] Celkové množství = 19,850 19.850000 = 19,850000 [A]
TS |  |  |  | - dodání všech predepsaných materiálu pro postriky v predepsaném množství - provedení dle predepsaného technologického predpisu - zrízení vrstvy bez rozlišení šírky, pokládání vrstvy po etapách - úpravu napojení, ukoncení
P | 19 | 572213 | 0 | SPOJOVACÍ POSTRIK Z EMULZE DO 0,5KG/M2 | m2 | 19.08 | 0 | 0 |  |  | 0 | 0 | OTSKP - 2023 | 0 | 3 |  |  | 0
PP
VV |  |  |  | spojovací postřik PS, E 0,3 kg/m2 19,08 = 19,080 [A] Celkové množství = 19,080 19.080000 = 19,080000 [A]
TS |  |  |  | - dodání všech predepsaných materiálu pro postriky v predepsaném množství - provedení dle predepsaného technologického predpisu - zrízení vrstvy bez rozlišení šírky, pokládání vrstvy po etapách - úpravu napojení, ukoncení
P | 20 | 574A33 | 0 | ASFALTOVÝ BETON PRO OBRUSNÉ VRSTVY ACO 11 TL. 40MM | m2 | 19.08 | 0 | 0 |  |  | 0 | 0 | OTSKP - 2023 | 0 | 3 |  |  | 0
PP
VV |  |  |  | 19,08 = 19,080 [A] Celkové množství = 19,080 19.080000 = 19,080000 [A]
TS |  |  |  | - dodání směsi v požadované kvalitě - očištění podkladu - uložení směsi dle předepsaného technologického předpisu, zhutnění vrstvy v předepsané tloušťce - zřízení vrstvy bez rozlišení šířky, pokládání vrstvy po etapách, včetně pracovních spar a spojů - úpravu napojení, ukončení podél obrubníků, dilatačních zařízení, odvodňovacích proužků, odvodňovačů, vpustí, šachet a pod. - nezahrnuje postřiky, nátěry - nezahrnuje těsnění podél obrubníků, dilatačních zařízení, odvodňovacích proužků, odvodňovačů, vpustí, šachet a pod.
P | 21 | 574E76 | 0 | ASFALTOVÝ BETON PRO PODKLADNÍ VRSTVY ACP 16+, 16S TL. 80MM | m2 | 19.85 | 0 | 0 |  |  | 0 | 0 | OTSKP - 2023 | 0 | 3 |  |  | 0
PP
VV |  |  |  | 19,85 = 19,850 [A] Celkové množství = 19,850 19.850000 = 19,850000 [A]
TS |  |  |  | - dodání směsi v požadované kvalitě - očištění podkladu - uložení směsi dle předepsaného technologického předpisu, zhutnění vrstvy v předepsané tloušťce - zřízení vrstvy bez rozlišení šířky, pokládání vrstvy po etapách, včetně pracovních spar a spojů - úpravu napojení, ukončení podél obrubníků, dilatačních zařízení, odvodňovacích proužků, odvodňovačů, vpustí, šachet a pod. - nezahrnuje postřiky, nátěry - nezahrnuje těsnění podél obrubníků, dilatačních zařízení, odvodňovacích proužků, odvodňovačů, vpustí, šachet a pod.
SD |  | R015 |  | LIKVIDACE ODPADŮ VČETNĚ DOPRAVY | [6 empty] | 0 | 0
P | 22 | R015111 | 901 | NEOCEŇOVAT - LIKVIDACE ODPADŮ NEKONTAMINOVANÝCH - 17 05 04 - VYTĚŽENÉ ZEMINY A HORNINY - I. TŘÍDA TĚŽITELNOSTI, VČETNĚ DOPRAVY | T | 9.899 | 0 | 0 |  |  | 0 | 0 | ODP+d | 0 | 3 |  |  | 0
PP |  |  |  | Evidenční položka. Neoceňovat v objektu SO/PS, položka se oceňuje pouze v SO 90-90
VV |  |  |  | Položka R11332Asc 5,21*1,9 = 9,899 [A] Celkové množství = 9,899 9.899000 = 9,899000 [A]
TS |  |  |  | 1. Položka obsahuje: - veškeré poplatky provozovateli skládky, recyklační linky nebo jiného zařízení na zpracování nebo likvidaci odpadů související s převzetím, uložením, zpracováním nebo likvidací odpadu, - náklady spojené s dopravou odpadu z místa stavby na místo převzetí provozovatelem skládky, recyklační linky nebo jiného zařízení na zpracování nebo likvidaci odpadů, - náklady spojené s vyložením a manipulací s materiálem v místě skládky. - náklady spojené s naložením a manipulací s materiálem. 2. Položka neobsahuje: 3. Způsob měření: - měrná jednotka tuna určující množství odpadu vytříděného v souladu se zákonem č. 541/2020 Sb., o odpadech, v platném znění

## SO52-14-01-01
SŽDC05 | [14 empty] | 6
S | Stavba: | 5523520024_zm01 |  | „Elektrizace trati Týniště n. O. – Častolovice – Solnice“, 2a. etapa_zm01 | [6 empty] | D.2.1.4 | 0 | AspeEsticon | 0 | 2
O | Objekt: | D.2.1.4 |  | Mosty, propustky, zdi | [9 empty] | 0.15 | 2
Typ | Poř. číslo | Kód položky | Varianta | Název položky | MJ | Množství | Jednotková hmotnost | Celková hmotnost |  |  | Jednotková cena |  | Cenové soustavy | 0.21
Dodávka
[9 empty] | Jednotková | Celkem | Jednotková | Celkem |  |  |  | Počet položek s nulovou cenou | 0
O1 |  | SO52-14-01-01 |  | Kostelec n. O. - Častolovice, most ev. km 58,445 | [6 empty] | 0 | 0
SD |  | 0 |  | VŠEOBECNÉ KONSTRUKCE A PRÁCE | [6 empty] | 0 | 0
P | 1 | 014201 | 0 | POPLATKY ZA ZEMNÍK - ZEMINA | m3 | 358.319 | 0 | 0 |  |  | 0 | 0 | 2023_OTSKP | 0 | 3 |  |  | 0
PP
VV |  |  |  | svahové kužely = 31,591m3 zásypy opor = 326,728m3 celkem = 358,319m3 358.319000 = 358,319000 [A]
TS |  |  |  | Technická specifikace položky odpovídá příslušné cenové soustavě
P | 2 | 014211 | 0 | POPLATKY ZA ZEMNÍK - ORNICE | m3 | 5.718 | 0 | 0 |  |  | 0 | 0 | 2023_OTSKP | 0 | 3 |  |  | 0
PP |  |  |  | ornica - svahové kužely
VV |  |  |  | OP 01 = 50,832m2/4*0,15m = 1,906m3 OP 02 = 50,832m2/4*2*0,15m = 3,812m3 celkem = 5,718m3 5.718000 = 5,718000 [A]
TS |  |  |  | Technická specifikace položky odpovídá příslušné cenové soustavě
P | 3 | R015111 | 901 | NEOCEŇOVAT - LIKVIDACE ODPADŮ NEKONTAMINOVANÝCH - 17 05 04 - VYTĚŽENÉ ZEMINY A HORNINY - I. TŘÍDA TĚŽITELNOSTI, VČETNĚ DOPRAVY | T | 345.1 | 0 | 0 |  |  | 0 | 0 | ODP+d | 0 | 3 |  |  | 0
PP |  |  |  | Evidenční položka. Neoceňovat v objektu SO/PS, položka se oceňuje pouze v SO 90-90
VV |  |  |  | 93,059+104,331-24,84 = 172,550m3 345.100000 = 345,100000 [A]
TS |  |  |  | 1. Položka obsahuje: - veškeré poplatky provozovateli skládky, recyklační linky nebo jiného zařízení na zpracování nebo likvidaci odpadů související s převzetím, uložením, zpracováním nebo likvidací odpadu, - náklady spojené s dopravou odpadu z místa stavby na místo převzetí provozovatelem skládky, recyklační linky nebo jiného zařízení na zpracování nebo likvidaci odpadů, - náklady spojené s vyložením a manipulací s materiálem v místě skládky. - náklady spojené s naložením a manipulací s materiálem. 2. Položka neobsahuje: 3. Způsob měření: - měrná jednotka tuna určující množství odpadu vytříděného v souladu se zákonem č. 541/2020 Sb., o odpadech, v platném znění
P | 4 | R015112 | 902 | NEOCEŇOVAT - LIKVIDACE ODPADŮ NEKONTAMINOVANÝCH - 17 05 04 - VYTĚŽENÉ ZEMINY A HORNINY - II. TŘÍDA TĚŽITELNOSTI, VČETNĚ DOPRAVY | T | 345.1 | 0 | 0 |  |  | 0 | 0 | ODP+d | 0 | 3 |  |  | 0
PP |  |  |  | Evidenční položka. Neoceňovat v objektu SO/PS, položka se oceňuje pouze v SO 90-90
VV |  |  |  | 93,059+104,331-24,84 = 172,550m3 345.100000 = 345,100000 [A]
TS |  |  |  | 1. Položka obsahuje: - veškeré poplatky provozovateli skládky, recyklační linky nebo jiného zařízení na zpracování nebo likvidaci odpadů související s převzetím, uložením, zpracováním nebo likvidací odpadu, - náklady spojené s dopravou odpadu z místa stavby na místo převzetí provozovatelem skládky, recyklační linky nebo jiného zařízení na zpracování nebo likvidaci odpadů, - náklady spojené s vyložením a manipulací s materiálem v místě skládky. - náklady spojené s naložením a manipulací s materiálem. 2. Položka neobsahuje: 3. Způsob měření: - měrná jednotka tuna určující množství odpadu vytříděného v souladu se zákonem č. 541/2020 Sb., o odpadech, v platném znění
P | 5 | R015113 | 903 | NEOCEŇOVAT - LIKVIDACE ODPADŮ NEKONTAMINOVANÝCH - 17 05 04 - VYTĚŽENÉ ZEMINY A HORNINY - III. TŘÍDA TĚŽITELNOSTI, VČETNĚ DOPRAVY | T | 172.552 | 0 | 0 |  |  | 0 | 0 | ODP+d | 0 | 3 |  |  | 0
PP |  |  |  | Evidenční položka. Neoceňovat v objektu SO/PS, položka se oceňuje pouze v SO 90-90
VV |  |  |  | 46,530+52,166-12,42 = 172,550m3 172.552000 = 172,552000 [A]
TS |  |  |  | 1. Položka obsahuje: - veškeré poplatky provozovateli skládky, recyklační linky nebo jiného zařízení na zpracování nebo likvidaci odpadů související s převzetím, uložením, zpracováním nebo likvidací odpadu, - náklady spojené s dopravou odpadu z místa stavby na místo převzetí provozovatelem skládky, recyklační linky nebo jiného zařízení na zpracování nebo likvidaci odpadů, - náklady spojené s vyložením a manipulací s materiálem v místě skládky. - náklady spojené s naložením a manipulací s materiálem. 2. Položka neobsahuje: 3. Způsob měření: - měrná jednotka tuna určující množství odpadu vytříděného v souladu se zákonem č. 541/2020 Sb., o odpadech, v platném znění
P | 6 | R015140 | 906 | NEOCEŇOVAT - LIKVIDACE ODPADŮ NEKONTAMINOVANÝCH - 17 01 01 - PROSTÝ BETON DO KUSOVITOSTI 400X400 MM, VČETNĚ DOPRAVY | T | 222.175 | 0 | 0 |  |  | 0 | 0 | ODP+d | 0 | 3 |  |  | 0
PP |  |  |  | Evidenční položka. Neoceňovat v objektu SO/PS, položka se oceňuje pouze v SO 90-90
VV |  |  |  | OP 01 = 52,30m3*0,80*2,500t/m3 = 104,60t OP 02 = 49,1m3*0,80*2,500t/m3 = 98,20t úložní prahy OP 01 = 1,0*0,50*6,20*2,500t/m3 = 7,75t OP 02 = 1,50*0,50*6,20*2,500t/m3 = 11,625t celkem = 222,175t 222.175000 = 222,175000 [A]
TS |  |  |  | 1. Položka obsahuje: - veškeré poplatky provozovateli skládky, recyklační linky nebo jiného zařízení na zpracování nebo likvidaci odpadů související s převzetím, uložením, zpracováním nebo likvidací odpadu, - náklady spojené s dopravou odpadu z místa stavby na místo převzetí provozovatelem skládky, recyklační linky nebo jiného zařízení na zpracování nebo likvidaci odpadů, - náklady spojené s vyložením a manipulací s materiálem v místě skládky. - náklady spojené s naložením a manipulací s materiálem. 2. Položka neobsahuje: 3. Způsob měření: - měrná jednotka tuna určující množství odpadu vytříděného v souladu se zákonem č. 541/2020 Sb., o odpadech, v platném znění
P | 7 | R015330 | 948 | NEOCEŇOVAT - LIKVIDACE ODPADŮ NEKONTAMINOVANÝCH - 17 05 04 - KAMENNÁ SUŤ, VČETNĚ DOPRAVY | T | 52.728 | 0 | 0 |  |  | 0 | 0 | ODP+d | 0 | 3 |  |  | 0
PP |  |  |  | Evidenční položka. Neoceňovat v objektu SO/PS, položka se oceňuje pouze v SO 90-90
VV |  |  |  | OP 01 = 52,30m3*0,20*2,600t/m3 = 27,196t OP 02 = 49,1m3*0,20*2,600t/m3 = 25,532t celkem = 52,728t 52.728000 = 52,728000 [A]
TS |  |  |  | 1. Položka obsahuje: - veškeré poplatky provozovateli skládky, recyklační linky nebo jiného zařízení na zpracování nebo likvidaci odpadů související s převzetím, uložením, zpracováním nebo likvidací odpadu, - náklady spojené s dopravou odpadu z místa stavby na místo převzetí provozovatelem skládky, recyklační linky nebo jiného zařízení na zpracování nebo likvidaci odpadů, - náklady spojené s vyložením a manipulací s materiálem v místě skládky. - náklady spojené s naložením a manipulací s materiálem. 2. Položka neobsahuje: 3. Způsob měření: - měrná jednotka tuna určující množství odpadu vytříděného v souladu se zákonem č. 541/2020 Sb., o odpadech, v platném znění
SD |  | 12 |  | ODKOPÁVKY A PROKOPÁVKY | [6 empty] | 0 | 0
P | 8 | 12573 | 1 | VYKOPÁVKY ZE ZEMNÍKŮ A SKLÁDEK TŘ. I | m3 | 358.319 | 0 | 0 |  |  | 0 | 0 | 2023_OTSKP | 0 | 3 |  |  | 0
PP |  |  |  | zemina
VV |  |  |  | svahové kužely = 31,591m3 zásypy opor = 326,728m3 celkem = 358,319m3 358.319000 = 358,319000 [A]
TS |  |  |  | Technická specifikace položky odpovídá příslušné cenové soustavě
P | 9 | 12573 | 2 | VYKOPÁVKY ZE ZEMNÍKŮ A SKLÁDEK TŘ. I | m3 | 5.718 | 0 | 0 |  |  | 0 | 0 | 2023_OTSKP | 0 | 3 |  |  | 0
PP |  |  |  | ornica - svahové kužely
VV |  |  |  | OP 01 = 50,832m2/4*0,15m = 1,906m3 OP 02 = 50,832m2/4*2*0,15m = 3,812m3 celkem = 5,718m3 5.718000 = 5,718000 [A]
TS |  |  |  | Technická specifikace položky odpovídá příslušné cenové soustavě
SD |  | 13 |  | HLOUBENÉ VYKOPÁVKY | [6 empty] | 0 | 0
P | 10 | 13173A | 0 | HLOUBENÍ JAM ZAPAŽ I NEPAŽ TŘ. I - BEZ DOPRAVY | m3 | 172.55 | 0 | 0 |  |  | 0 | 0 | 2023_OTSKP | 0 | 3 |  |  | 0
PP |  |  |  | 40% objemu výkopu opor
VV |  |  |  | OP 01 = (21,1172*(9,380+9,90)/2+21,1172*2,754/2)*0,40 = 93,059m3 OP 02 = (19,4641*(12,216+12,939)/2+19,4641*1,646/2)*0,40 = 104,331m3 odečet vybourané opory = -(33,70+28,40)*0,40 = -24,84m3 celkem = 172,55m3 172.550000 = 172,550000 [A]
TS |  |  |  | Technická specifikace položky odpovídá příslušné cenové soustavě
P | 11 | 13183A | 0 | HLOUBENÍ JAM ZAPAŽ I NEPAŽ TŘ II - BEZ DOPRAVY | m3 | 172.55 | 0 | 0 |  |  | 0 | 0 | 2023_OTSKP | 0 | 3 |  |  | 0
PP |  |  |  | 40% objemu výkopu opor
VV |  |  |  | OP 01 = (21,1172*(9,380+9,90)/2+21,1172*2,754/2)*0,40 = 93,059 m3 OP 02 = (19,4641*(12,216+12,939)/2+19,4641*1,646/2)*0,40 = 104,331m3 odečet vybourané opory = -(33,70+28,40)*0,40 = -24,84m3 celkem = 172,55m3 172.550000 = 172,550000 [A]
TS |  |  |  | Technická specifikace položky odpovídá příslušné cenové soustavě
P | 12 | 13193A | 0 | HLOUBENÍ JAM ZAPAŽ I NEPAŽ TŘ III - BEZ DOPRAVY | m3 | 86.276 | 0 | 0 |  |  | 0 | 0 | 2023_OTSKP | 0 | 3 |  |  | 0
PP |  |  |  | 20% objemu výkopu opor
VV |  |  |  | OP 01 = (21,1172*(9,380+9,90)/2+21,1172*2,754/2)*0,20 = 46,530 m3 OP 02 = (19,4641*(12,216+12,939)/2+19,4641*1,646/2)*0,20 = 52,166m3 odečet vybourané opory = -(33,70+28,40)*0,20 = -12,42m3 celkem = 172,55m3 86.276000 = 86,276000 [A]
TS |  |  |  | Technická specifikace položky odpovídá příslušné cenové soustavě
SD |  | 17 |  | KONSTRUKCE ZE ZEMIN | [6 empty] | 0 | 0
P | 13 | 17110 | 0 | ULOŽENÍ SYPANINY DO NÁSYPŮ SE ZHUTNĚNÍM | m3 | 31.591 | 0 | 0 |  |  | 0 | 0 | 2023_OTSKP | 0 | 3 |  |  | 0
PP |  |  |  | svahové kužely
VV |  |  |  | OP 01 = 9,725+2,846 = 12,571m3 OP 02 = 9,502+9,518 = 19,020m3 celkem = 31,591 m3 31.591000 = 31,591000 [A]
TS |  |  |  | Technická specifikace položky odpovídá příslušné cenové soustavě
P | 14 | 17120 | 0 | ULOŽENÍ SYPANINY DO NÁSYPŮ A NA SKLÁDKY BEZ ZHUTNĚNÍ | m3 | 440.087 | 0 | 0 |  |  | 0 | 0 | 2023_OTSKP | 0 | 3 |  |  | 0
PP |  |  |  | zemina z výkopu opor
VV |  |  |  | 172,550+172,550+86,276 = 431,376m3 zemina z vrtu pro mikropiloty 3,14*0,078*0,078*456,0m = 8,711m3 celkem = 440,087m3 440.087000 = 440,087000 [A]
TS |  |  |  | Technická specifikace položky odpovídá příslušné cenové soustavě
P | 15 | 17411 | 0 | ZÁSYP JAM A RÝH ZEMINOU SE ZHUTNĚNÍM | m3 | 326.728 | 0 | 0 |  |  | 0 | 0 | 2023_OTSKP | 0 | 3 |  |  | 0
PP |  |  |  | zásyp opor
VV |  |  |  | výkopy = 431,376m3 odpočet podkladního betónu = -14,212m3 odpočet přechodových oblastí = -(5,480+43,156) = -48,636m3 odpočet betonu opor = -(22,95+18,85) = -41,80m3 celkem = 326,728m3 326.728000 = 326,728000 [A]
TS |  |  |  | Technická specifikace položky odpovídá příslušné cenové soustavě
P | 16 | 17581 | 0 | OBSYP POTRUBÍ A OBJEKTŮ Z NAKUPOVANÝCH MATERIÁLŮ | m3 | 1.985 | 0 | 0 |  |  | 0 | 0 | 2023_OTSKP | 0 | 3 |  |  | 0
PP |  |  |  | obsyp drenáže šterkem
VV |  |  |  | OP 01 = 0,10m2*10,30m = 1,030m3 OP 02 = 0,10m2*9,55m = 0,955m3 celkem = 1,985m3 1.985000 = 1,985000 [A]
TS |  |  |  | Technická specifikace položky odpovídá příslušné cenové soustavě
SD |  | 18 |  | POVRCHOVÉ ÚPRAVY TERÉNU (I VEGETAČNÍ) | [6 empty] | 0 | 0
P | 17 | 18220 | 0 | ROZPROSTŘENÍ ORNICE VE SVAHU | m3 | 5.718 | 0 | 0 |  |  | 0 | 0 | 2023_OTSKP | 0 | 3 |  |  | 0
PP |  |  |  | svahové kužely
VV |  |  |  | OP 01 = 50,832m2/4*0,15m = 1,906m3 OP 02 = 50,832m2/4*2*0,15m = 3,812m3 celkem = 5,718m3 5.718000 = 5,718000 [A]
TS |  |  |  | Technická specifikace položky odpovídá příslušné cenové soustavě
P | 18 | 18242 | 0 | ZALOŽENÍ TRÁVNÍKU HYDROOSEVEM NA ORNICI | m2 | 38.124 | 0 | 0 |  |  | 0 | 0 | 2023_OTSKP | 0 | 3 |  |  | 0
PP |  |  |  | svahové kužely
VV |  |  |  | OP 01 = 50,832m2/4 = 12,708m2 OP 02 = 50,832m2/4*2 = 25,416m2 celkem = 38,124m2 38.124000 = 38,124000 [A]
TS |  |  |  | Technická specifikace položky odpovídá příslušné cenové soustavě
P | 19 | 18247 | 0 | OŠETŘOVÁNÍ TRÁVNÍKU | m2 | 38.124 | 0 | 0 |  |  | 0 | 0 | 2023_OTSKP | 0 | 3 |  |  | 0
PP |  |  |  | svahové kužely
VV |  |  |  | OP 01 = 50,832m2/4 = 12,708m2 OP 02 = 50,832m2/4*2 = 25,416m2 celkem = 38,124m2 38.124000 = 38,124000 [A]
TS |  |  |  | Technická specifikace položky odpovídá příslušné cenové soustavě
SD |  | 2 |  | ZÁKLADY | [6 empty] | 0 | 0
P | 20 | 227821 | 0 | MIKROPILOTY KOMPLET D DO 100MM NA POVRCHU | M | 506 | 0 | 0 |  |  | 0 | 0 | 2023_OTSKP | 0 | 3 |  |  | 0
PP |  |  |  | TR 89/10
VV |  |  |  | OP 01 (zvislé) = 10,0m*22ks=220,0m OP 02 (zvislé) = 10,0m*22ks=220,0m OP 02 (šikmé) = 11,0m*6ks=66,0m celkem = 506,0m 506.000000 = 506,000000 [A]
TS |  |  |  | Technická specifikace položky odpovídá příslušné cenové soustavě
P | 21 | 23217A | 0 | ŠTĚTOVÉ STĚNY BERANĚNÉ Z KOVOVÝCH DÍLCŮ DOČASNÉ (PLOCHA) | m2 | 260 | 0 | 0 |  |  | 0 | 0 | 2023_OTSKP | 0 | 3 |  |  | 0
PP
VV |  |  |  | OP 01 = 15,25*8,0 = 122,0m2 OP 02 = 17,25*8,0 = 138,0m2 celkem = 260,0m2 260.000000 = 260,000000 [A]
TS |  |  |  | Technická specifikace položky odpovídá příslušné cenové soustavě
P | 22 | 23717A | 0 | ODSTRANĚNÍ ŠTĚTOVÝCH STĚN Z KOVOVÝCH DÍLCŮ V PLOŠE | m2 | 260 | 0 | 0 |  |  | 0 | 0 | 2023_OTSKP | 0 | 3 |  |  | 0
PP
VV |  |  |  | OP 01 = 15,25*8,0 = 122,0m2 OP 02 = 17,25*8,0 = 138,0m2 celkem = 260,0m2 260.000000 = 260,000000 [A]
TS |  |  |  | Technická specifikace položky odpovídá příslušné cenové soustavě
P | 23 | 26124 | 0 | VRTY PRO KOTVENÍ, INJEKTÁŽ A MIKROPILOTY NA POVRCHU TŘ. II D DO 200MM | M | 456 | 0 | 0 |  |  | 0 | 0 | 2023_OTSKP | 0 | 3 |  |  | 0
PP |  |  |  | vrt 156mm
VV |  |  |  | OP 01 (zvislé) = 9,0m*22ks=198,0m OP 02 (zvislé) = 9,0m*22ks=198,0m OP 02 (šikmé) = 10,0m*6ks=60,0m celkem = 456,0m 456.000000 = 456,000000 [A]
TS |  |  |  | Technická specifikace položky odpovídá příslušné cenové soustavě
P | 24 | 28931 | 0 | STŘÍKANÝ BETON | m3 | 6.858 | 0 | 0 |  |  | 0 | 0 | 2023_OTSKP | 0 | 3 |  |  | 0
PP
VV |  |  |  | OP 01 = 0,364m2*9,035m = 3,289m3 OP 02 = 0,395m2*9,035m = 3,569m3 celkem = 6,858m3 6.858000 = 6,858000 [A]
TS |  |  |  | Technická specifikace položky odpovídá příslušné cenové soustavě
SD |  | 3 |  | SVISLÉ KONSTRUKCE | [6 empty] | 0 | 0
P | 25 | 317325 | 0 | ŘÍMSY ZE ŽELEZOBETONU DO C30/37 | m3 | 1.945 | 0 | 0 |  |  | 0 | 0 | 2023_OTSKP | 0 | 3 |  |  | 0
PP
VV |  |  |  | OP 01 = 0,143m2*(3,60+2,80) = 0,915m3 OP 02 = 0,143m2*(3,60+3,680) = 1,030m3 celkem = 1,945m3 1.945000 = 1,945000 [A]
TS |  |  |  | Technická specifikace položky odpovídá příslušné cenové soustavě
P | 26 | 317365 | 0 | VÝZTUŽ ŘÍMS Z OCELI 10505, B500B | T | 0.203 | 0 | 0 |  |  | 0 | 0 | 2023_OTSKP | 0 | 3 |  |  | 0
PP
VV |  |  |  | OP 01 = 95,0kg*0,001 = 0,095t OP 02 = 107,98kg*0,001 = 0,108t celkem = 0,203m3 0.203000 = 0,203000 [A]
TS |  |  |  | Technická specifikace položky odpovídá příslušné cenové soustavě
P | 27 | 327325 | 0 | ZDI OPĚRNÉ, ZÁRUBNÍ, NÁBŘEŽNÍ ZE ŽELEZOVÉHO BETONU DO C30/37 | m3 | 33.351 | 0 | 0 |  |  | 0 | 0 | 2023_OTSKP | 0 | 3 |  |  | 0
PP |  |  |  | lícní zeď
VV |  |  |  | OP 01 = 9,1014*0,50+(3,1343+4,9881)/2*2,161+(0,4249+0,6710)/2*(2,161+2,311)/2 = 14,552m3 celkem = 33,351m3 OP 02 = 11,2934*0,50+(3,1902+5,1312)/2*2,266+(1,2766+1,9052)/2*(2,266+2,416)/2 = 18,799m3 33.351000 = 33,351000 [A]
TS |  |  |  | Technická specifikace položky odpovídá příslušné cenové soustavě
P | 28 | 327366 | 0 | VÝZTUŽ ZDÍ OPĚRNÝCH, ZÁRUBNÍCH, NÁBŘEŽNÍCH Z KARI SÍTÍ | T | 1.564 | 0 | 0 |  |  | 0 | 0 | 2023_OTSKP | 0 | 3 |  |  | 0
PP |  |  |  | sítě 8mm 100x100mm
VV |  |  |  | OP 01+OP 02 = 1564,20 kg * 0,001 = 1,564t 1.564000 = 1,564000 [A]
TS |  |  |  | Technická specifikace položky odpovídá příslušné cenové soustavě
P | 29 | 333325 | 0 | MOSTNÍ OPĚRY A KŘÍDLA ZE ŽELEZOVÉHO BETONU DO C30/37 | m3 | 79.713 | 0 | 0 |  |  | 0 | 0 | 2023_OTSKP | 0 | 3 |  |  | 0
PP
VV |  |  |  | úložný práh OP 01 = 3,546m2*9,04 = 32,056m3 závěrná zídka OP 01 = 3,885m2*0,43+3,226m2*0,51 = 3,316m3 křídlá OP.1 = (4,09+2,98)*0,60 = 4,242m3 úložný práh OP 02 = 3,546m2*9,04 = 32,056m3 závěrná zídka OP 02 = 3,875m2*0,43+3,222m2*0,51 = 3,309m3 křídlá OP.2 = (4,11+3,78)*0,60 = 4,734m3 celkem = 79,713m3 79.713000 = 79,713000 [A]
TS |  |  |  | Technická specifikace položky odpovídá příslušné cenové soustavě
P | 30 | 333326 | 0 | MOSTNÍ OPĚRY A KŘÍDLA ZE ŽELEZOVÉHO BETONU DO C40/50 | m3 | 1.898 | 0 | 0 |  |  | 0 | 0 | 2023_OTSKP | 0 | 3 |  |  | 0
PP |  |  |  | ložiskové bloky - betón C35/45
VV |  |  |  | OP 01 = 0,90*0,90*0,385*3ks = 0,936m3 celkem = 1,898m3 OP 02 = 0,90*0,90*0,396*3ks = 0,962m3 1.898000 = 1,898000 [A]
TS |  |  |  | Technická specifikace položky odpovídá příslušné cenové soustavě
P | 31 | 333365 | 0 | VÝZTUŽ MOSTNÍCH OPĚR A KŘÍDEL Z OCELI 10505, B500B | T | 12.5 | 0 | 0 |  |  | 0 | 0 | 2023_OTSKP | 0 | 3 |  |  | 0
PP
VV |  |  |  | úložný práh OP 01 = 5274,46kg*0,001 = 5,274t závěrná zídka a křídla OP 01 = 931,61kg*0,001 = 0,932t úložný práh OP 02 = 5274,46kg*0,001 = 5,274t závěrná zídka a křídla OP 02 = 1020,14kg*1,020t celkem = 12,500t 12.500000 = 12,500000 [A]
TS |  |  |  | Technická specifikace položky odpovídá příslušné cenové soustavě
P | 32 | 34894A | 0 | ZÁBRADLÍ A ZÁBRADEL ZÍDKY Z OCELI S 235 | T | 1.071 | 0 | 0 |  |  | 0 | 0 | 2023_OTSKP | 0 | 3 |  |  | 0
PP |  |  |  | zábradlí na mostě a opoře
VV |  |  |  | most = 668,0kg*0,001 = 0,668t opora = 403,0kg*0,001 = 0,403t celkem = 1,071t (z přílohy č.23 - Výkaz materiálu) 1.071000 = 1,071000 [A]
TS |  |  |  | Technická specifikace položky odpovídá příslušné cenové soustavě
SD |  | 4 |  | VODOROVNÉ KONSTRUKCE | [6 empty] | 0 | 0
P | 33 | 42417B | 0 | MOSTNÍ NOSNÍKY Z OCELI S 355 | T | 108.156 | 0 | 0 |  |  | 0 | 0 | 2023_OTSKP | 0 | 3 |  |  | 0
PP |  |  |  | Hlavní nosníky a mostovka včetne výstuže a PKO
VV |  |  |  | hlavní nosníky - 2ks = 50,118t příčníky = 21,607t příčník opěrový - 2ks = 3,257t mostovka = 29,014tsvary 2% = 2,080t drobný materiál 2% = 2,080t celkem 108,156t (z přílohy č.23 - Výkaz materiálu) 108.156000 = 108,156000 [A]
TS |  |  |  | Technická specifikace položky odpovídá příslušné cenové soustavě
P | 34 | 428721 | 0 | KALOTOVÉ LOŽISKO PRO ZATÍŽ. DO 2,5MN, VŠESMĚRNÉ | kus | 2 | 0 | 0 |  |  | 0 | 0 | 2023_OTSKP | 0 | 3 |  |  | 0
PP |  |  |  | 1 MN
VV |  |  |  | OP 01+OP 02 = 1+1 = 2ks 2.000000 = 2,000000 [A]
TS |  |  |  | Technická specifikace položky odpovídá příslušné cenové soustavě
P | 35 | 428731 | 0 | KALOTOVÉ LOŽISKO PRO ZATÍŽ. DO 5MN, VŠESMĚRNÉ | kus | 1 | 0 | 0 |  |  | 0 | 0 | 2023_OTSKP | 0 | 3 |  |  | 0
PP |  |  |  | 3 MN
VV |  |  |  | OP 01 = 1ks 1.000000 = 1,000000 [A]
TS |  |  |  | Technická specifikace položky odpovídá příslušné cenové soustavě
P | 36 | 428732 | 0 | KALOTOVÉ LOŽISKO PRO ZATÍŽ. DO 5MN, JEDNOSMĚRNÉ | kus | 2 | 0 | 0 |  |  | 0 | 0 | 2023_OTSKP | 0 | 3 |  |  | 0
PP |  |  |  | 3 MN
VV |  |  |  | OP 01+OP 02 = 1+1 = 2ks 2.000000 = 2,000000 [A]
TS |  |  |  | Technická specifikace položky odpovídá příslušné cenové soustavě
P | 37 | 428733 | 0 | KALOTOVÉ LOŽISKO PRO ZATÍŽ. DO 5MN, PEVNÉ | kus | 1 | 0 | 0 |  |  | 0 | 0 | 2023_OTSKP | 0 | 3 |  |  | 0
PP |  |  |  | 3 MN
VV |  |  |  | OP 02 = 1ks 1.000000 = 1,000000 [A]
TS |  |  |  | Technická specifikace položky odpovídá příslušné cenové soustavě
P | 38 | 451311 | 0 | PODKL A VÝPLŇ VRSTVY Z PROST BET DO C8/10 | m3 | 14.212 | 0 | 0 |  |  | 0 | 0 | 2023_OTSKP | 0 | 3 |  |  | 0
PP |  |  |  | podkladní beton pod oporou
VV |  |  |  | OP 01 = 0,75m2*9,475 = 7,106m3 OP 02 = 0,75m2*9,475 = 7,106m3 celkem = 14,212m3 14.212000 = 14,212000 [A]
TS |  |  |  | Technická specifikace položky odpovídá příslušné cenové soustavě
P | 39 | 45852 | 0 | VÝPLŇ ZA OPĚRAMI A ZDMI Z KAMENIVA DRCENÉHO | m3 | 5.48 | 0 | 0 |  |  | 0 | 0 | 2023_OTSKP | 0 | 3 |  |  | 0
PP
VV |  |  |  | OP 01 = 0,40m2*6,75 = 2,70m3 OP 02 = 0,40m2*6,95 = 2,780m3 celkem = 5,480m3 5.480000 = 5,480000 [A]
TS |  |  |  | Technická specifikace položky odpovídá příslušné cenové soustavě
P | 40 | 45868 | 0 | VÝPLŇ ZA OPĚRAMI A ZDMI Z JÍLU | m3 | 43.156 | 0 | 0 |  |  | 0 | 0 | 2023_OTSKP | 0 | 3 |  |  | 0
PP |  |  |  | výplň z nepropustného materiálu
VV |  |  |  | OP 01 = 3,15m2*6,75 = 21,263m3 OP 02 = 3,15m2*6,95 = 21,893m3 celkem = 43,156m3 43.156000 = 43,156000 [A]
TS |  |  |  | Technická specifikace položky odpovídá příslušné cenové soustavě
P | 41 | 465512 | 0 | DLAŽBY Z LOMOVÉHO KAMENE NA MC | m3 | 20.704 | 0 | 0 |  |  | 0 | 0 | 2023_OTSKP | 0 | 3 |  |  | 0
PP |  |  |  | sanace ponechané části základu
VV |  |  |  | OP 01 = 0,65m2*9,25 = 6,013m3 OP 02 = 0,75m2*11,50 = 8,625m3 zpevnění břehu OP 01 = (3,95+7,75)*1,2*0,30 = 4,212m3 OP 02 = 5,15*1,2*0,30 = 1,854m3 celkem = 20,704m3 20.704000 = 20,704000 [A]
TS |  |  |  | Technická specifikace položky odpovídá příslušné cenové soustavě
SD |  | 700 |  | PŘIDRUŽENÁ STAVEBNÍ VÝROBA | [6 empty] | 0 | 0
P | 42 | 711132 | 0 | IZOLACE BĚŽNÝCH KONSTRUKCÍ PROTI VOLNĚ STÉKAJÍCÍ VODĚ ASFALTOVÝMI PÁSY | m2 | 49.17 | 0 | 0 |  |  | 0 | 0 | 2023_OTSKP | 0 | 3 |  |  | 0
PP |  |  |  | rub opory
VV |  |  |  | OP 01 = 3,30*7,45 = 24,585m2 OP 02 = 3,30*7,45 = 24,585m2 celkem = 49,170m2 49.170000 = 49,170000 [A]
TS |  |  |  | Technická specifikace položky odpovídá příslušné cenové soustavě
P | 44 | 711509 | 0 | OCHRANA IZOLACE NA POVRCHU TEXTILIÍ | m2 | 76.17 | 0 | 0 |  |  | 0 | 0 | 2023_OTSKP | 0 | 3 |  |  | 0
PP |  |  |  | rub opory + 2m na NK
VV |  |  |  | OP 01 = 3,30*7,45+2,0*6,75 = 38,085m2 OP 02 = 3,30*7,45+2,0*6,75 = 38,085m2 celkem = 76,170m2 76.170000 = 76,170000 [A]
TS |  |  |  | Technická specifikace položky odpovídá příslušné cenové soustavě
P | 45 | 721133 | 0 | VNITŘNÍ KANALIZACE Z TRUB Z NEREZ OCELI DN DO 150MM | M | 9.8 | 0 | 0 |  |  | 0 | 0 | 2023_OTSKP | 0 | 3 |  |  | 0
PP |  |  |  | příčný únik včetně čistícich kusu
VV |  |  |  | 4,90m*2ks = 9,80m 9.800000 = 9,800000 [A]
TS |  |  |  | Technická specifikace položky odpovídá příslušné cenové soustavě
P | 43 | R711410 | 0 | VODOTĚSNÁ IZOLACE OCEL.MOSTOVKY STŘÍKANÁ BEZEŠVÁ | m2 | 186.975 | 0 | 0 |  |  | 0 | 0 | R-Položka | 0 | 3 |  |  | 0
PP |  |  |  | bezešvý systém včetně přípravních prác
VV |  |  |  | 27,70*6,75 = 186,975m2 186.975000 = 186,975000 [A]
TS |  |  |  | Položka zahrnuje: přípravu povrchu pod bezešvou izolaci, kompletní zhotovení izolace dle platných TP, včetně dodání předepsaného izolačního materiálu a zkoušek
SD |  | 8 |  | POTRUBÍ | [6 empty] | 0 | 0
P | 46 | 87533 | 0 | POTRUBÍ DREN Z TRUB PLAST DN DO 150MM | M | 19.85 | 0 | 0 |  |  | 0 | 0 | 2023_OTSKP | 0 | 3 |  |  | 0
PP |  |  |  | za úložním prahem
VV |  |  |  | OP 01 = 8,10+2,20 = 10,30m OP 02 = 9,55m celkem = 19,850m 19.850000 = 19,850000 [A]
TS |  |  |  | Technická specifikace položky odpovídá příslušné cenové soustavě
SD |  | 91 |  | DOPLŇ. KONSTR. A PRÁCE NA POZEM. KOMUNIKACÍCH | [6 empty] | 0 | 0
P | 47 | 9112A3 | 0 | ZÁBRADLÍ MOSTNÍ S VODOR MADLY - DEMONTÁŽ S PŘESUNEM | M | 13.2 | 0 | 0 |  |  | 0 | 0 | 2023_OTSKP | 0 | 3 |  |  | 0
PP |  |  |  | 3-madlové zábradlí
VV |  |  |  | OP 01 = 3,20m*2 = 6,40m OP 02 = 3,40m*2 = 6,80m celkem = 13,20m 13.200000 = 13,200000 [A]
TS |  |  |  | Technická specifikace položky odpovídá příslušné cenové soustavě
P | 48 | 91345 | 0 | NIVELAČNÍ ZNAČKY KOVOVÉ | kus | 4 | 0 | 0 |  |  | 0 | 0 | 2023_OTSKP | 0 | 3 |  |  | 0
PP |  |  |  | na rímse
VV |  |  |  | 1ks*4 = 4ks 4.000000 = 4,000000 [A]
TS |  |  |  | Technická specifikace položky odpovídá příslušné cenové soustavě
SD |  | 93 |  | DOKONČ. KONSTR. A PRÁCE | [6 empty] | 0 | 0
P | 49 | 93151 | 0 | MOSTNÍ ZÁVĚRY POVRCHOVÉ POSUN DO 60MM | M | 14.84 | 0 | 0 |  |  | 0 | 0 | 2023_OTSKP | 0 | 3 |  |  | 0
PP |  |  |  | Mostní závěr pro železniční most s jednoduchým těsněním spáry včetně krytuz tvrzené pryže
VV |  |  |  | Posun 60mm OP 01 = 7,42m Posun 20mm OP 02 = 7,42m celkem = 14,840m 14.840000 = 14,840000 [A]
TS |  |  |  | Technická specifikace položky odpovídá příslušné cenové soustavě
P | 50 | 93311 | 0 | ZATĚŽOVACÍ ZKOUŠKA MOSTU STATICKÁ 1. POLE DO 300M2 | kus | 1 | 0 | 0 |  |  | 0 | 0 | 2023_OTSKP | 0 | 3 |  |  | 0
PP |  |  |  | železniční most
VV |  |  |  | 1ks 1.000000 = 1,000000 [A]
TS |  |  |  | Technická specifikace položky odpovídá příslušné cenové soustavě
P | 51 | 935212 | 0 | PŘÍKOPOVÉ ŽLABY Z BETON TVÁRNIC ŠÍŘ DO 600MM DO BETONU TL 100MM | M | 0.6 | 0 | 0 |  |  | 0 | 0 | 2023_OTSKP | 0 | 3 |  |  | 0
PP |  |  |  | vyústění drenáže
VV |  |  |  | OP 01 = 0,60m 0.600000 = 0,600000 [A]
TS |  |  |  | Technická specifikace položky odpovídá příslušné cenové soustavě
P | 52 | 93653 | 0 | MOSTNÍ ODVODŇOVACÍ SOUPRAVA | kus | 18 | 0 | 0 |  |  | 0 | 0 | 2023_OTSKP | 0 | 3 |  |  | 0
PP |  |  |  | Železniční most
VV |  |  |  | 9ks*2 = 18ks 18.000000 = 18,000000 [A]
TS |  |  |  | Technická specifikace položky odpovídá příslušné cenové soustavě
SD |  | 96 |  | BOURÁNÍ, DEMONTÁŽE, ODSTRANĚNÍ DRÁŽNÍCH KONSTRUKCÍ - VYJMA ÚZKOKOLEJEK | [6 empty] | 0 | 0
P | 53 | 96613 | 0 | BOURÁNÍ KONSTRUKCÍ Z KAMENE NA MC | m3 | 20.28 | 0 | 0 |  |  | 0 | 0 | 2023_OTSKP | 0 | 3 |  |  | 0
PP |  |  |  | 20% objemu vybourané opory
VV |  |  |  | OP 01 = 52,30m3*0,20 = 10,46m3 OP 02 = 49,1m3*0,20 = 9,82m3 celkem = 20,280m3 20.280000 = 20,280000 [A]
TS |  |  |  | Technická specifikace položky odpovídá příslušné cenové soustavě
P | 54 | 96616 | 0 | BOURÁNÍ KONSTRUKCÍ ZE ŽELEZOBETONU | m3 | 88.79 | 0 | 0 |  |  | 0 | 0 | 2023_OTSKP | 0 | 3 |  |  | 0
PP |  |  |  | 80% objemu vybourané opory
VV |  |  |  | OP 01 = 52,30m3*0,80 = 41,84m3 OP 02 = 49,1m3*0,80 = 39,20m3 úložní prahy OP 01 = 1,0*0,50*6,20 = 3,10m3 OP 02 = 1,50*0,50*6,20 = 4,65m3 celkem = 88,790m3 88.790000 = 88,790000 [A]
TS |  |  |  | Technická specifikace položky odpovídá příslušné cenové soustavě
P | 55 | 96618 | 0 | BOURÁNÍ KONSTRUKCÍ KOVOVÝCH | T | 71 | 0 | 0 |  |  | 0 | 0 | 2023_OTSKP | 0 | 3 |  |  | 0
PP |  |  |  | demontáž stávající OK
VV |  |  |  | most = 70,0t káblová lávka = 1,0t celkem = 71,0m 71.000000 = 71,000000 [A]
TS |  |  |  | Technická specifikace položky odpovídá příslušné cenové soustavě

## SO52-14-01-02
SŽDC05 | [14 empty] | 6
S | Stavba: | 5523520024_zm01 |  | „Elektrizace trati Týniště n. O. – Častolovice – Solnice“, 2a. etapa_zm01 | [6 empty] | D.2.1.4 | 0 | AspeEsticon | 0 | 2
O | Objekt: | D.2.1.4 |  | Mosty, propustky, zdi | [9 empty] | 0.15 | 2
Typ | Poř. číslo | Kód položky | Varianta | Název položky | MJ | Množství | Jednotková hmotnost | Celková hmotnost |  |  | Jednotková cena |  | Cenové soustavy | 0.21
Dodávka
[9 empty] | Jednotková | Celkem | Jednotková | Celkem |  |  |  | Počet položek s nulovou cenou | 0
O1 |  | SO52-14-01-02 |  | ŽST Častolovice, most ev. km 58,157 | [6 empty] | 0 | 0
SD |  | 0 |  | VŠEOBECNÉ KONSTRUKCE A PRÁCE | [6 empty] | 0 | 0
P | 1 | 02520 | 0 | ZKOUŠENÍ MATERIÁLŮ NEZÁVISLOU ZKUŠEBNOU | KPL | 1 | 0 | 0 |  |  | 0 | 0 | OTSKP - 2023 | 0 | 3 |  |  | 0
PP |  |  |  | Vodní tlaková zkouška zdiva před a po provedení injektáže (tj. celkem 2 zkoušky).
VV
TS |  |  |  | Technická specifikace položky odpovídá příslušné cenové soustavě.
SD |  | 1 |  | ZEMNÍ PRÁCE | [6 empty] | 0 | 0
P | 2 | 12960 | 0 | ČIŠTĚNÍ VODOTEČÍ A MELIORAČ KANÁLŮ OD NÁNOSŮ | m3 | 2 | 0 | 0 |  |  | 0 | 0 | OTSKP - 2023 | 0 | 3 |  |  | 0
PP |  |  |  | Pročištění koryta před výtokem a/nebo před vtokem v délce 10,0 m.
VV |  |  |  | předpoklad 10.0*2.0*0.10 = 2,000 [A] 2.000000 = 2,000000 [A]
TS |  |  |  | Technická specifikace položky odpovídá příslušné cenové soustavě.
P | 3 | 13173 | 0 | HLOUBENÍ JAM ZAPAŽ I NEPAŽ TŘ. I | m3 | 177.946 | 0 | 0 |  |  | 0 | 0 | OTSKP - 2023 | 0 | 3 |  |  | 0
PP |  |  |  | Výkop vč. dopravy zeminy na skládku nebo mezideponii.
VV |  |  |  | viz příloha č. 501 6.14*14.3+6.26*14.4 = 177,946 [A] 177.946000 = 177,946000 [A]
TS |  |  |  | Technická specifikace položky odpovídá příslušné cenové soustavě.
P | 4 | 17120 | 0 | ULOŽENÍ SYPANINY DO NÁSYPŮ A NA SKLÁDKY BEZ ZHUTNĚNÍ | m3 | 177.946 | 0 | 0 |  |  | 0 | 0 | OTSKP - 2023 | 0 | 3 |  |  | 0
PP |  |  |  | Uložení zeminy z výkopů na skládku nebo mezideponii.
VV |  |  |  | objem výkopů 177.946 = 177,946 [A] 177.946000 = 177,946000 [A]
TS |  |  |  | Technická specifikace položky odpovídá příslušné cenové soustavě.
SD |  | 2 |  | ZÁKLADY | [6 empty] | 0 | 0
P | 5 | 261916 | 0 | VRTY PRO KOTV, INJEKT, MIKROPIL NA POVR TŘ V A VI D DO 80MM | M | 128 | 0 | 0 |  |  | 0 | 0 | OTSKP - 2023 | 0 | 3 |  |  | 0
PP |  |  |  | Vrty pro injektáž zdiva stávající spodní stavby. Vč. likvidace odpadu.
VV |  |  |  | plocha sanace spodní stavby 32.000 = 32,000 [A] počet vrtů A/0.5/0.5 = 128,000 [B] délka vrtů celkem B*1.0 = 128,000 [C] 128.000000 = 128,000000 [A]
TS |  |  |  | Technická specifikace položky odpovídá příslušné cenové soustavě.
P | 6 | 26194 | 0 | VRTY PRO KOTV, INJEKT, MIKROPIL NA POVR TŘ V A VI D DO 200MM | M | 6 | 0 | 0 |  |  | 0 | 0 | OTSKP - 2023 | 0 | 3 |  |  | 0
PP |  |  |  | Vrty stávajícími křídly pro protažení rubové drenáže. Vč. likvidace odpadu.
VV |  |  |  | délka vrtů celkem 4*1.5 = 6,000 [A] 6.000000 = 6,000000 [A]
TS |  |  |  | Technická specifikace položky odpovídá příslušné cenové soustavě.
P | 7 | 281451 | 0 | INJEKTOVÁNÍ NÍZKOTLAKÉ Z CEMENTOVÉ MALTY NA POVRCHU | m3 | 5.76 | 0 | 0 |  |  | 0 | 0 | OTSKP - 2023 | 0 | 3 |  |  | 0
PP |  |  |  | Injektáž zdiva stávající spodní stavby. Předpoklad 12% injektovaného objemu spodní stavby.
VV |  |  |  | plocha sanace spodní stavby 32.000 = 32,000 [A] injektovaný objem spodní stavby 1.5*A = 48,000 [B] z toho 12% 0.12*B = 5,760 [C] 5.760000 = 5,760000 [A]
TS |  |  |  | Technická specifikace položky odpovídá příslušné cenové soustavě.
P | 8 | R285399 | 0 | DODATEČNÉ KOTVENÍ VLEPENÍM BETONÁŘSKÉ VÝZTUŽE D DO 20MM DO VRTŮ | kus | 176 | 0 | 0 |  |  | 0 | 0 | R-Položka | 0 | 3 |  |  | 0
PP |  |  |  | Spřahující kotvící trny D 20mm, dl. vrtu 800mm, výztuž je součástí položky 421365.
VV |  |  |  | počet položek výztuže č. 50 - viz příloha č. 302 124 = 124,000 [A] počet položek výztuže č. 51 - viz příloha č. 302 52 = 52,000 [B] celkové množství = 176,000 176.000000 = 176,000000 [A]
TS |  |  |  | Položka zahrnuje: provedení vrtu předepsaného profilu a předepsané délky (do 800mm) vsunutí výztuže do vyvrtaného profilu a její zalepení předepsaným pojivem případně nutné lešení
SD |  | 3 |  | SVISLÉ KONSTRUKCE | [6 empty] | 0 | 0
P | 9 | 317325 | 0 | ŘÍMSY ZE ŽELEZOBETONU DO C30/37 | m3 | 10.093 | 0 | 0 |  |  | 0 | 0 | OTSKP - 2023 | 0 | 3 |  |  | 0
PP |  |  |  | Nové římsy na mostě a na křídlech. Specifikace betonu viz TZ.
VV |  |  |  | měřeno v ACAD (0.44*0.22+0.33*0.87)*(12.64+13.65) = 10,093 [A] 10.093000 = 10,093000 [A]
TS |  |  |  | Technická specifikace položky odpovídá příslušné cenové soustavě.
P | 10 | 317365 | 0 | VÝZTUŽ ŘÍMS Z OCELI 10505, B500B | T | 1.258 | 0 | 0 |  |  | 0 | 0 | OTSKP - 2023 | 0 | 3 |  |  | 0
PP |  |  |  | Výztuž nových říms.
VV |  |  |  | D8: položka č. S2 (viz příloha č. 007) 47.2*0.395/1000 = 0,019 [A] D10: položky č. 22, 23 (viz příloha č. 007) (181.0+394.8)*0.617/1000 = 0,355 [B] D12: položky č. 09, 14, 21 (viz příloha č. 007) (306.2+137.0+15.8)*0.889/1000 = 0,408 [C] D16: položka č. 08 (viz příloha č. 007) 301.0*1.58/1000 = 0,476 [D] celkové množství = 1,258 1.258000 = 1,258000 [A]
TS |  |  |  | Technická specifikace položky odpovídá příslušné cenové soustavě.
SD |  | 4 |  | VODOROVNÉ KONSTRUKCE | [6 empty] | 0 | 0
P | 11 | 421325 | 0 | MOSTNÍ NOSNÉ DESKOVÉ KONSTRUKCE ZE ŽELEZOBETONU C30/37 | m3 | 80.807 | 0 | 0 |  |  | 0 | 0 | OTSKP - 2023 | 0 | 3 |  |  | 0
PP |  |  |  | Nová nosná konstrukce. Specifikace betonu viz TZ.
VV |  |  |  | viz příloha č. 301 90.9 = 90,900 [A] z toho objem říms 10.093 = 10,093 [B] rozdíl A-B = 80,807 [C] 80.807000 = 80,807000 [A]
TS |  |  |  | Technická specifikace položky odpovídá příslušné cenové soustavě.
P | 12 | 421365 | 0 | VÝZTUŽ MOSTNÍ DESKOVÉ KONSTRUKCE Z OCELI 10505, B500B | T | 13.472 | 0 | 0 |  |  | 0 | 0 | OTSKP - 2023 | 0 | 3 |  |  | 0
PP |  |  |  | Výztuž nové nosné konstrukce.
VV |  |  |  | viz příloha č. 007 14.73 = 14,730 [A] z toho výztuž říms 1.258 = 1,258 [B] rozdíl A-B = 13,472 [C] 13.472000 = 13,472000 [A]
TS |  |  |  | Technická specifikace položky odpovídá příslušné cenové soustavě.
P | 13 | 451314 | 1 | PODKLADNÍ A VÝPLŇOVÉ VRSTVY Z PROSTÉHO BETONU C25/30 | m3 | 9.18 | 0 | 0 |  |  | 0 | 0 | OTSKP - 2023 | 0 | 3 |  |  | 0
PP |  |  |  | Betonové lože pod odlážděním. Specifikace betonu viz TZ.
VV |  |  |  | měřeno v ACAD 3.6*22.5*0.10+2*3.6*0.5*0.3 = 9,180 [A] 9.180000 = 9,180000 [A]
TS |  |  |  | Technická specifikace položky odpovídá příslušné cenové soustavě.
P | 14 | 451314 | 2 | PODKLADNÍ A VÝPLŇOVÉ VRSTVY Z PROSTÉHO BETONU C25/30 | m3 | 14.52 | 0 | 0 |  |  | 0 | 0 | OTSKP - 2023 | 0 | 3 |  |  | 0
PP |  |  |  | Podkladní beton pod rubovou drenáží.
VV |  |  |  | 2*0.60*12.1 = 14,520 [A] 14.520000 = 14,520000 [A]
TS |  |  |  | Technická specifikace položky odpovídá příslušné cenové soustavě.
P | 15 | 451314 | 3 | PODKLADNÍ A VÝPLŇOVÉ VRSTVY Z PROSTÉHO BETONU C25/30 | m3 | 15 | 0 | 0 |  |  | 0 | 0 | OTSKP - 2023 | 0 | 3 |  |  | 0
PP |  |  |  | Podkladní beton pod novými římsami na křídlech.
VV |  |  |  | měřeno v ACAD 1.0*(2*4.0+2*3.5) = 15,000 15.000000 = 15,000000 [A]
TS |  |  |  | Technická specifikace položky odpovídá příslušné cenové soustavě.
P | 16 | 45852 | 0 | VÝPLŇ ZA OPĚRAMI A ZDMI Z KAMENIVA DRCENÉHO | m3 | 55.66 | 0 | 0 |  |  | 0 | 0 | OTSKP - 2023 | 0 | 3 |  |  | 0
PP |  |  |  | Přechodová oblast nové konstrukce.
VV |  |  |  | měřeno v ACAD 2*2.3*12.1 = 55,660 [A] 55.660000 = 55,660000 [A]
TS |  |  |  | Technická specifikace položky odpovídá příslušné cenové soustavě.
P | 17 | 45857 | 0 | VÝPLŇ ZA OPĚRAMI A ZDMI Z KAMENIVA TĚŽENÉHO | m3 | 19.36 | 0 | 0 |  |  | 0 | 0 | OTSKP - 2023 | 0 | 3 |  |  | 0
PP |  |  |  | Obsyp drenáže štěrkem.
VV |  |  |  | měřeno v ACAD 2*0.8*12.1 = 19,360 [A] 19.360000 = 19,360000 [A]
TS |  |  |  | Technická specifikace položky odpovídá příslušné cenové soustavě.
P | 18 | 46321 | 0 | ROVNANINA Z LOMOVÉHO KAMENE | m3 | 21.78 | 0 | 0 |  |  | 0 | 0 | OTSKP - 2023 | 0 | 3 |  |  | 0
PP |  |  |  | Kamenná rovnanina za opěrami.
VV |  |  |  | měřeno v ACAD 2*0.9*12.1 = 21,780 [A] 21.780000 = 21,780000 [A]
TS |  |  |  | Technická specifikace položky odpovídá příslušné cenové soustavě.
P | 19 | 465512 | 0 | DLAŽBY Z LOMOVÉHO KAMENE NA MC | m3 | 16.2 | 0 | 0 |  |  | 0 | 0 | OTSKP - 2023 | 0 | 3 |  |  | 0
PP |  |  |  | Nové odláždění, vč. koryta pod mostem.
VV |  |  |  | měřeno v ACAD 3.6*22.5*0.20 = 16,200 [A] 16.200000 = 16,200000 [A]
TS |  |  |  | Technická specifikace položky odpovídá příslušné cenové soustavě.
SD |  | 6 |  | ÚPRAVY POVRCHŮ, PODLAHY, VÝPLNĚ OTVORŮ | [6 empty] | 0 | 0
P | 20 | 62747 | 0 | SPÁROVÁNÍ STARÉHO ZDIVA ZVLÁŠT MALTOU | m2 | 32 | 0 | 0 |  |  | 0 | 0 | OTSKP - 2023 | 0 | 3 |  |  | 0
PP |  |  |  | Hloubkové spárování zdiva stávající spodní stavby.
VV |  |  |  | plocha sanace spodní stavby 32.000 = 32,000 [A] 32.000000 = 32,000000 [A]
TS |  |  |  | Technická specifikace položky odpovídá příslušné cenové soustavě.
SD |  | 7 |  | PŘIDRUŽENÁ STAVEBNÍ VÝROBA | [6 empty] | 0 | 0
P | 21 | 711131 | 0 | IZOLACE BĚŽNÝCH KONSTRUKCÍ PROTI VOLNĚ STÉKAJÍCÍ VODĚ ASFALTOVÝMI NÁTĚRY | m2 | 15.3 | 0 | 0 |  |  | 0 | 0 | OTSKP - 2023 | 0 | 3 |  |  | 0
PP |  |  |  | Nátěr líce spodní stavby pod úrovní terénu, ALP + 2xALN.
VV |  |  |  | viz příloha č. 401 51.0*0.30 = 15,300 [A] 15.300000 = 15,300000 [A]
TS |  |  |  | Technická specifikace položky odpovídá příslušné cenové soustavě.
P | 22 | R711410 | 1 | BEZEŠVÁ IZOLACE | m2 | 260.45 | 0 | 0 |  |  | 0 | 0 | R-Položka | 0 | 3 |  |  | 0
PP |  |  |  | Bezešvá stříkaná izolace vč. přípavné vrstvy.
VV |  |  |  | viz příloha č. 401 260.45 = 260,450 [A] 260.450000 = 260,450000 [A]
TS |  |  |  | – položka je vytvořena vložením do řady 711 a respektuje preambule řady 7 a 711 (výpočet izolovaných ploch apod.) – příprava pracoviště, přenášení potřebného materiálu a prostředků v rámci pracoviště – kontrola připravenosti povrchu pro aplikaci SVI – příprava materiálu a pomůcek – vlastní provedení izolační vrstvy, včetně provedení všech spojů a detailů (rohy, kouty, hrany, úžlabí, dilatační a jiné spáry, ukončení) – očištění pomůcek, likvidace obalů a odpadů, úklid pracoviště po práci – výrobní dokumentaci (včetně technologického předpisu) zpracovanou v souladu se zadávací dokumentací - dodání izolačního a těsnícího materiálu (nátěry, nástřiky, pásy, desky, fólie, rohože, tmely, zálivky apod.) včetně množství potřebného pro přesahy a pro prostřih, spojovací a kotvící materiál (např. dráty, trny, svary), podkladní a upevňovací materiál (např. rošty, lišty), krycí a ochranné vrstvy (oplechování, bandáže, nátěry, posyp, geotextilie, další pásy nebo fólie, polystyreny apod.). Položky nezahrnují ochranné vrstvy nebo konstrukce, které se zařazují do jiných stavebních dílů, např. ochranné betonové vrstvy, cihelné přizdívky, obetonování, asfaltové vrstvy, kamenné rovnaniny apod., *) - očištění a ošetření podkladu (přípravné vrstvy), zadávací dokumentace může zahrnout i případné vyspravení - zřízení izolace jako kompletního povlaku, případně komplet. soustavy nebo systému podle příslušného technolog. předpisu, včet. adhezního nátěru, speciální úpravy povrchu izolované konstrukce a případné expanzní vložky - zřízení izolace i jednotlivých vrstev po etapách, včetně pracovních spár a spojů - u izolace pod římsou je zahrnuta izolační vložka - úprava u okrajů, rohů, hran, dilatačních i pracovních spojů, kotev, obrubníků, dilatačních zařízení, odvodnění, otvorů, neizolovaných míst apod. - zajištění odvodnění povrchu izolace, včetně odvodnění nejnižších míst, pokud dokumentace pro zadání stavby nestanoví jinak - zřízení okapních, rohových, koutových, lemujících a dilatačních plechů (včetně případného připevnění), jsou-li požadovány a není-li pro ně stanovena samostatná položka - ochrana izolace do doby zřízení definitivní ochranné vrstvy nebo konstrukce - úprava, očištění a ošetření prostoru kolem izolace - provedení požadovaných zkoušek dle TKP, TNŽ 73 6280 a zadávací dokumentace skladba: 1) Adhezní nátěr s protikorozními účinky 2) Bezešvá přímo pochozí izolace s posypem z křemičitého písku na pochozích plochách
SD |  | 8 |  | POTRUBÍ | [6 empty] | 0 | 0
P | 23 | 86634 | 0 | CHRÁNIČKY Z TRUB OCELOVÝCH DN DO 200MM | M | 6.4 | 0 | 0 |  |  | 0 | 0 | OTSKP - 2023 | 0 | 3 |  |  | 0
PP |  |  |  | Chráničky z korozivzdorné oceli pro vyústění rubové drenáže skrz křídla. Vč. navařeného límce.
VV |  |  |  | měřeno v ACAD 4*1.6 = 6,400 [A] 6.400000 = 6,400000 [A]
TS |  |  |  | Technická specifikace položky odpovídá příslušné cenové soustavě.
P | 24 | 875332 | 0 | POTRUBÍ DREN Z TRUB PLAST DN DO 150MM DĚROVANÝCH | M | 30.8 | 0 | 0 |  |  | 0 | 0 | OTSKP - 2023 | 0 | 3 |  |  | 0
PP |  |  |  | Rubová drenáž.
VV |  |  |  | měřeno v ACAD 2*15.4 = 30,800 [A] 30.800000 = 30,800000 [A]
TS |  |  |  | Technická specifikace položky odpovídá příslušné cenové soustavě.
SD |  | 9 |  | OSTATNÍ KONSTRUKCE A PRÁCE | [6 empty] | 0 | 0
P | 25 | 9112A2 | 0 | ZÁBRADLÍ MOSTNÍ S VODOR MADLY - MONTÁŽ S PŘESUNEM (BEZ DODÁVKY) | M | 26.3 | 0 | 0 |  |  | 0 | 0 | OTSKP - 2023 | 0 | 3 |  |  | 0
PP |  |  |  | Zpětná montáž zábradlí. Vč. přípravy pro ukolejnění a obnovy PKO v místě vrtů. Vč. případných úprav pro uchycení na nové římsy.
VV |  |  |  | měřeno v ACAD 12.65+13.65 = 26,300 [A] 26.300000 = 26,300000 [A]
TS |  |  |  | Technická specifikace položky odpovídá příslušné cenové soustavě.
P | 26 | 9112A3 | 0 | ZÁBRADLÍ MOSTNÍ S VODOR MADLY - DEMONTÁŽ S PŘESUNEM | M | 26.3 | 0 | 0 |  |  | 0 | 0 | OTSKP - 2023 | 0 | 3 |  |  | 0
PP |  |  |  | Demontáž stávajícího zábradlí. Vč. uskladnění.
VV |  |  |  | měřeno v ACAD 12.65+13.65 = 26,300 [A] 26.300000 = 26,300000 [A]
TS |  |  |  | Technická specifikace položky odpovídá příslušné cenové soustavě.
P | 27 | 91345 | 0 | NIVELAČNÍ ZNAČKY KOVOVÉ | kus | 6 | 0 | 0 |  |  | 0 | 0 | OTSKP - 2023 | 0 | 3 |  |  | 0
PP |  |  |  | Nivelační značky.
VV |  |  |  | viz příloha č. 301 6 = 6,000 [A] 6.000000 = 6,000000 [A]
TS |  |  |  | Technická specifikace položky odpovídá příslušné cenové soustavě.
P | 28 | 96613 | 0 | BOURÁNÍ KONSTRUKCÍ Z KAMENE NA MC | m3 | 9.296 | 0 | 0 |  |  | 0 | 0 | OTSKP - 2023 | 0 | 3 |  |  | 0
PP |  |  |  | Ubourání části stávající zděné spodní stavby. Odstranění stávajících dlažeb.
VV |  |  |  | zděná spodní stavba (viz příloha č. 003) 1.5*0.1*16.0 = 2,400 [A] stávající koryto (viz příloha č. 003) 0.431*16.0 = 6,896 [B] celkové množství = 9,296 9.296000 = 9,296000 [A]
TS |  |  |  | Technická specifikace položky odpovídá příslušné cenové soustavě.
P | 29 | 96616 | 0 | BOURÁNÍ KONSTRUKCÍ ZE ŽELEZOBETONU | m3 | 68.934 | 0 | 0 |  |  | 0 | 0 | OTSKP - 2023 | 0 | 3 |  |  | 0
PP |  |  |  | Odstranění stávající nosné konstrukce, betonové mazaniny a částí betonové spodní stavby.
VV |  |  |  | stávající nosná konstrukce a spodní stavba (viz příloha č. 003) 3.08*15.5+0.517*12.64+0.817*11.15 = 63,384 [A] betonová mazanina (měřeno v ACAD) 14.8*7.5*0.05 = 5,550 [B] celkové množství = 68,934 68.934000 = 68,934000 [A]
TS |  |  |  | Technická specifikace položky odpovídá příslušné cenové soustavě.
P | 30 | 97817 | 0 | ODSTRANĚNÍ MOSTNÍ IZOLACE | m2 | 111 | 0 | 0 |  |  | 0 | 0 | OTSKP - 2023 | 0 | 3 |  |  | 0
PP |  |  |  | Odstranění stávající hydroizolace mostu.
VV |  |  |  | měřeno v ACAD 14.8*7.5 = 111,000 [A] 111.000000 = 111,000000 [A]
TS |  |  |  | Technická specifikace položky odpovídá příslušné cenové soustavě.
P | 31 | R913550 | 0 | TABULKA S LETOPOČTEM VÝSTAVBY | kus | 2 | 0 | 0 |  |  | 0 | 0 | R-Položka | 0 | 3 |  |  | 0
PP |  |  |  | Provedení letopočtu výstavby vlysem.
VV |  |  |  | viz příloha č. 301 2 = 2,000 [A] 2.000000 = 2,000000 [A]
TS |  |  |  | položka zahrnuje štítek s evidenčním číslem mostu, sloupek dopravní značky včetně osazení a nutných zemních prací a zabetonování
SD |  | R015 |  | LIKVIDACE ODPADŮ VČETNĚ DOPRAVY | [6 empty] | 0 | 0
P | 32 | R015111 | 901 | NEOCEŇOVAT - LIKVIDACE ODPADŮ NEKONTAMINOVANÝCH - 17 05 04 - VYTĚŽENÉ ZEMINY A HORNINY - I. TŘÍDA TĚŽITELNOSTI, VČETNĚ DOPRAVY | T | 200.141 | 0 | 0 |  |  | 0 | 0 | ODP+d | 0 | 3 |  |  | 0
PP |  |  |  | Evidenční položka. Neoceňovat v objektu SO/PS, položka se oceňuje pouze v SO 90-90
VV |  |  |  | objem výkopů 177.946 = 177,946 [A] z toho 50% 0.50*A = 88,973 [B] objem pročištění koryta 2.000 = 2,000 [C] objemová hmotnost 2,2 t/m3 2.2*(B+C) = 200,141 [D] 200.141000 = 200,141000 [A]
TS |  |  |  | 1. Položka obsahuje: - veškeré poplatky provozovateli skládky, recyklační linky nebo jiného zařízení na zpracování nebo likvidaci odpadů související s převzetím, uložením, zpracováním nebo likvidací odpadu, - náklady spojené s dopravou odpadu z místa stavby na místo převzetí provozovatelem skládky, recyklační linky nebo jiného zařízení na zpracování nebo likvidaci odpadů, - náklady spojené s vyložením a manipulací s materiálem v místě skládky. - náklady spojené s naložením a manipulací s materiálem. 2. Položka neobsahuje: 3. Způsob měření: - měrná jednotka tuna určující množství odpadu vytříděného v souladu se zákonem č. 541/2020 Sb., o odpadech, v platném znění
P | 33 | R015140 | 906 | NEOCEŇOVAT - LIKVIDACE ODPADŮ NEKONTAMINOVANÝCH - 17 01 01 - PROSTÝ BETON DO KUSOVITOSTI 400X400 MM, VČETNĚ DOPRAVY | T | 172.335 | 0 | 0 |  |  | 0 | 0 | ODP+d | 0 | 3 |  |  | 0
PP |  |  |  | Evidenční položka. Neoceňovat v objektu SO/PS, položka se oceňuje pouze v SO 90-90
VV |  |  |  | objem bouraných konstrukcí ze železobetonu 68.934 = 68,934 [A] objemová hmotnost 2,5 t/m3 2.5*A = 172,335 [B] 172.335000 = 172,335000 [A]
TS |  |  |  | 1. Položka obsahuje: - veškeré poplatky provozovateli skládky, recyklační linky nebo jiného zařízení na zpracování nebo likvidaci odpadů související s převzetím, uložením, zpracováním nebo likvidací odpadu, - náklady spojené s dopravou odpadu z místa stavby na místo převzetí provozovatelem skládky, recyklační linky nebo jiného zařízení na zpracování nebo likvidaci odpadů, - náklady spojené s vyložením a manipulací s materiálem v místě skládky. - náklady spojené s naložením a manipulací s materiálem. 2. Položka neobsahuje: 3. Způsob měření: - měrná jednotka tuna určující množství odpadu vytříděného v souladu se zákonem č. 541/2020 Sb., o odpadech, v platném znění
P | 34 | R015330 | 948 | NEOCEŇOVAT - LIKVIDACE ODPADŮ NEKONTAMINOVANÝCH - 17 05 04 - KAMENNÁ SUŤ, VČETNĚ DOPRAVY | T | 23.24 | 0 | 0 |  |  | 0 | 0 | ODP+d | 0 | 3 |  |  | 0
PP |  |  |  | Evidenční položka. Neoceňovat v objektu SO/PS, položka se oceňuje pouze v SO 90-90
VV |  |  |  | objem bouraných konstrukcí z kamene 9.296 = 9,296 [A] objemová hmotnost 2,5 t/m3 2.5*A = 23,240 [B] 23.240000 = 23,240000 [A]
TS |  |  |  | 1. Položka obsahuje: - veškeré poplatky provozovateli skládky, recyklační linky nebo jiného zařízení na zpracování nebo likvidaci odpadů související s převzetím, uložením, zpracováním nebo likvidací odpadu, - náklady spojené s dopravou odpadu z místa stavby na místo převzetí provozovatelem skládky, recyklační linky nebo jiného zařízení na zpracování nebo likvidaci odpadů, - náklady spojené s vyložením a manipulací s materiálem v místě skládky. - náklady spojené s naložením a manipulací s materiálem. 2. Položka neobsahuje: 3. Způsob měření: - měrná jednotka tuna určující množství odpadu vytříděného v souladu se zákonem č. 541/2020 Sb., o odpadech, v platném znění
P | 35 | R015760 | 963 | NEOCEŇOVAT - LIKVIDACE ODPADŮ NEBEZPEČNÝCH - 17 06 03* - IZOLAČNÍ MATERIÁLY OBSAHUJÍCÍ NEBEZPEČNÉ LÁTKY, VČETNĚ DOPRAVY | T | 5.55 | 0 | 0 |  |  | 0 | 0 | ODP+d | 0 | 3 |  |  | 0
PP |  |  |  | Evidenční položka. Neoceňovat v objektu SO/PS, položka se oceňuje pouze v SO 90-90
VV |  |  |  | plocha odstraněné izolace 111.000 = 111,000 [A] plošná hmotnost 0,05 t/m2 0.05*A = 5,550 [B] 5.550000 = 5,550000 [A]
TS |  |  |  | 1. Položka obsahuje: - veškeré poplatky provozovateli skládky, recyklační linky nebo jiného zařízení na zpracování nebo likvidaci odpadů související s převzetím, uložením, zpracováním nebo likvidací odpadu, - náklady spojené s dopravou odpadu z místa stavby na místo převzetí provozovatelem skládky, recyklační linky nebo jiného zařízení na zpracování nebo likvidaci odpadů, - náklady spojené s vyložením a manipulací s materiálem v místě skládky. - náklady spojené s naložením a manipulací s materiálem. 2. Položka neobsahuje: 3. Způsob měření: - měrná jednotka tuna určující množství odpadu vytříděného v souladu se zákonem č. 541/2020 Sb., o odpadech, v platném znění

## SO52-14-01-11
SŽDC05 | [14 empty] | 6
S | Stavba: | 5523520024_zm01 |  | „Elektrizace trati Týniště n. O. – Častolovice – Solnice“, 2a. etapa_zm01 | [6 empty] | D.2.1.4 | 0 | AspeEsticon | 0 | 2
O | Objekt: | D.2.1.4 |  | Mosty, propustky, zdi | [9 empty] | 0.15 | 2
Typ | Poř. číslo | Kód položky | Varianta | Název položky | MJ | Množství | Jednotková hmotnost | Celková hmotnost |  |  | Jednotková cena |  | Cenové soustavy | 0.21
Dodávka
[9 empty] | Jednotková | Celkem | Jednotková | Celkem |  |  |  | Počet položek s nulovou cenou | 0
O1 |  | SO52-14-01-11 |  | Kostelec n. O. - Častolovice, propustek ev. km 58,612 | [6 empty] | 0 | 0
SD |  | 1 |  | ZEMNÍ PRÁCE | [6 empty] | 0 | 0
P | 1 | 11511 | 0 | ČERPÁNÍ VODY DO 500 L/MIN | hod | 448 | 0 | 0 |  |  | 0 | 0 | OTSKP - 2023 | 0 | 3 |  |  | 0
PP |  |  |  | Případné čerpání vody z výkopu.
VV |  |  |  | předpoklad 56*8 = 448,000 [A] 448.000000 = 448,000000 [A]
TS |  |  |  | Technická specifikace položky odpovídá příslušné cenové soustavě.
P | 2 | 11525 | 0 | PŘEVEDENÍ VODY POTRUBÍM DN 600 NEBO ŽLABY R.O. DO 2,0M | M | 49 | 0 | 0 |  |  | 0 | 0 | OTSKP - 2023 | 0 | 3 |  |  | 0
PP |  |  |  | Provizorní zatrubnění, zřízení s odstraněním, možnost opětovného použití.
VV |  |  |  | viz příloha č. 501 49 = 49,000 [A] 49.000000 = 49,000000 [A]
TS |  |  |  | Technická specifikace položky odpovídá příslušné cenové soustavě.
P | 3 | 12960 | 0 | ČIŠTĚNÍ VODOTEČÍ A MELIORAČ KANÁLŮ OD NÁNOSŮ | m3 | 2 | 0 | 0 |  |  | 0 | 0 | OTSKP - 2023 | 0 | 3 |  |  | 0
PP |  |  |  | Pročištění koryta před výtokem a/nebo před vtokem v délce 10,0 m.
VV |  |  |  | předpoklad 10.0*2.0*0.10 = 2,000 [A] 2.000000 = 2,000000 [A]
TS |  |  |  | Technická specifikace položky odpovídá příslušné cenové soustavě.
P | 4 | 13173 | 0 | HLOUBENÍ JAM ZAPAŽ I NEPAŽ TŘ. I | m3 | 351.78 | 0 | 0 |  |  | 0 | 0 | OTSKP - 2023 | 0 | 3 |  |  | 0
PP |  |  |  | Výkop vč. dopravy zeminy na skládku nebo mezideponii.
VV |  |  |  | viz příloha č. 501 42.9*8.2 = 351,780 [A] 351.780000 = 351,780000 [A]
TS |  |  |  | Technická specifikace položky odpovídá příslušné cenové soustavě.
P | 5 | 17120 | 0 | ULOŽENÍ SYPANINY DO NÁSYPŮ A NA SKLÁDKY BEZ ZHUTNĚNÍ | m3 | 351.78 | 0 | 0 |  |  | 0 | 0 | OTSKP - 2023 | 0 | 3 |  |  | 0
PP |  |  |  | Uložení zeminy z výkopů na skládku nebo mezideponii.
VV |  |  |  | objem výkopů 351.780 = 351,780 [A] 351.780000 = 351,780000 [A]
TS |  |  |  | Technická specifikace položky odpovídá příslušné cenové soustavě.
SD |  | 2 |  | ZÁKLADY | [6 empty] | 0 | 0
P | 6 | 23217A | 0 | ŠTĚTOVÉ STĚNY BERANĚNÉ Z KOVOVÝCH DÍLCŮ DOČASNÉ (PLOCHA) | m2 | 150 | 0 | 0 |  |  | 0 | 0 | OTSKP - 2023 | 0 | 3 |  |  | 0
PP |  |  |  | Případné zřízení těsněné jímky - viz TZ a příloha č. 501.
VV |  |  |  | předpoklad (6.0+12.0*2)*5.0 = 150,000 [A] 150.000000 = 150,000000 [A]
TS |  |  |  | Technická specifikace položky odpovídá příslušné cenové soustavě.
P | 7 | 23717A | 0 | ODSTRANĚNÍ ŠTĚTOVÝCH STĚN Z KOVOVÝCH DÍLCŮ V PLOŠE | m2 | 150 | 0 | 0 |  |  | 0 | 0 | OTSKP - 2023 | 0 | 3 |  |  | 0
PP |  |  |  | Odstranění případné těsněné jímky.
VV |  |  |  | plocha štětovnic 150.000 = 150,000 [A] 150.000000 = 150,000000 [A]
TS |  |  |  | Technická specifikace položky odpovídá příslušné cenové soustavě.
P | 8 | 272325 | 0 | ZÁKLADY ZE ŽELEZOBETONU DO C30/37 | m3 | 14.319 | 0 | 0 |  |  | 0 | 0 | OTSKP - 2023 | 0 | 3 |  |  | 0
PP |  |  |  | Základová deska a koncové základové pasy se zesílením. Specifikace betonu viz TZ.
VV |  |  |  | základ 0.25*10.4*3.3 = 8,580 [A] zesílení 2*0.88*3.3*0.50+4*0.63*0.45*2.50 = 5,739 [B] celkové množství = 14,319 14.319000 = 14,319000 [A]
TS |  |  |  | Technická specifikace položky odpovídá příslušné cenové soustavě.
P | 9 | 272365 | 0 | VÝZTUŽ ZÁKLADŮ Z OCELI 10505, B500B | T | 1.136 | 0 | 0 |  |  | 0 | 0 | OTSKP - 2023 | 0 | 3 |  |  | 0
PP |  |  |  | Výztuž základové desky.
VV |  |  |  | viz příloha č. 007 1.136 = 1,136 [A] 1.136000 = 1,136000 [A]
TS |  |  |  | Technická specifikace položky odpovídá příslušné cenové soustavě.
P | 10 | 272368 | 0 | VÝZTUŽ ZÁKLADŮ ZE SVAŘ SÍTÍ | T | 0.628 | 0 | 0 |  |  | 0 | 0 | OTSKP - 2023 | 0 | 3 |  |  | 0
PP |  |  |  | Výztuž základové desky.
VV |  |  |  | viz příloha č. 007 0.628 = 0,628 [A] 0.628000 = 0,628000 [A]
TS |  |  |  | Technická specifikace položky odpovídá příslušné cenové soustavě.
P | 11 | R23569 | 0 | DOČASNÉ HRADÍCÍ STĚNY Z JINÝCH MATERIÁLŮ | m2 | 6 | 0 | 0 |  |  | 0 | 0 | R-Položka | 0 | 3 |  |  | 0
PP |  |  |  | Hradící stěna, materiál stěny podle zvyklostí zhotovitele. Zhotovení, opotřebení, odstranění. Vykázáno na pohledovou plochu hradící stěny.
VV |  |  |  | viz příloha č. 501 6.0 = 6,000 [A] 6.000000 = 6,000000 [A]
TS |  |  |  | Položka zahrnuje veškerý materiál, výrobky a polotovary, včetně mimostaveništní a vnitrostaveništní dopravy (rovněž přesuny), včetně naložení a složení, případně s uložením.
SD |  | 4 |  | VODOROVNÉ KONSTRUKCE | [6 empty] | 0 | 0
P | 12 | 451314 | 1 | PODKLADNÍ A VÝPLŇOVÉ VRSTVY Z PROSTÉHO BETONU C25/30 | m3 | 10.64 | 0 | 0 |  |  | 0 | 0 | OTSKP - 2023 | 0 | 3 |  |  | 0
PP |  |  |  | Podkladní beton pro základovou desku. Specifikace betonu viz TZ.
VV |  |  |  | měřeno v ACAD 2.8*3.8 = 10,640 [A] 10.640000 = 10,640000 [A]
TS |  |  |  | Technická specifikace položky odpovídá příslušné cenové soustavě.
P | 13 | 451314 | 2 | PODKLADNÍ A VÝPLŇOVÉ VRSTVY Z PROSTÉHO BETONU C25/30 | m3 | 3.723 | 0 | 0 |  |  | 0 | 0 | OTSKP - 2023 | 0 | 3 |  |  | 0
PP |  |  |  | Betonové lože pod odlážděním. Specifikace betonu viz TZ.
VV |  |  |  | na vtoku (bez prahů) 0.10*(7.6*1.2+1.95) = 1,107 [A] prahy na vtoku 0.30*0.30*4.4 = 0,396 [B] na výtoku (bez prahů) 0.10*((5.4+3.5+3.3)*1.2+3.6) = 1,824 [C] prahy na výtoku 0.30*0.30*4.4 = 0,396 [D] celkové množství = 3,723 3.723000 = 3,723000 [A]
TS |  |  |  | Technická specifikace položky odpovídá příslušné cenové soustavě.
P | 14 | 451385 | 0 | PODKL VRSTVY ZE ŽELEZOBET DO C30/37 VČET VÝZTUŽE | m3 | 2.88 | 0 | 0 |  |  | 0 | 0 | OTSKP - 2023 | 0 | 3 |  |  | 0
PP |  |  |  | Beton pro kynetu v propustku vč. výztuže.
VV |  |  |  | měřeno v ACAD 2.0*0.12*12.0 = 2,880 [A] 2.880000 = 2,880000 [A]
TS |  |  |  | Technická specifikace položky odpovídá příslušné cenové soustavě.
P | 15 | 45852 | 0 | VÝPLŇ ZA OPĚRAMI A ZDMI Z KAMENIVA DRCENÉHO | m3 | 142.08 | 0 | 0 |  |  | 0 | 0 | OTSKP - 2023 | 0 | 3 |  |  | 0
PP |  |  |  | Zásyp nové konstrukce.
VV |  |  |  | měřeno v ACAD 9.6*14.8 = 142,080 [A] 142.080000 = 142,080000 [A]
TS |  |  |  | Technická specifikace položky odpovídá příslušné cenové soustavě.
P | 16 | 465512 | 0 | DLAŽBY Z LOMOVÉHO KAMENE NA MC | m3 | 5.862 | 0 | 0 |  |  | 0 | 0 | OTSKP - 2023 | 0 | 3 |  |  | 0
PP |  |  |  | Nové odláždění.
VV |  |  |  | na vtoku 0.20*(7.6*1.2+1.95) = 2,214 [A] na výtoku 0.20*((5.4+3.5+3.3)*1.2+3.6) = 3,648 [B] celkové množství = 5,862 5.862000 = 5,862000 [A]
TS |  |  |  | Technická specifikace položky odpovídá příslušné cenové soustavě.
SD |  | 7 |  | PŘIDRUŽENÁ STAVEBNÍ VÝROBA | [6 empty] | 0 | 0
P | 17 | 711131 | 0 | IZOLACE BĚŽNÝCH KONSTRUKCÍ PROTI VOLNĚ STÉKAJÍCÍ VODĚ ASFALTOVÝMI NÁTĚRY | m2 | 57.36 | 0 | 0 |  |  | 0 | 0 | OTSKP - 2023 | 0 | 3 |  |  | 0
PP |  |  |  | Nátěr rubu betonových trub ALP + 2xALN.
VV |  |  |  | viz příloha č. 004 57.36 = 57,360 [A] 57.360000 = 57,360000 [A]
TS |  |  |  | Technická specifikace položky odpovídá příslušné cenové soustavě.
SD |  | 9 |  | OSTATNÍ KONSTRUKCE A PRÁCE | [6 empty] | 0 | 0
P | 18 | 91841 | 0 | PROPUSTY RÁMOVÉ 200/100 | M | 12 | 0 | 0 |  |  | 0 | 0 | OTSKP - 2023 | 0 | 3 |  |  | 0
PP |  |  |  | Rámový propustek, specifikace materiálů viz TZ.
VV |  |  |  | viz příloha č. 004 12.0 = 12,000 [A] 12.000000 = 12,000000 [A]
TS |  |  |  | Technická specifikace položky odpovídá příslušné cenové soustavě.
P | 19 | 96613 | 0 | BOURÁNÍ KONSTRUKCÍ Z KAMENE NA MC | m3 | 2.5 | 0 | 0 |  |  | 0 | 0 | OTSKP - 2023 | 0 | 3 |  |  | 0
PP |  |  |  | Odstranění stávajícího odláždění. Vč. odvozu na skládku.
VV |  |  |  | měřeno v ACAD (7.5+5.0)*1.0*0.20 = 2,500 [A] 2.500000 = 2,500000 [A]
TS |  |  |  | Technická specifikace položky odpovídá příslušné cenové soustavě.
P | 20 | 96615 | 0 | BOURÁNÍ KONSTRUKCÍ Z PROSTÉHO BETONU | m3 | 25.177 | 0 | 0 |  |  | 0 | 0 | OTSKP - 2023 | 0 | 3 |  |  | 0
PP |  |  |  | Odstranění konstrukcí z prostého betonu. Vč. odvozu na skládku.
VV |  |  |  | viz příloha č. 003 2.19*5.2+1.265*(5.4+5.5) = 25,177 [A] 25.177000 = 25,177000 [A]
TS |  |  |  | Technická specifikace položky odpovídá příslušné cenové soustavě.
P | 21 | 96616 | 0 | BOURÁNÍ KONSTRUKCÍ ZE ŽELEZOBETONU | m3 | 12.153 | 0 | 0 |  |  | 0 | 0 | OTSKP - 2023 | 0 | 3 |  |  | 0
PP |  |  |  | Odstranění konstrukcí ze železobetonu. Vč. odvozu na skládku.
VV |  |  |  | viz příloha č. 003 2*0.615*7.0+(0.125+0.20)*(5.4+5.5) = 12,153 [A] 12.153000 = 12,153000 [A]
TS |  |  |  | Technická specifikace položky odpovídá příslušné cenové soustavě.
P | 22 | 966371 | 0 | BOURÁNÍ PROPUSTŮ Z TRUB DN DO 1000MM | M | 14 | 0 | 0 |  |  | 0 | 0 | OTSKP - 2023 | 0 | 3 |  |  | 0
PP |  |  |  | Bourání stávajících trub propustku.
VV |  |  |  | měřeno v ACAD 2*7.0 = 14,000 [A] 14.000000 = 14,000000 [A]
TS |  |  |  | Technická specifikace položky odpovídá příslušné cenové soustavě.
P | 23 | 97817 | 0 | ODSTRANĚNÍ MOSTNÍ IZOLACE | m2 | 21.902 | 0 | 0 |  |  | 0 | 0 | OTSKP - 2023 | 0 | 3 |  |  | 0
PP |  |  |  | Odstranění stávající hydroizolace propustku.
VV |  |  |  | viz příloha č. 003 3.46*6.33 = 21,902 [A] 21.902000 = 21,902000 [A]
TS |  |  |  | Technická specifikace položky odpovídá příslušné cenové soustavě.
P | 24 | R913550 | 0 | TABULKA S LETOPOČTEM VÝSTAVBY | kus | 2 | 0 | 0 |  |  | 0 | 0 | R-Položka | 0 | 3 |  |  | 0
PP |  |  |  | Provedení letopočtu výstavby vlysem.
VV |  |  |  | 2 = 2,000 [A] 2.000000 = 2,000000 [A]
TS |  |  |  | položka zahrnuje štítek s evidenčním číslem mostu, sloupek dopravní značky včetně osazení a nutných zemních prací a zabetonování
SD |  | R015 |  | LIKVIDACE ODPADŮ VČETNĚ DOPRAVY | [6 empty] | 0 | 0
P | 25 | R015111 | 901 | NEOCEŇOVAT - LIKVIDACE ODPADŮ NEKONTAMINOVANÝCH - 17 05 04 - VYTĚŽENÉ ZEMINY A HORNINY - I. TŘÍDA TĚŽITELNOSTI, VČETNĚ DOPRAVY | T | 391.358 | 0 | 0 |  |  | 0 | 0 | ODP+d | 0 | 3 |  |  | 0
PP |  |  |  | Evidenční položka. Neoceňovat v objektu SO/PS, položka se oceňuje pouze v SO 90-90
VV |  |  |  | objem výkopů 351.780 = 351,780 [A] z toho 50% 0.50*A = 175,890 [B] objem pročištění koryta 2.000 = 2,000 [C] objemová hmotnost 2,2 t/m3 2.2*(B+C) = 391,358 [D] 391.358000 = 391,358000 [A]
TS |  |  |  | 1. Položka obsahuje: - veškeré poplatky provozovateli skládky, recyklační linky nebo jiného zařízení na zpracování nebo likvidaci odpadů související s převzetím, uložením, zpracováním nebo likvidací odpadu, - náklady spojené s dopravou odpadu z místa stavby na místo převzetí provozovatelem skládky, recyklační linky nebo jiného zařízení na zpracování nebo likvidaci odpadů, - náklady spojené s vyložením a manipulací s materiálem v místě skládky. - náklady spojené s naložením a manipulací s materiálem. 2. Položka neobsahuje: 3. Způsob měření: - měrná jednotka tuna určující množství odpadu vytříděného v souladu se zákonem č. 541/2020 Sb., o odpadech, v platném znění
P | 26 | R015140 | 906 | NEOCEŇOVAT - LIKVIDACE ODPADŮ NEKONTAMINOVANÝCH - 17 01 01 - PROSTÝ BETON DO KUSOVITOSTI 400X400 MM, VČETNĚ DOPRAVY | T | 103.825 | 0 | 0 |  |  | 0 | 0 | ODP+d | 0 | 3 |  |  | 0
PP |  |  |  | Evidenční položka. Neoceňovat v objektu SO/PS, položka se oceňuje pouze v SO 90-90
VV |  |  |  | objem bouraných konstrukcí z prostého betonu 25.177 = 25,177 [A] objem bouraných konstrukcí ze železobetonu 12.153 = 12,153 [B] bourané trouby (předpoklad 0,30 m3/m) 14.000*0.30 = 4,200 [C] objemová hmotnost 2,5 t/m3 2.5*(A+B+C) = 103,825 [D] 103.825000 = 103,825000 [A]
TS |  |  |  | 1. Položka obsahuje: - veškeré poplatky provozovateli skládky, recyklační linky nebo jiného zařízení na zpracování nebo likvidaci odpadů související s převzetím, uložením, zpracováním nebo likvidací odpadu, - náklady spojené s dopravou odpadu z místa stavby na místo převzetí provozovatelem skládky, recyklační linky nebo jiného zařízení na zpracování nebo likvidaci odpadů, - náklady spojené s vyložením a manipulací s materiálem v místě skládky. - náklady spojené s naložením a manipulací s materiálem. 2. Položka neobsahuje: 3. Způsob měření: - měrná jednotka tuna určující množství odpadu vytříděného v souladu se zákonem č. 541/2020 Sb., o odpadech, v platném znění
P | 27 | R015330 | 948 | NEOCEŇOVAT - LIKVIDACE ODPADŮ NEKONTAMINOVANÝCH - 17 05 04 - KAMENNÁ SUŤ, VČETNĚ DOPRAVY | T | 4 | 0 | 0 |  |  | 0 | 0 | ODP+d | 0 | 3 |  |  | 0
PP |  |  |  | Evidenční položka. Neoceňovat v objektu SO/PS, položka se oceňuje pouze v SO 90-90
VV |  |  |  | objem bouraných konstrukcí z kamene 2.500 = 2,500 [A] objemová hmotnost 2,5 t/m3 2.5*A = 6,250 [B] 4.000000 = 4,000000 [A]
TS |  |  |  | 1. Položka obsahuje: - veškeré poplatky provozovateli skládky, recyklační linky nebo jiného zařízení na zpracování nebo likvidaci odpadů související s převzetím, uložením, zpracováním nebo likvidací odpadu, - náklady spojené s dopravou odpadu z místa stavby na místo převzetí provozovatelem skládky, recyklační linky nebo jiného zařízení na zpracování nebo likvidaci odpadů, - náklady spojené s vyložením a manipulací s materiálem v místě skládky. - náklady spojené s naložením a manipulací s materiálem. 2. Položka neobsahuje: 3. Způsob měření: - měrná jednotka tuna určující množství odpadu vytříděného v souladu se zákonem č. 541/2020 Sb., o odpadech, v platném znění
P | 28 | R015760 | 963 | NEOCEŇOVAT - LIKVIDACE ODPADŮ NEBEZPEČNÝCH - 17 06 03* - IZOLAČNÍ MATERIÁLY OBSAHUJÍCÍ NEBEZPEČNÉ LÁTKY, VČETNĚ DOPRAVY | T | 1.095 | 0 | 0 |  |  | 0 | 0 | ODP+d | 0 | 3 |  |  | 0
PP |  |  |  | Evidenční položka. Neoceňovat v objektu SO/PS, položka se oceňuje pouze v SO 90-90
VV |  |  |  | plocha odstraněné izolace 21.902 = 21,902 [A] plošná hmotnost 0,05 t/m2 0.05*A = 1,095 [B] 1.095000 = 1,095000 [A]
TS |  |  |  | 1. Položka obsahuje: - veškeré poplatky provozovateli skládky, recyklační linky nebo jiného zařízení na zpracování nebo likvidaci odpadů související s převzetím, uložením, zpracováním nebo likvidací odpadu, - náklady spojené s dopravou odpadu z místa stavby na místo převzetí provozovatelem skládky, recyklační linky nebo jiného zařízení na zpracování nebo likvidaci odpadů, - náklady spojené s vyložením a manipulací s materiálem v místě skládky. - náklady spojené s naložením a manipulací s materiálem. 2. Položka neobsahuje: 3. Způsob měření: - měrná jednotka tuna určující množství odpadu vytříděného v souladu se zákonem č. 541/2020 Sb., o odpadech, v platném znění

## SO52-14-01-12
SŽDC05 | [14 empty] | 6
S | Stavba: | 5523520024_zm01 |  | „Elektrizace trati Týniště n. O. – Častolovice – Solnice“, 2a. etapa_zm01 | [6 empty] | D.2.1.4 | 0 | AspeEsticon | 0 | 2
O | Objekt: | D.2.1.4 |  | Mosty, propustky, zdi | [9 empty] | 0.15 | 2
Typ | Poř. číslo | Kód položky | Varianta | Název položky | MJ | Množství | Jednotková hmotnost | Celková hmotnost |  |  | Jednotková cena |  | Cenové soustavy | 0.21
Dodávka
[9 empty] | Jednotková | Celkem | Jednotková | Celkem |  |  |  | Počet položek s nulovou cenou | 0
O1 |  | SO52-14-01-12 |  | Kostelec n. O. - Častolovice, propustek ev. km 58,972 | [6 empty] | 0 | 0
SD |  | 1 |  | ZEMNÍ PRÁCE | [6 empty] | 0 | 0
P | 1 | 11511 | 0 | ČERPÁNÍ VODY DO 500 L/MIN | hod | 448 | 0 | 0 |  |  | 0 | 0 | OTSKP - 2023 | 0 | 3 |  |  | 0
PP |  |  |  | Případné čerpání vody z výkopu.
VV |  |  |  | předpoklad 56*8 = 448,000 [A] 448.000000 = 448,000000 [A]
TS |  |  |  | Technická specifikace položky odpovídá příslušné cenové soustavě.
P | 2 | 12960 | 0 | ČIŠTĚNÍ VODOTEČÍ A MELIORAČ KANÁLŮ OD NÁNOSŮ | m3 | 2 | 0 | 0 |  |  | 0 | 0 | OTSKP - 2023 | 0 | 3 |  |  | 0
PP |  |  |  | Pročištění koryta před výtokem a/nebo před vtokem v délce 10,0 m.
VV |  |  |  | předpoklad 10.0*2.0*0.10 = 2,000 [A] 2.000000 = 2,000000 [A]
TS |  |  |  | Technická specifikace položky odpovídá příslušné cenové soustavě.
P | 3 | 13173 | 0 | HLOUBENÍ JAM ZAPAŽ I NEPAŽ TŘ. I | m3 | 94.6 | 0 | 0 |  |  | 0 | 0 | OTSKP - 2023 | 0 | 3 |  |  | 0
PP |  |  |  | Výkop vč. dopravy zeminy na skládku nebo mezideponii.
VV |  |  |  | viz příloha č. 501 94.6 = 94,600 [A] 94.600000 = 94,600000 [A]
TS |  |  |  | Technická specifikace položky odpovídá příslušné cenové soustavě.
P | 4 | 17120 | 0 | ULOŽENÍ SYPANINY DO NÁSYPŮ A NA SKLÁDKY BEZ ZHUTNĚNÍ | m3 | 94.6 | 0 | 0 |  |  | 0 | 0 | OTSKP - 2023 | 0 | 3 |  |  | 0
PP |  |  |  | Uložení zeminy z výkopů na skládku nebo mezideponii.
VV |  |  |  | objem výkopů 94.600 = 94,600 [A] 94.600000 = 94,600000 [A]
TS |  |  |  | Technická specifikace položky odpovídá příslušné cenové soustavě.
SD |  | 2 |  | ZÁKLADY | [6 empty] | 0 | 0
P | 5 | 23217A | 0 | ŠTĚTOVÉ STĚNY BERANĚNÉ Z KOVOVÝCH DÍLCŮ DOČASNÉ (PLOCHA) | m2 | 148.6 | 0 | 0 |  |  | 0 | 0 | OTSKP - 2023 | 0 | 3 |  |  | 0
PP |  |  |  | Případné zřízení těsněné jímky - viz TZ a příloha č. 501.
VV |  |  |  | viz příloha č. 501 148.6 = 148,600 [A] 148.600000 = 148,600000 [A]
TS |  |  |  | Technická specifikace položky odpovídá příslušné cenové soustavě.
P | 6 | 23717A | 0 | ODSTRANĚNÍ ŠTĚTOVÝCH STĚN Z KOVOVÝCH DÍLCŮ V PLOŠE | m2 | 148.6 | 0 | 0 |  |  | 0 | 0 | OTSKP - 2023 | 0 | 3 |  |  | 0
PP |  |  |  | Odstranění případné těsněné jímky.
VV |  |  |  | plocha štětovnic 148.600 = 148,600 [A] 148.600000 = 148,600000 [A]
TS |  |  |  | Technická specifikace položky odpovídá příslušné cenové soustavě.
P | 7 | 272325 | 0 | ZÁKLADY ZE ŽELEZOBETONU DO C30/37 | m3 | 11.032 | 0 | 0 |  |  | 0 | 0 | OTSKP - 2023 | 0 | 3 |  |  | 0
PP |  |  |  | Základová deska a koncové základové pasy se zesílením. Specifikace betonu viz TZ.
VV |  |  |  | základ 0.25*8.3*2.4 = 4,980 [A] zesílení 2*0.88*2.7*0.80+4*0.50*0.45*2.50 = 6,052 [B] celkové množství = 11,032 11.032000 = 11,032000 [A]
TS |  |  |  | Technická specifikace položky odpovídá příslušné cenové soustavě.
P | 8 | 272365 | 0 | VÝZTUŽ ZÁKLADŮ Z OCELI 10505, B500B | T | 0.975 | 0 | 0 |  |  | 0 | 0 | OTSKP - 2023 | 0 | 3 |  |  | 0
PP |  |  |  | Výztuž základové desky.
VV |  |  |  | viz příloha č. 007 0.975 = 0,975 [A] 0.975000 = 0,975000 [A]
TS |  |  |  | Technická specifikace položky odpovídá příslušné cenové soustavě.
P | 9 | 272368 | 0 | VÝZTUŽ ZÁKLADŮ ZE SVAŘ SÍTÍ | T | 0.321 | 0 | 0 |  |  | 0 | 0 | OTSKP - 2023 | 0 | 3 |  |  | 0
PP |  |  |  | Výztuž základové desky.
VV |  |  |  | viz příloha č. 007 0.321 = 0,321 [A] 0.321000 = 0,321000 [A]
TS |  |  |  | Technická specifikace položky odpovídá příslušné cenové soustavě.
SD |  | 4 |  | VODOROVNÉ KONSTRUKCE | [6 empty] | 0 | 0
P | 10 | 451314 | 1 | PODKLADNÍ A VÝPLŇOVÉ VRSTVY Z PROSTÉHO BETONU C25/30 | m3 | 8.4 | 0 | 0 |  |  | 0 | 0 | OTSKP - 2023 | 0 | 3 |  |  | 0
PP |  |  |  | Podkladní beton pro základovou desku. Specifikace betonu viz TZ.
VV |  |  |  | měřeno v ACAD 2.8*3.0 = 8,400 [A] 8.400000 = 8,400000 [A]
TS |  |  |  | Technická specifikace položky odpovídá příslušné cenové soustavě.
P | 11 | 451314 | 2 | PODKLADNÍ A VÝPLŇOVÉ VRSTVY Z PROSTÉHO BETONU C25/30 | m3 | 3.472 | 0 | 0 |  |  | 0 | 0 | OTSKP - 2023 | 0 | 3 |  |  | 0
PP |  |  |  | Betonové lože pod odlážděním. Specifikace betonu viz TZ.
VV |  |  |  | na vtoku (bez prahů) 0.10*(7.6*1.2+7.6) = 1,672 [A] prahy na vtoku 0.30*0.30*3.8 = 0,342 [B] na výtoku (bez prahů) 0.10*(6.8*1.2+3.0) = 1,116 [C] prahy na výtoku 0.30*0.30*3.8 = 0,342 [D] celkové množství = 3,472 3.472000 = 3,472000 [A]
TS |  |  |  | Technická specifikace položky odpovídá příslušné cenové soustavě.
P | 12 | 451385 | 0 | PODKL VRSTVY ZE ŽELEZOBET DO C30/37 VČET VÝZTUŽE | m3 | 1.663 | 0 | 0 |  |  | 0 | 0 | OTSKP - 2023 | 0 | 3 |  |  | 0
PP |  |  |  | Beton pro kynetu v propustku vč. výztuže.
VV |  |  |  | měřeno v ACAD 1.4*0.12*9.90 = 1,663 [A] 1.663000 = 1,663000 [A]
TS |  |  |  | Technická specifikace položky odpovídá příslušné cenové soustavě.
P | 13 | 45852 | 0 | VÝPLŇ ZA OPĚRAMI A ZDMI Z KAMENIVA DRCENÉHO | m3 | 42.72 | 0 | 0 |  |  | 0 | 0 | OTSKP - 2023 | 0 | 3 |  |  | 0
PP |  |  |  | Zásyp nové konstrukce.
VV |  |  |  | měřeno v ACAD 4.8*8.9 = 42,720 [A] 42.720000 = 42,720000 [A]
TS |  |  |  | Technická specifikace položky odpovídá příslušné cenové soustavě.
P | 14 | 46457 | 0 | POHOZ DNA A SVAHŮ Z KAMENIVA TĚŽENÉHO | m3 | 1.14 | 0 | 0 |  |  | 0 | 0 | OTSKP - 2023 | 0 | 3 |  |  | 0
PP |  |  |  | Pohoz dna na výtoku. Specifikace viz TZ.
VV |  |  |  | předpoklad 1.5*3.8*0.20 = 1,140 [A] 1.140000 = 1,140000 [A]
TS |  |  |  | Technická specifikace položky odpovídá příslušné cenové soustavě.
P | 15 | 465512 | 0 | DLAŽBY Z LOMOVÉHO KAMENE NA MC | m3 | 5.576 | 0 | 0 |  |  | 0 | 0 | OTSKP - 2023 | 0 | 3 |  |  | 0
PP |  |  |  | Nové odláždění.
VV |  |  |  | na vtoku 0.20*(7.6*1.2+7.6) = 3,344 [A] na výtoku 0.20*(6.8*1.2+3.0) = 2,232 [B] celkové množství = 5,576 5.576000 = 5,576000 [A]
TS |  |  |  | Technická specifikace položky odpovídá příslušné cenové soustavě.
SD |  | 7 |  | PŘIDRUŽENÁ STAVEBNÍ VÝROBA | [6 empty] | 0 | 0
P | 16 | 711131 | 0 | IZOLACE BĚŽNÝCH KONSTRUKCÍ PROTI VOLNĚ STÉKAJÍCÍ VODĚ ASFALTOVÝMI NÁTĚRY | m2 | 41.976 | 0 | 0 |  |  | 0 | 0 | OTSKP - 2023 | 0 | 3 |  |  | 0
PP |  |  |  | Nátěr rubu betonových trub ALP + 2xALN.
VV |  |  |  | viz příloha č. 004 4.24*9.9 = 41,976 [A] 41.976000 = 41,976000 [A]
TS |  |  |  | Technická specifikace položky odpovídá příslušné cenové soustavě.
SD |  | 9 |  | OSTATNÍ KONSTRUKCE A PRÁCE | [6 empty] | 0 | 0
P | 17 | 91841 | 0 | PROPUSTY RÁMOVÉ 200/100 | M | 9.9 | 0 | 0 |  |  | 0 | 0 | OTSKP - 2023 | 0 | 3 |  |  | 0
PP |  |  |  | Rámový propustek, specifikace materiálů viz TZ.
VV |  |  |  | viz příloha č. 004 9.9 = 9,900 [A] 9.900000 = 9,900000 [A]
TS |  |  |  | Technická specifikace položky odpovídá příslušné cenové soustavě.
P | 18 | 96613 | 0 | BOURÁNÍ KONSTRUKCÍ Z KAMENE NA MC | m3 | 1.6 | 0 | 0 |  |  | 0 | 0 | OTSKP - 2023 | 0 | 3 |  |  | 0
PP |  |  |  | Odstranění stávajícího odláždění. Vč. odvozu na skládku.
VV |  |  |  | měřeno v ACAD 2*4.0*1.0*0.20 = 1,600 [A] 1.600000 = 1,600000 [A]
TS |  |  |  | Technická specifikace položky odpovídá příslušné cenové soustavě.
P | 19 | 96616 | 0 | BOURÁNÍ KONSTRUKCÍ ZE ŽELEZOBETONU | m3 | 19.18 | 0 | 0 |  |  | 0 | 0 | OTSKP - 2023 | 0 | 3 |  |  | 0
PP |  |  |  | Odstranění konstrukcí ze železobetonu. Vč. odvozu na skládku.
VV |  |  |  | viz příloha č. 003 19.18 = 19,180 [A] 19.180000 = 19,180000 [A]
TS |  |  |  | Technická specifikace položky odpovídá příslušné cenové soustavě.
P | 20 | 96636 | 0 | BOURÁNÍ PROPUSTŮ Z TRUB DN DO 800MM | M | 7 | 0 | 0 |  |  | 0 | 0 | OTSKP - 2023 | 0 | 3 |  |  | 0
PP |  |  |  | Bourání stávajících trub propustku.
VV |  |  |  | viz příloha č. 003 7.0 = 7,000 [A] 7.000000 = 7,000000 [A]
TS |  |  |  | Technická specifikace položky odpovídá příslušné cenové soustavě.
P | 21 | 97817 | 0 | ODSTRANĚNÍ MOSTNÍ IZOLACE | m2 | 15.6 | 0 | 0 |  |  | 0 | 0 | OTSKP - 2023 | 0 | 3 |  |  | 0
PP |  |  |  | Odstranění stávající hydroizolace propustku.
VV |  |  |  | viz příloha č. 003 15.6 = 15,600 [A] 15.600000 = 15,600000 [A]
TS |  |  |  | Technická specifikace položky odpovídá příslušné cenové soustavě.
P | 22 | R913550 | 0 | TABULKA S LETOPOČTEM VÝSTAVBY | kus | 2 | 0 | 0 |  |  | 0 | 0 | R-Položka | 0 | 3 |  |  | 0
PP |  |  |  | Provedení letopočtu výstavby vlysem.
VV |  |  |  | 2.000000 = 2,000 [A] 2.000000 = 2,000000 [A]
TS |  |  |  | položka zahrnuje štítek s evidenčním číslem mostu, sloupek dopravní značky včetně osazení a nutných zemních prací a zabetonování
SD |  | R015 |  | LIKVIDACE ODPADŮ VČETNĚ DOPRAVY | [6 empty] | 0 | 0
P | 23 | R015111 | 901 | NEOCEŇOVAT - LIKVIDACE ODPADŮ NEKONTAMINOVANÝCH - 17 05 04 - VYTĚŽENÉ ZEMINY A HORNINY - I. TŘÍDA TĚŽITELNOSTI, VČETNĚ DOPRAVY | T | 108.46 | 0 | 0 |  |  | 0 | 0 | ODP+d | 0 | 3 |  |  | 0
PP |  |  |  | Evidenční položka. Neoceňovat v objektu SO/PS, položka se oceňuje pouze v SO 90-90
VV |  |  |  | objem výkopů 94.600 = 94,600 [A] z toho 50% 0.50*A = 47,300 [B] objem pročištění koryta 2.000 = 2,000 [C] objemová hmotnost 2,2 t/m3 2.2*(B+C) = 108,460 [D] 108.460000 = 108,460000 [A]
TS |  |  |  | 1. Položka obsahuje: - veškeré poplatky provozovateli skládky, recyklační linky nebo jiného zařízení na zpracování nebo likvidaci odpadů související s převzetím, uložením, zpracováním nebo likvidací odpadu, - náklady spojené s dopravou odpadu z místa stavby na místo převzetí provozovatelem skládky, recyklační linky nebo jiného zařízení na zpracování nebo likvidaci odpadů, - náklady spojené s vyložením a manipulací s materiálem v místě skládky. - náklady spojené s naložením a manipulací s materiálem. 2. Položka neobsahuje: 3. Způsob měření: - měrná jednotka tuna určující množství odpadu vytříděného v souladu se zákonem č. 541/2020 Sb., o odpadech, v platném znění
P | 24 | R015140 | 906 | NEOCEŇOVAT - LIKVIDACE ODPADŮ NEKONTAMINOVANÝCH - 17 01 01 - PROSTÝ BETON DO KUSOVITOSTI 400X400 MM, VČETNĚ DOPRAVY | T | 52.325 | 0 | 0 |  |  | 0 | 0 | ODP+d | 0 | 3 |  |  | 0
PP |  |  |  | Evidenční položka. Neoceňovat v objektu SO/PS, položka se oceňuje pouze v SO 90-90
VV |  |  |  | objem bouraných konstrukcí ze železobetonu 19.180 = 19,180 [A] bourané trouby (předpoklad 0,25 m3/m) 7.000*0.25 = 1,750 [B] objemová hmotnost 2,5 t/m3 2.5*(A+B) = 52,325 [C] 52.325000 = 52,325000 [A]
TS |  |  |  | 1. Položka obsahuje: - veškeré poplatky provozovateli skládky, recyklační linky nebo jiného zařízení na zpracování nebo likvidaci odpadů související s převzetím, uložením, zpracováním nebo likvidací odpadu, - náklady spojené s dopravou odpadu z místa stavby na místo převzetí provozovatelem skládky, recyklační linky nebo jiného zařízení na zpracování nebo likvidaci odpadů, - náklady spojené s vyložením a manipulací s materiálem v místě skládky. - náklady spojené s naložením a manipulací s materiálem. 2. Položka neobsahuje: 3. Způsob měření: - měrná jednotka tuna určující množství odpadu vytříděného v souladu se zákonem č. 541/2020 Sb., o odpadech, v platném znění
P | 25 | R015330 | 948 | NEOCEŇOVAT - LIKVIDACE ODPADŮ NEKONTAMINOVANÝCH - 17 05 04 - KAMENNÁ SUŤ, VČETNĚ DOPRAVY | T | 4 | 0 | 0 |  |  | 0 | 0 | ODP+d | 0 | 3 |  |  | 0
PP |  |  |  | Evidenční položka. Neoceňovat v objektu SO/PS, položka se oceňuje pouze v SO 90-90
VV |  |  |  | objem bouraných konstrukcí z kamene 1.600 = 1,600 [A] objemová hmotnost 2,5 t/m3 2.5*A = 4,000 [B] 4.000000 = 4,000000 [A]
TS |  |  |  | 1. Položka obsahuje: - veškeré poplatky provozovateli skládky, recyklační linky nebo jiného zařízení na zpracování nebo likvidaci odpadů související s převzetím, uložením, zpracováním nebo likvidací odpadu, - náklady spojené s dopravou odpadu z místa stavby na místo převzetí provozovatelem skládky, recyklační linky nebo jiného zařízení na zpracování nebo likvidaci odpadů, - náklady spojené s vyložením a manipulací s materiálem v místě skládky. - náklady spojené s naložením a manipulací s materiálem. 2. Položka neobsahuje: 3. Způsob měření: - měrná jednotka tuna určující množství odpadu vytříděného v souladu se zákonem č. 541/2020 Sb., o odpadech, v platném znění
P | 26 | R015760 | 963 | NEOCEŇOVAT - LIKVIDACE ODPADŮ NEBEZPEČNÝCH - 17 06 03* - IZOLAČNÍ MATERIÁLY OBSAHUJÍCÍ NEBEZPEČNÉ LÁTKY, VČETNĚ DOPRAVY | T | 0.78 | 0 | 0 |  |  | 0 | 0 | ODP+d | 0 | 3 |  |  | 0
PP |  |  |  | Evidenční položka. Neoceňovat v objektu SO/PS, položka se oceňuje pouze v SO 90-90
VV |  |  |  | plocha odstraněné izolace 15.600 = 15,600 [A] plošná hmotnost 0,05 t/m2 0.05*A = 0,780 [B] 0.780000 = 0,780000 [A]
TS |  |  |  | 1. Položka obsahuje: - veškeré poplatky provozovateli skládky, recyklační linky nebo jiného zařízení na zpracování nebo likvidaci odpadů související s převzetím, uložením, zpracováním nebo likvidací odpadu, - náklady spojené s dopravou odpadu z místa stavby na místo převzetí provozovatelem skládky, recyklační linky nebo jiného zařízení na zpracování nebo likvidaci odpadů, - náklady spojené s vyložením a manipulací s materiálem v místě skládky. - náklady spojené s naložením a manipulací s materiálem. 2. Položka neobsahuje: 3. Způsob měření: - měrná jednotka tuna určující množství odpadu vytříděného v souladu se zákonem č. 541/2020 Sb., o odpadech, v platném znění

## SO52-14-02-01
SŽDC05 | [14 empty] | 6
S | Stavba: | 5523520024_zm01 |  | „Elektrizace trati Týniště n. O. – Častolovice – Solnice“, 2a. etapa_zm01 | [6 empty] | D.2.1.4 | 0 | AspeEsticon | 0 | 2
O | Objekt: | D.2.1.4 |  | Mosty, propustky, zdi | [9 empty] | 0.15 | 2
Typ | Poř. číslo | Kód položky | Varianta | Název položky | MJ | Množství | Jednotková hmotnost | Celková hmotnost |  |  | Jednotková cena |  | Cenové soustavy | 0.21
Dodávka
[9 empty] | Jednotková | Celkem | Jednotková | Celkem |  |  |  | Počet položek s nulovou cenou | 0
O1 |  | SO52-14-02-01 |  | Častolovice - Rašovice, most ev. km 57,200, osazení ochranných zařízení TV | [6 empty] | 0 | 0
SD |  | 9 |  | OSTATNÍ KONSTRUKCE A PRÁCE | [6 empty] | 0 | 0
P | 1 | 914172 | 0 | DOPRAVNÍ ZNAČKY ZÁKLADNÍ VELIKOSTI HLINÍKOVÉ FÓLIE TŘ 2 - MONTÁŽ S PŘEMÍSTĚNÍM | kus | 14 | 0 | 0 |  |  | 0 | 0 | OTSKP - 2023 | 0 | 3 |  |  | 0
PP |  |  |  | Dopravně inženýrské opatření.
VV |  |  |  | počet značek celkem 14 = 14,000 [A] 14.000000 = 14,000000 [A]
TS |  |  |  | Technická specifikace položky odpovídá příslušné cenové soustavě.
P | 2 | 914173 | 0 | DOPRAVNÍ ZNAČKY ZÁKLADNÍ VELIKOSTI HLINÍKOVÉ FÓLIE TŘ 2 - DEMONTÁŽ | kus | 14 | 0 | 0 |  |  | 0 | 0 | OTSKP - 2023 | 0 | 3 |  |  | 0
PP |  |  |  | Dopravně inženýrské opatření.
VV |  |  |  | počet značek celkem 14 = 14,000 [A] 14.000000 = 14,000000 [A]
TS |  |  |  | Technická specifikace položky odpovídá příslušné cenové soustavě.
P | 3 | 914179 | 0 | DOPRAV ZNAČKY ZÁKL VEL HLINÍK FÓLIE TŘ 2 - NÁJEMNÉ | KSDEN | 182 | 0 | 0 |  |  | 0 | 0 | OTSKP - 2023 | 0 | 3 |  |  | 0
PP |  |  |  | Dopravně inženýrské opatření. Předpoklad 7 dní pro každou etapu.
VV |  |  |  | celková doba pronájmu 12*14+2*7 = 182,000 [A] 182.000000 = 182,000000 [A]
TS |  |  |  | Technická specifikace položky odpovídá příslušné cenové soustavě.
P | 4 | 915321 | 0 | VODOR DOPRAV ZNAČ Z FÓLIE DOČAS ODSTRANITEL - DOD A POKLÁDKA | m2 | 0.688 | 0 | 0 |  |  | 0 | 0 | OTSKP - 2023 | 0 | 3 |  |  | 0
PP |  |  |  | Dopravně inženýrské opatření.
VV |  |  |  | plocha dočasného VDZ 0.25*2.75 = 0,688 [A] 0.688000 = 0,688000 [A]
TS |  |  |  | Technická specifikace položky odpovídá příslušné cenové soustavě.
P | 5 | 915322 | 0 | VODOR DOPRAV ZNAČ Z FÓLIE DOČAS ODSTRANITEL - ODSTRANĚNÍ | m2 | 0.688 | 0 | 0 |  |  | 0 | 0 | OTSKP - 2023 | 0 | 3 |  |  | 0
PP |  |  |  | Dopravně inženýrské opatření.
VV |  |  |  | plocha dočasného VDZ 0.25*2.75 = 0,688 [A] 0.688000 = 0,688000 [A]
TS |  |  |  | Technická specifikace položky odpovídá příslušné cenové soustavě.
P | 6 | 916112 | 0 | DOPRAV SVĚTLO VÝSTRAŽ SAMOSTATNÉ - MONTÁŽ S PŘESUNEM | kus | 2 | 0 | 0 |  |  | 0 | 0 | OTSKP - 2023 | 0 | 3 |  |  | 0
PP |  |  |  | Dopravně inženýrské opatření.
VV |  |  |  | počet světel celkem 2 = 2,000 [A] 2.000000 = 2,000000 [A]
TS |  |  |  | Technická specifikace položky odpovídá příslušné cenové soustavě.
P | 7 | 916113 | 0 | DOPRAV SVĚTLO VÝSTRAŽ SAMOSTATNÉ - DEMONTÁŽ | kus | 2 | 0 | 0 |  |  | 0 | 0 | OTSKP - 2023 | 0 | 3 |  |  | 0
PP |  |  |  | Dopravně inženýrské opatření.
VV |  |  |  | počet světel celkem 2 = 2,000 [A] 2.000000 = 2,000000 [A]
TS |  |  |  | Technická specifikace položky odpovídá příslušné cenové soustavě.
P | 8 | 916119 | 0 | DOPRAV SVĚTLO VÝSTRAŽ SAMOSTATNÉ - NÁJEMNÉ | KSDEN | 28 | 0 | 0 |  |  | 0 | 0 | OTSKP - 2023 | 0 | 3 |  |  | 0
PP |  |  |  | Dopravně inženýrské opatření. Předpoklad 7 dní pro každou etapu.
VV |  |  |  | celková doba pronájmu 2*14 = 28,000 [A] 28.000000 = 28,000000 [A]
TS |  |  |  | Technická specifikace položky odpovídá příslušné cenové soustavě.
P | 9 | 916132 | 0 | DOPRAV SVĚTLO VÝSTRAŽ SOUPRAVA 5KS - MONTÁŽ S PŘESUNEM | kus | 2 | 0 | 0 |  |  | 0 | 0 | OTSKP - 2023 | 0 | 3 |  |  | 0
PP |  |  |  | Dopravně inženýrské opatření.
VV |  |  |  | počet souprav světel celkem 2 = 2,000 [A] 2.000000 = 2,000000 [A]
TS |  |  |  | Technická specifikace položky odpovídá příslušné cenové soustavě.
P | 10 | 916133 | 0 | DOPRAV SVĚTLO VÝSTRAŽ SOUPRAVA 5KS - DEMONTÁŽ | kus | 2 | 0 | 0 |  |  | 0 | 0 | OTSKP - 2023 | 0 | 3 |  |  | 0
PP |  |  |  | Dopravně inženýrské opatření.
VV |  |  |  | počet souprav světel celkem 2 = 2,000 [A] 2.000000 = 2,000000 [A]
TS |  |  |  | Technická specifikace položky odpovídá příslušné cenové soustavě.
P | 11 | 916139 | 0 | DOPRAVNÍ SVĚTLO VÝSTRAŽNÉ SOUPRAVA 5 KUSŮ - NÁJEMNÉ | KSDEN | 14 | 0 | 0 |  |  | 0 | 0 | OTSKP - 2023 | 0 | 3 |  |  | 0
PP |  |  |  | Dopravně inženýrské opatření. Předpoklad 7 dní pro každou etapu.
VV |  |  |  | celková doba pronájmu 2*7 = 14,000 [A] 14.000000 = 14,000000 [A]
TS |  |  |  | Technická specifikace položky odpovídá příslušné cenové soustavě.
P | 12 | 916152 | 0 | SEMAFOROVÁ PŘENOSNÁ SOUPRAVA - MONTÁŽ S PŘESUNEM | kus | 1 | 0 | 0 |  |  | 0 | 0 | OTSKP - 2023 | 0 | 3 |  |  | 0
PP |  |  |  | Dopravně inženýrské opatření.
VV |  |  |  | počet souprav celkem 1 = 1,000 [A] 1.000000 = 1,000000 [A]
TS |  |  |  | Technická specifikace položky odpovídá příslušné cenové soustavě.
P | 13 | 916153 | 0 | SEMAFOROVÁ PŘENOSNÁ SOUPRAVA - DEMONTÁŽ | kus | 1 | 0 | 0 |  |  | 0 | 0 | OTSKP - 2023 | 0 | 3 |  |  | 0
PP |  |  |  | Dopravně inženýrské opatření.
VV |  |  |  | počet souprav celkem 1 = 1,000 [A] 1.000000 = 1,000000 [A]
TS |  |  |  | Technická specifikace položky odpovídá příslušné cenové soustavě.
P | 14 | 916159 | 0 | SEMAFOROVÁ PŘENOSNÁ SOUPRAVA - NÁJEMNÉ | KSDEN | 14 | 0 | 0 |  |  | 0 | 0 | OTSKP - 2023 | 0 | 3 |  |  | 0
PP |  |  |  | Dopravně inženýrské opatření. Předpoklad 7 dní pro každou etapu.
VV |  |  |  | celková doba pronájmu 1*14 = 14,000 [A] 14.000000 = 14,000000 [A]
TS |  |  |  | Technická specifikace položky odpovídá příslušné cenové soustavě.
P | 15 | 916322 | 0 | DOPRAVNÍ ZÁBRANY Z2 S FÓLIÍ TŘ 2 - MONTÁŽ S PŘESUNEM | kus | 2 | 0 | 0 |  |  | 0 | 0 | OTSKP - 2023 | 0 | 3 |  |  | 0
PP |  |  |  | Dopravně inženýrské opatření.
VV |  |  |  | celkový počet zábran 2 = 2,000 [A] 2.000000 = 2,000000 [A]
TS |  |  |  | Technická specifikace položky odpovídá příslušné cenové soustavě.
P | 16 | 916323 | 0 | DOPRAVNÍ ZÁBRANY Z2 S FÓLIÍ TŘ 2 - DEMONTÁŽ | kus | 2 | 0 | 0 |  |  | 0 | 0 | OTSKP - 2023 | 0 | 3 |  |  | 0
PP |  |  |  | Dopravně inženýrské opatření.
VV |  |  |  | celkový počet zábran 2 = 2,000 [A] 2.000000 = 2,000000 [A]
TS |  |  |  | Technická specifikace položky odpovídá příslušné cenové soustavě.
P | 17 | 916329 | 0 | DOPRAVNÍ ZÁBRANY Z2 S FÓLIÍ TŘ 2 - NÁJEMNÉ | KSDEN | 14 | 0 | 0 |  |  | 0 | 0 | OTSKP - 2023 | 0 | 3 |  |  | 0
PP |  |  |  | Dopravně inženýrské opatření. Předpoklad 7 dní pro každou etapu.
VV |  |  |  | celková doba pronájmu 2*7 = 14,000 [A] 14.000000 = 14,000000 [A]
TS |  |  |  | Technická specifikace položky odpovídá příslušné cenové soustavě.
P | 18 | 916342 | 0 | SMĚROV DESKY Z4 JEDNOSTR S FÓLIÍ TŘ 2 - MONTÁŽ S PŘESUNEM | kus | 16 | 0 | 0 |  |  | 0 | 0 | OTSKP - 2023 | 0 | 3 |  |  | 0
PP |  |  |  | Dopravně inženýrské opatření.
VV |  |  |  | celkový počet desek 2*8 = 16,000 [A] 16.000000 = 16,000000 [A]
TS |  |  |  | Technická specifikace položky odpovídá příslušné cenové soustavě.
P | 19 | 916343 | 0 | SMĚROVACÍ DESKY Z4 JEDNOSTR S FÓLIÍ TŘ 2 - DEMONTÁŽ | kus | 16 | 0 | 0 |  |  | 0 | 0 | OTSKP - 2023 | 0 | 3 |  |  | 0
PP |  |  |  | Dopravně inženýrské opatření.
VV |  |  |  | celkový počet desek 2*8 = 16,000 [A] 16.000000 = 16,000000 [A]
TS |  |  |  | Technická specifikace položky odpovídá příslušné cenové soustavě.
P | 20 | 916349 | 0 | SMĚROVACÍ DESKY Z4 JEDNOSTR S FÓLIÍ TŘ 2 - NÁJEMNÉ | KSDEN | 112 | 0 | 0 |  |  | 0 | 0 | OTSKP - 2023 | 0 | 3 |  |  | 0
PP |  |  |  | Dopravně inženýrské opatření. Předpoklad 7 dní pro každou etapu.
VV |  |  |  | celková doba pronájmu 2*8*7 = 112,000 [A] 112.000000 = 112,000000 [A]
TS |  |  |  | Technická specifikace položky odpovídá příslušné cenové soustavě.
P | 21 | 932111 | 0 | PROTIDOTYKOVÉ ZÁBRANY ŠTÍTOVÉ - ZŘÍZENÍ S DODÁNÍM | m2 | 36 | 0 | 0 |  |  | 0 | 0 | OTSKP - 2023 | 0 | 3 |  |  | 0
PP |  |  |  | Zřízení nových PDZ na mostě. Specifikace viz TZ.
VV |  |  |  | viz příloha č. 003 (8.0+10.0)*2.0 = 36,000 [A] 36.000000 = 36,000000 [A]
TS |  |  |  | Technická specifikace položky odpovídá příslušné cenové soustavě.
P | 22 | 932112 | 0 | PROTIDOTYKOVÉ ZÁBRANY ŠTÍTOVÉ - DEMONTÁŽ | m2 | 40 | 0 | 0 |  |  | 0 | 0 | OTSKP - 2023 | 0 | 3 |  |  | 0
PP |  |  |  | Odstranění stávajících PDZ na mostě. Vč. likvidace odpadu.
VV |  |  |  | měřeno v ACAD 2*10.0*2.0 = 40,000 [A] 40.000000 = 40,000000 [A]
TS |  |  |  | Technická specifikace položky odpovídá příslušné cenové soustavě.
P | 23 | 94490 | 0 | OCHRANNÁ KONSTRUKCE | m2 | 160 | 0 | 0 |  |  | 0 | 0 | OTSKP - 2023 | 0 | 3 |  |  | 0
PP |  |  |  | Ochranná konstrukce pro ochranu pěších. Celkem dvě etapy.
VV |  |  |  | celková plocha ochranné konstrukce 2*2.0*40.0 = 160,000 [A] 160.000000 = 160,000000 [A]
TS |  |  |  | Technická specifikace položky odpovídá příslušné cenové soustavě.

## SO52-15-02-01.2
SŽDC05 | [14 empty] | 6
S | Stavba: | 5523520024_zm01 |  | „Elektrizace trati Týniště n. O. – Častolovice – Solnice“, 2a. etapa_zm01 | [6 empty] | D.2.1.5 | 0 | AspeEsticon | 0 | 2
O | Objekt: | D.2.1.5 |  | Ostatní inženýrské objekty | [9 empty] | 0.15 | 2
Typ | Poř. číslo | Kód položky | Varianta | Název položky | MJ | Množství | Jednotková hmotnost | Celková hmotnost |  |  | Jednotková cena |  | Cenové soustavy | 0.21
Dodávka
[9 empty] | Jednotková | Celkem | Jednotková | Celkem |  |  |  | Počet položek s nulovou cenou | 0
O1 |  | SO52-15-02-01.2 |  | Častolovice - Rašovice, přeložky a úpravy nadzemních vedení vn SŽ | [6 empty] | 0 | 0
SD |  | 10 |  | ZEMNÍ PRÁCE | [6 empty] | 0 | 0
P | 6 | 029113 | 0 | OSTATNÍ POŽADAVKY - GEODETICKÉ ZAMĚŘENÍ - CELKY | kus | 5 | 0 | 0 |  |  | 0 | 0 | 2023_OTSKP | 0 | 3 |  |  | 0
PP
VV |  |  |  | 5=5,000 [A] zaměření podpěrných bodů 57, 1, 2, 3, 4 v novém stavu 5.000000 = 5,000000 [A]
TS |  |  |  | zahrnuje veškeré náklady spojené s objednatelem požadovanými pracemi
P | 7 | 111208 | 0 | ODSTRANĚNÍ KŘOVIN S ODVOZEM DO 20KM | m2 | 400 | 0 | 0 |  |  | 0 | 0 | 2023_OTSKP | 0 | 3 |  |  | 0
PP
VV |  |  |  | 200*2=400,000 [A]; délka venkovní linky v šíři 2m 400.000000 = 400,000000 [A]
TS |  |  |  | odstranění křovin a stromů do průměru 100 mm doprava dřevin na předepsanou vzdálenost spálení na hromadách nebo štěpkování
P | 8 | 13173 | 0 | HLOUBENÍ JAM ZAPAŽ I NEPAŽ TŘ. I | m3 | 30.4 | 0 | 0 |  |  | 0 | 0 | 2023_OTSKP | 0 | 3 |  |  | 0
PP
VV |  |  |  | 2,4=2,400 [A] výkop pro základ betonového sloupu JB 12/3 (1ks) 2*14=28,000 [B] výkop pro základ příhradového stožáru L18/20 (2ks) Celkem: A+B=30,400 [C] 30.400000 = 30,400000 [A]
TS |  |  |  | položka zahrnuje: - vodorovná a svislá doprava, přemístění, přeložení, manipulace s výkopkem - kompletní provedení vykopávky nezapažené i zapažené - ošetření výkopiště po celou dobu práce v něm vč. klimatických opatření - ztížení vykopávek v blízkosti podzemního vedení, konstrukcí a objektů vč. jejich dočasného zajištění - ztížení pod vodou, v okolí výbušnin, ve stísněných prostorech a pod. - příplatek za lepivost - těžení po vrstvách, pásech a po jiných nutných částech (figurách) - čerpání vody vč. čerpacích jímek, potrubí a pohotovostní čerpací soupravy (viz ustanovení k pol. 1151,2) - potřebné snížení hladiny podzemní vody - těžení a rozpojování jednotlivých balvanů - vytahování a nošení výkopku - svahování a přesvah. svahů do konečného tvaru, výměna hornin v podloží a v pláni znehodnocené klimatickými vlivy - ruční vykopávky, odstranění kořenů a napadávek - pažení, vzepření a rozepření vč. přepažování (vyjma štětových stěn) - úpravu, ochranu a očištění dna, základové spáry, stěn a svahů - odvedení nebo obvedení vody v okolí výkopiště a ve výkopišti - třídění výkopku - veškeré pomocné konstrukce umožňující provedení vykopávky (příjezdy, sjezdy, nájezdy, lešení, podpěr. konstr., přemostění, zpevněné plochy, zakrytí a pod.) - nezahrnuje uložení zeminy (na skládku, do násypu) ani poplatky za skládku, vykazují se v položce č.0141**
P | 9 | 17411 | 0 | ZÁSYP JAM A RÝH ZEMINOU SE ZHUTNĚNÍM | m3 | 4.8 | 0 | 0 |  |  | 0 | 0 | 2023_OTSKP | 0 | 3 |  |  | 0
PP
VV |  |  |  | 0,8=0,800 [A] zához manipulačního výkopu betonového sloupu JB 12/3 (1ks) 2*2=4,000 [B] zához výkopu příhradového stožáru L18/20 (2ks) Celkem: A+B=4,800 [C] 4.800000 = 4,800000 [A]
TS |  |  |  | položka zahrnuje: - kompletní provedení zemní konstrukce vč. výběru vhodného materiálu - úprava ukládaného materiálu vlhčením, tříděním, promícháním nebo vysoušením, příp. jiné úpravy za účelem zlepšení jeho mech. vlastností - hutnění i různé míry hutnění - ošetření úložiště po celou dobu práce v něm vč. klimatických opatření - ztížení v okolí vedení, konstrukcí a objektů a jejich dočasné zajištění - ztížení provádění vč. hutnění ve ztížených podmínkách a stísněných prostorech - ztížené ukládání sypaniny pod vodu - ukládání po vrstvách a po jiných nutných částech (figurách) vč. dosypávek - spouštění a nošení materiálu - výměna částí zemní konstrukce znehodnocené klimatickými vlivy - ruční hutnění - udržování úložiště a jeho ochrana proti vodě - odvedení nebo obvedení vody v okolí úložiště a v úložišti - veškeré pomocné konstrukce umožňující provedení zemní konstrukce (příjezdy, sjezdy, nájezdy, lešení, podpěrné konstrukce, přemostění, zpevněné plochy, zakrytí a pod.)
P | 10 | 18010 | 0 | VŠEOBECNÉ ÚPRAVY ZASTAVĚNÉHO ÚZEMÍ | m2 | 200 | 0 | 0 |  |  | 0 | 0 | 2023_OTSKP | 0 | 3 |  |  | 0
PP
VV |  |  |  | 200=200,000 [A] v rozsahu tohoto So 200.000000 = 200,000000 [A]
TS |  |  |  | Všeobecné úpravy musí zahrnovat úpravu území po uskutečnění stavby, tak jak je požadováno v zadávací dokumentaci s výjimkou těch prací, pro které jsou uvedeny samostatné položky.
P | 11 | 272314 | 0 | ZÁKLADY Z PROSTÉHO BETONU DO C25/30 | m3 | 27.5 | 0 | 0 |  |  | 0 | 0 | 2023_OTSKP | 0 | 3 |  |  | 0
PP
VV |  |  |  | 1,5=1,500 [A] betonový základ sloupu JB12/3 2*13=26,000 [B] betonový základ stožáru L18/20 (2ks) Celkem: A+B=27,500 [C] 27.500000 = 27,500000 [A]
TS |  |  |  | - dodání čerstvého betonu (betonové směsi) požadované kvality, jeho uložení do požadovaného tvaru při jakékoliv hustotě výztuže, konzistenci čerstvého betonu a způsobu hutnění, ošetření a ochranu betonu, - zhotovení nepropustného, mrazuvzdorného betonu a betonu požadované trvanlivosti a vlastností, - užití potřebných přísad a technologií výroby betonu, - zřízení pracovních a dilatačních spar, včetně potřebných úprav, výplně, vložek, opracování, očištění a ošetření, - bednění požadovaných konstr. (i ztracené) s úpravou dle požadované kvality povrchu betonu, včetně odbedňovacích a odskružovacích prostředků, - podpěrné konstr. (skruže) a lešení všech druhů pro bednění, uložení čerstvého betonu, výztuže a doplňkových konstr., vč. požadovaných otvorů, ochranných a bezpečnostních opatření a základů těchto konstrukcí a lešení, - vytvoření kotevních čel, kapes, nálitků, a sedel, - zřízení všech požadovaných otvorů, kapes, výklenků, prostupů, dutin, drážek a pod., vč. ztížení práce a úprav kolem nich, - úpravy pro osazení výztuže, doplňkových konstrukcí a vybavení, - úpravy povrchu pro položení požadované izolace, povlaků a nátěrů, případně vyspravení, - ztížení práce u kabelových a injektážních trubek a ostatních zařízení osazovaných do betonu, - konstrukce betonových kloubů, upevnění kotevních prvků a doplňkových konstrukcí, - nátěry zabraňující soudržnost betonu a bednění, - výplň, těsnění a tmelení spar a spojů, - opatření povrchů betonu izolací proti zemní vlhkosti v částech, kde přijdou do styku se zeminou nebo kamenivem, - případné zřízení spojovací vrstvy u základů, - úpravy pro osazení zařízení ochrany konstrukce proti vlivu bludných proudů,
SD |  | 15 |  | POPLATKY ZA LIKVIDACI ODPADŮ | [6 empty] | 0 | 0
P | 1 | R015111 | 901 | NEOCEŇOVAT - LIKVIDACE ODPADŮ NEKONTAMINOVANÝCH - 17 05 04 - VYTĚŽENÉ ZEMINY A HORNINY - I. TŘÍDA TĚŽITELNOSTI, VČETNĚ DOPRAVY | T | 41.12 | 0 | 0 |  |  | 0 | 0 | ODP+d | 0 | 3 |  |  | 0
PP |  |  |  | Evidenční položka. Neoceňovat v objektu SO/PS, položka se oceňuje pouze v SO 90-90
VV |  |  |  | (1,7+12+12)*1,6=41,120 [A]; odvoz zeminy - viz Technická zpráva , přepočet m3 na tuny 41.120000 = 41,120000 [A]
TS |  |  |  | 1. Položka obsahuje: - veškeré poplatky provozovateli skládky, recyklační linky nebo jiného zařízení na zpracování nebo likvidaci odpadů související s převzetím, uložením, zpracováním nebo likvidací odpadu, - náklady spojené s dopravou odpadu z místa stavby na místo převzetí provozovatelem skládky, recyklační linky nebo jiného zařízení na zpracování nebo likvidaci odpadů, - náklady spojené s vyložením a manipulací s materiálem v místě skládky. - náklady spojené s naložením a manipulací s materiálem. 2. Položka neobsahuje: 3. Způsob měření: - měrná jednotka tuna určující množství odpadu vytříděného v souladu se zákonem č. 541/2020 Sb., o odpadech, v platném znění
P | 2 | R015160 | 911 | NEOCEŇOVAT - LIKVIDACE ODPADŮ NEKONTAMINOVANÝCH - 20 02 01 - SMÝCENÉ STROMY A KEŘE, VČETNĚ DOPRAVY | T | 2.4 | 0 | 0 |  |  | 0 | 0 | ODP+d | 0 | 3 |  |  | 0
PP |  |  |  | Evidenční položka. Neoceňovat v objektu SO/PS, položka se oceňuje pouze v SO 90-90
VV |  |  |  | 400*0,006=2,400 [A]; z pol. č. 111208 včetně koeficientu převodu m2 na tuny 2.400000 = 2,400000 [A]
TS |  |  |  | 1. Položka obsahuje: - veškeré poplatky provozovateli skládky, recyklační linky nebo jiného zařízení na zpracování nebo likvidaci odpadů související s převzetím, uložením, zpracováním nebo likvidací odpadu, - náklady spojené s dopravou odpadu z místa stavby na místo převzetí provozovatelem skládky, recyklační linky nebo jiného zařízení na zpracování nebo likvidaci odpadů, - náklady spojené s vyložením a manipulací s materiálem v místě skládky. - náklady spojené s naložením a manipulací s materiálem. 2. Položka neobsahuje: 3. Způsob měření: - měrná jednotka tuna určující množství odpadu vytříděného v souladu se zákonem č. 541/2020 Sb., o odpadech, v platném znění
P | 3 | R015240 | 934 | NEOCEŇOVAT - LIKVIDACE ODPADŮ NEKONTAMINOVANÝCH - 20 03 99 - ODPAD PODOBNÝ KOMUNÁLNÍMU ODPADU, VČETNĚ DOPRAVY | T | 25 | 0 | 0 |  |  | 0 | 0 | ODP+d | 0 | 3 |  |  | 0
PP |  |  |  | Evidenční položka. Neoceňovat v objektu SO/PS, položka se oceňuje pouze v SO 90-90
VV |  |  |  | 25=25,000 [A]; v rozsahu tohoto So 25.000000 = 25,000000 [A]
TS |  |  |  | 1. Položka obsahuje: - veškeré poplatky provozovateli skládky, recyklační linky nebo jiného zařízení na zpracování nebo likvidaci odpadů související s převzetím, uložením, zpracováním nebo likvidací odpadu, - náklady spojené s dopravou odpadu z místa stavby na místo převzetí provozovatelem skládky, recyklační linky nebo jiného zařízení na zpracování nebo likvidaci odpadů, - náklady spojené s vyložením a manipulací s materiálem v místě skládky. - náklady spojené s naložením a manipulací s materiálem. 2. Položka neobsahuje: 3. Způsob měření: - měrná jednotka tuna určující množství odpadu vytříděného v souladu se zákonem č. 541/2020 Sb., o odpadech, v platném znění
P | 4 | R015310 | 940 | NEOCEŇOVAT - LIKVIDACE ODPADŮ NEKONTAMINOVANÝCH - 16 02 14 - ELEKTROŠROT (VYŘAZENÁ EL. ZAŘÍZENÍ A PŘÍSTR. - AL, CU A VZ. KOVY) , VČETNĚ DOPRAVY | T | 25 | 0 | 0 |  |  | 0 | 0 | ODP+d | 0 | 3 |  |  | 0
PP |  |  |  | Evidenční položka. Neoceňovat v objektu SO/PS, položka se oceňuje pouze v SO 90-90
VV |  |  |  | 25=25,000 [A]; v rozsahu tohoto So 25.000000 = 25,000000 [A]
TS |  |  |  | 1. Položka obsahuje: - veškeré poplatky provozovateli skládky, recyklační linky nebo jiného zařízení na zpracování nebo likvidaci odpadů související s převzetím, uložením, zpracováním nebo likvidací odpadu, - náklady spojené s dopravou odpadu z místa stavby na místo převzetí provozovatelem skládky, recyklační linky nebo jiného zařízení na zpracování nebo likvidaci odpadů, - náklady spojené s vyložením a manipulací s materiálem v místě skládky. - náklady spojené s naložením a manipulací s materiálem. 2. Položka neobsahuje: 3. Způsob měření: - měrná jednotka tuna určující množství odpadu vytříděného v souladu se zákonem č. 541/2020 Sb., o odpadech, v platném znění
P | 5 | R015620 | 941 | NEOCEŇOVAT - LIKVIDACE ODPADŮ NEBEZPEČNÝCH - 17 04 10* - KABELY S IZOLACÍ PAPÍR - OLEJ, VČETNĚ DOPRAVY | T | 1.5 | 0 | 0 |  |  | 0 | 0 | ODP+d | 0 | 3 |  |  | 0
PP |  |  |  | Evidenční položka. Neoceňovat v objektu SO/PS, položka se oceňuje pouze v SO 90-90
VV |  |  |  | 300*0,005=1,500 [A]; demontovaný kabel dle pol.č. 742Z21, cca do 0,5kg/m (převod na Tuny) 1.500000 = 1,500000 [A]
TS |  |  |  | 1. Položka obsahuje: - veškeré poplatky provozovateli skládky, recyklační linky nebo jiného zařízení na zpracování nebo likvidaci odpadů související s převzetím, uložením, zpracováním nebo likvidací odpadu, - náklady spojené s dopravou odpadu z místa stavby na místo převzetí provozovatelem skládky, recyklační linky nebo jiného zařízení na zpracování nebo likvidaci odpadů, - náklady spojené s vyložením a manipulací s materiálem v místě skládky. - náklady spojené s naložením a manipulací s materiálem. 2. Položka neobsahuje: 3. Způsob měření: - měrná jednotka tuna určující množství odpadu vytříděného v souladu se zákonem č. 541/2020 Sb., o odpadech, v platném znění
SD |  | 74 |  | SILNOPROUD | [6 empty] | 0 | 0
P | 12 | 701005 | 0 | VYHLEDÁVACÍ MARKER ZEMNÍ S MOŽNOSTÍ ZÁPISU | kus | 12 | 0 | 0 |  |  | 0 | 0 | 2023_OTSKP | 0 | 3 |  |  | 0
PP
VV |  |  |  | 12=12,000 [A] dle počtu lomových bodů 12.000000 = 12,000000 [A]
TS |  |  |  | 1. Položka obsahuje: – veškeré práce a materiál obsažený v názvu položky 2. Položka neobsahuje: X 3. Způsob měření: Udává se počet kusů kompletní konstrukce nebo práce.
P | 13 | 742312 | 0 | VEDENÍ VENKOVNÍ VN, SLOUP OD 12/6 DO 12/15 KN | kus | 1 | 0 | 0 |  |  | 0 | 0 | 2023_OTSKP | 0 | 3 |  |  | 0
PP
VV |  |  |  | 1=1,000 [A] SLOUP BETON. J 12/3/180 BEZ VYSTROJE 1.000000 = 1,000000 [A]
TS |  |  |  | 1. Položka obsahuje: – sloup vč.povrchového uzemnění, konzoly, kotevní řetězce, proudové spoje – veškeré příslušenství 2. Položka neobsahuje: – zemní práce a BETONOVÝ základ 3. Způsob měření: Udává se počet kusů kompletní konstrukce nebo práce.
P | 14 | 742323 | 0 | VEDENÍ VENKOVNÍ VN, PŘÍHRADOVÝ STOŽÁR PŘES 18/30 DO 24/60 KN | kus | 2 | 0 | 0 |  |  | 0 | 0 | 2023_OTSKP | 0 | 3 |  |  | 0
PP
VV |  |  |  | 2=2,000 [A] STOZAR PRIHR. 18M/20KN BEZ DEL.NAD ZAKL 2.000000 = 2,000000 [A]
TS |  |  |  | 1. Položka obsahuje: – stožár vč.povrchového uzemnění, konzoly, kotevní řetězce, proudové spoje – veškeré příslušenství 2. Položka neobsahuje: – zemní práce a BETONOVÝ základ 3. Způsob měření: Udává se počet kusů kompletní konstrukce nebo práce.
P | 15 | 742342 | 0 | VEDENÍ VENKOVNÍ VN, IZOLOVANÝ VODIČ PŘES 70 MM2 | M | 632 | 0 | 0 |  |  | 0 | 0 | 2023_OTSKP | 0 | 3 |  |  | 0
PP
VV |  |  |  | 612=612,000 [A] VODIC VN 42-AL1/7-ST1A (42/7) 9,00MM 20=20,000 [B] izol. vodič BSZV 70 SAP.č. 1003639530 Celkem: A+B=632,000 [C] 632.000000 = 632,000000 [A]
TS |  |  |  | 1. Položka obsahuje: – měření, roztahování, dělení, spojování, zakončení a pod. – veškeré příslušenství 2. Položka neobsahuje: X 3. Způsob měření: Měří se metr délkový.
P | 16 | 742361 | 0 | VEDENÍ VENKOVNÍ VN, UZEMNĚNÍ PODPĚRNÉHO BODU | kus | 3 | 0 | 0 |  |  | 0 | 0 | 2023_OTSKP | 0 | 3 |  |  | 0
PP
VV |  |  |  | 3=3,000 [A] UZEMNENI KRUH 1M/3M 3.000000 = 3,000000 [A]
TS |  |  |  | 1. Položka obsahuje: – pásek FeZn 30x4 – 30m, výkop pro pásek, napojení na sloup, dělení, spojování, nátěr – veškeré příslušenství 2. Položka neobsahuje: X 3. Způsob měření: Udává se počet kusů kompletní konstrukce nebo práce.
P | 17 | 742362 | 0 | VEDENÍ VENKOVNÍ VN, OMEZOVAČ PŘEPĚTÍ | kus | 14 | 0 | 0 |  |  | 0 | 0 | 2023_OTSKP | 0 | 3 |  |  | 0
PP
VV |  |  |  | 1=1,000 [A] konzola KONZ.PRIHR.-0,4X0,4M-U080-A0L-0,60M-2STR 3=3,000 [B] konzola KONZ.PRIHR.-0,4X0,4M-U100-A3L-1,50M-2STR 3=3,000 [C] izolátor RET. JK PLAST 35KV ALST 5,4-12,0MM NA FL 6=6,000 [D] izolátor RETEZEC JK PLAST 35KV ALST 5,4-12,0MM 1=1,000 [E] Vaz SAP.č. 1002799320 Celkem: A+B+C+D+E=14,000 [F] 14.000000 = 14,000000 [A]
TS |  |  |  | 1. Položka obsahuje: – upevnění vč. veškerého příslušenství 2. Položka neobsahuje: X 3. Způsob měření: Udává se počet kusů kompletní konstrukce nebo práce.
P | 18 | 742363 | 0 | VEDENÍ VENKOVNÍ VN, ODPOJOVAČ/ODPÍNAČ | kus | 3 | 0 | 0 |  |  | 0 | 0 | 2023_OTSKP | 0 | 3 |  |  | 0
PP
VV |  |  |  | 1=1,000 [A] úsekový odpojovač ODPINAC BEZKOM. FLC GB R N 35KV JB12 + VYSTROJ 1=1,000 [B] Konzola úsekový odpojovač 1300 1=1,000 [C] izolátor s výřezem SAP č. 1000094150 Celkem: A+B+C=3,000 [D] 3.000000 = 3,000000 [A]
TS |  |  |  | 1. Položka obsahuje: – upevnění vč. veškerého příslušenství 2. Položka neobsahuje: X 3. Způsob měření: Udává se počet kusů kompletní konstrukce nebo práce.
P | 19 | 742421 | 0 | VEDENÍ DRÁŽNÍ IZOLOVANÉ VN, NOSNÁ SVORKA | kus | 6 | 0 | 0 |  |  | 0 | 0 | 2023_OTSKP | 0 | 3 |  |  | 0
PP
VV |  |  |  | 6=6,000 [A] PPN svorka velká SAP.č. 1003262300 6.000000 = 6,000000 [A]
TS |  |  |  | 1. Položka obsahuje: – upevnění vč. veškerého příslušenství 2. Položka neobsahuje: – materiál pro upevnění ke konstrukci/stožáru 3. Způsob měření: Udává se počet kusů kompletní konstrukce nebo práce.
SD |  | 745 |  | DEMONTÁŽE | [6 empty] | 0 | 0
P | 20 | 742Z12 | 0 | DEMONTÁŽ SLOUPU/STOŽÁRU VN VČETNĚ VEŠKERÉ VÝSTROJE | kus | 3 | 0 | 0 |  |  | 0 | 0 | 2023_OTSKP | 0 | 3 |  |  | 0
PP
VV |  |  |  | 1=1,000 [A] demontáž stávajícího PB1/12,0m, 6kN včetně úsekového odpojovače 1=1,000 [B] demontáž stávajícího PB2/12,0m, 6kN 1=1,000 [C] demontáž stávajícího PB3/12,0m, 6kN Celkem: A+B+C=3,000 [D] 3.000000 = 3,000000 [A]
TS |  |  |  | 1. Položka obsahuje: – všechny náklady na demontáž stávajícího zařízení se všemi pomocnými doplňujícími úpravami pro jeho likvidaci – naložení vybouraného materiálu na dopravní prostředek 2. Položka neobsahuje: – odvoz vybouraného materiálu – poplatek za likvidaci odpadů (nacení se dle SSD 0) 3. Způsob měření: Udává se počet kusů kompletní konstrukce nebo práce.
P | 21 | 742Z21 | 0 | DEMONTÁŽ VENKOVNÍHO VEDENÍ VN (3X) | M | 300 | 0 | 0 |  |  | 0 | 0 | 2023_OTSKP | 0 | 3 |  |  | 0
PP
VV |  |  |  | 300=300,000 [A] demontáž stávajícího vedení vn 300.000000 = 300,000000 [A]
TS |  |  |  | 1. Položka obsahuje: – všechny náklady na demontáž stávajícího zařízení se všemi pomocnými doplňujícími úpravami pro jeho likvidaci – naložení vybouraného materiálu na dopravní prostředek 2. Položka neobsahuje: – odvoz vybouraného materiálu – poplatek za likvidaci odpadů (nacení se dle SSD 0) 3. Způsob měření: Měří se metr délkový.
SD |  | 747 |  | ZKOUŠKY, REVIZE, HZS | [6 empty] | 0 | 0
P | 22 | 747124 | 0 | NAPĚŤOVÁ ZKOUŠKA ROZVODNY VČETNĚ SPÍNACÍCH PRVKŮ DO 35 KV | kus | 1 | 0 | 0 |  |  | 0 | 0 | 2023_OTSKP | 0 | 3 |  |  | 0
PP
VV |  |  |  | 1=1,000 [A]; v rozsahu tohoto SO 1.000000 = 1,000000 [A]
TS |  |  |  | 1. Položka obsahuje: – cenu za kontrolu, revizi, seřízení a uvedení do provozu zařízení dle příslušných norem a předpisů, včetně vystavení protokolu 2. Položka neobsahuje: X 3. Způsob měření: Udává se počet kusů kompletní konstrukce nebo práce.
P | 23 | 747213 | 0 | CELKOVÁ PROHLÍDKA, ZKOUŠENÍ, MĚŘENÍ A VYHOTOVENÍ VÝCHOZÍ REVIZNÍ ZPRÁVY, PRO OBJEM IN PŘES 500 DO1000 TIS. KČ | kus | 1 | 0 | 0 |  |  | 0 | 0 | 2023_OTSKP | 0 | 3 |  |  | 0
PP
VV |  |  |  | 1=1,000 [A]; v rozsahu tohoto SO 1.000000 = 1,000000 [A]
TS |  |  |  | 1. Položka obsahuje: – cenu za celkovou prohlídku zařízení PS/SO, vč. měření, komplexních zkoušek a revizi zařízení tohoto PS/SO autorizovaným revizním technikem na silnoproudá zařízení podle požadavku ČSN, včetně hodnocení a vyhotovení celkové revizní zprávy 2. Položka neobsahuje: X 3. Způsob měření: Udává se počet kusů kompletní konstrukce nebo práce.
P | 24 | 747301 | 0 | PROVEDENÍ PROHLÍDKY A ZKOUŠKY PRÁVNICKOU OSOBOU, VYDÁNÍ PRŮKAZU ZPŮSOBILOSTI | kus | 1 | 0 | 0 |  |  | 0 | 0 | 2023_OTSKP | 0 | 3 |  |  | 0
PP
VV |  |  |  | 1=1,000 [A]; v rozsahu tohoto SO 1.000000 = 1,000000 [A]
TS |  |  |  | 1. Položka obsahuje: – cenu za vyhotovení dokladu právnickou osobou o silnoproudých zařízeních a vydání průkazu způsobilosti 2. Položka neobsahuje: X 3. Způsob měření: Udává se počet kusů kompletní konstrukce nebo práce.
P | 25 | 747303 | 0 | VYDÁNÍ PŘÍKAZU "B" - SLOŽITÉ PRACOVIŠTĚ | kus | 1 | 0 | 0 |  |  | 0 | 0 | 2023_OTSKP | 0 | 3 |  |  | 0
PP
VV |  |  |  | 1=1,000 [A]; v rozsahu tohoto SO 1.000000 = 1,000000 [A]
TS |  |  |  | 1. Položka obsahuje: – cenu za vyhotovení příkazu "B" pro zajištění pracoviště při práci na vypnutém a zajištěném zařízení vn 2. Položka neobsahuje: X 3. Způsob měření: Udává se počet kusů kompletní konstrukce nebo práce.
P | 26 | 747411 | 0 | MĚŘENÍ ZEMNÍCH ODPORŮ - ZEMNIČE PRVNÍHO NEBO SAMOSTATNÉHO | kus | 3 | 0 | 0 |  |  | 0 | 0 | 2023_OTSKP | 0 | 3 |  |  | 0
PP
VV |  |  |  | 3=3,000 [A]; v rozsahu tohoto SO 3.000000 = 3,000000 [A]
TS |  |  |  | 1. Položka obsahuje: – cenu za měření dle příslušných norem a předpisů, včetně vystavení protokolu 2. Položka neobsahuje: X 3. Způsob měření: Udává se počet kusů kompletní konstrukce nebo práce.
P | 27 | 747531 | 0 | ZKOUŠKY VODIČŮ A KABELŮ VN ZVÝŠENÝM NAPĚTÍM DO 35 KV | kus | 3 | 0 | 0 |  |  | 0 | 0 | 2023_OTSKP | 0 | 3 |  |  | 0
PP
VV |  |  |  | 3=3,000 [A]; v rozsahu tohoto SO 3.000000 = 3,000000 [A]
TS |  |  |  | 1. Položka obsahuje: – cenu za provedení měření kabelu/ vodiče vč. vyhotovení protokolu 2. Položka neobsahuje: X 3. Způsob měření: Udává se počet kusů kompletní konstrukce nebo práce.
P | 28 | 747532 | 0 | ZKOUŠKY VODIČŮ A KABELŮ VN - PROVOZ MĚŘÍCÍHO VOZU PO DOBU ZKOUŠEK VN KABELŮ | kus | 1 | 0 | 0 |  |  | 0 | 0 | 2023_OTSKP | 0 | 3 |  |  | 0
PP
VV |  |  |  | 1=1,000 [A]; v rozsahu tohoto SO 1.000000 = 1,000000 [A]
TS |  |  |  | 1. Položka obsahuje: – cenu za provedení měření kabelu/ vodiče vč. vyhotovení protokolu 2. Položka neobsahuje: X 3. Způsob měření: Udává se počet kusů kompletní konstrukce nebo práce.
P | 29 | 747701 | 0 | DOKONČOVACÍ MONTÁŽNÍ PRÁCE NA ELEKTRICKÉM ZAŘÍZENÍ | hod | 48 | 0 | 0 |  |  | 0 | 0 | 2023_OTSKP | 0 | 3 |  |  | 0
PP
VV |  |  |  | 48=48,000 [A]; v rozsahu tohoto SO 48.000000 = 48,000000 [A]
TS |  |  |  | 1. Položka obsahuje: – cenu za práce spojené s uváděním zařízení do provozu, drobné montážní práce v rozvaděčích, koordinaci se zhotoviteli souvisejících zařízení apod. 2. Položka neobsahuje: X 3. Způsob měření: Udává se čas v hodinách.
P | 30 | 747703 | 0 | ZKUŠEBNÍ PROVOZ | hod | 48 | 0 | 0 |  |  | 0 | 0 | 2023_OTSKP | 0 | 3 |  |  | 0
PP
VV |  |  |  | 48=48,000 [A]; v rozsahu tohoto SO 48.000000 = 48,000000 [A]
TS |  |  |  | 1. Položka obsahuje: – cenu za dobu kdy je zařízení po individálních zkouškách dáno do provozu s prokázáním technických a kvalitativních parametrů zařízení 2. Položka neobsahuje: X 3. Způsob měření: Udává se čas v hodinách.
P | 31 | 747704 | 0 | ZAŠKOLENÍ OBSLUHY | hod | 48 | 0 | 0 |  |  | 0 | 0 | 2023_OTSKP | 0 | 3 |  |  | 0
PP
VV |  |  |  | 48=48,000 [A]; v rozsahu tohoto SO 48.000000 = 48,000000 [A]
TS |  |  |  | 1. Položka obsahuje: – cenu za dobu kdy je s funkcí seznamována obsluha zařízení, včetně odevzdání dokumentace skutečného provedení 2. Položka neobsahuje: X 3. Způsob měření: Udává se čas v hodinách.
P | 32 | 747705 | 0 | MANIPULACE NA ZAŘÍZENÍCH PROVÁDĚNÉ PROVOZOVATELEM | hod | 144 | 0 | 0 |  |  | 0 | 0 | 2023_OTSKP | 0 | 3 |  |  | 0
PP
VV |  |  |  | 72=72,000 [A]; Technici místní správy SEE 72=72,000 [B]; Technici ČEZ Celkem: A+B=144,000 [C] 144.000000 = 144,000000 [A]
TS |  |  |  | 1. Položka obsahuje: – cenu za manipulace na zařízeních prováděné provozovatelem nutných pro další práce zhotovitele na technologickém souboru 2. Položka neobsahuje: X 3. Způsob měření: Udává se čas v hodinách.
P | 33 | 747706 | 0 | ZJIŠŤOVÁNÍ STÁVAJÍCÍHO STAVU ROZVODŮ NN | hod | 48 | 0 | 0 |  |  | 0 | 0 | 2023_OTSKP | 0 | 3 |  |  | 0
PP
VV |  |  |  | 48=48,000 [A]; v rozsahu tohoto SO 48.000000 = 48,000000 [A]
TS |  |  |  | 1. Položka obsahuje: – cenu za prozkoumání stávajích rozvodů nn, přiřazení vývodových kabelů v rozvaděči nn k jejich zařízení a identifikaci způsobu napájení 2. Položka neobsahuje: X 3. Způsob měření: Udává se čas v hodinách.
P | 34 | 747708 | 0 | PROVOZ MOBILNÍHO NÁHRADNÍHO ZDROJE PŘES 32 DO 160 KVA | hod | 300 | 0 | 0 |  |  | 0 | 0 | 2023_OTSKP | 0 | 3 |  |  | 0
PP
VV |  |  |  | 300=300,000 [A]; v rozsahu tohoto SO 300.000000 = 300,000000 [A]
TS |  |  |  | 1. Položka obsahuje: – cenu za dobu provozu náhradního zdroje ve stanici / zastávce vč. dovozu na místo určení a zapojení do stávajících rozvodů 2. Položka neobsahuje: X 3. Způsob měření: Udává se čas v hodinách.

## SO52-18-02-01
SŽDC05 | [14 empty] | 6
S | Stavba: | 5523520024_zm01 |  | „Elektrizace trati Týniště n. O. – Častolovice – Solnice“, 2a. etapa_zm01 | [6 empty] | D.2.1.8 | 0 | AspeEsticon | 0 | 2
O | Objekt: | D.2.1.8 |  | Pozemní komunikace | [9 empty] | 0.15 | 2
Typ | Poř. číslo | Kód položky | Varianta | Název položky | MJ | Množství | Jednotková hmotnost | Celková hmotnost |  |  | Jednotková cena |  | Cenové soustavy | 0.21
Dodávka
[9 empty] | Jednotková | Celkem | Jednotková | Celkem |  |  |  | Počet položek s nulovou cenou | 0
O1 |  | SO52-18-02-01 |  | ŽST Častolovice, přeložka cyklostezky | [6 empty] | 0 | 0
SD |  | 1 |  | ZEMNÍ PRÁCE | [6 empty] | 0 | 0
P | 1 | 11372 | 0 | FRÉZOVÁNÍ ZPEVNENÝCH PLOCH ASFALTOVÝCH | m3 | 25.5 | 0 | 0 |  |  | 0 | 0 | OTSKP - 2023 | 0 | 3 |  |  | 0
PP |  |  |  | tl. 10cm odstranění stávající cyklostezky, Povinný odkup zhotovitelem. Plocha měřena dle sitauce- 255m2
VV |  |  |  | 255*0,1 = 25,500 [A] 25.500000 = 25,500000 [A]
TS |  |  |  | Položka zahrnuje veškerou manipulaci s vybouranou sutí a s vybouranými hmotami vc. uložení na skládku. Nezahrnuje poplatek za skládku, který se vykazuje v položce 0141** (s výjimkou malého množství bouraného materiálu, kde je možné poplatek zahrnout do jednotkové ceny bourání – tento fakt musí být uveden v doplnujícím textu k položce).
P | 2 | 12110 | 0 | SEJMUTÍ ORNICE NEBO LESNÍ PŮDY | m3 | 70.8 | 0 | 0 |  |  | 0 | 0 | OTSKP - 2023 | 0 | 3 |  |  | 0
PP |  |  |  | odhumusování plochy pod cyklostezkou
VV |  |  |  | 236*0,30 = 70,800 [A] 70.800000 = 70,800000 [A]
TS |  |  |  | položka zahrnuje sejmutí ornice bez ohledu na tloušťku vrstvy a její vodorovnou dopravu nezahrnuje uložení na trvalou skládku
P | 3 | 12373 | 1 | ODKOP PRO SPOD STAVBU SILNIC A ŽELEZNIC TR. I | m3 | 79.688 | 0 | 0 |  |  | 0 | 0 | OTSKP - 2023 | 0 | 3 |  |  | 0
PP |  |  |  | odstranění stav. cyklo plocha dle situace povrchu asfaltu předpokládáná tlouštka vrstvy podkladu cyklostezky 0,25 m
VV |  |  |  | 255*1,25*0,25 = 79,688 [A] 79.688000 = 79,688000 [A]
TS |  |  |  | položka zahrnuje: - vodorovná a svislá doprava, premístení, preložení, manipulace s výkopkem - kompletní provedení vykopávky nezapažené i zapažené - ošetrení výkopište po celou dobu práce v nem vc. klimatických opatrení - ztížení vykopávek v blízkosti podzemního vedení, konstrukcí a objektu vc. jejich docasného zajištení - ztížení pod vodou, v okolí výbušnin, ve stísnených prostorech a pod. - príplatek za lepivost - težení po vrstvách, pásech a po jiných nutných cástech (figurách) - cerpání vody vc. cerpacích jímek, potrubí a pohotovostní cerpací soupravy (viz ustanovení k pol. 1151,2) - potrebné snížení hladiny podzemní vody - težení a rozpojování jednotlivých balvanu - vytahování a nošení výkopku - svahování a presvah. svahu do konecného tvaru, výmena hornin v podloží a v pláni znehodnocené klimatickými vlivy - rucní vykopávky, odstranení korenu a napadávek - pažení, vzeprení a rozeprení vc. prepažování (vyjma štetových sten) - úpravu, ochranu a ocištení dna, základové spáry, sten a svahu - zhutnení podloží, prípadne i svahu vc. svahování - zrízení stupnu v podloží a lavic na svazích, není-li pro tyto práce zrízena samostatná položka - udržování výkopište a jeho ochrana proti vode - odvedení nebo obvedení vody v okolí výkopište a ve výkopišti - trídení výkopku - veškeré pomocné konstrukce umožnující provedení vykopávky (príjezdy, sjezdy, nájezdy, lešení, podper. konstr., premostení, zpevnené plochy, zakrytí a pod.) - nezahrnuje uložení zeminy (na skládku, do násypu) ani poplatky za skládku, vykazují se v položce c.0141**
P | 4 | 12373 | 2 | ODKOP PRO SPOD STAVBU SILNIC A ŽELEZNIC TŘ. I | m3 | 35.932 | 0 | 0 |  |  | 0 | 0 | OTSKP - 2023 | 0 | 3 |  |  | 0
PP |  |  |  | výpočet z řezů
VV |  |  |  | 0,46*20+0,67*20+0,45*20+0,1*20+0,115*20,28 = 35,932 [A] 35.932000 = 35,932000 [A]
TS |  |  |  | položka zahrnuje: - vodorovná a svislá doprava, přemístění, přeložení, manipulace s výkopkem - kompletní provedení vykopávky nezapažené i zapažené - ošetření výkopiště po celou dobu práce v něm vč. klimatických opatření - ztížení vykopávek v blízkosti podzemního vedení, konstrukcí a objektů vč. jejich dočasného zajištění - ztížení pod vodou, v okolí výbušnin, ve stísněných prostorech a pod. - příplatek za lepivost - těžení po vrstvách, pásech a po jiných nutných částech (figurách) - čerpání vody vč. čerpacích jímek, potrubí a pohotovostní čerpací soupravy (viz ustanovení k pol. 1151,2) - potřebné snížení hladiny podzemní vody - těžení a rozpojování jednotlivých balvanů - vytahování a nošení výkopku - svahování a přesvah. svahů do konečného tvaru, výměna hornin v podloží a v pláni znehodnocené klimatickými vlivy - ruční vykopávky, odstranění kořenů a napadávek - pažení, vzepření a rozepření vč. přepažování (vyjma štětových stěn) - úpravu, ochranu a očištění dna, základové spáry, stěn a svahů - zhutnění podloží, případně i svahů vč. svahování - zřízení stupňů v podloží a lavic na svazích, není-li pro tyto práce zřízena samostatná položka - udržování výkopiště a jeho ochrana proti vodě - odvedení nebo obvedení vody v okolí výkopiště a ve výkopišti - třídění výkopku - veškeré pomocné konstrukce umožňující provedení vykopávky (příjezdy, sjezdy, nájezdy, lešení, podpěr. konstr., přemostění, zpevněné plochy, zakrytí a pod.) - nezahrnuje uložení zeminy (na skládku, do násypu) ani poplatky za skládku, vykazují se v položce č.0141**
P | 5 | 12573 | 0 | VYKOPÁVKY ZE ZEMNÍKŮ A SKLÁDEK TŘ. I | m3 | 59.43 | 0 | 0 |  |  | 0 | 0 | OTSKP - 2023 | 0 | 3 |  |  | 0
PP
VV |  |  |  | Dle pol 18222 85,2*0,15 = 12,780 [A] Dle pol. 18232 311*0,15 = 46,650 [B] Celkové množství = 59,430 59.430000 = 59,430000 [A]
TS |  |  |  | položka zahrnuje: - vodorovná a svislá doprava, přemístění, přeložení, manipulace s výkopkem - kompletní provedení vykopávky nezapažené i zapažené - ošetření výkopiště po celou dobu práce v něm vč. klimatických opatření - ztížení vykopávek v blízkosti podzemního vedení, konstrukcí a objektů vč. jejich dočasného zajištění - ztížení pod vodou, v okolí výbušnin, ve stísněných prostorech a pod. - příplatek za lepivost - těžení po vrstvách, pásech a po jiných nutných částech (figurách) - čerpání vody vč. čerpacích jímek, potrubí a pohotovostní čerpací soupravy (viz ustanovení k pol. 1151,2) - potřebné snížení hladiny podzemní vody - těžení a rozpojování jednotlivých balvanů - vytahování a nošení výkopku - ruční vykopávky, odstranění kořenů a napadávek - pažení, vzepření a rozepření vč. přepažování (vyjma štětových stěn) - úpravu, ochranu a očištění dna, základové spáry, stěn a svahů - udržování výkopiště a jeho ochrana proti vodě - odvedení nebo obvedení vody v okolí výkopiště a ve výkopišti - třídění výkopku - veškeré pomocné konstrukce umožňující provedení vykopávky (příjezdy, sjezdy, nájezdy, lešení, podpěr. konstr., přemostění, zpevněné plochy, zakrytí a pod.) položka nezahrnuje: - práce spojené s otvírkou zemníku
P | 6 | 171111 | 0 | ULOŽENÍ SYP DO NÁSYPŮ SE ZLEPŠENÍM ZEMINY SE ZHUT DO 95% PS | m3 | 5.7 | 0 | 0 |  |  | 0 | 0 | OTSKP - 2023 | 0 | 3 |  |  | 0
PP |  |  |  | výpočet z řezů
VV |  |  |  | 0,11*20+0,115*20+0,06*20 = 5,700 [A] 5.700000 = 5,700000 [A]
TS |  |  |  | položka zahrnuje: - kompletní provedení zemní konstrukce vč. výběru vhodného materiálu - úprava ukládaného materiálu vlhčením, tříděním, promícháním nebo vysoušením, příp. jiné úpravy za účelem zlepšení jeho mech. vlastností - hutnění i různé míry hutnění - ošetření úložiště po celou dobu práce v něm vč. klimatických opatření - ztížení v okolí vedení, konstrukcí a objektů a jejich dočasné zajištění - ztížení provádění vč. hutnění ve ztížených podmínkách a stísněných prostorech - ztížené ukládání sypaniny pod vodu - ukládání po vrstvách a po jiných nutných částech (figurách) vč. dosypávek - spouštění a nošení materiálu - výměna částí zemní konstrukce znehodnocené klimatickými vlivy - ruční hutnění a výplň jam a prohlubní v podloží - úprava, očištění, ochrana a zhutnění podloží - svahování, hutnění a uzavírání povrchů svahů - zřízení lavic na svazích - udržování úložiště a jeho ochrana proti vodě - odvedení nebo obvedení vody v okolí úložiště a v úložišti - veškeré pomocné konstrukce umožňující provedení zemní konstrukce (příjezdy, sjezdy, nájezdy, lešení, podpěrné konstrukce, přemostění, zpevněné plochy, zakrytí a pod.)
P | 7 | 173103 | 0 | ZEMNÍ KRAJNICE A DOSYPÁVKY SE ZHUT DO 100% PS | m3 | 5.1 | 0 | 0 |  |  | 0 | 0 | OTSKP - 2023 | 0 | 3 |  |  | 0
PP |  |  |  | Dosyp zemní krajnice nenamrzavou zeminou dle ČSN 736133 dle PD včetně nákupu mat.
VV |  |  |  | 5,1 = 5,100 [A] 5.100000 = 5,100000 [A]
TS |  |  |  | položka zahrnuje: - kompletní provedení zemní konstrukce vč. výběru vhodného materiálu - úprava ukládaného materiálu vlhčením, tříděním, promícháním nebo vysoušením, příp. jiné úpravy za účelem zlepšení jeho mech. vlastností - hutnění i různé míry hutnění - ošetření úložiště po celou dobu práce v něm vč. klimatických opatření - ztížení v okolí vedení, konstrukcí a objektů a jejich dočasné zajištění - ztížení provádění vč. hutnění ve ztížených podmínkách a stísněných prostorech - ztížené ukládání sypaniny pod vodu - ukládání po vrstvách a po jiných nutných částech (figurách) vč. dosypávek - spouštění a nošení materiálu - výměna částí zemní konstrukce znehodnocené klimatickými vlivy - ruční hutnění - svahování, hutnění a uzavírání povrchů svahů - udržování úložiště a jeho ochrana proti vodě - odvedení nebo obvedení vody v okolí úložiště a v úložišti - veškeré pomocné konstrukce umožňující provedení zemní konstrukce (příjezdy, sjezdy, nájezdy, lešení, podpěrné konstrukce, přemostění, zpevněné plochy, zakrytí a pod.)
P | 8 | 18120 | 0 | ÚPRAVA PLÁNĚ SE ZHUTNĚNÍM V HORNINĚ TŘ. II | m2 | 406.9 | 0 | 0 |  |  | 0 | 0 | OTSKP - 2023 | 0 | 3 |  |  | 0
PP
VV |  |  |  | Předpoklad plocha ACO 205*1,30 = 266,500 [A] plocha dlažby 117*1,20 = 140,400 [B] Celkové množství = 406,900 406.900000 = 406,900000 [A]
TS |  |  |  | položka zahrnuje úpravu pláně včetně vyrovnání výškových rozdílů. Míru zhutnění určuje projekt.
P | 9 | 18222 | 0 | ROZPROSTŘENÍ ORNICE VE SVAHU V TL DO 0,15M | m2 | 85.2 | 0 | 0 |  |  | 0 | 0 | OTSKP - 2023 | 0 | 3 |  |  | 0
PP |  |  |  | Rozprostření ornice ve svahu . Půdorysná plocha ze situace 71m2 + 20%
VV |  |  |  | 71*1,2 = 85,200 [A] 85.200000 = 85,200000 [A]
TS |  |  |  | položka zahrnuje: nutné přemístění ornice z dočasných skládek vzdálených do 50m rozprostření ornice v předepsané tloušťce ve svahu přes 1:5
P | 10 | 18230 | 0 | ROZPROSTRENÍ ORNICE V ROVINE | m3 | 11.37 | 0 | 0 |  |  | 0 | 0 | OTSKP - 2023 | 0 | 3 |  |  | 0
PP |  |  |  | Rozprostření přebytečné ornice v k. ú. Kamenice u Dobrého, společnost LABRIS, s. r. o.
VV |  |  |  | dle pol 17120.1 11,37 = 11,370 [A] 11.370000 = 11,370000 [A]
TS |  |  |  | položka zahrnuje: nutné premístení ornice z docasných skládek vzdálených do 50m rozprostrení ornice v predepsané tlouštce v rovine a ve svahu do 1:5
P | 11 | 18232 | 0 | ROZPROSTŘENÍ ORNICE V ROVINĚ V TL DO 0,15M | m2 | 311 | 0 | 0 |  |  | 0 | 0 | OTSKP - 2023 | 0 | 3 |  |  | 0
PP |  |  |  | Půdorysná plocha ze situace
VV |  |  |  | 311 = 311,000 [A] 311.000000 = 311,000000 [A]
TS |  |  |  | položka zahrnuje: nutné přemístění ornice z dočasných skládek vzdálených do 50m rozprostření ornice v předepsané tloušťce v rovině a ve svahu do 1:5
SD |  | 4 |  | VODOROVNÉ KONSTRUKCE | [6 empty] | 0 | 0
P | 12 | 45152 | 0 | PODKLADNÍ A VÝPLŇOVÉ VRSTVY Z KAMENIVA DRCENÉHO | m3 | 4.68 | 0 | 0 |  |  | 0 | 0 | OTSKP - 2023 | 0 | 3 |  |  | 0
PP |  |  |  | Lože dlažby pol. 58250 HDK fr 4/8 tl 40 mm
VV |  |  |  | dle pol. 58250 * 0,04 117*0,04 = 4,680 [A] 4.680000 = 4,680000 [A]
TS |  |  |  | položka zahrnuje dodávku předepsaného kameniva, mimostaveništní a vnitrostaveništní dopravu a jeho uložení není-li v zadávací dokumentaci uvedeno jinak, jedná se o nakupovaný materiál
SD |  | 5 |  | KOMUNIKACE | [6 empty] | 0 | 0
P | 13 | 56333 | 0 | VOZOVKOVÉ VRSTVY ZE ŠTĚRKODRTI TL. DO 150MM | m2 | 235.75 | 0 | 0 |  |  | 0 | 0 | OTSKP - 2023 | 0 | 3 |  |  | 0
PP |  |  |  | ŠDA 0/32 GN - tl. 150mm, plocha dle ACO +15%
VV |  |  |  | 205*1,15 = 235,750 [A] 235.750000 = 235,750000 [A]
TS |  |  |  | - dodání kameniva předepsané kvality a zrnitosti - rozprostření a zhutnění vrstvy v předepsané tloušťce - zřízení vrstvy bez rozlišení šířky, pokládání vrstvy po etapách - nezahrnuje postřiky, nátěry
P | 14 | 56334 | 0 | VOZOVKOVÉ VRSTVY ZE ŠTĚRKODRTI TL. DO 200MM | m2 | 256.25 | 0 | 0 |  |  | 0 | 0 | OTSKP - 2023 | 0 | 3 |  |  | 0
PP |  |  |  | ŠDA 0/32 GN - tl. min. 150mm, plocha dle ACO +25%
VV |  |  |  | 205*1,25 = 256,250 [A] 256.250000 = 256,250000 [A]
TS |  |  |  | - dodání kameniva předepsané kvality a zrnitosti - rozprostření a zhutnění vrstvy v předepsané tloušťce - zřízení vrstvy bez rozlišení šířky, pokládání vrstvy po etapách - nezahrnuje postřiky, nátěry
P | 15 | 56335 | 0 | VOZOVKOVÉ VRSTVY ZE ŠTĚRKODRTI TL. DO 250MM | m2 | 146.25 | 0 | 0 |  |  | 0 | 0 | OTSKP - 2023 | 0 | 3 |  |  | 0
PP |  |  |  | ŠDA 0/32 GN - tl. 250mm
VV |  |  |  | Dle pol 58250*1,25 117*1,25 = 146,250 [A] 146.250000 = 146,250000 [A]
TS |  |  |  | - dodání kameniva předepsané kvality a zrnitosti - rozprostření a zhutnění vrstvy v předepsané tloušťce - zřízení vrstvy bez rozlišení šířky, pokládání vrstvy po etapách - nezahrnuje postřiky, nátěry
P | 16 | 56932 | 0 | ZPEVNĚNÍ KRAJNIC ZE ŠTĚRKODRTI TL. DO 100MM | m2 | 80 | 0 | 0 |  |  | 0 | 0 | OTSKP - 2023 | 0 | 3 |  |  | 0
PP |  |  |  | Zpevnění krajnic ze ŠDB 0/16 TL. 0,10 M
VV |  |  |  | 80*2*0,5 = 80,000 [A] 80.000000 = 80,000000 [A]
TS |  |  |  | - dodání kameniva předepsané kvality a zrnitosti - rozprostření a zhutnění vrstvy v předepsané tloušťce - zřízení vrstvy bez rozlišení šířky, pokládání vrstvy po etapách
P | 17 | 572123 | 0 | INFILTRAČNÍ POSTŘIK Z EMULZE DO 1,0KG/M2 | m2 | 235.75 | 0 | 0 |  |  | 0 | 0 | OTSKP - 2023 | 0 | 3 |  |  | 0
PP |  |  |  | infiltrační postřik 0,60kg/m2, plocha dle ACO +15%
VV |  |  |  | 205*1,15 = 235,750 [A] 235.750000 = 235,750000 [A]
TS |  |  |  | - dodání všech předepsaných materiálů pro postřiky v předepsaném množství - provedení dle předepsaného technologického předpisu - zřízení vrstvy bez rozlišení šířky, pokládání vrstvy po etapách - úpravu napojení, ukončení
P | 18 | 572213 | 0 | SPOJOVACÍ POSTŘIK Z EMULZE DO 0,5KG/M2 | m2 | 213.2 | 0 | 0 |  |  | 0 | 0 | OTSKP - 2023 | 0 | 3 |  |  | 0
PP |  |  |  | PI-C, plocha dle ACO + 4%
VV |  |  |  | 205*1,04 = 213,200 [A] 213.200000 = 213,200000 [A]
TS |  |  |  | - dodání všech předepsaných materiálů pro postřiky v předepsaném množství - provedení dle předepsaného technologického předpisu - zřízení vrstvy bez rozlišení šířky, pokládání vrstvy po etapách - úpravu napojení, ukončení
P | 19 | 574A34 | 0 | ASFALTOVÝ BETON PRO OBRUSNÉ VRSTVY ACO 11+, 11S TL. 40MM | m2 | 205 | 0 | 0 |  |  | 0 | 0 | OTSKP - 2023 | 0 | 3 |  |  | 0
PP |  |  |  | ACO 11 + 40 mm Půdorysná plocha objektu - plocha odečtena digitálně
VV |  |  |  | 205 = 205,000 [A] 205.000000 = 205,000000 [A]
TS |  |  |  | - dodání směsi v požadované kvalitě - očištění podkladu - uložení směsi dle předepsaného technologického předpisu, zhutnění vrstvy v předepsané tloušťce - zřízení vrstvy bez rozlišení šířky, pokládání vrstvy po etapách, včetně pracovních spar a spojů - úpravu napojení, ukončení podél obrubníků, dilatačních zařízení, odvodňovacích proužků, odvodňovačů, vpustí, šachet a pod. - nezahrnuje postřiky, nátěry - nezahrnuje těsnění podél obrubníků, dilatačních zařízení, odvodňovacích proužků, odvodňovačů, vpustí, šachet a pod.
P | 20 | 574E46 | 0 | ASFALTOVÝ BETON PRO PODKLADNÍ VRSTVY ACP 16+, 16S TL. 50MM | m2 | 213.2 | 0 | 0 |  |  | 0 | 0 | OTSKP - 2023 | 0 | 3 |  |  | 0
PP |  |  |  | plocha dle ACO + 4% ACP 16 50 mm
VV |  |  |  | 205*1,04 = 213,200 [A] 213.200000 = 213,200000 [A]
TS |  |  |  | - dodání směsi v požadované kvalitě - očištění podkladu - uložení směsi dle předepsaného technologického předpisu, zhutnění vrstvy v předepsané tloušťce - zřízení vrstvy bez rozlišení šířky, pokládání vrstvy po etapách, včetně pracovních spar a spojů - úpravu napojení, ukončení podél obrubníků, dilatačních zařízení, odvodňovacích proužků, odvodňovačů, vpustí, šachet a pod. - nezahrnuje postřiky, nátěry - nezahrnuje těsnění podél obrubníků, dilatačních zařízení, odvodňovacích proužků, odvodňovačů, vpustí, šachet a pod.
P | 21 | 58250 | 0 | DLÁŽDĚNÉ KRYTY Z BETONOVÝCH DLAŽDIC BEZ LOŽE | m2 | 117 | 0 | 0 |  |  | 0 | 0 | OTSKP - 2023 | 0 | 3 |  |  | 0
PP |  |  |  | dlažba rozměrů 200/100/80
VV |  |  |  | Plocha dle situace: 117 = 117,000 [A] 117.000000 = 117,000000 [A]
TS |  |  |  | - dodání dlažebního materiálu v požadované kvalitě, dodání materiálu pro předepsanou výplň spar - očištění podkladu - uložení dlažby dle předepsaného technologického předpisu včetně předepsané výplně spar - zřízení vrstvy bez rozlišení šířky, pokládání vrstvy po etapách - úpravu napojení, ukončení podél obrubníků, dilatačních zařízení, odvodňovacích proužků, odvodňovačů, vpustí, šachet a pod., nestanoví-li zadávací dokumentace jinak - nezahrnuje postřiky, nátěry - nezahrnuje těsnění podél obrubníků, dilatačních zařízení, odvodňovacích proužků, odvodňovačů, vpustí, šachet a pod.
SD |  | 9 |  | OSTATNÍ KONSTRUKCE A PRÁCE | [6 empty] | 0 | 0
P | 22 | 9111A1 | 0 | ZÁBRADLÍ SILNIČNÍ S VODOR MADLY - DODÁVKA A MONTÁŽ | M | 17.5 | 0 | 0 |  |  | 0 | 0 | OTSKP - 2023 | 0 | 3 |  |  | 0
PP |  |  |  | Kompozitní zábradlí dvojmadlové, dle TP 186, vč. základů
VV |  |  |  | 17,5 = 17,500 [A] 17.500000 = 17,500000 [A]
TS |  |  |  | položka zahrnuje: - dodání zábradlí včetně předepsané povrchové úpravy - osazení sloupků zaberaněním nebo osazením do betonových bloků (včetně betonových bloků a nutných zemních prací) - případné bednění ( trubku) betonové patky v gabionové zdi
P | 23 | 914121 | 0 | DOPRAVNÍ ZNAČKY ZÁKLADNÍ VELIKOSTI OCELOVÉ FÓLIE TŘ 1 - DODÁVKA A MONTÁŽ | kus | 2 | 0 | 0 |  |  | 0 | 0 | OTSKP - 2023 | 0 | 3 |  |  | 0
PP |  |  |  | Svislé dopravní značení C8a, C8a.
VV |  |  |  | 2 = 2,000 [A] 2.000000 = 2,000000 [A]
TS |  |  |  | položka zahrnuje: - dodávku a montáž značek v požadovaném provedení
P | 24 | 91726 | 0 | KO OBRUBNÍKY BETONOVÉ | M | 58.8 | 0 | 0 |  |  | 0 | 0 | OTSKP - 2023 | 0 | 3 |  |  | 0
PP |  |  |  | Betonové obruby 250/100/60
VV |  |  |  | 5,4*2+6*2+6*2+6*2+6*2 = 58,800 [A] 58.800000 = 58,800000 [A]
TS |  |  |  | Položka zahrnuje: dodání a pokládku betonových obrubníků o rozměrech předepsaných zadávací dokumentací betonové lože i boční betonovou opěrku.
P | 25 | 931325 | 0 | TĚSNĚNÍ DILATAČ SPAR ASF ZÁLIVKOU MODIFIK PRŮŘ DO 600MM2 | M | 12.1 | 0 | 0 |  |  | 0 | 0 | OTSKP - 2023 | 0 | 3 |  |  | 0
PP |  |  |  | Asfaltová zálivka modifikovaná pro utěsnění spár, typ N2 dle ČSN EN 14188-1
VV |  |  |  | 12,1 = 12,100 [A] 12.100000 = 12,100000 [A]
TS |  |  |  | položka zahrnuje dodávku a osazení předepsaného materiálu, očištění ploch spáry před úpravou, očištění okolí spáry po úpravě nezahrnuje těsnící profil
SD |  | R015 |  | LIKVIDACE ODPADŮ VČETNĚ DOPRAVY | [6 empty] | 0 | 0
P | 26 | R015111 | 901 | NEOCEŇOVAT - LIKVIDACE ODPADŮ NEKONTAMINOVANÝCH - 17 05 04 - VYTĚŽENÉ ZEMINY A HORNINY - I. TŘÍDA TĚŽITELNOSTI, VČETNĚ DOPRAVY | T | 109.92 | 0 | 0 |  |  | 0 | 0 | ODP+d | 0 | 3 |  |  | 0
PP |  |  |  | Evidenční položka. Neoceňovat v objektu SO/PS, položka se oceňuje pouze v SO 90-90
VV |  |  |  | dle pol 12373.1 79,688 = 79,688 [A] dle pol 12373.2 - zpětné využití pol. 171111 35,932-5,70 = 30,232 [B] Celkové množství = 109,920 109.920000 = 109,920000 [A]
TS |  |  |  | 1. Položka obsahuje: - veškeré poplatky provozovateli skládky, recyklační linky nebo jiného zařízení na zpracování nebo likvidaci odpadů související s převzetím, uložením, zpracováním nebo likvidací odpadu, - náklady spojené s dopravou odpadu z místa stavby na místo převzetí provozovatelem skládky, recyklační linky nebo jiného zařízení na zpracování nebo likvidaci odpadů, - náklady spojené s vyložením a manipulací s materiálem v místě skládky. - náklady spojené s naložením a manipulací s materiálem. 2. Položka neobsahuje: 3. Způsob měření: - měrná jednotka tuna určující množství odpadu vytříděného v souladu se zákonem č. 541/2020 Sb., o odpadech, v platném znění

## SO52-26-01-01.1
SŽDC05 | [14 empty] | 6
S | Stavba: | 5523520024_zm01 |  | „Elektrizace trati Týniště n. O. – Častolovice – Solnice“, 2a. etapa_zm01 | [6 empty] | D.2.2.6 | 0 | AspeEsticon | 0 | 2
O | Objekt: | D.2.2.6 |  | Drobná architektura a oplocení | [9 empty] | 0.15 | 2
Typ | Poř. číslo | Kód položky | Varianta | Název položky | MJ | Množství | Jednotková hmotnost | Celková hmotnost |  |  | Jednotková cena |  | Cenové soustavy | 0.21
Dodávka
[9 empty] | Jednotková | Celkem | Jednotková | Celkem |  |  |  | Počet položek s nulovou cenou | 0
O1 |  | SO52-26-01-01.1 |  | ŽST Častolovice, úprava oplocení - parc. č. 239 | [6 empty] | 0 | 0
SD |  | 1 |  | ZEMNÍ PRÁCE | [6 empty] | 0 | 0
P | 2 | 131111333 | 0 | Vrtání jamek ručním motorovým vrtákem průměru přes 200 do 300 mm | M | 14 | 0 | 0 |  |  | 0 | 0 | URS_23-II | 0 | 3 |  |  | 0
PP
VV
TS |  |  |  | Technická specifikace položky odpovídá příslušné cenové soustavě
P | 3 | 174111101 | 0 | Zásyp sypaninou z jakékoliv horniny ručně s uložením výkopku ve vrstvách se zhutněním jam, šachet, rýh nebo kolem objektů v těchto vykopávkách | m3 | 1.12 | 0 | 0 |  |  | 0 | 0 | URS_23-II | 0 | 3 |  |  | 0
PP
VV |  |  |  | 14*0.08 = 1,120 [A] 1.120000 = 1,120000 [A]
TS |  |  |  | Zásyp jamek po sloupcích původního oplocení Technická specifikace položky odpovídá příslušné cenové soustavě
P | 1 | R119001421.1 | 0 | Ověření a vytýčení polohy stávajících inženýrských sítí | M | 22 | 0 | 0 |  |  | 0 | 0 | R-Položka | 0 | 3 |  |  | 0
PP
VV
TS |  |  |  | včetně následného odstranění po dokončení stavebních prací
SD |  | 3 |  | SVISLÉ A KOMPLETNÍ KONSTRUKCE | [6 empty] | 0 | 0
P | 7 | 15615300 | 0 | drát kruhový Pz napínací D 2,80mm | M | 75.9 | 0 | 0 |  |  | 0 | 0 | URS_23-II | 0 | 3 |  |  | 0
PP
VV |  |  |  | 66,00*1.15 = 75,900 [A] 75.900000 = 75,900000 [A]
TS |  |  |  | Technická specifikace položky odpovídá příslušné cenové soustavě
P | 12 | 348121221 | 0 | Osazení podhrabových desek na ocelové sloupky, délky desek přes 2 do 3 m | kus | 9 | 0 | 0 |  |  | 0 | 0 | URS_23-II | 0 | 3 |  |  | 0
PP
VV
TS |  |  |  | Technická specifikace položky odpovídá příslušné cenové soustavě
P | 4 | 348401130 | 0 | Montáž oplocení z pletiva strojového s napínacími dráty přes 1,6 do 2,0 m | M | 22 | 0 | 0 |  |  | 0 | 0 | URS_23-II | 0 | 3 |  |  | 0
PP
VV
TS |  |  |  | Technická specifikace položky odpovídá příslušné cenové soustavě
P | 6 | 348401350 | 0 | Montáž oplocení z pletiva rozvinutí, uchycení a napnutí drátu napínacího | M | 66 | 0 | 0 |  |  | 0 | 0 | URS_23-II | 0 | 3 |  |  | 0
PP
VV |  |  |  | 22.00*3 = 66,000 [A] 66.000000 = 66,000000 [A]
TS |  |  |  | Technická specifikace položky odpovídá příslušné cenové soustavě
P | 5 | R31324768.1 | 0 | pletivo drátěné se čtvercovými oky 50x50 mm, výška 2000 mm, povrch žárově zinkovaný | M | 24.2 | 0 | 0 |  |  | 0 | 0 | R-Položka | 0 | 3 |  |  | 0
PP
VV |  |  |  | 22.00*1.10 = 24,200 [A] 24.200000 = 24,200000 [A]
TS |  |  |  | Dodávka
P | 8 | R31324827.1 | 0 | napínák na drát povrchová úprava žárový zinek | kus | 6 | 0 | 0 |  |  | 0 | 0 | R-Položka | 0 | 3 |  |  | 0
PP
VV |  |  |  | 2*3 = 6,000 [A] Celkem: A = 6,000 [B] 6.000000 = 6,000000 [A]
TS |  |  |  | Dodávka
P | 9 | R338171123.1 | 0 | Montáž sloupků a vzpěr plotových ocelových trubkových nebo profilovaných výšky přes 2,6 do 3,0 m se zabetonováním do 0,08 m3 do připravených jamek | kus | 14 | 0 | 0 |  |  | 0 | 0 | R-Položka | 0 | 3 |  |  | 0
PP
VV |  |  |  | ``sloupky` 10 = 10,000 [A] ``vzpěry` 4 = 4,000 [B] Celkem: A+B = 14,000 [C] 14.000000 = 14,000000 [A]
TS |  |  |  | Ceny lze použít i pro zalití (zabetonování) vzpěr rohových sloupků. Způsob měření: Výškou sloupku se rozumí jeho délka před osazením.
P | 14 | R348122000.1 | 0 | Příplatek na délkovou úpravu podhrabových desek | kus | 1 | 0 | 0 |  |  | 0 | 0 | R-Položka | 0 | 3 |  |  | 0
PP
VV
TS |  |  |  | R-Položka
P | 10 | R55342162.01 | 0 | plotový ocelový sloupek délky 3,00 m pro drátěné oplocení, povrchová úprava žárovým zinkováním | kus | 10 | 0 | 0 |  |  | 0 | 0 | R-Položka | 0 | 3 |  |  | 0
PP
VV
TS |  |  |  | Dodávka; včetně případně prodloužených sloupků v místě změny výškové úrovně a krytek konců sloupků
P | 11 | R55342191.1 | 0 | plotová ocelová vzpěra délky 2,5-3,0 m, povrchová úprava žárovým zinkováním | kus | 4 | 0 | 0 |  |  | 0 | 0 | R-Položka | 0 | 3 |  |  | 0
PP
VV
TS |  |  |  | Dodávka; včetně systémových objímek pro kotvení ke sloupku
P | 13 | R59233120.1 | 0 | podhrabová deska betonová 2450x300x50 mm | kus | 9 | 0 | 0 |  |  | 0 | 0 | R-Položka | 0 | 3 |  |  | 0
PP
VV
TS |  |  |  | Dodávka, včetně držáků podhrabových desek
SD |  | 9 |  | OSTATNÍ KONSTRUKCE A PRÁCE, BOURÁNÍ | [6 empty] | 0 | 0
P | 15 | 966071711 | 0 | Bourání plotových sloupků a vzpěr ocelových trubkových nebo profilovaných výšky do 2,50 m zabetonovaných | kus | 14 | 0 | 0 |  |  | 0 | 0 | URS_23-II | 0 | 3 |  |  | 0
PP
VV |  |  |  | 10+4 = 14,000 [A] 14.000000 = 14,000000 [A]
TS |  |  |  | Technická specifikace položky odpovídá příslušné cenové soustavě
P | 16 | 966071822 | 0 | Rozebrání oplocení z pletiva drátěného se čtvercovými oky, výšky přes 1,6 do 2,0 m | M | 22 | 0 | 0 |  |  | 0 | 0 | URS_23-II | 0 | 3 |  |  | 0
PP
VV
TS |  |  |  | Technická specifikace položky odpovídá příslušné cenové soustavě
SD |  | 998 |  | PŘESUN HMOT | [6 empty] | 0 | 0
P | 20 | 998232110 | 0 | Přesun hmot pro oplocení se svislou nosnou konstrukcí zděnou z cihel, tvárnic, bloků, popř. kovovou nebo dřevěnou vodorovná dopravní vzdálenost do 50 m, pro opl | T | 4.288 | 0 | 0 |  |  | 0 | 0 | URS_23-II | 0 | 3 |  |  | 0
PP |  |  |  | Přesun hmot pro oplocení se svislou nosnou konstrukcí zděnou z cihel, tvárnic, bloků, popř. kovovou nebo dřevěnou vodorovná dopravní vzdálenost do 50 m, pro oplocení výšky do 3 m
VV
TS |  |  |  | Technická specifikace položky odpovídá příslušné cenové soustavě
SD |  | R015 |  | LIKVIDACE ODPADŮ VČETNĚ DOPRAVY | [6 empty] | 0 | 0
P | 17 | R015112 | 902 | NEOCEŇOVAT - LIKVIDACE ODPADŮ NEKONTAMINOVANÝCH - 17 05 04 - VYTĚŽENÉ ZEMINY A HORNINY - II. TŘÍDA TĚŽITELNOSTI, VČETNĚ DOPRAVY | T | 0.159 | 0 | 0 |  |  | 0 | 0 | ODP+d | 0 | 3 |  |  | 0
PP |  |  |  | Evidenční položka. Neoceňovat v objektu SO/PS. Odpad bude předán správci.
VV |  |  |  | (14,00*pi*0,15*0,15-1,12/1,00*0,80)*1,700 = 0,159 [A] 0.159000 = 0,159000 [A]
TS |  |  |  | 1. Položka obsahuje: - veškeré poplatky provozovateli skládky, recyklační linky nebo jiného zařízení na zpracování nebo likvidaci odpadů související s převzetím, uložením, zpracováním nebo likvidací odpadu, - náklady spojené s dopravou odpadu z místa stavby na místo převzetí provozovatelem skládky, recyklační linky nebo jiného zařízení na zpracování nebo likvidaci odpadů, - náklady spojené s vyložením a manipulací s materiálem v místě skládky. - náklady spojené s naložením a manipulací s materiálem. 2. Položka neobsahuje: 3. Způsob měření: - měrná jednotka tuna určující množství odpadu vytříděného v souladu se zákonem č. 541/2020 Sb., o odpadech, v platném znění
P | 18 | R015140 | 906 | NEOCEŇOVAT - LIKVIDACE ODPADŮ NEKONTAMINOVANÝCH - 17 01 01 - PROSTÝ BETON DO KUSOVITOSTI 400X400 MM, VČETNĚ DOPRAVY | T | 1.964 | 0 | 0 |  |  | 0 | 0 | ODP+d | 0 | 3 |  |  | 0
PP |  |  |  | Evidenční položka. Neoceňovat v objektu SO/PS. Odpad bude předán správci.
VV |  |  |  | 2,310*0.85 = 1,964 [A] 1.964000 = 1,964000 [A]
TS |  |  |  | 1. Položka obsahuje: - veškeré poplatky provozovateli skládky, recyklační linky nebo jiného zařízení na zpracování nebo likvidaci odpadů související s převzetím, uložením, zpracováním nebo likvidací odpadu, - náklady spojené s dopravou odpadu z místa stavby na místo převzetí provozovatelem skládky, recyklační linky nebo jiného zařízení na zpracování nebo likvidaci odpadů, - náklady spojené s vyložením a manipulací s materiálem v místě skládky. - náklady spojené s naložením a manipulací s materiálem. 2. Položka neobsahuje: 3. Způsob měření: - měrná jednotka tuna určující množství odpadu vytříděného v souladu se zákonem č. 541/2020 Sb., o odpadech, v platném znění
P | 19 | R015745 | 916 | NEOCEŇOVAT - LIKVIDACE ODPADŮ NEKONTAMINOVANÝCH - 17 04 05 - ŽELEZNÝ ŠROT - KONSTRUKCE, STOŽÁRY, KOLEJ., VČETNĚ DOPRAVY | T | 0.958 | 0 | 0 |  |  | 0 | 0 | ODP+d | 0 | 3 |  |  | 0
PP |  |  |  | Evidenční položka. Neoceňovat v objektu SO/PS. Odpad bude předán správci.
VV |  |  |  | 2,365-2,310*0,85 = 0,402 [A] 0.958000 = 0,958000 [A]
TS |  |  |  | 1. Položka obsahuje: - veškeré poplatky provozovateli skládky, recyklační linky nebo jiného zařízení na zpracování nebo likvidaci odpadů související s převzetím, uložením, zpracováním nebo likvidací odpadu, - náklady spojené s dopravou odpadu z místa stavby na místo převzetí provozovatelem skládky, recyklační linky nebo jiného zařízení na zpracování nebo likvidaci odpadů, - náklady spojené s vyložením a manipulací s materiálem v místě skládky. - náklady spojené s naložením a manipulací s materiálem. 2. Položka neobsahuje: 3. Způsob měření: - měrná jednotka tuna určující množství odpadu vytříděného v souladu se zákonem č. 541/2020 Sb., o odpadech, v platném znění

## SO52-26-01-01.2
SŽDC05 | [14 empty] | 6
S | Stavba: | 5523520024_zm01 |  | „Elektrizace trati Týniště n. O. – Častolovice – Solnice“, 2a. etapa_zm01 | [6 empty] | D.2.2.6 | 0 | AspeEsticon | 0 | 2
O | Objekt: | D.2.2.6 |  | Drobná architektura a oplocení | [9 empty] | 0.15 | 2
Typ | Poř. číslo | Kód položky | Varianta | Název položky | MJ | Množství | Jednotková hmotnost | Celková hmotnost |  |  | Jednotková cena |  | Cenové soustavy | 0.21
Dodávka
[9 empty] | Jednotková | Celkem | Jednotková | Celkem |  |  |  | Počet položek s nulovou cenou | 0
O1 |  | SO52-26-01-01.2 |  | ŽST Častolovice, úprava oplocení - parc. č. 243 | [6 empty] | 0 | 0
SD |  | 1 |  | ZEMNÍ PRÁCE | [6 empty] | 0 | 0
P | 2 | 131111333 | 0 | Vrtání jamek ručním motorovým vrtákem průměru přes 200 do 300 mm | M | 21 | 0 | 0 |  |  | 0 | 0 | URS_23-II | 0 | 3 |  |  | 0
PP
VV
TS |  |  |  | Technická specifikace položky odpovídá příslušné cenové soustavě
P | 3 | 174111101 | 0 | Zásyp sypaninou z jakékoliv horniny ručně s uložením výkopku ve vrstvách se zhutněním jam, šachet, rýh nebo kolem objektů v těchto vykopávkách | m3 | 1.68 | 0 | 0 |  |  | 0 | 0 | URS_23-II | 0 | 3 |  |  | 0
PP
VV |  |  |  | 21*0.08 = 1,680 [A] 1.680000 = 1,680000 [A]
TS |  |  |  | Zásyp jamek po sloupcích původního oplocení Technická specifikace položky odpovídá příslušné cenové soustavě
P | 1 | R119001421.1 | 0 | Ověření a vytýčení polohy stávajících inženýrských sítí | M | 35 | 0 | 0 |  |  | 0 | 0 | R-Položka | 0 | 3 |  |  | 0
PP
VV
TS |  |  |  | včetně následného odstranění po dokončení stavebních prací
SD |  | 3 |  | SVISLÉ A KOMPLETNÍ KONSTRUKCE | [6 empty] | 0 | 0
P | 7 | 15615300 | 0 | drát kruhový Pz napínací D 2,80mm | M | 120.75 | 0 | 0 |  |  | 0 | 0 | URS_23-II | 0 | 3 |  |  | 0
PP
VV |  |  |  | 105,00*1.15 = 120,75 [A] 120.750000 = 120,750000 [A]
TS |  |  |  | Technická specifikace položky odpovídá příslušné cenové soustavě
P | 12 | 348121221 | 0 | Osazení podhrabových desek na ocelové sloupky, délky desek přes 2 do 3 m | kus | 14 | 0 | 0 |  |  | 0 | 0 | URS_23-II | 0 | 3 |  |  | 0
PP
VV
TS |  |  |  | Technická specifikace položky odpovídá příslušné cenové soustavě
P | 4 | 348401130 | 0 | Montáž oplocení z pletiva strojového s napínacími dráty přes 1,6 do 2,0 m | M | 35 | 0 | 0 |  |  | 0 | 0 | URS_23-II | 0 | 3 |  |  | 0
PP
VV
TS |  |  |  | Technická specifikace položky odpovídá příslušné cenové soustavě
P | 6 | 348401350 | 0 | Montáž oplocení z pletiva rozvinutí, uchycení a napnutí drátu napínacího | M | 105 | 0 | 0 |  |  | 0 | 0 | URS_23-II | 0 | 3 |  |  | 0
PP
VV |  |  |  | 35.00*3 = 105,000 [A] 105.000000 = 105,000000 [A]
TS |  |  |  | Technická specifikace položky odpovídá příslušné cenové soustavě
P | 5 | R31324768.1 | 0 | pletivo drátěné se čtvercovými oky 50x50 mm, výška 2000 mm, povrch žárově zinkovaný | M | 38.5 | 0 | 0 |  |  | 0 | 0 | R-Položka | 0 | 3 |  |  | 0
PP
VV |  |  |  | 35.00*1.10 = 38,500 [A] 38.500000 = 38,500000 [A]
TS |  |  |  | Dodávka
P | 8 | R31324827.1 | 0 | napínák na drát povrchová úprava žárový zinek | kus | 12 | 0 | 0 |  |  | 0 | 0 | R-Položka | 0 | 3 |  |  | 0
PP
VV |  |  |  | 4*3 = 12,000 [A] 12.000000 = 12,000000 [A]
TS |  |  |  | Dodávka
P | 9 | R338171123.1 | 0 | Montáž sloupků a vzpěr plotových ocelových trubkových nebo profilovaných výšky přes 2,6 do 3,0 m se zabetonováním do 0,08 m3 do připravených jamek | kus | 21 | 0 | 0 |  |  | 0 | 0 | R-Položka | 0 | 3 |  |  | 0
PP
VV |  |  |  | ``sloupky` 15 = 15,000 [A] ``vzpěry` 6 = 6,000 [B] Celkem: A+B = 21,000 [C] 21.000000 = 21,000000 [A]
TS |  |  |  | Ceny lze použít i pro zalití (zabetonování) vzpěr rohových sloupků. Způsob měření: Výškou sloupku se rozumí jeho délka před osazením.
P | 14 | R348122000.1 | 0 | Příplatek na délkovou úpravu podhrabových desek | kus | 1 | 0 | 0 |  |  | 0 | 0 | R-Položka | 0 | 3 |  |  | 0
PP
VV
TS |  |  |  | R-Položka
P | 10 | R55342162.01 | 0 | plotový ocelový sloupek délky 3,00 m pro drátěné oplocení, povrchová úprava žárovým zinkováním | kus | 15 | 0 | 0 |  |  | 0 | 0 | R-Položka | 0 | 3 |  |  | 0
PP
VV
TS |  |  |  | Dodávka; včetně případně prodloužených sloupků v místě změny výškové úrovně a krytek konců sloupků
P | 11 | R55342191.1 | 0 | plotová ocelová vzpěra délky 2,5-3,0 m, povrchová úprava žárovým zinkováním | kus | 6 | 0 | 0 |  |  | 0 | 0 | R-Položka | 0 | 3 |  |  | 0
PP
VV
TS |  |  |  | Dodávka; včetně systémových objímek pro kotvení ke sloupku
P | 13 | R59233120.1 | 0 | podhrabová deska betonová 2450x300x50 mm | kus | 14 | 0 | 0 |  |  | 0 | 0 | R-Položka | 0 | 3 |  |  | 0
PP
VV
TS |  |  |  | Dodávka, včetně držáků podhrabových desek
SD |  | 9 |  | OSTATNÍ KONSTRUKCE A PRÁCE, BOURÁNÍ | [6 empty] | 0 | 0
P | 15 | 966071711 | 0 | Bourání plotových sloupků a vzpěr ocelových trubkových nebo profilovaných výšky do 2,50 m zabetonovaných | kus | 21 | 0 | 0 |  |  | 0 | 0 | URS_23-II | 0 | 3 |  |  | 0
PP
VV |  |  |  | 15+6 = 21,000 [A] 21.000000 = 21,000000 [A]
TS |  |  |  | Technická specifikace položky odpovídá příslušné cenové soustavě
P | 16 | 966071822 | 0 | Rozebrání oplocení z pletiva drátěného se čtvercovými oky, výšky přes 1,6 do 2,0 m | M | 35 | 0 | 0 |  |  | 0 | 0 | URS_23-II | 0 | 3 |  |  | 0
PP
VV
TS |  |  |  | Technická specifikace položky odpovídá příslušné cenové soustavě
SD |  | 998 |  | PŘESUN HMOT | [6 empty] | 0 | 0
P | 20 | 998232110 | 0 | Přesun hmot pro oplocení se svislou nosnou konstrukcí zděnou z cihel, tvárnic, bloků, popř. kovovou nebo dřevěnou vodorovná dopravní vzdálenost do 50 m, pro opl | T | 6.56 | 0 | 0 |  |  | 0 | 0 | URS_23-II | 0 | 3 |  |  | 0
PP |  |  |  | Přesun hmot pro oplocení se svislou nosnou konstrukcí zděnou z cihel, tvárnic, bloků, popř. kovovou nebo dřevěnou vodorovná dopravní vzdálenost do 50 m, pro oplocení výšky do 3 m
VV
TS |  |  |  | Technická specifikace položky odpovídá příslušné cenové soustavě
SD |  | R015 |  | LIKVIDACE ODPADŮ VČETNĚ DOPRAVY | [6 empty] | 0 | 0
P | 17 | R015112 | 902 | NEOCEŇOVAT - LIKVIDACE ODPADŮ NEKONTAMINOVANÝCH - 17 05 04 - VYTĚŽENÉ ZEMINY A HORNINY - II. TŘÍDA TĚŽITELNOSTI, VČETNĚ DOPRAVY | T | 0.239 | 0 | 0 |  |  | 0 | 0 | ODP+d | 0 | 3 |  |  | 0
PP |  |  |  | Evidenční položka. Neoceňovat v objektu SO/PS. Odpad bude předán správci.
VV |  |  |  | (21,00*pi*0,15*0,15-1,68/1,00*0,80)*1,700 = 0,239 [A] 0.239000 = 0,239000 [A]
TS |  |  |  | 1. Položka obsahuje: - veškeré poplatky provozovateli skládky, recyklační linky nebo jiného zařízení na zpracování nebo likvidaci odpadů související s převzetím, uložením, zpracováním nebo likvidací odpadu, - náklady spojené s dopravou odpadu z místa stavby na místo převzetí provozovatelem skládky, recyklační linky nebo jiného zařízení na zpracování nebo likvidaci odpadů, - náklady spojené s vyložením a manipulací s materiálem v místě skládky. - náklady spojené s naložením a manipulací s materiálem. 2. Položka neobsahuje: 3. Způsob měření: - měrná jednotka tuna určující množství odpadu vytříděného v souladu se zákonem č. 541/2020 Sb., o odpadech, v platném znění
P | 18 | R015140 | 906 | NEOCEŇOVAT - LIKVIDACE ODPADŮ NEKONTAMINOVANÝCH - 17 01 01 - PROSTÝ BETON DO KUSOVITOSTI 400X400 MM, VČETNĚ DOPRAVY | T | 2.945 | 0 | 0 |  |  | 0 | 0 | ODP+d | 0 | 3 |  |  | 0
PP |  |  |  | Evidenční položka. Neoceňovat v objektu SO/PS. Odpad bude předán správci.
VV |  |  |  | 3,465*0.85 = 2,945 [A] 2.945000 = 2,945000 [A]
TS |  |  |  | 1. Položka obsahuje: - veškeré poplatky provozovateli skládky, recyklační linky nebo jiného zařízení na zpracování nebo likvidaci odpadů související s převzetím, uložením, zpracováním nebo likvidací odpadu, - náklady spojené s dopravou odpadu z místa stavby na místo převzetí provozovatelem skládky, recyklační linky nebo jiného zařízení na zpracování nebo likvidaci odpadů, - náklady spojené s vyložením a manipulací s materiálem v místě skládky. - náklady spojené s naložením a manipulací s materiálem. 2. Položka neobsahuje: 3. Způsob měření: - měrná jednotka tuna určující množství odpadu vytříděného v souladu se zákonem č. 541/2020 Sb., o odpadech, v platném znění
P | 19 | R015745 | 916 | NEOCEŇOVAT - LIKVIDACE ODPADŮ NEKONTAMINOVANÝCH - 17 04 05 - ŽELEZNÝ ŠROT - KONSTRUKCE, STOŽÁRY, KOLEJ., VČETNĚ DOPRAVY | T | 0.607 | 0 | 0 |  |  | 0 | 0 | ODP+d | 0 | 3 |  |  | 0
PP |  |  |  | Evidenční položka. Neoceňovat v objektu SO/PS. Odpad bude předán správci.
VV |  |  |  | 3,552-3,465*0,85 = 0,607 [A] 0.607000 = 0,607000 [A]
TS |  |  |  | 1. Položka obsahuje: - veškeré poplatky provozovateli skládky, recyklační linky nebo jiného zařízení na zpracování nebo likvidaci odpadů související s převzetím, uložením, zpracováním nebo likvidací odpadu, - náklady spojené s dopravou odpadu z místa stavby na místo převzetí provozovatelem skládky, recyklační linky nebo jiného zařízení na zpracování nebo likvidaci odpadů, - náklady spojené s vyložením a manipulací s materiálem v místě skládky. - náklady spojené s naložením a manipulací s materiálem. 2. Položka neobsahuje: 3. Způsob měření: - měrná jednotka tuna určující množství odpadu vytříděného v souladu se zákonem č. 541/2020 Sb., o odpadech, v platném znění

## SO52-31-01-01.1
SŽDC05 | [14 empty] | 6
S | Stavba: | 5523520024_zm01 |  | „Elektrizace trati Týniště n. O. – Častolovice – Solnice“, 2a. etapa_zm01 | [6 empty] | D.2.3.1 | 0 | AspeEsticon | 0 | 2
O | Objekt: | D.2.3.1 |  | Trakční vedení | [9 empty] | 0.15 | 2
Typ | Poř. číslo | Kód položky | Varianta | Název položky | MJ | Množství | Jednotková hmotnost | Celková hmotnost |  |  | Jednotková cena |  | Cenové soustavy | 0.21
Dodávka
[9 empty] | Jednotková | Celkem | Jednotková | Celkem |  |  |  | Počet položek s nulovou cenou | 0
O1 |  | SO52-31-01-01.1 |  | ŽST Častolovice, trakční vedení - stavební část | [6 empty] | 0 | 0
SD |  | 74A |  | ZÁKLADY TV | [6 empty] | 0 | 0
P | 1 | 74A110 | 0 | ZÁKLAD TV HLOUBENÝ V JAKÉKOLIV TŘÍDĚ ZEMINY | m3 | 425 | 0 | 0 |  |  | 0 | 0 | 2023_OTSKP | 0 | 3 |  |  | 0
PP
VV |  |  |  | viz výkaz výměr základů, stožárů a bran 425.000000 = 425,000000 [A]
TS |  |  |  | 1. Položka obsahuje: – zemní práce pro montáž výkopu včetně bourání zpevněných ploch, dlažby a pod., uvedení narušeného okolí do původního stavu a naložení výkopku – úpravy spojené s uvolněním prostoru pro výkop např. demontáž a montáž oplocení, zajištění výkopu před zaplavením povrchovou vodou, pažení výkopu – dodávku, dopravu, montáž, pronájem mechanizmů a demontáž bednění – dodávku, dopravu a montáž svorníkového koše, technologické výztuže, kovaných svorníků aj. – případně provedení dutiny pro upevnění stožáru TV – dodávku, dopravu a uložení betonové směsi včetně všech technologických opatření spojené s realizací základu podle TKP 2. Položka neobsahuje: – přídavnou výztuž, svorníky, koše – odvoz výkopku (viz pol. 74A150) – poplatek za likvidaci odpadů (viz SSD 0) 3. Způsob měření: Měří se metry kubické uložené betonové směsi.
P | 2 | 74A111 | 0 | ZAJIŠTĚNÍ VÝKOPU STUPŇOVÝCH ZÁKLADŮ | m3 | 298 | 0 | 0 |  |  | 0 | 0 | 2023_OTSKP | 0 | 3 |  |  | 0
PP
VV |  |  |  | viz výkaz výměr základů, stožárů a bran 298.000000 = 298,000000 [A]
TS |  |  |  | 1. Položka obsahuje: – zemní práce pro montáž výkopu , zajištění výkopu stupňovitých základů před zaplavením povrchovou vodou, pažení výkopu – dodávku, dopravu, montáž, pronájem mechanizmů a demontáž bednění 2. Položka neobsahuje: – přídavnou výztuž, svorníky, koše – odvoz výkopku (viz pol. 74A150) – poplatek za likvidaci odpadů (viz SSD 0) 3. Způsob měření: Měří se metry kubické uložené betonové směsi.
P | 3 | 74A113 | 0 | PŘÍPLATEK ZA RUČNÍ VÝKOP ZÁKLADU | m3 | 70 | 0 | 0 |  |  | 0 | 0 | 2023_OTSKP | 0 | 3 |  |  | 0
PP
VV |  |  |  | viz technická zpráva 70.000000 = 70,000000 [A]
TS |  |  |  | 1. Položka obsahuje: – příplatek za ruční výkop základu jakéhokoliv typu 2. Položka neobsahuje: X 3. Způsob měření: Udává se počet m3 výkopu kompletní montážní práce.
P | 4 | 74A151 | 0 | MANIPULACE SE ZEMINOU Z VÝKOPU NA STAVENIŠTI | M3KM | 1360 | 0 | 0 |  |  | 0 | 0 | 2023_OTSKP | 0 | 3 |  |  | 0
PP
VV |  |  |  | viz technická zpráva 1360.000000 = 1360,000000 [A]
TS |  |  |  | 1. Položka obsahuje: – manipulace jakýmkoliv dopravním prostředkem a složení – případné překládky na trase 2. Položka neobsahuje: – naložení vybouraného materiálu na dopravní prostředek (je zahrnuto ve zdrojové položce) – poplatky za likvidaci odpadů 3. Způsob měření: Výměra je součtem součinů metrů krychlových vytěženého v rostlém (původním) stavu nebo vybouraného materiálu a jednotlivých vzdáleností v kilometrech.
P | 5 | 74A152 | 0 | NAKLÁDÁNÍ ZEMINY NA DOPRAVNÍ PROSTŘEDEK | T | 765 | 0 | 0 |  |  | 0 | 0 | 2023_OTSKP | 0 | 3 |  |  | 0
PP
VV |  |  |  | viz technická zpráva 765.000000 = 765,000000 [A]
TS |  |  |  | 1. Položka obsahuje: – nakládání vytěžené zeminy na dopravní prostředek 2. Položka neobsahuje: – případné překládky na trase do 1 km – poplatky za likvidaci odpadů 3. Způsob měření: Výměra je tuna vytěženého materiálu v rostlém (původním) stavu nebo vybouraného materiálu
P | 6 | 74A310 | 0 | PŘÍDAVNÁ VÝZTUŽ PRO ZÁKLAD TV | kus | 188 | 0 | 0 |  |  | 0 | 0 | 2023_OTSKP | 0 | 3 |  |  | 0
PP
VV |  |  |  | viz stavební tabulka 188.000000 = 188,000000 [A]
TS |  |  |  | 1. Položka obsahuje: – montáž, materiál a dovoz kompletní ocelové výztuže základu TV (vč. technologické) 2. Položka neobsahuje: X 3. Způsob měření: Udává se počet kusů kompletní konstrukce nebo práce.
P | 7 | 74A320 | 0 | KOVANÝ SVORNÍK PRO ZÁKLAD TV | kus | 396 | 0 | 0 |  |  | 0 | 0 | 2023_OTSKP | 0 | 3 |  |  | 0
PP
VV |  |  |  | viz stavební tabulka 396.000000 = 396,000000 [A]
TS |  |  |  | 1. Položka obsahuje: – montáž, materiál, dovoz a protikorozní ošetření kovaného svorníku pro základ TV 2. Položka neobsahuje: X 3. Způsob měření: Udává se počet kusů kompletní konstrukce nebo práce.
P | 8 | 74A330 | 0 | SVORNÍKOVÝ KOŠ PRO ZÁKLAD TV | kus | 27 | 0 | 0 |  |  | 0 | 0 | 2023_OTSKP | 0 | 3 |  |  | 0
PP
VV |  |  |  | viz stavební tabulka 27.000000 = 27,000000 [A]
TS |  |  |  | 1. Položka obsahuje: – montáž, materiál, dovoz a protikorozní ošetření svorníkového koše pro základ TV 2. Položka neobsahuje: X 3. Způsob měření: Udává se počet kusů kompletní konstrukce nebo práce.
P | 9 | 74A340 | 0 | KOTEVNÍ SLOUPEK PRO ZÁKLAD TV | kus | 1 | 0 | 0 |  |  | 0 | 0 | 2023_OTSKP | 0 | 3 |  |  | 0
PP
VV |  |  |  | viz stavební tabulka 1.000000 = 1,000000 [A]
TS |  |  |  | 1. Položka obsahuje: – materiál, montáž a dopravné za kotevní sloupek 2. Položka neobsahuje: X 3. Způsob měření: Udává se počet kusů kompletní konstrukce nebo práce.
P | 10 | 74A430 | 0 | HLAVIČKA PRO ZÁKLAD | m3 | 1 | 0 | 0 |  |  | 0 | 0 | 2023_OTSKP | 0 | 3 |  |  | 0
PP
VV |  |  |  | viz stavební tabulka 1.000000 = 1,000000 [A]
TS |  |  |  | 1. Položka obsahuje: montáž a materiál – bourání betonové hlavičky základu – obetonování stávajícího základu – odtěžení terénu pro bednění – upevnění KARI sítě na stávající základ – osazení bednění – betonáž – geodetické značky 2. Položka neobsahuje: x 3. Způsob měření: Měří se metry kubické uložené betonové směsi.
P | 11 | 74A450 | 0 | ÚPRAVA KABELŮ U ZÁKLADU TV | kus | 45 | 0 | 0 |  |  | 0 | 0 | 2023_OTSKP | 0 | 3 |  |  | 0
PP
VV |  |  |  | viz technická zpráva 45.000000 = 45,000000 [A]
TS |  |  |  | 1. Položka obsahuje: montáž a materiál – ruční výkop v průměrné hloubce 80 cm a šířce 50 cm délky 30m – pažení nebo zajištění výkopu v nezbytném rozsahu – případné čerpání vody – úpravu kabelové trasy včetně ověření polohy 2. Položka neobsahuje: X 3. Způsob měření: Udává se počet kusů kompletní konstrukce nebo práce pro jeden základ.
P | 12 | 74A460 | 0 | ÚPRAVA ODVODNĚNÍ U ZÁKLADU TV | kus | 16 | 0 | 0 |  |  | 0 | 0 | 2023_OTSKP | 0 | 3 |  |  | 0
PP
VV |  |  |  | viz technická zpráva 16.000000 = 16,000000 [A]
TS |  |  |  | 1. Položka obsahuje: demontáž, montáž a materiál – ruční výkop v průměrné hloubce 50 cm a šířce 50 cm délky 10m – pažení nebo zajištění výkopu v nezbytném rozsahu – případné čerpání vody – úpravu odvodňovacího žlabu, případně trativodu, včetně ověření polohy 2. Položka neobsahuje: X 3. Způsob měření: Udává se počet kusů kompletní konstrukce nebo práce pro jeden základ.
P | 13 | 74A530 | 0 | MECHANICKÁ OCHRANA TRAKČNÍ PODPĚRY | kus | 4 | 0 | 0 |  |  | 0 | 0 | 2023_OTSKP | 0 | 3 |  |  | 0
PP
VV |  |  |  | viz technická zpráva 4.000000 = 4,000000 [A]
TS |  |  |  | 1. Položka obsahuje: – montáž, materiál a dopravné – ocelovou konstrukci pro ochranu stožáru v betonovém základu 2. Položka neobsahuje: X 3. Způsob měření: Udává se počet kusů kompletní konstrukce nebo práce.
P | 15 | 74AF11 | 0 | TAŽNÉ HNACÍ VOZIDLO K PRACOVNÍM SOUPRAVÁM (PRO ZÁKLADY - MONTÁŽ) | hod | 637.5 | 0 | 0 |  |  | 0 | 0 | 2023_OTSKP | 0 | 3 |  |  | 0
PP
VV |  |  |  | viz technická zpráva 637.500000 = 637,500000 [A]
TS |  |  |  | 1. Položka obsahuje: – kolejové mechanizmy pro výstavbu základů podpěr trakčního vedení – dopravu kolejových mechanismů z mateřského depa do prostoru stavby a zpět 2. Položka neobsahuje: X 3. Způsob měření: Udává se čas v hodinách bez pohotovostních stavů vozidla.
P | 14 | R11511 | 0 | ČERPÁNÍ VODY DO 500 L/MIN | hod | 40 | 0 | 0 |  |  | 0 | 0 | R-Položka | 0 | 3 |  |  | 0
PP
VV |  |  |  | viz technická zpráva 40.000000 = 40,000000 [A]
TS |  |  |  | Položka čerpání vody na povrchu zahrnuje i potrubí, pohotovost záložní čerpací soupravy a zřízení čerpací jímky. Součástí položky je také následná demontáž a likvidace těchto zařízení
SD |  | 74B |  | STOŽÁRY TV | [6 empty] | 0 | 0
P | 16 | 74B213 | 0 | STOŽÁR TV OCELOVÝ TRUBKOVÝ JEDNODUCHÝ NA SVORNÍKY, TYPU TS219 NEBO TSI219, DÉLKY DO 10 M VČETNĚ | kus | 3 | 0 | 0 |  |  | 0 | 0 | 2023_OTSKP | 0 | 3 |  |  | 0
PP
VV |  |  |  | viz výkaz výměr základů, stožárů a bran 3.000000 = 3,000000 [A]
TS |  |  |  | 1. Položka obsahuje: – montáž, materiál a dopravné stožáru typového provedení – protikorozní ošetření stožáru dle TKP – konečnou regulaci stožáru po jeho zatížení 2. Položka neobsahuje: – základovou konstrukci 3. Způsob měření: Udává se počet kusů trakčních podpěr.
P | 17 | 74B214 | 0 | STOŽÁR TV OCELOVÝ TRUBKOVÝ JEDNODUCHÝ NA SVORNÍKY, TYPU TS219 NEBO TSI219, DÉLKY PŘES 10 M DO 14 M VČETNĚ | kus | 3 | 0 | 0 |  |  | 0 | 0 | 2023_OTSKP | 0 | 3 |  |  | 0
PP
VV |  |  |  | viz výkaz výměr základů, stožárů a bran 3.000000 = 3,000000 [A]
TS |  |  |  | 1. Položka obsahuje: – montáž, materiál a dopravné stožáru typového provedení – protikorozní ošetření stožáru dle TKP – konečnou regulaci stožáru po jeho zatížení 2. Položka neobsahuje: – základovou konstrukci 3. Způsob měření: Udává se počet kusů trakčních podpěr.
P | 18 | 74B216 | 0 | STOŽÁR TV OCELOVÝ TRUBKOVÝ JEDNODUCHÝ NA SVORNÍKY, TYPU TS245 NEBO TSI245, DÉLKY PŘES 10 M DO 14 M VČETNĚ | kus | 2 | 0 | 0 |  |  | 0 | 0 | 2023_OTSKP | 0 | 3 |  |  | 0
PP
VV |  |  |  | viz výkaz výměr základů, stožárů a bran 2.000000 = 2,000000 [A]
TS |  |  |  | 1. Položka obsahuje: – montáž, materiál a dopravné stožáru typového provedení – protikorozní ošetření stožáru dle TKP – konečnou regulaci stožáru po jeho zatížení 2. Položka neobsahuje: – základovou konstrukci 3. Způsob měření: Udává se počet kusů trakčních podpěr.
P | 19 | 74B231 | 0 | STOŽÁR TV OCELOVÝ TRUBKOVÝ JEDNODUCHÝ BRÁNOVÝ NA SVORNÍKY, TYPU TBS219 NEBO TBSI219, DÉLKY DO 10 M VČETNĚ | kus | 5 | 0 | 0 |  |  | 0 | 0 | 2023_OTSKP | 0 | 3 |  |  | 0
PP
VV |  |  |  | viz výkaz výměr základů, stožárů a bran 5.000000 = 5,000000 [A]
TS |  |  |  | 1. Položka obsahuje: – montáž, materiál a dopravné stožáru typového provedení – protikorozní ošetření stožáru dle TKP – konečnou regulaci stožáru po jeho zatížení 2. Položka neobsahuje: – základovou konstrukci 3. Způsob měření: Udává se počet kusů trakčních podpěr.
P | 20 | 74B232 | 0 | STOŽÁR TV OCELOVÝ TRUBKOVÝ JEDNODUCHÝ BRÁNOVÝ NA SVORNÍKY, TYPU TBS219 NEBO TBSI219, DÉLKY PŘES 10 M DO 14 M VČETNĚ | kus | 2 | 0 | 0 |  |  | 0 | 0 | 2023_OTSKP | 0 | 3 |  |  | 0
PP
VV |  |  |  | viz výkaz výměr základů, stožárů a bran 2.000000 = 2,000000 [A]
TS |  |  |  | 1. Položka obsahuje: – montáž, materiál a dopravné stožáru typového provedení – protikorozní ošetření stožáru dle TKP – konečnou regulaci stožáru po jeho zatížení 2. Položka neobsahuje: – základovou konstrukci 3. Způsob měření: Udává se počet kusů trakčních podpěr.
P | 21 | 74B233 | 0 | STOŽÁR TV OCELOVÝ TRUBKOVÝ JEDNODUCHÝ BRÁNOVÝ NA SVORNÍKY, TYPU TBS245 NEBO TBSI245, DÉLKY DO 10 M VČETNĚ | kus | 2 | 0 | 0 |  |  | 0 | 0 | 2023_OTSKP | 0 | 3 |  |  | 0
PP
VV |  |  |  | viz výkaz výměr základů, stožárů a bran 2.000000 = 2,000000 [A]
TS |  |  |  | 1. Položka obsahuje: – montáž, materiál a dopravné stožáru typového provedení – protikorozní ošetření stožáru dle TKP – konečnou regulaci stožáru po jeho zatížení 2. Položka neobsahuje: – základovou konstrukci 3. Způsob měření: Udává se počet kusů trakčních podpěr.
P | 22 | 74B413 | 0 | STOŽÁR TV OCELOVÝ TRUBKOVÝ DVOJITÝ BRÁNOVÝ NA SVORNÍKY, TYPU 2TBS219 NEBO 2TBSI219, DÉLKY DO 10 M VČETNĚ | kus | 1 | 0 | 0 |  |  | 0 | 0 | 2023_OTSKP | 0 | 3 |  |  | 0
PP
VV |  |  |  | viz výkaz výměr základů, stožárů a bran 1.000000 = 1,000000 [A]
TS |  |  |  | 1. Položka obsahuje: – montáž, materiál a dopravné stožáru typového provedení – protikorozní ošetření stožáru dle TKP – konečnou regulaci stožáru po jeho zatížení 2. Položka neobsahuje: – základovou konstrukci 3. Způsob měření: Udává se počet kusů trakčních podpěr.
P | 23 | 74B414 | 0 | STOŽÁR TV OCELOVÝ TRUBKOVÝ DVOJITÝ BRÁNOVÝ NA SVORNÍKY, TYPU 2TBS219 NEBO 2TBSI219, DÉLKY PŘES 10 M DO 14 M VČETNĚ | kus | 6 | 0 | 0 |  |  | 0 | 0 | 2023_OTSKP | 0 | 3 |  |  | 0
PP
VV |  |  |  | viz výkaz výměr základů, stožárů a bran 6.000000 = 6,000000 [A]
TS |  |  |  | 1. Položka obsahuje: – montáž, materiál a dopravné stožáru typového provedení – protikorozní ošetření stožáru dle TKP – konečnou regulaci stožáru po jeho zatížení 2. Položka neobsahuje: – základovou konstrukci 3. Způsob měření: Udává se počet kusů trakčních podpěr.
P | 24 | 74B416 | 0 | STOŽÁR TV OCELOVÝ TRUBKOVÝ DVOJITÝ BRÁNOVÝ NA SVORNÍKY, TYPU 2TBS245 NEBO 2TBSI245, DÉLKY PŘES 10 M DO 14 M VČETNĚ | kus | 3 | 0 | 0 |  |  | 0 | 0 | 2023_OTSKP | 0 | 3 |  |  | 0
PP
VV |  |  |  | viz výkaz výměr základů, stožárů a bran 3.000000 = 3,000000 [A]
TS |  |  |  | 1. Položka obsahuje: – montáž, materiál a dopravné stožáru typového provedení – protikorozní ošetření stožáru dle TKP – konečnou regulaci stožáru po jeho zatížení 2. Položka neobsahuje: – základovou konstrukci 3. Způsob měření: Udává se počet kusů trakčních podpěr.
P | 25 | 74B601 | 0 | STOŽÁR TV OCELOVÝ PŘÍHRADOVÝ TYPU BP DÉLKY 9 M | kus | 3 | 0 | 0 |  |  | 0 | 0 | 2023_OTSKP | 0 | 3 |  |  | 0
PP
VV |  |  |  | viz výkaz výměr základů, stožárů a bran 3.000000 = 3,000000 [A]
TS |  |  |  | 1. Položka obsahuje: – montáž, materiál a dopravné stožáru typového provedení – protikorozní ošetření stožáru dle TKP – konečnou regulaci stožáru po jeho zatížení včetně podmazání patek 2. Položka neobsahuje: – základovou konstrukci 3. Způsob měření: Udává se počet kusů trakčních podpěr.
P | 26 | 74B602 | 0 | STOŽÁR TV OCELOVÝ PŘÍHRADOVÝ TYPU BP DÉLKY 10 M | kus | 3 | 0 | 0 |  |  | 0 | 0 | 2023_OTSKP | 0 | 3 |  |  | 0
PP
VV |  |  |  | viz výkaz výměr základů, stožárů a bran 3.000000 = 3,000000 [A]
TS |  |  |  | 1. Položka obsahuje: – montáž, materiál a dopravné stožáru typového provedení – protikorozní ošetření stožáru dle TKP – konečnou regulaci stožáru po jeho zatížení včetně podmazání patek 2. Položka neobsahuje: – základovou konstrukci 3. Způsob měření: Udává se počet kusů trakčních podpěr.
P | 27 | 74B603 | 0 | STOŽÁR TV OCELOVÝ PŘÍHRADOVÝ TYPU BP DÉLKY 11 M | kus | 10 | 0 | 0 |  |  | 0 | 0 | 2023_OTSKP | 0 | 3 |  |  | 0
PP
VV |  |  |  | viz výkaz výměr základů, stožárů a bran 10.000000 = 10,000000 [A]
TS |  |  |  | 1. Položka obsahuje: – montáž, materiál a dopravné stožáru typového provedení – protikorozní ošetření stožáru dle TKP – konečnou regulaci stožáru po jeho zatížení včetně podmazání patek 2. Položka neobsahuje: – základovou konstrukci 3. Způsob měření: Udává se počet kusů trakčních podpěr.
P | 28 | 74B604 | 0 | STOŽÁR TV OCELOVÝ PŘÍHRADOVÝ TYPU BP DÉLKY 12,5 M | kus | 17 | 0 | 0 |  |  | 0 | 0 | 2023_OTSKP | 0 | 3 |  |  | 0
PP
VV |  |  |  | viz výkaz výměr základů, stožárů a bran 17.000000 = 17,000000 [A]
TS |  |  |  | 1. Položka obsahuje: – montáž, materiál a dopravné stožáru typového provedení – protikorozní ošetření stožáru dle TKP – konečnou regulaci stožáru po jeho zatížení včetně podmazání patek 2. Položka neobsahuje: – základovou konstrukci 3. Způsob měření: Udává se počet kusů trakčních podpěr.
P | 29 | 74B711 | 0 | BRÁNY NEBO VÝLOŽNÍKY - BŘEVNO TYPU 23L | M | 234 | 0 | 0 |  |  | 0 | 0 | 2023_OTSKP | 0 | 3 |  |  | 0
PP
VV |  |  |  | viz výkaz výměr základů, stožárů a bran 234.000000 = 234,000000 [A]
TS |  |  |  | 1. Položka obsahuje: – montáž včetně potřebné mechanizace a pomůcek, materiál a dopravné břevna typového provedení – protikorozní ošetření dle TKP 2. Položka neobsahuje: X 3. Způsob měření: Měří se metr délkový.
P | 30 | 74B712 | 0 | BRÁNY NEBO VÝLOŽNÍKY - BŘEVNO TYPU 34L A VĚTŠÍ | M | 116 | 0 | 0 |  |  | 0 | 0 | 2023_OTSKP | 0 | 3 |  |  | 0
PP
VV |  |  |  | viz výkaz výměr základů, stožárů a bran 116.000000 = 116,000000 [A]
TS |  |  |  | 1. Položka obsahuje: – montáž včetně potřebné mechanizace a pomůcek, materiál a dopravné břevna typového provedení – protikorozní ošetření dle TKP 2. Položka neobsahuje: X 3. Způsob měření: Měří se metr délkový.
P | 31 | 74B721 | 0 | PŘIPEVNĚNÍ BŘEVNA BRÁNY NEBO VÝLOŽNÍKU S UKONČENÍM TYPU A NA 1T | kus | 9 | 0 | 0 |  |  | 0 | 0 | 2023_OTSKP | 0 | 3 |  |  | 0
PP
VV |  |  |  | viz výkaz výměr základů, stožárů a bran 9.000000 = 9,000000 [A]
TS |  |  |  | 1. Položka obsahuje: – montáž včetně potřebné mechanizace a pomůcek, materiál a dopravné ukončení břevna typového provedení – protikorozní ošetření dle TKP – konečnou regulaci břevna po jeho zatížení 2. Položka neobsahuje: X 3. Způsob měření: Udává se počet kusů uchycení na TP.
P | 32 | 74B722 | 0 | PŘIPEVNĚNÍ BŘEVNA BRÁNY NEBO VÝLOŽNÍKU S UKONČENÍM TYPU B NA 2T | kus | 10 | 0 | 0 |  |  | 0 | 0 | 2023_OTSKP | 0 | 3 |  |  | 0
PP
VV |  |  |  | viz výkaz výměr základů, stožárů a bran 10.000000 = 10,000000 [A]
TS |  |  |  | 1. Položka obsahuje: – montáž včetně potřebné mechanizace a pomůcek, materiál a dopravné ukončení břevna typového provedení – protikorozní ošetření dle TKP – konečnou regulaci břevna po jeho zatížení 2. Položka neobsahuje: X 3. Způsob měření: Udává se počet kusů uchycení na TP.
P | 33 | 74B723 | 0 | PŘIPEVNĚNÍ BŘEVNA BRÁNY NEBO VÝLOŽNÍKU S UKONČENÍM TYPU C NA BP | kus | 12 | 0 | 0 |  |  | 0 | 0 | 2023_OTSKP | 0 | 3 |  |  | 0
PP
VV |  |  |  | viz výkaz výměr základů, stožárů a bran 12.000000 = 12,000000 [A]
TS |  |  |  | 1. Položka obsahuje: – montáž včetně potřebné mechanizace a pomůcek, materiál a dopravné ukončení břevna typového provedení – protikorozní ošetření dle TKP – konečnou regulaci břevna po jeho zatížení 2. Položka neobsahuje: X 3. Způsob měření: Udává se počet kusů uchycení na TP.
P | 34 | 74B724 | 0 | PŘIPEVNĚNÍ BŘEVNA BRÁNY NEBO VÝLOŽNÍKU KLUZNÉ S UKONČENÍM TYPU D NA BP | kus | 3 | 0 | 0 |  |  | 0 | 0 | 2023_OTSKP | 0 | 3 |  |  | 0
PP
VV |  |  |  | viz výkaz výměr základů, stožárů a bran 3.000000 = 3,000000 [A]
TS |  |  |  | 1. Položka obsahuje: – montáž včetně potřebné mechanizace a pomůcek, materiál a dopravné ukončení břevna typového provedení – protikorozní ošetření dle TKP – konečnou regulaci břevna po jeho zatížení 2. Položka neobsahuje: X 3. Způsob měření: Udává se počet kusů uchycení na TP.
P | 35 | 74B741 | 0 | VYVĚŠENÍ BŘEVNA BRÁNY NEBO VÝLOŽNÍKU NA 1T | kus | 1 | 0 | 0 |  |  | 0 | 0 | 2023_OTSKP | 0 | 3 |  |  | 0
PP
VV |  |  |  | viz výkaz výměr základů, stožárů a bran 1.000000 = 1,000000 [A]
TS |  |  |  | 1. Položka obsahuje: – montáž včetně potřebné mechanizace a pomůcek, materiál a dopravné vyvěšení břevna typového provedení – protikorozní ošetření dle TKP – konečnou regulaci vyvěšení břevna po zatížení brány nebo výložníku 2. Položka neobsahuje: X 3. Způsob měření: Udává se počet kusů vyvěšení na TP.trakčních podpěr.
P | 36 | 74B742 | 0 | VYVĚŠENÍ BŘEVNA BRÁNY NEBO VÝLOŽNÍKU NA 2T | kus | 9 | 0 | 0 |  |  | 0 | 0 | 2023_OTSKP | 0 | 3 |  |  | 0
PP
VV |  |  |  | viz výkaz výměr základů, stožárů a bran 9.000000 = 9,000000 [A]
TS |  |  |  | 1. Položka obsahuje: – montáž včetně potřebné mechanizace a pomůcek, materiál a dopravné vyvěšení břevna typového provedení – protikorozní ošetření dle TKP – konečnou regulaci vyvěšení břevna po zatížení brány nebo výložníku 2. Položka neobsahuje: X 3. Způsob měření: Udává se počet kusů vyvěšení na TP.trakčních podpěr.
P | 37 | 74B743 | 0 | VYVĚŠENÍ BŘEVNA BRÁNY NEBO VÝLOŽNÍKU NA BP | kus | 11 | 0 | 0 |  |  | 0 | 0 | 2023_OTSKP | 0 | 3 |  |  | 0
PP
VV |  |  |  | viz výkaz výměr základů, stožárů a bran 11.000000 = 11,000000 [A]
TS |  |  |  | 1. Položka obsahuje: – montáž včetně potřebné mechanizace a pomůcek, materiál a dopravné vyvěšení břevna typového provedení – protikorozní ošetření dle TKP – konečnou regulaci vyvěšení břevna po zatížení brány nebo výložníku 2. Položka neobsahuje: X 3. Způsob měření: Udává se počet kusů vyvěšení na TP.trakčních podpěr.
P | 38 | 74BF11 | 0 | TAŽNÉ HNACÍ VOZIDLO K PRACOVNÍM SOUPRAVÁM (PRO STOŽÁRY A BRÁNY - MONTÁŽ ) | hod | 188 | 0 | 0 |  |  | 0 | 0 | 2023_OTSKP | 0 | 3 |  |  | 0
PP
VV |  |  |  | viz technická zpráva 188.000000 = 188,000000 [A]
TS |  |  |  | 1. Položka obsahuje: – kolejové mechanizmy pro výstavbu podpěr (stožárů, bran, výložníků nebo jiných obdobných konstrukcí) trakčního vedení – dopravu kolejových mechanismů z mateřského depa do prostoru stavby a zpět 2. Položka neobsahuje: X 3. Způsob měření: Udává se čas v hodinách bez pohotovostních stavů vozidla.
SD |  | 74C |  | VODIČE TV | [6 empty] | 0 | 0
P | 39 | 74C917 | 0 | PŘIPOJENÍ STOŽÁRU NEBO IZOLOVANÉHO SVODU NA ZEMNIČ VČETNĚ ZŘÍZENÍ UZEMNĚNÍ | kus | 4 | 0 | 0 |  |  | 0 | 0 | 2023_OTSKP | 0 | 3 |  |  | 0
PP
VV |  |  |  | viz soupis sestavení 4.000000 = 4,000000 [A]
TS |  |  |  | 1. Položka obsahuje: – všechny náklady na montáž a materiál dodaného zařízení protikorozně ošetřeného podle TKP se všemi pomocnými doplňujícími součástmi a pracemi s použitím mechanizmů – cena položky je vč. ostatních rozpočtových nákladů 2. Položka neobsahuje: X 3. Způsob měření: Udává se počet kusů kompletní konstrukce nebo práce.
P | 40 | 74C968 | 0 | TABULKA ČÍSLOVÁNÍ STOŽÁRU NEBO POHONU ODPOJOVAČE | kus | 71 | 0 | 0 |  |  | 0 | 0 | 2023_OTSKP | 0 | 3 |  |  | 0
PP
VV |  |  |  | viz soupis sestavení 71.000000 = 71,000000 [A]
TS |  |  |  | 1. Položka obsahuje: – všechny náklady na montáž a materiál dodaného zařízení protikorozně ošetřeného podle TKP se všemi pomocnými doplňujícími součástmi a pracemi s použitím mechanizmů – cena položky je vč. ostatních rozpočtových nákladů 2. Položka neobsahuje: X 3. Způsob měření: Udává se počet kusů kompletní konstrukce nebo práce.
SD |  | 74F3 |  | REVIZE, ZKOUŠKY A MĚŘENÍ TV | [6 empty] | 0 | 0
P | 41 | 74F321 | 0 | PROTOKOL ZPŮSOBILOSTI | kus | 1 | 0 | 0 |  |  | 0 | 0 | 2023_OTSKP | 0 | 3 |  |  | 0
PP
VV |  |  |  | viz technická zpráva 1.000000 = 1,000000 [A]
TS |  |  |  | 1. Položka obsahuje: – vyhotovení dokladu právnickou osobou o trolejových vedeních a trakčních zařízeních 2. Položka neobsahuje: X 3. Způsob měření: Udává se v ks. 1ks pro 1x SO, PS.
P | 42 | 74F322 | 0 | REVIZNÍ ZPRÁVA | kus | 2 | 0 | 0 |  |  | 0 | 0 | 2023_OTSKP | 0 | 3 |  |  | 0
PP
VV |  |  |  | viz technická zpráva 2.000000 = 2,000000 [A]
TS |  |  |  | 1. Položka obsahuje: – revizi autorizovaným revizním technikem na zařízeních trakčního vedení podle požadavku ČSN, včetně hodnocení 2. Položka neobsahuje: X 3. Způsob měření: Udává se v ks. Výpočet dle ks elektrifikovaných kolejí, neutrální pole 4ks, velká žst. dle počtu stavebních postupů.
P | 43 | 74F323 | 0 | PROTOKOL UTZ | kus | 1 | 0 | 0 |  |  | 0 | 0 | 2023_OTSKP | 0 | 3 |  |  | 0
PP
VV |  |  |  | viz technická zpráva 1.000000 = 1,000000 [A]
TS |  |  |  | 1. Položka obsahuje: – protokol autorizovaným revizním technikem na zařízeních trakčního vedení podle požadavku ČSN, včetně hodnocení 2. Položka neobsahuje: X 3. Způsob měření: Udává se v ks. 1ks pro 1xSO, 1xPS.
P | 44 | 74F331 | 0 | TECHNICKÁ POMOC PŘI VÝSTAVBĚ TV | hod | 25 | 0 | 0 |  |  | 0 | 0 | 2023_OTSKP | 0 | 3 |  |  | 0
PP
VV |  |  |  | viz technická zpráva 25.000000 = 25,000000 [A]
TS |  |  |  | 1. Položka obsahuje: – zajištění pracoviště TDI vč. nájmu pracovníků a použitých mechanismů nutných k výkonu 2. Položka neobsahuje: X 3. Způsob měření: Udává se čas v hodinách. U velkých celků a žst. dle stavebních postupů 1ks postupu ...10 hod
P | 45 | 74F335 | 0 | ZAMĚŘENÍ SKUTEČNÉHO PROVEDENÍ TV VELKÉ ŽST. ZA 100M | kus | 18 | 0 | 0 |  |  | 0 | 0 | 2023_OTSKP | 0 | 3 |  |  | 0
PP
VV |  |  |  | viz technická zpráva 18.000000 = 18,000000 [A]
TS |  |  |  | 1. Položka obsahuje: – geodetickou činnost po výstavbě TV 2. Položka neobsahuje: X 3. Způsob měření: Měří se 1 kus za každých 100m TV
SD |  | R015 |  | LIKVIDACE ODPADŮ VČETNĚ DOPRAVY | [6 empty] | 0 | 0
P | 46 | R015111 | 901 | NEOCEŇOVAT - LIKVIDACE ODPADŮ NEKONTAMINOVANÝCH - 17 05 04 - VYTĚŽENÉ ZEMINY A HORNINY - I. TŘÍDA TĚŽITELNOSTI, VČETNĚ DOPRAVY | T | 765 | 0 | 0 |  |  | 0 | 0 | ODP+d | 0 | 3 |  |  | 0
PP |  |  |  | Evidenční položka. Neoceňovat v objektu SO/PS, položka se oceňuje pouze v SO 90-90
VV |  |  |  | viz technická zpráva 765.000000 = 765,000000 [A]
TS |  |  |  | 1. Položka obsahuje: - veškeré poplatky provozovateli skládky, recyklační linky nebo jiného zařízení na zpracování nebo likvidaci odpadů související s převzetím, uložením, zpracováním nebo likvidací odpadu, - náklady spojené s dopravou odpadu z místa stavby na místo převzetí provozovatelem skládky, recyklační linky nebo jiného zařízení na zpracování nebo likvidaci odpadů, - náklady spojené s vyložením a manipulací s materiálem v místě skládky. - náklady spojené s naložením a manipulací s materiálem. 2. Položka neobsahuje: 3. Způsob měření: - měrná jednotka tuna určující množství odpadu vytříděného v souladu se zákonem č. 541/2020 Sb., o odpadech, v platném znění
SD |  | TV |  | OSTATNÍ - TV | [6 empty] | 0 | 0
P | 47 | 919115 | 0 | ŘEZÁNÍ ASFALTOVÉHO KRYTU VOZOVEK TL DO 250MM | M | 13 | 0 | 0 |  |  | 0 | 0 | 2023_OTSKP | 0 | 3 |  |  | 0
PP
VV |  |  |  | viz technická zpráva 13.000000 = 13,000000 [A]
TS |  |  |  | Položka zahrnuje řezání vozovkové vrstvy v předepsané tloušťce, včetně spotřeby vody
P | 48 | 96612 | 0 | BOURÁNÍ KONSTRUKCÍ Z KAMENE NA SUCHO | m3 | 6 | 0 | 0 |  |  | 0 | 0 | 2023_OTSKP | 0 | 3 |  |  | 0
PP
VV |  |  |  | viz technická zpráva 6.000000 = 6,000000 [A]
TS |  |  |  | položka zahrnuje: - rozbourání konstrukce bez ohledu na použitou technologii - veškeré pomocné konstrukce (lešení a pod.) - veškerou manipulaci s vybouranou sutí a hmotami včetně uložení na skládku. Nezahrnuje poplatek za skládku, který se vykazuje v položce 0141** (s výjimkou malého množství bouraného materiálu, kde je možné poplatek zahrnout do jednotkové ceny bourání – tento fakt musí být uveden v doplňujícím textu k položce) - veškeré další práce plynoucí z technologického předpisu a z platných předpisů

## SO52-31-02-01.1
SŽDC05 | [14 empty] | 6
S | Stavba: | 5523520024_zm01 |  | „Elektrizace trati Týniště n. O. – Častolovice – Solnice“, 2a. etapa_zm01 | [6 empty] | D.2.3.1 | 0 | AspeEsticon | 0 | 2
O | Objekt: | D.2.3.1 |  | Trakční vedení | [9 empty] | 0.15 | 2
Typ | Poř. číslo | Kód položky | Varianta | Název položky | MJ | Množství | Jednotková hmotnost | Celková hmotnost |  |  | Jednotková cena |  | Cenové soustavy | 0.21
Dodávka
[9 empty] | Jednotková | Celkem | Jednotková | Celkem |  |  |  | Počet položek s nulovou cenou | 0
O1 |  | SO52-31-02-01.1 |  | Častolovice - Rašovice, trakční vedení - stavební část | [6 empty] | 0 | 0
SD |  | 74A |  | ZÁKLADY TV | [6 empty] | 0 | 0
P | 1 | 74A110 | 0 | ZÁKLAD TV HLOUBENÝ V JAKÉKOLIV TŘÍDĚ ZEMINY | m3 | 212.5 | 0 | 0 |  |  | 0 | 0 | 2023_OTSKP | 0 | 3 |  |  | 0
PP
VV |  |  |  | viz výkaz výměr základů, stožárů a bran 212.500000 = 212,500000 [A]
TS |  |  |  | 1. Položka obsahuje: – zemní práce pro montáž výkopu včetně bourání zpevněných ploch, dlažby a pod., uvedení narušeného okolí do původního stavu a naložení výkopku – úpravy spojené s uvolněním prostoru pro výkop např. demontáž a montáž oplocení, zajištění výkopu před zaplavením povrchovou vodou, pažení výkopu – dodávku, dopravu, montáž, pronájem mechanizmů a demontáž bednění – dodávku, dopravu a montáž svorníkového koše, technologické výztuže, kovaných svorníků aj. – případně provedení dutiny pro upevnění stožáru TV – dodávku, dopravu a uložení betonové směsi včetně všech technologických opatření spojené s realizací základu podle TKP 2. Položka neobsahuje: – přídavnou výztuž, svorníky, koše – odvoz výkopku (viz pol. 74A150) – poplatek za likvidaci odpadů (viz SSD 0) 3. Způsob měření: Měří se metry kubické uložené betonové směsi.
P | 2 | 74A111 | 0 | ZAJIŠTĚNÍ VÝKOPU STUPŇOVÝCH ZÁKLADŮ | m3 | 71.6 | 0 | 0 |  |  | 0 | 0 | 2023_OTSKP | 0 | 3 |  |  | 0
PP
VV |  |  |  | viz výkaz výměr základů, stožárů a bran 71.600000 = 71,600000 [A]
TS |  |  |  | 1. Položka obsahuje: – zemní práce pro montáž výkopu , zajištění výkopu stupňovitých základů před zaplavením povrchovou vodou, pažení výkopu – dodávku, dopravu, montáž, pronájem mechanizmů a demontáž bednění 2. Položka neobsahuje: – přídavnou výztuž, svorníky, koše – odvoz výkopku (viz pol. 74A150) – poplatek za likvidaci odpadů (viz SSD 0) 3. Způsob měření: Měří se metry kubické uložené betonové směsi.
P | 3 | 74A113 | 0 | PŘÍPLATEK ZA RUČNÍ VÝKOP ZÁKLADU | m3 | 64 | 0 | 0 |  |  | 0 | 0 | 2023_OTSKP | 0 | 3 |  |  | 0
PP
VV |  |  |  | viz technická zpráva 64.000000 = 64,000000 [A]
TS |  |  |  | 1. Položka obsahuje: – příplatek za ruční výkop základu jakéhokoliv typu 2. Položka neobsahuje: X 3. Způsob měření: Udává se počet m3 výkopu kompletní montážní práce.
P | 4 | 74A116 | 0 | ZAMĚŘENÍ SKUTEČNÉHO PROVEDENÍ VÝŠKY ZÁKLADU/STOŽÁRU | kus | 49 | 0 | 0 |  |  | 0 | 0 | 2023_OTSKP | 0 | 3 |  |  | 0
PP
VV |  |  |  | viz stavební tabulka 49.000000 = 49,000000 [A]
TS |  |  |  | 1. Položka obsahuje: – zaměření skutečného provedení jakéhokoliv typu základu potřebné pro další montáž výstroje stožáru 2. Položka neobsahuje: – přídavnou výztuž, svorníky, koše – odvoz výkopku (viz pol. 74A150) – poplatek za likvidaci odpadů (viz SSD 0) 3. Způsob měření: Měří se jako kus kompletní práce
P | 5 | 74A151 | 0 | MANIPULACE SE ZEMINOU Z VÝKOPU NA STAVENIŠTI | M3KM | 3187 | 0 | 0 |  |  | 0 | 0 | 2023_OTSKP | 0 | 3 |  |  | 0
PP
VV |  |  |  | viz technická zpráva 3187.000000 = 3187,000000 [A]
TS |  |  |  | 1. Položka obsahuje: – manipulace jakýmkoliv dopravním prostředkem a složení – případné překládky na trase 2. Položka neobsahuje: – naložení vybouraného materiálu na dopravní prostředek (je zahrnuto ve zdrojové položce) – poplatky za likvidaci odpadů 3. Způsob měření: Výměra je součtem součinů metrů krychlových vytěženého v rostlém (původním) stavu nebo vybouraného materiálu a jednotlivých vzdáleností v kilometrech.
P | 6 | 74A152 | 0 | NAKLÁDÁNÍ ZEMINY NA DOPRAVNÍ PROSTŘEDEK | T | 382.4 | 0 | 0 |  |  | 0 | 0 | 2023_OTSKP | 0 | 3 |  |  | 0
PP
VV |  |  |  | viz technická zpráva 382.400000 = 382,400000 [A]
TS |  |  |  | 1. Položka obsahuje: – nakládání vytěžené zeminy na dopravní prostředek 2. Položka neobsahuje: – případné překládky na trase do 1 km – poplatky za likvidaci odpadů 3. Způsob měření: Výměra je tuna vytěženého materiálu v rostlém (původním) stavu nebo vybouraného materiálu
P | 7 | 74A310 | 0 | PŘÍDAVNÁ VÝZTUŽ PRO ZÁKLAD TV | kus | 98 | 0 | 0 |  |  | 0 | 0 | 2023_OTSKP | 0 | 3 |  |  | 0
PP
VV |  |  |  | viz stavební tabulka 98.000000 = 98,000000 [A]
TS |  |  |  | 1. Položka obsahuje: – montáž, materiál a dovoz kompletní ocelové výztuže základu TV (vč. technologické) 2. Položka neobsahuje: X 3. Způsob měření: Udává se počet kusů kompletní konstrukce nebo práce.
P | 8 | 74A320 | 0 | KOVANÝ SVORNÍK PRO ZÁKLAD TV | kus | 140 | 0 | 0 |  |  | 0 | 0 | 2023_OTSKP | 0 | 3 |  |  | 0
PP
VV |  |  |  | viz stavební tabulka 140.000000 = 140,000000 [A]
TS |  |  |  | 1. Položka obsahuje: – montáž, materiál, dovoz a protikorozní ošetření kovaného svorníku pro základ TV 2. Položka neobsahuje: X 3. Způsob měření: Udává se počet kusů kompletní konstrukce nebo práce.
P | 9 | 74A330 | 0 | SVORNÍKOVÝ KOŠ PRO ZÁKLAD TV | kus | 33 | 0 | 0 |  |  | 0 | 0 | 2023_OTSKP | 0 | 3 |  |  | 0
PP
VV |  |  |  | viz stavební tabulka 33.000000 = 33,000000 [A]
TS |  |  |  | 1. Položka obsahuje: – montáž, materiál, dovoz a protikorozní ošetření svorníkového koše pro základ TV 2. Položka neobsahuje: X 3. Způsob měření: Udává se počet kusů kompletní konstrukce nebo práce.
P | 10 | 74A340 | 0 | KOTEVNÍ SLOUPEK PRO ZÁKLAD TV | kus | 4 | 0 | 0 |  |  | 0 | 0 | 2023_OTSKP | 0 | 3 |  |  | 0
PP
VV |  |  |  | viz stavební tabulka 4.000000 = 4,000000 [A]
TS |  |  |  | 1. Položka obsahuje: – materiál, montáž a dopravné za kotevní sloupek 2. Položka neobsahuje: X 3. Způsob měření: Udává se počet kusů kompletní konstrukce nebo práce.
P | 11 | 74A450 | 0 | ÚPRAVA KABELŮ U ZÁKLADU TV | kus | 49 | 0 | 0 |  |  | 0 | 0 | 2023_OTSKP | 0 | 3 |  |  | 0
PP
VV |  |  |  | viz technická zpráva 49.000000 = 49,000000 [A]
TS |  |  |  | 1. Položka obsahuje: montáž a materiál – ruční výkop v průměrné hloubce 80 cm a šířce 50 cm délky 30m – pažení nebo zajištění výkopu v nezbytném rozsahu – případné čerpání vody – úpravu kabelové trasy včetně ověření polohy 2. Položka neobsahuje: X 3. Způsob měření: Udává se počet kusů kompletní konstrukce nebo práce pro jeden základ.
P | 13 | 74AF11 | 0 | TAŽNÉ HNACÍ VOZIDLO K PRACOVNÍM SOUPRAVÁM (PRO ZÁKLADY - MONTÁŽ) | hod | 318.75 | 0 | 0 |  |  | 0 | 0 | 2023_OTSKP | 0 | 3 |  |  | 0
PP
VV |  |  |  | viz technická zpráva 318.750000 = 318,750000 [A]
TS |  |  |  | 1. Položka obsahuje: – kolejové mechanizmy pro výstavbu základů podpěr trakčního vedení – dopravu kolejových mechanismů z mateřského depa do prostoru stavby a zpět 2. Položka neobsahuje: X 3. Způsob měření: Udává se čas v hodinách bez pohotovostních stavů vozidla.
P | 12 | R11511 | 0 | ČERPÁNÍ VODY DO 500L/MIN | hod | 30 | 0 | 0 |  |  | 0 | 0 | R-Položka | 0 | 3 |  |  | 0
PP
VV |  |  |  | viz technická zpráva 30.000000 = 30,000000 [A]
TS |  |  |  | Položka čerpání vody na povrchu zahrnuje i potrubí, pohotovost záložní čerpací soupravy a zřízení čerpací jímky. Součástí položky je také následná demontáž a likvidace těchto zařízení
SD |  | 74B |  | STOŽÁRY TV | [6 empty] | 0 | 0
P | 14 | 74B215 | 0 | STOŽÁR TV OCELOVÝ TRUBKOVÝ JEDNODUCHÝ NA SVORNÍKY, TYPU TS245 NEBO TSI245, DÉLKY DO 10 M VČETNĚ | kus | 33 | 0 | 0 |  |  | 0 | 0 | 2023_OTSKP | 0 | 3 |  |  | 0
PP
VV |  |  |  | viz výkaz výměr základů, stožárů a bran 33.000000 = 33,000000 [A]
TS |  |  |  | 1. Položka obsahuje: – montáž, materiál a dopravné stožáru typového provedení – protikorozní ošetření stožáru dle TKP – konečnou regulaci stožáru po jeho zatížení 2. Položka neobsahuje: – základovou konstrukci 3. Způsob měření: Udává se počet kusů trakčních podpěr.
P | 15 | 74B602 | 0 | STOŽÁR TV OCELOVÝ PŘÍHRADOVÝ TYPU BP DÉLKY 10 M | kus | 7 | 0 | 0 |  |  | 0 | 0 | 2023_OTSKP | 0 | 3 |  |  | 0
PP
VV |  |  |  | viz výkaz výměr základů, stožárů a bran 7.000000 = 7,000000 [A]
TS |  |  |  | 1. Položka obsahuje: – montáž, materiál a dopravné stožáru typového provedení – protikorozní ošetření stožáru dle TKP – konečnou regulaci stožáru po jeho zatížení včetně podmazání patek 2. Položka neobsahuje: – základovou konstrukci 3. Způsob měření: Udává se počet kusů trakčních podpěr.
P | 16 | 74B603 | 0 | STOŽÁR TV OCELOVÝ PŘÍHRADOVÝ TYPU BP DÉLKY 11 M | kus | 1 | 0 | 0 |  |  | 0 | 0 | 2023_OTSKP | 0 | 3 |  |  | 0
PP
VV |  |  |  | viz výkaz výměr základů, stožárů a bran 1.000000 = 1,000000 [A]
TS |  |  |  | 1. Položka obsahuje: – montáž, materiál a dopravné stožáru typového provedení – protikorozní ošetření stožáru dle TKP – konečnou regulaci stožáru po jeho zatížení včetně podmazání patek 2. Položka neobsahuje: – základovou konstrukci 3. Způsob měření: Udává se počet kusů trakčních podpěr.
P | 17 | 74BF11 | 0 | TAŽNÉ HNACÍ VOZIDLO K PRACOVNÍM SOUPRAVÁM (PRO STOŽÁRY A BRÁNY - MONTÁŽ ) | hod | 82 | 0 | 0 |  |  | 0 | 0 | 2023_OTSKP | 0 | 3 |  |  | 0
PP
VV |  |  |  | viz technická zpráva 82.000000 = 82,000000 [A]
TS |  |  |  | 1. Položka obsahuje: – kolejové mechanizmy pro výstavbu podpěr (stožárů, bran, výložníků nebo jiných obdobných konstrukcí) trakčního vedení – dopravu kolejových mechanismů z mateřského depa do prostoru stavby a zpět 2. Položka neobsahuje: X 3. Způsob měření: Udává se čas v hodinách bez pohotovostních stavů vozidla.
SD |  | 74C |  | VODIČE TV | [6 empty] | 0 | 0
P | 18 | 74C968 | 0 | TABULKA ČÍSLOVÁNÍ STOŽÁRU NEBO POHONU ODPOJOVAČE | kus | 41 | 0 | 0 |  |  | 0 | 0 | 2023_OTSKP | 0 | 3 |  |  | 0
PP
VV |  |  |  | viz soupis sestavení 41.000000 = 41,000000 [A]
TS |  |  |  | 1. Položka obsahuje: – všechny náklady na montáž a materiál dodaného zařízení protikorozně ošetřeného podle TKP se všemi pomocnými doplňujícími součástmi a pracemi s použitím mechanizmů – cena položky je vč. ostatních rozpočtových nákladů 2. Položka neobsahuje: X 3. Způsob měření: Udává se počet kusů kompletní konstrukce nebo práce.
SD |  | 74F3 |  | REVIZE, ZKOUŠKY A MĚŘENÍ TV | [6 empty] | 0 | 0
P | 19 | 74F320 | 0 | STABILIZACE PLASTIKOVÝM MEZNÍKEM | kus | 41 | 0 | 0 |  |  | 0 | 0 | 2023_OTSKP | 0 | 3 |  |  | 0
PP
VV |  |  |  | viz technická zpráva 41.000000 = 41,000000 [A]
TS |  |  |  | 1. Položka obsahuje: – osazení geodetické zn.pro měření vzdálenosti PH TP pro další zpracování projektu – dopravu kolejových mechanismů z mateřského depa do prostoru stavby a zpět 2. Položka neobsahuje: X 3. Způsob měření: Měří se 1 kus základu
P | 20 | 74F321 | 0 | PROTOKOL ZPŮSOBILOSTI | kus | 1 | 0 | 0 |  |  | 0 | 0 | 2023_OTSKP | 0 | 3 |  |  | 0
PP
VV |  |  |  | viz technická zpráva 1.000000 = 1,000000 [A]
TS |  |  |  | 1. Položka obsahuje: – vyhotovení dokladu právnickou osobou o trolejových vedeních a trakčních zařízeních 2. Položka neobsahuje: X 3. Způsob měření: Udává se v ks. 1ks pro 1x SO, PS.
P | 21 | 74F322 | 0 | REVIZNÍ ZPRÁVA | kus | 1 | 0 | 0 |  |  | 0 | 0 | 2023_OTSKP | 0 | 3 |  |  | 0
PP
VV |  |  |  | viz technická zpráva 1.000000 = 1,000000 [A]
TS |  |  |  | 1. Položka obsahuje: – revizi autorizovaným revizním technikem na zařízeních trakčního vedení podle požadavku ČSN, včetně hodnocení 2. Položka neobsahuje: X 3. Způsob měření: Udává se v ks. Výpočet dle ks elektrifikovaných kolejí, neutrální pole 4ks, velká žst. dle počtu stavebních postupů.
P | 22 | 74F323 | 0 | PROTOKOL UTZ | kus | 1 | 0 | 0 |  |  | 0 | 0 | 2023_OTSKP | 0 | 3 |  |  | 0
PP
VV |  |  |  | viz technická zpráva 1.000000 = 1,000000 [A]
TS |  |  |  | 1. Položka obsahuje: – protokol autorizovaným revizním technikem na zařízeních trakčního vedení podle požadavku ČSN, včetně hodnocení 2. Položka neobsahuje: X 3. Způsob měření: Udává se v ks. 1ks pro 1xSO, 1xPS.
P | 23 | 74F331 | 0 | TECHNICKÁ POMOC PŘI VÝSTAVBĚ TV | hod | 46 | 0 | 0 |  |  | 0 | 0 | 2023_OTSKP | 0 | 3 |  |  | 0
PP
VV |  |  |  | viz technická zpráva 46.000000 = 46,000000 [A]
TS |  |  |  | 1. Položka obsahuje: – zajištění pracoviště TDI vč. nájmu pracovníků a použitých mechanismů nutných k výkonu 2. Položka neobsahuje: X 3. Způsob měření: Udává se čas v hodinách. U velkých celků a žst. dle stavebních postupů 1ks postupu ...10 hod
SD |  | R015 |  | LIKVIDACE ODPADŮ VČETNĚ DOPRAVY | [6 empty] | 0 | 0
P | 24 | R015111 | 901 | NEOCEŇOVAT - LIKVIDACE ODPADŮ NEKONTAMINOVANÝCH - 17 05 04 - VYTĚŽENÉ ZEMINY A HORNINY - I. TŘÍDA TĚŽITELNOSTI, VČETNĚ DOPRAVY | T | 382.4 | 0 | 0 |  |  | 0 | 0 | ODP+d | 0 | 3 |  |  | 0
PP |  |  |  | Evidenční položka. Neoceňovat v objektu SO/PS, položka se oceňuje pouze v SO 90-90
VV |  |  |  | viz technická zpráva 382.400000 = 382,400000 [A]
TS |  |  |  | 1. Položka obsahuje: - veškeré poplatky provozovateli skládky, recyklační linky nebo jiného zařízení na zpracování nebo likvidaci odpadů související s převzetím, uložením, zpracováním nebo likvidací odpadu, - náklady spojené s dopravou odpadu z místa stavby na místo převzetí provozovatelem skládky, recyklační linky nebo jiného zařízení na zpracování nebo likvidaci odpadů, - náklady spojené s vyložením a manipulací s materiálem v místě skládky. - náklady spojené s naložením a manipulací s materiálem. 2. Položka neobsahuje: 3. Způsob měření: - měrná jednotka tuna určující množství odpadu vytříděného v souladu se zákonem č. 541/2020 Sb., o odpadech, v platném znění

## SO52-31-03-01.1
SŽDC05 | [14 empty] | 6
S | Stavba: | 5523520024_zm01 |  | „Elektrizace trati Týniště n. O. – Častolovice – Solnice“, 2a. etapa_zm01 | [6 empty] | D.2.3.1 | 0 | AspeEsticon | 0 | 2
O | Objekt: | D.2.3.1 |  | Trakční vedení | [9 empty] | 0.15 | 2
Typ | Poř. číslo | Kód položky | Varianta | Název položky | MJ | Množství | Jednotková hmotnost | Celková hmotnost |  |  | Jednotková cena |  | Cenové soustavy | 0.21
Dodávka
[9 empty] | Jednotková | Celkem | Jednotková | Celkem |  |  |  | Počet položek s nulovou cenou | 0
O1 |  | SO52-31-03-01.1 |  | Výh. Rašovice, trakční vedení - stavební část | [6 empty] | 0 | 0
SD |  | 74A |  | ZÁKLADY TV | [6 empty] | 0 | 0
P | 1 | 74A110 | 0 | ZÁKLAD TV HLOUBENÝ V JAKÉKOLIV TŘÍDĚ ZEMINY | m3 | 226.1 | 0 | 0 |  |  | 0 | 0 | 2023_OTSKP | 0 | 3 |  |  | 0
PP
VV |  |  |  | viz výkaz výměr základů, stožárů a bran 226.100000 = 226,100000 [A]
TS |  |  |  | 1. Položka obsahuje: – zemní práce pro montáž výkopu včetně bourání zpevněných ploch, dlažby a pod., uvedení narušeného okolí do původního stavu a naložení výkopku – úpravy spojené s uvolněním prostoru pro výkop např. demontáž a montáž oplocení, zajištění výkopu před zaplavením povrchovou vodou, pažení výkopu – dodávku, dopravu, montáž, pronájem mechanizmů a demontáž bednění – dodávku, dopravu a montáž svorníkového koše, technologické výztuže, kovaných svorníků aj. – případně provedení dutiny pro upevnění stožáru TV – dodávku, dopravu a uložení betonové směsi včetně všech technologických opatření spojené s realizací základu podle TKP 2. Položka neobsahuje: – přídavnou výztuž, svorníky, koše – odvoz výkopku (viz pol. 74A150) – poplatek za likvidaci odpadů (viz SSD 0) 3. Způsob měření: Měří se metry kubické uložené betonové směsi.
P | 2 | 74A111 | 0 | ZAJIŠTĚNÍ VÝKOPU STUPŇOVÝCH ZÁKLADŮ | m3 | 78.2 | 0 | 0 |  |  | 0 | 0 | 2023_OTSKP | 0 | 3 |  |  | 0
PP
VV |  |  |  | viz výkaz výměr základů, stožárů a bran 78.200000 = 78,200000 [A]
TS |  |  |  | 1. Položka obsahuje: – zemní práce pro montáž výkopu , zajištění výkopu stupňovitých základů před zaplavením povrchovou vodou, pažení výkopu – dodávku, dopravu, montáž, pronájem mechanizmů a demontáž bednění 2. Položka neobsahuje: – přídavnou výztuž, svorníky, koše – odvoz výkopku (viz pol. 74A150) – poplatek za likvidaci odpadů (viz SSD 0) 3. Způsob měření: Měří se metry kubické uložené betonové směsi.
P | 3 | 74A113 | 0 | PŘÍPLATEK ZA RUČNÍ VÝKOP ZÁKLADU | m3 | 75 | 0 | 0 |  |  | 0 | 0 | 2023_OTSKP | 0 | 3 |  |  | 0
PP
VV |  |  |  | viz technická zpráva 75.000000 = 75,000000 [A]
TS |  |  |  | 1. Položka obsahuje: – příplatek za ruční výkop základu jakéhokoliv typu 2. Položka neobsahuje: X 3. Způsob měření: Udává se počet m3 výkopu kompletní montážní práce.
P | 4 | 74A116 | 0 | ZAMĚŘENÍ SKUTEČNÉHO PROVEDENÍ VÝŠKY ZÁKLADU/STOŽÁRU | kus | 39 | 0 | 0 |  |  | 0 | 0 | 2023_OTSKP | 0 | 3 |  |  | 0
PP
VV |  |  |  | viz stavební tabulka 39.000000 = 39,000000 [A]
TS |  |  |  | 1. Položka obsahuje: – zaměření skutečného provedení jakéhokoliv typu základu potřebné pro další montáž výstroje stožáru 2. Položka neobsahuje: – přídavnou výztuž, svorníky, koše – odvoz výkopku (viz pol. 74A150) – poplatek za likvidaci odpadů (viz SSD 0) 3. Způsob měření: Měří se jako kus kompletní práce
P | 5 | 74A151 | 0 | MANIPULACE SE ZEMINOU Z VÝKOPU NA STAVENIŠTI | M3KM | 3392 | 0 | 0 |  |  | 0 | 0 | 2023_OTSKP | 0 | 3 |  |  | 0
PP
VV |  |  |  | viz technická zpráva 3392.000000 = 3392,000000 [A]
TS |  |  |  | 1. Položka obsahuje: – manipulace jakýmkoliv dopravním prostředkem a složení – případné překládky na trase 2. Položka neobsahuje: – naložení vybouraného materiálu na dopravní prostředek (je zahrnuto ve zdrojové položce) – poplatky za likvidaci odpadů 3. Způsob měření: Výměra je součtem součinů metrů krychlových vytěženého v rostlém (původním) stavu nebo vybouraného materiálu a jednotlivých vzdáleností v kilometrech.
P | 6 | 74A152 | 0 | NAKLÁDÁNÍ ZEMINY NA DOPRAVNÍ PROSTŘEDEK | T | 407.1 | 0 | 0 |  |  | 0 | 0 | 2023_OTSKP | 0 | 3 |  |  | 0
PP
VV |  |  |  | viz technická zpráva 407.100000 = 407,100000 [A]
TS |  |  |  | 1. Položka obsahuje: – nakládání vytěžené zeminy na dopravní prostředek 2. Položka neobsahuje: – případné překládky na trase do 1 km – poplatky za likvidaci odpadů 3. Způsob měření: Výměra je tuna vytěženého materiálu v rostlém (původním) stavu nebo vybouraného materiálu
P | 7 | 74A310 | 0 | PŘÍDAVNÁ VÝZTUŽ PRO ZÁKLAD TV | kus | 92 | 0 | 0 |  |  | 0 | 0 | 2023_OTSKP | 0 | 3 |  |  | 0
PP
VV |  |  |  | viz stavební tabulka 92.000000 = 92,000000 [A]
TS |  |  |  | 1. Položka obsahuje: – montáž, materiál a dovoz kompletní ocelové výztuže základu TV (vč. technologické) 2. Položka neobsahuje: X 3. Způsob měření: Udává se počet kusů kompletní konstrukce nebo práce.
P | 8 | 74A320 | 0 | KOVANÝ SVORNÍK PRO ZÁKLAD TV | kus | 120 | 0 | 0 |  |  | 0 | 0 | 2023_OTSKP | 0 | 3 |  |  | 0
PP
VV |  |  |  | viz stavební tabulka 120.000000 = 120,000000 [A]
TS |  |  |  | 1. Položka obsahuje: – montáž, materiál, dovoz a protikorozní ošetření kovaného svorníku pro základ TV 2. Položka neobsahuje: X 3. Způsob měření: Udává se počet kusů kompletní konstrukce nebo práce.
P | 9 | 74A330 | 0 | SVORNÍKOVÝ KOŠ PRO ZÁKLAD TV | kus | 31 | 0 | 0 |  |  | 0 | 0 | 2023_OTSKP | 0 | 3 |  |  | 0
PP
VV |  |  |  | viz stavební tabulka 31.000000 = 31,000000 [A]
TS |  |  |  | 1. Položka obsahuje: – montáž, materiál, dovoz a protikorozní ošetření svorníkového koše pro základ TV 2. Položka neobsahuje: X 3. Způsob měření: Udává se počet kusů kompletní konstrukce nebo práce.
P | 10 | 74A450 | 0 | ÚPRAVA KABELŮ U ZÁKLADU TV | kus | 39 | 0 | 0 |  |  | 0 | 0 | 2023_OTSKP | 0 | 3 |  |  | 0
PP
VV |  |  |  | viz technická zpráva 39.000000 = 39,000000 [A]
TS |  |  |  | 1. Položka obsahuje: montáž a materiál – ruční výkop v průměrné hloubce 80 cm a šířce 50 cm délky 30m – pažení nebo zajištění výkopu v nezbytném rozsahu – případné čerpání vody – úpravu kabelové trasy včetně ověření polohy 2. Položka neobsahuje: X 3. Způsob měření: Udává se počet kusů kompletní konstrukce nebo práce pro jeden základ.
P | 12 | 74AF11 | 0 | TAŽNÉ HNACÍ VOZIDLO K PRACOVNÍM SOUPRAVÁM (PRO ZÁKLADY - MONTÁŽ) | hod | 339.15 | 0 | 0 |  |  | 0 | 0 | 2023_OTSKP | 0 | 3 |  |  | 0
PP
VV |  |  |  | viz technická zpráva 339.150000 = 339,150000 [A]
TS |  |  |  | 1. Položka obsahuje: – kolejové mechanizmy pro výstavbu základů podpěr trakčního vedení – dopravu kolejových mechanismů z mateřského depa do prostoru stavby a zpět 2. Položka neobsahuje: X 3. Způsob měření: Udává se čas v hodinách bez pohotovostních stavů vozidla.
P | 11 | R11511 | 0 | ČERPÁNÍ VODY DO 500L/MIN | hod | 45 | 0 | 0 |  |  | 0 | 0 | R-Položka | 0 | 3 |  |  | 0
PP
VV |  |  |  | viz technická zpráva 45.000000 = 45,000000 [A]
TS |  |  |  | Položka čerpání vody na povrchu zahrnuje i potrubí, pohotovost záložní čerpací soupravy a zřízení čerpací jímky. Součástí položky je také následná demontáž a likvidace těchto zařízení
SD |  | 74B |  | STOŽÁRY TV | [6 empty] | 0 | 0
P | 13 | 74B213 | 0 | STOŽÁR TV OCELOVÝ TRUBKOVÝ JEDNODUCHÝ NA SVORNÍKY, TYPU TS219 NEBO TSI219, DÉLKY DO 10 M VČETNĚ | kus | 13 | 0 | 0 |  |  | 0 | 0 | 2023_OTSKP | 0 | 3 |  |  | 0
PP
VV |  |  |  | viz výkaz výměr základů, stožárů a bran 13.000000 = 13,000000 [A]
TS |  |  |  | 1. Položka obsahuje: – montáž, materiál a dopravné stožáru typového provedení – protikorozní ošetření stožáru dle TKP – konečnou regulaci stožáru po jeho zatížení 2. Položka neobsahuje: – základovou konstrukci 3. Způsob měření: Udává se počet kusů trakčních podpěr.
P | 14 | 74B215 | 0 | STOŽÁR TV OCELOVÝ TRUBKOVÝ JEDNODUCHÝ NA SVORNÍKY, TYPU TS245 NEBO TSI245, DÉLKY DO 10 M VČETNĚ | kus | 12 | 0 | 0 |  |  | 0 | 0 | 2023_OTSKP | 0 | 3 |  |  | 0
PP
VV |  |  |  | viz výkaz výměr základů, stožárů a bran 12.000000 = 12,000000 [A]
TS |  |  |  | 1. Položka obsahuje: – montáž, materiál a dopravné stožáru typového provedení – protikorozní ošetření stožáru dle TKP – konečnou regulaci stožáru po jeho zatížení 2. Položka neobsahuje: – základovou konstrukci 3. Způsob měření: Udává se počet kusů trakčních podpěr.
P | 15 | 74B216 | 0 | STOŽÁR TV OCELOVÝ TRUBKOVÝ JEDNODUCHÝ NA SVORNÍKY, TYPU TS245 NEBO TSI245, DÉLKY PŘES 10 M DO 14 M VČETNĚ | kus | 4 | 0 | 0 |  |  | 0 | 0 | 2023_OTSKP | 0 | 3 |  |  | 0
PP
VV |  |  |  | viz výkaz výměr základů, stožárů a bran 4.000000 = 4,000000 [A]
TS |  |  |  | 1. Položka obsahuje: – montáž, materiál a dopravné stožáru typového provedení – protikorozní ošetření stožáru dle TKP – konečnou regulaci stožáru po jeho zatížení 2. Položka neobsahuje: – základovou konstrukci 3. Způsob měření: Udává se počet kusů trakčních podpěr.
P | 16 | 74B217 | 0 | STOŽÁR TV OCELOVÝ TRUBKOVÝ JEDNODUCHÝ NA SVORNÍKY, TYPU TS324 NEBO TSI324, DÉLKY DO 10 M VČETNĚ | kus | 2 | 0 | 0 |  |  | 0 | 0 | 2023_OTSKP | 0 | 3 |  |  | 0
PP
VV |  |  |  | viz výkaz výměr základů, stožárů a bran 2.000000 = 2,000000 [A]
TS |  |  |  | 1. Položka obsahuje: – montáž, materiál a dopravné stožáru typového provedení – protikorozní ošetření stožáru dle TKP – konečnou regulaci stožáru po jeho zatížení 2. Položka neobsahuje: – základovou konstrukci 3. Způsob měření: Udává se počet kusů trakčních podpěr.
P | 17 | 74B602 | 0 | STOŽÁR TV OCELOVÝ PŘÍHRADOVÝ TYPU BP DÉLKY 10 M | kus | 1 | 0 | 0 |  |  | 0 | 0 | 2023_OTSKP | 0 | 3 |  |  | 0
PP
VV |  |  |  | viz výkaz výměr základů, stožárů a bran 1.000000 = 1,000000 [A]
TS |  |  |  | 1. Položka obsahuje: – montáž, materiál a dopravné stožáru typového provedení – protikorozní ošetření stožáru dle TKP – konečnou regulaci stožáru po jeho zatížení včetně podmazání patek 2. Položka neobsahuje: – základovou konstrukci 3. Způsob měření: Udává se počet kusů trakčních podpěr.
P | 18 | 74B603 | 0 | STOŽÁR TV OCELOVÝ PŘÍHRADOVÝ TYPU BP DÉLKY 11 M | kus | 7 | 0 | 0 |  |  | 0 | 0 | 2023_OTSKP | 0 | 3 |  |  | 0
PP
VV |  |  |  | viz výkaz výměr základů, stožárů a bran 7.000000 = 7,000000 [A]
TS |  |  |  | 1. Položka obsahuje: – montáž, materiál a dopravné stožáru typového provedení – protikorozní ošetření stožáru dle TKP – konečnou regulaci stožáru po jeho zatížení včetně podmazání patek 2. Položka neobsahuje: – základovou konstrukci 3. Způsob měření: Udává se počet kusů trakčních podpěr.
P | 19 | 74B604 | 0 | STOŽÁR TV OCELOVÝ PŘÍHRADOVÝ TYPU BP DÉLKY 12,5 M | kus | 2 | 0 | 0 |  |  | 0 | 0 | 2023_OTSKP | 0 | 3 |  |  | 0
PP
VV |  |  |  | viz výkaz výměr základů, stožárů a bran 2.000000 = 2,000000 [A]
TS |  |  |  | 1. Položka obsahuje: – montáž, materiál a dopravné stožáru typového provedení – protikorozní ošetření stožáru dle TKP – konečnou regulaci stožáru po jeho zatížení včetně podmazání patek 2. Položka neobsahuje: – základovou konstrukci 3. Způsob měření: Udává se počet kusů trakčních podpěr.
P | 20 | 74BF11 | 0 | TAŽNÉ HNACÍ VOZIDLO K PRACOVNÍM SOUPRAVÁM (PRO STOŽÁRY A BRÁNY - MONTÁŽ ) | hod | 82 | 0 | 0 |  |  | 0 | 0 | 2023_OTSKP | 0 | 3 |  |  | 0
PP
VV |  |  |  | viz technická zpráva 82.000000 = 82,000000 [A]
TS |  |  |  | 1. Položka obsahuje: – kolejové mechanizmy pro výstavbu podpěr (stožárů, bran, výložníků nebo jiných obdobných konstrukcí) trakčního vedení – dopravu kolejových mechanismů z mateřského depa do prostoru stavby a zpět 2. Položka neobsahuje: X 3. Způsob měření: Udává se čas v hodinách bez pohotovostních stavů vozidla.
SD |  | 74C |  | VODIČE TV | [6 empty] | 0 | 0
P | 21 | 74C916 | 0 | IZOLOVANÝ SVOD NA STOŽÁRU VČETNĚ PŘIPOJENÍ | kus | 2 | 0 | 0 |  |  | 0 | 0 | 2023_OTSKP | 0 | 3 |  |  | 0
PP
VV |  |  |  | viz soupis sestavení 2.000000 = 2,000000 [A]
TS |  |  |  | 1. Položka obsahuje: – všechny náklady na montáž a materiál dodaného zařízení protikorozně ošetřeného podle TKP se všemi pomocnými doplňujícími součástmi a pracemi s použitím mechanizmů – cena položky je vč. ostatních rozpočtových nákladů 2. Položka neobsahuje: X 3. Způsob měření: Udává se počet kusů kompletní konstrukce nebo práce.
P | 22 | 74C917 | 0 | PŘIPOJENÍ STOŽÁRU NEBO IZOLOVANÉHO SVODU NA ZEMNIČ VČETNĚ ZŘÍZENÍ UZEMNĚNÍ | kus | 2 | 0 | 0 |  |  | 0 | 0 | 2023_OTSKP | 0 | 3 |  |  | 0
PP
VV |  |  |  | viz soupis sestavení 2.000000 = 2,000000 [A]
TS |  |  |  | 1. Položka obsahuje: – všechny náklady na montáž a materiál dodaného zařízení protikorozně ošetřeného podle TKP se všemi pomocnými doplňujícími součástmi a pracemi s použitím mechanizmů – cena položky je vč. ostatních rozpočtových nákladů 2. Položka neobsahuje: X 3. Způsob měření: Udává se počet kusů kompletní konstrukce nebo práce.
P | 23 | 74C968 | 0 | TABULKA ČÍSLOVÁNÍ STOŽÁRU NEBO POHONU ODPOJOVAČE | kus | 39 | 0 | 0 |  |  | 0 | 0 | 2023_OTSKP | 0 | 3 |  |  | 0
PP
VV |  |  |  | viz soupis sestavení 39.000000 = 39,000000 [A]
TS |  |  |  | 1. Položka obsahuje: – všechny náklady na montáž a materiál dodaného zařízení protikorozně ošetřeného podle TKP se všemi pomocnými doplňujícími součástmi a pracemi s použitím mechanizmů – cena položky je vč. ostatních rozpočtových nákladů 2. Položka neobsahuje: X 3. Způsob měření: Udává se počet kusů kompletní konstrukce nebo práce.
SD |  | 74F3 |  | REVIZE, ZKOUŠKY A MĚŘENÍ TV | [6 empty] | 0 | 0
P | 24 | 74F320 | 0 | STABILIZACE PLASTIKOVÝM MEZNÍKEM | kus | 39 | 0 | 0 |  |  | 0 | 0 | 2023_OTSKP | 0 | 3 |  |  | 0
PP
VV |  |  |  | viz technická zpráva 39.000000 = 39,000000 [A]
TS |  |  |  | 1. Položka obsahuje: – osazení geodetické zn.pro měření vzdálenosti PH TP pro další zpracování projektu – dopravu kolejových mechanismů z mateřského depa do prostoru stavby a zpět 2. Položka neobsahuje: X 3. Způsob měření: Měří se 1 kus základu
P | 25 | 74F321 | 0 | PROTOKOL ZPŮSOBILOSTI | kus | 1 | 0 | 0 |  |  | 0 | 0 | 2023_OTSKP | 0 | 3 |  |  | 0
PP
VV |  |  |  | viz technická zpráva 1.000000 = 1,000000 [A]
TS |  |  |  | 1. Položka obsahuje: – vyhotovení dokladu právnickou osobou o trolejových vedeních a trakčních zařízeních 2. Položka neobsahuje: X 3. Způsob měření: Udává se v ks. 1ks pro 1x SO, PS.
P | 26 | 74F322 | 0 | REVIZNÍ ZPRÁVA | kus | 1 | 0 | 0 |  |  | 0 | 0 | 2023_OTSKP | 0 | 3 |  |  | 0
PP
VV |  |  |  | viz technická zpráva 1.000000 = 1,000000 [A]
TS |  |  |  | 1. Položka obsahuje: – revizi autorizovaným revizním technikem na zařízeních trakčního vedení podle požadavku ČSN, včetně hodnocení 2. Položka neobsahuje: X 3. Způsob měření: Udává se v ks. Výpočet dle ks elektrifikovaných kolejí, neutrální pole 4ks, velká žst. dle počtu stavebních postupů.
P | 27 | 74F323 | 0 | PROTOKOL UTZ | kus | 1 | 0 | 0 |  |  | 0 | 0 | 2023_OTSKP | 0 | 3 |  |  | 0
PP
VV |  |  |  | viz technická zpráva 1.000000 = 1,000000 [A]
TS |  |  |  | 1. Položka obsahuje: – protokol autorizovaným revizním technikem na zařízeních trakčního vedení podle požadavku ČSN, včetně hodnocení 2. Položka neobsahuje: X 3. Způsob měření: Udává se v ks. 1ks pro 1xSO, 1xPS.
P | 28 | 74F331 | 0 | TECHNICKÁ POMOC PŘI VÝSTAVBĚ TV | hod | 45 | 0 | 0 |  |  | 0 | 0 | 2023_OTSKP | 0 | 3 |  |  | 0
PP
VV |  |  |  | viz technická zpráva 45.000000 = 45,000000 [A]
TS |  |  |  | 1. Položka obsahuje: – zajištění pracoviště TDI vč. nájmu pracovníků a použitých mechanismů nutných k výkonu 2. Položka neobsahuje: X 3. Způsob měření: Udává se čas v hodinách. U velkých celků a žst. dle stavebních postupů 1ks postupu ...10 hod
SD |  | R015 |  | LIKVIDACE ODPADŮ VČETNĚ DOPRAVY | [6 empty] | 0 | 0
P | 29 | R015111 | 901 | NEOCEŇOVAT - LIKVIDACE ODPADŮ NEKONTAMINOVANÝCH - 17 05 04 - VYTĚŽENÉ ZEMINY A HORNINY - I. TŘÍDA TĚŽITELNOSTI, VČETNĚ DOPRAVY | T | 407.1 | 0 | 0 |  |  | 0 | 0 | ODP+d | 0 | 3 |  |  | 0
PP |  |  |  | Evidenční položka. Neoceňovat v objektu SO/PS, položka se oceňuje pouze v SO 90-90
VV |  |  |  | viz technická zpráva 407.100000 = 407,100000 [A]
TS |  |  |  | 1. Položka obsahuje: - veškeré poplatky provozovateli skládky, recyklační linky nebo jiného zařízení na zpracování nebo likvidaci odpadů související s převzetím, uložením, zpracováním nebo likvidací odpadu, - náklady spojené s dopravou odpadu z místa stavby na místo převzetí provozovatelem skládky, recyklační linky nebo jiného zařízení na zpracování nebo likvidaci odpadů, - náklady spojené s vyložením a manipulací s materiálem v místě skládky. - náklady spojené s naložením a manipulací s materiálem. 2. Položka neobsahuje: 3. Způsob měření: - měrná jednotka tuna určující množství odpadu vytříděného v souladu se zákonem č. 541/2020 Sb., o odpadech, v platném znění

## SO52-31-04-01.1
SŽDC05 | [14 empty] | 6
S | Stavba: | 5523520024_zm01 |  | „Elektrizace trati Týniště n. O. – Častolovice – Solnice“, 2a. etapa_zm01 | [6 empty] | D.2.3.1 | 0 | AspeEsticon | 0 | 2
O | Objekt: | D.2.3.1 |  | Trakční vedení | [9 empty] | 0.15 | 2
Typ | Poř. číslo | Kód položky | Varianta | Název položky | MJ | Množství | Jednotková hmotnost | Celková hmotnost |  |  | Jednotková cena |  | Cenové soustavy | 0.21
Dodávka
[9 empty] | Jednotková | Celkem | Jednotková | Celkem |  |  |  | Počet položek s nulovou cenou | 0
O1 |  | SO52-31-04-01.1 |  | Rašovice - Týniště n. O., trakční vedení - stavební část | [6 empty] | 0 | 0
SD |  | 74A |  | ZÁKLADY TV | [6 empty] | 0 | 0
P | 1 | 74A110 | 0 | ZÁKLAD TV HLOUBENÝ V JAKÉKOLIV TŘÍDĚ ZEMINY | m3 | 222.5 | 0 | 0 |  |  | 0 | 0 | 2023_OTSKP | 0 | 3 |  |  | 0
PP
VV |  |  |  | viz výkaz výměr základů, stožárů a bran 222.500000 = 222,500000 [A]
TS |  |  |  | 1. Položka obsahuje: – zemní práce pro montáž výkopu včetně bourání zpevněných ploch, dlažby a pod., uvedení narušeného okolí do původního stavu a naložení výkopku – úpravy spojené s uvolněním prostoru pro výkop např. demontáž a montáž oplocení, zajištění výkopu před zaplavením povrchovou vodou, pažení výkopu – dodávku, dopravu, montáž, pronájem mechanizmů a demontáž bednění – dodávku, dopravu a montáž svorníkového koše, technologické výztuže, kovaných svorníků aj. – případně provedení dutiny pro upevnění stožáru TV – dodávku, dopravu a uložení betonové směsi včetně všech technologických opatření spojené s realizací základu podle TKP 2. Položka neobsahuje: – přídavnou výztuž, svorníky, koše – odvoz výkopku (viz pol. 74A150) – poplatek za likvidaci odpadů (viz SSD 0) 3. Způsob měření: Měří se metry kubické uložené betonové směsi.
P | 2 | 74A111 | 0 | ZAJIŠTĚNÍ VÝKOPU STUPŇOVÝCH ZÁKLADŮ | m3 | 72.3 | 0 | 0 |  |  | 0 | 0 | 2023_OTSKP | 0 | 3 |  |  | 0
PP
VV |  |  |  | viz výkaz výměr základů, stožárů a bran 72.300000 = 72,300000 [A]
TS |  |  |  | 1. Položka obsahuje: – zemní práce pro montáž výkopu , zajištění výkopu stupňovitých základů před zaplavením povrchovou vodou, pažení výkopu – dodávku, dopravu, montáž, pronájem mechanizmů a demontáž bednění 2. Položka neobsahuje: – přídavnou výztuž, svorníky, koše – odvoz výkopku (viz pol. 74A150) – poplatek za likvidaci odpadů (viz SSD 0) 3. Způsob měření: Měří se metry kubické uložené betonové směsi.
P | 3 | 74A113 | 0 | PŘÍPLATEK ZA RUČNÍ VÝKOP ZÁKLADU | m3 | 27 | 0 | 0 |  |  | 0 | 0 | 2023_OTSKP | 0 | 3 |  |  | 0
PP
VV |  |  |  | viz technická zpráva 27.000000 = 27,000000 [A]
TS |  |  |  | 1. Položka obsahuje: – příplatek za ruční výkop základu jakéhokoliv typu 2. Položka neobsahuje: X 3. Způsob měření: Udává se počet m3 výkopu kompletní montážní práce.
P | 4 | 74A116 | 0 | ZAMĚŘENÍ SKUTEČNÉHO PROVEDENÍ VÝŠKY ZÁKLADU/STOŽÁRU | kus | 47 | 0 | 0 |  |  | 0 | 0 | 2023_OTSKP | 0 | 3 |  |  | 0
PP
VV |  |  |  | viz stavební tabulka 47.000000 = 47,000000 [A]
TS |  |  |  | 1. Položka obsahuje: – zaměření skutečného provedení jakéhokoliv typu základu potřebné pro další montáž výstroje stožáru 2. Položka neobsahuje: – přídavnou výztuž, svorníky, koše – odvoz výkopku (viz pol. 74A150) – poplatek za likvidaci odpadů (viz SSD 0) 3. Způsob měření: Měří se jako kus kompletní práce
P | 5 | 74A151 | 0 | MANIPULACE SE ZEMINOU Z VÝKOPU NA STAVENIŠTI | M3KM | 3338 | 0 | 0 |  |  | 0 | 0 | 2023_OTSKP | 0 | 3 |  |  | 0
PP
VV |  |  |  | viz technická zpráva 3338.000000 = 3338,000000 [A]
TS |  |  |  | 1. Položka obsahuje: – manipulace jakýmkoliv dopravním prostředkem a složení – případné překládky na trase 2. Položka neobsahuje: – naložení vybouraného materiálu na dopravní prostředek (je zahrnuto ve zdrojové položce) – poplatky za likvidaci odpadů 3. Způsob měření: Výměra je součtem součinů metrů krychlových vytěženého v rostlém (původním) stavu nebo vybouraného materiálu a jednotlivých vzdáleností v kilometrech.
P | 6 | 74A152 | 0 | NAKLÁDÁNÍ ZEMINY NA DOPRAVNÍ PROSTŘEDEK | T | 400.4 | 0 | 0 |  |  | 0 | 0 | 2023_OTSKP | 0 | 3 |  |  | 0
PP
VV |  |  |  | viz technická zpráva 400.400000 = 400,400000 [A]
TS |  |  |  | 1. Položka obsahuje: – nakládání vytěžené zeminy na dopravní prostředek 2. Položka neobsahuje: – případné překládky na trase do 1 km – poplatky za likvidaci odpadů 3. Způsob měření: Výměra je tuna vytěženého materiálu v rostlém (původním) stavu nebo vybouraného materiálu
P | 7 | 74A310 | 0 | PŘÍDAVNÁ VÝZTUŽ PRO ZÁKLAD TV | kus | 106 | 0 | 0 |  |  | 0 | 0 | 2023_OTSKP | 0 | 3 |  |  | 0
PP
VV |  |  |  | viz stavební tabulka 106.000000 = 106,000000 [A]
TS |  |  |  | 1. Položka obsahuje: – montáž, materiál a dovoz kompletní ocelové výztuže základu TV (vč. technologické) 2. Položka neobsahuje: X 3. Způsob měření: Udává se počet kusů kompletní konstrukce nebo práce.
P | 8 | 74A320 | 0 | KOVANÝ SVORNÍK PRO ZÁKLAD TV | kus | 120 | 0 | 0 |  |  | 0 | 0 | 2023_OTSKP | 0 | 3 |  |  | 0
PP
VV |  |  |  | viz stavební tabulka 120.000000 = 120,000000 [A]
TS |  |  |  | 1. Položka obsahuje: – montáž, materiál, dovoz a protikorozní ošetření kovaného svorníku pro základ TV 2. Položka neobsahuje: X 3. Způsob měření: Udává se počet kusů kompletní konstrukce nebo práce.
P | 9 | 74A330 | 0 | SVORNÍKOVÝ KOŠ PRO ZÁKLAD TV | kus | 34 | 0 | 0 |  |  | 0 | 0 | 2023_OTSKP | 0 | 3 |  |  | 0
PP
VV |  |  |  | viz stavební tabulka 34.000000 = 34,000000 [A]
TS |  |  |  | 1. Položka obsahuje: – montáž, materiál, dovoz a protikorozní ošetření svorníkového koše pro základ TV 2. Položka neobsahuje: X 3. Způsob měření: Udává se počet kusů kompletní konstrukce nebo práce.
P | 10 | 74A340 | 0 | KOTEVNÍ SLOUPEK PRO ZÁKLAD TV | kus | 5 | 0 | 0 |  |  | 0 | 0 | 2023_OTSKP | 0 | 3 |  |  | 0
PP
VV |  |  |  | viz stavební tabulka 5.000000 = 5,000000 [A]
TS |  |  |  | 1. Položka obsahuje: – materiál, montáž a dopravné za kotevní sloupek 2. Položka neobsahuje: X 3. Způsob měření: Udává se počet kusů kompletní konstrukce nebo práce.
P | 11 | 74A450 | 0 | ÚPRAVA KABELŮ U ZÁKLADU TV | kus | 47 | 0 | 0 |  |  | 0 | 0 | 2023_OTSKP | 0 | 3 |  |  | 0
PP
VV |  |  |  | viz technická zpráva 47.000000 = 47,000000 [A]
TS |  |  |  | 1. Položka obsahuje: montáž a materiál – ruční výkop v průměrné hloubce 80 cm a šířce 50 cm délky 30m – pažení nebo zajištění výkopu v nezbytném rozsahu – případné čerpání vody – úpravu kabelové trasy včetně ověření polohy 2. Položka neobsahuje: X 3. Způsob měření: Udává se počet kusů kompletní konstrukce nebo práce pro jeden základ.
P | 13 | 74AF11 | 0 | TAŽNÉ HNACÍ VOZIDLO K PRACOVNÍM SOUPRAVÁM (PRO ZÁKLADY - MONTÁŽ) | hod | 333.75 | 0 | 0 |  |  | 0 | 0 | 2023_OTSKP | 0 | 3 |  |  | 0
PP
VV |  |  |  | viz technická zpráva 333.750000 = 333,750000 [A]
TS |  |  |  | 1. Položka obsahuje: – kolejové mechanizmy pro výstavbu základů podpěr trakčního vedení – dopravu kolejových mechanismů z mateřského depa do prostoru stavby a zpět 2. Položka neobsahuje: X 3. Způsob měření: Udává se čas v hodinách bez pohotovostních stavů vozidla.
P | 12 | R11511 | 0 | ČERPÁNÍ VODY DO 500L/MIN | hod | 28 | 0 | 0 |  |  | 0 | 0 | R-Položka | 0 | 3 |  |  | 0
PP
VV |  |  |  | viz technická zpráva 28.000000 = 28,000000 [A]
TS |  |  |  | Položka čerpání vody na povrchu zahrnuje i potrubí, pohotovost záložní čerpací soupravy a zřízení čerpací jímky. Součástí položky je také následná demontáž a likvidace těchto zařízení
SD |  | 74B |  | STOŽÁRY TV | [6 empty] | 0 | 0
P | 14 | 74B215 | 0 | STOŽÁR TV OCELOVÝ TRUBKOVÝ JEDNODUCHÝ NA SVORNÍKY, TYPU TS245 NEBO TSI245, DÉLKY DO 10 M VČETNĚ | kus | 34 | 0 | 0 |  |  | 0 | 0 | 2023_OTSKP | 0 | 3 |  |  | 0
PP
VV |  |  |  | viz výkaz výměr základů, stožárů a bran 34.000000 = 34,000000 [A]
TS |  |  |  | 1. Položka obsahuje: – montáž, materiál a dopravné stožáru typového provedení – protikorozní ošetření stožáru dle TKP – konečnou regulaci stožáru po jeho zatížení 2. Položka neobsahuje: – základovou konstrukci 3. Způsob měření: Udává se počet kusů trakčních podpěr.
P | 15 | 74B602 | 0 | STOŽÁR TV OCELOVÝ PŘÍHRADOVÝ TYPU BP DÉLKY 10 M | kus | 7 | 0 | 0 |  |  | 0 | 0 | 2023_OTSKP | 0 | 3 |  |  | 0
PP
VV |  |  |  | viz výkaz výměr základů, stožárů a bran 7.000000 = 7,000000 [A]
TS |  |  |  | 1. Položka obsahuje: – montáž, materiál a dopravné stožáru typového provedení – protikorozní ošetření stožáru dle TKP – konečnou regulaci stožáru po jeho zatížení včetně podmazání patek 2. Položka neobsahuje: – základovou konstrukci 3. Způsob měření: Udává se počet kusů trakčních podpěr.
P | 16 | 74B603 | 0 | STOŽÁR TV OCELOVÝ PŘÍHRADOVÝ TYPU BP DÉLKY 11 M | kus | 1 | 0 | 0 |  |  | 0 | 0 | 2023_OTSKP | 0 | 3 |  |  | 0
PP
VV |  |  |  | viz výkaz výměr základů, stožárů a bran 1.000000 = 1,000000 [A]
TS |  |  |  | 1. Položka obsahuje: – montáž, materiál a dopravné stožáru typového provedení – protikorozní ošetření stožáru dle TKP – konečnou regulaci stožáru po jeho zatížení včetně podmazání patek 2. Položka neobsahuje: – základovou konstrukci 3. Způsob měření: Udává se počet kusů trakčních podpěr.
P | 17 | 74BF11 | 0 | TAŽNÉ HNACÍ VOZIDLO K PRACOVNÍM SOUPRAVÁM (PRO STOŽÁRY A BRÁNY - MONTÁŽ ) | hod | 84 | 0 | 0 |  |  | 0 | 0 | 2023_OTSKP | 0 | 3 |  |  | 0
PP
VV |  |  |  | viz technická zpráva 84.000000 = 84,000000 [A]
TS |  |  |  | 1. Položka obsahuje: – kolejové mechanizmy pro výstavbu podpěr (stožárů, bran, výložníků nebo jiných obdobných konstrukcí) trakčního vedení – dopravu kolejových mechanismů z mateřského depa do prostoru stavby a zpět 2. Položka neobsahuje: X 3. Způsob měření: Udává se čas v hodinách bez pohotovostních stavů vozidla.
SD |  | 74C |  | VODIČE TV | [6 empty] | 0 | 0
P | 18 | 74C968 | 0 | TABULKA ČÍSLOVÁNÍ STOŽÁRU NEBO POHONU ODPOJOVAČE | kus | 42 | 0 | 0 |  |  | 0 | 0 | 2023_OTSKP | 0 | 3 |  |  | 0
PP
VV |  |  |  | viz soupis sestavení 42.000000 = 42,000000 [A]
TS |  |  |  | 1. Položka obsahuje: – všechny náklady na montáž a materiál dodaného zařízení protikorozně ošetřeného podle TKP se všemi pomocnými doplňujícími součástmi a pracemi s použitím mechanizmů – cena položky je vč. ostatních rozpočtových nákladů 2. Položka neobsahuje: X 3. Způsob měření: Udává se počet kusů kompletní konstrukce nebo práce.
SD |  | 74F3 |  | REVIZE, ZKOUŠKY A MĚŘENÍ TV | [6 empty] | 0 | 0
P | 19 | 74F320 | 0 | STABILIZACE PLASTIKOVÝM MEZNÍKEM | kus | 42 | 0 | 0 |  |  | 0 | 0 | 2023_OTSKP | 0 | 3 |  |  | 0
PP
VV |  |  |  | viz technická zpráva 42.000000 = 42,000000 [A]
TS |  |  |  | 1. Položka obsahuje: – osazení geodetické zn.pro měření vzdálenosti PH TP pro další zpracování projektu – dopravu kolejových mechanismů z mateřského depa do prostoru stavby a zpět 2. Položka neobsahuje: X 3. Způsob měření: Měří se 1 kus základu
P | 20 | 74F321 | 0 | PROTOKOL ZPŮSOBILOSTI | kus | 1 | 0 | 0 |  |  | 0 | 0 | 2023_OTSKP | 0 | 3 |  |  | 0
PP
VV |  |  |  | viz technická zpráva 1.000000 = 1,000000 [A]
TS |  |  |  | 1. Položka obsahuje: – vyhotovení dokladu právnickou osobou o trolejových vedeních a trakčních zařízeních 2. Položka neobsahuje: X 3. Způsob měření: Udává se v ks. 1ks pro 1x SO, PS.
P | 21 | 74F322 | 0 | REVIZNÍ ZPRÁVA | kus | 1 | 0 | 0 |  |  | 0 | 0 | 2023_OTSKP | 0 | 3 |  |  | 0
PP
VV |  |  |  | viz technická zpráva 1.000000 = 1,000000 [A]
TS |  |  |  | 1. Položka obsahuje: – revizi autorizovaným revizním technikem na zařízeních trakčního vedení podle požadavku ČSN, včetně hodnocení 2. Položka neobsahuje: X 3. Způsob měření: Udává se v ks. Výpočet dle ks elektrifikovaných kolejí, neutrální pole 4ks, velká žst. dle počtu stavebních postupů.
P | 22 | 74F323 | 0 | PROTOKOL UTZ | kus | 1 | 0 | 0 |  |  | 0 | 0 | 2023_OTSKP | 0 | 3 |  |  | 0
PP
VV |  |  |  | viz technická zpráva 1.000000 = 1,000000 [A]
TS |  |  |  | 1. Položka obsahuje: – protokol autorizovaným revizním technikem na zařízeních trakčního vedení podle požadavku ČSN, včetně hodnocení 2. Položka neobsahuje: X 3. Způsob měření: Udává se v ks. 1ks pro 1xSO, 1xPS.
P | 23 | 74F331 | 0 | TECHNICKÁ POMOC PŘI VÝSTAVBĚ TV | hod | 45 | 0 | 0 |  |  | 0 | 0 | 2023_OTSKP | 0 | 3 |  |  | 0
PP
VV |  |  |  | viz technická zpráva 45.000000 = 45,000000 [A]
TS |  |  |  | 1. Položka obsahuje: – zajištění pracoviště TDI vč. nájmu pracovníků a použitých mechanismů nutných k výkonu 2. Položka neobsahuje: X 3. Způsob měření: Udává se čas v hodinách. U velkých celků a žst. dle stavebních postupů 1ks postupu ...10 hod
SD |  | R015 |  | LIKVIDACE ODPADŮ VČETNĚ DOPRAVY | [6 empty] | 0 | 0
P | 24 | R015111 | 901 | NEOCEŇOVAT - LIKVIDACE ODPADŮ NEKONTAMINOVANÝCH - 17 05 04 - VYTĚŽENÉ ZEMINY A HORNINY - I. TŘÍDA TĚŽITELNOSTI, VČETNĚ DOPRAVY | T | 400 | 0 | 0 |  |  | 0 | 0 | ODP+d | 0 | 3 |  |  | 0
PP |  |  |  | Evidenční položka. Neoceňovat v objektu SO/PS, položka se oceňuje pouze v SO 90-90
VV |  |  |  | viz technická zpráva 400.000000 = 400,000000 [A]
TS |  |  |  | 1. Položka obsahuje: - veškeré poplatky provozovateli skládky, recyklační linky nebo jiného zařízení na zpracování nebo likvidaci odpadů související s převzetím, uložením, zpracováním nebo likvidací odpadu, - náklady spojené s dopravou odpadu z místa stavby na místo převzetí provozovatelem skládky, recyklační linky nebo jiného zařízení na zpracování nebo likvidaci odpadů, - náklady spojené s vyložením a manipulací s materiálem v místě skládky. - náklady spojené s naložením a manipulací s materiálem. 2. Položka neobsahuje: 3. Způsob měření: - měrná jednotka tuna určující množství odpadu vytříděného v souladu se zákonem č. 541/2020 Sb., o odpadech, v platném znění

## SO52-31-05-01
SŽDC05 | [14 empty] | 6
S | Stavba: | 5523520024_zm01 |  | „Elektrizace trati Týniště n. O. – Častolovice – Solnice“, 2a. etapa_zm01 | [6 empty] | D.2.3.1 | 0 | AspeEsticon | 0 | 2
O | Objekt: | D.2.3.1 |  | Trakční vedení | [9 empty] | 0.15 | 2
Typ | Poř. číslo | Kód položky | Varianta | Název položky | MJ | Množství | Jednotková hmotnost | Celková hmotnost |  |  | Jednotková cena |  | Cenové soustavy | 0.21
Dodávka
[9 empty] | Jednotková | Celkem | Jednotková | Celkem |  |  |  | Počet položek s nulovou cenou | 0
O1 |  | SO52-31-05-01 |  | ŽST Týniště n. O., připojení napájecího vedení z TNS na TV | [6 empty] | 0 | 0
SD |  | 1 |  | OSTATNÍ (ZEMNÍ PRÁCE A SILNOPROUDÉ ROZVODY) | [6 empty] | 0 | 0
P | 29 | 13283 | 0 | HLOUBENÍ RÝH ŠÍŘ DO 2M PAŽ I NEPAŽ TŘ. II | m3 | 685 | 0 | 0 |  |  | 0 | 0 | 2023_OTSKP | 0 | 3 |  |  | 0
PP
VV |  |  |  | viz polohový plán a řezy kabelovou trasou 685.000000 = 685,000000 [A]
TS |  |  |  | položka zahrnuje: - vodorovná a svislá doprava, přemístění, přeložení, manipulace s výkopkem - kompletní provedení vykopávky nezapažené i zapažené - ošetření výkopiště po celou dobu práce v něm vč. klimatických opatření - ztížení vykopávek v blízkosti podzemního vedení, konstrukcí a objektů vč. jejich dočasného zajištění - ztížení pod vodou, v okolí výbušnin, ve stísněných prostorech a pod. - těžení po vrstvách, pásech a po jiných nutných částech (figurách) - čerpání vody vč. čerpacích jímek, potrubí a pohotovostní čerpací soupravy (viz ustanovení k pol. 1151,2) - potřebné snížení hladiny podzemní vody - těžení a rozpojování jednotlivých balvanů - vytahování a nošení výkopku - svahování a přesvah. svahů do konečného tvaru, výměna hornin v podloží a v pláni znehodnocené klimatickými vlivy - eventuelně nutné druhotné rozpojení odstřelené horniny - ruční vykopávky, odstranění kořenů a napadávek - pažení, vzepření a rozepření vč. přepažování (vyjma štětových stěn) - úpravu, ochranu a očištění dna, základové spáry, stěn a svahů - odvedení nebo obvedení vody v okolí výkopiště a ve výkopišti - třídění výkopku - veškeré pomocné konstrukce umožňující provedení vykopávky (příjezdy, sjezdy, nájezdy, lešení, podpěr. konstr., přemostění, zpevněné plochy, zakrytí a pod.) - nezahrnuje uložení zeminy (na skládku, do násypu) ani poplatky za skládku, vykazují se v položce č.0141**
P | 30 | 17411 | 0 | ZÁSYP JAM A RÝH ZEMINOU SE ZHUTNĚNÍM | m3 | 521 | 0 | 0 |  |  | 0 | 0 | 2023_OTSKP | 0 | 3 |  |  | 0
PP
VV |  |  |  | viz polohový plán a řezy kabelovou trasou 521.000000 = 521,000000 [A]
TS |  |  |  | položka zahrnuje: - kompletní provedení zemní konstrukce vč. výběru vhodného materiálu - úprava ukládaného materiálu vlhčením, tříděním, promícháním nebo vysoušením, příp. jiné úpravy za účelem zlepšení jeho mech. vlastností - hutnění i různé míry hutnění - ošetření úložiště po celou dobu práce v něm vč. klimatických opatření - ztížení v okolí vedení, konstrukcí a objektů a jejich dočasné zajištění - ztížení provádění vč. hutnění ve ztížených podmínkách a stísněných prostorech - ztížené ukládání sypaniny pod vodu - ukládání po vrstvách a po jiných nutných částech (figurách) vč. dosypávek - spouštění a nošení materiálu - výměna částí zemní konstrukce znehodnocené klimatickými vlivy - ruční hutnění - udržování úložiště a jeho ochrana proti vodě - odvedení nebo obvedení vody v okolí úložiště a v úložišti - veškeré pomocné konstrukce umožňující provedení zemní konstrukce (příjezdy, sjezdy, nájezdy, lešení, podpěrné konstrukce, přemostění, zpevněné plochy, zakrytí a pod.)
P | 31 | 17481 | 0 | ZÁSYP JAM A RÝH Z NAKUPOVANÝCH MATERIÁLŮ | m3 | 164 | 0 | 0 |  |  | 0 | 0 | 2023_OTSKP | 0 | 3 |  |  | 0
PP
VV |  |  |  | viz polohový plán a řezy kabelovou trasou 164.000000 = 164,000000 [A]
TS |  |  |  | položka zahrnuje: - kompletní provedení zemní konstrukce včetně nákupu a dopravy materiálu dle zadávací dokumentace - úprava ukládaného materiálu vlhčením, tříděním, promícháním nebo vysoušením, příp. jiné úpravy za účelem zlepšení jeho mech. vlastností - hutnění i různé míry hutnění - ošetření úložiště po celou dobu práce v něm vč. klimatických opatření - ztížení v okolí vedení, konstrukcí a objektů a jejich dočasné zajištění - ztížení provádění vč. hutnění ve ztížených podmínkách a stísněných prostorech - ztížené ukládání sypaniny pod vodu - ukládání po vrstvách a po jiných nutných částech (figurách) vč. dosypávek - spouštění a nošení materiálu - výměna částí zemní konstrukce znehodnocené klimatickými vlivy - udržování úložiště a jeho ochrana proti vodě - odvedení nebo obvedení vody v okolí úložiště a v úložišti - veškeré pomocné konstrukce umožňující provedení zemní konstrukce (příjezdy, sjezdy, nájezdy, lešení, podpěrné konstrukce, přemostění, zpevněné plochy, zakrytí a pod.)
P | 32 | 701001 | 0 | OZNAČOVACÍ ŠTÍTEK KABELOVÉHO VEDENÍ, SPOJKY NEBO KABELOVÉ SKŘÍNĚ (VČETNĚ OBJÍMKY) | kus | 8 | 0 | 0 |  |  | 0 | 0 | 2023_OTSKP | 0 | 3 |  |  | 0
PP
VV |  |  |  | viz polohový plán a řezy kabelovou trasou 8.000000 = 8,000000 [A]
TS |  |  |  | 1. Položka obsahuje: – dodávku a montáž označovacího štítku pro kabely vn 2. Položka neobsahuje: X 3. Způsob měření: Měří se v kusech
P | 33 | 702212 | 0 | KABELOVÁ CHRÁNIČKA ZEMNÍ DN PŘES 100 DO 200 MM | M | 2380 | 0 | 0 |  |  | 0 | 0 | 2023_OTSKP | 0 | 3 |  |  | 0
PP
VV |  |  |  | viz polohový plán a řezy kabelovou trasou 2380.000000 = 2380,000000 [A]
TS |  |  |  | 1. Položka obsahuje: – kompletní montáž, rozměření, upevnění, řezání, spojování a pod. – veškerý spojovací a montážní materiál vč. upevňovacího materiálu ( držáky apod.) – pomocné mechanismy 2. Položka neobsahuje: X 3. Způsob měření: Měří se metr délkový.
P | 34 | 702333 | 0 | ZAKRYTÍ KABELŮ PLASTOVOU DESKOU/PÁSEM ŠÍŘKY PŘES 40 CM | M | 595 | 0 | 0 |  |  | 0 | 0 | 2023_OTSKP | 0 | 3 |  |  | 0
PP
VV |  |  |  | viz polohový plán a řezy kabelovou trasou 595.000000 = 595,000000 [A]
TS |  |  |  | 1. Položka obsahuje: – kompletní montáž, návrh, rozměření, upevnění, začištění, sváření, vrtání, řezání, spojování a pod. – veškerý spojovací a montážní materiál vč. upevňovacího materiálu – sestavení a upevnění konstrukce na stanovišti – pomocné mechanismy a povrchovou úpravu 2. Položka neobsahuje: X 3. Způsob měření: Udává se počet sad, které se skládají z předepsaných dílů, jež tvoří požadovaný celek, za každý započatý měsíc pronájmu.
P | 35 | 702720 | 0 | ODDĚLENÍ KABELŮ VE VÝKOPU BETONOVOU DESKOU | M | 1190 | 0 | 0 |  |  | 0 | 0 | 2023_OTSKP | 0 | 3 |  |  | 0
PP
VV |  |  |  | viz polohový plán a řezy kabelovou trasou 1190.000000 = 1190,000000 [A]
TS |  |  |  | 1. Položka obsahuje: – kompletní montáž, rozměření, upevnění, řezání, spojování a pod. – veškerý spojovací a montážní materiál vč. upevňovacího materiálu ( držáky apod.) – pomocné mechanismy 2. Položka neobsahuje: X 3. Způsob měření: Měří se metr délkový.
P | 36 | 709210 | 0 | KŘIŽOVATKA KABELOVÝCH VEDENÍ SE STÁVAJÍCÍ INŽENÝRSKOU SÍTÍ (KABELEM, POTRUBÍM APOD.) | kus | 12 | 0 | 0 |  |  | 0 | 0 | 2023_OTSKP | 0 | 3 |  |  | 0
PP
VV |  |  |  | viz polohový plán a řezy kabelovou trasou 12.000000 = 12,000000 [A]
TS |  |  |  | 1. Položka obsahuje: – kompletní montáž, rozměření, upevnění, řezání, spojování a pod. – veškerý spojovací a montážní materiál vč. upevňovacího materiálu ( držáky apod.) – pomocné mechanismy 2. Položka neobsahuje: X 3. Způsob měření: Měří se metr délkový.
P | 37 | 742431 | 0 | VEDENÍ DRÁŽNÍ IZOLOVANÉ VN, KONCOVKA VNITŘNÍ | kus | 4 | 0 | 0 |  |  | 0 | 0 | 2023_OTSKP | 0 | 3 |  |  | 0
PP
VV |  |  |  | viz polohový plán a tabulka kabelových vedení 4.000000 = 4,000000 [A]
TS |  |  |  | 1. Položka obsahuje: – všechny práce spojené s úpravou kabelů pro montáž včetně veškerého příslušentsví 2. Položka neobsahuje: X 3. Způsob měření: Udává se počet kusů kompletní konstrukce nebo práce.
P | 38 | 742432 | 0 | VEDENÍ DRÁŽNÍ IZOLOVANÉ VN, KONCOVKA VENKOVNÍ | kus | 4 | 0 | 0 |  |  | 0 | 0 | 2023_OTSKP | 0 | 3 |  |  | 0
PP
VV |  |  |  | viz polohový plán a tabulka kabelových vedení 4.000000 = 4,000000 [A]
TS |  |  |  | 1. Položka obsahuje: – všechny práce spojené s úpravou kabelů pro montáž včetně veškerého příslušentsví 2. Položka neobsahuje: X 3. Způsob měření: Udává se počet kusů kompletní konstrukce nebo práce.
P | 39 | 7425B3 | 0 | KABEL VN - JEDNOŽÍLOVÝ, 50-AXEKVCE(Y) OD 185 DO 300 MM2 | M | 3160 | 0 | 0 |  |  | 0 | 0 | 2023_OTSKP | 0 | 3 |  |  | 0
PP
VV |  |  |  | viz polohový plán a tabulka kabelových vedení 3160.000000 = 3160,000000 [A]
TS |  |  |  | 1. Položka obsahuje: – manipulace a uložení kabelu (do země, chráničky, kanálu, na rošty, na TV a pod.) 2. Položka neobsahuje: – příchytky, spojky, koncovky, chráničky apod. 3. Způsob měření: Měří se metr délkový.Použití napájecí ,obcházecí vedení.
P | 40 | 742P14 | 0 | ZATAŽENÍ KABELU DO CHRÁNIČKY - KABEL PŘES 4 KG/M | M | 3160 | 0 | 0 |  |  | 0 | 0 | 2023_OTSKP | 0 | 3 |  |  | 0
PP
VV |  |  |  | viz polohový plán a tabulka kabelových vedení 3160.000000 = 3160,000000 [A]
TS |  |  |  | 1. Položka obsahuje: – montáž kabelu o váze nad 4 kg/m do chráničky/ kolektoru 2. Položka neobsahuje: X 3. Způsob měření: Měří se metr délkový.
P | 41 | 747531 | 0 | ZKOUŠKY VODIČŮ A KABELŮ VN ZVÝŠENÝM NAPĚTÍM DO 35 KV | kus | 4 | 0 | 0 |  |  | 0 | 0 | 2023_OTSKP | 0 | 3 |  |  | 0
PP
VV |  |  |  | viz technická zpráva 4.000000 = 4,000000 [A]
TS |  |  |  | 1. Položka obsahuje: – cenu za provedení měření kabelu/ vodiče vč. vyhotovení protokolu 2. Položka neobsahuje: X 3. Způsob měření: Udává se počet kusů kompletní konstrukce nebo práce.
P | 42 | 747532 | 0 | ZKOUŠKY VODIČŮ A KABELŮ VN - PROVOZ MĚŘÍCÍHO VOZU PO DOBU ZKOUŠEK VN KABELŮ | kus | 4 | 0 | 0 |  |  | 0 | 0 | 2023_OTSKP | 0 | 3 |  |  | 0
PP
VV |  |  |  | viz technická zpráva 4.000000 = 4,000000 [A]
TS |  |  |  | 1. Položka obsahuje: – cenu za provedení měření kabelu/ vodiče vč. vyhotovení protokolu 2. Položka neobsahuje: X 3. Způsob měření: Udává se počet kusů kompletní konstrukce nebo práce.
SD |  | 74C |  | VODIČE TV | [6 empty] | 0 | 0
P | 1 | 74C611 | 0 | PŘIPEVNĚNÍ JEDNOSTRANNÉ LIŠTY PRO KOTVENÍ ZV, NV, OV | kus | 1 | 0 | 0 |  |  | 0 | 0 | 2023_OTSKP | 0 | 3 |  |  | 0
PP
VV |  |  |  | viz soupis sestavení 1.000000 = 1,000000 [A]
TS |  |  |  | 1. Položka obsahuje: – všechny náklady na montáž a materiál dodaného zařízení protikorozně ošetřeného podle TKP se všemi pomocnými doplňujícími součástmi a pracemi s použitím mechanizmů – cena položky je vč. ostatních rozpočtových nákladů 2. Položka neobsahuje: X 3. Způsob měření: Udává se počet kusů kompletní konstrukce nebo práce.
P | 2 | 74C612 | 0 | PŘIPEVNĚNÍ OBOUSTRANNÉ LIŠTY PRO KOTVENÍ ZV, NV, OV | kus | 1 | 0 | 0 |  |  | 0 | 0 | 2023_OTSKP | 0 | 3 |  |  | 0
PP
VV |  |  |  | viz soupis sestavení 1.000000 = 1,000000 [A]
TS |  |  |  | 1. Položka obsahuje: – všechny náklady na montáž a materiál dodaného zařízení protikorozně ošetřeného podle TKP se všemi pomocnými doplňujícími součástmi a pracemi s použitím mechanizmů – cena položky je vč. ostatních rozpočtových nákladů 2. Položka neobsahuje: X 3. Způsob měření: Udává se počet kusů kompletní konstrukce nebo práce.
P | 3 | 74C621 | 0 | KOTVENÍ 1-3 LAN ZV, NV, OV S JEDNODUCHÝMI IZOLÁTORY | kus | 2 | 0 | 0 |  |  | 0 | 0 | 2023_OTSKP | 0 | 3 |  |  | 0
PP
VV |  |  |  | viz soupis sestavení 2.000000 = 2,000000 [A]
TS |  |  |  | 1. Položka obsahuje: – všechny náklady na montáž a materiál dodaného zařízení protikorozně ošetřeného podle TKP se všemi pomocnými doplňujícími součástmi a pracemi s použitím mechanizmů – cena položky je vč. ostatních rozpočtových nákladů 2. Položka neobsahuje: X 3. Způsob měření: Udává se počet kusů kompletní konstrukce nebo práce.
P | 4 | 74C643 | 0 | V ZÁVĚS 1-2 LAN ZV, NV, OV | kus | 2 | 0 | 0 |  |  | 0 | 0 | 2023_OTSKP | 0 | 3 |  |  | 0
PP
VV |  |  |  | viz soupis sestavení 2.000000 = 2,000000 [A]
TS |  |  |  | 1. Položka obsahuje: – všechny náklady na montáž a materiál dodaného zařízení protikorozně ošetřeného podle TKP se všemi pomocnými doplňujícími součástmi a pracemi s použitím mechanizmů – cena položky je vč. ostatních rozpočtových nákladů 2. Položka neobsahuje: X 3. Způsob měření: Udává se počet kusů kompletní konstrukce nebo práce.
P | 5 | 74C652 | 0 | PROUDOVÉ SPOJENÍ DVOU LAN ZV, NV, OV | kus | 4 | 0 | 0 |  |  | 0 | 0 | 2023_OTSKP | 0 | 3 |  |  | 0
PP
VV |  |  |  | viz soupis sestavení 4.000000 = 4,000000 [A]
TS |  |  |  | 1. Položka obsahuje: – všechny náklady na montáž a materiál dodaného zařízení protikorozně ošetřeného podle TKP se všemi pomocnými doplňujícími součástmi a pracemi s použitím mechanizmů – cena položky je vč. ostatních rozpočtových nákladů 2. Položka neobsahuje: X 3. Způsob měření: Udává se počet kusů kompletní konstrukce nebo práce.
P | 6 | 74C671 | 0 | TAŽENÍ LANA PRO ZV, NV, OV - 120 MM2 CU | M | 144 | 0 | 0 |  |  | 0 | 0 | 2023_OTSKP | 0 | 3 |  |  | 0
PP
VV |  |  |  | viz soupis sestavení 144.000000 = 144,000000 [A]
TS |  |  |  | 1. Položka obsahuje: – všechny náklady na montáž a materiál dodaného zařízení protikorozně ošetřeného podle TKP se všemi pomocnými doplňujícími součástmi a pracemi s použitím mechanizmů – cena položky je vč. ostatních rozpočtových nákladů 2. Položka neobsahuje: X 3. Způsob měření: Měří se metr délkový v ose vodiče nebo lana.
P | 7 | 74C711 | 0 | POHON ODPOJOVAČE MOTOROVÝ | kus | 1 | 0 | 0 |  |  | 0 | 0 | 2023_OTSKP | 0 | 3 |  |  | 0
PP
VV |  |  |  | viz soupis sestavení 1.000000 = 1,000000 [A]
TS |  |  |  | 1. Položka obsahuje: – všechny náklady na montáž a materiál dodaného zařízení protikorozně ošetřeného podle TKP se všemi pomocnými doplňujícími součástmi a pracemi s použitím mechanizmů – cena položky je vč. ostatních rozpočtových nákladů 2. Položka neobsahuje: X 3. Způsob měření: Udává se počet kusů kompletní konstrukce nebo práce.
P | 8 | 74C713 | 0 | ODPOJOVAČ NEBO ODPÍNAČ NA STOŽÁRU TV | kus | 1 | 0 | 0 |  |  | 0 | 0 | 2023_OTSKP | 0 | 3 |  |  | 0
PP
VV |  |  |  | viz soupis sestavení 1.000000 = 1,000000 [A]
TS |  |  |  | 1. Položka obsahuje: – všechny náklady na montáž a materiál dodaného zařízení protikorozně ošetřeného podle TKP se všemi pomocnými doplňujícími součástmi a pracemi s použitím mechanizmů – cena položky je vč. ostatních rozpočtových nákladů 2. Položka neobsahuje: X 3. Způsob měření: Udává se počet kusů kompletní konstrukce nebo práce.
P | 9 | 74C721 | 0 | KOTVENÍ SVODU Z ODPOJOVAČE S PŘIPOJENÍM NA TV | kus | 1 | 0 | 0 |  |  | 0 | 0 | 2023_OTSKP | 0 | 3 |  |  | 0
PP
VV |  |  |  | viz soupis sestavení 1.000000 = 1,000000 [A]
TS |  |  |  | 1. Položka obsahuje: – všechny náklady na montáž a materiál dodaného zařízení protikorozně ošetřeného podle TKP se všemi pomocnými doplňujícími součástmi a pracemi s použitím mechanizmů – cena položky je vč. ostatních rozpočtových nákladů 2. Položka neobsahuje: X 3. Způsob měření: Udává se počet kusů kompletní konstrukce nebo práce.
P | 10 | 74C762 | 0 | UKONČENÍ 2 NAPÁJECÍCH KABELŮ NA STOŽÁRU, VČETNĚ OMEZOVAČE PŘEPĚTÍ | kus | 2 | 0 | 0 |  |  | 0 | 0 | 2023_OTSKP | 0 | 3 |  |  | 0
PP
VV |  |  |  | viz soupis sestavení 2.000000 = 2,000000 [A]
TS |  |  |  | 1. Položka obsahuje: – všechny náklady na montáž a materiál dodaného zařízení protikorozně ošetřeného podle TKP se všemi pomocnými doplňujícími součástmi a pracemi s použitím mechanizmů – cena položky je vč. ostatních rozpočtových nákladů 2. Položka neobsahuje: X 3. Způsob měření: Udává se počet kusů kompletní konstrukce nebo práce.
P | 11 | 74C768 | 0 | PŘIPEVNĚNÍ 1-4 KABELŮ NA STOŽÁR BP | kus | 2 | 0 | 0 |  |  | 0 | 0 | 2023_OTSKP | 0 | 3 |  |  | 0
PP
VV |  |  |  | viz soupis sestavení 2.000000 = 2,000000 [A]
TS |  |  |  | 1. Položka obsahuje: – všechny náklady na montáž a materiál dodaného zařízení protikorozně ošetřeného podle TKP se všemi pomocnými doplňujícími součástmi a pracemi s použitím mechanizmů – cena položky je vč. ostatních rozpočtových nákladů 2. Položka neobsahuje: X 3. Způsob měření: Udává se počet kusů kompletní konstrukce nebo práce.
P | 12 | 74C773 | 0 | PŘIPEVNĚNÍ 2 KRYTŮ NA STOŽÁR P, T, BP | kus | 2 | 0 | 0 |  |  | 0 | 0 | 2023_OTSKP | 0 | 3 |  |  | 0
PP
VV |  |  |  | viz soupis sestavení 2.000000 = 2,000000 [A]
TS |  |  |  | 1. Položka obsahuje: – všechny náklady na montáž a materiál dodaného zařízení protikorozně ošetřeného podle TKP se všemi pomocnými doplňujícími součástmi a pracemi s použitím mechanizmů – cena položky je vč. ostatních rozpočtových nákladů 2. Položka neobsahuje: X 3. Způsob měření: Udává se počet kusů kompletní konstrukce nebo práce.
P | 13 | 74C913 | 0 | OMEZOVAČ PŘEPĚTÍ NA STOŽÁRU VČETNĚ PŘIPOJENÍ NA TV, OV, NV | kus | 2 | 0 | 0 |  |  | 0 | 0 | 2023_OTSKP | 0 | 3 |  |  | 0
PP
VV |  |  |  | viz soupis sestavení 2.000000 = 2,000000 [A]
TS |  |  |  | 1. Položka obsahuje: – všechny náklady na montáž a materiál dodaného zařízení protikorozně ošetřeného podle TKP se všemi pomocnými doplňujícími součástmi a pracemi s použitím mechanizmů – cena položky je vč. ostatních rozpočtových nákladů 2. Položka neobsahuje: X 3. Způsob měření: Udává se počet kusů kompletní konstrukce nebo práce.
P | 14 | 74C917 | 0 | PŘIPOJENÍ STOŽÁRU NEBO IZOLOVANÉHO SVODU NA ZEMNIČ VČETNĚ ZŘÍZENÍ UZEMNĚNÍ | kus | 2 | 0 | 0 |  |  | 0 | 0 | 2023_OTSKP | 0 | 3 |  |  | 0
PP
VV |  |  |  | viz soupis sestavení 2.000000 = 2,000000 [A]
TS |  |  |  | 1. Položka obsahuje: – všechny náklady na montáž a materiál dodaného zařízení protikorozně ošetřeného podle TKP se všemi pomocnými doplňujícími součástmi a pracemi s použitím mechanizmů – cena položky je vč. ostatních rozpočtových nákladů 2. Položka neobsahuje: X 3. Způsob měření: Udává se počet kusů kompletní konstrukce nebo práce.
P | 15 | 74C951 | 0 | MONTÁŽNÍ LÁVKA NA STOŽÁR | kus | 1 | 0 | 0 |  |  | 0 | 0 | 2023_OTSKP | 0 | 3 |  |  | 0
PP
VV |  |  |  | viz soupis sestavení 1.000000 = 1,000000 [A]
TS |  |  |  | 1. Položka obsahuje: – všechny náklady na montáž a materiál dodaného zařízení protikorozně ošetřeného podle TKP se všemi pomocnými doplňujícími součástmi a pracemi s použitím mechanizmů – cena položky je vč. ostatních rozpočtových nákladů 2. Položka neobsahuje: X 3. Způsob měření: Udává se počet kusů kompletní konstrukce nebo práce.
P | 16 | 74C953 | 0 | OVLÁDACÍ A BOČNÍ LÁVKA DO "L" | kus | 1 | 0 | 0 |  |  | 0 | 0 | 2023_OTSKP | 0 | 3 |  |  | 0
PP
VV |  |  |  | viz soupis sestavení 1.000000 = 1,000000 [A]
TS |  |  |  | 1. Položka obsahuje: – všechny náklady na montáž a materiál dodaného zařízení protikorozně ošetřeného podle TKP se všemi pomocnými doplňujícími součástmi a pracemi s použitím mechanizmů – cena položky je vč. ostatních rozpočtových nákladů 2. Položka neobsahuje: X 3. Způsob měření: Udává se počet kusů kompletní konstrukce nebo práce.
P | 17 | 74C958 | 0 | BETONOVÝ DÍLEC | kus | 4 | 0 | 0 |  |  | 0 | 0 | 2023_OTSKP | 0 | 3 |  |  | 0
PP
VV |  |  |  | viz soupis sestavení 4.000000 = 4,000000 [A]
TS |  |  |  | 1. Položka obsahuje: – všechny náklady na montáž a materiál dodaného zařízení protikorozně ošetřeného podle TKP se všemi pomocnými doplňujícími součástmi a pracemi s použitím mechanizmů – cena položky je vč. ostatních rozpočtových nákladů 2. Položka neobsahuje: X 3. Způsob měření: Udává se počet kusů kompletní konstrukce nebo práce.
P | 18 | 74C967 | 0 | VÝSTRAŽNÁ TABULKA NA STOŽÁRU TV NEBO KONSTRUKCI | kus | 2 | 0 | 0 |  |  | 0 | 0 | 2023_OTSKP | 0 | 3 |  |  | 0
PP
VV |  |  |  | viz soupis sestavení 2.000000 = 2,000000 [A]
TS |  |  |  | 1. Položka obsahuje: – všechny náklady na montáž a materiál dodaného zařízení protikorozně ošetřeného podle TKP se všemi pomocnými doplňujícími součástmi a pracemi s použitím mechanizmů – cena položky je vč. ostatních rozpočtových nákladů 2. Položka neobsahuje: X 3. Způsob měření: Udává se počet kusů kompletní konstrukce nebo práce.
P | 19 | 74C973 | 0 | ÚPRAVY STÁVAJÍCÍHO TV - PROVIZORNÍ STAVY ZA 100 M ZPROVOZŇOVANÉ SKUPINY | kus | 10 | 0 | 0 |  |  | 0 | 0 | 2023_OTSKP | 0 | 3 |  |  | 0
PP
VV |  |  |  | viz soupis sestavení 10.000000 = 10,000000 [A]
TS |  |  |  | 1. Položka obsahuje: – veškeré další práce a úpravy na stávajícím TV, nutné ke zprovoznění TV 2. Položka neobsahuje: X 3. Způsob měření: Kusem se rozumí 100 m úseku stávající elektrifikované koleje. (Trat´a malá žst. 5-10 ks, velká žst. 20-40 ks.)
P | 20 | 74C975 | 0 | AKTUALIZACE TV DLE KOLEJOVÝCH POSTUPŮ ZA 100 M ZPROVOZŇOVANÉ SKUPINY | kus | 10 | 0 | 0 |  |  | 0 | 0 | 2023_OTSKP | 0 | 3 |  |  | 0
PP
VV |  |  |  | viz soupis sestavení 10.000000 = 10,000000 [A]
TS |  |  |  | 1. Položka obsahuje: – veškeré další práce na aktualizaci TV po každém stavebním postupu 2. Položka neobsahuje: X 3. Způsob měření: Kusem se rozumí 100 m úseku elektrifikované koleje x stavební postup.
P | 21 | 74CF11 | 0 | TAŽNÉ HNACÍ VOZIDLO K PRACOVNÍM SOUPRAVÁM (PRO VODIČE - MONTÁŽ) | hod | 24 | 0 | 0 |  |  | 0 | 0 | 2023_OTSKP | 0 | 3 |  |  | 0
PP
VV
TS |  |  |  | 1. Položka obsahuje: – kolejové mechanizmy pro výstavbu trakčního vedení – dopravu kolejových mechanismů z mateřského depa do prostoru stavby a zpět 2. Položka neobsahuje: X 3. Způsob měření: Udává se čas v hodinách bez pohotovostních stavů vozidla.
SD |  | 74F3 |  | REVIZE, ZKOUŠKY A MĚŘENÍ TV | [6 empty] | 0 | 0
P | 22 | 74F314 | 0 | MĚŘENÍ DOTYKOVÉHO NAPĚTÍ U VODIVÉ KONSTRUKCE | kus | 8 | 0 | 0 |  |  | 0 | 0 | 2023_OTSKP | 0 | 3 |  |  | 0
PP
VV |  |  |  | viz technická zpráva 8.000000 = 8,000000 [A]
TS |  |  |  | 1. Položka obsahuje: – měření elektrických parametrů TV pro zpracování revize – dopravu kolejových mechanismů z mateřského depa do prostoru stavby a zpět 2. Položka neobsahuje: X 3. Způsob měření: Měří se1 kus ukolejněné TP nebo OK
P | 23 | 74F321 | 0 | PROTOKOL ZPŮSOBILOSTI | kus | 1 | 0 | 0 |  |  | 0 | 0 | 2023_OTSKP | 0 | 3 |  |  | 0
PP
VV |  |  |  | viz technická zpráva 1.000000 = 1,000000 [A]
TS |  |  |  | 1. Položka obsahuje: – vyhotovení dokladu právnickou osobou o trolejových vedeních a trakčních zařízeních 2. Položka neobsahuje: X 3. Způsob měření: Udává se v ks. 1ks pro 1x SO, PS.
P | 24 | 74F322 | 0 | REVIZNÍ ZPRÁVA | kus | 1 | 0 | 0 |  |  | 0 | 0 | 2023_OTSKP | 0 | 3 |  |  | 0
PP
VV |  |  |  | viz technická zpráva 1.000000 = 1,000000 [A]
TS |  |  |  | 1. Položka obsahuje: – revizi autorizovaným revizním technikem na zařízeních trakčního vedení podle požadavku ČSN, včetně hodnocení 2. Položka neobsahuje: X 3. Způsob měření: Udává se v ks. Výpočet dle ks elektrifikovaných kolejí, neutrální pole 4ks, velká žst. dle počtu stavebních postupů.
P | 25 | 74F323 | 0 | PROTOKOL UTZ | kus | 1 | 0 | 0 |  |  | 0 | 0 | 2023_OTSKP | 0 | 3 |  |  | 0
PP
VV |  |  |  | viz technická zpráva 1.000000 = 1,000000 [A]
TS |  |  |  | 1. Položka obsahuje: – protokol autorizovaným revizním technikem na zařízeních trakčního vedení podle požadavku ČSN, včetně hodnocení 2. Položka neobsahuje: X 3. Způsob měření: Udává se v ks. 1ks pro 1xSO, 1xPS.
P | 26 | 74F331 | 0 | TECHNICKÁ POMOC PŘI VÝSTAVBĚ TV | hod | 24 | 0 | 0 |  |  | 0 | 0 | 2023_OTSKP | 0 | 3 |  |  | 0
PP
VV |  |  |  | viz technická zpráva 24.000000 = 24,000000 [A]
TS |  |  |  | 1. Položka obsahuje: – zajištění pracoviště TDI vč. nájmu pracovníků a použitých mechanismů nutných k výkonu 2. Položka neobsahuje: X 3. Způsob měření: Udává se čas v hodinách. U velkých celků a žst. dle stavebních postupů 1ks postupu ...10 hod
P | 27 | 74F332 | 0 | VÝKON ORGANIZAČNÍCH JEDNOTEK SPRÁVCE | hod | 24 | 0 | 0 |  |  | 0 | 0 | 2023_OTSKP | 0 | 3 |  |  | 0
PP
VV |  |  |  | viz technická zpráva 24.000000 = 24,000000 [A]
TS |  |  |  | 1. Položka obsahuje: – zajištění pracoviště správcem TV (zkratování TV), zajištění přejezdů správcem TV vč. nájmu pracovníků a použitých mechanismů nutných k výkonu 2. Položka neobsahuje: X 3. Způsob měření: Udává se čas v hodinách. Výpočet dle počtu hod výluk.
P | 28 | 74F334 | 0 | ZAMĚŘENÍ SKUTEČNÉHO PROVEDENÍ TV 2KOLEJ. TRAŤ, MALÉ ŽST. ZA 100M | kus | 10 | 0 | 0 |  |  | 0 | 0 | 2023_OTSKP | 0 | 3 |  |  | 0
PP
VV |  |  |  | viz technická zpráva 10.000000 = 10,000000 [A]
TS |  |  |  | 1. Položka obsahuje: – geodetickou činnost po výstavbě TV 2. Položka neobsahuje: X 3. Způsob měření: Měří se 1 kus za každých 100m TV
SD |  | R015 |  | LIKVIDACE ODPADŮ VČETNĚ DOPRAVY | [6 empty] | 0 | 0
P | 43 | R015111 | 901 | NEOCEŇOVAT - LIKVIDACE ODPADŮ NEKONTAMINOVANÝCH - 17 05 04 - VYTĚŽENÉ ZEMINY A HORNINY - I. TŘÍDA TĚŽITELNOSTI, VČETNĚ DOPRAVY | T | 295.2 | 0 | 0 |  |  | 0 | 0 | ODP+d | 0 | 3 |  |  | 0
PP |  |  |  | Evidenční položka. Neoceňovat v objektu SO/PS, položka se oceňuje pouze v SO 90-90
VV |  |  |  | viz technická zpráva 295.200000 = 295,200000 [A]
TS |  |  |  | 1. Položka obsahuje: - veškeré poplatky provozovateli skládky, recyklační linky nebo jiného zařízení na zpracování nebo likvidaci odpadů související s převzetím, uložením, zpracováním nebo likvidací odpadu, - náklady spojené s dopravou odpadu z místa stavby na místo převzetí provozovatelem skládky, recyklační linky nebo jiného zařízení na zpracování nebo likvidaci odpadů, - náklady spojené s vyložením a manipulací s materiálem v místě skládky. - náklady spojené s naložením a manipulací s materiálem. 2. Položka neobsahuje: 3. Způsob měření: - měrná jednotka tuna určující množství odpadu vytříděného v souladu se zákonem č. 541/2020 Sb., o odpadech, v platném znění

## SO52-31-05-02
SŽDC05 | [14 empty] | 6
S | Stavba: | 5523520024_zm01 |  | „Elektrizace trati Týniště n. O. – Častolovice – Solnice“, 2a. etapa_zm01 | [6 empty] | D.2.3.1 | 0 | AspeEsticon | 0 | 2
O | Objekt: | D.2.3.1 |  | Trakční vedení | [9 empty] | 0.15 | 2
Typ | Poř. číslo | Kód položky | Varianta | Název položky | MJ | Množství | Jednotková hmotnost | Celková hmotnost |  |  | Jednotková cena |  | Cenové soustavy | 0.21
Dodávka
[9 empty] | Jednotková | Celkem | Jednotková | Celkem |  |  |  | Počet položek s nulovou cenou | 0
O1 |  | SO52-31-05-02 |  | ŽST Týniště n. O., připojení zpětného vedení z TNS na TV | [6 empty] | 0 | 0
SD |  | 1 |  | OSTATNÍ (ZEMNÍ PRÁCE A SILNOPROUDÉ ROZVODY) | [6 empty] | 0 | 0
P | 18 | 13283 | 0 | HLOUBENÍ RÝH ŠÍŘ DO 2M PAŽ I NEPAŽ TŘ. II | m3 | 168 | 0 | 0 |  |  | 0 | 0 | 2023_OTSKP | 0 | 3 |  |  | 0
PP
VV |  |  |  | viz polohový plán a řezy kabelovou trasou 168.000000 = 168,000000 [A]
TS |  |  |  | položka zahrnuje: - vodorovná a svislá doprava, přemístění, přeložení, manipulace s výkopkem - kompletní provedení vykopávky nezapažené i zapažené - ošetření výkopiště po celou dobu práce v něm vč. klimatických opatření - ztížení vykopávek v blízkosti podzemního vedení, konstrukcí a objektů vč. jejich dočasného zajištění - ztížení pod vodou, v okolí výbušnin, ve stísněných prostorech a pod. - těžení po vrstvách, pásech a po jiných nutných částech (figurách) - čerpání vody vč. čerpacích jímek, potrubí a pohotovostní čerpací soupravy (viz ustanovení k pol. 1151,2) - potřebné snížení hladiny podzemní vody - těžení a rozpojování jednotlivých balvanů - vytahování a nošení výkopku - svahování a přesvah. svahů do konečného tvaru, výměna hornin v podloží a v pláni znehodnocené klimatickými vlivy - eventuelně nutné druhotné rozpojení odstřelené horniny - ruční vykopávky, odstranění kořenů a napadávek - pažení, vzepření a rozepření vč. přepažování (vyjma štětových stěn) - úpravu, ochranu a očištění dna, základové spáry, stěn a svahů - odvedení nebo obvedení vody v okolí výkopiště a ve výkopišti - třídění výkopku - veškeré pomocné konstrukce umožňující provedení vykopávky (příjezdy, sjezdy, nájezdy, lešení, podpěr. konstr., přemostění, zpevněné plochy, zakrytí a pod.) - nezahrnuje uložení zeminy (na skládku, do násypu) ani poplatky za skládku, vykazují se v položce č.0141**
P | 19 | 17411 | 0 | ZÁSYP JAM A RÝH ZEMINOU SE ZHUTNĚNÍM | m3 | 129 | 0 | 0 |  |  | 0 | 0 | 2023_OTSKP | 0 | 3 |  |  | 0
PP
VV |  |  |  | viz polohový plán a řezy kabelovou trasou 129.000000 = 129,000000 [A]
TS |  |  |  | položka zahrnuje: - kompletní provedení zemní konstrukce vč. výběru vhodného materiálu - úprava ukládaného materiálu vlhčením, tříděním, promícháním nebo vysoušením, příp. jiné úpravy za účelem zlepšení jeho mech. vlastností - hutnění i různé míry hutnění - ošetření úložiště po celou dobu práce v něm vč. klimatických opatření - ztížení v okolí vedení, konstrukcí a objektů a jejich dočasné zajištění - ztížení provádění vč. hutnění ve ztížených podmínkách a stísněných prostorech - ztížené ukládání sypaniny pod vodu - ukládání po vrstvách a po jiných nutných částech (figurách) vč. dosypávek - spouštění a nošení materiálu - výměna částí zemní konstrukce znehodnocené klimatickými vlivy - ruční hutnění - udržování úložiště a jeho ochrana proti vodě - odvedení nebo obvedení vody v okolí úložiště a v úložišti - veškeré pomocné konstrukce umožňující provedení zemní konstrukce (příjezdy, sjezdy, nájezdy, lešení, podpěrné konstrukce, přemostění, zpevněné plochy, zakrytí a pod.)
P | 20 | 17481 | 0 | ZÁSYP JAM A RÝH Z NAKUPOVANÝCH MATERIÁLŮ | m3 | 39 | 0 | 0 |  |  | 0 | 0 | 2023_OTSKP | 0 | 3 |  |  | 0
PP
VV |  |  |  | viz polohový plán a řezy kabelovou trasou 39.000000 = 39,000000 [A]
TS |  |  |  | položka zahrnuje: - kompletní provedení zemní konstrukce včetně nákupu a dopravy materiálu dle zadávací dokumentace - úprava ukládaného materiálu vlhčením, tříděním, promícháním nebo vysoušením, příp. jiné úpravy za účelem zlepšení jeho mech. vlastností - hutnění i různé míry hutnění - ošetření úložiště po celou dobu práce v něm vč. klimatických opatření - ztížení v okolí vedení, konstrukcí a objektů a jejich dočasné zajištění - ztížení provádění vč. hutnění ve ztížených podmínkách a stísněných prostorech - ztížené ukládání sypaniny pod vodu - ukládání po vrstvách a po jiných nutných částech (figurách) vč. dosypávek - spouštění a nošení materiálu - výměna částí zemní konstrukce znehodnocené klimatickými vlivy - udržování úložiště a jeho ochrana proti vodě - odvedení nebo obvedení vody v okolí úložiště a v úložišti - veškeré pomocné konstrukce umožňující provedení zemní konstrukce (příjezdy, sjezdy, nájezdy, lešení, podpěrné konstrukce, přemostění, zpevněné plochy, zakrytí a pod.)
P | 21 | 701001 | 0 | OZNAČOVACÍ ŠTÍTEK KABELOVÉHO VEDENÍ, SPOJKY NEBO KABELOVÉ SKŘÍNĚ (VČETNĚ OBJÍMKY) | kus | 8 | 0 | 0 |  |  | 0 | 0 | 2023_OTSKP | 0 | 3 |  |  | 0
PP
VV |  |  |  | viz polohový plán a řezy kabelovou trasou 8.000000 = 8,000000 [A]
TS |  |  |  | 1. Položka obsahuje: – dodávku a montáž označovacího štítku pro kabely vn 2. Položka neobsahuje: X 3. Způsob měření: Měří se v kusech
P | 22 | 702212 | 0 | KABELOVÁ CHRÁNIČKA ZEMNÍ DN PŘES 100 DO 200 MM | M | 604 | 0 | 0 |  |  | 0 | 0 | 2023_OTSKP | 0 | 3 |  |  | 0
PP
VV |  |  |  | viz polohový plán a řezy kabelovou trasou 604.000000 = 604,000000 [A]
TS |  |  |  | 1. Položka obsahuje: – kompletní montáž, rozměření, upevnění, řezání, spojování a pod. – veškerý spojovací a montážní materiál vč. upevňovacího materiálu ( držáky apod.) – pomocné mechanismy 2. Položka neobsahuje: X 3. Způsob měření: Měří se metr délkový.
P | 23 | 702333 | 0 | ZAKRYTÍ KABELŮ PLASTOVOU DESKOU/PÁSEM ŠÍŘKY PŘES 40 CM | M | 65 | 0 | 0 |  |  | 0 | 0 | 2023_OTSKP | 0 | 3 |  |  | 0
PP
VV |  |  |  | viz polohový plán a řezy kabelovou trasou 65.000000 = 65,000000 [A]
TS |  |  |  | 1. Položka obsahuje: – kompletní montáž, návrh, rozměření, upevnění, začištění, sváření, vrtání, řezání, spojování a pod. – veškerý spojovací a montážní materiál vč. upevňovacího materiálu – sestavení a upevnění konstrukce na stanovišti – pomocné mechanismy a povrchovou úpravu 2. Položka neobsahuje: X 3. Způsob měření: Udává se počet sad, které se skládají z předepsaných dílů, jež tvoří požadovaný celek, za každý započatý měsíc pronájmu.
P | 24 | 709210 | 0 | KŘIŽOVATKA KABELOVÝCH VEDENÍ SE STÁVAJÍCÍ INŽENÝRSKOU SÍTÍ (KABELEM, POTRUBÍM APOD.) | kus | 9 | 0 | 0 |  |  | 0 | 0 | 2023_OTSKP | 0 | 3 |  |  | 0
PP
VV |  |  |  | viz polohový plán a řezy kabelovou trasou 9.000000 = 9,000000 [A]
TS |  |  |  | 1. Položka obsahuje: – kompletní montáž, rozměření, upevnění, řezání, spojování a pod. – veškerý spojovací a montážní materiál vč. upevňovacího materiálu ( držáky apod.) – pomocné mechanismy 2. Položka neobsahuje: X 3. Způsob měření: Měří se metr délkový.
P | 25 | 742431 | 0 | VEDENÍ DRÁŽNÍ IZOLOVANÉ VN, KONCOVKA VNITŘNÍ | kus | 6 | 0 | 0 |  |  | 0 | 0 | 2023_OTSKP | 0 | 3 |  |  | 0
PP
VV |  |  |  | viz polohový plán a tabulka kabelových vedení 6.000000 = 6,000000 [A]
TS |  |  |  | 1. Položka obsahuje: – všechny práce spojené s úpravou kabelů pro montáž včetně veškerého příslušentsví 2. Položka neobsahuje: X 3. Způsob měření: Udává se počet kusů kompletní konstrukce nebo práce.
P | 26 | 742432 | 0 | VEDENÍ DRÁŽNÍ IZOLOVANÉ VN, KONCOVKA VENKOVNÍ | kus | 4 | 0 | 0 |  |  | 0 | 0 | 2023_OTSKP | 0 | 3 |  |  | 0
PP
VV |  |  |  | viz polohový plán a tabulka kabelových vedení 4.000000 = 4,000000 [A]
TS |  |  |  | 1. Položka obsahuje: – všechny práce spojené s úpravou kabelů pro montáž včetně veškerého příslušentsví 2. Položka neobsahuje: X 3. Způsob měření: Udává se počet kusů kompletní konstrukce nebo práce.
P | 27 | 742542 | 0 | KABEL VN - JEDNOŽÍLOVÝ, 6-CHBU OD 95 DO 150 MM2 | M | 20 | 0 | 0 |  |  | 0 | 0 | 2023_OTSKP | 0 | 3 |  |  | 0
PP
VV |  |  |  | viz polohový plán a tabulka kabelových vedení 20.000000 = 20,000000 [A]
TS |  |  |  | 1. Položka obsahuje: – manipulace a uložení kabelu (do země, chráničky, kanálu, na rošty, na TV a pod.) 2. Položka neobsahuje: – příchytky, spojky, koncovky, chráničky apod. 3. Způsob měření: Měří se metr délkový.Použití zpětné vedení.
P | 28 | 7425B4 | 0 | KABEL VN - JEDNOŽÍLOVÝ, 50-AXEKVCE(Y) PŘES 300 MM2 | M | 1014 | 0 | 0 |  |  | 0 | 0 | 2023_OTSKP | 0 | 3 |  |  | 0
PP
VV |  |  |  | viz polohový plán a tabulka kabelových vedení 1014.000000 = 1014,000000 [A]
TS |  |  |  | 1. Položka obsahuje: – manipulace a uložení kabelu (do země, chráničky, kanálu, na rošty, na TV a pod.) 2. Položka neobsahuje: – příchytky, spojky, koncovky, chráničky apod. 3. Způsob měření: Měří se metr délkový.Použití napájecí ,obcházecí vedení.
P | 29 | 742P14 | 0 | ZATAŽENÍ KABELU DO CHRÁNIČKY - KABEL PŘES 4 KG/M | M | 1014 | 0 | 0 |  |  | 0 | 0 | 2023_OTSKP | 0 | 3 |  |  | 0
PP
VV |  |  |  | viz polohový plán a tabulka kabelových vedení 1014.000000 = 1014,000000 [A]
TS |  |  |  | 1. Položka obsahuje: – montáž kabelu o váze nad 4 kg/m do chráničky/ kolektoru 2. Položka neobsahuje: X 3. Způsob měření: Měří se metr délkový.
P | 30 | 747531 | 0 | ZKOUŠKY VODIČŮ A KABELŮ VN ZVÝŠENÝM NAPĚTÍM DO 35 KV | kus | 6 | 0 | 0 |  |  | 0 | 0 | 2023_OTSKP | 0 | 3 |  |  | 0
PP
VV |  |  |  | viz technická zpráva 6.000000 = 6,000000 [A]
TS |  |  |  | 1. Položka obsahuje: – cenu za provedení měření kabelu/ vodiče vč. vyhotovení protokolu 2. Položka neobsahuje: X 3. Způsob měření: Udává se počet kusů kompletní konstrukce nebo práce.
P | 31 | 747532 | 0 | ZKOUŠKY VODIČŮ A KABELŮ VN - PROVOZ MĚŘÍCÍHO VOZU PO DOBU ZKOUŠEK VN KABELŮ | kus | 6 | 0 | 0 |  |  | 0 | 0 | 2023_OTSKP | 0 | 3 |  |  | 0
PP
VV |  |  |  | viz technická zpráva 6.000000 = 6,000000 [A]
TS |  |  |  | 1. Položka obsahuje: – cenu za provedení měření kabelu/ vodiče vč. vyhotovení protokolu 2. Položka neobsahuje: X 3. Způsob měření: Udává se počet kusů kompletní konstrukce nebo práce.
SD |  | 74C |  | VODIČE TV | [6 empty] | 0 | 0
P | 1 | 74C611 | 0 | PŘIPEVNĚNÍ JEDNOSTRANNÉ LIŠTY PRO KOTVENÍ ZV, NV, OV | kus | 2 | 0 | 0 |  |  | 0 | 0 | 2023_OTSKP | 0 | 3 |  |  | 0
PP
VV |  |  |  | viz soupis sestavení 2.000000 = 2,000000 [A]
TS |  |  |  | 1. Položka obsahuje: – všechny náklady na montáž a materiál dodaného zařízení protikorozně ošetřeného podle TKP se všemi pomocnými doplňujícími součástmi a pracemi s použitím mechanizmů – cena položky je vč. ostatních rozpočtových nákladů 2. Položka neobsahuje: X 3. Způsob měření: Udává se počet kusů kompletní konstrukce nebo práce.
P | 2 | 74C621 | 0 | KOTVENÍ 1-3 LAN ZV, NV, OV S JEDNODUCHÝMI IZOLÁTORY | kus | 2 | 0 | 0 |  |  | 0 | 0 | 2023_OTSKP | 0 | 3 |  |  | 0
PP
VV |  |  |  | viz soupis sestavení 2.000000 = 2,000000 [A]
TS |  |  |  | 1. Položka obsahuje: – všechny náklady na montáž a materiál dodaného zařízení protikorozně ošetřeného podle TKP se všemi pomocnými doplňujícími součástmi a pracemi s použitím mechanizmů – cena položky je vč. ostatních rozpočtových nákladů 2. Položka neobsahuje: X 3. Způsob měření: Udává se počet kusů kompletní konstrukce nebo práce.
P | 3 | 74C632 | 0 | PŘIPEVNĚNÍ KONZOLY ZV, NV, OV PRO "V" ZÁVĚS NA STOŽÁR | kus | 10 | 0 | 0 |  |  | 0 | 0 | 2023_OTSKP | 0 | 3 |  |  | 0
PP
VV |  |  |  | viz soupis sestavení 10.000000 = 10,000000 [A]
TS |  |  |  | 1. Položka obsahuje: – všechny náklady na montáž a materiál dodaného zařízení protikorozně ošetřeného podle TKP se všemi pomocnými doplňujícími součástmi a pracemi s použitím mechanizmů – cena položky je vč. ostatních rozpočtových nákladů 2. Položka neobsahuje: X 3. Způsob měření: Udává se počet kusů kompletní konstrukce nebo práce.
P | 4 | 74C643 | 0 | V ZÁVĚS 1-2 LAN ZV, NV, OV | kus | 10 | 0 | 0 |  |  | 0 | 0 | 2023_OTSKP | 0 | 3 |  |  | 0
PP
VV |  |  |  | viz soupis sestavení 10.000000 = 10,000000 [A]
TS |  |  |  | 1. Položka obsahuje: – všechny náklady na montáž a materiál dodaného zařízení protikorozně ošetřeného podle TKP se všemi pomocnými doplňujícími součástmi a pracemi s použitím mechanizmů – cena položky je vč. ostatních rozpočtových nákladů 2. Položka neobsahuje: X 3. Způsob měření: Udává se počet kusů kompletní konstrukce nebo práce.
P | 5 | 74C671 | 0 | TAŽENÍ LANA PRO ZV, NV, OV - 120 MM2 CU | M | 381 | 0 | 0 |  |  | 0 | 0 | 2023_OTSKP | 0 | 3 |  |  | 0
PP
VV |  |  |  | viz soupis sestavení 381.000000 = 381,000000 [A]
TS |  |  |  | 1. Položka obsahuje: – všechny náklady na montáž a materiál dodaného zařízení protikorozně ošetřeného podle TKP se všemi pomocnými doplňujícími součástmi a pracemi s použitím mechanizmů – cena položky je vč. ostatních rozpočtových nákladů 2. Položka neobsahuje: X 3. Způsob měření: Měří se metr délkový v ose vodiče nebo lana.
P | 6 | 74C752 | 0 | PODPĚRNÝ IZOLÁTOR PRO NV NA LIŠTĚ, BRÁNĚ, STOŽÁRU | kus | 2 | 0 | 0 |  |  | 0 | 0 | 2023_OTSKP | 0 | 3 |  |  | 0
PP
VV |  |  |  | viz soupis sestavení 2.000000 = 2,000000 [A]
TS |  |  |  | 1. Položka obsahuje: – všechny náklady na montáž a materiál dodaného zařízení protikorozně ošetřeného podle TKP se všemi pomocnými doplňujícími součástmi a pracemi s použitím mechanizmů – cena položky je vč. ostatních rozpočtových nákladů 2. Položka neobsahuje: X 3. Způsob měření: Udává se počet kusů kompletní konstrukce nebo práce.
P | 7 | 74C913 | 0 | OMEZOVAČ PŘEPĚTÍ NA STOŽÁRU VČETNĚ PŘIPOJENÍ NA TV, OV, NV | kus | 2 | 0 | 0 |  |  | 0 | 0 | 2023_OTSKP | 0 | 3 |  |  | 0
PP
VV |  |  |  | viz soupis sestavení 2.000000 = 2,000000 [A]
TS |  |  |  | 1. Položka obsahuje: – všechny náklady na montáž a materiál dodaného zařízení protikorozně ošetřeného podle TKP se všemi pomocnými doplňujícími součástmi a pracemi s použitím mechanizmů – cena položky je vč. ostatních rozpočtových nákladů 2. Položka neobsahuje: X 3. Způsob měření: Udává se počet kusů kompletní konstrukce nebo práce.
P | 8 | 74C973 | 0 | ÚPRAVY STÁVAJÍCÍHO TV - PROVIZORNÍ STAVY ZA 100 M ZPROVOZŇOVANÉ SKUPINY | kus | 10 | 0 | 0 |  |  | 0 | 0 | 2023_OTSKP | 0 | 3 |  |  | 0
PP
VV |  |  |  | viz soupis sestavení 10.000000 = 10,000000 [A]
TS |  |  |  | 1. Položka obsahuje: – veškeré další práce a úpravy na stávajícím TV, nutné ke zprovoznění TV 2. Položka neobsahuje: X 3. Způsob měření: Kusem se rozumí 100 m úseku stávající elektrifikované koleje. (Trat´a malá žst. 5-10 ks, velká žst. 20-40 ks.)
P | 9 | 74C975 | 0 | AKTUALIZACE TV DLE KOLEJOVÝCH POSTUPŮ ZA 100 M ZPROVOZŇOVANÉ SKUPINY | kus | 10 | 0 | 0 |  |  | 0 | 0 | 2023_OTSKP | 0 | 3 |  |  | 0
PP
VV |  |  |  | viz soupis sestavení 10.000000 = 10,000000 [A]
TS |  |  |  | 1. Položka obsahuje: – veškeré další práce na aktualizaci TV po každém stavebním postupu 2. Položka neobsahuje: X 3. Způsob měření: Kusem se rozumí 100 m úseku elektrifikované koleje x stavební postup.
P | 10 | 74CF11 | 0 | TAŽNÉ HNACÍ VOZIDLO K PRACOVNÍM SOUPRAVÁM (PRO VODIČE - MONTÁŽ) | hod | 24 | 0 | 0 |  |  | 0 | 0 | 2023_OTSKP | 0 | 3 |  |  | 0
PP
VV
TS |  |  |  | 1. Položka obsahuje: – kolejové mechanizmy pro výstavbu trakčního vedení – dopravu kolejových mechanismů z mateřského depa do prostoru stavby a zpět 2. Položka neobsahuje: X 3. Způsob měření: Udává se čas v hodinách bez pohotovostních stavů vozidla.
SD |  | 74F3 |  | REVIZE, ZKOUŠKY A MĚŘENÍ TV | [6 empty] | 0 | 0
P | 11 | 74F314 | 0 | MĚŘENÍ DOTYKOVÉHO NAPĚTÍ U VODIVÉ KONSTRUKCE | kus | 4 | 0 | 0 |  |  | 0 | 0 | 2023_OTSKP | 0 | 3 |  |  | 0
PP
VV |  |  |  | viz technická zpráva 4.000000 = 4,000000 [A]
TS |  |  |  | 1. Položka obsahuje: – měření elektrických parametrů TV pro zpracování revize – dopravu kolejových mechanismů z mateřského depa do prostoru stavby a zpět 2. Položka neobsahuje: X 3. Způsob měření: Měří se1 kus ukolejněné TP nebo OK
P | 12 | 74F321 | 0 | PROTOKOL ZPŮSOBILOSTI | kus | 1 | 0 | 0 |  |  | 0 | 0 | 2023_OTSKP | 0 | 3 |  |  | 0
PP
VV |  |  |  | viz technická zpráva 1.000000 = 1,000000 [A]
TS |  |  |  | 1. Položka obsahuje: – vyhotovení dokladu právnickou osobou o trolejových vedeních a trakčních zařízeních 2. Položka neobsahuje: X 3. Způsob měření: Udává se v ks. 1ks pro 1x SO, PS.
P | 13 | 74F322 | 0 | REVIZNÍ ZPRÁVA | kus | 1 | 0 | 0 |  |  | 0 | 0 | 2023_OTSKP | 0 | 3 |  |  | 0
PP
VV |  |  |  | viz technická zpráva 1.000000 = 1,000000 [A]
TS |  |  |  | 1. Položka obsahuje: – revizi autorizovaným revizním technikem na zařízeních trakčního vedení podle požadavku ČSN, včetně hodnocení 2. Položka neobsahuje: X 3. Způsob měření: Udává se v ks. Výpočet dle ks elektrifikovaných kolejí, neutrální pole 4ks, velká žst. dle počtu stavebních postupů.
P | 14 | 74F323 | 0 | PROTOKOL UTZ | kus | 1 | 0 | 0 |  |  | 0 | 0 | 2023_OTSKP | 0 | 3 |  |  | 0
PP
VV |  |  |  | viz technická zpráva 1.000000 = 1,000000 [A]
TS |  |  |  | 1. Položka obsahuje: – protokol autorizovaným revizním technikem na zařízeních trakčního vedení podle požadavku ČSN, včetně hodnocení 2. Položka neobsahuje: X 3. Způsob měření: Udává se v ks. 1ks pro 1xSO, 1xPS.
P | 15 | 74F331 | 0 | TECHNICKÁ POMOC PŘI VÝSTAVBĚ TV | hod | 24 | 0 | 0 |  |  | 0 | 0 | 2023_OTSKP | 0 | 3 |  |  | 0
PP
VV |  |  |  | viz technická zpráva 24.000000 = 24,000000 [A]
TS |  |  |  | 1. Položka obsahuje: – zajištění pracoviště TDI vč. nájmu pracovníků a použitých mechanismů nutných k výkonu 2. Položka neobsahuje: X 3. Způsob měření: Udává se čas v hodinách. U velkých celků a žst. dle stavebních postupů 1ks postupu ...10 hod
P | 16 | 74F332 | 0 | VÝKON ORGANIZAČNÍCH JEDNOTEK SPRÁVCE | hod | 24 | 0 | 0 |  |  | 0 | 0 | 2023_OTSKP | 0 | 3 |  |  | 0
PP
VV |  |  |  | viz technická zpráva 24.000000 = 24,000000 [A]
TS |  |  |  | 1. Položka obsahuje: – zajištění pracoviště správcem TV (zkratování TV), zajištění přejezdů správcem TV vč. nájmu pracovníků a použitých mechanismů nutných k výkonu 2. Položka neobsahuje: X 3. Způsob měření: Udává se čas v hodinách. Výpočet dle počtu hod výluk.
P | 17 | 74F334 | 0 | ZAMĚŘENÍ SKUTEČNÉHO PROVEDENÍ TV 2KOLEJ. TRAŤ, MALÉ ŽST. ZA 100M | kus | 10 | 0 | 0 |  |  | 0 | 0 | 2023_OTSKP | 0 | 3 |  |  | 0
PP
VV |  |  |  | viz technická zpráva 10.000000 = 10,000000 [A]
TS |  |  |  | 1. Položka obsahuje: – geodetickou činnost po výstavbě TV 2. Položka neobsahuje: X 3. Způsob měření: Měří se 1 kus za každých 100m TV
SD |  | R015 |  | LIKVIDACE ODPADŮ VČETNĚ DOPRAVY | [6 empty] | 0 | 0
P | 32 | R015111 | 901 | NEOCEŇOVAT - LIKVIDACE ODPADŮ NEKONTAMINOVANÝCH - 17 05 04 - VYTĚŽENÉ ZEMINY A HORNINY - I. TŘÍDA TĚŽITELNOSTI, VČETNĚ DOPRAVY | T | 232.2 | 0 | 0 |  |  | 0 | 0 | ODP+d | 0 | 3 |  |  | 0
PP |  |  |  | Evidenční položka. Neoceňovat v objektu SO/PS, položka se oceňuje pouze v SO 90-90
VV |  |  |  | viz technická zpráva 232.200000 = 232,200000 [A]
TS |  |  |  | 1. Položka obsahuje: - veškeré poplatky provozovateli skládky, recyklační linky nebo jiného zařízení na zpracování nebo likvidaci odpadů související s převzetím, uložením, zpracováním nebo likvidací odpadu, - náklady spojené s dopravou odpadu z místa stavby na místo převzetí provozovatelem skládky, recyklační linky nebo jiného zařízení na zpracování nebo likvidaci odpadů, - náklady spojené s vyložením a manipulací s materiálem v místě skládky. - náklady spojené s naložením a manipulací s materiálem. 2. Položka neobsahuje: 3. Způsob měření: - měrná jednotka tuna určující množství odpadu vytříděného v souladu se zákonem č. 541/2020 Sb., o odpadech, v platném znění

## SO52-36-01-01
SŽDC05 | [14 empty] | 6
S | Stavba: | 5523520024_zm01 |  | „Elektrizace trati Týniště n. O. – Častolovice – Solnice“, 2a. etapa_zm01 | [6 empty] | D.2.3.6 | 0 | AspeEsticon | 0 | 2
O | Objekt: | D.2.3.6 |  | Rozvody VN, NN, osvětlení a dálkové ovládání odpojovačů | [9 empty] | 0.15 | 2
Typ | Poř. číslo | Kód položky | Varianta | Název položky | MJ | Množství | Jednotková hmotnost | Celková hmotnost |  |  | Jednotková cena |  | Cenové soustavy | 0.21
Dodávka
[9 empty] | Jednotková | Celkem | Jednotková | Celkem |  |  |  | Počet položek s nulovou cenou | 0
O1 |  | SO52-36-01-01 |  | ŽST Častolovice, TS25/0,4kV a úprava rozvodů nn | [6 empty] | 0 | 0
SD |  | 10 |  | ZEMNÍ PRÁCE | [6 empty] | 0 | 0
P | 6 | 02911 | 0 | OSTATNÍ POŽADAVKY - GEODETICKÉ ZAMĚŘENÍ | HM | 2094.6 | 0 | 0 |  |  | 0 | 0 | 2023_OTSKP | 0 | 3 |  |  | 0
PP
VV |  |  |  | 10,4+15,2+20+20=65,600 [A]; ekvipotenciální práh 96+192+164+146+325+66+76+27+20+10+40+170+28+2*14+8+25+10+10+482+34+12+50+10=2 029,000 [B]; délka zemních prací Celkem: A+B=2 094,600 [C] 2094.600000 = 2094,600000 [A]
TS |  |  |  | zahrnuje veškeré náklady spojené s objednatelem požadovanými pracemi
P | 7 | 111208 | 0 | ODSTRANĚNÍ KŘOVIN S ODVOZEM DO 20KM | m2 | 523.5 | 0 | 0 |  |  | 0 | 0 | 2023_OTSKP | 0 | 3 |  |  | 0
PP
VV |  |  |  | 2094*0,25=523,500 [A]; délka plochy v šíři 1m dle pol. č.02911 na 25% zemních prací 523.500000 = 523,500000 [A]
TS |  |  |  | odstranění křovin a stromů do průměru 100 mm doprava dřevin na předepsanou vzdálenost spálení na hromadách nebo štěpkování
P | 8 | 13173 | 0 | HLOUBENÍ JAM ZAPAŽ I NEPAŽ TŘ. I | m3 | 2.88 | 0 | 0 |  |  | 0 | 0 | 2023_OTSKP | 0 | 3 |  |  | 0
PP
VV |  |  |  | 2,4*2,4*0,5=2,880 [A]; stavební jáma pro základ trafokiosku TS21 (půdorys 2,4x2,4m, hl. 0,5m) 2.880000 = 2,880000 [A]
TS |  |  |  | položka zahrnuje: - vodorovná a svislá doprava, přemístění, přeložení, manipulace s výkopkem - kompletní provedení vykopávky nezapažené i zapažené - ošetření výkopiště po celou dobu práce v něm vč. klimatických opatření - ztížení vykopávek v blízkosti podzemního vedení, konstrukcí a objektů vč. jejich dočasného zajištění - ztížení pod vodou, v okolí výbušnin, ve stísněných prostorech a pod. - příplatek za lepivost - těžení po vrstvách, pásech a po jiných nutných částech (figurách) - čerpání vody vč. čerpacích jímek, potrubí a pohotovostní čerpací soupravy (viz ustanovení k pol. 1151,2) - potřebné snížení hladiny podzemní vody - těžení a rozpojování jednotlivých balvanů - vytahování a nošení výkopku - svahování a přesvah. svahů do konečného tvaru, výměna hornin v podloží a v pláni znehodnocené klimatickými vlivy - ruční vykopávky, odstranění kořenů a napadávek - pažení, vzepření a rozepření vč. přepažování (vyjma štětových stěn) - úpravu, ochranu a očištění dna, základové spáry, stěn a svahů - odvedení nebo obvedení vody v okolí výkopiště a ve výkopišti - třídění výkopku - veškeré pomocné konstrukce umožňující provedení vykopávky (příjezdy, sjezdy, nájezdy, lešení, podpěr. konstr., přemostění, zpevněné plochy, zakrytí a pod.) - nezahrnuje uložení zeminy (na skládku, do násypu) ani poplatky za skládku, vykazují se v položce č.0141**
P | 9 | 13273 | 0 | HLOUBENÍ RÝH ŠÍŘ DO 2M PAŽ I NEPAŽ TŘ. I | m3 | 479.402 | 0 | 0 |  |  | 0 | 0 | 2023_OTSKP | 0 | 3 |  |  | 0
PP
VV |  |  |  | 0,35*0,7*20=4,900 [A] ; výkop 35/70 (ekv.práh) 0,35*0,3*10,4=1,092 [B] ; výkop 35/30 (ekv.práh) 0,35*0,9*(482+34+12+50)=182,070 [C] ; výkop 35/90 0,35*0,8*(10+40+170+28)=69,440 [D] ; výkop 35/80 0,65*1,2*(25+10)=27,300 [E] ; výkop 65/120 0,35*0,5*(96+192+164+146+325+66+76+27+20)=194,600 [F] ; výkop 35/50 Celkem: A+B+C+D+E+F=479,402 [G] 479.402000 = 479,402000 [A]
TS |  |  |  | položka zahrnuje: - vodorovná a svislá doprava, přemístění, přeložení, manipulace s výkopkem - kompletní provedení vykopávky nezapažené i zapažené - ošetření výkopiště po celou dobu práce v něm vč. klimatických opatření - ztížení vykopávek v blízkosti podzemního vedení, konstrukcí a objektů vč. jejich dočasného zajištění - ztížení pod vodou, v okolí výbušnin, ve stísněných prostorech a pod. - příplatek za lepivost - těžení po vrstvách, pásech a po jiných nutných částech (figurách) - čerpání vody vč. čerpacích jímek, potrubí a pohotovostní čerpací soupravy (viz ustanovení k pol. 1151,2) - potřebné snížení hladiny podzemní vody - těžení a rozpojování jednotlivých balvanů - vytahování a nošení výkopku - svahování a přesvah. svahů do konečného tvaru, výměna hornin v podloží a v pláni znehodnocené klimatickými vlivy - ruční vykopávky, odstranění kořenů a napadávek - pažení, vzepření a rozepření vč. přepažování (vyjma štětových stěn) - úpravu, ochranu a očištění dna, základové spáry, stěn a svahů - odvedení nebo obvedení vody v okolí výkopiště a ve výkopišti - třídění výkopku - veškeré pomocné konstrukce umožňující provedení vykopávky (příjezdy, sjezdy, nájezdy, lešení, podpěr. konstr., přemostění, zpevněné plochy, zakrytí a pod.) - nezahrnuje uložení zeminy (na skládku, do násypu) ani poplatky za skládku, vykazují se v položce č.0141**
P | 10 | 13373 | 0 | HLOUBENÍ ŠACHET ZAPAŽ I NEPAŽ TŘ. I | m3 | 26 | 0 | 0 |  |  | 0 | 0 | 2023_OTSKP | 0 | 3 |  |  | 0
PP
VV |  |  |  | 0,65*2,0*(10+10)=26,000 [A] ; pažená šachta 65/200 26.000000 = 26,000000 [A]
TS |  |  |  | položka zahrnuje: - vodorovná a svislá doprava, přemístění, přeložení, manipulace s výkopkem - kompletní provedení vykopávky nezapažené i zapažené - ošetření výkopiště po celou dobu práce v něm vč. klimatických opatření - ztížení vykopávek v blízkosti podzemního vedení, konstrukcí a objektů vč. jejich dočasného zajištění - ztížení pod vodou, v okolí výbušnin, ve stísněných prostorech a pod. - příplatek za lepivost - těžení po vrstvách, pásech a po jiných nutných částech (figurách) - čerpání vody vč. čerpacích jímek, potrubí a pohotovostní čerpací soupravy (viz ustanovení k pol. 1151,2) - potřebné snížení hladiny podzemní vody - těžení a rozpojování jednotlivých balvanů - vytahování a nošení výkopku - svahování a přesvah. svahů do konečného tvaru, výměna hornin v podloží a v pláni znehodnocené klimatickými vlivy - ruční vykopávky, odstranění kořenů a napadávek - pažení, vzepření a rozepření vč. přepažování (vyjma štětových stěn) - úpravu, ochranu a očištění dna, základové spáry, stěn a svahů - odvedení nebo obvedení vody v okolí výkopiště a ve výkopišti - třídění výkopku - veškeré pomocné konstrukce umožňující provedení vykopávky (příjezdy, sjezdy, nájezdy, lešení, podpěr. konstr., přemostění, zpevněné plochy, zakrytí a pod.) - nezahrnuje uložení zeminy (na skládku, do násypu) ani poplatky za skládku, vykazují se v položce č.0141**
P | 11 | 14173 | 0 | PROTLAČOVÁNÍ POTRUBÍ Z PLAST HMOT DN DO 200MM | M | 36 | 0 | 0 |  |  | 0 | 0 | 2023_OTSKP | 0 | 3 |  |  | 0
PP
VV |  |  |  | 2*14=28,000 [A]; řízený protlak DN160 přejezd P4031 1*8=8,000 [B]; řízený protlak DN160 přejezd P4032 Celkem: A+B=36,000 [C] 36.000000 = 36,000000 [A]
TS |  |  |  | položka zahrnuje dodávku protlačovaného potrubí a veškeré pomocné práce (startovací zařízení, startovací a cílová jáma, opěrné a vodící bloky a pod.)
P | 12 | 17411 | 0 | ZÁSYP JAM A RÝH ZEMINOU SE ZHUTNĚNÍM | m3 | 508.282 | 0 | 0 |  |  | 0 | 0 | 2023_OTSKP | 0 | 3 |  |  | 0
PP
VV |  |  |  | 2,880; dle pol. č. 13173 2.88=2,880 [A] 479,402; dle pol. č. 13273 479.402=479,402 [B] 26; dle pol. č. 13373 26=26,000 [C] Celkem: A+B+C=508,282 [D] 508.282000 = 508,282000 [A]
TS |  |  |  | položka zahrnuje: - kompletní provedení zemní konstrukce vč. výběru vhodného materiálu - úprava ukládaného materiálu vlhčením, tříděním, promícháním nebo vysoušením, příp. jiné úpravy za účelem zlepšení jeho mech. vlastností - hutnění i různé míry hutnění - ošetření úložiště po celou dobu práce v něm vč. klimatických opatření - ztížení v okolí vedení, konstrukcí a objektů a jejich dočasné zajištění - ztížení provádění vč. hutnění ve ztížených podmínkách a stísněných prostorech - ztížené ukládání sypaniny pod vodu - ukládání po vrstvách a po jiných nutných částech (figurách) vč. dosypávek - spouštění a nošení materiálu - výměna částí zemní konstrukce znehodnocené klimatickými vlivy - ruční hutnění - udržování úložiště a jeho ochrana proti vodě - odvedení nebo obvedení vody v okolí úložiště a v úložišti - veškeré pomocné konstrukce umožňující provedení zemní konstrukce (příjezdy, sjezdy, nájezdy, lešení, podpěrné konstrukce, přemostění, zpevněné plochy, zakrytí a pod.)
P | 13 | 17481 | 0 | ZÁSYP JAM A RÝH Z NAKUPOVANÝCH MATERIÁLŮ | m3 | 3.392 | 0 | 0 |  |  | 0 | 0 | 2023_OTSKP | 0 | 3 |  |  | 0
PP
VV |  |  |  | 0,5*0,8*28*0,2; pískové lože pro výkop 35/80 v délce 28m v objemu 20% výkopku 2.24=2,240 [A] 2,4*2,4*0,2; podkladní štěrkodrť tl. 200mm frakce 0-32 pod železobetonový základ trafokiosku TS21 1.152=1,152 [B] Celkem: A+B=3,392 [C] 3.392000 = 3,392000 [A]
TS |  |  |  | položka zahrnuje: - kompletní provedení zemní konstrukce včetně nákupu a dopravy materiálu dle zadávací dokumentace - úprava ukládaného materiálu vlhčením, tříděním, promícháním nebo vysoušením, příp. jiné úpravy za účelem zlepšení jeho mech. vlastností - hutnění i různé míry hutnění - ošetření úložiště po celou dobu práce v něm vč. klimatických opatření - ztížení v okolí vedení, konstrukcí a objektů a jejich dočasné zajištění - ztížení provádění vč. hutnění ve ztížených podmínkách a stísněných prostorech - ztížené ukládání sypaniny pod vodu - ukládání po vrstvách a po jiných nutných částech (figurách) vč. dosypávek - spouštění a nošení materiálu - výměna částí zemní konstrukce znehodnocené klimatickými vlivy - udržování úložiště a jeho ochrana proti vodě - odvedení nebo obvedení vody v okolí úložiště a v úložišti - veškeré pomocné konstrukce umožňující provedení zemní konstrukce (příjezdy, sjezdy, nájezdy, lešení, podpěrné konstrukce, přemostění, zpevněné plochy, zakrytí a pod.)
P | 14 | 18010 | 0 | VŠEOBECNÉ ÚPRAVY ZASTAVĚNÉHO ÚZEMÍ | m2 | 2094.6 | 0 | 0 |  |  | 0 | 0 | 2023_OTSKP | 0 | 3 |  |  | 0
PP
VV |  |  |  | 2094,600; dle pol. č. 02911 2094.6=2 094,600 [A] 2094.600000 = 2094,600000 [A]
TS |  |  |  | Všeobecné úpravy musí zahrnovat úpravu území po uskutečnění stavby, tak jak je požadováno v zadávací dokumentaci s výjimkou těch prací, pro které jsou uvedeny samostatné položky.
P | 15 | 21461C | 0 | SEPARAČNÍ GEOTEXTILIE DO 300G/M2 | m2 | 18 | 0 | 0 |  |  | 0 | 0 | 2023_OTSKP | 0 | 3 |  |  | 0
PP
VV |  |  |  | 3*3; geotextilie 300g/m2 - vrstva nad štěrkodrť 9=9,000 [A] 3*3; geotextilie 300g/m2 - vrstva pod štěrkodrť 9=9,000 [B] Celkem: A+B=18,000 [C] 18.000000 = 18,000000 [A]
TS |  |  |  | Položka zahrnuje: - dodávku předepsané geotextilie - úpravu, očištění a ochranu podkladu - přichycení k podkladu, případně zatížení - úpravy spojů a zajištění okrajů - úpravy pro odvodnění - nutné přesahy - mimostaveništní a vnitrostaveništní dopravu
P | 16 | 272314 | 0 | ZÁKLADY Z PROSTÉHO BETONU DO C25/30 | m3 | 7.272 | 0 | 0 |  |  | 0 | 0 | 2023_OTSKP | 0 | 3 |  |  | 0
PP
VV |  |  |  | 0,24*0,65*(10+10+10); obetonování chrániček v šachtách šíře 0,65m; 1,5 násobek DN160 = výška betonu 24cm 4.68=4,680 [A] 2,4*2,4*0,15; podkladový beton tl. 150mm pod TS21 0.864=0,864 [B] 2,4*2,4*0,30; železobeton tl. 300mm pod TS21 1.728=1,728 [C] Celkem: A+B+C=7,272 [D] 7.272000 = 7,272000 [A]
TS |  |  |  | - dodání čerstvého betonu (betonové směsi) požadované kvality, jeho uložení do požadovaného tvaru při jakékoliv hustotě výztuže, konzistenci čerstvého betonu a způsobu hutnění, ošetření a ochranu betonu, - zhotovení nepropustného, mrazuvzdorného betonu a betonu požadované trvanlivosti a vlastností, - užití potřebných přísad a technologií výroby betonu, - zřízení pracovních a dilatačních spar, včetně potřebných úprav, výplně, vložek, opracování, očištění a ošetření, - bednění požadovaných konstr. (i ztracené) s úpravou dle požadované kvality povrchu betonu, včetně odbedňovacích a odskružovacích prostředků, - podpěrné konstr. (skruže) a lešení všech druhů pro bednění, uložení čerstvého betonu, výztuže a doplňkových konstr., vč. požadovaných otvorů, ochranných a bezpečnostních opatření a základů těchto konstrukcí a lešení, - vytvoření kotevních čel, kapes, nálitků, a sedel, - zřízení všech požadovaných otvorů, kapes, výklenků, prostupů, dutin, drážek a pod., vč. ztížení práce a úprav kolem nich, - úpravy pro osazení výztuže, doplňkových konstrukcí a vybavení, - úpravy povrchu pro položení požadované izolace, povlaků a nátěrů, případně vyspravení, - ztížení práce u kabelových a injektážních trubek a ostatních zařízení osazovaných do betonu, - konstrukce betonových kloubů, upevnění kotevních prvků a doplňkových konstrukcí, - nátěry zabraňující soudržnost betonu a bednění, - výplň, těsnění a tmelení spar a spojů, - opatření povrchů betonu izolací proti zemní vlhkosti v částech, kde přijdou do styku se zeminou nebo kamenivem, - případné zřízení spojovací vrstvy u základů, - úpravy pro osazení zařízení ochrany konstrukce proti vlivu bludných proudů,
P | 17 | 272366 | 0 | VÝZTUŽ ZÁKLADŮ Z KARI SÍTÍ | T | 0.25 | 0 | 0 |  |  | 0 | 0 | 2023_OTSKP | 0 | 3 |  |  | 0
PP
VV |  |  |  | 0,25; 2x kari síť 8mm, 10x10 (výztuž pro železobetonový základ TS21) 0.25=0,250 [A] 0.250000 = 0,250000 [A]
TS |  |  |  | Položka zahrnuje veškerý materiál, výrobky a polotovary, včetně mimostaveništní a vnitrostaveništní dopravy (rovněž přesuny), včetně naložení a složení, případně s uložením - dodání betonářské výztuže v požadované kvalitě, stříhání, řezání, ohýbání a spojování do všech požadovaných tvarů (vč. armakošů) a uložení s požadovaným zajištěním polohy a krytí výztuže betonem, - veškeré svary nebo jiné spoje výztuže, - pomocné konstrukce a práce pro osazení a upevnění výztuže, - zednické výpomoci pro montáž betonářské výztuže, - úpravy výztuže pro osazení doplňkových konstrukcí, - ochranu výztuže do doby jejího zabetonování, - úpravy výztuže pro zřízení železobetonových kloubů, kotevních prvků, závěsných ok a doplňkových konstrukcí, - veškerá opatření pro zajištění soudržnosti výztuže a betonu, - vodivé propojení výztuže, které je součástí ochrany konstrukce proti vlivům bludných proudů, vyvedení do měřících skříní nebo míst pro měření bludných proudů (vlastní měřící skříně se uvádějí položkami SD 74), - povrchovou antikorozní úpravu výztuže, - separaci výztuže, - osazení měřících zařízení a úpravy pro ně, - osazení měřících skříní nebo míst pro měření bludných proudů.
SD |  | 15 |  | POPLATKY ZA LIKVIDACI ODPADŮ | [6 empty] | 0 | 0
P | 1 | R015111 | 901 | NEOCEŇOVAT - LIKVIDACE ODPADŮ NEKONTAMINOVANÝCH - 17 05 04 - VYTĚŽENÉ ZEMINY A HORNINY - I. TŘÍDA TĚŽITELNOSTI, VČETNĚ DOPRAVY | T | 162.65 | 0 | 0 |  |  | 0 | 0 | ODP+d | 0 | 3 |  |  | 0
PP |  |  |  | Evidenční položka. Neoceňovat v objektu SO/PS, položka se oceňuje pouze v SO 90-90
VV |  |  |  | (2,880+479,402+26,000)*1,6*0,2=162,650 [A]; odvoz 20% výkopku dle součtu pol. č. 13173 / 13273 / 13373 , přepočet m3 na tuny 162.650000 = 162,650000 [A]
TS |  |  |  | 1. Položka obsahuje: - veškeré poplatky provozovateli skládky, recyklační linky nebo jiného zařízení na zpracování nebo likvidaci odpadů související s převzetím, uložením, zpracováním nebo likvidací odpadu, - náklady spojené s dopravou odpadu z místa stavby na místo převzetí provozovatelem skládky, recyklační linky nebo jiného zařízení na zpracování nebo likvidaci odpadů, - náklady spojené s vyložením a manipulací s materiálem v místě skládky. - náklady spojené s naložením a manipulací s materiálem. 2. Položka neobsahuje: 3. Způsob měření: - měrná jednotka tuna určující množství odpadu vytříděného v souladu se zákonem č. 541/2020 Sb., o odpadech, v platném znění
P | 2 | R015160 | 911 | NEOCEŇOVAT - LIKVIDACE ODPADŮ NEKONTAMINOVANÝCH - 20 02 01 - SMÝCENÉ STROMY A KEŘE, VČETNĚ DOPRAVY | T | 3.141 | 0 | 0 |  |  | 0 | 0 | ODP+d | 0 | 3 |  |  | 0
PP |  |  |  | Evidenční položka. Neoceňovat v objektu SO/PS, položka se oceňuje pouze v SO 90-90
VV |  |  |  | 523,500*0,006=3,141 [A]; z pol. č. 111208 včetně koeficientu převodu m2 na tuny 3.141000 = 3,141000 [A]
TS |  |  |  | 1. Položka obsahuje: - veškeré poplatky provozovateli skládky, recyklační linky nebo jiného zařízení na zpracování nebo likvidaci odpadů související s převzetím, uložením, zpracováním nebo likvidací odpadu, - náklady spojené s dopravou odpadu z místa stavby na místo převzetí provozovatelem skládky, recyklační linky nebo jiného zařízení na zpracování nebo likvidaci odpadů, - náklady spojené s vyložením a manipulací s materiálem v místě skládky. - náklady spojené s naložením a manipulací s materiálem. 2. Položka neobsahuje: 3. Způsob měření: - měrná jednotka tuna určující množství odpadu vytříděného v souladu se zákonem č. 541/2020 Sb., o odpadech, v platném znění
P | 3 | R015240 | 934 | NEOCEŇOVAT - LIKVIDACE ODPADŮ NEKONTAMINOVANÝCH - 20 03 99 - ODPAD PODOBNÝ KOMUNÁLNÍMU ODPADU, VČETNĚ DOPRAVY | T | 25 | 0 | 0 |  |  | 0 | 0 | ODP+d | 0 | 3 |  |  | 0
PP |  |  |  | Evidenční položka. Neoceňovat v objektu SO/PS, položka se oceňuje pouze v SO 90-90
VV |  |  |  | 25; v rozsahu tohoto So 25=25,000 [A] 25.000000 = 25,000000 [A]
TS |  |  |  | 1. Položka obsahuje: - veškeré poplatky provozovateli skládky, recyklační linky nebo jiného zařízení na zpracování nebo likvidaci odpadů související s převzetím, uložením, zpracováním nebo likvidací odpadu, - náklady spojené s dopravou odpadu z místa stavby na místo převzetí provozovatelem skládky, recyklační linky nebo jiného zařízení na zpracování nebo likvidaci odpadů, - náklady spojené s vyložením a manipulací s materiálem v místě skládky. - náklady spojené s naložením a manipulací s materiálem. 2. Položka neobsahuje: 3. Způsob měření: - měrná jednotka tuna určující množství odpadu vytříděného v souladu se zákonem č. 541/2020 Sb., o odpadech, v platném znění
P | 4 | R015310 | 940 | NEOCEŇOVAT - LIKVIDACE ODPADŮ NEKONTAMINOVANÝCH - 16 02 14 - ELEKTROŠROT (VYŘAZENÁ EL. ZAŘÍZENÍ A PŘÍSTR. - AL, CU A VZ. KOVY) , VČETNĚ DOPRAVY | T | 25 | 0 | 0 |  |  | 0 | 0 | ODP+d | 0 | 3 |  |  | 0
PP |  |  |  | Evidenční položka. Neoceňovat v objektu SO/PS, položka se oceňuje pouze v SO 90-90
VV |  |  |  | 25; v rozsahu tohoto So 25=25,000 [A] 25.000000 = 25,000000 [A]
TS |  |  |  | 1. Položka obsahuje: - veškeré poplatky provozovateli skládky, recyklační linky nebo jiného zařízení na zpracování nebo likvidaci odpadů související s převzetím, uložením, zpracováním nebo likvidací odpadu, - náklady spojené s dopravou odpadu z místa stavby na místo převzetí provozovatelem skládky, recyklační linky nebo jiného zařízení na zpracování nebo likvidaci odpadů, - náklady spojené s vyložením a manipulací s materiálem v místě skládky. - náklady spojené s naložením a manipulací s materiálem. 2. Položka neobsahuje: 3. Způsob měření: - měrná jednotka tuna určující množství odpadu vytříděného v souladu se zákonem č. 541/2020 Sb., o odpadech, v platném znění
P | 5 | R015620 | 941 | NEOCEŇOVAT - LIKVIDACE ODPADŮ NEBEZPEČNÝCH - 17 04 10* - KABELY S IZOLACÍ PAPÍR - OLEJ, VČETNĚ DOPRAVY | T | 17.635 | 0 | 0 |  |  | 0 | 0 | ODP+d | 0 | 3 |  |  | 0
PP |  |  |  | Evidenční položka. Neoceňovat v objektu SO/PS, položka se oceňuje pouze v SO 90-90
VV |  |  |  | 3527*0,005=17,635 [A]; demontovaný kabel dle pol.č. 742Z23, cca do 0,5kg/m (převod na Tuny) 17.635000 = 17,635000 [A]
TS |  |  |  | 1. Položka obsahuje: - veškeré poplatky provozovateli skládky, recyklační linky nebo jiného zařízení na zpracování nebo likvidaci odpadů související s převzetím, uložením, zpracováním nebo likvidací odpadu, - náklady spojené s dopravou odpadu z místa stavby na místo převzetí provozovatelem skládky, recyklační linky nebo jiného zařízení na zpracování nebo likvidaci odpadů, - náklady spojené s vyložením a manipulací s materiálem v místě skládky. - náklady spojené s naložením a manipulací s materiálem. 2. Položka neobsahuje: 3. Způsob měření: - měrná jednotka tuna určující množství odpadu vytříděného v souladu se zákonem č. 541/2020 Sb., o odpadech, v platném znění
SD |  | 70 |  | VŠEOBECNÉ PRÁCE PRO SILNOPROUD | [6 empty] | 0 | 0
P | 18 | 701005 | 0 | VYHLEDÁVACÍ MARKER ZEMNÍ S MOŽNOSTÍ ZÁPISU | kus | 193 | 0 | 0 |  |  | 0 | 0 | 2023_OTSKP | 0 | 3 |  |  | 0
PP
VV |  |  |  | 193=193,000 [A] dle počtu lomových bodů 193.000000 = 193,000000 [A]
TS |  |  |  | 1. Položka obsahuje: – veškeré práce a materiál obsažený v názvu položky 2. Položka neobsahuje: X 3. Způsob měření: Udává se počet kusů kompletní konstrukce nebo práce.
P | 19 | 702111 | 0 | KABELOVÝ ŽLAB ZEMNÍ VČETNĚ KRYTU SVĚTLÉ ŠÍŘKY DO 120 MM | M | 529.4 | 0 | 0 |  |  | 0 | 0 | 2023_OTSKP | 0 | 3 |  |  | 0
PP
VV |  |  |  | 25; betonový žlab šíře 10cm 25=25,000 [A] 10+20+30+34+12; plastový žlab šíře 10cm 106=106,000 [B] (96+192+164+146+66)*0,6; plastový žlab šíře 10cm v 60% délky (zbývajících 40% bude použit stávající žlab) 398.4=398,400 [C] Celkem: A+B+C=529,400 [D] 529.400000 = 529,400000 [A]
TS |  |  |  | 1. Položka obsahuje: – kompletní montáž, rozměření, upevnění, řezání, spojování a pod. – veškerý spojovací a montážní materiál vč. upevňovacího materiálu ( držáky apod.) – pomocné mechanismy 2. Položka neobsahuje: X 3. Způsob měření: Měří se metr délkový.
P | 20 | 702112 | 0 | KABELOVÝ ŽLAB ZEMNÍ VČETNĚ KRYTU SVĚTLÉ ŠÍŘKY PŘES 120 DO 250 MM | M | 948.8 | 0 | 0 |  |  | 0 | 0 | 2023_OTSKP | 0 | 3 |  |  | 0
PP
VV |  |  |  | 40+170+482; plastový žlab šíře 20cm 692=692,000 [A] (325+76+27)*0,6; plastový žlab šíře 20cm v 60% délky (zbývajících 40% bude použit stávající žlab) 256.8=256,800 [B] Celkem: A+B=948,800 [C] 948.800000 = 948,800000 [A]
TS |  |  |  | 1. Položka obsahuje: – kompletní montáž, rozměření, upevnění, řezání, spojování a pod. – veškerý spojovací a montážní materiál vč. upevňovacího materiálu ( držáky apod.) – pomocné mechanismy 2. Položka neobsahuje: X 3. Způsob měření: Měří se metr délkový.
P | 21 | 702211 | 0 | KABELOVÁ CHRÁNIČKA ZEMNÍ DN DO 100 MM | M | 30 | 0 | 0 |  |  | 0 | 0 | 2023_OTSKP | 0 | 3 |  |  | 0
PP
VV |  |  |  | 30; chránička DN63 vstupy do BTS Častolovice 30=30,000 [A] 30.000000 = 30,000000 [A]
TS |  |  |  | 1. Položka obsahuje: – proražení otvoru zdivem o průřezu od 0,01 do 0,025m2 – úpravu a začištění omítky po montáži vedení – pomocné mechanismy 2. Položka neobsahuje: – protipožární ucpávku 3. Způsob měření: Udává se počet kusů kompletní konstrukce nebo práce.
P | 22 | 702212 | 0 | KABELOVÁ CHRÁNIČKA ZEMNÍ DN PŘES 100 DO 200 MM | M | 108 | 0 | 0 |  |  | 0 | 0 | 2023_OTSKP | 0 | 3 |  |  | 0
PP
VV |  |  |  | 3*10; vstupy do TS21, chránička DN160 30=30,000 [A] 2*14+5*10; chránička DN160 78=78,000 [B] Celkem: A+B=108,000 [C] 108.000000 = 108,000000 [A]
TS |  |  |  | 1. Položka obsahuje: – proražení otvoru zdivem o průřezu od 0,01 do 0,025m2 – úpravu a začištění omítky po montáži vedení – pomocné mechanismy 2. Položka neobsahuje: – protipožární ucpávku 3. Způsob měření: Udává se počet kusů kompletní konstrukce nebo práce.
P | 23 | 702312 | 0 | ZAKRYTÍ KABELŮ VÝSTRAŽNOU FÓLIÍ ŠÍŘKY PŘES 20 DO 40 CM | M | 78 | 0 | 0 |  |  | 0 | 0 | 2023_OTSKP | 0 | 3 |  |  | 0
PP
VV |  |  |  | 28+50; pro oddálené uzemnění 78=78,000 [A] 78.000000 = 78,000000 [A]
TS |  |  |  | 1. Položka obsahuje: – kompletní montáž, návrh, rozměření, upevnění, začištění, sváření, vrtání, řezání, spojování a pod. – veškerý spojovací a montážní materiál vč. upevňovacího materiálu – sestavení a upevnění konstrukce na stanovišti – pomocné mechanismy 2. Položka neobsahuje: X 3. Způsob měření: Udává se počet sad, které se skládají z předepsaných dílů, jež tvoří požadovaný celek, za každý započatý měsíc pronájmu.
P | 24 | 702511 | 0 | PRŮRAZ ZDIVEM (PŘÍČKOU) ZDĚNÝM TLOUŠŤKY DO 45 CM | kus | 1 | 0 | 0 |  |  | 0 | 0 | 2023_OTSKP | 0 | 3 |  |  | 0
PP
VV |  |  |  | 1; průraz v technologickém objektu pro RSDEL 1=1,000 [A] 1.000000 = 1,000000 [A]
TS |  |  |  | 1. Položka obsahuje: – veškerý montážní a pomocný materiál – pomocné mechanismy 2. Položka neobsahuje: X 3. Způsob měření: Udává se počet kusů kompletní konstrukce nebo práce.
P | 25 | 702820 | 0 | VYČIŠTĚNÍ STÁVAJÍCÍHO KABELOVÉHO PROSTUPU Z TVÁRNIC NEBO CHRÁNIČEK BEZ KABELOVÉ KOMORY | M | 302 | 0 | 0 |  |  | 0 | 0 | 2023_OTSKP | 0 | 3 |  |  | 0
PP
VV |  |  |  | 10; vstup do technologického objektu 10=10,000 [A] 4*8; stávající chránička 2ks+2ks DN160 (8m) pod komunikací přejezdu P4031 a P4032 (neuvedena, odhad) 32=32,000 [B] 4*28; stávající chráničky DN160 v km 57,747 112=112,000 [C] 2*18; stávající chráničky DN160 v km 58,270 36=36,000 [D] 4*14; stávající chráničky DN160 v km 58,333 56=56,000 [E] 4*8; stávající chráničky DN160 v km 58,403 32=32,000 [F] 3*8; stávající chráničky DN160 v km 58,434 24=24,000 [G] Celkem: A+B+C+D+E+F+G=302,000 [H] 302.000000 = 302,000000 [A]
TS |  |  |  | 1. Položka obsahuje: – izolace základu, vyzdění pilíře z vápenocementových cihel včetně spárování – zhotovení betonového krytu pilíře – pomocné mechanismy 2. Položka neobsahuje: – výkop pro základ – BETONOVÝ základ 3. Způsob měření: Udává se počet kusů kompletní konstrukce nebo práce.
P | 26 | 702901 | 0 | ZASYPÁNÍ KABELOVÉHO ŽLABU VRSTVOU Z PŘESÁTÉHO PÍSKU SVĚTLÉ ŠÍŘKY DO 120 MM | M | 529.4 | 0 | 0 |  |  | 0 | 0 | 2023_OTSKP | 0 | 3 |  |  | 0
PP
VV |  |  |  | 529,400; dle pol. č. 702111 529.4=529,400 [A] 529.400000 = 529,400000 [A]
TS |  |  |  | 1. Položka obsahuje: – veškeré zemní práce včetně dodání zásypového materiálu 2. Položka neobsahuje: X 3. Způsob měření: Měří se metr délkový.
P | 27 | 702902 | 0 | ZASYPÁNÍ KABELOVÉHO ŽLABU VRSTVOU Z PŘESÁTÉHO PÍSKU SVĚTLÉ ŠÍŘKY PŘES 120 DO 250 MM | M | 948.8 | 0 | 0 |  |  | 0 | 0 | 2023_OTSKP | 0 | 3 |  |  | 0
PP
VV |  |  |  | 948,800; dle pol. č. 702112 948.8=948,800 [A] 948.800000 = 948,800000 [A]
TS |  |  |  | 1. Položka obsahuje: – veškeré zemní práce včetně dodání zásypového materiálu 2. Položka neobsahuje: X 3. Způsob měření: Měří se metr délkový.
P | 28 | 703222 | 0 | KABELOVÝ ŽLAB NOSNÝ/DRÁTĚNÝ NEREZOVÝ VČETNĚ UPEVNĚNÍ A PŘÍSLUŠENSTVÍ SVĚTLÉ ŠÍŘKY PŘES 100 DO 250 MM | M | 100 | 0 | 0 |  |  | 0 | 0 | 2023_OTSKP | 0 | 3 |  |  | 0
PP
VV |  |  |  | 100; drátěný žlab pro instalace v TO 100=100,000 [A] 100.000000 = 100,000000 [A]
TS |  |  |  | 1. Položka obsahuje: – kompletní montáž, rozměření, upevnění, sváření, řezání, spojování a pod. – veškerý spojovací a montážní materiál – pomocné mechanismy a nátěr 2. Položka neobsahuje: X 3. Způsob měření: Měří se metr délkový.
P | 29 | 703512 | 0 | ELEKTROINSTALAČNÍ LIŠTA ŠÍŘKY PŘES 30 DO 60 MM | M | 100 | 0 | 0 |  |  | 0 | 0 | 2023_OTSKP | 0 | 3 |  |  | 0
PP
VV |  |  |  | 100; vkládací lišta pro instalaci v TO 100=100,000 [A] 100.000000 = 100,000000 [A]
TS |  |  |  | 1. Položka obsahuje: – kompletní montáž, rozměření, upevnění, řezání, spojování apod. – veškerý spojovací a montážní materiál vč. upevňovacího materiálu (držáky apod.) – pomocné mechanismy 2. Položka neobsahuje: X 3. Způsob měření: Měří se metr délkový.
P | 30 | 703755 | 0 | PROTIPOŽÁRNÍ UCPÁVKA PROSTUPU KABELOVÉHO PR. DO 200MM, DO EI 90 MIN. | kus | 3 | 0 | 0 |  |  | 0 | 0 | 2023_OTSKP | 0 | 3 |  |  | 0
PP
VV |  |  |  | 3; protipožární ucpávka kabelových tras v TO 3=3,000 [A] 3.000000 = 3,000000 [A]
TS |  |  |  | Položka obsahuje: Dodávku a montáž protipožární ucpávky vč. příslušenství a pomocného materiálu, vyhotovéní a dodání atestu. Dále obsahuje cenu za pom. mechanismy včetně všech ostatních vedlejších nákladů.
P | 31 | 703762 | 0 | KABELOVÁ UCPÁVKA VODĚ ODOLNÁ PRO VNITŘNÍ PRŮMĚR OTVORU 65 - 110MM | kus | 20 | 0 | 0 |  |  | 0 | 0 | 2023_OTSKP | 0 | 3 |  |  | 0
PP
VV |  |  |  | 20; v rozsahu tohoto So 20=20,000 [A] 20.000000 = 20,000000 [A]
TS |  |  |  | Položka obsahuje: Dodávku a montáž kabelové ucpávky vč. příslušenství ( utěsňovací spony apod. ) a pomocného materiálu, vyhotovení a dodání atestu. Dále obsahuje cenu za pom. mechanismy včetně všech ostatních vedlejších nákladů.
P | 32 | 709210 | 0 | KŘIŽOVATKA KABELOVÝCH VEDENÍ SE STÁVAJÍCÍ INŽENÝRSKOU SÍTÍ (KABELEM, POTRUBÍM APOD.) | kus | 14 | 0 | 0 |  |  | 0 | 0 | 2023_OTSKP | 0 | 3 |  |  | 0
PP
VV |  |  |  | 14; v rozsahu tohoto SO 14=14,000 [A] 14.000000 = 14,000000 [A]
TS |  |  |  | 1. Položka obsahuje: – kompletní montáž, rozměření, upevnění, řezání, spojování a pod. – veškerý spojovací a montážní materiál vč. upevňovacího materiálu ( držáky apod.) – pomocné mechanismy 2. Položka neobsahuje: X 3. Způsob měření: Měří se metr délkový.
SD |  | 74 |  | SILNOPROUD | [6 empty] | 0 | 0
P | 33 | 741911 | 0 | UZEMŇOVACÍ VODIČ V ZEMI FEZN DO 120 MM2 | M | 130 | 0 | 0 |  |  | 0 | 0 | 2023_OTSKP | 0 | 3 |  |  | 0
PP
VV |  |  |  | 12+18+25+25; ekvipotenciálový práh TS21, pásek FeZn 30/4 80=80,000 [A] 50; oddálené uzemnění TS21, pásek FeZn 30/4 50=50,000 [B] Celkem: A+B=130,000 [C] 130.000000 = 130,000000 [A]
TS |  |  |  | 1. Položka obsahuje: – přípravu podkladu pro osazení – měření, dělení, spojování, tvarování – ochranný nátěr spojů a při průchodu vodiče nad terén apod. dle příslušných norem 2. Položka neobsahuje: – zemní práce – ochranu vodiče - chráničky apod. 3. Způsob měření: Měří se metr délkový.
P | 34 | 741B11 | 0 | ZEMNÍCÍ TYČ FEZN DÉLKY DO 2 M | kus | 9 | 0 | 0 |  |  | 0 | 0 | 2023_OTSKP | 0 | 3 |  |  | 0
PP
VV |  |  |  | 4; zemnící tyč ZT v délce 2,0m pro ekvipotenciálový práh TS21 4=4,000 [A] 5; zemnící tyč délky 2,0m pro oddálené uzemnění 5=5,000 [B] Celkem: A+B=9,000 [C] 9.000000 = 9,000000 [A]
TS |  |  |  | 1. Položka obsahuje: – přípravu podkladu pro osazení – spojování – ochranný nátěr spoje dle příslušných norem 2. Položka neobsahuje: X 3. Způsob měření: Udává se počet kusů kompletní konstrukce nebo práce.
P | 35 | 741C02 | 0 | UZEMŇOVACÍ SVORKA | kus | 80 | 0 | 0 |  |  | 0 | 0 | 2023_OTSKP | 0 | 3 |  |  | 0
PP
VV |  |  |  | 80; v rozsahu tohoto So 80=80,000 [A] 80.000000 = 80,000000 [A]
TS |  |  |  | 1. Položka obsahuje: – veškeré příslušenství 2. Položka neobsahuje: X 3. Způsob měření: Udává se počet kusů kompletní konstrukce nebo práce.
P | 36 | 741C07 | 0 | VYVEDENÍ UZEMŇOVACÍCH VODIČŮ NA POVRCH/KONSTRUKCI | kus | 10 | 0 | 0 |  |  | 0 | 0 | 2023_OTSKP | 0 | 3 |  |  | 0
PP
VV |  |  |  | 10; v rozsahu tohoto So 10=10,000 [A] 10.000000 = 10,000000 [A]
TS |  |  |  | 1. Položka obsahuje: – vodivé připojení vodiče na konstrukci – dělení, tvarování, spojování – ochranný i barevný nátěr spoje dle příslušných norem 2. Položka neobsahuje: X 3. Způsob měření: Udává se počet kusů kompletní konstrukce nebo práce.
P | 37 | 741C11 | 0 | ZKUŠEBNÍ JÍMKA, UZEMNĚNÍ VENKOVNÍ DO VOLNÉHO TERÉNU | KPL | 1 | 0 | 0 |  |  | 0 | 0 | 2023_OTSKP | 0 | 3 |  |  | 0
PP
VV |  |  |  | 1; zemnící jímka pro TS21 - oddálené uzemnění 1=1,000 [A] 1.000000 = 1,000000 [A]
TS |  |  |  | 1. Položka obsahuje: – výkop a zához díry pro trubku v zemině tř.4 o velikosti 1000x1000x1000mm – zemnící jímku do volného terénu sestávající z : trubky o průměru 400/5mm o délce 80cm, víko – uzemňovací kruh s Fezn 30x4mm do trubky vč. montáže, štěrkového zásypu v trubce po montáži do výšky 60cm a úpravy povrchu terénu v okolí uzemňovací jímky 2. Položka neobsahuje: X 3. Způsob měření: Udává se komplet odlišných materiálů a činností, které tvoří funkční nedělitelný celek daný názvem položky.
P | 38 | 741I07 | 0 | SMRŠTITELNÁ TRUBIČKA ČERNÁ PRO PRŮMĚR DO 16 MM, PÁSEK 30 MM PRO JEDEN PŘIPOJOVACÍ BOD ZEMĚ/VZDUCH | kus | 10 | 0 | 0 |  |  | 0 | 0 | 2023_OTSKP | 0 | 3 |  |  | 0
PP
VV |  |  |  | 10; dle pol.č. 741C07 10=10,000 [A] 10.000000 = 10,000000 [A]
TS |  |  |  | 1. Položka obsahuje: – upevnění vč. veškerého příslušenství 2. Položka neobsahuje: X 3. Způsob měření: Udává se počet kusů kompletní konstrukce nebo práce.
P | 39 | 7425A2 | 0 | KABEL VN - JEDNOŽÍLOVÝ, 35-AXEKVCE(Y) OD 95 DO 150 MM2 | M | 50 | 0 | 0 |  |  | 0 | 0 | 2023_OTSKP | 0 | 3 |  |  | 0
PP
VV |  |  |  | 50; AXEKCEY 28,9/50kV 1x150 50=50,000 [A] 50.000000 = 50,000000 [A]
TS |  |  |  | 1. Položka obsahuje: – manipulace a uložení kabelu (do země, chráničky, kanálu, na rošty, na TV a pod.) 2. Položka neobsahuje: – příchytky, spojky, koncovky, chráničky apod. 3. Způsob měření: Měří se metr délkový.
P | 40 | 742C22 | 0 | KABELOVÁ KONCOVKA VN VENKOVNÍ JEDNOŽÍLOVÁ PRO KABELY PŘES 6 KV OD 95 DO 150 MM2 | kus | 2 | 0 | 0 |  |  | 0 | 0 | 2023_OTSKP | 0 | 3 |  |  | 0
PP
VV |  |  |  | 2; pro kabel AXEKCEY 28,9/50kV 1x150 2=2,000 [A] 2.000000 = 2,000000 [A]
TS |  |  |  | 1. Položka obsahuje: – všechny práce spojené s úpravou kabelů pro montáž včetně veškerého příslušentsví 2. Položka neobsahuje: X 3. Způsob měření: Udává se počet kusů kompletní konstrukce nebo práce.
P | 41 | 742F13 | 0 | KABEL NN NEBO VODIČ JEDNOŽÍLOVÝ CU S PLASTOVOU IZOLACÍ OD 25 DO 50 MM2 | M | 160 | 0 | 0 |  |  | 0 | 0 | 2023_OTSKP | 0 | 3 |  |  | 0
PP
VV |  |  |  | 80; H07V-K (CYA) zž 1x35 80=80,000 [A] 80; H07V-K (CYA) zž 1x50 80=80,000 [B] Celkem: A+B=160,000 [C] 160.000000 = 160,000000 [A]
TS |  |  |  | 1. Položka obsahuje: – manipulace a uložení kabelu (do země, chráničky, kanálu, na rošty, na TV a pod.) 2. Položka neobsahuje: – příchytky, spojky, koncovky, chráničky apod. 3. Způsob měření: Měří se metr délkový.
P | 42 | 742F14 | 0 | KABEL NN NEBO VODIČ JEDNOŽÍLOVÝ CU S PLASTOVOU IZOLACÍ OD 70 DO 120 MM2 | M | 250 | 0 | 0 |  |  | 0 | 0 | 2023_OTSKP | 0 | 3 |  |  | 0
PP
VV |  |  |  | 250; CHBU zž 1x120 250=250,000 [A] 250.000000 = 250,000000 [A]
TS |  |  |  | 1. Položka obsahuje: – manipulace a uložení kabelu (do země, chráničky, kanálu, na rošty, na TV a pod.) 2. Položka neobsahuje: – příchytky, spojky, koncovky, chráničky apod. 3. Způsob měření: Měří se metr délkový.
P | 43 | 742G11 | 0 | KABEL NN DVOU- A TŘÍŽÍLOVÝ CU S PLASTOVOU IZOLACÍ DO 2,5 MM2 | M | 140 | 0 | 0 |  |  | 0 | 0 | 2023_OTSKP | 0 | 3 |  |  | 0
PP
VV |  |  |  | 140; CYKY-J 3x2,5 140=140,000 [A] 140.000000 = 140,000000 [A]
TS |  |  |  | 1. Položka obsahuje: – manipulace a uložení kabelu (do země, chráničky, kanálu, na rošty, na TV a pod.) 2. Položka neobsahuje: – příchytky, spojky, koncovky, chráničky apod. 3. Způsob měření: Měří se metr délkový.
P | 44 | 742G12 | 0 | KABEL NN DVOU- A TŘÍŽÍLOVÝ CU S PLASTOVOU IZOLACÍ OD 4 DO 16 MM2 | M | 105 | 0 | 0 |  |  | 0 | 0 | 2023_OTSKP | 0 | 3 |  |  | 0
PP
VV |  |  |  | 70; CYKY-O 3x10 70=70,000 [A] 35; CYKY-O 2x4 35=35,000 [B] Celkem: A+B=105,000 [C] 105.000000 = 105,000000 [A]
TS |  |  |  | 1. Položka obsahuje: – manipulace a uložení kabelu (do země, chráničky, kanálu, na rošty, na TV a pod.) 2. Položka neobsahuje: – příchytky, spojky, koncovky, chráničky apod. 3. Způsob měření: Měří se metr délkový.
P | 45 | 742H11 | 0 | KABEL NN ČTYŘ- A PĚTIŽÍLOVÝ CU S PLASTOVOU IZOLACÍ DO 2,5 MM2 | M | 75 | 0 | 0 |  |  | 0 | 0 | 2023_OTSKP | 0 | 3 |  |  | 0
PP
VV |  |  |  | 40; CYKY-O 4x1,5 40=40,000 [A] 35; CYKFY-O 5x1,5 35=35,000 [B] Celkem: A+B=75,000 [C] 75.000000 = 75,000000 [A]
TS |  |  |  | 1. Položka obsahuje: – manipulace a uložení kabelu (do země, chráničky, kanálu, na rošty, na TV a pod.) 2. Položka neobsahuje: – příchytky, spojky, koncovky, chráničky apod. 3. Způsob měření: Měří se metr délkový.
P | 46 | 742H12 | 0 | KABEL NN ČTYŘ- A PĚTIŽÍLOVÝ CU S PLASTOVOU IZOLACÍ OD 4 DO 16 MM2 | M | 1559 | 0 | 0 |  |  | 0 | 0 | 2023_OTSKP | 0 | 3 |  |  | 0
PP
VV |  |  |  | 95=95,000 [A]; CYKY-J 5x4 35=35,000 [B]; CYKY-J 5x6 35=35,000 [C]; CYKY-J 4x16 1134=1 134,000 [D]; CYKY-O 4x10 200=200,000 [E]; CYKY-O 4x16 25=25,000 [F]; CYKY-J 5x10 35=35,000 [G]; CYKY-O 4x4 Celkem: A+B+C+D+E+F+G=1 559,000 [H] 1559.000000 = 1559,000000 [A]
TS |  |  |  | 1. Položka obsahuje: – manipulace a uložení kabelu (do země, chráničky, kanálu, na rošty, na TV a pod.) 2. Položka neobsahuje: – příchytky, spojky, koncovky, chráničky apod. 3. Způsob měření: Měří se metr délkový.
P | 47 | 742H13 | 0 | KABEL NN ČTYŘ- A PĚTIŽÍLOVÝ CU S PLASTOVOU IZOLACÍ OD 25 DO 50 MM2 | M | 230 | 0 | 0 |  |  | 0 | 0 | 2023_OTSKP | 0 | 3 |  |  | 0
PP
VV |  |  |  | 230; 1-CYKY-J 4x35 230=230,000 [A] 230.000000 = 230,000000 [A]
TS |  |  |  | 1. Položka obsahuje: – manipulace a uložení kabelu (do země, chráničky, kanálu, na rošty, na TV a pod.) 2. Položka neobsahuje: – příchytky, spojky, koncovky, chráničky apod. 3. Způsob měření: Měří se metr délkový.
P | 48 | 742H14 | 0 | KABEL NN ČTYŘ- A PĚTIŽÍLOVÝ CU S PLASTOVOU IZOLACÍ OD 70 DO 120 MM2 | M | 10 | 0 | 0 |  |  | 0 | 0 | 2023_OTSKP | 0 | 3 |  |  | 0
PP
VV |  |  |  | 10; 1-CYKY-J 4x95 10=10,000 [A] 10.000000 = 10,000000 [A]
TS |  |  |  | 1. Položka obsahuje: – manipulace a uložení kabelu (do země, chráničky, kanálu, na rošty, na TV a pod.) 2. Položka neobsahuje: – příchytky, spojky, koncovky, chráničky apod. 3. Způsob měření: Měří se metr délkový.
P | 49 | 742H23 | 0 | KABEL NN ČTYŘ- A PĚTIŽÍLOVÝ AL S PLASTOVOU IZOLACÍ OD 25 DO 50 MM2 | M | 358 | 0 | 0 |  |  | 0 | 0 | 2023_OTSKP | 0 | 3 |  |  | 0
PP
VV |  |  |  | 358; 1-AYKY-O 4x35 358=358,000 [A] 358.000000 = 358,000000 [A]
TS |  |  |  | 1. Položka obsahuje: – manipulace a uložení kabelu (do země, chráničky, kanálu, na rošty, na TV a pod.) 2. Položka neobsahuje: – příchytky, spojky, koncovky, chráničky apod. 3. Způsob měření: Měří se metr délkový.
P | 50 | 742H24 | 0 | KABEL NN ČTYŘ- A PĚTIŽÍLOVÝ AL S PLASTOVOU IZOLACÍ OD 70 DO 120 MM2 | M | 3852 | 0 | 0 |  |  | 0 | 0 | 2023_OTSKP | 0 | 3 |  |  | 0
PP
VV |  |  |  | 261; 1-AYKY-O 4x70 261=261,000 [A] 3591; 1-AYKY-O 4x95 3591=3 591,000 [B] Celkem: A+B=3 852,000 [C] 3852.000000 = 3852,000000 [A]
TS |  |  |  | 1. Položka obsahuje: – manipulace a uložení kabelu (do země, chráničky, kanálu, na rošty, na TV a pod.) 2. Položka neobsahuje: – příchytky, spojky, koncovky, chráničky apod. 3. Způsob měření: Měří se metr délkový.
P | 51 | 742I11 | 0 | KABEL NN CU OVLÁDACÍ 7-12ŽÍLOVÝ DO 2,5 MM2 | M | 35 | 0 | 0 |  |  | 0 | 0 | 2023_OTSKP | 0 | 3 |  |  | 0
PP
VV |  |  |  | 35; CYKFY-O 12x1,5 35=35,000 [A] 35.000000 = 35,000000 [A]
TS |  |  |  | 1. Položka obsahuje: – manipulace a uložení kabelu (do země, chráničky, kanálu, na rošty, na TV a pod.) 2. Položka neobsahuje: – příchytky, spojky, koncovky, chráničky apod. 3. Způsob měření: Měří se metr délkový.
P | 52 | 742I12 | 0 | KABEL NN CU OVLÁDACÍ 7-12ŽÍLOVÝ OD 4 DO 6 MM2 | M | 35 | 0 | 0 |  |  | 0 | 0 | 2023_OTSKP | 0 | 3 |  |  | 0
PP
VV |  |  |  | 35; CYKY-O 12x4 35=35,000 [A] 35.000000 = 35,000000 [A]
TS |  |  |  | 1. Položka obsahuje: – manipulace a uložení kabelu (do země, chráničky, kanálu, na rošty, na TV a pod.) 2. Položka neobsahuje: – příchytky, spojky, koncovky, chráničky apod. 3. Způsob měření: Měří se metr délkový.
P | 53 | 742J35 | 0 | TCEPKPFLE DO 15XN0,8, KABEL SDĚLOVACÍ ČTYŘKOVANÝ, IZOLACE PVC | M | 175 | 0 | 0 |  |  | 0 | 0 | 2023_OTSKP | 0 | 3 |  |  | 0
PP
VV |  |  |  | 105; TCEPKPFLE 3x4x0,8 105=105,000 [A] 70; TCEPKPFLE 5x4x0,8 70=70,000 [B] Celkem: A+B=175,000 [C] 175.000000 = 175,000000 [A]
TS |  |  |  | Položka obsahuje : Dodávku a montáž kabelu včetně dovozu, manipulace a uložení kabelu (do chráničky, do země, na rošty a pod. ). Dále obsahuje cenu za pom. mechanismy včetně všech ostatních vedlejších nákladů
P | 54 | 742J42 | 0 | JYTY 7X1, KABEL SDĚLOVACÍ IZOLACE PVC | M | 10 | 0 | 0 |  |  | 0 | 0 | 2023_OTSKP | 0 | 3 |  |  | 0
PP
VV |  |  |  | 10; J-Y(ST)Y 5x2x0,8 10=10,000 [A] 10.000000 = 10,000000 [A]
TS |  |  |  | Položka obsahuje : Dodávku a montáž kabelu včetně dovozu, manipulace a uložení kabelu (do trubky, na rošty, pod omítku, do rozvaděče ). Dále obsahuje cenu za pom. mechanismy včetně všech ostatních vedlejších nákladů
P | 55 | 742J51 | 0 | UKONČENÍ SDĚLOVACÍHO KABELU V ROZVADĚČI VČ. POMOCNÉHO MATERIÁLU A ZMĚŘENÍ KONTINUITY OVLÁDACÍHOOBVODU | kus | 10 | 0 | 0 |  |  | 0 | 0 | 2023_OTSKP | 0 | 3 |  |  | 0
PP
VV |  |  |  | 2*1; kabel J-Y(ST)Y 5x2x0,8 2=2,000 [A] 2*3; kabel TCEPKPFLE 3x4x0,8 6=6,000 [B] 2*1; kabel TCEPKPFLE 5x4x0,8 2=2,000 [C] Celkem: A+B+C=10,000 [D] 10.000000 = 10,000000 [A]
TS |  |  |  | Položka obsahuje : Dodávku a montáž kabelového zakončení a kabelu vč. podružného materiálu, dovozu, odizolování pláště a izolace žil kabelu, montáž kabelového zakončení v rozvaděči, zakončení stínění a pod.. Dále obsahuje cenu za pom. mechanismy včetně všech ostatních vedlejších nákladů
P | 56 | 742K13 | 0 | UKONČENÍ JEDNOŽÍLOVÉHO KABELU V ROZVADĚČI NEBO NA PŘÍSTROJI OD 25 DO 50 MM2 | kus | 24 | 0 | 0 |  |  | 0 | 0 | 2023_OTSKP | 0 | 3 |  |  | 0
PP
VV |  |  |  | 2*6; H0,7V-K (CYA) zž 1x50 12=12,000 [A] 2*6; H0,7V-K (CYA) zž 1x35 12=12,000 [B] Celkem: A+B=24,000 [C] 24.000000 = 24,000000 [A]
TS |  |  |  | 1. Položka obsahuje: – všechny práce spojené s úpravou kabelů pro montáž včetně veškerého příslušentsví 2. Položka neobsahuje: X 3. Způsob měření: Udává se počet kusů kompletní konstrukce nebo práce.
P | 57 | 742K14 | 0 | UKONČENÍ JEDNOŽÍLOVÉHO KABELU V ROZVADĚČI NEBO NA PŘÍSTROJI OD 70 DO 120 MM2 | kus | 6 | 0 | 0 |  |  | 0 | 0 | 2023_OTSKP | 0 | 3 |  |  | 0
PP
VV |  |  |  | 2*3; CHBU zž 1x120 6=6,000 [A] 6.000000 = 6,000000 [A]
TS |  |  |  | 1. Položka obsahuje: – všechny práce spojené s úpravou kabelů pro montáž včetně veškerého příslušentsví 2. Položka neobsahuje: X 3. Způsob měření: Udává se počet kusů kompletní konstrukce nebo práce.
P | 58 | 742L11 | 0 | UKONČENÍ DVOU AŽ PĚTIŽÍLOVÉHO KABELU V ROZVADĚČI NEBO NA PŘÍSTROJI DO 2,5 MM2 | kus | 14 | 0 | 0 |  |  | 0 | 0 | 2023_OTSKP | 0 | 3 |  |  | 0
PP
VV |  |  |  | 2*2; CYKY-O 4x1,5 4=4,000 [A] 2*4; CYKY-J 3x2,5 8=8,000 [B] 2*1; CYKFY-O 5x1,5 2=2,000 [C] Celkem: A+B+C=14,000 [D] 14.000000 = 14,000000 [A]
TS |  |  |  | 1. Položka obsahuje: – všechny práce spojené s úpravou kabelů pro montáž včetně veškerého příslušentsví 2. Položka neobsahuje: X 3. Způsob měření: Udává se počet kusů kompletní konstrukce nebo práce.
P | 59 | 742L12 | 0 | UKONČENÍ DVOU AŽ PĚTIŽÍLOVÉHO KABELU V ROZVADĚČI NEBO NA PŘÍSTROJI OD 4 DO 16 MM2 | kus | 36 | 0 | 0 |  |  | 0 | 0 | 2023_OTSKP | 0 | 3 |  |  | 0
PP
VV |  |  |  | 2*4; CYKY-J 5x4 8=8,000 [A] 2*1; CYKY-J 5x6 2=2,000 [B] 2*1; CYKY-O 2x4 2=2,000 [C] 2*1; CYKY-O 4x4 2=2,000 [D] 2*7; CYKY-O 4x10 14=14,000 [E] 2*2; CYKY-O 3x10 4=4,000 [F] 2*1; CYKY-J 5x10 2=2,000 [G] 2*1; CYKY-J 4x16 2=2,000 [H] Celkem: A+B+C+D+E+F+G+H=36,000 [I] 36.000000 = 36,000000 [A]
TS |  |  |  | 1. Položka obsahuje: – všechny práce spojené s úpravou kabelů pro montáž včetně veškerého příslušentsví 2. Položka neobsahuje: X 3. Způsob měření: Udává se počet kusů kompletní konstrukce nebo práce.
P | 60 | 742L13 | 0 | UKONČENÍ DVOU AŽ PĚTIŽÍLOVÉHO KABELU V ROZVADĚČI NEBO NA PŘÍSTROJI OD 25 DO 50 MM2 | kus | 16 | 0 | 0 |  |  | 0 | 0 | 2023_OTSKP | 0 | 3 |  |  | 0
PP
VV |  |  |  | 2*1; 1-AYKY-O 4x35 2=2,000 [A] 2*7; 1-CYKY-J 4x35 14=14,000 [B] Celkem: A+B=16,000 [C] 16.000000 = 16,000000 [A]
TS |  |  |  | 1. Položka obsahuje: – všechny práce spojené s úpravou kabelů pro montáž včetně veškerého příslušentsví 2. Položka neobsahuje: X 3. Způsob měření: Udává se počet kusů kompletní konstrukce nebo práce.
P | 61 | 742L14 | 0 | UKONČENÍ DVOU AŽ PĚTIŽÍLOVÉHO KABELU V ROZVADĚČI NEBO NA PŘÍSTROJI OD 70 DO 120 MM2 | kus | 12 | 0 | 0 |  |  | 0 | 0 | 2023_OTSKP | 0 | 3 |  |  | 0
PP
VV |  |  |  | 2*1; 1-AYKY-O 4x70 2=2,000 [A] 2*4; 1-AYKY-O 4x95 8=8,000 [B] 2*1; 1-CYKY-J 4x95 2=2,000 [C] Celkem: A+B+C=12,000 [D] 12.000000 = 12,000000 [A]
TS |  |  |  | 1. Položka obsahuje: – všechny práce spojené s úpravou kabelů pro montáž včetně veškerého příslušentsví 2. Položka neobsahuje: X 3. Způsob měření: Udává se počet kusů kompletní konstrukce nebo práce.
P | 62 | 742M11 | 0 | UKONČENÍ 7-12ŽÍLOVÉHO KABELU V ROZVADĚČI NEBO NA PŘÍSTROJI DO 2,5 MM2 | kus | 2 | 0 | 0 |  |  | 0 | 0 | 2023_OTSKP | 0 | 3 |  |  | 0
PP
VV |  |  |  | 2*1; CYKFY-O 12x1,5 2=2,000 [A] 2.000000 = 2,000000 [A]
TS |  |  |  | 1. Položka obsahuje: – všechny práce spojené s úpravou kabelů pro montáž včetně veškerého příslušentsví 2. Položka neobsahuje: X 3. Způsob měření: Udává se počet kusů kompletní konstrukce nebo práce.
P | 63 | 742M12 | 0 | UKONČENÍ 7-12ŽÍLOVÉHO KABELU V ROZVADĚČI NEBO NA PŘÍSTROJI OD 4 DO 6 MM2 | kus | 4 | 0 | 0 |  |  | 0 | 0 | 2023_OTSKP | 0 | 3 |  |  | 0
PP
VV |  |  |  | 2*2; CYKY-O 12x4 4=4,000 [A] 4.000000 = 4,000000 [A]
TS |  |  |  | 1. Položka obsahuje: – všechny práce spojené s úpravou kabelů pro montáž včetně veškerého příslušentsví 2. Položka neobsahuje: X 3. Způsob měření: Udává se počet kusů kompletní konstrukce nebo práce.
P | 64 | 742P13 | 0 | ZATAŽENÍ KABELU DO CHRÁNIČKY - KABEL DO 4 KG/M | M | 878 | 0 | 0 |  |  | 0 | 0 | 2023_OTSKP | 0 | 3 |  |  | 0
PP
VV |  |  |  | 30*8; cca 30ks kabelů do rozvaděčů osvětlovacích věží a stožárů OS 240=240,000 [A] 30*8; cca 30ks kabelů do prostupu Technologického objektu 240=240,000 [B] 2*28; 2ks kabelů v km 57,747 56=56,000 [C] 2*18; 2ks kabelů v km 58,270 36=36,000 [D] 3*14; 3ks kabelů v km 58,333 42=42,000 [E] 1*8; 1ks kabelů v km 58,403 8=8,000 [F] 1*8; 1ks kabelů v km 58,434 8=8,000 [G] 2*10; 2ks kabelů v km 58,480 20=20,000 [H] 2*10; 2ks kabelů v km 58,612 pod vodotečí 20=20,000 [I] 2*10; 2ks kabelů v km 58,961 20=20,000 [J] 3*14; 3ks kabelů pod silnicí přejezdu P4031 42=42,000 [K] 1*8; 1ks kabelů pod silnicí přejezdu P4032 8=8,000 [L] 30+108; dle pol.č. 702211 a č. 702212 138=138,000 [M] Celkem: A+B+C+D+E+F+G+H+I+J+K+L+M=878,000 [N] 878.000000 = 878,000000 [A]
TS |  |  |  | 1. Položka obsahuje: – montáž kabelu o váze do 4 kg/m do chráničky/ kolektoru 2. Položka neobsahuje: X 3. Způsob měření: Měří se metr délkový.
P | 65 | 742P15 | 0 | OZNAČOVACÍ ŠTÍTEK NA KABEL | kus | 120 | 0 | 0 |  |  | 0 | 0 | 2023_OTSKP | 0 | 3 |  |  | 0
PP
VV |  |  |  | 120; v rozsahu tohoto So 120=120,000 [A] 120.000000 = 120,000000 [A]
TS |  |  |  | 1. Položka obsahuje: – veškeré příslušentsví 2. Položka neobsahuje: X 3. Způsob měření: Udává se počet kusů kompletní konstrukce nebo práce.
P | 66 | 742P17 | 0 | VYHLEDÁNÍ STÁVAJÍCÍHO KABELU (MĚŘENÍ, SONDA) | kus | 40 | 0 | 0 |  |  | 0 | 0 | 2023_OTSKP | 0 | 3 |  |  | 0
PP
VV |  |  |  | 40; v rozsahu tohoto So 40=40,000 [A] 40.000000 = 40,000000 [A]
TS |  |  |  | 1. Položka obsahuje: – vyhledání stávajícího kabelu vn/nn v obvodu žel. stanice, na trati vč. výkopu sondy a veškerého příslušenství 2. Položka neobsahuje: X 3. Způsob měření: Udává se počet kusů kompletní konstrukce nebo práce.
P | 67 | 743151 | 0 | OSVĚTLOVACÍ STOŽÁR - STOŽÁROVÁ ROZVODNICE S 1-2 JISTÍCÍMI PRVKY | kus | 25 | 0 | 0 |  |  | 0 | 0 | 2023_OTSKP | 0 | 3 |  |  | 0
PP
VV |  |  |  | 8; výměna stožárové svorkovnice ze soustavy TNC na TT (stožáry nástupiště 1) 8=8,000 [A] 10; výměna stožárové svorkovnice ze soustavy TNC na TT (stožáry nástupiště 2) 10=10,000 [B] 7; výměna stožárové svorkovnice ze soustavy TNC na TT (stožáry OS1-OS7) 7=7,000 [C] Celkem: A+B+C=25,000 [D] 25.000000 = 25,000000 [A]
TS |  |  |  | 1. Položka obsahuje: – veškeré příslušenství, technický popis viz. projektová dokumentace 2. Položka neobsahuje: X 3. Způsob měření: Udává se počet kusů kompletní konstrukce nebo práce.
P | 68 | 743D21 | 0 | SKŘÍŇ PŘÍPOJKOVÁ POJISTKOVÁ KOMPAKTNÍ PILÍŘOVÁ OD 80 DO 160 A, DO 240 MM2, S 1-2 SADAMI JISTÍCÍCHPRVKŮ | kus | 3 | 0 | 0 |  |  | 0 | 0 | 2023_OTSKP | 0 | 3 |  |  | 0
PP
VV |  |  |  | 1; KS pro RP4031 (II.třída izolace) - viz Přejezdové skříně 1=1,000 [A] 1; KS pro RP4032 (II.třída izolace) - viz Přejezdové skříně 1=1,000 [B] 1; KS pro BTS (II.třída izolace) - viz Přejezdové skříně 1=1,000 [C] Celkem: A+B+C=3,000 [D] 3.000000 = 3,000000 [A]
TS |  |  |  | 1. Položka obsahuje: – instalaci do terénu vč. prefabrikovaného základu a zapojení – technický popis viz. projektová dokumentace 2. Položka neobsahuje: – zemní práce 3. Způsob měření: Udává se počet kusů kompletní konstrukce nebo práce.
P | 69 | 744231 | 0 | KABELOVÁ SKŘÍŇ VENKOVNÍ SPOLEČNÁ PŘÍSTROJOVÁ PRO PŘEJEZDY | kus | 2 | 0 | 0 |  |  | 0 | 0 | 2023_OTSKP | 0 | 3 |  |  | 0
PP
VV |  |  |  | 1; přejezdová skříň RP4031 - (II.třída izolace) - viz Přejezdové skříně 1=1,000 [A] 1; přejezdová skříň RP4032 - (II.třída izolace) - viz Přejezdové skříně 1=1,000 [B] Celkem: A+B=2,000 [C] 2.000000 = 2,000000 [A]
TS |  |  |  | 1. Položka obsahuje: – přípravu podkladu pro osazení vč. upevňovacího materiálu – typová plastová pilířová lakovaná dle schválených technických podmínek, prázdná pro montáž výstroje elektro, telefonu a nouzových tlačítek včetně přívodky pro DA a příslušenství, veškerý podružný a pomocný materiál – provedení zkoušek, dodání předepsaných zkoušek, revizí a atestů 2. Položka neobsahuje: X 3. Způsob měření: Udává se počet kusů kompletní konstrukce nebo práce.
P | 70 | 744342 | 0 | ROZVADĚČ NN SKŘÍŇOVÝ OCELOPLECHOVÝ VYZBROJENÝ, DO IP 40, HLOUBKY DO 500 MM, ŠÍŘKY DO 500 MM, VÝŠKYDO 2250 MM - PŘÍVODNÍ POLE SE SLOŽITOU VÝZBROJÍ | kus | 4 | 0 | 0 |  |  | 0 | 0 | 2023_OTSKP | 0 | 3 |  |  | 0
PP
VV |  |  |  | 1; rozvaděč RZN - viz schéma 1=1,000 [A] 1; rozvaděč RZS - viz schéma 1=1,000 [B] 1; rozvaděč RZZ - viz schéma 1=1,000 [C] 1; rozvaděč RSDEL - viz schéma 1=1,000 [D] Celkem: A+B+C+D=4,000 [E] 4.000000 = 4,000000 [A]
TS |  |  |  | 1. Položka obsahuje: – přípravu podkladu pro osazení vč. upevňovacího materiálu – veškerý podružný a pomocný materiál – provedení zkoušek, dodání předepsaných zkoušek, revizí a atestů – přístrojové vybavení ( jističe s dálkovým ovládáním, stykače, přípojnice, analyzátory sítě, PLC, zdroje pro pomocné obvody apod. ) 2. Položka neobsahuje: 3. Způsob měření: Udává se počet kusů kompletní konstrukce nebo práce.
P | 71 | 744644 | 0 | JISTIČ ČTYŘPÓLOVÝ (3+N, 10 KA) OD 25 DO 40 A | kus | 9 | 0 | 0 |  |  | 0 | 0 | 2023_OTSKP | 0 | 3 |  |  | 0
PP
VV |  |  |  | 1+4+2+2=9,000 [A]; jistič B25A/4p v rozvaděči RH 9.000000 = 9,000000 [A]
TS |  |  |  | 1. Položka obsahuje: – veškerý spojovací materiál vč. připojovacího vedení – technický popis viz. projektová dokumentace 2. Položka neobsahuje: X 3. Způsob měření: Udává se počet kusů kompletní konstrukce nebo práce.
P | 72 | 744645 | 0 | JISTIČ ČTYŘPÓLOVÝ (3+N, 10 KA) OD 50 DO 63 A | kus | 3 | 0 | 0 |  |  | 0 | 0 | 2023_OTSKP | 0 | 3 |  |  | 0
PP
VV |  |  |  | 1+2=3,000 [A]; jistič B63A/4p v rozvaděči RH 3.000000 = 3,000000 [A]
TS |  |  |  | 1. Položka obsahuje: – veškerý spojovací materiál vč. připojovacího vedení – technický popis viz. projektová dokumentace 2. Položka neobsahuje: X 3. Způsob měření: Udává se počet kusů kompletní konstrukce nebo práce.
P | 73 | 744921 | 0 | PROUDOVÝ CHRÁNIČ ČTYŘPÓLOVÝ (10 KA) PŘES 30 DO 300 MA, DO 25 A | kus | 14 | 0 | 0 |  |  | 0 | 0 | 2023_OTSKP | 0 | 3 |  |  | 0
PP
VV |  |  |  | 8*1+3*2=14,000 [A] doplnění proudového chrániče 25A, 4pól, 100mA, typ A (detekce stejnosměrné složky) v rozvaděči ROV 14.000000 = 14,000000 [A]
TS |  |  |  | 1. Položka obsahuje: – veškerý spojovací materiál vč. připojovacího vedení – technický popis viz. projektová dokumentace 2. Položka neobsahuje: X 3. Způsob měření: Udává se počet kusů kompletní konstrukce nebo práce.
P | 74 | 744932 | 0 | PROUDOVÝ CHRÁNIČ ČTYŘPÓLOVÝ (10 KA) PŘES 300 MA, PŘES 25 DO 63 A | kus | 12 | 0 | 0 |  |  | 0 | 0 | 2023_OTSKP | 0 | 3 |  |  | 0
PP
VV |  |  |  | 1+4+2+2=9,000 [A] doplnění proudového chrániče 40A, 4pól, 500mA, typ A (detekce stejnosměrné složky) v rozvaděči RH 1+2=3,000 [B] doplnění proudového chrániče 63A, 4pól, 500mA, typ A (detekce stejnosměrné složky) v rozvaděči RH Celkem: A+B=12,000 [C] 12.000000 = 12,000000 [A]
TS |  |  |  | 1. Položka obsahuje: – veškerý spojovací materiál vč. připojovacího vedení – technický popis viz. projektová dokumentace 2. Položka neobsahuje: X 3. Způsob měření: Udává se počet kusů kompletní konstrukce nebo práce.
P | 75 | 744Q11 | 0 | SVODIČ PŘEPĚTÍ TYP 1 (TŘÍDA B) 1-2 PÓLOVÝ | kus | 7 | 0 | 0 |  |  | 0 | 0 | 2023_OTSKP | 0 | 3 |  |  | 0
PP
VV |  |  |  | 5=5,000 [A] Doplnění přepětové ochrany v režimu CT2 v rozvaděčích ROV 2=2,000 [B] Doplnění přepětové ochrany v režimu CT2 v rozvaděčích ZS1 a ZS2 Celkem: A+B=7,000 [C] 7.000000 = 7,000000 [A]
TS |  |  |  | 1. Položka obsahuje: – veškerý spojovací materiál vč. připojovacího vedení – technický popis viz. projektová dokumentace 2. Položka neobsahuje: X 3. Způsob měření: Udává se počet kusů kompletní konstrukce nebo práce.
P | 76 | 745621 | 0 | TRANSFORMÁTOR DRÁŽNÍ PRO NAPÁJENÍ Z TV 25/0,4 KV DO 90 KVA | kus | 1 | 0 | 0 |  |  | 0 | 0 | 2023_OTSKP | 0 | 3 |  |  | 0
PP
VV |  |  |  | 1; transformátor TS1 60kVA - 25/2*0,200kV pro aluzink TS21 1=1,000 [A] 1.000000 = 1,000000 [A]
TS |  |  |  | 1. Položka obsahuje: – veškerý podružný, pomocný a upevňovací materiál – technický popis viz. projektová dokumentace – uvedení do provozu, předepsané zkoušky, revize a atesty 2. Položka neobsahuje: X 3. Způsob měření: Udává se počet kusů kompletní konstrukce nebo práce.
P | 77 | 745A31 | 0 | TRAFOSTANICE DRÁŽNÍ KIOSKOVÁ 25/0,4 KV PRO NAPÁJENÍ EOV NEBO ZZ Z TV DO 90 KVA | kus | 1 | 0 | 0 |  |  | 0 | 0 | 2023_OTSKP | 0 | 3 |  |  | 0
PP
VV |  |  |  | 1; aluzinková trafostanice TS21 (25/0,4kV) 1=1,000 [A] 1.000000 = 1,000000 [A]
TS |  |  |  | 1. Položka obsahuje: – veškeré konstrukce na stožár, jištění VN, omezovače, propoje a pod. – technický popis viz. projektová dokumentace – uvedení do provozu, předepsané zkoušky, revize a atesty 2. Položka neobsahuje: – základ pro stožár, transformátor, rozvaděč a uzemnění 3. Způsob měření: Udává se počet kusů kompletní konstrukce nebo práce.
P | 78 | 745A41 | 0 | TRAFOSTANICE DRÁŽNÍ - ROZVADĚČ K TRAFOSTANICI 25/0,4 KV | kus | 1 | 0 | 0 |  |  | 0 | 0 | 2023_OTSKP | 0 | 3 |  |  | 0
PP
VV |  |  |  | 1; rozvaděč R-UNZ do TS21 - viz schéma 1=1,000 [A] 1.000000 = 1,000000 [A]
TS |  |  |  | 1. Položka obsahuje: – veškerý podružný, pomocný, spojovací a upevňovací materiál – technický popis viz. projektová dokumentace – předepsané zkoušky, revize a atesty 2. Položka neobsahuje: X 3. Způsob měření: Udává se počet kusů kompletní konstrukce nebo práce.
P | 79 | 74C921 | 0 | PŘÍMÉ UKOLEJNĚNÍ KONSTRUKCE VŠECH TYPŮ (VČETNĚ VÝZTUŽNÝCH DVOJIC) - 1 VODIČ | kus | 3 | 0 | 0 |  |  | 0 | 0 | 2023_OTSKP | 0 | 3 |  |  | 0
PP
VV |  |  |  | 3; ukolejnění TS21 3=3,000 [A] 3.000000 = 3,000000 [A]
TS |  |  |  | 1. Položka obsahuje: – všechny náklady na montáž a materiál dodaného zařízení protikorozně ošetřeného podle TKP se všemi pomocnými doplňujícími součástmi a pracemi s použitím mechanizmů – cena položky je vč. ostatních rozpočtových nákladů 2. Položka neobsahuje: X 3. Způsob měření: Udává se počet kusů kompletní konstrukce nebo práce.
P | 80 | 74C933 | 0 | UKOLEJŇOVACÍ VODIČ IZOLOVANÝ VŮČI ZEMI (VČETNĚ PŘIPOJENÍ KE KONSTRUKCÍM) | M | 150 | 0 | 0 |  |  | 0 | 0 | 2023_OTSKP | 0 | 3 |  |  | 0
PP
VV |  |  |  | 3*50; ukolejnění 3x CHBU 120zž do 50m 150=150,000 [A] 150.000000 = 150,000000 [A]
TS |  |  |  | 1. Položka obsahuje: – všechny náklady na montáž a materiál dodaného zařízení protikorozně ošetřeného podle TKP se všemi pomocnými doplňujícími součástmi a pracemi s použitím mechanizmů – cena položky je vč. ostatních rozpočtových nákladů 2. Položka neobsahuje: X 3. Způsob měření: Měří se metr délkový v ose vodiče nebo lana.
SD |  | 745 |  | DEMONTÁŽE | [6 empty] | 0 | 0
P | 81 | 742Z23 | 0 | DEMONTÁŽ KABELOVÉHO VEDENÍ NN | M | 3527 | 0 | 0 |  |  | 0 | 0 | 2023_OTSKP | 0 | 3 |  |  | 0
PP
VV |  |  |  | 554; demontáž kabelu pro stožáry OS 554=554,000 [A] 1477; demontáž kabelu pro přejezdy P4031 a P4032 1477=1 477,000 [B] 1321; demontáž kabelu pro REOV 1321=1 321,000 [C] 175; demontáž kabelů CYKY pro výhybky EOV 175=175,000 [D] Celkem: A+B+C+D=3 527,000 [E] 3527.000000 = 3527,000000 [A]
TS |  |  |  | 1. Položka obsahuje: – všechny náklady na demontáž stávajícího zařízení se všemi pomocnými doplňujícími úpravami pro jeho likvidaci – naložení vybouraného materiálu na dopravní prostředek 2. Položka neobsahuje: – odvoz vybouraného materiálu – poplatek za likvidaci odpadů (nacení se dle SSD 0) 3. Způsob měření: Měří se metr délkový.
P | 82 | 743Z71 | 0 | DEMONTÁŽ KABELOVÉ SKŘÍNĚ | kus | 4 | 0 | 0 |  |  | 0 | 0 | 2023_OTSKP | 0 | 3 |  |  | 0
PP
VV |  |  |  | 2+2; demontáž stávající přejezdové skříně P4031 a P4032 v soustavě TNC 4=4,000 [A] 4.000000 = 4,000000 [A]
TS |  |  |  | 1. Položka obsahuje: – všechny náklady na demontáž stávajícího zařízení se všemi pomocnými doplňujícími úpravami pro jeho likvidaci – naložení vybouraného materiálu na dopravní prostředek 2. Položka neobsahuje: – odvoz vybouraného materiálu – poplatek za likvidaci odpadů (nacení se dle SSD 0) 3. Způsob měření: Udává se počet kusů kompletní konstrukce nebo práce.
P | 83 | 744Z05 | 0 | DEMONTÁŽ JISTIČE NEBO VYPÍNAČE Z ROZVADĚČE NN | kus | 10 | 0 | 0 |  |  | 0 | 0 | 2023_OTSKP | 0 | 3 |  |  | 0
PP
VV |  |  |  | 1+4+2+3; demontáž jističů v RH 10=10,000 [A] 10.000000 = 10,000000 [A]
TS |  |  |  | 1. Položka obsahuje: – všechny náklady na demontáž stávajícího zařízení se všemi pomocnými doplňujícími úpravami pro jeho likvidaci – naložení vybouraného materiálu na dopravní prostředek 2. Položka neobsahuje: – odvoz vybouraného materiálu – poplatek za likvidaci odpadů (nacení se dle SSD 0) 3. Způsob měření: Udává se počet kusů kompletní konstrukce nebo práce.
P | 84 | 744Z09 | 0 | DEMONTÁŽ DROBNÉHO ZAŘÍZENÍ Z ROZVADĚČE NN (SIGNÁLKY, SVORKY APOD.) | kus | 100 | 0 | 0 |  |  | 0 | 0 | 2023_OTSKP | 0 | 3 |  |  | 0
PP
VV |  |  |  | 100; v rozsahu tohoto So (rozvaděče RH, ROV) 100=100,000 [A] 100.000000 = 100,000000 [A]
TS |  |  |  | 1. Položka obsahuje: – všechny náklady na demontáž stávajícího zařízení se všemi pomocnými doplňujícími úpravami pro jeho likvidaci – naložení vybouraného materiálu na dopravní prostředek 2. Položka neobsahuje: – odvoz vybouraného materiálu – poplatek za likvidaci odpadů (nacení se dle SSD 0) 3. Způsob měření: Udává se počet kusů kompletní konstrukce nebo práce.
SD |  | 747 |  | ZKOUŠKY, REVIZE, HZS | [6 empty] | 0 | 0
P | 85 | 747124 | 0 | NAPĚŤOVÁ ZKOUŠKA ROZVODNY VČETNĚ SPÍNACÍCH PRVKŮ DO 35 KV | kus | 1 | 0 | 0 |  |  | 0 | 0 | 2023_OTSKP | 0 | 3 |  |  | 0
PP
VV |  |  |  | 1; napěťová zkouška TS21 1=1,000 [A] 1.000000 = 1,000000 [A]
TS |  |  |  | 1. Položka obsahuje: – cenu za kontrolu, revizi, seřízení a uvedení do provozu zařízení dle příslušných norem a předpisů, včetně vystavení protokolu 2. Položka neobsahuje: X 3. Způsob měření: Udává se počet kusů kompletní konstrukce nebo práce.
P | 86 | 747213 | 0 | CELKOVÁ PROHLÍDKA, ZKOUŠENÍ, MĚŘENÍ A VYHOTOVENÍ VÝCHOZÍ REVIZNÍ ZPRÁVY, PRO OBJEM IN PŘES 500 DO1000 TIS. KČ | kus | 1 | 0 | 0 |  |  | 0 | 0 | 2023_OTSKP | 0 | 3 |  |  | 0
PP
VV |  |  |  | 1; v rozsahu tohoto SO 1=1,000 [A] 1.000000 = 1,000000 [A]
TS |  |  |  | 1. Položka obsahuje: – cenu za celkovou prohlídku zařízení PS/SO, vč. měření, komplexních zkoušek a revizi zařízení tohoto PS/SO autorizovaným revizním technikem na silnoproudá zařízení podle požadavku ČSN, včetně hodnocení a vyhotovení celkové revizní zprávy 2. Položka neobsahuje: X 3. Způsob měření: Udává se počet kusů kompletní konstrukce nebo práce.
P | 87 | 747301 | 0 | PROVEDENÍ PROHLÍDKY A ZKOUŠKY PRÁVNICKOU OSOBOU, VYDÁNÍ PRŮKAZU ZPŮSOBILOSTI | kus | 1 | 0 | 0 |  |  | 0 | 0 | 2023_OTSKP | 0 | 3 |  |  | 0
PP
VV |  |  |  | 1; v rozsahu tohoto SO 1=1,000 [A] 1.000000 = 1,000000 [A]
TS |  |  |  | 1. Položka obsahuje: – cenu za vyhotovení dokladu právnickou osobou o silnoproudých zařízeních a vydání průkazu způsobilosti 2. Položka neobsahuje: X 3. Způsob měření: Udává se počet kusů kompletní konstrukce nebo práce.
P | 88 | 747302 | 0 | VYDÁNÍ PŘÍKAZU "B" - JEDNODUCHÉ PRACOVIŠTĚ | kus | 1 | 0 | 0 |  |  | 0 | 0 | 2023_OTSKP | 0 | 3 |  |  | 0
PP
VV |  |  |  | 1; příkaz B pro napojení TS21 1=1,000 [A] 1.000000 = 1,000000 [A]
TS |  |  |  | 1. Položka obsahuje: – cenu za vyhotovení příkazu "B" pro zajištění pracoviště při práci na vypnutém a zajištěném zařízení vn 2. Položka neobsahuje: X 3. Způsob měření: Udává se počet kusů kompletní konstrukce nebo práce.
P | 89 | 747411 | 0 | MĚŘENÍ ZEMNÍCH ODPORŮ - ZEMNIČE PRVNÍHO NEBO SAMOSTATNÉHO | kus | 2 | 0 | 0 |  |  | 0 | 0 | 2023_OTSKP | 0 | 3 |  |  | 0
PP
VV |  |  |  | 1; ekvipotenciálový práh TS21 1=1,000 [A] 1; oddálené uzemnění TS21 1=1,000 [B] Celkem: A+B=2,000 [C] 2.000000 = 2,000000 [A]
TS |  |  |  | 1. Položka obsahuje: – cenu za měření dle příslušných norem a předpisů, včetně vystavení protokolu 2. Položka neobsahuje: X 3. Způsob měření: Udává se počet kusů kompletní konstrukce nebo práce.
P | 90 | 747511 | 0 | ZKOUŠKY VODIČŮ A KABELŮ NN PRŮŘEZU ŽÍLY DO 5X25 MM2 | kus | 36 | 0 | 0 |  |  | 0 | 0 | 2023_OTSKP | 0 | 3 |  |  | 0
PP
VV |  |  |  | 36; viz Kabelový seznam 36=36,000 [A] 36.000000 = 36,000000 [A]
TS |  |  |  | 1. Položka obsahuje: – cenu za provedení měření kabelu/ vodiče vč. vyhotovení protokolu 2. Položka neobsahuje: X 3. Způsob měření: Udává se počet kusů kompletní konstrukce nebo práce.
P | 91 | 747512 | 0 | ZKOUŠKY VODIČŮ A KABELŮ NN PRŮŘEZU ŽÍLY OD 4X35 DO 120 MM2 | kus | 14 | 0 | 0 |  |  | 0 | 0 | 2023_OTSKP | 0 | 3 |  |  | 0
PP
VV |  |  |  | 14; viz Kabelový seznam 14=14,000 [A] 14.000000 = 14,000000 [A]
TS |  |  |  | 1. Položka obsahuje: – cenu za provedení měření kabelu/ vodiče vč. vyhotovení protokolu 2. Položka neobsahuje: X 3. Způsob měření: Udává se počet kusů kompletní konstrukce nebo práce.
P | 92 | 747531 | 0 | ZKOUŠKY VODIČŮ A KABELŮ VN ZVÝŠENÝM NAPĚTÍM DO 35 KV | kus | 1 | 0 | 0 |  |  | 0 | 0 | 2023_OTSKP | 0 | 3 |  |  | 0
PP
VV |  |  |  | 1; zkouška vn kabelu AXEKCEY 28,9/50kV pro TS21 1=1,000 [A] 1.000000 = 1,000000 [A]
TS |  |  |  | 1. Položka obsahuje: – cenu za provedení měření kabelu/ vodiče vč. vyhotovení protokolu 2. Položka neobsahuje: X 3. Způsob měření: Udává se počet kusů kompletní konstrukce nebo práce.
P | 93 | 747532 | 0 | ZKOUŠKY VODIČŮ A KABELŮ VN - PROVOZ MĚŘÍCÍHO VOZU PO DOBU ZKOUŠEK VN KABELŮ | kus | 1 | 0 | 0 |  |  | 0 | 0 | 2023_OTSKP | 0 | 3 |  |  | 0
PP
VV |  |  |  | 1; pro zkoušku vn kabelu TS21 1=1,000 [A] 1.000000 = 1,000000 [A]
TS |  |  |  | 1. Položka obsahuje: – cenu za provedení měření kabelu/ vodiče vč. vyhotovení protokolu 2. Položka neobsahuje: X 3. Způsob měření: Udává se počet kusů kompletní konstrukce nebo práce.
P | 94 | 747614 | 0 | MĚŘENÍ FUNKČNÍHO PROPOJENÍ VODIČE PEN S KOLEJÍ | kus | 3 | 0 | 0 |  |  | 0 | 0 | 2023_OTSKP | 0 | 3 |  |  | 0
PP
VV |  |  |  | 3; měření ukolejnění TS21 3=3,000 [A] 3.000000 = 3,000000 [A]
TS |  |  |  | 1. Položka obsahuje: – cenu za měření dle příslušných norem a předpisů, včetně vystavení protokolu 2. Položka neobsahuje: X 3. Způsob měření: Udává se počet kusů kompletní konstrukce nebo práce.
P | 95 | 747701 | 0 | DOKONČOVACÍ MONTÁŽNÍ PRÁCE NA ELEKTRICKÉM ZAŘÍZENÍ | hod | 200 | 0 | 0 |  |  | 0 | 0 | 2023_OTSKP | 0 | 3 |  |  | 0
PP
VV |  |  |  | 200; v rozsahu tohoto SO 200=200,000 [A] 200.000000 = 200,000000 [A]
TS |  |  |  | 1. Položka obsahuje: – cenu za práce spojené s uváděním zařízení do provozu, drobné montážní práce v rozvaděčích, koordinaci se zhotoviteli souvisejících zařízení apod. 2. Položka neobsahuje: X 3. Způsob měření: Udává se čas v hodinách.
P | 96 | 747702 | 0 | ÚPRAVA ZAPOJENÍ STÁVAJÍCÍCH KABELOVÝCH SKŘÍNÍ/ROZVADĚČŮ | hod | 300 | 0 | 0 |  |  | 0 | 0 | 2023_OTSKP | 0 | 3 |  |  | 0
PP
VV |  |  |  | 300; v rozsahu tohoto SO (rozvaděče RH, ROV, ZSD, REOV, MX-OV) 300=300,000 [A] 300.000000 = 300,000000 [A]
TS |  |  |  | 1. Položka obsahuje: – cenu za veškeré náklady na provedení provizorních úprav zapojení stávajících kabelových skříní / rozvaděčů v průběhu výstavy ( pro montáž nových i provizorních kabelů, drobné úpravy výstroje apod. ) 2. Položka neobsahuje: X 3. Způsob měření: Udává se čas v hodinách.
P | 97 | 747703 | 0 | ZKUŠEBNÍ PROVOZ | hod | 72 | 0 | 0 |  |  | 0 | 0 | 2023_OTSKP | 0 | 3 |  |  | 0
PP
VV |  |  |  | 72; v rozsahu tohoto SO 72=72,000 [A] 72.000000 = 72,000000 [A]
TS |  |  |  | 1. Položka obsahuje: – cenu za dobu kdy je zařízení po individálních zkouškách dáno do provozu s prokázáním technických a kvalitativních parametrů zařízení 2. Položka neobsahuje: X 3. Způsob měření: Udává se čas v hodinách.
P | 98 | 747704 | 0 | ZAŠKOLENÍ OBSLUHY | hod | 48 | 0 | 0 |  |  | 0 | 0 | 2023_OTSKP | 0 | 3 |  |  | 0
PP
VV |  |  |  | 48; v rozsahu tohoto SO 48=48,000 [A] 48.000000 = 48,000000 [A]
TS |  |  |  | 1. Položka obsahuje: – cenu za dobu kdy je s funkcí seznamována obsluha zařízení, včetně odevzdání dokumentace skutečného provedení 2. Položka neobsahuje: X 3. Způsob měření: Udává se čas v hodinách.
P | 99 | 747705 | 0 | MANIPULACE NA ZAŘÍZENÍCH PROVÁDĚNÉ PROVOZOVATELEM | hod | 72 | 0 | 0 |  |  | 0 | 0 | 2023_OTSKP | 0 | 3 |  |  | 0
PP
VV |  |  |  | 72; místní Správa SEE 72=72,000 [A] 72.000000 = 72,000000 [A]
TS |  |  |  | 1. Položka obsahuje: – cenu za manipulace na zařízeních prováděné provozovatelem nutných pro další práce zhotovitele na technologickém souboru 2. Položka neobsahuje: X 3. Způsob měření: Udává se čas v hodinách.
P | 100 | 747706 | 0 | ZJIŠŤOVÁNÍ STÁVAJÍCÍHO STAVU ROZVODŮ NN | hod | 300 | 0 | 0 |  |  | 0 | 0 | 2023_OTSKP | 0 | 3 |  |  | 0
PP
VV |  |  |  | 300; v rozsahu tohoto SO 300=300,000 [A] 300.000000 = 300,000000 [A]
TS |  |  |  | 1. Položka obsahuje: – cenu za prozkoumání stávajích rozvodů nn, přiřazení vývodových kabelů v rozvaděči nn k jejich zařízení a identifikaci způsobu napájení 2. Položka neobsahuje: X 3. Způsob měření: Udává se čas v hodinách.
P | 101 | 747707 | 0 | PROVOZ MOBILNÍHO NÁHRADNÍHO ZDROJE DO 32 KVA | hod | 72 | 0 | 0 |  |  | 0 | 0 | 2023_OTSKP | 0 | 3 |  |  | 0
PP
VV |  |  |  | 72; v rozsahu tohoto SO 72=72,000 [A] 72.000000 = 72,000000 [A]
TS |  |  |  | 1. Položka obsahuje: – cenu za dobu provozu náhradního zdroje ve stanici / zastávce vč. dovozu na místo určení a zapojení do stávajících rozvodů 2. Položka neobsahuje: X 3. Způsob měření: Udává se čas v hodinách.

## SO52-36-01-02
SŽDC05 | [14 empty] | 6
S | Stavba: | 5523520024_zm01 |  | „Elektrizace trati Týniště n. O. – Častolovice – Solnice“, 2a. etapa_zm01 | [6 empty] | D.2.3.6 | 0 | AspeEsticon | 0 | 2
O | Objekt: | D.2.3.6 |  | Rozvody VN, NN, osvětlení a dálkové ovládání odpojovačů | [9 empty] | 0.15 | 2
Typ | Poř. číslo | Kód položky | Varianta | Název položky | MJ | Množství | Jednotková hmotnost | Celková hmotnost |  |  | Jednotková cena |  | Cenové soustavy | 0.21
Dodávka
[9 empty] | Jednotková | Celkem | Jednotková | Celkem |  |  |  | Počet položek s nulovou cenou | 0
O1 |  | SO52-36-01-02 |  | ŽST Častolovice, DOÚO | [6 empty] | 0 | 0
SD |  | 10 |  | ZEMNÍ PRÁCE | [6 empty] | 0 | 0
P | 4 | 02911 | 0 | OSTATNÍ POŽADAVKY - GEODETICKÉ ZAMĚŘENÍ | HM | 1446 | 0 | 0 |  |  | 0 | 0 | 2023_OTSKP | 0 | 3 |  |  | 0
PP
VV |  |  |  | 175+10+55+160+42+182+48+216+96+70+72+34+122+20+50+20+36+14+14+10; délka zemních prací 1446=1 446,000 [A] 1446.000000 = 1446,000000 [A]
TS |  |  |  | zahrnuje veškeré náklady spojené s objednatelem požadovanými pracemi
P | 5 | 111208 | 0 | ODSTRANĚNÍ KŘOVIN S ODVOZEM DO 20KM | m2 | 1446 | 0 | 0 |  |  | 0 | 0 | 2023_OTSKP | 0 | 3 |  |  | 0
PP
VV |  |  |  | 1446; délka plochy v šíři 1m dle pol. č.02911 1446=1 446,000 [A] 1446.000000 = 1446,000000 [A]
TS |  |  |  | odstranění křovin a stromů do průměru 100 mm doprava dřevin na předepsanou vzdálenost spálení na hromadách nebo štěpkování
P | 6 | 13273 | 0 | HLOUBENÍ RÝH ŠÍŘ DO 2M PAŽ I NEPAŽ TŘ. I | m3 | 278.6 | 0 | 0 |  |  | 0 | 0 | 2023_OTSKP | 0 | 3 |  |  | 0
PP
VV |  |  |  | 0,35*0,8*(175+10+55+160); výkop 35/80 112=112,000 [A] 0,35*0,5*(42+182+48+216+96+70+72+34+122+20+50); výkop 35/50 166.6=166,600 [B] Celkem: A+B=278,600 [C] 278.600000 = 278,600000 [A]
TS |  |  |  | položka zahrnuje: - vodorovná a svislá doprava, přemístění, přeložení, manipulace s výkopkem - kompletní provedení vykopávky nezapažené i zapažené - ošetření výkopiště po celou dobu práce v něm vč. klimatických opatření - ztížení vykopávek v blízkosti podzemního vedení, konstrukcí a objektů vč. jejich dočasného zajištění - ztížení pod vodou, v okolí výbušnin, ve stísněných prostorech a pod. - příplatek za lepivost - těžení po vrstvách, pásech a po jiných nutných částech (figurách) - čerpání vody vč. čerpacích jímek, potrubí a pohotovostní čerpací soupravy (viz ustanovení k pol. 1151,2) - potřebné snížení hladiny podzemní vody - těžení a rozpojování jednotlivých balvanů - vytahování a nošení výkopku - svahování a přesvah. svahů do konečného tvaru, výměna hornin v podloží a v pláni znehodnocené klimatickými vlivy - ruční vykopávky, odstranění kořenů a napadávek - pažení, vzepření a rozepření vč. přepažování (vyjma štětových stěn) - úpravu, ochranu a očištění dna, základové spáry, stěn a svahů - odvedení nebo obvedení vody v okolí výkopiště a ve výkopišti - třídění výkopku - veškeré pomocné konstrukce umožňující provedení vykopávky (příjezdy, sjezdy, nájezdy, lešení, podpěr. konstr., přemostění, zpevněné plochy, zakrytí a pod.) - nezahrnuje uložení zeminy (na skládku, do násypu) ani poplatky za skládku, vykazují se v položce č.0141**
P | 7 | 14173 | 0 | PROTLAČOVÁNÍ POTRUBÍ Z PLAST HMOT DN DO 200MM | M | 94 | 0 | 0 |  |  | 0 | 0 | 2023_OTSKP | 0 | 3 |  |  | 0
PP
VV |  |  |  | 14; řízený protlak pod komunikací přejezdu P4031 14=14,000 [A] 10; řízený protlak v km 58,405 10=10,000 [B] 14; řízený protlak v km 58,333 14=14,000 [C] 36; řízený protlak v km 57,747 36=36,000 [D] 20; řízený protlak v km 57,567 20=20,000 [E] Celkem: A+B+C+D+E=94,000 [F] 94.000000 = 94,000000 [A]
TS |  |  |  | položka zahrnuje dodávku protlačovaného potrubí a veškeré pomocné práce (startovací zařízení, startovací a cílová jáma, opěrné a vodící bloky a pod.)
P | 8 | 17411 | 0 | ZÁSYP JAM A RÝH ZEMINOU SE ZHUTNĚNÍM | m3 | 278.6 | 0 | 0 |  |  | 0 | 0 | 2023_OTSKP | 0 | 3 |  |  | 0
PP
VV |  |  |  | 278,600; dle pol. č. 13273 278.6=278,600 [A] 278.600000 = 278,600000 [A]
TS |  |  |  | položka zahrnuje: - kompletní provedení zemní konstrukce vč. výběru vhodného materiálu - úprava ukládaného materiálu vlhčením, tříděním, promícháním nebo vysoušením, příp. jiné úpravy za účelem zlepšení jeho mech. vlastností - hutnění i různé míry hutnění - ošetření úložiště po celou dobu práce v něm vč. klimatických opatření - ztížení v okolí vedení, konstrukcí a objektů a jejich dočasné zajištění - ztížení provádění vč. hutnění ve ztížených podmínkách a stísněných prostorech - ztížené ukládání sypaniny pod vodu - ukládání po vrstvách a po jiných nutných částech (figurách) vč. dosypávek - spouštění a nošení materiálu - výměna částí zemní konstrukce znehodnocené klimatickými vlivy - ruční hutnění - udržování úložiště a jeho ochrana proti vodě - odvedení nebo obvedení vody v okolí úložiště a v úložišti - veškeré pomocné konstrukce umožňující provedení zemní konstrukce (příjezdy, sjezdy, nájezdy, lešení, podpěrné konstrukce, přemostění, zpevněné plochy, zakrytí a pod.)
P | 9 | 18010 | 0 | VŠEOBECNÉ ÚPRAVY ZASTAVĚNÉHO ÚZEMÍ | m2 | 1446 | 0 | 0 |  |  | 0 | 0 | 2023_OTSKP | 0 | 3 |  |  | 0
PP
VV |  |  |  | 1446; dle pol. č. 111208 1446=1 446,000 [A] 1446.000000 = 1446,000000 [A]
TS |  |  |  | Všeobecné úpravy musí zahrnovat úpravu území po uskutečnění stavby, tak jak je požadováno v zadávací dokumentaci s výjimkou těch prací, pro které jsou uvedeny samostatné položky.
SD |  | 15 |  | POPLATKY ZA LIKVIDACI ODPADŮ | [6 empty] | 0 | 0
P | 1 | R015111 | 901 | NEOCEŇOVAT - LIKVIDACE ODPADŮ NEKONTAMINOVANÝCH - 17 05 04 - VYTĚŽENÉ ZEMINY A HORNINY - I. TŘÍDA TĚŽITELNOSTI, VČETNĚ DOPRAVY | T | 89.152 | 0 | 0 |  |  | 0 | 0 | ODP+d | 0 | 3 |  |  | 0
PP |  |  |  | Evidenční položka. Neoceňovat v objektu SO/PS, položka se oceňuje pouze v SO 90-90
VV |  |  |  | (278,600)*1,6*0,2; odvoz 20% výkopku dle součtu pol. č. 13273, přepočet m3 na tuny 89.152=89,152 [A] 89.152000 = 89,152000 [A]
TS |  |  |  | 1. Položka obsahuje: - veškeré poplatky provozovateli skládky, recyklační linky nebo jiného zařízení na zpracování nebo likvidaci odpadů související s převzetím, uložením, zpracováním nebo likvidací odpadu, - náklady spojené s dopravou odpadu z místa stavby na místo převzetí provozovatelem skládky, recyklační linky nebo jiného zařízení na zpracování nebo likvidaci odpadů, - náklady spojené s vyložením a manipulací s materiálem v místě skládky. - náklady spojené s naložením a manipulací s materiálem. 2. Položka neobsahuje: 3. Způsob měření: - měrná jednotka tuna určující množství odpadu vytříděného v souladu se zákonem č. 541/2020 Sb., o odpadech, v platném znění
P | 2 | R015160 | 911 | NEOCEŇOVAT - LIKVIDACE ODPADŮ NEKONTAMINOVANÝCH - 20 02 01 - SMÝCENÉ STROMY A KEŘE, VČETNĚ DOPRAVY | T | 8.676 | 0 | 0 |  |  | 0 | 0 | ODP+d | 0 | 3 |  |  | 0
PP |  |  |  | Evidenční položka. Neoceňovat v objektu SO/PS, položka se oceňuje pouze v SO 90-90
VV |  |  |  | 1446*0,006; z pol. č. 111208 včetně koeficientu převodu m2 na tuny 8.676=8,676 [A] 8.676000 = 8,676000 [A]
TS |  |  |  | 1. Položka obsahuje: - veškeré poplatky provozovateli skládky, recyklační linky nebo jiného zařízení na zpracování nebo likvidaci odpadů související s převzetím, uložením, zpracováním nebo likvidací odpadu, - náklady spojené s dopravou odpadu z místa stavby na místo převzetí provozovatelem skládky, recyklační linky nebo jiného zařízení na zpracování nebo likvidaci odpadů, - náklady spojené s vyložením a manipulací s materiálem v místě skládky. - náklady spojené s naložením a manipulací s materiálem. 2. Položka neobsahuje: 3. Způsob měření: - měrná jednotka tuna určující množství odpadu vytříděného v souladu se zákonem č. 541/2020 Sb., o odpadech, v platném znění
P | 3 | R015240 | 934 | NEOCEŇOVAT - LIKVIDACE ODPADŮ NEKONTAMINOVANÝCH - 20 03 99 - ODPAD PODOBNÝ KOMUNÁLNÍMU ODPADU, VČETNĚ DOPRAVY | T | 8 | 0 | 0 |  |  | 0 | 0 | ODP+d | 0 | 3 |  |  | 0
PP |  |  |  | Evidenční položka. Neoceňovat v objektu SO/PS, položka se oceňuje pouze v SO 90-90
VV |  |  |  | 8; v rozsahu tohoto So 8=8,000 [A] 8.000000 = 8,000000 [A]
TS |  |  |  | 1. Položka obsahuje: - veškeré poplatky provozovateli skládky, recyklační linky nebo jiného zařízení na zpracování nebo likvidaci odpadů související s převzetím, uložením, zpracováním nebo likvidací odpadu, - náklady spojené s dopravou odpadu z místa stavby na místo převzetí provozovatelem skládky, recyklační linky nebo jiného zařízení na zpracování nebo likvidaci odpadů, - náklady spojené s vyložením a manipulací s materiálem v místě skládky. - náklady spojené s naložením a manipulací s materiálem. 2. Položka neobsahuje: 3. Způsob měření: - měrná jednotka tuna určující množství odpadu vytříděného v souladu se zákonem č. 541/2020 Sb., o odpadech, v platném znění
SD |  | 70 |  | VŠEOBECNÉ PRÁCE PRO SILNOPROUD | [6 empty] | 0 | 0
P | 10 | 701005 | 0 | VYHLEDÁVACÍ MARKER ZEMNÍ S MOŽNOSTÍ ZÁPISU | kus | 154 | 0 | 0 |  |  | 0 | 0 | 2023_OTSKP | 0 | 3 |  |  | 0
PP
VV |  |  |  | 154=154,000 [A] dle počtu lomových bodů 154.000000 = 154,000000 [A]
TS |  |  |  | 1. Položka obsahuje: – veškeré práce a materiál obsažený v názvu položky 2. Položka neobsahuje: X 3. Způsob měření: Udává se počet kusů kompletní konstrukce nebo práce.
P | 11 | 702111 | 0 | KABELOVÝ ŽLAB ZEMNÍ VČETNĚ KRYTU SVĚTLÉ ŠÍŘKY DO 120 MM | M | 1426 | 0 | 0 |  |  | 0 | 0 | 2023_OTSKP | 0 | 3 |  |  | 0
PP
VV |  |  |  | 175+42+182+48+10+55+160+216+96+14+70+72+34+30+122+30+20+50; plastový žlab šíře 100mm 1426=1 426,000 [A] 1426.000000 = 1426,000000 [A]
TS |  |  |  | 1. Položka obsahuje: – kompletní montáž, rozměření, upevnění, řezání, spojování a pod. – veškerý spojovací a montážní materiál vč. upevňovacího materiálu ( držáky apod.) – pomocné mechanismy 2. Položka neobsahuje: X 3. Způsob měření: Měří se metr délkový.
P | 12 | 702212 | 0 | KABELOVÁ CHRÁNIČKA ZEMNÍ DN PŘES 100 DO 200 MM | M | 94 | 0 | 0 |  |  | 0 | 0 | 2023_OTSKP | 0 | 3 |  |  | 0
PP
VV |  |  |  | 20+36+14+14+10; chráničky Dn160 94=94,000 [A] 94.000000 = 94,000000 [A]
TS |  |  |  | 1. Položka obsahuje: – proražení otvoru zdivem o průřezu od 0,01 do 0,025m2 – úpravu a začištění omítky po montáži vedení – pomocné mechanismy 2. Položka neobsahuje: – protipožární ucpávku 3. Způsob měření: Udává se počet kusů kompletní konstrukce nebo práce.
P | 13 | 702901 | 0 | ZASYPÁNÍ KABELOVÉHO ŽLABU VRSTVOU Z PŘESÁTÉHO PÍSKU SVĚTLÉ ŠÍŘKY DO 120 MM | M | 1426 | 0 | 0 |  |  | 0 | 0 | 2023_OTSKP | 0 | 3 |  |  | 0
PP
VV |  |  |  | 1426; dle pol. č. 702111 1426=1 426,000 [A] 1426.000000 = 1426,000000 [A]
TS |  |  |  | 1. Položka obsahuje: – veškeré zemní práce včetně dodání zásypového materiálu 2. Položka neobsahuje: X 3. Způsob měření: Měří se metr délkový.
P | 14 | 709210 | 0 | KŘIŽOVATKA KABELOVÝCH VEDENÍ SE STÁVAJÍCÍ INŽENÝRSKOU SÍTÍ (KABELEM, POTRUBÍM APOD.) | kus | 10 | 0 | 0 |  |  | 0 | 0 | 2023_OTSKP | 0 | 3 |  |  | 0
PP
VV |  |  |  | 10; v rozsahu tohoto SO 10=10,000 [A] 10.000000 = 10,000000 [A]
TS |  |  |  | 1. Položka obsahuje: – kompletní montáž, rozměření, upevnění, řezání, spojování a pod. – veškerý spojovací a montážní materiál vč. upevňovacího materiálu ( držáky apod.) – pomocné mechanismy 2. Položka neobsahuje: X 3. Způsob měření: Měří se metr délkový.
SD |  | 74 |  | SILNOPROUD | [6 empty] | 0 | 0
P | 15 | 742F12 | 0 | KABEL NN NEBO VODIČ JEDNOŽÍLOVÝ CU S PLASTOVOU IZOLACÍ OD 4 DO 16 MM2 | M | 70 | 0 | 0 |  |  | 0 | 0 | 2023_OTSKP | 0 | 3 |  |  | 0
PP
VV |  |  |  | 70; H07V-K 6 (CYA) zž 70=70,000 [A] 70.000000 = 70,000000 [A]
TS |  |  |  | 1. Položka obsahuje: – manipulace a uložení kabelu (do země, chráničky, kanálu, na rošty, na TV a pod.) 2. Položka neobsahuje: – příchytky, spojky, koncovky, chráničky apod. 3. Způsob měření: Měří se metr délkový.
P | 16 | 742G11 | 0 | KABEL NN DVOU- A TŘÍŽÍLOVÝ CU S PLASTOVOU IZOLACÍ DO 2,5 MM2 | M | 60 | 0 | 0 |  |  | 0 | 0 | 2023_OTSKP | 0 | 3 |  |  | 0
PP
VV |  |  |  | 25; CYKY-O 2x2,5 25=25,000 [A] 35; CYKY-J 3x2,5 35=35,000 [B] Celkem: A+B=60,000 [C] 60.000000 = 60,000000 [A]
TS |  |  |  | 1. Položka obsahuje: – manipulace a uložení kabelu (do země, chráničky, kanálu, na rošty, na TV a pod.) 2. Položka neobsahuje: – příchytky, spojky, koncovky, chráničky apod. 3. Způsob měření: Měří se metr délkový.
P | 17 | 742I11 | 0 | KABEL NN CU OVLÁDACÍ 7-12ŽÍLOVÝ DO 2,5 MM2 | M | 100 | 0 | 0 |  |  | 0 | 0 | 2023_OTSKP | 0 | 3 |  |  | 0
PP
VV |  |  |  | 80; CYKFY-O 7x2,5 80=80,000 [A] 20; CYKFY-O 12x2,5 20=20,000 [B] Celkem: A+B=100,000 [C] 100.000000 = 100,000000 [A]
TS |  |  |  | 1. Položka obsahuje: – manipulace a uložení kabelu (do země, chráničky, kanálu, na rošty, na TV a pod.) 2. Položka neobsahuje: – příchytky, spojky, koncovky, chráničky apod. 3. Způsob měření: Měří se metr délkový.
P | 18 | 742I12 | 0 | KABEL NN CU OVLÁDACÍ 7-12ŽÍLOVÝ OD 4 DO 6 MM2 | M | 5154 | 0 | 0 |  |  | 0 | 0 | 2023_OTSKP | 0 | 3 |  |  | 0
PP
VV |  |  |  | 4914; CYKFY-O 7x4 4914=4 914,000 [A] 240; CYKFY-O 12x4 240=240,000 [B] Celkem: A+B=5 154,000 [C] 5154.000000 = 5154,000000 [A]
TS |  |  |  | 1. Položka obsahuje: – manipulace a uložení kabelu (do země, chráničky, kanálu, na rošty, na TV a pod.) 2. Položka neobsahuje: – příchytky, spojky, koncovky, chráničky apod. 3. Způsob měření: Měří se metr délkový.
P | 19 | 742J21 | 0 | SYKFY DO 4X2X0,5, KABEL SDĚLOVACÍ IZOLACE PVC | M | 25 | 0 | 0 |  |  | 0 | 0 | 2023_OTSKP | 0 | 3 |  |  | 0
PP
VV |  |  |  | 25; SYKFY 4x2x0,5 25=25,000 [A] 25.000000 = 25,000000 [A]
TS |  |  |  | Položka obsahuje : Dodávku a montáž kabelu včetně dovozu, manipulace a uložení kabelu (do trubky, na rošty, pod omítku, do rozvaděče ). Dále obsahuje cenu za pom. mechanismy včetně všech ostatních vedlejších nákladů
P | 20 | 742J51 | 0 | UKONČENÍ SDĚLOVACÍHO KABELU V ROZVADĚČI VČ. POMOCNÉHO MATERIÁLU A ZMĚŘENÍ KONTINUITY OVLÁDACÍHOOBVODU | kus | 2 | 0 | 0 |  |  | 0 | 0 | 2023_OTSKP | 0 | 3 |  |  | 0
PP
VV |  |  |  | 2*1; SYKFY 4x2x0,5 2=2,000 [A] 2.000000 = 2,000000 [A]
TS |  |  |  | Položka obsahuje : Dodávku a montáž kabelového zakončení a kabelu vč. podružného materiálu, dovozu, odizolování pláště a izolace žil kabelu, montáž kabelového zakončení v rozvaděči, zakončení stínění a pod.. Dále obsahuje cenu za pom. mechanismy včetně všech ostatních vedlejších nákladů
P | 21 | 742K12 | 0 | UKONČENÍ JEDNOŽÍLOVÉHO KABELU V ROZVADĚČI NEBO NA PŘÍSTROJI OD 4 DO 16 MM2 | kus | 4 | 0 | 0 |  |  | 0 | 0 | 2023_OTSKP | 0 | 3 |  |  | 0
PP
VV |  |  |  | 2*2; H07V-K 6 (CYA) zž 4=4,000 [A] 4.000000 = 4,000000 [A]
TS |  |  |  | 1. Položka obsahuje: – všechny práce spojené s úpravou kabelů pro montáž včetně veškerého příslušentsví 2. Položka neobsahuje: X 3. Způsob měření: Udává se počet kusů kompletní konstrukce nebo práce.
P | 22 | 742L11 | 0 | UKONČENÍ DVOU AŽ PĚTIŽÍLOVÉHO KABELU V ROZVADĚČI NEBO NA PŘÍSTROJI DO 2,5 MM2 | kus | 4 | 0 | 0 |  |  | 0 | 0 | 2023_OTSKP | 0 | 3 |  |  | 0
PP
VV |  |  |  | 2*1; CYKY-O 2x,2,5 2=2,000 [A] 2*1; CYKY-J 3x2,5 2=2,000 [B] Celkem: A+B=4,000 [C] 4.000000 = 4,000000 [A]
TS |  |  |  | 1. Položka obsahuje: – všechny práce spojené s úpravou kabelů pro montáž včetně veškerého příslušentsví 2. Položka neobsahuje: X 3. Způsob měření: Udává se počet kusů kompletní konstrukce nebo práce.
P | 23 | 742M11 | 0 | UKONČENÍ 7-12ŽÍLOVÉHO KABELU V ROZVADĚČI NEBO NA PŘÍSTROJI DO 2,5 MM2 | kus | 20 | 0 | 0 |  |  | 0 | 0 | 2023_OTSKP | 0 | 3 |  |  | 0
PP
VV |  |  |  | 2*8; CYKFY-O 7x2,5 16=16,000 [A] 2*2; CYKFY-O 12x2,5 4=4,000 [B] Celkem: A+B=20,000 [C] 20.000000 = 20,000000 [A]
TS |  |  |  | 1. Položka obsahuje: – všechny práce spojené s úpravou kabelů pro montáž včetně veškerého příslušentsví 2. Položka neobsahuje: X 3. Způsob měření: Udává se počet kusů kompletní konstrukce nebo práce.
P | 24 | 742M12 | 0 | UKONČENÍ 7-12ŽÍLOVÉHO KABELU V ROZVADĚČI NEBO NA PŘÍSTROJI OD 4 DO 6 MM2 | kus | 24 | 0 | 0 |  |  | 0 | 0 | 2023_OTSKP | 0 | 3 |  |  | 0
PP
VV |  |  |  | 2*10; CYKFY-O 7x4 20=20,000 [A] 2*2; CYKFY-O 12x4 4=4,000 [B] Celkem: A+B=24,000 [C] 24.000000 = 24,000000 [A]
TS |  |  |  | 1. Položka obsahuje: – všechny práce spojené s úpravou kabelů pro montáž včetně veškerého příslušentsví 2. Položka neobsahuje: X 3. Způsob měření: Udává se počet kusů kompletní konstrukce nebo práce.
P | 25 | 742M22 | 0 | UKONČENÍ 7-12ŽÍLOVÉHO KABELU KABELOVOU SPOJKOU OD 4 DO 6 MM2 | kus | 6 | 0 | 0 |  |  | 0 | 0 | 2023_OTSKP | 0 | 3 |  |  | 0
PP
VV |  |  |  | 6; spojka pro CYKFY-O 7x4, délka nad 500m 6=6,000 [A] 6.000000 = 6,000000 [A]
TS |  |  |  | 1. Položka obsahuje: – všechny práce spojené s úpravou kabelů pro montáž včetně veškerého příslušentsví 2. Položka neobsahuje: X 3. Způsob měření: Udává se počet kusů kompletní konstrukce nebo práce.
P | 26 | 742P13 | 0 | ZATAŽENÍ KABELU DO CHRÁNIČKY - KABEL DO 4 KG/M | M | 188 | 0 | 0 |  |  | 0 | 0 | 2023_OTSKP | 0 | 3 |  |  | 0
PP
VV |  |  |  | 2*(20+36+14+14+10); zatažení do chrániček Dn160 188=188,000 [A] 188.000000 = 188,000000 [A]
TS |  |  |  | 1. Položka obsahuje: – montáž kabelu o váze do 4 kg/m do chráničky/ kolektoru 2. Položka neobsahuje: X 3. Způsob měření: Měří se metr délkový.
P | 27 | 742P15 | 0 | OZNAČOVACÍ ŠTÍTEK NA KABEL | kus | 50 | 0 | 0 |  |  | 0 | 0 | 2023_OTSKP | 0 | 3 |  |  | 0
PP
VV |  |  |  | 50; v rozsahu tohoto So 50=50,000 [A] 50.000000 = 50,000000 [A]
TS |  |  |  | 1. Položka obsahuje: – veškeré příslušentsví 2. Položka neobsahuje: X 3. Způsob měření: Udává se počet kusů kompletní konstrukce nebo práce.
P | 28 | 742P17 | 0 | VYHLEDÁNÍ STÁVAJÍCÍHO KABELU (MĚŘENÍ, SONDA) | kus | 10 | 0 | 0 |  |  | 0 | 0 | 2023_OTSKP | 0 | 3 |  |  | 0
PP
VV |  |  |  | 10; v rozsahu tohoto So 10=10,000 [A] 10.000000 = 10,000000 [A]
TS |  |  |  | 1. Položka obsahuje: – vyhledání stávajícího kabelu vn/nn v obvodu žel. stanice, na trati vč. výkopu sondy a veškerého příslušenství 2. Položka neobsahuje: X 3. Způsob měření: Udává se počet kusů kompletní konstrukce nebo práce.
P | 29 | 743B13 | 0 | OVLADAČ PRO DÁLKOVÉ OVLÁDÁNÍ MOTOROVÝCH POHONŮ TRAKČNÍCH ODPOJOVAČŮ (DOÚO) OD 9 DO 12 KS | kus | 1 | 0 | 0 |  |  | 0 | 0 | 2023_OTSKP | 0 | 3 |  |  | 0
PP
VV |  |  |  | 1; pult odpojovačů DOÚO, ovládání tlačítky + světelná signalizace v tlačítku, bez vizualizace (bez dotykové obrazovky) 1=1,000 [A] 1.000000 = 1,000000 [A]
TS |  |  |  | 1. Položka obsahuje: – instalaci rozvaděče vč. zapojení, zhotovení výrobní dokumentace – technický popis viz. projektová dokumentace 2. Položka neobsahuje: X 3. Způsob měření: Udává se počet kusů kompletní konstrukce nebo práce.
P | 30 | 743B15 | 0 | OVLADAČ PRO DÁLK.OVLÁDÁNÍ MOTOR.POHONŮ TRAKČ.ODPOJOVAČŮ (DOÚO)-ROZŠÍŘENÍ O MODUL PRO KOMUNIKACI SNADŘAZENÝM SYST.POMOCÍ DOHODNUTÉHO PROTOKOLU | kus | 1 | 0 | 0 |  |  | 0 | 0 | 2023_OTSKP | 0 | 3 |  |  | 0
PP
VV |  |  |  | 1; výstup DŘT, rozhraní LAN/Ethernet 1=1,000 [A] 1.000000 = 1,000000 [A]
TS |  |  |  | OVLADAČ PRO DÁLKOVÉ OVLÁDÁNÍ MOTOROVÝCH POHONŮ TRAKČNÍCH ODPOJOVAČŮ (DOÚO) - ROZŠÍŘENÍ O MODUL PRO KOMUNIKACI S NADŘAZENÝM SYSTÉMEM POMOCÍ DOHODNUTÉHO PROTOKOLU /NAPŘ. PROFIBUS - DP/ 1. Položka obsahuje: – veškeré příslušenství včetně softwaru, oživení, nastavení, zhotovení výrobní dokumentace – technický popis viz. projektová dokumentace 2. Položka neobsahuje: X 3. Způsob měření: Udává se počet kusů kompletní konstrukce nebo práce.
P | 31 | 743B18 | 0 | OVLADAČ PRO DÁLKOVÉ OVLÁDÁNÍ MOTOR.POHONŮ TRAKČNÍCH ODPOJOVAČŮ (DOÚO)-NASTAVENÍ A SEŘÍZENÍ SYSTÉMUDOÚO V NÁVAZNOSTI NA DÁLKOVÉ ŘÍZENÍ A OVLÁDÁNÍ | kus | 12 | 0 | 0 |  |  | 0 | 0 | 2023_OTSKP | 0 | 3 |  |  | 0
PP
VV |  |  |  | 12; viz Přehledové schéma 12=12,000 [A] 12.000000 = 12,000000 [A]
TS |  |  |  | 1. Položka obsahuje: – nastavení a seřízení systému, vybavení příslušným softwarem, včetně měření vstupních a výstupních údajů 2. Položka neobsahuje: X 3. Způsob měření: Udává se počet kusů kompletní konstrukce nebo práce.
P | 32 | 743B1A | 0 | OVLADAČ PRO DÁLKOVÉ OVLÁDÁNÍ MOTOROVÝCH POHONŮ TRAKČNÍCH ODPOJOVAČŮ (DOÚO) - NAPÁJECÍ SOUPRAVA SODDĚLOVACÍM TRANSFORMÁTOREM A HIS | kus | 1 | 0 | 0 |  |  | 0 | 0 | 2023_OTSKP | 0 | 3 |  |  | 0
PP
VV |  |  |  | 1; rozvaděč HIS (RTR) - viz schéma 1=1,000 [A] 1.000000 = 1,000000 [A]
TS |  |  |  | 1. Položka obsahuje: – instalaci rozvaděče vč. zapojení – technický popis viz. projektová dokumentace 2. Položka neobsahuje: X 3. Způsob měření: Udává se počet kusů kompletní konstrukce nebo práce.
P | 33 | 743B23 | 0 | SVORKOVNICOVÁ SKŘÍŇ PLASTOVÁ PRO DOÚO VNITŘNÍ OD 81 DO 120 SVOREK | kus | 1 | 0 | 0 |  |  | 0 | 0 | 2023_OTSKP | 0 | 3 |  |  | 0
PP
VV |  |  |  | 1; svorková skříň MX1-DOÚO 1=1,000 [A] 1.000000 = 1,000000 [A]
TS |  |  |  | 1. Položka obsahuje: – instalaci skříně vč. veškerého příslušenství – technický popis viz. projektová dokumentace 2. Položka neobsahuje: X 3. Způsob měření: Udává se počet kusů kompletní konstrukce nebo práce.
SD |  | 747 |  | ZKOUŠKY, REVIZE, HZS | [6 empty] | 0 | 0
P | 34 | 747213 | 0 | CELKOVÁ PROHLÍDKA, ZKOUŠENÍ, MĚŘENÍ A VYHOTOVENÍ VÝCHOZÍ REVIZNÍ ZPRÁVY, PRO OBJEM IN PŘES 500 DO1000 TIS. KČ | kus | 1 | 0 | 0 |  |  | 0 | 0 | 2023_OTSKP | 0 | 3 |  |  | 0
PP
VV |  |  |  | 1; v rozsahu tohoto SO 1=1,000 [A] 1.000000 = 1,000000 [A]
TS |  |  |  | 1. Položka obsahuje: – cenu za celkovou prohlídku zařízení PS/SO, vč. měření, komplexních zkoušek a revizi zařízení tohoto PS/SO autorizovaným revizním technikem na silnoproudá zařízení podle požadavku ČSN, včetně hodnocení a vyhotovení celkové revizní zprávy 2. Položka neobsahuje: X 3. Způsob měření: Udává se počet kusů kompletní konstrukce nebo práce.
P | 35 | 747301 | 0 | PROVEDENÍ PROHLÍDKY A ZKOUŠKY PRÁVNICKOU OSOBOU, VYDÁNÍ PRŮKAZU ZPŮSOBILOSTI | kus | 1 | 0 | 0 |  |  | 0 | 0 | 2023_OTSKP | 0 | 3 |  |  | 0
PP
VV |  |  |  | 1; v rozsahu tohoto SO 1=1,000 [A] 1.000000 = 1,000000 [A]
TS |  |  |  | 1. Položka obsahuje: – cenu za vyhotovení dokladu právnickou osobou o silnoproudých zařízeních a vydání průkazu způsobilosti 2. Položka neobsahuje: X 3. Způsob měření: Udává se počet kusů kompletní konstrukce nebo práce.
P | 36 | 747511 | 0 | ZKOUŠKY VODIČŮ A KABELŮ NN PRŮŘEZU ŽÍLY DO 5X25 MM2 | kus | 2 | 0 | 0 |  |  | 0 | 0 | 2023_OTSKP | 0 | 3 |  |  | 0
PP
VV |  |  |  | 2; viz Kabelový seznam 2=2,000 [A] 2.000000 = 2,000000 [A]
TS |  |  |  | 1. Položka obsahuje: – cenu za provedení měření kabelu/ vodiče vč. vyhotovení protokolu 2. Položka neobsahuje: X 3. Způsob měření: Udává se počet kusů kompletní konstrukce nebo práce.
P | 37 | 747521 | 0 | ZKOUŠKY VODIČŮ A KABELŮ OVLÁDACÍCH OD 5 DO 12 ŽIL | kus | 23 | 0 | 0 |  |  | 0 | 0 | 2023_OTSKP | 0 | 3 |  |  | 0
PP
VV |  |  |  | 23; viz Kabelový seznam 23=23,000 [A] 23.000000 = 23,000000 [A]
TS |  |  |  | 1. Položka obsahuje: – cenu za provedení měření kabelu/ vodiče vč. vyhotovení protokolu 2. Položka neobsahuje: X 3. Způsob měření: Udává se počet kusů kompletní konstrukce nebo práce.
P | 38 | 747701 | 0 | DOKONČOVACÍ MONTÁŽNÍ PRÁCE NA ELEKTRICKÉM ZAŘÍZENÍ | hod | 48 | 0 | 0 |  |  | 0 | 0 | 2023_OTSKP | 0 | 3 |  |  | 0
PP
VV |  |  |  | 48; v rozsahu tohoto SO 48=48,000 [A] 48.000000 = 48,000000 [A]
TS |  |  |  | 1. Položka obsahuje: – cenu za práce spojené s uváděním zařízení do provozu, drobné montážní práce v rozvaděčích, koordinaci se zhotoviteli souvisejících zařízení apod. 2. Položka neobsahuje: X 3. Způsob měření: Udává se čas v hodinách.
P | 39 | 747702 | 0 | ÚPRAVA ZAPOJENÍ STÁVAJÍCÍCH KABELOVÝCH SKŘÍNÍ/ROZVADĚČŮ | hod | 48 | 0 | 0 |  |  | 0 | 0 | 2023_OTSKP | 0 | 3 |  |  | 0
PP
VV |  |  |  | 48; v rozsahu tohoto SO 48=48,000 [A] 48.000000 = 48,000000 [A]
TS |  |  |  | 1. Položka obsahuje: – cenu za veškeré náklady na provedení provizorních úprav zapojení stávajících kabelových skříní / rozvaděčů v průběhu výstavy ( pro montáž nových i provizorních kabelů, drobné úpravy výstroje apod. ) 2. Položka neobsahuje: X 3. Způsob měření: Udává se čas v hodinách.
P | 40 | 747703 | 0 | ZKUŠEBNÍ PROVOZ | hod | 24 | 0 | 0 |  |  | 0 | 0 | 2023_OTSKP | 0 | 3 |  |  | 0
PP
VV |  |  |  | 24; v rozsahu tohoto SO 24=24,000 [A] 24.000000 = 24,000000 [A]
TS |  |  |  | 1. Položka obsahuje: – cenu za dobu kdy je zařízení po individálních zkouškách dáno do provozu s prokázáním technických a kvalitativních parametrů zařízení 2. Položka neobsahuje: X 3. Způsob měření: Udává se čas v hodinách.
P | 41 | 747704 | 0 | ZAŠKOLENÍ OBSLUHY | hod | 24 | 0 | 0 |  |  | 0 | 0 | 2023_OTSKP | 0 | 3 |  |  | 0
PP
VV |  |  |  | 24; v rozsahu tohoto SO 24=24,000 [A] 24.000000 = 24,000000 [A]
TS |  |  |  | 1. Položka obsahuje: – cenu za dobu kdy je s funkcí seznamována obsluha zařízení, včetně odevzdání dokumentace skutečného provedení 2. Položka neobsahuje: X 3. Způsob měření: Udává se čas v hodinách.
P | 42 | 747705 | 0 | MANIPULACE NA ZAŘÍZENÍCH PROVÁDĚNÉ PROVOZOVATELEM | hod | 24 | 0 | 0 |  |  | 0 | 0 | 2023_OTSKP | 0 | 3 |  |  | 0
PP
VV |  |  |  | 24; v rozsahu tohoto SO 24=24,000 [A] 24.000000 = 24,000000 [A]
TS |  |  |  | 1. Položka obsahuje: – cenu za manipulace na zařízeních prováděné provozovatelem nutných pro další práce zhotovitele na technologickém souboru 2. Položka neobsahuje: X 3. Způsob měření: Udává se čas v hodinách.
P | 43 | 747706 | 0 | ZJIŠŤOVÁNÍ STÁVAJÍCÍHO STAVU ROZVODŮ NN | hod | 24 | 0 | 0 |  |  | 0 | 0 | 2023_OTSKP | 0 | 3 |  |  | 0
PP
VV |  |  |  | 24; v rozsahu tohoto SO 24=24,000 [A] 24.000000 = 24,000000 [A]
TS |  |  |  | 1. Položka obsahuje: – cenu za prozkoumání stávajích rozvodů nn, přiřazení vývodových kabelů v rozvaděči nn k jejich zařízení a identifikaci způsobu napájení 2. Položka neobsahuje: X 3. Způsob měření: Udává se čas v hodinách.
P | 44 | 747707 | 0 | PROVOZ MOBILNÍHO NÁHRADNÍHO ZDROJE DO 32 KVA | hod | 24 | 0 | 0 |  |  | 0 | 0 | 2023_OTSKP | 0 | 3 |  |  | 0
PP
VV |  |  |  | 24; v rozsahu tohoto SO 24=24,000 [A] 24.000000 = 24,000000 [A]
TS |  |  |  | 1. Položka obsahuje: – cenu za dobu provozu náhradního zdroje ve stanici / zastávce vč. dovozu na místo určení a zapojení do stávajících rozvodů 2. Položka neobsahuje: X 3. Způsob měření: Udává se čas v hodinách.

## SO52-36-03-01
SŽDC05 | [14 empty] | 6
S | Stavba: | 5523520024_zm01 |  | „Elektrizace trati Týniště n. O. – Častolovice – Solnice“, 2a. etapa_zm01 | [6 empty] | D.2.3.6 | 0 | AspeEsticon | 0 | 2
O | Objekt: | D.2.3.6 |  | Rozvody VN, NN, osvětlení a dálkové ovládání odpojovačů | [9 empty] | 0.15 | 2
Typ | Poř. číslo | Kód položky | Varianta | Název položky | MJ | Množství | Jednotková hmotnost | Celková hmotnost |  |  | Jednotková cena |  | Cenové soustavy | 0.21
Dodávka
[9 empty] | Jednotková | Celkem | Jednotková | Celkem |  |  |  | Počet položek s nulovou cenou | 0
O1 |  | SO52-36-03-01 |  | Výh. Rašovice, TS25/0,4kV a úprava rozvodů nn | [6 empty] | 0 | 0
SD |  | 10 |  | ZEMNÍ PRÁCE | [6 empty] | 0 | 0
P | 5 | 02911 | 0 | OSTATNÍ POŽADAVKY - GEODETICKÉ ZAMĚŘENÍ | HM | 200.6 | 0 | 0 |  |  | 0 | 0 | 2023_OTSKP | 0 | 3 |  |  | 0
PP
VV |  |  |  | 10,4+15,2+20+20; ekvipotenciální práh 65.6=65,600 [A] 20+50+27+38; délka zemních prací 135=135,000 [B] Celkem: A+B=200,600 [C] 200.600000 = 200,600000 [A]
TS |  |  |  | zahrnuje veškeré náklady spojené s objednatelem požadovanými pracemi
P | 6 | 111208 | 0 | ODSTRANĚNÍ KŘOVIN S ODVOZEM DO 20KM | m2 | 200.6 | 0 | 0 |  |  | 0 | 0 | 2023_OTSKP | 0 | 3 |  |  | 0
PP
VV |  |  |  | 200,600; délka plochy v šíři 1m dle pol. č.02911 200.6=200,600 [A] 200.600000 = 200,600000 [A]
TS |  |  |  | odstranění křovin a stromů do průměru 100 mm doprava dřevin na předepsanou vzdálenost spálení na hromadách nebo štěpkování
P | 7 | 13173 | 0 | HLOUBENÍ JAM ZAPAŽ I NEPAŽ TŘ. I | m3 | 2.88 | 0 | 0 |  |  | 0 | 0 | 2023_OTSKP | 0 | 3 |  |  | 0
PP
VV |  |  |  | 2,4*2,4*0,5; stavební jáma pro základ trafokiosku TS21 (půdorys 2,4x2,4m, hl. 0,5m) 2.88=2,880 [A] 2.880000 = 2,880000 [A]
TS |  |  |  | položka zahrnuje: - vodorovná a svislá doprava, přemístění, přeložení, manipulace s výkopkem - kompletní provedení vykopávky nezapažené i zapažené - ošetření výkopiště po celou dobu práce v něm vč. klimatických opatření - ztížení vykopávek v blízkosti podzemního vedení, konstrukcí a objektů vč. jejich dočasného zajištění - ztížení pod vodou, v okolí výbušnin, ve stísněných prostorech a pod. - příplatek za lepivost - těžení po vrstvách, pásech a po jiných nutných částech (figurách) - čerpání vody vč. čerpacích jímek, potrubí a pohotovostní čerpací soupravy (viz ustanovení k pol. 1151,2) - potřebné snížení hladiny podzemní vody - těžení a rozpojování jednotlivých balvanů - vytahování a nošení výkopku - svahování a přesvah. svahů do konečného tvaru, výměna hornin v podloží a v pláni znehodnocené klimatickými vlivy - ruční vykopávky, odstranění kořenů a napadávek - pažení, vzepření a rozepření vč. přepažování (vyjma štětových stěn) - úpravu, ochranu a očištění dna, základové spáry, stěn a svahů - odvedení nebo obvedení vody v okolí výkopiště a ve výkopišti - třídění výkopku - veškeré pomocné konstrukce umožňující provedení vykopávky (příjezdy, sjezdy, nájezdy, lešení, podpěr. konstr., přemostění, zpevněné plochy, zakrytí a pod.) - nezahrnuje uložení zeminy (na skládku, do násypu) ani poplatky za skládku, vykazují se v položce č.0141**
P | 8 | 13273 | 0 | HLOUBENÍ RÝH ŠÍŘ DO 2M PAŽ I NEPAŽ TŘ. I | m3 | 64.542 | 0 | 0 |  |  | 0 | 0 | 2023_OTSKP | 0 | 3 |  |  | 0
PP
VV |  |  |  | 0,35*0,7*20; výkop 35/70 (ekv.práh) 4.9=4,900 [A] 0,35*0,3*10,4; výkop 35/30 (ekv.práh) 1.092=1,092 [B] 0,35*0,9*50; výkop 35/90 (uzemnění) 15.75=15,750 [C] 0,35*0,8*(27+20); výkop 35/80 13.16=13,160 [D] 0,65*1,2*38; výkop 65/120 29.64=29,640 [E] Celkem: A+B+C+D+E=64,542 [F] 64.542000 = 64,542000 [A]
TS |  |  |  | položka zahrnuje: - vodorovná a svislá doprava, přemístění, přeložení, manipulace s výkopkem - kompletní provedení vykopávky nezapažené i zapažené - ošetření výkopiště po celou dobu práce v něm vč. klimatických opatření - ztížení vykopávek v blízkosti podzemního vedení, konstrukcí a objektů vč. jejich dočasného zajištění - ztížení pod vodou, v okolí výbušnin, ve stísněných prostorech a pod. - příplatek za lepivost - těžení po vrstvách, pásech a po jiných nutných částech (figurách) - čerpání vody vč. čerpacích jímek, potrubí a pohotovostní čerpací soupravy (viz ustanovení k pol. 1151,2) - potřebné snížení hladiny podzemní vody - těžení a rozpojování jednotlivých balvanů - vytahování a nošení výkopku - svahování a přesvah. svahů do konečného tvaru, výměna hornin v podloží a v pláni znehodnocené klimatickými vlivy - ruční vykopávky, odstranění kořenů a napadávek - pažení, vzepření a rozepření vč. přepažování (vyjma štětových stěn) - úpravu, ochranu a očištění dna, základové spáry, stěn a svahů - odvedení nebo obvedení vody v okolí výkopiště a ve výkopišti - třídění výkopku - veškeré pomocné konstrukce umožňující provedení vykopávky (příjezdy, sjezdy, nájezdy, lešení, podpěr. konstr., přemostění, zpevněné plochy, zakrytí a pod.) - nezahrnuje uložení zeminy (na skládku, do násypu) ani poplatky za skládku, vykazují se v položce č.0141**
P | 9 | 17411 | 0 | ZÁSYP JAM A RÝH ZEMINOU SE ZHUTNĚNÍM | m3 | 68.422 | 0 | 0 |  |  | 0 | 0 | 2023_OTSKP | 0 | 3 |  |  | 0
PP
VV |  |  |  | 2,880; dle pol. č. 13173 2.88=2,880 [A] 65,542; dle pol. č. 13273 65.542=65,542 [B] Celkem: A+B=68,422 [C] 68.422000 = 68,422000 [A]
TS |  |  |  | položka zahrnuje: - kompletní provedení zemní konstrukce vč. výběru vhodného materiálu - úprava ukládaného materiálu vlhčením, tříděním, promícháním nebo vysoušením, příp. jiné úpravy za účelem zlepšení jeho mech. vlastností - hutnění i různé míry hutnění - ošetření úložiště po celou dobu práce v něm vč. klimatických opatření - ztížení v okolí vedení, konstrukcí a objektů a jejich dočasné zajištění - ztížení provádění vč. hutnění ve ztížených podmínkách a stísněných prostorech - ztížené ukládání sypaniny pod vodu - ukládání po vrstvách a po jiných nutných částech (figurách) vč. dosypávek - spouštění a nošení materiálu - výměna částí zemní konstrukce znehodnocené klimatickými vlivy - ruční hutnění - udržování úložiště a jeho ochrana proti vodě - odvedení nebo obvedení vody v okolí úložiště a v úložišti - veškeré pomocné konstrukce umožňující provedení zemní konstrukce (příjezdy, sjezdy, nájezdy, lešení, podpěrné konstrukce, přemostění, zpevněné plochy, zakrytí a pod.)
P | 10 | 17481 | 0 | ZÁSYP JAM A RÝH Z NAKUPOVANÝCH MATERIÁLŮ | m3 | 2.752 | 0 | 0 |  |  | 0 | 0 | 2023_OTSKP | 0 | 3 |  |  | 0
PP
VV |  |  |  | 0,5*0,8*20*0,2; pískové lože pro výkop 35/80 v objemu 20% výkopku 1.6=1,600 [A] 2,4*2,4*0,2; podkladní štěrkodrť tl. 200mm frakce 0-32 pod železobetonový základ trafokiosku TS21 1.152=1,152 [B] Celkem: A+B=2,752 [C] 2.752000 = 2,752000 [A]
TS |  |  |  | položka zahrnuje: - kompletní provedení zemní konstrukce včetně nákupu a dopravy materiálu dle zadávací dokumentace - úprava ukládaného materiálu vlhčením, tříděním, promícháním nebo vysoušením, příp. jiné úpravy za účelem zlepšení jeho mech. vlastností - hutnění i různé míry hutnění - ošetření úložiště po celou dobu práce v něm vč. klimatických opatření - ztížení v okolí vedení, konstrukcí a objektů a jejich dočasné zajištění - ztížení provádění vč. hutnění ve ztížených podmínkách a stísněných prostorech - ztížené ukládání sypaniny pod vodu - ukládání po vrstvách a po jiných nutných částech (figurách) vč. dosypávek - spouštění a nošení materiálu - výměna částí zemní konstrukce znehodnocené klimatickými vlivy - udržování úložiště a jeho ochrana proti vodě - odvedení nebo obvedení vody v okolí úložiště a v úložišti - veškeré pomocné konstrukce umožňující provedení zemní konstrukce (příjezdy, sjezdy, nájezdy, lešení, podpěrné konstrukce, přemostění, zpevněné plochy, zakrytí a pod.)
P | 11 | 18010 | 0 | VŠEOBECNÉ ÚPRAVY ZASTAVĚNÉHO ÚZEMÍ | m2 | 200.6 | 0 | 0 |  |  | 0 | 0 | 2023_OTSKP | 0 | 3 |  |  | 0
PP
VV |  |  |  | 200,600; dle pol. č. 111208 200.6=200,600 [A] 200.600000 = 200,600000 [A]
TS |  |  |  | Všeobecné úpravy musí zahrnovat úpravu území po uskutečnění stavby, tak jak je požadováno v zadávací dokumentaci s výjimkou těch prací, pro které jsou uvedeny samostatné položky.
P | 12 | 21461C | 0 | SEPARAČNÍ GEOTEXTILIE DO 300G/M2 | m2 | 18 | 0 | 0 |  |  | 0 | 0 | 2023_OTSKP | 0 | 3 |  |  | 0
PP
VV |  |  |  | 3*3; geotextilie 300g/m2 - vrstva nad štěrkodrť 9=9,000 [A] 3*3; geotextilie 300g/m2 - vrstva pod štěrkodrť 9=9,000 [B] Celkem: A+B=18,000 [C] 18.000000 = 18,000000 [A]
TS |  |  |  | Položka zahrnuje: - dodávku předepsané geotextilie - úpravu, očištění a ochranu podkladu - přichycení k podkladu, případně zatížení - úpravy spojů a zajištění okrajů - úpravy pro odvodnění - nutné přesahy - mimostaveništní a vnitrostaveništní dopravu
P | 13 | 272314 | 0 | ZÁKLADY Z PROSTÉHO BETONU DO C25/30 | m3 | 2.592 | 0 | 0 |  |  | 0 | 0 | 2023_OTSKP | 0 | 3 |  |  | 0
PP
VV |  |  |  | 2,4*2,4*0,15; podkladový beton tl. 150mm pod TS21 0.864=0,864 [A] 2,4*2,4*0,30; železobeton tl. 300mm pod TS21 1.728=1,728 [B] Celkem: A+B=2,592 [C] 2.592000 = 2,592000 [A]
TS |  |  |  | - dodání čerstvého betonu (betonové směsi) požadované kvality, jeho uložení do požadovaného tvaru při jakékoliv hustotě výztuže, konzistenci čerstvého betonu a způsobu hutnění, ošetření a ochranu betonu, - zhotovení nepropustného, mrazuvzdorného betonu a betonu požadované trvanlivosti a vlastností, - užití potřebných přísad a technologií výroby betonu, - zřízení pracovních a dilatačních spar, včetně potřebných úprav, výplně, vložek, opracování, očištění a ošetření, - bednění požadovaných konstr. (i ztracené) s úpravou dle požadované kvality povrchu betonu, včetně odbedňovacích a odskružovacích prostředků, - podpěrné konstr. (skruže) a lešení všech druhů pro bednění, uložení čerstvého betonu, výztuže a doplňkových konstr., vč. požadovaných otvorů, ochranných a bezpečnostních opatření a základů těchto konstrukcí a lešení, - vytvoření kotevních čel, kapes, nálitků, a sedel, - zřízení všech požadovaných otvorů, kapes, výklenků, prostupů, dutin, drážek a pod., vč. ztížení práce a úprav kolem nich, - úpravy pro osazení výztuže, doplňkových konstrukcí a vybavení, - úpravy povrchu pro položení požadované izolace, povlaků a nátěrů, případně vyspravení, - ztížení práce u kabelových a injektážních trubek a ostatních zařízení osazovaných do betonu, - konstrukce betonových kloubů, upevnění kotevních prvků a doplňkových konstrukcí, - nátěry zabraňující soudržnost betonu a bednění, - výplň, těsnění a tmelení spar a spojů, - opatření povrchů betonu izolací proti zemní vlhkosti v částech, kde přijdou do styku se zeminou nebo kamenivem, - případné zřízení spojovací vrstvy u základů, - úpravy pro osazení zařízení ochrany konstrukce proti vlivu bludných proudů,
P | 14 | 272366 | 0 | VÝZTUŽ ZÁKLADŮ Z KARI SÍTÍ | T | 0.25 | 0 | 0 |  |  | 0 | 0 | 2023_OTSKP | 0 | 3 |  |  | 0
PP
VV |  |  |  | 0,25; 2x kari síť 8mm, 10x10 (výztuž pro železobetonový základ TS21) 0.25=0,250 [A] 0.250000 = 0,250000 [A]
TS |  |  |  | Položka zahrnuje veškerý materiál, výrobky a polotovary, včetně mimostaveništní a vnitrostaveništní dopravy (rovněž přesuny), včetně naložení a složení, případně s uložením - dodání betonářské výztuže v požadované kvalitě, stříhání, řezání, ohýbání a spojování do všech požadovaných tvarů (vč. armakošů) a uložení s požadovaným zajištěním polohy a krytí výztuže betonem, - veškeré svary nebo jiné spoje výztuže, - pomocné konstrukce a práce pro osazení a upevnění výztuže, - zednické výpomoci pro montáž betonářské výztuže, - úpravy výztuže pro osazení doplňkových konstrukcí, - ochranu výztuže do doby jejího zabetonování, - úpravy výztuže pro zřízení železobetonových kloubů, kotevních prvků, závěsných ok a doplňkových konstrukcí, - veškerá opatření pro zajištění soudržnosti výztuže a betonu, - vodivé propojení výztuže, které je součástí ochrany konstrukce proti vlivům bludných proudů, vyvedení do měřících skříní nebo míst pro měření bludných proudů (vlastní měřící skříně se uvádějí položkami SD 74), - povrchovou antikorozní úpravu výztuže, - separaci výztuže, - osazení měřících zařízení a úpravy pro ně, - osazení měřících skříní nebo míst pro měření bludných proudů.
SD |  | 15 |  | POPLATKY ZA LIKVIDACI ODPADŮ | [6 empty] | 0 | 0
P | 1 | R015111 | 901 | NEOCEŇOVAT - LIKVIDACE ODPADŮ NEKONTAMINOVANÝCH - 17 05 04 - VYTĚŽENÉ ZEMINY A HORNINY - I. TŘÍDA TĚŽITELNOSTI, VČETNĚ DOPRAVY | T | 21.575 | 0 | 0 |  |  | 0 | 0 | ODP+d | 0 | 3 |  |  | 0
PP |  |  |  | Evidenční položka. Neoceňovat v objektu SO/PS, položka se oceňuje pouze v SO 90-90
VV |  |  |  | (2,880+64,542)*1,6*0,2; odvoz 20% výkopku dle součtu pol. č. 13173 / 13273 , přepočet m3 na tuny 21.575=21,575 [A] 21.575000 = 21,575000 [A]
TS |  |  |  | 1. Položka obsahuje: - veškeré poplatky provozovateli skládky, recyklační linky nebo jiného zařízení na zpracování nebo likvidaci odpadů související s převzetím, uložením, zpracováním nebo likvidací odpadu, - náklady spojené s dopravou odpadu z místa stavby na místo převzetí provozovatelem skládky, recyklační linky nebo jiného zařízení na zpracování nebo likvidaci odpadů, - náklady spojené s vyložením a manipulací s materiálem v místě skládky. - náklady spojené s naložením a manipulací s materiálem. 2. Položka neobsahuje: 3. Způsob měření: - měrná jednotka tuna určující množství odpadu vytříděného v souladu se zákonem č. 541/2020 Sb., o odpadech, v platném znění
P | 2 | R015160 | 911 | NEOCEŇOVAT - LIKVIDACE ODPADŮ NEKONTAMINOVANÝCH - 20 02 01 - SMÝCENÉ STROMY A KEŘE, VČETNĚ DOPRAVY | T | 1.204 | 0 | 0 |  |  | 0 | 0 | ODP+d | 0 | 3 |  |  | 0
PP |  |  |  | Evidenční položka. Neoceňovat v objektu SO/PS, položka se oceňuje pouze v SO 90-90
VV |  |  |  | 200,600*0,006; z pol. č. 111208 včetně koeficientu převodu m2 na tuny 1.204=1,204 [A] 1.204000 = 1,204000 [A]
TS |  |  |  | 1. Položka obsahuje: - veškeré poplatky provozovateli skládky, recyklační linky nebo jiného zařízení na zpracování nebo likvidaci odpadů související s převzetím, uložením, zpracováním nebo likvidací odpadu, - náklady spojené s dopravou odpadu z místa stavby na místo převzetí provozovatelem skládky, recyklační linky nebo jiného zařízení na zpracování nebo likvidaci odpadů, - náklady spojené s vyložením a manipulací s materiálem v místě skládky. - náklady spojené s naložením a manipulací s materiálem. 2. Položka neobsahuje: 3. Způsob měření: - měrná jednotka tuna určující množství odpadu vytříděného v souladu se zákonem č. 541/2020 Sb., o odpadech, v platném znění
P | 3 | R015240 | 934 | NEOCEŇOVAT - LIKVIDACE ODPADŮ NEKONTAMINOVANÝCH - 20 03 99 - ODPAD PODOBNÝ KOMUNÁLNÍMU ODPADU, VČETNĚ DOPRAVY | T | 5 | 0 | 0 |  |  | 0 | 0 | ODP+d | 0 | 3 |  |  | 0
PP |  |  |  | Evidenční položka. Neoceňovat v objektu SO/PS, položka se oceňuje pouze v SO 90-90
VV |  |  |  | 5; v rozsahu tohoto So 5=5,000 [A] 5.000000 = 5,000000 [A]
TS |  |  |  | 1. Položka obsahuje: - veškeré poplatky provozovateli skládky, recyklační linky nebo jiného zařízení na zpracování nebo likvidaci odpadů související s převzetím, uložením, zpracováním nebo likvidací odpadu, - náklady spojené s dopravou odpadu z místa stavby na místo převzetí provozovatelem skládky, recyklační linky nebo jiného zařízení na zpracování nebo likvidaci odpadů, - náklady spojené s vyložením a manipulací s materiálem v místě skládky. - náklady spojené s naložením a manipulací s materiálem. 2. Položka neobsahuje: 3. Způsob měření: - měrná jednotka tuna určující množství odpadu vytříděného v souladu se zákonem č. 541/2020 Sb., o odpadech, v platném znění
P | 4 | R015310 | 940 | NEOCEŇOVAT - LIKVIDACE ODPADŮ NEKONTAMINOVANÝCH - 16 02 14 - ELEKTROŠROT (VYŘAZENÁ EL. ZAŘÍZENÍ A PŘÍSTR. - AL, CU A VZ. KOVY) , VČETNĚ DOPRAVY | T | 5 | 0 | 0 |  |  | 0 | 0 | ODP+d | 0 | 3 |  |  | 0
PP |  |  |  | Evidenční položka. Neoceňovat v objektu SO/PS, položka se oceňuje pouze v SO 90-90
VV |  |  |  | 5; v rozsahu tohoto So 5=5,000 [A] 5.000000 = 5,000000 [A]
TS |  |  |  | 1. Položka obsahuje: - veškeré poplatky provozovateli skládky, recyklační linky nebo jiného zařízení na zpracování nebo likvidaci odpadů související s převzetím, uložením, zpracováním nebo likvidací odpadu, - náklady spojené s dopravou odpadu z místa stavby na místo převzetí provozovatelem skládky, recyklační linky nebo jiného zařízení na zpracování nebo likvidaci odpadů, - náklady spojené s vyložením a manipulací s materiálem v místě skládky. - náklady spojené s naložením a manipulací s materiálem. 2. Položka neobsahuje: 3. Způsob měření: - měrná jednotka tuna určující množství odpadu vytříděného v souladu se zákonem č. 541/2020 Sb., o odpadech, v platném znění
SD |  | 70 |  | VŠEOBECNÉ PRÁCE PRO SILNOPROUD | [6 empty] | 0 | 0
P | 15 | 701005 | 0 | VYHLEDÁVACÍ MARKER ZEMNÍ S MOŽNOSTÍ ZÁPISU | kus | 26 | 0 | 0 |  |  | 0 | 0 | 2023_OTSKP | 0 | 3 |  |  | 0
PP
VV |  |  |  | 26=26,000 [A] dle počtu lomových bodů 26.000000 = 26,000000 [A]
TS |  |  |  | 1. Položka obsahuje: – veškeré práce a materiál obsažený v názvu položky 2. Položka neobsahuje: X 3. Způsob měření: Udává se počet kusů kompletní konstrukce nebo práce.
P | 16 | 702111 | 0 | KABELOVÝ ŽLAB ZEMNÍ VČETNĚ KRYTU SVĚTLÉ ŠÍŘKY DO 120 MM | M | 65 | 0 | 0 |  |  | 0 | 0 | 2023_OTSKP | 0 | 3 |  |  | 0
PP
VV |  |  |  | 38; betonový žlab šíře 10cm 38=38,000 [A] 27; plastový žlab šíře 10cm 27=27,000 [B] Celkem: A+B=65,000 [C] 65.000000 = 65,000000 [A]
TS |  |  |  | 1. Položka obsahuje: – kompletní montáž, rozměření, upevnění, řezání, spojování a pod. – veškerý spojovací a montážní materiál vč. upevňovacího materiálu ( držáky apod.) – pomocné mechanismy 2. Položka neobsahuje: X 3. Způsob měření: Měří se metr délkový.
P | 17 | 702212 | 0 | KABELOVÁ CHRÁNIČKA ZEMNÍ DN PŘES 100 DO 200 MM | M | 30 | 0 | 0 |  |  | 0 | 0 | 2023_OTSKP | 0 | 3 |  |  | 0
PP
VV |  |  |  | 3*10; vstupy do TS21, chránička DN160 30=30,000 [A] 30.000000 = 30,000000 [A]
TS |  |  |  | 1. Položka obsahuje: – proražení otvoru zdivem o průřezu od 0,01 do 0,025m2 – úpravu a začištění omítky po montáži vedení – pomocné mechanismy 2. Položka neobsahuje: – protipožární ucpávku 3. Způsob měření: Udává se počet kusů kompletní konstrukce nebo práce.
P | 18 | 702312 | 0 | ZAKRYTÍ KABELŮ VÝSTRAŽNOU FÓLIÍ ŠÍŘKY PŘES 20 DO 40 CM | M | 70 | 0 | 0 |  |  | 0 | 0 | 2023_OTSKP | 0 | 3 |  |  | 0
PP
VV |  |  |  | 20+50; pro oddálené uzemnění 70=70,000 [A] 70.000000 = 70,000000 [A]
TS |  |  |  | 1. Položka obsahuje: – kompletní montáž, návrh, rozměření, upevnění, začištění, sváření, vrtání, řezání, spojování a pod. – veškerý spojovací a montážní materiál vč. upevňovacího materiálu – sestavení a upevnění konstrukce na stanovišti – pomocné mechanismy 2. Položka neobsahuje: X 3. Způsob měření: Udává se počet sad, které se skládají z předepsaných dílů, jež tvoří požadovaný celek, za každý započatý měsíc pronájmu.
P | 19 | 702901 | 0 | ZASYPÁNÍ KABELOVÉHO ŽLABU VRSTVOU Z PŘESÁTÉHO PÍSKU SVĚTLÉ ŠÍŘKY DO 120 MM | M | 65 | 0 | 0 |  |  | 0 | 0 | 2023_OTSKP | 0 | 3 |  |  | 0
PP
VV |  |  |  | 65; dle pol. č. 702111 65=65,000 [A] 65.000000 = 65,000000 [A]
TS |  |  |  | 1. Položka obsahuje: – veškeré zemní práce včetně dodání zásypového materiálu 2. Položka neobsahuje: X 3. Způsob měření: Měří se metr délkový.
P | 20 | 703222 | 0 | KABELOVÝ ŽLAB NOSNÝ/DRÁTĚNÝ NEREZOVÝ VČETNĚ UPEVNĚNÍ A PŘÍSLUŠENSTVÍ SVĚTLÉ ŠÍŘKY PŘES 100 DO 250 MM | M | 100 | 0 | 0 |  |  | 0 | 0 | 2023_OTSKP | 0 | 3 |  |  | 0
PP
VV |  |  |  | 100; drátěný žlab pro instalace v TO 100=100,000 [A] 100.000000 = 100,000000 [A]
TS |  |  |  | 1. Položka obsahuje: – kompletní montáž, rozměření, upevnění, sváření, řezání, spojování a pod. – veškerý spojovací a montážní materiál – pomocné mechanismy a nátěr 2. Položka neobsahuje: X 3. Způsob měření: Měří se metr délkový.
P | 21 | 703512 | 0 | ELEKTROINSTALAČNÍ LIŠTA ŠÍŘKY PŘES 30 DO 60 MM | M | 100 | 0 | 0 |  |  | 0 | 0 | 2023_OTSKP | 0 | 3 |  |  | 0
PP
VV |  |  |  | 100; vkládací lišta pro instalaci v TO 100=100,000 [A] 100.000000 = 100,000000 [A]
TS |  |  |  | 1. Položka obsahuje: – kompletní montáž, rozměření, upevnění, řezání, spojování apod. – veškerý spojovací a montážní materiál vč. upevňovacího materiálu (držáky apod.) – pomocné mechanismy 2. Položka neobsahuje: X 3. Způsob měření: Měří se metr délkový.
P | 22 | 703755 | 0 | PROTIPOŽÁRNÍ UCPÁVKA PROSTUPU KABELOVÉHO PR. DO 200MM, DO EI 90 MIN. | kus | 3 | 0 | 0 |  |  | 0 | 0 | 2023_OTSKP | 0 | 3 |  |  | 0
PP
VV |  |  |  | 3; protipožární ucpávka kabelových tras v TO 3=3,000 [A] 3.000000 = 3,000000 [A]
TS |  |  |  | Položka obsahuje: Dodávku a montáž protipožární ucpávky vč. příslušenství a pomocného materiálu, vyhotovéní a dodání atestu. Dále obsahuje cenu za pom. mechanismy včetně všech ostatních vedlejších nákladů.
P | 23 | 703762 | 0 | KABELOVÁ UCPÁVKA VODĚ ODOLNÁ PRO VNITŘNÍ PRŮMĚR OTVORU 65 - 110MM | kus | 20 | 0 | 0 |  |  | 0 | 0 | 2023_OTSKP | 0 | 3 |  |  | 0
PP
VV |  |  |  | 20; v rozsahu tohoto So 20=20,000 [A] 20.000000 = 20,000000 [A]
TS |  |  |  | Položka obsahuje: Dodávku a montáž kabelové ucpávky vč. příslušenství ( utěsňovací spony apod. ) a pomocného materiálu, vyhotovení a dodání atestu. Dále obsahuje cenu za pom. mechanismy včetně všech ostatních vedlejších nákladů.
P | 24 | 709210 | 0 | KŘIŽOVATKA KABELOVÝCH VEDENÍ SE STÁVAJÍCÍ INŽENÝRSKOU SÍTÍ (KABELEM, POTRUBÍM APOD.) | kus | 4 | 0 | 0 |  |  | 0 | 0 | 2023_OTSKP | 0 | 3 |  |  | 0
PP
VV |  |  |  | 4; v rozsahu tohoto SO 4=4,000 [A] 4.000000 = 4,000000 [A]
TS |  |  |  | 1. Položka obsahuje: – kompletní montáž, rozměření, upevnění, řezání, spojování a pod. – veškerý spojovací a montážní materiál vč. upevňovacího materiálu ( držáky apod.) – pomocné mechanismy 2. Položka neobsahuje: X 3. Způsob měření: Měří se metr délkový.
SD |  | 74 |  | SILNOPROUD | [6 empty] | 0 | 0
P | 25 | 741911 | 0 | UZEMŇOVACÍ VODIČ V ZEMI FEZN DO 120 MM2 | M | 130 | 0 | 0 |  |  | 0 | 0 | 2023_OTSKP | 0 | 3 |  |  | 0
PP
VV |  |  |  | 12+18+25+25; ekvipotenciálový práh TS21, pásek FeZn 30/4 80=80,000 [A] 50; oddálené uzemnění TS21, pásek FeZn 30/4 50=50,000 [B] Celkem: A+B=130,000 [C] 130.000000 = 130,000000 [A]
TS |  |  |  | 1. Položka obsahuje: – přípravu podkladu pro osazení – měření, dělení, spojování, tvarování – ochranný nátěr spojů a při průchodu vodiče nad terén apod. dle příslušných norem 2. Položka neobsahuje: – zemní práce – ochranu vodiče - chráničky apod. 3. Způsob měření: Měří se metr délkový.
P | 26 | 741B11 | 0 | ZEMNÍCÍ TYČ FEZN DÉLKY DO 2 M | kus | 9 | 0 | 0 |  |  | 0 | 0 | 2023_OTSKP | 0 | 3 |  |  | 0
PP
VV |  |  |  | 4; zemnící tyč ZT v délce 2,0m pro ekvipotenciálový práh TS21 4=4,000 [A] 5; zemnící tyč délky 2,0m pro oddálené uzemnění 5=5,000 [B] Celkem: A+B=9,000 [C] 9.000000 = 9,000000 [A]
TS |  |  |  | 1. Položka obsahuje: – přípravu podkladu pro osazení – spojování – ochranný nátěr spoje dle příslušných norem 2. Položka neobsahuje: X 3. Způsob měření: Udává se počet kusů kompletní konstrukce nebo práce.
P | 27 | 741C02 | 0 | UZEMŇOVACÍ SVORKA | kus | 80 | 0 | 0 |  |  | 0 | 0 | 2023_OTSKP | 0 | 3 |  |  | 0
PP
VV |  |  |  | 80; v rozsahu tohoto So 80=80,000 [A] 80.000000 = 80,000000 [A]
TS |  |  |  | 1. Položka obsahuje: – veškeré příslušenství 2. Položka neobsahuje: X 3. Způsob měření: Udává se počet kusů kompletní konstrukce nebo práce.
P | 28 | 741C07 | 0 | VYVEDENÍ UZEMŇOVACÍCH VODIČŮ NA POVRCH/KONSTRUKCI | kus | 10 | 0 | 0 |  |  | 0 | 0 | 2023_OTSKP | 0 | 3 |  |  | 0
PP
VV |  |  |  | 10; v rozsahu tohoto So 10=10,000 [A] 10.000000 = 10,000000 [A]
TS |  |  |  | 1. Položka obsahuje: – vodivé připojení vodiče na konstrukci – dělení, tvarování, spojování – ochranný i barevný nátěr spoje dle příslušných norem 2. Položka neobsahuje: X 3. Způsob měření: Udává se počet kusů kompletní konstrukce nebo práce.
P | 29 | 741C11 | 0 | ZKUŠEBNÍ JÍMKA, UZEMNĚNÍ VENKOVNÍ DO VOLNÉHO TERÉNU | KPL | 1 | 0 | 0 |  |  | 0 | 0 | 2023_OTSKP | 0 | 3 |  |  | 0
PP
VV |  |  |  | 1; zemnící jímka pro TS21 - oddálené uzemnění 1=1,000 [A] 1.000000 = 1,000000 [A]
TS |  |  |  | 1. Položka obsahuje: – výkop a zához díry pro trubku v zemině tř.4 o velikosti 1000x1000x1000mm – zemnící jímku do volného terénu sestávající z : trubky o průměru 400/5mm o délce 80cm, víko – uzemňovací kruh s Fezn 30x4mm do trubky vč. montáže, štěrkového zásypu v trubce po montáži do výšky 60cm a úpravy povrchu terénu v okolí uzemňovací jímky 2. Položka neobsahuje: X 3. Způsob měření: Udává se komplet odlišných materiálů a činností, které tvoří funkční nedělitelný celek daný názvem položky.
P | 30 | 741I07 | 0 | SMRŠTITELNÁ TRUBIČKA ČERNÁ PRO PRŮMĚR DO 16 MM, PÁSEK 30 MM PRO JEDEN PŘIPOJOVACÍ BOD ZEMĚ/VZDUCH | kus | 10 | 0 | 0 |  |  | 0 | 0 | 2023_OTSKP | 0 | 3 |  |  | 0
PP
VV |  |  |  | 10; dle pol.č. 741C07 10=10,000 [A] 10.000000 = 10,000000 [A]
TS |  |  |  | 1. Položka obsahuje: – upevnění vč. veškerého příslušenství 2. Položka neobsahuje: X 3. Způsob měření: Udává se počet kusů kompletní konstrukce nebo práce.
P | 31 | 7425A2 | 0 | KABEL VN - JEDNOŽÍLOVÝ, 35-AXEKVCE(Y) OD 95 DO 150 MM2 | M | 70 | 0 | 0 |  |  | 0 | 0 | 2023_OTSKP | 0 | 3 |  |  | 0
PP
VV |  |  |  | 70; AXEKCEY 28,9/50kV 1x150 70=70,000 [A] 70.000000 = 70,000000 [A]
TS |  |  |  | 1. Položka obsahuje: – manipulace a uložení kabelu (do země, chráničky, kanálu, na rošty, na TV a pod.) 2. Položka neobsahuje: – příchytky, spojky, koncovky, chráničky apod. 3. Způsob měření: Měří se metr délkový.
P | 32 | 742C22 | 0 | KABELOVÁ KONCOVKA VN VENKOVNÍ JEDNOŽÍLOVÁ PRO KABELY PŘES 6 KV OD 95 DO 150 MM2 | kus | 2 | 0 | 0 |  |  | 0 | 0 | 2023_OTSKP | 0 | 3 |  |  | 0
PP
VV |  |  |  | 2; pro kabel AXEKCEY 28,9/50kV 1x150 2=2,000 [A] 2.000000 = 2,000000 [A]
TS |  |  |  | 1. Položka obsahuje: – všechny práce spojené s úpravou kabelů pro montáž včetně veškerého příslušentsví 2. Položka neobsahuje: X 3. Způsob měření: Udává se počet kusů kompletní konstrukce nebo práce.
P | 33 | 742F13 | 0 | KABEL NN NEBO VODIČ JEDNOŽÍLOVÝ CU S PLASTOVOU IZOLACÍ OD 25 DO 50 MM2 | M | 160 | 0 | 0 |  |  | 0 | 0 | 2023_OTSKP | 0 | 3 |  |  | 0
PP
VV |  |  |  | 80; H07V-K (CYA) zž 1x35 80=80,000 [A] 80; H07V-K (CYA) zž 1x50 80=80,000 [B] Celkem: A+B=160,000 [C] 160.000000 = 160,000000 [A]
TS |  |  |  | 1. Položka obsahuje: – manipulace a uložení kabelu (do země, chráničky, kanálu, na rošty, na TV a pod.) 2. Položka neobsahuje: – příchytky, spojky, koncovky, chráničky apod. 3. Způsob měření: Měří se metr délkový.
P | 34 | 742F14 | 0 | KABEL NN NEBO VODIČ JEDNOŽÍLOVÝ CU S PLASTOVOU IZOLACÍ OD 70 DO 120 MM2 | M | 250 | 0 | 0 |  |  | 0 | 0 | 2023_OTSKP | 0 | 3 |  |  | 0
PP
VV |  |  |  | 250; CHBU zž 1x120 250=250,000 [A] 250.000000 = 250,000000 [A]
TS |  |  |  | 1. Položka obsahuje: – manipulace a uložení kabelu (do země, chráničky, kanálu, na rošty, na TV a pod.) 2. Položka neobsahuje: – příchytky, spojky, koncovky, chráničky apod. 3. Způsob měření: Měří se metr délkový.
P | 35 | 742H13 | 0 | KABEL NN ČTYŘ- A PĚTIŽÍLOVÝ CU S PLASTOVOU IZOLACÍ OD 25 DO 50 MM2 | M | 125 | 0 | 0 |  |  | 0 | 0 | 2023_OTSKP | 0 | 3 |  |  | 0
PP
VV |  |  |  | 125; 1-CYKY-J 4x35 125=125,000 [A] 125.000000 = 125,000000 [A]
TS |  |  |  | 1. Položka obsahuje: – manipulace a uložení kabelu (do země, chráničky, kanálu, na rošty, na TV a pod.) 2. Položka neobsahuje: – příchytky, spojky, koncovky, chráničky apod. 3. Způsob měření: Měří se metr délkový.
P | 36 | 742H14 | 0 | KABEL NN ČTYŘ- A PĚTIŽÍLOVÝ CU S PLASTOVOU IZOLACÍ OD 70 DO 120 MM2 | M | 10 | 0 | 0 |  |  | 0 | 0 | 2023_OTSKP | 0 | 3 |  |  | 0
PP
VV |  |  |  | 10; 1-CYKY-J 4x95 10=10,000 [A] 10.000000 = 10,000000 [A]
TS |  |  |  | 1. Položka obsahuje: – manipulace a uložení kabelu (do země, chráničky, kanálu, na rošty, na TV a pod.) 2. Položka neobsahuje: – příchytky, spojky, koncovky, chráničky apod. 3. Způsob měření: Měří se metr délkový.
P | 37 | 742J35 | 0 | TCEPKPFLE DO 15XN0,8, KABEL SDĚLOVACÍ ČTYŘKOVANÝ, IZOLACE PVC | M | 70 | 0 | 0 |  |  | 0 | 0 | 2023_OTSKP | 0 | 3 |  |  | 0
PP
VV |  |  |  | 70; TCEPKPFLE 5x4x0,8 70=70,000 [A] 70.000000 = 70,000000 [A]
TS |  |  |  | Položka obsahuje : Dodávku a montáž kabelu včetně dovozu, manipulace a uložení kabelu (do chráničky, do země, na rošty a pod. ). Dále obsahuje cenu za pom. mechanismy včetně všech ostatních vedlejších nákladů
P | 38 | 742J51 | 0 | UKONČENÍ SDĚLOVACÍHO KABELU V ROZVADĚČI VČ. POMOCNÉHO MATERIÁLU A ZMĚŘENÍ KONTINUITY OVLÁDACÍHOOBVODU | kus | 2 | 0 | 0 |  |  | 0 | 0 | 2023_OTSKP | 0 | 3 |  |  | 0
PP
VV |  |  |  | 2*1; kabel TCEPKPFLE 5x4x0,8 2=2,000 [A] 2.000000 = 2,000000 [A]
TS |  |  |  | Položka obsahuje : Dodávku a montáž kabelového zakončení a kabelu vč. podružného materiálu, dovozu, odizolování pláště a izolace žil kabelu, montáž kabelového zakončení v rozvaděči, zakončení stínění a pod.. Dále obsahuje cenu za pom. mechanismy včetně všech ostatních vedlejších nákladů
P | 39 | 742K13 | 0 | UKONČENÍ JEDNOŽÍLOVÉHO KABELU V ROZVADĚČI NEBO NA PŘÍSTROJI OD 25 DO 50 MM2 | kus | 24 | 0 | 0 |  |  | 0 | 0 | 2023_OTSKP | 0 | 3 |  |  | 0
PP
VV |  |  |  | 2*6; H0,7V-K (CYA) zž 1x50 12=12,000 [A] 2*6; H0,7V-K (CYA) zž 1x35 12=12,000 [B] Celkem: A+B=24,000 [C] 24.000000 = 24,000000 [A]
TS |  |  |  | 1. Položka obsahuje: – všechny práce spojené s úpravou kabelů pro montáž včetně veškerého příslušentsví 2. Položka neobsahuje: X 3. Způsob měření: Udává se počet kusů kompletní konstrukce nebo práce.
P | 40 | 742K14 | 0 | UKONČENÍ JEDNOŽÍLOVÉHO KABELU V ROZVADĚČI NEBO NA PŘÍSTROJI OD 70 DO 120 MM2 | kus | 6 | 0 | 0 |  |  | 0 | 0 | 2023_OTSKP | 0 | 3 |  |  | 0
PP
VV |  |  |  | 2*3; CHBU zž 1x120 6=6,000 [A] 6.000000 = 6,000000 [A]
TS |  |  |  | 1. Položka obsahuje: – všechny práce spojené s úpravou kabelů pro montáž včetně veškerého příslušentsví 2. Položka neobsahuje: X 3. Způsob měření: Udává se počet kusů kompletní konstrukce nebo práce.
P | 41 | 742L13 | 0 | UKONČENÍ DVOU AŽ PĚTIŽÍLOVÉHO KABELU V ROZVADĚČI NEBO NA PŘÍSTROJI OD 25 DO 50 MM2 | kus | 4 | 0 | 0 |  |  | 0 | 0 | 2023_OTSKP | 0 | 3 |  |  | 0
PP
VV |  |  |  | 2*2; 1-CYKY-J 4x35 4=4,000 [A] 4.000000 = 4,000000 [A]
TS |  |  |  | 1. Položka obsahuje: – všechny práce spojené s úpravou kabelů pro montáž včetně veškerého příslušentsví 2. Položka neobsahuje: X 3. Způsob měření: Udává se počet kusů kompletní konstrukce nebo práce.
P | 42 | 742L14 | 0 | UKONČENÍ DVOU AŽ PĚTIŽÍLOVÉHO KABELU V ROZVADĚČI NEBO NA PŘÍSTROJI OD 70 DO 120 MM2 | kus | 2 | 0 | 0 |  |  | 0 | 0 | 2023_OTSKP | 0 | 3 |  |  | 0
PP
VV |  |  |  | 2*1; 1-CYKY-J 4x95 2=2,000 [A] 2.000000 = 2,000000 [A]
TS |  |  |  | 1. Položka obsahuje: – všechny práce spojené s úpravou kabelů pro montáž včetně veškerého příslušentsví 2. Položka neobsahuje: X 3. Způsob měření: Udává se počet kusů kompletní konstrukce nebo práce.
P | 43 | 742P15 | 0 | OZNAČOVACÍ ŠTÍTEK NA KABEL | kus | 30 | 0 | 0 |  |  | 0 | 0 | 2023_OTSKP | 0 | 3 |  |  | 0
PP
VV |  |  |  | 30; v rozsahu tohoto So 30=30,000 [A] 30.000000 = 30,000000 [A]
TS |  |  |  | 1. Položka obsahuje: – veškeré příslušentsví 2. Položka neobsahuje: X 3. Způsob měření: Udává se počet kusů kompletní konstrukce nebo práce.
P | 44 | 742P17 | 0 | VYHLEDÁNÍ STÁVAJÍCÍHO KABELU (MĚŘENÍ, SONDA) | kus | 3 | 0 | 0 |  |  | 0 | 0 | 2023_OTSKP | 0 | 3 |  |  | 0
PP
VV |  |  |  | 3; v rozsahu tohoto So 3=3,000 [A] 3.000000 = 3,000000 [A]
TS |  |  |  | 1. Položka obsahuje: – vyhledání stávajícího kabelu vn/nn v obvodu žel. stanice, na trati vč. výkopu sondy a veškerého příslušenství 2. Položka neobsahuje: X 3. Způsob měření: Udává se počet kusů kompletní konstrukce nebo práce.
P | 45 | 745621 | 0 | TRANSFORMÁTOR DRÁŽNÍ PRO NAPÁJENÍ Z TV 25/0,4 KV DO 90 KVA | kus | 1 | 0 | 0 |  |  | 0 | 0 | 2023_OTSKP | 0 | 3 |  |  | 0
PP
VV |  |  |  | 1; transformátor TS1 60kVA - 25/2*0,200kV pro aluzink TS21 1=1,000 [A] 1.000000 = 1,000000 [A]
TS |  |  |  | 1. Položka obsahuje: – veškerý podružný, pomocný a upevňovací materiál – technický popis viz. projektová dokumentace – uvedení do provozu, předepsané zkoušky, revize a atesty 2. Položka neobsahuje: X 3. Způsob měření: Udává se počet kusů kompletní konstrukce nebo práce.
P | 46 | 745A31 | 0 | TRAFOSTANICE DRÁŽNÍ KIOSKOVÁ 25/0,4 KV PRO NAPÁJENÍ EOV NEBO ZZ Z TV DO 90 KVA | kus | 1 | 0 | 0 |  |  | 0 | 0 | 2023_OTSKP | 0 | 3 |  |  | 0
PP
VV |  |  |  | 1; aluzinková trafostanice TS21 (25/0,4kV) 1=1,000 [A] 1.000000 = 1,000000 [A]
TS |  |  |  | 1. Položka obsahuje: – veškeré konstrukce na stožár, jištění VN, omezovače, propoje a pod. – technický popis viz. projektová dokumentace – uvedení do provozu, předepsané zkoušky, revize a atesty 2. Položka neobsahuje: – základ pro stožár, transformátor, rozvaděč a uzemnění 3. Způsob měření: Udává se počet kusů kompletní konstrukce nebo práce.
P | 47 | 745A41 | 0 | TRAFOSTANICE DRÁŽNÍ - ROZVADĚČ K TRAFOSTANICI 25/0,4 KV | kus | 1 | 0 | 0 |  |  | 0 | 0 | 2023_OTSKP | 0 | 3 |  |  | 0
PP
VV |  |  |  | 1; rozvaděč R-UNZ do TS21 - viz schéma 1=1,000 [A] 1.000000 = 1,000000 [A]
TS |  |  |  | 1. Položka obsahuje: – veškerý podružný, pomocný, spojovací a upevňovací materiál – technický popis viz. projektová dokumentace – předepsané zkoušky, revize a atesty 2. Položka neobsahuje: X 3. Způsob měření: Udává se počet kusů kompletní konstrukce nebo práce.
P | 48 | 74C921 | 0 | PŘÍMÉ UKOLEJNĚNÍ KONSTRUKCE VŠECH TYPŮ (VČETNĚ VÝZTUŽNÝCH DVOJIC) - 1 VODIČ | kus | 3 | 0 | 0 |  |  | 0 | 0 | 2023_OTSKP | 0 | 3 |  |  | 0
PP
VV |  |  |  | 3; ukolejnění TS21 3=3,000 [A] 3.000000 = 3,000000 [A]
TS |  |  |  | 1. Položka obsahuje: – všechny náklady na montáž a materiál dodaného zařízení protikorozně ošetřeného podle TKP se všemi pomocnými doplňujícími součástmi a pracemi s použitím mechanizmů – cena položky je vč. ostatních rozpočtových nákladů 2. Položka neobsahuje: X 3. Způsob měření: Udává se počet kusů kompletní konstrukce nebo práce.
P | 49 | 74C933 | 0 | UKOLEJŇOVACÍ VODIČ IZOLOVANÝ VŮČI ZEMI (VČETNĚ PŘIPOJENÍ KE KONSTRUKCÍM) | M | 150 | 0 | 0 |  |  | 0 | 0 | 2023_OTSKP | 0 | 3 |  |  | 0
PP
VV |  |  |  | 3*50; ukolejnění 3x CHBU 120zž do 50m 150=150,000 [A] 150.000000 = 150,000000 [A]
TS |  |  |  | 1. Položka obsahuje: – všechny náklady na montáž a materiál dodaného zařízení protikorozně ošetřeného podle TKP se všemi pomocnými doplňujícími součástmi a pracemi s použitím mechanizmů – cena položky je vč. ostatních rozpočtových nákladů 2. Položka neobsahuje: X 3. Způsob měření: Měří se metr délkový v ose vodiče nebo lana.
SD |  | 747 |  | ZKOUŠKY, REVIZE, HZS | [6 empty] | 0 | 0
P | 50 | 747124 | 0 | NAPĚŤOVÁ ZKOUŠKA ROZVODNY VČETNĚ SPÍNACÍCH PRVKŮ DO 35 KV | kus | 1 | 0 | 0 |  |  | 0 | 0 | 2023_OTSKP | 0 | 3 |  |  | 0
PP
VV |  |  |  | 1; napěťová zkouška TS21 1=1,000 [A] 1.000000 = 1,000000 [A]
TS |  |  |  | 1. Položka obsahuje: – cenu za kontrolu, revizi, seřízení a uvedení do provozu zařízení dle příslušných norem a předpisů, včetně vystavení protokolu 2. Položka neobsahuje: X 3. Způsob měření: Udává se počet kusů kompletní konstrukce nebo práce.
P | 51 | 747213 | 0 | CELKOVÁ PROHLÍDKA, ZKOUŠENÍ, MĚŘENÍ A VYHOTOVENÍ VÝCHOZÍ REVIZNÍ ZPRÁVY, PRO OBJEM IN PŘES 500 DO1000 TIS. KČ | kus | 1 | 0 | 0 |  |  | 0 | 0 | 2023_OTSKP | 0 | 3 |  |  | 0
PP
VV |  |  |  | 1; v rozsahu tohoto SO 1=1,000 [A] 1.000000 = 1,000000 [A]
TS |  |  |  | 1. Položka obsahuje: – cenu za celkovou prohlídku zařízení PS/SO, vč. měření, komplexních zkoušek a revizi zařízení tohoto PS/SO autorizovaným revizním technikem na silnoproudá zařízení podle požadavku ČSN, včetně hodnocení a vyhotovení celkové revizní zprávy 2. Položka neobsahuje: X 3. Způsob měření: Udává se počet kusů kompletní konstrukce nebo práce.
P | 52 | 747301 | 0 | PROVEDENÍ PROHLÍDKY A ZKOUŠKY PRÁVNICKOU OSOBOU, VYDÁNÍ PRŮKAZU ZPŮSOBILOSTI | kus | 1 | 0 | 0 |  |  | 0 | 0 | 2023_OTSKP | 0 | 3 |  |  | 0
PP
VV |  |  |  | 1; v rozsahu tohoto SO 1=1,000 [A] 1.000000 = 1,000000 [A]
TS |  |  |  | 1. Položka obsahuje: – cenu za vyhotovení dokladu právnickou osobou o silnoproudých zařízeních a vydání průkazu způsobilosti 2. Položka neobsahuje: X 3. Způsob měření: Udává se počet kusů kompletní konstrukce nebo práce.
P | 53 | 747302 | 0 | VYDÁNÍ PŘÍKAZU "B" - JEDNODUCHÉ PRACOVIŠTĚ | kus | 1 | 0 | 0 |  |  | 0 | 0 | 2023_OTSKP | 0 | 3 |  |  | 0
PP
VV |  |  |  | 1; příkaz B pro napojení TS21 1=1,000 [A] 1.000000 = 1,000000 [A]
TS |  |  |  | 1. Položka obsahuje: – cenu za vyhotovení příkazu "B" pro zajištění pracoviště při práci na vypnutém a zajištěném zařízení vn 2. Položka neobsahuje: X 3. Způsob měření: Udává se počet kusů kompletní konstrukce nebo práce.
P | 54 | 747411 | 0 | MĚŘENÍ ZEMNÍCH ODPORŮ - ZEMNIČE PRVNÍHO NEBO SAMOSTATNÉHO | kus | 2 | 0 | 0 |  |  | 0 | 0 | 2023_OTSKP | 0 | 3 |  |  | 0
PP
VV |  |  |  | 1; ekvipotenciálový práh TS21 1=1,000 [A] 1; oddálené uzemnění TS21 1=1,000 [B] Celkem: A+B=2,000 [C] 2.000000 = 2,000000 [A]
TS |  |  |  | 1. Položka obsahuje: – cenu za měření dle příslušných norem a předpisů, včetně vystavení protokolu 2. Položka neobsahuje: X 3. Způsob měření: Udává se počet kusů kompletní konstrukce nebo práce.
P | 55 | 747511 | 0 | ZKOUŠKY VODIČŮ A KABELŮ NN PRŮŘEZU ŽÍLY DO 5X25 MM2 | kus | 10 | 0 | 0 |  |  | 0 | 0 | 2023_OTSKP | 0 | 3 |  |  | 0
PP
VV |  |  |  | 10; viz Kabelový seznam 10=10,000 [A] 10.000000 = 10,000000 [A]
TS |  |  |  | 1. Položka obsahuje: – cenu za provedení měření kabelu/ vodiče vč. vyhotovení protokolu 2. Položka neobsahuje: X 3. Způsob měření: Udává se počet kusů kompletní konstrukce nebo práce.
P | 56 | 747512 | 0 | ZKOUŠKY VODIČŮ A KABELŮ NN PRŮŘEZU ŽÍLY OD 4X35 DO 120 MM2 | kus | 6 | 0 | 0 |  |  | 0 | 0 | 2023_OTSKP | 0 | 3 |  |  | 0
PP
VV |  |  |  | 6; viz Kabelový seznam 6=6,000 [A] 6.000000 = 6,000000 [A]
TS |  |  |  | 1. Položka obsahuje: – cenu za provedení měření kabelu/ vodiče vč. vyhotovení protokolu 2. Položka neobsahuje: X 3. Způsob měření: Udává se počet kusů kompletní konstrukce nebo práce.
P | 57 | 747531 | 0 | ZKOUŠKY VODIČŮ A KABELŮ VN ZVÝŠENÝM NAPĚTÍM DO 35 KV | kus | 1 | 0 | 0 |  |  | 0 | 0 | 2023_OTSKP | 0 | 3 |  |  | 0
PP
VV |  |  |  | 1; zkouška vn kabelu AXEKCEY 28,9/50kV pro TS21 1=1,000 [A] 1.000000 = 1,000000 [A]
TS |  |  |  | 1. Položka obsahuje: – cenu za provedení měření kabelu/ vodiče vč. vyhotovení protokolu 2. Položka neobsahuje: X 3. Způsob měření: Udává se počet kusů kompletní konstrukce nebo práce.
P | 58 | 747532 | 0 | ZKOUŠKY VODIČŮ A KABELŮ VN - PROVOZ MĚŘÍCÍHO VOZU PO DOBU ZKOUŠEK VN KABELŮ | kus | 1 | 0 | 0 |  |  | 0 | 0 | 2023_OTSKP | 0 | 3 |  |  | 0
PP
VV |  |  |  | 1; pro zkoušku vn kabelu TS21 1=1,000 [A] 1.000000 = 1,000000 [A]
TS |  |  |  | 1. Položka obsahuje: – cenu za provedení měření kabelu/ vodiče vč. vyhotovení protokolu 2. Položka neobsahuje: X 3. Způsob měření: Udává se počet kusů kompletní konstrukce nebo práce.
P | 59 | 747614 | 0 | MĚŘENÍ FUNKČNÍHO PROPOJENÍ VODIČE PEN S KOLEJÍ | kus | 3 | 0 | 0 |  |  | 0 | 0 | 2023_OTSKP | 0 | 3 |  |  | 0
PP
VV |  |  |  | 3; měření ukolejnění TS21 3=3,000 [A] 3.000000 = 3,000000 [A]
TS |  |  |  | 1. Položka obsahuje: – cenu za měření dle příslušných norem a předpisů, včetně vystavení protokolu 2. Položka neobsahuje: X 3. Způsob měření: Udává se počet kusů kompletní konstrukce nebo práce.
P | 60 | 747701 | 0 | DOKONČOVACÍ MONTÁŽNÍ PRÁCE NA ELEKTRICKÉM ZAŘÍZENÍ | hod | 48 | 0 | 0 |  |  | 0 | 0 | 2023_OTSKP | 0 | 3 |  |  | 0
PP
VV |  |  |  | 48; v rozsahu tohoto SO 48=48,000 [A] 48.000000 = 48,000000 [A]
TS |  |  |  | 1. Položka obsahuje: – cenu za práce spojené s uváděním zařízení do provozu, drobné montážní práce v rozvaděčích, koordinaci se zhotoviteli souvisejících zařízení apod. 2. Položka neobsahuje: X 3. Způsob měření: Udává se čas v hodinách.
P | 61 | 747703 | 0 | ZKUŠEBNÍ PROVOZ | hod | 48 | 0 | 0 |  |  | 0 | 0 | 2023_OTSKP | 0 | 3 |  |  | 0
PP
VV |  |  |  | 48; v rozsahu tohoto SO 48=48,000 [A] 48.000000 = 48,000000 [A]
TS |  |  |  | 1. Položka obsahuje: – cenu za dobu kdy je zařízení po individálních zkouškách dáno do provozu s prokázáním technických a kvalitativních parametrů zařízení 2. Položka neobsahuje: X 3. Způsob měření: Udává se čas v hodinách.
P | 62 | 747704 | 0 | ZAŠKOLENÍ OBSLUHY | hod | 48 | 0 | 0 |  |  | 0 | 0 | 2023_OTSKP | 0 | 3 |  |  | 0
PP
VV |  |  |  | 48; v rozsahu tohoto SO 48=48,000 [A] 48.000000 = 48,000000 [A]
TS |  |  |  | 1. Položka obsahuje: – cenu za dobu kdy je s funkcí seznamována obsluha zařízení, včetně odevzdání dokumentace skutečného provedení 2. Položka neobsahuje: X 3. Způsob měření: Udává se čas v hodinách.
P | 63 | 747705 | 0 | MANIPULACE NA ZAŘÍZENÍCH PROVÁDĚNÉ PROVOZOVATELEM | hod | 48 | 0 | 0 |  |  | 0 | 0 | 2023_OTSKP | 0 | 3 |  |  | 0
PP
VV |  |  |  | 48; místní Správa SEE 48=48,000 [A] 48.000000 = 48,000000 [A]
TS |  |  |  | 1. Položka obsahuje: – cenu za manipulace na zařízeních prováděné provozovatelem nutných pro další práce zhotovitele na technologickém souboru 2. Položka neobsahuje: X 3. Způsob měření: Udává se čas v hodinách.
P | 64 | 747707 | 0 | PROVOZ MOBILNÍHO NÁHRADNÍHO ZDROJE DO 32 KVA | hod | 48 | 0 | 0 |  |  | 0 | 0 | 2023_OTSKP | 0 | 3 |  |  | 0
PP
VV |  |  |  | 48; v rozsahu tohoto SO 48=48,000 [A] 48.000000 = 48,000000 [A]
TS |  |  |  | 1. Položka obsahuje: – cenu za dobu provozu náhradního zdroje ve stanici / zastávce vč. dovozu na místo určení a zapojení do stávajících rozvodů 2. Položka neobsahuje: X 3. Způsob měření: Udává se čas v hodinách.

## SO52-36-03-02
SŽDC05 | [14 empty] | 6
S | Stavba: | 5523520024_zm01 |  | „Elektrizace trati Týniště n. O. – Častolovice – Solnice“, 2a. etapa_zm01 | [6 empty] | D.2.3.6 | 0 | AspeEsticon | 0 | 2
O | Objekt: | D.2.3.6 |  | Rozvody VN, NN, osvětlení a dálkové ovládání odpojovačů | [9 empty] | 0.15 | 2
Typ | Poř. číslo | Kód položky | Varianta | Název položky | MJ | Množství | Jednotková hmotnost | Celková hmotnost |  |  | Jednotková cena |  | Cenové soustavy | 0.21
Dodávka
[9 empty] | Jednotková | Celkem | Jednotková | Celkem |  |  |  | Počet položek s nulovou cenou | 0
O1 |  | SO52-36-03-02 |  | Výh. Rašovice, DOÚO | [6 empty] | 0 | 0
SD |  | 15 |  | POPLATKY ZA LIKVIDACI ODPADŮ | [6 empty] | 0 | 0
P | 1 | R015240 | 934 | NEOCEŇOVAT - LIKVIDACE ODPADŮ NEKONTAMINOVANÝCH - 20 03 99 - ODPAD PODOBNÝ KOMUNÁLNÍMU ODPADU, VČETNĚ DOPRAVY | T | 8 | 0 | 0 |  |  | 0 | 0 | ODP+d | 0 | 3 |  |  | 0
PP |  |  |  | Evidenční položka. Neoceňovat v objektu SO/PS, položka se oceňuje pouze v SO 90-90
VV |  |  |  | 8; v rozsahu tohoto So 8=8,000 [A] 8.000000 = 8,000000 [A]
TS |  |  |  | 1. Položka obsahuje: - veškeré poplatky provozovateli skládky, recyklační linky nebo jiného zařízení na zpracování nebo likvidaci odpadů související s převzetím, uložením, zpracováním nebo likvidací odpadu, - náklady spojené s dopravou odpadu z místa stavby na místo převzetí provozovatelem skládky, recyklační linky nebo jiného zařízení na zpracování nebo likvidaci odpadů, - náklady spojené s vyložením a manipulací s materiálem v místě skládky. - náklady spojené s naložením a manipulací s materiálem. 2. Položka neobsahuje: 3. Způsob měření: - měrná jednotka tuna určující množství odpadu vytříděného v souladu se zákonem č. 541/2020 Sb., o odpadech, v platném znění
SD |  | 74 |  | SILNOPROUD | [6 empty] | 0 | 0
P | 2 | 701005 | 0 | VYHLEDÁVACÍ MARKER ZEMNÍ S MOŽNOSTÍ ZÁPISU | kus | 46 | 0 | 0 |  |  | 0 | 0 | 2023_OTSKP | 0 | 3 |  |  | 0
PP
VV |  |  |  | 46=46,000 [A] dle počtu lomových bodů 46.000000 = 46,000000 [A]
TS |  |  |  | 1. Položka obsahuje: – veškeré práce a materiál obsažený v názvu položky 2. Položka neobsahuje: X 3. Způsob měření: Udává se počet kusů kompletní konstrukce nebo práce.
P | 3 | 742F12 | 0 | KABEL NN NEBO VODIČ JEDNOŽÍLOVÝ CU S PLASTOVOU IZOLACÍ OD 4 DO 16 MM2 | M | 70 | 0 | 0 |  |  | 0 | 0 | 2023_OTSKP | 0 | 3 |  |  | 0
PP
VV |  |  |  | 70; H07V-K 6 (CYA) zž 70=70,000 [A] 70.000000 = 70,000000 [A]
TS |  |  |  | 1. Položka obsahuje: – manipulace a uložení kabelu (do země, chráničky, kanálu, na rošty, na TV a pod.) 2. Položka neobsahuje: – příchytky, spojky, koncovky, chráničky apod. 3. Způsob měření: Měří se metr délkový.
P | 4 | 742G11 | 0 | KABEL NN DVOU- A TŘÍŽÍLOVÝ CU S PLASTOVOU IZOLACÍ DO 2,5 MM2 | M | 95 | 0 | 0 |  |  | 0 | 0 | 2023_OTSKP | 0 | 3 |  |  | 0
PP
VV |  |  |  | 60; CYKY-O 2x2,5 60=60,000 [A] 35; CYKY-J 3x2,5 35=35,000 [B] Celkem: A+B=95,000 [C] 95.000000 = 95,000000 [A]
TS |  |  |  | 1. Položka obsahuje: – manipulace a uložení kabelu (do země, chráničky, kanálu, na rošty, na TV a pod.) 2. Položka neobsahuje: – příchytky, spojky, koncovky, chráničky apod. 3. Způsob měření: Měří se metr délkový.
P | 5 | 742I11 | 0 | KABEL NN CU OVLÁDACÍ 7-12ŽÍLOVÝ DO 2,5 MM2 | M | 80 | 0 | 0 |  |  | 0 | 0 | 2023_OTSKP | 0 | 3 |  |  | 0
PP
VV |  |  |  | 80; CYKFY-O 7x2,5 80=80,000 [A] 80.000000 = 80,000000 [A]
TS |  |  |  | 1. Položka obsahuje: – manipulace a uložení kabelu (do země, chráničky, kanálu, na rošty, na TV a pod.) 2. Položka neobsahuje: – příchytky, spojky, koncovky, chráničky apod. 3. Způsob měření: Měří se metr délkový.
P | 6 | 742J21 | 0 | SYKFY DO 4X2X0,5, KABEL SDĚLOVACÍ IZOLACE PVC | M | 25 | 0 | 0 |  |  | 0 | 0 | 2023_OTSKP | 0 | 3 |  |  | 0
PP
VV |  |  |  | 25; SYKFY 4x2x0,5 25=25,000 [A] 25.000000 = 25,000000 [A]
TS |  |  |  | Položka obsahuje : Dodávku a montáž kabelu včetně dovozu, manipulace a uložení kabelu (do trubky, na rošty, pod omítku, do rozvaděče ). Dále obsahuje cenu za pom. mechanismy včetně všech ostatních vedlejších nákladů
P | 7 | 742J51 | 0 | UKONČENÍ SDĚLOVACÍHO KABELU V ROZVADĚČI VČ. POMOCNÉHO MATERIÁLU A ZMĚŘENÍ KONTINUITY OVLÁDACÍHOOBVODU | kus | 2 | 0 | 0 |  |  | 0 | 0 | 2023_OTSKP | 0 | 3 |  |  | 0
PP
VV |  |  |  | 2*1; SYKFY 4x2x0,5 2=2,000 [A] 2.000000 = 2,000000 [A]
TS |  |  |  | Položka obsahuje : Dodávku a montáž kabelového zakončení a kabelu vč. podružného materiálu, dovozu, odizolování pláště a izolace žil kabelu, montáž kabelového zakončení v rozvaděči, zakončení stínění a pod.. Dále obsahuje cenu za pom. mechanismy včetně všech ostatních vedlejších nákladů
P | 8 | 742K12 | 0 | UKONČENÍ JEDNOŽÍLOVÉHO KABELU V ROZVADĚČI NEBO NA PŘÍSTROJI OD 4 DO 16 MM2 | kus | 4 | 0 | 0 |  |  | 0 | 0 | 2023_OTSKP | 0 | 3 |  |  | 0
PP
VV |  |  |  | 2*2; H07V-K 6 (CYA) zž 4=4,000 [A] 4.000000 = 4,000000 [A]
TS |  |  |  | 1. Položka obsahuje: – všechny práce spojené s úpravou kabelů pro montáž včetně veškerého příslušentsví 2. Položka neobsahuje: X 3. Způsob měření: Udává se počet kusů kompletní konstrukce nebo práce.
P | 9 | 742L11 | 0 | UKONČENÍ DVOU AŽ PĚTIŽÍLOVÉHO KABELU V ROZVADĚČI NEBO NA PŘÍSTROJI DO 2,5 MM2 | kus | 6 | 0 | 0 |  |  | 0 | 0 | 2023_OTSKP | 0 | 3 |  |  | 0
PP
VV |  |  |  | 2*2; CYKY-O 2x,2,5 4=4,000 [A] 2*1; CYKY-J 3x2,5 2=2,000 [B] Celkem: A+B=6,000 [C] 6.000000 = 6,000000 [A]
TS |  |  |  | 1. Položka obsahuje: – všechny práce spojené s úpravou kabelů pro montáž včetně veškerého příslušentsví 2. Položka neobsahuje: X 3. Způsob měření: Udává se počet kusů kompletní konstrukce nebo práce.
P | 10 | 742M11 | 0 | UKONČENÍ 7-12ŽÍLOVÉHO KABELU V ROZVADĚČI NEBO NA PŘÍSTROJI DO 2,5 MM2 | kus | 16 | 0 | 0 |  |  | 0 | 0 | 2023_OTSKP | 0 | 3 |  |  | 0
PP
VV |  |  |  | 2*8; CYKFY-O 7x2,5 16=16,000 [A] 16.000000 = 16,000000 [A]
TS |  |  |  | 1. Položka obsahuje: – všechny práce spojené s úpravou kabelů pro montáž včetně veškerého příslušentsví 2. Položka neobsahuje: X 3. Způsob měření: Udává se počet kusů kompletní konstrukce nebo práce.
P | 11 | 742M12 | 0 | UKONČENÍ 7-12ŽÍLOVÉHO KABELU V ROZVADĚČI NEBO NA PŘÍSTROJI OD 4 DO 6 MM2 | kus | 16 | 0 | 0 |  |  | 0 | 0 | 2023_OTSKP | 0 | 3 |  |  | 0
PP
VV |  |  |  | 2*8; CYKFY-O 7x4 16=16,000 [A] 16.000000 = 16,000000 [A]
TS |  |  |  | 1. Položka obsahuje: – všechny práce spojené s úpravou kabelů pro montáž včetně veškerého příslušentsví 2. Položka neobsahuje: X 3. Způsob měření: Udává se počet kusů kompletní konstrukce nebo práce.
P | 12 | 742M22 | 0 | UKONČENÍ 7-12ŽÍLOVÉHO KABELU KABELOVOU SPOJKOU OD 4 DO 6 MM2 | kus | 4 | 0 | 0 |  |  | 0 | 0 | 2023_OTSKP | 0 | 3 |  |  | 0
PP
VV |  |  |  | 4; spojka pro CYKFY-O 7x4, délka nad 500m 4=4,000 [A] 4.000000 = 4,000000 [A]
TS |  |  |  | 1. Položka obsahuje: – všechny práce spojené s úpravou kabelů pro montáž včetně veškerého příslušentsví 2. Položka neobsahuje: X 3. Způsob měření: Udává se počet kusů kompletní konstrukce nebo práce.
P | 13 | 742P15 | 0 | OZNAČOVACÍ ŠTÍTEK NA KABEL | kus | 50 | 0 | 0 |  |  | 0 | 0 | 2023_OTSKP | 0 | 3 |  |  | 0
PP
VV |  |  |  | 50; v rozsahu tohoto So 50=50,000 [A] 50.000000 = 50,000000 [A]
TS |  |  |  | 1. Položka obsahuje: – veškeré příslušentsví 2. Položka neobsahuje: X 3. Způsob měření: Udává se počet kusů kompletní konstrukce nebo práce.
P | 14 | 743B13 | 0 | OVLADAČ PRO DÁLKOVÉ OVLÁDÁNÍ MOTOROVÝCH POHONŮ TRAKČNÍCH ODPOJOVAČŮ (DOÚO) OD 9 DO 12 KS | kus | 1 | 0 | 0 |  |  | 0 | 0 | 2023_OTSKP | 0 | 3 |  |  | 0
PP
VV |  |  |  | 1; pult odpojovačů DOÚO, ovládání tlačítky + světelná signalizace v tlačítku, bez vizualizace (bez dotykové obrazovky) 1=1,000 [A] 1.000000 = 1,000000 [A]
TS |  |  |  | 1. Položka obsahuje: – instalaci rozvaděče vč. zapojení, zhotovení výrobní dokumentace – technický popis viz. projektová dokumentace 2. Položka neobsahuje: X 3. Způsob měření: Udává se počet kusů kompletní konstrukce nebo práce.
P | 15 | 743B15 | 0 | OVLADAČ PRO DÁLK.OVLÁDÁNÍ MOTOR.POHONŮ TRAKČ.ODPOJOVAČŮ (DOÚO)-ROZŠÍŘENÍ O MODUL PRO KOMUNIKACI SNADŘAZENÝM SYST.POMOCÍ DOHODNUTÉHO PROTOKOLU | kus | 1 | 0 | 0 |  |  | 0 | 0 | 2023_OTSKP | 0 | 3 |  |  | 0
PP
VV |  |  |  | 1; výstup DŘT, rozhraní LAN/Ethernet 1=1,000 [A] 1.000000 = 1,000000 [A]
TS |  |  |  | OVLADAČ PRO DÁLKOVÉ OVLÁDÁNÍ MOTOROVÝCH POHONŮ TRAKČNÍCH ODPOJOVAČŮ (DOÚO) - ROZŠÍŘENÍ O MODUL PRO KOMUNIKACI S NADŘAZENÝM SYSTÉMEM POMOCÍ DOHODNUTÉHO PROTOKOLU /NAPŘ. PROFIBUS - DP/ 1. Položka obsahuje: – veškeré příslušenství včetně softwaru, oživení, nastavení, zhotovení výrobní dokumentace – technický popis viz. projektová dokumentace 2. Položka neobsahuje: X 3. Způsob měření: Udává se počet kusů kompletní konstrukce nebo práce.
P | 16 | 743B18 | 0 | OVLADAČ PRO DÁLKOVÉ OVLÁDÁNÍ MOTOR.POHONŮ TRAKČNÍCH ODPOJOVAČŮ (DOÚO)-NASTAVENÍ A SEŘÍZENÍ SYSTÉMUDOÚO V NÁVAZNOSTI NA DÁLKOVÉ ŘÍZENÍ A OVLÁDÁNÍ | kus | 8 | 0 | 0 |  |  | 0 | 0 | 2023_OTSKP | 0 | 3 |  |  | 0
PP
VV |  |  |  | 8; viz Přehledové schéma 8=8,000 [A] 8.000000 = 8,000000 [A]
TS |  |  |  | 1. Položka obsahuje: – nastavení a seřízení systému, vybavení příslušným softwarem, včetně měření vstupních a výstupních údajů 2. Položka neobsahuje: X 3. Způsob měření: Udává se počet kusů kompletní konstrukce nebo práce.
P | 17 | 743B1A | 0 | OVLADAČ PRO DÁLKOVÉ OVLÁDÁNÍ MOTOROVÝCH POHONŮ TRAKČNÍCH ODPOJOVAČŮ (DOÚO) - NAPÁJECÍ SOUPRAVA SODDĚLOVACÍM TRANSFORMÁTOREM A HIS | kus | 1 | 0 | 0 |  |  | 0 | 0 | 2023_OTSKP | 0 | 3 |  |  | 0
PP
VV |  |  |  | 1; rozvaděč HIS (RTR) - viz schéma 1=1,000 [A] 1.000000 = 1,000000 [A]
TS |  |  |  | 1. Položka obsahuje: – instalaci rozvaděče vč. zapojení – technický popis viz. projektová dokumentace 2. Položka neobsahuje: X 3. Způsob měření: Udává se počet kusů kompletní konstrukce nebo práce.
P | 18 | 743B23 | 0 | SVORKOVNICOVÁ SKŘÍŇ PLASTOVÁ PRO DOÚO VNITŘNÍ OD 81 DO 120 SVOREK | kus | 1 | 0 | 0 |  |  | 0 | 0 | 2023_OTSKP | 0 | 3 |  |  | 0
PP
VV |  |  |  | 1; svorková skříň MX1-DOÚO 1=1,000 [A] 1.000000 = 1,000000 [A]
TS |  |  |  | 1. Položka obsahuje: – instalaci skříně vč. veškerého příslušenství – technický popis viz. projektová dokumentace 2. Položka neobsahuje: X 3. Způsob měření: Udává se počet kusů kompletní konstrukce nebo práce.
SD |  | 747 |  | ZKOUŠKY, REVIZE, HZS | [6 empty] | 0 | 0
P | 19 | 747213 | 0 | CELKOVÁ PROHLÍDKA, ZKOUŠENÍ, MĚŘENÍ A VYHOTOVENÍ VÝCHOZÍ REVIZNÍ ZPRÁVY, PRO OBJEM IN PŘES 500 DO1000 TIS. KČ | kus | 1 | 0 | 0 |  |  | 0 | 0 | 2023_OTSKP | 0 | 3 |  |  | 0
PP
VV |  |  |  | 1; v rozsahu tohoto SO 1=1,000 [A] 1.000000 = 1,000000 [A]
TS |  |  |  | 1. Položka obsahuje: – cenu za celkovou prohlídku zařízení PS/SO, vč. měření, komplexních zkoušek a revizi zařízení tohoto PS/SO autorizovaným revizním technikem na silnoproudá zařízení podle požadavku ČSN, včetně hodnocení a vyhotovení celkové revizní zprávy 2. Položka neobsahuje: X 3. Způsob měření: Udává se počet kusů kompletní konstrukce nebo práce.
P | 20 | 747301 | 0 | PROVEDENÍ PROHLÍDKY A ZKOUŠKY PRÁVNICKOU OSOBOU, VYDÁNÍ PRŮKAZU ZPŮSOBILOSTI | kus | 1 | 0 | 0 |  |  | 0 | 0 | 2023_OTSKP | 0 | 3 |  |  | 0
PP
VV |  |  |  | 1; v rozsahu tohoto SO 1=1,000 [A] 1.000000 = 1,000000 [A]
TS |  |  |  | 1. Položka obsahuje: – cenu za vyhotovení dokladu právnickou osobou o silnoproudých zařízeních a vydání průkazu způsobilosti 2. Položka neobsahuje: X 3. Způsob měření: Udává se počet kusů kompletní konstrukce nebo práce.
P | 21 | 747511 | 0 | ZKOUŠKY VODIČŮ A KABELŮ NN PRŮŘEZU ŽÍLY DO 5X25 MM2 | kus | 3 | 0 | 0 |  |  | 0 | 0 | 2023_OTSKP | 0 | 3 |  |  | 0
PP
VV |  |  |  | 3; viz Kabelový seznam 3=3,000 [A] 3.000000 = 3,000000 [A]
TS |  |  |  | 1. Položka obsahuje: – cenu za provedení měření kabelu/ vodiče vč. vyhotovení protokolu 2. Položka neobsahuje: X 3. Způsob měření: Udává se počet kusů kompletní konstrukce nebo práce.
P | 22 | 747521 | 0 | ZKOUŠKY VODIČŮ A KABELŮ OVLÁDACÍCH OD 5 DO 12 ŽIL | kus | 16 | 0 | 0 |  |  | 0 | 0 | 2023_OTSKP | 0 | 3 |  |  | 0
PP
VV |  |  |  | 16; viz Kabelový seznam 16=16,000 [A] 16.000000 = 16,000000 [A]
TS |  |  |  | 1. Položka obsahuje: – cenu za provedení měření kabelu/ vodiče vč. vyhotovení protokolu 2. Položka neobsahuje: X 3. Způsob měření: Udává se počet kusů kompletní konstrukce nebo práce.
P | 23 | 747701 | 0 | DOKONČOVACÍ MONTÁŽNÍ PRÁCE NA ELEKTRICKÉM ZAŘÍZENÍ | hod | 24 | 0 | 0 |  |  | 0 | 0 | 2023_OTSKP | 0 | 3 |  |  | 0
PP
VV |  |  |  | 24; v rozsahu tohoto SO 24=24,000 [A] 24.000000 = 24,000000 [A]
TS |  |  |  | 1. Položka obsahuje: – cenu za práce spojené s uváděním zařízení do provozu, drobné montážní práce v rozvaděčích, koordinaci se zhotoviteli souvisejících zařízení apod. 2. Položka neobsahuje: X 3. Způsob měření: Udává se čas v hodinách.
P | 24 | 747702 | 0 | ÚPRAVA ZAPOJENÍ STÁVAJÍCÍCH KABELOVÝCH SKŘÍNÍ/ROZVADĚČŮ | hod | 24 | 0 | 0 |  |  | 0 | 0 | 2023_OTSKP | 0 | 3 |  |  | 0
PP
VV |  |  |  | 24; v rozsahu tohoto SO 24=24,000 [A] 24.000000 = 24,000000 [A]
TS |  |  |  | 1. Položka obsahuje: – cenu za veškeré náklady na provedení provizorních úprav zapojení stávajících kabelových skříní / rozvaděčů v průběhu výstavy ( pro montáž nových i provizorních kabelů, drobné úpravy výstroje apod. ) 2. Položka neobsahuje: X 3. Způsob měření: Udává se čas v hodinách.
P | 25 | 747703 | 0 | ZKUŠEBNÍ PROVOZ | hod | 24 | 0 | 0 |  |  | 0 | 0 | 2023_OTSKP | 0 | 3 |  |  | 0
PP
VV |  |  |  | 24; v rozsahu tohoto SO 24=24,000 [A] 24.000000 = 24,000000 [A]
TS |  |  |  | 1. Položka obsahuje: – cenu za dobu kdy je zařízení po individálních zkouškách dáno do provozu s prokázáním technických a kvalitativních parametrů zařízení 2. Položka neobsahuje: X 3. Způsob měření: Udává se čas v hodinách.
P | 26 | 747704 | 0 | ZAŠKOLENÍ OBSLUHY | hod | 24 | 0 | 0 |  |  | 0 | 0 | 2023_OTSKP | 0 | 3 |  |  | 0
PP
VV |  |  |  | 24; v rozsahu tohoto SO 24=24,000 [A] 24.000000 = 24,000000 [A]
TS |  |  |  | 1. Položka obsahuje: – cenu za dobu kdy je s funkcí seznamována obsluha zařízení, včetně odevzdání dokumentace skutečného provedení 2. Položka neobsahuje: X 3. Způsob měření: Udává se čas v hodinách.
P | 27 | 747705 | 0 | MANIPULACE NA ZAŘÍZENÍCH PROVÁDĚNÉ PROVOZOVATELEM | hod | 24 | 0 | 0 |  |  | 0 | 0 | 2023_OTSKP | 0 | 3 |  |  | 0
PP
VV |  |  |  | 24; v rozsahu tohoto SO 24=24,000 [A] 24.000000 = 24,000000 [A]
TS |  |  |  | 1. Položka obsahuje: – cenu za manipulace na zařízeních prováděné provozovatelem nutných pro další práce zhotovitele na technologickém souboru 2. Položka neobsahuje: X 3. Způsob měření: Udává se čas v hodinách.
P | 28 | 747706 | 0 | ZJIŠŤOVÁNÍ STÁVAJÍCÍHO STAVU ROZVODŮ NN | hod | 24 | 0 | 0 |  |  | 0 | 0 | 2023_OTSKP | 0 | 3 |  |  | 0
PP
VV |  |  |  | 24; v rozsahu tohoto SO 24=24,000 [A] 24.000000 = 24,000000 [A]
TS |  |  |  | 1. Položka obsahuje: – cenu za prozkoumání stávajích rozvodů nn, přiřazení vývodových kabelů v rozvaděči nn k jejich zařízení a identifikaci způsobu napájení 2. Položka neobsahuje: X 3. Způsob měření: Udává se čas v hodinách.
P | 29 | 747707 | 0 | PROVOZ MOBILNÍHO NÁHRADNÍHO ZDROJE DO 32 KVA | hod | 24 | 0 | 0 |  |  | 0 | 0 | 2023_OTSKP | 0 | 3 |  |  | 0
PP
VV |  |  |  | 24; v rozsahu tohoto SO 24=24,000 [A] 24.000000 = 24,000000 [A]
TS |  |  |  | 1. Položka obsahuje: – cenu za dobu provozu náhradního zdroje ve stanici / zastávce vč. dovozu na místo určení a zapojení do stávajících rozvodů 2. Položka neobsahuje: X 3. Způsob měření: Udává se čas v hodinách.

## SO52-37-01-01
SŽDC05 | [14 empty] | 6
S | Stavba: | 5523520024_zm01 |  | „Elektrizace trati Týniště n. O. – Častolovice – Solnice“, 2a. etapa_zm01 | [6 empty] | D.2.3.7 | 0 | AspeEsticon | 0 | 2
O | Objekt: | D.2.3.7 |  | Ukolejnění kovových konstrukcí | [9 empty] | 0.15 | 2
Typ | Poř. číslo | Kód položky | Varianta | Název položky | MJ | Množství | Jednotková hmotnost | Celková hmotnost |  |  | Jednotková cena |  | Cenové soustavy | 0.21
Dodávka
[9 empty] | Jednotková | Celkem | Jednotková | Celkem |  |  |  | Počet položek s nulovou cenou | 0
O1 |  | SO52-37-01-01 |  | ŽST Častolovice, ukolejnění kovových konstrukcí | [6 empty] | 0 | 0
SD |  | 1 |  | DEFINITIVNÍ STAV | [6 empty] | 0 | 0
P | 1 | 74C921 | 0 | Přímé ukolejnění konstrukce všech typů (včetně výztužných dvojic) - 1 vodič | kus | 45 | 0 | 0 |  |  | 0 | 0 | 2023_OTSKP | 0 | 3 |  |  | 0
PP
VV
TS |  |  |  | 1. Položka obsahuje: – všechny náklady na montáž a materiál dodaného zařízení protikorozně ošetřeného podle TKP se všemi pomocnými doplňujícími součástmi a pracemi s použitím mechanizmů – cena položky je vč. ostatních rozpočtových nákladů 2. Položka neobsahuje: X 3. Způsob měření: Udává se počet kusů kompletní konstrukce nebo práce.
P | 2 | 74C922 | 0 | Přímé ukolejnění konstrukce všech typů (včetně výztužných dvojic) - 2 vodiče | kus | 4 | 0 | 0 |  |  | 0 | 0 | 2023_OTSKP | 0 | 3 |  |  | 0
PP
VV
TS |  |  |  | 1. Položka obsahuje: – všechny náklady na montáž a materiál dodaného zařízení protikorozně ošetřeného podle TKP se všemi pomocnými doplňujícími součástmi a pracemi s použitím mechanizmů – cena položky je vč. ostatních rozpočtových nákladů 2. Položka neobsahuje: X 3. Způsob měření: Udává se počet kusů kompletní konstrukce nebo práce.
P | 5 | 74C971 | 0 | Pospojování vodivých konstrukcí proudovou propojkou | kus | 10 | 0 | 0 |  |  | 0 | 0 | 2023_OTSKP | 0 | 3 |  |  | 0
PP
VV
TS |  |  |  | 1. Položka obsahuje: – všechny náklady na montáž a materiál dodaného zařízení protikorozně ošetřeného podle TKP se všemi pomocnými doplňujícími součástmi a pracemi s použitím mechanizmů – cena položky je vč. ostatních rozpočtových nákladů 2. Položka neobsahuje: X 3. Způsob měření: Udává se počet kusů kompletní konstrukce nebo práce.
P | 6 | 74C976 | 0 | Zpracování KSUaTP pro účely zavedení do provozu za 100m zprovozňované skupiny | kus | 15 | 0 | 0 |  |  | 0 | 0 | 2023_OTSKP | 0 | 3 |  |  | 0
PP
VV
TS |  |  |  | 1. Položka obsahuje: – veškeré další práce pro zpracování a odsouhlasení KSU a TP při uvádění do provozu 2. Položka neobsahuje: X 3. Způsob měření: Kusem se rozumí 100 m úseku elektrifikované koleje.
P | 3 | 75C881R | 0 | Mezikolejnicová lanová propojka - dodávka | kus | 6 | 0 | 0 |  |  | 0 | 0 | 2023_OTSKP | 0 | 3 |  |  | 0
PP
VV
TS |  |  |  | Technická specifikace položky odpovídá příslušné cenové soustavě.
P | 4 | 75C887R | 0 | Mezikolejnicová lanová propojka - montáž | kus | 6 | 0 | 0 |  |  | 0 | 0 | 2023_OTSKP | 0 | 3 |  |  | 0
PP
VV
TS |  |  |  | Technická specifikace položky odpovídá příslušné cenové soustavě.
SD |  | 2 |  | REVIZE, ZKOUŠKY, MĚŘENÍ A TECHNICKÁ POMOC TV | [6 empty] | 0 | 0
P | 8 | 74F314 | 0 | Měření dotykového napětí u vodivé konstrukce | kus | 49 | 0 | 0 |  |  | 0 | 0 | 2023_OTSKP | 0 | 3 |  |  | 0
PP
VV
TS |  |  |  | 1. Položka obsahuje: – měření elektrických parametrů TV pro zpracování revize – dopravu kolejových mechanismů z mateřského depa do prostoru stavby a zpět 2. Položka neobsahuje: X 3. Způsob měření: Měří se1 kus ukolejněné TP nebo OK
P | 9 | 74F322 | 0 | Revizní zpráva | kus | 1 | 0 | 0 |  |  | 0 | 0 | 2023_OTSKP | 0 | 3 |  |  | 0
PP
VV
TS |  |  |  | 1. Položka obsahuje: – revizi autorizovaným revizním technikem na zařízeních trakčního vedení podle požadavku ČSN, včetně hodnocení 2. Položka neobsahuje: X 3. Způsob měření: Udává se v ks. Výpočet dle ks elektrifikovaných kolejí, neutrální pole 4ks, velká žst. dle počtu stavebních postupů.
P | 7 | 74F331 | 0 | Technická pomoc při výstavbě TV | hod | 8 | 0 | 0 |  |  | 0 | 0 | 2023_OTSKP | 0 | 3 |  |  | 0
PP
VV
TS |  |  |  | 1. Položka obsahuje: – zajištění pracoviště TDI vč. nájmu pracovníků a použitých mechanismů nutných k výkonu 2. Položka neobsahuje: X 3. Způsob měření: Udává se čas v hodinách. U velkých celků a žst. dle stavebních postupů 1ks postupu ...10 hod
P | 10 | 74F332 | 0 | Výkon organizačních jednotek správce | hod | 8 | 0 | 0 |  |  | 0 | 0 | 2023_OTSKP | 0 | 3 |  |  | 0
PP
VV
TS |  |  |  | 1. Položka obsahuje: – zajištění pracoviště správcem TV (zkratování TV), zajištění přejezdů správcem TV vč. nájmu pracovníků a použitých mechanismů nutných k výkonu 2. Položka neobsahuje: X 3. Způsob měření: Udává se čas v hodinách. Výpočet dle počtu hod výluk.

## SO52-37-02-01
SŽDC05 | [14 empty] | 6
S | Stavba: | 5523520024_zm01 |  | „Elektrizace trati Týniště n. O. – Častolovice – Solnice“, 2a. etapa_zm01 | [6 empty] | D.2.3.7 | 0 | AspeEsticon | 0 | 2
O | Objekt: | D.2.3.7 |  | Ukolejnění kovových konstrukcí | [9 empty] | 0.15 | 2
Typ | Poř. číslo | Kód položky | Varianta | Název položky | MJ | Množství | Jednotková hmotnost | Celková hmotnost |  |  | Jednotková cena |  | Cenové soustavy | 0.21
Dodávka
[9 empty] | Jednotková | Celkem | Jednotková | Celkem |  |  |  | Počet položek s nulovou cenou | 0
O1 |  | SO52-37-02-01 |  | Častolovice - Rašovice, ukolejnění kovových konstrukcí | [6 empty] | 0 | 0
SD |  | 1 |  | DEFINITIVNÍ STAV | [6 empty] | 0 | 0
P | 1 | 74C921 | 0 | Přímé ukolejnění konstrukce všech typů (včetně výztužných dvojic) - 1 vodič | kus | 36 | 0 | 0 |  |  | 0 | 0 | 2023_OTSKP | 0 | 3 |  |  | 0
PP
VV
TS |  |  |  | 1. Položka obsahuje: – všechny náklady na montáž a materiál dodaného zařízení protikorozně ošetřeného podle TKP se všemi pomocnými doplňujícími součástmi a pracemi s použitím mechanizmů – cena položky je vč. ostatních rozpočtových nákladů 2. Položka neobsahuje: X 3. Způsob měření: Udává se počet kusů kompletní konstrukce nebo práce.
P | 4 | 74C971 | 0 | Pospojování vodivých konstrukcí proudovou propojkou | kus | 10 | 0 | 0 |  |  | 0 | 0 | 2023_OTSKP | 0 | 3 |  |  | 0
PP
VV
TS |  |  |  | 1. Položka obsahuje: – všechny náklady na montáž a materiál dodaného zařízení protikorozně ošetřeného podle TKP se všemi pomocnými doplňujícími součástmi a pracemi s použitím mechanizmů – cena položky je vč. ostatních rozpočtových nákladů 2. Položka neobsahuje: X 3. Způsob měření: Udává se počet kusů kompletní konstrukce nebo práce.
P | 5 | 74C976 | 0 | Zpracování KSUaTP pro účely zavedení do provozu za 100m zprovozňované skupiny | kus | 20 | 0 | 0 |  |  | 0 | 0 | 2023_OTSKP | 0 | 3 |  |  | 0
PP
VV
TS |  |  |  | 1. Položka obsahuje: – veškeré další práce pro zpracování a odsouhlasení KSU a TP při uvádění do provozu 2. Položka neobsahuje: X 3. Způsob měření: Kusem se rozumí 100 m úseku elektrifikované koleje.
P | 2 | 75C881R | 0 | Mezikolejnicová lanová propojka - dodávka | kus | 7 | 0 | 0 |  |  | 0 | 0 | 2023_OTSKP | 0 | 3 |  |  | 0
PP
VV
TS |  |  |  | Technická specifikace položky odpovídá příslušné cenové soustavě.
P | 3 | 75C887R | 0 | Mezikolejnicová lanová propojka - montáž | kus | 7 | 0 | 0 |  |  | 0 | 0 | 2023_OTSKP | 0 | 3 |  |  | 0
PP
VV
TS |  |  |  | Technická specifikace položky odpovídá příslušné cenové soustavě.
SD |  | 2 |  | REVIZE, ZKOUŠKY, MĚŘENÍ A TECHNICKÁ POMOC TV | [6 empty] | 0 | 0
P | 7 | 74F314 | 0 | Měření dotykového napětí u vodivé konstrukce | kus | 36 | 0 | 0 |  |  | 0 | 0 | 2023_OTSKP | 0 | 3 |  |  | 0
PP
VV
TS |  |  |  | 1. Položka obsahuje: – měření elektrických parametrů TV pro zpracování revize – dopravu kolejových mechanismů z mateřského depa do prostoru stavby a zpět 2. Položka neobsahuje: X 3. Způsob měření: Měří se1 kus ukolejněné TP nebo OK
P | 8 | 74F322 | 0 | Revizní zpráva | kus | 1 | 0 | 0 |  |  | 0 | 0 | 2023_OTSKP | 0 | 3 |  |  | 0
PP
VV
TS |  |  |  | 1. Položka obsahuje: – revizi autorizovaným revizním technikem na zařízeních trakčního vedení podle požadavku ČSN, včetně hodnocení 2. Položka neobsahuje: X 3. Způsob měření: Udává se v ks. Výpočet dle ks elektrifikovaných kolejí, neutrální pole 4ks, velká žst. dle počtu stavebních postupů.
P | 6 | 74F331 | 0 | Technická pomoc při výstavbě TV | hod | 8 | 0 | 0 |  |  | 0 | 0 | 2023_OTSKP | 0 | 3 |  |  | 0
PP
VV
TS |  |  |  | 1. Položka obsahuje: – zajištění pracoviště TDI vč. nájmu pracovníků a použitých mechanismů nutných k výkonu 2. Položka neobsahuje: X 3. Způsob měření: Udává se čas v hodinách. U velkých celků a žst. dle stavebních postupů 1ks postupu ...10 hod
P | 9 | 74F332 | 0 | Výkon organizačních jednotek správce | hod | 8 | 0 | 0 |  |  | 0 | 0 | 2023_OTSKP | 0 | 3 |  |  | 0
PP
VV
TS |  |  |  | 1. Položka obsahuje: – zajištění pracoviště správcem TV (zkratování TV), zajištění přejezdů správcem TV vč. nájmu pracovníků a použitých mechanismů nutných k výkonu 2. Položka neobsahuje: X 3. Způsob měření: Udává se čas v hodinách. Výpočet dle počtu hod výluk.

## SO52-37-03-01
SŽDC05 | [14 empty] | 6
S | Stavba: | 5523520024_zm01 |  | „Elektrizace trati Týniště n. O. – Častolovice – Solnice“, 2a. etapa_zm01 | [6 empty] | D.2.3.7 | 0 | AspeEsticon | 0 | 2
O | Objekt: | D.2.3.7 |  | Ukolejnění kovových konstrukcí | [9 empty] | 0.15 | 2
Typ | Poř. číslo | Kód položky | Varianta | Název položky | MJ | Množství | Jednotková hmotnost | Celková hmotnost |  |  | Jednotková cena |  | Cenové soustavy | 0.21
Dodávka
[9 empty] | Jednotková | Celkem | Jednotková | Celkem |  |  |  | Počet položek s nulovou cenou | 0
O1 |  | SO52-37-03-01 |  | Výh. Rašovice, ukolejnění kovových konstrukcí | [6 empty] | 0 | 0
SD |  | 1 |  | DEFINITIVNÍ STAV | [6 empty] | 0 | 0
P | 1 | 74C921 | 0 | Přímé ukolejnění konstrukce všech typů (včetně výztužných dvojic) - 1 vodič | kus | 36 | 0 | 0 |  |  | 0 | 0 | 2023_OTSKP | 0 | 3 |  |  | 0
PP
VV
TS |  |  |  | 1. Položka obsahuje: – všechny náklady na montáž a materiál dodaného zařízení protikorozně ošetřeného podle TKP se všemi pomocnými doplňujícími součástmi a pracemi s použitím mechanizmů – cena položky je vč. ostatních rozpočtových nákladů 2. Položka neobsahuje: X 3. Způsob měření: Udává se počet kusů kompletní konstrukce nebo práce.
P | 2 | 74C922 | 0 | Přímé ukolejnění konstrukce všech typů (včetně výztužných dvojic) - 2 vodiče | kus | 4 | 0 | 0 |  |  | 0 | 0 | 2023_OTSKP | 0 | 3 |  |  | 0
PP
VV
TS |  |  |  | 1. Položka obsahuje: – všechny náklady na montáž a materiál dodaného zařízení protikorozně ošetřeného podle TKP se všemi pomocnými doplňujícími součástmi a pracemi s použitím mechanizmů – cena položky je vč. ostatních rozpočtových nákladů 2. Položka neobsahuje: X 3. Způsob měření: Udává se počet kusů kompletní konstrukce nebo práce.
P | 5 | 74C971 | 0 | Pospojování vodivých konstrukcí proudovou propojkou | kus | 10 | 0 | 0 |  |  | 0 | 0 | 2023_OTSKP | 0 | 3 |  |  | 0
PP
VV
TS |  |  |  | 1. Položka obsahuje: – všechny náklady na montáž a materiál dodaného zařízení protikorozně ošetřeného podle TKP se všemi pomocnými doplňujícími součástmi a pracemi s použitím mechanizmů – cena položky je vč. ostatních rozpočtových nákladů 2. Položka neobsahuje: X 3. Způsob měření: Udává se počet kusů kompletní konstrukce nebo práce.
P | 6 | 74C976 | 0 | Zpracování KSUaTP pro účely zavedení do provozu za 100m zprovozňované skupiny | kus | 14 | 0 | 0 |  |  | 0 | 0 | 2023_OTSKP | 0 | 3 |  |  | 0
PP
VV
TS |  |  |  | 1. Položka obsahuje: – veškeré další práce pro zpracování a odsouhlasení KSU a TP při uvádění do provozu 2. Položka neobsahuje: X 3. Způsob měření: Kusem se rozumí 100 m úseku elektrifikované koleje.
P | 3 | 75C881R | 0 | Mezikolejnicová lanová propojka - dodávka | kus | 5 | 0 | 0 |  |  | 0 | 0 | 2023_OTSKP | 0 | 3 |  |  | 0
PP
VV
TS |  |  |  | Technická specifikace položky odpovídá příslušné cenové soustavě.
P | 4 | 75C887R | 0 | Mezikolejnicová lanová propojka - montáž | kus | 5 | 0 | 0 |  |  | 0 | 0 | 2023_OTSKP | 0 | 3 |  |  | 0
PP
VV
TS |  |  |  | Technická specifikace položky odpovídá příslušné cenové soustavě.
SD |  | 2 |  | REVIZE, ZKOUŠKY, MĚŘENÍ A TECHNICKÁ POMOC TV | [6 empty] | 0 | 0
P | 8 | 74F314 | 0 | Měření dotykového napětí u vodivé konstrukce | kus | 40 | 0 | 0 |  |  | 0 | 0 | 2023_OTSKP | 0 | 3 |  |  | 0
PP
VV
TS |  |  |  | 1. Položka obsahuje: – měření elektrických parametrů TV pro zpracování revize – dopravu kolejových mechanismů z mateřského depa do prostoru stavby a zpět 2. Položka neobsahuje: X 3. Způsob měření: Měří se1 kus ukolejněné TP nebo OK
P | 9 | 74F322 | 0 | Revizní zpráva | kus | 1 | 0 | 0 |  |  | 0 | 0 | 2023_OTSKP | 0 | 3 |  |  | 0
PP
VV
TS |  |  |  | 1. Položka obsahuje: – revizi autorizovaným revizním technikem na zařízeních trakčního vedení podle požadavku ČSN, včetně hodnocení 2. Položka neobsahuje: X 3. Způsob měření: Udává se v ks. Výpočet dle ks elektrifikovaných kolejí, neutrální pole 4ks, velká žst. dle počtu stavebních postupů.
P | 7 | 74F331 | 0 | Technická pomoc při výstavbě TV | hod | 8 | 0 | 0 |  |  | 0 | 0 | 2023_OTSKP | 0 | 3 |  |  | 0
PP
VV
TS |  |  |  | 1. Položka obsahuje: – zajištění pracoviště TDI vč. nájmu pracovníků a použitých mechanismů nutných k výkonu 2. Položka neobsahuje: X 3. Způsob měření: Udává se čas v hodinách. U velkých celků a žst. dle stavebních postupů 1ks postupu ...10 hod

## SO52-37-04-01
SŽDC05 | [14 empty] | 6
S | Stavba: | 5523520024_zm01 |  | „Elektrizace trati Týniště n. O. – Častolovice – Solnice“, 2a. etapa_zm01 | [6 empty] | D.2.3.7 | 0 | AspeEsticon | 0 | 2
O | Objekt: | D.2.3.7 |  | Ukolejnění kovových konstrukcí | [9 empty] | 0.15 | 2
Typ | Poř. číslo | Kód položky | Varianta | Název položky | MJ | Množství | Jednotková hmotnost | Celková hmotnost |  |  | Jednotková cena |  | Cenové soustavy | 0.21
Dodávka
[9 empty] | Jednotková | Celkem | Jednotková | Celkem |  |  |  | Počet položek s nulovou cenou | 0
O1 |  | SO52-37-04-01 |  | Rašovice - Týniště n. O., ukolejnění kovových konstrukcí | [6 empty] | 0 | 0
SD |  | 1 |  | DEFINITIVNÍ STAV | [6 empty] | 0 | 0
P | 1 | 74C921 | 0 | Přímé ukolejnění konstrukce všech typů (včetně výztužných dvojic) - 1 vodič | kus | 47 | 0 | 0 |  |  | 0 | 0 | 2023_OTSKP | 0 | 3 |  |  | 0
PP
VV
TS |  |  |  | 1. Položka obsahuje: – všechny náklady na montáž a materiál dodaného zařízení protikorozně ošetřeného podle TKP se všemi pomocnými doplňujícími součástmi a pracemi s použitím mechanizmů – cena položky je vč. ostatních rozpočtových nákladů 2. Položka neobsahuje: X 3. Způsob měření: Udává se počet kusů kompletní konstrukce nebo práce.
P | 4 | 74C971 | 0 | Pospojování vodivých konstrukcí proudovou propojkou | kus | 10 | 0 | 0 |  |  | 0 | 0 | 2023_OTSKP | 0 | 3 |  |  | 0
PP
VV
TS |  |  |  | 1. Položka obsahuje: – všechny náklady na montáž a materiál dodaného zařízení protikorozně ošetřeného podle TKP se všemi pomocnými doplňujícími součástmi a pracemi s použitím mechanizmů – cena položky je vč. ostatních rozpočtových nákladů 2. Položka neobsahuje: X 3. Způsob měření: Udává se počet kusů kompletní konstrukce nebo práce.
P | 5 | 74C976 | 0 | Zpracování KSUaTP pro účely zavedení do provozu za 100m zprovozňované skupiny | kus | 28 | 0 | 0 |  |  | 0 | 0 | 2023_OTSKP | 0 | 3 |  |  | 0
PP
VV
TS |  |  |  | 1. Položka obsahuje: – veškeré další práce pro zpracování a odsouhlasení KSU a TP při uvádění do provozu 2. Položka neobsahuje: X 3. Způsob měření: Kusem se rozumí 100 m úseku elektrifikované koleje.
P | 2 | 75C881R | 0 | Mezikolejnicová lanová propojka - dodávka | kus | 10 | 0 | 0 |  |  | 0 | 0 | 2023_OTSKP | 0 | 3 |  |  | 0
PP
VV
TS |  |  |  | Technická specifikace položky odpovídá příslušné cenové soustavě.
P | 3 | 75C887R | 0 | Mezikolejnicová lanová propojka - montáž | kus | 10 | 0 | 0 |  |  | 0 | 0 | 2023_OTSKP | 0 | 3 |  |  | 0
PP
VV
TS |  |  |  | Technická specifikace položky odpovídá příslušné cenové soustavě.
SD |  | 2 |  | REVIZE, ZKOUŠKY, MĚŘENÍ A TECHNICKÁ POMOC TV | [6 empty] | 0 | 0
P | 7 | 74F314 | 0 | Měření dotykového napětí u vodivé konstrukce | kus | 47 | 0 | 0 |  |  | 0 | 0 | 2023_OTSKP | 0 | 3 |  |  | 0
PP
VV
TS |  |  |  | 1. Položka obsahuje: – měření elektrických parametrů TV pro zpracování revize – dopravu kolejových mechanismů z mateřského depa do prostoru stavby a zpět 2. Položka neobsahuje: X 3. Způsob měření: Měří se1 kus ukolejněné TP nebo OK
P | 8 | 74F322 | 0 | Revizní zpráva | kus | 1 | 0 | 0 |  |  | 0 | 0 | 2023_OTSKP | 0 | 3 |  |  | 0
PP
VV
TS |  |  |  | 1. Položka obsahuje: – revizi autorizovaným revizním technikem na zařízeních trakčního vedení podle požadavku ČSN, včetně hodnocení 2. Položka neobsahuje: X 3. Způsob měření: Udává se v ks. Výpočet dle ks elektrifikovaných kolejí, neutrální pole 4ks, velká žst. dle počtu stavebních postupů.
P | 6 | 74F331 | 0 | Technická pomoc při výstavbě TV | hod | 8 | 0 | 0 |  |  | 0 | 0 | 2023_OTSKP | 0 | 3 |  |  | 0
PP
VV
TS |  |  |  | 1. Položka obsahuje: – zajištění pracoviště TDI vč. nájmu pracovníků a použitých mechanismů nutných k výkonu 2. Položka neobsahuje: X 3. Způsob měření: Udává se čas v hodinách. U velkých celků a žst. dle stavebních postupů 1ks postupu ...10 hod
P | 9 | 74F332 | 0 | Výkon organizačních jednotek správce | hod | 8 | 0 | 0 |  |  | 0 | 0 | 2023_OTSKP | 0 | 3 |  |  | 0
PP
VV
TS |  |  |  | 1. Položka obsahuje: – zajištění pracoviště správcem TV (zkratování TV), zajištění přejezdů správcem TV vč. nájmu pracovníků a použitých mechanismů nutných k výkonu 2. Položka neobsahuje: X 3. Způsob měření: Udává se čas v hodinách. Výpočet dle počtu hod výluk.

## SO52-11-00-01
SŽDC05 | [14 empty] | 6
S | Stavba: | 5523520024_zm01 |  | „Elektrizace trati Týniště n. O. – Častolovice – Solnice“, 2a. etapa_zm01 | [6 empty] | D.2.4.1 | 0 | AspeEsticon | 0 | 2
O | Objekt: | D.2.4.1 |  | Příprava území a kácení | [9 empty] | 0.15 | 2
Typ | Poř. číslo | Kód položky | Varianta | Název položky | MJ | Množství | Jednotková hmotnost | Celková hmotnost |  |  | Jednotková cena |  | Cenové soustavy | 0.21
Dodávka
[9 empty] | Jednotková | Celkem | Jednotková | Celkem |  |  |  | Počet položek s nulovou cenou | 0
O1 |  | SO52-11-00-01 |  | Častolovice - Týniště n. O., odstranění mimolesní zeleně | [6 empty] | 0 | 0
SD |  | 11 |  | PŘÍPRAVNÉ PRÁCE (A PŘIDRUŽENÉ) | [6 empty] | 0 | 0
P | 2 | 111208 | 0 | ODSTRANĚNÍ KŘOVIN S ODVOZEM DO 20KM | m2 | 23800 | 0 | 0 |  |  | 0 | 0 | 2023_OTSKP | 0 | 3 |  |  | 0
PP
VV |  |  |  | Dendrologický průzkum 23800.000000 = 23800,000000 [A]
TS |  |  |  | Technická specifikace položky odpovídá příslušné cenové soustavě
P | 3 | 112018 | 0 | KÁCENÍ STROMŮ D KMENE DO 0,5M S ODSTRANĚNÍM PAŘEZŮ, ODVOZ DO 20KM | kus | 4927 | 0 | 0 |  |  | 0 | 0 | 2023_OTSKP | 0 | 3 |  |  | 0
PP
VV |  |  |  | Dendrologický průzkum 4927.000000 = 4927,000000 [A]
TS |  |  |  | Technická specifikace položky odpovídá příslušné cenové soustavě
P | 4 | 112028 | 0 | KÁCENÍ STROMŮ D KMENE DO 0,9M S ODSTRANĚNÍM PAŘEZŮ, ODVOZ DO 20KM | kus | 894 | 0 | 0 |  |  | 0 | 0 | 2023_OTSKP | 0 | 3 |  |  | 0
PP
VV |  |  |  | Dendrologický průzkum 894.000000 = 894,000000 [A]
TS |  |  |  | Technická specifikace položky odpovídá příslušné cenové soustavě
P | 5 | 11231 | 0 | ŠTĚPKOVÁNÍ PAŘEZŮ D DO 0,5M | kus | 4927 | 0 | 0 |  |  | 0 | 0 | 2023_OTSKP | 0 | 3 |  |  | 0
PP
VV |  |  |  | Dendrologický průzkum 4927.000000 = 4927,000000 [A]
TS |  |  |  | Technická specifikace položky odpovídá příslušné cenové soustavě
P | 7 | 112318R | 0 | Štěpkování ořezaných větví D do 10 cm s odvozem do 20 km | m3 | 1028.7 | 0 | 0 |  |  | 0 | 0 | R-Položka | 0 | 3 |  |  | 0
PP
VV |  |  |  | Dendrologický průzkum 1028.700000 = 1028,700000 [A]
TS |  |  |  | Dřevařské práce spojené se štěpkováním nezahrnuté do ostatních položek rozpočtu, štěpkování větví.
P | 6 | 11232 | 0 | ŠTĚPKOVÁNÍ PAŘEZŮ D DO 0,9M | kus | 894 | 0 | 0 |  |  | 0 | 0 | 2023_OTSKP | 0 | 3 |  |  | 0
PP
VV |  |  |  | Dendrologický průzkum 894.000000 = 894,000000 [A]
TS |  |  |  | Technická specifikace položky odpovídá příslušné cenové soustavě
SD |  | R15 |  | LIKVIDACE ODPADŮ VČETNĚ DOPRAVY | [6 empty] | 0 | 0
P | 1 | R015160 | 911 | NEOCEŇOVAT - LIKVIDACE ODPADŮ NEKONTAMINOVANÝCH - 20 02 01 - SMÝCENÉ STROMY A KEŘE, VČETNĚ DOPRAVY | T | 720.1 | 0 | 0 |  |  | 0 | 0 | ODP+d | 0 | 3 |  |  | 0
PP |  |  |  | Evidenční položka. Neoceňovat v objektu SO/PS, položka se oceňuje pouze v SO 90-90
VV |  |  |  | Dendrologický průzkum 720.100000 = 720,100000 [A]
TS |  |  |  | 1. Položka obsahuje: - veškeré poplatky provozovateli skládky, recyklační linky nebo jiného zařízení na zpracování nebo likvidaci odpadů související s převzetím, uložením, zpracováním nebo likvidací odpadu, - náklady spojené s dopravou odpadu z místa stavby na místo převzetí provozovatelem skládky, recyklační linky nebo jiného zařízení na zpracování nebo likvidaci odpadů, - náklady spojené s vyložením a manipulací s materiálem v místě skládky. - náklady spojené s naložením a manipulací s materiálem. 2. Položka neobsahuje: 3. Způsob měření: - měrná jednotka tuna určující množství odpadu vytříděného v souladu se zákonem č. 541/2020 Sb., o odpadech, v platném znění

## SO52-11-00-02
SŽDC05 | [14 empty] | 6
S | Stavba: | 5523520024_zm01 |  | „Elektrizace trati Týniště n. O. – Častolovice – Solnice“, 2a. etapa_zm01 | [6 empty] | D.2.4.2 | 0 | AspeEsticon | 0 | 2
O | Objekt: | D.2.4.2 |  | Náhradní výsadba | [9 empty] | 0.15 | 2
Typ | Poř. číslo | Kód položky | Varianta | Název položky | MJ | Množství | Jednotková hmotnost | Celková hmotnost |  |  | Jednotková cena |  | Cenové soustavy | 0.21
Dodávka
[9 empty] | Jednotková | Celkem | Jednotková | Celkem |  |  |  | Počet položek s nulovou cenou | 0
O1 |  | SO52-11-00-02 |  | Častolovice - Týniště n. O., náhradní výsadba | [6 empty] | 0 | 0
SD |  | 18 |  | POVRCHOVÉ ÚPRAVY TERÉNU (I VEGETAČNÍ) | [6 empty] | 0 | 0
P | 1 | 18331 | 0 | SADOVNICKÉ OBDĚLÁNÍ PŮDY | m2 | 4000 | 0 | 0 |  |  | 0 | 0 | 2023_OTSKP | 0 | 3 |  |  | 0
PP
VV |  |  |  | dle podmínek vydaných rozhodnutí jednotlivých úřadů, 01/2023 odborný odhad 4000.000000 = 4000,000000 [A]
TS |  |  |  | Technická specifikace položky odpovídá příslušné cenové soustavě
P | 2 | 18351 | 0 | CHEMICKÉ ODPLEVELENÍ | m2 | 6000 | 0 | 0 |  |  | 0 | 0 | 2023_OTSKP | 0 | 3 |  |  | 0
PP
VV |  |  |  | dle podmínek vydaných rozhodnutí jednotlivých úřadů, 01/2023 odborný odhad 6000.000000 = 6000,000000 [A]
TS |  |  |  | Technická specifikace položky odpovídá příslušné cenové soustavě
P | 3 | 18461 | 0 | MULČOVÁNÍ | m2 | 4000 | 0 | 0 |  |  | 0 | 0 | 2023_OTSKP | 0 | 3 |  |  | 0
PP
VV |  |  |  | dle podmínek vydaných rozhodnutí jednotlivých úřadů, 01/2023 odborný odhad 4000.000000 = 4000,000000 [A]
TS |  |  |  | Technická specifikace položky odpovídá příslušné cenové soustavě
P | 4 | 18462 | 0 | OŠETŘENÍ MULČOVÁNÍ | m2 | 4000 | 0 | 0 |  |  | 0 | 0 | 2023_OTSKP | 0 | 3 |  |  | 0
PP
VV |  |  |  | dle podmínek vydaných rozhodnutí jednotlivých úřadů, 01/2023 odborný odhad 4000.000000 = 4000,000000 [A]
TS |  |  |  | Technická specifikace položky odpovídá příslušné cenové soustavě
P | 5 | 18471 | 0 | OŠETŘENÍ DŘEVIN VE SKUPINÁCH | m2 | 6000 | 0 | 0 |  |  | 0 | 0 | 2023_OTSKP | 0 | 3 |  |  | 0
PP
VV |  |  |  | dle podmínek vydaných rozhodnutí jednotlivých úřadů, 01/2023 odborný odhad 6000.000000 = 6000,000000 [A]
TS |  |  |  | Technická specifikace položky odpovídá příslušné cenové soustavě
P | 6 | 18472 | 0 | OŠETŘENÍ DŘEVIN SOLITERNÍCH | kus | 6000 | 0 | 0 |  |  | 0 | 0 | 2023_OTSKP | 0 | 3 |  |  | 0
PP
VV |  |  |  | dle podmínek vydaných rozhodnutí jednotlivých úřadů, 01/2023 odborný odhad 6000.000000 = 6000,000000 [A]
TS |  |  |  | Technická specifikace položky odpovídá příslušné cenové soustavě
P | 9 | 184A1 | 0 | VYSAZOVÁNÍ KEŘŮ LISTNATÝCH S BALEM VČETNĚ VÝKOPU JAMKY | kus | 2000 | 0 | 0 |  |  | 0 | 0 | 2023_OTSKP | 0 | 3 |  |  | 0
PP
VV |  |  |  | dle podmínek vydaných rozhodnutí jednotlivých úřadů, 01/2023 odborný odhad 2000.000000 = 2000,000000 [A]
TS |  |  |  | Technická specifikace položky odpovídá příslušné cenové soustavě, zahrnuje i cenu sazenice!
P | 8 | 184B11 | 0 | VYSAZOVÁNÍ STROMŮ LISTNATÝCH S BALEM OBVOD KMENE DO 8CM, VÝŠ DO 1,2M | kus | 1000 | 0 | 0 |  |  | 0 | 0 | 2023_OTSKP | 0 | 3 |  |  | 0
PP
VV |  |  |  | dle podmínek vydaných rozhodnutí jednotlivých úřadů, 01/2023 odborný odhad 1000.000000 = 1000,000000 [A]
TS |  |  |  | Technická specifikace položky odpovídá příslušné cenové soustavě, zahrnuje i cenu sazenice!
P | 7 | 184B14 | 0 | VYSAZOVÁNÍ STROMŮ LISTNATÝCH S BALEM OBVOD KMENE DO 14CM, PODCHOZÍ VÝŠ MIN 2,2M | kus | 1000 | 0 | 0 |  |  | 0 | 0 | 2023_OTSKP | 0 | 3 |  |  | 0
PP
VV |  |  |  | dle podmínek vydaných rozhodnutí jednotlivých úřadů, 01/2023 odborný odhad 1000.000000 = 1000,000000 [A]
TS |  |  |  | Technická specifikace položky odpovídá příslušné cenové soustavě, zahrnuje i cenu sazenice!
P | 10 | 18600 | 0 | ZALÉVÁNÍ VODOU | m3 | 510 | 0 | 0 |  |  | 0 | 0 | 2023_OTSKP | 0 | 3 |  |  | 0
PP
VV |  |  |  | dle podmínek vydaných rozhodnutí jednotlivých úřadů, 01/2023 odborný odhad (1litr na keř, 50 litrů na strom, průběžně, celkem 5x, dle povětrnostních podmínek) 510.000000 = 510,000000 [A]
TS |  |  |  | Technická specifikace položky odpovídá příslušné cenové soustavě

## SO98-98
SŽDC05 | [14 empty] | 6
S | Stavba: | 5523520024_zm01 |  | „Elektrizace trati Týniště n. O. – Častolovice – Solnice“, 2a. etapa_zm01 | [6 empty] | D.9.8 | 0 | AspeEsticon | 0 | 2
O | Objekt: | D.9.8 |  | SO 98-98 – Všeobecný objekt | [9 empty] | 0.15 | 2
Typ | Poř. číslo | Kód položky | Varianta | Název položky | MJ | Množství | Jednotková hmotnost | Celková hmotnost |  |  | Jednotková cena |  | Cenové soustavy | 0.21
Dodávka
[9 empty] | Jednotková | Celkem | Jednotková | Celkem |  |  |  | Počet položek s nulovou cenou | 0
O1 |  | SO98-98 |  | Všeobecný objekt | [6 empty] | 0 | 0
SD |  | 1 |  | DOKUMENTACE STAVBY, 2A. ETAPA | [6 empty] | 0 | 0
P | 1 | VSEOB000 | 1 | Projektová dokumentace pro provádění stavby | KPL | 1 | 0 | 0 |  |  | 0 | 0 | R-položka | 0 | 3 |  |  | 0
PP |  |  |  | Vypracování výrobní dokumentace u vybraných SO a PS viz. technická specifikace položky.
VV |  |  |  | v předepsaném rozsahu a počtu dle VTP a ZTP 1.000000 = 1,000000 [A]
TS |  |  |  | Položka zahrnuje veškeré činnosti nezbytné k vypracování projektové dokumentace pro provádění stavby (dále také PDPS), které doplňuje a upřesňuje projektovou dokumentaci pro stavební povolení nebo do ohlášení stavby do úplného obsahu stupně dokumentace pro provádění stavby. Jedná se o dopracování PDPS: - D.1/D.2 –zabezpečovací a sdělovací zařízení - D.3/D.4 – DŘT, technologii VN/NN, výtahy - E.1.4 Mosty, propustky, zdi - E.2.1 Pozemní objekty, budov - statika - E.3.7 Ukolejnění ocelových kovových konstrukcí
P | 2 | VSEOB001 | 1 | Dokumentace skutečného provedení stavby, geodetická část | KPL | 1 | 0 | 0 |  |  | 0 | 0 | R-položka | 0 | 3 |  |  | 0
PP |  |  |  | Vypracování geodetické části dokumentace skutečného provedení
VV |  |  |  | v předepsaném rozsahu a počtu dle VTP a ZTP 1.000000 = 1,000000 [A]
TS |  |  |  | Položka zahrnuje veškeré činnosti nezbytné k vypracování dokumentace skutečného provedení dle SOD na zhotovení stavby a v rozsahu vyhlášky č. 499/2006 Sb., v platném znění, a dle požadavků VTP a ZTP. Jedná se o souhrn činností zahrnujících vyhotovení dokumentace skutečného provedení stavby, která mimo jiné zahrnuje geodetické měření, zapracování všech změn během výstavby, geometrické plány pro zápis vlastnických a jiných věcných práv do katastru nemovitostí, výsledné měřící protokoly, aktuální údaje apod.
P | 3 | VSEOB002 | 1 | Dokumentace skutečného provedení stavby, technická část | KPL | 1 | 0 | 0 |  |  | 0 | 0 | R-položka | 0 | 3 |  |  | 0
PP |  |  |  | Vypracování technické části dokumentace skutečného provedení
VV |  |  |  | v předepsaném rozsahu a počtu dle VTP a ZTP 1.000000 = 1,000000 [A]
TS |  |  |  | Položka zahrnuje veškeré činnosti nezbytné k vypracování dokumentace skutečného provedení dle SOD na zhotovení stavby a v rozsahu vyhlášky č. 499/2006 Sb. v platném znění a dle požadavků VTP a ZTP. Jedná se o souhrn činností zahrnujících vyhotovení dokumentace skutečného provedení stavby v předepsaném počtu, která mimo jiné zahrnuje , zapracování všech změn během výstavby, výsledné měřící protokoly, aktuální údaje a dokumenty k zařízení (vlastní SW, knihy kabelových plánů s měřícími protokoly a protokoly o jejich uložení, předpisy pro obsluhu, doklady ověřovacího provozu apod.), závěrečnou zprávu o nakládání s odpady apod
P | 4 | VSEOB003 | 1 | Dokumentace skutečného provedení stavby, dokladová část | KPL | 1 | 0 | 0 |  |  | 0 | 0 | R-položka | 0 | 3 |  |  | 0
PP |  |  |  | Vypracování kompletní dokumentace skutečného provedení v elektronické formě.
VV |  |  |  | v předepsaném rozsahu a počtu dle VTP a ZTP 1.000000 = 1,000000 [A]
TS |  |  |  | Položka zahrnuje veškeré činnosti nezbytné k vypracování kompletní elketroniké dokumentace skutečného provedení dle SOD na zhotovení stavby a v rozsahu vyhlášky č. 499/2006 Sb. v platném znění a dle požadavků VTP a ZTP.
SD |  | 2 |  | OSTATNÍ, 2A. ETAPA | [6 empty] | 0 | 0
P | 5 | VSEOB004 | 1 | Nájmy hrazené zhotovitelem stavby | KPL | 1 | 0 | 0 |  |  | 0 | 0 | R-položka | 0 | 3 |  |  | 0
PP
VV |  |  |  | v předepsaném rozsahu a počtu dle VTP a ZTP 1.000000 = 1,000000 [A]
TS
P | 6 | VSEOB007 | 1 | Osvědčení o shodě notifikovanou osobou v realizaci | KPL | 1 | 0 | 0 |  |  | 0 | 0 | R-položka | 0 | 3 |  |  | 0
PP |  |  |  | Zajištění vydání osvědčení o shodě notifikovanou osobou
VV |  |  |  | v předepsaném rozsahu a počtu dle VTP a ZTP 1.000000 = 1,000000 [A]
TS |  |  |  | Položka zahrnuje veškeré činnosti nezbytné k zajištění vydání platného prohlášení o ověření subsystému notifikovanou osobou ve stádiu realizace podle Směrnice Evropského parlamentu a Rady 2008/57/ES ze dne 17. června 2008 o interoperabilitě železničního systému, ve znění pozdějších předpisů v souhrnu pro stavební objekty a provozní soubory. Položka zahrnuje všechny nezbytné práce, náklady a zařízení včetně všech doprav a pomocného materiálu nutných pro uskutečnění dané činnosti.
P | 7 | VSEOB008 | 1 | Osvědčení o bezpečnosti před uvedením do provozu | KPL | 1 | 0 | 0 |  |  | 0 | 0 | R-položka | 0 | 3 |  |  | 0
PP |  |  |  | Zajištění vydání osvědčení o bezpečnosti před uvedením do provozu.
VV |  |  |  | v předepsaném rozsahu a počtu dle VTP a ZTP 1.000000 = 1,000000 [A]
TS |  |  |  | Položka zahrnuje veškeré činnosti nezbytné k zajištění vydání zprávy o posouzení bezpečnosti dle prováděcího nařízení Komise (EU) č. 402/2013 ze dne 30. dubna 2013 o společné bezpečnostní metodě pro hodnocení a posuzování rizik a požadavky Drážního úřadu. Položka zahrnuje všechny nezbytné práce, náklady a zařízení včetně všech doprav a pomocného materiálu nutných pro uskutečnění dané činnosti.
P | 8 | VSEOB009 | 1 | Geodetická vytyčovací síť celé stavby | KPL | 1 | 0 | 0 |  |  | 0 | 0 | R-položka | 0 | 3 |  |  | 0
PP
VV |  |  |  | v předepsaném rozsahu a počtu dle VTP a ZTP 1.000000 = 1,000000 [A]
TS
P | 9 | VSEOB010 | 1 | Odborné dozory, dohledy a průzkumy zajišťované zhotovitelem - Korozní měření | KPL | 1 | 0 | 0 |  |  | 0 | 0 | R-položka | 0 | 3 |  |  | 0
PP |  |  |  | Provedení měření a vyhodnocení korozního měření
VV |  |  |  | v předepsaném rozsahu a počtu dle VTP a ZTP 1.000000 = 1,000000 [A]
TS |  |  |  | 1. Položka obsahuje: měření na stávajících, úložných i nových zařízeních, vyhodnocení a předání protokolu v tištěné i digitální formě 3. Měrná jednotka: KOMPLET 4. Způsob měření: soubor všech úkonů a měření, které jsou třeba ve smyslu TKP státních drah – u nových zařízení po jejich uvedení do provozu – u existujících zařízení se provádí na stávajícím úseku trati před zahájením prací a znovu po uvedení trati do provozu ve smyslu TKP státních drah (pro porovnání hodnot) 5. Hlavní materiál: kancelářský papír, desky, CD disk
P | 10 | VSEOB012 | 1 | Ostatní nezařazené náklady v realizaci - Vzájemná koordinace souboru staveb | KPL | 1 | 0 | 0 |  |  | 0 | 0 | R-položka | 0 | 3 |  |  | 0
PP |  |  |  | Zajištění koordinace souboru staveb TyČaSo
VV |  |  |  | v předepsaném rozsahu a počtu dle VTP a ZTP 1.000000 = 1,000000 [A]
TS |  |  |  | Položka zahrnuje veškeré činnosti nezbytné k zajištění vzájemné koordinace v rámci souboru staveb: - Zvýšení kapacity trati Týniště n. O. - Častolovice - Solnice, 3. část, 1. etapa - Zvýšení kapacity trati Týniště n. O. - Častolovice - Solnice, 4. část, 2a. etapa - Zvýšení kapacity trati Týniště n. O. - Častolovice - Solnice, 4. část, 2c. etapa - Elektrizace trati Týniště n. O. - Častolovice - Solnice, 2a. etapa

## SO90-90
SŽDC05 | [14 empty] | 6
S | Stavba: | 5523520024_zm01 |  | „Elektrizace trati Týniště n. O. – Častolovice – Solnice“, 2a. etapa_zm01 | [6 empty] | D.9.9 | 0 | AspeEsticon | 0 | 2
O | Objekt: | D.9.9 |  | SO 90-90 – Odpady | [9 empty] | 0.15 | 2
Typ | Poř. číslo | Kód položky | Varianta | Název položky | MJ | Množství | Jednotková hmotnost | Celková hmotnost |  |  | Jednotková cena |  | Cenové soustavy | 0.21
Dodávka
[9 empty] | Jednotková | Celkem | Jednotková | Celkem |  |  |  | Počet položek s nulovou cenou | 0
O1 |  | SO90-90 |  | Likvidace odpadů | [6 empty] | 0 | 0
SD |  | O991 |  | LIKVIDACE ODPADU, 2a. ETAPA | [6 empty] | 0 | 0
P | 1 | R015111 | 901 | LIKVIDACE ODPADŮ NEKONTAMINOVANÝCH - 17 05 04 - VYTĚŽENÉ ZEMINY A HORNINY - I. TŘÍDA TĚŽITELNOSTI, VČETNĚ DOPRAVY | T | 7362.731 | 0 | 0 |  |  | 0 | 0 | ODP+d | 0 | 3 |  |  | 0
PP
VV
TS |  |  |  | 1. Položka obsahuje: - veškeré poplatky provozovateli skládky, recyklační linky nebo jiného zařízení na zpracování nebo likvidaci odpadů související s převzetím, uložením, zpracováním nebo likvidací odpadu, - náklady spojené s dopravou odpadu z místa stavby na místo převzetí provozovatelem skládky, recyklační linky nebo jiného zařízení na zpracování nebo likvidaci odpadů, - náklady spojené s vyložením a manipulací s materiálem v místě skládky. - náklady spojené s naložením a manipulací s materiálem. 2. Položka neobsahuje: 3. Způsob měření: - měrná jednotka tuna určující množství odpadu vytříděného v souladu se zákonem č. 541/2020 Sb., o odpadech, v platném znění
P | 17 | R015112 | 902 | LIKVIDACE ODPADŮ NEKONTAMINOVANÝCH - 17 05 04 - VYTĚŽENÉ ZEMINY A HORNINY - II. TŘÍDA TĚŽITELNOSTI, VČETNĚ DOPRAVY | T | 1173.35 | 0 | 0 |  |  | 0 | 0 | ODP+d | 0 | 3 |  |  | 0
PP
VV
TS |  |  |  | 1. Položka obsahuje: - veškeré poplatky provozovateli skládky, recyklační linky nebo jiného zařízení na zpracování nebo likvidaci odpadů související s převzetím, uložením, zpracováním nebo likvidací odpadu, - náklady spojené s dopravou odpadu z místa stavby na místo převzetí provozovatelem skládky, recyklační linky nebo jiného zařízení na zpracování nebo likvidaci odpadů, - náklady spojené s vyložením a manipulací s materiálem v místě skládky. - náklady spojené s naložením a manipulací s materiálem. 2. Položka neobsahuje: 3. Způsob měření: - měrná jednotka tuna určující množství odpadu vytříděného v souladu se zákonem č. 541/2020 Sb., o odpadech, v platném znění
P | 20 | R015113 | 903 | LIKVIDACE ODPADŮ NEKONTAMINOVANÝCH - 17 05 04 - VYTĚŽENÉ ZEMINY A HORNINY - III. TŘÍDA TĚŽITELNOSTI, VČETNĚ DOPRAVY | T | 172.552 | 0 | 0 |  |  | 0 | 0 | ODP+d | 0 | 3 |  |  | 0
PP
VV
TS |  |  |  | 1. Položka obsahuje: - veškeré poplatky provozovateli skládky, recyklační linky nebo jiného zařízení na zpracování nebo likvidaci odpadů související s převzetím, uložením, zpracováním nebo likvidací odpadu, - náklady spojené s dopravou odpadu z místa stavby na místo převzetí provozovatelem skládky, recyklační linky nebo jiného zařízení na zpracování nebo likvidaci odpadů, - náklady spojené s vyložením a manipulací s materiálem v místě skládky. - náklady spojené s naložením a manipulací s materiálem. 2. Položka neobsahuje: 3. Způsob měření: - měrná jednotka tuna určující množství odpadu vytříděného v souladu se zákonem č. 541/2020 Sb., o odpadech, v platném znění
P | 6 | R015120 | 904 | LIKVIDACE ODPADŮ NEKONTAMINOVANÝCH - 17 01 02 - STAVEBNÍ A DEMOLIČNÍ SUŤ (CIHLY), VČETNĚ DOPRAVY | T | 0.15 | 0 | 0 |  |  | 0 | 0 | ODP+d | 0 | 3 |  |  | 0
PP
VV
TS |  |  |  | 1. Položka obsahuje: - veškeré poplatky provozovateli skládky, recyklační linky nebo jiného zařízení na zpracování nebo likvidaci odpadů související s převzetím, uložením, zpracováním nebo likvidací odpadu, - náklady spojené s dopravou odpadu z místa stavby na místo převzetí provozovatelem skládky, recyklační linky nebo jiného zařízení na zpracování nebo likvidaci odpadů, - náklady spojené s vyložením a manipulací s materiálem v místě skládky. - náklady spojené s naložením a manipulací s materiálem. 2. Položka neobsahuje: 3. Způsob měření: - měrná jednotka tuna určující množství odpadu vytříděného v souladu se zákonem č. 541/2020 Sb., o odpadech, v platném znění
P | 7 | R015130 | 905 | LIKVIDACE ODPADŮ NEKONTAMINOVANÝCH - 17 03 02 - VYBOURANÝ ASFALTOVÝ BETON BEZ DEHTU, VČETNĚ DOPRAVY | T | 20.572 | 0 | 0 |  |  | 0 | 0 | ODP+d | 0 | 3 |  |  | 0
PP
VV
TS |  |  |  | 1. Položka obsahuje: - veškeré poplatky provozovateli skládky, recyklační linky nebo jiného zařízení na zpracování nebo likvidaci odpadů související s převzetím, uložením, zpracováním nebo likvidací odpadu, - náklady spojené s dopravou odpadu z místa stavby na místo převzetí provozovatelem skládky, recyklační linky nebo jiného zařízení na zpracování nebo likvidaci odpadů, - náklady spojené s vyložením a manipulací s materiálem v místě skládky. - náklady spojené s naložením a manipulací s materiálem. 2. Položka neobsahuje: 3. Způsob měření: - měrná jednotka tuna určující množství odpadu vytříděného v souladu se zákonem č. 541/2020 Sb., o odpadech, v platném znění
P | 9 | R015140 | 906 | LIKVIDACE ODPADŮ NEKONTAMINOVANÝCH - 17 01 01 - PROSTÝ BETON DO KUSOVITOSTI 400X400 MM, VČETNĚ DOPRAVY | T | 588.069 | 0 | 0 |  |  | 0 | 0 | ODP+d | 0 | 3 |  |  | 0
PP
VV
TS |  |  |  | 1. Položka obsahuje: - veškeré poplatky provozovateli skládky, recyklační linky nebo jiného zařízení na zpracování nebo likvidaci odpadů související s převzetím, uložením, zpracováním nebo likvidací odpadu, - náklady spojené s dopravou odpadu z místa stavby na místo převzetí provozovatelem skládky, recyklační linky nebo jiného zařízení na zpracování nebo likvidaci odpadů, - náklady spojené s vyložením a manipulací s materiálem v místě skládky. - náklady spojené s naložením a manipulací s materiálem. 2. Položka neobsahuje: 3. Způsob měření: - měrná jednotka tuna určující množství odpadu vytříděného v souladu se zákonem č. 541/2020 Sb., o odpadech, v platném znění
P | 18 | R015142 | 908 | LIKVIDACE ODPADŮ NEKONTAMINOVANÝCH - 17 01 01 - ŽELEZOBETON NAD KUSOVITOST 400X400 MM, VČETNĚ DOPRAVY | T | 25.461 | 0 | 0 |  |  | 0 | 0 | ODP+d | 0 | 3 |  |  | 0
PP
VV
TS |  |  |  | 1. Položka obsahuje: - veškeré poplatky provozovateli skládky, recyklační linky nebo jiného zařízení na zpracování nebo likvidaci odpadů související s převzetím, uložením, zpracováním nebo likvidací odpadu, - náklady spojené s dopravou odpadu z místa stavby na místo převzetí provozovatelem skládky, recyklační linky nebo jiného zařízení na zpracování nebo likvidaci odpadů, - náklady spojené s vyložením a manipulací s materiálem v místě skládky. - náklady spojené s naložením a manipulací s materiálem. 2. Položka neobsahuje: 3. Způsob měření: - měrná jednotka tuna určující množství odpadu vytříděného v souladu se zákonem č. 541/2020 Sb., o odpadech, v platném znění
P | 11 | R015150 | 909 | LIKVIDACE ODPADŮ NEKONTAMINOVANÝCH - 17 05 08 - ŠTĚRK Z KOLEJIŠTĚ, VČETNĚ DOPRAVY | T | 855.115 | 0 | 0 |  |  | 0 | 0 | ODP+d | 0 | 3 |  |  | 0
PP
VV
TS |  |  |  | 1. Položka obsahuje: - veškeré poplatky provozovateli skládky, recyklační linky nebo jiného zařízení na zpracování nebo likvidaci odpadů související s převzetím, uložením, zpracováním nebo likvidací odpadu, - náklady spojené s dopravou odpadu z místa stavby na místo převzetí provozovatelem skládky, recyklační linky nebo jiného zařízení na zpracování nebo likvidaci odpadů, - náklady spojené s vyložením a manipulací s materiálem v místě skládky. - náklady spojené s naložením a manipulací s materiálem. 2. Položka neobsahuje: 3. Způsob měření: - měrná jednotka tuna určující množství odpadu vytříděného v souladu se zákonem č. 541/2020 Sb., o odpadech, v platném znění
P | 2 | R015160 | 911 | LIKVIDACE ODPADŮ NEKONTAMINOVANÝCH - 20 02 01 - SMÝCENÉ STROMY A KEŘE, VČETNĚ DOPRAVY | T | 738.401 | 0 | 0 |  |  | 0 | 0 | ODP+d | 0 | 3 |  |  | 0
PP
VV
TS |  |  |  | 1. Položka obsahuje: - veškeré poplatky provozovateli skládky, recyklační linky nebo jiného zařízení na zpracování nebo likvidaci odpadů související s převzetím, uložením, zpracováním nebo likvidací odpadu, - náklady spojené s dopravou odpadu z místa stavby na místo převzetí provozovatelem skládky, recyklační linky nebo jiného zařízení na zpracování nebo likvidaci odpadů, - náklady spojené s vyložením a manipulací s materiálem v místě skládky. - náklady spojené s naložením a manipulací s materiálem. 2. Položka neobsahuje: 3. Způsob měření: - měrná jednotka tuna určující množství odpadu vytříděného v souladu se zákonem č. 541/2020 Sb., o odpadech, v platném znění
P | 12 | R015210 | 917 | LIKVIDACE ODPADŮ NEKONTAMINOVANÝCH - 17 01 01 - ŽELEZNIČNÍ PRAŽCE BETONOVÉ, VČETNĚ DOPRAVY | T | 21.488 | 0 | 0 |  |  | 0 | 0 | ODP+d | 0 | 3 |  |  | 0
PP
VV
TS |  |  |  | 1. Položka obsahuje: - veškeré poplatky provozovateli skládky, recyklační linky nebo jiného zařízení na zpracování nebo likvidaci odpadů související s převzetím, uložením, zpracováním nebo likvidací odpadu, - náklady spojené s dopravou odpadu z místa stavby na místo převzetí provozovatelem skládky, recyklační linky nebo jiného zařízení na zpracování nebo likvidaci odpadů, - náklady spojené s vyložením a manipulací s materiálem v místě skládky. - náklady spojené s naložením a manipulací s materiálem. 2. Položka neobsahuje: 3. Způsob měření: - měrná jednotka tuna určující množství odpadu vytříděného v souladu se zákonem č. 541/2020 Sb., o odpadech, v platném znění
P | 3 | R01523115R | 929 | LIKVIDACE ODPADŮ NEKONTAMINOVANÝCH - 17 04 11 - ZBYTKY KABELŮ A VODIČŮ, VČETNĚ DOPRAVY | T | 2.13 | 0 | 0 |  |  | 0 | 0 | ODP+d | 0 | 3 |  |  | 0
PP
VV
TS |  |  |  | 1. Položka obsahuje: - veškeré poplatky provozovateli skládky, recyklační linky nebo jiného zařízení na zpracování nebo likvidaci odpadů související s převzetím, uložením, zpracováním nebo likvidací odpadu, - náklady spojené s dopravou odpadu z místa stavby na místo převzetí provozovatelem skládky, recyklační linky nebo jiného zařízení na zpracování nebo likvidaci odpadů, - náklady spojené s vyložením a manipulací s materiálem v místě skládky. - náklady spojené s naložením a manipulací s materiálem. 2. Položka neobsahuje: 3. Způsob měření: - měrná jednotka tuna určující množství odpadu vytříděného v souladu se zákonem č. 541/2020 Sb., o odpadech, v platném znění
P | 4 | R015240 | 934 | LIKVIDACE ODPADŮ NEKONTAMINOVANÝCH - 20 03 99 - ODPAD PODOBNÝ KOMUNÁLNÍMU ODPADU, VČETNĚ DOPRAVY | T | 71.402 | 0 | 0 |  |  | 0 | 0 | ODP+d | 0 | 3 |  |  | 0
PP
VV
TS |  |  |  | 1. Položka obsahuje: - veškeré poplatky provozovateli skládky, recyklační linky nebo jiného zařízení na zpracování nebo likvidaci odpadů související s převzetím, uložením, zpracováním nebo likvidací odpadu, - náklady spojené s dopravou odpadu z místa stavby na místo převzetí provozovatelem skládky, recyklační linky nebo jiného zařízení na zpracování nebo likvidaci odpadů, - náklady spojené s vyložením a manipulací s materiálem v místě skládky. - náklady spojené s naložením a manipulací s materiálem. 2. Položka neobsahuje: 3. Způsob měření: - měrná jednotka tuna určující množství odpadu vytříděného v souladu se zákonem č. 541/2020 Sb., o odpadech, v platném znění
P | 13 | R015250 | 935 | LIKVIDACE ODPADŮ NEKONTAMINOVANÝCH - 17 02 03 - POLYETYLÉNOVÉ PODLOŽKY (ŽEL. SVRŠEK), VČETNĚ DOPRAVY | T | 0.175 | 0 | 0 |  |  | 0 | 0 | ODP+d | 0 | 3 |  |  | 0
PP
VV
TS |  |  |  | 1. Položka obsahuje: - veškeré poplatky provozovateli skládky, recyklační linky nebo jiného zařízení na zpracování nebo likvidaci odpadů související s převzetím, uložením, zpracováním nebo likvidací odpadu, - náklady spojené s dopravou odpadu z místa stavby na místo převzetí provozovatelem skládky, recyklační linky nebo jiného zařízení na zpracování nebo likvidaci odpadů, - náklady spojené s vyložením a manipulací s materiálem v místě skládky. - náklady spojené s naložením a manipulací s materiálem. 2. Položka neobsahuje: 3. Způsob měření: - měrná jednotka tuna určující množství odpadu vytříděného v souladu se zákonem č. 541/2020 Sb., o odpadech, v platném znění
P | 14 | R015260 | 936 | LIKVIDACE ODPADŮ NEKONTAMINOVANÝCH - 07 02 99 - PRYŽOVÉ PODLOŽKY (ŽEL. SVRŠEK), VČETNĚ DOPRAVY | T | 0.431 | 0 | 0 |  |  | 0 | 0 | ODP+d | 0 | 3 |  |  | 0
PP
VV
TS |  |  |  | 1. Položka obsahuje: - veškeré poplatky provozovateli skládky, recyklační linky nebo jiného zařízení na zpracování nebo likvidaci odpadů související s převzetím, uložením, zpracováním nebo likvidací odpadu, - náklady spojené s dopravou odpadu z místa stavby na místo převzetí provozovatelem skládky, recyklační linky nebo jiného zařízení na zpracování nebo likvidaci odpadů, - náklady spojené s vyložením a manipulací s materiálem v místě skládky. - náklady spojené s naložením a manipulací s materiálem. 2. Položka neobsahuje: 3. Způsob měření: - měrná jednotka tuna určující množství odpadu vytříděného v souladu se zákonem č. 541/2020 Sb., o odpadech, v platném znění
P | 22 | R015310 | 940 | LIKVIDACE ODPADŮ NEKONTAMINOVANÝCH - 16 02 14 - ELEKTROŠROT (VYŘAZENÁ EL. ZAŘÍZENÍ A PŘÍSTR. - AL, CU A VZ. KOVY) , VČETNĚ DOPRAVY | T | 55 | 0 | 0 |  |  | 0 | 0 | ODP+d | 0 | 3 |  |  | 0
PP
VV
TS |  |  |  | 1. Položka obsahuje: - veškeré poplatky provozovateli skládky, recyklační linky nebo jiného zařízení na zpracování nebo likvidaci odpadů související s převzetím, uložením, zpracováním nebo likvidací odpadu, - náklady spojené s dopravou odpadu z místa stavby na místo převzetí provozovatelem skládky, recyklační linky nebo jiného zařízení na zpracování nebo likvidaci odpadů, - náklady spojené s vyložením a manipulací s materiálem v místě skládky. - náklady spojené s naložením a manipulací s materiálem. 2. Položka neobsahuje: 3. Způsob měření: - měrná jednotka tuna určující množství odpadu vytříděného v souladu se zákonem č. 541/2020 Sb., o odpadech, v platném znění
P | 19 | R015330 | 948 | LIKVIDACE ODPADŮ NEKONTAMINOVANÝCH - 17 05 04 - KAMENNÁ SUŤ, VČETNĚ DOPRAVY | T | 104.768 | 0 | 0 |  |  | 0 | 0 | ODP+d | 0 | 3 |  |  | 0
PP
VV
TS |  |  |  | 1. Položka obsahuje: - veškeré poplatky provozovateli skládky, recyklační linky nebo jiného zařízení na zpracování nebo likvidaci odpadů související s převzetím, uložením, zpracováním nebo likvidací odpadu, - náklady spojené s dopravou odpadu z místa stavby na místo převzetí provozovatelem skládky, recyklační linky nebo jiného zařízení na zpracování nebo likvidaci odpadů, - náklady spojené s vyložením a manipulací s materiálem v místě skládky. - náklady spojené s naložením a manipulací s materiálem. 2. Položka neobsahuje: 3. Způsob měření: - měrná jednotka tuna určující množství odpadu vytříděného v souladu se zákonem č. 541/2020 Sb., o odpadech, v platném znění
P | 5 | R015340 | 950 | LIKVIDACE ODPADŮ NEKONTAMINOVANÝCH - 20 02 01 - PAŘEZY, VČETNĚ DOPRAVY | T | 0.14 | 0 | 0 |  |  | 0 | 0 | ODP+d | 0 | 3 |  |  | 0
PP
VV
TS |  |  |  | 1. Položka obsahuje: - veškeré poplatky provozovateli skládky, recyklační linky nebo jiného zařízení na zpracování nebo likvidaci odpadů související s převzetím, uložením, zpracováním nebo likvidací odpadu, - náklady spojené s dopravou odpadu z místa stavby na místo převzetí provozovatelem skládky, recyklační linky nebo jiného zařízení na zpracování nebo likvidaci odpadů, - náklady spojené s vyložením a manipulací s materiálem v místě skládky. - náklady spojené s naložením a manipulací s materiálem. 2. Položka neobsahuje: 3. Způsob měření: - měrná jednotka tuna určující množství odpadu vytříděného v souladu se zákonem č. 541/2020 Sb., o odpadech, v platném znění
P | 8 | R015420 | 964 | LIKVIDACE ODPADŮ NEKONTAMINOVANÝCH - 17 06 04 - ZBYTKY IZOLAČNÍCH MATERIÁLŮ, VČETNĚ DOPRAVY | T | 3.1 | 0 | 0 |  |  | 0 | 0 | ODP+d | 0 | 3 |  |  | 0
PP
VV
TS |  |  |  | 1. Položka obsahuje: - veškeré poplatky provozovateli skládky, recyklační linky nebo jiného zařízení na zpracování nebo likvidaci odpadů související s převzetím, uložením, zpracováním nebo likvidací odpadu, - náklady spojené s dopravou odpadu z místa stavby na místo převzetí provozovatelem skládky, recyklační linky nebo jiného zařízení na zpracování nebo likvidaci odpadů, - náklady spojené s vyložením a manipulací s materiálem v místě skládky. - náklady spojené s naložením a manipulací s materiálem. 2. Položka neobsahuje: 3. Způsob měření: - měrná jednotka tuna určující množství odpadu vytříděného v souladu se zákonem č. 541/2020 Sb., o odpadech, v platném znění
P | 15 | R015510 | 910 | LIKVIDACE ODPADŮ NEBEZPEČNÝCH - 17 05 07* - LOKÁLNĚ ZNEČIŠTĚNÝ ŠTĚRK A ZEMINA Z KOLEJIŠTĚ (VÝHYBKY), VČETNĚ DOPRAVY | T | 132.275 | 0 | 0 |  |  | 0 | 0 | ODP+d | 0 | 3 |  |  | 0
PP
VV
TS |  |  |  | 1. Položka obsahuje: - veškeré poplatky provozovateli skládky, recyklační linky nebo jiného zařízení na zpracování nebo likvidaci odpadů související s převzetím, uložením, zpracováním nebo likvidací odpadu, - náklady spojené s dopravou odpadu z místa stavby na místo převzetí provozovatelem skládky, recyklační linky nebo jiného zařízení na zpracování nebo likvidaci odpadů, - náklady spojené s vyložením a manipulací s materiálem v místě skládky. - náklady spojené s naložením a manipulací s materiálem. 2. Položka neobsahuje: 3. Způsob měření: - měrná jednotka tuna určující množství odpadu vytříděného v souladu se zákonem č. 541/2020 Sb., o odpadech, v platném znění
P | 16 | R015520 | 915 | LIKVIDACE ODPADŮ NEBEZPEČNÝCH - 17 02 04* - ŽELEZNIČNÍ PRAŽCE DŘEVĚNÉ, VČETNĚ DOPRAVY | T | 16.993 | 0 | 0 |  |  | 0 | 0 | ODP+d | 0 | 3 |  |  | 0
PP
VV
TS |  |  |  | 1. Položka obsahuje: - veškeré poplatky provozovateli skládky, recyklační linky nebo jiného zařízení na zpracování nebo likvidaci odpadů související s převzetím, uložením, zpracováním nebo likvidací odpadu, - náklady spojené s dopravou odpadu z místa stavby na místo převzetí provozovatelem skládky, recyklační linky nebo jiného zařízení na zpracování nebo likvidaci odpadů, - náklady spojené s vyložením a manipulací s materiálem v místě skládky. - náklady spojené s naložením a manipulací s materiálem. 2. Položka neobsahuje: 3. Způsob měření: - měrná jednotka tuna určující množství odpadu vytříděného v souladu se zákonem č. 541/2020 Sb., o odpadech, v platném znění
P | 10 | R015620 | 941 | LIKVIDACE ODPADŮ NEBEZPEČNÝCH - 17 04 10* - KABELY S IZOLACÍ PAPÍR - OLEJ, VČETNĚ DOPRAVY | T | 24.635 | 0 | 0 |  |  | 0 | 0 | ODP+d | 0 | 3 |  |  | 0
PP
VV
TS |  |  |  | 1. Položka obsahuje: - veškeré poplatky provozovateli skládky, recyklační linky nebo jiného zařízení na zpracování nebo likvidaci odpadů související s převzetím, uložením, zpracováním nebo likvidací odpadu, - náklady spojené s dopravou odpadu z místa stavby na místo převzetí provozovatelem skládky, recyklační linky nebo jiného zařízení na zpracování nebo likvidaci odpadů, - náklady spojené s vyložením a manipulací s materiálem v místě skládky. - náklady spojené s naložením a manipulací s materiálem. 2. Položka neobsahuje: 3. Způsob měření: - měrná jednotka tuna určující množství odpadu vytříděného v souladu se zákonem č. 541/2020 Sb., o odpadech, v platném znění
P | 21 | R015760 | 963 | LIKVIDACE ODPADŮ NEBEZPEČNÝCH - 17 06 03* - IZOLAČNÍ MATERIÁLY OBSAHUJÍCÍ NEBEZPEČNÉ LÁTKY, VČETNĚ DOPRAVY | T | 7.425 | 0 | 0 |  |  | 0 | 0 | ODP+d | 0 | 3 |  |  | 0
PP
VV
TS |  |  |  | 1. Položka obsahuje: - veškeré poplatky provozovateli skládky, recyklační linky nebo jiného zařízení na zpracování nebo likvidaci odpadů související s převzetím, uložením, zpracováním nebo likvidací odpadu, - náklady spojené s dopravou odpadu z místa stavby na místo převzetí provozovatelem skládky, recyklační linky nebo jiného zařízení na zpracování nebo likvidaci odpadů, - náklady spojené s vyložením a manipulací s materiálem v místě skládky. - náklady spojené s naložením a manipulací s materiálem. 2. Položka neobsahuje: 3. Způsob měření: - měrná jednotka tuna určující množství odpadu vytříděného v souladu se zákonem č. 541/2020 Sb., o odpadech, v platném znění